## 1NP_dveře
TABULKA VNITŘNÍCH VÝPLNÍ OTVORŮ - DVEŘE - ZŠ DĚDINA
Dveře č. | Typ dveří | Počet | Zárubeň / rám | [5 empty] | Dveřní křídla | [5 empty] | Detaily | [5 empty] | Požární odolnost dle ČSN | Poznámka
|  |  | Materiál | Tloušťka / typ stěny | Světlost ocel. zárubně | Typ | Panty | Povrch. úprava | Rozměry křídla | Počet křídel | Materiál | Povrch. úprava | Falcové /bezfalcové | Prosklení | Zvukotěsnost [dB] | Práh | Kování | Samozavírač | Generální klíč | Zámek
D1 L | Dveře interiérové, jednokřídlé, otočné - sklad, protipožární dveře | 1 | Ocelová zárubeň | 125/SDK | 800/1970 | typ SHt | viditelné | syntet.nátěr RAL dle křídla (šedá) | 800/1970 | 1 | rám z masivního MDF materiálu (středně zhuštěná dřevovláknitá deska) opláštěná HDF deskou, výplň dveřního křídla: speciální protipožární výplň | HPLlaminát, šedá, RAL dle dveří do učeben B.303, B.306 | falcové | ne | - | ano | rozetové, broušená nerez, klika-klika | ano | ano | bezpečnostní cylindrická vložka, budou použity zámky ze stávajících dveří do skladu a kabinetu (generální klíč) | EI 30DP3-C | barva dveřního křídla a typ kování budou sjednoceny s dveřmi do stávajících vedlejších učeben B.303 a B.306
D2 L | Dveře interiérové, jednokřídlé, otočné - učebna, protipožární dveře | 1 | Ocelová zárubeň | 100/SIPOREXOVÉ DÍLCE | 900/1970 | typ HDt - vhodná pro dodatečnou montáž | viditelné | syntet.nátěr RAL dle křídla (šedá) | 900/1970 | 1 |  |  | falcové | ne | 32 | ano | rozetové, broušená nerez, klika-klika | ano | ano |  | EI 30DP3-C
POZN. 1: | Rozměry - skutečné rozměry nutno přeměřit na stavbě
POZN. 2: | Barva a povrchové úpravy - nutno konzultovat s architektem a investorem
POZN. 3: | Veškeré odchylky od zadaných hodnot nutno nechat schválit investorem a architektem
POZN. 5: | Všechny otevíravé dveře opatřit dveřní zarážkou buď do podlahy nebo na stěnu
POZN. 6: | Tabulka výrobků je součástí prováděcího projektu a neslouží jako výrobní dokumentace
POZN. 7: | Barva dveřních křídel a zárubní bude upřesněna před realizací
POZN. 8: | Požární odolnost požárních uzávěrů (dveří) musí být doložena platnými doklady a certifikáty a musí splňovat §5 vyhlášky MV č. 202 / 1999 Sb.
POZN.9: | Doporučená klasifikace samouzavírače C2 (dle ČSN EN 14600:2006).
POZN.10: | Požární uzávěry otvorů s příslušnou požární odolností musí být trvale označeny dle Vyhl. č. 202/1999Sb.