## 1PP
TABULKA OKEN - ZŠ DĚDINA
Okno č. | Typ okna | Schema | Počet | Skladebný rozměr | Povrch. úprava | Zasklení | Kování | Uokna (W/m2K) | Index vzduch. neprůzvučnosti (Rw´) | Požární odolnost dle ČSN | Poznámka
W 01 | Okno protipožární, hliníkové, dvoukřídlé s pohyblivým sloupkem - opatřeno speciálním kováním bez klasické otevíravé kličky, otevíravé pouze pro technické potřeby - mytí, typ MB-86EI, hloubka rámu 77mm, hloubka křídla 86mm |  | 1 | 2350x2030 (nutno zaměřit!) | práškově lakované RAL dle stávajících okenních otvorů (bílá) | dvojsklo | uzamykatelná okenní klika | > 0,86 | - | EI 30 DP1 | otvor musí být před zpracováním výrobní dokumentace zaměřem, okno bude provedeno těsně na styk ke stávající konstrukci a novému parapetu, rozměr okna musí být proveden tak, aby stávající okno bylo možné otevřít (rám nového okna nahoře musí být výš než rám stávajícího okna, rám dole musí být níž, než rám stávajícího okna)
POZN. 1: | Rozměry - skutečné rozměry nutno přeměřit na stavbě
POZN. 2: | Dotěsnění rámů k ostění provést podle požadavků na požární odolnost, z exteriéru vodotěsné, z interiéru parotěsné.
POZN. 3: | Veškeré odchylky od zadaných hodnot nutno nechat schválit investorem a architektem
POZN. 4: | Okna otvíravá či výklopná pro mytí musí být v provozním stavu trvale uzavřena ! Osazena jsou proto jen závěsy a buď klikou nebo rozvorou se zámkem a slepou rozetou nebo jazýčkovým zámkem s otvorem pro čtyřhran.
POZN. 5: | Tabulka výrobků neslouží jako výrobní dokumentace. Výrobní dokumentace je součástí dodávky zhotovitele.