## Rekapitulace stavby
Export Komplet | [27 empty] | 2.0 | ZAMOK |  |  |  |  | False | False | {26cb3d4f-161d-458d-a845-982b6614ce2f}
[33 empty] | 0,01 | 21
[33 empty] | 0,01 | 15
|  | REKAPITULACE STAVBY | [17 empty] | v --- níže se nacházejí doplnkové a pomocné údaje k sestavám --- v | [11 empty] | Návod na vyplnění | 0,001
|  | Kód: |  |  |  |  | 12 | [24 empty] | Měnit lze pouze buňky se žlutým podbarvením! 1) na prvním listu Rekapitulace stavby vyplňte v sestavě a) Souhrnný list - údaje o Uchazeči (přenesou se do ostatních sestav i v jiných listech) b) Rekapitulace objektů - potřebné Ostatní náklady 2) na vybraných listech vyplňte v sestavě a) Krycí list - údaje o Uchazeči, pokud se liší od údajů o Uchazeči na Souhrnném listu (údaje se přenesou do ostatních sestav v daném listu) b) Rekapitulace rozpočtu - potřebné Ostatní náklady c) Celkové náklady za stavbu - ceny u položek - množství, pokud má žluté podbarvení - a v případě potřeby poznámku (ta je ve skrytém sloupci) | 0,01
|  | Stavba: |  |  |  |  | Pelléova vila | [25 empty] | 0,01
|  | KSO: | [13 empty] | CC-CZ: | [16 empty] | 0,01
|  | Místo: | [13 empty] | Datum: |  | 25. 1. 2021 | [14 empty] | 0,01
0,01
|  | Zadavatel: | [13 empty] | IČ: | [16 empty] | 0,01
[16 empty] | DIČ: | [16 empty] | 0,01
0,01
|  | Uchazeč: | [13 empty] | IČ: |  | Vyplň údaj | [14 empty] | 0,01
|  |  | Vyplň údaj | [12 empty] | DIČ: |  | Vyplň údaj | [14 empty] | 0,01
False
|  | Projektant: | [13 empty] | IČ: | [16 empty] | False
[16 empty] | DIČ: | [16 empty] | True
0,01
|  | Zpracovatel: | [13 empty] | IČ: | [16 empty] | 0,01
[16 empty] | DIČ: | [16 empty] | True
Poznámka:
|  | Cena bez DPH | [13 empty] | 0
[8 empty] | Sazba daně |  |  | Základ daně |  |  |  |  | Výše daně
|  | DPH |  | základní |  |  |  | 21% |  |  | 0 |  |  |  |  | 0
|  |  |  | snížená |  |  |  | 15% |  |  | 0 |  |  |  |  | 0
|  |  |  | zákl. přenesená |  |  |  | 21% |  |  | 0 |  |  |  |  | 0
|  |  |  | sníž. přenesená |  |  |  | 15% |  |  | 0 |  |  |  |  | 0
|  |  |  | nulová |  |  |  | 0% |  |  | 0 |  |  |  |  | 0
|  | Cena s DPH | [6 empty] | v |  |  | CZK |  |  |  | 0
|  | Projektant | [11 empty] | Zpracovatel
|  | Datum a podpis: | [7 empty] | Razítko |  |  |  | Datum a podpis: |  |  | Razítko
|  | Objednavatel | [11 empty] | Uchazeč
|  | Datum a podpis: | [7 empty] | Razítko |  |  |  | Datum a podpis: |  |  | Razítko
REKAPITULACE OBJEKTŮ STAVBY A SOUPISŮ PRACÍ
| Kód: | [6 empty] | 12
| Stavba: | [6 empty] | Pelléova vila
| Místo: | [13 empty] | Datum: |  | 25. 1. 2021
| Zadavatel: | [13 empty] | Projektant: |  |  |  |  | Informatívní údaje z listů zakázek
| Uchazeč: | [13 empty] | Zpracovatel:
| Kód |  |  |  | Popis | [7 empty] | Cena bez DPH [CZK] |  |  |  |  | Cena s DPH [CZK] | Typ | z toho Ostat. náklady [CZK] | DPH [CZK] | Normohodiny [h] | DPH základní [CZK] | DPH snížená [CZK] | DPH základní přenesená [CZK] | DPH snížená přenesená [CZK] | Základna DPH základní | Základna DPH snížená | Základna DPH zákl. přenesená | Základna DPH sníž. přenesená | Základna DPH nulová
| Náklady z rozpočtů | [11 empty] | 0 |  |  |  |  | 0 |  | 0 | 0 | 0 | 0 | 0 | 0 | 0 | 0 | 0 | 0 | 0 | 0 |  | D | 0 | ###NOIMPORT### | IMPORT | {26cb3d4f-161d-458d-a845-982b6614ce2f} | {00000000-0000-0000-0000-000000000000}
/ |  | 2021 |  |  |  | Oprava oplocení | [6 empty] | 0 |  |  |  |  | 0 | STA | 0 | 0 | 0 | 0 | 0 | 0 | 0 | 0 | 0 | 0 | 0 | 0 |  |  | 1 |  | IMPORT | {c41d98fb-4547-4b66-bace-6f6d6b057ea7} | {26cb3d4f-161d-458d-a845-982b6614ce2f} | 2

## 2021 - Oprava oplocení
{c41d98fb-4547-4b66-bace-6f6d6b057ea7}
2
| KRYCÍ LIST SOUPISU PRACÍ | [7 empty] | v --- níže se nacházejí doplnkové a pomocné údaje k sestavám --- v | [8 empty] | False
Stavba:
Pelléova vila
Objekt:
2021 - Oprava oplocení
| KSO: |  |  |  |  | CC-CZ:
| Místo: |  |  |  |  | Datum: | 25. 1. 2021
| Zadavatel: |  |  |  |  | IČ:
DIČ:
| Uchazeč: |  |  |  |  | IČ: | Vyplň údaj
|  | Vyplň údaj |  |  |  | DIČ: | Vyplň údaj
| Projektant: |  |  |  |  | IČ:
DIČ:
| Zpracovatel: |  |  |  |  | IČ:
DIČ:
Poznámka:
| Cena bez DPH | [5 empty] | 0
|  |  | Základ daně |  |  | Sazba daně | Výše daně
| DPH | základní | 0 |  |  | 21% | 0
|  | snížená | 0 |  |  | 15% | 0
|  | zákl. přenesená | 0 |  |  | 21% | 0
|  | sníž. přenesená | 0 |  |  | 15% | 0
|  | nulová | 0 |  |  | 0% | 0
| Cena s DPH |  |  | v | CZK |  | 0
| Projektant |  |  | Zpracovatel
| Datum a podpis: |  | Razítko | Datum a podpis: |  |  | Razítko
| Objednavatel |  |  | Uchazeč
| Datum a podpis: |  | Razítko | Datum a podpis: |  |  | Razítko
REKAPITULACE ČLENĚNÍ SOUPISU PRACÍ
Stavba:
Pelléova vila
Objekt:
2021 - Oprava oplocení
Místo: | [5 empty] | Datum: | 25. 1. 2021
Zadavatel: | [5 empty] | Projektant:
Uchazeč: |  |  | Vyplň údaj |  |  | Zpracovatel:
Kód dílu - Popis | [6 empty] | Cena celkem [CZK]
Náklady ze soupisu prací | [6 empty] | 0 | [11 empty] | -1
| HSV - Práce a dodávky HSV | [5 empty] | 0
| 6 - Úpravy povrchů, podlahy a osazování výplní | [5 empty] | 0
| 9 - Ostatní konstrukce a práce, bourání | [5 empty] | 0
| 997 - Přesun sutě | [5 empty] | 0
| 998 - Přesun hmot | [5 empty] | 0
| PSV - Práce a dodávky PSV | [5 empty] | 0
| 783 - Dokončovací práce - nátěry | [5 empty] | 0
| VRN - Vedlejší rozpočtové náklady | [5 empty] | 0
| VRN3 - Zařízení staveniště | [5 empty] | 0
SOUPIS PRACÍ
Stavba:
Pelléova vila
Objekt:
2021 - Oprava oplocení
Místo: | [5 empty] | Datum: | 25. 1. 2021
Zadavatel: | [5 empty] | Projektant:
Uchazeč: |  |  | Vyplň údaj |  |  | Zpracovatel:
PČ | Typ | Kód | Popis | MJ | Množství | J.cena [CZK] | Cena celkem [CZK] | Cenová soustava |  | DPH | J. Nh [h] | Nh celkem [h] | J. hmotnost [t] | Hmotnost celkem [t] | J. suť [t] | Suť Celkem [t]
Náklady soupisu celkem | [6 empty] | 0 |  |  |  |  | 0 |  | 8.3019 |  | 5.0294 |  | D | -1 | [10 empty] | 0
| D | HSV | Práce a dodávky HSV |  |  |  | 0 |  |  |  |  | 0 |  | 7.6853 |  | 5.0294 | 1 | D | 0 |  |  |  | ROZPOCET | [6 empty] | 0
| D | 6 | Úpravy povrchů, podlahy a osazování výplní |  |  |  | 0 |  |  |  |  | 0 |  | 7.6853 |  | 0 | 1 | D | 1 |  |  |  | ROZPOCET | [6 empty] | 0
19 | K | 622321131 | Potažení vnějších stěn vápenocementovým aktivovaným štukem tloušťky do 3 mm | m2 | 185.814 |  | 0 |  |  | základní |  | 0 | 0.00273 | 0.50727 | 0 | 0 | 4 | K | 2 |  |  |  | ROZPOCET | 0 | 0 | 0 | 0 | 0 | 1 | 0 | 4 | 1742873114
| VV |  | Sokl plotových polí | [14 empty] | VV | 2 | 1 | True | 0 | ROZPOCET
| VV |  | Plotová pole přední strany, zadní strana | [14 empty] | VV | 2 | 1 | True | 0 | ROZPOCET
| VV |  | (6,415*2+3,159+6,44*2+6,95*6+6,965*5)*(0,7) |  | 73.776 | [12 empty] | VV | 2 | 2 | True | 0 | ROZPOCET
| VV |  | (6,415*2+3,159+6,44*2)*0,7+(6,95*6+6,965*5)*1,2 |  | 112.038 | [12 empty] | VV | 2 | 2 | True | 0 | ROZPOCET
| VV |  | Součet |  | 185.814 | [12 empty] | VV | 2 | 4 | True | 1 | ROZPOCET
22 | K | 622335102 | Oprava cementové hladké omítky vnějších stěn v rozsahu do 30% | m2 | 289.136 |  | 0 |  |  | základní |  | 0 | 0.01457 | 4.2127 | 0 | 0 | 4 | K | 2 |  |  |  | ROZPOCET | 0 | 0 | 0 | 0 | 0 | 1 | 0 | 4 | -988579672
| VV |  | Sokl plotových polí | [14 empty] | VV | 2 | 1 | True | 0 | ROZPOCET
| VV |  | Plotová pole přední strany, zadní strana | [14 empty] | VV | 2 | 1 | True | 0 | ROZPOCET
| VV |  | (6,415*2+3,159+6,44*2+6,95*6+6,965*5)*(0,7) |  | 73.776 | [12 empty] | VV | 2 | 2 | True | 0 | ROZPOCET
| VV |  | (6,415*2+3,159+6,44*2)*0,7+(6,95*6+6,965*5)*1,2 |  | 112.038 | [12 empty] | VV | 2 | 2 | True | 0 | ROZPOCET
| VV |  | Sloupky zleva plotová pole | [14 empty] | VV | 2 | 1 | True | 0 | ROZPOCET
| VV |  | 0,5*4*2,283 |  | 4.566 | [12 empty] | VV | 2 | 2 | True | 0 | ROZPOCET
| VV |  | (0,34*2+0,5*2)*2,283*(4+10) |  | 53.696 | [12 empty] | VV | 2 | 2 | True | 0 | ROZPOCET
| VV |  | Sloupky branky a rohový | [14 empty] | VV | 2 | 1 | True | 0 | ROZPOCET
| VV |  | (0,5*4*2,55+0,5*0,4)*5 |  | 26.5 | [12 empty] | VV | 2 | 2 | True | 0 | ROZPOCET
| VV |  | Sloupky brána | [14 empty] | VV | 2 | 1 | True | 0 | ROZPOCET
| VV |  | (0,85*2+0,75*2)*2,9*2 |  | 18.56 | [12 empty] | VV | 2 | 2 | True | 0 | ROZPOCET
| VV |  | Součet |  | 289.136 | [12 empty] | VV | 2 | 4 | True | 1 | ROZPOCET
33 | K | 623135002 | Vyrovnání podkladu vnějších pilířů nebo sloupů maltou cementovou tl do 10 mm | m2 | 35 |  | 0 |  |  | základní |  | 0 | 0.0273 | 0.9555 | 0 | 0 | 4 | K | 2 |  |  |  | ROZPOCET | 0 | 0 | 0 | 0 | 0 | 1 | 0 | 4 | -505717750
30 | K | 623321131 | Potažení vnějších pilířů nebo sloupů vápenocementovým aktivovaným vápenným štukem tloušťky do 3 mm | m2 | 103.322 |  | 0 |  |  | základní |  | 0 | 0.00273 | 0.28207 | 0 | 0 | 4 | K | 2 |  |  |  | ROZPOCET | 0 | 0 | 0 | 0 | 0 | 1 | 0 | 4 | -1540019749
| VV |  | Sloupky zleva plotová pole | [14 empty] | VV | 2 | 1 | True | 0 | ROZPOCET
| VV |  | 0,5*4*2,283 |  | 4.566 | [12 empty] | VV | 2 | 2 | True | 0 | ROZPOCET
| VV |  | (0,34*2+0,5*2)*2,283*(4+10) |  | 53.696 | [12 empty] | VV | 2 | 2 | True | 0 | ROZPOCET
| VV |  | Sloupky branky a rohový | [14 empty] | VV | 2 | 1 | True | 0 | ROZPOCET
| VV |  | (0,5*4*2,55+0,5*0,4)*5 |  | 26.5 | [12 empty] | VV | 2 | 2 | True | 0 | ROZPOCET
| VV |  | Sloupky brána | [14 empty] | VV | 2 | 1 | True | 0 | ROZPOCET
| VV |  | (0,85*2+0,75*2)*2,9*2 |  | 18.56 | [12 empty] | VV | 2 | 2 | True | 0 | ROZPOCET
| VV |  | Součet |  | 103.322 | [12 empty] | VV | 2 | 4 | True | 1 | ROZPOCET
32 | K | 623331191 | Příplatek k cementové omítce vnějších pilířů nebo sloupů za každých dalších 5 mm tloušťky ručně | m2 | 70 |  | 0 |  |  | základní |  | 0 | 0.0105 | 0.735 | 0 | 0 | 4 | K | 2 |  |  |  | ROZPOCET | 0 | 0 | 0 | 0 | 0 | 1 | 0 | 4 | 939705254
5 | K | 629995101 | Očištění vnějších ploch tlakovou vodou | m2 | 333.661 |  | 0 |  |  | základní |  | 0 | 0 | 0 | 0 | 0 | 4 | K | 2 |  |  |  | ROZPOCET | 0 | 0 | 0 | 0 | 0 | 1 | 0 | 4 | -929695449
| VV |  | Sokl plotových polí | [14 empty] | VV | 2 | 1 | True | 0 | ROZPOCET
| VV |  | Plotová pole přední strany, horní plocha, zadní strana | [14 empty] | VV | 2 | 1 | True | 0 | ROZPOCET
| VV |  | (6,415*2+3,159+6,44*2+6,95*6+6,965*5)*(0,7+0,38) |  | 113.826 | [12 empty] | VV | 2 | 2 | True | 0 | ROZPOCET
| VV |  | (6,415*2+3,159+6,44*2)*0,7+(6,95*6+6,965*5)*1,2 |  | 112.038 | [12 empty] | VV | 2 | 2 | True | 0 | ROZPOCET
| VV |  | Sloupky zleva plotová pole | [14 empty] | VV | 2 | 1 | True | 0 | ROZPOCET
| VV |  | 0,5*4*2,283+0,5*0,5 |  | 4.816 | [12 empty] | VV | 2 | 2 | True | 0 | ROZPOCET
| VV |  | (0,34*2+0,5*2)*2,283*(4+10)+0,34*0,5*10 |  | 55.396 | [12 empty] | VV | 2 | 2 | True | 0 | ROZPOCET
| VV |  | Sloupky branky a rohový | [14 empty] | VV | 2 | 1 | True | 0 | ROZPOCET
| VV |  | (0,5*4*2,55+0,5*0,4)*5+0,5*0,5*5 |  | 27.75 | [12 empty] | VV | 2 | 2 | True | 0 | ROZPOCET
| VV |  | Sloupky brána | [14 empty] | VV | 2 | 1 | True | 0 | ROZPOCET
| VV |  | (0,85*2+0,75*2)*2,9*2+0,85*0,75*2 |  | 19.835 | [12 empty] | VV | 2 | 2 | True | 0 | ROZPOCET
| VV |  | Součet |  | 333.661 | [12 empty] | VV | 2 | 4 | True | 1 | ROZPOCET
34 | K | 629999032 | Příplatek k omítce vnějších povrchů za zvýšenou pracnost | m2 | 333.661 |  | 0 |  |  | základní |  | 0 | 0 | 0 | 0 | 0 | 4 | K | 2 |  |  |  | ROZPOCET | 0 | 0 | 0 | 0 | 0 | 1 | 0 | 4 | -9851863
| VV |  | Sokl plotových polí | [14 empty] | VV | 2 | 1 | True | 0 | ROZPOCET
| VV |  | Plotová pole přední strany, horní plocha, zadní strana | [14 empty] | VV | 2 | 1 | True | 0 | ROZPOCET
| VV |  | (6,415*2+3,159+6,44*2+6,95*6+6,965*5)*(0,7+0,38) |  | 113.826 | [12 empty] | VV | 2 | 2 | True | 0 | ROZPOCET
| VV |  | (6,415*2+3,159+6,44*2)*0,7+(6,95*6+6,965*5)*1,2 |  | 112.038 | [12 empty] | VV | 2 | 2 | True | 0 | ROZPOCET
| VV |  | Sloupky zleva plotová pole | [14 empty] | VV | 2 | 1 | True | 0 | ROZPOCET
| VV |  | 0,5*4*2,283+0,5*0,5 |  | 4.816 | [12 empty] | VV | 2 | 2 | True | 0 | ROZPOCET
| VV |  | (0,34*2+0,5*2)*2,283*(4+10)+0,34*0,5*10 |  | 55.396 | [12 empty] | VV | 2 | 2 | True | 0 | ROZPOCET
| VV |  | Sloupky branky a rohový | [14 empty] | VV | 2 | 1 | True | 0 | ROZPOCET
| VV |  | (0,5*4*2,55+0,5*0,4)*5+0,5*0,5*5 |  | 27.75 | [12 empty] | VV | 2 | 2 | True | 0 | ROZPOCET
| VV |  | Sloupky brána | [14 empty] | VV | 2 | 1 | True | 0 | ROZPOCET
| VV |  | (0,85*2+0,75*2)*2,9*2+0,85*0,75*2 |  | 19.835 | [12 empty] | VV | 2 | 2 | True | 0 | ROZPOCET
| VV |  | Součet |  | 333.661 | [12 empty] | VV | 2 | 4 | True | 1 | ROZPOCET
26 | K | 632451421 | Doplnění cementového potěru hlazeného pl do 1 m2 tl do 20 mm | m2 | 18.809 |  | 0 |  |  | základní |  | 0 | 0.04868 | 0.91562 | 0 | 0 | 4 | K | 2 |  |  |  | ROZPOCET | 0 | 0 | 0 | 0 | 0 | 1 | 0 | 4 | -1613142081
| VV |  | Sokl plotových polí a sloupky - kycí hlava | [14 empty] | VV | 2 | 1 | True | 0 | ROZPOCET
| VV |  | Plotová pole horní plocha - 20% | [14 empty] | VV | 2 | 1 | True | 0 | ROZPOCET
| VV |  | (6,415*2+3,159+6,44*2+6,95*6+6,965*5)*(0,38+0,15*2)*0,2 |  | 14.334 | [12 empty] | VV | 2 | 2 | True | 0 | ROZPOCET
| VV |  | Sloupky zleva plotová pole | [14 empty] | VV | 2 | 1 | True | 0 | ROZPOCET
| VV |  | 0,5*0,5 |  | 0.25 | [12 empty] | VV | 2 | 2 | True | 0 | ROZPOCET
| VV |  | 0,34*0,5*10 |  | 1.7 | [12 empty] | VV | 2 | 2 | True | 0 | ROZPOCET
| VV |  | Sloupky branky a rohový | [14 empty] | VV | 2 | 1 | True | 0 | ROZPOCET
| VV |  | 0,5*0,5*5 |  | 1.25 | [12 empty] | VV | 2 | 2 | True | 0 | ROZPOCET
| VV |  | Sloupky brána | [14 empty] | VV | 2 | 1 | True | 0 | ROZPOCET
| VV |  | 0,85*0,75*2 |  | 1.275 | [12 empty] | VV | 2 | 2 | True | 0 | ROZPOCET
| VV |  | Součet |  | 18.809 | [12 empty] | VV | 2 | 4 | True | 1 | ROZPOCET
23 | K | 632459122 | Příplatek k potěrům tl do 20 mm za sklon přes 15 do 30° | m2 | 18.809 |  | 0 |  |  | základní |  | 0 | 0 | 0 | 0 | 0 | 4 | K | 2 |  |  |  | ROZPOCET | 0 | 0 | 0 | 0 | 0 | 1 | 0 | 4 | -1069210891
| VV |  | Sokl plotových polí a sloupky - kycí hlava | [14 empty] | VV | 2 | 1 | True | 0 | ROZPOCET
| VV |  | Plotová pole horní plocha - 20% | [14 empty] | VV | 2 | 1 | True | 0 | ROZPOCET
| VV |  | (6,415*2+3,159+6,44*2+6,95*6+6,965*5)*(0,38+0,15*2)*0,2 |  | 14.334 | [12 empty] | VV | 2 | 2 | True | 0 | ROZPOCET
| VV |  | Sloupky zleva plotová pole | [14 empty] | VV | 2 | 1 | True | 0 | ROZPOCET
| VV |  | 0,5*0,5 |  | 0.25 | [12 empty] | VV | 2 | 2 | True | 0 | ROZPOCET
| VV |  | 0,34*0,5*10 |  | 1.7 | [12 empty] | VV | 2 | 2 | True | 0 | ROZPOCET
| VV |  | Sloupky branky a rohový | [14 empty] | VV | 2 | 1 | True | 0 | ROZPOCET
| VV |  | 0,5*0,5*5 |  | 1.25 | [12 empty] | VV | 2 | 2 | True | 0 | ROZPOCET
| VV |  | Sloupky brána | [14 empty] | VV | 2 | 1 | True | 0 | ROZPOCET
| VV |  | 0,85*0,75*2 |  | 1.275 | [12 empty] | VV | 2 | 2 | True | 0 | ROZPOCET
| VV |  | Součet |  | 18.809 | [12 empty] | VV | 2 | 4 | True | 1 | ROZPOCET
24 | K | 632459172 | Příplatek k potěrům tl do 20 mm za plochu do 5 m2 | m2 | 18.809 |  | 0 |  |  | základní |  | 0 | 0 | 0 | 0 | 0 | 4 | K | 2 |  |  |  | ROZPOCET | 0 | 0 | 0 | 0 | 0 | 1 | 0 | 4 | 218134966
| VV |  | Sokl plotových polí a sloupky - kycí hlava | [14 empty] | VV | 2 | 1 | True | 0 | ROZPOCET
| VV |  | Plotová pole horní plocha - 20% | [14 empty] | VV | 2 | 1 | True | 0 | ROZPOCET
| VV |  | (6,415*2+3,159+6,44*2+6,95*6+6,965*5)*(0,38+0,15*2)*0,2 |  | 14.334 | [12 empty] | VV | 2 | 2 | True | 0 | ROZPOCET
| VV |  | Sloupky zleva plotová pole | [14 empty] | VV | 2 | 1 | True | 0 | ROZPOCET
| VV |  | 0,5*0,5 |  | 0.25 | [12 empty] | VV | 2 | 2 | True | 0 | ROZPOCET
| VV |  | 0,34*0,5*10 |  | 1.7 | [12 empty] | VV | 2 | 2 | True | 0 | ROZPOCET
| VV |  | Sloupky branky a rohový | [14 empty] | VV | 2 | 1 | True | 0 | ROZPOCET
| VV |  | 0,5*0,5*5 |  | 1.25 | [12 empty] | VV | 2 | 2 | True | 0 | ROZPOCET
| VV |  | Sloupky brána | [14 empty] | VV | 2 | 1 | True | 0 | ROZPOCET
| VV |  | 0,85*0,75*2 |  | 1.275 | [12 empty] | VV | 2 | 2 | True | 0 | ROZPOCET
| VV |  | Součet |  | 18.809 | [12 empty] | VV | 2 | 4 | True | 1 | ROZPOCET
27 | K | 632902211 | Příprava zatvrdlého povrchu betonových mazanin pro cementový potěr cementovým mlékem s přísadou | m2 | 18.809 |  | 0 |  |  | základní |  | 0 | 0.0041 | 0.077117 | 0 | 0 | 4 | K | 2 |  |  |  | ROZPOCET | 0 | 0 | 0 | 0 | 0 | 1 | 0 | 4 | 569402086
| VV |  | Sokl plotových polí a sloupky - kycí hlava | [14 empty] | VV | 2 | 1 | True | 0 | ROZPOCET
| VV |  | Plotová pole horní plocha - 20% | [14 empty] | VV | 2 | 1 | True | 0 | ROZPOCET
| VV |  | (6,415*2+3,159+6,44*2+6,95*6+6,965*5)*(0,38+0,15*2)*0,2 |  | 14.334 | [12 empty] | VV | 2 | 2 | True | 0 | ROZPOCET
| VV |  | Sloupky zleva plotová pole | [14 empty] | VV | 2 | 1 | True | 0 | ROZPOCET
| VV |  | 0,5*0,5 |  | 0.25 | [12 empty] | VV | 2 | 2 | True | 0 | ROZPOCET
| VV |  | 0,34*0,5*10 |  | 1.7 | [12 empty] | VV | 2 | 2 | True | 0 | ROZPOCET
| VV |  | Sloupky branky a rohový | [14 empty] | VV | 2 | 1 | True | 0 | ROZPOCET
| VV |  | 0,5*0,5*5 |  | 1.25 | [12 empty] | VV | 2 | 2 | True | 0 | ROZPOCET
| VV |  | Sloupky brána | [14 empty] | VV | 2 | 1 | True | 0 | ROZPOCET
| VV |  | 0,85*0,75*2 |  | 1.275 | [12 empty] | VV | 2 | 2 | True | 0 | ROZPOCET
| VV |  | Součet |  | 18.809 | [12 empty] | VV | 2 | 4 | True | 1 | ROZPOCET
| D | 9 | Ostatní konstrukce a práce, bourání |  |  |  | 0 |  |  |  |  | 0 |  | 0 |  | 5.0294 | 1 | D | 1 |  |  |  | ROZPOCET | [6 empty] | 0
29 | K | 965045113 | Bourání potěrů cementových nebo pískocementových tl do 50 mm pl přes 4 m2 | m2 | 18.809 |  | 0 |  |  | základní |  | 0 | 0 | 0 | 0.09 | 1.6928 | 4 | K | 2 |  |  |  | ROZPOCET | 0 | 0 | 0 | 0 | 0 | 1 | 0 | 4 | -47543064
| VV |  | Sokl plotových polí a sloupky - kycí hlava | [14 empty] | VV | 2 | 1 | True | 0 | ROZPOCET
| VV |  | Plotová pole horní plocha - 20% | [14 empty] | VV | 2 | 1 | True | 0 | ROZPOCET
| VV |  | (6,415*2+3,159+6,44*2+6,95*6+6,965*5)*(0,38+0,15*2)*0,2 |  | 14.334 | [12 empty] | VV | 2 | 2 | True | 0 | ROZPOCET
| VV |  | Sloupky zleva plotová pole | [14 empty] | VV | 2 | 1 | True | 0 | ROZPOCET
| VV |  | 0,5*0,5 |  | 0.25 | [12 empty] | VV | 2 | 2 | True | 0 | ROZPOCET
| VV |  | 0,34*0,5*10 |  | 1.7 | [12 empty] | VV | 2 | 2 | True | 0 | ROZPOCET
| VV |  | Sloupky branky a rohový | [14 empty] | VV | 2 | 1 | True | 0 | ROZPOCET
| VV |  | 0,5*0,5*5 |  | 1.25 | [12 empty] | VV | 2 | 2 | True | 0 | ROZPOCET
| VV |  | Sloupky brána | [14 empty] | VV | 2 | 1 | True | 0 | ROZPOCET
| VV |  | 0,85*0,75*2 |  | 1.275 | [12 empty] | VV | 2 | 2 | True | 0 | ROZPOCET
| VV |  | Součet |  | 18.809 | [12 empty] | VV | 2 | 4 | True | 1 | ROZPOCET
16 | K | 978036131 | Otlučení (osekání) cementových omítek vnějších ploch v rozsahu do 20 % | m2 | 333.661 |  | 0 |  |  | základní |  | 0 | 0 | 0 | 0.01 | 3.3366 | 4 | K | 2 |  |  |  | ROZPOCET | 0 | 0 | 0 | 0 | 0 | 1 | 0 | 4 | -969855228
| VV |  | Sokl plotových polí | [14 empty] | VV | 2 | 1 | True | 0 | ROZPOCET
| VV |  | Plotová pole přední strany, horní plocha, zadní strana | [14 empty] | VV | 2 | 1 | True | 0 | ROZPOCET
| VV |  | (6,415*2+3,159+6,44*2+6,95*6+6,965*5)*(0,7+0,38) |  | 113.826 | [12 empty] | VV | 2 | 2 | True | 0 | ROZPOCET
| VV |  | (6,415*2+3,159+6,44*2)*0,7+(6,95*6+6,965*5)*1,2 |  | 112.038 | [12 empty] | VV | 2 | 2 | True | 0 | ROZPOCET
| VV |  | Sloupky zleva plotová pole | [14 empty] | VV | 2 | 1 | True | 0 | ROZPOCET
| VV |  | 0,5*4*2,283+0,5*0,5 |  | 4.816 | [12 empty] | VV | 2 | 2 | True | 0 | ROZPOCET
| VV |  | (0,34*2+0,5*2)*2,283*(4+10)+0,34*0,5*10 |  | 55.396 | [12 empty] | VV | 2 | 2 | True | 0 | ROZPOCET
| VV |  | Sloupky branky a rohový | [14 empty] | VV | 2 | 1 | True | 0 | ROZPOCET
| VV |  | (0,5*4*2,55+0,5*0,4)*5+0,5*0,5*5 |  | 27.75 | [12 empty] | VV | 2 | 2 | True | 0 | ROZPOCET
| VV |  | Sloupky brána | [14 empty] | VV | 2 | 1 | True | 0 | ROZPOCET
| VV |  | (0,85*2+0,75*2)*2,9*2+0,85*0,75*2 |  | 19.835 | [12 empty] | VV | 2 | 2 | True | 0 | ROZPOCET
| VV |  | Součet |  | 333.661 | [12 empty] | VV | 2 | 4 | True | 1 | ROZPOCET
15 | K | 985131311 | Ruční dočištění ploch stěn, rubu kleneb a podlah ocelovými kartáči | m2 | 32.04 |  | 0 |  |  | základní |  | 0 | 0 | 0 | 0 | 0 | 4 | K | 2 |  |  |  | ROZPOCET | 0 | 0 | 0 | 0 | 0 | 1 | 0 | 4 | -62128490
| VV |  | Horní plochy | [14 empty] | VV | 2 | 1 | True | 0 | ROZPOCET
| VV |  | Sokl plotových polí | [14 empty] | VV | 2 | 1 | True | 0 | ROZPOCET
| VV |  | Plotová pole přední strany, horní plocha, zadní strana | [14 empty] | VV | 2 | 1 | True | 0 | ROZPOCET
| VV |  | (6,415*2+3,159+6,44*2+6,95*6+6,965*5)*(0,38) |  | 40.05 | [12 empty] | VV | 2 | 2 | True | 0 | ROZPOCET
| VV |  | Sloupky zleva plotová pole | [14 empty] | VV | 2 | 1 | True | 0 | ROZPOCET
| VV |  | 0,5*0,5 |  | 0.25 | [12 empty] | VV | 2 | 2 | True | 0 | ROZPOCET
| VV |  | 0,34*0,5*10 |  | 1.7 | [12 empty] | VV | 2 | 2 | True | 0 | ROZPOCET
| VV |  | Sloupky branky a rohový | [14 empty] | VV | 2 | 1 | True | 0 | ROZPOCET
| VV |  | 0,5*0,5*5 |  | 1.25 | [12 empty] | VV | 2 | 2 | True | 0 | ROZPOCET
| VV |  | Sloupky brána | [14 empty] | VV | 2 | 1 | True | 0 | ROZPOCET
| VV |  | 0,85*0,75*2 |  | 1.275 | [12 empty] | VV | 2 | 2 | True | 0 | ROZPOCET
| VV |  | Odpočet vybourané plochy | [14 empty] | VV | 2 | 1 | True | 0 | ROZPOCET
| VV |  | -12,485 |  | -12.485 | [12 empty] | VV | 2 | 2 | True | 0 | ROZPOCET
| VV |  | Součet |  | 32.04 | [12 empty] | VV | 2 | 4 | True | 1 | ROZPOCET
| D | 997 | Přesun sutě |  |  |  | 0 |  |  |  |  | 0 |  | 0 |  | 0 | 1 | D | 1 |  |  |  | ROZPOCET | [6 empty] | 0
43 | K | 997013211 | Vnitrostaveništní doprava suti a vybouraných hmot pro budovy v do 6 m ručně | t | 5.029 |  | 0 |  |  | základní |  | 0 | 0 | 0 | 0 | 0 | 4 | K | 2 |  |  |  | ROZPOCET | 0 | 0 | 0 | 0 | 0 | 1 | 0 | 4 | 798054946
44 | K | 997013219 | Příplatek k vnitrostaveništní dopravě suti a vybouraných hmot za zvětšenou dopravu suti ZKD 10 m | t | 75.435 |  | 0 |  |  | základní |  | 0 | 0 | 0 | 0 | 0 | 4 | K | 2 |  |  |  | ROZPOCET | 0 | 0 | 0 | 0 | 0 | 1 | 0 | 4 | 751836740
| VV |  | 5,029*15 'Přepočtené koeficientem množství |  | 75.435 | [12 empty] | VV | 2 | 2 | False | 1 | ROZPOCET
45 | K | 997013501 | Odvoz suti a vybouraných hmot na skládku nebo meziskládku do 1 km se složením | t | 5.029 |  | 0 |  |  | základní |  | 0 | 0 | 0 | 0 | 0 | 4 | K | 2 |  |  |  | ROZPOCET | 0 | 0 | 0 | 0 | 0 | 1 | 0 | 4 | -1716513206
46 | K | 997013509 | Příplatek k odvozu suti a vybouraných hmot na skládku ZKD 1 km přes 1 km | t | 95.551 |  | 0 |  |  | základní |  | 0 | 0 | 0 | 0 | 0 | 4 | K | 2 |  |  |  | ROZPOCET | 0 | 0 | 0 | 0 | 0 | 1 | 0 | 4 | -1259702195
| VV |  | 5,029*19 'Přepočtené koeficientem množství |  | 95.551 | [12 empty] | VV | 2 | 2 | False | 1 | ROZPOCET
47 | K | 997013631 | Poplatek za uložení na skládce (skládkovné) stavebního odpadu směsného kód odpadu 17 09 04 | t | 5.039 |  | 0 |  |  | základní |  | 0 | 0 | 0 | 0 | 0 | 4 | K | 2 |  |  |  | ROZPOCET | 0 | 0 | 0 | 0 | 0 | 1 | 0 | 4 | -1986684144
| D | 998 | Přesun hmot |  |  |  | 0 |  |  |  |  | 0 |  | 0 |  | 0 | 1 | D | 1 |  |  |  | ROZPOCET | [6 empty] | 0
41 | K | 998018001 | Přesun hmot ruční pro budovy v do 6 m | t | 7.685 |  | 0 |  |  | základní |  | 0 | 0 | 0 | 0 | 0 | 4 | K | 2 |  |  |  | ROZPOCET | 0 | 0 | 0 | 0 | 0 | 1 | 0 | 4 | -816831
42 | K | 998018011 | Příplatek k ručnímu přesunu hmot pro budovy zděné za zvětšený přesun ZKD 100 m | t | 15.37 |  | 0 |  |  | základní |  | 0 | 0 | 0 | 0 | 0 | 4 | K | 2 |  |  |  | ROZPOCET | 0 | 0 | 0 | 0 | 0 | 1 | 0 | 4 | 559402290
| VV |  | 7,685*2 'Přepočtené koeficientem množství |  | 15.37 | [12 empty] | VV | 2 | 2 | False | 1 | ROZPOCET
| D | PSV | Práce a dodávky PSV |  |  |  | 0 |  |  |  |  | 0 |  | 0.6166 |  | 0 | 2 | D | 0 |  |  |  | ROZPOCET | [6 empty] | 0
| D | 783 | Dokončovací práce - nátěry |  |  |  | 0 |  |  |  |  | 0 |  | 0.6166 |  | 0 | 2 | D | 1 |  |  |  | ROZPOCET | [6 empty] | 0
38 | K | 783000103 | Ochrana podlah nebo vodorovných ploch při provádění nátěrů položením fólie | m2 | 240.298 |  | 0 |  |  | základní |  | 0 | 0 | 0 | 0 | 0 | 16 | K | 2 |  |  |  | ROZPOCET | 0 | 0 | 0 | 0 | 0 | 1 | 0 | 16 | 1710886933
| VV |  | Plotová pole horní plocha při provádění nátěru výplní | [14 empty] | VV | 2 | 1 | True | 0 | ROZPOCET
| VV |  | (6,415*2+3,159+6,44*2+6,95*6+6,965*5)*(0,38+0,7+1,2) |  | 240.298 | [12 empty] | VV | 2 | 2 | True | 0 | ROZPOCET
| VV |  | Součet |  | 240.298 | [12 empty] | VV | 2 | 4 | True | 1 | ROZPOCET
39 | M | 58124844 | fólie pro malířské potřeby zakrývací tl 25µ 4x5m | m2 | 252.313 |  | 0 |  |  | základní |  | 0 | 0 | 0 | 0 | 0 | 32 | M | 2 |  |  |  | ROZPOCET | 0 | 0 | 0 | 0 | 0 | 1 | 0 | 16 | -405060788
| VV |  | 240,298*1,05 'Přepočtené koeficientem množství |  | 252.313 | [12 empty] | VV | 2 | 2 | False | 1 | ROZPOCET
8 | K | 783301303 | Bezoplachové odrezivění zámečnických konstrukcí | m2 | 511.076 |  | 0 |  |  | základní |  | 0 | 7e-05 | 0.035775 | 0 | 0 | 16 | K | 2 |  |  |  | ROZPOCET | 0 | 0 | 0 | 0 | 0 | 1 | 0 | 16 | -1518456369
| VV |  | Dle metodiky URS - 3 x pohledová plocha | [14 empty] | VV | 2 | 1 | True | 0 | ROZPOCET
| VV |  | Plotová pole | [14 empty] | VV | 2 | 1 | True | 0 | ROZPOCET
| VV |  | (6,415*2+3,159+6,44*2+6,95*6+6,965*5)*1,43*3 |  | 452.14 | [12 empty] | VV | 2 | 2 | True | 0 | ROZPOCET
| VV |  | Branky | [14 empty] | VV | 2 | 1 | True | 0 | ROZPOCET
| VV |  | (1,52*2,5*2+1,615*2,35)*3 |  | 34.186 | [12 empty] | VV | 2 | 2 | True | 0 | ROZPOCET
| VV |  | Brána | [14 empty] | VV | 2 | 1 | True | 0 | ROZPOCET
| VV |  | 3,3*2,5*3 |  | 24.75 | [12 empty] | VV | 2 | 2 | True | 0 | ROZPOCET
| VV |  | Součet |  | 511.076 | [12 empty] | VV | 2 | 4 | True | 1 | ROZPOCET
13 | K | 783306809 | Odstranění nátěru ze zámečnických konstrukcí okartáčováním | m2 | 511.076 |  | 0 |  |  | základní |  | 0 | 0 | 0 | 0 | 0 | 16 | K | 2 |  |  |  | ROZPOCET | 0 | 0 | 0 | 0 | 0 | 1 | 0 | 16 | -112481004
| VV |  | Dle metodiky URS - 3 x pohledová plocha | [14 empty] | VV | 2 | 1 | True | 0 | ROZPOCET
| VV |  | Plotová pole | [14 empty] | VV | 2 | 1 | True | 0 | ROZPOCET
| VV |  | (6,415*2+3,159+6,44*2+6,95*6+6,965*5)*1,43*3 |  | 452.14 | [12 empty] | VV | 2 | 2 | True | 0 | ROZPOCET
| VV |  | Branky | [14 empty] | VV | 2 | 1 | True | 0 | ROZPOCET
| VV |  | (1,52*2,5*2+1,615*2,35)*3 |  | 34.186 | [12 empty] | VV | 2 | 2 | True | 0 | ROZPOCET
| VV |  | Brána | [14 empty] | VV | 2 | 1 | True | 0 | ROZPOCET
| VV |  | 3,3*2,5*3 |  | 24.75 | [12 empty] | VV | 2 | 2 | True | 0 | ROZPOCET
| VV |  | Součet |  | 511.076 | [12 empty] | VV | 2 | 4 | True | 1 | ROZPOCET
10 | K | 783314203 | Základní antikorozní jednonásobný syntetický samozákladující nátěr zámečnických konstrukcí | m2 | 511.076 |  | 0 |  |  | základní |  | 0 | 0.00014 | 0.071551 | 0 | 0 | 16 | K | 2 |  |  |  | ROZPOCET | 0 | 0 | 0 | 0 | 0 | 1 | 0 | 16 | 104114940
| VV |  | Dle metodiky URS - 3 x pohledová plocha | [14 empty] | VV | 2 | 1 | True | 0 | ROZPOCET
| VV |  | Plotová pole | [14 empty] | VV | 2 | 1 | True | 0 | ROZPOCET
| VV |  | (6,415*2+3,159+6,44*2+6,95*6+6,965*5)*1,43*3 |  | 452.14 | [12 empty] | VV | 2 | 2 | True | 0 | ROZPOCET
| VV |  | Branky | [14 empty] | VV | 2 | 1 | True | 0 | ROZPOCET
| VV |  | (1,52*2,5*2+1,615*2,35)*3 |  | 34.186 | [12 empty] | VV | 2 | 2 | True | 0 | ROZPOCET
| VV |  | Brána | [14 empty] | VV | 2 | 1 | True | 0 | ROZPOCET
| VV |  | 3,3*2,5*3 |  | 24.75 | [12 empty] | VV | 2 | 2 | True | 0 | ROZPOCET
| VV |  | Součet |  | 511.076 | [12 empty] | VV | 2 | 4 | True | 1 | ROZPOCET
11 | K | 783315101 | Mezinátěr jednonásobný syntetický standardní zámečnických konstrukcí | m2 | 511.076 |  | 0 |  |  | základní |  | 0 | 0.00012 | 0.061329 | 0 | 0 | 16 | K | 2 |  |  |  | ROZPOCET | 0 | 0 | 0 | 0 | 0 | 1 | 0 | 16 | 858330991
| VV |  | Dle metodiky URS - 3 x pohledová plocha | [14 empty] | VV | 2 | 1 | True | 0 | ROZPOCET
| VV |  | Plotová pole | [14 empty] | VV | 2 | 1 | True | 0 | ROZPOCET
| VV |  | (6,415*2+3,159+6,44*2+6,95*6+6,965*5)*1,43*3 |  | 452.14 | [12 empty] | VV | 2 | 2 | True | 0 | ROZPOCET
| VV |  | Branky | [14 empty] | VV | 2 | 1 | True | 0 | ROZPOCET
| VV |  | (1,52*2,5*2+1,615*2,35)*3 |  | 34.186 | [12 empty] | VV | 2 | 2 | True | 0 | ROZPOCET
| VV |  | Brána | [14 empty] | VV | 2 | 1 | True | 0 | ROZPOCET
| VV |  | 3,3*2,5*3 |  | 24.75 | [12 empty] | VV | 2 | 2 | True | 0 | ROZPOCET
| VV |  | Součet |  | 511.076 | [12 empty] | VV | 2 | 4 | True | 1 | ROZPOCET
12 | K | 783317101 | Krycí jednonásobný syntetický standardní nátěr zámečnických konstrukcí | m2 | 511.076 |  | 0 |  |  | základní |  | 0 | 0.00012 | 0.061329 | 0 | 0 | 16 | K | 2 |  |  |  | ROZPOCET | 0 | 0 | 0 | 0 | 0 | 1 | 0 | 16 | -1291191006
| VV |  | Dle metodiky URS - 3 x pohledová plocha | [14 empty] | VV | 2 | 1 | True | 0 | ROZPOCET
| VV |  | Plotová pole | [14 empty] | VV | 2 | 1 | True | 0 | ROZPOCET
| VV |  | (6,415*2+3,159+6,44*2+6,95*6+6,965*5)*1,43*3 |  | 452.14 | [12 empty] | VV | 2 | 2 | True | 0 | ROZPOCET
| VV |  | Branky | [14 empty] | VV | 2 | 1 | True | 0 | ROZPOCET
| VV |  | (1,52*2,5*2+1,615*2,35)*3 |  | 34.186 | [12 empty] | VV | 2 | 2 | True | 0 | ROZPOCET
| VV |  | Brána | [14 empty] | VV | 2 | 1 | True | 0 | ROZPOCET
| VV |  | 3,3*2,5*3 |  | 24.75 | [12 empty] | VV | 2 | 2 | True | 0 | ROZPOCET
| VV |  | Součet |  | 511.076 | [12 empty] | VV | 2 | 4 | True | 1 | ROZPOCET
40 | K | 783806811 | Odstranění nátěrů z omítek oškrábáním | m2 | 333.661 |  | 0 |  |  | základní |  | 0 | 0 | 0 | 0 | 0 | 16 | K | 2 |  |  |  | ROZPOCET | 0 | 0 | 0 | 0 | 0 | 1 | 0 | 16 | -1020924122
| VV |  | Sokl plotových polí | [14 empty] | VV | 2 | 1 | True | 0 | ROZPOCET
| VV |  | Plotová pole přední strany, horní plocha, zadní strana | [14 empty] | VV | 2 | 1 | True | 0 | ROZPOCET
| VV |  | (6,415*2+3,159+6,44*2+6,95*6+6,965*5)*(0,7+0,38) |  | 113.826 | [12 empty] | VV | 2 | 2 | True | 0 | ROZPOCET
| VV |  | (6,415*2+3,159+6,44*2)*0,7+(6,95*6+6,965*5)*1,2 |  | 112.038 | [12 empty] | VV | 2 | 2 | True | 0 | ROZPOCET
| VV |  | Sloupky zleva plotová pole | [14 empty] | VV | 2 | 1 | True | 0 | ROZPOCET
| VV |  | 0,5*4*2,283+0,5*0,5 |  | 4.816 | [12 empty] | VV | 2 | 2 | True | 0 | ROZPOCET
| VV |  | (0,34*2+0,5*2)*2,283*(4+10)+0,34*0,5*10 |  | 55.396 | [12 empty] | VV | 2 | 2 | True | 0 | ROZPOCET
| VV |  | Sloupky branky a rohový | [14 empty] | VV | 2 | 1 | True | 0 | ROZPOCET
| VV |  | (0,5*4*2,55+0,5*0,4)*5+0,5*0,5*5 |  | 27.75 | [12 empty] | VV | 2 | 2 | True | 0 | ROZPOCET
| VV |  | Sloupky brána | [14 empty] | VV | 2 | 1 | True | 0 | ROZPOCET
| VV |  | (0,85*2+0,75*2)*2,9*2+0,85*0,75*2 |  | 19.835 | [12 empty] | VV | 2 | 2 | True | 0 | ROZPOCET
| VV |  | Součet |  | 333.661 | [12 empty] | VV | 2 | 4 | True | 1 | ROZPOCET
35 | K | 783822121 | Tmelení prasklin šířky do 15 mm na omítkách disperzním tmelem | m | 68.4 |  | 0 |  |  | základní |  | 0 | 0.00014 | 0.009576 | 0 | 0 | 16 | K | 2 |  |  |  | ROZPOCET | 0 | 0 | 0 | 0 | 0 | 1 | 0 | 16 | -637043728
| VV |  | Trhliny v místě styku sloupků a podezdívky | [14 empty] | VV | 2 | 1 | True | 0 | ROZPOCET
| VV |  | 19*1,8*2 |  | 68.4 | [12 empty] | VV | 2 | 2 | True | 0 | ROZPOCET
| VV |  | Součet |  | 68.4 | [12 empty] | VV | 2 | 4 | True | 1 | ROZPOCET
36 | K | 783823183 | Penetrační silikátový nátěr omítek stupně členitosti 5 | m2 | 333.661 |  | 0 |  |  | základní |  | 0 | 0.00015 | 0.050049 | 0 | 0 | 16 | K | 2 |  |  |  | ROZPOCET | 0 | 0 | 0 | 0 | 0 | 1 | 0 | 16 | -316068086
| VV |  | Sokl plotových polí | [14 empty] | VV | 2 | 1 | True | 0 | ROZPOCET
| VV |  | Plotová pole přední strany, horní plocha, zadní strana | [14 empty] | VV | 2 | 1 | True | 0 | ROZPOCET
| VV |  | (6,415*2+3,159+6,44*2+6,95*6+6,965*5)*(0,7+0,38) |  | 113.826 | [12 empty] | VV | 2 | 2 | True | 0 | ROZPOCET
| VV |  | (6,415*2+3,159+6,44*2)*0,7+(6,95*6+6,965*5)*1,2 |  | 112.038 | [12 empty] | VV | 2 | 2 | True | 0 | ROZPOCET
| VV |  | Sloupky zleva plotová pole | [14 empty] | VV | 2 | 1 | True | 0 | ROZPOCET
| VV |  | 0,5*4*2,283+0,5*0,5 |  | 4.816 | [12 empty] | VV | 2 | 2 | True | 0 | ROZPOCET
| VV |  | (0,34*2+0,5*2)*2,283*(4+10)+0,34*0,5*10 |  | 55.396 | [12 empty] | VV | 2 | 2 | True | 0 | ROZPOCET
| VV |  | Sloupky branky a rohový | [14 empty] | VV | 2 | 1 | True | 0 | ROZPOCET
| VV |  | (0,5*4*2,55+0,5*0,4)*5+0,5*0,5*5 |  | 27.75 | [12 empty] | VV | 2 | 2 | True | 0 | ROZPOCET
| VV |  | Sloupky brána | [14 empty] | VV | 2 | 1 | True | 0 | ROZPOCET
| VV |  | (0,85*2+0,75*2)*2,9*2+0,85*0,75*2 |  | 19.835 | [12 empty] | VV | 2 | 2 | True | 0 | ROZPOCET
| VV |  | Součet |  | 333.661 | [12 empty] | VV | 2 | 4 | True | 1 | ROZPOCET
37 | K | 783826313 | Mikroarmovací silikátový nátěr omítek | m2 | 333.661 |  | 0 |  |  | základní |  | 0 | 0.00098 | 0.32699 | 0 | 0 | 16 | K | 2 |  |  |  | ROZPOCET | 0 | 0 | 0 | 0 | 0 | 1 | 0 | 16 | 1903920351
| D | VRN | Vedlejší rozpočtové náklady |  |  |  | 0 |  |  |  |  | 0 |  | 0 |  | 0 | 5 | D | 0 |  |  |  | ROZPOCET | [6 empty] | 0
| D | VRN3 | Zařízení staveniště |  |  |  | 0 |  |  |  |  | 0 |  | 0 |  | 0 | 5 | D | 1 |  |  |  | ROZPOCET | [6 empty] | 0
48 | K | 030001000 | Zařízení staveniště | den | 90 |  | 0 |  |  | základní |  | 0 | 0 | 0 | 0 | 0 | 1024 | K | 2 |  |  |  | ROZPOCET | 0 | 0 | 0 | 0 | 0 | 1 | 0 | 1024 | 1710504438