## Pokyny pro vyplnění
Pokyny pro vyplnění
Ve všech listech tohoto souboru můžete měnit pouze buňky s modrým pozadím. Jedná se o tyto údaje : - údaje o firmě - jednotkové ceny položek zadané na maximálně dvě desetinná místa

## Stavba
#RTSROZP# | Soupis stavebních prací, dodávek a služeb
| Stavba: |  | S 1174 | Rekonstrukce střešního pláště MŠ fakultní, Arabská 681/20 - Objekt B
| Objekt: |  | 0001 | Rekonstrukce střešního pláště - Objekt B
1506 | Rozpočet: |  | 0001 | Rekonstrukce střešního pláště - Objekt B
| Zadavatel | [5 empty] | IČO:
DIČ:
| Projektant: | [5 empty] | IČO:
DIČ:
| Zhotovitel: | [5 empty] | IČO:
DIČ:
Vypracoval:
| Rozpis ceny | [6 empty] | Celkem
HSV | HSV | [6 empty] | 0
PSV | PSV | [6 empty] | 0
MON | MON | [6 empty] | 0
VN | Vedlejší náklady | [6 empty] | 0
ON | Ostatní náklady | [6 empty] | 0
| Celkem | [6 empty] | 0
Rekapitulace daní
0 | Základ pro sníženou DPH |  |  | 15 | % | 0 |  |  | CZK
0 | Snížená DPH |  |  | 15 | % | 0 |  |  | CZK
0 | Základ pro základní DPH |  |  | 21 | % | 0 |  |  | CZK
0 | Základní DPH |  |  | 21 | % | 0 |  |  | CZK
0 | Zaokrouhlení |  |  |  |  | 0 |  |  | CZK
| Cena celkem bez DPH |  |  |  |  | 0 |  |  | CZK
0 | Cena celkem s DPH |  |  |  |  | 0 |  |  | CZK
|  | v |  |  | dne
|  |  | Za zhotovitele |  |  |  | Za objednatele
Rekapitulace dílčích částí
#CASTI>> | Číslo | Název |  |  | Základ pro sníženou DPH | Základ pro základní DPH | DPH celkem | Cena celkem | %
1 | Stavba |  |  |  | 0 | 0 | 0 | 0 | #NAME?
2 |  | Stavební objekt |  |  |  |  | 0
2 | 0001 | Rekonstrukce střešního pláště - Objekt B |  |  | 0 | 0 | 0 | 0 | #NAME?
3 | 0001 | Rekonstrukce střešního pláště - Objekt B |  |  | 0 | 0 | 0 | 0 | #NAME?
| Celkem za stavbu |  |  |  | 0 | 0 | 0 | 0 | #NAME?
Rekapitulace dílů
| Číslo | Název |  |  | Typ dílu |  |  | Celkem | %
| 0001 | Bourací práce |  |  | HSV |  |  | 0
| 3 | Svislé a kompletní konstrukce |  |  | HSV |  |  | 0
| 62 | Úpravy povrchů vnější |  |  | HSV |  |  | 0
| 63 | Podlahy a podlahové konstrukce |  |  | HSV |  |  | 0
| 95 | Dokončovací konstrukce na pozemních stavbách |  |  | HSV |  |  | 0
| 99 | Staveništní přesun hmot |  |  | HSV |  |  | 0
| 711 | Izolace proti vodě |  |  | PSV |  |  | 0
| 712 | Povlakové krytiny |  |  | PSV |  |  | 0
| 713 | Izolace tepelné |  |  | PSV |  |  | 0
| 762 | Konstrukce tesařské |  |  | PSV |  |  | 0
| 767 | Konstrukce zámečnické |  |  | PSV |  |  | 0
| M21 | Elektromontáže |  |  | MON |  |  | 0
| D96 | Přesuny suti a vybouraných hmot |  |  | PSU |  |  | 0
| VN | Vedlejší náklady |  |  | VN |  |  | 0
| Cena celkem | [6 empty] | 0 | 0
Note on D11: Název
Note on I11: IČO
Note on D12: Ulice
Note on I12: DIČ
Note on D13: PSČ
Note on E13: Místo

## VzorPolozky (hidden)
Položkový rozpočet
S:
O:
R:

## 0001 0001 Pol
Položkový soupis prací a dodávek | [26 empty] | #TypZaznamu#
S: | S 1174 | Rekonstrukce střešního pláště MŠ fakultní, Arabská 681/20 - Objekt B | [24 empty] | STA
O: | 0001 | Rekonstrukce střešního pláště - Objekt B | [21 empty] | STA |  |  | OBJ
R: | 0001 | Rekonstrukce střešního pláště - Objekt B | [24 empty] | ROZ
P.č. | Číslo položky | Název položky | MJ | Množství | Cena / MJ | Celkem | Dodávka | Dodávka celk. | Montáž | Montáž celk. | DPH | Cena s DPH | Hmotnost / MJ | Hmotnost celk.(t) | Dem. hmotnost / MJ | Dem. hmotnost celk.(t) | Ceník | Cen. soustava / platnost | Cenová úroveň | Nhod / MJ | Nhod celk. | Dodavatel | Typ položky
Díl: | 0001 | Bourací práce |  |  |  | 0 |  | 0 |  | 0 |  | 0 |  | 0 |  | 19.67 |  |  |  |  | 122.32 | [5 empty] | DIL
1 | 978015261R00 | Otlučení omítek vápenných nebo vápenocementových vnějších s vyškrabáním spár, s očištěním zdiva 1. až 4. stupni složitosti, v rozsahu do 50 % | m2 | 24.2736 |  | 0 |  | 0 |  | 0 | 21 | 0 | 0 | 0 | 0.029 | 0.7 | 801-3 | RTS 20/ II | RTS 19/ II | 0.1 | 2.43 |  | Práce |  |  |  | POL1_
|  | Oprava omítky atiky z vnitřní strany z 50%: : | [24 empty] | VV | 0
|  | Viz výkres Půdorys objektu B, D01, D02 : : (14,66+16,46)*2*(0,25+0,14) |  | 24.2736 | [22 empty] | VV | 0
SPU
2 | 712300831R00 | Odstranění povlakové krytiny a mechu na střechách plochých do 10° povlakové krytiny jednovrstvé, | m2 | 228.6642 |  | 0 |  | 0 |  | 0 | 21 | 0 | 0 | 0 | 0.006 | 1.37 | 800-711 | RTS 20/ II | RTS 19/ II | 0.052 | 11.89 |  | Práce |  |  |  | POL1_
|  | Odstranění EPDM fólie : : | [24 empty] | VV | 0
|  | Viz výkres Půdorys objektu B, D01, D02 : (14,66-0,06-0,06)*(10,21-0,06-0,06) |  | 146.7086 | [22 empty] | VV | 0
|  | (14,66-0,06-0,06-1,30)*(6,25-0,06) |  | 81.9556 | [22 empty] | VV | 0
SPU
3 | 712300831R00 | Odstranění povlakové krytiny a mechu na střechách plochých do 10° povlakové krytiny jednovrstvé, | m2 | 228.6642 |  | 0 |  | 0 |  | 0 | 21 | 0 | 0 | 0 | 0.006 | 1.37 | 800-711 | RTS 20/ II | RTS 19/ II | 0.052 | 11.89 |  | Práce |  |  |  | POL1_
|  | Odstranění geotextilie : : | [24 empty] | VV | 0
|  | Viz výkres Půdorys objektu B, D01, D02 : (14,66-0,06-0,06)*(10,21-0,06-0,06) |  | 146.7086 | [22 empty] | VV | 0
|  | (14,66-0,06-0,06-1,30)*(6,25-0,06) |  | 81.9556 | [22 empty] | VV | 0
SPU
4 | 712300833R00 | Odstranění povlakové krytiny a mechu na střechách plochých do 10° povlakové krytiny třívrstvé, | m2 | 233.1786 |  | 0 |  | 0 |  | 0 | 21 | 0 | 0 | 0 | 0.014 | 3.26 | 800-711 | RTS 20/ II | RTS 19/ II | 0.065 | 15.16 |  | Práce |  |  |  | POL1_
|  | Viz výkres Půdorys objektu B, D01, D02 : : 14,66*10,21 |  | 149.6786 | [22 empty] | VV | 0
|  | (14,66-1,30)*6,25 |  | 83.5 | [22 empty] | VV | 0
SPU
5 | 712300834R00 | Odstranění povlakové krytiny a mechu na střechách plochých do 10° povlakové krytiny každé další vrstvy, | m2 | 233.1786 |  | 0 |  | 0 |  | 0 | 21 | 0 | 0 | 0 | 0.006 | 1.4 | 800-711 | RTS 20/ II | RTS 19/ II | 0.006 | 1.4 |  | Práce |  |  |  | POL1_
|  | Viz výkres Půdorys objektu B, D01, D02 : : 14,66*10,21 |  | 149.6786 | [22 empty] | VV | 0
|  | (14,66-1,30)*6,25 |  | 83.5 | [22 empty] | VV | 0
SPU
6 | 713103211R00 | Odstranění tepelné izolace z desek, lamel, rohoží, pásů a foukané izolace stěn, připevněné drátem, přibitím, přeistřelením nebo na trny, z desek z expandovaného polystyrenu, tloušťky do 100 mm | m2 | 15.56 |  | 0 |  | 0 |  | 0 | 21 | 0 | 0 | 0 | 0.00283 | 0.04 | 800-713 | RTS 20/ II | RTS 19/ II | 0.041 | 0.64 |  | Práce |  |  |  | POL1_
|  | Viz výkres Půdorys objektu B, D01, D02 : : | [24 empty] | VV | 0
|  | Odstranění izolace svislé z atiky v tl.60 mm : : (14,66+16,46)*2*0,25 |  | 15.56 | [22 empty] | VV | 0
SPU
7 | 713104212R00 | Odstranění tepelné izolace z desek, lamel, rohoží, pásů a foukané izolace plochých střech, připevněné drátem, přibitím, přeistřelením nebo na trny, z desek z expandovaného polystyrenu, tloušťky od 100 mm do 200 mm | m2 | 233.1786 |  | 0 |  | 0 |  | 0 | 21 | 0 | 0 | 0 | 0.00416 | 0.97 | 800-713 | RTS 20/ II | RTS 19/ II | 0.053 | 12.36 |  | Práce |  |  |  | POL1_
|  | Viz výkres Půdorys objektu B, D01, D02 : : 14,66*10,21 |  | 149.6786 | [22 empty] | VV | 0
|  | (14,66-1,30)*6,25 |  | 83.5 | [22 empty] | VV | 0
SPU
8 | 764430850V01 | Demontáž oplechování zdí,rš 600 mm, Demontáž oplechování zdí, rš 720 mm | m | 35.57 |  | 0 |  | 0 |  | 0 | 21 | 0 | 0 | 0 | 0.138 | 4.91 |  | Vlastní | Kalkul | 0.138 | 4.91 |  | Práce |  |  |  | POL1_
|  | Viz výkres Půdorys obj.B, D01 - stávající stav : (6,25+1,30+14,66-1,30+14,66) |  | 35.57 | [22 empty] | VV | 0
SPU
9 | 764430850V02 | Demontáž oplechování zdí,rš 600 mm, Demontáž oplechování zdí,rš 1020 mm | m | 28.75 |  | 0 |  | 0 |  | 0 | 21 | 0 | 0 | 0 | 0.1955 | 5.62 |  | Vlastní | Kalkul | 0.1955 | 5.62 |  | Práce |  |  |  | POL1_
|  | Viz výkres Půdorys obj.B, D02 - stávající stav : (17,50+11,25) |  | 28.75 | [22 empty] | VV | 0
SPU
10 | 970241100R00 | Řezání prostého betonu hloubka řezu 100 mm | m | 62.24 |  | 0 |  | 0 |  | 0 | 21 | 0 | 0 | 0 | 0.00046 | 0.03 | 801-3 | RTS 20/ II | RTS 19/ II | 0.9 | 56.02 |  | Práce |  |  |  | POL1_
|  | Proříznutí spáry mezi atikou a spádovým betonem : : (14,66+10,21+6,25)*2 |  | 62.24 | [22 empty] | VV | 0
SPU
Díl: | 3 | Svislé a kompletní konstrukce |  |  |  | 0 |  | 0 |  | 0 |  | 0 |  | 1.78 |  | 0 |  |  |  |  | 19.36 | [5 empty] | DIL
11 | 319201311R00 | Vyrovnání nerovného povrchu jakoukoliv maltou do 30 mm | m2 | 47.217 |  | 0 |  | 0 |  | 0 | 21 | 0 | 0.03767 | 1.78 | 0 | 0 | 801-4 | RTS 20/ II | RTS 19/ II | 0.41 | 19.36 |  | Práce |  |  |  | POL1_
|  | vnitřního i vnějšího zdiva, bez odsekání vadných cihel, bez pomocného lešení, | [24 empty] | SPI
|  | Atika na obvodu objektu : : | [24 empty] | VV | 0
|  | Viz výkres Půdorys obj.B, D01 - stávající stav : (6,25+1,30+14,66-1,30+14,66)*0,60 |  | 21.342 | [22 empty] | VV | 0
|  | Viz výkres Půdorys obj.B, D02 - stávající stav : (17,50+11,25)*0,90 |  | 25.875 | [22 empty] | VV | 0
SPU
Díl: | 62 | Úpravy povrchů vnější |  |  |  | 0 |  | 0 |  | 0 |  | 0 |  | 1.21 |  | 0 |  |  |  |  | 12.41 | [5 empty] | DIL
12 | 622454511R00 | Oprava vnějších omítek cementových v množství opravované plochy přes 30 do 50 % , hladkých hlazených dřevěným hladítkem | m2 | 24.2736 |  | 0 |  | 0 |  | 0 | 21 | 0 | 0.04998 | 1.21 | 0 | 0 | 801-4 | RTS 20/ II | RTS 19/ II | 0.51128 | 12.41 |  | Práce |  |  |  | POL1_
|  | Oprava omítky atiky z vnitřní strany z 50%: : | [24 empty] | VV | 0
|  | Viz výkres Půdorys objektu B, D01, D02 : : (14,66+16,46)*2*(0,25+0,14) |  | 24.2736 | [22 empty] | VV | 0
SPU
Díl: | 63 | Podlahy a podlahové konstrukce |  |  |  | 0 |  | 0 |  | 0 |  | 0 |  | 17.32 |  | 0 |  |  |  |  | 63.19 | [5 empty] | DIL
13 | 632451032R00 | Vyrovnávací potěr z cementové malty v ploše o průměrné (střední) tloušťce od 20 do 30 mm | m2 | 233.1786 |  | 0 |  | 0 |  | 0 | 21 | 0 | 0.07426 | 17.32 | 0 | 0 | 801-1 | RTS 20/ II | RTS 19/ II | 0.271 | 63.19 |  | Práce |  |  |  | POL1_
|  | na stropech z prefabrikovaných dílců jako podklad pod izolaci, pod podlahové konstrukce apod., na mazaninách jen jako podklad pod izolaci proti vodě, jako ochrana izolace shora, tvořící lože při kladení plošných prefa panelů (např. v kanálech), hlazený dřevěným hladítkem anebo podlévání provizorně podklínovaných patek usazených strojů a technologických zařízení, s náležitým zatemováním hutné malty, | [24 empty] | SPI |  | na stropech z prefabrikovaných dílců jako podklad pod izolaci, pod podlahové konstrukce apod., na mazaninách jen jako podklad pod izolaci proti vodě, jako ochrana izolace shora, tvořící lože při kladení plošných prefa panelů (např. v kanálech), hlazený dřevěným hladítkem anebo podlévání provizorně podklínovaných patek usazených strojů a technologických zařízení, s náležitým zatemováním hutné malty,
|  | Viz výkres Půdorys objektu B, D01, D02 : : 14,66*10,21 |  | 149.6786 | [22 empty] | VV | 0
|  | (14,66-1,30)*6,25 |  | 83.5 | [22 empty] | VV | 0
SPU
Díl: | 95 | Dokončovací konstrukce na pozemních stavbách |  |  |  | 0 |  | 0 |  | 0 |  | 0 |  | 0 |  | 0 |  |  |  |  | 7 | [5 empty] | DIL
14 | 938907123T00 | Očištění betonového povrchu podlah po vybourání vrsten | m2 | 233.1786 |  | 0 |  | 0 |  | 0 | 21 | 0 | 0 | 0 | 0 | 0 |  | Vlastní | Kalkul | 0 | 0 |  | Práce |  |  |  | POL1_
|  | Viz výkres Půdorys objektu B, D01, D02 : : 14,66*10,21 |  | 149.6786 | [22 empty] | VV | 0
|  | (14,66-1,30)*6,25 |  | 83.5 | [22 empty] | VV | 0
SPU
15 | 952902110R00 | Čištění budov zametáním v místnostech, chodbách, na schodišti a na půdě | m2 | 466.3572 |  | 0 |  | 0 |  | 0 | 21 | 0 | 0 | 0 | 0 | 0 | 801-4 | RTS 20/ II | RTS 19/ II | 0.015 | 7 |  | Práce |  |  |  | POL1_
|  | Viz výkres Půdorys objektu B, D01, D02 : : 14,66*10,21*2 |  | 299.3572 | [22 empty] | VV | 0
|  | (14,66-1,30)*6,25*2 |  | 167 | [22 empty] | VV | 0
SPU
Díl: | 99 | Staveništní přesun hmot |  |  |  | 0 |  | 0 |  | 0 |  | 0 |  | 0 |  | 0 |  |  |  |  | 63.97 | [5 empty] | DIL
16 | 999281148R00 | Přesun hmot pro opravy a údržbu objektů pro opravy a údržbu dosavadních objektů včetně vnějších plášťů výšky do 12 m, nošením | t | 20.3077 |  | 0 |  | 0 |  | 0 | 21 | 0 | 0 | 0 | 0 | 0 | 801-4 | RTS 20/ II | RTS 19/ II | 3.15 | 63.97 |  | Přesun hmot |  |  |  | POL7_
|  | oborů 801, 803, 811 a 812 | [24 empty] | SPI
SPU
Díl: | 711 | Izolace proti vodě |  |  |  | 0 |  | 0 |  | 0 |  | 0 |  | 1.77 |  | 0 |  |  |  |  | 78.5 | [5 empty] | DIL
17 | 711111001R00 | Provedení izolace proti zemní vlhkosti natěradly za studena na ploše vodorovné nátěrem penetračním, 1 x nátěr, materiál ve specifikaci | m2 | 275.25 |  | 0 |  | 0 |  | 0 | 21 | 0 | 0 | 0 | 0 | 0 | 800-711 | RTS 20/ II | RTS 19/ II | 0.0275 | 7.57 |  | Práce |  |  |  | POL1_
|  | Atika na obvodu objektu : : | [24 empty] | VV | 0
|  | Viz výkres Půdorys obj.B, D01 - stávající stav, navrhovaný stav : (6,25+1,30+14,66-1,30+14,66)*(0,60-0,08) |  | 18.4964 | [22 empty] | VV | 0
|  | Viz výkres Půdorys obj.B, D02 - stávající stav, navrhovaný stav : (17,50+11,25)*(0,90-0,08) |  | 23.575 | [22 empty] | VV | 0
|  | Plocha střechy : : | [24 empty] | VV | 0
|  | Viz výkres Půdorys obj.B, D01, D02 - navrhovaný stav : 14,66*10,21 |  | 149.6786 | [22 empty] | VV | 0
|  | (14,66-1,30)*6,25 |  | 83.5 | [22 empty] | VV | 0
SPU
18 | 711112001R00 | Provedení izolace proti zemní vlhkosti natěradly za studena na ploše svislé, včetně pomocného lešení o výšce podlahy do 1900 mm a pro zatížení do 1,5 kPa. nátěrem penetračním, 1x nátěr, materiál ve specifikaci | m2 | 24.2736 |  | 0 |  | 0 |  | 0 | 21 | 0 | 0.00017 | 0 | 0 | 0 | 800-711 | RTS 20/ II | RTS 19/ II | 0.049 | 1.19 |  | Práce |  |  |  | POL1_
|  | Oprava omítky atiky z vnitřní strany : : | [24 empty] | VV | 0
|  | Viz výkres Půdorys objektu B, D01, D02 : : (14,66+16,46)*2*(0,25+0,14) |  | 24.2736 | [22 empty] | VV | 0
SPU
19 | 11163150R | lak asfaltový penetrační; bod hoření nad 40 °C; skupenství při 20°C kapalné; hustota při 15°C 890 až 910 kg/m3; nerozpustný ve vodě; hořlavý; zpracování za studena; černý | t | 0.09146 |  | 0 |  | 0 |  | 0 | 21 | 0 | 1 | 0.09 | 0 | 0 | SPCM | RTS 20/ II | RTS 19/ II | 0 | 0 |  | Specifikace |  |  |  | POL3_
|  | Začátek provozního součtu | [24 empty] | VV
|  | Atika na obvodu objektu : : | [24 empty] | VV | 2
|  | Viz výkres Půdorys obj.B, D01 - stávající stav, navrhovaný stav : (6,25+1,30+14,66-1,30+14,66)*(0,60-0,08) |  | 18.4964 | [22 empty] | VV | 2
|  | Viz výkres Půdorys obj.B, D02 - stávající stav, navrhovaný stav : (17,50+11,25)*(0,90-0,08) |  | 23.575 | [22 empty] | VV | 2
|  | Mezisoučet |  | 42.0714 | [22 empty] | VV | 3
|  | Konec provozního součtu | [24 empty] | VV
|  | Spotřeba 0,30 kg na 1 m2 : 43,35780*0,30/1000,00 |  | 0.01301 | [22 empty] | VV | 0
|  | Mezisoučet |  | 0.01301 | [22 empty] | VV | 1
|  | Začátek provozního součtu | [24 empty] | VV
|  | Plocha střechy : : | [24 empty] | VV | 2
|  | Viz výkres Půdorys obj.B, D01, D02 - navrhovaný stav : 14,66*10,21 |  | 149.6786 | [22 empty] | VV | 2
|  | (14,66-1,30)*6,25 |  | 83.5 | [22 empty] | VV | 2
|  | Mezisoučet |  | 233.1786 | [22 empty] | VV | 3
|  | Konec provozního součtu | [24 empty] | VV
|  | Spotřeba 0,30 kg na 1 m2 : 233,17860*0,30/1000,00 |  | 0.06995 | [22 empty] | VV | 0
|  | Mezisoučet |  | 0.06995 | [22 empty] | VV | 1
|  | Mezisoučet | [24 empty] | VV | 1
|  | Začátek provozního součtu | [24 empty] | VV
|  | Oprava omítky atiky z vnitřní strany : : | [24 empty] | VV | 2
|  | Viz výkres Půdorys objektu B, D01, D02 : : (14,66+16,46)*2*(0,25+0,14) |  | 24.2736 | [22 empty] | VV | 2
|  | Mezisoučet |  | 24.2736 | [22 empty] | VV | 3
|  | Konec provozního součtu | [24 empty] | VV
|  | Spotřeba 0,35 kg na 1 m2 : 24,27360*0,35/1000,00 |  | 0.0085 | [22 empty] | VV | 0
|  | Mezisoučet |  | 0.0085 | [22 empty] | VV | 1
SPU
20 | 711141559R00 | Provedení izolace proti zemní vlhkosti pásy přitavením vodorovná, 1 vrstva, bez dodávky izolačních pásů, | m2 | 275.25 |  | 0 |  | 0 |  | 0 | 21 | 0 | 0.00041 | 0.11 | 0 | 0 | 800-711 | RTS 20/ II | RTS 19/ II | 0.22991 | 63.28 |  | Práce |  |  |  | POL1_
|  | Atika na obvodu objektu : : | [24 empty] | VV | 0
|  | Viz výkres Půdorys obj.B, D01 - stávající stav, navrhovaný stav : (6,25+1,30+14,66-1,30+14,66)*(0,60-0,08) |  | 18.4964 | [22 empty] | VV | 0
|  | Viz výkres Půdorys obj.B, D02 - stávající stav, navrhovaný stav : (17,50+11,25)*(0,90-0,08) |  | 23.575 | [22 empty] | VV | 0
|  | Plocha střechy : : | [24 empty] | VV | 0
|  | Viz výkres Půdorys obj.B, D01, D02 - navrhovaný stav : 14,66*10,21 |  | 149.6786 | [22 empty] | VV | 0
|  | (14,66-1,30)*6,25 |  | 83.5 | [22 empty] | VV | 0
SPU
21 | 711142559R00 | Provedení izolace proti zemní vlhkosti pásy přitavením svislá, 1 vrstva, bez dodávky izolačních pásů, | m2 | 24.2736 |  | 0 |  | 0 |  | 0 | 21 | 0 | 0.00058 | 0.01 | 0 | 0 | 800-711 | RTS 20/ II | RTS 19/ II | 0.266 | 6.46 |  | Práce |  |  |  | POL1_
|  | Oprava omítky atiky z vnitřní strany : : | [24 empty] | VV | 0
|  | Viz výkres Půdorys objektu B, D01, D02 : : (14,66+16,46)*2*(0,25+0,14) |  | 24.2736 | [22 empty] | VV | 0
SPU
22 | 628522691R | pás izolační z modifikovaného asfaltu natavitelný; nosná vložka skelná rohož + Al fólie; horní strana jemný minerální posyp; spodní strana PE fólie; tl. 4,0 mm | m2 | 345.6658 |  | 0 |  | 0 |  | 0 | 21 | 0 | 0.0045 | 1.56 | 0 | 0 | SPCM | RTS 20/ II | RTS 19/ II | 0 | 0 |  | Specifikace |  |  |  | POL3_
[27 empty] | VV | 0
|  | Atika na obvodu objektu : : | [24 empty] | VV | 0
|  | Viz výkres Půdorys obj.B, D01 - stávající stav, navrhovaný stav : (6,25+1,30+14,66-1,30+14,66)*(0,60-0,08) |  | 18.4964 | [22 empty] | VV | 0
|  | Viz výkres Půdorys obj.B, D02 - stávající stav, navrhovaný stav : (17,50+11,25)*(0,90-0,08) |  | 23.575 | [22 empty] | VV | 0
|  | Mezisoučet |  | 42.0714 | [22 empty] | VV | 1
|  | Koeficient Ztratné ve výši 15%: 0,15 |  | 6.3107 | [22 empty] | VV | 4
|  | Mezisoučet |  | 6.3107 | [22 empty] | VV | 1
|  | Plocha střechy : : | [24 empty] | VV | 0
|  | Viz výkres Půdorys obj.B, D01, D02 - navrhovaný stav : 14,66*10,21 |  | 149.6786 | [22 empty] | VV | 0
|  | (14,66-1,30)*6,25 |  | 83.5 | [22 empty] | VV | 0
|  | Mezisoučet |  | 233.1786 | [22 empty] | VV | 1
|  | Koeficient Ztratné ve výši 15%: 0,15 |  | 34.9768 | [22 empty] | VV | 4
|  | Mezisoučet |  | 34.9768 | [22 empty] | VV | 1
[27 empty] | VV | 0
|  | Oprava omítky atiky z vnitřní strany : : | [24 empty] | VV | 0
|  | Viz výkres Půdorys objektu B, D01, D02 : : (14,66+16,46)*2*(0,25+0,14) |  | 24.2736 | [22 empty] | VV | 0
|  | Mezisoučet |  | 24.2736 | [22 empty] | VV | 1
|  | Koeficient Ztratné ve výši 20%: 0,20 |  | 4.8547 | [22 empty] | VV | 4
|  | Mezisoučet |  | 4.8547 | [22 empty] | VV | 1
|  | Koeficient : | [24 empty] | VV | 4
SPU
23 | 998711202R00 | Přesun hmot pro izolace proti vodě svisle do 12 m | % |  | 0 | 0 |  | 0 |  | 0 | 21 | 0 | 0 | 0 | 0 | 0 | 800-711 | RTS 20/ II | RTS 19/ II | 0 | 0 |  | Přesun hmot |  |  |  | POL7_
|  | 50 m vodorovně měřeno od těžiště půdorysné plochy skládky do těžiště půdorysné plochy objektu | [24 empty] | SPI
SPU
Díl: | 712 | Povlakové krytiny |  |  |  | 0 |  | 0 |  | 0 |  | 0 |  | 0.65 |  | 0 |  |  |  |  | 192.06 | [5 empty] | DIL
24 | 712362702T00 | Montáž podtlakového ventilu a tvarovky včetne dodávky pomoc.mat. | ks | 10 |  | 0 |  | 0 |  | 0 | 21 | 0 | 0 | 0 | 0 | 0 |  | Vlastní | Kalkul | 0.65 | 6.5 |  | Práce |  |  |  | POL1_
|  | Vakuově kotvená střecha bude provedena podle technologického předpisu výrobce PROTAN !!! : | [24 empty] | VV | 0
|  | Dodavatel dodá objednateli schema umístění střešních ventilů prokazatelně zpracované výrobcem PROTAN. : | [24 empty] | VV | 0
[27 empty] | VV | 0
|  | Viz Výkres Půdorys obj.B, Technická zpráva, projektant : : 10,00000 |  | 10 | [22 empty] | VV | 0
SPU
25 | 28322351T | Podtlakový ventil - dodávka | ks | 10 |  | 0 |  | 0 |  | 0 | 21 | 0 | 0 | 0 | 0 | 0 |  | Vlastní | Kalkul | 0 | 0 |  | Specifikace |  |  |  | POL3_
|  | Vakuově kotvená střecha bude provedena podle technologického předpisu výrobce PROTAN !!! : | [24 empty] | VV | 0
|  | Dodavatel dodá objednateli schema umístění střešních ventilů prokazatelně zpracované výrobcem PROTAN. : | [24 empty] | VV | 0
[27 empty] | VV | 0
|  | Viz výkres Půdorys objektu B, Technická zpráva, upřesnění projektanta : 10,00000 |  | 10 | [22 empty] | VV | 0
SPU
26 | 28322353T | Tvarovka k podtlakovému ventilu | ks | 10 |  | 0 |  | 0 |  | 0 | 21 | 0 | 0 | 0 | 0 | 0 |  | Vlastní | Kalkul | 0 | 0 |  | Specifikace |  |  |  | POL3_
|  | Vakuově kotvená střecha bude provedena podle technologického předpisu výrobce PROTAN !!! : | [24 empty] | VV | 0
|  | Dodavatel dodá objednateli schema umístění střešních ventilů prokazatelně zpracované výrobcem PROTAN. : | [24 empty] | VV | 0
[27 empty] | VV | 0
|  | Viz výkres Půdorys objektu B, Technická zpráva, upřesnění projektanta : 10,00000 |  | 10 | [22 empty] | VV | 0
SPU
27 | 712371801R00 | Povlakové krytiny střech do 10° termoplasty volně položené, , , bez dodávky fólie, | m2 | 243.41 |  | 0 |  | 0 |  | 0 | 21 | 0 | 3e-05 | 0.01 | 0 | 0 | 800-711 | RTS 20/ II | RTS 19/ II | 0.317 | 77.16 |  | Práce |  |  |  | POL1_
|  | Viz výkres Půdorys objekt B, D01, D02 : (14,66-0,08-0,08)*(10,21-0,08-0,08) |  | 145.725 | [22 empty] | VV | 0
|  | (14,60-0,08-0,08-1,30)*6,25 |  | 82.125 | [22 empty] | VV | 0
|  | Atika : : (14,66+16,46)*2*0,25 |  | 15.56 | [22 empty] | VV | 0
SPU
28 | 28322312R | fólie izolační střešní hydroizolační; paropropustná; tloušťka 1,60 mm; plošná hmotnost 1 800 g/m2; mPVC; kašírování polyesterová vložka | m2 | 328.8753 |  | 0 |  | 0 |  | 0 | 21 | 0 | 0.0018 | 0.59 | 0 | 0 | SPCM | RTS 20/ II | RTS 19/ II | 0 | 0 |  | Specifikace |  |  |  | POL3_
|  | Vakuově kotvená střecha bude provedena podle technologického předpisu výrobce PROTAN !!! : | [24 empty] | VV | 0
|  | Dodavatel dodá objednateli schema umístění střešních ventilů prokazatelně zpracované výrobcem PROTAN. : | [24 empty] | VV | 0
[27 empty] | VV | 0
|  | Atika na obvodu objektu : : | [24 empty] | VV | 0
|  | Viz výkres Půdorys obj.B, D01 - navrhovaný stav : (6,25+1,30+14,66-1,30+14,66)*0,60 |  | 21.342 | [22 empty] | VV | 0
|  | Viz výkres Půdorys obj.B, D02 - navrhovaný stav : (17,50+11,25)*0,90 |  | 25.875 | [22 empty] | VV | 0
|  | Mezisoučet |  | 47.217 | [22 empty] | VV | 1
|  | Koeficient Ztratné ve výši 13%: 0,13 |  | 6.1382 | [22 empty] | VV | 4
|  | Mezisoučet |  | 6.1382 | [22 empty] | VV | 1
|  | Plocha střechy : : | [24 empty] | VV | 0
|  | Viz výkres Půdorys objekt B, D01, D02 : (14,66-0,08-0,08)*(10,21-0,08-0,08) |  | 145.725 | [22 empty] | VV | 0
|  | (14,60-0,08-0,08-1,30)*6,25 |  | 82.125 | [22 empty] | VV | 0
|  | Mezisoučet |  | 227.85 | [22 empty] | VV | 1
|  | Koeficient Ztratné ve výši 13%: 0,13 |  | 29.6205 | [22 empty] | VV | 4
|  | Mezisoučet |  | 29.6205 | [22 empty] | VV | 1
|  | Atika - svislá : : (14,66+16,46)*2*0,25 |  | 15.56 | [22 empty] | VV | 0
|  | Koeficient Ztratné ve výši 16%: 0,16 |  | 2.4896 | [22 empty] | VV | 4
|  | Mezisoučet |  | 18.0496 | [22 empty] | VV | 1
|  | Koeficient : | [24 empty] | VV | 4
SPU
29 | 712373121R00 | Povlakové krytiny střech do 10° termoplasty kotvené do profilovaného plechu nebo do bednění, 6 kotev/m2, pro tl. izolace do 160 mm, bez dodávky fólie, | m2 | 47.217 |  | 0 |  | 0 |  | 0 | 21 | 0 | 0 | 0 | 0 | 0 | 800-711 | RTS 20/ II | RTS 19/ II | 0.9146 | 43.18 |  | Práce |  |  |  | POL1_
|  | Atika na obvodu objektu : : | [24 empty] | VV | 0
|  | Viz výkres Půdorys obj.B, D01 - navrhovaný stav : (6,25+1,30+14,66-1,30+14,66)*0,60 |  | 21.342 | [22 empty] | VV | 0
|  | Viz výkres Půdorys obj.B, D02 - navrhovaný stav : (17,50+11,25)*0,90 |  | 25.875 | [22 empty] | VV | 0
SPU
30 | 712378004V01 | Závětrná lišta VIPLANYL RŠ 250 mm, Závětrná lišta VIPLANYL RŠ 330 mm | m | 64.32 |  | 0 |  | 0 |  | 0 | 21 | 0 | 0.00035 | 0.02 | 0 | 0 |  | Vlastní | Kalkul | 0.33264 | 21.4 |  | Práce |  |  |  | POL1_
|  | Úprava délky a připevnění závětrné lišty natloukacími hmoždinkami včetně dodávky lišty. | [24 empty] | POP
|  | Viz výkres Půdorys obj.B, D01, D02, technická zpráva : : (17,50+14,66)*2 |  | 64.32 | [22 empty] | VV | 0
SPU
31 | 712378106T00 | Střešní vpusť DN 100 s PVC límcem - viz D03 | ks | 2 |  | 0 |  | 0 |  | 0 | 21 | 0 | 0 | 0 | 0 | 0 |  | Vlastní | Kalkul | 3.55 | 7.1 |  | Práce |  |  |  | POL1_
|  | Viz výkres Půdorys obj.B, D03 : : | [24 empty] | VV | 0
|  | Práce budou provedeny dle popisu v Technické zprávě a dle výkresu Detail střešní vpusti : : | [24 empty] | VV | 0
|  | Dodávka materiálu - dle výkresu Detail střešní vpusti : : 2,00000 |  | 2 | [22 empty] | VV | 0
SPU
32 | 712378107T00 | Prostup kanalizačního potrubí DN 120 střechou | ks | 4 |  | 0 |  | 0 |  | 0 | 21 | 0 | 0 | 0 | 0 | 0 |  | Vlastní | Kalkul | 0.6 | 2.4 |  | Práce |  |  |  | POL1_
|  | Viz výkres Půdorys obj.B, D04, Technická zpráva : : 4,00000 |  | 4 | [22 empty] | VV | 0
|  | Dodávka a montáž bude provedena dle shora uvedené dokumentace : : | [24 empty] | VV | 0
SPU
33 | 712378108T00 | Prostup VZT potrubí 200x200 mm střechou | ks | 1 |  | 0 |  | 0 |  | 0 | 21 | 0 | 0 | 0 | 0 | 0 |  | Vlastní | Kalkul | 0.4 | 0.4 |  | Práce |  |  |  | POL1_
|  | Viz výkres Půdorys obj.B, D05 : : | [24 empty] | VV | 0
|  | Práce budou provedeny dle popisu v Technické zprávě a dle výkresu Detail prostup VZT potrubí : : | [24 empty] | VV | 0
|  | Dodávka materiálu - dle výkresu Detail prostup VZT potrubí : : 1,00000 |  | 1 | [22 empty] | VV | 0
SPU
34 | 712378109T00 | Vzduchotěsné ukončení | m | 62.24 |  | 0 |  | 0 |  | 0 | 21 | 0 | 0 | 0 | 0 | 0 |  | Vlastní | Kalkul | 0.2 | 12.45 |  | Práce |  |  |  | POL1_
|  | Viz výkres Půdorys obj.B, D01, D02, Technická zpráva : : (14,66+16,46)*2 |  | 62.24 | [22 empty] | VV | 0
SPU
35 | 712378110R00 | Povlakové krytiny střech do 10° termoplasty Doplňkové konstrukce k povlakovým krytinám z fólií vnitřní koutová tvarovka, , s manžetou z fólie z měkčeného PVC | m | 62.24 |  | 0 |  | 0 |  | 0 | 21 | 0 | 0.0001 | 0.01 | 0 | 0 | 800-711 | RTS 20/ II | RTS 19/ II | 0.13 | 8.09 |  | Práce |  |  |  | POL1_
SPI
|  | včetně dodávek výrobků | [24 empty] | SPI
|  | Viz výkres Půdorys obj.B, D01, D02, technická zpráva : : (14,66+16,46)*2 |  | 62.24 | [22 empty] | VV | 0
SPU
36 | 712378111R00 | Povlakové krytiny střech do 10° termoplasty Doplňkové konstrukce k povlakovým krytinám z fólií vnější koutová tvarovka, , s manžetou z fólie z měkčeného PVC | m | 62.24 |  | 0 |  | 0 |  | 0 | 21 | 0 | 0.0001 | 0.01 | 0 | 0 | 800-711 | RTS 20/ II | RTS 19/ II | 0.13 | 8.09 |  | Práce |  |  |  | POL1_
SPI
|  | včetně dodávek výrobků | [24 empty] | SPI
|  | Viz výkres Půdorys obj.B, D01, D02, technická zpráva : : (14,66+16,46)*2 |  | 62.24 | [22 empty] | VV | 0
SPU
37 | 711491172R00 | Provedení izolace proti tlakové vodě ostatní práce vodorovná, ochranná textílie, materiál ve specifikaci | m2 | 47.217 |  | 0 |  | 0 |  | 0 | 21 | 0 | 0 | 0 | 0 | 0 | 800-711 | RTS 20/ II | RTS 19/ II | 0.112 | 5.29 |  | Práce |  |  |  | POL1_
|  | Atika na obvodu objektu : : | [24 empty] | VV | 0
|  | Viz výkres Půdorys obj.B, D01 - navrhovaný stav : (6,25+1,30+14,66-1,30+14,66)*0,60 |  | 21.342 | [22 empty] | VV | 0
|  | Viz výkres Půdorys obj.B, D02 - navrhovaný stav : (17,50+11,25)*0,90 |  | 25.875 | [22 empty] | VV | 0
SPU
38 | 69366198R | geotextilie PP; funkce separační, ochranná, výztužná, filtrační; plošná hmotnost 300 g/m2; zpevněná oboustranně | m2 | 49.5778 |  | 0 |  | 0 |  | 0 | 21 | 0 | 0.0003 | 0.01 | 0 | 0 | SPCM | RTS 20/ II | RTS 19/ II | 0 | 0 |  | Specifikace |  |  |  | POL3_
[27 empty] | VV | 0
|  | Atika na obvodu objektu : : | [24 empty] | VV | 0
|  | Viz výkres Půdorys obj.B, D01 - navrhovaný stav : (6,25+1,30+14,66-1,30+14,66)*0,60 |  | 21.342 | [22 empty] | VV | 0
|  | Viz výkres Půdorys obj.B, D02 - navrhovaný stav : (17,50+11,25)*0,90 |  | 25.875 | [22 empty] | VV | 0
|  | Mezisoučet |  | 47.217 | [22 empty] | VV | 1
|  | Koeficient Ztratné ve výši 5%: 0,05 |  | 2.3609 | [22 empty] | VV | 4
|  | Mezisoučet |  | 2.3609 | [22 empty] | VV | 1
|  | Koeficient : | [24 empty] | VV | 4
SPU
39 | R_712001 | Dílenská dokumentace PROTAN | kompl | 1 |  | 0 |  | 0 |  | 0 | 21 | 0 | 0 | 0 | 0 | 0 |  | Vlastní | Kalkul | 0 | 0 |  | Specifikace |  |  |  | POL3_
|  | 1,00 |  | 1 | [22 empty] | VV | 0
SPU
40 | R_712002 | Vytažení fólie PROTAN na kotvy záchytného systému | ks | 9 |  | 0 |  | 0 |  | 0 | 21 | 0 | 0 | 0 | 0 | 0 |  | Vlastní | Kalkul | 0 | 0 |  | Specifikace |  |  |  | POL3_
|  | Viz výkres 01 : : 6,00+3,00 |  | 9 | [22 empty] | VV | 0
SPU
41 | 998712202R00 | Přesun hmot pro povlakové krytiny v objektech výšky přes 6 do 12 m | % |  | 0 | 0 |  | 0 |  | 0 | 21 | 0 | 0 | 0 | 0 | 0 | 800-711 | RTS 20/ II | RTS 19/ II | 0 | 0 |  | Přesun hmot |  |  |  | POL7_
|  | 50 m vodorovně | [24 empty] | SPI
SPU
Díl: | 713 | Izolace tepelné |  |  |  | 0 |  | 0 |  | 0 |  | 0 |  | 6.19 |  | 0 |  |  |  |  | 46.88 | [5 empty] | DIL
42 | 713121111R00 | Montáž tepelné izolace podlah jednovrstvá, bez dodávky materiálu | m2 | 43.3578 |  | 0 |  | 0 |  | 0 | 21 | 0 | 0 | 0 | 0 | 0 | 800-713 | RTS 20/ II | RTS 19/ II | 0.08 | 3.47 |  | Práce |  |  |  | POL1_
|  | Atika na obvodu objektu : : | [24 empty] | VV | 0
|  | Viz výkres Půdorys obj.B, D01 - navrhovaný stav : (6,25+1,30+14,66-1,30+14,66)*(0,60-0,06) |  | 19.2078 | [22 empty] | VV | 0
|  | Viz výkres Půdorys obj.B, D02 - navrhovaný stav : (17,50+11,25)*(0,90-0,06) |  | 24.15 | [22 empty] | VV | 0
|  | Mezisoučet |  | 43.3578 | [22 empty] | VV | 1
SPU
43 | 28375971R | deska spádová, klín EPS 100; pěnový polystyren; součinitel tepelné vodivosti 0,037 W/mK | m3 | 1.9901 |  | 0 |  | 0 |  | 0 | 21 | 0 | 0.02 | 0.04 | 0 | 0 | SPCM | RTS 20/ II | RTS 19/ II | 0 | 0 |  | Specifikace |  |  |  | POL3_
|  | Atika na obvodu objektu : : | [24 empty] | VV | 0
|  | Viz výkres Půdorys obj.B, D01 - navrhovaný stav : (6,25+1,30+14,66-1,30+14,66)*(0,60-0,06)*(0,05+0,04)/2 |  | 0.86435 | [22 empty] | VV | 0
|  | Viz výkres Půdorys obj.B, D02 - navrhovaný stav : (17,50+11,25)*(0,90-0,06)*(0,05+0,04)/2 |  | 1.0868 | [22 empty] | VV | 0
|  | Mezisoučet |  | 1.9511 | [22 empty] | VV | 1
|  | Koeficient Ztratné ve výši 2%: 0,02 |  | 0.03902 | [22 empty] | VV | 4
|  | Mezisoučet |  | 0.03902 | [22 empty] | VV | 1
|  | Koeficient : | [24 empty] | VV | 4
SPU
44 | 713131131R00 | Montáž tepelné izolace stěn lepením | m2 | 21.784 |  | 0 |  | 0 |  | 0 | 21 | 0 | 0.003 | 0.07 | 0 | 0 | 800-713 | RTS 20/ II | RTS 19/ II | 0.28 | 6.1 |  | Práce |  |  |  | POL1_
|  | Oprava omítky atiky z vnitřní strany : : | [24 empty] | VV | 0
|  | Viz výkres Půdorys objektu B, D01, D02 : : (14,66+16,46)*2*(0,25+0,10) |  | 21.784 | [22 empty] | VV | 0
SPU
45 | 631402291R | deska izolační tuhá, dvouvrstvá, střešní; minerální vlákno; povrch zpevněný; tl. 80,0 mm; součinitel tepelné vodivosti 0,038 W/mK; R = 2,100 m2K/W; obj. hmotnost 131,00 kg/m3; hydrofobizováno | m2 | 22.2197 |  | 0 |  | 0 |  | 0 | 21 | 0 | 0.01048 | 0.23 | 0 | 0 | SPCM | RTS 20/ II | RTS 19/ II | 0 | 0 |  | Specifikace |  |  |  | POL3_
[27 empty] | VV | 0
|  | Oprava omítky atiky z vnitřní strany : : | [24 empty] | VV | 0
|  | Viz výkres Půdorys objektu B, D01, D02 : : (14,66+16,46)*2*(0,25+0,10) |  | 21.784 | [22 empty] | VV | 0
|  | Mezisoučet |  | 21.784 | [22 empty] | VV | 1
|  | Koeficient Ztratné ve výši 2%: 0,02 |  | 0.43568 | [22 empty] | VV | 4
|  | Mezisoučet |  | 0.43568 | [22 empty] | VV | 1
|  | Koeficient : | [24 empty] | VV | 4
SPU
46 | 713141125R00 | Montáž tepelné izolace plochých střech desky, na lepidlo | m2 | 233.1786 |  | 0 |  | 0 |  | 0 | 21 | 0 | 0.00033 | 0.08 | 0 | 0 | 800-713 | RTS 20/ II | RTS 19/ II | 0.16 | 37.31 |  | Práce |  |  |  | POL1_
|  | Plocha střechy : : | [24 empty] | VV | 0
|  | Viz výkres Půdorys obj.B, D01, D02 - navrhovaný stav : 14,66*10,21 |  | 149.6786 | [22 empty] | VV | 0
|  | (14,66-1,30)*6,25 |  | 83.5 | [22 empty] | VV | 0
|  | Mezisoučet |  | 233.1786 | [22 empty] | VV | 1
SPU
47 | 631402298R | deska izolační tuhá, dvouvrstvá, střešní; minerální vlákno; povrch zpevněný; tl. 200,0 mm; součinitel tepelné vodivosti 0,038 W/mK; obj. hmotnost 121,00 kg/m3; hydrofobizováno | m2 | 237.8422 |  | 0 |  | 0 |  | 0 | 21 | 0 | 0.02428 | 5.77 | 0 | 0 | SPCM | RTS 20/ II | RTS 19/ II | 0 | 0 |  | Specifikace |  |  |  | POL3_
|  | Plocha střechy : : | [24 empty] | VV | 0
|  | Viz výkres Půdorys obj.B, D01, D02 - navrhovaný stav : 14,66*10,21 |  | 149.6786 | [22 empty] | VV | 0
|  | (14,66-1,30)*6,25 |  | 83.5 | [22 empty] | VV | 0
|  | Mezisoučet |  | 233.1786 | [22 empty] | VV | 1
|  | Koeficient Ztratné ve výši 2%: 0,02 |  | 4.6636 | [22 empty] | VV | 4
|  | Mezisoučet |  | 4.6636 | [22 empty] | VV | 1
|  | Koeficient : | [24 empty] | VV | 4
SPU
48 | 998713202R00 | Přesun hmot pro izolace tepelné v objektech výšky do 12 m | % |  | 0 | 0 |  | 0 |  | 0 | 21 | 0 | 0 | 0 | 0 | 0 | 800-713 | RTS 20/ II | RTS 19/ II | 0 | 0 |  | Přesun hmot |  |  |  | POL7_
|  | 50 m vodorovně | [24 empty] | SPI
SPU
Díl: | 762 | Konstrukce tesařské |  |  |  | 0 |  | 0 |  | 0 |  | 0 |  | 0.69 |  | 0 |  |  |  |  | 13.79 | [5 empty] | DIL
49 | 762341220R00 | Montáž bednění z velkoplošných desek na bázi dřeva včetně vyřezání otvorů, | m2 | 47.217 |  | 0 |  | 0 |  | 0 | 21 | 0 | 0 | 0 | 0 | 0 | 800-762 | RTS 20/ II | RTS 19/ II | 0.292 | 13.79 |  | Práce |  |  |  | POL1_
|  | Atika na obvodu objektu : : | [24 empty] | VV | 0
|  | Viz výkres Půdorys obj.B, D01 - navrhovaný stav : (6,25+1,30+14,66-1,30+14,66)*0,60 |  | 21.342 | [22 empty] | VV | 0
|  | Viz výkres Půdorys obj.B, D02 - navrhovaný stav : (17,50+11,25)*0,90 |  | 25.875 | [22 empty] | VV | 0
SPU
50 | 60726122R | deska dřevoštěpková třívrstvá pro prostředí vlhké; strana broušená; hrana pero/drážka; tl = 22,0 mm | m2 | 49.5778 |  | 0 |  | 0 |  | 0 | 21 | 0 | 0.0139 | 0.69 | 0 | 0 | SPCM | RTS 20/ II | RTS 19/ II | 0 | 0 |  | Specifikace |  |  |  | POL3_
[27 empty] | VV | 0
|  | Atika na obvodu objektu : : | [24 empty] | VV | 0
|  | Viz výkres Půdorys obj.B, D01 - navrhovaný stav : (6,25+1,30+14,66-1,30+14,66)*0,60 |  | 21.342 | [22 empty] | VV | 0
|  | Viz výkres Půdorys obj.B, D02 - navrhovaný stav : (17,50+11,25)*0,90 |  | 25.875 | [22 empty] | VV | 0
|  | Mezisoučet |  | 47.217 | [22 empty] | VV | 1
|  | Koeficient Ztratné ve výši 5%: 0,05 |  | 2.3609 | [22 empty] | VV | 4
|  | Mezisoučet |  | 2.3609 | [22 empty] | VV | 1
|  | Koeficient : | [24 empty] | VV | 4
SPU
51 | 998762202R00 | Přesun hmot pro konstrukce tesařské v objektech výšky do 12 m | % |  | 0 | 0 |  | 0 |  | 0 | 21 | 0 | 0 | 0 | 0 | 0 | 800-762 | RTS 20/ II | RTS 19/ II | 0 | 0 |  | Přesun hmot |  |  |  | POL7_
|  | 50 m vodorovně | [24 empty] | SPI
SPU
Díl: | 767 | Konstrukce zámečnické |  |  |  | 0 |  | 0 |  | 0 |  | 0 |  | 0 |  | 0 |  |  |  |  | 0 | [5 empty] | DIL
52 | R_767002 | D+M Neztužený sloupek 16 mm | ks | 6 |  | 0 |  | 0 |  | 0 | 21 | 0 | 0 | 0 | 0 | 0 |  | Vlastní | Indiv | 0 | 0 |  | Specifikace |  |  |  | POL3_
|  | Viz výkres číslo 02 : : 6,00 |  | 6 | [22 empty] | VV | 0
SPU
53 | R_767001 | D+M Ztužený sloupek 48,3 mm | ks | 3 |  | 0 |  | 0 |  | 0 | 21 | 0 | 0 | 0 | 0 | 0 |  | Vlastní | Indiv | 0 | 0 |  | Specifikace |  |  |  | POL3_
|  | Viz výkres číslo 02 : : 3,00 |  | 3 | [22 empty] | VV | 0
SPU
54 | R_767003 | D+M Nerezové lano | m | 55 |  | 0 |  | 0 |  | 0 | 21 | 0 | 0 | 0 | 0 | 0 |  | Vlastní | Indiv | 0 | 0 |  | Specifikace |  |  |  | POL3_
|  | Viz výkres číslo 012: : 55,00 |  | 55 | [22 empty] | VV | 0
SPU
55 | R_767004 | Vstupní revize | ks | 1 |  | 0 |  | 0 |  | 0 | 21 | 0 | 0 | 0 | 0 | 0 |  | Vlastní | Indiv | 0 | 0 |  | Specifikace |  |  |  | POL3_
|  | Viz výkres číslo 02 : : 1,00 |  | 1 | [22 empty] | VV | 0
SPU
56 | R_767005 | Tahová zkouška | ks | 1 |  | 0 |  | 0 |  | 0 | 21 | 0 | 0 | 0 | 0 | 0 |  | Vlastní | Indiv | 0 | 0 |  | Specifikace |  |  |  | POL3_
|  | Viz výkres číslo 02 : : 1,00 |  | 1 | [22 empty] | VV | 0
SPU
57 | 998767202R00 | Přesun hmot pro kovové stavební doplňk. konstrukce v objektech výšky do 12 m | % |  | 0 | 0 |  | 0 |  | 0 | 21 | 0 | 0 | 0 | 0 | 0 | 800-767 | RTS 20/ II | RTS 19/ II | 0 | 0 |  | Přesun hmot |  |  |  | POL7_
|  | 50 m vodorovně | [24 empty] | SPI
SPU
Díl: | M21 | Elektromontáže |  |  |  | 0 |  | 0 |  | 0 |  | 0 |  | 0.1 |  | 0 |  |  |  |  | 91.2 | [5 empty] | DIL
58 | 210220005T00 | Demontáž uzemnění na rovné střeše, odpojení od svislých rozvodů | m2 | 275.25 |  | 0 |  | 0 |  | 0 | 21 | 0 | 0 | 0 | 0 | 0 |  | Vlastní | Kalkul | 0.08 | 22.02 |  | Práce |  |  |  | POL1_
|  | Atika na obvodu objektu : : | [24 empty] | VV | 0
|  | Viz výkres Půdorys obj.B, D01 - stávající stav, navrhovaný stav : (6,25+1,30+14,66-1,30+14,66)*(0,60-0,08) |  | 18.4964 | [22 empty] | VV | 0
|  | Viz výkres Půdorys obj.B, D02 - stávající stav, navrhovaný stav : (17,50+11,25)*(0,90-0,08) |  | 23.575 | [22 empty] | VV | 0
|  | Plocha střechy : : | [24 empty] | VV | 0
|  | Viz výkres Půdorys obj.B, D01, D02 - navrhovaný stav : 14,66*10,21 |  | 149.6786 | [22 empty] | VV | 0
|  | (14,66-1,30)*6,25 |  | 83.5 | [22 empty] | VV | 0
SPU
59 | 210220101R00 | Montáž svodového vodiče FeZn průměr do 10 mm, Al průměr do 10 mm, Cu průměr do 8 mm, a podpěr, | m | 90.76 |  | 0 |  | 0 |  | 0 | 21 | 0 | 0 | 0 | 0 | 0 | M21 | RTS 20/ II | RTS 19/ II | 0.49717 | 45.12 |  | Práce |  |  |  | POL1_
|  | Viz Technická zpráva, Výkres Půdorys obj.B : : (14,70+16,30)*2 |  | 62 | [22 empty] | VV | 0
|  | (14,66+1,60+0,60+5,00+1,80+2,60+1,10+1,40) |  | 28.76 | [22 empty] | VV | 0
SPU
60 | 35444180R | drát pr. 8 mm; AlMgSi T/4 | m | 90.76 |  | 0 |  | 0 |  | 0 | 21 | 0 | 0.00013 | 0.01 | 0 | 0 | SPCM | RTS 20/ II | RTS 19/ II | 0 | 0 |  | Specifikace |  |  |  | POL3_
|  | Viz Technická zpráva, Výkres Půdorys obj.B : : (14,70+16,30)*2 |  | 62 | [22 empty] | VV | 0
|  | (14,66+1,60+0,60+5,00+1,80+2,60+1,10+1,40) |  | 28.76 | [22 empty] | VV | 0
SPU
61 | 35441544R | podpěra vedení na ploché střechy; provedení Fe/Zn | kus | 90.76 |  | 0 |  | 0 |  | 0 | 21 | 0 | 0.00095 | 0.09 | 0 | 0 | SPCM | RTS 20/ II | RTS 19/ II | 0 | 0 |  | Specifikace |  |  |  | POL3_
|  | Viz Technická zpráva, Výkres Půdorys obj.B: : (14,70+16,30)*2 |  | 62 | [22 empty] | VV | 0
|  | (14,66+1,60+0,60+5,00+1,80+2,60+1,10+1,40) |  | 28.76 | [22 empty] | VV | 0
SPU
62 | 210220221R00 | Montáž jímací tyče na střešní hřeben na ocelovou konstrukci nebo beton, do 3 m délky tyče, | kus | 6 |  | 0 |  | 0 |  | 0 | 21 | 0 | 0 | 0 | 0 | 0 | M21 | RTS 20/ II | RTS 19/ II | 1.3347 | 8.01 |  | Práce |  |  |  | POL1_
|  | Viz výkres Půdorys obj.B : : 6,00000 |  | 6 | [22 empty] | VV | 0
SPU
63 | 35444180R | drát pr. 8 mm; AlMgSi T/4 | m | 12 |  | 0 |  | 0 |  | 0 | 21 | 0 | 0.00013 | 0 | 0 | 0 | SPCM | RTS 20/ II | RTS 19/ II | 0 | 0 |  | Specifikace |  |  |  | POL3_
|  | Pomocné jímače dl.1,5 m : 1,50*8,00 |  | 12 | [22 empty] | VV | 0
SPU
64 | 220060008R00 | Montáž kotevní objímky na stožár | kus | 12 |  | 0 |  | 0 |  | 0 | 21 | 0 | 2e-05 | 0 | 0 | 0 |  | RTS 20/ II | RTS 19/ II | 0.268 | 3.22 |  | Práce |  |  |  | POL1_
|  | Viz výkres Půvorys obj.B : : 6,00000*2 |  | 12 | [22 empty] | VV | 0
SPU
65 | 28654694R | objímka s vrutem; d = 32 až 40 mm; PN 20; kovová | kus | 12 |  | 0 |  | 0 |  | 0 | 21 | 0 | 9e-05 | 0 | 0 | 0 | SPCM | RTS 20/ II | RTS 19/ II | 0 | 0 |  | Specifikace |  |  |  | POL3_
|  | Viz výkres Půvorys obj.B : : 6,00000*2 |  | 12 | [22 empty] | VV | 0
SPU
66 | 210220301R00 | Montáž svorky hromosvodové do dvou šroubů | kus | 28 |  | 0 |  | 0 |  | 0 | 21 | 0 | 0 | 0 | 0 | 0 | M21 | RTS 20/ II | RTS 19/ II | 0.244 | 6.83 |  | Práce |  |  |  | POL1_
|  | Viz Technická zpráva, Výkres Půdorys obj.B : : 28,00000 |  | 28 | [22 empty] | VV | 0
SPU
67 | 35441885R | svorka spojovací pro lano; provedení Fe/Zn | kus | 16 |  | 0 |  | 0 |  | 0 | 21 | 0 | 0.00011 | 0 | 0 | 0 | SPCM | RTS 20/ II | RTS 19/ II | 0 | 0 |  | Specifikace |  |  |  | POL3_
|  | Viz Technická zpráva, Výkres Půdorys obj.B : : 16,00000 |  | 16 | [22 empty] | VV | 0
SPU
68 | M21002 | Revize | ks | 1 |  | 0 |  | 0 |  | 0 | 21 | 0 | 0 | 0 | 0 | 0 |  | Vlastní | Kalkul | 6 | 6 |  | Práce |  |  |  | POL1_
|  | 1,00000 |  | 1 | [22 empty] | VV | 0
SPU
Díl: | D96 | Přesuny suti a vybouraných hmot |  |  |  | 0 |  | 0 |  | 0 |  | 0 |  | 0 |  | 0 |  |  |  |  | 63.52 | [5 empty] | DIL
69 | 979011111R00 | Svislá doprava suti a vybouraných hmot za prvé podlaží nad nebo pod základním podlažím | t | 19.6835 |  | 0 |  | 0 |  | 0 | 21 | 0 | 0 | 0 | 0 | 0 | 801-3 | RTS 20/ II | RTS 19/ II | 0.933 | 18.36 |  | Přesun suti |  |  |  | POL8_
SPU
70 | 979011121R00 | Svislá doprava suti a vybouraných hmot příplatek za každé další podlaží | t | 19.6835 |  | 0 |  | 0 |  | 0 | 21 | 0 | 0 | 0 | 0 | 0 | 801-3 | RTS 20/ II | RTS 19/ II | 0.653 | 12.85 |  | Přesun suti |  |  |  | POL8_
SPU
71 | 979082111R00 | Vnitrostaveništní doprava suti a vybouraných hmot do 10 m | t | 19.6835 |  | 0 |  | 0 |  | 0 | 21 | 0 | 0 | 0 | 0 | 0 | 801-3 | RTS 20/ II | RTS 19/ II | 0.942 | 18.54 |  | Přesun suti |  |  |  | POL8_
SPU
72 | 979082121R00 | Vnitrostaveništní doprava suti a vybouraných hmot příplatek k ceně za každých dalších 5 m | t | 39.3669 |  | 0 |  | 0 |  | 0 | 21 | 0 | 0 | 0 | 0 | 0 | 801-3 | RTS 20/ II | RTS 19/ II | 0.105 | 4.13 |  | Přesun suti |  |  |  | POL8_
SPU
73 | 979081111R00 | Odvoz suti a vybouraných hmot na skládku do 1 km | t | 19.6835 |  | 0 |  | 0 |  | 0 | 21 | 0 | 0 | 0 | 0 | 0 | 801-3 | RTS 20/ II | RTS 19/ II | 0.49 | 9.64 |  | Přesun suti |  |  |  | POL8_
SPU
74 | 979081121R00 | Odvoz suti a vybouraných hmot na skládku příplatek za každý další 1 km | t | 275.5683 |  | 0 |  | 0 |  | 0 | 21 | 0 | 0 | 0 | 0 | 0 | 801-3 | RTS 20/ II | RTS 19/ II | 0 | 0 |  | Přesun suti |  |  |  | POL8_
SPU
75 | 979990121R00 | Poplatek za skládku asfaltové pásy, skupina 17 03 02 z Katalogu odpadů | t | 7.4075 |  | 0 |  | 0 |  | 0 | 21 | 0 | 0 | 0 | 0 | 0 | 801-3 | RTS 20/ II | RTS 19/ II | 0 | 0 |  | Práce |  |  |  | POL1_
|  | 228,66400*0,006*2 |  | 2.744 | [22 empty] | VV | 0
|  | 233,179*0,014 |  | 3.2645 | [22 empty] | VV | 0
|  | 233,179*0,006 |  | 1.3991 | [22 empty] | VV | 0
|  | Mezisoučet |  | 7.4075 | [22 empty] | VV | 1
SPU
76 | 979990001R00 | Poplatek za skládku stavební suti, skupina 17 09 04 z Katalogu odpadů | t | 0.70395 |  | 0 |  | 0 |  | 0 | 21 | 0 | 0 | 0 | 0 | 0 | 801-3 | RTS 20/ II | RTS 19/ II | 0 | 0 |  | Práce |  |  |  | POL1_
|  | 24,274*0,029 |  | 0.70395 | [22 empty] | VV | 0
SPU
Díl: | VN | Vedlejší náklady |  |  |  | 0 |  | 0 |  | 0 |  | 0 |  | 0 |  | 0 |  |  |  |  | 0 | [5 empty] | DIL
77 | 005121 R | Zařízení staveniště, vč. svislé dopravy materiálu a suti (výtah, vrátek, lešení, apod.) | Soubor | 1 |  | 0 |  | 0 |  | 0 | 21 | 0 | 0 | 0 | 0 | 0 |  | RTS 20/ II | Indiv | 0 | 0 |  | VRN |  |  |  | POL99_2
SPU
78 | 005124010R | Koordinační činnost | Soubor | 1 |  | 0 |  | 0 |  | 0 | 21 | 0 | 0 | 0 | 0 | 0 |  | RTS 20/ II | Indiv | 0 | 0 |  | VRN |  |  |  | POL99_2
SPU
79 | 005122010R | Provoz objednatele | Soubor | 1 |  | 0 |  | 0 |  | 0 | 21 | 0 | 0 | 0 | 0 | 0 |  | RTS 20/ II | Indiv | 0 | 0 |  | VRN |  |  |  | POL99_1
SPU
[25 empty] | 15 | 21 | DPH
| Celkem |  |  |  |  | 0 | [18 empty] | 0 | 0 | SUM
END
Note on S6: Jedná se o informaci, zda se jedná o položku, která je do rozpočtu zadána z cenové soustavy RTS, nebo vlastní.
Note on T6: Jedná se o název CÚ, která je zadána u položky rozpočtu