## Rekapitulace stavby
Export Komplet | [27 empty] | 2.0 | ZAMOK |  |  |  |  | False | False | {e331f5b3-22f0-4eea-98b2-19f7bf8bc9df}
[33 empty] | 0,01 | 21
[33 empty] | 0,01 | 15
|  | REKAPITULACE STAVBY | [17 empty] | v --- níže se nacházejí doplnkové a pomocné údaje k sestavám --- v | [11 empty] | Návod na vyplnění | 0,001
|  | Kód: |  |  |  |  | 04 | [24 empty] | Měnit lze pouze buňky se žlutým podbarvením! 1) na prvním listu Rekapitulace stavby vyplňte v sestavě a) Souhrnný list - údaje o Uchazeči (přenesou se do ostatních sestav i v jiných listech) b) Rekapitulace objektů - potřebné Ostatní náklady 2) na vybraných listech vyplňte v sestavě a) Krycí list - údaje o Uchazeči, pokud se liší od údajů o Uchazeči na Souhrnném listu (údaje se přenesou do ostatních sestav v daném listu) b) Rekapitulace rozpočtu - potřebné Ostatní náklady c) Celkové náklady za stavbu - ceny u položek - množství, pokud má žluté podbarvení - a v případě potřeby poznámku (ta je ve skrytém sloupci) | 0,01
|  | Stavba: |  |  |  |  | Byty Bělohorská | [25 empty] | 0,01
|  | KSO: | [13 empty] | CC-CZ: | [16 empty] | 0,01
|  | Místo: | [13 empty] | Datum: |  | 31. 10. 2020 | [14 empty] | 0,01
0,01
|  | Zadavatel: | [13 empty] | IČ: | [16 empty] | 0,01
[16 empty] | DIČ: | [16 empty] | 0,01
0,01
|  | Uchazeč: | [13 empty] | IČ: |  | Vyplň údaj | [14 empty] | 0,01
|  |  | Vyplň údaj | [12 empty] | DIČ: |  | Vyplň údaj | [14 empty] | 0,01
False
|  | Projektant: | [13 empty] | IČ: | [16 empty] | False
[16 empty] | DIČ: | [16 empty] | True
0,01
|  | Zpracovatel: | [13 empty] | IČ: | [16 empty] | 0,01
[16 empty] | DIČ: | [16 empty] | True
Poznámka:
|  | Náklady z rozpočtů | [13 empty] | 0
|  | Ostatní náklady ze souhrnného listu | [13 empty] | 0
|  | Cena bez DPH | [13 empty] | 0
[8 empty] | Sazba daně |  |  | Základ daně |  |  |  |  | Výše daně
|  | DPH |  | základní |  |  |  | 21% |  |  | 0 |  |  |  |  | 0
|  |  |  | snížená |  |  |  | 15% |  |  | 0 |  |  |  |  | 0
|  |  |  | zákl. přenesená |  |  |  | 21% |  |  | 0 |  |  |  |  | 0
|  |  |  | sníž. přenesená |  |  |  | 15% |  |  | 0 |  |  |  |  | 0
|  |  |  | nulová |  |  |  | 0% |  |  | 0 |  |  |  |  | 0
|  | Cena s DPH | [6 empty] | v |  |  | CZK |  |  |  | 0
|  | Projektant | [11 empty] | Zpracovatel
|  | Datum a podpis: | [7 empty] | Razítko |  |  |  | Datum a podpis: |  |  | Razítko
|  | Objednavatel | [11 empty] | Uchazeč
|  | Datum a podpis: | [7 empty] | Razítko |  |  |  | Datum a podpis: |  |  | Razítko
REKAPITULACE OBJEKTŮ STAVBY A SOUPISŮ PRACÍ
| Kód: | [6 empty] | 04
| Stavba: | [6 empty] | Byty Bělohorská
| Místo: | [13 empty] | Datum: |  | 31. 10. 2020
| Zadavatel: | [13 empty] | Projektant: |  |  |  |  | Informatívní údaje z listů zakázek
| Uchazeč: | [13 empty] | Zpracovatel:
| Kód |  |  |  | Popis | [7 empty] | Cena bez DPH [CZK] |  |  |  |  | Cena s DPH [CZK] | Typ | z toho Ostat. náklady [CZK] | DPH [CZK] | Normohodiny [h] | DPH základní [CZK] | DPH snížená [CZK] | DPH základní přenesená [CZK] | DPH snížená přenesená [CZK] | Základna DPH základní | Základna DPH snížená | Základna DPH zákl. přenesená | Základna DPH sníž. přenesená | Základna DPH nulová
| 1) Náklady z rozpočtů | [11 empty] | 0 |  |  |  |  | 0 |  | 0 | 0 | 0 | 0 | 0 | 0 | 0 | 0 | 0 | 0 | 0 | 0 |  | D | 0 | ###NOIMPORT### | IMPORT | {e331f5b3-22f0-4eea-98b2-19f7bf8bc9df} | {00000000-0000-0000-0000-000000000000}
/ |  | 04 |  |  |  | Bělohorská 110, dveře č.4 | [6 empty] | 0 |  |  |  |  | 0 | STA | 0 | 0 | 0 | 0 | 0 | 0 | 0 | 0 | 0 | 0 | 0 | 0 |  |  | 1 |  | IMPORT | {6f9d9640-66fd-468b-8d41-f614eda5f894} | {e331f5b3-22f0-4eea-98b2-19f7bf8bc9df} | [13 empty] | 1
| 2) Ostatní náklady ze souhrnného listu | [11 empty] | 0 |  |  |  |  | 0 |  | Procent. zadání [% nákladů rozpočtu] | Zařazení nákladů | DPH | DPH [CZK]
|  | Ostatní náklady | [10 empty] | 0 |  |  |  |  | 0 |  | 0% | stavební čast | základní | 0 | [12 empty] | OSTATNENAKLADY |  |  | 0 | 0 | 0 | 0 | 0 | 0 | 0 | 0 | 0 | 0 | 1 | 1 | x
|  | Vyplň vlastní | [10 empty] | 0 |  |  |  |  | 0 |  | 0% | stavební čast | základní | 0 | [12 empty] | OSTATNENAKLADYVLASTNE |  |  | 0 | 0 | 0 | 0 | 0 | 0 | 0 | 0 | 0 | 0 | 1 | 1
|  | Vyplň vlastní | [10 empty] | 0 |  |  |  |  | 0 |  | 0% | stavební čast | základní | 0 | [12 empty] | OSTATNENAKLADYVLASTNE |  |  | 0 | 0 | 0 | 0 | 0 | 0 | 0 | 0 | 0 | 0 | 1 | 1
|  | Vyplň vlastní | [10 empty] | 0 |  |  |  |  | 0 |  | 0% | stavební čast | základní | 0 | [12 empty] | OSTATNENAKLADYVLASTNE |  |  | 0 | 0 | 0 | 0 | 0 | 0 | 0 | 0 | 0 | 0 | 1 | 1
| Celkové náklady za stavbu 1) + 2) | [11 empty] | 0 |  |  |  |  | 0

## 04 - Bělohorská 110, dveř...
{6f9d9640-66fd-468b-8d41-f614eda5f894}
1
| KRYCÍ LIST SOUPISU PRACÍ | [7 empty] | v --- níže se nacházejí doplnkové a pomocné údaje k sestavám --- v | [8 empty] | False
Stavba:
Byty Bělohorská
Objekt:
04 - Bělohorská 110, dveře č.4
| KSO: |  |  |  |  | CC-CZ:
| Místo: |  |  |  |  | Datum: | 31. 10. 2020
| Zadavatel: |  |  |  |  | IČ:
DIČ:
| Uchazeč: |  |  |  |  | IČ: | Vyplň údaj
|  | Vyplň údaj |  |  |  | DIČ: | Vyplň údaj
| Projektant: |  |  |  |  | IČ:
DIČ:
| Zpracovatel: |  |  |  |  | IČ:
DIČ:
Poznámka:
| Náklady z rozpočtu | [5 empty] | 0
| Ostatní náklady | [5 empty] | 0
| Cena bez DPH | [5 empty] | 0
|  |  | Základ daně |  |  | Sazba daně | Výše daně
| DPH | základní | 0 |  |  | 21% | 0
|  | snížená | 0 |  |  | 15% | 0
|  | zákl. přenesená | 0 |  |  | 21% | 0
|  | sníž. přenesená | 0 |  |  | 15% | 0
|  | nulová | 0 |  |  | 0% | 0
| Cena s DPH |  |  | v | CZK |  | 0
| Projektant |  |  | Zpracovatel
| Datum a podpis: |  | Razítko | Datum a podpis: |  |  | Razítko
| Objednavatel |  |  | Uchazeč
| Datum a podpis: |  | Razítko | Datum a podpis: |  |  | Razítko
REKAPITULACE ČLENĚNÍ SOUPISU PRACÍ
Stavba:
Byty Bělohorská
Objekt:
04 - Bělohorská 110, dveře č.4
Místo: | [5 empty] | Datum: | 31. 10. 2020
Zadavatel: | [5 empty] | Projektant:
Uchazeč: |  |  | Vyplň údaj |  |  | Zpracovatel:
Kód dílu - Popis | [6 empty] | Cena celkem [CZK]
1) Náklady ze soupisu prací | [6 empty] | 0 | [11 empty] | -1
| HSV - Práce a dodávky HSV | [5 empty] | 0
| 3 - Svislé a kompletní konstrukce | [5 empty] | 0
| 6 - Úpravy povrchů, podlahy a osazování výplní | [5 empty] | 0
| 9 - Ostatní konstrukce a práce, bourání | [5 empty] | 0
| 997 - Přesun sutě | [5 empty] | 0
| 998 - Přesun hmot | [5 empty] | 0
| PSV - Práce a dodávky PSV | [5 empty] | 0
| 711 - Izolace proti vodě, vlhkosti a plynům | [5 empty] | 0
| 721 - Zdravotechnika - vnitřní kanalizace | [5 empty] | 0
| 722 - Zdravotechnika - vnitřní vodovod | [5 empty] | 0
| 723 - Zdravotechnika - vnitřní plynovod | [5 empty] | 0
| 725 - Zdravotechnika - zařizovací předměty | [5 empty] | 0
| 733 - Ústřední vytápění - rozvodné potrubí | [5 empty] | 0
| 735 - Ústřední vytápění - otopná tělesa | [5 empty] | 0
| 741 - Elektroinstalace - silnoproud | [5 empty] | 0
| 742 - Elektroinstalace - slaboproud | [5 empty] | 0
| 751 - Vzduchotechnika | [5 empty] | 0
| 762 - Konstrukce tesařské | [5 empty] | 0
| 766 - Konstrukce truhlářské | [5 empty] | 0
| 767 - Konstrukce zámečnické | [5 empty] | 0
| 771 - Podlahy z dlaždic | [5 empty] | 0
| 775 - Podlahy skládané | [5 empty] | 0
| 776 - Podlahy povlakové | [5 empty] | 0
| 781 - Dokončovací práce - obklady | [5 empty] | 0
| 783 - Dokončovací práce - nátěry | [5 empty] | 0
| 784 - Dokončovací práce - malby a tapety | [5 empty] | 0
| 786 - Dokončovací práce - čalounické úpravy | [5 empty] | 0
| M - Práce a dodávky M | [5 empty] | 0
| 58-M - Revize vyhrazených technických zařízení | [5 empty] | 0
| VRN - Vedlejší rozpočtové náklady | [5 empty] | 0
| VRN3 - Zařízení staveniště | [5 empty] | 0
| VRN7 - Provozní vlivy | [5 empty] | 0
2) Ostatní náklady | [6 empty] | 0 |  |  | DPH
| Zařízení staveniště | [5 empty] | 0 |  |  | snížená | [12 empty] | VRN | 0 | 0 | 0 | 0 | 0 | 2
| Projektové práce | [5 empty] | 0 |  |  | snížená | [12 empty] | VRN | 0 | 0 | 0 | 0 | 0 | 2
| Územní vlivy | [5 empty] | 0 |  |  | snížená | [12 empty] | VRN | 0 | 0 | 0 | 0 | 0 | 2
| Provozní vlivy | [5 empty] | 0 |  |  | snížená | [12 empty] | VRN | 0 | 0 | 0 | 0 | 0 | 2
| Jiné VRN | [5 empty] | 0 |  |  | snížená | [12 empty] | VRN | 0 | 0 | 0 | 0 | 0 | 2
| Kompletační činnost | [5 empty] | 0 |  |  | snížená | [12 empty] | KOMPLETACNA | 0 | 0 | 0 | 0 | 0 | 2
Celkové náklady za stavbu 1) + 2) | [6 empty] | 0
SOUPIS PRACÍ
Stavba:
Byty Bělohorská
Objekt:
04 - Bělohorská 110, dveře č.4
Místo: | [5 empty] | Datum: | 31. 10. 2020
Zadavatel: | [5 empty] | Projektant:
Uchazeč: |  |  | Vyplň údaj |  |  | Zpracovatel:
PČ | Typ | Kód | Popis | MJ | Množství | J.cena [CZK] | Cena celkem [CZK] | Cenová soustava |  | DPH | J. Nh [h] | Nh celkem [h] | J. hmotnost [t] | Hmotnost celkem [t] | J. suť [t] | Suť Celkem [t]
Náklady soupisu celkem | [6 empty] | 0 |  |  |  |  | 0 |  | 4.8377 |  | 5.2853 |  | D | -1 | [10 empty] | 0
| D | HSV | Práce a dodávky HSV |  |  |  | 0 |  |  |  |  | 0 |  | 3.1297 |  | 2.6317 | 1 | D | 0 |  |  |  | ROZPOCET | [6 empty] | 0
| D | 3 | Svislé a kompletní konstrukce |  |  |  | 0 |  |  |  |  | 0 |  | 0.75531 |  | 0 | 1 | D | 1 |  |  |  | ROZPOCET | [6 empty] | 0
83 | K | 340238212 | Zazdívka otvorů v příčkách nebo stěnách plochy do 1 m2 cihlami plnými tl přes 100 mm | m2 | 0.96 |  | 0 |  |  | snížená |  | 0 | 0.25365 | 0.2435 | 0 | 0 | 4 | K | 2 |  |  |  | ROZPOCET | 0 | 0 | 0 | 0 | 0 | 2 | 0 | 4 | -229560979
| VV |  | Okno WC a koupelna | [14 empty] | VV | 2 | 1 | True | 0 | ROZPOCET
| VV |  | 2*0,6*0,8 |  | 0.96 | [12 empty] | VV | 2 | 2 | True | 1 | ROZPOCET
104 | K | 340239211 | Zazdívka otvorů v příčkách nebo stěnách plochy do 4 m2 cihlami plnými tl do 100 mm | m2 | 3.91 |  | 0 |  |  | snížená |  | 0 | 0.12335 | 0.4823 | 0 | 0 | 4 | K | 2 |  |  |  | ROZPOCET | 0 | 0 | 0 | 0 | 0 | 2 | 0 | 4 | 1795368936
| VV |  | Pro zazdění dveří mezi obýv. pokojem a kuchyní | [14 empty] | VV | 2 | 1 | True | 0 | ROZPOCET
| VV |  | 1,7*2,3 |  | 3.91 | [12 empty] | VV | 2 | 2 | True | 1 | ROZPOCET
322 | K | 342291121 | Ukotvení příček k cihelným konstrukcím plochými kotvami | m | 10.6 |  | 0 |  |  | snížená |  | 0 | 0.00013 | 0.001378 | 0 | 0 | 4 | K | 2 |  |  |  | ROZPOCET | 0 | 0 | 0 | 0 | 0 | 2 | 0 | 4 | -278287060
| VV |  | Mezi obývacím pokojem a kuchyní - zazdění dveří | [14 empty] | VV | 2 | 1 | True | 0 | ROZPOCET
| VV |  | 2,3*2 |  | 4.6 | [12 empty] | VV | 2 | 2 | True | 0 | ROZPOCET
| VV |  | Spíž - vyrovnání zdiva | [14 empty] | VV | 2 | 1 | True | 0 | ROZPOCET
| VV |  | 3*2 |  | 6 | [12 empty] | VV | 2 | 2 | True | 0 | ROZPOCET
| VV |  | Součet |  | 10.6 | [12 empty] | VV | 2 | 4 | True | 1 | ROZPOCET
323 | K | 346244354 | Obezdívka koupelnových van ploch rovných tl 100 mm z pórobetonových přesných tvárnic | m2 | 0.384 |  | 0 |  |  | snížená |  | 0 | 0.07325 | 0.028128 | 0 | 0 | 4 | K | 2 |  |  |  | ROZPOCET | 0 | 0 | 0 | 0 | 0 | 2 | 0 | 4 | 1083928437
| VV |  | Sprchová vanička | [14 empty] | VV | 2 | 1 | True | 0 | ROZPOCET
| VV |  | 4*0,8*0,12 |  | 0.384 | [12 empty] | VV | 2 | 2 | True | 1 | ROZPOCET
| D | 6 | Úpravy povrchů, podlahy a osazování výplní |  |  |  | 0 |  |  |  |  | 0 |  | 2.3638 |  | 0 | 1 | D | 1 |  |  |  | ROZPOCET | [6 empty] | 0
1 | K | 611131121 | Penetrační disperzní nátěr vnitřních stropů nanášený ručně | m2 | 62.317 |  | 0 |  |  | snížená |  | 0 | 0.00026 | 0.016202 | 0 | 0 | 4 | K | 2 |  |  |  | ROZPOCET | 0 | 0 | 0 | 0 | 0 | 2 | 0 | 4 | -704915452
| VV |  | Předsíň | [14 empty] | VV | 2 | 1 | True | 0 | ROZPOCET
| VV |  | 1,467*5,839 |  | 8.566 | [12 empty] | VV | 2 | 2 | True | 0 | ROZPOCET
| VV |  | Kuchyně | [14 empty] | VV | 2 | 1 | True | 0 | ROZPOCET
| VV |  | 5,159*2,848+0,63*0,562+0,386*1 |  | 15.433 | [12 empty] | VV | 2 | 2 | True | 0 | ROZPOCET
| VV |  | WC | [14 empty] | VV | 2 | 1 | True | 0 | ROZPOCET
| VV |  | 1,937*0,866 |  | 1.677 | [12 empty] | VV | 2 | 2 | True | 0 | ROZPOCET
| VV |  | Koupelna | [14 empty] | VV | 2 | 1 | True | 0 | ROZPOCET
| VV |  | 1,808*1,579+0,1*0,702 |  | 2.925 | [12 empty] | VV | 2 | 2 | True | 0 | ROZPOCET
| VV |  | Ložnice | [14 empty] | VV | 2 | 1 | True | 0 | ROZPOCET
| VV |  | 3,186*4,183 |  | 13.327 | [12 empty] | VV | 2 | 2 | True | 0 | ROZPOCET
| VV |  | Obývací pokoj | [14 empty] | VV | 2 | 1 | True | 0 | ROZPOCET
| VV |  | 4,738*4,154+0,15*2,099+0,392*1 |  | 20.389 | [12 empty] | VV | 2 | 2 | True | 0 | ROZPOCET
| VV |  | Součet |  | 62.317 | [12 empty] | VV | 2 | 4 | True | 1 | ROZPOCET
2 | K | 611311131 | Potažení vnitřních rovných stropů vápenným štukem tloušťky do 3 mm | m2 | 62.317 |  | 0 |  |  | snížená |  | 0 | 0.003 | 0.18695 | 0 | 0 | 4 | K | 2 |  |  |  | ROZPOCET | 0 | 0 | 0 | 0 | 0 | 2 | 0 | 4 | -1146669139
| VV |  | Předsíň | [14 empty] | VV | 2 | 1 | True | 0 | ROZPOCET
| VV |  | 1,467*5,839 |  | 8.566 | [12 empty] | VV | 2 | 2 | True | 0 | ROZPOCET
| VV |  | Kuchyně | [14 empty] | VV | 2 | 1 | True | 0 | ROZPOCET
| VV |  | 5,159*2,848+0,63*0,562+0,386*1 |  | 15.433 | [12 empty] | VV | 2 | 2 | True | 0 | ROZPOCET
| VV |  | WC | [14 empty] | VV | 2 | 1 | True | 0 | ROZPOCET
| VV |  | 1,937*0,866 |  | 1.677 | [12 empty] | VV | 2 | 2 | True | 0 | ROZPOCET
| VV |  | Koupelna | [14 empty] | VV | 2 | 1 | True | 0 | ROZPOCET
| VV |  | 1,808*1,579+0,1*0,702 |  | 2.925 | [12 empty] | VV | 2 | 2 | True | 0 | ROZPOCET
| VV |  | Ložnice | [14 empty] | VV | 2 | 1 | True | 0 | ROZPOCET
| VV |  | 3,186*4,183 |  | 13.327 | [12 empty] | VV | 2 | 2 | True | 0 | ROZPOCET
| VV |  | Obývací pokoj | [14 empty] | VV | 2 | 1 | True | 0 | ROZPOCET
| VV |  | 4,738*4,154+0,15*2,099+0,392*1 |  | 20.389 | [12 empty] | VV | 2 | 2 | True | 0 | ROZPOCET
| VV |  | Součet |  | 62.317 | [12 empty] | VV | 2 | 4 | True | 1 | ROZPOCET
341 | K | 611315111 | Vápenná hladká omítka rýh ve stropech šířky do 150 mm | m2 | 1.2 |  | 0 |  |  | snížená |  | 0 | 0.0373 | 0.04476 | 0 | 0 | 4 | K | 2 |  |  |  | ROZPOCET | 0 | 0 | 0 | 0 | 0 | 2 | 0 | 4 | 1274427763
| VV |  | 12*0,1 |  | 1.2 | [12 empty] | VV | 2 | 2 | True | 1 | ROZPOCET
324 | K | 612131101 | Cementový postřik vnitřních stěn nanášený celoplošně ručně | m2 | 33.675 |  | 0 |  |  | snížená |  | 0 | 0.00735 | 0.24751 | 0 | 0 | 4 | K | 2 |  |  |  | ROZPOCET | 0 | 0 | 0 | 0 | 0 | 2 | 0 | 4 | -706682516
| VV |  | Pro zazdění dveří mezi obýv. pokojem a kuchyní | [14 empty] | VV | 2 | 1 | True | 0 | ROZPOCET
| VV |  | 2*2,6*2 |  | 10.4 | [12 empty] | VV | 2 | 2 | True | 0 | ROZPOCET
| VV |  | Pod nové obklady | [14 empty] | VV | 2 | 1 | True | 0 | ROZPOCET
| VV |  | 19,907 |  | 19.907 | [12 empty] | VV | 2 | 2 | True | 0 | ROZPOCET
| VV |  | Kuchyň po původním obkladu | [14 empty] | VV | 2 | 1 | True | 0 | ROZPOCET
| VV |  | 0,45*(2,95+2,4) |  | 2.408 | [12 empty] | VV | 2 | 2 | True | 0 | ROZPOCET
| VV |  | Po oknech na WC a v koupelně | [14 empty] | VV | 2 | 1 | True | 0 | ROZPOCET
| VV |  | 0,6*0,8*2 |  | 0.96 | [12 empty] | VV | 2 | 2 | True | 0 | ROZPOCET
| VV |  | Součet |  | 33.675 | [12 empty] | VV | 2 | 4 | True | 1 | ROZPOCET
3 | K | 612131121 | Penetrační disperzní nátěr vnitřních stěn nanášený ručně | m2 | 188.613 |  | 0 |  |  | snížená |  | 0 | 0.00026 | 0.049039 | 0 | 0 | 4 | K | 2 |  |  |  | ROZPOCET | 0 | 0 | 0 | 0 | 0 | 2 | 0 | 4 | 874777177
| VV |  | Předsíň | [14 empty] | VV | 2 | 1 | True | 0 | ROZPOCET
| VV |  | (5,839*2+1,467*2)*3,014-0,8*2*4-0,7*2*2 |  | 34.841 | [12 empty] | VV | 2 | 2 | True | 0 | ROZPOCET
| VV |  | WC | [14 empty] | VV | 2 | 1 | True | 0 | ROZPOCET
| VV |  | (1,937*2+0,866*2)*2,997-0,7*2 |  | 15.401 | [12 empty] | VV | 2 | 2 | True | 0 | ROZPOCET
| VV |  | Koupelna | [14 empty] | VV | 2 | 1 | True | 0 | ROZPOCET
| VV |  | (1,808*2+1,579*2)*3,005-0,7*2 |  | 18.956 | [12 empty] | VV | 2 | 2 | True | 0 | ROZPOCET
| VV |  | Ložnice | [14 empty] | VV | 2 | 1 | True | 0 | ROZPOCET
| VV |  | (3,186*2+4,183*2)*3,074-2,079*1,426-0,715*2,128-0,8*2+0,15*(2,079+1,426*2)+0,15*(0,715+2,128*2) |  | 40.704 | [12 empty] | VV | 2 | 2 | True | 0 | ROZPOCET
| VV |  | Obývací popkoj | [14 empty] | VV | 2 | 1 | True | 0 | ROZPOCET
| VV |  | (4,154*2+4,738*2+0,392*2)*2,851-0,8*2-2,099*1,451+0,3*(2,099+1,451*2+1,019*2) |  | 50.403 | [12 empty] | VV | 2 | 2 | True | 0 | ROZPOCET
| VV |  | Kuchyně | [14 empty] | VV | 2 | 1 | True | 0 | ROZPOCET
| VV |  | (2,848*2+5,195*2+0,386*2)*2,818+0,63*2*2,5+0,562*2,5+0,15*(2,084+1,434*2)-2,084*1,434-0,8*2 |  | 48.215 | [12 empty] | VV | 2 | 2 | True | 0 | ROZPOCET
| VV |  | Odpočet obklady | [14 empty] | VV | 2 | 1 | True | 0 | ROZPOCET
| VV |  | -19,907 |  | -19.907 | [12 empty] | VV | 2 | 2 | True | 0 | ROZPOCET
| VV |  | Součet |  | 188.613 | [12 empty] | VV | 2 | 4 | True | 1 | ROZPOCET
325 | K | 612142001 | Potažení vnitřních stěn sklovláknitým pletivem vtlačeným do tenkovrstvé hmoty | m2 | 12 |  | 0 |  |  | snížená |  | 0 | 0.00438 | 0.05256 | 0 | 0 | 4 | K | 2 |  |  |  | ROZPOCET | 0 | 0 | 0 | 0 | 0 | 2 | 0 | 4 | 659473553
| VV |  | Okno WC a koupelna | [14 empty] | VV | 2 | 1 | True | 0 | ROZPOCET
| VV |  | 2*0,8*1 |  | 1.6 | [12 empty] | VV | 2 | 2 | True | 0 | ROZPOCET
| VV |  | Pro zazdění dveří mezi obýv. pokojem a kuchyní | [14 empty] | VV | 2 | 1 | True | 0 | ROZPOCET
| VV |  | 2*2,6*2 |  | 10.4 | [12 empty] | VV | 2 | 2 | True | 0 | ROZPOCET
| VV |  | Součet |  | 12 | [12 empty] | VV | 2 | 4 | True | 1 | ROZPOCET
4 | K | 612311131 | Potažení vnitřních stěn vápenným štukem tloušťky do 3 mm | m2 | 188.613 |  | 0 |  |  | snížená |  | 0 | 0.003 | 0.56584 | 0 | 0 | 4 | K | 2 |  |  |  | ROZPOCET | 0 | 0 | 0 | 0 | 0 | 2 | 0 | 4 | -189843460
| VV |  | Předsíň | [14 empty] | VV | 2 | 1 | True | 0 | ROZPOCET
| VV |  | (5,839*2+1,467*2)*3,014-0,8*2*4-0,7*2*2 |  | 34.841 | [12 empty] | VV | 2 | 2 | True | 0 | ROZPOCET
| VV |  | WC | [14 empty] | VV | 2 | 1 | True | 0 | ROZPOCET
| VV |  | (1,937*2+0,866*2)*2,997-0,7*2 |  | 15.401 | [12 empty] | VV | 2 | 2 | True | 0 | ROZPOCET
| VV |  | Koupelna | [14 empty] | VV | 2 | 1 | True | 0 | ROZPOCET
| VV |  | (1,808*2+1,579*2)*3,005-0,7*2 |  | 18.956 | [12 empty] | VV | 2 | 2 | True | 0 | ROZPOCET
| VV |  | Ložnice | [14 empty] | VV | 2 | 1 | True | 0 | ROZPOCET
| VV |  | (3,186*2+4,183*2)*3,074-2,079*1,426-0,715*2,128-0,8*2+0,15*(2,079+1,426*2)+0,15*(0,715+2,128*2) |  | 40.704 | [12 empty] | VV | 2 | 2 | True | 0 | ROZPOCET
| VV |  | Obývací popkoj | [14 empty] | VV | 2 | 1 | True | 0 | ROZPOCET
| VV |  | (4,154*2+4,738*2+0,392*2)*2,851-0,8*2-2,099*1,451+0,3*(2,099+1,451*2+1,019*2) |  | 50.403 | [12 empty] | VV | 2 | 2 | True | 0 | ROZPOCET
| VV |  | Kuchyně | [14 empty] | VV | 2 | 1 | True | 0 | ROZPOCET
| VV |  | (2,848*2+5,195*2+0,386*2)*2,818+0,63*2*2,5+0,562*2,5+0,15*(2,084+1,434*2)-2,084*1,434-0,8*2 |  | 48.215 | [12 empty] | VV | 2 | 2 | True | 0 | ROZPOCET
| VV |  | Odpočet obklady | [14 empty] | VV | 2 | 1 | True | 0 | ROZPOCET
| VV |  | -19,907 |  | -19.907 | [12 empty] | VV | 2 | 2 | True | 0 | ROZPOCET
| VV |  | Součet |  | 188.613 | [12 empty] | VV | 2 | 4 | True | 1 | ROZPOCET
326 | K | 612315111 | Vápenná hladká omítka rýh ve stěnách šířky do 150 mm | m2 | 13.95 |  | 0 |  |  | snížená |  | 0 | 0.0373 | 0.52033 | 0 | 0 | 4 | K | 2 |  |  |  | ROZPOCET | 0 | 0 | 0 | 0 | 0 | 2 | 0 | 4 | -977418464
| VV |  | Kanalizace připojovací | [14 empty] | VV | 2 | 1 | True | 0 | ROZPOCET
| VV |  | 9*0,15 |  | 1.35 | [12 empty] | VV | 2 | 2 | True | 0 | ROZPOCET
| VV |  | Vodovod | [14 empty] | VV | 2 | 1 | True | 0 | ROZPOCET
| VV |  | 13*0,2 |  | 2.6 | [12 empty] | VV | 2 | 2 | True | 0 | ROZPOCET
| VV |  | Elektro | [14 empty] | VV | 2 | 1 | True | 0 | ROZPOCET
| VV |  | 100*0,1 |  | 10 | [12 empty] | VV | 2 | 2 | True | 0 | ROZPOCET
| VV |  | Součet |  | 13.95 | [12 empty] | VV | 2 | 4 | True | 1 | ROZPOCET
327 | K | 612321121 | Vápenocementová omítka hladká jednovrstvá vnitřních stěn nanášená ručně | m2 | 33.675 |  | 0 |  |  | snížená |  | 0 | 0.0154 | 0.5186 | 0 | 0 | 4 | K | 2 |  |  |  | ROZPOCET | 0 | 0 | 0 | 0 | 0 | 2 | 0 | 4 | -580175645
| VV |  | Pro zazdění dveří mezi obýv. pokojem a kuchyní | [14 empty] | VV | 2 | 1 | True | 0 | ROZPOCET
| VV |  | 2*2,6*2 |  | 10.4 | [12 empty] | VV | 2 | 2 | True | 0 | ROZPOCET
| VV |  | Pod nové obklady | [14 empty] | VV | 2 | 1 | True | 0 | ROZPOCET
| VV |  | 19,907 |  | 19.907 | [12 empty] | VV | 2 | 2 | True | 0 | ROZPOCET
| VV |  | Kuchyň po původním obkladu | [14 empty] | VV | 2 | 1 | True | 0 | ROZPOCET
| VV |  | 0,45*(2,95+2,4) |  | 2.408 | [12 empty] | VV | 2 | 2 | True | 0 | ROZPOCET
| VV |  | Po oknech na WC a v koupelně | [14 empty] | VV | 2 | 1 | True | 0 | ROZPOCET
| VV |  | 0,6*0,8*2 |  | 0.96 | [12 empty] | VV | 2 | 2 | True | 0 | ROZPOCET
| VV |  | Součet |  | 33.675 | [12 empty] | VV | 2 | 4 | True | 1 | ROZPOCET
328 | K | 612325211 | Vápenocementová hladká omítka malých ploch do 0,09 m2 na stěnách | kus | 11 |  | 0 |  |  | snížená |  | 0 | 0.0035 | 0.0385 | 0 | 0 | 4 | K | 2 |  |  |  | ROZPOCET | 0 | 0 | 0 | 0 | 0 | 2 | 0 | 4 | 1028973648
| VV |  | Připojení na stoupačku sprchy s umyvadlem | [14 empty] | VV | 2 | 1 | True | 0 | ROZPOCET
| VV |  | 1 |  | 1 | [12 empty] | VV | 2 | 2 | True | 0 | ROZPOCET
| VV |  | Připojení na stoupačku odpadu z kuchyně | [14 empty] | VV | 2 | 1 | True | 0 | ROZPOCET
| VV |  | 1 |  | 1 | [12 empty] | VV | 2 | 2 | True | 0 | ROZPOCET
| VV |  | Připojení WC na stoupačku | [14 empty] | VV | 2 | 1 | True | 0 | ROZPOCET
| VV |  | 1 |  | 1 | [12 empty] | VV | 2 | 2 | True | 0 | ROZPOCET
| VV |  | Prostupy pro elektro | [14 empty] | VV | 2 | 1 | True | 0 | ROZPOCET
| VV |  | 8 |  | 8 | [12 empty] | VV | 2 | 2 | True | 0 | ROZPOCET
| VV |  | Součet |  | 11 | [12 empty] | VV | 2 | 4 | True | 1 | ROZPOCET
8 | K | 619991001 | Zakrytí podlah fólií přilepenou lepící páskou | m2 | 62.317 |  | 0 |  |  | snížená |  | 0 | 0 | 0 | 0 | 0 | 4 | K | 2 |  |  |  | ROZPOCET | 0 | 0 | 0 | 0 | 0 | 2 | 0 | 4 | -872492714
| VV |  | Předsíň | [14 empty] | VV | 2 | 1 | True | 0 | ROZPOCET
| VV |  | 1,467*5,839 |  | 8.566 | [12 empty] | VV | 2 | 2 | True | 0 | ROZPOCET
| VV |  | Kuchyně | [14 empty] | VV | 2 | 1 | True | 0 | ROZPOCET
| VV |  | 5,159*2,848+0,63*0,562+0,386*1 |  | 15.433 | [12 empty] | VV | 2 | 2 | True | 0 | ROZPOCET
| VV |  | WC | [14 empty] | VV | 2 | 1 | True | 0 | ROZPOCET
| VV |  | 1,937*0,866 |  | 1.677 | [12 empty] | VV | 2 | 2 | True | 0 | ROZPOCET
| VV |  | Koupelna | [14 empty] | VV | 2 | 1 | True | 0 | ROZPOCET
| VV |  | 1,808*1,579+0,1*0,702 |  | 2.925 | [12 empty] | VV | 2 | 2 | True | 0 | ROZPOCET
| VV |  | Ložnice | [14 empty] | VV | 2 | 1 | True | 0 | ROZPOCET
| VV |  | 3,186*4,183 |  | 13.327 | [12 empty] | VV | 2 | 2 | True | 0 | ROZPOCET
| VV |  | Obývací pokoj | [14 empty] | VV | 2 | 1 | True | 0 | ROZPOCET
| VV |  | 4,738*4,154+0,15*2,099+0,392*1 |  | 20.389 | [12 empty] | VV | 2 | 2 | True | 0 | ROZPOCET
| VV |  | Součet |  | 62.317 | [12 empty] | VV | 2 | 4 | True | 1 | ROZPOCET
9 | K | 629991011 | Zakrytí výplní otvorů a svislých ploch fólií přilepenou lepící páskou | m2 | 12.29 |  | 0 |  |  | snížená |  | 0 | 0 | 0 | 0 | 0 | 4 | K | 2 |  |  |  | ROZPOCET | 0 | 0 | 0 | 0 | 0 | 2 | 0 | 4 | -87435225
| VV |  | Ložnice -okno a balkonové dveře včetně parapetu | [14 empty] | VV | 2 | 1 | True | 0 | ROZPOCET
| VV |  | 2,079*1,7+0,715*2,3 |  | 5.179 | [12 empty] | VV | 2 | 2 | True | 0 | ROZPOCET
| VV |  | Obývací pokoj | [14 empty] | VV | 2 | 1 | True | 0 | ROZPOCET
| VV |  | 2,099*1,7 |  | 3.568 | [12 empty] | VV | 2 | 2 | True | 0 | ROZPOCET
| VV |  | Kuchyně | [14 empty] | VV | 2 | 1 | True | 0 | ROZPOCET
| VV |  | 2,084*1,7 |  | 3.543 | [12 empty] | VV | 2 | 2 | True | 0 | ROZPOCET
| VV |  | Součet |  | 12.29 | [12 empty] | VV | 2 | 4 | True | 1 | ROZPOCET
10 | K | 642944121 | Osazování ocelových zárubní dodatečné pl do 2,5 m2 | kus | 2 |  | 0 |  |  | snížená |  | 0 | 0.04684 | 0.09368 | 0 | 0 | 4 | K | 2 |  |  |  | ROZPOCET | 0 | 0 | 0 | 0 | 0 | 2 | 0 | 4 | -760702350
| VV |  | Koupelna | [14 empty] | VV | 2 | 1 | True | 0 | ROZPOCET
| VV |  | 1 |  | 1 | [12 empty] | VV | 2 | 2 | True | 0 | ROZPOCET
| VV |  | WC | [14 empty] | VV | 2 | 1 | True | 0 | ROZPOCET
| VV |  | 1 |  | 1 | [12 empty] | VV | 2 | 2 | True | 0 | ROZPOCET
| VV |  | Součet |  | 2 | [12 empty] | VV | 2 | 4 | True | 1 | ROZPOCET
13 | M | 55331486 | zárubeň jednokřídlá ocelová pro zdění tl stěny 110-150mm rozměru 700/1970, 2100mm | kus | 2 |  | 0 |  |  | snížená |  | 0 | 0.01489 | 0.02978 | 0 | 0 | 8 | M | 2 |  |  |  | ROZPOCET | 0 | 0 | 0 | 0 | 0 | 2 | 0 | 4 | 1946066420
| VV |  | Koupelna | [14 empty] | VV | 2 | 1 | True | 0 | ROZPOCET
| VV |  | 1 |  | 1 | [12 empty] | VV | 2 | 2 | True | 0 | ROZPOCET
| VV |  | WC | [14 empty] | VV | 2 | 1 | True | 0 | ROZPOCET
| VV |  | 1 |  | 1 | [12 empty] | VV | 2 | 2 | True | 0 | ROZPOCET
| VV |  | Součet |  | 2 | [12 empty] | VV | 2 | 4 | True | 1 | ROZPOCET
| D | 9 | Ostatní konstrukce a práce, bourání |  |  |  | 0 |  |  |  |  | 0 |  | 0.010594 |  | 2.6317 | 1 | D | 1 |  |  |  | ROZPOCET | [6 empty] | 0
5 | K | 949101111 | Lešení pomocné pro objekty pozemních staveb s lešeňovou podlahou v do 1,9 m zatížení do 150 kg/m2 | m2 | 62.317 |  | 0 |  |  | snížená |  | 0 | 0.00013 | 0.0081012 | 0 | 0 | 4 | K | 2 |  |  |  | ROZPOCET | 0 | 0 | 0 | 0 | 0 | 2 | 0 | 4 | -2035012864
| VV |  | Předsíň | [14 empty] | VV | 2 | 1 | True | 0 | ROZPOCET
| VV |  | 1,467*5,839 |  | 8.566 | [12 empty] | VV | 2 | 2 | True | 0 | ROZPOCET
| VV |  | Kuchyně | [14 empty] | VV | 2 | 1 | True | 0 | ROZPOCET
| VV |  | 5,159*2,848+0,63*0,562+0,386*1 |  | 15.433 | [12 empty] | VV | 2 | 2 | True | 0 | ROZPOCET
| VV |  | WC | [14 empty] | VV | 2 | 1 | True | 0 | ROZPOCET
| VV |  | 1,937*0,866 |  | 1.677 | [12 empty] | VV | 2 | 2 | True | 0 | ROZPOCET
| VV |  | Koupelna | [14 empty] | VV | 2 | 1 | True | 0 | ROZPOCET
| VV |  | 1,808*1,579+0,1*0,702 |  | 2.925 | [12 empty] | VV | 2 | 2 | True | 0 | ROZPOCET
| VV |  | Ložnice | [14 empty] | VV | 2 | 1 | True | 0 | ROZPOCET
| VV |  | 3,186*4,183 |  | 13.327 | [12 empty] | VV | 2 | 2 | True | 0 | ROZPOCET
| VV |  | Obývací pokoj | [14 empty] | VV | 2 | 1 | True | 0 | ROZPOCET
| VV |  | 4,738*4,154+0,15*2,099+0,392*1 |  | 20.389 | [12 empty] | VV | 2 | 2 | True | 0 | ROZPOCET
| VV |  | Součet |  | 62.317 | [12 empty] | VV | 2 | 4 | True | 1 | ROZPOCET
6 | K | 952901111 | Vyčištění budov bytové a občanské výstavby při výšce podlaží do 4 m | m2 | 62.317 |  | 0 |  |  | snížená |  | 0 | 4e-05 | 0.0024927 | 0 | 0 | 4 | K | 2 |  |  |  | ROZPOCET | 0 | 0 | 0 | 0 | 0 | 2 | 0 | 4 | 256107537
| VV |  | Předsíň | [14 empty] | VV | 2 | 1 | True | 0 | ROZPOCET
| VV |  | 1,467*5,839 |  | 8.566 | [12 empty] | VV | 2 | 2 | True | 0 | ROZPOCET
| VV |  | Kuchyně | [14 empty] | VV | 2 | 1 | True | 0 | ROZPOCET
| VV |  | 5,159*2,848+0,63*0,562+0,386*1 |  | 15.433 | [12 empty] | VV | 2 | 2 | True | 0 | ROZPOCET
| VV |  | WC | [14 empty] | VV | 2 | 1 | True | 0 | ROZPOCET
| VV |  | 1,937*0,866 |  | 1.677 | [12 empty] | VV | 2 | 2 | True | 0 | ROZPOCET
| VV |  | Koupelna | [14 empty] | VV | 2 | 1 | True | 0 | ROZPOCET
| VV |  | 1,808*1,579+0,1*0,702 |  | 2.925 | [12 empty] | VV | 2 | 2 | True | 0 | ROZPOCET
| VV |  | Ložnice | [14 empty] | VV | 2 | 1 | True | 0 | ROZPOCET
| VV |  | 3,186*4,183 |  | 13.327 | [12 empty] | VV | 2 | 2 | True | 0 | ROZPOCET
| VV |  | Obývací pokoj | [14 empty] | VV | 2 | 1 | True | 0 | ROZPOCET
| VV |  | 4,738*4,154+0,15*2,099+0,392*1 |  | 20.389 | [12 empty] | VV | 2 | 2 | True | 0 | ROZPOCET
| VV |  | Součet |  | 62.317 | [12 empty] | VV | 2 | 4 | True | 1 | ROZPOCET
7 | K | 952902021 | Čištění budov zametení hladkých podlah | m2 | 4000 |  | 0 |  |  | snížená |  | 0 | 0 | 0 | 0 | 0 | 4 | K | 2 |  |  |  | ROZPOCET | 0 | 0 | 0 | 0 | 0 | 2 | 0 | 4 | -576597269
| VV |  | Společné prostory dny x plocha | [14 empty] | VV | 2 | 1 | True | 0 | ROZPOCET
| VV |  | 40*100 |  | 4000 | [12 empty] | VV | 2 | 2 | True | 1 | ROZPOCET
331 | K | 965046111 | Broušení stávajících betonových podlah úběr do 3 mm | m2 | 13.168 |  | 0 |  |  | snížená |  | 0 | 0 | 0 | 0 | 0 | 4 | K | 2 |  |  |  | ROZPOCET | 0 | 0 | 0 | 0 | 0 | 2 | 0 | 4 | 794713523
| VV |  | WC | [14 empty] | VV | 2 | 1 | True | 0 | ROZPOCET
| VV |  | 1,937*0,866 |  | 1.677 | [12 empty] | VV | 2 | 2 | True | 0 | ROZPOCET
| VV |  | Koupelna | [14 empty] | VV | 2 | 1 | True | 0 | ROZPOCET
| VV |  | 1,808*1,579+0,1*0,702 |  | 2.925 | [12 empty] | VV | 2 | 2 | True | 0 | ROZPOCET
| VV |  | Předsíň | [14 empty] | VV | 2 | 1 | True | 0 | ROZPOCET
| VV |  | 1,467*5,839 |  | 8.566 | [12 empty] | VV | 2 | 2 | True | 0 | ROZPOCET
| VV |  | Součet |  | 13.168 | [12 empty] | VV | 2 | 4 | True | 1 | ROZPOCET
332 | K | 965046119 | Příplatek k broušení stávajících betonových podlah za každý další 1 mm úběru | m2 | 13.168 |  | 0 |  |  | snížená |  | 0 | 0 | 0 | 0 | 0 | 4 | K | 2 |  |  |  | ROZPOCET | 0 | 0 | 0 | 0 | 0 | 2 | 0 | 4 | 1019038743
| VV |  | 13,168 |  | 13.168 | [12 empty] | VV | 2 | 2 | True | 1 | ROZPOCET
84 | K | 968062354 | Vybourání dřevěných rámů oken dvojitých včetně křídel pl do 1 m2 | m2 | 0.48 |  | 0 |  |  | snížená |  | 0 | 0 | 0 | 0.075 | 0.036 | 4 | K | 2 |  |  |  | ROZPOCET | 0 | 0 | 0 | 0 | 0 | 2 | 0 | 4 | 2121870312
| VV |  | WC a koupelna | [14 empty] | VV | 2 | 1 | True | 0 | ROZPOCET
| VV |  | 0,4*0,6*2 |  | 0.48 | [12 empty] | VV | 2 | 2 | True | 1 | ROZPOCET
16 | K | 968072455 | Vybourání kovových dveřních zárubní pl do 2 m2 | m2 | 2.6 |  | 0 |  |  | snížená |  | 0 | 0 | 0 | 0.076 | 0.1976 | 4 | K | 2 |  |  |  | ROZPOCET | 0 | 0 | 0 | 0 | 0 | 2 | 0 | 4 | -651592563
| VV |  | Koupelna, WC | [14 empty] | VV | 2 | 1 | True | 0 | ROZPOCET
| VV |  | 0,65*2*2 |  | 2.6 | [12 empty] | VV | 2 | 2 | True | 0 | ROZPOCET
| VV |  | Součet |  | 2.6 | [12 empty] | VV | 2 | 4 | True | 1 | ROZPOCET
24 | K | 968072456 | Vybourání kovových dveřních zárubní pl přes 2 m2 | m2 | 3.3 |  | 0 |  |  | snížená |  | 0 | 0 | 0 | 0.063 | 0.2079 | 4 | K | 2 |  |  |  | ROZPOCET | 0 | 0 | 0 | 0 | 0 | 2 | 0 | 4 | 746582724
| VV |  | Mezi obývacím pokojem a kuchyní | [14 empty] | VV | 2 | 1 | True | 0 | ROZPOCET
| VV |  | 1,5*2,2 |  | 3.3 | [12 empty] | VV | 2 | 2 | True | 1 | ROZPOCET
343 | K | 971033231 | Vybourání otvorů ve zdivu cihelném pl do 0,0225 m2 na MVC nebo MV tl do 150 mm | kus | 11 |  | 0 |  |  | snížená |  | 0 | 0 | 0 | 0.004 | 0.044 | 4 | K | 2 |  |  |  | ROZPOCET | 0 | 0 | 0 | 0 | 0 | 2 | 0 | 4 | 757581396
| VV |  | Připojení na stoupačku sprchy s umyvadlem | [14 empty] | VV | 2 | 1 | True | 0 | ROZPOCET
| VV |  | 1 |  | 1 | [12 empty] | VV | 2 | 2 | True | 0 | ROZPOCET
| VV |  | Připojení na stoupačku odpadu z kuchyně | [14 empty] | VV | 2 | 1 | True | 0 | ROZPOCET
| VV |  | 1 |  | 1 | [12 empty] | VV | 2 | 2 | True | 0 | ROZPOCET
| VV |  | Připojení WC na stoupačku | [14 empty] | VV | 2 | 1 | True | 0 | ROZPOCET
| VV |  | 1 |  | 1 | [12 empty] | VV | 2 | 2 | True | 0 | ROZPOCET
| VV |  | Otvory pro elektro | [14 empty] | VV | 2 | 1 | True | 0 | ROZPOCET
| VV |  | 8 |  | 8 | [12 empty] | VV | 2 | 2 | True | 0 | ROZPOCET
| VV |  | Součet |  | 11 | [12 empty] | VV | 2 | 4 | True | 1 | ROZPOCET
333 | K | 973032616 | Vysekání kapes ve zdivu z dutých cihel nebo tvárnic do 10x100x50 mm | kus | 56 |  | 0 |  |  | snížená |  | 0 | 0 | 0 | 0.001 | 0.056 | 4 | K | 2 |  |  |  | ROZPOCET | 0 | 0 | 0 | 0 | 0 | 2 | 0 | 4 | -349491927
| VV |  | Krabice elektro silno + slaboproud | [14 empty] | VV | 2 | 1 | True | 0 | ROZPOCET
| VV |  | 25+28+3 |  | 56 | [12 empty] | VV | 2 | 2 | True | 1 | ROZPOCET
334 | K | 974031132 | Vysekání rýh ve zdivu cihelném hl do 50 mm š do 70 mm | m | 1.5 |  | 0 |  |  | snížená |  | 0 | 0 | 0 | 0.006 | 0.009 | 4 | K | 2 |  |  |  | ROZPOCET | 0 | 0 | 0 | 0 | 0 | 2 | 0 | 4 | -1166463819
| VV |  | Kanalizace umyvadlo | [14 empty] | VV | 2 | 1 | True | 0 | ROZPOCET
| VV |  | 1,5 |  | 1.5 | [12 empty] | VV | 2 | 2 | True | 0 | ROZPOCET
| VV |  | Součet |  | 1.5 | [12 empty] | VV | 2 | 4 | True | 1 | ROZPOCET
335 | K | 974031142 | Vysekání rýh ve zdivu cihelném hl do 70 mm š do 70 mm | m | 6 |  | 0 |  |  | snížená |  | 0 | 0 | 0 | 0.009 | 0.054 | 4 | K | 2 |  |  |  | ROZPOCET | 0 | 0 | 0 | 0 | 0 | 2 | 0 | 4 | -1779870423
| VV |  | Připojovací PVC | [14 empty] | VV | 2 | 1 | True | 0 | ROZPOCET
| VV |  | Myčka a pračka kuchyně a dřez | [14 empty] | VV | 2 | 1 | True | 0 | ROZPOCET
| VV |  | 2 |  | 2 | [12 empty] | VV | 2 | 2 | True | 0 | ROZPOCET
| VV |  | Vodovod | [14 empty] | VV | 2 | 1 | True | 0 | ROZPOCET
| VV |  | Kuchyně - myčka a pračka | [14 empty] | VV | 2 | 1 | True | 0 | ROZPOCET
| VV |  | 3 |  | 3 | [12 empty] | VV | 2 | 2 | True | 0 | ROZPOCET
| VV |  | WC | [14 empty] | VV | 2 | 1 | True | 0 | ROZPOCET
| VV |  | 1 |  | 1 | [12 empty] | VV | 2 | 2 | True | 0 | ROZPOCET
| VV |  | Součet |  | 6 | [12 empty] | VV | 2 | 4 | True | 1 | ROZPOCET
336 | K | 974031144 | Vysekání rýh ve zdivu cihelném hl do 70 mm š do 150 mm | m | 13 |  | 0 |  |  | snížená |  | 0 | 0 | 0 | 0.019 | 0.247 | 4 | K | 2 |  |  |  | ROZPOCET | 0 | 0 | 0 | 0 | 0 | 2 | 0 | 4 | 903899257
| VV |  | Připojovací PVC | [14 empty] | VV | 2 | 1 | True | 0 | ROZPOCET
| VV |  | Myčka a pračka kuchyně a dřez | [14 empty] | VV | 2 | 1 | True | 0 | ROZPOCET
| VV |  | 2 |  | 2 | [12 empty] | VV | 2 | 2 | True | 0 | ROZPOCET
| VV |  | Vodovod | [14 empty] | VV | 2 | 1 | True | 0 | ROZPOCET
| VV |  | Kuchyně - dřez | [14 empty] | VV | 2 | 1 | True | 0 | ROZPOCET
| VV |  | 7 |  | 7 | [12 empty] | VV | 2 | 2 | True | 0 | ROZPOCET
| VV |  | Koupelna - umyvadlo a sprchový kout | [14 empty] | VV | 2 | 1 | True | 0 | ROZPOCET
| VV |  | 4 |  | 4 | [12 empty] | VV | 2 | 2 | True | 0 | ROZPOCET
| VV |  | Součet |  | 13 | [12 empty] | VV | 2 | 4 | True | 1 | ROZPOCET
337 | K | 974031164 | Vysekání rýh ve zdivu cihelném hl do 150 mm š do 150 mm | m | 1 |  | 0 |  |  | snížená |  | 0 | 0 | 0 | 0.04 | 0.04 | 4 | K | 2 |  |  |  | ROZPOCET | 0 | 0 | 0 | 0 | 0 | 2 | 0 | 4 | 130536093
| VV |  | WC | [14 empty] | VV | 2 | 1 | True | 0 | ROZPOCET
| VV |  | 1 |  | 1 | [12 empty] | VV | 2 | 2 | True | 1 | ROZPOCET
338 | K | 974082112 | Vysekání rýh pro vodiče v omítce MV nebo MVC stěn š do 30 mm | m | 100 |  | 0 |  |  | snížená |  | 0 | 0 | 0 | 0.001 | 0.1 | 4 | K | 2 |  |  |  | ROZPOCET | 0 | 0 | 0 | 0 | 0 | 2 | 0 | 4 | -275947089
| VV |  | Elektro | [14 empty] | VV | 2 | 1 | True | 0 | ROZPOCET
| VV |  | 100 |  | 100 | [12 empty] | VV | 2 | 2 | True | 0 | ROZPOCET
| VV |  | Součet |  | 100 | [12 empty] | VV | 2 | 4 | True | 1 | ROZPOCET
339 | K | 974082172 | Vysekání rýh pro vodiče v omítce MV nebo MVC stropů š do 30 mm | m | 12 |  | 0 |  |  | snížená |  | 0 | 0 | 0 | 0.001 | 0.012 | 4 | K | 2 |  |  |  | ROZPOCET | 0 | 0 | 0 | 0 | 0 | 2 | 0 | 4 | -512559218
| VV |  | 12 |  | 12 | [12 empty] | VV | 2 | 2 | True | 1 | ROZPOCET
340 | K | 978013191 | Otlučení (osekání) vnitřní vápenné nebo vápenocementové omítky stěn v rozsahu do 100 % | m2 | 2.408 |  | 0 |  |  | snížená |  | 0 | 0 | 0 | 0.046 | 0.11077 | 4 | K | 2 |  |  |  | ROZPOCET | 0 | 0 | 0 | 0 | 0 | 2 | 0 | 4 | -968107407
| VV |  | Kuchyň - pod původním obkladem | [14 empty] | VV | 2 | 1 | True | 0 | ROZPOCET
| VV |  | 0,45*(2,95+2,4) |  | 2.408 | [12 empty] | VV | 2 | 2 | True | 0 | ROZPOCET
| VV |  | Součet |  | 2.408 | [12 empty] | VV | 2 | 4 | True | 1 | ROZPOCET
330 | K | 978059541 | Odsekání a odebrání obkladů stěn z vnitřních obkládaček plochy přes 1 m2 | m2 | 22.315 |  | 0 |  |  | snížená |  | 0 | 0 | 0 | 0.068 | 1.5174 | 4 | K | 2 |  |  |  | ROZPOCET | 0 | 0 | 0 | 0 | 0 | 2 | 0 | 4 | -145992228
| VV |  | Koupelna | [14 empty] | VV | 2 | 1 | True | 0 | ROZPOCET
| VV |  | (1,808*2+1,579*2+0,1*2)*2-0,7*2 |  | 12.548 | [12 empty] | VV | 2 | 2 | True | 0 | ROZPOCET
| VV |  | WC | [14 empty] | VV | 2 | 1 | True | 0 | ROZPOCET
| VV |  | (0,866*2+1,937*2)*1,5-0,7*1,5 |  | 7.359 | [12 empty] | VV | 2 | 2 | True | 0 | ROZPOCET
| VV |  | Kuchyně | [14 empty] | VV | 2 | 1 | True | 0 | ROZPOCET
| VV |  | 0,45*(2,95+2,4) |  | 2.408 | [12 empty] | VV | 2 | 2 | True | 0 | ROZPOCET
| VV |  | Součet |  | 22.315 | [12 empty] | VV | 2 | 4 | True | 1 | ROZPOCET
| D | 997 | Přesun sutě |  |  |  | 0 |  |  |  |  | 0 |  | 0 |  | 0 | 1 | D | 1 |  |  |  | ROZPOCET | [6 empty] | 0
17 | K | 997013213 | Vnitrostaveništní doprava suti a vybouraných hmot pro budovy v do 12 m ručně | t | 5.285 |  | 0 |  |  | snížená |  | 0 | 0 | 0 | 0 | 0 | 4 | K | 2 |  |  |  | ROZPOCET | 0 | 0 | 0 | 0 | 0 | 2 | 0 | 4 | 83193065
18 | K | 997013219 | Příplatek k vnitrostaveništní dopravě suti a vybouraných hmot za zvětšenou dopravu suti ZKD 10 m | t | 132.125 |  | 0 |  |  | snížená |  | 0 | 0 | 0 | 0 | 0 | 4 | K | 2 |  |  |  | ROZPOCET | 0 | 0 | 0 | 0 | 0 | 2 | 0 | 4 | -1574775471
| VV |  | 5,285*25 'Přepočtené koeficientem množství |  | 132.125 | [12 empty] | VV | 2 | 2 | False | 1 | ROZPOCET
19 | K | 997013501 | Odvoz suti a vybouraných hmot na skládku nebo meziskládku do 1 km se složením | t | 5.285 |  | 0 |  |  | snížená |  | 0 | 0 | 0 | 0 | 0 | 4 | K | 2 |  |  |  | ROZPOCET | 0 | 0 | 0 | 0 | 0 | 2 | 0 | 4 | 1570556848
20 | K | 997013509 | Příplatek k odvozu suti a vybouraných hmot na skládku ZKD 1 km přes 1 km | t | 100.415 |  | 0 |  |  | snížená |  | 0 | 0 | 0 | 0 | 0 | 4 | K | 2 |  |  |  | ROZPOCET | 0 | 0 | 0 | 0 | 0 | 2 | 0 | 4 | 1578937442
| VV |  | 5,285*19 'Přepočtené koeficientem množství |  | 100.415 | [12 empty] | VV | 2 | 2 | False | 1 | ROZPOCET
21 | K | 997013631 | Poplatek za uložení na skládce (skládkovné) stavebního odpadu směsného kód odpadu 17 09 04 | t | 5.285 |  | 0 |  |  | snížená |  | 0 | 0 | 0 | 0 | 0 | 4 | K | 2 |  |  |  | ROZPOCET | 0 | 0 | 0 | 0 | 0 | 2 | 0 | 4 | -874228041
| D | 998 | Přesun hmot |  |  |  | 0 |  |  |  |  | 0 |  | 0 |  | 0 | 1 | D | 1 |  |  |  | ROZPOCET | [6 empty] | 0
22 | K | 998018002 | Přesun hmot ruční pro budovy v do 12 m | t | 3.13 |  | 0 |  |  | snížená |  | 0 | 0 | 0 | 0 | 0 | 4 | K | 2 |  |  |  | ROZPOCET | 0 | 0 | 0 | 0 | 0 | 2 | 0 | 4 | -714866591
23 | K | 998018011 | Příplatek k ručnímu přesunu hmot pro budovy zděné za zvětšený přesun ZKD 100 m | t | 6.26 |  | 0 |  |  | snížená |  | 0 | 0 | 0 | 0 | 0 | 4 | K | 2 |  |  |  | ROZPOCET | 0 | 0 | 0 | 0 | 0 | 2 | 0 | 4 | 264382061
| VV |  | 3,13*2 'Přepočtené koeficientem množství |  | 6.26 | [12 empty] | VV | 2 | 2 | False | 1 | ROZPOCET
| D | PSV | Práce a dodávky PSV |  |  |  | 0 |  |  |  |  | 0 |  | 1.708 |  | 2.6536 | 2 | D | 0 |  |  |  | ROZPOCET | [6 empty] | 0
| D | 711 | Izolace proti vodě, vlhkosti a plynům |  |  |  | 0 |  |  |  |  | 0 |  | 0.043476 |  | 0 | 2 | D | 1 |  |  |  | ROZPOCET | [6 empty] | 0
25 | K | 711493111 | Izolace proti podpovrchové a tlakové vodě vodorovná těsnicí hmotou dvousložkovou na bázi cementu | m2 | 4.602 |  | 0 |  |  | snížená |  | 0 | 0.00451 | 0.020755 | 0 | 0 | 16 | K | 2 |  |  |  | ROZPOCET | 0 | 0 | 0 | 0 | 0 | 2 | 0 | 16 | 5638566
| VV |  | WC | [14 empty] | VV | 2 | 1 | True | 0 | ROZPOCET
| VV |  | 1,937*0,866 |  | 1.677 | [12 empty] | VV | 2 | 2 | True | 0 | ROZPOCET
| VV |  | Koupelna | [14 empty] | VV | 2 | 1 | True | 0 | ROZPOCET
| VV |  | 1,808*1,579+0,1*0,702 |  | 2.925 | [12 empty] | VV | 2 | 2 | True | 0 | ROZPOCET
| VV |  | Součet |  | 4.602 | [12 empty] | VV | 2 | 4 | True | 1 | ROZPOCET
26 | K | 711493121 | Izolace proti podpovrchové a tlakové vodě svislá těsnicí hmotou dvousložkovou na bázi cementu | m2 | 5.038 |  | 0 |  |  | snížená |  | 0 | 0.00451 | 0.022721 | 0 | 0 | 16 | K | 2 |  |  |  | ROZPOCET | 0 | 0 | 0 | 0 | 0 | 2 | 0 | 16 | -1286876569
| VV |  | SOKLÍK | [14 empty] | VV | 2 | 1 | True | 0 | ROZPOCET
| VV |  | WC | [14 empty] | VV | 2 | 1 | True | 0 | ROZPOCET
| VV |  | (1,937*2+0,866*2)*0,1 |  | 0.561 | [12 empty] | VV | 2 | 2 | True | 0 | ROZPOCET
| VV |  | Koupelna | [14 empty] | VV | 2 | 1 | True | 0 | ROZPOCET
| VV |  | (1,808*2+1,579*2+0,1*2)*0,1 |  | 0.697 | [12 empty] | VV | 2 | 2 | True | 0 | ROZPOCET
| VV |  | Koupelna zeď sprchový kout | [14 empty] | VV | 2 | 1 | True | 0 | ROZPOCET
| VV |  | 2,1*0,9*2 |  | 3.78 | [12 empty] | VV | 2 | 2 | True | 0 | ROZPOCET
| VV |  | Součet |  | 5.038 | [12 empty] | VV | 2 | 4 | True | 1 | ROZPOCET
27 | K | 998711102 | Přesun hmot tonážní pro izolace proti vodě, vlhkosti a plynům v objektech výšky do 12 m | t | 0.043 |  | 0 |  |  | snížená |  | 0 | 0 | 0 | 0 | 0 | 16 | K | 2 |  |  |  | ROZPOCET | 0 | 0 | 0 | 0 | 0 | 2 | 0 | 16 | -408342570
28 | K | 998711181 | Příplatek k přesunu hmot tonážní 711 prováděný bez použití mechanizace | t | 0.043 |  | 0 |  |  | snížená |  | 0 | 0 | 0 | 0 | 0 | 16 | K | 2 |  |  |  | ROZPOCET | 0 | 0 | 0 | 0 | 0 | 2 | 0 | 16 | -1021828258
29 | K | 998711192 | Příplatek k přesunu hmot tonážní 711 za zvětšený přesun do 100 m | t | 0.043 |  | 0 |  |  | snížená |  | 0 | 0 | 0 | 0 | 0 | 16 | K | 2 |  |  |  | ROZPOCET | 0 | 0 | 0 | 0 | 0 | 2 | 0 | 16 | -1367859616
| D | 721 | Zdravotechnika - vnitřní kanalizace |  |  |  | 0 |  |  |  |  | 0 |  | 0.00707 |  | 0.01143 | 2 | D | 1 |  |  |  | ROZPOCET | [6 empty] | 0
171 | K | 721170972 | Potrubí z PVC krácení trub DN 50 | kus | 1 |  | 0 |  |  | snížená |  | 0 | 0 | 0 | 0 | 0 | 16 | K | 2 |  |  |  | ROZPOCET | 0 | 0 | 0 | 0 | 0 | 2 | 0 | 16 | 1283531465
| VV |  | Umyvadlo | [14 empty] | VV | 2 | 1 | True | 0 | ROZPOCET
| VV |  | 1 |  | 1 | [12 empty] | VV | 2 | 2 | True | 1 | ROZPOCET
172 | K | 721170973 | Potrubí z PVC krácení trub DN 70 | kus | 1 |  | 0 |  |  | snížená |  | 0 | 0 | 0 | 0 | 0 | 16 | K | 2 |  |  |  | ROZPOCET | 0 | 0 | 0 | 0 | 0 | 2 | 0 | 16 | 1157983622
| VV |  | Koupelna sprcha | [14 empty] | VV | 2 | 1 | True | 0 | ROZPOCET
| VV |  | 1 |  | 1 | [12 empty] | VV | 2 | 2 | True | 0 | ROZPOCET
| VV |  | Součet |  | 1 | [12 empty] | VV | 2 | 4 | True | 1 | ROZPOCET
173 | K | 721171803 | Demontáž potrubí z PVC do D 75 | m | 4.5 |  | 0 |  |  | snížená |  | 0 | 0 | 0 | 0.0021 | 0.00945 | 16 | K | 2 |  |  |  | ROZPOCET | 0 | 0 | 0 | 0 | 0 | 2 | 0 | 16 | 1633894719
| VV |  | Sprcha umyvadlo, dřez | [14 empty] | VV | 2 | 1 | True | 0 | ROZPOCET
| VV |  | 2,5+2 |  | 4.5 | [12 empty] | VV | 2 | 2 | True | 0 | ROZPOCET
| VV |  | Součet |  | 4.5 | [12 empty] | VV | 2 | 4 | True | 1 | ROZPOCET
174 | K | 721171808 | Demontáž potrubí z PVC do D 114 | m | 1 |  | 0 |  |  | snížená |  | 0 | 0 | 0 | 0.00198 | 0.00198 | 16 | K | 2 |  |  |  | ROZPOCET | 0 | 0 | 0 | 0 | 0 | 2 | 0 | 16 | -800141219
| VV |  | WC | [14 empty] | VV | 2 | 1 | True | 0 | ROZPOCET
| VV |  | 1 |  | 1 | [12 empty] | VV | 2 | 2 | True | 0 | ROZPOCET
| VV |  | Součet |  | 1 | [12 empty] | VV | 2 | 4 | True | 1 | ROZPOCET
175 | K | 721174042 | Potrubí kanalizační z PP připojovací DN 40 | m | 2 |  | 0 |  |  | snížená |  | 0 | 0.00041 | 0.00082 | 0 | 0 | 16 | K | 2 |  |  |  | ROZPOCET | 0 | 0 | 0 | 0 | 0 | 2 | 0 | 16 | -1171378273
| VV |  | Umyvadlo koupelna | [14 empty] | VV | 2 | 1 | True | 0 | ROZPOCET
| VV |  | 2 |  | 2 | [12 empty] | VV | 2 | 2 | True | 0 | ROZPOCET
| VV |  | Součet |  | 2 | [12 empty] | VV | 2 | 4 | True | 1 | ROZPOCET
176 | K | 721174043 | Potrubí kanalizační z PP připojovací DN 50 | m | 3 |  | 0 |  |  | snížená |  | 0 | 0.00048 | 0.00144 | 0 | 0 | 16 | K | 2 |  |  |  | ROZPOCET | 0 | 0 | 0 | 0 | 0 | 2 | 0 | 16 | 20231146
| VV |  | Myčka a pračka kuchyně a dřez | [14 empty] | VV | 2 | 1 | True | 0 | ROZPOCET
| VV |  | 3 |  | 3 | [12 empty] | VV | 2 | 2 | True | 0 | ROZPOCET
| VV |  | Součet |  | 3 | [12 empty] | VV | 2 | 4 | True | 1 | ROZPOCET
177 | K | 721174044 | Potrubí kanalizační z PP připojovací DN 75 | m | 3 |  | 0 |  |  | snížená |  | 0 | 0.00071 | 0.00213 | 0 | 0 | 16 | K | 2 |  |  |  | ROZPOCET | 0 | 0 | 0 | 0 | 0 | 2 | 0 | 16 | -76090644
| VV |  | Sprcha koupelna | [14 empty] | VV | 2 | 1 | True | 0 | ROZPOCET
| VV |  | 1 |  | 1 | [12 empty] | VV | 2 | 2 | True | 0 | ROZPOCET
| VV |  | Část rozvodu a napojení kuchyně | [14 empty] | VV | 2 | 1 | True | 0 | ROZPOCET
| VV |  | 2 |  | 2 | [12 empty] | VV | 2 | 2 | True | 0 | ROZPOCET
| VV |  | Součet |  | 3 | [12 empty] | VV | 2 | 4 | True | 1 | ROZPOCET
178 | K | 721174045 | Potrubí kanalizační z PP připojovací DN 110 | m | 1 |  | 0 |  |  | snížená |  | 0 | 0.00224 | 0.00224 | 0 | 0 | 16 | K | 2 |  |  |  | ROZPOCET | 0 | 0 | 0 | 0 | 0 | 2 | 0 | 16 | 1458010306
| VV |  | WC | [14 empty] | VV | 2 | 1 | True | 0 | ROZPOCET
| VV |  | 1 |  | 1 | [12 empty] | VV | 2 | 2 | True | 1 | ROZPOCET
179 | K | 721194104 | Vyvedení a upevnění odpadních výpustek DN 40 | kus | 1 |  | 0 |  |  | snížená |  | 0 | 0 | 0 | 0 | 0 | 16 | K | 2 |  |  |  | ROZPOCET | 0 | 0 | 0 | 0 | 0 | 2 | 0 | 16 | 1285526168
| VV |  | Koupelna umyvadlo | [14 empty] | VV | 2 | 1 | True | 0 | ROZPOCET
| VV |  | 1 |  | 1 | [12 empty] | VV | 2 | 2 | True | 0 | ROZPOCET
| VV |  | Součet |  | 1 | [12 empty] | VV | 2 | 4 | True | 1 | ROZPOCET
180 | K | 721194105 | Vyvedení a upevnění odpadních výpustek DN 50 | kus | 3 |  | 0 |  |  | snížená |  | 0 | 0 | 0 | 0 | 0 | 16 | K | 2 |  |  |  | ROZPOCET | 0 | 0 | 0 | 0 | 0 | 2 | 0 | 16 | 486458575
| VV |  | Kuchyně dřez, pračka a myčka | [14 empty] | VV | 2 | 1 | True | 0 | ROZPOCET
| VV |  | 1+1+1 |  | 3 | [12 empty] | VV | 2 | 2 | True | 0 | ROZPOCET
| VV |  | Součet |  | 3 | [12 empty] | VV | 2 | 4 | True | 1 | ROZPOCET
181 | K | 721194107 | Vyvedení a upevnění odpadních výpustek DN 70 | kus | 1 |  | 0 |  |  | snížená |  | 0 | 0 | 0 | 0 | 0 | 16 | K | 2 |  |  |  | ROZPOCET | 0 | 0 | 0 | 0 | 0 | 2 | 0 | 16 | -373489571
| VV |  | Sprcha | [14 empty] | VV | 2 | 1 | True | 0 | ROZPOCET
| VV |  | 1 |  | 1 | [12 empty] | VV | 2 | 2 | True | 0 | ROZPOCET
| VV |  | Součet |  | 1 | [12 empty] | VV | 2 | 4 | True | 1 | ROZPOCET
182 | K | 721194109 | Vyvedení a upevnění odpadních výpustek DN 110 | kus | 1 |  | 0 |  |  | snížená |  | 0 | 0 | 0 | 0 | 0 | 16 | K | 2 |  |  |  | ROZPOCET | 0 | 0 | 0 | 0 | 0 | 2 | 0 | 16 | -1282067940
| VV |  | WC | [14 empty] | VV | 2 | 1 | True | 0 | ROZPOCET
| VV |  | 1 |  | 1 | [12 empty] | VV | 2 | 2 | True | 0 | ROZPOCET
| VV |  | Součet |  | 1 | [12 empty] | VV | 2 | 4 | True | 1 | ROZPOCET
183 | K | 721226512 | Zápachová uzávěrka podomítková pro pračku a myčku DN 50 | kus | 2 |  | 0 |  |  | snížená |  | 0 | 0.00022 | 0.00044 | 0 | 0 | 16 | K | 2 |  |  |  | ROZPOCET | 0 | 0 | 0 | 0 | 0 | 2 | 0 | 16 | -1610168588
| VV |  | Myčka a pračka v kuchyni | [14 empty] | VV | 2 | 1 | True | 0 | ROZPOCET
| VV |  | 1+1 |  | 2 | [12 empty] | VV | 2 | 2 | True | 0 | ROZPOCET
| VV |  | Součet |  | 2 | [12 empty] | VV | 2 | 4 | True | 1 | ROZPOCET
184 | K | 721290111 | Zkouška těsnosti potrubí kanalizace vodou do DN 125 | m | 9 |  | 0 |  |  | snížená |  | 0 | 0 | 0 | 0 | 0 | 16 | K | 2 |  |  |  | ROZPOCET | 0 | 0 | 0 | 0 | 0 | 2 | 0 | 16 | -687754583
| VV |  | 9 |  | 9 | [12 empty] | VV | 2 | 2 | True | 1 | ROZPOCET
185 | K | 998721102 | Přesun hmot tonážní pro vnitřní kanalizace v objektech v do 12 m | t | 0.007 |  | 0 |  |  | snížená |  | 0 | 0 | 0 | 0 | 0 | 16 | K | 2 |  |  |  | ROZPOCET | 0 | 0 | 0 | 0 | 0 | 2 | 0 | 16 | 1203868577
186 | K | 998721181 | Příplatek k přesunu hmot tonážní 721 prováděný bez použití mechanizace | t | 0.007 |  | 0 |  |  | snížená |  | 0 | 0 | 0 | 0 | 0 | 16 | K | 2 |  |  |  | ROZPOCET | 0 | 0 | 0 | 0 | 0 | 2 | 0 | 16 | -1906715833
187 | K | 998721192 | Příplatek k přesunu hmot tonážní 721 za zvětšený přesun do 100 m | t | 0.007 |  | 0 |  |  | snížená |  | 0 | 0 | 0 | 0 | 0 | 16 | K | 2 |  |  |  | ROZPOCET | 0 | 0 | 0 | 0 | 0 | 2 | 0 | 16 | -589245172
| D | 722 | Zdravotechnika - vnitřní vodovod |  |  |  | 0 |  |  |  |  | 0 |  | 0.03834 |  | 0.030335 | 2 | D | 1 |  |  |  | ROZPOCET | [6 empty] | 0
188 | K | 722170801 | Demontáž rozvodů vody z plastů do D 25 | m | 17.5 |  | 0 |  |  | snížená |  | 0 | 0 | 0 | 0.00028 | 0.0049 | 16 | K | 2 |  |  |  | ROZPOCET | 0 | 0 | 0 | 0 | 0 | 2 | 0 | 16 | -1084882524
| VV |  | Rozvody v koupelně a k dřezu | [14 empty] | VV | 2 | 1 | True | 0 | ROZPOCET
| VV |  | 11+5 |  | 16 | [12 empty] | VV | 2 | 2 | True | 0 | ROZPOCET
| VV |  | Rozvod WC | [14 empty] | VV | 2 | 1 | True | 0 | ROZPOCET
| VV |  | 1,5 |  | 1.5 | [12 empty] | VV | 2 | 2 | True | 0 | ROZPOCET
| VV |  | Součet |  | 17.5 | [12 empty] | VV | 2 | 4 | True | 1 | ROZPOCET
189 | K | 722174022 | Potrubí vodovodní plastové PPR svar polyfuze PN 20 D 20 x 3,4 mm | m | 26 |  | 0 |  |  | snížená |  | 0 | 0.00098 | 0.02548 | 0 | 0 | 16 | K | 2 |  |  |  | ROZPOCET | 0 | 0 | 0 | 0 | 0 | 2 | 0 | 16 | 456996595
| VV |  | Vodovod kuchyně | [14 empty] | VV | 2 | 1 | True | 0 | ROZPOCET
| VV |  | 11 |  | 11 | [12 empty] | VV | 2 | 2 | True | 0 | ROZPOCET
| VV |  | wC | [14 empty] | VV | 2 | 1 | True | 0 | ROZPOCET
| VV |  | 2 |  | 2 | [12 empty] | VV | 2 | 2 | True | 0 | ROZPOCET
| VV |  | koupelna | [14 empty] | VV | 2 | 1 | True | 0 | ROZPOCET
| VV |  | 6,5*2 |  | 13 | [12 empty] | VV | 2 | 2 | True | 0 | ROZPOCET
| VV |  | Součet |  | 26 | [12 empty] | VV | 2 | 4 | True | 1 | ROZPOCET
190 | K | 722179191 | Příplatek k rozvodu vody z plastů za malý rozsah prací na zakázce do 20 m | soubor | 1 |  | 0 |  |  | snížená |  | 0 | 0 | 0 | 0 | 0 | 16 | K | 2 |  |  |  | ROZPOCET | 0 | 0 | 0 | 0 | 0 | 2 | 0 | 16 | -1999404390
191 | K | 722179192 | Příplatek k rozvodu vody z plastů za potrubí do D 32 mm do 15 svarů | soubor | 1 |  | 0 |  |  | snížená |  | 0 | 0 | 0 | 0 | 0 | 16 | K | 2 |  |  |  | ROZPOCET | 0 | 0 | 0 | 0 | 0 | 2 | 0 | 16 | 403612166
192 | K | 722181211 | Ochrana vodovodního potrubí přilepenými termoizolačními trubicemi z PE tl do 6 mm DN do 22 mm | m | 26 |  | 0 |  |  | snížená |  | 0 | 4e-05 | 0.00104 | 0 | 0 | 16 | K | 2 |  |  |  | ROZPOCET | 0 | 0 | 0 | 0 | 0 | 2 | 0 | 16 | 715705806
| VV |  | Vodovod kuchyně | [14 empty] | VV | 2 | 1 | True | 0 | ROZPOCET
| VV |  | 11 |  | 11 | [12 empty] | VV | 2 | 2 | True | 0 | ROZPOCET
| VV |  | wC | [14 empty] | VV | 2 | 1 | True | 0 | ROZPOCET
| VV |  | 2 |  | 2 | [12 empty] | VV | 2 | 2 | True | 0 | ROZPOCET
| VV |  | koupelna | [14 empty] | VV | 2 | 1 | True | 0 | ROZPOCET
| VV |  | 6,5*2 |  | 13 | [12 empty] | VV | 2 | 2 | True | 0 | ROZPOCET
| VV |  | Součet |  | 26 | [12 empty] | VV | 2 | 4 | True | 1 | ROZPOCET
193 | K | 722181812 | Demontáž plstěných pásů z trub do D 50 | m | 14.5 |  | 0 |  |  | snížená |  | 0 | 0 | 0 | 0.00023 | 0.003335 | 16 | K | 2 |  |  |  | ROZPOCET | 0 | 0 | 0 | 0 | 0 | 2 | 0 | 16 | 772300405
| VV |  | 14,5 |  | 14.5 | [12 empty] | VV | 2 | 2 | True | 1 | ROZPOCET
194 | K | 722190401 | Vyvedení a upevnění výpustku do DN 25 | kus | 9 |  | 0 |  |  | snížená |  | 0 | 0 | 0 | 0 | 0 | 16 | K | 2 |  |  |  | ROZPOCET | 0 | 0 | 0 | 0 | 0 | 2 | 0 | 16 | -1057737842
| VV |  | Kuchyně pro dřez,pračku a myčku | [14 empty] | VV | 2 | 1 | True | 0 | ROZPOCET
| VV |  | 2+1+1 |  | 4 | [12 empty] | VV | 2 | 2 | True | 0 | ROZPOCET
| VV |  | WC | [14 empty] | VV | 2 | 1 | True | 0 | ROZPOCET
| VV |  | 1 |  | 1 | [12 empty] | VV | 2 | 2 | True | 0 | ROZPOCET
| VV |  | Koupelna umyvadlo a sprcha | [14 empty] | VV | 2 | 1 | True | 0 | ROZPOCET
| VV |  | 2+2 |  | 4 | [12 empty] | VV | 2 | 2 | True | 0 | ROZPOCET
| VV |  | Součet |  | 9 | [12 empty] | VV | 2 | 4 | True | 1 | ROZPOCET
195 | K | 722190901 | Uzavření nebo otevření vodovodního potrubí při opravách | kus | 2 |  | 0 |  |  | snížená |  | 0 | 0 | 0 | 0 | 0 | 16 | K | 2 |  |  |  | ROZPOCET | 0 | 0 | 0 | 0 | 0 | 2 | 0 | 16 | 1573091476
196 | K | 722220152 | Nástěnka závitová plastová PPR PN 20 DN 20 x G 1/2 | kus | 7 |  | 0 |  |  | snížená |  | 0 | 0.00017 | 0.00119 | 0 | 0 | 16 | K | 2 |  |  |  | ROZPOCET | 0 | 0 | 0 | 0 | 0 | 2 | 0 | 16 | 2044034002
| VV |  | Dřez | [14 empty] | VV | 2 | 1 | True | 0 | ROZPOCET
| VV |  | 2 |  | 2 | [12 empty] | VV | 2 | 2 | True | 0 | ROZPOCET
| VV |  | Myčka | [14 empty] | VV | 2 | 1 | True | 0 | ROZPOCET
| VV |  | 1 |  | 1 | [12 empty] | VV | 2 | 2 | True | 0 | ROZPOCET
| VV |  | Pračka | [14 empty] | VV | 2 | 1 | True | 0 | ROZPOCET
| VV |  | 1 |  | 1 | [12 empty] | VV | 2 | 2 | True | 0 | ROZPOCET
| VV |  | WC | [14 empty] | VV | 2 | 1 | True | 0 | ROZPOCET
| VV |  | 1 |  | 1 | [12 empty] | VV | 2 | 2 | True | 0 | ROZPOCET
| VV |  | koupelna umyvadlo | [14 empty] | VV | 2 | 1 | True | 0 | ROZPOCET
| VV |  | 2 |  | 2 | [12 empty] | VV | 2 | 2 | True | 0 | ROZPOCET
| VV |  | Součet |  | 7 | [12 empty] | VV | 2 | 4 | True | 1 | ROZPOCET
197 | K | 722220161 | Nástěnný komplet plastový PPR PN 20 DN 20 x G 1/2 | soubor | 1 |  | 0 |  |  | snížená |  | 0 | 0.00021 | 0.00021 | 0 | 0 | 16 | K | 2 |  |  |  | ROZPOCET | 0 | 0 | 0 | 0 | 0 | 2 | 0 | 16 | -486862674
| VV |  | Koupelna sprcha | [14 empty] | VV | 2 | 1 | True | 0 | ROZPOCET
| VV |  | 1 |  | 1 | [12 empty] | VV | 2 | 2 | True | 1 | ROZPOCET
198 | K | 722220861 | Demontáž armatur závitových se dvěma závity G do 3/4 | kus | 10 |  | 0 |  |  | snížená |  | 0 | 0 | 0 | 0.00053 | 0.0053 | 16 | K | 2 |  |  |  | ROZPOCET | 0 | 0 | 0 | 0 | 0 | 2 | 0 | 16 | 360839219
| VV |  | Rohové ventily umyvadla a dřezu | [14 empty] | VV | 2 | 1 | True | 0 | ROZPOCET
| VV |  | 2+2 |  | 4 | [12 empty] | VV | 2 | 2 | True | 0 | ROZPOCET
| VV |  | Ventil pro WC | [14 empty] | VV | 2 | 1 | True | 0 | ROZPOCET
| VV |  | 1 |  | 1 | [12 empty] | VV | 2 | 2 | True | 0 | ROZPOCET
| VV |  | Ventily pračky koupelna | [14 empty] | VV | 2 | 1 | True | 0 | ROZPOCET
| VV |  | 1+1 |  | 2 | [12 empty] | VV | 2 | 2 | True | 0 | ROZPOCET
| VV |  | Ventily u vodoměrů | [14 empty] | VV | 2 | 1 | True | 0 | ROZPOCET
| VV |  | 1+1+1 |  | 3 | [12 empty] | VV | 2 | 2 | True | 0 | ROZPOCET
| VV |  | Součet |  | 10 | [12 empty] | VV | 2 | 4 | True | 1 | ROZPOCET
199 | K | 722232222 | Kohout kulový rohový G 3/4 PN 42 do 185°C plnoprůtokový s 2x vnějším závitem | kus | 5 |  | 0 |  |  | snížená |  | 0 | 0.00042 | 0.0021 | 0 | 0 | 16 | K | 2 |  |  |  | ROZPOCET | 0 | 0 | 0 | 0 | 0 | 2 | 0 | 16 | -823400921
| VV |  | Rohové ventily v kuchyni - dřez | [14 empty] | VV | 2 | 1 | True | 0 | ROZPOCET
| VV |  | 2 |  | 2 | [12 empty] | VV | 2 | 2 | True | 0 | ROZPOCET
| VV |  | umyvadlo | [14 empty] | VV | 2 | 1 | True | 0 | ROZPOCET
| VV |  | 2 |  | 2 | [12 empty] | VV | 2 | 2 | True | 0 | ROZPOCET
| VV |  | WC | [14 empty] | VV | 2 | 1 | True | 0 | ROZPOCET
| VV |  | 1 |  | 1 | [12 empty] | VV | 2 | 2 | True | 0 | ROZPOCET
| VV |  | Součet |  | 5 | [12 empty] | VV | 2 | 4 | True | 1 | ROZPOCET
200 | K | 722239101 | Montáž armatur vodovodních se dvěma závity G 1/2 | kus | 3 |  | 0 |  |  | snížená |  | 0 | 2e-05 | 6e-05 | 0 | 0 | 16 | K | 2 |  |  |  | ROZPOCET | 0 | 0 | 0 | 0 | 0 | 2 | 0 | 16 | -1751703514
| VV |  | hadice k umyvadlu | [14 empty] | VV | 2 | 1 | True | 0 | ROZPOCET
| VV |  | 2 |  | 2 | [12 empty] | VV | 2 | 2 | True | 0 | ROZPOCET
| VV |  | WC | [14 empty] | VV | 2 | 1 | True | 0 | ROZPOCET
| VV |  | 1 |  | 1 | [12 empty] | VV | 2 | 2 | True | 0 | ROZPOCET
| VV |  | Součet |  | 3 | [12 empty] | VV | 2 | 4 | True | 1 | ROZPOCET
201 | M | 55190006 | hadice flexibilní sanitární 3/8" | m | 3 |  | 0 |  |  | snížená |  | 0 | 0.00025 | 0.00075 | 0 | 0 | 32 | M | 2 |  |  |  | ROZPOCET | 0 | 0 | 0 | 0 | 0 | 2 | 0 | 16 | 1251364707
| VV |  | hadice k umyvadlu | [14 empty] | VV | 2 | 1 | True | 0 | ROZPOCET
| VV |  | 2 |  | 2 | [12 empty] | VV | 2 | 2 | True | 0 | ROZPOCET
| VV |  | WC | [14 empty] | VV | 2 | 1 | True | 0 | ROZPOCET
| VV |  | 1 |  | 1 | [12 empty] | VV | 2 | 2 | True | 0 | ROZPOCET
| VV |  | Součet |  | 3 | [12 empty] | VV | 2 | 4 | True | 1 | ROZPOCET
202 | K | 722240122 | Kohout kulový plastový PPR DN 20 | kus | 3 |  | 0 |  |  | snížená |  | 0 | 0.00075 | 0.00225 | 0 | 0 | 16 | K | 2 |  |  |  | ROZPOCET | 0 | 0 | 0 | 0 | 0 | 2 | 0 | 16 | 771038997
| VV |  | Vodoměr kuchyně, koupelna a WC | [14 empty] | VV | 2 | 1 | True | 0 | ROZPOCET
| VV |  | 1+1+1 |  | 3 | [12 empty] | VV | 2 | 2 | True | 0 | ROZPOCET
| VV |  | Součet |  | 3 | [12 empty] | VV | 2 | 4 | True | 1 | ROZPOCET
210 | K | 722260812 | Demontáž vodoměrů závitových G 3/4 | kus | 3 |  | 0 |  |  | snížená |  | 0 | 0 | 0 | 0.0056 | 0.0168 | 16 | K | 2 |  |  |  | ROZPOCET | 0 | 0 | 0 | 0 | 0 | 2 | 0 | 16 | 1406758447
209 | K | 722260922 | Zpětná montáž vodoměrů závitových G 3/4 | kus | 3 |  | 0 |  |  | snížená |  | 0 | 2e-05 | 6e-05 | 0 | 0 | 16 | K | 2 |  |  |  | ROZPOCET | 0 | 0 | 0 | 0 | 0 | 2 | 0 | 16 | -730430579
205 | K | 722290226 | Zkouška těsnosti vodovodního potrubí závitového do DN 50 | m | 26 |  | 0 |  |  | snížená |  | 0 | 0.00019 | 0.00494 | 0 | 0 | 16 | K | 2 |  |  |  | ROZPOCET | 0 | 0 | 0 | 0 | 0 | 2 | 0 | 16 | 1011719231
206 | K | 722290234 | Proplach a dezinfekce vodovodního potrubí do DN 80 | m | 26 |  | 0 |  |  | snížená |  | 0 | 1e-05 | 0.00026 | 0 | 0 | 16 | K | 2 |  |  |  | ROZPOCET | 0 | 0 | 0 | 0 | 0 | 2 | 0 | 16 | 625368290
207 | K | 998722102 | Přesun hmot tonážní pro vnitřní vodovod v objektech v do 12 m | t | 0.038 |  | 0 |  |  | snížená |  | 0 | 0 | 0 | 0 | 0 | 16 | K | 2 |  |  |  | ROZPOCET | 0 | 0 | 0 | 0 | 0 | 2 | 0 | 16 | 1867323685
208 | K | 998722181 | Příplatek k přesunu hmot tonážní 722 prováděný bez použití mechanizace | t | 0.038 |  | 0 |  |  | snížená |  | 0 | 0 | 0 | 0 | 0 | 16 | K | 2 |  |  |  | ROZPOCET | 0 | 0 | 0 | 0 | 0 | 2 | 0 | 16 | -1391666036
| D | 723 | Zdravotechnika - vnitřní plynovod |  |  |  | 0 |  |  |  |  | 0 |  | 0.001485 |  | 0.029025 | 2 | D | 1 |  |  |  | ROZPOCET | [6 empty] | 0
30 | K | 723120804 | Demontáž potrubí plyn do DN 25 | m | 13.5 |  | 0 |  |  | snížená |  | 0 | 0.00011 | 0.001485 | 0.00215 | 0.029025 | 16 | K | 2 |  |  |  | ROZPOCET | 0 | 0 | 0 | 0 | 0 | 2 | 0 | 16 | 385386520
| VV |  | Kuchyně přívod ke sporáku | [14 empty] | VV | 2 | 1 | True | 0 | ROZPOCET
| VV |  | 5,5 |  | 5.5 | [12 empty] | VV | 2 | 2 | True | 0 | ROZPOCET
| VV |  | Předsíň | [14 empty] | VV | 2 | 1 | True | 0 | ROZPOCET
| VV |  | 8 |  | 8 | [12 empty] | VV | 2 | 2 | True | 0 | ROZPOCET
| VV |  | Součet |  | 13.5 | [12 empty] | VV | 2 | 4 | True | 1 | ROZPOCET
35 | K | 998723102 | Přesun hmot tonážní pro vnitřní plynovod v objektech v do 12 m | t | 0.001 |  | 0 |  |  | snížená |  | 0 | 0 | 0 | 0 | 0 | 16 | K | 2 |  |  |  | ROZPOCET | 0 | 0 | 0 | 0 | 0 | 2 | 0 | 16 | -1580115152
36 | K | 998723181 | Příplatek k přesunu hmot tonážní 723 prováděný bez použití mechanizace | t | 0.001 |  | 0 |  |  | snížená |  | 0 | 0 | 0 | 0 | 0 | 16 | K | 2 |  |  |  | ROZPOCET | 0 | 0 | 0 | 0 | 0 | 2 | 0 | 16 | -1117451831
37 | K | 998723192 | Příplatek k přesunu hmot tonážní 723 za zvětšený přesun do 100 m | t | 0.001 |  | 0 |  |  | snížená |  | 0 | 0 | 0 | 0 | 0 | 16 | K | 2 |  |  |  | ROZPOCET | 0 | 0 | 0 | 0 | 0 | 2 | 0 | 16 | -2108296300
| D | 725 | Zdravotechnika - zařizovací předměty |  |  |  | 0 |  |  |  |  | 0 |  | 0.08444 |  | 0.31115 | 2 | D | 1 |  |  |  | ROZPOCET | [6 empty] | 0
38 | K | 725110811 | Demontáž klozetů splachovací s nádrží | soubor | 1 |  | 0 |  |  | snížená |  | 0 | 0 | 0 | 0.01933 | 0.01933 | 16 | K | 2 |  |  |  | ROZPOCET | 0 | 0 | 0 | 0 | 0 | 2 | 0 | 16 | -258274358
39 | K | 725119122 | Montáž klozetových mís kombi | kus | 1 |  | 0 |  |  | snížená |  | 0 | 0.00183 | 0.00183 | 0 | 0 | 16 | K | 2 |  |  |  | ROZPOCET | 0 | 0 | 0 | 0 | 0 | 2 | 0 | 16 | 1669887495
40 | M | 55166827 | sedátko záchodové plastové bílé | kus | 1 |  | 0 |  |  | snížená |  | 0 | 0.00125 | 0.00125 | 0 | 0 | 32 | M | 2 |  |  |  | ROZPOCET | 0 | 0 | 0 | 0 | 0 | 2 | 0 | 16 | 680477763
| VV |  | WC | [14 empty] | VV | 2 | 1 | True | 0 | ROZPOCET
| VV |  | 1 |  | 1 | [12 empty] | VV | 2 | 2 | True | 1 | ROZPOCET
41 | K | 725210821 | Demontáž umyvadel bez výtokových armatur | soubor | 1 |  | 0 |  |  | snížená |  | 0 | 0 | 0 | 0.01946 | 0.01946 | 16 | K | 2 |  |  |  | ROZPOCET | 0 | 0 | 0 | 0 | 0 | 2 | 0 | 16 | -588055812
42 | K | 725211603 | Umyvadlo keramické bílé šířky 600 mm bez krytu na sifon připevněné na stěnu šrouby | soubor | 1 |  | 0 |  |  | snížená |  | 0 | 0.01647 | 0.01647 | 0 | 0 | 16 | K | 2 |  |  |  | ROZPOCET | 0 | 0 | 0 | 0 | 0 | 2 | 0 | 16 | -1897490317
60 | K | 725240811 | Demontáž kabin sprchových bez výtokových armatur | soubor | 1 |  | 0 |  |  | snížená |  | 0 | 0 | 0 | 0.088 | 0.088 | 16 | K | 2 |  |  |  | ROZPOCET | 0 | 0 | 0 | 0 | 0 | 2 | 0 | 16 | 1714314141
61 | K | 725240812 | Demontáž vaniček sprchových bez výtokových armatur | soubor | 1 |  | 0 |  |  | snížená |  | 0 | 0 | 0 | 0.0245 | 0.0245 | 16 | K | 2 |  |  |  | ROZPOCET | 0 | 0 | 0 | 0 | 0 | 2 | 0 | 16 | -1169849202
44 | K | 725241111 | Vanička sprchová akrylátová čtvercová 800x800 mm | soubor | 1 |  | 0 |  |  | snížená |  | 0 | 0.01234 | 0.01234 | 0 | 0 | 16 | K | 2 |  |  |  | ROZPOCET | 0 | 0 | 0 | 0 | 0 | 2 | 0 | 16 | 1348266936
169 | K | 725244907 | Montáž zástěny sprchové rohové (sprchový kout) | soubor | 1 |  | 0 |  |  | snížená |  | 0 | 0.00017 | 0.00017 | 0 | 0 | 16 | K | 2 |  |  |  | ROZPOCET | 0 | 0 | 0 | 0 | 0 | 2 | 0 | 16 | -381873806
170 | M | 6777700593 | Čtvercový sprchový kout 800/800mm | kus | 1 |  | 0 |  |  | snížená |  | 0 | 0.029 | 0.029 | 0 | 0 | 32 | M | 2 |  |  |  | ROZPOCET | 0 | 0 | 0 | 0 | 0 | 2 | 0 | 16 | 722404951
211 | K | 725530823 | Demontáž ohřívač elektrický tlakový do 200 litrů | soubor | 1 |  | 0 |  |  | snížená |  | 0 | 0 | 0 | 0.155 | 0.155 | 16 | K | 2 |  |  |  | ROZPOCET | 0 | 0 | 0 | 0 | 0 | 2 | 0 | 16 | 245154206
| VV |  | Koupelna | [14 empty] | VV | 2 | 1 | True | 0 | ROZPOCET
| VV |  | 1 |  | 1 | [12 empty] | VV | 2 | 2 | True | 1 | ROZPOCET
213 | K | 725539201 | Montáž ohřívačů zásobníkových závěsných tlakových do 15 litrů | soubor | 1 |  | 0 |  |  | snížená |  | 0 | 0.00066 | 0.00066 | 0 | 0 | 16 | K | 2 |  |  |  | ROZPOCET | 0 | 0 | 0 | 0 | 0 | 2 | 0 | 16 | 1872045095
| VV |  | Kuchyně | [14 empty] | VV | 2 | 1 | True | 0 | ROZPOCET
| VV |  | 1 |  | 1 | [12 empty] | VV | 2 | 2 | True | 1 | ROZPOCET
214 | M | 54132287 | ohřívač vody elektrický tlakový pod umyvadlo 10L 2kW | kus | 1 |  | 0 |  |  | snížená |  | 0 | 0.01 | 0.01 | 0 | 0 | 32 | M | 2 |  |  |  | ROZPOCET | 0 | 0 | 0 | 0 | 0 | 2 | 0 | 16 | 2107437130
212 | K | 725539204 | Montáž ohřívačů zásobníkových závěsných tlakových do 125 litrů | soubor | 1 |  | 0 |  |  | snížená |  | 0 | 0.00546 | 0.00546 | 0 | 0 | 16 | K | 2 |  |  |  | ROZPOCET | 0 | 0 | 0 | 0 | 0 | 2 | 0 | 16 | 1677594882
| VV |  | Koupelna - použije se původní | [14 empty] | VV | 2 | 1 | True | 0 | ROZPOCET
| VV |  | 1 |  | 1 | [12 empty] | VV | 2 | 2 | True | 1 | ROZPOCET
47 | K | 725813112 | Ventil rohový pračkový G 3/4" | kus | 2 |  | 0 |  |  | snížená |  | 0 | 0.00109 | 0.00218 | 0 | 0 | 16 | K | 2 |  |  |  | ROZPOCET | 0 | 0 | 0 | 0 | 0 | 2 | 0 | 16 | -15312718
| VV |  | Kuchyň - pračka a myčka | [14 empty] | VV | 2 | 1 | True | 0 | ROZPOCET
| VV |  | 1+1 |  | 2 | [12 empty] | VV | 2 | 2 | True | 0 | ROZPOCET
| VV |  | Součet |  | 2 | [12 empty] | VV | 2 | 4 | True | 1 | ROZPOCET
48 | K | 725820801 | Demontáž baterie nástěnné do G 3 / 4 | soubor | 1 |  | 0 |  |  | snížená |  | 0 | 0 | 0 | 0.00156 | 0.00156 | 16 | K | 2 |  |  |  | ROZPOCET | 0 | 0 | 0 | 0 | 0 | 2 | 0 | 16 | -69467931
| VV |  | Koupelna sprcha | [14 empty] | VV | 2 | 1 | True | 0 | ROZPOCET
| VV |  | 1 |  | 1 | [12 empty] | VV | 2 | 2 | True | 0 | ROZPOCET
| VV |  | Součet |  | 1 | [12 empty] | VV | 2 | 4 | True | 1 | ROZPOCET
49 | K | 725820802 | Demontáž baterie stojánkové do jednoho otvoru | soubor | 1 |  | 0 |  |  | snížená |  | 0 | 0 | 0 | 0.00086 | 0.00086 | 16 | K | 2 |  |  |  | ROZPOCET | 0 | 0 | 0 | 0 | 0 | 2 | 0 | 16 | 1061206650
| VV |  | Umyvadlo | [14 empty] | VV | 2 | 1 | True | 0 | ROZPOCET
| VV |  | 1 |  | 1 | [12 empty] | VV | 2 | 2 | True | 0 | ROZPOCET
| VV |  | Součet |  | 1 | [12 empty] | VV | 2 | 4 | True | 1 | ROZPOCET
50 | K | 725822613.RAF | Baterie umyvadlová RAF TM21X stojánková páková s výpustí | soubor | 1 |  | 0 |  |  | snížená |  | 0 | 0.00184 | 0.00184 | 0 | 0 | 16 | K | 2 |  |  |  | ROZPOCET | 0 | 0 | 0 | 0 | 0 | 2 | 0 | 16 | 1757335652
| VV |  | Umyvadlo | [14 empty] | VV | 2 | 1 | True | 0 | ROZPOCET
| VV |  | 1 |  | 1 | [12 empty] | VV | 2 | 2 | True | 0 | ROZPOCET
| VV |  | Součet |  | 1 | [12 empty] | VV | 2 | 4 | True | 1 | ROZPOCET
51 | K | 725849411 | Montáž baterie sprchové nástěnná s nastavitelnou výškou sprchy | kus | 1 |  | 0 |  |  | snížená |  | 0 | 0.00013 | 0.00013 | 0 | 0 | 16 | K | 2 |  |  |  | ROZPOCET | 0 | 0 | 0 | 0 | 0 | 2 | 0 | 16 | -482461700
52 | M | 55145588 | baterie sprchová bez příslušenství | kus | 1 |  | 0 |  |  | snížená |  | 0 | 0.0018 | 0.0018 | 0 | 0 | 32 | M | 2 |  |  |  | ROZPOCET | 0 | 0 | 0 | 0 | 0 | 2 | 0 | 16 | 864928066
| VV |  | 1 |  | 1 | [12 empty] | VV | 2 | 2 | True | 1 | ROZPOCET
53 | M | 55145003 | souprava sprchová komplet | sada | 1 |  | 0 |  |  | snížená |  | 0 | 0.00098 | 0.00098 | 0 | 0 | 32 | M | 2 |  |  |  | ROZPOCET | 0 | 0 | 0 | 0 | 0 | 2 | 0 | 16 | 1188237774
54 | K | 725860812 | Demontáž uzávěrů zápachu dvojitých | kus | 2 |  | 0 |  |  | snížená |  | 0 | 0 | 0 | 0.00122 | 0.00244 | 16 | K | 2 |  |  |  | ROZPOCET | 0 | 0 | 0 | 0 | 0 | 2 | 0 | 16 | 851159831
| VV |  | Umyvadlo a sprcha | [14 empty] | VV | 2 | 1 | True | 0 | ROZPOCET
| VV |  | 1+1 |  | 2 | [12 empty] | VV | 2 | 2 | True | 0 | ROZPOCET
| VV |  | Součet |  | 2 | [12 empty] | VV | 2 | 4 | True | 1 | ROZPOCET
55 | K | 725869101 | Montáž zápachových uzávěrek umyvadlových do DN 40 | kus | 1 |  | 0 |  |  | snížená |  | 0 | 0.00014 | 0.00014 | 0 | 0 | 16 | K | 2 |  |  |  | ROZPOCET | 0 | 0 | 0 | 0 | 0 | 2 | 0 | 16 | 786459358
| VV |  | 1 |  | 1 | [12 empty] | VV | 2 | 2 | True | 1 | ROZPOCET
56 | M | 55161322 | uzávěrka zápachová umyvadlová s krycí růžicí odtoku DN 40 | kus | 1 |  | 0 |  |  | snížená |  | 0 | 0.00019 | 0.00019 | 0 | 0 | 32 | M | 2 |  |  |  | ROZPOCET | 0 | 0 | 0 | 0 | 0 | 2 | 0 | 16 | 1856948129
57 | K | 998725102 | Přesun hmot tonážní pro zařizovací předměty v objektech v do 12 m | t | 0.084 |  | 0 |  |  | snížená |  | 0 | 0 | 0 | 0 | 0 | 16 | K | 2 |  |  |  | ROZPOCET | 0 | 0 | 0 | 0 | 0 | 2 | 0 | 16 | 1128333177
58 | K | 998725181 | Příplatek k přesunu hmot tonážní 725 prováděný bez použití mechanizace | t | 0.084 |  | 0 |  |  | snížená |  | 0 | 0 | 0 | 0 | 0 | 16 | K | 2 |  |  |  | ROZPOCET | 0 | 0 | 0 | 0 | 0 | 2 | 0 | 16 | 1546275309
59 | K | 998725192 | Příplatek k přesunu hmot tonážní 725 za zvětšený přesun do 100 m | t | 0.084 |  | 0 |  |  | snížená |  | 0 | 0 | 0 | 0 | 0 | 16 | K | 2 |  |  |  | ROZPOCET | 0 | 0 | 0 | 0 | 0 | 2 | 0 | 16 | 939135691
| D | 733 | Ústřední vytápění - rozvodné potrubí |  |  |  | 0 |  |  |  |  | 0 |  | 0.00641 |  | 0 | 2 | D | 1 |  |  |  | ROZPOCET | [6 empty] | 0
215 | K | 733121150 | Potrubí ocelové hladké bezešvé nízkotlaké nebo středotlaké D 22x2,6 | m | 1 |  | 0 |  |  | snížená |  | 0 | 0.00161 | 0.00161 | 0 | 0 | 16 | K | 2 |  |  |  | ROZPOCET | 0 | 0 | 0 | 0 | 0 | 2 | 0 | 16 | 1099966948
| VV |  | Výměna radiátoru v koupelně | [14 empty] | VV | 2 | 1 | True | 0 | ROZPOCET
| VV |  | 1 |  | 1 | [12 empty] | VV | 2 | 2 | True | 0 | ROZPOCET
| VV |  | Součet |  | 1 | [12 empty] | VV | 2 | 4 | True | 1 | ROZPOCET
216 | K | 733123110 | Příplatek k potrubí ocelovému hladkému za zhotovení přípojky z trubek ocelových hladkých D 22x2,6 | kus | 1 |  | 0 |  |  | snížená |  | 0 | 0 | 0 | 0 | 0 | 16 | K | 2 |  |  |  | ROZPOCET | 0 | 0 | 0 | 0 | 0 | 2 | 0 | 16 | -1108912346
217 | K | 733190217 | Zkouška těsnosti potrubí ocelové hladké do D 51x2,6 | m | 40 |  | 0 |  |  | snížená |  | 0 | 0 | 0 | 0 | 0 | 16 | K | 2 |  |  |  | ROZPOCET | 0 | 0 | 0 | 0 | 0 | 2 | 0 | 16 | 374120486
| VV |  | 40 |  | 40 | [12 empty] | VV | 2 | 2 | True | 1 | ROZPOCET
218 | K | 733390304 | Napuštění potrubí vytápění | m | 40 |  | 0 |  |  | snížená |  | 0 | 0.00012 | 0.0048 | 0 | 0 | 16 | K | 2 |  |  |  | ROZPOCET | 0 | 0 | 0 | 0 | 0 | 2 | 0 | 16 | -132713628
| VV |  | 40 |  | 40 | [12 empty] | VV | 2 | 2 | True | 1 | ROZPOCET
219 | K | 998733102 | Přesun hmot tonážní pro rozvody potrubí v objektech v do 12 m | t | 0.006 |  | 0 |  |  | snížená |  | 0 | 0 | 0 | 0 | 0 | 16 | K | 2 |  |  |  | ROZPOCET | 0 | 0 | 0 | 0 | 0 | 2 | 0 | 16 | 1791578868
220 | K | 998733181 | Příplatek k přesunu hmot tonážní 733 prováděný bez použití mechanizace | t | 0.006 |  | 0 |  |  | snížená |  | 0 | 0 | 0 | 0 | 0 | 16 | K | 2 |  |  |  | ROZPOCET | 0 | 0 | 0 | 0 | 0 | 2 | 0 | 16 | 590677849
221 | K | 998733193 | Příplatek k přesunu hmot tonážní 733 za zvětšený přesun do 500 m | t | 0.006 |  | 0 |  |  | snížená |  | 0 | 0 | 0 | 0 | 0 | 16 | K | 2 |  |  |  | ROZPOCET | 0 | 0 | 0 | 0 | 0 | 2 | 0 | 16 | 341286811
| D | 735 | Ústřední vytápění - otopná tělesa |  |  |  | 0 |  |  |  |  | 0 |  | 0.0235 |  | 0.30274 | 2 | D | 1 |  |  |  | ROZPOCET | [6 empty] | 0
62 | K | 735000912 | Vyregulování ventilu nebo kohoutu dvojregulačního s termostatickým ovládáním | kus | 4 |  | 0 |  |  | snížená |  | 0 | 0 | 0 | 0 | 0 | 16 | K | 2 |  |  |  | ROZPOCET | 0 | 0 | 0 | 0 | 0 | 2 | 0 | 16 | -239582569
63 | K | 735111810 | Demontáž otopného tělesa litinového článkového | m2 | 12.72 |  | 0 |  |  | snížená |  | 0 | 0 | 0 | 0.0238 | 0.30274 | 16 | K | 2 |  |  |  | ROZPOCET | 0 | 0 | 0 | 0 | 0 | 2 | 0 | 16 | -1362319032
| VV |  | Obývací pokoj | [14 empty] | VV | 2 | 1 | True | 0 | ROZPOCET
| VV |  | 0,24*18 |  | 4.32 | [12 empty] | VV | 2 | 2 | True | 0 | ROZPOCET
| VV |  | Koupelna | [14 empty] | VV | 2 | 1 | True | 0 | ROZPOCET
| VV |  | 0,24*6 |  | 1.44 | [12 empty] | VV | 2 | 2 | True | 0 | ROZPOCET
| VV |  | Ložnice | [14 empty] | VV | 2 | 1 | True | 0 | ROZPOCET
| VV |  | 0,24*19 |  | 4.56 | [12 empty] | VV | 2 | 2 | True | 0 | ROZPOCET
| VV |  | Kuchyň | [14 empty] | VV | 2 | 1 | True | 0 | ROZPOCET
| VV |  | 0,24*10 |  | 2.4 | [12 empty] | VV | 2 | 2 | True | 0 | ROZPOCET
| VV |  | Součet |  | 12.72 | [12 empty] | VV | 2 | 4 | True | 1 | ROZPOCET
64 | K | 735117110 | Odpojení a připojení otopného tělesa litinového po nátěru | m2 | 11.28 |  | 0 |  |  | snížená |  | 0 | 0 | 0 | 0 | 0 | 16 | K | 2 |  |  |  | ROZPOCET | 0 | 0 | 0 | 0 | 0 | 2 | 0 | 16 | 546670476
| VV |  | Obývací pokoj | [14 empty] | VV | 2 | 1 | True | 0 | ROZPOCET
| VV |  | 0,24*18 |  | 4.32 | [12 empty] | VV | 2 | 2 | True | 0 | ROZPOCET
| VV |  | Ložnice | [14 empty] | VV | 2 | 1 | True | 0 | ROZPOCET
| VV |  | 0,24*19 |  | 4.56 | [12 empty] | VV | 2 | 2 | True | 0 | ROZPOCET
| VV |  | Kuchyň | [14 empty] | VV | 2 | 1 | True | 0 | ROZPOCET
| VV |  | 0,24*10 |  | 2.4 | [12 empty] | VV | 2 | 2 | True | 0 | ROZPOCET
| VV |  | Součet |  | 11.28 | [12 empty] | VV | 2 | 4 | True | 1 | ROZPOCET
65 | K | 735118110 | Zkoušky těsnosti otopných těles litinových článkových vodou | m2 | 12.72 |  | 0 |  |  | snížená |  | 0 | 0 | 0 | 0 | 0 | 16 | K | 2 |  |  |  | ROZPOCET | 0 | 0 | 0 | 0 | 0 | 2 | 0 | 16 | -1080890217
| VV |  | Obývací pokoj | [14 empty] | VV | 2 | 1 | True | 0 | ROZPOCET
| VV |  | 0,24*18 |  | 4.32 | [12 empty] | VV | 2 | 2 | True | 0 | ROZPOCET
| VV |  | Koupelna | [14 empty] | VV | 2 | 1 | True | 0 | ROZPOCET
| VV |  | 0,24*6 |  | 1.44 | [12 empty] | VV | 2 | 2 | True | 0 | ROZPOCET
| VV |  | Ložnice | [14 empty] | VV | 2 | 1 | True | 0 | ROZPOCET
| VV |  | 0,24*19 |  | 4.56 | [12 empty] | VV | 2 | 2 | True | 0 | ROZPOCET
| VV |  | Kuchyň | [14 empty] | VV | 2 | 1 | True | 0 | ROZPOCET
| VV |  | 0,24*10 |  | 2.4 | [12 empty] | VV | 2 | 2 | True | 0 | ROZPOCET
| VV |  | Součet |  | 12.72 | [12 empty] | VV | 2 | 4 | True | 1 | ROZPOCET
66 | K | 735164511 | Montáž otopného tělesa trubkového na stěnu výšky tělesa do 1500 mm | kus | 1 |  | 0 |  |  | snížená |  | 0 | 0 | 0 | 0 | 0 | 16 | K | 2 |  |  |  | ROZPOCET | 0 | 0 | 0 | 0 | 0 | 2 | 0 | 16 | -904516303
| VV |  | Koupelna | [14 empty] | VV | 2 | 1 | True | 0 | ROZPOCET
| VV |  | 1 |  | 1 | [12 empty] | VV | 2 | 2 | True | 1 | ROZPOCET
67 | M | KRD.KLC1220600010 | KORALUX LINEAR CLASSIC 1220/0600 | kus | 1 |  | 0 |  |  | snížená |  | 0 | 0.023 | 0.023 | 0 | 0 | 32 | M | 2 |  |  |  | ROZPOCET | 0 | 0 | 0 | 0 | 0 | 2 | 0 | 16 | 883583165
| VV |  | Koupelna | [14 empty] | VV | 2 | 1 | True | 0 | ROZPOCET
| VV |  | 1 |  | 1 | [12 empty] | VV | 2 | 2 | True | 1 | ROZPOCET
68 | M | 42695001 | těleso topné EL 07 s integrovaným regulátorem teploty - 1000W | kus | 1 |  | 0 |  |  | snížená |  | 0 | 0.0005 | 0.0005 | 0 | 0 | 32 | M | 2 |  |  |  | ROZPOCET | 0 | 0 | 0 | 0 | 0 | 2 | 0 | 16 | 807111434
69 | K | 735191902 | Vyzkoušení otopných těles litinových po opravě tlakem | m2 | 12.72 |  | 0 |  |  | snížená |  | 0 | 0 | 0 | 0 | 0 | 16 | K | 2 |  |  |  | ROZPOCET | 0 | 0 | 0 | 0 | 0 | 2 | 0 | 16 | 1839920365
| VV |  | Obývací pokoj | [14 empty] | VV | 2 | 1 | True | 0 | ROZPOCET
| VV |  | 0,24*18 |  | 4.32 | [12 empty] | VV | 2 | 2 | True | 0 | ROZPOCET
| VV |  | Koupelna | [14 empty] | VV | 2 | 1 | True | 0 | ROZPOCET
| VV |  | 0,24*6 |  | 1.44 | [12 empty] | VV | 2 | 2 | True | 0 | ROZPOCET
| VV |  | Ložnice | [14 empty] | VV | 2 | 1 | True | 0 | ROZPOCET
| VV |  | 0,24*19 |  | 4.56 | [12 empty] | VV | 2 | 2 | True | 0 | ROZPOCET
| VV |  | Kuchyň | [14 empty] | VV | 2 | 1 | True | 0 | ROZPOCET
| VV |  | 0,24*10 |  | 2.4 | [12 empty] | VV | 2 | 2 | True | 0 | ROZPOCET
| VV |  | Součet |  | 12.72 | [12 empty] | VV | 2 | 4 | True | 1 | ROZPOCET
70 | K | 735191904 | Vyčištění otopných těles litinových proplachem vodou | m2 | 11.28 |  | 0 |  |  | snížená |  | 0 | 0 | 0 | 0 | 0 | 16 | K | 2 |  |  |  | ROZPOCET | 0 | 0 | 0 | 0 | 0 | 2 | 0 | 16 | -1784804001
| VV |  | Obývací pokoj | [14 empty] | VV | 2 | 1 | True | 0 | ROZPOCET
| VV |  | 0,24*18 |  | 4.32 | [12 empty] | VV | 2 | 2 | True | 0 | ROZPOCET
| VV |  | Ložnice | [14 empty] | VV | 2 | 1 | True | 0 | ROZPOCET
| VV |  | 0,24*19 |  | 4.56 | [12 empty] | VV | 2 | 2 | True | 0 | ROZPOCET
| VV |  | Kuchyň | [14 empty] | VV | 2 | 1 | True | 0 | ROZPOCET
| VV |  | 0,24*10 |  | 2.4 | [12 empty] | VV | 2 | 2 | True | 0 | ROZPOCET
| VV |  | Součet |  | 11.28 | [12 empty] | VV | 2 | 4 | True | 1 | ROZPOCET
71 | K | 735191905 | Odvzdušnění otopných těles | kus | 4 |  | 0 |  |  | snížená |  | 0 | 0 | 0 | 0 | 0 | 16 | K | 2 |  |  |  | ROZPOCET | 0 | 0 | 0 | 0 | 0 | 2 | 0 | 16 | -2143534785
72 | K | 735191910 | Napuštění vody do otopných těles | m2 | 12.72 |  | 0 |  |  | snížená |  | 0 | 0 | 0 | 0 | 0 | 16 | K | 2 |  |  |  | ROZPOCET | 0 | 0 | 0 | 0 | 0 | 2 | 0 | 16 | 1918705185
| VV |  | Obývací pokoj | [14 empty] | VV | 2 | 1 | True | 0 | ROZPOCET
| VV |  | 0,24*18 |  | 4.32 | [12 empty] | VV | 2 | 2 | True | 0 | ROZPOCET
| VV |  | Koupelna | [14 empty] | VV | 2 | 1 | True | 0 | ROZPOCET
| VV |  | 0,24*6 |  | 1.44 | [12 empty] | VV | 2 | 2 | True | 0 | ROZPOCET
| VV |  | Ložnice | [14 empty] | VV | 2 | 1 | True | 0 | ROZPOCET
| VV |  | 0,24*19 |  | 4.56 | [12 empty] | VV | 2 | 2 | True | 0 | ROZPOCET
| VV |  | Kuchyň | [14 empty] | VV | 2 | 1 | True | 0 | ROZPOCET
| VV |  | 0,24*10 |  | 2.4 | [12 empty] | VV | 2 | 2 | True | 0 | ROZPOCET
| VV |  | Součet |  | 12.72 | [12 empty] | VV | 2 | 4 | True | 1 | ROZPOCET
73 | K | 735192911 | Zpětná montáž otopných těles článkových litinových | m2 | 11.28 |  | 0 |  |  | snížená |  | 0 | 0 | 0 | 0 | 0 | 16 | K | 2 |  |  |  | ROZPOCET | 0 | 0 | 0 | 0 | 0 | 2 | 0 | 16 | 344462582
| VV |  | Obývací pokoj | [14 empty] | VV | 2 | 1 | True | 0 | ROZPOCET
| VV |  | 0,24*18 |  | 4.32 | [12 empty] | VV | 2 | 2 | True | 0 | ROZPOCET
| VV |  | Ložnice | [14 empty] | VV | 2 | 1 | True | 0 | ROZPOCET
| VV |  | 0,24*19 |  | 4.56 | [12 empty] | VV | 2 | 2 | True | 0 | ROZPOCET
| VV |  | Kuchyň | [14 empty] | VV | 2 | 1 | True | 0 | ROZPOCET
| VV |  | 0,24*10 |  | 2.4 | [12 empty] | VV | 2 | 2 | True | 0 | ROZPOCET
| VV |  | Součet |  | 11.28 | [12 empty] | VV | 2 | 4 | True | 1 | ROZPOCET
74 | K | 735494811 | Vypuštění vody z otopných těles | m2 | 12.72 |  | 0 |  |  | snížená |  | 0 | 0 | 0 | 0 | 0 | 16 | K | 2 |  |  |  | ROZPOCET | 0 | 0 | 0 | 0 | 0 | 2 | 0 | 16 | 718698189
| VV |  | Obývací pokoj | [14 empty] | VV | 2 | 1 | True | 0 | ROZPOCET
| VV |  | 0,24*18 |  | 4.32 | [12 empty] | VV | 2 | 2 | True | 0 | ROZPOCET
| VV |  | Koupelna | [14 empty] | VV | 2 | 1 | True | 0 | ROZPOCET
| VV |  | 0,24*6 |  | 1.44 | [12 empty] | VV | 2 | 2 | True | 0 | ROZPOCET
| VV |  | Ložnice | [14 empty] | VV | 2 | 1 | True | 0 | ROZPOCET
| VV |  | 0,24*19 |  | 4.56 | [12 empty] | VV | 2 | 2 | True | 0 | ROZPOCET
| VV |  | Kuchyň | [14 empty] | VV | 2 | 1 | True | 0 | ROZPOCET
| VV |  | 0,24*10 |  | 2.4 | [12 empty] | VV | 2 | 2 | True | 0 | ROZPOCET
| VV |  | Součet |  | 12.72 | [12 empty] | VV | 2 | 4 | True | 1 | ROZPOCET
75 | K | 998735102 | Přesun hmot tonážní pro otopná tělesa v objektech v do 12 m | t | 0.024 |  | 0 |  |  | snížená |  | 0 | 0 | 0 | 0 | 0 | 16 | K | 2 |  |  |  | ROZPOCET | 0 | 0 | 0 | 0 | 0 | 2 | 0 | 16 | -16751526
76 | K | 998735181 | Příplatek k přesunu hmot tonážní 735 prováděný bez použití mechanizace | t | 0.024 |  | 0 |  |  | snížená |  | 0 | 0 | 0 | 0 | 0 | 16 | K | 2 |  |  |  | ROZPOCET | 0 | 0 | 0 | 0 | 0 | 2 | 0 | 16 | -711217500
| D | 741 | Elektroinstalace - silnoproud |  |  |  | 0 |  |  |  |  | 0 |  | 0.039672 |  | 0.02956 | 2 | D | 1 |  |  |  | ROZPOCET | [6 empty] | 0
222 | K | 741-1 | Demontáž původních rozvodů elektro | ks | 1 |  | 0 |  |  | snížená |  | 0 | 0 | 0 | 0 | 0 | 16 | K | 2 |  |  |  | ROZPOCET | 0 | 0 | 0 | 0 | 0 | 2 | 0 | 16 | 253977831
223 | K | 741112001 | Montáž krabice zapuštěná plastová kruhová | kus | 25 |  | 0 |  |  | snížená |  | 0 | 0 | 0 | 0 | 0 | 16 | K | 2 |  |  |  | ROZPOCET | 0 | 0 | 0 | 0 | 0 | 2 | 0 | 16 | 1178133780
| VV |  | 25 |  | 25 | [12 empty] | VV | 2 | 2 | True | 1 | ROZPOCET
224 | M | 34571521 | krabice univerzální rozvodná z PH s víčkem a svorkovnicí krabicovou šroubovací s vodiči 12x4mm2 D 73,5mmx43mm | kus | 25 |  | 0 |  |  | snížená |  | 0 | 9e-05 | 0.00225 | 0 | 0 | 32 | M | 2 |  |  |  | ROZPOCET | 0 | 0 | 0 | 0 | 0 | 2 | 0 | 16 | 542697281
225 | K | 741112061 | Montáž krabice přístrojová zapuštěná plastová kruhová | kus | 28 |  | 0 |  |  | snížená |  | 0 | 0 | 0 | 0 | 0 | 16 | K | 2 |  |  |  | ROZPOCET | 0 | 0 | 0 | 0 | 0 | 2 | 0 | 16 | -392173374
| VV |  | 28 |  | 28 | [12 empty] | VV | 2 | 2 | True | 1 | ROZPOCET
226 | M | 34571511 | krabice přístrojová instalační 500V, D 69mmx30mm | kus | 28 |  | 0 |  |  | snížená |  | 0 | 3e-05 | 0.00084 | 0 | 0 | 32 | M | 2 |  |  |  | ROZPOCET | 0 | 0 | 0 | 0 | 0 | 2 | 0 | 16 | 968865004
| VV |  | 28 |  | 28 | [12 empty] | VV | 2 | 2 | True | 1 | ROZPOCET
227 | K | 741112801 | Demontáž elektroinstalačních lišt nástěnných vkládacích uložených pevně | m | 8 |  | 0 |  |  | snížená |  | 0 | 0 | 0 | 0.00027 | 0.00216 | 16 | K | 2 |  |  |  | ROZPOCET | 0 | 0 | 0 | 0 | 0 | 2 | 0 | 16 | 380304476
| VV |  | Předsíň | [14 empty] | VV | 2 | 1 | True | 0 | ROZPOCET
| VV |  | 8 |  | 8 | [12 empty] | VV | 2 | 2 | True | 0 | ROZPOCET
| VV |  | Součet |  | 8 | [12 empty] | VV | 2 | 4 | True | 1 | ROZPOCET
228 | K | 741122005 | Montáž kabel Cu bez ukončení uložený pod omítku plný plochý 3x1 až 2,5 mm2 (CYKYLo) | m | 188 |  | 0 |  |  | snížená |  | 0 | 0 | 0 | 0 | 0 | 16 | K | 2 |  |  |  | ROZPOCET | 0 | 0 | 0 | 0 | 0 | 2 | 0 | 16 | -1591016924
| VV |  | 63+125 |  | 188 | [12 empty] | VV | 2 | 2 | True | 0 | ROZPOCET
| VV |  | Součet |  | 188 | [12 empty] | VV | 2 | 4 | True | 1 | ROZPOCET
229 | M | 34109515 | kabel silový s Cu jádrem plochý 1kV 3x1,5mm2 (CYKYLo) | m | 75.6 |  | 0 |  |  | snížená |  | 0 | 7e-05 | 0.005292 | 0 | 0 | 32 | M | 2 |  |  |  | ROZPOCET | 0 | 0 | 0 | 0 | 0 | 2 | 0 | 16 | -1585356457
| VV |  | SVĚTLA | [14 empty] | VV | 2 | 1 | True | 0 | ROZPOCET
| VV |  | Světelný okruh 1 | [14 empty] | VV | 2 | 1 | True | 0 | ROZPOCET
| VV |  | Předsíň | [14 empty] | VV | 2 | 1 | True | 0 | ROZPOCET
| VV |  | 14 |  | 14 | [12 empty] | VV | 2 | 2 | True | 0 | ROZPOCET
| VV |  | Kuchyň | [14 empty] | VV | 2 | 1 | True | 0 | ROZPOCET
| VV |  | 14 |  | 14 | [12 empty] | VV | 2 | 2 | True | 0 | ROZPOCET
| VV |  | Obývací pokoj | [14 empty] | VV | 2 | 1 | True | 0 | ROZPOCET
| VV |  | 7 |  | 7 | [12 empty] | VV | 2 | 2 | True | 0 | ROZPOCET
| VV |  | Světelný okruh 2 | [14 empty] | VV | 2 | 1 | True | 0 | ROZPOCET
| VV |  | Ložnice | [14 empty] | VV | 2 | 1 | True | 0 | ROZPOCET
| VV |  | 7 |  | 7 | [12 empty] | VV | 2 | 2 | True | 0 | ROZPOCET
| VV |  | Koupelna s ventilátorem | [14 empty] | VV | 2 | 1 | True | 0 | ROZPOCET
| VV |  | 14 |  | 14 | [12 empty] | VV | 2 | 2 | True | 0 | ROZPOCET
| VV |  | WC s ventilátorem | [14 empty] | VV | 2 | 1 | True | 0 | ROZPOCET
| VV |  | 7 |  | 7 | [12 empty] | VV | 2 | 2 | True | 0 | ROZPOCET
| VV |  | Součet |  | 63 | [12 empty] | VV | 2 | 4 | True | 1 | ROZPOCET
| VV |  | 63*1,2 'Přepočtené koeficientem množství |  | 75.6 | [12 empty] | VV | 2 | 2 | False | 1 | ROZPOCET
230 | M | 34109517 | kabel silový s Cu jádrem plochý 1kV 3x2,5mm2 (CYKYLo) | m | 150 |  | 0 |  |  | snížená |  | 0 | 0.00011 | 0.0165 | 0 | 0 | 32 | M | 2 |  |  |  | ROZPOCET | 0 | 0 | 0 | 0 | 0 | 2 | 0 | 16 | -1449673768
| VV |  | ZÁSUVKY | [14 empty] | VV | 2 | 1 | True | 0 | ROZPOCET
| VV |  | Samostatný přívod kuchyně myčka | [14 empty] | VV | 2 | 1 | True | 0 | ROZPOCET
| VV |  | 9 |  | 9 | [12 empty] | VV | 2 | 2 | True | 0 | ROZPOCET
| VV |  | Samostatný přívod kuchyně pračka | [14 empty] | VV | 2 | 1 | True | 0 | ROZPOCET
| VV |  | 12 |  | 12 | [12 empty] | VV | 2 | 2 | True | 0 | ROZPOCET
| VV |  | Samostatný přívod ohřívač vody kuchyně | [14 empty] | VV | 2 | 1 | True | 0 | ROZPOCET
| VV |  | 10 |  | 10 | [12 empty] | VV | 2 | 2 | True | 0 | ROZPOCET
| VV |  | Samostatný přívod ohřívač vody koupelna | [14 empty] | VV | 2 | 1 | True | 0 | ROZPOCET
| VV |  | 11 |  | 11 | [12 empty] | VV | 2 | 2 | True | 0 | ROZPOCET
| VV |  | Zásuvkový obvod 1 | [14 empty] | VV | 2 | 1 | True | 0 | ROZPOCET
| VV |  | Předsíň | [14 empty] | VV | 2 | 1 | True | 0 | ROZPOCET
| VV |  | 8 |  | 8 | [12 empty] | VV | 2 | 2 | True | 0 | ROZPOCET
| VV |  | Kuchyně | [14 empty] | VV | 2 | 1 | True | 0 | ROZPOCET
| VV |  | 26 |  | 26 | [12 empty] | VV | 2 | 2 | True | 0 | ROZPOCET
| VV |  | Obývací pokoj | [14 empty] | VV | 2 | 1 | True | 0 | ROZPOCET
| VV |  | 18 |  | 18 | [12 empty] | VV | 2 | 2 | True | 0 | ROZPOCET
| VV |  | Zásuvkový obvod 2 | [14 empty] | VV | 2 | 1 | True | 0 | ROZPOCET
| VV |  | Koupelna | [14 empty] | VV | 2 | 1 | True | 0 | ROZPOCET
| VV |  | 14 |  | 14 | [12 empty] | VV | 2 | 2 | True | 0 | ROZPOCET
| VV |  | Ložnice | [14 empty] | VV | 2 | 1 | True | 0 | ROZPOCET
| VV |  | 17 |  | 17 | [12 empty] | VV | 2 | 2 | True | 0 | ROZPOCET
| VV |  | Součet |  | 125 | [12 empty] | VV | 2 | 4 | True | 1 | ROZPOCET
| VV |  | 125*1,2 'Přepočtené koeficientem množství |  | 150 | [12 empty] | VV | 2 | 2 | False | 1 | ROZPOCET
231 | K | 741122031 | Montáž kabel Cu bez ukončení uložený pod omítku plný kulatý 5x1,5 až 2,5 mm2 (CYKY) | m | 10 |  | 0 |  |  | snížená |  | 0 | 0 | 0 | 0 | 0 | 16 | K | 2 |  |  |  | ROZPOCET | 0 | 0 | 0 | 0 | 0 | 2 | 0 | 16 | -1604993217
| VV |  | Sporák | [14 empty] | VV | 2 | 1 | True | 0 | ROZPOCET
| VV |  | 10 |  | 10 | [12 empty] | VV | 2 | 2 | True | 0 | ROZPOCET
| VV |  | Součet |  | 10 | [12 empty] | VV | 2 | 4 | True | 1 | ROZPOCET
232 | M | 34111094 | kabel silový s Cu jádrem 1kV 5x2,5mm2 | m | 12 |  | 0 |  |  | snížená |  | 0 | 0.00025 | 0.003 | 0 | 0 | 32 | M | 2 |  |  |  | ROZPOCET | 0 | 0 | 0 | 0 | 0 | 2 | 0 | 16 | 2051241774
| VV |  | 10*1,2 'Přepočtené koeficientem množství |  | 12 | [12 empty] | VV | 2 | 2 | False | 1 | ROZPOCET
233 | K | 741130001 | Ukončení vodič izolovaný do 2,5mm2 v rozváděči nebo na přístroji | kus | 34 |  | 0 |  |  | snížená |  | 0 | 0 | 0 | 0 | 0 | 16 | K | 2 |  |  |  | ROZPOCET | 0 | 0 | 0 | 0 | 0 | 2 | 0 | 16 | -621912906
234 | K | 741130004 | Ukončení vodič izolovaný do 6 mm2 v rozváděči nebo na přístroji | kus | 1 |  | 0 |  |  | snížená |  | 0 | 0 | 0 | 0 | 0 | 16 | K | 2 |  |  |  | ROZPOCET | 0 | 0 | 0 | 0 | 0 | 2 | 0 | 16 | -1157667269
235 | K | 741130021 | Ukončení vodič izolovaný do 2,5 mm2 na svorkovnici | kus | 35 |  | 0 |  |  | snížená |  | 0 | 0 | 0 | 0 | 0 | 16 | K | 2 |  |  |  | ROZPOCET | 0 | 0 | 0 | 0 | 0 | 2 | 0 | 16 | -1713953668
236 | K | 741210001 | Montáž rozvodnice oceloplechová nebo plastová běžná do 20 kg | kus | 1 |  | 0 |  |  | snížená |  | 0 | 0 | 0 | 0 | 0 | 16 | K | 2 |  |  |  | ROZPOCET | 0 | 0 | 0 | 0 | 0 | 2 | 0 | 16 | 832347069
237 | M | 35713151 | rozvodnice zapuštěná, průhledné dveře, 1 řada, šířka 18 modulárních jednotek | kus | 1 |  | 0 |  |  | snížená |  | 0 | 0.00118 | 0.00118 | 0 | 0 | 32 | M | 2 |  |  |  | ROZPOCET | 0 | 0 | 0 | 0 | 0 | 2 | 0 | 16 | -848892753
238 | K | 741210833 | Demontáž rozvodnic plastových na povrchu s krytím do IPx4 plochou přes 0,2 m2 | kus | 1 |  | 0 |  |  | snížená |  | 0 | 0 | 0 | 0.015 | 0.015 | 16 | K | 2 |  |  |  | ROZPOCET | 0 | 0 | 0 | 0 | 0 | 2 | 0 | 16 | 1672929177
239 | K | 741213811 | Demontáž kabelu silového z rozvodnice průřezu žil do 4 mm2 bez zachování funkčnosti | kus | 10 |  | 0 |  |  | snížená |  | 0 | 0 | 0 | 0.00023 | 0.0023 | 16 | K | 2 |  |  |  | ROZPOCET | 0 | 0 | 0 | 0 | 0 | 2 | 0 | 16 | -265500694
240 | K | 741240022 | Montáž příslušenství rozvoden - tabulka pro přístroje lepená | kus | 1 |  | 0 |  |  | snížená |  | 0 | 0 | 0 | 0 | 0 | 16 | K | 2 |  |  |  | ROZPOCET | 0 | 0 | 0 | 0 | 0 | 2 | 0 | 16 | 1541478874
241 | K | 741310101 | Montáž vypínač (polo)zapuštěný bezšroubové připojení 1-jednopólový | kus | 7 |  | 0 |  |  | snížená |  | 0 | 0 | 0 | 0 | 0 | 16 | K | 2 |  |  |  | ROZPOCET | 0 | 0 | 0 | 0 | 0 | 2 | 0 | 16 | 1169858192
| VV |  | Obývací pokoj | [14 empty] | VV | 2 | 1 | True | 0 | ROZPOCET
| VV |  | 1 |  | 1 | [12 empty] | VV | 2 | 2 | True | 0 | ROZPOCET
| VV |  | Koupelna | [14 empty] | VV | 2 | 1 | True | 0 | ROZPOCET
| VV |  | 2 |  | 2 | [12 empty] | VV | 2 | 2 | True | 0 | ROZPOCET
| VV |  | Wc | [14 empty] | VV | 2 | 1 | True | 0 | ROZPOCET
| VV |  | 1 |  | 1 | [12 empty] | VV | 2 | 2 | True | 0 | ROZPOCET
| VV |  | Kuchyně | [14 empty] | VV | 2 | 1 | True | 0 | ROZPOCET
| VV |  | 2 |  | 2 | [12 empty] | VV | 2 | 2 | True | 0 | ROZPOCET
| VV |  | Ložnice | [14 empty] | VV | 2 | 1 | True | 0 | ROZPOCET
| VV |  | 1 |  | 1 | [12 empty] | VV | 2 | 2 | True | 0 | ROZPOCET
| VV |  | Součet |  | 7 | [12 empty] | VV | 2 | 4 | True | 1 | ROZPOCET
242 | M | 34535515 | spínač jednopólový 10A bílý, slonová kost | kus | 7 |  | 0 |  |  | snížená |  | 0 | 5e-05 | 0.00035 | 0 | 0 | 32 | M | 2 |  |  |  | ROZPOCET | 0 | 0 | 0 | 0 | 0 | 2 | 0 | 16 | -501950643
243 | K | 741310122 | Montáž přepínač (polo)zapuštěný bezšroubové připojení 6-střídavý | kus | 2 |  | 0 |  |  | snížená |  | 0 | 0 | 0 | 0 | 0 | 16 | K | 2 |  |  |  | ROZPOCET | 0 | 0 | 0 | 0 | 0 | 2 | 0 | 16 | -698312568
| VV |  | Předsíň | [14 empty] | VV | 2 | 1 | True | 0 | ROZPOCET
| VV |  | 2 |  | 2 | [12 empty] | VV | 2 | 2 | True | 0 | ROZPOCET
| VV |  | Součet |  | 2 | [12 empty] | VV | 2 | 4 | True | 1 | ROZPOCET
244 | M | 34535555 | přepínač střídavý řazení 6 10A bílý, slonová kost | kus | 2 |  | 0 |  |  | snížená |  | 0 | 5e-05 | 0.0001 | 0 | 0 | 32 | M | 2 |  |  |  | ROZPOCET | 0 | 0 | 0 | 0 | 0 | 2 | 0 | 16 | 912467814
| VV |  | 2 |  | 2 | [12 empty] | VV | 2 | 2 | True | 1 | ROZPOCET
245 | K | 741310401 | Montáž spínač tří/čtyřpólový nástěnný do 16 A prostředí normální | kus | 1 |  | 0 |  |  | snížená |  | 0 | 0 | 0 | 0 | 0 | 16 | K | 2 |  |  |  | ROZPOCET | 0 | 0 | 0 | 0 | 0 | 2 | 0 | 16 | 936631111
| VV |  | Kuchyň - sporák | [14 empty] | VV | 2 | 1 | True | 0 | ROZPOCET
| VV |  | 1 |  | 1 | [12 empty] | VV | 2 | 2 | True | 1 | ROZPOCET
246 | M | SCHUNI0303321 | Univerzální sporákový spínač se sign.kontrolkou, ř. 3Ss, polar | kus | 1 |  | 0 |  |  | snížená |  | 0 | 0 | 0 | 0 | 0 | 32 | M | 2 |  |  |  | ROZPOCET | 0 | 0 | 0 | 0 | 0 | 2 | 0 | 16 | 91705740
247 | K | 741311875 | Demontáž spínačů zapuštěných normálních do 10 A šroubových bez zachování funkčnosti do 4 svorek | kus | 9 |  | 0 |  |  | snížená |  | 0 | 0 | 0 | 5e-05 | 0.00045 | 16 | K | 2 |  |  |  | ROZPOCET | 0 | 0 | 0 | 0 | 0 | 2 | 0 | 16 | -2127380655
| VV |  | Předsíň | [14 empty] | VV | 2 | 1 | True | 0 | ROZPOCET
| VV |  | 4 |  | 4 | [12 empty] | VV | 2 | 2 | True | 0 | ROZPOCET
| VV |  | WC | [14 empty] | VV | 2 | 1 | True | 0 | ROZPOCET
| VV |  | 0 |  | 0 | [12 empty] | VV | 2 | 2 | True | 0 | ROZPOCET
| VV |  | Kuchyň | [14 empty] | VV | 2 | 1 | True | 0 | ROZPOCET
| VV |  | 2 |  | 2 | [12 empty] | VV | 2 | 2 | True | 0 | ROZPOCET
| VV |  | Koupelna | [14 empty] | VV | 2 | 1 | True | 0 | ROZPOCET
| VV |  | 0 |  | 0 | [12 empty] | VV | 2 | 2 | True | 0 | ROZPOCET
| VV |  | Obývací pokoj | [14 empty] | VV | 2 | 1 | True | 0 | ROZPOCET
| VV |  | 2 |  | 2 | [12 empty] | VV | 2 | 2 | True | 0 | ROZPOCET
| VV |  | Ložnice | [14 empty] | VV | 2 | 1 | True | 0 | ROZPOCET
| VV |  | 1 |  | 1 | [12 empty] | VV | 2 | 2 | True | 0 | ROZPOCET
| VV |  | Součet |  | 9 | [12 empty] | VV | 2 | 4 | True | 1 | ROZPOCET
248 | K | 741312011 | Montáž odpojovač třípólový do 500 V do 400 A bez zapojení | kus | 1 |  | 0 |  |  | snížená |  | 0 | 0 | 0 | 0 | 0 | 16 | K | 2 |  |  |  | ROZPOCET | 0 | 0 | 0 | 0 | 0 | 2 | 0 | 16 | -1718461289
| VV |  | Hlavní vypínač | [14 empty] | VV | 2 | 1 | True | 0 | ROZPOCET
| VV |  | 1 |  | 1 | [12 empty] | VV | 2 | 2 | True | 0 | ROZPOCET
| VV |  | Součet |  | 1 | [12 empty] | VV | 2 | 4 | True | 1 | ROZPOCET
249 | M | 11.016.476 | Spínač MSO 32/3 | kus | 1 |  | 0 |  |  | snížená |  | 0 | 0 | 0 | 0 | 0 | 32 | M | 2 |  |  |  | ROZPOCET | 0 | 0 | 0 | 0 | 0 | 2 | 0 | 16 | 2080974908
250 | K | 741313001 | Montáž zásuvka (polo)zapuštěná bezšroubové připojení 2P+PE se zapojením vodičů | kus | 17 |  | 0 |  |  | snížená |  | 0 | 0 | 0 | 0 | 0 | 16 | K | 2 |  |  |  | ROZPOCET | 0 | 0 | 0 | 0 | 0 | 2 | 0 | 16 | 484014399
| VV |  | 15+2 |  | 17 | [12 empty] | VV | 2 | 2 | True | 1 | ROZPOCET
251 | M | 34555103 | zásuvka 1násobná 16A bílý, slonová kost | kus | 2 |  | 0 |  |  | snížená |  | 0 | 6e-05 | 0.00012 | 0 | 0 | 32 | M | 2 |  |  |  | ROZPOCET | 0 | 0 | 0 | 0 | 0 | 2 | 0 | 16 | -1124002584
| VV |  | Kuchyně | [14 empty] | VV | 2 | 1 | True | 0 | ROZPOCET
| VV |  | 2 |  | 2 | [12 empty] | VV | 2 | 2 | True | 0 | ROZPOCET
| VV |  | Součet |  | 2 | [12 empty] | VV | 2 | 4 | True | 1 | ROZPOCET
252 | M | 34555121 | zásuvka 2násobná 16A bílý, slonová kost | kus | 15 |  | 0 |  |  | snížená |  | 0 | 6e-05 | 0.0009 | 0 | 0 | 32 | M | 2 |  |  |  | ROZPOCET | 0 | 0 | 0 | 0 | 0 | 2 | 0 | 16 | 1101273039
| VV |  | Obývací pokoj | [14 empty] | VV | 2 | 1 | True | 0 | ROZPOCET
| VV |  | 4 |  | 4 | [12 empty] | VV | 2 | 2 | True | 0 | ROZPOCET
| VV |  | Předsíň | [14 empty] | VV | 2 | 1 | True | 0 | ROZPOCET
| VV |  | 1 |  | 1 | [12 empty] | VV | 2 | 2 | True | 0 | ROZPOCET
| VV |  | Kuchyně | [14 empty] | VV | 2 | 1 | True | 0 | ROZPOCET
| VV |  | 5 |  | 5 | [12 empty] | VV | 2 | 2 | True | 0 | ROZPOCET
| VV |  | Koupelna | [14 empty] | VV | 2 | 1 | True | 0 | ROZPOCET
| VV |  | 1 |  | 1 | [12 empty] | VV | 2 | 2 | True | 0 | ROZPOCET
| VV |  | Ložnice | [14 empty] | VV | 2 | 1 | True | 0 | ROZPOCET
| VV |  | 4 |  | 4 | [12 empty] | VV | 2 | 2 | True | 0 | ROZPOCET
| VV |  | Součet |  | 15 | [12 empty] | VV | 2 | 4 | True | 1 | ROZPOCET
253 | K | 741315823 | Demontáž zásuvek domovních normálních do 16A zapuštěných šroubových bez zachování funkčnosti 2P+PE | kus | 13 |  | 0 |  |  | snížená |  | 0 | 0 | 0 | 5e-05 | 0.00065 | 16 | K | 2 |  |  |  | ROZPOCET | 0 | 0 | 0 | 0 | 0 | 2 | 0 | 16 | -1646472957
| VV |  | Předsíň | [14 empty] | VV | 2 | 1 | True | 0 | ROZPOCET
| VV |  | 0 |  | 0 | [12 empty] | VV | 2 | 2 | True | 0 | ROZPOCET
| VV |  | WC | [14 empty] | VV | 2 | 1 | True | 0 | ROZPOCET
| VV |  | 0 |  | 0 | [12 empty] | VV | 2 | 2 | True | 0 | ROZPOCET
| VV |  | Kuchyň | [14 empty] | VV | 2 | 1 | True | 0 | ROZPOCET
| VV |  | 4 |  | 4 | [12 empty] | VV | 2 | 2 | True | 0 | ROZPOCET
| VV |  | Koupelna | [14 empty] | VV | 2 | 1 | True | 0 | ROZPOCET
| VV |  | 2 |  | 2 | [12 empty] | VV | 2 | 2 | True | 0 | ROZPOCET
| VV |  | Obývací pokoj | [14 empty] | VV | 2 | 1 | True | 0 | ROZPOCET
| VV |  | 4 |  | 4 | [12 empty] | VV | 2 | 2 | True | 0 | ROZPOCET
| VV |  | Ložnice | [14 empty] | VV | 2 | 1 | True | 0 | ROZPOCET
| VV |  | 3 |  | 3 | [12 empty] | VV | 2 | 2 | True | 0 | ROZPOCET
| VV |  | Součet |  | 13 | [12 empty] | VV | 2 | 4 | True | 1 | ROZPOCET
254 | K | 741320105 | Montáž jistič jednopólový nn do 25 A ve skříni | kus | 8 |  | 0 |  |  | snížená |  | 0 | 0 | 0 | 0 | 0 | 16 | K | 2 |  |  |  | ROZPOCET | 0 | 0 | 0 | 0 | 0 | 2 | 0 | 16 | 566552110
| VV |  | 8 |  | 8 | [12 empty] | VV | 2 | 2 | True | 1 | ROZPOCET
255 | M | 35822111 | jistič 1pólový-charakteristika B 16A | kus | 8 |  | 0 |  |  | snížená |  | 0 | 0.0004 | 0.0032 | 0 | 0 | 32 | M | 2 |  |  |  | ROZPOCET | 0 | 0 | 0 | 0 | 0 | 2 | 0 | 16 | -977126806
256 | K | 741320165 | Montáž jistič třípólový nn do 25 A ve skříni | kus | 1 |  | 0 |  |  | snížená |  | 0 | 0 | 0 | 0 | 0 | 16 | K | 2 |  |  |  | ROZPOCET | 0 | 0 | 0 | 0 | 0 | 2 | 0 | 16 | -707136002
| VV |  | Sporák | [14 empty] | VV | 2 | 1 | True | 0 | ROZPOCET
| VV |  | 1 |  | 1 | [12 empty] | VV | 2 | 2 | True | 1 | ROZPOCET
257 | M | 35822401 | jistič 3pólový-charakteristika B 16A | kus | 1 |  | 0 |  |  | snížená |  | 0 | 0.0004 | 0.0004 | 0 | 0 | 32 | M | 2 |  |  |  | ROZPOCET | 0 | 0 | 0 | 0 | 0 | 2 | 0 | 16 | -1388661429
258 | K | 741321003 | Montáž proudových chráničů dvoupólových nn do 25 A ve skříni | kus | 2 |  | 0 |  |  | snížená |  | 0 | 0 | 0 | 0 | 0 | 16 | K | 2 |  |  |  | ROZPOCET | 0 | 0 | 0 | 0 | 0 | 2 | 0 | 16 | 1361880759
| VV |  | 2 |  | 2 | [12 empty] | VV | 2 | 2 | True | 1 | ROZPOCET
259 | M | 35889206 | chránič proudový 4pólový 25A pracovního proudu 0,03A | kus | 2 |  | 0 |  |  | snížená |  | 0 | 0.00047 | 0.00094 | 0 | 0 | 32 | M | 2 |  |  |  | ROZPOCET | 0 | 0 | 0 | 0 | 0 | 2 | 0 | 16 | -1766444627
260 | K | 741370032 | Montáž svítidlo žárovkové bytové nástěnné přisazené 1 zdroj se sklem | kus | 4 |  | 0 |  |  | snížená |  | 0 | 0 | 0 | 0 | 0 | 16 | K | 2 |  |  |  | ROZPOCET | 0 | 0 | 0 | 0 | 0 | 2 | 0 | 16 | 505989582
| VV |  | Předsíň, koupelna,WC | [14 empty] | VV | 2 | 1 | True | 0 | ROZPOCET
| VV |  | 1+2+1 |  | 4 | [12 empty] | VV | 2 | 2 | True | 0 | ROZPOCET
| VV |  | Součet |  | 4 | [12 empty] | VV | 2 | 4 | True | 1 | ROZPOCET
261 | M | 34821275 | svítidlo bytové žárovkové IP42, max. 60W E27 | kus | 4 |  | 0 |  |  | snížená |  | 0 | 0.0008 | 0.0032 | 0 | 0 | 32 | M | 2 |  |  |  | ROZPOCET | 0 | 0 | 0 | 0 | 0 | 2 | 0 | 16 | 771311840
262 | M | 34711200 | žárovka čirá E27/60W-set 30ks | kus | 4 |  | 0 |  |  | snížená |  | 0 | 5e-05 | 0.0002 | 0 | 0 | 32 | M | 2 |  |  |  | ROZPOCET | 0 | 0 | 0 | 0 | 0 | 2 | 0 | 16 | -1747182901
264 | K | 741371843 | Demontáž svítidla bytového se standardní paticí přisazeného do 0,36 m2 bez zachováním funkčnosti | kus | 4 |  | 0 |  |  | snížená |  | 0 | 0 | 0 | 0.001 | 0.004 | 16 | K | 2 |  |  |  | ROZPOCET | 0 | 0 | 0 | 0 | 0 | 2 | 0 | 16 | 86230307
| VV |  | Předsíň | [14 empty] | VV | 2 | 1 | True | 0 | ROZPOCET
| VV |  | 1 |  | 1 | [12 empty] | VV | 2 | 2 | True | 0 | ROZPOCET
| VV |  | WC | [14 empty] | VV | 2 | 1 | True | 0 | ROZPOCET
| VV |  | 1 |  | 1 | [12 empty] | VV | 2 | 2 | True | 0 | ROZPOCET
| VV |  | Kuchyně | [14 empty] | VV | 2 | 1 | True | 0 | ROZPOCET
| VV |  | 0 |  | 0 | [12 empty] | VV | 2 | 2 | True | 0 | ROZPOCET
| VV |  | Koupelna | [14 empty] | VV | 2 | 1 | True | 0 | ROZPOCET
| VV |  | 2 |  | 2 | [12 empty] | VV | 2 | 2 | True | 0 | ROZPOCET
| VV |  | Součet |  | 4 | [12 empty] | VV | 2 | 4 | True | 1 | ROZPOCET
265 | K | 741371863 | Demontáž svítidla bytového se standardní paticí zavěšeného do 0,36 m2 bez zachováním funkčnosti | kus | 1 |  | 0 |  |  | snížená |  | 0 | 0 | 0 | 0.005 | 0.005 | 16 | K | 2 |  |  |  | ROZPOCET | 0 | 0 | 0 | 0 | 0 | 2 | 0 | 16 | 842320017
| VV |  | Obývací pokoj | [14 empty] | VV | 2 | 1 | True | 0 | ROZPOCET
| VV |  | 1 |  | 1 | [12 empty] | VV | 2 | 2 | True | 0 | ROZPOCET
| VV |  | Součet |  | 1 | [12 empty] | VV | 2 | 4 | True | 1 | ROZPOCET
266 | K | 741410071 | Montáž pospojování ochranné konstrukce ostatní vodičem do 16 mm2 uloženým volně nebo pod omítku | m | 15 |  | 0 |  |  | snížená |  | 0 | 0 | 0 | 0 | 0 | 16 | K | 2 |  |  |  | ROZPOCET | 0 | 0 | 0 | 0 | 0 | 2 | 0 | 16 | -1242556290
| VV |  | 15 |  | 15 | [12 empty] | VV | 2 | 2 | True | 1 | ROZPOCET
267 | M | 34140844 | vodič izolovaný s Cu jádrem 6mm2 | m | 15 |  | 0 |  |  | snížená |  | 0 | 8e-05 | 0.0012 | 0 | 0 | 32 | M | 2 |  |  |  | ROZPOCET | 0 | 0 | 0 | 0 | 0 | 2 | 0 | 16 | 1230953621
268 | K | 741420021 | Montáž svorka hromosvodná se 2 šrouby | kus | 4 |  | 0 |  |  | snížená |  | 0 | 0 | 0 | 0 | 0 | 16 | K | 2 |  |  |  | ROZPOCET | 0 | 0 | 0 | 0 | 0 | 2 | 0 | 16 | -1126115448
269 | M | 10.075.962 | Svorka OBO 927/1 zemnící s páskem | kus | 4 |  | 0 |  |  | snížená |  | 0 | 0 | 0 | 0 | 0 | 32 | M | 2 |  |  |  | ROZPOCET | 0 | 0 | 0 | 0 | 0 | 2 | 0 | 16 | 932908772
270 | K | 741810001 | Celková prohlídka ( revize) elektrického rozvodu a zařízení do 100 000,- Kč | kus | 1 |  | 0 |  |  | snížená |  | 0 | 0 | 0 | 0 | 0 | 16 | K | 2 |  |  |  | ROZPOCET | 0 | 0 | 0 | 0 | 0 | 2 | 0 | 16 | 1302524487
271 | K | 998741102 | Přesun hmot tonážní pro silnoproud v objektech v do 12 m | t | 0.04 |  | 0 |  |  | snížená |  | 0 | 0 | 0 | 0 | 0 | 16 | K | 2 |  |  |  | ROZPOCET | 0 | 0 | 0 | 0 | 0 | 2 | 0 | 16 | 298781534
272 | K | 998741181 | Příplatek k přesunu hmot tonážní 741 prováděný bez použití mechanizace | t | 0.04 |  | 0 |  |  | snížená |  | 0 | 0 | 0 | 0 | 0 | 16 | K | 2 |  |  |  | ROZPOCET | 0 | 0 | 0 | 0 | 0 | 2 | 0 | 16 | -1439571210
273 | K | 998741192 | Příplatek k přesunu hmot tonážní 741 za zvětšený přesun do 100 m | t | 0.04 |  | 0 |  |  | snížená |  | 0 | 0 | 0 | 0 | 0 | 16 | K | 2 |  |  |  | ROZPOCET | 0 | 0 | 0 | 0 | 0 | 2 | 0 | 16 | -34719487
| D | 742 | Elektroinstalace - slaboproud |  |  |  | 0 |  |  |  |  | 0 |  | 0.00058 |  | 0.0003 | 2 | D | 1 |  |  |  | ROZPOCET | [6 empty] | 0
278 | K | 742121001 | Montáž kabelů sdělovacích pro vnitřní rozvody do 15 žil | m | 27 |  | 0 |  |  | snížená |  | 0 | 0 | 0 | 0 | 0 | 16 | K | 2 |  |  |  | ROZPOCET | 0 | 0 | 0 | 0 | 0 | 2 | 0 | 16 | -383303326
| VV |  | 27 |  | 27 | [12 empty] | VV | 2 | 2 | True | 1 | ROZPOCET
279 | M | 2305113500 | KOAXIÁLNÍ KABEL CB113UV 100M S5265 | m | 27 |  | 0 |  |  | snížená |  | 0 | 0 | 0 | 0 | 0 | 32 | M | 2 |  |  |  | ROZPOCET | 0 | 0 | 0 | 0 | 0 | 2 | 0 | 16 | 1704523517
280 | K | 742310006 | Montáž domácího nástěnného audio/video telefonu | kus | 1 |  | 0 |  |  | snížená |  | 0 | 0 | 0 | 0 | 0 | 16 | K | 2 |  |  |  | ROZPOCET | 0 | 0 | 0 | 0 | 0 | 2 | 0 | 16 | 757379604
| VV |  | 1 |  | 1 | [12 empty] | VV | 2 | 2 | True | 1 | ROZPOCET
281 | M | 1150166 | DOM. TEL. ELEGANT 4FP 211 01.201 BILA | kus | 1 |  | 0 |  |  | snížená |  | 0 | 0.0004 | 0.0004 | 0 | 0 | 32 | M | 2 |  |  |  | ROZPOCET | 0 | 0 | 0 | 0 | 0 | 2 | 0 | 16 | 1617682904
282 | K | 742310806 | Demontáž domácího nástěnného audio/video telefonu | kus | 1 |  | 0 |  |  | snížená |  | 0 | 0 | 0 | 0.0003 | 0.0003 | 16 | K | 2 |  |  |  | ROZPOCET | 0 | 0 | 0 | 0 | 0 | 2 | 0 | 16 | -1277487949
| VV |  | 1 |  | 1 | [12 empty] | VV | 2 | 2 | True | 1 | ROZPOCET
283 | K | 742330041 | Montáž datové jednozásuvky | kus | 3 |  | 0 |  |  | snížená |  | 0 | 0 | 0 | 0 | 0 | 16 | K | 2 |  |  |  | ROZPOCET | 0 | 0 | 0 | 0 | 0 | 2 | 0 | 16 | 1717010026
| VV |  | 3 |  | 3 | [12 empty] | VV | 2 | 2 | True | 1 | ROZPOCET
284 | M | 37451123 | zásuvka tv+r slonová kost | kus | 3 |  | 0 |  |  | snížená |  | 0 | 6e-05 | 0.00018 | 0 | 0 | 32 | M | 2 |  |  |  | ROZPOCET | 0 | 0 | 0 | 0 | 0 | 2 | 0 | 16 | -1774756893
| VV |  | 3 |  | 3 | [12 empty] | VV | 2 | 2 | True | 1 | ROZPOCET
285 | K | 998742102 | Přesun hmot tonážní pro slaboproud v objektech v do 12 m | t | 0.001 |  | 0 |  |  | snížená |  | 0 | 0 | 0 | 0 | 0 | 16 | K | 2 |  |  |  | ROZPOCET | 0 | 0 | 0 | 0 | 0 | 2 | 0 | 16 | 308586218
286 | K | 998742181 | Příplatek k přesunu hmot tonážní 742 prováděný bez použití mechanizace | t | 0.001 |  | 0 |  |  | snížená |  | 0 | 0 | 0 | 0 | 0 | 16 | K | 2 |  |  |  | ROZPOCET | 0 | 0 | 0 | 0 | 0 | 2 | 0 | 16 | -263728467
287 | K | 998742192 | Příplatek k přesunu hmot tonážní 742 za zvětšený přesun do 100 m | t | 0.001 |  | 0 |  |  | snížená |  | 0 | 0 | 0 | 0 | 0 | 16 | K | 2 |  |  |  | ROZPOCET | 0 | 0 | 0 | 0 | 0 | 2 | 0 | 16 | -1470577335
| D | 751 | Vzduchotechnika |  |  |  | 0 |  |  |  |  | 0 |  | 0.0002 |  | 0 | 2 | D | 1 |  |  |  | ROZPOCET | [6 empty] | 0
77 | K | 751111011 | Mtž vent ax ntl nástěnného základního D do 100 mm | kus | 2 |  | 0 |  |  | snížená |  | 0 | 0 | 0 | 0 | 0 | 16 | K | 2 |  |  |  | ROZPOCET | 0 | 0 | 0 | 0 | 0 | 2 | 0 | 16 | 2084166832
| VV |  | WC | [14 empty] | VV | 2 | 1 | True | 0 | ROZPOCET
| VV |  | 1 |  | 1 | [12 empty] | VV | 2 | 2 | True | 0 | ROZPOCET
| VV |  | Koupelna | [14 empty] | VV | 2 | 1 | True | 0 | ROZPOCET
| VV |  | 1 |  | 1 | [12 empty] | VV | 2 | 2 | True | 0 | ROZPOCET
| VV |  | Součet |  | 2 | [12 empty] | VV | 2 | 4 | True | 1 | ROZPOCET
78 | M | 1147045 | KOUPELNOVY VENTILATOR M1/100 N/C | kus | 2 |  | 0 |  |  | snížená |  | 0 | 0.0001 | 0.0002 | 0 | 0 | 32 | M | 2 |  |  |  | ROZPOCET | 0 | 0 | 0 | 0 | 0 | 2 | 0 | 16 | 1986961268
80 | K | 998751101 | Přesun hmot tonážní pro vzduchotechniku v objektech v do 12 m | t | 0 |  | 0 |  |  | snížená |  | 0 | 0 | 0 | 0 | 0 | 16 | K | 2 |  |  |  | ROZPOCET | 0 | 0 | 0 | 0 | 0 | 2 | 0 | 16 | -1809428961
81 | K | 998751181 | Příplatek k přesunu hmot tonážní 751 prováděný bez použití mechanizace | t | 0 |  | 0 |  |  | snížená |  | 0 | 0 | 0 | 0 | 0 | 16 | K | 2 |  |  |  | ROZPOCET | 0 | 0 | 0 | 0 | 0 | 2 | 0 | 16 | 863270354
82 | K | 998751191 | Příplatek k přesunu hmot tonážní 751 za zvětšený přesun do 500 m | t | 0 |  | 0 |  |  | snížená |  | 0 | 0 | 0 | 0 | 0 | 16 | K | 2 |  |  |  | ROZPOCET | 0 | 0 | 0 | 0 | 0 | 2 | 0 | 16 | 755788557
| D | 762 | Konstrukce tesařské |  |  |  | 0 |  |  |  |  | 0 |  | 0.0051 |  | 0.0033 | 2 | D | 1 |  |  |  | ROZPOCET | [6 empty] | 0
348 | K | 762211220 | Montáž schodiště přímočarého z prken s podstupnicemi šířka ramene do 1 m - schod v ložnici dubový | m | 1 |  | 0 |  |  | snížená |  | 0 | 0.0051 | 0.0051 | 0 | 0 | 16 | K | 2 |  |  |  | ROZPOCET | 0 | 0 | 0 | 0 | 0 | 2 | 0 | 16 | 356365222
103 | K | 762521921 | Vyřezání části podlahy z prken tl do 32 mm bez polštářů plochy jednotlivě do 0,25 m2 | m | 1.5 |  | 0 |  |  | snížená |  | 0 | 0 | 0 | 0.0022 | 0.0033 | 16 | K | 2 |  |  |  | ROZPOCET | 0 | 0 | 0 | 0 | 0 | 2 | 0 | 16 | -142748001
| VV |  | Pro zazdění dveří mezi obýv. pokojem a kuchyní | [14 empty] | VV | 2 | 1 | True | 0 | ROZPOCET
| VV |  | 1,5 |  | 1.5 | [12 empty] | VV | 2 | 2 | True | 1 | ROZPOCET
349 | K | 998762102 | Přesun hmot tonážní pro kce tesařské v objektech v do 12 m | t | 0.005 |  | 0 |  |  | snížená |  | 0 | 0 | 0 | 0 | 0 | 16 | K | 2 |  |  |  | ROZPOCET | 0 | 0 | 0 | 0 | 0 | 2 | 0 | 16 | 1755281539
350 | K | 998762181 | Příplatek k přesunu hmot tonážní 762 prováděný bez použití mechanizace | t | 0.005 |  | 0 |  |  | snížená |  | 0 | 0 | 0 | 0 | 0 | 16 | K | 2 |  |  |  | ROZPOCET | 0 | 0 | 0 | 0 | 0 | 2 | 0 | 16 | 1461717209
351 | K | 998762194 | Příplatek k přesunu hmot tonážní 762 za zvětšený přesun do 1000 m | t | 0.005 |  | 0 |  |  | snížená |  | 0 | 0 | 0 | 0 | 0 | 16 | K | 2 |  |  |  | ROZPOCET | 0 | 0 | 0 | 0 | 0 | 2 | 0 | 16 | 654072272
| D | 766 | Konstrukce truhlářské |  |  |  | 0 |  |  |  |  | 0 |  | 0.04377 |  | 0.4814 | 2 | D | 1 |  |  |  | ROZPOCET | [6 empty] | 0
85 | K | 766660001 | Montáž dveřních křídel otvíravých jednokřídlových š do 0,8 m do ocelové zárubně | kus | 2 |  | 0 |  |  | snížená |  | 0 | 0 | 0 | 0 | 0 | 16 | K | 2 |  |  |  | ROZPOCET | 0 | 0 | 0 | 0 | 0 | 2 | 0 | 16 | 388203717
| VV |  | Koupelna a WC | [14 empty] | VV | 2 | 1 | True | 0 | ROZPOCET
| VV |  | 2 |  | 2 | [12 empty] | VV | 2 | 2 | True | 0 | ROZPOCET
| VV |  | Součet |  | 2 | [12 empty] | VV | 2 | 4 | True | 1 | ROZPOCET
86 | M | 61161001 | dveře jednokřídlé voštinové povrch lakovaný plné 700x1970/2100mm | kus | 2 |  | 0 |  |  | snížená |  | 0 | 0.0145 | 0.029 | 0 | 0 | 32 | M | 2 |  |  |  | ROZPOCET | 0 | 0 | 0 | 0 | 0 | 2 | 0 | 16 | 1903709571
| VV |  | WC | [14 empty] | VV | 2 | 1 | True | 0 | ROZPOCET
| VV |  | 1 |  | 1 | [12 empty] | VV | 2 | 2 | True | 0 | ROZPOCET
| VV |  | Koupelna | [14 empty] | VV | 2 | 1 | True | 0 | ROZPOCET
| VV |  | 1 |  | 1 | [12 empty] | VV | 2 | 2 | True | 0 | ROZPOCET
| VV |  | Součet |  | 2 | [12 empty] | VV | 2 | 4 | True | 1 | ROZPOCET
87 | K | 766660729 | Montáž dveřního interiérového kování - štítku s klikou | kus | 6 |  | 0 |  |  | snížená |  | 0 | 0 | 0 | 0 | 0 | 16 | K | 2 |  |  |  | ROZPOCET | 0 | 0 | 0 | 0 | 0 | 2 | 0 | 16 | 977542171
| VV |  | Vnitřní dveře + vstupní dveře | [14 empty] | VV | 2 | 1 | True | 0 | ROZPOCET
| VV |  | 5+1 |  | 6 | [12 empty] | VV | 2 | 2 | True | 1 | ROZPOCET
88 | M | 2150404414 | Kování štítové Cobra Plata BB72 nerez | kus | 3 |  | 0 |  |  | snížená |  | 0 | 0.0008 | 0.0024 | 0 | 0 | 32 | M | 2 |  |  |  | ROZPOCET | 0 | 0 | 0 | 0 | 0 | 2 | 0 | 16 | -1925351706
| VV |  | Kuchyně, obývací pokoj, ložnice | [14 empty] | VV | 2 | 1 | True | 0 | ROZPOCET
| VV |  | 3 |  | 3 | [12 empty] | VV | 2 | 2 | True | 0 | ROZPOCET
| VV |  | Součet |  | 3 | [12 empty] | VV | 2 | 4 | True | 1 | ROZPOCET
89 | M | 2150404418 | Kování štítové Cobra Plata WC72 nerez | kus | 2 |  | 0 |  |  | snížená |  | 0 | 0.0008 | 0.0016 | 0 | 0 | 32 | M | 2 |  |  |  | ROZPOCET | 0 | 0 | 0 | 0 | 0 | 2 | 0 | 16 | 1960842426
| VV |  | WC a koupelna | [14 empty] | VV | 2 | 1 | True | 0 | ROZPOCET
| VV |  | 1+1 |  | 2 | [12 empty] | VV | 2 | 2 | True | 0 | ROZPOCET
| VV |  | Součet |  | 2 | [12 empty] | VV | 2 | 4 | True | 1 | ROZPOCET
101 | K | 766661849 | Demontáž interiérového štítku s klikou k opětovnému použití | kus | 1 |  | 0 |  |  | snížená |  | 0 | 0 | 0 | 0.001 | 0.001 | 16 | K | 2 |  |  |  | ROZPOCET | 0 | 0 | 0 | 0 | 0 | 2 | 0 | 16 | -1483722532
| VV |  | Vstupní dveře | [14 empty] | VV | 2 | 1 | True | 0 | ROZPOCET
| VV |  | 1 |  | 1 | [12 empty] | VV | 2 | 2 | True | 1 | ROZPOCET
90 | K | 766662811 | Demontáž dveřních prahů u dveří jednokřídlových | kus | 9 |  | 0 |  |  | snížená |  | 0 | 0 | 0 | 0.0018 | 0.0162 | 16 | K | 2 |  |  |  | ROZPOCET | 0 | 0 | 0 | 0 | 0 | 2 | 0 | 16 | -802944381
| VV |  | Vstupní dveře | [14 empty] | VV | 2 | 1 | True | 0 | ROZPOCET
| VV |  | 1 |  | 1 | [12 empty] | VV | 2 | 2 | True | 0 | ROZPOCET
| VV |  | Koupelna a WC | [14 empty] | VV | 2 | 1 | True | 0 | ROZPOCET
| VV |  | 1+1 |  | 2 | [12 empty] | VV | 2 | 2 | True | 0 | ROZPOCET
| VV |  | Ložnice, obývací pokoj, kuchyně | [14 empty] | VV | 2 | 1 | True | 0 | ROZPOCET
| VV |  | 2+2+2 |  | 6 | [12 empty] | VV | 2 | 2 | True | 0 | ROZPOCET
| VV |  | Součet |  | 9 | [12 empty] | VV | 2 | 4 | True | 1 | ROZPOCET
91 | K | 766691914 | Vyvěšení nebo zavěšení dřevěných křídel dveří pl do 2 m2 | kus | 12 |  | 0 |  |  | snížená |  | 0 | 0 | 0 | 0.024 | 0.288 | 16 | K | 2 |  |  |  | ROZPOCET | 0 | 0 | 0 | 0 | 0 | 2 | 0 | 16 | 1727223895
| VV |  | 8+4 |  | 12 | [12 empty] | VV | 2 | 2 | True | 1 | ROZPOCET
92 | K | 766691932 | Seřízení plastového okenního nebo dveřního otvíracího a sklápěcího křídla | kus | 10 |  | 0 |  |  | snížená |  | 0 | 0 | 0 | 0 | 0 | 16 | K | 2 |  |  |  | ROZPOCET | 0 | 0 | 0 | 0 | 0 | 2 | 0 | 16 | 48267833
| VV |  | Obývací pokoj | [14 empty] | VV | 2 | 1 | True | 0 | ROZPOCET
| VV |  | 3 |  | 3 | [12 empty] | VV | 2 | 2 | True | 0 | ROZPOCET
| VV |  | Kuchyně | [14 empty] | VV | 2 | 1 | True | 0 | ROZPOCET
| VV |  | 3 |  | 3 | [12 empty] | VV | 2 | 2 | True | 0 | ROZPOCET
| VV |  | Ložnice | [14 empty] | VV | 2 | 1 | True | 0 | ROZPOCET
| VV |  | 3+1 |  | 4 | [12 empty] | VV | 2 | 2 | True | 0 | ROZPOCET
| VV |  | Součet |  | 10 | [12 empty] | VV | 2 | 4 | True | 1 | ROZPOCET
93 | K | 766695212 | Montáž truhlářských prahů dveří jednokřídlových šířky do 10 cm | kus | 9 |  | 0 |  |  | snížená |  | 0 | 0 | 0 | 0 | 0 | 16 | K | 2 |  |  |  | ROZPOCET | 0 | 0 | 0 | 0 | 0 | 2 | 0 | 16 | -655801933
| VV |  | Vstupní dveře | [14 empty] | VV | 2 | 1 | True | 0 | ROZPOCET
| VV |  | 1 |  | 1 | [12 empty] | VV | 2 | 2 | True | 0 | ROZPOCET
| VV |  | Obývací pokoj | [14 empty] | VV | 2 | 1 | True | 0 | ROZPOCET
| VV |  | 2 |  | 2 | [12 empty] | VV | 2 | 2 | True | 0 | ROZPOCET
| VV |  | Kuchyně | [14 empty] | VV | 2 | 1 | True | 0 | ROZPOCET
| VV |  | 2 |  | 2 | [12 empty] | VV | 2 | 2 | True | 0 | ROZPOCET
| VV |  | Ložnice | [14 empty] | VV | 2 | 1 | True | 0 | ROZPOCET
| VV |  | 2 |  | 2 | [12 empty] | VV | 2 | 2 | True | 0 | ROZPOCET
| VV |  | Koupelna | [14 empty] | VV | 2 | 1 | True | 0 | ROZPOCET
| VV |  | 1 |  | 1 | [12 empty] | VV | 2 | 2 | True | 0 | ROZPOCET
| VV |  | WC | [14 empty] | VV | 2 | 1 | True | 0 | ROZPOCET
| VV |  | 1 |  | 1 | [12 empty] | VV | 2 | 2 | True | 0 | ROZPOCET
| VV |  | Součet |  | 9 | [12 empty] | VV | 2 | 4 | True | 1 | ROZPOCET
94 | M | 61187156 | práh dveřní dřevěný dubový tl 20mm dl 820mm š 100mm | kus | 7 |  | 0 |  |  | snížená |  | 0 | 0.00123 | 0.00861 | 0 | 0 | 32 | M | 2 |  |  |  | ROZPOCET | 0 | 0 | 0 | 0 | 0 | 2 | 0 | 16 | -240869811
| VV |  | 2*3+1 |  | 7 | [12 empty] | VV | 2 | 2 | True | 1 | ROZPOCET
96 | M | 61187136 | práh dveřní dřevěný dubový tl 20mm dl 720mm š 100mm | kus | 2 |  | 0 |  |  | snížená |  | 0 | 0.00108 | 0.00216 | 0 | 0 | 32 | M | 2 |  |  |  | ROZPOCET | 0 | 0 | 0 | 0 | 0 | 2 | 0 | 16 | -540629140
| VV |  | Koupelna | [14 empty] | VV | 2 | 1 | True | 0 | ROZPOCET
| VV |  | 1 |  | 1 | [12 empty] | VV | 2 | 2 | True | 0 | ROZPOCET
| VV |  | WC | [14 empty] | VV | 2 | 1 | True | 0 | ROZPOCET
| VV |  | 1 |  | 1 | [12 empty] | VV | 2 | 2 | True | 0 | ROZPOCET
| VV |  | Součet |  | 2 | [12 empty] | VV | 2 | 4 | True | 1 | ROZPOCET
97 | K | 766825811 | Demontáž truhlářských vestavěných skříní jednokřídlových | kus | 2 |  | 0 |  |  | snížená |  | 0 | 0 | 0 | 0.0881 | 0.1762 | 16 | K | 2 |  |  |  | ROZPOCET | 0 | 0 | 0 | 0 | 0 | 2 | 0 | 16 | -1688340485
| VV |  | Předsíň | [14 empty] | VV | 2 | 1 | True | 0 | ROZPOCET
| VV |  | 1 |  | 1 | [12 empty] | VV | 2 | 2 | True | 0 | ROZPOCET
| VV |  | Spíž | [14 empty] | VV | 2 | 1 | True | 0 | ROZPOCET
| VV |  | 1 |  | 1 | [12 empty] | VV | 2 | 2 | True | 0 | ROZPOCET
| VV |  | Součet |  | 2 | [12 empty] | VV | 2 | 4 | True | 1 | ROZPOCET
98 | K | 998766102 | Přesun hmot tonážní pro konstrukce truhlářské v objektech v do 12 m | t | 0.044 |  | 0 |  |  | snížená |  | 0 | 0 | 0 | 0 | 0 | 16 | K | 2 |  |  |  | ROZPOCET | 0 | 0 | 0 | 0 | 0 | 2 | 0 | 16 | -103063625
99 | K | 998766181 | Příplatek k přesunu hmot tonážní 766 prováděný bez použití mechanizace | t | 0.044 |  | 0 |  |  | snížená |  | 0 | 0 | 0 | 0 | 0 | 16 | K | 2 |  |  |  | ROZPOCET | 0 | 0 | 0 | 0 | 0 | 2 | 0 | 16 | 1762054445
100 | K | 998766192 | Příplatek k přesunu hmot tonážní 766 za zvětšený přesun do 100 m | t | 0.044 |  | 0 |  |  | snížená |  | 0 | 0 | 0 | 0 | 0 | 16 | K | 2 |  |  |  | ROZPOCET | 0 | 0 | 0 | 0 | 0 | 2 | 0 | 16 | 860041905
| D | 767 | Konstrukce zámečnické |  |  |  | 0 |  |  |  |  | 0 |  | 0 |  | 0.008 | 2 | D | 1 |  |  |  | ROZPOCET | [6 empty] | 0
288 | K | 767996801 | Demontáž atypických zámečnických konstrukcí rozebráním hmotnosti jednotlivých dílů do 50 kg | kg | 8 |  | 0 |  |  | snížená |  | 0 | 0 | 0 | 0.001 | 0.008 | 16 | K | 2 |  |  |  | ROZPOCET | 0 | 0 | 0 | 0 | 0 | 2 | 0 | 16 | -1972488751
| VV |  | Koupelna - mýdelníky, zrcadlo | [14 empty] | VV | 2 | 1 | True | 0 | ROZPOCET
| VV |  | 8 |  | 8 | [12 empty] | VV | 2 | 2 | True | 0 | ROZPOCET
| VV |  | Součet |  | 8 | [12 empty] | VV | 2 | 4 | True | 1 | ROZPOCET
289 | K | 998767102 | Přesun hmot tonážní pro zámečnické konstrukce v objektech v do 12 m | t | 0 |  | 0 |  |  | snížená |  | 0 | 0 | 0 | 0 | 0 | 16 | K | 2 |  |  |  | ROZPOCET | 0 | 0 | 0 | 0 | 0 | 2 | 0 | 16 | 183352930
290 | K | 998767181 | Příplatek k přesunu hmot tonážní 767 prováděný bez použití mechanizace | t | 0 |  | 0 |  |  | snížená |  | 0 | 0 | 0 | 0 | 0 | 16 | K | 2 |  |  |  | ROZPOCET | 0 | 0 | 0 | 0 | 0 | 2 | 0 | 16 | -1668744068
| D | 771 | Podlahy z dlaždic |  |  |  | 0 |  |  |  |  | 0 |  | 0.38422 |  | 1.2503 | 2 | D | 1 |  |  |  | ROZPOCET | [6 empty] | 0
105 | K | 771111011 | Vysátí podkladu před pokládkou dlažby | m2 | 13.168 |  | 0 |  |  | snížená |  | 0 | 0 | 0 | 0 | 0 | 16 | K | 2 |  |  |  | ROZPOCET | 0 | 0 | 0 | 0 | 0 | 2 | 0 | 16 | -38267966
| VV |  | WC | [14 empty] | VV | 2 | 1 | True | 0 | ROZPOCET
| VV |  | 1,937*0,866 |  | 1.677 | [12 empty] | VV | 2 | 2 | True | 0 | ROZPOCET
| VV |  | Koupelna | [14 empty] | VV | 2 | 1 | True | 0 | ROZPOCET
| VV |  | 1,808*1,579+0,1*0,702 |  | 2.925 | [12 empty] | VV | 2 | 2 | True | 0 | ROZPOCET
| VV |  | Předsíň | [14 empty] | VV | 2 | 1 | True | 0 | ROZPOCET
| VV |  | 1,467*5,839 |  | 8.566 | [12 empty] | VV | 2 | 2 | True | 0 | ROZPOCET
| VV |  | Součet |  | 13.168 | [12 empty] | VV | 2 | 4 | True | 1 | ROZPOCET
106 | K | 771121011 | Nátěr penetrační na podlahu | m2 | 13.168 |  | 0 |  |  | snížená |  | 0 | 0.0003 | 0.0039504 | 0 | 0 | 16 | K | 2 |  |  |  | ROZPOCET | 0 | 0 | 0 | 0 | 0 | 2 | 0 | 16 | -57151657
| VV |  | WC | [14 empty] | VV | 2 | 1 | True | 0 | ROZPOCET
| VV |  | 1,937*0,866 |  | 1.677 | [12 empty] | VV | 2 | 2 | True | 0 | ROZPOCET
| VV |  | Koupelna | [14 empty] | VV | 2 | 1 | True | 0 | ROZPOCET
| VV |  | 1,808*1,579+0,1*0,702 |  | 2.925 | [12 empty] | VV | 2 | 2 | True | 0 | ROZPOCET
| VV |  | Předsíň | [14 empty] | VV | 2 | 1 | True | 0 | ROZPOCET
| VV |  | 1,467*5,839 |  | 8.566 | [12 empty] | VV | 2 | 2 | True | 0 | ROZPOCET
| VV |  | Součet |  | 13.168 | [12 empty] | VV | 2 | 4 | True | 1 | ROZPOCET
274 | K | 771471810 | Demontáž soklíků z dlaždic keramických kladených do malty rovných | m | 13.212 |  | 0 |  |  | snížená |  | 0 | 0 | 0 | 0.01174 | 0.15511 | 16 | K | 2 |  |  |  | ROZPOCET | 0 | 0 | 0 | 0 | 0 | 2 | 0 | 16 | 249186683
| VV |  | Předsíň | [14 empty] | VV | 2 | 1 | True | 0 | ROZPOCET
| VV |  | 1,467*2+2,85*2+2,989*2-0,8*4-0,6*2 |  | 10.212 | [12 empty] | VV | 2 | 2 | True | 0 | ROZPOCET
| VV |  | Koupelna | [14 empty] | VV | 2 | 1 | True | 0 | ROZPOCET
| VV |  | 3 |  | 3 | [12 empty] | VV | 2 | 2 | True | 0 | ROZPOCET
| VV |  | Součet |  | 13.212 | [12 empty] | VV | 2 | 4 | True | 1 | ROZPOCET
347 | K | 771474113 | Montáž soklů z dlaždic keramických rovných flexibilní lepidlo v do 120 mm | m | 10.212 |  | 0 |  |  | snížená |  | 0 | 0.00058 | 0.005923 | 0 | 0 | 16 | K | 2 |  |  |  | ROZPOCET | 0 | 0 | 0 | 0 | 0 | 2 | 0 | 16 | 1981458669
| VV |  | Předsíň | [14 empty] | VV | 2 | 1 | True | 0 | ROZPOCET
| VV |  | 1,467*2+2,85*2+2,989*2-0,8*4-0,6*2 |  | 10.212 | [12 empty] | VV | 2 | 2 | True | 0 | ROZPOCET
| VV |  | Součet |  | 10.212 | [12 empty] | VV | 2 | 4 | True | 1 | ROZPOCET
107 | K | 771571810 | Demontáž podlah z dlaždic keramických kladených do malty | m2 | 13.168 |  | 0 |  |  | snížená |  | 0 | 0 | 0 | 0.08317 | 1.0952 | 16 | K | 2 |  |  |  | ROZPOCET | 0 | 0 | 0 | 0 | 0 | 2 | 0 | 16 | -163025486
| VV |  | Předsíň | [14 empty] | VV | 2 | 1 | True | 0 | ROZPOCET
| VV |  | 1,467*5,839 |  | 8.566 | [12 empty] | VV | 2 | 2 | True | 0 | ROZPOCET
| VV |  | WC | [14 empty] | VV | 2 | 1 | True | 0 | ROZPOCET
| VV |  | 1,937*0,866 |  | 1.677 | [12 empty] | VV | 2 | 2 | True | 0 | ROZPOCET
| VV |  | Koupelna | [14 empty] | VV | 2 | 1 | True | 0 | ROZPOCET
| VV |  | 1,808*1,579+0,1*0,702 |  | 2.925 | [12 empty] | VV | 2 | 2 | True | 0 | ROZPOCET
| VV |  | Součet |  | 13.168 | [12 empty] | VV | 2 | 4 | True | 1 | ROZPOCET
121 | K | 771574113 | Montáž podlah keramických hladkých lepených flexibilním lepidlem do 19 ks/m2 | m2 | 10.243 |  | 0 |  |  | snížená |  | 0 | 0.00635 | 0.065043 | 0 | 0 | 16 | K | 2 |  |  |  | ROZPOCET | 0 | 0 | 0 | 0 | 0 | 2 | 0 | 16 | -876851726
| VV |  | WC | [14 empty] | VV | 2 | 1 | True | 0 | ROZPOCET
| VV |  | 1,937*0,866 |  | 1.677 | [12 empty] | VV | 2 | 2 | True | 0 | ROZPOCET
| VV |  | Předsíň | [14 empty] | VV | 2 | 1 | True | 0 | ROZPOCET
| VV |  | 1,467*5,839 |  | 8.566 | [12 empty] | VV | 2 | 2 | True | 0 | ROZPOCET
| VV |  | Součet |  | 10.243 | [12 empty] | VV | 2 | 4 | True | 1 | ROZPOCET
108 | K | 771575131 | Montáž podlah keramických protiskluzných lepených disperzním lepidlem do 50 ks/m2 | m2 | 2.925 |  | 0 |  |  | snížená |  | 0 | 0.0018 | 0.005265 | 0 | 0 | 16 | K | 2 |  |  |  | ROZPOCET | 0 | 0 | 0 | 0 | 0 | 2 | 0 | 16 | 470518826
| VV |  | Koupelna | [14 empty] | VV | 2 | 1 | True | 0 | ROZPOCET
| VV |  | 1,808*1,579+0,1*0,702 |  | 2.925 | [12 empty] | VV | 2 | 2 | True | 0 | ROZPOCET
| VV |  | Součet |  | 2.925 | [12 empty] | VV | 2 | 4 | True | 1 | ROZPOCET
109 | M | 59761409 | dlažba keramická slinutá protiskluzná do interiéru i exteriéru pro vysoké mechanické namáhání přes 9 do 12ks/m2 | m2 | 15.608 |  | 0 |  |  | snížená |  | 0 | 0.0192 | 0.29967 | 0 | 0 | 32 | M | 2 |  |  |  | ROZPOCET | 0 | 0 | 0 | 0 | 0 | 2 | 0 | 16 | -675852728
| VV |  | Plochy | [14 empty] | VV | 2 | 1 | True | 0 | ROZPOCET
| VV |  | 2,925+10,243 |  | 13.168 | [12 empty] | VV | 2 | 2 | True | 0 | ROZPOCET
| VV |  | Soklík | [14 empty] | VV | 2 | 1 | True | 0 | ROZPOCET
| VV |  | 10,212*0,1 |  | 1.021 | [12 empty] | VV | 2 | 2 | True | 0 | ROZPOCET
| VV |  | Součet |  | 14.189 | [12 empty] | VV | 2 | 4 | True | 1 | ROZPOCET
| VV |  | 14,189*1,1 'Přepočtené koeficientem množství |  | 15.608 | [12 empty] | VV | 2 | 2 | False | 1 | ROZPOCET
110 | K | 771577141 | Příplatek k montáži podlah keramických lepených disperzním lepidlem za plochu do 5 m2 | m2 | 4.602 |  | 0 |  |  | snížená |  | 0 | 0 | 0 | 0 | 0 | 16 | K | 2 |  |  |  | ROZPOCET | 0 | 0 | 0 | 0 | 0 | 2 | 0 | 16 | -1562566282
| VV |  | 2,925+1,677 |  | 4.602 | [12 empty] | VV | 2 | 2 | True | 0 | ROZPOCET
| VV |  | Součet |  | 4.602 | [12 empty] | VV | 2 | 4 | True | 1 | ROZPOCET
111 | K | 771591115 | Podlahy spárování silikonem | m | 22.792 |  | 0 |  |  | snížená |  | 0 | 3e-05 | 0.00068376 | 0 | 0 | 16 | K | 2 |  |  |  | ROZPOCET | 0 | 0 | 0 | 0 | 0 | 2 | 0 | 16 | 669160807
| VV |  | WC | [14 empty] | VV | 2 | 1 | True | 0 | ROZPOCET
| VV |  | 1,937*2+0,866*2 |  | 5.606 | [12 empty] | VV | 2 | 2 | True | 0 | ROZPOCET
| VV |  | Koupelna | [14 empty] | VV | 2 | 1 | True | 0 | ROZPOCET
| VV |  | 1,808*2+1,579*2+0,1*2 |  | 6.974 | [12 empty] | VV | 2 | 2 | True | 0 | ROZPOCET
| VV |  | Předsíň | [14 empty] | VV | 2 | 1 | True | 0 | ROZPOCET
| VV |  | 1,467*2+2,85*2+2,989*2-0,8*4-0,6*2 |  | 10.212 | [12 empty] | VV | 2 | 2 | True | 0 | ROZPOCET
| VV |  | Součet |  | 22.792 | [12 empty] | VV | 2 | 4 | True | 1 | ROZPOCET
112 | K | 771591237 | Montáž těsnícího pásu pro styčné nebo dilatační spáry | m | 12.58 |  | 0 |  |  | snížená |  | 0 | 0.00017 | 0.0021386 | 0 | 0 | 16 | K | 2 |  |  |  | ROZPOCET | 0 | 0 | 0 | 0 | 0 | 2 | 0 | 16 | -1261898460
| VV |  | WC | [14 empty] | VV | 2 | 1 | True | 0 | ROZPOCET
| VV |  | 1,937*2+0,866*2 |  | 5.606 | [12 empty] | VV | 2 | 2 | True | 0 | ROZPOCET
| VV |  | Koupelna | [14 empty] | VV | 2 | 1 | True | 0 | ROZPOCET
| VV |  | 1,808*2+1,579*2+0,1*2 |  | 6.974 | [12 empty] | VV | 2 | 2 | True | 0 | ROZPOCET
| VV |  | Součet |  | 12.58 | [12 empty] | VV | 2 | 4 | True | 1 | ROZPOCET
113 | M | 28355022 | páska pružná těsnící hydroizolační š do 125mm | m | 13.209 |  | 0 |  |  | snížená |  | 0 | 3e-05 | 0.00039627 | 0 | 0 | 32 | M | 2 |  |  |  | ROZPOCET | 0 | 0 | 0 | 0 | 0 | 2 | 0 | 16 | 147057811
| VV |  | 12,58 |  | 12.58 | [12 empty] | VV | 2 | 2 | True | 1 | ROZPOCET
| VV |  | 12,58*1,05 'Přepočtené koeficientem množství |  | 13.209 | [12 empty] | VV | 2 | 2 | False | 1 | ROZPOCET
114 | M | 59054004 | páska pružná těsnící hydroizolační-roh | kus | 2.1 |  | 0 |  |  | snížená |  | 0 | 3e-05 | 6.3e-05 | 0 | 0 | 32 | M | 2 |  |  |  | ROZPOCET | 0 | 0 | 0 | 0 | 0 | 2 | 0 | 16 | -1239900898
| VV |  | koupelna | [14 empty] | VV | 2 | 1 | True | 0 | ROZPOCET
| VV |  | 1+1 |  | 2 | [12 empty] | VV | 2 | 2 | True | 1 | ROZPOCET
| VV |  | 2*1,05 'Přepočtené koeficientem množství |  | 2.1 | [12 empty] | VV | 2 | 2 | False | 1 | ROZPOCET
115 | M | 59054242 | páska pružná těsnící hydroizolační -kout | kus | 10.5 |  | 0 |  |  | snížená |  | 0 | 4e-05 | 0.00042 | 0 | 0 | 32 | M | 2 |  |  |  | ROZPOCET | 0 | 0 | 0 | 0 | 0 | 2 | 0 | 16 | 2085286239
| VV |  | Kouipelna + WC | [14 empty] | VV | 2 | 1 | True | 0 | ROZPOCET
| VV |  | 6+4 |  | 10 | [12 empty] | VV | 2 | 2 | True | 1 | ROZPOCET
| VV |  | 10*1,05 'Přepočtené koeficientem množství |  | 10.5 | [12 empty] | VV | 2 | 2 | False | 1 | ROZPOCET
116 | K | 771592011 | Čištění vnitřních ploch podlah nebo schodišť po položení dlažby chemickými prostředky | m2 | 13.168 |  | 0 |  |  | snížená |  | 0 | 5e-05 | 0.0006584 | 0 | 0 | 16 | K | 2 |  |  |  | ROZPOCET | 0 | 0 | 0 | 0 | 0 | 2 | 0 | 16 | 1640529058
| VV |  | WC | [14 empty] | VV | 2 | 1 | True | 0 | ROZPOCET
| VV |  | 1,937*0,866 |  | 1.677 | [12 empty] | VV | 2 | 2 | True | 0 | ROZPOCET
| VV |  | Koupelna | [14 empty] | VV | 2 | 1 | True | 0 | ROZPOCET
| VV |  | 1,808*1,579+0,1*0,702 |  | 2.925 | [12 empty] | VV | 2 | 2 | True | 0 | ROZPOCET
| VV |  | Předsíň | [14 empty] | VV | 2 | 1 | True | 0 | ROZPOCET
| VV |  | 1,467*5,839 |  | 8.566 | [12 empty] | VV | 2 | 2 | True | 0 | ROZPOCET
| VV |  | Součet |  | 13.168 | [12 empty] | VV | 2 | 4 | True | 1 | ROZPOCET
117 | K | 998771102 | Přesun hmot tonážní pro podlahy z dlaždic v objektech v do 12 m | t | 0.384 |  | 0 |  |  | snížená |  | 0 | 0 | 0 | 0 | 0 | 16 | K | 2 |  |  |  | ROZPOCET | 0 | 0 | 0 | 0 | 0 | 2 | 0 | 16 | 1822214626
118 | K | 998771181 | Příplatek k přesunu hmot tonážní 771 prováděný bez použití mechanizace | t | 0.384 |  | 0 |  |  | snížená |  | 0 | 0 | 0 | 0 | 0 | 16 | K | 2 |  |  |  | ROZPOCET | 0 | 0 | 0 | 0 | 0 | 2 | 0 | 16 | -510032918
119 | K | 998771192 | Příplatek k přesunu hmot tonážní 771 za zvětšený přesun do 100 m | t | 0.384 |  | 0 |  |  | snížená |  | 0 | 0 | 0 | 0 | 0 | 16 | K | 2 |  |  |  | ROZPOCET | 0 | 0 | 0 | 0 | 0 | 2 | 0 | 16 | -2115136629
| D | 775 | Podlahy skládané |  |  |  | 0 |  |  |  |  | 0 |  | 0.076364 |  | 0.036142 | 2 | D | 1 |  |  |  | ROZPOCET | [6 empty] | 0
122 | K | 775411810 | Demontáž soklíků nebo lišt dřevěných přibíjených do suti | m | 30.517 |  | 0 |  |  | snížená |  | 0 | 0 | 0 | 0.001 | 0.030517 | 16 | K | 2 |  |  |  | ROZPOCET | 0 | 0 | 0 | 0 | 0 | 2 | 0 | 16 | 462479279
| VV |  | Ložnice | [14 empty] | VV | 2 | 1 | True | 0 | ROZPOCET
| VV |  | 3,186*2+4,183*2-0,8 |  | 13.938 | [12 empty] | VV | 2 | 2 | True | 0 | ROZPOCET
| VV |  | Obývací pokoj | [14 empty] | VV | 2 | 1 | True | 0 | ROZPOCET
| VV |  | 4,154*2+4,738*2+0,392*2-0,8-1,489+0,15*2 |  | 16.579 | [12 empty] | VV | 2 | 2 | True | 0 | ROZPOCET
| VV |  | Součet |  | 30.517 | [12 empty] | VV | 2 | 4 | True | 1 | ROZPOCET
123 | K | 775413315 | Montáž soklíku ze dřeva tvrdého nebo měkkého lepeného | m | 32.006 |  | 0 |  |  | snížená |  | 0 | 3e-05 | 0.00096018 | 0 | 0 | 16 | K | 2 |  |  |  | ROZPOCET | 0 | 0 | 0 | 0 | 0 | 2 | 0 | 16 | -1398365331
| VV |  | Ložnice | [14 empty] | VV | 2 | 1 | True | 0 | ROZPOCET
| VV |  | 3,186*2+4,183*2-0,8 |  | 13.938 | [12 empty] | VV | 2 | 2 | True | 0 | ROZPOCET
| VV |  | Obývací pokoj | [14 empty] | VV | 2 | 1 | True | 0 | ROZPOCET
| VV |  | 4,154*2+4,738*2+0,392*2-0,8+0,15*2 |  | 18.068 | [12 empty] | VV | 2 | 2 | True | 0 | ROZPOCET
| VV |  | Součet |  | 32.006 | [12 empty] | VV | 2 | 4 | True | 1 | ROZPOCET
124 | M | 61418101 | lišta podlahová dřevěná dub 8x35mm | m | 33.606 |  | 0 |  |  | snížená |  | 0 | 0.0002 | 0.0067212 | 0 | 0 | 32 | M | 2 |  |  |  | ROZPOCET | 0 | 0 | 0 | 0 | 0 | 2 | 0 | 16 | -712883827
125 | K | 775510953 | Doplnění podlah vlysových, tl do 22 mm, plochy do 2 m2 | kus | 2 |  | 0 |  |  | snížená |  | 0 | 0.00014 | 0.00028 | 0 | 0 | 16 | K | 2 |  |  |  | ROZPOCET | 0 | 0 | 0 | 0 | 0 | 2 | 0 | 16 | -1153954865
| VV |  | Ložnice | [14 empty] | VV | 2 | 1 | True | 0 | ROZPOCET
| VV |  | 1 |  | 1 | [12 empty] | VV | 2 | 2 | True | 0 | ROZPOCET
| VV |  | Obývací pokoj | [14 empty] | VV | 2 | 1 | True | 0 | ROZPOCET
| VV |  | 1 |  | 1 | [12 empty] | VV | 2 | 2 | True | 0 | ROZPOCET
| VV |  | Součet |  | 2 | [12 empty] | VV | 2 | 4 | True | 1 | ROZPOCET
126 | M | 61192520 | vlysy parketové š 60mm nad dl 300mm I třída dub | m2 | 3 |  | 0 |  |  | snížená |  | 0 | 0.01617 | 0.04851 | 0 | 0 | 32 | M | 2 |  |  |  | ROZPOCET | 0 | 0 | 0 | 0 | 0 | 2 | 0 | 16 | 1876085794
| VV |  | 1,5*2 |  | 3 | [12 empty] | VV | 2 | 2 | True | 1 | ROZPOCET
102 | K | 775511800 | Demontáž podlah vlysových lepených s lištami lepenými do suti | m2 | 0.225 |  | 0 |  |  | snížená |  | 0 | 0 | 0 | 0.025 | 0.005625 | 16 | K | 2 |  |  |  | ROZPOCET | 0 | 0 | 0 | 0 | 0 | 2 | 0 | 16 | 1884798113
| VV |  | Pro zazdění dveří mezi obýv. pokojem a kuchyní | [14 empty] | VV | 2 | 1 | True | 0 | ROZPOCET
| VV |  | 1,5*0,15 |  | 0.225 | [12 empty] | VV | 2 | 2 | True | 1 | ROZPOCET
127 | K | 775591919 | Oprava podlah dřevěných - broušení celkové včetně tmelení | m2 | 33.716 |  | 0 |  |  | snížená |  | 0 | 0.00017 | 0.0057317 | 0 | 0 | 16 | K | 2 |  |  |  | ROZPOCET | 0 | 0 | 0 | 0 | 0 | 2 | 0 | 16 | -2090414114
| VV |  | Ložnice | [14 empty] | VV | 2 | 1 | True | 0 | ROZPOCET
| VV |  | 3,186*4,183 |  | 13.327 | [12 empty] | VV | 2 | 2 | True | 0 | ROZPOCET
| VV |  | Obývací pokoj | [14 empty] | VV | 2 | 1 | True | 0 | ROZPOCET
| VV |  | 4,738*4,154+0,15*2,099+0,392*1 |  | 20.389 | [12 empty] | VV | 2 | 2 | True | 0 | ROZPOCET
| VV |  | Součet |  | 33.716 | [12 empty] | VV | 2 | 4 | True | 1 | ROZPOCET
128 | K | 775591920 | Oprava podlah dřevěných - vysátí povrchu | m2 | 33.716 |  | 0 |  |  | snížená |  | 0 | 0 | 0 | 0 | 0 | 16 | K | 2 |  |  |  | ROZPOCET | 0 | 0 | 0 | 0 | 0 | 2 | 0 | 16 | -1350148920
| VV |  | Ložnice | [14 empty] | VV | 2 | 1 | True | 0 | ROZPOCET
| VV |  | 3,186*4,183 |  | 13.327 | [12 empty] | VV | 2 | 2 | True | 0 | ROZPOCET
| VV |  | Obývací pokoj | [14 empty] | VV | 2 | 1 | True | 0 | ROZPOCET
| VV |  | 4,738*4,154+0,15*2,099+0,392*1 |  | 20.389 | [12 empty] | VV | 2 | 2 | True | 0 | ROZPOCET
| VV |  | Součet |  | 33.716 | [12 empty] | VV | 2 | 4 | True | 1 | ROZPOCET
129 | K | 775591921 | Oprava podlah dřevěných - základní lak | m2 | 33.716 |  | 0 |  |  | snížená |  | 0 | 0.00026 | 0.0087662 | 0 | 0 | 16 | K | 2 |  |  |  | ROZPOCET | 0 | 0 | 0 | 0 | 0 | 2 | 0 | 16 | 1862548285
| VV |  | Ložnice | [14 empty] | VV | 2 | 1 | True | 0 | ROZPOCET
| VV |  | 3,186*4,183 |  | 13.327 | [12 empty] | VV | 2 | 2 | True | 0 | ROZPOCET
| VV |  | Obývací pokoj | [14 empty] | VV | 2 | 1 | True | 0 | ROZPOCET
| VV |  | 4,738*4,154+0,15*2,099+0,392*1 |  | 20.389 | [12 empty] | VV | 2 | 2 | True | 0 | ROZPOCET
| VV |  | Součet |  | 33.716 | [12 empty] | VV | 2 | 4 | True | 1 | ROZPOCET
130 | K | 775591922 | Oprava podlah dřevěných - vrchní lak pro běžnou zátěž | m2 | 33.716 |  | 0 |  |  | snížená |  | 0 | 0.00015 | 0.0050574 | 0 | 0 | 16 | K | 2 |  |  |  | ROZPOCET | 0 | 0 | 0 | 0 | 0 | 2 | 0 | 16 | -551967525
| VV |  | Ložnice | [14 empty] | VV | 2 | 1 | True | 0 | ROZPOCET
| VV |  | 3,186*4,183 |  | 13.327 | [12 empty] | VV | 2 | 2 | True | 0 | ROZPOCET
| VV |  | Obývací pokoj | [14 empty] | VV | 2 | 1 | True | 0 | ROZPOCET
| VV |  | 4,738*4,154+0,15*2,099+0,392*1 |  | 20.389 | [12 empty] | VV | 2 | 2 | True | 0 | ROZPOCET
| VV |  | Součet |  | 33.716 | [12 empty] | VV | 2 | 4 | True | 1 | ROZPOCET
131 | K | 775591926 | Oprava podlah dřevěných - mezibroušení mezi vrstvami laku | m2 | 33.716 |  | 0 |  |  | snížená |  | 0 | 1e-05 | 0.00033716 | 0 | 0 | 16 | K | 2 |  |  |  | ROZPOCET | 0 | 0 | 0 | 0 | 0 | 2 | 0 | 16 | -295573596
| VV |  | Ložnice | [14 empty] | VV | 2 | 1 | True | 0 | ROZPOCET
| VV |  | 3,186*4,183 |  | 13.327 | [12 empty] | VV | 2 | 2 | True | 0 | ROZPOCET
| VV |  | Obývací pokoj | [14 empty] | VV | 2 | 1 | True | 0 | ROZPOCET
| VV |  | 4,738*4,154+0,15*2,099+0,392*1 |  | 20.389 | [12 empty] | VV | 2 | 2 | True | 0 | ROZPOCET
| VV |  | Součet |  | 33.716 | [12 empty] | VV | 2 | 4 | True | 1 | ROZPOCET
132 | K | 998775102 | Přesun hmot tonážní pro podlahy dřevěné v objektech v do 12 m | t | 0.076 |  | 0 |  |  | snížená |  | 0 | 0 | 0 | 0 | 0 | 16 | K | 2 |  |  |  | ROZPOCET | 0 | 0 | 0 | 0 | 0 | 2 | 0 | 16 | -1193109852
133 | K | 998775181 | Příplatek k přesunu hmot tonážní 775 prováděný bez použití mechanizace | t | 0.076 |  | 0 |  |  | snížená |  | 0 | 0 | 0 | 0 | 0 | 16 | K | 2 |  |  |  | ROZPOCET | 0 | 0 | 0 | 0 | 0 | 2 | 0 | 16 | 351916555
134 | K | 998775192 | Příplatek k přesunu hmot tonážní 775 za zvětšený přesun do 100 m | t | 0.076 |  | 0 |  |  | snížená |  | 0 | 0 | 0 | 0 | 0 | 16 | K | 2 |  |  |  | ROZPOCET | 0 | 0 | 0 | 0 | 0 | 2 | 0 | 16 | -728377813
| D | 776 | Podlahy povlakové |  |  |  | 0 |  |  |  |  | 0 |  | 0.13129 |  | 0.043448 | 2 | D | 1 |  |  |  | ROZPOCET | [6 empty] | 0
154 | K | 776111116 | Odstranění zbytků lepidla z podkladu povlakových podlah broušením | m2 | 15.181 |  | 0 |  |  | snížená |  | 0 | 0 | 0 | 0 | 0 | 16 | K | 2 |  |  |  | ROZPOCET | 0 | 0 | 0 | 0 | 0 | 2 | 0 | 16 | -709782432
| VV |  | Kuchyně | [14 empty] | VV | 2 | 1 | True | 0 | ROZPOCET
| VV |  | 5,195*2,848+1*0,386 |  | 15.181 | [12 empty] | VV | 2 | 2 | True | 0 | ROZPOCET
| VV |  | Součet |  | 15.181 | [12 empty] | VV | 2 | 4 | True | 1 | ROZPOCET
155 | K | 776111311 | Vysátí podkladu povlakových podlah | m2 | 31.07 |  | 0 |  |  | snížená |  | 0 | 0 | 0 | 0 | 0 | 16 | K | 2 |  |  |  | ROZPOCET | 0 | 0 | 0 | 0 | 0 | 2 | 0 | 16 | 426920071
| VV |  | Před penetračním nátěrem | [14 empty] | VV | 2 | 1 | True | 0 | ROZPOCET
| VV |  | Kuchyně a původní spižní skříň | [14 empty] | VV | 2 | 1 | True | 0 | ROZPOCET
| VV |  | 5,195*2,848+1*0,386 |  | 15.181 | [12 empty] | VV | 2 | 2 | True | 0 | ROZPOCET
| VV |  | 0,562*0,63 |  | 0.354 | [12 empty] | VV | 2 | 2 | True | 0 | ROZPOCET
| VV |  | Před lepením podlahové krytiny | [14 empty] | VV | 2 | 1 | True | 0 | ROZPOCET
| VV |  | Kuchyně a původní spižní skříň | [14 empty] | VV | 2 | 1 | True | 0 | ROZPOCET
| VV |  | 5,195*2,848+1*0,386 |  | 15.181 | [12 empty] | VV | 2 | 2 | True | 0 | ROZPOCET
| VV |  | 0,562*0,63 |  | 0.354 | [12 empty] | VV | 2 | 2 | True | 0 | ROZPOCET
| VV |  | Součet |  | 31.07 | [12 empty] | VV | 2 | 4 | True | 1 | ROZPOCET
156 | K | 776121111 | Vodou ředitelná penetrace savého podkladu povlakových podlah ředěná v poměru 1:3 | m2 | 15.535 |  | 0 |  |  | snížená |  | 0 | 3e-05 | 0.00046605 | 0 | 0 | 16 | K | 2 |  |  |  | ROZPOCET | 0 | 0 | 0 | 0 | 0 | 2 | 0 | 16 | 1274119632
| VV |  | Kuchyně a původní spižní skříň | [14 empty] | VV | 2 | 1 | True | 0 | ROZPOCET
| VV |  | 5,195*2,848+1*0,386 |  | 15.181 | [12 empty] | VV | 2 | 2 | True | 0 | ROZPOCET
| VV |  | 0,562*0,63 |  | 0.354 | [12 empty] | VV | 2 | 2 | True | 0 | ROZPOCET
| VV |  | Součet |  | 15.535 | [12 empty] | VV | 2 | 4 | True | 1 | ROZPOCET
157 | K | 776141111 | Vyrovnání podkladu povlakových podlah stěrkou pevnosti 20 MPa tl 3 mm | m2 | 15.535 |  | 0 |  |  | snížená |  | 0 | 0.00455 | 0.070684 | 0 | 0 | 16 | K | 2 |  |  |  | ROZPOCET | 0 | 0 | 0 | 0 | 0 | 2 | 0 | 16 | 711457941
| VV |  | Kuchyně a původní spižní skříň | [14 empty] | VV | 2 | 1 | True | 0 | ROZPOCET
| VV |  | 5,195*2,848+1*0,386 |  | 15.181 | [12 empty] | VV | 2 | 2 | True | 0 | ROZPOCET
| VV |  | 0,562*0,63 |  | 0.354 | [12 empty] | VV | 2 | 2 | True | 0 | ROZPOCET
| VV |  | Součet |  | 15.535 | [12 empty] | VV | 2 | 4 | True | 1 | ROZPOCET
158 | K | 776201811 | Demontáž lepených povlakových podlah bez podložky ručně | m2 | 15.535 |  | 0 |  |  | snížená |  | 0 | 0 | 0 | 0.0025 | 0.038838 | 16 | K | 2 |  |  |  | ROZPOCET | 0 | 0 | 0 | 0 | 0 | 2 | 0 | 16 | 713313644
| VV |  | Kuchyně a původní spižní skříň | [14 empty] | VV | 2 | 1 | True | 0 | ROZPOCET
| VV |  | 5,195*2,848+1*0,386 |  | 15.181 | [12 empty] | VV | 2 | 2 | True | 0 | ROZPOCET
| VV |  | 0,562*0,63 |  | 0.354 | [12 empty] | VV | 2 | 2 | True | 0 | ROZPOCET
| VV |  | Součet |  | 15.535 | [12 empty] | VV | 2 | 4 | True | 1 | ROZPOCET
159 | K | 776221111 | Lepení pásů z PVC standardním lepidlem | m2 | 15.535 |  | 0 |  |  | snížená |  | 0 | 0.0003 | 0.0046605 | 0 | 0 | 16 | K | 2 |  |  |  | ROZPOCET | 0 | 0 | 0 | 0 | 0 | 2 | 0 | 16 | 625735640
| VV |  | Kuchyně a původní spižní skříň | [14 empty] | VV | 2 | 1 | True | 0 | ROZPOCET
| VV |  | 5,195*2,848+1*0,386 |  | 15.181 | [12 empty] | VV | 2 | 2 | True | 0 | ROZPOCET
| VV |  | 0,562*0,63 |  | 0.354 | [12 empty] | VV | 2 | 2 | True | 0 | ROZPOCET
| VV |  | Součet |  | 15.535 | [12 empty] | VV | 2 | 4 | True | 1 | ROZPOCET
168 | K | 776410811 | Odstranění soklíků a lišt pryžových nebo plastových | m | 15.369 |  | 0 |  |  | snížená |  | 0 | 0 | 0 | 0.0003 | 0.0046107 | 16 | K | 2 |  |  |  | ROZPOCET | 0 | 0 | 0 | 0 | 0 | 2 | 0 | 16 | 667171334
| VV |  | Kuchyně | [14 empty] | VV | 2 | 1 | True | 0 | ROZPOCET
| VV |  | 5,195*2+2,848*2+2*0,386-1,489 |  | 15.369 | [12 empty] | VV | 2 | 2 | True | 0 | ROZPOCET
| VV |  | Součet |  | 15.369 | [12 empty] | VV | 2 | 4 | True | 1 | ROZPOCET
160 | K | 776411111 | Montáž obvodových soklíků výšky do 80 mm | m | 17.982 |  | 0 |  |  | snížená |  | 0 | 1e-05 | 0.00017982 | 0 | 0 | 16 | K | 2 |  |  |  | ROZPOCET | 0 | 0 | 0 | 0 | 0 | 2 | 0 | 16 | 1035727000
| VV |  | Kuchyně a původní spižní skříň | [14 empty] | VV | 2 | 1 | True | 0 | ROZPOCET
| VV |  | 5,195*2+2,848*2+2*0,386 |  | 16.858 | [12 empty] | VV | 2 | 2 | True | 0 | ROZPOCET
| VV |  | 0,562*2 |  | 1.124 | [12 empty] | VV | 2 | 2 | True | 0 | ROZPOCET
| VV |  | Součet |  | 17.982 | [12 empty] | VV | 2 | 4 | True | 1 | ROZPOCET
161 | M | BSE.0026850.URS | Soklová lišta Bolta 25669 - bílá 0101, 2,5m | kus | 8.07 |  | 0 |  |  | snížená |  | 0 | 0.0001 | 0.000807 | 0 | 0 | 32 | M | 2 |  |  |  | ROZPOCET | 0 | 0 | 0 | 0 | 0 | 2 | 0 | 16 | 628695335
| VV |  | 7,91187031484258*1,02 'Přepočtené koeficientem množství |  | 8.07 | [12 empty] | VV | 2 | 2 | False | 1 | ROZPOCET
162 | K | 776421711 | Vložení nařezaných pásků z podlahoviny do lišt | m | 17.982 |  | 0 |  |  | snížená |  | 0 | 0 | 0 | 0 | 0 | 16 | K | 2 |  |  |  | ROZPOCET | 0 | 0 | 0 | 0 | 0 | 2 | 0 | 16 | 2099814754
| VV |  | Kuchyně a původní spižní skříň | [14 empty] | VV | 2 | 1 | True | 0 | ROZPOCET
| VV |  | 5,195*2+2,848*2+2*0,386 |  | 16.858 | [12 empty] | VV | 2 | 2 | True | 0 | ROZPOCET
| VV |  | 0,562*2 |  | 1.124 | [12 empty] | VV | 2 | 2 | True | 0 | ROZPOCET
| VV |  | Součet |  | 17.982 | [12 empty] | VV | 2 | 4 | True | 1 | ROZPOCET
163 | M | 28412285 | krytina podlahová heterogenní tl 2mm | m2 | 19.066 |  | 0 |  |  | snížená |  | 0 | 0.00283 | 0.053957 | 0 | 0 | 32 | M | 2 |  |  |  | ROZPOCET | 0 | 0 | 0 | 0 | 0 | 2 | 0 | 16 | 1588533696
| VV |  | Plochy | [14 empty] | VV | 2 | 1 | True | 0 | ROZPOCET
| VV |  | 15,535 |  | 15.535 | [12 empty] | VV | 2 | 2 | True | 0 | ROZPOCET
| VV |  | Soklíky | [14 empty] | VV | 2 | 1 | True | 0 | ROZPOCET
| VV |  | 17,982*0,1 |  | 1.798 | [12 empty] | VV | 2 | 2 | True | 0 | ROZPOCET
| VV |  | Součet |  | 17.333 | [12 empty] | VV | 2 | 4 | True | 1 | ROZPOCET
| VV |  | 17,333*1,1 'Přepočtené koeficientem množství |  | 19.066 | [12 empty] | VV | 2 | 2 | False | 1 | ROZPOCET
164 | K | 776991111 | Spárování silikonem | m | 17.982 |  | 0 |  |  | snížená |  | 0 | 3e-05 | 0.00053946 | 0 | 0 | 16 | K | 2 |  |  |  | ROZPOCET | 0 | 0 | 0 | 0 | 0 | 2 | 0 | 16 | -243207629
| VV |  | Kuchyně a původní spižní skříň | [14 empty] | VV | 2 | 1 | True | 0 | ROZPOCET
| VV |  | 5,195*2+2,848*2+2*0,386 |  | 16.858 | [12 empty] | VV | 2 | 2 | True | 0 | ROZPOCET
| VV |  | 0,562*2 |  | 1.124 | [12 empty] | VV | 2 | 2 | True | 0 | ROZPOCET
| VV |  | Součet |  | 17.982 | [12 empty] | VV | 2 | 4 | True | 1 | ROZPOCET
165 | K | 998776102 | Přesun hmot tonážní pro podlahy povlakové v objektech v do 12 m | t | 0.131 |  | 0 |  |  | snížená |  | 0 | 0 | 0 | 0 | 0 | 16 | K | 2 |  |  |  | ROZPOCET | 0 | 0 | 0 | 0 | 0 | 2 | 0 | 16 | 961927822
166 | K | 998776181 | Příplatek k přesunu hmot tonážní 776 prováděný bez použití mechanizace | t | 0.131 |  | 0 |  |  | snížená |  | 0 | 0 | 0 | 0 | 0 | 16 | K | 2 |  |  |  | ROZPOCET | 0 | 0 | 0 | 0 | 0 | 2 | 0 | 16 | 1679472907
167 | K | 998776193 | Příplatek k přesunu hmot tonážní 776 za zvětšený přesun do 500 m | t | 0.131 |  | 0 |  |  | snížená |  | 0 | 0 | 0 | 0 | 0 | 16 | K | 2 |  |  |  | ROZPOCET | 0 | 0 | 0 | 0 | 0 | 2 | 0 | 16 | 1777482214
| D | 781 | Dokončovací práce - obklady |  |  |  | 0 |  |  |  |  | 0 |  | 0.43053 |  | 0.00108 | 2 | D | 1 |  |  |  | ROZPOCET | [6 empty] | 0
291 | K | 781111011 | Ometení (oprášení) stěny při přípravě podkladu | m2 | 19.907 |  | 0 |  |  | snížená |  | 0 | 0 | 0 | 0 | 0 | 16 | K | 2 |  |  |  | ROZPOCET | 0 | 0 | 0 | 0 | 0 | 2 | 0 | 16 | -1993262617
| VV |  | Koupelna | [14 empty] | VV | 2 | 1 | True | 0 | ROZPOCET
| VV |  | (1,808*2+1,579*2+0,1*2)*2-0,7*2 |  | 12.548 | [12 empty] | VV | 2 | 2 | True | 0 | ROZPOCET
| VV |  | WC | [14 empty] | VV | 2 | 1 | True | 0 | ROZPOCET
| VV |  | (0,866*2+1,937*2)*1,5-0,7*1,5 |  | 7.359 | [12 empty] | VV | 2 | 2 | True | 0 | ROZPOCET
| VV |  | Součet |  | 19.907 | [12 empty] | VV | 2 | 4 | True | 1 | ROZPOCET
292 | K | 781121011 | Nátěr penetrační na stěnu | m2 | 19.907 |  | 0 |  |  | snížená |  | 0 | 0.0003 | 0.0059721 | 0 | 0 | 16 | K | 2 |  |  |  | ROZPOCET | 0 | 0 | 0 | 0 | 0 | 2 | 0 | 16 | -86176046
| VV |  | Koupelna | [14 empty] | VV | 2 | 1 | True | 0 | ROZPOCET
| VV |  | (1,808*2+1,579*2+0,1*2)*2-0,7*2 |  | 12.548 | [12 empty] | VV | 2 | 2 | True | 0 | ROZPOCET
| VV |  | WC | [14 empty] | VV | 2 | 1 | True | 0 | ROZPOCET
| VV |  | (0,866*2+1,937*2)*1,5-0,7*1,5 |  | 7.359 | [12 empty] | VV | 2 | 2 | True | 0 | ROZPOCET
| VV |  | Součet |  | 19.907 | [12 empty] | VV | 2 | 4 | True | 1 | ROZPOCET
293 | K | 781131251 | Izolace pod obklad těsnící manžetou pro prostupy potrubí | kus | 3 |  | 0 |  |  | snížená |  | 0 | 0.00021 | 0.00063 | 0 | 0 | 16 | K | 2 |  |  |  | ROZPOCET | 0 | 0 | 0 | 0 | 0 | 2 | 0 | 16 | -2097302423
| VV |  | Koupelna sprcha | [14 empty] | VV | 2 | 1 | True | 0 | ROZPOCET
| VV |  | 1+2 |  | 3 | [12 empty] | VV | 2 | 2 | True | 0 | ROZPOCET
| VV |  | Součet |  | 3 | [12 empty] | VV | 2 | 4 | True | 1 | ROZPOCET
294 | K | 781474114 | Montáž obkladů vnitřních keramických hladkých do 22 ks/m2 lepených flexibilním lepidlem | m2 | 15.907 |  | 0 |  |  | snížená |  | 0 | 0.0053 | 0.084307 | 0 | 0 | 16 | K | 2 |  |  |  | ROZPOCET | 0 | 0 | 0 | 0 | 0 | 2 | 0 | 16 | -74473640
| VV |  | Koupelna | [14 empty] | VV | 2 | 1 | True | 0 | ROZPOCET
| VV |  | (1,808*2+1,579*2+0,1*2)*2-0,7*2 |  | 12.548 | [12 empty] | VV | 2 | 2 | True | 0 | ROZPOCET
| VV |  | WC | [14 empty] | VV | 2 | 1 | True | 0 | ROZPOCET
| VV |  | (0,866*2+1,937*2)*1,5-0,7*1,5 |  | 7.359 | [12 empty] | VV | 2 | 2 | True | 0 | ROZPOCET
| VV |  | Odpočet disperzní lwpidlo | [14 empty] | VV | 2 | 1 | True | 0 | ROZPOCET
| VV |  | Koupelna -sprcha | [14 empty] | VV | 2 | 1 | True | 0 | ROZPOCET
| VV |  | -1*2*2 |  | -4 | [12 empty] | VV | 2 | 2 | True | 0 | ROZPOCET
| VV |  | Součet |  | 15.907 | [12 empty] | VV | 2 | 4 | True | 1 | ROZPOCET
295 | K | 781475111 | Montáž obkladů vnitřních keramických hladkých do 22 ks/m2 lepených disperzním lepidlem nebo tmelem | m2 | 4 |  | 0 |  |  | snížená |  | 0 | 0.0025 | 0.01 | 0 | 0 | 16 | K | 2 |  |  |  | ROZPOCET | 0 | 0 | 0 | 0 | 0 | 2 | 0 | 16 | -745537687
| VV |  | Koupelna -sprcha | [14 empty] | VV | 2 | 1 | True | 0 | ROZPOCET
| VV |  | 1*2*2 |  | 4 | [12 empty] | VV | 2 | 2 | True | 0 | ROZPOCET
| VV |  | Součet |  | 4 | [12 empty] | VV | 2 | 4 | True | 1 | ROZPOCET
296 | M | 59761071 | obklad keramický hladký přes 12 do 19ks/m2 | m2 | 25.182 |  | 0 |  |  | snížená |  | 0 | 0.0129 | 0.32485 | 0 | 0 | 32 | M | 2 |  |  |  | ROZPOCET | 0 | 0 | 0 | 0 | 0 | 2 | 0 | 16 | -1614261161
| VV |  | 19,907*1,15 |  | 22.893 | [12 empty] | VV | 2 | 2 | True | 1 | ROZPOCET
| VV |  | 22,893*1,1 'Přepočtené koeficientem množství |  | 25.182 | [12 empty] | VV | 2 | 2 | False | 1 | ROZPOCET
297 | K | 781477111 | Příplatek k montáži obkladů vnitřních keramických hladkých za plochu do 10 m2 | m2 | 19.907 |  | 0 |  |  | snížená |  | 0 | 0 | 0 | 0 | 0 | 16 | K | 2 |  |  |  | ROZPOCET | 0 | 0 | 0 | 0 | 0 | 2 | 0 | 16 | -2857623
| VV |  | Koupelna | [14 empty] | VV | 2 | 1 | True | 0 | ROZPOCET
| VV |  | (1,808*2+1,579*2+0,1*2)*2-0,7*2 |  | 12.548 | [12 empty] | VV | 2 | 2 | True | 0 | ROZPOCET
| VV |  | WC | [14 empty] | VV | 2 | 1 | True | 0 | ROZPOCET
| VV |  | (0,866*2+1,937*2)*1,5-0,7*1,5 |  | 7.359 | [12 empty] | VV | 2 | 2 | True | 0 | ROZPOCET
| VV |  | Součet |  | 19.907 | [12 empty] | VV | 2 | 4 | True | 1 | ROZPOCET
298 | K | 781491822 | Demontáž vanových dvířek | kus | 3 |  | 0 |  |  | snížená |  | 0 | 0 | 0 | 0.00036 | 0.00108 | 16 | K | 2 |  |  |  | ROZPOCET | 0 | 0 | 0 | 0 | 0 | 2 | 0 | 16 | -1795608267
| VV |  | Koupelna, kuchyně, WC | [14 empty] | VV | 2 | 1 | True | 0 | ROZPOCET
| VV |  | 3 |  | 3 | [12 empty] | VV | 2 | 2 | True | 1 | ROZPOCET
299 | K | 781493611 | Montáž vanových dvířek s rámem lepených | kus | 3 |  | 0 |  |  | snížená |  | 0 | 0.0002 | 0.0006 | 0 | 0 | 16 | K | 2 |  |  |  | ROZPOCET | 0 | 0 | 0 | 0 | 0 | 2 | 0 | 16 | -2139066635
| VV |  | WC | [14 empty] | VV | 2 | 1 | True | 0 | ROZPOCET
| VV |  | 1 |  | 1 | [12 empty] | VV | 2 | 2 | True | 0 | ROZPOCET
| VV |  | Kuchyně | [14 empty] | VV | 2 | 1 | True | 0 | ROZPOCET
| VV |  | 1 |  | 1 | [12 empty] | VV | 2 | 2 | True | 0 | ROZPOCET
| VV |  | WC | [14 empty] | VV | 2 | 1 | True | 0 | ROZPOCET
| VV |  | 1 |  | 1 | [12 empty] | VV | 2 | 2 | True | 0 | ROZPOCET
| VV |  | Součet |  | 3 | [12 empty] | VV | 2 | 4 | True | 1 | ROZPOCET
300 | M | 55347200 | dvířka vanová nerezová 300x300mm | kus | 3 |  | 0 |  |  | snížená |  | 0 | 0.00106 | 0.00318 | 0 | 0 | 32 | M | 2 |  |  |  | ROZPOCET | 0 | 0 | 0 | 0 | 0 | 2 | 0 | 16 | 736668714
301 | K | 781495141 | Průnik obkladem kruhový do DN 30 | kus | 5 |  | 0 |  |  | snížená |  | 0 | 0 | 0 | 0 | 0 | 16 | K | 2 |  |  |  | ROZPOCET | 0 | 0 | 0 | 0 | 0 | 2 | 0 | 16 | -1926195017
| VV |  | ZTI - voda | [14 empty] | VV | 2 | 1 | True | 0 | ROZPOCET
| VV |  | 5 |  | 5 | [12 empty] | VV | 2 | 2 | True | 0 | ROZPOCET
| VV |  | Součet |  | 5 | [12 empty] | VV | 2 | 4 | True | 1 | ROZPOCET
307 | K | 781495142 | Průnik obkladem kruhový do DN 90 | kus | 1 |  | 0 |  |  | snížená |  | 0 | 0 | 0 | 0 | 0 | 16 | K | 2 |  |  |  | ROZPOCET | 0 | 0 | 0 | 0 | 0 | 2 | 0 | 16 | 324311142
| VV |  | Odpad umyvadlo koupelna | [14 empty] | VV | 2 | 1 | True | 0 | ROZPOCET
| VV |  | 1 |  | 1 | [12 empty] | VV | 2 | 2 | True | 1 | ROZPOCET
302 | K | 781495143 | Průnik obkladem kruhový přes DN 90 | kus | 2 |  | 0 |  |  | snížená |  | 0 | 0 | 0 | 0 | 0 | 16 | K | 2 |  |  |  | ROZPOCET | 0 | 0 | 0 | 0 | 0 | 2 | 0 | 16 | 163037603
| VV |  | Zásuvka a vypínač koupelna | [14 empty] | VV | 2 | 1 | True | 0 | ROZPOCET
| VV |  | 1+1 |  | 2 | [12 empty] | VV | 2 | 2 | True | 0 | ROZPOCET
| VV |  | Součet |  | 2 | [12 empty] | VV | 2 | 4 | True | 1 | ROZPOCET
303 | K | 781495211 | Čištění vnitřních ploch stěn po provedení obkladu chemickými prostředky | m2 | 19.907 |  | 0 |  |  | snížená |  | 0 | 5e-05 | 0.00099535 | 0 | 0 | 16 | K | 2 |  |  |  | ROZPOCET | 0 | 0 | 0 | 0 | 0 | 2 | 0 | 16 | 1793452278
| VV |  | Koupelna | [14 empty] | VV | 2 | 1 | True | 0 | ROZPOCET
| VV |  | (1,808*2+1,579*2+0,1*2)*2-0,7*2 |  | 12.548 | [12 empty] | VV | 2 | 2 | True | 0 | ROZPOCET
| VV |  | WC | [14 empty] | VV | 2 | 1 | True | 0 | ROZPOCET
| VV |  | (0,866*2+1,937*2)*1,5-0,7*1,5 |  | 7.359 | [12 empty] | VV | 2 | 2 | True | 0 | ROZPOCET
| VV |  | Součet |  | 19.907 | [12 empty] | VV | 2 | 4 | True | 1 | ROZPOCET
304 | K | 998781102 | Přesun hmot tonážní pro obklady keramické v objektech v do 12 m | t | 0.431 |  | 0 |  |  | snížená |  | 0 | 0 | 0 | 0 | 0 | 16 | K | 2 |  |  |  | ROZPOCET | 0 | 0 | 0 | 0 | 0 | 2 | 0 | 16 | -2016385011
305 | K | 998781181 | Příplatek k přesunu hmot tonážní 781 prováděný bez použití mechanizace | t | 0.431 |  | 0 |  |  | snížená |  | 0 | 0 | 0 | 0 | 0 | 16 | K | 2 |  |  |  | ROZPOCET | 0 | 0 | 0 | 0 | 0 | 2 | 0 | 16 | 871163327
306 | K | 998781192 | Příplatek k přesunu hmot tonážní 781 za zvětšený přesun do 100 m | t | 0.431 |  | 0 |  |  | snížená |  | 0 | 0 | 0 | 0 | 0 | 16 | K | 2 |  |  |  | ROZPOCET | 0 | 0 | 0 | 0 | 0 | 2 | 0 | 16 | -272572773
| D | 783 | Dokončovací práce - nátěry |  |  |  | 0 |  |  |  |  | 0 |  | 0.020337 |  | 0 | 2 | D | 1 |  |  |  | ROZPOCET | [6 empty] | 0
135 | K | 783000201 | Přemístění okenních nebo dveřních křídel pro zhotovení nátěrů vodorovné do 50 m | kus | 3 |  | 0 |  |  | snížená |  | 0 | 0 | 0 | 0 | 0 | 16 | K | 2 |  |  |  | ROZPOCET | 0 | 0 | 0 | 0 | 0 | 2 | 0 | 16 | -108320388
| VV |  | Vstupní dveře, ložnice, obývací pokoj | [14 empty] | VV | 2 | 1 | True | 0 | ROZPOCET
| VV |  | 3 |  | 3 | [12 empty] | VV | 2 | 2 | True | 1 | ROZPOCET
136 | K | 783000225 | Příplatek k přemístění ZKD vyvěšení a zavěšení dveřních nebo okenních jednoduchých křídel | m2 | 6 |  | 0 |  |  | snížená |  | 0 | 0 | 0 | 0 | 0 | 16 | K | 2 |  |  |  | ROZPOCET | 0 | 0 | 0 | 0 | 0 | 2 | 0 | 16 | 147707267
| VV |  | Vstupní dveře, ložnice, obývací pokoj | [14 empty] | VV | 2 | 1 | True | 0 | ROZPOCET
| VV |  | 2*3 |  | 6 | [12 empty] | VV | 2 | 2 | True | 1 | ROZPOCET
137 | K | 783101203 | Jemné obroušení podkladu truhlářských konstrukcí před provedením nátěru | m2 | 13.104 |  | 0 |  |  | snížená |  | 0 | 2e-05 | 0.00026208 | 0 | 0 | 16 | K | 2 |  |  |  | ROZPOCET | 0 | 0 | 0 | 0 | 0 | 2 | 0 | 16 | -400460174
| VV |  | DVEŘE - zvětšení plochy dle URS 0,05 + 0,025 | [14 empty] | VV | 2 | 1 | True | 0 | ROZPOCET
| VV |  | Dveře ložnice, kuchyně a obývací pokoj -dle URS plocha minus 25% | [14 empty] | VV | 2 | 1 | True | 0 | ROZPOCET
| VV |  | (0,794+0,05)*(1,929+0,025)*2*0,75+(0,795+0,05)*(1,926+0,025)*2*0,75+(0,796*2+0,05)*(1,928+0,025)*2*0,75 |  | 9.757 | [12 empty] | VV | 2 | 2 | True | 0 | ROZPOCET
| VV |  | Dveře na vstupní | [14 empty] | VV | 2 | 1 | True | 0 | ROZPOCET
| VV |  | (0,802+0,05)*(1,939+0,025)*2 |  | 3.347 | [12 empty] | VV | 2 | 2 | True | 0 | ROZPOCET
| VV |  | Součet |  | 13.104 | [12 empty] | VV | 2 | 4 | True | 1 | ROZPOCET
138 | K | 783101403 | Oprášení podkladu truhlářských konstrukcí před provedením nátěru | m2 | 13.104 |  | 0 |  |  | snížená |  | 0 | 0 | 0 | 0 | 0 | 16 | K | 2 |  |  |  | ROZPOCET | 0 | 0 | 0 | 0 | 0 | 2 | 0 | 16 | 498696445
| VV |  | DVEŘE - zvětšení plochy dle URS 0,05 + 0,025 | [14 empty] | VV | 2 | 1 | True | 0 | ROZPOCET
| VV |  | Dveře ložnice, kuchyně a obývací pokoj -dle URS plocha minus 25% | [14 empty] | VV | 2 | 1 | True | 0 | ROZPOCET
| VV |  | (0,794+0,05)*(1,929+0,025)*2*0,75+(0,795+0,05)*(1,926+0,025)*2*0,75+(0,796*2+0,05)*(1,928+0,025)*2*0,75 |  | 9.757 | [12 empty] | VV | 2 | 2 | True | 0 | ROZPOCET
| VV |  | Dveře na vstupní | [14 empty] | VV | 2 | 1 | True | 0 | ROZPOCET
| VV |  | (0,802+0,05)*(1,939+0,025)*2 |  | 3.347 | [12 empty] | VV | 2 | 2 | True | 0 | ROZPOCET
| VV |  | Součet |  | 13.104 | [12 empty] | VV | 2 | 4 | True | 1 | ROZPOCET
139 | K | 783114101 | Základní jednonásobný syntetický nátěr truhlářských konstrukcí | m2 | 13.104 |  | 0 |  |  | snížená |  | 0 | 0.00013 | 0.0017035 | 0 | 0 | 16 | K | 2 |  |  |  | ROZPOCET | 0 | 0 | 0 | 0 | 0 | 2 | 0 | 16 | 1565447052
| VV |  | DVEŘE - zvětšení plochy dle URS 0,05 + 0,025 | [14 empty] | VV | 2 | 1 | True | 0 | ROZPOCET
| VV |  | Dveře ložnice, kuchyně a obývací pokoj -dle URS plocha minus 25% | [14 empty] | VV | 2 | 1 | True | 0 | ROZPOCET
| VV |  | (0,794+0,05)*(1,929+0,025)*2*0,75+(0,795+0,05)*(1,926+0,025)*2*0,75+(0,796*2+0,05)*(1,928+0,025)*2*0,75 |  | 9.757 | [12 empty] | VV | 2 | 2 | True | 0 | ROZPOCET
| VV |  | Dveře na vstupní | [14 empty] | VV | 2 | 1 | True | 0 | ROZPOCET
| VV |  | (0,802+0,05)*(1,939+0,025)*2 |  | 3.347 | [12 empty] | VV | 2 | 2 | True | 0 | ROZPOCET
| VV |  | Součet |  | 13.104 | [12 empty] | VV | 2 | 4 | True | 1 | ROZPOCET
140 | K | 783118211 | Lakovací dvojnásobný syntetický nátěr truhlářských konstrukcí s mezibroušením | m2 | 13.104 |  | 0 |  |  | snížená |  | 0 | 0.00029 | 0.0038002 | 0 | 0 | 16 | K | 2 |  |  |  | ROZPOCET | 0 | 0 | 0 | 0 | 0 | 2 | 0 | 16 | -1172851349
| VV |  | DVEŘE - zvětšení plochy dle URS 0,05 + 0,025 | [14 empty] | VV | 2 | 1 | True | 0 | ROZPOCET
| VV |  | Dveře ložnice, kuchyně a obývací pokoj -dle URS plocha minus 25% | [14 empty] | VV | 2 | 1 | True | 0 | ROZPOCET
| VV |  | (0,794+0,05)*(1,929+0,025)*2*0,75+(0,795+0,05)*(1,926+0,025)*2*0,75+(0,796*2+0,05)*(1,928+0,025)*2*0,75 |  | 9.757 | [12 empty] | VV | 2 | 2 | True | 0 | ROZPOCET
| VV |  | Dveře na vstupní | [14 empty] | VV | 2 | 1 | True | 0 | ROZPOCET
| VV |  | (0,802+0,05)*(1,939+0,025)*2 |  | 3.347 | [12 empty] | VV | 2 | 2 | True | 0 | ROZPOCET
| VV |  | Součet |  | 13.104 | [12 empty] | VV | 2 | 4 | True | 1 | ROZPOCET
141 | K | 783152114 | Lokální tmelení truhlářských konstrukcí včetně přebroušení polyesterovým tmelem plochy do 30% | m2 | 13.104 |  | 0 |  |  | snížená |  | 0 | 0.00011 | 0.0014414 | 0 | 0 | 16 | K | 2 |  |  |  | ROZPOCET | 0 | 0 | 0 | 0 | 0 | 2 | 0 | 16 | -52429148
| VV |  | DVEŘE - zvětšení plochy dle URS 0,05 + 0,025 | [14 empty] | VV | 2 | 1 | True | 0 | ROZPOCET
| VV |  | Dveře ložnice, kuchyně a obývací pokoj -dle URS plocha minus 25% | [14 empty] | VV | 2 | 1 | True | 0 | ROZPOCET
| VV |  | (0,794+0,05)*(1,929+0,025)*2*0,75+(0,795+0,05)*(1,926+0,025)*2*0,75+(0,796*2+0,05)*(1,928+0,025)*2*0,75 |  | 9.757 | [12 empty] | VV | 2 | 2 | True | 0 | ROZPOCET
| VV |  | Dveře na vstupní | [14 empty] | VV | 2 | 1 | True | 0 | ROZPOCET
| VV |  | (0,802+0,05)*(1,939+0,025)*2 |  | 3.347 | [12 empty] | VV | 2 | 2 | True | 0 | ROZPOCET
| VV |  | Součet |  | 13.104 | [12 empty] | VV | 2 | 4 | True | 1 | ROZPOCET
142 | K | 783301401 | Ometení zámečnických konstrukcí | m2 | 9.5 |  | 0 |  |  | snížená |  | 0 | 0 | 0 | 0 | 0 | 16 | K | 2 |  |  |  | ROZPOCET | 0 | 0 | 0 | 0 | 0 | 2 | 0 | 16 | 1412264492
| VV |  | Obývací pokoj | [14 empty] | VV | 2 | 1 | True | 0 | ROZPOCET
| VV |  | 5*0,3 |  | 1.5 | [12 empty] | VV | 2 | 2 | True | 0 | ROZPOCET
| VV |  | Vstupní dveře | [14 empty] | VV | 2 | 1 | True | 0 | ROZPOCET
| VV |  | 5*0,4 |  | 2 | [12 empty] | VV | 2 | 2 | True | 0 | ROZPOCET
| VV |  | Ložnice | [14 empty] | VV | 2 | 1 | True | 0 | ROZPOCET
| VV |  | 5*0,3 |  | 1.5 | [12 empty] | VV | 2 | 2 | True | 0 | ROZPOCET
| VV |  | Koupelna | [14 empty] | VV | 2 | 1 | True | 0 | ROZPOCET
| VV |  | 5*0,3 |  | 1.5 | [12 empty] | VV | 2 | 2 | True | 0 | ROZPOCET
| VV |  | WC | [14 empty] | VV | 2 | 1 | True | 0 | ROZPOCET
| VV |  | 5*0,3 |  | 1.5 | [12 empty] | VV | 2 | 2 | True | 0 | ROZPOCET
| VV |  | Kuchyně | [14 empty] | VV | 2 | 1 | True | 0 | ROZPOCET
| VV |  | 5*0,3 |  | 1.5 | [12 empty] | VV | 2 | 2 | True | 0 | ROZPOCET
| VV |  | Součet |  | 9.5 | [12 empty] | VV | 2 | 4 | True | 1 | ROZPOCET
143 | K | 783314101 | Základní jednonásobný syntetický nátěr zámečnických konstrukcí | m2 | 9.5 |  | 0 |  |  | snížená |  | 0 | 0.00014 | 0.00133 | 0 | 0 | 16 | K | 2 |  |  |  | ROZPOCET | 0 | 0 | 0 | 0 | 0 | 2 | 0 | 16 | -300794407
| VV |  | Obývací pokoj | [14 empty] | VV | 2 | 1 | True | 0 | ROZPOCET
| VV |  | 5*0,3 |  | 1.5 | [12 empty] | VV | 2 | 2 | True | 0 | ROZPOCET
| VV |  | Vstupní dveře | [14 empty] | VV | 2 | 1 | True | 0 | ROZPOCET
| VV |  | 5*0,4 |  | 2 | [12 empty] | VV | 2 | 2 | True | 0 | ROZPOCET
| VV |  | Ložnice | [14 empty] | VV | 2 | 1 | True | 0 | ROZPOCET
| VV |  | 5*0,3 |  | 1.5 | [12 empty] | VV | 2 | 2 | True | 0 | ROZPOCET
| VV |  | Koupelna | [14 empty] | VV | 2 | 1 | True | 0 | ROZPOCET
| VV |  | 5*0,3 |  | 1.5 | [12 empty] | VV | 2 | 2 | True | 0 | ROZPOCET
| VV |  | WC | [14 empty] | VV | 2 | 1 | True | 0 | ROZPOCET
| VV |  | 5*0,3 |  | 1.5 | [12 empty] | VV | 2 | 2 | True | 0 | ROZPOCET
| VV |  | Kuchyně | [14 empty] | VV | 2 | 1 | True | 0 | ROZPOCET
| VV |  | 5*0,3 |  | 1.5 | [12 empty] | VV | 2 | 2 | True | 0 | ROZPOCET
| VV |  | Součet |  | 9.5 | [12 empty] | VV | 2 | 4 | True | 1 | ROZPOCET
144 | K | 783315101 | Mezinátěr jednonásobný syntetický standardní zámečnických konstrukcí | m2 | 9.5 |  | 0 |  |  | snížená |  | 0 | 0.00012 | 0.00114 | 0 | 0 | 16 | K | 2 |  |  |  | ROZPOCET | 0 | 0 | 0 | 0 | 0 | 2 | 0 | 16 | -1985525007
| VV |  | Obývací pokoj | [14 empty] | VV | 2 | 1 | True | 0 | ROZPOCET
| VV |  | 5*0,3 |  | 1.5 | [12 empty] | VV | 2 | 2 | True | 0 | ROZPOCET
| VV |  | Vstupní dveře | [14 empty] | VV | 2 | 1 | True | 0 | ROZPOCET
| VV |  | 5*0,4 |  | 2 | [12 empty] | VV | 2 | 2 | True | 0 | ROZPOCET
| VV |  | Ložnice | [14 empty] | VV | 2 | 1 | True | 0 | ROZPOCET
| VV |  | 5*0,3 |  | 1.5 | [12 empty] | VV | 2 | 2 | True | 0 | ROZPOCET
| VV |  | Koupelna | [14 empty] | VV | 2 | 1 | True | 0 | ROZPOCET
| VV |  | 5*0,3 |  | 1.5 | [12 empty] | VV | 2 | 2 | True | 0 | ROZPOCET
| VV |  | WC | [14 empty] | VV | 2 | 1 | True | 0 | ROZPOCET
| VV |  | 5*0,3 |  | 1.5 | [12 empty] | VV | 2 | 2 | True | 0 | ROZPOCET
| VV |  | Kuchyně | [14 empty] | VV | 2 | 1 | True | 0 | ROZPOCET
| VV |  | 5*0,3 |  | 1.5 | [12 empty] | VV | 2 | 2 | True | 0 | ROZPOCET
| VV |  | Součet |  | 9.5 | [12 empty] | VV | 2 | 4 | True | 1 | ROZPOCET
145 | K | 783317101 | Krycí jednonásobný syntetický standardní nátěr zámečnických konstrukcí | m2 | 9.5 |  | 0 |  |  | snížená |  | 0 | 0.00012 | 0.00114 | 0 | 0 | 16 | K | 2 |  |  |  | ROZPOCET | 0 | 0 | 0 | 0 | 0 | 2 | 0 | 16 | -1054163902
| VV |  | Obývací pokoj | [14 empty] | VV | 2 | 1 | True | 0 | ROZPOCET
| VV |  | 5*0,3 |  | 1.5 | [12 empty] | VV | 2 | 2 | True | 0 | ROZPOCET
| VV |  | Vstupní dveře | [14 empty] | VV | 2 | 1 | True | 0 | ROZPOCET
| VV |  | 5*0,4 |  | 2 | [12 empty] | VV | 2 | 2 | True | 0 | ROZPOCET
| VV |  | Ložnice | [14 empty] | VV | 2 | 1 | True | 0 | ROZPOCET
| VV |  | 5*0,3 |  | 1.5 | [12 empty] | VV | 2 | 2 | True | 0 | ROZPOCET
| VV |  | Koupelna | [14 empty] | VV | 2 | 1 | True | 0 | ROZPOCET
| VV |  | 5*0,3 |  | 1.5 | [12 empty] | VV | 2 | 2 | True | 0 | ROZPOCET
| VV |  | WC | [14 empty] | VV | 2 | 1 | True | 0 | ROZPOCET
| VV |  | 5*0,3 |  | 1.5 | [12 empty] | VV | 2 | 2 | True | 0 | ROZPOCET
| VV |  | Kuchyně | [14 empty] | VV | 2 | 1 | True | 0 | ROZPOCET
| VV |  | 5*0,3 |  | 1.5 | [12 empty] | VV | 2 | 2 | True | 0 | ROZPOCET
| VV |  | Součet |  | 9.5 | [12 empty] | VV | 2 | 4 | True | 1 | ROZPOCET
146 | K | 783352101 | Tmelení včetně přebroušení zámečnických konstrukcí polyesterovým tmelem | m2 | 9.5 |  | 0 |  |  | snížená |  | 0 | 3e-05 | 0.000285 | 0 | 0 | 16 | K | 2 |  |  |  | ROZPOCET | 0 | 0 | 0 | 0 | 0 | 2 | 0 | 16 | -1195273940
| VV |  | Obývací pokoj | [14 empty] | VV | 2 | 1 | True | 0 | ROZPOCET
| VV |  | 5*0,3 |  | 1.5 | [12 empty] | VV | 2 | 2 | True | 0 | ROZPOCET
| VV |  | Vstupní dveře | [14 empty] | VV | 2 | 1 | True | 0 | ROZPOCET
| VV |  | 5*0,4 |  | 2 | [12 empty] | VV | 2 | 2 | True | 0 | ROZPOCET
| VV |  | Ložnice | [14 empty] | VV | 2 | 1 | True | 0 | ROZPOCET
| VV |  | 5*0,3 |  | 1.5 | [12 empty] | VV | 2 | 2 | True | 0 | ROZPOCET
| VV |  | Koupelna | [14 empty] | VV | 2 | 1 | True | 0 | ROZPOCET
| VV |  | 5*0,3 |  | 1.5 | [12 empty] | VV | 2 | 2 | True | 0 | ROZPOCET
| VV |  | WC | [14 empty] | VV | 2 | 1 | True | 0 | ROZPOCET
| VV |  | 5*0,3 |  | 1.5 | [12 empty] | VV | 2 | 2 | True | 0 | ROZPOCET
| VV |  | Kuchyně | [14 empty] | VV | 2 | 1 | True | 0 | ROZPOCET
| VV |  | 5*0,3 |  | 1.5 | [12 empty] | VV | 2 | 2 | True | 0 | ROZPOCET
| VV |  | Součet |  | 9.5 | [12 empty] | VV | 2 | 4 | True | 1 | ROZPOCET
147 | K | 783601347 | Odmaštění litinových otopných těles odmašťovačem rozpouštědlovým před provedením nátěru | m2 | 11.28 |  | 0 |  |  | snížená |  | 0 | 9e-05 | 0.0010152 | 0 | 0 | 16 | K | 2 |  |  |  | ROZPOCET | 0 | 0 | 0 | 0 | 0 | 2 | 0 | 16 | 1191190049
| VV |  | Obývací pokoj | [14 empty] | VV | 2 | 1 | True | 0 | ROZPOCET
| VV |  | 0,24*18 |  | 4.32 | [12 empty] | VV | 2 | 2 | True | 0 | ROZPOCET
| VV |  | Kuchyň | [14 empty] | VV | 2 | 1 | True | 0 | ROZPOCET
| VV |  | 0,24*10 |  | 2.4 | [12 empty] | VV | 2 | 2 | True | 0 | ROZPOCET
| VV |  | Ložnice | [14 empty] | VV | 2 | 1 | True | 0 | ROZPOCET
| VV |  | 0,24*19 |  | 4.56 | [12 empty] | VV | 2 | 2 | True | 0 | ROZPOCET
| VV |  | Součet |  | 11.28 | [12 empty] | VV | 2 | 4 | True | 1 | ROZPOCET
148 | K | 783614141 | Základní jednonásobný syntetický nátěr litinových otopných těles | m2 | 11.28 |  | 0 |  |  | snížená |  | 0 | 0.00017 | 0.0019176 | 0 | 0 | 16 | K | 2 |  |  |  | ROZPOCET | 0 | 0 | 0 | 0 | 0 | 2 | 0 | 16 | 685072643
| VV |  | Obývací pokoj | [14 empty] | VV | 2 | 1 | True | 0 | ROZPOCET
| VV |  | 0,24*18 |  | 4.32 | [12 empty] | VV | 2 | 2 | True | 0 | ROZPOCET
| VV |  | Kuchyň | [14 empty] | VV | 2 | 1 | True | 0 | ROZPOCET
| VV |  | 0,24*10 |  | 2.4 | [12 empty] | VV | 2 | 2 | True | 0 | ROZPOCET
| VV |  | Ložnice | [14 empty] | VV | 2 | 1 | True | 0 | ROZPOCET
| VV |  | 0,24*19 |  | 4.56 | [12 empty] | VV | 2 | 2 | True | 0 | ROZPOCET
| VV |  | Součet |  | 11.28 | [12 empty] | VV | 2 | 4 | True | 1 | ROZPOCET
149 | K | 783614551 | Základní jednonásobný syntetický nátěr potrubí DN do 50 mm | m | 10 |  | 0 |  |  | snížená |  | 0 | 2e-05 | 0.0002 | 0 | 0 | 16 | K | 2 |  |  |  | ROZPOCET | 0 | 0 | 0 | 0 | 0 | 2 | 0 | 16 | 1137020349
| VV |  | 10 |  | 10 | [12 empty] | VV | 2 | 2 | True | 1 | ROZPOCET
150 | K | 783615551 | Mezinátěr jednonásobný syntetický nátěr potrubí DN do 50 mm | m | 10 |  | 0 |  |  | snížená |  | 0 | 6e-05 | 0.0006 | 0 | 0 | 16 | K | 2 |  |  |  | ROZPOCET | 0 | 0 | 0 | 0 | 0 | 2 | 0 | 16 | -814178598
| VV |  | 10 |  | 10 | [12 empty] | VV | 2 | 2 | True | 1 | ROZPOCET
151 | K | 783617147 | Krycí dvojnásobný syntetický nátěr litinových otopných těles | m2 | 11.28 |  | 0 |  |  | snížená |  | 0 | 0.00043 | 0.0048504 | 0 | 0 | 16 | K | 2 |  |  |  | ROZPOCET | 0 | 0 | 0 | 0 | 0 | 2 | 0 | 16 | 1509775500
| VV |  | Obývací pokoj | [14 empty] | VV | 2 | 1 | True | 0 | ROZPOCET
| VV |  | 0,24*18 |  | 4.32 | [12 empty] | VV | 2 | 2 | True | 0 | ROZPOCET
| VV |  | Kuchyň | [14 empty] | VV | 2 | 1 | True | 0 | ROZPOCET
| VV |  | 0,24*10 |  | 2.4 | [12 empty] | VV | 2 | 2 | True | 0 | ROZPOCET
| VV |  | Ložnice | [14 empty] | VV | 2 | 1 | True | 0 | ROZPOCET
| VV |  | 0,24*19 |  | 4.56 | [12 empty] | VV | 2 | 2 | True | 0 | ROZPOCET
| VV |  | Součet |  | 11.28 | [12 empty] | VV | 2 | 4 | True | 1 | ROZPOCET
152 | K | 783617601 | Krycí jednonásobný syntetický nátěr potrubí DN do 50 mm | m | 10 |  | 0 |  |  | snížená |  | 0 | 2e-05 | 0.0002 | 0 | 0 | 16 | K | 2 |  |  |  | ROZPOCET | 0 | 0 | 0 | 0 | 0 | 2 | 0 | 16 | -250468290
| VV |  | 10 |  | 10 | [12 empty] | VV | 2 | 2 | True | 1 | ROZPOCET
153 | K | 783652141 | Tmelení litinových otopných těles polyesterovým tmelem | m2 | 11.28 |  | 0 |  |  | snížená |  | 0 | 4e-05 | 0.0004512 | 0 | 0 | 16 | K | 2 |  |  |  | ROZPOCET | 0 | 0 | 0 | 0 | 0 | 2 | 0 | 16 | -839980853
| VV |  | Obývací pokoj | [14 empty] | VV | 2 | 1 | True | 0 | ROZPOCET
| VV |  | 0,24*18 |  | 4.32 | [12 empty] | VV | 2 | 2 | True | 0 | ROZPOCET
| VV |  | Kuchyň | [14 empty] | VV | 2 | 1 | True | 0 | ROZPOCET
| VV |  | 0,24*10 |  | 2.4 | [12 empty] | VV | 2 | 2 | True | 0 | ROZPOCET
| VV |  | Ložnice | [14 empty] | VV | 2 | 1 | True | 0 | ROZPOCET
| VV |  | 0,24*19 |  | 4.56 | [12 empty] | VV | 2 | 2 | True | 0 | ROZPOCET
| VV |  | Součet |  | 11.28 | [12 empty] | VV | 2 | 4 | True | 1 | ROZPOCET
| D | 784 | Dokončovací práce - malby a tapety |  |  |  | 0 |  |  |  |  | 0 |  | 0.36636 |  | 0.11543 | 2 | D | 1 |  |  |  | ROZPOCET | [6 empty] | 0
308 | K | 784111001 | Oprášení (ometení ) podkladu v místnostech výšky do 3,80 m | m2 | 250.93 |  | 0 |  |  | snížená |  | 0 | 0 | 0 | 0 | 0 | 16 | K | 2 |  |  |  | ROZPOCET | 0 | 0 | 0 | 0 | 0 | 2 | 0 | 16 | -2008036943
| VV |  | STROPY | [14 empty] | VV | 2 | 1 | True | 0 | ROZPOCET
| VV |  | Předsíň | [14 empty] | VV | 2 | 1 | True | 0 | ROZPOCET
| VV |  | 1,467*5,839 |  | 8.566 | [12 empty] | VV | 2 | 2 | True | 0 | ROZPOCET
| VV |  | Kuchyně | [14 empty] | VV | 2 | 1 | True | 0 | ROZPOCET
| VV |  | 5,159*2,848+0,63*0,562+0,386*1 |  | 15.433 | [12 empty] | VV | 2 | 2 | True | 0 | ROZPOCET
| VV |  | WC | [14 empty] | VV | 2 | 1 | True | 0 | ROZPOCET
| VV |  | 1,937*0,866 |  | 1.677 | [12 empty] | VV | 2 | 2 | True | 0 | ROZPOCET
| VV |  | Koupelna | [14 empty] | VV | 2 | 1 | True | 0 | ROZPOCET
| VV |  | 1,808*1,579+0,1*0,702 |  | 2.925 | [12 empty] | VV | 2 | 2 | True | 0 | ROZPOCET
| VV |  | Ložnice | [14 empty] | VV | 2 | 1 | True | 0 | ROZPOCET
| VV |  | 3,186*4,183 |  | 13.327 | [12 empty] | VV | 2 | 2 | True | 0 | ROZPOCET
| VV |  | Obývací pokoj | [14 empty] | VV | 2 | 1 | True | 0 | ROZPOCET
| VV |  | 4,738*4,154+0,15*2,099+0,392*1 |  | 20.389 | [12 empty] | VV | 2 | 2 | True | 0 | ROZPOCET
| VV |  | STĚNY | [14 empty] | VV | 2 | 1 | True | 0 | ROZPOCET
| VV |  | Předsíň | [14 empty] | VV | 2 | 1 | True | 0 | ROZPOCET
| VV |  | (5,839*2+1,467*2)*3,014-0,8*2*4-0,7*2*2 |  | 34.841 | [12 empty] | VV | 2 | 2 | True | 0 | ROZPOCET
| VV |  | WC | [14 empty] | VV | 2 | 1 | True | 0 | ROZPOCET
| VV |  | (1,937*2+0,866*2)*2,997-0,7*2 |  | 15.401 | [12 empty] | VV | 2 | 2 | True | 0 | ROZPOCET
| VV |  | Koupelna | [14 empty] | VV | 2 | 1 | True | 0 | ROZPOCET
| VV |  | (1,808*2+1,579*2)*3,005-0,7*2 |  | 18.956 | [12 empty] | VV | 2 | 2 | True | 0 | ROZPOCET
| VV |  | Ložnice | [14 empty] | VV | 2 | 1 | True | 0 | ROZPOCET
| VV |  | (3,186*2+4,183*2)*3,074-2,079*1,426-0,715*2,128-0,8*2+0,15*(2,079+1,426*2)+0,15*(0,715+2,128*2) |  | 40.704 | [12 empty] | VV | 2 | 2 | True | 0 | ROZPOCET
| VV |  | Obývací popkoj | [14 empty] | VV | 2 | 1 | True | 0 | ROZPOCET
| VV |  | (4,154*2+4,738*2+0,392*2)*2,851-0,8*2-2,099*1,451+0,3*(2,099+1,451*2+1,019*2) |  | 50.403 | [12 empty] | VV | 2 | 2 | True | 0 | ROZPOCET
| VV |  | Kuchyně | [14 empty] | VV | 2 | 1 | True | 0 | ROZPOCET
| VV |  | (2,848*2+5,195*2+0,386*2)*2,818+0,63*2*2,5+0,562*2,5+0,15*(2,084+1,434*2)-2,084*1,434-0,8*2 |  | 48.215 | [12 empty] | VV | 2 | 2 | True | 0 | ROZPOCET
| VV |  | Odpočet obklady | [14 empty] | VV | 2 | 1 | True | 0 | ROZPOCET
| VV |  | -19,907 |  | -19.907 | [12 empty] | VV | 2 | 2 | True | 0 | ROZPOCET
| VV |  | Součet |  | 250.93 | [12 empty] | VV | 2 | 4 | True | 1 | ROZPOCET
309 | K | 784111011 | Obroušení podkladu omítnutého v místnostech výšky do 3,80 m | m2 | 250.93 |  | 0 |  |  | snížená |  | 0 | 0 | 0 | 0.00015 | 0.037639 | 16 | K | 2 |  |  |  | ROZPOCET | 0 | 0 | 0 | 0 | 0 | 2 | 0 | 16 | 1465613667
| VV |  | STROPY | [14 empty] | VV | 2 | 1 | True | 0 | ROZPOCET
| VV |  | Předsíň | [14 empty] | VV | 2 | 1 | True | 0 | ROZPOCET
| VV |  | 1,467*5,839 |  | 8.566 | [12 empty] | VV | 2 | 2 | True | 0 | ROZPOCET
| VV |  | Kuchyně | [14 empty] | VV | 2 | 1 | True | 0 | ROZPOCET
| VV |  | 5,159*2,848+0,63*0,562+0,386*1 |  | 15.433 | [12 empty] | VV | 2 | 2 | True | 0 | ROZPOCET
| VV |  | WC | [14 empty] | VV | 2 | 1 | True | 0 | ROZPOCET
| VV |  | 1,937*0,866 |  | 1.677 | [12 empty] | VV | 2 | 2 | True | 0 | ROZPOCET
| VV |  | Koupelna | [14 empty] | VV | 2 | 1 | True | 0 | ROZPOCET
| VV |  | 1,808*1,579+0,1*0,702 |  | 2.925 | [12 empty] | VV | 2 | 2 | True | 0 | ROZPOCET
| VV |  | Ložnice | [14 empty] | VV | 2 | 1 | True | 0 | ROZPOCET
| VV |  | 3,186*4,183 |  | 13.327 | [12 empty] | VV | 2 | 2 | True | 0 | ROZPOCET
| VV |  | Obývací pokoj | [14 empty] | VV | 2 | 1 | True | 0 | ROZPOCET
| VV |  | 4,738*4,154+0,15*2,099+0,392*1 |  | 20.389 | [12 empty] | VV | 2 | 2 | True | 0 | ROZPOCET
| VV |  | STĚNY | [14 empty] | VV | 2 | 1 | True | 0 | ROZPOCET
| VV |  | Předsíň | [14 empty] | VV | 2 | 1 | True | 0 | ROZPOCET
| VV |  | (5,839*2+1,467*2)*3,014-0,8*2*4-0,7*2*2 |  | 34.841 | [12 empty] | VV | 2 | 2 | True | 0 | ROZPOCET
| VV |  | WC | [14 empty] | VV | 2 | 1 | True | 0 | ROZPOCET
| VV |  | (1,937*2+0,866*2)*2,997-0,7*2 |  | 15.401 | [12 empty] | VV | 2 | 2 | True | 0 | ROZPOCET
| VV |  | Koupelna | [14 empty] | VV | 2 | 1 | True | 0 | ROZPOCET
| VV |  | (1,808*2+1,579*2)*3,005-0,7*2 |  | 18.956 | [12 empty] | VV | 2 | 2 | True | 0 | ROZPOCET
| VV |  | Ložnice | [14 empty] | VV | 2 | 1 | True | 0 | ROZPOCET
| VV |  | (3,186*2+4,183*2)*3,074-2,079*1,426-0,715*2,128-0,8*2+0,15*(2,079+1,426*2)+0,15*(0,715+2,128*2) |  | 40.704 | [12 empty] | VV | 2 | 2 | True | 0 | ROZPOCET
| VV |  | Obývací popkoj | [14 empty] | VV | 2 | 1 | True | 0 | ROZPOCET
| VV |  | (4,154*2+4,738*2+0,392*2)*2,851-0,8*2-2,099*1,451+0,3*(2,099+1,451*2+1,019*2) |  | 50.403 | [12 empty] | VV | 2 | 2 | True | 0 | ROZPOCET
| VV |  | Kuchyně | [14 empty] | VV | 2 | 1 | True | 0 | ROZPOCET
| VV |  | (2,848*2+5,195*2+0,386*2)*2,818+0,63*2*2,5+0,562*2,5+0,15*(2,084+1,434*2)-2,084*1,434-0,8*2 |  | 48.215 | [12 empty] | VV | 2 | 2 | True | 0 | ROZPOCET
| VV |  | Odpočet obklady | [14 empty] | VV | 2 | 1 | True | 0 | ROZPOCET
| VV |  | -19,907 |  | -19.907 | [12 empty] | VV | 2 | 2 | True | 0 | ROZPOCET
| VV |  | Součet |  | 250.93 | [12 empty] | VV | 2 | 4 | True | 1 | ROZPOCET
310 | K | 784121001 | Oškrabání malby v mísnostech výšky do 3,80 m | m2 | 250.93 |  | 0 |  |  | snížená |  | 0 | 0.001 | 0.25093 | 0.00031 | 0.077788 | 16 | K | 2 |  |  |  | ROZPOCET | 0 | 0 | 0 | 0 | 0 | 2 | 0 | 16 | 1806786496
| VV |  | STROPY | [14 empty] | VV | 2 | 1 | True | 0 | ROZPOCET
| VV |  | Předsíň | [14 empty] | VV | 2 | 1 | True | 0 | ROZPOCET
| VV |  | 1,467*5,839 |  | 8.566 | [12 empty] | VV | 2 | 2 | True | 0 | ROZPOCET
| VV |  | Kuchyně | [14 empty] | VV | 2 | 1 | True | 0 | ROZPOCET
| VV |  | 5,159*2,848+0,63*0,562+0,386*1 |  | 15.433 | [12 empty] | VV | 2 | 2 | True | 0 | ROZPOCET
| VV |  | WC | [14 empty] | VV | 2 | 1 | True | 0 | ROZPOCET
| VV |  | 1,937*0,866 |  | 1.677 | [12 empty] | VV | 2 | 2 | True | 0 | ROZPOCET
| VV |  | Koupelna | [14 empty] | VV | 2 | 1 | True | 0 | ROZPOCET
| VV |  | 1,808*1,579+0,1*0,702 |  | 2.925 | [12 empty] | VV | 2 | 2 | True | 0 | ROZPOCET
| VV |  | Ložnice | [14 empty] | VV | 2 | 1 | True | 0 | ROZPOCET
| VV |  | 3,186*4,183 |  | 13.327 | [12 empty] | VV | 2 | 2 | True | 0 | ROZPOCET
| VV |  | Obývací pokoj | [14 empty] | VV | 2 | 1 | True | 0 | ROZPOCET
| VV |  | 4,738*4,154+0,15*2,099+0,392*1 |  | 20.389 | [12 empty] | VV | 2 | 2 | True | 0 | ROZPOCET
| VV |  | STĚNY | [14 empty] | VV | 2 | 1 | True | 0 | ROZPOCET
| VV |  | Předsíň | [14 empty] | VV | 2 | 1 | True | 0 | ROZPOCET
| VV |  | (5,839*2+1,467*2)*3,014-0,8*2*4-0,7*2*2 |  | 34.841 | [12 empty] | VV | 2 | 2 | True | 0 | ROZPOCET
| VV |  | WC | [14 empty] | VV | 2 | 1 | True | 0 | ROZPOCET
| VV |  | (1,937*2+0,866*2)*2,997-0,7*2 |  | 15.401 | [12 empty] | VV | 2 | 2 | True | 0 | ROZPOCET
| VV |  | Koupelna | [14 empty] | VV | 2 | 1 | True | 0 | ROZPOCET
| VV |  | (1,808*2+1,579*2)*3,005-0,7*2 |  | 18.956 | [12 empty] | VV | 2 | 2 | True | 0 | ROZPOCET
| VV |  | Ložnice | [14 empty] | VV | 2 | 1 | True | 0 | ROZPOCET
| VV |  | (3,186*2+4,183*2)*3,074-2,079*1,426-0,715*2,128-0,8*2+0,15*(2,079+1,426*2)+0,15*(0,715+2,128*2) |  | 40.704 | [12 empty] | VV | 2 | 2 | True | 0 | ROZPOCET
| VV |  | Obývací popkoj | [14 empty] | VV | 2 | 1 | True | 0 | ROZPOCET
| VV |  | (4,154*2+4,738*2+0,392*2)*2,851-0,8*2-2,099*1,451+0,3*(2,099+1,451*2+1,019*2) |  | 50.403 | [12 empty] | VV | 2 | 2 | True | 0 | ROZPOCET
| VV |  | Kuchyně | [14 empty] | VV | 2 | 1 | True | 0 | ROZPOCET
| VV |  | (2,848*2+5,195*2+0,386*2)*2,818+0,63*2*2,5+0,562*2,5+0,15*(2,084+1,434*2)-2,084*1,434-0,8*2 |  | 48.215 | [12 empty] | VV | 2 | 2 | True | 0 | ROZPOCET
| VV |  | Odpočet obklady | [14 empty] | VV | 2 | 1 | True | 0 | ROZPOCET
| VV |  | -19,907 |  | -19.907 | [12 empty] | VV | 2 | 2 | True | 0 | ROZPOCET
| VV |  | Součet |  | 250.93 | [12 empty] | VV | 2 | 4 | True | 1 | ROZPOCET
311 | K | 784121011 | Rozmývání podkladu po oškrabání malby v místnostech výšky do 3,80 m | m2 | 250.93 |  | 0 |  |  | snížená |  | 0 | 0 | 0 | 0 | 0 | 16 | K | 2 |  |  |  | ROZPOCET | 0 | 0 | 0 | 0 | 0 | 2 | 0 | 16 | 281365259
| VV |  | STROPY | [14 empty] | VV | 2 | 1 | True | 0 | ROZPOCET
| VV |  | Předsíň | [14 empty] | VV | 2 | 1 | True | 0 | ROZPOCET
| VV |  | 1,467*5,839 |  | 8.566 | [12 empty] | VV | 2 | 2 | True | 0 | ROZPOCET
| VV |  | Kuchyně | [14 empty] | VV | 2 | 1 | True | 0 | ROZPOCET
| VV |  | 5,159*2,848+0,63*0,562+0,386*1 |  | 15.433 | [12 empty] | VV | 2 | 2 | True | 0 | ROZPOCET
| VV |  | WC | [14 empty] | VV | 2 | 1 | True | 0 | ROZPOCET
| VV |  | 1,937*0,866 |  | 1.677 | [12 empty] | VV | 2 | 2 | True | 0 | ROZPOCET
| VV |  | Koupelna | [14 empty] | VV | 2 | 1 | True | 0 | ROZPOCET
| VV |  | 1,808*1,579+0,1*0,702 |  | 2.925 | [12 empty] | VV | 2 | 2 | True | 0 | ROZPOCET
| VV |  | Ložnice | [14 empty] | VV | 2 | 1 | True | 0 | ROZPOCET
| VV |  | 3,186*4,183 |  | 13.327 | [12 empty] | VV | 2 | 2 | True | 0 | ROZPOCET
| VV |  | Obývací pokoj | [14 empty] | VV | 2 | 1 | True | 0 | ROZPOCET
| VV |  | 4,738*4,154+0,15*2,099+0,392*1 |  | 20.389 | [12 empty] | VV | 2 | 2 | True | 0 | ROZPOCET
| VV |  | STĚNY | [14 empty] | VV | 2 | 1 | True | 0 | ROZPOCET
| VV |  | Předsíň | [14 empty] | VV | 2 | 1 | True | 0 | ROZPOCET
| VV |  | (5,839*2+1,467*2)*3,014-0,8*2*4-0,7*2*2 |  | 34.841 | [12 empty] | VV | 2 | 2 | True | 0 | ROZPOCET
| VV |  | WC | [14 empty] | VV | 2 | 1 | True | 0 | ROZPOCET
| VV |  | (1,937*2+0,866*2)*2,997-0,7*2 |  | 15.401 | [12 empty] | VV | 2 | 2 | True | 0 | ROZPOCET
| VV |  | Koupelna | [14 empty] | VV | 2 | 1 | True | 0 | ROZPOCET
| VV |  | (1,808*2+1,579*2)*3,005-0,7*2 |  | 18.956 | [12 empty] | VV | 2 | 2 | True | 0 | ROZPOCET
| VV |  | Ložnice | [14 empty] | VV | 2 | 1 | True | 0 | ROZPOCET
| VV |  | (3,186*2+4,183*2)*3,074-2,079*1,426-0,715*2,128-0,8*2+0,15*(2,079+1,426*2)+0,15*(0,715+2,128*2) |  | 40.704 | [12 empty] | VV | 2 | 2 | True | 0 | ROZPOCET
| VV |  | Obývací popkoj | [14 empty] | VV | 2 | 1 | True | 0 | ROZPOCET
| VV |  | (4,154*2+4,738*2+0,392*2)*2,851-0,8*2-2,099*1,451+0,3*(2,099+1,451*2+1,019*2) |  | 50.403 | [12 empty] | VV | 2 | 2 | True | 0 | ROZPOCET
| VV |  | Kuchyně | [14 empty] | VV | 2 | 1 | True | 0 | ROZPOCET
| VV |  | (2,848*2+5,195*2+0,386*2)*2,818+0,63*2*2,5+0,562*2,5+0,15*(2,084+1,434*2)-2,084*1,434-0,8*2 |  | 48.215 | [12 empty] | VV | 2 | 2 | True | 0 | ROZPOCET
| VV |  | Odpočet obklady | [14 empty] | VV | 2 | 1 | True | 0 | ROZPOCET
| VV |  | -19,907 |  | -19.907 | [12 empty] | VV | 2 | 2 | True | 0 | ROZPOCET
| VV |  | Součet |  | 250.93 | [12 empty] | VV | 2 | 4 | True | 1 | ROZPOCET
313 | K | 784171101 | Zakrytí vnitřních podlah včetně pozdějšího odkrytí | m2 | 62.317 |  | 0 |  |  | snížená |  | 0 | 0 | 0 | 0 | 0 | 16 | K | 2 |  |  |  | ROZPOCET | 0 | 0 | 0 | 0 | 0 | 2 | 0 | 16 | 1587009101
| VV |  | Předsíň | [14 empty] | VV | 2 | 1 | True | 0 | ROZPOCET
| VV |  | 1,467*5,839 |  | 8.566 | [12 empty] | VV | 2 | 2 | True | 0 | ROZPOCET
| VV |  | Kuchyně | [14 empty] | VV | 2 | 1 | True | 0 | ROZPOCET
| VV |  | 5,159*2,848+0,63*0,562+0,386*1 |  | 15.433 | [12 empty] | VV | 2 | 2 | True | 0 | ROZPOCET
| VV |  | WC | [14 empty] | VV | 2 | 1 | True | 0 | ROZPOCET
| VV |  | 1,937*0,866 |  | 1.677 | [12 empty] | VV | 2 | 2 | True | 0 | ROZPOCET
| VV |  | Koupelna | [14 empty] | VV | 2 | 1 | True | 0 | ROZPOCET
| VV |  | 1,808*1,579+0,1*0,702 |  | 2.925 | [12 empty] | VV | 2 | 2 | True | 0 | ROZPOCET
| VV |  | Ložnice | [14 empty] | VV | 2 | 1 | True | 0 | ROZPOCET
| VV |  | 3,186*4,183 |  | 13.327 | [12 empty] | VV | 2 | 2 | True | 0 | ROZPOCET
| VV |  | Obývací pokoj | [14 empty] | VV | 2 | 1 | True | 0 | ROZPOCET
| VV |  | 4,738*4,154+0,15*2,099+0,392*1 |  | 20.389 | [12 empty] | VV | 2 | 2 | True | 0 | ROZPOCET
| VV |  | Součet |  | 62.317 | [12 empty] | VV | 2 | 4 | True | 1 | ROZPOCET
314 | M | 58124844 | fólie pro malířské potřeby zakrývací tl 25µ 4x5m | m2 | 65.433 |  | 0 |  |  | snížená |  | 0 | 0 | 0 | 0 | 0 | 32 | M | 2 |  |  |  | ROZPOCET | 0 | 0 | 0 | 0 | 0 | 2 | 0 | 16 | 484182056
| VV |  | 62,317*1,05 'Přepočtené koeficientem množství |  | 65.433 | [12 empty] | VV | 2 | 2 | False | 1 | ROZPOCET
315 | K | 784171121 | Zakrytí vnitřních ploch konstrukcí nebo prvků v místnostech výšky do 3,80 m | m2 | 10 |  | 0 |  |  | snížená |  | 0 | 0 | 0 | 0 | 0 | 16 | K | 2 |  |  |  | ROZPOCET | 0 | 0 | 0 | 0 | 0 | 2 | 0 | 16 | 1327739729
| VV |  | 10 |  | 10 | [12 empty] | VV | 2 | 2 | True | 1 | ROZPOCET
316 | M | 58124842 | fólie pro malířské potřeby zakrývací tl 7µ 4x5m | m2 | 10.5 |  | 0 |  |  | snížená |  | 0 | 0 | 0 | 0 | 0 | 32 | M | 2 |  |  |  | ROZPOCET | 0 | 0 | 0 | 0 | 0 | 2 | 0 | 16 | 1921979598
| VV |  | 10*1,05 'Přepočtené koeficientem množství |  | 10.5 | [12 empty] | VV | 2 | 2 | False | 1 | ROZPOCET
317 | K | 784181121 | Hloubková jednonásobná penetrace podkladu v místnostech výšky do 3,80 m | m2 | 250.93 |  | 0 |  |  | snížená |  | 0 | 0.0002 | 0.050186 | 0 | 0 | 16 | K | 2 |  |  |  | ROZPOCET | 0 | 0 | 0 | 0 | 0 | 2 | 0 | 16 | -1953432236
| VV |  | STROPY | [14 empty] | VV | 2 | 1 | True | 0 | ROZPOCET
| VV |  | Předsíň | [14 empty] | VV | 2 | 1 | True | 0 | ROZPOCET
| VV |  | 1,467*5,839 |  | 8.566 | [12 empty] | VV | 2 | 2 | True | 0 | ROZPOCET
| VV |  | Kuchyně | [14 empty] | VV | 2 | 1 | True | 0 | ROZPOCET
| VV |  | 5,159*2,848+0,63*0,562+0,386*1 |  | 15.433 | [12 empty] | VV | 2 | 2 | True | 0 | ROZPOCET
| VV |  | WC | [14 empty] | VV | 2 | 1 | True | 0 | ROZPOCET
| VV |  | 1,937*0,866 |  | 1.677 | [12 empty] | VV | 2 | 2 | True | 0 | ROZPOCET
| VV |  | Koupelna | [14 empty] | VV | 2 | 1 | True | 0 | ROZPOCET
| VV |  | 1,808*1,579+0,1*0,702 |  | 2.925 | [12 empty] | VV | 2 | 2 | True | 0 | ROZPOCET
| VV |  | Ložnice | [14 empty] | VV | 2 | 1 | True | 0 | ROZPOCET
| VV |  | 3,186*4,183 |  | 13.327 | [12 empty] | VV | 2 | 2 | True | 0 | ROZPOCET
| VV |  | Obývací pokoj | [14 empty] | VV | 2 | 1 | True | 0 | ROZPOCET
| VV |  | 4,738*4,154+0,15*2,099+0,392*1 |  | 20.389 | [12 empty] | VV | 2 | 2 | True | 0 | ROZPOCET
| VV |  | STĚNY | [14 empty] | VV | 2 | 1 | True | 0 | ROZPOCET
| VV |  | Předsíň | [14 empty] | VV | 2 | 1 | True | 0 | ROZPOCET
| VV |  | (5,839*2+1,467*2)*3,014-0,8*2*4-0,7*2*2 |  | 34.841 | [12 empty] | VV | 2 | 2 | True | 0 | ROZPOCET
| VV |  | WC | [14 empty] | VV | 2 | 1 | True | 0 | ROZPOCET
| VV |  | (1,937*2+0,866*2)*2,997-0,7*2 |  | 15.401 | [12 empty] | VV | 2 | 2 | True | 0 | ROZPOCET
| VV |  | Koupelna | [14 empty] | VV | 2 | 1 | True | 0 | ROZPOCET
| VV |  | (1,808*2+1,579*2)*3,005-0,7*2 |  | 18.956 | [12 empty] | VV | 2 | 2 | True | 0 | ROZPOCET
| VV |  | Ložnice | [14 empty] | VV | 2 | 1 | True | 0 | ROZPOCET
| VV |  | (3,186*2+4,183*2)*3,074-2,079*1,426-0,715*2,128-0,8*2+0,15*(2,079+1,426*2)+0,15*(0,715+2,128*2) |  | 40.704 | [12 empty] | VV | 2 | 2 | True | 0 | ROZPOCET
| VV |  | Obývací popkoj | [14 empty] | VV | 2 | 1 | True | 0 | ROZPOCET
| VV |  | (4,154*2+4,738*2+0,392*2)*2,851-0,8*2-2,099*1,451+0,3*(2,099+1,451*2+1,019*2) |  | 50.403 | [12 empty] | VV | 2 | 2 | True | 0 | ROZPOCET
| VV |  | Kuchyně | [14 empty] | VV | 2 | 1 | True | 0 | ROZPOCET
| VV |  | (2,848*2+5,195*2+0,386*2)*2,818+0,63*2*2,5+0,562*2,5+0,15*(2,084+1,434*2)-2,084*1,434-0,8*2 |  | 48.215 | [12 empty] | VV | 2 | 2 | True | 0 | ROZPOCET
| VV |  | Odpočet obklady | [14 empty] | VV | 2 | 1 | True | 0 | ROZPOCET
| VV |  | -19,907 |  | -19.907 | [12 empty] | VV | 2 | 2 | True | 0 | ROZPOCET
| VV |  | Součet |  | 250.93 | [12 empty] | VV | 2 | 4 | True | 1 | ROZPOCET
318 | K | 784211101 | Dvojnásobné bílé malby ze směsí za mokra výborně otěruvzdorných v místnostech výšky do 3,80 m | m2 | 250.93 |  | 0 |  |  | snížená |  | 0 | 0.00026 | 0.065242 | 0 | 0 | 16 | K | 2 |  |  |  | ROZPOCET | 0 | 0 | 0 | 0 | 0 | 2 | 0 | 16 | -1974201450
| VV |  | STROPY | [14 empty] | VV | 2 | 1 | True | 0 | ROZPOCET
| VV |  | Předsíň | [14 empty] | VV | 2 | 1 | True | 0 | ROZPOCET
| VV |  | 1,467*5,839 |  | 8.566 | [12 empty] | VV | 2 | 2 | True | 0 | ROZPOCET
| VV |  | Kuchyně | [14 empty] | VV | 2 | 1 | True | 0 | ROZPOCET
| VV |  | 5,159*2,848+0,63*0,562+0,386*1 |  | 15.433 | [12 empty] | VV | 2 | 2 | True | 0 | ROZPOCET
| VV |  | WC | [14 empty] | VV | 2 | 1 | True | 0 | ROZPOCET
| VV |  | 1,937*0,866 |  | 1.677 | [12 empty] | VV | 2 | 2 | True | 0 | ROZPOCET
| VV |  | Koupelna | [14 empty] | VV | 2 | 1 | True | 0 | ROZPOCET
| VV |  | 1,808*1,579+0,1*0,702 |  | 2.925 | [12 empty] | VV | 2 | 2 | True | 0 | ROZPOCET
| VV |  | Ložnice | [14 empty] | VV | 2 | 1 | True | 0 | ROZPOCET
| VV |  | 3,186*4,183 |  | 13.327 | [12 empty] | VV | 2 | 2 | True | 0 | ROZPOCET
| VV |  | Obývací pokoj | [14 empty] | VV | 2 | 1 | True | 0 | ROZPOCET
| VV |  | 4,738*4,154+0,15*2,099+0,392*1 |  | 20.389 | [12 empty] | VV | 2 | 2 | True | 0 | ROZPOCET
| VV |  | STĚNY | [14 empty] | VV | 2 | 1 | True | 0 | ROZPOCET
| VV |  | Předsíň | [14 empty] | VV | 2 | 1 | True | 0 | ROZPOCET
| VV |  | (5,839*2+1,467*2)*3,014-0,8*2*4-0,7*2*2 |  | 34.841 | [12 empty] | VV | 2 | 2 | True | 0 | ROZPOCET
| VV |  | WC | [14 empty] | VV | 2 | 1 | True | 0 | ROZPOCET
| VV |  | (1,937*2+0,866*2)*2,997-0,7*2 |  | 15.401 | [12 empty] | VV | 2 | 2 | True | 0 | ROZPOCET
| VV |  | Koupelna | [14 empty] | VV | 2 | 1 | True | 0 | ROZPOCET
| VV |  | (1,808*2+1,579*2)*3,005-0,7*2 |  | 18.956 | [12 empty] | VV | 2 | 2 | True | 0 | ROZPOCET
| VV |  | Ložnice | [14 empty] | VV | 2 | 1 | True | 0 | ROZPOCET
| VV |  | (3,186*2+4,183*2)*3,074-2,079*1,426-0,715*2,128-0,8*2+0,15*(2,079+1,426*2)+0,15*(0,715+2,128*2) |  | 40.704 | [12 empty] | VV | 2 | 2 | True | 0 | ROZPOCET
| VV |  | Obývací popkoj | [14 empty] | VV | 2 | 1 | True | 0 | ROZPOCET
| VV |  | (4,154*2+4,738*2+0,392*2)*2,851-0,8*2-2,099*1,451+0,3*(2,099+1,451*2+1,019*2) |  | 50.403 | [12 empty] | VV | 2 | 2 | True | 0 | ROZPOCET
| VV |  | Kuchyně | [14 empty] | VV | 2 | 1 | True | 0 | ROZPOCET
| VV |  | (2,848*2+5,195*2+0,386*2)*2,818+0,63*2*2,5+0,562*2,5+0,15*(2,084+1,434*2)-2,084*1,434-0,8*2 |  | 48.215 | [12 empty] | VV | 2 | 2 | True | 0 | ROZPOCET
| VV |  | Odpočet obklady | [14 empty] | VV | 2 | 1 | True | 0 | ROZPOCET
| VV |  | -19,907 |  | -19.907 | [12 empty] | VV | 2 | 2 | True | 0 | ROZPOCET
| VV |  | Součet |  | 250.93 | [12 empty] | VV | 2 | 4 | True | 1 | ROZPOCET
319 | K | 784211141 | Příplatek k cenám 2x maleb ze směsí za mokra za provádění plochy do 5m2 | m2 | 38.959 |  | 0 |  |  | snížená |  | 0 | 0 | 0 | 0 | 0 | 16 | K | 2 |  |  |  | ROZPOCET | 0 | 0 | 0 | 0 | 0 | 2 | 0 | 16 | 169430983
| VV |  | STROPY | [14 empty] | VV | 2 | 1 | True | 0 | ROZPOCET
| VV |  | WC | [14 empty] | VV | 2 | 1 | True | 0 | ROZPOCET
| VV |  | 1,937*0,866 |  | 1.677 | [12 empty] | VV | 2 | 2 | True | 0 | ROZPOCET
| VV |  | Koupelna | [14 empty] | VV | 2 | 1 | True | 0 | ROZPOCET
| VV |  | 1,808*1,579+0,1*0,702 |  | 2.925 | [12 empty] | VV | 2 | 2 | True | 0 | ROZPOCET
| VV |  | STĚNY | [14 empty] | VV | 2 | 1 | True | 0 | ROZPOCET
| VV |  | WC | [14 empty] | VV | 2 | 1 | True | 0 | ROZPOCET
| VV |  | (1,937*2+0,866*2)*2,997-0,7*2 |  | 15.401 | [12 empty] | VV | 2 | 2 | True | 0 | ROZPOCET
| VV |  | Koupelna | [14 empty] | VV | 2 | 1 | True | 0 | ROZPOCET
| VV |  | (1,808*2+1,579*2)*3,005-0,7*2 |  | 18.956 | [12 empty] | VV | 2 | 2 | True | 0 | ROZPOCET
| VV |  | Součet |  | 38.959 | [12 empty] | VV | 2 | 4 | True | 1 | ROZPOCET
| D | 786 | Dokončovací práce - čalounické úpravy |  |  |  | 0 |  |  |  |  | 0 |  | 0.00486 |  | 0 | 2 | D | 1 |  |  |  | ROZPOCET | [6 empty] | 0
275 | K | 786624121 | Montáž lamelové žaluzie do oken zdvojených kovových otevíravých, sklápěcích a vyklápěcích | m2 | 2.988 |  | 0 |  |  | snížená |  | 0 | 0 | 0 | 0 | 0 | 16 | K | 2 |  |  |  | ROZPOCET | 0 | 0 | 0 | 0 | 0 | 2 | 0 | 16 | 1501312342
| VV |  | Okno kuchyně | [14 empty] | VV | 2 | 1 | True | 0 | ROZPOCET
| VV |  | 2,084*1,434 |  | 2.988 | [12 empty] | VV | 2 | 2 | True | 1 | ROZPOCET
277 | M | 61140039 | žaluzie vnitřní lamelová manuálně ovládaná střešních oken rozměru do 78x140cm | kus | 3 |  | 0 |  |  | snížená |  | 0 | 0.00162 | 0.00486 | 0 | 0 | 32 | M | 2 |  |  |  | ROZPOCET | 0 | 0 | 0 | 0 | 0 | 2 | 0 | 16 | -916783176
344 | K | 998786102 | Přesun hmot tonážní pro čalounické úpravy v objektech v do 12 m | t | 0.005 |  | 0 |  |  | snížená |  | 0 | 0 | 0 | 0 | 0 | 16 | K | 2 |  |  |  | ROZPOCET | 0 | 0 | 0 | 0 | 0 | 2 | 0 | 16 | -247278480
345 | K | 998786181 | Příplatek k přesunu hmot tonážní 786 prováděný bez použití mechanizace | t | 0.005 |  | 0 |  |  | snížená |  | 0 | 0 | 0 | 0 | 0 | 16 | K | 2 |  |  |  | ROZPOCET | 0 | 0 | 0 | 0 | 0 | 2 | 0 | 16 | 1255473398
346 | K | 998786192 | Příplatek k přesunu hmot tonážní 786 za zvětšený přesun do 100 m | t | 0.005 |  | 0 |  |  | snížená |  | 0 | 0 | 0 | 0 | 0 | 16 | K | 2 |  |  |  | ROZPOCET | 0 | 0 | 0 | 0 | 0 | 2 | 0 | 16 | 2093668165
| D | M | Práce a dodávky M |  |  |  | 0 |  |  |  |  | 0 |  | 0 |  | 0 | 3 | D | 0 |  |  |  | ROZPOCET | [6 empty] | 0
| D | 58-M | Revize vyhrazených technických zařízení |  |  |  | 0 |  |  |  |  | 0 |  | 0 |  | 0 | 3 | D | 1 |  |  |  | ROZPOCET | [6 empty] | 0
342 | K | 580506007 | Revize plyn | ks | 1 |  | 0 |  |  | snížená |  | 0 | 0 | 0 | 0 | 0 | 64 | K | 2 |  |  |  | ROZPOCET | 0 | 0 | 0 | 0 | 0 | 2 | 0 | 64 | -525227125
| D | VRN | Vedlejší rozpočtové náklady |  |  |  | 0 |  |  |  |  | 0 |  | 0 |  | 0 | 5 | D | 0 |  |  |  | ROZPOCET | [6 empty] | 0
| D | VRN3 | Zařízení staveniště |  |  |  | 0 |  |  |  |  | 0 |  | 0 |  | 0 | 5 | D | 1 |  |  |  | ROZPOCET | [6 empty] | 0
320 | K | 030001000 | Zařízení staveniště | den | 40 |  | 0 |  |  | snížená |  | 0 | 0 | 0 | 0 | 0 | 1024 | K | 2 |  |  |  | ROZPOCET | 0 | 0 | 0 | 0 | 0 | 2 | 0 | 1024 | -120289769
| D | VRN7 | Provozní vlivy |  |  |  | 0 |  |  |  |  | 0 |  | 0 |  | 0 | 5 | D | 1 |  |  |  | ROZPOCET | [6 empty] | 0
321 | K | 070001000 | Provozní vlivy | den | 40 |  | 0 |  |  | snížená |  | 0 | 0 | 0 | 0 | 0 | 1024 | K | 2 |  |  |  | ROZPOCET | 0 | 0 | 0 | 0 | 0 | 2 | 0 | 1024 | 1901152532