## Rekapitulace stavby
Export Komplet | [24 empty] | VZ | 2.0 | ZAMOK |  |  |  |  | False | False | {95bb529f-e0f4-4065-9f71-1403e53f3805}
[31 empty] | 0,01 | 21
[31 empty] | 0,01 | 15
|  | REKAPITULACE STAVBY | [15 empty] | v --- níže se nacházejí doplnkové a pomocné údaje k sestavám --- v | [11 empty] | Návod na vyplnění | 0,001
|  | Kód: |  |  |  |  | 4188 | [22 empty] | Měnit lze pouze buňky se žlutým podbarvením! 1) v Rekapitulaci stavby vyplňte údaje o Uchazeči (přenesou se do ostatních sestav i v jiných listech) 2) na vybraných listech vyplňte v sestavě Soupis prací ceny u položek | 0,01
|  | Stavba: |  |  |  |  | ZŠ J. A. Komenského - půdní vestavba | [23 empty] | 0,01
|  | KSO: | [11 empty] | CC-CZ: | [16 empty] | 0,01
|  | Místo: |  |  |  |  | U Dělnického cvičiště 1100/1, 169 00 Praha 6 | [6 empty] | Datum: |  | 20. 12. 2020 | [14 empty] | 0,01
0,01
|  | Zadavatel: | [11 empty] | IČ: | [16 empty] | 0,01
|  |  | MČ.Praha 6, Odbor Školství | [10 empty] | DIČ: | [16 empty] | 0,01
0,01
|  | Uchazeč: | [11 empty] | IČ: |  | Vyplň údaj | [14 empty] | 0,01
|  |  | Vyplň údaj | [10 empty] | DIČ: |  | Vyplň údaj | [14 empty] | 0,01
False
|  | Projektant: | [11 empty] | IČ: |  | 26760312 | [14 empty] | False
|  |  | D-PLUS PROJEKTOVÁ A INŽENÝRSKÁ a.s. | [10 empty] | DIČ: | [16 empty] | True
0,01
|  | Zpracovatel: | [11 empty] | IČ: | [16 empty] | 0,01
[14 empty] | DIČ: | [16 empty] | False
Poznámka:
Soupis prací je sestaven s využitím Cenové soustavy ÚRS. Položky, které pochází z této cenové soustavy, jsou ve sloupci 'Cenová soustava' označeny popisem 'CS ÚRS' a úrovní příslušného kalendářního pololetí. Veškeré další informace vymezující popis a podmínky použití těchto položek z Cenové soustavy, které nejsou uvedeny přímo v soupisu prací, jsou neomezeně dálkově k dispozici na webu www.podminky.urs.cz.
|  | Cena bez DPH | [11 empty] | 0
[8 empty] | Sazba daně |  | Základ daně |  |  |  | Výše daně
|  | DPH |  | základní |  |  |  | 21% |  | 0 |  |  |  | 0
|  |  |  | snížená |  |  |  | 15% |  | 0 |  |  |  | 0
|  |  |  | zákl. přenesená |  |  |  | 21% |  | 0 |  |  |  | 0
|  |  |  | sníž. přenesená |  |  |  | 15% |  | 0 |  |  |  | 0
|  |  |  | nulová |  |  |  | 0% |  | 0 |  |  |  | 0
|  | Cena s DPH | [6 empty] | v |  | CZK |  |  | 0
REKAPITULACE OBJEKTŮ STAVBY A SOUPISŮ PRACÍ
| Kód: | [6 empty] | 4188
| Stavba: | [6 empty] | ZŠ J. A. Komenského - půdní vestavba
| Místo: | [6 empty] | U Dělnického cvičiště 1100/1, 169 00 Praha 6 |  |  |  |  | Datum: |  | 20. 12. 2020
| Zadavatel: | [6 empty] | MČ.Praha 6, Odbor Školství |  |  |  |  | Projektant: |  | D-PLUS PROJEKTOVÁ A INŽENÝRSKÁ a.s. |  |  | Informatívní údaje z listů zakázek
| Uchazeč: | [11 empty] | Zpracovatel:
| Kód |  |  |  | Popis | [6 empty] | Cena bez DPH [CZK] |  |  |  | Cena s DPH [CZK] | Typ | z toho Ostat. náklady [CZK] | DPH [CZK] | Normohodiny [h] | DPH základní [CZK] | DPH snížená [CZK] | DPH základní přenesená [CZK] | DPH snížená přenesená [CZK] | Základna DPH základní | Základna DPH snížená | Základna DPH zákl. přenesená | Základna DPH sníž. přenesená | Základna DPH nulová
| Náklady stavby celkem | [10 empty] | 0 |  |  |  | 0 |  | 0 | 0 | 0 | 0 | 0 | 0 | 0 | 0 | 0 | 0 | 0 | 0 |  | D | 0 | ###NOIMPORT### | IMPORT | {95bb529f-e0f4-4065-9f71-1403e53f3805} | {00000000-0000-0000-0000-000000000000}
|  | SO 01 |  |  |  | Jídelna | [5 empty] | 0 |  |  |  | 0 | STA | 0 | 0 | 0 | 0 | 0 | 0 | 0 | 0 | 0 | 0 | 0 | 0 |  | D | 1 |  | IMPORT | {dc44ebad-a4a0-447a-85e1-9becae2b165f} | {95bb529f-e0f4-4065-9f71-1403e53f3805} | 2
/ |  |  | SO 01 |  |  |  | Jídelna |  |  |  |  | 0 |  |  |  | 0 | Soupis | 0 | 0 | 0 | 0 | 0 | 0 | 0 | 0 | 0 | 0 | 0 | 0 |  |  | 2 | ###NOINSERT### | IMPORT | {dc44ebad-a4a0-447a-85e1-9becae2b165f} | {95bb529f-e0f4-4065-9f71-1403e53f3805} | 2
/ |  |  | SO 01.4.3. |  |  |  | VZT a chlazení |  |  |  |  | 0 |  |  |  | 0 | Soupis | 0 | 0 | 0 | 0 | 0 | 0 | 0 | 0 | 0 | 0 | 0 | 0 |  |  | 2 |  | IMPORT | {106004ee-9e4e-4588-8cfc-5404d33e7cc1} | {dc44ebad-a4a0-447a-85e1-9becae2b165f}
/ |  |  | SO 01.4.5. |  |  |  | ZTI |  |  |  |  | 0 |  |  |  | 0 | Soupis | 0 | 0 | 0 | 0 | 0 | 0 | 0 | 0 | 0 | 0 | 0 | 0 |  |  | 2 |  | IMPORT | {51a6d423-2579-49d5-9c2c-c8b629621784} | {dc44ebad-a4a0-447a-85e1-9becae2b165f}
/ |  |  | SO 01.4.7. |  |  |  | Silnoproud |  |  |  |  | 0 |  |  |  | 0 | Soupis | 0 | 0 | 0 | 0 | 0 | 0 | 0 | 0 | 0 | 0 | 0 | 0 |  |  | 2 |  | IMPORT | {402b7c22-6c06-40fc-9194-3f3c4fcee5ef} | {dc44ebad-a4a0-447a-85e1-9becae2b165f}
/ |  |  | SO 01.4.8. |  |  |  | Slaboproud |  |  |  |  | 0 |  |  |  | 0 | Soupis | 0 | 0 | 0 | 0 | 0 | 0 | 0 | 0 | 0 | 0 | 0 | 0 |  |  | 2 |  | IMPORT | {9b7e69fe-e2e9-4508-b3fc-51327e6f29f3} | {dc44ebad-a4a0-447a-85e1-9becae2b165f}
/ |  |  | SO 01.4.9 |  |  |  | Gastro |  |  |  |  | 0 |  |  |  | 0 | Soupis | 0 | 0 | 0 | 0 | 0 | 0 | 0 | 0 | 0 | 0 | 0 | 0 |  |  | 2 |  | IMPORT | {8a9266b2-b7f8-4fcd-8b41-3fe708a1203e} | {dc44ebad-a4a0-447a-85e1-9becae2b165f}
|  | SO 02 |  |  |  | Půdní vestavba | [5 empty] | 0 |  |  |  | 0 | STA | 0 | 0 | 0 | 0 | 0 | 0 | 0 | 0 | 0 | 0 | 0 | 0 |  | D | 1 |  | IMPORT | {75fe87dc-e92f-4d16-8e9f-029b6faa2558} | {95bb529f-e0f4-4065-9f71-1403e53f3805} | 2
/ |  |  | SO 02 |  |  |  | Půdní vestavba |  |  |  |  | 0 |  |  |  | 0 | Soupis | 0 | 0 | 0 | 0 | 0 | 0 | 0 | 0 | 0 | 0 | 0 | 0 |  |  | 2 | ###NOINSERT### | IMPORT | {75fe87dc-e92f-4d16-8e9f-029b6faa2558} | {95bb529f-e0f4-4065-9f71-1403e53f3805} | 2
/ |  |  | SO 02.4.1. |  |  |  | ÚT |  |  |  |  | 0 |  |  |  | 0 | Soupis | 0 | 0 | 0 | 0 | 0 | 0 | 0 | 0 | 0 | 0 | 0 | 0 |  |  | 2 |  | IMPORT | {c8fbc08c-d1bb-467c-aaf1-0fc7697f3d8b} | {75fe87dc-e92f-4d16-8e9f-029b6faa2558}
/ |  |  | SO 02.4.3. |  |  |  | VZT a chlazení |  |  |  |  | 0 |  |  |  | 0 | Soupis | 0 | 0 | 0 | 0 | 0 | 0 | 0 | 0 | 0 | 0 | 0 | 0 |  |  | 2 |  | IMPORT | {016cc5ef-117c-42df-98f5-8b9e65b180ce} | {75fe87dc-e92f-4d16-8e9f-029b6faa2558}
/ |  |  | SO 02.4.4. |  |  |  | MaR |  |  |  |  | 0 |  |  |  | 0 | Soupis | 0 | 0 | 0 | 0 | 0 | 0 | 0 | 0 | 0 | 0 | 0 | 0 |  |  | 2 |  | IMPORT | {18c7512e-38b4-4550-bdbb-79d7cdd06806} | {75fe87dc-e92f-4d16-8e9f-029b6faa2558}
/ |  |  | SO 02.4.5. |  |  |  | ZTI |  |  |  |  | 0 |  |  |  | 0 | Soupis | 0 | 0 | 0 | 0 | 0 | 0 | 0 | 0 | 0 | 0 | 0 | 0 |  |  | 2 |  | IMPORT | {a3a0c28f-0b22-4b99-9533-7b54a0f555a2} | {75fe87dc-e92f-4d16-8e9f-029b6faa2558}
/ |  |  | SO 02.4.7. |  |  |  | Silnoproud |  |  |  |  | 0 |  |  |  | 0 | Soupis | 0 | 0 | 0 | 0 | 0 | 0 | 0 | 0 | 0 | 0 | 0 | 0 |  |  | 2 |  | IMPORT | {137a7719-bd8d-437d-bb93-c465e1d13cf6} | {75fe87dc-e92f-4d16-8e9f-029b6faa2558}
/ |  |  | SO 02.4.8. |  |  |  | Slaboproud |  |  |  |  | 0 |  |  |  | 0 | Soupis | 0 | 0 | 0 | 0 | 0 | 0 | 0 | 0 | 0 | 0 | 0 | 0 |  |  | 2 |  | IMPORT | {fb3e8a4c-bec0-4540-bf04-f0f1993d044a} | {75fe87dc-e92f-4d16-8e9f-029b6faa2558}
/ |  | SO 03 |  |  |  | Komunikace a zpevněné plochy | [5 empty] | 0 |  |  |  | 0 | STA | 0 | 0 | 0 | 0 | 0 | 0 | 0 | 0 | 0 | 0 | 0 | 0 |  |  | 1 |  | IMPORT | {8013915c-0e82-4e66-9e6c-d0105842205a} | {95bb529f-e0f4-4065-9f71-1403e53f3805} | 2
/ |  | SO 05 |  |  |  | Přeložka horkovodu | [5 empty] | 0 |  |  |  | 0 | STA | 0 | 0 | 0 | 0 | 0 | 0 | 0 | 0 | 0 | 0 | 0 | 0 |  |  | 1 |  | IMPORT | {5d0b49db-188f-4318-9fa0-02851b5643af} | {95bb529f-e0f4-4065-9f71-1403e53f3805} | 2
/ |  | v |  |  |  | VRN | [5 empty] | 0 |  |  |  | 0 | VON | 0 | 0 | 0 | 0 | 0 | 0 | 0 | 0 | 0 | 0 | 0 | 0 |  |  | 1 |  | IMPORT | {22f73704-7b6b-4961-8a9e-fe077f9f8f06} | {95bb529f-e0f4-4065-9f71-1403e53f3805} | 2

## SO 01 - Jídelna
{dc44ebad-a4a0-447a-85e1-9becae2b165f}
2
| KRYCÍ LIST SOUPISU PRACÍ | [7 empty] | v --- níže se nacházejí doplnkové a pomocné údaje k sestavám --- v | [8 empty] | False
Stavba:
ZŠ J. A. Komenského - půdní vestavba
Objekt:
SO 01 - Jídelna
| KSO: |  |  |  |  | CC-CZ:
| Místo: |  | U Dělnického cvičiště 1100/1, 169 00 Praha 6 |  |  | Datum: | 20. 12. 2020
| Zadavatel: |  |  |  |  | IČ:
|  | MČ.Praha 6, Odbor Školství |  |  |  | DIČ:
| Uchazeč: |  |  |  |  | IČ: | Vyplň údaj
|  | Vyplň údaj |  |  |  | DIČ: | Vyplň údaj
| Projektant: |  |  |  |  | IČ: | 26760312
|  | D-PLUS PROJEKTOVÁ A INŽENÝRSKÁ a.s. |  |  |  | DIČ:
| Zpracovatel: |  |  |  |  | IČ:
DIČ:
Poznámka:
| Cena bez DPH | [5 empty] | 0
|  |  | Základ daně |  |  | Sazba daně | Výše daně
| DPH | základní | 0 |  |  | 21% | 0
|  | snížená | 0 |  |  | 15% | 0
|  | zákl. přenesená | 0 |  |  | 21% | 0
|  | sníž. přenesená | 0 |  |  | 15% | 0
|  | nulová | 0 |  |  | 0% | 0
| Cena s DPH |  |  | v | CZK |  | 0
REKAPITULACE ČLENĚNÍ SOUPISU PRACÍ
Stavba:
ZŠ J. A. Komenského - půdní vestavba
Objekt:
SO 01 - Jídelna
Místo: |  |  | U Dělnického cvičiště 1100/1, 169 00 Praha 6 |  |  | Datum: | 20. 12. 2020
Zadavatel: |  |  | MČ.Praha 6, Odbor Školství |  |  | Projektant: | D-PLUS PROJEKTOVÁ A INŽENÝRSKÁ a.s.
Uchazeč: |  |  | Vyplň údaj |  |  | Zpracovatel:
Kód dílu - Popis | [6 empty] | Cena celkem [CZK]
Náklady stavby celkem | [6 empty] | 0 | [11 empty] | -1
| HSV - Práce a dodávky HSV | [5 empty] | 0
| 3 - Svislé a kompletní konstrukce | [5 empty] | 0
| 6 - Úpravy povrchů, podlahy a osazování výplní | [5 empty] | 0
| 9 - Ostatní konstrukce a práce, bourání | [5 empty] | 0
| 997 - Přesun sutě | [5 empty] | 0
| 998 - Přesun hmot | [5 empty] | 0
| PSV - Práce a dodávky PSV | [5 empty] | 0
| 721 - Zdravotechnika - vnitřní kanalizace | [5 empty] | 0
| 722 - Zdravotechnika - vnitřní vodovod | [5 empty] | 0
| 725 - Zdravotechnika - zařizovací předměty | [5 empty] | 0
| 762 - Konstrukce tesařské | [5 empty] | 0
| 763 - Konstrukce suché výstavby | [5 empty] | 0
| 766 - Konstrukce truhlářské | [5 empty] | 0
| 767 - Konstrukce zámečnické | [5 empty] | 0
| 771 - Podlahy z dlaždic | [5 empty] | 0
| 775 - Podlahy skládané | [5 empty] | 0
| 776 - Podlahy povlakové | [5 empty] | 0
| 781 - Dokončovací práce - obklady | [5 empty] | 0
| 783 - Dokončovací práce - nátěry | [5 empty] | 0
| 784 - Dokončovací práce - malby a tapety | [5 empty] | 0
| 786 - Dokončovací práce - čalounické úpravy | [5 empty] | 0
SOUPIS PRACÍ
Stavba:
ZŠ J. A. Komenského - půdní vestavba
Objekt:
SO 01 - Jídelna
Místo: |  |  | U Dělnického cvičiště 1100/1, 169 00 Praha 6 |  |  | Datum: | 20. 12. 2020
Zadavatel: |  |  | MČ.Praha 6, Odbor Školství |  |  | Projektant: | D-PLUS PROJEKTOVÁ A INŽENÝRSKÁ a.s.
Uchazeč: |  |  | Vyplň údaj |  |  | Zpracovatel:
PČ | Typ | Kód | Popis | MJ | Množství | J.cena [CZK] | Cena celkem [CZK] | Cenová soustava |  | DPH | J. Nh [h] | Nh celkem [h] | J. hmotnost [t] | Hmotnost celkem [t] | J. suť [t] | Suť Celkem [t]
Náklady soupisu celkem | [6 empty] | 0 |  |  |  |  | 0 |  | 126.232 |  | 220.8741 |  | D | -1 | [10 empty] | 0
| D | HSV | Práce a dodávky HSV |  |  |  | 0 |  |  |  |  | 0 |  | 104.8414 |  | 158.9467 | 1 | D | 0 |  |  |  | ROZPOCET | [6 empty] | 0
| D | 3 | Svislé a kompletní konstrukce |  |  |  | 0 |  |  |  |  | 0 |  | 16.5489 |  | 0 | 1 | D | 1 |  |  |  | ROZPOCET | [6 empty] | 0
1 | K | 317168055 | Překlady keramické vysoké osazené do maltového lože, šířky překladu 70 mm výšky 238 mm, délky 2000 mm | kus | 32 |  | 0 | CS ÚRS 2021 01 |  | základní |  | 0 | 0.07285 | 2.3312 | 0 | 0 | 4 | K | 2 |  |  |  | ROZPOCET | 0 | 0 | 0 | 0 | 0 | 1 | 0 | 4 | -2117556874
| VV |  | 8*4 |  | 32 | [12 empty] | VV | 2 | 2 | True | 0 | ROZPOCET
| VV |  | Součet |  | 32 | [12 empty] | VV | 2 | 4 | True | 1 | ROZPOCET
2 | K | 317234410 | Zazdívka po bouracích pracech cihlami pálenými na maltu cementovou | m3 | 2.184 |  | 0 | CS ÚRS 2021 01 |  | základní |  | 0 | 1.943 | 4.2436 | 0 | 0 | 4 | K | 2 |  |  |  | ROZPOCET | 0 | 0 | 0 | 0 | 0 | 1 | 0 | 4 | -1930456947
| VV |  | 1,3*2,8*0,6"jídelna |  | 2.184 | [12 empty] | VV | 2 | 2 | True | 1 | ROZPOCET
3 | K | 317941121 | Osazování ocelových válcovaných nosníků na zdivu I nebo IE nebo U nebo UE nebo L do č. 12 nebo výšky do 120 mm | t | 0.195 |  | 0 | CS ÚRS 2021 01 |  | základní |  | 0 | 0.01954 | 0.0038103 | 0 | 0 | 4 | K | 2 |  |  |  | ROZPOCET | 0 | 0 | 0 | 0 | 0 | 1 | 0 | 4 | 391274472
4 | M | 13010714 | ocel profilová IPN 120 jakost 11 375 | t | 0.195 |  | 0 | CS ÚRS 2021 01 |  | základní |  | 0 | 1 | 0.195 | 0 | 0 | 8 | M | 2 |  |  |  | ROZPOCET | 0 | 0 | 0 | 0 | 0 | 1 | 0 | 4 | 1058011056
| VV |  | 0,025"2x I 120 dl. 1125 ...............24,975 kg |  | 0.025 | [12 empty] | VV | 2 | 2 | True | 0 | ROZPOCET
| VV |  | 0,1698 "1.PP |  | 0.17 | [12 empty] | VV | 2 | 2 | True | 0 | ROZPOCET
| VV |  | Součet |  | 0.195 | [12 empty] | VV | 2 | 4 | True | 1 | ROZPOCET
5 | K | 317941123 | Osazování ocelových válcovaných nosníků na zdivu I nebo IE nebo U nebo UE nebo L č. 14 až 22 nebo výšky do 220 mm | t | 1.248 |  | 0 | CS ÚRS 2021 01 |  | základní |  | 0 | 0.01709 | 0.021328 | 0 | 0 | 4 | K | 2 |  |  |  | ROZPOCET | 0 | 0 | 0 | 0 | 0 | 1 | 0 | 4 | 957007402
6 | M | 13010716 | ocel profilová IPN 140 jakost 11 375 | t | 0.12 |  | 0 | CS ÚRS 2021 01 |  | základní |  | 0 | 1 | 0.12 | 0 | 0 | 8 | M | 2 |  |  |  | ROZPOCET | 0 | 0 | 0 | 0 | 0 | 1 | 0 | 4 | 1705531244
7 | M | 13010720 | ocel profilová IPN 180 jakost 11 375 | t | 0.396 |  | 0 | CS ÚRS 2021 01 |  | základní |  | 0 | 1 | 0.396 | 0 | 0 | 8 | M | 2 |  |  |  | ROZPOCET | 0 | 0 | 0 | 0 | 0 | 1 | 0 | 4 | -1700722303
8 | M | 13010722 | ocel profilová IPN 200 jakost 11 375 | t | 0.732 |  | 0 | CS ÚRS 2021 01 |  | základní |  | 0 | 1 | 0.732 | 0 | 0 | 8 | M | 2 |  |  |  | ROZPOCET | 0 | 0 | 0 | 0 | 0 | 1 | 0 | 4 | 1849820695
9 | K | 342244111 | Příčky jednoduché z cihel děrovaných klasických spojených na pero a drážku na maltu M5, pevnost cihel do P15, tl. příčky 115 mm | m2 | 30.38 |  | 0 | CS ÚRS 2021 01 |  | základní |  | 0 | 0.11549 | 3.5086 | 0 | 0 | 4 | K | 2 |  |  |  | ROZPOCET | 0 | 0 | 0 | 0 | 0 | 1 | 0 | 4 | 1397542235
| VV |  | 0,75*3,4+0,7*2,3+1,3*3,4 |  | 8.58 | [12 empty] | VV | 2 | 2 | True | 0 | ROZPOCET
| VV |  | 6,5*3,6-(1,6) |  | 21.8 | [12 empty] | VV | 2 | 2 | True | 0 | ROZPOCET
| VV |  | Součet |  | 30.38 | [12 empty] | VV | 2 | 4 | True | 1 | ROZPOCET
10 | K | 342244121 | Příčky jednoduché z cihel děrovaných klasických spojených na pero a drážku na maltu M5, pevnost cihel do P15, tl. příčky 140 mm | m2 | 32.261 |  | 0 | CS ÚRS 2021 01 |  | základní |  | 0 | 0.1403 | 4.5262 | 0 | 0 | 4 | K | 2 |  |  |  | ROZPOCET | 0 | 0 | 0 | 0 | 0 | 1 | 0 | 4 | 1417651325
| VV |  | 0,71*3,1+1,6*3,4+1,15*3,4+4,25*3,2+1,65*3,4+1,5*3,4 |  | 35.861 | [12 empty] | VV | 2 | 2 | True | 0 | ROZPOCET
| VV |  | -0,9*2*2 |  | -3.6 | [12 empty] | VV | 2 | 2 | True | 0 | ROZPOCET
| VV |  | Součet |  | 32.261 | [12 empty] | VV | 2 | 4 | True | 1 | ROZPOCET
11 | K | 346244361 | Zazdívka rýh, potrubí, nik (výklenků) nebo kapes z pálených cihel na maltu tl. 65 mm | m2 | 2.55 |  | 0 | CS ÚRS 2021 01 |  | základní |  | 0 | 0.12335 | 0.31454 | 0 | 0 | 4 | K | 2 |  |  |  | ROZPOCET | 0 | 0 | 0 | 0 | 0 | 1 | 0 | 4 | -844162737
| VV |  | "Nika pro VZT potrubí - m.č. 1.22 - interiér" 7,5*0,3 |  | 2.25 | [12 empty] | VV | 2 | 2 | True | 0 | ROZPOCET
| VV |  | "Vyvedení VZT nad střechu - prostup" 1,0*0,3 |  | 0.3 | [12 empty] | VV | 2 | 2 | True | 0 | ROZPOCET
| VV |  | Součet |  | 2.55 | [12 empty] | VV | 2 | 4 | True | 1 | ROZPOCET
12 | K | 346481111 | Zaplentování rýh, potrubí, válcovaných nosníků, výklenků nebo nik jakéhokoliv tvaru, na maltu ve stěnách nebo před stěnami rabicovým pletivem | m2 | 19.96 |  | 0 | CS ÚRS 2021 01 |  | základní |  | 0 | 0.00785 | 0.15669 | 0 | 0 | 4 | K | 2 |  |  |  | ROZPOCET | 0 | 0 | 0 | 0 | 0 | 1 | 0 | 4 | -360720602
| VV |  | 3,2*(0,5+0,6+0,5) |  | 5.12 | [12 empty] | VV | 2 | 2 | True | 0 | ROZPOCET
| VV |  | 2,1*(0,5+0,6+0,5) |  | 3.36 | [12 empty] | VV | 2 | 2 | True | 0 | ROZPOCET
| VV |  | 3,6*(0,5+0,4+0,5) |  | 5.04 | [12 empty] | VV | 2 | 2 | True | 0 | ROZPOCET
| VV |  | 2,9*(0,5+0,6+0,5) |  | 4.64 | [12 empty] | VV | 2 | 2 | True | 0 | ROZPOCET
| VV |  | 1,5*(0,5+0,2+0,5) |  | 1.8 | [12 empty] | VV | 2 | 2 | True | 0 | ROZPOCET
| VV |  | Součet |  | 19.96 | [12 empty] | VV | 2 | 4 | True | 1 | ROZPOCET
| D | 6 | Úpravy povrchů, podlahy a osazování výplní |  |  |  | 0 |  |  |  |  | 0 |  | 88.2006 |  | 6.6779 | 1 | D | 1 |  |  |  | ROZPOCET | [6 empty] | 0
13 | K | 611325422 | Oprava vápenocementové omítky vnitřních ploch štukové dvouvrstvé, tloušťky do 20 mm a tloušťky štuku do 3 mm stropů, v rozsahu opravované plochy přes 10 do 30% | m2 | 197.5 |  | 0 | CS ÚRS 2021 01 |  | základní |  | 0 | 0.017 | 3.3575 | 0 | 0 | 4 | K | 2 |  |  |  | ROZPOCET | 0 | 0 | 0 | 0 | 0 | 1 | 0 | 4 | 1584953936
| VV |  | 16,0+5,1+73,4+3,1+5,4+15,2+12,2+13,0+9,9+10,1+11,2+9,4+1,0+2,4+3,9+6,2 |  | 197.5 | [12 empty] | VV | 2 | 2 | True | 1 | ROZPOCET
14 | K | 612325422 | Oprava vápenocementové omítky vnitřních ploch štukové dvouvrstvé, tloušťky do 20 mm a tloušťky štuku do 3 mm stěn, v rozsahu opravované plochy přes 10 do 30% | m2 | 1732.045 |  | 0 | CS ÚRS 2021 01 |  | základní |  | 0 | 0.017 | 29.4448 | 0 | 0 | 4 | K | 2 |  |  |  | ROZPOCET | 0 | 0 | 0 | 0 | 0 | 1 | 0 | 4 | -950002852
| VV |  | (20,3+9,6+8,2+5,2+14,1+47,2+7,6+9,3+16,4+14,8+20,6+13,9+13,2+18,4+16,25+4,1+6,6+8,0+62,1+42,9+3,5+49,2+11,0)*4,1 |  | 1732.045 | [12 empty] | VV | 2 | 2 | True | 1 | ROZPOCET
15 | K | 612131100 | Podkladní a spojovací vrstva vnitřních omítaných ploch vápenný postřik nanášený ručně celoplošně stěn | m2 | 418.45 |  | 0 | CS ÚRS 2021 01 |  | základní |  | 0 | 0.0065 | 2.7199 | 0 | 0 | 4 | K | 2 |  |  |  | ROZPOCET | 0 | 0 | 0 | 0 | 0 | 1 | 0 | 4 | 1775630783
| VV |  | "Nika pro rozvaděč - m.č. 1.30" (1,6+0,3*2)*4,1 |  | 9.02 | [12 empty] | VV | 2 | 2 | True | 0 | ROZPOCET
| VV |  | "Pod obklady" | [14 empty] | VV | 2 | 1 | True | 0 | ROZPOCET
| VV |  | "Kuchyň" (8,1+16,1+20,6+18,3+13,2+16,3+47,2+25,5+7,6+4,1)*2,1 |  | 371.7 | [12 empty] | VV | 2 | 2 | True | 0 | ROZPOCET
| VV |  | "M.č. 1.23-1.24" (8,2+5,3)*2,1 |  | 28.35 | [12 empty] | VV | 2 | 2 | True | 0 | ROZPOCET
| VV |  | "Jídelna" (2,6+2,9+1,2)*1,4 |  | 9.38 | [12 empty] | VV | 2 | 2 | True | 0 | ROZPOCET
| VV |  | Součet |  | 418.45 | [12 empty] | VV | 2 | 4 | True | 1 | ROZPOCET
16 | K | 319201321 | Vyrovnání nerovného povrchu vnitřního i vnějšího zdiva bez odsekání vadných cihel, maltou (s dodáním hmot) tl. do 30 mm | m2 | 3.4 |  | 0 | CS ÚRS 2021 01 |  | základní |  | 0 | 0.02857 | 0.097138 | 0 | 0 | 4 | K | 2 |  |  |  | ROZPOCET | 0 | 0 | 0 | 0 | 0 | 1 | 0 | 4 | 2019461637
| VV |  | "M.č. 1.25c - vyrovnání stěny za kuch. linkou" 1,7*2,0 |  | 3.4 | [12 empty] | VV | 2 | 2 | True | 1 | ROZPOCET
17 | K | 612311141 | Omítka vápenná vnitřních ploch nanášená ručně dvouvrstvá štuková, tloušťky jádrové omítky do 10 mm a tloušťky štuku do 3 mm svislých konstrukcí stěn | m2 | 135.042 |  | 0 | CS ÚRS 2021 01 |  | základní |  | 0 | 0.01733 | 2.3403 | 0 | 0 | 4 | K | 2 |  |  |  | ROZPOCET | 0 | 0 | 0 | 0 | 0 | 1 | 0 | 4 | -561230423
| VV |  | (30,38+27,161)*2 |  | 115.082 | [12 empty] | VV | 2 | 2 | True | 0 | ROZPOCET
| VV |  | "Plentování noníků" | [14 empty] | VV | 2 | 1 | True | 0 | ROZPOCET
| VV |  | 3,2*(0,5+0,6+0,5) |  | 5.12 | [12 empty] | VV | 2 | 2 | True | 0 | ROZPOCET
| VV |  | 2,1*(0,5+0,6+0,5) |  | 3.36 | [12 empty] | VV | 2 | 2 | True | 0 | ROZPOCET
| VV |  | 3,6*(0,5+0,4+0,5) |  | 5.04 | [12 empty] | VV | 2 | 2 | True | 0 | ROZPOCET
| VV |  | 2,9*(0,5+0,6+0,5) |  | 4.64 | [12 empty] | VV | 2 | 2 | True | 0 | ROZPOCET
| VV |  | 1,5*(0,5+0,2+0,5) |  | 1.8 | [12 empty] | VV | 2 | 2 | True | 0 | ROZPOCET
| VV |  | Součet |  | 135.042 | [12 empty] | VV | 2 | 4 | True | 1 | ROZPOCET
18 | K | 612311191 | Omítka vápenná vnitřních ploch nanášená ručně Příplatek k cenám za každých dalších i započatých 5 mm tloušťky jádrové omítky přes 10 mm stěn | m2 | 142.964 |  | 0 | CS ÚRS 2021 01 |  | základní |  | 0 | 0.00735 | 1.0508 | 0 | 0 | 4 | K | 2 |  |  |  | ROZPOCET | 0 | 0 | 0 | 0 | 0 | 1 | 0 | 4 | -592461499
| VV |  | (8,58+27,161)*2*2 |  | 142.964 | [12 empty] | VV | 2 | 2 | True | 1 | ROZPOCET
19 | K | 612321121 | Omítka vápenocementová vnitřních ploch nanášená ručně jednovrstvá, tloušťky do 10 mm hladká svislých konstrukcí stěn | m2 | 418.45 |  | 0 | CS ÚRS 2021 01 |  | základní |  | 0 | 0.0154 | 6.4441 | 0 | 0 | 4 | K | 2 |  |  |  | ROZPOCET | 0 | 0 | 0 | 0 | 0 | 1 | 0 | 4 | -1720171415
| VV |  | "Nika pro rozvaděč - m.č. 1.30" (1,6+0,3*2)*4,1 |  | 9.02 | [12 empty] | VV | 2 | 2 | True | 0 | ROZPOCET
| VV |  | "Pod obklady" | [14 empty] | VV | 2 | 1 | True | 0 | ROZPOCET
| VV |  | "Kuchyň" (8,1+16,1+20,6+18,3+13,2+16,3+47,2+25,5+7,6+4,1)*2,1 |  | 371.7 | [12 empty] | VV | 2 | 2 | True | 0 | ROZPOCET
| VV |  | "M.č. 1.23-1.24" (8,2+5,3)*2,1 |  | 28.35 | [12 empty] | VV | 2 | 2 | True | 0 | ROZPOCET
| VV |  | "Jídelna" (2,6+2,9+1,2)*1,4 |  | 9.38 | [12 empty] | VV | 2 | 2 | True | 0 | ROZPOCET
| VV |  | Součet |  | 418.45 | [12 empty] | VV | 2 | 4 | True | 1 | ROZPOCET
20 | K | 612325122 | Vápenocementová omítka rýh štuková ve stěnách, šířky rýhy přes 150 do 300 mm | m2 | 3.75 |  | 0 | CS ÚRS 2021 01 |  | základní |  | 0 | 0.04153 | 0.15574 | 0 | 0 | 4 | K | 2 |  |  |  | ROZPOCET | 0 | 0 | 0 | 0 | 0 | 1 | 0 | 4 | 787579735
| VV |  | "Nika pro VZT potrubí" 7,5*0,5 |  | 3.75 | [12 empty] | VV | 2 | 2 | True | 1 | ROZPOCET
21 | K | 612325225 | Vápenocementová omítka jednotlivých malých ploch štuková na stěnách, plochy jednotlivě přes 1,0 do 4 m2 | kus | 16 |  | 0 | CS ÚRS 2021 01 |  | základní |  | 0 | 0.1575 | 2.52 | 0 | 0 | 4 | K | 2 |  |  |  | ROZPOCET | 0 | 0 | 0 | 0 | 0 | 1 | 0 | 4 | -1813546555
| VV |  | "Nika pro rozvaděč - m.č. 1.30 - ostění" 2 |  | 2 | [12 empty] | VV | 2 | 2 | True | 0 | ROZPOCET
| VV |  | "Ostění po bourání otvorů" 5*2 |  | 10 | [12 empty] | VV | 2 | 2 | True | 0 | ROZPOCET
| VV |  | "Opravy u bourání příček" 2*2 |  | 4 | [12 empty] | VV | 2 | 2 | True | 0 | ROZPOCET
| VV |  | Součet |  | 16 | [12 empty] | VV | 2 | 4 | True | 1 | ROZPOCET
22 | K | 619996137 | Ochrana stavebních konstrukcí a samostatných prvků včetně pozdějšího odstranění obedněním z OSB desek samostatných konstrukcí a prvků | m2 | 303.54 |  | 0 | CS ÚRS 2021 01 |  | základní |  | 0 | 0.02093 | 6.3531 | 0.02 | 6.0708 | 4 | K | 2 |  |  |  | ROZPOCET | 0 | 0 | 0 | 0 | 0 | 1 | 0 | 4 | -1460430449
| VV |  | "Zakrytí rozvodů a vybavení" | [14 empty] | VV | 2 | 1 | True | 0 | ROZPOCET
| VV |  | "Dřevěný obklad" (15,0+4,1+3,1+4,6+3,6+1,7*2+1,3)*1,4 |  | 49.14 | [12 empty] | VV | 2 | 2 | True | 0 | ROZPOCET
| VV |  | "Umyvadla" 2*1,0*0,6 |  | 1.2 | [12 empty] | VV | 2 | 2 | True | 0 | ROZPOCET
| VV |  | "Keramický obklad" 1,8*2,0 |  | 3.6 | [12 empty] | VV | 2 | 2 | True | 0 | ROZPOCET
| VV |  | "VZT rozvody" (107,2+10,1+9,3+12,4+4,0)*1,5 |  | 214.5 | [12 empty] | VV | 2 | 2 | True | 0 | ROZPOCET
| VV |  | "Radiátory" 1,5*1,0*21 |  | 31.5 | [12 empty] | VV | 2 | 2 | True | 0 | ROZPOCET
| VV |  | "Nerez lišty" 1,8*1,0*2 |  | 3.6 | [12 empty] | VV | 2 | 2 | True | 0 | ROZPOCET
| VV |  | Součet |  | 303.54 | [12 empty] | VV | 2 | 4 | True | 1 | ROZPOCET
23 | K | 619996145 | Ochrana stavebních konstrukcí a samostatných prvků včetně pozdějšího odstranění obalením geotextilií samostatných konstrukcí a prvků | m2 | 303.54 |  | 0 | CS ÚRS 2021 01 |  | základní |  | 0 | 0.00022 | 0.066779 | 0.002 | 0.60708 | 4 | K | 2 |  |  |  | ROZPOCET | 0 | 0 | 0 | 0 | 0 | 1 | 0 | 4 | -1725473689
| VV |  | "Zakrytí rozvodů a vybavení" | [14 empty] | VV | 2 | 1 | True | 0 | ROZPOCET
| VV |  | "Dřevěný obklad" (15,0+4,1+3,1+4,6+3,6+1,7*2+1,3)*1,4 |  | 49.14 | [12 empty] | VV | 2 | 2 | True | 0 | ROZPOCET
| VV |  | "Umyvadla" 2*1,0*0,6 |  | 1.2 | [12 empty] | VV | 2 | 2 | True | 0 | ROZPOCET
| VV |  | "Keramický obklad" 1,8*2,0 |  | 3.6 | [12 empty] | VV | 2 | 2 | True | 0 | ROZPOCET
| VV |  | "VZT rozvody" (107,2+10,1+9,3+12,4+4,0)*1,5 |  | 214.5 | [12 empty] | VV | 2 | 2 | True | 0 | ROZPOCET
| VV |  | "Radiátory" 1,5*1,0*21 |  | 31.5 | [12 empty] | VV | 2 | 2 | True | 0 | ROZPOCET
| VV |  | "Nerez lišty" 1,8*1,0*2 |  | 3.6 | [12 empty] | VV | 2 | 2 | True | 0 | ROZPOCET
| VV |  | Součet |  | 303.54 | [12 empty] | VV | 2 | 4 | True | 1 | ROZPOCET
24 | K | 622143005 | Montáž omítkových profilů plastových, pozinkovaných nebo dřevěných upevněných vtlačením do podkladní vrstvy nebo přibitím omítníků | m | 3.8 |  | 0 | CS ÚRS 2021 01 |  | základní |  | 0 | 0 | 0 | 0 | 0 | 4 | K | 2 |  |  |  | ROZPOCET | 0 | 0 | 0 | 0 | 0 | 1 | 0 | 4 | -157077296
| VV |  | "Nika pro rozvaděč - m.č. 1.30 - ostění" 1,9*2 |  | 3.8 | [12 empty] | VV | 2 | 2 | True | 1 | ROZPOCET
25 | M | 55343023 | profil rohový Pz s kulatou hlavou pro vnitřní omítky tl 15mm | m | 3.99 |  | 0 | CS ÚRS 2021 01 |  | základní |  | 0 | 0.0001 | 0.000399 | 0 | 0 | 8 | M | 2 |  |  |  | ROZPOCET | 0 | 0 | 0 | 0 | 0 | 1 | 0 | 4 | -1004582327
| VV |  | 3,8*1,05 'Přepočtené koeficientem množství |  | 3.99 | [12 empty] | VV | 2 | 2 | False | 1 | ROZPOCET
26 | K | 622325209 | Oprava vápenocementové omítky vnějších ploch stupně členitosti 1 štukové stěn, v rozsahu opravované plochy přes 80 do 100% | m2 | 0.8 |  | 0 | CS ÚRS 2021 01 |  | základní |  | 0 | 0.04218 | 0.033744 | 0 | 0 | 4 | K | 2 |  |  |  | ROZPOCET | 0 | 0 | 0 | 0 | 0 | 1 | 0 | 4 | -1882562453
| VV |  | "Vyvedení VZT nad střechu - oprava okolí" 0,8*1,0 |  | 0.8 | [12 empty] | VV | 2 | 2 | True | 1 | ROZPOCET
27 | K | 622525104 | Omítka tenkovrstvá jednotlivých malých ploch silikátová, akrylátová, silikonová nebo silikonsilikátová stěn, plochy jednotlivě přes 0,5 do 1,0 m2 | kus | 1 |  | 0 | CS ÚRS 2021 01 |  | základní |  | 0 | 0.00421 | 0.00421 | 0 | 0 | 4 | K | 2 |  |  |  | ROZPOCET | 0 | 0 | 0 | 0 | 0 | 1 | 0 | 4 | 1438568752
| VV |  | "Vyvedení VZT nad střechu - oprava okolí" 1,0 |  | 1 | [12 empty] | VV | 2 | 2 | True | 1 | ROZPOCET
28 | K | 631311214 | Mazanina z betonu prostého se zvýšenými nároky na prostředí tl. přes 50 do 80 mm tř. C 25/30 | m3 | 13.296 |  | 0 | CS ÚRS 2021 01 |  | základní |  | 0 | 2.4533 | 32.6189 | 0 | 0 | 4 | K | 2 |  |  |  | ROZPOCET | 0 | 0 | 0 | 0 | 0 | 1 | 0 | 4 | 646300144
| VV |  | (223,7-182,4+146-16-5,1)*0,08 |  | 13.296 | [12 empty] | VV | 2 | 2 | True | 0 | ROZPOCET
| VV |  | Součet |  | 13.296 | [12 empty] | VV | 2 | 4 | True | 1 | ROZPOCET
29 | K | 631362021 | Výztuž mazanin ze svařovaných sítí z drátů typu KARI | t | 0.399 |  | 0 | CS ÚRS 2021 01 |  | základní |  | 0 | 1.0628 | 0.42405 | 0 | 0 | 4 | K | 2 |  |  |  | ROZPOCET | 0 | 0 | 0 | 0 | 0 | 1 | 0 | 4 | -500442426
| VV |  | 13,296*0,03 |  | 0.399 | [12 empty] | VV | 2 | 2 | True | 1 | ROZPOCET
30 | K | 642942611 | Osazování zárubní nebo rámů kovových dveřních lisovaných nebo z úhelníků bez dveřních křídel na montážní pěnu, plochy otvoru do 2,5 m2 | kus | 8 |  | 0 | CS ÚRS 2021 01 |  | základní |  | 0 | 0.00048 | 0.00384 | 0 | 0 | 4 | K | 2 |  |  |  | ROZPOCET | 0 | 0 | 0 | 0 | 0 | 1 | 0 | 4 | -808717768
31 | M | 55331431 | zárubeň jednokřídlá ocelová pro dodatečnou montáž rozměru 700/1970, 2100mm | kus | 2 |  | 0 | CS ÚRS 2021 01 |  | základní |  | 0 | 0.01225 | 0.0245 | 0 | 0 | 8 | M | 2 |  |  |  | ROZPOCET | 0 | 0 | 0 | 0 | 0 | 1 | 0 | 4 | 1379341660
32 | M | 55331432 | zárubeň jednokřídlá ocelová pro dodatečnou montáž tl stěny 75-100mm rozměru 800/1970, 2100mm | kus | 1 |  | 0 | CS ÚRS 2021 01 |  | základní |  | 0 | 0.01249 | 0.01249 | 0 | 0 | 8 | M | 2 |  |  |  | ROZPOCET | 0 | 0 | 0 | 0 | 0 | 1 | 0 | 4 | -1558588845
189 | M | 55331437 | zárubeň jednokřídlá ocelová pro dodatečnou montáž tl stěny 110-150mm rozměru 800/1970, 2100mm | kus | 2 |  | 0 | CS ÚRS 2021 01 |  | základní |  | 0 | 0.01521 | 0.03042 | 0 | 0 | 8 | M | 2 |  |  |  | ROZPOCET | 0 | 0 | 0 | 0 | 0 | 1 | 0 | 4 | 2027181788
33 | M | 55331433 | zárubeň jednokřídlá ocelová pro dodatečnou montáž tl stěny 75-100mm rozměru 900/1970, 2100mm | kus | 2 |  | 0 | CS ÚRS 2021 01 |  | základní |  | 0 | 0.01272 | 0.02544 | 0 | 0 | 8 | M | 2 |  |  |  | ROZPOCET | 0 | 0 | 0 | 0 | 0 | 1 | 0 | 4 | -413550673
34 | M | 55331438 | zárubeň jednokřídlá ocelová pro dodatečnou montáž tl stěny 110-150mm rozměru 900/1970, 2100mm | kus | 1 |  | 0 | CS ÚRS 2021 01 |  | základní |  | 0 | 0.01553 | 0.01553 | 0 | 0 | 8 | M | 2 |  |  |  | ROZPOCET | 0 | 0 | 0 | 0 | 0 | 1 | 0 | 4 | -1712337536
187 | K | 642945111 | Osazování ocelových zárubní protipožárních nebo protiplynových dveří do vynechaného otvoru, s obetonováním, dveří jednokřídlových do 2,5 m2 | kus | 1 |  | 0 | CS ÚRS 2021 01 |  | základní |  | 0 | 0.4417 | 0.4417 | 0 | 0 | 4 | K | 2 |  |  |  | ROZPOCET | 0 | 0 | 0 | 0 | 0 | 1 | 0 | 4 | -1302408377
188 | M | 55331562 | zárubeň jednokřídlá ocelová pro zdění s protipožární úpravou tl stěny 110-150mm rozměru 800/1970, 2100mm | kus | 1 |  | 0 | CS ÚRS 2021 01 |  | základní |  | 0 | 0.01521 | 0.01521 | 0 | 0 | 8 | M | 2 |  |  |  | ROZPOCET | 0 | 0 | 0 | 0 | 0 | 1 | 0 | 4 | -937357178
| D | 9 | Ostatní konstrukce a práce, bourání |  |  |  | 0 |  |  |  |  | 0 |  | 0.091857 |  | 152.2688 | 1 | D | 1 |  |  |  | ROZPOCET | [6 empty] | 0
35 | K | 949101111 | Lešení pomocné pracovní pro objekty pozemních staveb pro zatížení do 150 kg/m2, o výšce lešeňové podlahy do 1,9 m | m2 | 488.3 |  | 0 | CS ÚRS 2021 01 |  | základní |  | 0 | 0.00013 | 0.063479 | 0 | 0 | 4 | K | 2 |  |  |  | ROZPOCET | 0 | 0 | 0 | 0 | 0 | 1 | 0 | 4 | -1125721408
| P |  | Poznámka k položce: Montáž podhledů, opravy omítek, rozvody Gastro provoz + jídelna | [14 empty] | P | 2
| VV |  | "1.NP" 4,2+4,0+1,6+11,3+16,0+5,1+73,4+3,1+5,4+15,2+12,2+13,0+9,9+10,1+11,2+9,4+1,0+2,4+3,9+182,4+0,8+86,5+6,2 |  | 488.3 | [12 empty] | VV | 2 | 2 | True | 1 | ROZPOCET
36 | K | 949101112 | Lešení pomocné pracovní pro objekty pozemních staveb pro zatížení do 150 kg/m2, o výšce lešeňové podlahy přes 1,9 do 3,5 m | m2 | 21.1 |  | 0 | CS ÚRS 2021 01 |  | základní |  | 0 | 0.00021 | 0.004431 | 0 | 0 | 4 | K | 2 |  |  |  | ROZPOCET | 0 | 0 | 0 | 0 | 0 | 1 | 0 | 4 | -800576220
| VV |  | "M.č. 1.22-1.25" 21,1 |  | 21.1 | [12 empty] | VV | 2 | 2 | True | 1 | ROZPOCET
37 | K | 949321O27 | Rohový ochranný profil nerez 50x50 mm (ozn. O27) | m | 89.6 |  | 0 |  |  | základní |  | 0 | 0 | 0 | 0 | 0 | 4 | K | 2 |  |  |  | ROZPOCET | 0 | 0 | 0 | 0 | 0 | 1 | 0 | 4 | -349911323
| P |  | Poznámka k položce: Včetně kotvení | [14 empty] | P | 2
| VV |  | "Délka 2100 - O27A" 2,1*32 |  | 67.2 | [12 empty] | VV | 2 | 2 | True | 0 | ROZPOCET
| VV |  | "Délka 1400 - O27B" 1,4*16 |  | 22.4 | [12 empty] | VV | 2 | 2 | True | 0 | ROZPOCET
| VV |  | Součet |  | 89.6 | [12 empty] | VV | 2 | 4 | True | 1 | ROZPOCET
38 | K | 949321O28 | Sítě proti hmyzu do oken (ozn. O28) | m2 | 33.75 |  | 0 |  |  | základní |  | 0 | 0 | 0 | 0 | 0 | 4 | K | 2 |  |  |  | ROZPOCET | 0 | 0 | 0 | 0 | 0 | 1 | 0 | 4 | -1763618882
| P |  | Poznámka k položce: Provedení dle výpisu ostatních prvků | [14 empty] | P | 2
| VV |  | 1,5*2,7*5 |  | 20.25 | [12 empty] | VV | 2 | 2 | True | 0 | ROZPOCET
| VV |  | 1,0*2,7*5 |  | 13.5 | [12 empty] | VV | 2 | 2 | True | 0 | ROZPOCET
| VV |  | Součet |  | 33.75 | [12 empty] | VV | 2 | 4 | True | 1 | ROZPOCET
39 | K | 952901107R | Čištění budov při provádění oprav a udržovacích prací oken dvojitých nebo zdvojených omytím, plochy do přes 1,5 do 2,5 m2 | m2 | 93.45 |  | 0 |  |  | základní |  | 0 | 1e-05 | 0.0009345 | 0 | 0 | 4 | K | 2 |  |  |  | ROZPOCET | 0 | 0 | 0 | 0 | 0 | 1 | 0 | 4 | 43303249
| VV |  | 1,5*2,7*8+1,0*2,7*5+1,5*3,8*1+1,5*2,7*5+2,0*2,7*4 |  | 93.45 | [12 empty] | VV | 2 | 2 | True | 1 | ROZPOCET
40 | K | 952901111 | Vyčištění budov nebo objektů před předáním do užívání budov bytové nebo občanské výstavby, světlé výšky podlaží do 4 m | m2 | 557.31 |  | 0 | CS ÚRS 2021 01 |  | základní |  | 0 | 4e-05 | 0.022292 | 0 | 0 | 4 | K | 2 |  |  |  | ROZPOCET | 0 | 0 | 0 | 0 | 0 | 1 | 0 | 4 | 595985586
| VV |  | "1.PP" 16,17+23,94 |  | 40.11 | [12 empty] | VV | 2 | 2 | True | 0 | ROZPOCET
| VV |  | "1.NP" 18,80+4,20+4,00+1,60+11,30+26,10+5,10+73,40+3,10+5,40+15,20+12,20+13,00+9,90+10,10+11,20+9,40+1,00+2,40+3,90+182,40+0,80+86,50+6,20 |  | 517.2 | [12 empty] | VV | 2 | 2 | True | 0 | ROZPOCET
| VV |  | Součet |  | 557.31 | [12 empty] | VV | 2 | 4 | True | 1 | ROZPOCET
41 | K | 953943O23 | Revizní plastová dvířka (ozn. O23) | kus | 4 |  | 0 |  |  | základní |  | 0 | 0.00018 | 0.00072 | 0 | 0 | 4 | K | 2 |  |  |  | ROZPOCET | 0 | 0 | 0 | 0 | 0 | 1 | 0 | 4 | -1189551216
| P |  | Poznámka k položce: Dle výpisu ostatních výrobků - plastová dvířka 300x300 mm | [14 empty] | P | 2
42 | K | 962031132 | Bourání příček z cihel, tvárnic nebo příčkovek z cihel pálených, plných nebo dutých na maltu vápennou nebo vápenocementovou, tl. do 100 mm | m2 | 49.941 |  | 0 | CS ÚRS 2021 01 |  | základní |  | 0 | 0 | 0 | 0.131 | 6.5423 | 4 | K | 2 |  |  |  | ROZPOCET | 0 | 0 | 0 | 0 | 0 | 1 | 0 | 4 | -883133161
| VV |  | 2,7*2,8+0,8*2,02+4,25*4,1+0,77*2 |  | 28.141 | [12 empty] | VV | 2 | 2 | True | 0 | ROZPOCET
| VV |  | -2*0,8 |  | -1.6 | [12 empty] | VV | 2 | 2 | True | 0 | ROZPOCET
| VV |  | 6,5*3,6 "strojovna VZT |  | 23.4 | [12 empty] | VV | 2 | 2 | True | 0 | ROZPOCET
| VV |  | Součet |  | 49.941 | [12 empty] | VV | 2 | 4 | True | 1 | ROZPOCET
43 | K | 962031133 | Bourání příček z cihel, tvárnic nebo příčkovek z cihel pálených, plných nebo dutých na maltu vápennou nebo vápenocementovou, tl. do 150 mm | m2 | 24.42 |  | 0 | CS ÚRS 2021 01 |  | základní |  | 0 | 0 | 0 | 0.261 | 6.3736 | 4 | K | 2 |  |  |  | ROZPOCET | 0 | 0 | 0 | 0 | 0 | 1 | 0 | 4 | 658517254
| VV |  | 1,9*2,8+2,51*4,1+1,3*4,1+1,19*4,1 |  | 25.82 | [12 empty] | VV | 2 | 2 | True | 0 | ROZPOCET
| VV |  | -0,7*2 |  | -1.4 | [12 empty] | VV | 2 | 2 | True | 0 | ROZPOCET
| VV |  | Součet |  | 24.42 | [12 empty] | VV | 2 | 4 | True | 1 | ROZPOCET
44 | K | 962032241 | Bourání zdiva nadzákladového z cihel nebo tvárnic z cihel pálených nebo vápenopískových, na maltu, objemu přes 1 m3 | m3 | 14.962 |  | 0 | CS ÚRS 2021 01 |  | základní |  | 0 | 0 | 0 | 1.95 | 29.1759 | 4 | K | 2 |  |  |  | ROZPOCET | 0 | 0 | 0 | 0 | 0 | 1 | 0 | 4 | 995086799
| VV |  | 1,35*2,8*0,6+6,8*3,8*0,3+0,5*2,8*0,6+1,6*4,1*0,2+3,1*4,5*0,2 |  | 14.962 | [12 empty] | VV | 2 | 2 | True | 1 | ROZPOCET
45 | K | 96307495R | Vybourání schodiště ocelového vč. likvidace odpadu | kpl | 1 |  | 0 |  |  | základní |  | 0 | 0 | 0 | 0 | 0 | 4 | K | 2 |  |  |  | ROZPOCET | 0 | 0 | 0 | 0 | 0 | 1 | 0 | 4 | 711390356
46 | K | 964011211 | Vybourání/odřezání stávajících překladů uložených ve zdivu, délky do 3 m | m3 | 0.72 |  | 0 | CS ÚRS 2021 01 |  | základní |  | 0 | 0 | 0 | 2.4 | 1.728 | 4 | K | 2 |  |  |  | ROZPOCET | 0 | 0 | 0 | 0 | 0 | 1 | 0 | 4 | 1235190405
| VV |  | 2,4*0,6*0,5 |  | 0.72 | [12 empty] | VV | 2 | 2 | True | 1 | ROZPOCET
47 | K | 965042141 | Bourání mazanin betonových tl. do 100 mm, plochy přes 4 m2 | m3 | 34.86 |  | 0 | CS ÚRS 2021 01 |  | základní |  | 0 | 0 | 0 | 2.2 | 76.692 | 4 | K | 2 |  |  |  | ROZPOCET | 0 | 0 | 0 | 0 | 0 | 1 | 0 | 4 | 262189426
| VV |  | (223,7+146-16-5,1)*0,1 |  | 34.86 | [12 empty] | VV | 2 | 2 | True | 1 | ROZPOCET
48 | K | 968062456 | Vybourání dřevěných rámů oken s křídly, dveřních zárubní, vrat, stěn, ostění nebo obkladů dveřních zárubní, plochy přes 2 m2 | m2 | 11.1 |  | 0 | CS ÚRS 2021 01 |  | základní |  | 0 | 0 | 0 | 0.067 | 0.7437 | 4 | K | 2 |  |  |  | ROZPOCET | 0 | 0 | 0 | 0 | 0 | 1 | 0 | 4 | -1699078279
| VV |  | "B2 - vstupní dveře dvojité s nadsvětlíkem" 1,5*3,7*2 |  | 11.1 | [12 empty] | VV | 2 | 2 | True | 1 | ROZPOCET
49 | K | 968072245 | Vybourání dveřních zárubní, vrat, stěn, ostění nebo obkladů okenních rámů s křídly jednoduchých, plochy do 2 m2 (B2) | m2 | 21.079 |  | 0 | CS ÚRS 2021 01 |  | základní |  | 0 | 0 | 0 | 0.041 | 0.86424 | 4 | K | 2 |  |  |  | ROZPOCET | 0 | 0 | 0 | 0 | 0 | 1 | 0 | 4 | -801474304
| VV |  | "Dveře 1.NP" (1+0,8+0,8+0,8+0,8+0,8+0,9+0,7+0,7+1,4+0,8+1,2)*1,97 |  | 21.079 | [12 empty] | VV | 2 | 2 | True | 1 | ROZPOCET
50 | K | 971033461 | Vybourání otvorů ve zdivu základovém nebo nadzákladovém z cihel, tvárnic, příčkovek z cihel pálených na maltu vápennou nebo vápenocementovou plochy do 0,25 m2, tl. do 600 mm | kus | 1 |  | 0 | CS ÚRS 2021 01 |  | základní |  | 0 | 0 | 0 | 0.276 | 0.276 | 4 | K | 2 |  |  |  | ROZPOCET | 0 | 0 | 0 | 0 | 0 | 1 | 0 | 4 | -2045439263
| VV |  | "Vyvedení VZT nad střechu - prostup" 1 |  | 1 | [12 empty] | VV | 2 | 2 | True | 1 | ROZPOCET
51 | K | 971052240 | Vybourání a prorážení otvorů, prostupy, plochy do 0,25 m2, tl. do 300 mm | kus | 25 |  | 0 |  |  | základní |  | 0 | 0 | 0 | 0.017 | 0.425 | 4 | K | 2 |  |  |  | ROZPOCET | 0 | 0 | 0 | 0 | 0 | 1 | 0 | 4 | 1488970700
52 | K | 973031151 | Vysekání výklenků nebo kapes ve zdivu z cihel na maltu vápennou nebo vápenocementovou výklenků, pohledové plochy přes 0,25 m2 | m3 | 1.968 |  | 0 | CS ÚRS 2021 01 |  | základní |  | 0 | 0 | 0 | 1.8 | 3.5424 | 4 | K | 2 |  |  |  | ROZPOCET | 0 | 0 | 0 | 0 | 0 | 1 | 0 | 4 | -178708098
| VV |  | "Nika pro rozvaděč - m.č. 1.30" 1,6*0,3*4,1 |  | 1.968 | [12 empty] | VV | 2 | 2 | True | 1 | ROZPOCET
53 | K | 973031345 | Vysekání výklenků nebo kapes ve zdivu z cihel na maltu vápennou nebo vápenocementovou kapes, plochy do 0,25 m2, hl. do 300 mm (trámky pro vestav. patro) | kus | 15 |  | 0 | CS ÚRS 2021 01 |  | základní |  | 0 | 0 | 0 | 0.097 | 1.455 | 4 | K | 2 |  |  |  | ROZPOCET | 0 | 0 | 0 | 0 | 0 | 1 | 0 | 4 | 16054048
54 | K | 974031387 | Vysekání rýh ve zdivu cihelném na maltu vápennou nebo vápenocementovou pro komínové nebo ventilační průduchy do hl. 300 mm a šířky do 300 mm | m | 6.5 |  | 0 | CS ÚRS 2021 01 |  | základní |  | 0 | 0 | 0 | 0.162 | 1.053 | 4 | K | 2 |  |  |  | ROZPOCET | 0 | 0 | 0 | 0 | 0 | 1 | 0 | 4 | -1061947148
| VV |  | "Nika pro VZT potrubí - z m.č. 1.22" 6,5 |  | 6.5 | [12 empty] | VV | 2 | 2 | True | 1 | ROZPOCET
55 | K | 974031487 | Vysekání rýh ve zdivu cihelném na maltu vápennou nebo vápenocementovou pro komínové nebo ventilační průduchy v prostoru přilehlém ke stropní konstrukci do hl. 300 mm a šířky do 300 mm | m | 1 |  | 0 | CS ÚRS 2021 01 |  | základní |  | 0 | 0 | 0 | 0.162 | 0.162 | 4 | K | 2 |  |  |  | ROZPOCET | 0 | 0 | 0 | 0 | 0 | 1 | 0 | 4 | -871049307
| VV |  | "Nika VZT - z m.č. 1.22" 1,0 |  | 1 | [12 empty] | VV | 2 | 2 | True | 1 | ROZPOCET
178 | K | 974031664 | Vysekání rýh ve zdivu cihelném na maltu vápennou nebo vápenocementovou pro vtahování nosníků do zdí, před vybouráním otvoru do hl. 150 mm, při v. nosníku do 150 mm | m | 18.6 |  | 0 | CS ÚRS 2021 01 |  | základní |  | 0 | 0 | 0 | 0.042 | 0.7812 | 4 | K | 2 |  |  |  | ROZPOCET | 0 | 0 | 0 | 0 | 0 | 1 | 0 | 4 | -245436582
| VV |  | 2*1,2 |  | 2.4 | [12 empty] | VV | 2 | 2 | True | 0 | ROZPOCET
| VV |  | 9*1,8 "1.PP |  | 16.2 | [12 empty] | VV | 2 | 2 | True | 0 | ROZPOCET
| VV |  | Součet |  | 18.6 | [12 empty] | VV | 2 | 4 | True | 1 | ROZPOCET
179 | K | 974031666 | Vysekání rýh ve zdivu cihelném na maltu vápennou nebo vápenocementovou pro vtahování nosníků do zdí, před vybouráním otvoru do hl. 150 mm, při v. nosníku do 250 mm | m | 48.6 |  | 0 | CS ÚRS 2021 01 |  | základní |  | 0 | 0 | 0 | 0.065 | 3.159 | 4 | K | 2 |  |  |  | ROZPOCET | 0 | 0 | 0 | 0 | 0 | 1 | 0 | 4 | 722948449
| VV |  | "I140" 4*1,9 |  | 7.6 | [12 empty] | VV | 2 | 2 | True | 0 | ROZPOCET
| VV |  | "I180" 6*2,7 |  | 16.2 | [12 empty] | VV | 2 | 2 | True | 0 | ROZPOCET
| VV |  | "I200" 2*3,4 |  | 6.8 | [12 empty] | VV | 2 | 2 | True | 0 | ROZPOCET
| VV |  | "I200" 6*3,0 |  | 18 | [12 empty] | VV | 2 | 2 | True | 0 | ROZPOCET
| VV |  | Součet |  | 48.6 | [12 empty] | VV | 2 | 4 | True | 1 | ROZPOCET
182 | K | 978011141 | Otlučení vápenných nebo vápenocementových omítek vnitřních ploch stropů, v rozsahu přes 10 do 30 % | m2 | 197.5 |  | 0 | CS ÚRS 2021 01 |  | základní |  | 0 | 0 | 0 | 0.01 | 1.975 | 4 | K | 2 |  |  |  | ROZPOCET | 0 | 0 | 0 | 0 | 0 | 1 | 0 | 4 | -1587333780
| VV |  | 16,0+5,1+73,4+3,1+5,4+15,2+12,2+13,0+9,9+10,1+11,2+9,4+1,0+2,4+3,9+6,2 |  | 197.5 | [12 empty] | VV | 2 | 2 | True | 1 | ROZPOCET
183 | K | 978013141 | Otlučení vápenných nebo vápenocementových omítek vnitřních ploch stěn s vyškrabáním spar, s očištěním zdiva, v rozsahu přes 10 do 30 % | m2 | 1732.045 |  | 0 | CS ÚRS 2021 01 |  | základní |  | 0 | 0 | 0 | 0.01 | 17.3205 | 4 | K | 2 |  |  |  | ROZPOCET | 0 | 0 | 0 | 0 | 0 | 1 | 0 | 4 | 1266579998
| VV |  | (20,3+9,6+8,2+5,2+14,1+47,2+7,6+9,3+16,4+14,8+20,6+13,9+13,2+18,4+16,25+4,1+6,6+8,0+62,1+42,9+3,5+49,2+11,0)*4,1 |  | 1732.045 | [12 empty] | VV | 2 | 2 | True | 1 | ROZPOCET
| D | 997 | Přesun sutě |  |  |  | 0 |  |  |  |  | 0 |  | 0 |  | 0 | 1 | D | 1 |  |  |  | ROZPOCET | [6 empty] | 0
56 | K | 997013152 | Vnitrostaveništní doprava suti a vybouraných hmot vodorovně do 50 m svisle s omezením mechanizace pro budovy a haly výšky přes 6 do 9 m | t | 220.874 |  | 0 | CS ÚRS 2021 01 |  | základní |  | 0 | 0 | 0 | 0 | 0 | 4 | K | 2 |  |  |  | ROZPOCET | 0 | 0 | 0 | 0 | 0 | 1 | 0 | 4 | -230784737
57 | K | 997013511 | Odvoz suti a vybouraných hmot z meziskládky na skládku s naložením a se složením, na vzdálenost do 1 km | t | 220.874 |  | 0 | CS ÚRS 2021 01 |  | základní |  | 0 | 0 | 0 | 0 | 0 | 4 | K | 2 |  |  |  | ROZPOCET | 0 | 0 | 0 | 0 | 0 | 1 | 0 | 4 | 470360850
58 | K | 997013509 | Odvoz suti a vybouraných hmot na skládku nebo meziskládku se složením, na vzdálenost Příplatek k ceně za každý další i započatý 1 km přes 1 km (10 km) | t | 1987.866 |  | 0 | CS ÚRS 2021 01 |  | základní |  | 0 | 0 | 0 | 0 | 0 | 4 | K | 2 |  |  |  | ROZPOCET | 0 | 0 | 0 | 0 | 0 | 1 | 0 | 4 | 1473930888
| VV |  | 220,874*9 'Přepočtené koeficientem množství |  | 1987.866 | [12 empty] | VV | 2 | 2 | False | 1 | ROZPOCET
59 | K | 997013631 | Poplatek za uložení stavebního odpadu na skládce (skládkovné) směsného stavebního a demoličního zatříděného do Katalogu odpadů pod kódem 17 09 04 | t | 220.874 |  | 0 | CS ÚRS 2021 01 |  | základní |  | 0 | 0 | 0 | 0 | 0 | 4 | K | 2 |  |  |  | ROZPOCET | 0 | 0 | 0 | 0 | 0 | 1 | 0 | 4 | 931684734
| D | 998 | Přesun hmot |  |  |  | 0 |  |  |  |  | 0 |  | 0 |  | 0 | 1 | D | 1 |  |  |  | ROZPOCET | [6 empty] | 0
60 | K | 998011002 | Přesun hmot pro budovy občanské výstavby, bydlení, výrobu a služby s nosnou svislou konstrukcí zděnou z cihel, tvárnic nebo kamene vodorovná dopravní vzdálenost do 100 m pro budovy výšky přes 6 do 12 m | t | 104.843 |  | 0 | CS ÚRS 2021 01 |  | základní |  | 0 | 0 | 0 | 0 | 0 | 4 | K | 2 |  |  |  | ROZPOCET | 0 | 0 | 0 | 0 | 0 | 1 | 0 | 4 | 1319232432
| D | PSV | Práce a dodávky PSV |  |  |  | 0 |  |  |  |  | 0 |  | 21.3906 |  | 61.9275 | 2 | D | 0 |  |  |  | ROZPOCET | [6 empty] | 0
| D | 721 | Zdravotechnika - vnitřní kanalizace |  |  |  | 0 |  |  |  |  | 0 |  | 0.01987 |  | 0.28676 | 2 | D | 1 |  |  |  | ROZPOCET | [6 empty] | 0
61 | K | 721210813 | Demontáž kanalizačního příslušenství vpustí podlahových z kyselinovzdorné kameniny DN 100 | kus | 3 |  | 0 | CS ÚRS 2021 01 |  | základní |  | 0 | 0 | 0 | 0.02961 | 0.08883 | 16 | K | 2 |  |  |  | ROZPOCET | 0 | 0 | 0 | 0 | 0 | 1 | 0 | 16 | -831806805
| VV |  | "Stávající vpusť - m.č. 1.32, 1.33, 1.34" 1+1+1 |  | 3 | [12 empty] | VV | 2 | 2 | True | 1 | ROZPOCET
62 | K | 721210818 | Demontáž kanalizačního příslušenství vpustí vanových DN 100 | kus | 1 |  | 0 | CS ÚRS 2021 01 |  | základní |  | 0 | 0 | 0 | 0.02027 | 0.02027 | 16 | K | 2 |  |  |  | ROZPOCET | 0 | 0 | 0 | 0 | 0 | 1 | 0 | 16 | -952033564
63 | K | 721210R01 | Demontáž nerezových vpustí DN 100 včetně likvidace | kus | 6 |  | 0 |  |  | základní |  | 0 | 0 | 0 | 0.02961 | 0.17766 | 16 | K | 2 |  |  |  | ROZPOCET | 0 | 0 | 0 | 0 | 0 | 1 | 0 | 16 | 1944947726
64 | K | 721211422 | Montáž podlahové vpusti se svislým odtokem | kus | 7 |  | 0 | CS ÚRS 2021 01 |  | základní |  | 0 | 0.00148 | 0.01036 | 0 | 0 | 16 | K | 2 |  |  |  | ROZPOCET | 0 | 0 | 0 | 0 | 0 | 1 | 0 | 16 | 2089108865
| VV |  | "Dodávka gastro - pouze montáž" | [14 empty] | VV | 2 | 1 | True | 0 | ROZPOCET
| VV |  | "Rozměr 350x350" 3 |  | 3 | [12 empty] | VV | 2 | 2 | True | 0 | ROZPOCET
| VV |  | "Rozměr 400x600" 1 |  | 1 | [12 empty] | VV | 2 | 2 | True | 0 | ROZPOCET
| VV |  | "Rozměr 800x600" 1 |  | 1 | [12 empty] | VV | 2 | 2 | True | 0 | ROZPOCET
| VV |  | "Rozměr 800x500" 1 |  | 1 | [12 empty] | VV | 2 | 2 | True | 0 | ROZPOCET
| VV |  | "Rozměr 1200x450" 1 |  | 1 | [12 empty] | VV | 2 | 2 | True | 0 | ROZPOCET
| VV |  | Součet |  | 7 | [12 empty] | VV | 2 | 4 | True | 1 | ROZPOCET
65 | K | 721211913 | Podlahové vpusti montáž podlahových vpustí ostatních typů DN 110 | kus | 3 |  | 0 | CS ÚRS 2021 01 |  | základní |  | 0 | 0.00057 | 0.00171 | 0 | 0 | 16 | K | 2 |  |  |  | ROZPOCET | 0 | 0 | 0 | 0 | 0 | 1 | 0 | 16 | 1477857992
| VV |  | "Vpusť O-29" 3 |  | 3 | [12 empty] | VV | 2 | 2 | True | 1 | ROZPOCET
66 | M | 551617R01 | vpusť podlahová nerezová teleskopické nastavení DN 100 s protiskluzným roštem 200x200 mm | kus | 3 |  | 0 |  |  | základní |  | 0 | 0.0026 | 0.0078 | 0 | 0 | 32 | M | 2 |  |  |  | ROZPOCET | 0 | 0 | 0 | 0 | 0 | 1 | 0 | 16 | -520720724
| P |  | Poznámka k položce: Provedení dle výpisu ostatních prvků | [14 empty] | P | 2
| D | 722 | Zdravotechnika - vnitřní vodovod |  |  |  | 0 |  |  |  |  | 0 |  | 0 |  | 0.3484 | 2 | D | 1 |  |  |  | ROZPOCET | [6 empty] | 0
67 | K | 722130R01 | Demontáž vnitřních rozvodů | m | 52 |  | 0 |  |  | základní |  | 0 | 0 | 0 | 0.0067 | 0.3484 | 16 | K | 2 |  |  |  | ROZPOCET | 0 | 0 | 0 | 0 | 0 | 1 | 0 | 16 | 1940337663
| VV |  | "Vodovod - do DN 50" 28,0 |  | 28 | [12 empty] | VV | 2 | 2 | True | 0 | ROZPOCET
| VV |  | "Kanalizace - do DN 110" 24,0 |  | 24 | [12 empty] | VV | 2 | 2 | True | 0 | ROZPOCET
| VV |  | Součet |  | 52 | [12 empty] | VV | 2 | 4 | True | 1 | ROZPOCET
| D | 725 | Zdravotechnika - zařizovací předměty |  |  |  | 0 |  |  |  |  | 0 |  | 0.03832 |  | 0.11061 | 2 | D | 1 |  |  |  | ROZPOCET | [6 empty] | 0
68 | K | 725110811 | Demontáž klozetů splachovacích s nádrží nebo tlakovým splachovačem | soubor | 1 |  | 0 | CS ÚRS 2021 01 |  | základní |  | 0 | 0 | 0 | 0.01933 | 0.01933 | 16 | K | 2 |  |  |  | ROZPOCET | 0 | 0 | 0 | 0 | 0 | 1 | 0 | 16 | -237185730
69 | K | 725210821 | Demontáž umyvadel bez výtokových armatur umyvadel | soubor | 3 |  | 0 | CS ÚRS 2021 01 |  | základní |  | 0 | 0 | 0 | 0.01946 | 0.05838 | 16 | K | 2 |  |  |  | ROZPOCET | 0 | 0 | 0 | 0 | 0 | 1 | 0 | 16 | -1867396647
70 | K | 725219102 | Umyvadla montáž umyvadel na šrouby | soubor | 1 |  | 0 | CS ÚRS 2021 01 |  | základní |  | 0 | 0.00173 | 0.00173 | 0 | 0 | 16 | K | 2 |  |  |  | ROZPOCET | 0 | 0 | 0 | 0 | 0 | 1 | 0 | 16 | -79298450
71 | K | 725220841 | Demontáž van ocelových rohových | soubor | 1 |  | 0 | CS ÚRS 2021 01 |  | základní |  | 0 | 0 | 0 | 0.0329 | 0.0329 | 16 | K | 2 |  |  |  | ROZPOCET | 0 | 0 | 0 | 0 | 0 | 1 | 0 | 16 | 1304104972
72 | K | 725244O01 | Zástěny sprchové se skleněnou výplní, dveře posuvné jednodílné (dle ozn. O01) | soubor | 1 |  | 0 |  |  | základní |  | 0 | 0.03347 | 0.03347 | 0 | 0 | 16 | K | 2 |  |  |  | ROZPOCET | 0 | 0 | 0 | 0 | 0 | 1 | 0 | 16 | -1428211935
73 | K | 725291O13 | Doplňky zařízení koupelen a záchodů zásobník papírových ručníků (ozn. O03) | soubor | 1 |  | 0 |  |  | základní |  | 0 | 0.00052 | 0.00052 | 0 | 0 | 16 | K | 2 |  |  |  | ROZPOCET | 0 | 0 | 0 | 0 | 0 | 1 | 0 | 16 | 934034602
74 | K | 725291O14 | Doplňky zařízení koupelen a záchodů zásobník toaletních papírů d=300 mm (dle ozn. O04) | soubor | 1 |  | 0 |  |  | základní |  | 0 | 0.00052 | 0.00052 | 0 | 0 | 16 | K | 2 |  |  |  | ROZPOCET | 0 | 0 | 0 | 0 | 0 | 1 | 0 | 16 | 1826750435
75 | K | 725291O17 | Doplňky zařízení koupelen a záchodů dávkovač pěnového mýdla nástěnný (dle ozn. O05) | soubor | 1 |  | 0 |  |  | základní |  | 0 | 0.00052 | 0.00052 | 0 | 0 | 16 | K | 2 |  |  |  | ROZPOCET | 0 | 0 | 0 | 0 | 0 | 1 | 0 | 16 | 1892012871
76 | K | 725291O18 | Doplňky zařízení koupelen a záchodů WC štětka (dle ozn. O06) | soubor | 1 |  | 0 |  |  | základní |  | 0 | 0.00052 | 0.00052 | 0 | 0 | 16 | K | 2 |  |  |  | ROZPOCET | 0 | 0 | 0 | 0 | 0 | 1 | 0 | 16 | -1558925199
77 | K | 725291O19 | Doplňky zařízení koupelen a záchodů koš na papírové ručníky (dle ozn. O07) | soubor | 1 |  | 0 |  |  | základní |  | 0 | 0.00052 | 0.00052 | 0 | 0 | 16 | K | 2 |  |  |  | ROZPOCET | 0 | 0 | 0 | 0 | 0 | 1 | 0 | 16 | -802055845
78 | K | 725291O20 | Doplňky zařízení koupelen a záchodů koš nášlapný (dle ozn. O08) | soubor | 1 |  | 0 |  |  | základní |  | 0 | 0.00052 | 0.00052 | 0 | 0 | 16 | K | 2 |  |  |  | ROZPOCET | 0 | 0 | 0 | 0 | 0 | 1 | 0 | 16 | 561709236
79 | K | 998725102 | Přesun hmot pro zařizovací předměty stanovený z hmotnosti přesunovaného materiálu vodorovná dopravní vzdálenost do 50 m v objektech výšky přes 6 do 12 m | t | 0.137 |  | 0 | CS ÚRS 2021 01 |  | základní |  | 0 | 0 | 0 | 0 | 0 | 16 | K | 2 |  |  |  | ROZPOCET | 0 | 0 | 0 | 0 | 0 | 1 | 0 | 16 | -1661657196
| D | 762 | Konstrukce tesařské |  |  |  | 0 |  |  |  |  | 0 |  | 0.74379 |  | 0 | 2 | D | 1 |  |  |  | ROZPOCET | [6 empty] | 0
80 | K | 76221134R | Montáž a dodávka schodiště dřevěného ve tvaru "U" vč. zábradlí se stupnicemi, podstupnicemi a podestami vč. povrchové úpravy (ozn. T02) | kpl | 1 |  | 0 |  |  | základní |  | 0 | 0.0051 | 0.0051 | 0 | 0 | 16 | K | 2 |  |  |  | ROZPOCET | 0 | 0 | 0 | 0 | 0 | 1 | 0 | 16 | 1447878790
81 | K | 762511264 | Podlahové konstrukce podkladové z dřevoštěpkových desek OSB jednovrstvých šroubovaných na pero a drážku nebroušených, tloušťky desky 18 mm | m2 | 16.545 |  | 0 | CS ÚRS 2021 01 |  | základní |  | 0 | 0.01131 | 0.18712 | 0 | 0 | 16 | K | 2 |  |  |  | ROZPOCET | 0 | 0 | 0 | 0 | 0 | 1 | 0 | 16 | 1954939633
| P |  | Poznámka k položce: M.č. 1.25 B+C | [14 empty] | P | 2
| VV |  | 2,9*7,25 |  | 21.025 | [12 empty] | VV | 2 | 2 | True | 0 | ROZPOCET
| VV |  | -(1,325*0,85+0,925*0,85+3,02*0,85) "schodiště |  | -4.48 | [12 empty] | VV | 2 | 2 | True | 0 | ROZPOCET
| VV |  | Součet |  | 16.545 | [12 empty] | VV | 2 | 4 | True | 1 | ROZPOCET
82 | K | 762511266 | Podlahové konstrukce podkladové z dřevoštěpkových desek OSB jednovrstvých šroubovaných na pero a drážku nebroušených, tloušťky desky 22 mm | m2 | 16.545 |  | 0 | CS ÚRS 2021 01 |  | základní |  | 0 | 0.01388 | 0.22964 | 0 | 0 | 16 | K | 2 |  |  |  | ROZPOCET | 0 | 0 | 0 | 0 | 0 | 1 | 0 | 16 | -589269696
| P |  | Poznámka k položce: M.č. 1.25 B+C | [14 empty] | P | 2
83 | K | 762824120 | Montáž stropních trámů z lepených hranolů s trámovými výměnami, průřezové plochy přes 144 do 288 cm2 | m | 32.435 |  | 0 | CS ÚRS 2021 01 |  | základní |  | 0 | 0 | 0 | 0 | 0 | 16 | K | 2 |  |  |  | ROZPOCET | 0 | 0 | 0 | 0 | 0 | 1 | 0 | 16 | -572876663
| VV |  | 5*3,2 |  | 16 | [12 empty] | VV | 2 | 2 | True | 0 | ROZPOCET
| VV |  | 0,825+1,1+1,32+1,25+1,4 |  | 5.895 | [12 empty] | VV | 2 | 2 | True | 0 | ROZPOCET
| VV |  | 2,42+2,64+2,64+1,34+1,5 |  | 10.54 | [12 empty] | VV | 2 | 2 | True | 0 | ROZPOCET
| VV |  | Součet |  | 32.435 | [12 empty] | VV | 2 | 4 | True | 1 | ROZPOCET
84 | M | 61223266 | hranol konstrukční KVH lepený průřezu 140x160 nepohledový | m3 | 0.727 |  | 0 | CS ÚRS 2021 01 |  | základní |  | 0 | 0.44 | 0.31988 | 0 | 0 | 32 | M | 2 |  |  |  | ROZPOCET | 0 | 0 | 0 | 0 | 0 | 1 | 0 | 16 | 445394089
| VV |  | 32,435*0,14*0,16 |  | 0.727 | [12 empty] | VV | 2 | 2 | True | 1 | ROZPOCET
85 | K | 762895000 | Spojovací prostředky záklopu stropů, stropnic, podbíjení hřebíky, svory | m3 | 0.727 |  | 0 | CS ÚRS 2021 01 |  | základní |  | 0 | 0.00281 | 0.0020429 | 0 | 0 | 16 | K | 2 |  |  |  | ROZPOCET | 0 | 0 | 0 | 0 | 0 | 1 | 0 | 16 | -791716386
86 | K | 998762102 | Přesun hmot pro konstrukce tesařské stanovený z hmotnosti přesunovaného materiálu vodorovná dopravní vzdálenost do 50 m v objektech výšky přes 6 do 12 m | t | 0.744 |  | 0 | CS ÚRS 2021 01 |  | základní |  | 0 | 0 | 0 | 0 | 0 | 16 | K | 2 |  |  |  | ROZPOCET | 0 | 0 | 0 | 0 | 0 | 1 | 0 | 16 | -577101546
| D | 763 | Konstrukce suché výstavby |  |  |  | 0 |  |  |  |  | 0 |  | 2.6396 |  | 0.0055 | 2 | D | 1 |  |  |  | ROZPOCET | [6 empty] | 0
87 | K | 763111411 | Příčka ze sádrokartonových desek s nosnou konstrukcí z jednoduchých ocelových profilů UW, CW dvojitě opláštěná deskami standardními A tl. 2 x 12,5 mm s izolací, EI 60, příčka tl. 100 mm, profil 50, Rw do 51 dB | m2 | 4.67 |  | 0 | CS ÚRS 2021 01 |  | základní |  | 0 | 0.04428 | 0.20679 | 0 | 0 | 16 | K | 2 |  |  |  | ROZPOCET | 0 | 0 | 0 | 0 | 0 | 1 | 0 | 16 | 1197503184
| VV |  | "Skladba W10" | [14 empty] | VV | 2 | 1 | True | 0 | ROZPOCET
| VV |  | 2,85*2,2 |  | 6.27 | [12 empty] | VV | 2 | 2 | True | 0 | ROZPOCET
| VV |  | -0,8*2 |  | -1.6 | [12 empty] | VV | 2 | 2 | True | 0 | ROZPOCET
| VV |  | Součet |  | 4.67 | [12 empty] | VV | 2 | 4 | True | 1 | ROZPOCET
88 | K | 763122413 | Stěna šachtová ze sádrokartonových desek s nosnou konstrukcí z ocelových profilů CW, UW dvojitě opláštěná deskami protipožárními DF tl. 2 x 12,5 mm bez izolace, EI 30, stěna tl. 100 mm, profil 75 | m2 | 3.52 |  | 0 | CS ÚRS 2021 01 |  | základní |  | 0 | 0.02547 | 0.089654 | 0 | 0 | 16 | K | 2 |  |  |  | ROZPOCET | 0 | 0 | 0 | 0 | 0 | 1 | 0 | 16 | -1651994414
| VV |  | "Nika pro rozvaděč - m.č. 1.30 - zakrytí W18" 1,6*(4,1-1,9) |  | 3.52 | [12 empty] | VV | 2 | 2 | True | 1 | ROZPOCET
89 | K | 763131412 | Podhled ze sádrokartonových desek dvouvrstvá zavěšená spodní konstrukce z ocelových profilů CD, UD jednoduše opláštěná deskou standardní A, tl. 12,5 mm, s izolací (C01) | m2 | 65.6 |  | 0 | CS ÚRS 2021 01 |  | základní |  | 0 | 0.01577 | 1.0345 | 0 | 0 | 16 | K | 2 |  |  |  | ROZPOCET | 0 | 0 | 0 | 0 | 0 | 1 | 0 | 16 | -1172932901
| VV |  | 4,2+5,4+11,3 |  | 20.9 | [12 empty] | VV | 2 | 2 | True | 0 | ROZPOCET
| VV |  | 17,2+14,0+13,5 "okraje podhledu v m.č. 1.38 |  | 44.7 | [12 empty] | VV | 2 | 2 | True | 0 | ROZPOCET
| VV |  | Součet |  | 65.6 | [12 empty] | VV | 2 | 4 | True | 1 | ROZPOCET
90 | K | 763131452 | Podhled ze sádrokartonových desek dvouvrstvá zavěšená spodní konstrukce z ocelových profilů CD, UD jednoduše opláštěná deskou impregnovanou H2, tl. 12,5 mm, s izolací (C03) | m2 | 5.62 |  | 0 | CS ÚRS 2021 01 |  | základní |  | 0 | 0.01608 | 0.09037 | 0 | 0 | 16 | K | 2 |  |  |  | ROZPOCET | 0 | 0 | 0 | 0 | 0 | 1 | 0 | 16 | 1676309859
| VV |  | 4+1,62 |  | 5.62 | [12 empty] | VV | 2 | 2 | True | 1 | ROZPOCET
91 | K | 763131714 | Podhled ze sádrokartonových desek ostatní práce a konstrukce na podhledech ze sádrokartonových desek základní penetrační nátěr | m2 | 61.08 |  | 0 | CS ÚRS 2021 01 |  | základní |  | 0 | 0.0001 | 0.006108 | 0 | 0 | 16 | K | 2 |  |  |  | ROZPOCET | 0 | 0 | 0 | 0 | 0 | 1 | 0 | 16 | -29162894
| VV |  | 5,62+55,46 |  | 61.08 | [12 empty] | VV | 2 | 2 | True | 1 | ROZPOCET
92 | K | 763131912 | Zhotovení otvorů v podhledech a podkrovích ze sádrokartonových desek pro prostupy (voda, elektro, topení, VZT), osvětlení, sprinklery, revizní klapky a dvířka včetně vyztužení profily, velikost přes 0,10 do 0,25 m2 | kus | 1 |  | 0 | CS ÚRS 2021 01 |  | základní |  | 0 | 0.00105 | 0.00105 | 0.0055 | 0.0055 | 16 | K | 2 |  |  |  | ROZPOCET | 0 | 0 | 0 | 0 | 0 | 1 | 0 | 16 | 1305917314
| VV |  | "Poklop O-35" 1 |  | 1 | [12 empty] | VV | 2 | 2 | True | 1 | ROZPOCET
93 | K | 7631351C12 | Montáž SDK kazetového podhledu vč. skladeb a kovového roštu (dle ozn C12) | m2 | 137.7 |  | 0 |  |  | základní |  | 0 | 0.00125 | 0.17213 | 0 | 0 | 16 | K | 2 |  |  |  | ROZPOCET | 0 | 0 | 0 | 0 | 0 | 1 | 0 | 16 | 1564948032
| P |  | Poznámka k položce: Dle výpisu skladeb: podhled v jídelně z kombinace desek A a B v poměru 1:1 | [14 empty] | P | 2
| VV |  | 182,4 "jídelna 1.38 |  | 182.4 | [12 empty] | VV | 2 | 2 | True | 0 | ROZPOCET
| VV |  | -(17,2+14,0+13,5) "odečet okrajů z SDK |  | -44.7 | [12 empty] | VV | 2 | 2 | True | 0 | ROZPOCET
| VV |  | Součet |  | 137.7 | [12 empty] | VV | 2 | 4 | True | 1 | ROZPOCET
94 | M | 5903058R1 | podhled kazetový (dle ozn. C12) zvuková pohltivost do 1,00 třída a | m2 | 72.293 |  | 0 |  |  | základní |  | 0 | 0.007 | 0.50605 | 0 | 0 | 32 | M | 2 |  |  |  | ROZPOCET | 0 | 0 | 0 | 0 | 0 | 1 | 0 | 16 | -69655296
| VV |  | 137,7*0,525 'Přepočtené koeficientem množství |  | 72.293 | [12 empty] | VV | 2 | 2 | False | 1 | ROZPOCET
184 | M | 5903058R2 | podhled kazetový (dle ozn. C12) zvuková pohltivost do 0,20 třída e | m2 | 72.293 |  | 0 |  |  | základní |  | 0 | 0.007 | 0.50605 | 0 | 0 | 32 | M | 2 |  |  |  | ROZPOCET | 0 | 0 | 0 | 0 | 0 | 1 | 0 | 16 | 551766644
| VV |  | 137,7*0,525 'Přepočtené koeficientem množství |  | 72.293 | [12 empty] | VV | 2 | 2 | False | 1 | ROZPOCET
95 | K | 763164531 | Obklad konstrukcí sádrokartonovými deskami včetně ochranných úhelníků ve tvaru L rozvinuté šíře přes 0,4 do 0,8 m, opláštěný deskou standardní A, tl. 12,5 mm | m | 2.8 |  | 0 | CS ÚRS 2021 01 |  | základní |  | 0 | 0.00882 | 0.024696 | 0 | 0 | 16 | K | 2 |  |  |  | ROZPOCET | 0 | 0 | 0 | 0 | 0 | 1 | 0 | 16 | -125552046
| VV |  | "M.č. 1.22, 1.24 - opláštění VZT" 1,2+1,6 |  | 2.8 | [12 empty] | VV | 2 | 2 | True | 1 | ROZPOCET
96 | K | 763172353 | Montáž dvířek pro konstrukce ze sádrokartonových desek revizních jednoplášťových pro podhledy velikost (šxv) 400 x 400 mm | kus | 1 |  | 0 | CS ÚRS 2021 01 |  | základní |  | 0 | 3e-05 | 3e-05 | 0 | 0 | 16 | K | 2 |  |  |  | ROZPOCET | 0 | 0 | 0 | 0 | 0 | 1 | 0 | 16 | -1436509643
| P |  | Poznámka k položce: Dle výpisu ostatních výrobků | [14 empty] | P | 2
| VV |  | "Dvířka O-35" 1 |  | 1 | [12 empty] | VV | 2 | 2 | True | 1 | ROZPOCET
97 | M | 59030712 | dvířka revizní jednokřídlá s automatickým zámkem 400x400mm | kus | 1 |  | 0 | CS ÚRS 2021 01 |  | základní |  | 0 | 0.0022 | 0.0022 | 0 | 0 | 32 | M | 2 |  |  |  | ROZPOCET | 0 | 0 | 0 | 0 | 0 | 1 | 0 | 16 | 1221947946
98 | K | 998763101 | Přesun hmot pro dřevostavby stanovený z hmotnosti přesunovaného materiálu vodorovná dopravní vzdálenost do 50 m v objektech výšky přes 6 do 12 m | t | 2.64 |  | 0 | CS ÚRS 2021 01 |  | základní |  | 0 | 0 | 0 | 0 | 0 | 16 | K | 2 |  |  |  | ROZPOCET | 0 | 0 | 0 | 0 | 0 | 1 | 0 | 16 | 1303663399
| D | 766 | Konstrukce truhlářské |  |  |  | 0 |  |  |  |  | 0 |  | 0.41031 |  | 0 | 2 | D | 1 |  |  |  | ROZPOCET | [6 empty] | 0
99 | K | 766416211 | Montáž obložení stěn plochy přes 5 m2 panely obkladovými z měkkého dřeva, plochy do 0,60 m2 | m2 | 11.06 |  | 0 | CS ÚRS 2021 01 |  | základní |  | 0 | 0 | 0 | 0 | 0 | 16 | K | 2 |  |  |  | ROZPOCET | 0 | 0 | 0 | 0 | 0 | 1 | 0 | 16 | -187075869
| P |  | Poznámka k položce: Provedení dle výpisu truhlářských výrobků - T03 | [14 empty] | P | 2
| VV |  | (3,6+2,1+2,2)*1,4 "doplnění dřevěných obkladů T03 |  | 11.06 | [12 empty] | VV | 2 | 2 | True | 1 | ROZPOCET
100 | M | 61191181 | palubky obkladové smrk profil klasický 19x170mm jakost A/B | m2 | 11.06 |  | 0 | CS ÚRS 2021 01 |  | základní |  | 0 | 0.00931 | 0.10297 | 0 | 0 | 32 | M | 2 |  |  |  | ROZPOCET | 0 | 0 | 0 | 0 | 0 | 1 | 0 | 16 | 267554264
101 | K | 766417211 | Montáž obložení stěn rošt podkladový | m | 15.8 |  | 0 | CS ÚRS 2021 01 |  | základní |  | 0 | 0 | 0 | 0 | 0 | 16 | K | 2 |  |  |  | ROZPOCET | 0 | 0 | 0 | 0 | 0 | 1 | 0 | 16 | -2081353179
| VV |  | (3,6+2,1+2,2)*2 "doplnění dřevěných obkladů T03 |  | 15.8 | [12 empty] | VV | 2 | 2 | True | 1 | ROZPOCET
102 | M | 60514112 | řezivo jehličnaté lať surová dl 4m | m3 | 0.038 |  | 0 | CS ÚRS 2021 01 |  | základní |  | 0 | 0.55 | 0.0209 | 0 | 0 | 32 | M | 2 |  |  |  | ROZPOCET | 0 | 0 | 0 | 0 | 0 | 1 | 0 | 16 | 896233613
| VV |  | 15,800*0,04*0,06 |  | 0.038 | [12 empty] | VV | 2 | 2 | True | 1 | ROZPOCET
103 | K | 766622862 | Vyvěšení dveří, plochy otvoru přes 1,5 m2 | kus | 13 |  | 0 | CS ÚRS 2021 01 |  | základní |  | 0 | 0 | 0 | 0 | 0 | 16 | K | 2 |  |  |  | ROZPOCET | 0 | 0 | 0 | 0 | 0 | 1 | 0 | 16 | 1588582286
104 | K | 766642163 | Montáž balkónových dveří dřevěných nebo plastových včetně rámu dvojitých do zdiva dvoukřídlových s nadsvětlíkem | kus | 1 |  | 0 | CS ÚRS 2021 01 |  | základní |  | 0 | 0.00026 | 0.00026 | 0 | 0 | 16 | K | 2 |  |  |  | ROZPOCET | 0 | 0 | 0 | 0 | 0 | 1 | 0 | 16 | -836248235
105 | M | 61173 OK-15 | dveře venkovní prosklené dvoukřídlé s bezpečnostním zámkem a nerozbitným sklem a nadsvětlíkem (ozn. OK-15) | kus | 1 |  | 0 |  |  | základní |  | 0 | 0.03829 | 0.03829 | 0 | 0 | 32 | M | 2 |  |  |  | ROZPOCET | 0 | 0 | 0 | 0 | 0 | 1 | 0 | 16 | 1283800021
106 | K | 766660001 | Montáž dveřních křídel dřevěných nebo plastových otevíravých do ocelové zárubně povrchově upravených jednokřídlových, šířky do 800 mm | kus | 8 |  | 0 | CS ÚRS 2021 01 |  | základní |  | 0 | 0 | 0 | 0 | 0 | 16 | K | 2 |  |  |  | ROZPOCET | 0 | 0 | 0 | 0 | 0 | 1 | 0 | 16 | -459990303
107 | M | 61161013 | dveře jednokřídlé dřevotřískové povrch lakovaný plné 700x1970-2100mm (ozn. D07; D08) | kus | 2 |  | 0 | CS ÚRS 2021 01 |  | základní |  | 0 | 0.0175 | 0.035 | 0 | 0 | 32 | M | 2 |  |  |  | ROZPOCET | 0 | 0 | 0 | 0 | 0 | 1 | 0 | 16 | -509900822
108 | M | 61161014 | dveře jednokřídlé dřevotřískové povrch lakovaný plné 800x1970-2100mm (ozn. D06; D09; D10) | kus | 3 |  | 0 | CS ÚRS 2021 01 |  | základní |  | 0 | 0.0195 | 0.0585 | 0 | 0 | 32 | M | 2 |  |  |  | ROZPOCET | 0 | 0 | 0 | 0 | 0 | 1 | 0 | 16 | 948569291
109 | M | 61161015 | dveře jednokřídlé dřevotřískové povrch lakovaný plné 900x1970-2100mm (ozn. D04; D05; D09A) | kus | 3 |  | 0 | CS ÚRS 2021 01 |  | základní |  | 0 | 0.0205 | 0.0615 | 0 | 0 | 32 | M | 2 |  |  |  | ROZPOCET | 0 | 0 | 0 | 0 | 0 | 1 | 0 | 16 | 1622586929
190 | K | 766660021 | Montáž dveřních křídel dřevěných nebo plastových otevíravých do ocelové zárubně protipožárních jednokřídlových, šířky do 800 mm | kus | 1 |  | 0 | CS ÚRS 2021 01 |  | základní |  | 0 | 0 | 0 | 0 | 0 | 16 | K | 2 |  |  |  | ROZPOCET | 0 | 0 | 0 | 0 | 0 | 1 | 0 | 16 | -2050430245
111 | M | 61161028 | dveře jednokřídlé dřevotřískové protipožární EI (EW) 30 D3 povrch lakovaný plné 1000x1970-2100mm (ozn. D78) | kus | 1 |  | 0 | CS ÚRS 2021 01 |  | základní |  | 0 | 0.0215 | 0.0215 | 0 | 0 | 32 | M | 2 |  |  |  | ROZPOCET | 0 | 0 | 0 | 0 | 0 | 1 | 0 | 16 | 468938638
110 | K | 766660172 | Montáž dveřních křídel dřevěných nebo plastových otevíravých do obložkové zárubně povrchově upravených jednokřídlových, šířky přes 800 mm | kus | 1 |  | 0 | CS ÚRS 2021 01 |  | základní |  | 0 | 0 | 0 | 0 | 0 | 16 | K | 2 |  |  |  | ROZPOCET | 0 | 0 | 0 | 0 | 0 | 1 | 0 | 16 | -304734139
112 | M | 61165340 | dveře jednokřídlé kazetové zvuk. neprůzvučnost povrch lakovaný plné 900x1970-2100mm (ozn. D03) | kus | 1 |  | 0 | CS ÚRS 2021 01 |  | základní |  | 0 | 0.043 | 0.043 | 0 | 0 | 32 | M | 2 |  |  |  | ROZPOCET | 0 | 0 | 0 | 0 | 0 | 1 | 0 | 16 | 1891861961
113 | K | 766660720 | Montáž dveřních doplňků větrací mřížky s vyříznutím otvoru | kus | 4 |  | 0 | CS ÚRS 2021 01 |  | základní |  | 0 | 0 | 0 | 0 | 0 | 16 | K | 2 |  |  |  | ROZPOCET | 0 | 0 | 0 | 0 | 0 | 1 | 0 | 16 | -462339437
| P |  | Poznámka k položce: 2 ks/ dveře | [14 empty] | P | 2
114 | M | 429721R01 | mřížka větrací do dveří oboustranná bílá 500x200 mm | kus | 4 |  | 0 |  |  | základní |  | 0 | 0.00028 | 0.00112 | 0 | 0 | 32 | M | 2 |  |  |  | ROZPOCET | 0 | 0 | 0 | 0 | 0 | 1 | 0 | 16 | 1824249026
| P |  | Poznámka k položce: Materiál: elox. hliník | [14 empty] | P | 2
115 | K | 766660728 | Montáž dveřních doplňků dveřního kování interiérového zámku | kus | 8 |  | 0 | CS ÚRS 2021 01 |  | základní |  | 0 | 0 | 0 | 0 | 0 | 4 | K | 2 |  |  |  | ROZPOCET | 0 | 0 | 0 | 0 | 0 | 1 | 0 | 4 | -1759159938
116 | M | 54964110 | vložka zámková cylindrická oboustranná | kus | 8 |  | 0 | CS ÚRS 2021 01 |  | základní |  | 0 | 0.00015 | 0.0012 | 0 | 0 | 8 | M | 2 |  |  |  | ROZPOCET | 0 | 0 | 0 | 0 | 0 | 1 | 0 | 4 | 684900121
117 | K | 766660729 | Montáž dveřních doplňků dveřního kování interiérového štítku s klikou | kus | 8 |  | 0 | CS ÚRS 2021 01 |  | základní |  | 0 | 0 | 0 | 0 | 0 | 16 | K | 2 |  |  |  | ROZPOCET | 0 | 0 | 0 | 0 | 0 | 1 | 0 | 16 | -336556809
118 | M | 54914620 | kování dveřní vrchní klika včetně rozet a montážního materiálu R PZ nerez PK | kus | 8 |  | 0 | CS ÚRS 2021 01 |  | základní |  | 0 | 0.0012 | 0.0096 | 0 | 0 | 32 | M | 2 |  |  |  | ROZPOCET | 0 | 0 | 0 | 0 | 0 | 1 | 0 | 16 | -1129189320
119 | K | 766682111 | Montáž zárubní dřevěných, plastových nebo z lamina obložkových, pro dveře jednokřídlové, tloušťky stěny do 170 mm | kus | 1 |  | 0 | CS ÚRS 2021 01 |  | základní |  | 0 | 0.00047 | 0.00047 | 0 | 0 | 16 | K | 2 |  |  |  | ROZPOCET | 0 | 0 | 0 | 0 | 0 | 1 | 0 | 16 | -198444431
120 | M | 61181101 | zárubeň jednokřídlá obložková s dýhovaným povrchem tl stěny 60-150mm rozměru 600-1000/1970-2100mm | kus | 1 |  | 0 | CS ÚRS 2021 01 |  | základní |  | 0 | 0.016 | 0.016 | 0 | 0 | 32 | M | 2 |  |  |  | ROZPOCET | 0 | 0 | 0 | 0 | 0 | 1 | 0 | 16 | -652880522
121 | K | 76681111R | Montáž a dodávka kuchyňské linky (specifikace dle ozn. T01) | kpl | 1 |  | 0 |  |  | základní |  | 0 | 0 | 0 | 0 | 0 | 16 | K | 2 |  |  |  | ROZPOCET | 0 | 0 | 0 | 0 | 0 | 1 | 0 | 16 | 1336166048
122 | K | 766811O09 | Montáž a dodávka desky umělý kámen pro zapuštění umyvadla (T13) | kus | 1 |  | 0 |  |  | základní |  | 0 | 0 | 0 | 0 | 0 | 16 | K | 2 |  |  |  | ROZPOCET | 0 | 0 | 0 | 0 | 0 | 1 | 0 | 16 | 1233781390
123 | K | 766811O21 | Montáž a dodávka sestava 6 šatních skříněk s lavičkou (specifikace dle ozn. O10) | kpl | 1 |  | 0 |  |  | základní |  | 0 | 0 | 0 | 0 | 0 | 16 | K | 2 |  |  |  | ROZPOCET | 0 | 0 | 0 | 0 | 0 | 1 | 0 | 16 | 1779835001
124 | K | 998766102 | Přesun hmot pro konstrukce truhlářské stanovený z hmotnosti přesunovaného materiálu vodorovná dopravní vzdálenost do 50 m v objektech výšky přes 6 do 12 m | t | 0.409 |  | 0 | CS ÚRS 2021 01 |  | základní |  | 0 | 0 | 0 | 0 | 0 | 16 | K | 2 |  |  |  | ROZPOCET | 0 | 0 | 0 | 0 | 0 | 1 | 0 | 16 | -1396907269
| D | 767 | Konstrukce zámečnické |  |  |  | 0 |  |  |  |  | 0 |  | 0.0215 |  | 0 | 2 | D | 1 |  |  |  | ROZPOCET | [6 empty] | 0
125 | K | 767416411 | Montáž lehkých obvodových plášťů doplňky skleněná markýza nad vstupy bodově uchycená O13 | m2 | 2 |  | 0 | CS ÚRS 2021 01 |  | základní |  | 0 | 0 | 0 | 0 | 0 | 16 | K | 2 |  |  |  | ROZPOCET | 0 | 0 | 0 | 0 | 0 | 1 | 0 | 16 | -901681490
| P |  | Poznámka k položce: Provedení dle výpisu ostatních prvků Materiál: sklo + nerez Včetně kotvení, kování, lišt | [14 empty] | P | 2
126 | K | 787317116 | Zasklívání střešních konstrukcí, střešních světlíků a zahradních skleníků deskami plochými plnými polykarbonátovým profilem plným bez UV ochrany s krycí lištou (markýza nad vstupem) | m2 | 2 |  | 0 | CS ÚRS 2021 01 |  | základní |  | 0 | 0.01075 | 0.0215 | 0 | 0 | 16 | K | 2 |  |  |  | ROZPOCET | 0 | 0 | 0 | 0 | 0 | 1 | 0 | 16 | -1584510087
127 | K | 998767102 | Přesun hmot pro zámečnické konstrukce stanovený z hmotnosti přesunovaného materiálu vodorovná dopravní vzdálenost do 50 m v objektech výšky přes 6 do 12 m | t | 0.06 |  | 0 | CS ÚRS 2021 01 |  | základní |  | 0 | 0 | 0 | 0 | 0 | 16 | K | 2 |  |  |  | ROZPOCET | 0 | 0 | 0 | 0 | 0 | 1 | 0 | 16 | -1791434935
| D | 771 | Podlahy z dlaždic |  |  |  | 0 |  |  |  |  | 0 |  | 6.1917 |  | 26.7178 | 2 | D | 1 |  |  |  | ROZPOCET | [6 empty] | 0
128 | K | 771111011 | Příprava podkladu před provedením dlažby vysátí podlah | m2 | 179.4 |  | 0 | CS ÚRS 2021 01 |  | základní |  | 0 | 0 | 0 | 0 | 0 | 16 | K | 2 |  |  |  | ROZPOCET | 0 | 0 | 0 | 0 | 0 | 1 | 0 | 16 | 531392783
| VV |  | "P13" 4,0 |  | 4 | [12 empty] | VV | 2 | 2 | True | 0 | ROZPOCET
| VV |  | "P14" 4,2 |  | 4.2 | [12 empty] | VV | 2 | 2 | True | 0 | ROZPOCET
| VV |  | "P15" 5,1+73,4+5,4+15,2+12,2+13,0+9,9+10,1+11,2+9,4+2,4+3,9 |  | 171.2 | [12 empty] | VV | 2 | 2 | True | 0 | ROZPOCET
| VV |  | Součet |  | 179.4 | [12 empty] | VV | 2 | 4 | True | 1 | ROZPOCET
129 | K | 771151022 | Příprava podkladu před provedením dlažby samonivelační stěrka min.pevnosti 30 MPa, tloušťky přes 3 do 5 mm | m2 | 179.4 |  | 0 | CS ÚRS 2021 01 |  | základní |  | 0 | 0.0075 | 1.3455 | 0 | 0 | 16 | K | 2 |  |  |  | ROZPOCET | 0 | 0 | 0 | 0 | 0 | 1 | 0 | 16 | 2089132331
| VV |  | "P13" 4,0 |  | 4 | [12 empty] | VV | 2 | 2 | True | 0 | ROZPOCET
| VV |  | "P14" 4,2 |  | 4.2 | [12 empty] | VV | 2 | 2 | True | 0 | ROZPOCET
| VV |  | "P15" 5,1+73,4+5,4+15,2+12,2+13,0+9,9+10,1+11,2+9,4+2,4+3,9 |  | 171.2 | [12 empty] | VV | 2 | 2 | True | 0 | ROZPOCET
| VV |  | Součet |  | 179.4 | [12 empty] | VV | 2 | 4 | True | 1 | ROZPOCET
130 | K | 771471810 | Demontáž soklíků z dlaždic keramických kladených do malty rovných | m | 152 |  | 0 | CS ÚRS 2021 01 |  | základní |  | 0 | 0 | 0 | 0.01174 | 1.7845 | 16 | K | 2 |  |  |  | ROZPOCET | 0 | 0 | 0 | 0 | 0 | 1 | 0 | 16 | 1253440944
131 | K | 771474111 | Montáž soklů z dlaždic keramických lepených flexibilním lepidlem rovných, výšky do 65 mm | m | 127.5 |  | 0 | CS ÚRS 2021 01 |  | základní |  | 0 | 0.0003 | 0.03825 | 0 | 0 | 16 | K | 2 |  |  |  | ROZPOCET | 0 | 0 | 0 | 0 | 0 | 1 | 0 | 16 | 192500127
132 | M | 59761276 | sokl-dlažba keramická typ stejný jako podlaha | kus | 420.75 |  | 0 | CS ÚRS 2021 01 |  | základní |  | 0 | 0.00039 | 0.16409 | 0 | 0 | 32 | M | 2 |  |  |  | ROZPOCET | 0 | 0 | 0 | 0 | 0 | 1 | 0 | 16 | -433950966
| VV |  | 127,5*3,3 'Přepočtené koeficientem množství |  | 420.75 | [12 empty] | VV | 2 | 2 | False | 1 | ROZPOCET
133 | K | 771571810 | Demontáž podlah z dlaždic keramických kladených do malty | m2 | 299.788 |  | 0 | CS ÚRS 2021 01 |  | základní |  | 0 | 0 | 0 | 0.08317 | 24.9334 | 16 | K | 2 |  |  |  | ROZPOCET | 0 | 0 | 0 | 0 | 0 | 1 | 0 | 16 | -2082102273
| VV |  | 73,44 "kuchyně |  | 73.44 | [12 empty] | VV | 2 | 2 | True | 0 | ROZPOCET
| VV |  | 12,28 "nádobí |  | 12.28 | [12 empty] | VV | 2 | 2 | True | 0 | ROZPOCET
| VV |  | 14,88 "výdej |  | 14.88 | [12 empty] | VV | 2 | 2 | True | 0 | ROZPOCET
| VV |  | 47,73 "jídelna I |  | 47.73 | [12 empty] | VV | 2 | 2 | True | 0 | ROZPOCET
| VV |  | 56,06 "jídelna II |  | 56.06 | [12 empty] | VV | 2 | 2 | True | 0 | ROZPOCET
| VV |  | 67,86 "ředitelna |  | 67.86 | [12 empty] | VV | 2 | 2 | True | 0 | ROZPOCET
| VV |  | 20,95 "chodba, umývárna, WC |  | 20.95 | [12 empty] | VV | 2 | 2 | True | 0 | ROZPOCET
| VV |  | 4,25*1,55 "část chodba k ZUŠ |  | 6.588 | [12 empty] | VV | 2 | 2 | True | 0 | ROZPOCET
| VV |  | Součet |  | 299.788 | [12 empty] | VV | 2 | 4 | True | 1 | ROZPOCET
134 | K | 771573119 | Montáž podlah z dlaždic keramických lepených standardním lepidlem hladkých přes 45 do 50 ks/m2 | m2 | 171.2 |  | 0 | CS ÚRS 2021 01 |  | základní |  | 0 | 0.0054 | 0.92448 | 0 | 0 | 16 | K | 2 |  |  |  | ROZPOCET | 0 | 0 | 0 | 0 | 0 | 1 | 0 | 16 | 1757731414
| VV |  | 5,1+73,4+5,4+15,2+12,2+13,0+9,9+10,1+11,2+9,4+2,4+3,9 |  | 171.2 | [12 empty] | VV | 2 | 2 | True | 0 | ROZPOCET
| VV |  | Součet |  | 171.2 | [12 empty] | VV | 2 | 4 | True | 1 | ROZPOCET
135 | M | 597614R02 | dlažba keramická protiskluzná R12 tl.9 mm, 200x200mm, světle šedá, slinutá, neglazovaná | m2 | 196.88 |  | 0 |  |  | základní |  | 0 | 0.016 | 3.1501 | 0 | 0 | 32 | M | 2 |  |  |  | ROZPOCET | 0 | 0 | 0 | 0 | 0 | 1 | 0 | 16 | -543454739
| VV |  | 171,2*1,15 'Přepočtené koeficientem množství |  | 196.88 | [12 empty] | VV | 2 | 2 | False | 1 | ROZPOCET
180 | K | 771573121 | Montáž podlah z dlaždic keramických lepených standardním lepidlem hladkých přes 85 do 100 ks/m2 | m2 | 8.2 |  | 0 | CS ÚRS 2021 01 |  | základní |  | 0 | 0.00545 | 0.04469 | 0 | 0 | 16 | K | 2 |  |  |  | ROZPOCET | 0 | 0 | 0 | 0 | 0 | 1 | 0 | 16 | -1505059151
| VV |  | "P13" 4,0 |  | 4 | [12 empty] | VV | 2 | 2 | True | 0 | ROZPOCET
| VV |  | "P14" 4,2 |  | 4.2 | [12 empty] | VV | 2 | 2 | True | 0 | ROZPOCET
| VV |  | Součet |  | 8.2 | [12 empty] | VV | 2 | 4 | True | 1 | ROZPOCET
181 | M | 597614R01 | dlažba keramická protiskluzná R10/B tl.9 mm, 100x100 mm,světle šedá, slinutá, neglazovaná | m2 | 9.43 |  | 0 |  |  | základní |  | 0 | 0.0192 | 0.18106 | 0 | 0 | 32 | M | 2 |  |  |  | ROZPOCET | 0 | 0 | 0 | 0 | 0 | 1 | 0 | 16 | 223010002
| VV |  | 8,2*1,15 'Přepočtené koeficientem množství |  | 9.43 | [12 empty] | VV | 2 | 2 | False | 1 | ROZPOCET
136 | K | 771591112 | Izolace podlahy pod dlažbu nátěrem nebo stěrkou ve dvou vrstvách | m2 | 223.08 |  | 0 | CS ÚRS 2021 01 |  | základní |  | 0 | 0.0015 | 0.33462 | 0 | 0 | 16 | K | 2 |  |  |  | ROZPOCET | 0 | 0 | 0 | 0 | 0 | 1 | 0 | 16 | -1313531828
| VV |  | 179,4 "podlaha |  | 179.4 | [12 empty] | VV | 2 | 2 | True | 0 | ROZPOCET
| VV |  | 124*0,3"vytažení na stěny |  | 37.2 | [12 empty] | VV | 2 | 2 | True | 0 | ROZPOCET
| VV |  | (1,0*2+1,6)*1,8"vytažení na stěny ve sprše |  | 6.48 | [12 empty] | VV | 2 | 2 | True | 0 | ROZPOCET
| VV |  | Součet |  | 223.08 | [12 empty] | VV | 2 | 4 | True | 1 | ROZPOCET
137 | K | 771592011 | Čištění vnitřních ploch po položení dlažby podlah nebo schodišť chemickými prostředky | m2 | 179.4 |  | 0 | CS ÚRS 2021 01 |  | základní |  | 0 | 5e-05 | 0.00897 | 0 | 0 | 16 | K | 2 |  |  |  | ROZPOCET | 0 | 0 | 0 | 0 | 0 | 1 | 0 | 16 | 727759320
138 | K | 998771102 | Přesun hmot pro podlahy z dlaždic stanovený z hmotnosti přesunovaného materiálu vodorovná dopravní vzdálenost do 50 m v objektech výšky přes 6 do 12 m | t | 6.192 |  | 0 | CS ÚRS 2021 01 |  | základní |  | 0 | 0 | 0 | 0 | 0 | 16 | K | 2 |  |  |  | ROZPOCET | 0 | 0 | 0 | 0 | 0 | 1 | 0 | 16 | 822221615
| D | 775 | Podlahy skládané |  |  |  | 0 |  |  |  |  | 0 |  | 0.0008944 |  | 0 | 2 | D | 1 |  |  |  | ROZPOCET | [6 empty] | 0
139 | K | 775429121 | Montáž lišty přechodové (vyrovnávací) připevněné vruty | m | 4 |  | 0 | CS ÚRS 2021 01 |  | základní |  | 0 | 4e-05 | 0.00016 | 0 | 0 | 16 | K | 2 |  |  |  | ROZPOCET | 0 | 0 | 0 | 0 | 0 | 1 | 0 | 16 | -1550702803
| P |  | Poznámka k položce: Dle výpisu ostatních výrobků | [14 empty] | P | 2
| VV |  | "Přechodová lišta O-34" 4,0 |  | 4 | [12 empty] | VV | 2 | 2 | True | 1 | ROZPOCET
140 | M | 55343110 | profil přechodový Al narážecí 30mm stříbro | m | 4.32 |  | 0 | CS ÚRS 2021 01 |  | základní |  | 0 | 0.00017 | 0.0007344 | 0 | 0 | 32 | M | 2 |  |  |  | ROZPOCET | 0 | 0 | 0 | 0 | 0 | 1 | 0 | 16 | -127095133
| VV |  | 4*1,08 'Přepočtené koeficientem množství |  | 4.32 | [12 empty] | VV | 2 | 2 | False | 1 | ROZPOCET
| D | 776 | Podlahy povlakové |  |  |  | 0 |  |  |  |  | 0 |  | 2.4201 |  | 0.61857 | 2 | D | 1 |  |  |  | ROZPOCET | [6 empty] | 0
141 | K | 776111115 | Příprava podkladu broušení podlah stávajícího podkladu před litím stěrky | m2 | 219 |  | 0 | CS ÚRS 2021 01 |  | základní |  | 0 | 0 | 0 | 0 | 0 | 16 | K | 2 |  |  |  | ROZPOCET | 0 | 0 | 0 | 0 | 0 | 1 | 0 | 16 | 602443888
142 | K | 776141122 | Příprava podkladu vyrovnání samonivelační stěrkou podlah min.pevnosti 30 MPa, tloušťky do 5 mm | m2 | 219 |  | 0 | CS ÚRS 2021 01 |  | základní |  | 0 | 0.0075 | 1.6425 | 0 | 0 | 16 | K | 2 |  |  |  | ROZPOCET | 0 | 0 | 0 | 0 | 0 | 1 | 0 | 16 | -871028690
143 | K | 776201812 | Demontáž povlakových podlahovin lepených ručně s podložkou | m2 | 195.59 |  | 0 | CS ÚRS 2021 01 |  | základní |  | 0 | 0 | 0 | 0.003 | 0.58677 | 16 | K | 2 |  |  |  | ROZPOCET | 0 | 0 | 0 | 0 | 0 | 1 | 0 | 16 | -1593402404
| VV |  | 47,73 "jídelna I |  | 47.73 | [12 empty] | VV | 2 | 2 | True | 0 | ROZPOCET
| VV |  | 56,06 "jídelna II |  | 56.06 | [12 empty] | VV | 2 | 2 | True | 0 | ROZPOCET
| VV |  | 67,86 "ředitelna |  | 67.86 | [12 empty] | VV | 2 | 2 | True | 0 | ROZPOCET
| VV |  | 23,94 "strojovna VZT |  | 23.94 | [12 empty] | VV | 2 | 2 | True | 0 | ROZPOCET
| VV |  | Součet |  | 195.59 | [12 empty] | VV | 2 | 4 | True | 1 | ROZPOCET
| VV |  | "v těchto místnostech povlak. podlaha na vrstvě z dlažby | [14 empty] | VV | 2 | 1 | True | 0 | ROZPOCET
144 | K | 776221210 | Montáž podlahovin z PVC lepením flexibilním lepidlem ze čtverců standardních | m2 | 219 |  | 0 |  |  | základní |  | 0 | 0.0003 | 0.0657 | 0 | 0 | 16 | K | 2 |  |  |  | ROZPOCET | 0 | 0 | 0 | 0 | 0 | 1 | 0 | 16 | -620312087
145 | M | 28411019 | PVC vinyl tl 2,00mm - barevnost a specifikace viz. PD | m2 | 240.9 |  | 0 |  |  | základní |  | 0 | 0.00275 | 0.66248 | 0 | 0 | 32 | M | 2 |  |  |  | ROZPOCET | 0 | 0 | 0 | 0 | 0 | 1 | 0 | 16 | 527288456
| VV |  | 4,2+11,3+16+5,1+182,4 |  | 219 | [12 empty] | VV | 2 | 2 | True | 1 | ROZPOCET
| VV |  | 219*1,1 'Přepočtené koeficientem množství |  | 240.9 | [12 empty] | VV | 2 | 2 | False | 1 | ROZPOCET
146 | K | 776410811 | Demontáž soklíků nebo lišt pryžových nebo plastových | m | 106 |  | 0 | CS ÚRS 2021 01 |  | základní |  | 0 | 0 | 0 | 0.0003 | 0.0318 | 16 | K | 2 |  |  |  | ROZPOCET | 0 | 0 | 0 | 0 | 0 | 1 | 0 | 16 | -215097602
147 | K | 776421111 | Montáž lišt obvodových lepených | m | 121 |  | 0 | CS ÚRS 2021 01 |  | základní |  | 0 | 1e-05 | 0.00121 | 0 | 0 | 16 | K | 2 |  |  |  | ROZPOCET | 0 | 0 | 0 | 0 | 0 | 1 | 0 | 16 | 1695221581
148 | M | 28411009 | lišta soklová PVC | m | 123.42 |  | 0 | CS ÚRS 2021 01 |  | základní |  | 0 | 0.00035 | 0.043197 | 0 | 0 | 32 | M | 2 |  |  |  | ROZPOCET | 0 | 0 | 0 | 0 | 0 | 1 | 0 | 16 | -182723450
| VV |  | 121*1,02 'Přepočtené koeficientem množství |  | 123.42 | [12 empty] | VV | 2 | 2 | False | 1 | ROZPOCET
149 | K | 776421312 | Montáž lišt přechodových | m | 4 |  | 0 | CS ÚRS 2021 01 |  | základní |  | 0 | 0 | 0 | 0 | 0 | 16 | K | 2 |  |  |  | ROZPOCET | 0 | 0 | 0 | 0 | 0 | 1 | 0 | 16 | -902011534
| VV |  | 4 "viz. ozn O11 |  | 4 | [12 empty] | VV | 2 | 2 | True | 0 | ROZPOCET
| VV |  | Součet |  | 4 | [12 empty] | VV | 2 | 4 | True | 1 | ROZPOCET
150 | M | 6141820R | lišta podlahová přechodová úzká, přírodní hliník | m | 4.08 |  | 0 |  |  | základní |  | 0 | 0.0002 | 0.000816 | 0 | 0 | 32 | M | 2 |  |  |  | ROZPOCET | 0 | 0 | 0 | 0 | 0 | 1 | 0 | 16 | 1812342400
| VV |  | 4*1,02 'Přepočtené koeficientem množství |  | 4.08 | [12 empty] | VV | 2 | 2 | False | 1 | ROZPOCET
151 | K | 776431111 | Montáž schodišťových hran kovových nebo plastových lepených | m | 12 |  | 0 | CS ÚRS 2021 01 |  | základní |  | 0 | 0 | 0 | 0 | 0 | 16 | K | 2 |  |  |  | ROZPOCET | 0 | 0 | 0 | 0 | 0 | 1 | 0 | 16 | -2077643085
| VV |  | "M.č. 1.25" 15*0,8 |  | 12 | [12 empty] | VV | 2 | 2 | True | 1 | ROZPOCET
152 | M | 28342164 | hrana schodová, ÚZKÝ HLINÍKOVÝ PROFIL L | m | 15 |  | 0 | CS ÚRS 2021 01 |  | základní |  | 0 | 0.00028 | 0.0042 | 0 | 0 | 32 | M | 2 |  |  |  | ROZPOCET | 0 | 0 | 0 | 0 | 0 | 1 | 0 | 16 | -503741987
| VV |  | 14,7058823529412*1,02 'Přepočtené koeficientem množství |  | 15 | [12 empty] | VV | 2 | 2 | False | 1 | ROZPOCET
153 | K | 776991121 | Ostatní práce údržba nových podlahovin po pokládce čištění základní | m2 | 219 |  | 0 | CS ÚRS 2021 01 |  | základní |  | 0 | 0 | 0 | 0 | 0 | 16 | K | 2 |  |  |  | ROZPOCET | 0 | 0 | 0 | 0 | 0 | 1 | 0 | 16 | 1099184810
154 | K | 998776102 | Přesun hmot pro podlahy povlakové stanovený z hmotnosti přesunovaného materiálu vodorovná dopravní vzdálenost do 50 m v objektech výšky přes 6 do 12 m | t | 2.42 |  | 0 | CS ÚRS 2021 01 |  | základní |  | 0 | 0 | 0 | 0 | 0 | 16 | K | 2 |  |  |  | ROZPOCET | 0 | 0 | 0 | 0 | 0 | 1 | 0 | 16 | 87734337
| D | 781 | Dokončovací práce - obklady |  |  |  | 0 |  |  |  |  | 0 |  | 6.4788 |  | 33.3685 | 2 | D | 1 |  |  |  | ROZPOCET | [6 empty] | 0
155 | K | 781131112 | Izolace stěny pod obklad izolace nátěrem nebo stěrkou ve dvou vrstvách | m2 | 19.08 |  | 0 | CS ÚRS 2021 01 |  | základní |  | 0 | 0.0015 | 0.02862 | 0 | 0 | 16 | K | 2 |  |  |  | ROZPOCET | 0 | 0 | 0 | 0 | 0 | 1 | 0 | 16 | 738786229
156 | K | 781131241 | Izolace stěny pod obklad izolace těsnícími izolačními pásy vnitřní kout | kus | 16 |  | 0 | CS ÚRS 2021 01 |  | základní |  | 0 | 0.00021 | 0.00336 | 0 | 0 | 16 | K | 2 |  |  |  | ROZPOCET | 0 | 0 | 0 | 0 | 0 | 1 | 0 | 16 | 251601245
157 | K | 781131264 | Izolace stěny pod obklad izolace těsnícími izolačními pásy mezi podlahou a stěnu | m | 10.24 |  | 0 | CS ÚRS 2021 01 |  | základní |  | 0 | 0.00032 | 0.0032768 | 0 | 0 | 16 | K | 2 |  |  |  | ROZPOCET | 0 | 0 | 0 | 0 | 0 | 1 | 0 | 16 | 2069414204
| VV |  | (3,5+1,62)*2 |  | 10.24 | [12 empty] | VV | 2 | 2 | True | 1 | ROZPOCET
158 | K | 781471810 | Demontáž obkladů z dlaždic keramických kladených do malty | m2 | 409.43 |  | 0 | CS ÚRS 2021 01 |  | základní |  | 0 | 0 | 0 | 0.0815 | 33.3685 | 16 | K | 2 |  |  |  | ROZPOCET | 0 | 0 | 0 | 0 | 0 | 1 | 0 | 16 | -1167408773
| VV |  | "Kuchyň" (8,1+16,1+20,6+18,3+13,2+16,3+47,2+25,5+7,6+4,1)*2,1 |  | 371.7 | [12 empty] | VV | 2 | 2 | True | 0 | ROZPOCET
| VV |  | "M.č. 1.23-1.24" (8,2+5,3)*2,1 |  | 28.35 | [12 empty] | VV | 2 | 2 | True | 0 | ROZPOCET
| VV |  | "Jídelna" (2,6+2,9+1,2)*1,4 |  | 9.38 | [12 empty] | VV | 2 | 2 | True | 0 | ROZPOCET
| VV |  | Součet |  | 409.43 | [12 empty] | VV | 2 | 4 | True | 1 | ROZPOCET
159 | K | 781473117 | Montáž obkladů vnitřních stěn z dlaždic keramických lepených standardním lepidlem hladkých přes 35 do 45 ks/m2 | m2 | 409.43 |  | 0 | CS ÚRS 2021 01 |  | základní |  | 0 | 0.0049 | 2.0062 | 0 | 0 | 16 | K | 2 |  |  |  | ROZPOCET | 0 | 0 | 0 | 0 | 0 | 1 | 0 | 16 | 175421369
| VV |  | "Kuchyň" (8,1+16,1+20,6+18,3+13,2+16,3+47,2+25,5+7,6+4,1)*2,1 |  | 371.7 | [12 empty] | VV | 2 | 2 | True | 0 | ROZPOCET
| VV |  | "M.č. 1.23-1.24" (8,2+5,3)*2,1 |  | 28.35 | [12 empty] | VV | 2 | 2 | True | 0 | ROZPOCET
| VV |  | "Jídelna" (2,6+2,9+1,2)*1,4 |  | 9.38 | [12 empty] | VV | 2 | 2 | True | 0 | ROZPOCET
| VV |  | Součet |  | 409.43 | [12 empty] | VV | 2 | 4 | True | 1 | ROZPOCET
160 | M | 59761255 | obklad keramický hladký přes 35 do 45ks/m2 | m2 | 450.373 |  | 0 | CS ÚRS 2021 01 |  | základní |  | 0 | 0.0098 | 4.4137 | 0 | 0 | 32 | M | 2 |  |  |  | ROZPOCET | 0 | 0 | 0 | 0 | 0 | 1 | 0 | 16 | 965091126
| VV |  | 409,43*1,1 'Přepočtené koeficientem množství |  | 450.373 | [12 empty] | VV | 2 | 2 | False | 1 | ROZPOCET
161 | K | 781491020 | Montáž zrcadel závěsných, plochy do 1 m2 | m2 | 0.878 |  | 0 |  |  | základní |  | 0 | 0.00063 | 0.00055314 | 0 | 0 | 16 | K | 2 |  |  |  | ROZPOCET | 0 | 0 | 0 | 0 | 0 | 1 | 0 | 16 | 452575468
162 | M | 63465O02 | zrcadlo závěsné (ozn. O02) | m2 | 0.966 |  | 0 |  |  | základní |  | 0 | 0.01 | 0.00966 | 0 | 0 | 32 | M | 2 |  |  |  | ROZPOCET | 0 | 0 | 0 | 0 | 0 | 1 | 0 | 16 | -618264207
| VV |  | 0,9*0,975 |  | 0.878 | [12 empty] | VV | 2 | 2 | True | 1 | ROZPOCET
| VV |  | 0,878*1,1 'Přepočtené koeficientem množství |  | 0.966 | [12 empty] | VV | 2 | 2 | False | 1 | ROZPOCET
163 | K | 781493111 | Obklad - dokončující práce profily ukončovací lepené standardním lepidlem rohové | m | 11 |  | 0 | CS ÚRS 2021 01 |  | základní |  | 0 | 0.00055 | 0.00605 | 0 | 0 | 16 | K | 2 |  |  |  | ROZPOCET | 0 | 0 | 0 | 0 | 0 | 1 | 0 | 16 | -1569034059
164 | K | 781494511 | Obklad - dokončující práce profily ukončovací lepené flexibilním lepidlem ukončovací | m | 13 |  | 0 | CS ÚRS 2021 01 |  | základní |  | 0 | 0.0005 | 0.0065 | 0 | 0 | 16 | K | 2 |  |  |  | ROZPOCET | 0 | 0 | 0 | 0 | 0 | 1 | 0 | 16 | -1736352718
165 | K | 781495211 | Čištění vnitřních ploch po provedení obkladu stěn chemickými prostředky | m2 | 19.08 |  | 0 | CS ÚRS 2021 01 |  | základní |  | 0 | 5e-05 | 0.000954 | 0 | 0 | 16 | K | 2 |  |  |  | ROZPOCET | 0 | 0 | 0 | 0 | 0 | 1 | 0 | 16 | -1232175878
166 | K | 998781102 | Přesun hmot pro obklady keramické stanovený z hmotnosti přesunovaného materiálu vodorovná dopravní vzdálenost do 50 m v objektech výšky přes 6 do 12 m | t | 6.479 |  | 0 | CS ÚRS 2021 01 |  | základní |  | 0 | 0 | 0 | 0 | 0 | 16 | K | 2 |  |  |  | ROZPOCET | 0 | 0 | 0 | 0 | 0 | 1 | 0 | 16 | -600273089
| D | 783 | Dokončovací práce - nátěry |  |  |  | 0 |  |  |  |  | 0 |  | 0.0043553 |  | 0 | 2 | D | 1 |  |  |  | ROZPOCET | [6 empty] | 0
167 | K | 783118101 | Lazurovací nátěr truhlářských konstrukcí jednonásobný syntetický | m2 | 11.06 |  | 0 | CS ÚRS 2021 01 |  | základní |  | 0 | 0.00012 | 0.0013272 | 0 | 0 | 16 | K | 2 |  |  |  | ROZPOCET | 0 | 0 | 0 | 0 | 0 | 1 | 0 | 16 | 335946684
| VV |  | (3,6+2,1+2,2)*1,4 "doplnění dřevěných obkladů T03 |  | 11.06 | [12 empty] | VV | 2 | 2 | True | 1 | ROZPOCET
185 | K | 783213101 | Napouštěcí nátěr tesařských konstrukcí zabudovaných do konstrukce jednonásobný syntetický | m2 | 19.461 |  | 0 | CS ÚRS 2021 01 |  | základní |  | 0 | 0.00014 | 0.0027245 | 0 | 0 | 16 | K | 2 |  |  |  | ROZPOCET | 0 | 0 | 0 | 0 | 0 | 1 | 0 | 16 | -554807420
| VV |  | "Trámy a sloupy z lepeného dřeva" 32,435*(0,14+0,16)*2 |  | 19.461 | [12 empty] | VV | 2 | 2 | True | 1 | ROZPOCET
186 | K | 783217101 | Krycí nátěr tesařských konstrukcí jednonásobný syntetický | m2 | 2.76 |  | 0 | CS ÚRS 2021 01 |  | základní |  | 0 | 0.00011 | 0.0003036 | 0 | 0 | 16 | K | 2 |  |  |  | ROZPOCET | 0 | 0 | 0 | 0 | 0 | 1 | 0 | 16 | 496582243
| VV |  | "Sloupy z lepeného dřeva" 2,3*(0,14+0,16)*4 |  | 2.76 | [12 empty] | VV | 2 | 2 | True | 1 | ROZPOCET
| D | 784 | Dokončovací práce - malby a tapety |  |  |  | 0 |  |  |  |  | 0 |  | 2.2444 |  | 0.46704 | 2 | D | 1 |  |  |  | ROZPOCET | [6 empty] | 0
168 | K | 784111003 | Oprášení (ometení) podkladu v místnostech výšky přes 3,80 do 5,00 m | m2 | 1506.595 |  | 0 | CS ÚRS 2021 01 |  | základní |  | 0 | 0 | 0 | 0 | 0 | 16 | K | 2 |  |  |  | ROZPOCET | 0 | 0 | 0 | 0 | 0 | 1 | 0 | 16 | 715379834
169 | K | 784121003 | Oškrabání malby v místnostech výšky přes 3,80 do 5,00 m | m2 | 1506.595 |  | 0 | CS ÚRS 2021 01 |  | základní |  | 0 | 0.001 | 1.5066 | 0.00031 | 0.46704 | 16 | K | 2 |  |  |  | ROZPOCET | 0 | 0 | 0 | 0 | 0 | 1 | 0 | 16 | -2029130429
| VV |  | (10,2+5,13+73,44+3,13+5,43+14,08+12,28+12,99+9,25+10,12+11,27+9,55+0,98+2,22+3,91) "ostatní plocha stropů |  | 183.98 | [12 empty] | VV | 2 | 2 | True | 0 | ROZPOCET
| VV |  | (20,3+9,6+8,2+5,2+14,1+47,2+7,6+9,3+16,4+14,8+20,6+13,9+13,2+18,4+16,25+4,1+6,6+8,0+62,1+42,9+3,5+49,2+11,0)*4,1 "stávající zdivo |  | 1732.045 | [12 empty] | VV | 2 | 2 | True | 0 | ROZPOCET
| VV |  | -409,43 "odečet plochy obkladů |  | -409.43 | [12 empty] | VV | 2 | 2 | True | 0 | ROZPOCET
| VV |  | Součet |  | 1506.595 | [12 empty] | VV | 2 | 4 | True | 1 | ROZPOCET
170 | K | 784121013 | Rozmývání podkladu po oškrabání malby v místnostech výšky přes 3,80 do 5,00 m | m2 | 1506.595 |  | 0 | CS ÚRS 2021 01 |  | základní |  | 0 | 0 | 0 | 0 | 0 | 16 | K | 2 |  |  |  | ROZPOCET | 0 | 0 | 0 | 0 | 0 | 1 | 0 | 16 | 1066913797
171 | K | 784181103 | Penetrace podkladu jednonásobná základní akrylátová bezbarvá v místnostech výšky přes 3,80 do 5,00 m | m2 | 1597.225 |  | 0 | CS ÚRS 2021 01 |  | základní |  | 0 | 0.0002 | 0.31944 | 0 | 0 | 16 | K | 2 |  |  |  | ROZPOCET | 0 | 0 | 0 | 0 | 0 | 1 | 0 | 16 | 1174194115
| VV |  | 55,46+5,62 "SDK strop mimo plochy kazet stropu |  | 61.08 | [12 empty] | VV | 2 | 2 | True | 0 | ROZPOCET
| VV |  | 10,2+5,13 "strop 1.25B, 1.25C |  | 15.33 | [12 empty] | VV | 2 | 2 | True | 0 | ROZPOCET
| VV |  | (10,2+5,13+73,44+3,13+5,43+14,08+12,28+12,99+9,25+10,12+11,27+9,55+0,98+2,22+3,91) "ostatní plocha stropů |  | 183.98 | [12 empty] | VV | 2 | 2 | True | 0 | ROZPOCET
| VV |  | 62,64*2 "nové příčky |  | 125.28 | [12 empty] | VV | 2 | 2 | True | 0 | ROZPOCET
| VV |  | 4,67*2 "nová SDK příčka |  | 9.34 | [12 empty] | VV | 2 | 2 | True | 0 | ROZPOCET
| VV |  | (20,3+9,6+8,2+5,2+14,1+47,2+7,6+9,3+16,4+14,8+20,6+13,9+13,2+18,4+16,25+4,1+6,6+8,0+62,1+42,9+3,5+49,2+11,0)*4,1 "stávající zdivo |  | 1732.045 | [12 empty] | VV | 2 | 2 | True | 0 | ROZPOCET
| VV |  | -409,43-60,2 "odečet plochy obkladů |  | -469.63 | [12 empty] | VV | 2 | 2 | True | 0 | ROZPOCET
| VV |  | -(15,0+4,1+3,1+4,6+3,6+1,7*2+1,3+3,6+2,1+2,2)*1,4 "odečet plochy dřevěných obkladů |  | -60.2 | [12 empty] | VV | 2 | 2 | True | 0 | ROZPOCET
| VV |  | Součet |  | 1597.225 | [12 empty] | VV | 2 | 4 | True | 1 | ROZPOCET
172 | K | 784211101 | Malby z malířských směsí otěruvzdorných za mokra dvojnásobné, bílé za mokra otěruvzdorné výborně v místnostech výšky do 3,80 m | m2 | 1553.685 |  | 0 | CS ÚRS 2021 01 |  | základní |  | 0 | 0.00026 | 0.40396 | 0 | 0 | 16 | K | 2 |  |  |  | ROZPOCET | 0 | 0 | 0 | 0 | 0 | 1 | 0 | 16 | 1523497957
| VV |  | 55,46+5,62 "SDK strop mimo plochy kazet stropu |  | 61.08 | [12 empty] | VV | 2 | 2 | True | 0 | ROZPOCET
| VV |  | 10,2+5,13 "strop 1.25B, 1.25C |  | 15.33 | [12 empty] | VV | 2 | 2 | True | 0 | ROZPOCET
| VV |  | (10,2+5,13+73,44+3,13+5,43+14,08+12,28+12,99+9,25+10,12+11,27+9,55+0,98+2,22+3,91) "ostatní plocha stropů |  | 183.98 | [12 empty] | VV | 2 | 2 | True | 0 | ROZPOCET
| VV |  | 62,64*2 "nové příčky |  | 125.28 | [12 empty] | VV | 2 | 2 | True | 0 | ROZPOCET
| VV |  | 4,67*2 "nová SDK příčka |  | 9.34 | [12 empty] | VV | 2 | 2 | True | 0 | ROZPOCET
| VV |  | (20,3+9,6+8,2+5,2+14,1+47,2+7,6+9,3+16,4+14,8+20,6+13,9+13,2+18,4+16,25+4,1+6,6+8,0+62,1+42,9+3,5+49,2+11,0)*4,1 "stávající zdivo |  | 1732.045 | [12 empty] | VV | 2 | 2 | True | 0 | ROZPOCET
| VV |  | -409,43-60,2 "odečet plochy obkladů |  | -469.63 | [12 empty] | VV | 2 | 2 | True | 0 | ROZPOCET
| VV |  | -31,1*1,4 "odečet omyvatelné malby |  | -43.54 | [12 empty] | VV | 2 | 2 | True | 0 | ROZPOCET
| VV |  | -(15,0+4,1+3,1+4,6+3,6+1,7*2+1,3+3,6+2,1+2,2)*1,4 "odečet plochy dřevěných obkladů |  | -60.2 | [12 empty] | VV | 2 | 2 | True | 0 | ROZPOCET
| VV |  | Součet |  | 1553.685 | [12 empty] | VV | 2 | 4 | True | 1 | ROZPOCET
173 | K | 784321030 | Malby dvojnásobné, otěruvzdorné/nestíratelné barevné | m2 | 43.54 |  | 0 |  |  | základní |  | 0 | 0.00033 | 0.014368 | 0 | 0 | 16 | K | 2 |  |  |  | ROZPOCET | 0 | 0 | 0 | 0 | 0 | 1 | 0 | 16 | -860635115
| VV |  | 31,1*1,4 "jídelna v=1,4m |  | 43.54 | [12 empty] | VV | 2 | 2 | True | 1 | ROZPOCET
| D | 786 | Dokončovací práce - čalounické úpravy |  |  |  | 0 |  |  |  |  | 0 |  | 0.17688 |  | 0.00418 | 2 | D | 1 |  |  |  | ROZPOCET | [6 empty] | 0
174 | K | 786616R01 | Montáž hliníkových dělících rolet s pohonem (dle ozn. O12) | m2 | 8.04 |  | 0 |  |  | základní |  | 0 | 0 | 0 | 0 | 0 | 16 | K | 2 |  |  |  | ROZPOCET | 0 | 0 | 0 | 0 | 0 | 1 | 0 | 16 | -1222722455
| VV |  | "O12A" 1,7*1,1+2,1*1,1 |  | 4.18 | [12 empty] | VV | 2 | 2 | True | 0 | ROZPOCET
| VV |  | "O12B" 1,5*1,4+0,8*2,2 |  | 3.86 | [12 empty] | VV | 2 | 2 | True | 0 | ROZPOCET
| VV |  | Součet |  | 8.04 | [12 empty] | VV | 2 | 4 | True | 1 | ROZPOCET
175 | M | 554011O12 | Roleta hliníková dělící s pohonem (dle ozn. O12) | m2 | 8.04 |  | 0 |  |  | základní |  | 0 | 0.022 | 0.17688 | 0 | 0 | 32 | M | 2 |  |  |  | ROZPOCET | 0 | 0 | 0 | 0 | 0 | 1 | 0 | 16 | -2031136675
| P |  | Poznámka k položce: Provedení dle výpisu ostatních prvků Bílý lak, s kastlíkem Včetně vodících lišt, pohonu a ovládání | [14 empty] | P | 2
| VV |  | "O12A" 1,7*1,1+2,1*1,1 |  | 4.18 | [12 empty] | VV | 2 | 2 | True | 0 | ROZPOCET
| VV |  | "O12B" 1,5*1,4+0,8*2,2 |  | 3.86 | [12 empty] | VV | 2 | 2 | True | 0 | ROZPOCET
| VV |  | Součet |  | 8.04 | [12 empty] | VV | 2 | 4 | True | 1 | ROZPOCET
176 | K | 767996R01 | Demontáž a likvidace stávajících rolet | m2 | 4.18 |  | 0 |  |  | základní |  | 0 | 0 | 0 | 0.001 | 0.00418 | 16 | K | 2 |  |  |  | ROZPOCET | 0 | 0 | 0 | 0 | 0 | 1 | 0 | 16 | 1790911386
| P |  | Poznámka k položce: Předěl mezi kuchyní a jídelnou | [14 empty] | P | 2
| VV |  | 1,7*1,1+2,1*1,1 |  | 4.18 | [12 empty] | VV | 2 | 2 | True | 1 | ROZPOCET
177 | K | 998786102 | Přesun hmot pro stínění a čalounické úpravy stanovený z hmotnosti přesunovaného materiálu vodorovná dopravní vzdálenost do 50 m v objektech výšky (hloubky) přes 6 do 12 m | t | 0.177 |  | 0 | CS ÚRS 2021 01 |  | základní |  | 0 | 0 | 0 | 0 | 0 | 16 | K | 2 |  |  |  | ROZPOCET | 0 | 0 | 0 | 0 | 0 | 1 | 0 | 16 | -347447399

## SO 01.4.3. - VZT a chlazení
{106004ee-9e4e-4588-8cfc-5404d33e7cc1}
2
| KRYCÍ LIST SOUPISU PRACÍ | [7 empty] | v --- níže se nacházejí doplnkové a pomocné údaje k sestavám --- v | [8 empty] | False
Stavba:
ZŠ J. A. Komenského - půdní vestavba
Objekt:
SO 01 - Jídelna
Soupis:
SO 01.4.3. - VZT a chlazení
| KSO: |  |  |  |  | CC-CZ:
| Místo: |  | U Dělnického cvičiště 1100/1, 169 00 Praha 6 |  |  | Datum: | 20. 12. 2020
| Zadavatel: |  |  |  |  | IČ:
|  | MČ.Praha 6, Odbor Školství |  |  |  | DIČ:
| Uchazeč: |  |  |  |  | IČ: | Vyplň údaj
|  | Vyplň údaj |  |  |  | DIČ: | Vyplň údaj
| Projektant: |  |  |  |  | IČ: | 26760312
|  | D-PLUS PROJEKTOVÁ A INŽENÝRSKÁ a.s. |  |  |  | DIČ:
| Zpracovatel: |  |  |  |  | IČ:
DIČ:
Poznámka:
| Cena bez DPH | [5 empty] | 0
|  |  | Základ daně |  |  | Sazba daně | Výše daně
| DPH | základní | 0 |  |  | 21% | 0
|  | snížená | 0 |  |  | 15% | 0
|  | zákl. přenesená | 0 |  |  | 21% | 0
|  | sníž. přenesená | 0 |  |  | 15% | 0
|  | nulová | 0 |  |  | 0% | 0
| Cena s DPH |  |  | v | CZK |  | 0
REKAPITULACE ČLENĚNÍ SOUPISU PRACÍ
Stavba:
ZŠ J. A. Komenského - půdní vestavba
Objekt:
SO 01 - Jídelna
Soupis:
SO 01.4.3. - VZT a chlazení
Místo: |  |  | U Dělnického cvičiště 1100/1, 169 00 Praha 6 |  |  | Datum: | 20. 12. 2020
Zadavatel: |  |  | MČ.Praha 6, Odbor Školství |  |  | Projektant: | D-PLUS PROJEKTOVÁ A INŽENÝRSKÁ a.s.
Uchazeč: |  |  | Vyplň údaj |  |  | Zpracovatel:
Kód dílu - Popis | [6 empty] | Cena celkem [CZK]
Náklady stavby celkem | [6 empty] | 0 | [11 empty] | -1
| VZT01 - Odsávání sociálních zázemí a sprchového koutu v 1.NP | [5 empty] | 0
| N - Ostatní položky | [5 empty] | 0
SOUPIS PRACÍ
Stavba:
ZŠ J. A. Komenského - půdní vestavba
Objekt:
SO 01 - Jídelna
Soupis:
SO 01.4.3. - VZT a chlazení
Místo: |  |  | U Dělnického cvičiště 1100/1, 169 00 Praha 6 |  |  | Datum: | 20. 12. 2020
Zadavatel: |  |  | MČ.Praha 6, Odbor Školství |  |  | Projektant: | D-PLUS PROJEKTOVÁ A INŽENÝRSKÁ a.s.
Uchazeč: |  |  | Vyplň údaj |  |  | Zpracovatel:
PČ | Typ | Kód | Popis | MJ | Množství | J.cena [CZK] | Cena celkem [CZK] | Cenová soustava |  | DPH | J. Nh [h] | Nh celkem [h] | J. hmotnost [t] | Hmotnost celkem [t] | J. suť [t] | Suť Celkem [t]
Náklady soupisu celkem | [6 empty] | 0 |  |  |  |  | 0 |  | 0 |  | 0 |  | D | -1 | [7 empty] | 0
| D | VZT01 | Odsávání sociálních zázemí a sprchového koutu v 1.NP |  |  |  | 0 |  |  |  |  | 0 |  | 0 |  | 0 | 1 | D | 0 | ROZPOCET | [6 empty] | 0
1 | M | 1.01.1 | Radiální ventilátor pro kruhové potrubí, Qv=345 m3/h technické parametry viz tabulka zařízení vč. příslušenství, pr. 200 | ks | 1 |  | 0 |  |  | základní |  | 0 | 0 | 0 | 0 | 0 | 8 | M | 1 | ROZPOCET | 0 | 0 | 0 | 0 | 0 | 1 | 0 | 4 | 2
2 | M | 1.01.2 | rychloupínací spona, pr. 200 | ks | 2 |  | 0 |  |  | základní |  | 0 | 0 | 0 | 0 | 0 | 8 | M | 1 | ROZPOCET | 0 | 0 | 0 | 0 | 0 | 1 | 0 | 4 | 4
3 | M | 1.06.1 | Zpětná klapka pro kruhové potrubí, pr. 200 | ks | 1 |  | 0 |  |  | základní |  | 0 | 0 | 0 | 0 | 0 | 8 | M | 1 | ROZPOCET | 0 | 0 | 0 | 0 | 0 | 1 | 0 | 4 | 6
4 | M | 1.07.1 | Talířový ventil kovový odvodní, pr. 125 | ks | 2 |  | 0 |  |  | základní |  | 0 | 0 | 0 | 0 | 0 | 8 | M | 1 | ROZPOCET | 0 | 0 | 0 | 0 | 0 | 1 | 0 | 4 | 8
5 | M | 1.07.2 | Talířový ventil kovový odvodní, pr 200 | ks | 1 |  | 0 |  |  | základní |  | 0 | 0 | 0 | 0 | 0 | 8 | M | 1 | ROZPOCET | 0 | 0 | 0 | 0 | 0 | 1 | 0 | 4 | 10
6 | M | 1.08.1 | Protidešťová stříška, pr. 200 | ks | 1 |  | 0 |  |  | základní |  | 0 | 0 | 0 | 0 | 0 | 8 | M | 1 | ROZPOCET | 0 | 0 | 0 | 0 | 0 | 1 | 0 | 4 | 12
7 | M | 1.10.1 | Tlumič hluku kruhový, pr. 200, l=900 mm | ks | 1 |  | 0 |  |  | základní |  | 0 | 0 | 0 | 0 | 0 | 8 | M | 1 | ROZPOCET | 0 | 0 | 0 | 0 | 0 | 1 | 0 | 4 | 14
8 | M | 1.15.1 | Potrubí kruhové ohebné s útlumem hluku, pr. 125 | bm | 2 |  | 0 |  |  | základní |  | 0 | 0 | 0 | 0 | 0 | 8 | M | 1 | ROZPOCET | 0 | 0 | 0 | 0 | 0 | 1 | 0 | 4 | 16
9 | M | 1.15.2 | Potrubí kruhové ohebné s útlumem hluku, pr. 200 | bm | 1 |  | 0 |  |  | základní |  | 0 | 0 | 0 | 0 | 0 | 8 | M | 1 | ROZPOCET | 0 | 0 | 0 | 0 | 0 | 1 | 0 | 4 | 18
10 | M | 1.16.1 | Potrubí kruhové spirálně vinuté; včetně závěsů, montážního materiálu, 30% tvarovek, pr. 125 | bm | 3 |  | 0 |  |  | základní |  | 0 | 0 | 0 | 0 | 0 | 8 | M | 1 | ROZPOCET | 0 | 0 | 0 | 0 | 0 | 1 | 0 | 4 | 20
11 | M | 1.16.2 | Potrubí kruhové spirálně vinuté; včetně závěsů, montážního materiálu, 30% tvarovek, pr. 160 | bm | 2 |  | 0 |  |  | základní |  | 0 | 0 | 0 | 0 | 0 | 8 | M | 1 | ROZPOCET | 0 | 0 | 0 | 0 | 0 | 1 | 0 | 4 | 22
12 | M | 1.16.3 | Potrubí kruhové spirálně vinuté; včetně závěsů, montážního materiálu, 30% tvarovek, pr. 200, | m2 | 12 |  | 0 |  |  | základní |  | 0 | 0 | 0 | 0 | 0 | 8 | M | 1 | ROZPOCET | 0 | 0 | 0 | 0 | 0 | 1 | 0 | 4 | 24
13 | M | 1.16.4 | požární ucpávka potrubí, pr. 200, 1x | ks | 1 |  | 0 |  |  | základní |  | 0 | 0 | 0 | 0 | 0 | 8 | M | 1 | ROZPOCET | 0 | 0 | 0 | 0 | 0 | 1 | 0 | 4 | 26
14 | M | 1.19 | Tepelná izolace parotěsná, tl. 25 mm (izolace potrubí od prostupu do venk. Prostoru v délce 1m) | m2 | 1 |  | 0 |  |  | základní |  | 0 | 0 | 0 | 0 | 0 | 8 | M | 1 | ROZPOCET | 0 | 0 | 0 | 0 | 0 | 1 | 0 | 4 | 28
15 | K | 1.25 | Montáž | kpl | 1 |  | 0 |  |  | základní |  | 0 | 0 | 0 | 0 | 0 | 4 | K | 1 | ROZPOCET | 0 | 0 | 0 | 0 | 0 | 1 | 0 | 4 | 30
| D | N | Ostatní položky |  |  |  | 0 |  |  |  |  | 0 |  | 0 |  | 0 | 1 | D | 0 | ROZPOCET | [6 empty] | 0
16 | K | N.0 | Zaměření | kpl | 1 |  | 0 |  |  | základní |  | 0 | 0 | 0 | 0 | 0 | 4 | K | 1 | ROZPOCET | 0 | 0 | 0 | 0 | 0 | 1 | 0 | 4 | 32
17 | K | N.1 | Technická a koordinační činnost na stavbě | kpl | 1 |  | 0 |  |  | základní |  | 0 | 0 | 0 | 0 | 0 | 4 | K | 1 | ROZPOCET | 0 | 0 | 0 | 0 | 0 | 1 | 0 | 4 | 34
18 | K | N.2 | Provedení kompletních zkoušek, značení potrubí apod. | kpl | 1 |  | 0 |  |  | základní |  | 0 | 0 | 0 | 0 | 0 | 4 | K | 1 | ROZPOCET | 0 | 0 | 0 | 0 | 0 | 1 | 0 | 4 | 36
19 | K | N.3 | Doprava | kpl | 1 |  | 0 |  |  | základní |  | 0 | 0 | 0 | 0 | 0 | 4 | K | 1 | ROZPOCET | 0 | 0 | 0 | 0 | 0 | 1 | 0 | 4 | 38
20 | K | N.4 | Jemné zaregulování systému | kpl | 1 |  | 0 |  |  | základní |  | 0 | 0 | 0 | 0 | 0 | 4 | K | 1 | ROZPOCET | 0 | 0 | 0 | 0 | 0 | 1 | 0 | 4 | 40
21 | K | N.5 | Zpracování výrobní dokumentace | kpl | 1 |  | 0 |  |  | základní |  | 0 | 0 | 0 | 0 | 0 | 4 | K | 1 | ROZPOCET | 0 | 0 | 0 | 0 | 0 | 1 | 0 | 4 | 42
22 | K | N.6 | Zajištění podkladů pro zpracování dokumentace skutečného provedení | kpl | 1 |  | 0 |  |  | základní |  | 0 | 0 | 0 | 0 | 0 | 4 | K | 1 | ROZPOCET | 0 | 0 | 0 | 0 | 0 | 1 | 0 | 4 | 44
| P |  | Poznámka k položce: Náklady na Dokumentaci skutečného provedení jsou zahrnuty v oddílu VRN1 | [14 empty] | P | 1
23 | K | N.7 | Individuální zkoušky | kpl | 1 |  | 0 |  |  | základní |  | 0 | 0 | 0 | 0 | 0 | 4 | K | 1 | ROZPOCET | 0 | 0 | 0 | 0 | 0 | 1 | 0 | 4 | 46
24 | K | N.8 | Zaškolení obsluhy | kpl | 1 |  | 0 |  |  | základní |  | 0 | 0 | 0 | 0 | 0 | 4 | K | 1 | ROZPOCET | 0 | 0 | 0 | 0 | 0 | 1 | 0 | 4 | 48
25 | K | N.9 | Vypracování provozních řádů | kpl | 1 |  | 0 |  |  | základní |  | 0 | 0 | 0 | 0 | 0 | 4 | K | 1 | ROZPOCET | 0 | 0 | 0 | 0 | 0 | 1 | 0 | 4 | 50
26 | K | N.10 | Uvedení do provozu | kpl | 1 |  | 0 |  |  | základní |  | 0 | 0 | 0 | 0 | 0 | 4 | K | 1 | ROZPOCET | 0 | 0 | 0 | 0 | 0 | 1 | 0 | 4 | 52

## SO 01.4.5. - ZTI
{51a6d423-2579-49d5-9c2c-c8b629621784}
2
| KRYCÍ LIST SOUPISU PRACÍ | [7 empty] | v --- níže se nacházejí doplnkové a pomocné údaje k sestavám --- v | [8 empty] | False
Stavba:
ZŠ J. A. Komenského - půdní vestavba
Objekt:
SO 01 - Jídelna
Soupis:
SO 01.4.5. - ZTI
| KSO: |  |  |  |  | CC-CZ:
| Místo: |  | U Dělnického cvičiště 1100/1, 169 00 Praha 6 |  |  | Datum: | 20. 12. 2020
| Zadavatel: |  |  |  |  | IČ:
|  | MČ.Praha 6, Odbor Školství |  |  |  | DIČ:
| Uchazeč: |  |  |  |  | IČ: | Vyplň údaj
|  | Vyplň údaj |  |  |  | DIČ: | Vyplň údaj
| Projektant: |  |  |  |  | IČ: | 26760312
|  | D-PLUS PROJEKTOVÁ A INŽENÝRSKÁ a.s. |  |  |  | DIČ:
| Zpracovatel: |  |  |  |  | IČ:
DIČ:
Poznámka:
| Cena bez DPH | [5 empty] | 0
|  |  | Základ daně |  |  | Sazba daně | Výše daně
| DPH | základní | 0 |  |  | 21% | 0
|  | snížená | 0 |  |  | 15% | 0
|  | zákl. přenesená | 0 |  |  | 21% | 0
|  | sníž. přenesená | 0 |  |  | 15% | 0
|  | nulová | 0 |  |  | 0% | 0
| Cena s DPH |  |  | v | CZK |  | 0
REKAPITULACE ČLENĚNÍ SOUPISU PRACÍ
Stavba:
ZŠ J. A. Komenského - půdní vestavba
Objekt:
SO 01 - Jídelna
Soupis:
SO 01.4.5. - ZTI
Místo: |  |  | U Dělnického cvičiště 1100/1, 169 00 Praha 6 |  |  | Datum: | 20. 12. 2020
Zadavatel: |  |  | MČ.Praha 6, Odbor Školství |  |  | Projektant: | D-PLUS PROJEKTOVÁ A INŽENÝRSKÁ a.s.
Uchazeč: |  |  | Vyplň údaj |  |  | Zpracovatel:
Kód dílu - Popis | [6 empty] | Cena celkem [CZK]
Náklady stavby celkem | [6 empty] | 0 | [11 empty] | -1
| D1 - 721-KANALIZACE | [5 empty] | 0
| D2 - Odpadní potrubí z polypropylenu | [5 empty] | 0
| D3 - Kanalizace-potrubí podvěšené-PVC( svody v 1.PP) | [5 empty] | 0
| D4 - Stoupačky - potrubí zvuk tlumící | [5 empty] | 0
| D5 - Vnitřní vodovod-rozvody vody studené | [5 empty] | 0
| D6 - Potrubí plast.- PPR-Typ3, PN 20 pro rozvody teplé vody | [5 empty] | 0
| D7 - 725-ZAŘIZOVACÍ PŘEDMĚTY | [5 empty] | 0
| D8 - Směšovací baterie | [5 empty] | 0
| D9 - Demontáže | [5 empty] | 0
| D10 - Ostatní | [5 empty] | 0
SOUPIS PRACÍ
Stavba:
ZŠ J. A. Komenského - půdní vestavba
Objekt:
SO 01 - Jídelna
Soupis:
SO 01.4.5. - ZTI
Místo: |  |  | U Dělnického cvičiště 1100/1, 169 00 Praha 6 |  |  | Datum: | 20. 12. 2020
Zadavatel: |  |  | MČ.Praha 6, Odbor Školství |  |  | Projektant: | D-PLUS PROJEKTOVÁ A INŽENÝRSKÁ a.s.
Uchazeč: |  |  | Vyplň údaj |  |  | Zpracovatel:
PČ | Typ | Kód | Popis | MJ | Množství | J.cena [CZK] | Cena celkem [CZK] | Cenová soustava |  | DPH | J. Nh [h] | Nh celkem [h] | J. hmotnost [t] | Hmotnost celkem [t] | J. suť [t] | Suť Celkem [t]
Náklady soupisu celkem | [6 empty] | 0 |  |  |  |  | 0 |  | 0 |  | 0 |  | D | -1 | [7 empty] | 0
| D | D1 | 721-KANALIZACE |  |  |  | 0 |  |  |  |  | 0 |  | 0 |  | 0 | 1 | D | 0 | ROZPOCET | [6 empty] | 0
| D | D2 | Odpadní potrubí z polypropylenu |  |  |  | 0 |  |  |  |  | 0 |  | 0 |  | 0 | 1 | D | 1 | ROZPOCET | [6 empty] | 0
1 | K | Pol129 | včetně tvarovek HTEM d40 | m | 5 |  | 0 |  |  | základní |  | 0 | 0 | 0 | 0 | 0 | 16 | K | 2 | ROZPOCET | 0 | 0 | 0 | 0 | 0 | 1 | 0 | 16 | 2
2 | K | Pol130 | včetně tvarovek HTEM d50 | m | 15 |  | 0 |  |  | základní |  | 0 | 0 | 0 | 0 | 0 | 16 | K | 2 | ROZPOCET | 0 | 0 | 0 | 0 | 0 | 1 | 0 | 16 | 4
3 | K | Pol131 | včetně tvarovek HTEM d110 | m | 0.5 |  | 0 |  |  | základní |  | 0 | 0 | 0 | 0 | 0 | 16 | K | 2 | ROZPOCET | 0 | 0 | 0 | 0 | 0 | 1 | 0 | 16 | 6
4 | K | Pol79 | Přivzdušňovací ventil DN 100 | ks | 1 |  | 0 |  |  | základní |  | 0 | 0 | 0 | 0 | 0 | 16 | K | 2 | ROZPOCET | 0 | 0 | 0 | 0 | 0 | 1 | 0 | 16 | 8
5 | K | Pol80 | Napojení na stávající kanalizaci, přetěsnění, popř. krácení | ks | 2 |  | 0 |  |  | základní |  | 0 | 0 | 0 | 0 | 0 | 16 | K | 2 | ROZPOCET | 0 | 0 | 0 | 0 | 0 | 1 | 0 | 16 | 12
| D | D3 | Kanalizace-potrubí podvěšené-PVC( svody v 1.PP) |  |  |  | 0 |  |  |  |  | 0 |  | 0 |  | 0 | 1 | D | 1 | ROZPOCET | [6 empty] | 0
6 | K | Pol132 | DN100 | m | 10 |  | 0 |  |  | základní |  | 0 | 0 | 0 | 0 | 0 | 16 | K | 2 | ROZPOCET | 0 | 0 | 0 | 0 | 0 | 1 | 0 | 16 | 14
7 | K | Pol133 | DN125 | m | 10 |  | 0 |  |  | základní |  | 0 | 0 | 0 | 0 | 0 | 16 | K | 2 | ROZPOCET | 0 | 0 | 0 | 0 | 0 | 1 | 0 | 16 | 16
| D | D4 | Stoupačky - potrubí zvuk tlumící |  |  |  | 0 |  |  |  |  | 0 |  | 0 |  | 0 | 1 | D | 1 | ROZPOCET | [6 empty] | 0
8 | K | Pol134 | PVC DN 65 - duální silnostěnná trubka a tvarovky, dvojité hrdlo, dvojité těsnění | m | 4 |  | 0 |  |  | základní |  | 0 | 0 | 0 | 0 | 0 | 16 | K | 2 | ROZPOCET | 0 | 0 | 0 | 0 | 0 | 1 | 0 | 16 | 18
9 | K | Pol135 | PVC DN100 - duální silnostěnná trubka a tvarovky, dvojité hrdlo, dvojité těsnění | m | 2.5 |  | 0 |  |  | základní |  | 0 | 0 | 0 | 0 | 0 | 16 | K | 2 | ROZPOCET | 0 | 0 | 0 | 0 | 0 | 1 | 0 | 16 | 20
10 | K | Pol136 | Vyvedení a upevnění odp.výpustek 40-110 | ks | 15 |  | 0 |  |  | základní |  | 0 | 0 | 0 | 0 | 0 | 16 | K | 2 | ROZPOCET | 0 | 0 | 0 | 0 | 0 | 1 | 0 | 16 | 22
11 | K | Pol139 | Zkouška těsnosti kanalizace | m | 20 |  | 0 |  |  | základní |  | 0 | 0 | 0 | 0 | 0 | 16 | K | 2 | ROZPOCET | 0 | 0 | 0 | 0 | 0 | 1 | 0 | 16 | 24
12 | K | Pol139A | Čistící kus d110 | ks | 1 |  | 0 |  |  | základní |  | 0 | 0 | 0 | 0 | 0 | 16 | K | 2 | ROZPOCET | 0 | 0 | 0 | 0 | 0 | 1 | 0 | 16 | 1616722491
13 | K | Pol141 | Přesun hmot pro kanalizace | % |  |  | 0 |  |  | základní |  | 0 | 0 | 0 | 0 | 0 | 16 | K | 2 | ROZPOCET | 0 | 0 | 0 | 0 | 0 | 1 | 0 | 16 | 28
| D | D5 | Vnitřní vodovod-rozvody vody studené |  |  |  | 0 |  |  |  |  | 0 |  | 0 |  | 0 | 1 | D | 1 | ROZPOCET | [6 empty] | 0
14 | K | Pol142 | PPR DN 15 (20x2,8) | m | 10 |  | 0 |  |  | základní |  | 0 | 0 | 0 | 0 | 0 | 16 | K | 2 | ROZPOCET | 0 | 0 | 0 | 0 | 0 | 1 | 0 | 16 | 30
15 | K | Pol143 | PPR DN 20 (25x3,5) | m | 10 |  | 0 |  |  | základní |  | 0 | 0 | 0 | 0 | 0 | 16 | K | 2 | ROZPOCET | 0 | 0 | 0 | 0 | 0 | 1 | 0 | 16 | 32
16 | K | Pol81 | vodoměr Q6.3 m3/hod | ks | 1 |  | 0 |  |  | základní |  | 0 | 0 | 0 | 0 | 0 | 16 | K | 2 | ROZPOCET | 0 | 0 | 0 | 0 | 0 | 1 | 0 | 16 | 34
| D | D6 | Potrubí plast.- PPR-Typ3, PN 20 pro rozvody teplé vody |  |  |  | 0 |  |  |  |  | 0 |  | 0 |  | 0 | 1 | D | 1 | ROZPOCET | [6 empty] | 0
17 | K | Pol144 | PPR DN 15 (20x3,4) | m | 10 |  | 0 |  |  | základní |  | 0 | 0 | 0 | 0 | 0 | 16 | K | 2 | ROZPOCET | 0 | 0 | 0 | 0 | 0 | 1 | 0 | 16 | 36
18 | K | Pol145 | PPR DN 20 (25x4,2) | m | 10 |  | 0 |  |  | základní |  | 0 | 0 | 0 | 0 | 0 | 16 | K | 2 | ROZPOCET | 0 | 0 | 0 | 0 | 0 | 1 | 0 | 16 | 38
19 | K | Pol146 | Ochrana návlečnou izolací MIRELON 28x6mm | m | 20 |  | 0 |  |  | základní |  | 0 | 0 | 0 | 0 | 0 | 16 | K | 2 | ROZPOCET | 0 | 0 | 0 | 0 | 0 | 1 | 0 | 16 | 40
20 | K | Pol147 | Ochrana návlečnou izolací MIRELON 28x9mm | m | 20 |  | 0 |  |  | základní |  | 0 | 0 | 0 | 0 | 0 | 16 | K | 2 | ROZPOCET | 0 | 0 | 0 | 0 | 0 | 1 | 0 | 16 | 42
21 | K | Pol148 | Vyvedení a upevnění výústek DN15 | ks | 30 |  | 0 |  |  | základní |  | 0 | 0 | 0 | 0 | 0 | 16 | K | 2 | ROZPOCET | 0 | 0 | 0 | 0 | 0 | 1 | 0 | 16 | 44
22 | K | Pol149 | Nástěnky K247 pro ventil 1/2" | ks | 15 |  | 0 |  |  | základní |  | 0 | 0 | 0 | 0 | 0 | 16 | K | 2 | ROZPOCET | 0 | 0 | 0 | 0 | 0 | 1 | 0 | 16 | 46
23 | K | Pol150 | -pro baterii 1/2" | ks | 2 |  | 0 |  |  | základní |  | 0 | 0 | 0 | 0 | 0 | 16 | K | 2 | ROZPOCET | 0 | 0 | 0 | 0 | 0 | 1 | 0 | 16 | 48
24 | K | Pol151 | Rohové ventily s filtrem DN 15/10, s připojovací hadičkou | ks | 7 |  | 0 |  |  | základní |  | 0 | 0 | 0 | 0 | 0 | 16 | K | 2 | ROZPOCET | 0 | 0 | 0 | 0 | 0 | 1 | 0 | 16 | 50
25 | K | Pol152 | Zpětný ventil DN15 | ks | 2 |  | 0 |  |  | základní |  | 0 | 0 | 0 | 0 | 0 | 16 | K | 2 | ROZPOCET | 0 | 0 | 0 | 0 | 0 | 1 | 0 | 16 | 52
26 | K | Pol153 | Proplach a desinfekce potrubí | m | 40 |  | 0 |  |  | základní |  | 0 | 0 | 0 | 0 | 0 | 16 | K | 2 | ROZPOCET | 0 | 0 | 0 | 0 | 0 | 1 | 0 | 16 | 54
27 | K | Pol154 | Tlaková zkouška těsnosti potrubí | m | 40 |  | 0 |  |  | základní |  | 0 | 0 | 0 | 0 | 0 | 16 | K | 2 | ROZPOCET | 0 | 0 | 0 | 0 | 0 | 1 | 0 | 16 | 56
28 | K | Pol154a | Přesun hmot pro vodovod | % |  |  | 0 |  |  | základní |  | 0 | 0 | 0 | 0 | 0 | 16 | K | 2 | ROZPOCET | 0 | 0 | 0 | 0 | 0 | 1 | 0 | 16 | -1758520262
| D | D7 | 725-ZAŘIZOVACÍ PŘEDMĚTY |  |  |  | 0 |  |  |  |  | 0 |  | 0 |  | 0 | 1 | D | 1 | ROZPOCET | [6 empty] | 0
29 | K | Pol155 | Klozet KOMBI, bílá keramika, vč. sedátka | ks | 1 |  | 0 |  |  | základní |  | 0 | 0 | 0 | 0 | 0 | 16 | K | 2 | ROZPOCET | 0 | 0 | 0 | 0 | 0 | 1 | 0 | 16 | 58
30 | K | Pol156 | Umyvadlo keramické závěsné bílé 550 x 500 mm, včetně ZU | ks | 1 |  | 0 |  |  | základní |  | 0 | 0 | 0 | 0 | 0 | 16 | K | 2 | ROZPOCET | 0 | 0 | 0 | 0 | 0 | 1 | 0 | 16 | 60
31 | K | Pol157 | Umyvadlo keramické závěsné bílé 550 x 500 mm, v desce, včetně ZU | ks | 1 |  | 0 |  |  | základní |  | 0 | 0 | 0 | 0 | 0 | 16 | K | 2 | ROZPOCET | 0 | 0 | 0 | 0 | 0 | 1 | 0 | 16 | 62
32 | K | Pol158 | Dřezové zápachové uzávěrky | ks | 1 |  | 0 |  |  | základní |  | 0 | 0 | 0 | 0 | 0 | 16 | K | 2 | ROZPOCET | 0 | 0 | 0 | 0 | 0 | 1 | 0 | 16 | 64
33 | K | Pol138 | Sprchový žlab HL50 SWU.0, dl.0,8m | ks | 1 |  | 0 |  |  | základní |  | 0 | 0 | 0 | 0 | 0 | 16 | K | 2 | ROZPOCET | 0 | 0 | 0 | 0 | 0 | 1 | 0 | 16 | 68
34 | K | Pol159 | Přesun hmot | % |  |  | 0 |  |  | základní |  | 0 | 0 | 0 | 0 | 0 | 16 | K | 2 | ROZPOCET | 0 | 0 | 0 | 0 | 0 | 1 | 0 | 16 | 70
| D | D8 | Směšovací baterie |  |  |  | 0 |  |  |  |  | 0 |  | 0 |  | 0 | 1 | D | 1 | ROZPOCET | [6 empty] | 0
35 | K | Pol160 | baterie umyvadlová stájánková, páková bez ovládáním výpusti 1/2" | ks | 2 |  | 0 |  |  | základní |  | 0 | 0 | 0 | 0 | 0 | 16 | K | 2 | ROZPOCET | 0 | 0 | 0 | 0 | 0 | 1 | 0 | 16 | 72
36 | K | Pol162 | baterie sprchová, páková stojánková 1/2" | ks | 1 |  | 0 |  |  | základní |  | 0 | 0 | 0 | 0 | 0 | 16 | K | 2 | ROZPOCET | 0 | 0 | 0 | 0 | 0 | 1 | 0 | 16 | 76
37 | K | Pol163 | Přesun hmot | % |  |  | 0 |  |  | základní |  | 0 | 0 | 0 | 0 | 0 | 16 | K | 2 | ROZPOCET | 0 | 0 | 0 | 0 | 0 | 1 | 0 | 16 | 78
| D | D9 | Demontáže |  |  |  | 0 |  |  |  |  | 0 |  | 0 |  | 0 | 1 | D | 1 | ROZPOCET | [6 empty] | 0
38 | K | Pol82 | Demontáž stávajících baterií a napojení | kpl | 1 |  | 0 |  |  | základní |  | 0 | 0 | 0 | 0 | 0 | 16 | K | 2 | ROZPOCET | 0 | 0 | 0 | 0 | 0 | 1 | 0 | 16 | 80
| P |  | Poznámka k položce: Včetně odvozu a likvidace odpadu Demontáž: 2 ks umyvadlová baterie nástěnná 1 ks sprchová baterie nástěnná 1 ks napojení WC napojení kuchyňského vybavení | [14 empty] | P | 2
| D | D10 | Ostatní |  |  |  | 0 |  |  |  |  | 0 |  | 0 |  | 0 | 1 | D | 1 | ROZPOCET | [6 empty] | 0
39 | K | Pol138A | Revize plynových spotřebičů | ks | 2 |  | 0 |  |  | základní |  | 0 | 0 | 0 | 0 | 0 | 16 | K | 2 | ROZPOCET | 0 | 0 | 0 | 0 | 0 | 1 | 0 | 16 | -167894578
40 | K | Pol140 | Zednické výpomoci, vysekání rýh | % |  |  | 0 |  |  | základní |  | 0 | 0 | 0 | 0 | 0 | 4 | K | 2 | ROZPOCET | 0 | 0 | 0 | 0 | 0 | 1 | 0 | 4 | 26
| P |  | Poznámka k položce: Vysekání a zazdívky drážek, závěsy, pomocné lešení apod. | [14 empty] | P | 2

## SO 01.4.7. - Silnoproud
{402b7c22-6c06-40fc-9194-3f3c4fcee5ef}
2
| KRYCÍ LIST SOUPISU PRACÍ | [7 empty] | v --- níže se nacházejí doplnkové a pomocné údaje k sestavám --- v | [8 empty] | False
Stavba:
ZŠ J. A. Komenského - půdní vestavba
Objekt:
SO 01 - Jídelna
Soupis:
SO 01.4.7. - Silnoproud
| KSO: |  |  |  |  | CC-CZ:
| Místo: |  | U Dělnického cvičiště 1100/1, 169 00 Praha 6 |  |  | Datum: | 20. 12. 2020
| Zadavatel: |  |  |  |  | IČ:
|  | MČ.Praha 6, Odbor Školství |  |  |  | DIČ:
| Uchazeč: |  |  |  |  | IČ: | Vyplň údaj
|  | Vyplň údaj |  |  |  | DIČ: | Vyplň údaj
| Projektant: |  |  |  |  | IČ: | 26760312
|  | D-PLUS PROJEKTOVÁ A INŽENÝRSKÁ a.s. |  |  |  | DIČ:
| Zpracovatel: |  |  |  |  | IČ:
DIČ:
Poznámka:
| Cena bez DPH | [5 empty] | 0
|  |  | Základ daně |  |  | Sazba daně | Výše daně
| DPH | základní | 0 |  |  | 21% | 0
|  | snížená | 0 |  |  | 15% | 0
|  | zákl. přenesená | 0 |  |  | 21% | 0
|  | sníž. přenesená | 0 |  |  | 15% | 0
|  | nulová | 0 |  |  | 0% | 0
| Cena s DPH |  |  | v | CZK |  | 0
REKAPITULACE ČLENĚNÍ SOUPISU PRACÍ
Stavba:
ZŠ J. A. Komenského - půdní vestavba
Objekt:
SO 01 - Jídelna
Soupis:
SO 01.4.7. - Silnoproud
Místo: |  |  | U Dělnického cvičiště 1100/1, 169 00 Praha 6 |  |  | Datum: | 20. 12. 2020
Zadavatel: |  |  | MČ.Praha 6, Odbor Školství |  |  | Projektant: | D-PLUS PROJEKTOVÁ A INŽENÝRSKÁ a.s.
Uchazeč: |  |  | Vyplň údaj |  |  | Zpracovatel:
Kód dílu - Popis | [6 empty] | Cena celkem [CZK]
Náklady stavby celkem | [6 empty] | 0 | [11 empty] | -1
| D1 - Rozvaděče | [5 empty] | 0
| D2 - Instalační materiál | [5 empty] | 0
| D3 - Kabelové trasy | [5 empty] | 0
| D4 - Kabely a vodiče | [5 empty] | 0
| D5 - Svítidla vč. příslušenství, zdrojů, recykl. poplatků (ref. typy dle knihy svítidel) | [5 empty] | 0
| D6 - Montážní práce | [5 empty] | 0
| D7 - Ostatní (inženýrské práce, měření a revize, pomocný materiál, doprava, apod.) | [5 empty] | 0
SOUPIS PRACÍ
Stavba:
ZŠ J. A. Komenského - půdní vestavba
Objekt:
SO 01 - Jídelna
Soupis:
SO 01.4.7. - Silnoproud
Místo: |  |  | U Dělnického cvičiště 1100/1, 169 00 Praha 6 |  |  | Datum: | 20. 12. 2020
Zadavatel: |  |  | MČ.Praha 6, Odbor Školství |  |  | Projektant: | D-PLUS PROJEKTOVÁ A INŽENÝRSKÁ a.s.
Uchazeč: |  |  | Vyplň údaj |  |  | Zpracovatel:
PČ | Typ | Kód | Popis | MJ | Množství | J.cena [CZK] | Cena celkem [CZK] | Cenová soustava |  | DPH | J. Nh [h] | Nh celkem [h] | J. hmotnost [t] | Hmotnost celkem [t] | J. suť [t] | Suť Celkem [t]
Náklady soupisu celkem | [6 empty] | 0 |  |  |  |  | 0 |  | 0 |  | 0 |  | D | -1 | [7 empty] | 0
| D | D1 | Rozvaděče |  |  |  | 0 |  |  |  |  | 0 |  | 0 |  | 0 | 1 | D | 0 | ROZPOCET | [6 empty] | 0
1 | M | Pol83 | Rozvaděč RK; oceloplechový, zapuštěný, s dveřmi, IP30/20, přívod a vývody horem; rozměry dle výkresové dokumentace; ovládací prvky (přepínače, tlačítkové ovladače, signálky), pomocné kontakty, svorky, kabelové průchodky dle dimenzí vývodů; přístrojová náplň dle výkresové dokumentace; kompletní dodávka sestavy (vč. pomocného materiálu pro montáž a propojení, instalace a oživení) | ks | 1 |  | 0 |  |  | základní |  | 0 | 0 | 0 | 0 | 0 | 8 | M | 1 | ROZPOCET | 0 | 0 | 0 | 0 | 0 | 1 | 0 | 4 | 2
2 | K | Pol210 | Dodavatelská (výrobní) dokumentace rozvaděče | ks | 1 |  | 0 |  |  | základní |  | 0 | 0 | 0 | 0 | 0 | 4 | K | 1 | ROZPOCET | 0 | 0 | 0 | 0 | 0 | 1 | 0 | 4 | 4
| D | D2 | Instalační materiál |  |  |  | 0 |  |  |  |  | 0 |  | 0 |  | 0 | 1 | D | 0 | ROZPOCET | [6 empty] | 0
3 | M | Pol84 | Vypínač řaz.1, 230V, 10A, IP20, kompletní | ks | 6 |  | 0 |  |  | základní |  | 0 | 0 | 0 | 0 | 0 | 8 | M | 1 | ROZPOCET | 0 | 0 | 0 | 0 | 0 | 1 | 0 | 4 | 6
4 | M | Pol85 | Vypínač řaz.1, 230V, 10A, IP44, kompletní | ks | 10 |  | 0 |  |  | základní |  | 0 | 0 | 0 | 0 | 0 | 8 | M | 1 | ROZPOCET | 0 | 0 | 0 | 0 | 0 | 1 | 0 | 4 | 8
5 | M | Pol86 | Vypínač řaz.1, 230V, 16A, IP44, kompletní | ks | 2 |  | 0 |  |  | základní |  | 0 | 0 | 0 | 0 | 0 | 8 | M | 1 | ROZPOCET | 0 | 0 | 0 | 0 | 0 | 1 | 0 | 4 | 10
6 | M | Pol87 | Vypínač řaz.1, 230V, 16A, IP44, 3 fáz., kompletní | ks | 3 |  | 0 |  |  | základní |  | 0 | 0 | 0 | 0 | 0 | 8 | M | 1 | ROZPOCET | 0 | 0 | 0 | 0 | 0 | 1 | 0 | 4 | 12
7 | M | Pol88 | Vypínač řaz.1, 230V, 25A, IP44, 3 fáz., kompletní | ks | 2 |  | 0 |  |  | základní |  | 0 | 0 | 0 | 0 | 0 | 8 | M | 1 | ROZPOCET | 0 | 0 | 0 | 0 | 0 | 1 | 0 | 4 | 14
8 | M | Pol89 | Vypínač řaz.1, 230V, 40A, IP44, 3 fáz., kompletní | ks | 5 |  | 0 |  |  | základní |  | 0 | 0 | 0 | 0 | 0 | 8 | M | 1 | ROZPOCET | 0 | 0 | 0 | 0 | 0 | 1 | 0 | 4 | 16
9 | M | Pol90 | Vypínač řaz.1, 230V, 50A, IP44, 3 fáz., kompletní | ks | 2 |  | 0 |  |  | základní |  | 0 | 0 | 0 | 0 | 0 | 8 | M | 1 | ROZPOCET | 0 | 0 | 0 | 0 | 0 | 1 | 0 | 4 | 18
10 | M | Pol91 | Vypínač řaz.1, 230V, 80A, IP44, 3 fáz., kompletní | ks | 2 |  | 0 |  |  | základní |  | 0 | 0 | 0 | 0 | 0 | 8 | M | 1 | ROZPOCET | 0 | 0 | 0 | 0 | 0 | 1 | 0 | 4 | 20
11 | M | Pol92 | Vypínač řaz.5, 230V, 10A, IP20, kompletní | ks | 3 |  | 0 |  |  | základní |  | 0 | 0 | 0 | 0 | 0 | 8 | M | 1 | ROZPOCET | 0 | 0 | 0 | 0 | 0 | 1 | 0 | 4 | 22
12 | M | Pol93 | Vypínač řaz.6, 230V, 10A, IP20, kompletní | ks | 9 |  | 0 |  |  | základní |  | 0 | 0 | 0 | 0 | 0 | 8 | M | 1 | ROZPOCET | 0 | 0 | 0 | 0 | 0 | 1 | 0 | 4 | 24
13 | M | Pol94 | Vypínač řaz.6, 230V, 10A, IP44, kompletní | ks | 1 |  | 0 |  |  | základní |  | 0 | 0 | 0 | 0 | 0 | 8 | M | 1 | ROZPOCET | 0 | 0 | 0 | 0 | 0 | 1 | 0 | 4 | 26
14 | M | Pol95 | Vypínač řaz.6+6, 230V, 10A, IP20, kompletní | ks | 4 |  | 0 |  |  | základní |  | 0 | 0 | 0 | 0 | 0 | 8 | M | 1 | ROZPOCET | 0 | 0 | 0 | 0 | 0 | 1 | 0 | 4 | 28
15 | M | Pol96 | Tlačítkový ovladač, 230V, 10A, IP44, kompletní | ks | 4 |  | 0 |  |  | základní |  | 0 | 0 | 0 | 0 | 0 | 8 | M | 1 | ROZPOCET | 0 | 0 | 0 | 0 | 0 | 1 | 0 | 4 | 30
16 | M | Pol97 | Zásuvka 230V, 16A, jednoduchá, IP20, nástěnná montáž, kompletní | ks | 17 |  | 0 |  |  | základní |  | 0 | 0 | 0 | 0 | 0 | 8 | M | 1 | ROZPOCET | 0 | 0 | 0 | 0 | 0 | 1 | 0 | 4 | 32
17 | M | Pol98 | Zásuvka 230V, 16A jednoduchá, IP44, nástěnná montáž, kompletní | ks | 49 |  | 0 |  |  | základní |  | 0 | 0 | 0 | 0 | 0 | 8 | M | 1 | ROZPOCET | 0 | 0 | 0 | 0 | 0 | 1 | 0 | 4 | 34
18 | M | Pol101 | Vývod 230 V, 10 A, s doplňkovým 3. stupněm ochrany proti přepětí, nástěnná montáž, kompletní | ks | 1 |  | 0 |  |  | základní |  | 0 | 0 | 0 | 0 | 0 | 8 | M | 1 | ROZPOCET | 0 | 0 | 0 | 0 | 0 | 1 | 0 | 4 | 40
19 | M | Pol102 | Vyrážecí bezpečnostní tlačítko, 230V, IP44 | ks | 3 |  | 0 |  |  | základní |  | 0 | 0 | 0 | 0 | 0 | 8 | M | 1 | ROZPOCET | 0 | 0 | 0 | 0 | 0 | 1 | 0 | 4 | 42
20 | M | Pol103 | 1-rámeček pro přístroje | ks | 45 |  | 0 |  |  | základní |  | 0 | 0 | 0 | 0 | 0 | 8 | M | 1 | ROZPOCET | 0 | 0 | 0 | 0 | 0 | 1 | 0 | 4 | 44
21 | M | Pol104 | 2-rámeček pro přístroje | ks | 12 |  | 0 |  |  | základní |  | 0 | 0 | 0 | 0 | 0 | 8 | M | 1 | ROZPOCET | 0 | 0 | 0 | 0 | 0 | 1 | 0 | 4 | 46
22 | M | Pol105 | 3-rámeček pro přístroje | ks | 1 |  | 0 |  |  | základní |  | 0 | 0 | 0 | 0 | 0 | 8 | M | 1 | ROZPOCET | 0 | 0 | 0 | 0 | 0 | 1 | 0 | 4 | 48
23 | M | Pol106 | 4-rámeček pro přístroje | ks | 1 |  | 0 |  |  | základní |  | 0 | 0 | 0 | 0 | 0 | 8 | M | 1 | ROZPOCET | 0 | 0 | 0 | 0 | 0 | 1 | 0 | 4 | 50
24 | M | Pol107 | 5-rámeček pro přístroje | ks | 1 |  | 0 |  |  | základní |  | 0 | 0 | 0 | 0 | 0 | 8 | M | 1 | ROZPOCET | 0 | 0 | 0 | 0 | 0 | 1 | 0 | 4 | 52
25 | K | Pol108 | Montáž instalačního materiálu | % |  |  | 0 |  |  | základní |  | 0 | 0 | 0 | 0 | 0 | 4 | K | 1 | ROZPOCET | 0 | 0 | 0 | 0 | 0 | 1 | 0 | 4 | 54
| D | D3 | Kabelové trasy |  |  |  | 0 |  |  |  |  | 0 |  | 0 |  | 0 | 1 | D | 0 | ROZPOCET | [6 empty] | 0
26 | M | Pol109 | Perforovaný kabelový žlab 200/60mm, vč. montážního a upevňovacího materiálu. | m | 40 |  | 0 |  |  | základní |  | 0 | 0 | 0 | 0 | 0 | 8 | M | 1 | ROZPOCET | 0 | 0 | 0 | 0 | 0 | 1 | 0 | 4 | 56
27 | M | Pol110 | Perforovaný kabelový žlab 160/60mm, vč. montážního a upevňovacího materiálu. | m | 10 |  | 0 |  |  | základní |  | 0 | 0 | 0 | 0 | 0 | 8 | M | 1 | ROZPOCET | 0 | 0 | 0 | 0 | 0 | 1 | 0 | 4 | 58
28 | M | Pol111 | Perforovaný kabelový žlab 100/60mm, vč. montážního a upevňovacího materiálu. | m | 30 |  | 0 |  |  | základní |  | 0 | 0 | 0 | 0 | 0 | 8 | M | 1 | ROZPOCET | 0 | 0 | 0 | 0 | 0 | 1 | 0 | 4 | 60
29 | M | Pol112 | Instalační krabice pro přístroje univerzální, s možností spojování pro vícerámečky, do zdiva, betonu, atp. | kpl | 1 |  | 0 |  |  | základní |  | 0 | 0 | 0 | 0 | 0 | 8 | M | 1 | ROZPOCET | 0 | 0 | 0 | 0 | 0 | 1 | 0 | 4 | 62
30 | M | Pol113 | Instalační krabice rozbočovací univerzální, do zdiva, betonu, atp.přisazené, včetně víčka | kpl | 1 |  | 0 |  |  | základní |  | 0 | 0 | 0 | 0 | 0 | 8 | M | 1 | ROZPOCET | 0 | 0 | 0 | 0 | 0 | 1 | 0 | 4 | 64
31 | M | Pol114 | Pomocné ocelové konstrukce, univerzální upevňovací systém pro rozvody a elektroinstalační materiál | kpl | 1 |  | 0 |  |  | základní |  | 0 | 0 | 0 | 0 | 0 | 8 | M | 1 | ROZPOCET | 0 | 0 | 0 | 0 | 0 | 1 | 0 | 4 | 66
32 | M | Pol115 | Drobný nespecifikovaný a montážní materiál (elektroinstalační karbice, víčka, svorky, příchytky, apod.) | kpl | 1 |  | 0 |  |  | základní |  | 0 | 0 | 0 | 0 | 0 | 8 | M | 1 | ROZPOCET | 0 | 0 | 0 | 0 | 0 | 1 | 0 | 4 | 68
33 | M | Pol116 | Instalační trubka PVC ohebná pr. 50mm | m | 140 |  | 0 |  |  | základní |  | 0 | 0 | 0 | 0 | 0 | 8 | M | 1 | ROZPOCET | 0 | 0 | 0 | 0 | 0 | 1 | 0 | 4 | 70
34 | M | Pol117 | Instalační trubka PVC ohebná pr. 40mm | m | 160 |  | 0 |  |  | základní |  | 0 | 0 | 0 | 0 | 0 | 8 | M | 1 | ROZPOCET | 0 | 0 | 0 | 0 | 0 | 1 | 0 | 4 | 72
35 | M | Pol118 | Instalační trubka PVC ohebná pr. 20-32mm | m | 100 |  | 0 |  |  | základní |  | 0 | 0 | 0 | 0 | 0 | 8 | M | 1 | ROZPOCET | 0 | 0 | 0 | 0 | 0 | 1 | 0 | 4 | 74
36 | M | Pol119 | Ochranná přípojnice | ks | 10 |  | 0 |  |  | základní |  | 0 | 0 | 0 | 0 | 0 | 8 | M | 1 | ROZPOCET | 0 | 0 | 0 | 0 | 0 | 1 | 0 | 4 | 76
37 | K | Pol120 | Montáž kabelových tras | % |  |  | 0 |  |  | základní |  | 0 | 0 | 0 | 0 | 0 | 4 | K | 1 | ROZPOCET | 0 | 0 | 0 | 0 | 0 | 1 | 0 | 4 | 78
| D | D4 | Kabely a vodiče |  |  |  | 0 |  |  |  |  | 0 |  | 0 |  | 0 | 1 | D | 0 | ROZPOCET | [6 empty] | 0
38 | M | Pol121 | Kabelové vedení 4x1-YY95 | m | 5 |  | 0 |  |  | základní |  | 0 | 0 | 0 | 0 | 0 | 8 | M | 1 | ROZPOCET | 0 | 0 | 0 | 0 | 0 | 1 | 0 | 4 | 80
39 | M | Pol122 | Kabel 1-YY50 | m | 10 |  | 0 |  |  | základní |  | 0 | 0 | 0 | 0 | 0 | 8 | M | 1 | ROZPOCET | 0 | 0 | 0 | 0 | 0 | 1 | 0 | 4 | 82
40 | M | Pol123 | Kabel CYKY 5x25 | m | 32 |  | 0 |  |  | základní |  | 0 | 0 | 0 | 0 | 0 | 8 | M | 1 | ROZPOCET | 0 | 0 | 0 | 0 | 0 | 1 | 0 | 4 | 84
41 | M | Pol124 | Kabel CYKY 5x16 | m | 32 |  | 0 |  |  | základní |  | 0 | 0 | 0 | 0 | 0 | 8 | M | 1 | ROZPOCET | 0 | 0 | 0 | 0 | 0 | 1 | 0 | 4 | 86
42 | M | Pol125 | Kabel CYKY 5x10 | m | 130 |  | 0 |  |  | základní |  | 0 | 0 | 0 | 0 | 0 | 8 | M | 1 | ROZPOCET | 0 | 0 | 0 | 0 | 0 | 1 | 0 | 4 | 88
43 | M | Pol126 | Kabel CYKY 5x6 | m | 40 |  | 0 |  |  | základní |  | 0 | 0 | 0 | 0 | 0 | 8 | M | 1 | ROZPOCET | 0 | 0 | 0 | 0 | 0 | 1 | 0 | 4 | 90
44 | M | Pol127 | Kabel CYKY 5x4 | m | 32 |  | 0 |  |  | základní |  | 0 | 0 | 0 | 0 | 0 | 8 | M | 1 | ROZPOCET | 0 | 0 | 0 | 0 | 0 | 1 | 0 | 4 | 92
45 | M | Pol128 | Kabel CYKY 5x2,5 | m | 160 |  | 0 |  |  | základní |  | 0 | 0 | 0 | 0 | 0 | 8 | M | 1 | ROZPOCET | 0 | 0 | 0 | 0 | 0 | 1 | 0 | 4 | 94
46 | M | Pol165 | Kabel CYKY 3x2,5 | m | 1800 |  | 0 |  |  | základní |  | 0 | 0 | 0 | 0 | 0 | 8 | M | 1 | ROZPOCET | 0 | 0 | 0 | 0 | 0 | 1 | 0 | 4 | 96
47 | M | Pol190 | Kabel CYKY 5x1,5 | m | 120 |  | 0 |  |  | základní |  | 0 | 0 | 0 | 0 | 0 | 8 | M | 1 | ROZPOCET | 0 | 0 | 0 | 0 | 0 | 1 | 0 | 4 | 98
48 | M | Pol266 | Kabel CYKY 3x1,5 | m | 1500 |  | 0 |  |  | základní |  | 0 | 0 | 0 | 0 | 0 | 8 | M | 1 | ROZPOCET | 0 | 0 | 0 | 0 | 0 | 1 | 0 | 4 | 100
49 | M | Pol267 | Kabel CYKY 4x1,5 | m | 150 |  | 0 |  |  | základní |  | 0 | 0 | 0 | 0 | 0 | 8 | M | 1 | ROZPOCET | 0 | 0 | 0 | 0 | 0 | 1 | 0 | 4 | 102
50 | M | Pol268 | Kabel Cu 4, zž | m | 100 |  | 0 |  |  | základní |  | 0 | 0 | 0 | 0 | 0 | 8 | M | 1 | ROZPOCET | 0 | 0 | 0 | 0 | 0 | 1 | 0 | 4 | 104
51 | M | Pol269 | Kabel Cu 6, zž | m | 300 |  | 0 |  |  | základní |  | 0 | 0 | 0 | 0 | 0 | 8 | M | 1 | ROZPOCET | 0 | 0 | 0 | 0 | 0 | 1 | 0 | 4 | 106
52 | M | Pol270 | Kabel Cu 10, zž | m | 100 |  | 0 |  |  | základní |  | 0 | 0 | 0 | 0 | 0 | 8 | M | 1 | ROZPOCET | 0 | 0 | 0 | 0 | 0 | 1 | 0 | 4 | 108
53 | M | Pol271 | Kabel Cu 16, zž | m | 60 |  | 0 |  |  | základní |  | 0 | 0 | 0 | 0 | 0 | 8 | M | 1 | ROZPOCET | 0 | 0 | 0 | 0 | 0 | 1 | 0 | 4 | 110
54 | M | Pol272 | Kabel H07RN-F 5x25 | m | 40 |  | 0 |  |  | základní |  | 0 | 0 | 0 | 0 | 0 | 8 | M | 1 | ROZPOCET | 0 | 0 | 0 | 0 | 0 | 1 | 0 | 4 | 112
55 | M | Pol273 | Kabel H07RN-F 5x16 | m | 40 |  | 0 |  |  | základní |  | 0 | 0 | 0 | 0 | 0 | 8 | M | 1 | ROZPOCET | 0 | 0 | 0 | 0 | 0 | 1 | 0 | 4 | 114
56 | M | Pol274 | Kabel H07RN-F 5x10 | m | 60 |  | 0 |  |  | základní |  | 0 | 0 | 0 | 0 | 0 | 8 | M | 1 | ROZPOCET | 0 | 0 | 0 | 0 | 0 | 1 | 0 | 4 | 116
57 | M | Pol275 | Kabel H07RN-F 5x6 | m | 20 |  | 0 |  |  | základní |  | 0 | 0 | 0 | 0 | 0 | 8 | M | 1 | ROZPOCET | 0 | 0 | 0 | 0 | 0 | 1 | 0 | 4 | 118
58 | M | Pol276 | Kabel H07RN-F 5x4 | m | 20 |  | 0 |  |  | základní |  | 0 | 0 | 0 | 0 | 0 | 8 | M | 1 | ROZPOCET | 0 | 0 | 0 | 0 | 0 | 1 | 0 | 4 | 120
59 | M | Pol277 | Kabel H07RN-F 5x2,5 | m | 60 |  | 0 |  |  | základní |  | 0 | 0 | 0 | 0 | 0 | 8 | M | 1 | ROZPOCET | 0 | 0 | 0 | 0 | 0 | 1 | 0 | 4 | 122
60 | K | Pol278 | Montáž kabelů | % |  |  | 0 |  |  | základní |  | 0 | 0 | 0 | 0 | 0 | 4 | K | 1 | ROZPOCET | 0 | 0 | 0 | 0 | 0 | 1 | 0 | 4 | 124
| D | D5 | Svítidla vč. příslušenství, zdrojů, recykl. poplatků (ref. typy dle knihy svítidel) |  |  |  | 0 |  |  |  |  | 0 |  | 0 |  | 0 | 1 | D | 0 | ROZPOCET | [6 empty] | 0
61 | M | Pol279 | A1 | ks | 48 |  | 0 |  |  | základní |  | 0 | 0 | 0 | 0 | 0 | 8 | M | 1 | ROZPOCET | 0 | 0 | 0 | 0 | 0 | 1 | 0 | 4 | 126
62 | M | Pol280 | B1 | ks | 1 |  | 0 |  |  | základní |  | 0 | 0 | 0 | 0 | 0 | 8 | M | 1 | ROZPOCET | 0 | 0 | 0 | 0 | 0 | 1 | 0 | 4 | 128
63 | M | Pol281 | B2 | ks | 18 |  | 0 |  |  | základní |  | 0 | 0 | 0 | 0 | 0 | 8 | M | 1 | ROZPOCET | 0 | 0 | 0 | 0 | 0 | 1 | 0 | 4 | 130
64 | M | Pol282 | P1 | ks | 46 |  | 0 |  |  | základní |  | 0 | 0 | 0 | 0 | 0 | 8 | M | 1 | ROZPOCET | 0 | 0 | 0 | 0 | 0 | 1 | 0 | 4 | 132
65 | M | Pol283 | Ocelové lano k zavěšení svítidel P1 (typ dle stávajícího provedení, vč. upevňovacího materiálu, komplet) | m | 160 |  | 0 |  |  | základní |  | 0 | 0 | 0 | 0 | 0 | 8 | M | 1 | ROZPOCET | 0 | 0 | 0 | 0 | 0 | 1 | 0 | 4 | 134
66 | M | Pol284 | N1 - nouzové LED svítidlo, s vlastním zdrojem 1h, AUTO test | ks | 15 |  | 0 |  |  | základní |  | 0 | 0 | 0 | 0 | 0 | 8 | M | 1 | ROZPOCET | 0 | 0 | 0 | 0 | 0 | 1 | 0 | 4 | 136
67 | M | Pol285 | N2 - nouzové LED svítidlo, s vlastním zdrojem 1h, AUTO test | ks | 3 |  | 0 |  |  | základní |  | 0 | 0 | 0 | 0 | 0 | 8 | M | 1 | ROZPOCET | 0 | 0 | 0 | 0 | 0 | 1 | 0 | 4 | 138
68 | M | Pol286 | NmO - nouzové LED svítidlo, s vlastním zdrojem 1h, AUTO test | ks | 16 |  | 0 |  |  | základní |  | 0 | 0 | 0 | 0 | 0 | 8 | M | 1 | ROZPOCET | 0 | 0 | 0 | 0 | 0 | 1 | 0 | 4 | 140
69 | M | Pol295 | Nsign - nástěnné nouzové LED svítidlo pro osvětlení požárně bezpečnostních zařízení na 5 lx, s vlastním zdrojem 1h, AUTO test | ks | 1 |  | 0 |  |  | základní |  | 0 | 0 | 0 | 0 | 0 | 8 | M | 1 | ROZPOCET | 0 | 0 | 0 | 0 | 0 | 1 | 0 | 4 | 142
70 | K | Pol296 | Montáž svítidel | % |  |  | 0 |  |  | základní |  | 0 | 0 | 0 | 0 | 0 | 4 | K | 1 | ROZPOCET | 0 | 0 | 0 | 0 | 0 | 1 | 0 | 4 | 144
| D | D6 | Montážní práce |  |  |  | 0 |  |  |  |  | 0 |  | 0 |  | 0 | 1 | D | 0 | ROZPOCET | [6 empty] | 0
71 | K | Pol297 | Ochranné pospojení všech komponentů žlabů, potrubí, vodoměrů | kpl | 1 |  | 0 |  |  | základní |  | 0 | 0 | 0 | 0 | 0 | 4 | K | 1 | ROZPOCET | 0 | 0 | 0 | 0 | 0 | 1 | 0 | 4 | -736503395
72 | K | Pol298 | Stavební přípomoce, sekání drážek, vrtání, atp. | kpl | 1 |  | 0 |  |  | základní |  | 0 | 0 | 0 | 0 | 0 | 4 | K | 1 | ROZPOCET | 0 | 0 | 0 | 0 | 0 | 1 | 0 | 4 | -1701723882
73 | K | Pol299 | Zapravení drážek | kpl | 1 |  | 0 |  |  | základní |  | 0 | 0 | 0 | 0 | 0 | 4 | K | 1 | ROZPOCET | 0 | 0 | 0 | 0 | 0 | 1 | 0 | 4 | -1595651367
74 | K | Pol300 | Odvoz suti, úklidové práce, průběžné i finální | kpl | 1 |  | 0 |  |  | základní |  | 0 | 0 | 0 | 0 | 0 | 4 | K | 1 | ROZPOCET | 0 | 0 | 0 | 0 | 0 | 1 | 0 | 4 | -761886566
| D | D7 | Ostatní (inženýrské práce, měření a revize, pomocný materiál, doprava, apod.) |  |  |  | 0 |  |  |  |  | 0 |  | 0 |  | 0 | 1 | D | 0 | ROZPOCET | [6 empty] | 0
75 | K | Pol240 | Průzkum stávající elektroinstalace v dotčených prostorech | kpl | 1 |  | 0 |  |  | základní |  | 0 | 0 | 0 | 0 | 0 | 4 | K | 1 | ROZPOCET | 0 | 0 | 0 | 0 | 0 | 1 | 0 | 4 | 154
76 | K | Pol241 | Odpojení a demontáž stávající elektroinstalace v dotčených prostorech | kpl | 1 |  | 0 |  |  | základní |  | 0 | 0 | 0 | 0 | 0 | 4 | K | 1 | ROZPOCET | 0 | 0 | 0 | 0 | 0 | 1 | 0 | 4 | 156
77 | K | Pol301 | Likvidace demontovaných rozvodů a zařízení | kpl | 1 |  | 0 |  |  | základní |  | 0 | 0 | 0 | 0 | 0 | 4 | K | 1 | ROZPOCET | 0 | 0 | 0 | 0 | 0 | 1 | 0 | 4 | 158
78 | K | Pol657 | Nosné a upevňovací konstrukce všeob. | kpl | 1 |  | 0 |  |  | základní |  | 0 | 0 | 0 | 0 | 0 | 4 | K | 1 | ROZPOCET | 0 | 0 | 0 | 0 | 0 | 1 | 0 | 4 | 160
79 | K | Pol242 | Montážní a spojovací materiál, vč. příchytek kabelů, pásků apod. | kpl | 1 |  | 0 |  |  | základní |  | 0 | 0 | 0 | 0 | 0 | 4 | K | 1 | ROZPOCET | 0 | 0 | 0 | 0 | 0 | 1 | 0 | 4 | 162
80 | K | Pol302 | Doprava materiálu | kpl | 1 |  | 0 |  |  | základní |  | 0 | 0 | 0 | 0 | 0 | 4 | K | 1 | ROZPOCET | 0 | 0 | 0 | 0 | 0 | 1 | 0 | 4 | 164
81 | K | Pol243 | Dodavatelská dokumentace (např. katalogové listy dodaných zařízení, schémata zapojení dodaných zařízení, atd.) | kpl | 1 |  | 0 |  |  | základní |  | 0 | 0 | 0 | 0 | 0 | 4 | K | 1 | ROZPOCET | 0 | 0 | 0 | 0 | 0 | 1 | 0 | 4 | 166
82 | K | Pol303 | Vzorkování, zajištění podkladů pro zpracování dokumentace skutečného provedení | kpl | 1 |  | 0 |  |  | základní |  | 0 | 0 | 0 | 0 | 0 | 4 | K | 1 | ROZPOCET | 0 | 0 | 0 | 0 | 0 | 1 | 0 | 4 | 168
| P |  | Poznámka k položce: Náklady na Dokumentaci skutečného provedení jsou zahrnuty v oddílu VRN1 | [14 empty] | P | 1
83 | K | Pol661 | Drobný nespecifikovaný materiál | kpl | 1 |  | 0 |  |  | základní |  | 0 | 0 | 0 | 0 | 0 | 4 | K | 1 | ROZPOCET | 0 | 0 | 0 | 0 | 0 | 1 | 0 | 4 | 170
84 | K | Pol662 | Měření a revize | kpl | 1 |  | 0 |  |  | základní |  | 0 | 0 | 0 | 0 | 0 | 4 | K | 1 | ROZPOCET | 0 | 0 | 0 | 0 | 0 | 1 | 0 | 4 | 172

## SO 01.4.8. - Slaboproud
{9b7e69fe-e2e9-4508-b3fc-51327e6f29f3}
2
| KRYCÍ LIST SOUPISU PRACÍ | [7 empty] | v --- níže se nacházejí doplnkové a pomocné údaje k sestavám --- v | [8 empty] | False
Stavba:
ZŠ J. A. Komenského - půdní vestavba
Objekt:
SO 01 - Jídelna
Soupis:
SO 01.4.8. - Slaboproud
| KSO: |  |  |  |  | CC-CZ:
| Místo: |  | U Dělnického cvičiště 1100/1, 169 00 Praha 6 |  |  | Datum: | 20. 12. 2020
| Zadavatel: |  |  |  |  | IČ:
|  | MČ.Praha 6, Odbor Školství |  |  |  | DIČ:
| Uchazeč: |  |  |  |  | IČ: | Vyplň údaj
|  | Vyplň údaj |  |  |  | DIČ: | Vyplň údaj
| Projektant: |  |  |  |  | IČ: | 26760312
|  | D-PLUS PROJEKTOVÁ A INŽENÝRSKÁ a.s. |  |  |  | DIČ:
| Zpracovatel: |  |  |  |  | IČ:
DIČ:
Poznámka:
| Cena bez DPH | [5 empty] | 0
|  |  | Základ daně |  |  | Sazba daně | Výše daně
| DPH | základní | 0 |  |  | 21% | 0
|  | snížená | 0 |  |  | 15% | 0
|  | zákl. přenesená | 0 |  |  | 21% | 0
|  | sníž. přenesená | 0 |  |  | 15% | 0
|  | nulová | 0 |  |  | 0% | 0
| Cena s DPH |  |  | v | CZK |  | 0
REKAPITULACE ČLENĚNÍ SOUPISU PRACÍ
Stavba:
ZŠ J. A. Komenského - půdní vestavba
Objekt:
SO 01 - Jídelna
Soupis:
SO 01.4.8. - Slaboproud
Místo: |  |  | U Dělnického cvičiště 1100/1, 169 00 Praha 6 |  |  | Datum: | 20. 12. 2020
Zadavatel: |  |  | MČ.Praha 6, Odbor Školství |  |  | Projektant: | D-PLUS PROJEKTOVÁ A INŽENÝRSKÁ a.s.
Uchazeč: |  |  | Vyplň údaj |  |  | Zpracovatel:
Kód dílu - Popis | [6 empty] | Cena celkem [CZK]
Náklady stavby celkem | [6 empty] | 0 | [11 empty] | -1
| D1 - Strukturovaná kabeláž – STK | [5 empty] | 0
| D2 - Zvonek | [5 empty] | 0
| D3 - Elektrická zabezpečovací signalizace – EZS | [5 empty] | 0
| D4 - Evakuační rozhlas - ER | [5 empty] | 0
| D5 - Ostatní | [5 empty] | 0
SOUPIS PRACÍ
Stavba:
ZŠ J. A. Komenského - půdní vestavba
Objekt:
SO 01 - Jídelna
Soupis:
SO 01.4.8. - Slaboproud
Místo: |  |  | U Dělnického cvičiště 1100/1, 169 00 Praha 6 |  |  | Datum: | 20. 12. 2020
Zadavatel: |  |  | MČ.Praha 6, Odbor Školství |  |  | Projektant: | D-PLUS PROJEKTOVÁ A INŽENÝRSKÁ a.s.
Uchazeč: |  |  | Vyplň údaj |  |  | Zpracovatel:
PČ | Typ | Kód | Popis | MJ | Množství | J.cena [CZK] | Cena celkem [CZK] | Cenová soustava |  | DPH | J. Nh [h] | Nh celkem [h] | J. hmotnost [t] | Hmotnost celkem [t] | J. suť [t] | Suť Celkem [t]
Náklady soupisu celkem | [6 empty] | 0 |  |  |  |  | 0 |  | 0 |  | 0 |  | D | -1 | [7 empty] | 0
| D | D1 | Strukturovaná kabeláž – STK |  |  |  | 0 |  |  |  |  | 0 |  | 0 |  | 0 | 1 | D | 0 | ROZPOCET | [6 empty] | 0
1 | M | Pol304 | Gastro provoz - propojení objednávkového terminálu a PC v kanceláři. Zásuvka 1xR45 | ks | 2 |  | 0 |  |  | základní |  | 0 | 0 | 0 | 0 | 0 | 8 | M | 1 | ROZPOCET | 0 | 0 | 0 | 0 | 0 | 1 | 0 | 4 | 2
2 | M | Pol305 | Kabel UTP | m | 35 |  | 0 |  |  | základní |  | 0 | 0 | 0 | 0 | 0 | 8 | M | 1 | ROZPOCET | 0 | 0 | 0 | 0 | 0 | 1 | 0 | 4 | 4
3 | M | Pol306 | Elektroinstalační trubky | m | 30 |  | 0 |  |  | základní |  | 0 | 0 | 0 | 0 | 0 | 8 | M | 1 | ROZPOCET | 0 | 0 | 0 | 0 | 0 | 1 | 0 | 4 | 6
4 | M | Pol307 | Drobný instalační materiál | kpl | 1 |  | 0 |  |  | základní |  | 0 | 0 | 0 | 0 | 0 | 8 | M | 1 | ROZPOCET | 0 | 0 | 0 | 0 | 0 | 1 | 0 | 4 | 8
5 | K | Pol308 | Montáž oddílu STK | kpl | 1 |  | 0 |  |  | základní |  | 0 | 0 | 0 | 0 | 0 | 4 | K | 1 | ROZPOCET | 0 | 0 | 0 | 0 | 0 | 1 | 0 | 4 | 10
| D | D2 | Zvonek |  |  |  | 0 |  |  |  |  | 0 |  | 0 |  | 0 | 1 | D | 0 | ROZPOCET | [6 empty] | 0
6 | M | Pol309 | Demontáž stávajících rozvodů a likvidace odpadu | ks | 1 |  | 0 |  |  | základní |  | 0 | 0 | 0 | 0 | 0 | 8 | M | 1 | ROZPOCET | 0 | 0 | 0 | 0 | 0 | 1 | 0 | 4 | 12
7 | M | Pol310 | Zvonkové tlačítko u vstupu | ks | 1 |  | 0 |  |  | základní |  | 0 | 0 | 0 | 0 | 0 | 8 | M | 1 | ROZPOCET | 0 | 0 | 0 | 0 | 0 | 1 | 0 | 4 | 14
8 | M | Pol311 | Nejiskřící zvonek ve varně | ks | 1 |  | 0 |  |  | základní |  | 0 | 0 | 0 | 0 | 0 | 8 | M | 1 | ROZPOCET | 0 | 0 | 0 | 0 | 0 | 1 | 0 | 4 | 16
9 | M | Pol312 | Zdroj s krabicí v kanceláři | ks | 1 |  | 0 |  |  | základní |  | 0 | 0 | 0 | 0 | 0 | 8 | M | 1 | ROZPOCET | 0 | 0 | 0 | 0 | 0 | 1 | 0 | 4 | 18
10 | M | Pol313 | Kabely | m | 40 |  | 0 |  |  | základní |  | 0 | 0 | 0 | 0 | 0 | 8 | M | 1 | ROZPOCET | 0 | 0 | 0 | 0 | 0 | 1 | 0 | 4 | 20
11 | M | Pol306 | Elektroinstalační trubky | m | 30 |  | 0 |  |  | základní |  | 0 | 0 | 0 | 0 | 0 | 8 | M | 1 | ROZPOCET | 0 | 0 | 0 | 0 | 0 | 1 | 0 | 4 | 22
12 | M | Pol314 | Drobný instalační materiál | kpl | 1 |  | 0 |  |  | základní |  | 0 | 0 | 0 | 0 | 0 | 8 | M | 1 | ROZPOCET | 0 | 0 | 0 | 0 | 0 | 1 | 0 | 4 | 24
13 | K | Pol315 | Montáž zvonku | kpl | 1 |  | 0 |  |  | základní |  | 0 | 0 | 0 | 0 | 0 | 4 | K | 1 | ROZPOCET | 0 | 0 | 0 | 0 | 0 | 1 | 0 | 4 | 26
| D | D3 | Elektrická zabezpečovací signalizace – EZS |  |  |  | 0 |  |  |  |  | 0 |  | 0 |  | 0 | 1 | D | 0 | ROZPOCET | [6 empty] | 0
14 | M | Pol316 | Demontáž rušených zařízení a rozvodů likvidace odpadu. | kpl | 1 |  | 0 |  |  | základní |  | 0 | 0 | 0 | 0 | 0 | 8 | M | 1 | ROZPOCET | 0 | 0 | 0 | 0 | 0 | 1 | 0 | 4 | 28
15 | M | Pol317 | Ústředna pro min 100 zón, 4 podsystémy, LAN/internet komunikátor, LTE/GPRS/GSM komunikátor, napájecí zdroj, baterie (doba zálohy minimálně 24 hodin + 30 minut poplachu) | kpl | 1 |  | 0 |  |  | základní |  | 0 | 0 | 0 | 0 | 0 | 8 | M | 1 | ROZPOCET | 0 | 0 | 0 | 0 | 0 | 1 | 0 | 4 | 30
| P |  | Poznámka k položce: viz TZ D.1.4.8.01 | [14 empty] | P | 1
16 | M | Pol318 | Koncentrátory pro 24 zón | ks | 1 |  | 0 |  |  | základní |  | 0 | 0 | 0 | 0 | 0 | 8 | M | 1 | ROZPOCET | 0 | 0 | 0 | 0 | 0 | 1 | 0 | 4 | 32
17 | M | Pol319 | Klávesnice s LCD pro obsluhu systému (textový LCD, ovládání podsystémů , zobrazení stavu zón) | ks | 1 |  | 0 |  |  | základní |  | 0 | 0 | 0 | 0 | 0 | 8 | M | 1 | ROZPOCET | 0 | 0 | 0 | 0 | 0 | 1 | 0 | 4 | 34
18 | M | Pol320 | Pohybový detektor PIR | ks | 10 |  | 0 |  |  | základní |  | 0 | 0 | 0 | 0 | 0 | 8 | M | 1 | ROZPOCET | 0 | 0 | 0 | 0 | 0 | 1 | 0 | 4 | 36
19 | M | Pol321 | Pohybový detektor PIR stropní | ks | 4 |  | 0 |  |  | základní |  | 0 | 0 | 0 | 0 | 0 | 8 | M | 1 | ROZPOCET | 0 | 0 | 0 | 0 | 0 | 1 | 0 | 4 | 38
20 | M | Pol322 | Magnetický kontakt povrchový na stávající dveře | ks | 7 |  | 0 |  |  | základní |  | 0 | 0 | 0 | 0 | 0 | 8 | M | 1 | ROZPOCET | 0 | 0 | 0 | 0 | 0 | 1 | 0 | 4 | 40
21 | M | Pol323 | Kabel pro detektory stíněný 3x2x0,5 mm | m | 950 |  | 0 |  |  | základní |  | 0 | 0 | 0 | 0 | 0 | 8 | M | 1 | ROZPOCET | 0 | 0 | 0 | 0 | 0 | 1 | 0 | 4 | 42
22 | M | Pol324 | Kabel pro sběrnici nebo klávesnice FTP CAT6 | m | 20 |  | 0 |  |  | základní |  | 0 | 0 | 0 | 0 | 0 | 8 | M | 1 | ROZPOCET | 0 | 0 | 0 | 0 | 0 | 1 | 0 | 4 | 44
23 | M | Pol325 | Ohebná elektroinstalační trubka pr. 20/25/32 mm pro střední mechanické zatížení, včetně příslušenství | m | 800 |  | 0 |  |  | základní |  | 0 | 0 | 0 | 0 | 0 | 8 | M | 1 | ROZPOCET | 0 | 0 | 0 | 0 | 0 | 1 | 0 | 4 | 46
24 | M | Pol326 | Drobný instalační materiál | kpl | 1 |  | 0 |  |  | základní |  | 0 | 0 | 0 | 0 | 0 | 8 | M | 1 | ROZPOCET | 0 | 0 | 0 | 0 | 0 | 1 | 0 | 4 | 48
25 | K | Pol327 | Montáž oddílu EZS | kpl | 1 |  | 0 |  |  | základní |  | 0 | 0 | 0 | 0 | 0 | 4 | K | 1 | ROZPOCET | 0 | 0 | 0 | 0 | 0 | 1 | 0 | 4 | 50
| D | D4 | Evakuační rozhlas - ER |  |  |  | 0 |  |  |  |  | 0 |  | 0 |  | 0 | 1 | D | 0 | ROZPOCET | [6 empty] | 0
26 | M | Pol328 | Skříňkový nástěnný reproduktor 6/3/1,5 W, EN54 | ks | 21 |  | 0 |  |  | základní |  | 0 | 0 | 0 | 0 | 0 | 8 | M | 1 | ROZPOCET | 0 | 0 | 0 | 0 | 0 | 1 | 0 | 4 | 52
27 | M | Pol329 | Kabel 2x1,5 mm2, B2ca,s1,d0, P60-R | m | 420 |  | 0 |  |  | základní |  | 0 | 0 | 0 | 0 | 0 | 8 | M | 1 | ROZPOCET | 0 | 0 | 0 | 0 | 0 | 1 | 0 | 4 | 54
| P |  | Poznámka k položce: Kabel stíněný pro stanici hlasatele 4x2x0,8 mm, B2ca,s1,d0, P60-R | [14 empty] | P | 1
28 | M | Pol330 | Ohni odolná kabelová příchytka | ks | 600 |  | 0 |  |  | základní |  | 0 | 0 | 0 | 0 | 0 | 8 | M | 1 | ROZPOCET | 0 | 0 | 0 | 0 | 0 | 1 | 0 | 4 | 56
29 | M | Pol331 | Ohebná elektroinstalační trubka pr. 20/25/32/50 mm pro střední mechanické zatížení, včetně příslušenství | ks | 200 |  | 0 |  |  | základní |  | 0 | 0 | 0 | 0 | 0 | 8 | M | 1 | ROZPOCET | 0 | 0 | 0 | 0 | 0 | 1 | 0 | 4 | 58
30 | M | Pol332 | Drobný instalační materiál | kpl | 1 |  | 0 |  |  | základní |  | 0 | 0 | 0 | 0 | 0 | 8 | M | 1 | ROZPOCET | 0 | 0 | 0 | 0 | 0 | 1 | 0 | 4 | 60
31 | K | Pol333 | Montáž oddílu ER | kpl | 1 |  | 0 |  |  | základní |  | 0 | 0 | 0 | 0 | 0 | 4 | K | 1 | ROZPOCET | 0 | 0 | 0 | 0 | 0 | 1 | 0 | 4 | 62
| D | D5 | Ostatní |  |  |  | 0 |  |  |  |  | 0 |  | 0 |  | 0 | 1 | D | 0 | ROZPOCET | [6 empty] | 0
32 | K | Pol334 | Vzorkování, zajištění podkladů pro zpracování dokumentace skutečného provedení | kpl | 1 |  | 0 |  |  | základní |  | 0 | 0 | 0 | 0 | 0 | 4 | K | 1 | ROZPOCET | 0 | 0 | 0 | 0 | 0 | 1 | 0 | 4 | 64
| P |  | Poznámka k položce: Náklady na Dokumentaci skutečného provedení jsou zahrnuty v oddílu VRN1 | [14 empty] | P | 1
33 | K | Pol16 | Detailní průzkum stávajícího stavu včetně spolupráce se stávajícími servisními organizacemi | kpl | 1 |  | 0 |  |  | základní |  | 0 | 0 | 0 | 0 | 0 | 4 | K | 1 | ROZPOCET | 0 | 0 | 0 | 0 | 0 | 1 | 0 | 4 | 66
34 | K | Pol335 | Zajištění ochrany stávajících slaboproudých rozvodů a stávajících zařízení během stavby, (zakrytí, příp. demontáže, uskladnění a následné montáže) | kpl | 1 |  | 0 |  |  | základní |  | 0 | 0 | 0 | 0 | 0 | 4 | K | 1 | ROZPOCET | 0 | 0 | 0 | 0 | 0 | 1 | 0 | 4 | 68
35 | K | Pol336 | Dodavatelská dokumentace v rozsahu potřebném k realizaci díla, schemata zapojení | kpl | 1 |  | 0 |  |  | základní |  | 0 | 0 | 0 | 0 | 0 | 4 | K | 1 | ROZPOCET | 0 | 0 | 0 | 0 | 0 | 1 | 0 | 4 | 70
36 | K | Pol20 | Zapojení, oživení, programování ústředen, funkční zkoušky, výchozí revize elektro | kpl | 1 |  | 0 |  |  | základní |  | 0 | 0 | 0 | 0 | 0 | 4 | K | 1 | ROZPOCET | 0 | 0 | 0 | 0 | 0 | 1 | 0 | 4 | 72
37 | K | Pol21 | Školení obsluhy, uživatelské manuály | kpl | 1 |  | 0 |  |  | základní |  | 0 | 0 | 0 | 0 | 0 | 4 | K | 1 | ROZPOCET | 0 | 0 | 0 | 0 | 0 | 1 | 0 | 4 | 74
38 | K | Pol78A | Stavební přípomocné práce (drážkování, průvrty, zahazování drážek, zednické přípomoci, úklid atp.), pomocné práce a konstrukce (např. lešení, pažení) | kpl | 1 |  | 0 |  |  | základní |  | 0 | 0 | 0 | 0 | 0 | 4 | K | 1 | ROZPOCET | 0 | 0 | 0 | 0 | 0 | 1 | 0 | 4 | 1230017952
39 | K | Pol78B | Doprava, přesuny hmot a pracovníků | kpl | 1 |  | 0 |  |  | základní |  | 0 | 0 | 0 | 0 | 0 | 4 | K | 1 | ROZPOCET | 0 | 0 | 0 | 0 | 0 | 1 | 0 | 4 | -981345936

## SO 01.4.9 - Gastro
{8a9266b2-b7f8-4fcd-8b41-3fe708a1203e}
2
| KRYCÍ LIST SOUPISU PRACÍ | [7 empty] | v --- níže se nacházejí doplnkové a pomocné údaje k sestavám --- v | [8 empty] | False
Stavba:
ZŠ J. A. Komenského - půdní vestavba
Objekt:
SO 01 - Jídelna
Soupis:
SO 01.4.9 - Gastro
| KSO: |  |  |  |  | CC-CZ:
| Místo: |  | U Dělnického cvičiště 1100/1, 169 00 Praha 6 |  |  | Datum: | 20. 12. 2020
| Zadavatel: |  |  |  |  | IČ:
|  | MČ.Praha 6, Odbor Školství |  |  |  | DIČ:
| Uchazeč: |  |  |  |  | IČ: | Vyplň údaj
|  | Vyplň údaj |  |  |  | DIČ: | Vyplň údaj
| Projektant: |  |  |  |  | IČ: | 26760312
|  | D-PLUS PROJEKTOVÁ A INŽENÝRSKÁ a.s. |  |  |  | DIČ:
| Zpracovatel: |  |  |  |  | IČ:
DIČ:
Poznámka:
| Cena bez DPH | [5 empty] | 0
|  |  | Základ daně |  |  | Sazba daně | Výše daně
| DPH | základní | 0 |  |  | 21% | 0
|  | snížená | 0 |  |  | 15% | 0
|  | zákl. přenesená | 0 |  |  | 21% | 0
|  | sníž. přenesená | 0 |  |  | 15% | 0
|  | nulová | 0 |  |  | 0% | 0
| Cena s DPH |  |  | v | CZK |  | 0
REKAPITULACE ČLENĚNÍ SOUPISU PRACÍ
Stavba:
ZŠ J. A. Komenského - půdní vestavba
Objekt:
SO 01 - Jídelna
Soupis:
SO 01.4.9 - Gastro
Místo: |  |  | U Dělnického cvičiště 1100/1, 169 00 Praha 6 |  |  | Datum: | 20. 12. 2020
Zadavatel: |  |  | MČ.Praha 6, Odbor Školství |  |  | Projektant: | D-PLUS PROJEKTOVÁ A INŽENÝRSKÁ a.s.
Uchazeč: |  |  | Vyplň údaj |  |  | Zpracovatel:
Kód dílu - Popis | [6 empty] | Cena celkem [CZK]
Náklady stavby celkem | [6 empty] | 0 | [11 empty] | -1
| D1 - Dodávka vybavení | [5 empty] | 0
| A - A - Suchý sklad | [5 empty] | 0
| B - B - Sklad konzerv | [5 empty] | 0
| C - C - Chlazený sklad | [5 empty] | 0
| D - D - Hrubá příprava zeleniny | [5 empty] | 0
| E - E - Hrubá přípravna masa a vajec | [5 empty] | 0
| F - F - Čistá příprava zeleniny | [5 empty] | 0
| G - G - Příprava svačinek | [5 empty] | 0
| H - H - Příprava těsta | [5 empty] | 0
| I - I - Varna | [5 empty] | 0
| J - J - Porcování jídel | [5 empty] | 0
| K - K - Výdej jídel | [5 empty] | 0
| L - L - Výdej nápojů | [5 empty] | 0
| M - M - Mytí stolního nádobí | [5 empty] | 0
| N - N - Mytí provozního nádobí | [5 empty] | 0
| O - O - Výdej do thermoportů | [5 empty] | 0
| P - P - Mytí a uskladnění thermoportů | [5 empty] | 0
| R - R - Sklad odpadků | [5 empty] | 0
| D2 - Montáž a demontáž | [5 empty] | 0
SOUPIS PRACÍ
Stavba:
ZŠ J. A. Komenského - půdní vestavba
Objekt:
SO 01 - Jídelna
Soupis:
SO 01.4.9 - Gastro
Místo: |  |  | U Dělnického cvičiště 1100/1, 169 00 Praha 6 |  |  | Datum: | 20. 12. 2020
Zadavatel: |  |  | MČ.Praha 6, Odbor Školství |  |  | Projektant: | D-PLUS PROJEKTOVÁ A INŽENÝRSKÁ a.s.
Uchazeč: |  |  | Vyplň údaj |  |  | Zpracovatel:
PČ | Typ | Kód | Popis | MJ | Množství | J.cena [CZK] | Cena celkem [CZK] | Cenová soustava |  | DPH | J. Nh [h] | Nh celkem [h] | J. hmotnost [t] | Hmotnost celkem [t] | J. suť [t] | Suť Celkem [t]
Náklady soupisu celkem | [6 empty] | 0 |  |  |  |  | 0 |  | 0 |  | 0 |  | D | -1 | [7 empty] | 0
| D | D1 | Dodávka vybavení |  |  |  | 0 |  |  |  |  | 0 |  | 0 |  | 0 | 1 | D | 0 | ROZPOCET | [6 empty] | 0
| D | A | A - Suchý sklad |  |  |  | 0 |  |  |  |  | 0 |  | 0 |  | 0 | 1 | D | 1 | ROZPOCET | [6 empty] | 0
1 | M | A1 | Skladový regál, 4x plná police, regál montovaný, dodávka vč. spojovacího materiálu, komaxitové provedení - bílá barva police i stojen | Ks | 1 |  | 0 |  |  | základní |  | 0 | 0 | 0 | 0 | 0 | 8 | M | 2 | ROZPOCET | 0 | 0 | 0 | 0 | 0 | 1 | 0 | 4 | 2
| P |  | Poznámka k položce: Instalace nového zařízení - podrobný popis materiálů a prací dle specifikace v TZ Rozměr: 1150x600x2000 DOMĚREK | [14 empty] | P | 2
2 | M | A1a | Skladový regál, 4x plná police, regál montovaný, dodávka vč. spojovacího materiálu, komaxitové provedení - bílá barva police i stojen | Ks | 2 |  | 0 |  |  | základní |  | 0 | 0 | 0 | 0 | 0 | 8 | M | 2 | ROZPOCET | 0 | 0 | 0 | 0 | 0 | 1 | 0 | 4 | 4
| P |  | Poznámka k položce: Instalace nového zařízení - podrobný popis materiálů a prací dle specifikace v TZ Rozměr: 1150x600x2000 | [14 empty] | P | 2
3 | M | A2 | Skladový regál, 4x plná police, regál montovaný, dodávka vč. spojovacího materiálu, komaxitové provedení - bílá barva police i stojen | Ks | 2 |  | 0 |  |  | základní |  | 0 | 0 | 0 | 0 | 0 | 8 | M | 2 | ROZPOCET | 0 | 0 | 0 | 0 | 0 | 1 | 0 | 4 | 6
| P |  | Poznámka k položce: Instalace nového zařízení - podrobný popis materiálů a prací dle specifikace v TZ Rozměr: 1450x400x2000 DOMĚREK | [14 empty] | P | 2
4 | M | A3 | Skladový regál, 4x plná police, regál montovaný, dodávka vč. spojovacího materiálu, komaxitové provedení - bílá barva police i stojen | Ks | 1 |  | 0 |  |  | základní |  | 0 | 0 | 0 | 0 | 0 | 8 | M | 2 | ROZPOCET | 0 | 0 | 0 | 0 | 0 | 1 | 0 | 4 | 8
| P |  | Poznámka k položce: Instalace nového zařízení - podrobný popis materiálů a prací dle specifikace v TZ Rozměr: 850x600x2000 DOMĚREK | [14 empty] | P | 2
| D | B | B - Sklad konzerv |  |  |  | 0 |  |  |  |  | 0 |  | 0 |  | 0 | 1 | D | 1 | ROZPOCET | [6 empty] | 0
5 | M | B1 | Skladový regál, 4x plná police, regál montovaný, dodávka vč. spojovacího materiálu, komaxitové provedení - bílá barva police i stojen | Ks | 1 |  | 0 |  |  | základní |  | 0 | 0 | 0 | 0 | 0 | 8 | M | 2 | ROZPOCET | 0 | 0 | 0 | 0 | 0 | 1 | 0 | 4 | 10
| P |  | Poznámka k položce: Instalace nového zařízení - podrobný popis materiálů a prací dle specifikace v TZ Rozměr: 1200x600x2000 DOMĚREK | [14 empty] | P | 2
6 | M | B2 | Skladový regál, 4x plná police, regál montovaný, dodávka vč. spojovacího materiálu, komaxitové provedení - bílá barva police i stojen | Ks | 1 |  | 0 |  |  | základní |  | 0 | 0 | 0 | 0 | 0 | 8 | M | 2 | ROZPOCET | 0 | 0 | 0 | 0 | 0 | 1 | 0 | 4 | 12
| P |  | Poznámka k položce: Instalace nového zařízení - podrobný popis materiálů a prací dle specifikace v TZ Rozměr: 1400x500x2000 DOMĚREK | [14 empty] | P | 2
| D | C | C - Chlazený sklad |  |  |  | 0 |  |  |  |  | 0 |  | 0 |  | 0 | 1 | D | 1 | ROZPOCET | [6 empty] | 0
7 | M | C1 | Profesionální chladnička, hrubý objem 570 lt, bílá, 1x plné dveře | Ks | 2 |  | 0 |  |  | základní |  | 0 | 0 | 0 | 0 | 0 | 8 | M | 2 | ROZPOCET | 0 | 0 | 0 | 0 | 0 | 1 | 0 | 4 | 14
| P |  | Poznámka k položce: Instalace nového zařízení - podrobný popis materiálů a prací dle specifikace v TZ ventilované cirkulační chlazení, digitální termostat, automatické odtávání, integrovaný zámek dveří, teplotní rozsah -2°C až +8°C, vnitřní prostor chladničky uzpůsoben pro vložení přepravek 600x400mm nebo gastronádob GN 2/1 Rozměr: 772x752x1840 Energie: 0,235kW/230V | [14 empty] | P | 2
8 | M | C2 | Mraznička cca 350 lt, stávající zařízení | Ks | 1 | 0 | 0 |  |  | základní |  | 0 | 0 | 0 | 0 | 0 | 8 | M | 2 | ROZPOCET | 0 | 0 | 0 | 0 | 0 | 1 | 0 | 4 | 16
| P |  | Poznámka k položce: Zpětná instalace - podrobný popis dle specifikace v TZ Rozměr: cca 600x600x1890 Energie: 0,3kW/230V | [14 empty] | P | 2
9 | M | C3 | Mraznička cca130 lt, stávající zařízení | Ks | 2 | 0 | 0 |  |  | základní |  | 0 | 0 | 0 | 0 | 0 | 8 | M | 2 | ROZPOCET | 0 | 0 | 0 | 0 | 0 | 1 | 0 | 4 | 18
| P |  | Poznámka k položce: Zpětná instalace - podrobný popis dle specifikace v TZ Rozměr: cca 600x600x850 Energie: 0,2kW/230V | [14 empty] | P | 2
10 | M | C4 | Profesionální mraznička, hrubý objem 340 lt, bílá, 1x plné dveře | Ks | 1 |  | 0 |  |  | základní |  | 0 | 0 | 0 | 0 | 0 | 8 | M | 2 | ROZPOCET | 0 | 0 | 0 | 0 | 0 | 1 | 0 | 4 | 20
| P |  | Poznámka k položce: Instalace nového zařízení - podrobný popis materiálů a prací dle specifikace v TZ ventilované cirkulační chlazení, digitální termostat, automatické odtávání, integrovaný zámek dveří, teplotní rozsah -10°C až -25°C Rozměr: 600x600x1850 Energie: 0,21kW/230V | [14 empty] | P | 2
| D | D | D - Hrubá příprava zeleniny |  |  |  | 0 |  |  |  |  | 0 |  | 0 |  | 0 | 1 | D | 1 | ROZPOCET | [6 empty] | 0
11 | M | D1 | Dřevěný rošt na brambory - stávající zařízení | Ks | 1 | 0 | 0 |  |  | základní |  | 0 | 0 | 0 | 0 | 0 | 8 | M | 2 | ROZPOCET | 0 | 0 | 0 | 0 | 0 | 1 | 0 | 4 | 22
| P |  | Poznámka k položce: Zpětná instalace - podrobný popis dle specifikace v TZ | [14 empty] | P | 2
12 | M | D2 | Dvoudřez 2x dřez 400x400x250 mm - stávající zařízení | Ks | 1 | 0 | 0 |  |  | základní |  | 0 | 0 | 0 | 0 | 0 | 8 | M | 2 | ROZPOCET | 0 | 0 | 0 | 0 | 0 | 1 | 0 | 4 | 24
| P |  | Poznámka k položce: Zpětná instalace - podrobný popis dle specifikace v TZ Rozměr: 1200x600x850 | [14 empty] | P | 2
13 | M | D3 | Nástěnná baterie - stávající zařízení | Ks | 1 | 0 | 0 |  |  | základní |  | 0 | 0 | 0 | 0 | 0 | 8 | M | 2 | ROZPOCET | 0 | 0 | 0 | 0 | 0 | 1 | 0 | 4 | 26
| P |  | Poznámka k položce: Zpětná instalace - podrobný popis dle specifikace v TZ | [14 empty] | P | 2
14 | M | D4 | Škrabka brambor a kořenové zeleniny, objem jedné náplně 20 kg, teoretická kapacita cca 300 kg brambor / 1 hod., nerezové opláštění | Ks | 1 |  | 0 |  |  | základní |  | 0 | 0 | 0 | 0 | 0 | 8 | M | 2 | ROZPOCET | 0 | 0 | 0 | 0 | 0 | 1 | 0 | 4 | 28
| P |  | Poznámka k položce: Instalace nového zařízení - podrobný popis materiálů a prací dle specifikace v TZ Rozměr: 750x800x950 Energie: 0,75kW/400V | [14 empty] | P | 2
15 | M | D5 | Lapač škrobu a šlupek, celonerezové provedení, kompatibilní se škrabkou na poz. D4 | Ks | 1 |  | 0 |  |  | základní |  | 0 | 0 | 0 | 0 | 0 | 8 | M | 2 | ROZPOCET | 0 | 0 | 0 | 0 | 0 | 1 | 0 | 4 | 30
| P |  | Poznámka k položce: Instalace nového zařízení - podrobný popis materiálů a prací dle specifikace v TZ Rozměr: 320x320x320 | [14 empty] | P | 2
16 | M | D6 | Podlahová vpusť- stávající zařízení | Ks | 1 | 0 | 0 |  |  | základní |  | 0 | 0 | 0 | 0 | 0 | 8 | M | 2 | ROZPOCET | 0 | 0 | 0 | 0 | 0 | 1 | 0 | 4 | 32
| P |  | Poznámka k položce: Zpětná instalace - podrobný popis dle specifikace v TZ Rozměr: 350x350 | [14 empty] | P | 2
17 | M | D7 | Chladící box, hliníková podlaha protiskluzová, panel boxu tl. 60 mm | Ks | 1 |  | 0 |  |  | základní |  | 0 | 0 | 0 | 0 | 0 | 8 | M | 2 | ROZPOCET | 0 | 0 | 0 | 0 | 0 | 1 | 0 | 4 | 34
| P |  | Poznámka k položce: Instalace nového zařízení - podrobný popis materiálů a prací dle specifikace v TZ 1x chladírenské dveře 800/2000mm, lze je otevřít do 180°, bezprahové provedení, s konstrukčním zámkem pospojování/lakované komaxit; vnitřní strana těchto dveří musí být vybavena bezpečnostní klikou a kliku na vnější straně, dveře opatřeny zámkem dveří, verze chladírenské dveře se zdvihacími panty.osvětlení LED Rozměr: 2200x1100x2300 | [14 empty] | P | 2
18 | M | D8 | Splitová chladící jednotka vč. výparníku umístěního v chladícím boxu, vedení do 10ti metrů mezi výparníkem a chladící jednotkou | Ks | 1 |  | 0 |  |  | základní |  | 0 | 0 | 0 | 0 | 0 | 8 | M | 2 | ROZPOCET | 0 | 0 | 0 | 0 | 0 | 1 | 0 | 4 | 36
| P |  | Poznámka k položce: Instalace nového zařízení - podrobný popis materiálů a prací dle specifikace v TZ Energie: 2kW/230V a 1,5kW/230V | [14 empty] | P | 2
19 | M | D9 | Celonerezové nástěnné umyvadlo s kolením ovládáním, sifonem a vodovodní baterií, odnímatelný zadní lem | Ks | 1 |  | 0 |  |  | základní |  | 0 | 0 | 0 | 0 | 0 | 8 | M | 2 | ROZPOCET | 0 | 0 | 0 | 0 | 0 | 1 | 0 | 4 | 38
| P |  | Poznámka k položce: Instalace nového zařízení - podrobný popis materiálů a prací dle specifikace v TZ Rozměr: 400x400x230 | [14 empty] | P | 2
| D | E | E - Hrubá přípravna masa a vajec |  |  |  | 0 |  |  |  |  | 0 |  | 0 |  | 0 | 1 | D | 1 | ROZPOCET | [6 empty] | 0
20 | M | E1 | Nástěnné nerezové umyvadlo - stávající zařízení | Ks | 1 | 0 | 0 |  |  | základní |  | 0 | 0 | 0 | 0 | 0 | 8 | M | 2 | ROZPOCET | 0 | 0 | 0 | 0 | 0 | 1 | 0 | 4 | 40
| P |  | Poznámka k položce: Zpětná instalace - podrobný popis dle specifikace v TZ | [14 empty] | P | 2
21 | M | E2 | Mycí stůl s vevařeným dřezem, dřez 400x400x250 mm, - stávající zařízení | Ks | 1 | 0 | 0 |  |  | základní |  | 0 | 0 | 0 | 0 | 0 | 8 | M | 2 | ROZPOCET | 0 | 0 | 0 | 0 | 0 | 1 | 0 | 4 | 42
| P |  | Poznámka k položce: Zpětná instalace - podrobný popis dle specifikace v TZ Rozměr: 1600x700x850 | [14 empty] | P | 2
22 | M | E3 | Nástěnná vodovodní baterie - stávající zařízení | Ks | 1 | 0 | 0 |  |  | základní |  | 0 | 0 | 0 | 0 | 0 | 8 | M | 2 | ROZPOCET | 0 | 0 | 0 | 0 | 0 | 1 | 0 | 4 | 44
| P |  | Poznámka k položce: Zpětná instalace - podrobný popis dle specifikace v TZ | [14 empty] | P | 2
23 | M | E4 | Dřevěný špalek - stávající zařízení | Ks | 1 | 0 | 0 |  |  | základní |  | 0 | 0 | 0 | 0 | 0 | 8 | M | 2 | ROZPOCET | 0 | 0 | 0 | 0 | 0 | 1 | 0 | 4 | 46
| P |  | Poznámka k položce: Zpětná instalace - podrobný popis dle specifikace v TZ Rozměr: 600x600x900 | [14 empty] | P | 2
24 | M | E5 | Profesionální chladnička, hrubý objem 700 lt, celonerezové provedení - nerez vně i uvnitř, 1x plné dveře | Ks | 1 |  | 0 |  |  | základní |  | 0 | 0 | 0 | 0 | 0 | 8 | M | 2 | ROZPOCET | 0 | 0 | 0 | 0 | 0 | 1 | 0 | 4 | 48
| P |  | Poznámka k položce: Instalace nového zařízení - podrobný popis materiálů a prací dle specifikace v TZ ventilované cirkulační chlazení, digitální termostat, automatické odtávání, integrovaný zámek dveří, teplotní rozsah 0°C až +10°C, vnitřní prostor chladničky uzpůsoben pro vložení přepravek 600x400mm nebo gastronádob GN 2/1, samozavírající dveře 90°, vnitřní zaoblené rohy, izolace 60 mm, vysoká ůčinost chlazení i při okolní teplotě +43°C, nastavitelné nerezové nožky, nahraditelné magnetické pryžové těsnění Rozměr: 710x800x2030 Energie: 0,27kW/230V | [14 empty] | P | 2
25 | M | E6 | Profesionální chladnička, objem 340 lt, nerezové opláštění, 1x plné dveře | Ks | 1 |  | 0 |  |  | základní |  | 0 | 0 | 0 | 0 | 0 | 8 | M | 2 | ROZPOCET | 0 | 0 | 0 | 0 | 0 | 1 | 0 | 4 | 50
| P |  | Poznámka k položce: Instalace nového zařízení - podrobný popis materiálů a prací dle specifikace v TZ ventilované cirkulační chlazení, digitální termostat, automatické odtávání, integrovaný zámek dveří, teplotní rozsah -2°C až +8°C, chladnička určena k uskladnění vajec Rozměr: 600x600x1850 Energie: 0,185kW/230V | [14 empty] | P | 2
26 | M | E7 | Mycí stůl s vevařeným dřezem, dřez 400x400x250 mm, - stávající zařízení | Ks | 1 | 0 | 0 |  |  | základní |  | 0 | 0 | 0 | 0 | 0 | 8 | M | 2 | ROZPOCET | 0 | 0 | 0 | 0 | 0 | 1 | 0 | 4 | 52
| P |  | Poznámka k položce: Zpětná instalace - podrobný popis dle specifikace v TZ Rozměr: 1500x600x850 | [14 empty] | P | 2
27 | M | E8 | Nástěnná vodovodní baterie - stávající zařízení | Ks | 1 | 0 | 0 |  |  | základní |  | 0 | 0 | 0 | 0 | 0 | 8 | M | 2 | ROZPOCET | 0 | 0 | 0 | 0 | 0 | 1 | 0 | 4 | 54
| P |  | Poznámka k položce: Zpětná instalace - podrobný popis dle specifikace v TZ | [14 empty] | P | 2
| D | F | F - Čistá příprava zeleniny |  |  |  | 0 |  |  |  |  | 0 |  | 0 |  | 0 | 1 | D | 1 | ROZPOCET | [6 empty] | 0
28 | M | F1 | Nástěnné nerezové umyvadlo - stávající zařízení | Ks | 1 | 0 | 0 |  |  | základní |  | 0 | 0 | 0 | 0 | 0 | 8 | M | 2 | ROZPOCET | 0 | 0 | 0 | 0 | 0 | 1 | 0 | 4 | 56
| P |  | Poznámka k položce: Zpětná instalace - podrobný popis dle specifikace v TZ | [14 empty] | P | 2
29 | M | F2 | Mycí stůl | Ks | 1 |  | 0 |  |  | základní |  | 0 | 0 | 0 | 0 | 0 | 8 | M | 2 | ROZPOCET | 0 | 0 | 0 | 0 | 0 | 1 | 0 | 4 | 58
| P |  | Poznámka k položce: Instalace nového zařízení - podrobný popis materiálů a prací dle specifikace v TZ 1x vevařený lisovaný dřez o rozměru 400x400x250mm, dřez umístěn vpravo, 1x otvor pro baterii, vedle dřezu umístěna 1x výsuvná zásuvka o velikosti GN 1/1-150 mm, 1x částečná plná police, částečná kapotáž dřezu z čela, vlevo ve spodním prostoru místo pro zabudování chlazeného stolu, 6x noha, zadní lem, nerezové provedení Rozměr: 2150x700x850 | [14 empty] | P | 2
30 | M | F3 | Stojánková vodovodní baterie, pákové ovládání | Ks | 1 |  | 0 |  |  | základní |  | 0 | 0 | 0 | 0 | 0 | 8 | M | 2 | ROZPOCET | 0 | 0 | 0 | 0 | 0 | 1 | 0 | 4 | 60
| P |  | Poznámka k položce: Instalace nového zařízení - podrobný popis materiálů a prací dle specifikace v TZ | [14 empty] | P | 2
31 | M | F4 | Chlazený stůl, dvousekcový | Ks | 1 |  | 0 |  |  | základní |  | 0 | 0 | 0 | 0 | 0 | 8 | M | 2 | ROZPOCET | 0 | 0 | 0 | 0 | 0 | 1 | 0 | 4 | 62
| P |  | Poznámka k položce: Instalace nového zařízení - podrobný popis materiálů a prací dle specifikace v TZ každá sekce vybavena dvěma zásuvkami, tj. celkem 4x zásuvka, hrubý objem 274 litrů, nerezové provedení, perforované koše zásuvek z nerezové oceli pro velikost GN 1/1, chladivo R-600a, bez CFC, ventilované chlazení, pracovní teplota -2 °C až +8°C při okolní teplotě 43°C, digitální displej pro elektronické řízení teploty a odmražování, stupeň ochrany IPX5, tlakově vtřikovaná polyuretanová izolace o síle 50 mm a hustotě 40kg/m3 výškově stavitelné nožičky, bez pracovní desky Rozměr: 1342x700x850 Energie: 0,2kW/230V | [14 empty] | P | 2
32 | M | F5 | Krouhač zeleniny | Ks | 1 |  | 0 |  |  | základní |  | 0 | 0 | 0 | 0 | 0 | 8 | M | 2 | ROZPOCET | 0 | 0 | 0 | 0 | 0 | 1 | 0 | 4 | 64
| P |  | Poznámka k položce: Instalace nového zařízení - podrobný popis materiálů a prací dle specifikace v TZ indukční motor - asynchornní motor, magnetický bezpečnostní systém, umožňuje plátkování, vlnkování, strouhání, nudličkování, kostičkování a hranolkování, výkon až cca 250 kg / 1 hod., kapacita 20 - 300 porcí, krouhací hlava kovová, celonerezový kryt motorového bloku, 2x plnící otvor - 1x trubicový o průměru 58mm, 1x velký otvor ve tvaru ledvinky o ploše 139cm2, součástí zařízení 1x vyhazovací kotouč, 1x stlačovací kolík Rozměr: 350x320x590 Energie: 0,55kW/230V | [14 empty] | P | 2
33 | M | F6 | Sada přídavných disků ke krouhači zeleniny na poz. F5 | Ks | 1 |  | 0 |  |  | základní |  | 0 | 0 | 0 | 0 | 0 | 8 | M | 2 | ROZPOCET | 0 | 0 | 0 | 0 | 0 | 1 | 0 | 4 | 66
| P |  | Poznámka k položce: Instalace nového zařízení - podrobný popis materiálů a prací dle specifikace v TZ sada obsahuje : 1x plátkovač 2mm, 1x plátkovač 4mm, 1x strouhač 1,5mm, 1x nudličkovač 4x4mm, 1x kostičkovač 14x14x14mm /složen ze dvou disků/ | [14 empty] | P | 2
| D | G | G - Příprava svačinek |  |  |  | 0 |  |  |  |  | 0 |  | 0 |  | 0 | 1 | D | 1 | ROZPOCET | [6 empty] | 0
34 | M | G1 | Pracoví stůl, 2x plná police, zadní lem, nerezové provedení | Ks | 1 |  | 0 |  |  | základní |  | 0 | 0 | 0 | 0 | 0 | 8 | M | 2 | ROZPOCET | 0 | 0 | 0 | 0 | 0 | 1 | 0 | 4 | 68
| P |  | Poznámka k položce: Instalace nového zařízení - podrobný popis materiálů a prací dle specifikace v TZ Rozměr: 1900x700x850 | [14 empty] | P | 2
35 | M | G2 | Nářezový stroj, profesionální, průměr nože 300mm, vodorovné uložení řezného stolů - NE ŠIKMÉ !!! | Ks | 1 |  | 0 |  |  | základní |  | 0 | 0 | 0 | 0 | 0 | 8 | M | 2 | ROZPOCET | 0 | 0 | 0 | 0 | 0 | 1 | 0 | 4 | 70
| P |  | Poznámka k položce: Instalace nového zařízení - podrobný popis materiálů a prací dle specifikace v TZ vysoký hygienický standard, účinný systém chlazení motoru a hybridní pohon, max. průměr řezu 230x170mm, nastavení síly řezu 0 -20mm, hladký ocelový nůž, drážka pro odvod tekutin z opěrné desky, možnost vyklopení vozíku 90°C, součástí zařízení brusič nožů, provedení CERA 3 Rozměr: 470x350x376 Energie: 0,3kW/ 230V | [14 empty] | P | 2
| D | H | H - Příprava těsta |  |  |  | 0 |  |  |  |  | 0 |  | 0 |  | 0 | 1 | D | 1 | ROZPOCET | [6 empty] | 0
36 | M | H1 | Pracovní stůl, 3x výsuvná zásuvka pod pracovní deskou, 1x plná police, zadní a pravý lem, nerezové provedení | Ks | 1 |  | 0 |  |  | základní |  | 0 | 0 | 0 | 0 | 0 | 8 | M | 2 | ROZPOCET | 0 | 0 | 0 | 0 | 0 | 1 | 0 | 4 | 72
| P |  | Poznámka k položce: Instalace nového zařízení - podrobný popis materiálů a prací dle specifikace v TZ Rozměr: 1900x700x850 | [14 empty] | P | 2
37 | M | H2 | Univerzální hnětací a šlehací stroj ALBA Hořovice vč. příslušenství tj. 1x přídavný masomlýnek Rma 27, 1x kotlík o objemu 60 lt s nástavci na míchání, hnětání a šlehání, 1x kotlík o objemu 30 lt s nástavci na míchání, hnětání a šlehání- stávající zařízení | Ks | 1 | 0 | 0 |  |  | základní |  | 0 | 0 | 0 | 0 | 0 | 8 | M | 2 | ROZPOCET | 0 | 0 | 0 | 0 | 0 | 1 | 0 | 4 | 74
| P |  | Poznámka k položce: Zpětná instalace - podrobný popis dle specifikace v TZ Energie: 2,8kW400V | [14 empty] | P | 2
38 | M | H3 | Pracovní stůl - stávající zařízení | Ks | 1 | 0 | 0 |  |  | základní |  | 0 | 0 | 0 | 0 | 0 | 8 | M | 2 | ROZPOCET | 0 | 0 | 0 | 0 | 0 | 1 | 0 | 4 | 76
| P |  | Poznámka k položce: Zpětná instalace - podrobný popis dle specifikace v TZ Rozměr: 1800x600x850 | [14 empty] | P | 2
39 | M | H4 | Dodávka 4ks pojízdných koleček pro osazení pracovního stolu na poz. H3 | Ks | 1 |  | 0 |  |  | základní |  | 0 | 0 | 0 | 0 | 0 | 8 | M | 2 | ROZPOCET | 0 | 0 | 0 | 0 | 0 | 1 | 0 | 4 | 78
| P |  | Poznámka k položce: Instalace nového zařízení - podrobný popis materiálů a prací dle specifikace v TZ | [14 empty] | P | 2
| D | I | I - Varna |  |  |  | 0 |  |  |  |  | 0 |  | 0 |  | 0 | 1 | D | 1 | ROZPOCET | [6 empty] | 0
40 | M | I1 | Elektrická multifunkční pánev, kapacita vany 100 lt, topný systém s celoplošnými topnými keramickými destičkami | Ks | 1 |  | 0 |  |  | základní |  | 0 | 0 | 0 | 0 | 0 | 8 | M | 2 | ROZPOCET | 0 | 0 | 0 | 0 | 0 | 1 | 0 | 4 | 80
| P |  | Poznámka k položce: Instalace nového zařízení - podrobný popis materiálů a prací dle specifikace v TZ řízení spotřeby energie, třívrstvé dno pánve z neoddělitelných ocelových vrstev odolné proti poškrábání, sonda teploty jádra s min. 5-ti měřícími body, vypouštění vody po vaření a čištění přímo vestavěným odtokem v nádobě, integrovaná, inteligentní asistent vaření se 6 provozními režimy: maso, ryby, zelenina a přílohy, pokrmy z vajec, polévky a omáčky, mléčné a sladké pokrmy nebo 5 postupů přípravy vaření, smažení, pečení, grilování a funkce regenerace, Vaření při nízké teplotě (i přes noc), konfitování, vaření sous-vide, flexibilní rozdělení dna pánve na zóny s rozdílnými teplotami (teploty se mohou lišit až o 130°C), Manuální režim: vaření pomocí volně nastavitelné teploty tekutiny, teploty dna pánve nebo teploty oleje, Teplotní rozsah 30 °C–250 °C, Možnost volného programování a pojmenování 1 200 programů s až 12 kroky, zařízení pro automatické zvedání a spouštění pro vaření v koších, Rozpoznávání varného média v nádobě: nehrozí nebezpečí popálení ani připálení oleje, Vaření s teplotním rozdílem k šetrné přípravě velkých kusů masa, ergonomicky ovládaná ruční sprcha s automatickým zpětným navíjením do zařízení přepínatelným proudem (bodový a sprchovací proud) a integrovanou funkcí uzavření vody, integrovaná zásuvka 1 NAC 230V, magnetický držák sondy vnitřní teploty, pánev naklonitelná pomocí elektrického válce, víko se otvírá a zavírá pomocí elektrického válce, víko s integrovaným přívodem vody, Automatické plnění nádoby vodou s přesností na litry systém SDS - Servisní diagnostický systém s automatickým zobrazováním servisních hlášení, Indikátor provozního stavu a výstražné indikátory např horkého oleje při fritování, Rozhraní USB pro export dat HACCP, servisních dat a varných programů, bezpečnostní omezovač teploty, servisní přístup ze předu, Hygienická pánev beze spár se zaoblenými rohy, barevný skleněný diplej o velikosti min. 10", centrální ovládací kolečko s možností stlačení určené k potvrzení, Výběr průvodce pro obsluhu z více než 40 jazyků, zobrazení skutečných a požadovaných hodnot, sledování zařízení z PC, chytrého telefonu nebo tabletu pomocí,vytvoření uživatelsky specifických profilů pro individuální konfiguraci zařízení a ovládání, např. individuální úvodní obrazovka, Předvolby parametrů přípravy podle jednotlivých zemí nezávisle na nastaveném jazyku, výběr další kuchyně možný,, z důvodu jednotného ovládání a kompatibility musí mít multifunkční pánev stejný ovládácí panel jako konvektomat na poz. I34 Rozměr: 1030x894x1078 Energie: 27kW/400V | [14 empty] | P | 2
41 | M | I2 | Příslušenství k multifunkční pánvi na poz. I1 - rameno pro zvedání a spouštění košů | Ks | 1 |  | 0 |  |  | základní |  | 0 | 0 | 0 | 0 | 0 | 8 | M | 2 | ROZPOCET | 0 | 0 | 0 | 0 | 0 | 1 | 0 | 4 | 82
| P |  | Poznámka k položce: Instalace nového zařízení - podrobný popis materiálů a prací dle specifikace v TZ | [14 empty] | P | 2
42 | M | I3 | Příslušenství k multifunkční pánvi na poz. I1 - varný koš | Ks | 2 |  | 0 |  |  | základní |  | 0 | 0 | 0 | 0 | 0 | 8 | M | 2 | ROZPOCET | 0 | 0 | 0 | 0 | 0 | 1 | 0 | 4 | 84
| P |  | Poznámka k položce: Instalace nového zařízení - podrobný popis materiálů a prací dle specifikace v TZ | [14 empty] | P | 2
43 | M | I4 | Příslušenství k multifunkční pánvi na poz. I1 - fritovací koš | Ks | 2 |  | 0 |  |  | základní |  | 0 | 0 | 0 | 0 | 0 | 8 | M | 2 | ROZPOCET | 0 | 0 | 0 | 0 | 0 | 1 | 0 | 4 | 86
| P |  | Poznámka k položce: Instalace nového zařízení - podrobný popis materiálů a prací dle specifikace v TZ | [14 empty] | P | 2
44 | M | I5 | Příslušenství k multifunkční pánvi na poz. I1 - špachtle | Ks | 1 |  | 0 |  |  | základní |  | 0 | 0 | 0 | 0 | 0 | 8 | M | 2 | ROZPOCET | 0 | 0 | 0 | 0 | 0 | 1 | 0 | 4 | 88
| P |  | Poznámka k položce: Instalace nového zařízení - podrobný popis materiálů a prací dle specifikace v TZ | [14 empty] | P | 2
45 | M | I6 | Příslušenství k multifunkční pánvi na poz. I1 - rošt na dno pánve | Ks | 2 |  | 0 |  |  | základní |  | 0 | 0 | 0 | 0 | 0 | 8 | M | 2 | ROZPOCET | 0 | 0 | 0 | 0 | 0 | 1 | 0 | 4 | 90
| P |  | Poznámka k položce: Instalace nového zařízení - podrobný popis materiálů a prací dle specifikace v TZ | [14 empty] | P | 2
46 | M | I7 | Příslušenství k multifunkční pánvi na poz. I1 - síto | Ks | 1 |  | 0 |  |  | základní |  | 0 | 0 | 0 | 0 | 0 | 8 | M | 2 | ROZPOCET | 0 | 0 | 0 | 0 | 0 | 1 | 0 | 4 | 92
| P |  | Poznámka k položce: Instalace nového zařízení - podrobný popis materiálů a prací dle specifikace v TZ | [14 empty] | P | 2
47 | M | I8 | Příslušenství k multifunkční pánvi na poz. I1 - čistící houba SCOTCHBRICK na pánve | Ks | 2 |  | 0 |  |  | základní |  | 0 | 0 | 0 | 0 | 0 | 8 | M | 2 | ROZPOCET | 0 | 0 | 0 | 0 | 0 | 1 | 0 | 4 | 94
| P |  | Poznámka k položce: Instalace nového zařízení - podrobný popis materiálů a prací dle specifikace v TZ | [14 empty] | P | 2
48 | M | I9 | Podlahová vpusť, s protizápachovou uzávěrou k zalití do podlahy, vč. pochůzného podlahového vyjímatelného roštu, vývod do kanalizace - dle požadavku dodavatele stavby | Ks | 1 |  | 0 |  |  | základní |  | 0 | 0 | 0 | 0 | 0 | 8 | M | 2 | ROZPOCET | 0 | 0 | 0 | 0 | 0 | 1 | 0 | 4 | 96
| P |  | Poznámka k položce: Instalace nového zařízení - podrobný popis materiálů a prací dle specifikace v TZ Rozměr: 400x600 | [14 empty] | P | 2
49 | M | I10 | Plynová sklopná pánev cca 80 lt - stávající zařízení | Ks | 1 | 0 | 0 |  |  | základní |  | 0 | 0 | 0 | 0 | 0 | 8 | M | 2 | ROZPOCET | 0 | 0 | 0 | 0 | 0 | 1 | 0 | 4 | 98
| P |  | Poznámka k položce: Zpětná instalace - podrobný popis dle specifikace v TZ Energie: Plyn 20kW | [14 empty] | P | 2
50 | M | I11 | Pracovní stůl, 1x plná police - opláštěné obě delší strany, pravá krátká stěna uzavřená z čela křídlovými, levá krátká stěna uzavřena 3x výsuvnou zásuvkou, nerezové provedení | Ks | 1 |  | 0 |  |  | základní |  | 0 | 0 | 0 | 0 | 0 | 8 | M | 2 | ROZPOCET | 0 | 0 | 0 | 0 | 0 | 1 | 0 | 4 | 100
| P |  | Poznámka k položce: Instalace nového zařízení - podrobný popis materiálů a prací dle specifikace v TZ Rozměr: 1800x800x900 | [14 empty] | P | 2
51 | M | I12 | Elektrický kotel s integrovaným mixérem, kapacita 200 lt | Ks | 1 |  | 0 |  |  | základní |  | 0 | 0 | 0 | 0 | 0 | 8 | M | 2 | ROZPOCET | 0 | 0 | 0 | 0 | 0 | 1 | 0 | 4 | 102
| P |  | Poznámka k položce: Instalace nového zařízení - podrobný popis materiálů a prací dle specifikace v TZ nastavitelná rychlost míchání - 15 otáček až možnost 140 otáček/min, celonerezová konstrukce vč. rámu - z důvodu hygieny a životnosti, síla použitého materiálu u nádoby min. 4mm, nádoba svařovaná - ne lisovaná !!!, CERTIFIKOVÁNO PRO PROVOZ BEZ DOZORU - nutné především pro noční úpravy, pracovní tlak v plášti min. 1 bar,elektronické digitální - ovládací panel na pilíři s dotykovým ovládáním - odděleně pro snadné ovládání a mimo obvyklou čistící zónu pro mokré čištění, vnitřní nádoba z kyselino-odolné oceli, hydraulické vyklápění nádoby kotle - NE ELEKTRICKÉ, teplotní rozsah min. 0 - 120 °C, autoreverz - zpětný chod míchacího ramene, výška hrany nádoby kotle max. 1000mm - z důvodu bezpečnosti, světlá výška při vyklopení kotle min. 600mm, mutifunkční časovač, programování na dotykovém displeji, programy na základní pokrmy a mycí programy, skutečné ovládání teploty porkmu jídla a samostatné ovládání teploty v plášti, vyklápění kotle současně s mícháním /snadné vyprazdňování obsahu kotle/, umožnujě například vaření při nízkých teplotách SOUS-VIDE, kynutí, nebo udržování, vaření Delta-T, automatické plnění vodou, USB port pro ovládací panel na aktualizace programu a ukládání HACCP dat, diagnostika pro údržbu, možnost připojení zařízení na integrovaný bezdrátový monitoring Rozměr: 1360/1535x920x900 Energie: 35,6kW/400V | [14 empty] | P | 2
52 | M | I13 | Příslušenství ke kotli na poz. I12 - čistící kartáč ke kotli | Ks | 1 |  | 0 |  |  | základní |  | 0 | 0 | 0 | 0 | 0 | 8 | M | 2 | ROZPOCET | 0 | 0 | 0 | 0 | 0 | 1 | 0 | 4 | 104
| P |  | Poznámka k položce: Instalace nového zařízení - podrobný popis materiálů a prací dle specifikace v TZ | [14 empty] | P | 2
53 | M | I14 | Příslušenství ke kotli na poz. I12 - instalační rám pro instalaci kotle na podlahu s možností bezproblémové sanitace | Ks | 1 |  | 0 |  |  | základní |  | 0 | 0 | 0 | 0 | 0 | 8 | M | 2 | ROZPOCET | 0 | 0 | 0 | 0 | 0 | 1 | 0 | 4 | 106
| P |  | Poznámka k položce: Instalace nového zařízení - podrobný popis materiálů a prací dle specifikace v TZ | [14 empty] | P | 2
54 | M | I15 | Příslušenství ke kotli na poz. I12 - plně izolovaný dvojitý plášť PUR pěnou !!! Izolace je kryta nerezovým plechem o síle 1,5 mm. Izolace těchto parametrů zkracuje dobu ohřevu a snižuje spotřebu energie. Také zabraňuje pronikání vlhkosti do izolovaného pr | Ks | 1 |  | 0 |  |  | základní |  | 0 | 0 | 0 | 0 | 0 | 8 | M | 2 | ROZPOCET | 0 | 0 | 0 | 0 | 0 | 1 | 0 | 4 | 108
| P |  | Poznámka k položce: Instalace nového zařízení - podrobný popis materiálů a prací dle specifikace v TZ | [14 empty] | P | 2
55 | M | I16 | Příslušenství ke kotli na poz. I12 - Instalační příruby | Ks | 1 |  | 0 |  |  | základní |  | 0 | 0 | 0 | 0 | 0 | 8 | M | 2 | ROZPOCET | 0 | 0 | 0 | 0 | 0 | 1 | 0 | 4 | 110
| P |  | Poznámka k položce: Instalace nového zařízení - podrobný popis materiálů a prací dle specifikace v TZ | [14 empty] | P | 2
56 | M | I17 | Příslušenství ke kotli na poz. I12 - cedící síto - nástavec pro osazení na kotel při vyklápění | Ks | 1 |  | 0 |  |  | základní |  | 0 | 0 | 0 | 0 | 0 | 8 | M | 2 | ROZPOCET | 0 | 0 | 0 | 0 | 0 | 1 | 0 | 4 | 112
| P |  | Poznámka k položce: Instalace nového zařízení - podrobný popis materiálů a prací dle specifikace v TZ | [14 empty] | P | 2
57 | M | I18 | Příslušenství ke kotli na poz. I12 - sprcha ke kotli, určená pro rychlou sanitaci či oplach | Ks | 1 |  | 0 |  |  | základní |  | 0 | 0 | 0 | 0 | 0 | 8 | M | 2 | ROZPOCET | 0 | 0 | 0 | 0 | 0 | 1 | 0 | 4 | 114
| P |  | Poznámka k položce: Instalace nového zařízení - podrobný popis materiálů a prací dle specifikace v TZ | [14 empty] | P | 2
58 | M | I19 | Příslušenství ke kotli na poz. I12 - odměrná tyč | Ks | 1 |  | 0 |  |  | základní |  | 0 | 0 | 0 | 0 | 0 | 8 | M | 2 | ROZPOCET | 0 | 0 | 0 | 0 | 0 | 1 | 0 | 4 | 116
| P |  | Poznámka k položce: Instalace nového zařízení - podrobný popis materiálů a prací dle specifikace v TZ | [14 empty] | P | 2
59 | M | I20 | Příslušenství ke kotli na poz. I12 - vypouštěcí ventil | Ks | 1 |  | 0 |  |  | základní |  | 0 | 0 | 0 | 0 | 0 | 8 | M | 2 | ROZPOCET | 0 | 0 | 0 | 0 | 0 | 1 | 0 | 4 | 118
| P |  | Poznámka k položce: Instalace nového zařízení - podrobný popis materiálů a prací dle specifikace v TZ | [14 empty] | P | 2
60 | M | I21 | Podlahová vpusť, s protizápachovou uzávěrou k zalití do podlahy, vč. pochůzného podlahového vyjímatelného roštu, vývod do kanalizace - dle požadavku dodavatele stavby | Ks | 1 |  | 0 |  |  | základní |  | 0 | 0 | 0 | 0 | 0 | 8 | M | 2 | ROZPOCET | 0 | 0 | 0 | 0 | 0 | 1 | 0 | 4 | 120
| P |  | Poznámka k položce: Instalace nového zařízení - podrobný popis materiálů a prací dle specifikace v TZ Rozměr: 800x600 | [14 empty] | P | 2
61 | M | I22 | Elektrický sklopný kotel s integrovaným mixérem, kapacita 100 lt | Ks | 1 |  | 0 |  |  | základní |  | 0 | 0 | 0 | 0 | 0 | 8 | M | 2 | ROZPOCET | 0 | 0 | 0 | 0 | 0 | 1 | 0 | 4 | 122
| P |  | Poznámka k položce: Instalace nového zařízení - podrobný popis materiálů a prací dle specifikace v TZ ovládací panel na pilíři - odděleně pro snadné ovládání a mimo obvyklou čistící zónu pro mokré čištění, vnitřní nádoba z kyselino-odolné oceli, elektrické vyklápění nádoby kotle, teplotní rozsah min. 0 - 120 °C, celonerezová konstrukce vč. rámu - z důvodu hygieny a životnosti, síla použitého materiálu u nádoby min. 4mm, nádoba svařovaná - ne lisovaná !!!, pracovní tlak v plášti min. 1 bar, výška hrany nádoby kotle max. 1000mm - z důvodu bezpečnosti, světlá výška při vyklopení kotle min. 600mm, rychlost otáčení ramene nastavitelná min. od 20 do 110 otáček za minutu, 2 míchací programy pro jemné míchání a hrubé míchání, program se zpětným chodem mixéru Rozměr: 1154/1535x720x900 Energie: 18kW/400V | [14 empty] | P | 2
62 | M | I23 | Příslušenství ke kotli na poz. I21 - instalační rám pro instalaci kotle na podlahu s možností bezproblémové sanitace | Ks | 1 |  | 0 |  |  | základní |  | 0 | 0 | 0 | 0 | 0 | 8 | M | 2 | ROZPOCET | 0 | 0 | 0 | 0 | 0 | 1 | 0 | 4 | 124
| P |  | Poznámka k položce: Instalace nového zařízení - podrobný popis materiálů a prací dle specifikace v TZ | [14 empty] | P | 2
63 | M | I24 | Příslušenství ke kotli na poz. I21 - plně izolovaný dvojitý plášť PUR pěnou !!! Izolace je kryta nerezovým plechem o síle 1,5 mm. Izolace těchto parametrů zkracuje dobu ohřevu a snižuje spotřebu energie. Také zabraňuje pronikání vlhkosti do izolovaného pr | Ks | 1 |  | 0 |  |  | základní |  | 0 | 0 | 0 | 0 | 0 | 8 | M | 2 | ROZPOCET | 0 | 0 | 0 | 0 | 0 | 1 | 0 | 4 | 126
| P |  | Poznámka k položce: Instalace nového zařízení - podrobný popis materiálů a prací dle specifikace v TZ | [14 empty] | P | 2
64 | M | I25 | Příslušenství ke kotli na poz. I21 - Automatické plnění vody do mezipláště | Ks | 1 |  | 0 |  |  | základní |  | 0 | 0 | 0 | 0 | 0 | 8 | M | 2 | ROZPOCET | 0 | 0 | 0 | 0 | 0 | 1 | 0 | 4 | 128
| P |  | Poznámka k položce: Instalace nového zařízení - podrobný popis materiálů a prací dle specifikace v TZ | [14 empty] | P | 2
65 | M | I26 | Příslušenství ke kotli na poz. I21 - zobrazení teploty na dipleji | Ks | 1 |  | 0 |  |  | základní |  | 0 | 0 | 0 | 0 | 0 | 8 | M | 2 | ROZPOCET | 0 | 0 | 0 | 0 | 0 | 1 | 0 | 4 | 130
| P |  | Poznámka k položce: Instalace nového zařízení - podrobný popis materiálů a prací dle specifikace v TZ | [14 empty] | P | 2
66 | M | I27 | Příslušenství ke kotli na poz. I21 - Instalační příruby | Ks | 1 |  | 0 |  |  | základní |  | 0 | 0 | 0 | 0 | 0 | 8 | M | 2 | ROZPOCET | 0 | 0 | 0 | 0 | 0 | 1 | 0 | 4 | 132
| P |  | Poznámka k položce: Instalace nového zařízení - podrobný popis materiálů a prací dle specifikace v TZ | [14 empty] | P | 2
67 | M | I28 | Příslušenství ke kotli na poz. I21 - cedící síto - nástavec pro osazení na kotel při vyklápění | Ks | 1 |  | 0 |  |  | základní |  | 0 | 0 | 0 | 0 | 0 | 8 | M | 2 | ROZPOCET | 0 | 0 | 0 | 0 | 0 | 1 | 0 | 4 | 134
| P |  | Poznámka k položce: Instalace nového zařízení - podrobný popis materiálů a prací dle specifikace v TZ | [14 empty] | P | 2
68 | M | I29 | Příslušenství ke kotli na poz. I21 - sprcha ke kotli, určená pro rychlou sanitaci či oplach | Ks | 1 |  | 0 |  |  | základní |  | 0 | 0 | 0 | 0 | 0 | 8 | M | 2 | ROZPOCET | 0 | 0 | 0 | 0 | 0 | 1 | 0 | 4 | 136
| P |  | Poznámka k položce: Instalace nového zařízení - podrobný popis materiálů a prací dle specifikace v TZ | [14 empty] | P | 2
69 | M | I30 | Příslušenství ke kotli na poz. I21 - odměrná tyč | Ks | 1 |  | 0 |  |  | základní |  | 0 | 0 | 0 | 0 | 0 | 8 | M | 2 | ROZPOCET | 0 | 0 | 0 | 0 | 0 | 1 | 0 | 4 | 138
| P |  | Poznámka k položce: Instalace nového zařízení - podrobný popis materiálů a prací dle specifikace v TZ | [14 empty] | P | 2
70 | M | I31 | Příslušenství ke kotli na poz. I21 - čistící kartáč ke kotli | Ks | 1 |  | 0 |  |  | základní |  | 0 | 0 | 0 | 0 | 0 | 8 | M | 2 | ROZPOCET | 0 | 0 | 0 | 0 | 0 | 1 | 0 | 4 | 140
| P |  | Poznámka k položce: Instalace nového zařízení - podrobný popis materiálů a prací dle specifikace v TZ | [14 empty] | P | 2
71 | M | I32 | Příslušenství ke kotli na poz. I21 - vypouštěcí ventil | Ks | 1 |  | 0 |  |  | základní |  | 0 | 0 | 0 | 0 | 0 | 8 | M | 2 | ROZPOCET | 0 | 0 | 0 | 0 | 0 | 1 | 0 | 4 | 142
| P |  | Poznámka k položce: Instalace nového zařízení - podrobný popis materiálů a prací dle specifikace v TZ | [14 empty] | P | 2
72 | M | I33 | Podlahová vpusť, s protizápachovou uzávěrou k zalití do podlahy, vč. pochůzného podlahového vyjímatelného roštu, vývod do kanalizace - dle požadavku dodavatele stavby | Ks | 1 |  | 0 |  |  | základní |  | 0 | 0 | 0 | 0 | 0 | 8 | M | 2 | ROZPOCET | 0 | 0 | 0 | 0 | 0 | 1 | 0 | 4 | 144
| P |  | Poznámka k položce: Instalace nového zařízení - podrobný popis materiálů a prací dle specifikace v TZ Rozměr: 800x500 | [14 empty] | P | 2
73 | M | I34 | Elektrická sklopná pánev cca 120 lt - stávající zařízení | Ks | 1 | 0 | 0 |  |  | základní |  | 0 | 0 | 0 | 0 | 0 | 8 | M | 2 | ROZPOCET | 0 | 0 | 0 | 0 | 0 | 1 | 0 | 4 | 146
| P |  | Poznámka k položce: Zpětná instalace - podrobný popis dle specifikace v TZ Energie: 28kW/400V | [14 empty] | P | 2
74 | M | I35 | Podlahová vpusť, s protizápachovou uzávěrou k zalití do podlahy, vč. pochůzného podlahového vyjímatelného roštu, vývod do kanalizace - dle požadavku dodavatele stavby | Ks | 1 |  | 0 |  |  | základní |  | 0 | 0 | 0 | 0 | 0 | 8 | M | 2 | ROZPOCET | 0 | 0 | 0 | 0 | 0 | 1 | 0 | 4 | 148
| P |  | Poznámka k položce: Instalace nového zařízení - podrobný popis materiálů a prací dle specifikace v TZ Rozměr: 1200x450 | [14 empty] | P | 2
75 | M | I36 | Plynový sporák, 4x hořák - 2x 7kW, 1x 10kW, 1x 4kW, věčný plamínek, rozměr roštu každého hořáku 390x360mm, vč. podestavby - z čela otevřené, opláštěné oba boky podestavby, opláštěná záda, 1x plná police - dno | Ks | 1 |  | 0 |  |  | základní |  | 0 | 0 | 0 | 0 | 0 | 8 | M | 2 | ROZPOCET | 0 | 0 | 0 | 0 | 0 | 1 | 0 | 4 | 150
| P |  | Poznámka k položce: Instalace nového zařízení - podrobný popis materiálů a prací dle specifikace v TZ Rozměr: 800x900x900 Energie: Plyn 28kW | [14 empty] | P | 2
76 | M | I37 | Konvektomat elektrický, BOJLEROVÝ VYVÍJEČ PÁRY, kapacita 20x GN 1/1, plechy do konvektomatu zasouvány podélně tzn. délka každého vsunu min 450mm | Ks | 1 |  | 0 |  |  | základní |  | 0 | 0 | 0 | 0 | 0 | 8 | M | 2 | ROZPOCET | 0 | 0 | 0 | 0 | 0 | 1 | 0 | 4 | 152
| P |  | Poznámka k položce: Instalace nového zařízení - podrobný popis materiálů a prací dle specifikace v TZ režimy konvektomatu: Vaření v páře 30°C až 130°C, Horký vzduch 30°C až 300°C, kombinace páry a horkého vzduchu 30°C až 300°C, 6-ti bodová teplotní vpichová sonda, trojíté sklo dveří, inteligetní síťové propojitelný varný systém s režimem: drůběž, maso, ryby, vaječné pokrmy, dezerty a přílohy, zelenina a pečivo, finishing, metody vaření: smažení, vaření, pečení a grilovaní, Inteligentní regulace klimatu, Inteligentní příprava pokrmů, optimální organizace nekolika varných procesů a kombinované přípravy, automatické odstranění mezer v plánování, automatická optimalizace času a energie připlánovaní přípravy na stejnou dobu, nteligentní systém čištění a odvápňování zařízení systém sám zvolí délku programu a množství mycích a odvápňovacích tablet dle míry znečištění, Inteligentní regulace klimatu s meřením, nastavením a regulací vlhkosti s přesností na procenta. - Dynamické proudění vzduchu ve varné komoře, ventilátor s pěti rychlostmi. - Na sekundu přesnémonitorování a vypočítání zhnědnutí na základě Maillardovy reakce s cíle opakovat optimální výsledek vaření. Intuitivní programování až 1200 varných programů obsahujících až 12 kroků. Funkce rychlé zchlazení varné komory, LED osvětlení komory s vysokým barevným rozlišením, Integrovaná ruční sprcha s automatickým navíjením a nastavitelnou funkčí rozprašování a vodního paprsku, Integrovaná brzda oběžného kola ventilátoru, Datová Pamět HACCP s výstup přes USB disk nebo volitelné ukládání a správa v siťovém rozhraní na bázi cloudu, 9 programů čístění určených k bezobslužnému čištění přes noc, Extrémně rychlé 12 minutové čištění, Hygienická instalace bez použití noh pro sadné a bezpečné čištění, Ochrana proti stříkající vodě IPX5, součástí konvektomatu 1x zavážecí vozík, barevný dotykový displej 10,1" s vysokým rozlišením, centrální ovládací kolečko s funkcí push, z důvodu jednotného ovládání a kompatibility musí mít konvektomat stejný ovládácí panel jako multifunkční pánev na poz. I1 Rozměr: 877x913x1807 Energie: 37,2kW/400V | [14 empty] | P | 2
77 | M | I38 | Elektrický konvektomat 10xGN 1/1 Retigo vč podstavce - stávající zařízení | Ks | 2 | 0 | 0 |  |  | základní |  | 0 | 0 | 0 | 0 | 0 | 8 | M | 2 | ROZPOCET | 0 | 0 | 0 | 0 | 0 | 1 | 0 | 4 | 154
| P |  | Poznámka k položce: Zpětná instalace - podrobný popis dle specifikace v TZ Rozměr: 933x821x1046 Energie: 18,6kW/400V | [14 empty] | P | 2
78 | M | I39 | Vozík na GN 1/1 - stávající zařízení | Ks | 1 | 0 | 0 |  |  | základní |  | 0 | 0 | 0 | 0 | 0 | 8 | M | 2 | ROZPOCET | 0 | 0 | 0 | 0 | 0 | 1 | 0 | 4 | 156
| P |  | Poznámka k položce: Zpětná instalace - podrobný popis dle specifikace v TZ | [14 empty] | P | 2
79 | M | I40 | Skladový regál - stávající zařízení | Ks | 1 | 0 | 0 |  |  | základní |  | 0 | 0 | 0 | 0 | 0 | 8 | M | 2 | ROZPOCET | 0 | 0 | 0 | 0 | 0 | 1 | 0 | 4 | 158
| P |  | Poznámka k položce: Zpětná instalace - podrobný popis dle specifikace v TZ Rozměr: 1200x500x1800 | [14 empty] | P | 2
80 | M | I41 | Skladový regál, 4x plná police, každá police opatřena podélnými výztuhami, regál svařovaný, tuhá, pevná konstrukce, celonerezové provedení, konstrukce regálu z jaklu min. 40x40mm | Ks | 1 |  | 0 |  |  | základní |  | 0 | 0 | 0 | 0 | 0 | 8 | M | 2 | ROZPOCET | 0 | 0 | 0 | 0 | 0 | 1 | 0 | 4 | 160
| P |  | Poznámka k položce: Instalace nového zařízení - podrobný popis materiálů a prací dle specifikace v TZ Rozměr: 1150x450x1800 DOMĚREK | [14 empty] | P | 2
81 | M | I42 | Středová digestoř - stávající zařízení | Ks | 2 | 0 | 0 |  |  | základní |  | 0 | 0 | 0 | 0 | 0 | 8 | M | 2 | ROZPOCET | 0 | 0 | 0 | 0 | 0 | 1 | 0 | 4 | 162
| P |  | Poznámka k položce: Zpětná instalace - podrobný popis dle specifikace v TZ Rozměr: 5000x1550 | [14 empty] | P | 2
82 | M | I43 | Nástěnná digestoř - stávající zařízení | Ks | 1 | 0 | 0 |  |  | základní |  | 0 | 0 | 0 | 0 | 0 | 8 | M | 2 | ROZPOCET | 0 | 0 | 0 | 0 | 0 | 1 | 0 | 4 | 164
| P |  | Poznámka k položce: Zpětná instalace - podrobný popis dle specifikace v TZ Rozměr: 3000x1450 | [14 empty] | P | 2
83 | M | I44 | Elektro-bateriový zdvižný vozík, pro snadnou manipulaci při vyprazdňování pánve, zdvih 400-750 mm, kapacita GN 1/1, nosnost 40 Kg, nerezové provedení | Ks | 1 |  | 0 |  |  | základní |  | 0 | 0 | 0 | 0 | 0 | 8 | M | 2 | ROZPOCET | 0 | 0 | 0 | 0 | 0 | 1 | 0 | 4 | 166
| P |  | Poznámka k položce: Instalace nového zařízení - podrobný popis materiálů a prací dle specifikace v TZ Rozměr: 780x600x990 Energie: 230V | [14 empty] | P | 2
| D | J | J - Porcování jídel |  |  |  | 0 |  |  |  |  | 0 |  | 0 |  | 0 | 1 | D | 1 | ROZPOCET | [6 empty] | 0
84 | M | J1 | Pracovní stůl, 1x plná police, zásuvkový blok obsahující 3ks výsuvných zásuvek pod sebou kapacita každé zásuvky 1x GN 1/1-150 mm, zásuvkový blok umístěný vpravo, ve zbývajícím prostoru 2x plná police, zadní lem, nerezové provedení | Ks | 1 |  | 0 |  |  | základní |  | 0 | 0 | 0 | 0 | 0 | 8 | M | 2 | ROZPOCET | 0 | 0 | 0 | 0 | 0 | 1 | 0 | 4 | 168
| P |  | Poznámka k položce: Instalace nového zařízení - podrobný popis materiálů a prací dle specifikace v TZ Rozměr: 1300x700x850 | [14 empty] | P | 2
85 | M | J2 | Mycí stůl s dřezem- stávající zařízení | Ks | 1 | 0 | 0 |  |  | základní |  | 0 | 0 | 0 | 0 | 0 | 8 | M | 2 | ROZPOCET | 0 | 0 | 0 | 0 | 0 | 1 | 0 | 4 | 170
| P |  | Poznámka k položce: Zpětná instalace - podrobný popis dle specifikace v TZ Rozměr: 700x700x850 | [14 empty] | P | 2
86 | M | J3 | Stojánková baterie - stávající zařízení | Ks | 1 | 0 | 0 |  |  | základní |  | 0 | 0 | 0 | 0 | 0 | 8 | M | 2 | ROZPOCET | 0 | 0 | 0 | 0 | 0 | 1 | 0 | 4 | 172
| P |  | Poznámka k položce: Zpětná instalace - podrobný popis dle specifikace v TZ | [14 empty] | P | 2
| D | K | K - Výdej jídel |  |  |  | 0 |  |  |  |  | 0 |  | 0 |  | 0 | 1 | D | 1 | ROZPOCET | [6 empty] | 0
87 | M | K1 | Pracovní stůl, 2x plná police, zadní lem, nerezové provedení | Ks | 1 |  | 0 |  |  | základní |  | 0 | 0 | 0 | 0 | 0 | 8 | M | 2 | ROZPOCET | 0 | 0 | 0 | 0 | 0 | 1 | 0 | 4 | 174
| P |  | Poznámka k položce: Instalace nového zařízení - podrobný popis materiálů a prací dle specifikace v TZ Rozměr: 1500x600x850 | [14 empty] | P | 2
88 | M | K2 | Elektrická stolička - stávající zařízení | Ks | 1 | 0 | 0 |  |  | základní |  | 0 | 0 | 0 | 0 | 0 | 8 | M | 2 | ROZPOCET | 0 | 0 | 0 | 0 | 0 | 1 | 0 | 4 | 176
| P |  | Poznámka k položce: Zpětná instalace - podrobný popis dle specifikace v TZ Rozměr: cca 550x600x400 Energie: 6kW/400V | [14 empty] | P | 2
89 | M | K3 | Vyhřívaná výdejní vodní lázeň, pojízdná, dělená - kapacita 4x GN 1/1-200 hl. | Ks | 2 |  | 0 |  |  | základní |  | 0 | 0 | 0 | 0 | 0 | 8 | M | 2 | ROZPOCET | 0 | 0 | 0 | 0 | 0 | 1 | 0 | 4 | 178
| P |  | Poznámka k položce: Instalace nového zařízení - podrobný popis materiálů a prací dle specifikace v TZ každá vana disponuje samostatným topným tělesem, samostatným termostatem pro regulaci teploty až do +90°C a samostatným vypouštěcím ventilem, nerezové provedení, 4x kolečka pr. 100 mm z toho 2x bržděná,, 1x plná police, ovládaní na kratší straně, součástí zařízení elektrická zásuvka pro talířový zásobník Rozměr: 1585x660x850 Energie: 2,8kW/230V | [14 empty] | P | 2
90 | M | K4 | Zásobník na talíře vyhřívaný dvoutubusový - stávající zařízení | Ks | 1 | 0 | 0 |  |  | základní |  | 0 | 0 | 0 | 0 | 0 | 8 | M | 2 | ROZPOCET | 0 | 0 | 0 | 0 | 0 | 1 | 0 | 4 | 180
| P |  | Poznámka k položce: Zpětná instalace - podrobný popis dle specifikace v TZ Energie: 0,7kW/230V | [14 empty] | P | 2
91 | M | K5 | Parapetní deska, nerezová, plná výdřeva v celé ploše, příprava pro instalaci konzol dechové clony, součástí parapetní desky konzole pro vyvěšení desky na zeď | Ks | 1 |  | 0 |  |  | základní |  | 0 | 0 | 0 | 0 | 0 | 8 | M | 2 | ROZPOCET | 0 | 0 | 0 | 0 | 0 | 1 | 0 | 4 | 182
| P |  | Poznámka k položce: Instalace nového zařízení - podrobný popis materiálů a prací dle specifikace v TZ Rozměr: 1500x350x40 DOMĚREK | [14 empty] | P | 2
92 | M | K6 | Parapetní deska, nerezová, plná výdřeva v celé ploše, příprava pro instalaci konzol dechové clony, součástí parapetní desky konzole pro vyvěšení desky na zeď | Ks | 1 |  | 0 |  |  | základní |  | 0 | 0 | 0 | 0 | 0 | 8 | M | 2 | ROZPOCET | 0 | 0 | 0 | 0 | 0 | 1 | 0 | 4 | 184
| P |  | Poznámka k položce: Instalace nového zařízení - podrobný popis materiálů a prací dle specifikace v TZ Rozměr: 1350x350x850 | [14 empty] | P | 2
93 | M | K7 | Dechová clona, nerezové konzole, 1x horní police - skleněná - kalené sklo síly min. 8 mm, z čela bez skla s možností jeho dodatečné instalace | Ks | 1 |  | 0 |  |  | základní |  | 0 | 0 | 0 | 0 | 0 | 8 | M | 2 | ROZPOCET | 0 | 0 | 0 | 0 | 0 | 1 | 0 | 4 | 186
| P |  | Poznámka k položce: Instalace nového zařízení - podrobný popis materiálů a prací dle specifikace v TZ Rozměr: 1500x300x350 DOMĚREK | [14 empty] | P | 2
94 | M | K8 | Dechová clona, nerezové konzole, 1x horní police - skleněná - kalené sklo síly min. 8 mm, z čela bez skla s možností jeho dodatečné instalace | Ks | 1 |  | 0 |  |  | základní |  | 0 | 0 | 0 | 0 | 0 | 8 | M | 2 | ROZPOCET | 0 | 0 | 0 | 0 | 0 | 1 | 0 | 4 | 188
| P |  | Poznámka k položce: Instalace nového zařízení - podrobný popis materiálů a prací dle specifikace v TZ Rozměr: 1200x300x350 DOMĚREK | [14 empty] | P | 2
95 | M | K9 | Pracovní stůl na trnoži, určen pod chladící vitrínu zadní přesah desky 150 mm, bez lemů, nerezové provedení | Ks | 1 |  | 0 |  |  | základní |  | 0 | 0 | 0 | 0 | 0 | 8 | M | 2 | ROZPOCET | 0 | 0 | 0 | 0 | 0 | 1 | 0 | 4 | 190
| P |  | Poznámka k položce: Instalace nového zařízení - podrobný popis materiálů a prací dle specifikace v TZ Rozměr: 800x700x850 | [14 empty] | P | 2
96 | M | K10 | Chladící vitrína, chladící agregát umístěn nahoře, samoobslužné provedení (2x 3 dvířka) | Ks | 1 |  | 0 |  |  | základní |  | 0 | 0 | 0 | 0 | 0 | 8 | M | 2 | ROZPOCET | 0 | 0 | 0 | 0 | 0 | 1 | 0 | 4 | 192
| P |  | Poznámka k položce: Instalace nového zařízení - podrobný popis materiálů a prací dle specifikace v TZ digitální termostat s regulací teploty, regulace teploty od +4°C, dynamické chlazení, materiál sklo/nerez, ze strany obsluhy posuvná prosklená dvířka s nerezovými průběžnými madly a dvojitým izolačním sklem, dvířka demontovatelná, 2x police z kaleného skla, výškově nastavitelné police, LED osvětlení Rozměr: 800x500x850 Energie: 0,2kW/230V | [14 empty] | P | 2
97 | M | K11 | Pojezdová dráha trubková, vč. konzolí pro instalaci na zeď, nerezové provedení | Ks | 1 |  | 0 |  |  | základní |  | 0 | 0 | 0 | 0 | 0 | 8 | M | 2 | ROZPOCET | 0 | 0 | 0 | 0 | 0 | 1 | 0 | 4 | 194
| P |  | Poznámka k položce: Instalace nového zařízení - podrobný popis materiálů a prací dle specifikace v TZ Rozměr: 4350x350 | [14 empty] | P | 2
98 | M | K12 | Pracovní stůl - stávající zařízení | Ks | 1 | 0 | 0 |  |  | základní |  | 0 | 0 | 0 | 0 | 0 | 8 | M | 2 | ROZPOCET | 0 | 0 | 0 | 0 | 0 | 1 | 0 | 4 | 196
| P |  | Poznámka k položce: Zpětná instalace - podrobný popis dle specifikace v TZ Rozměr: 1400x600x850 | [14 empty] | P | 2
99 | M | K13 | Profesionální chladnička, hrubý objem 570 lt, nerezové opláštění, 1x prosklenné dveře | Ks | 1 |  | 0 |  |  | základní |  | 0 | 0 | 0 | 0 | 0 | 8 | M | 2 | ROZPOCET | 0 | 0 | 0 | 0 | 0 | 1 | 0 | 4 | 198
| P |  | Poznámka k položce: Instalace nového zařízení - podrobný popis materiálů a prací dle specifikace v TZ ventilované cirkulační chlazení, digitální termostat, automatické odtávání, integrovaný zámek dveří, teplotní rozsah -2°C až +8°C, vnitřní prostor chladničky uzpůsoben pro vložení přepravek 600x400mm nebo gastronádob GN 2/1 Rozměr: 780x725x1895 Energie: 0,2kW/230V | [14 empty] | P | 2
100 | M | K14 | Zásobník na příbory a tácy - stávající zařízení | Ks | 2 | 0 | 0 |  |  | základní |  | 0 | 0 | 0 | 0 | 0 | 8 | M | 2 | ROZPOCET | 0 | 0 | 0 | 0 | 0 | 1 | 0 | 4 | 200
| P |  | Poznámka k položce: Zpětná instalace - podrobný popis dle specifikace v TZ | [14 empty] | P | 2
| D | L | L - Výdej nápojů |  |  |  | 0 |  |  |  |  | 0 |  | 0 |  | 0 | 1 | D | 1 | ROZPOCET | [6 empty] | 0
101 | M | L1 | Výrobník filtrované kávy a čaje, objem 2x 40 litrů, výkon 120 lt / hod | Ks | 1 |  | 0 |  |  | základní |  | 0 | 0 | 0 | 0 | 0 | 8 | M | 2 | ROZPOCET | 0 | 0 | 0 | 0 | 0 | 1 | 0 | 4 | 202
| P |  | Poznámka k položce: Instalace nového zařízení - podrobný popis materiálů a prací dle specifikace v TZ elektronické řízení procesu, předvolba množství nápojů, automaticky regulovaná teplota, dvouplášťové nerezové provedení, skryté topení, nastavitelné množství s přesností na litry Rozměr: 1020x460x1000 Energie: 12,5kW/400V | [14 empty] | P | 2
102 | M | L2 | Konzole na montáž výrobníku filtrované kávy a čaje na zeď, nerezové provedení | Ks | 1 |  | 0 |  |  | základní |  | 0 | 0 | 0 | 0 | 0 | 8 | M | 2 | ROZPOCET | 0 | 0 | 0 | 0 | 0 | 1 | 0 | 4 | 204
| P |  | Poznámka k položce: Instalace nového zařízení - podrobný popis materiálů a prací dle specifikace v TZ Rozměr: Dle velikosti výrobníku | [14 empty] | P | 2
103 | M | L3 | Pojízdný vozík na podávaní košů se skleničkami na nápoje a miskami na polévku, celonerezová konstrukce | Ks | 1 |  | 0 |  |  | základní |  | 0 | 0 | 0 | 0 | 0 | 8 | M | 2 | ROZPOCET | 0 | 0 | 0 | 0 | 0 | 1 | 0 | 4 | 206
| P |  | Poznámka k položce: Instalace nového zařízení - podrobný popis materiálů a prací dle specifikace v TZ 4x kolečka o průměru 100mm, dvě z nich opatřena aretační brzdou, pohyblivá plošina o rozměru 520x520mm uložená na kuličkových ložiskách, regulace výšky výdeje košů, kapacita vozíku 5 ks košů 500x500mm Rozměr: 560x590x900 | [14 empty] | P | 2
104 | M | L4 | Pracovní stůl, uzavřený, skříňový - opláštěné oba boky, opláštěná záda, z čela stůl přístupný křídlovými dvířky, 1x polná police - dno, příprava pro připevnění pojezdové dráhy, zadní lem, nerezové provedení | Ks | 1 |  | 0 |  |  | základní |  | 0 | 0 | 0 | 0 | 0 | 8 | M | 2 | ROZPOCET | 0 | 0 | 0 | 0 | 0 | 1 | 0 | 4 | 208
| P |  | Poznámka k položce: Instalace nového zařízení - podrobný popis materiálů a prací dle specifikace v TZ Rozměr: 1100x500x850 DOMĚREK | [14 empty] | P | 2
105 | M | L5 | Výrobník chlazených nápojů, objem 2x 25 litrů, nerezové provedení s hranatou nádobou z plastu, v každé nádobě lze samostaně ovládat lopatky víření, regulace teploty nápoje | Ks | 1 |  | 0 |  |  | základní |  | 0 | 0 | 0 | 0 | 0 | 8 | M | 2 | ROZPOCET | 0 | 0 | 0 | 0 | 0 | 1 | 0 | 4 | 210
| P |  | Poznámka k položce: Instalace nového zařízení - podrobný popis materiálů a prací dle specifikace v TZ Rozměr: 660x450x670 Energie: 0,44kW/230V | [14 empty] | P | 2
106 | M | L6 | Celonerezová termovárnice, vyhřívaná, ohřev s regulací PTC, objem 40 lt, dvouplášťové provedení, skryté topení, snadní čistění | Ks | 1 |  | 0 |  |  | základní |  | 0 | 0 | 0 | 0 | 0 | 8 | M | 2 | ROZPOCET | 0 | 0 | 0 | 0 | 0 | 1 | 0 | 4 | 212
| P |  | Poznámka k položce: Instalace nového zařízení - podrobný popis materiálů a prací dle specifikace v TZ Rozměr: 400x450x720 Energie: 0,08kW/230v | [14 empty] | P | 2
107 | M | L7 | Pojezdová dráha trubková, vč. konzolí pro instalace na pracovní stůl, nerezové provedení | Ks | 1 |  | 0 |  |  | základní |  | 0 | 0 | 0 | 0 | 0 | 8 | M | 2 | ROZPOCET | 0 | 0 | 0 | 0 | 0 | 1 | 0 | 4 | 214
| P |  | Poznámka k položce: Instalace nového zařízení - podrobný popis materiálů a prací dle specifikace v TZ Rozměr: 1450x350 | [14 empty] | P | 2
| D | M | M - Mytí stolního nádobí |  |  |  | 0 |  |  |  |  | 0 |  | 0 |  | 0 | 3 | D | 1 | ROZPOCET | [6 empty] | 0
108 | M | M1 | Mycí stůl, 1x vevařený lisovaný dřez 250x250x200 mm umístěný vpravo, 1x plná police, prolamovaná pracovní deska, zadní přesah 200mm přes zeď, nerezové provedení, příprava odpadu pro instalaci drtiče odpadu | Ks | 1 |  | 0 |  |  | základní |  | 0 | 0 | 0 | 0 | 0 | 256 | M | 2 | ROZPOCET | 0 | 0 | 0 | 0 | 0 | 1 | 0 | 64 | 216
| P |  | Poznámka k položce: Instalace nového zařízení - podrobný popis materiálů a prací dle specifikace v TZ Rozměr: 1650x800x850 | [14 empty] | P | 2
109 | M | M3 | Vstupní stůl k myčce, levý, prolis pro vedení na koše 500x500mm, 1x otvor pro stojánkovou sprchu, 1x vevařený lisovaný dřez 450x450x250mm, dřez umístěný vpravo, kapotáž dřezu z čela, závěs do myčky vpravo, zvýšený zadní lem - ostřiková stěna - výška lemu | Ks | 1 |  | 0 |  |  | základní |  | 0 | 0 | 0 | 0 | 0 | 256 | M | 2 | ROZPOCET | 0 | 0 | 0 | 0 | 0 | 1 | 0 | 64 | 218
| P |  | Poznámka k položce: Instalace nového zařízení - podrobný popis materiálů a prací dle specifikace v TZ Rozměr: 1400x800x850 | [14 empty] | P | 2
110 | M | M4 | Sprcha s baterií ze stolu a s ramínkem, nerezová tlaková hadice, vyrovnávací pružina, tlaková sprcha s pákovým ovladačem | Ks | 1 |  | 0 |  |  | základní |  | 0 | 0 | 0 | 0 | 0 | 256 | M | 2 | ROZPOCET | 0 | 0 | 0 | 0 | 0 | 1 | 0 | 64 | 220
| P |  | Poznámka k položce: Instalace nového zařízení - podrobný popis materiálů a prací dle specifikace v TZ Rozměr: 150x200x1200 | [14 empty] | P | 2
111 | M | M5 | Tunelová myčka dvounádržová, dvouplášťová s oddělenou sušící zónou, kapacita 56 košů/hod - dle DIN 10510, maximální kapacita 180 košů/hod., teplota 55 - 65 °C dle DIN 10510, výkon tělesa mycího tanku min. 9 kW, výkon tělesa oplachu v bojleru min. 12 kW, v | Ks | 1 |  | 0 |  |  | základní |  | 0 | 0 | 0 | 0 | 0 | 256 | M | 2 | ROZPOCET | 0 | 0 | 0 | 0 | 0 | 1 | 0 | 64 | 222
| P |  | Poznámka k položce: Instalace nového zařízení - podrobný popis materiálů a prací dle specifikace v TZ Dva provozní módy - automatický a manuální, automatický umožňuje nastavit celkový kontaktní čas mycí zóny - rozmezí od 40 do 180 vteřin, manuální umožňuje obsluze vkládat a umývat mycí koše v čase podle jejího uvážení, jednoduchý kontrolní panel, součástí myčky sušící zóna, oddělená šířkou minimálně 500mm od výstupu z tunelové myčky, sušící zóna instalovaná na výstupním stole od myčky (lze nahradit neutrální zónou 500 mm v myčce mezi oplachem a sušením; jednoduše odnímatelné dveře pro jednoduché čištění; využitelná vstupní šířka 500 mm; centrální vypouštění mycích tanků, všechna mycí ramena jsou totožná pro zamezení jejich výměny, možnost připojit samostatnou sušící zónu Rozměr: 1355x697x1685/1950 Energie: 19,7kW/400V, jištění 50A | [14 empty] | P | 2
112 | M | M6 | Příslušenství k tunelové myčce nádobí - nádrž vyrovnávací (break tank) s oplachovým čerpadlem (booster pump),pro tunelové myčky | Ks | 1 |  | 0 |  |  | základní |  | 0 | 0 | 0 | 0 | 0 | 256 | M | 2 | ROZPOCET | 0 | 0 | 0 | 0 | 0 | 1 | 0 | 64 | 224
| P |  | Poznámka k položce: Instalace nového zařízení - podrobný popis materiálů a prací dle specifikace v TZ | [14 empty] | P | 2
113 | M | M7 | Příslušenství k tunelové myčce nádobí - Zóna sušící pro tunelovou myčku nádobí pro přímou instalaci, Sušící zóna samostatně stojící pro umístění na výstupní válečkový stůl pro přímou instalaci, délka 600 mm, izolovaná s automatickým startem, samostatné e | Ks | 1 |  | 0 |  |  | základní |  | 0 | 0 | 0 | 0 | 0 | 256 | M | 2 | ROZPOCET | 0 | 0 | 0 | 0 | 0 | 1 | 0 | 64 | 226
| P |  | Poznámka k položce: Instalace nového zařízení - podrobný popis materiálů a prací dle specifikace v TZ Rozměr: 600x695x834 Energie: 3,3kW/400V | [14 empty] | P | 2
114 | M | M8 | Výstupní stůl od myčky, pravý, válečkový, na mycí koše, připojení za tunelovou myčku nádobí, stůl je pevně stojící, ale zavěšený do myčky, nerezové provedení, nerezové provedení, součástí koncové tlačítko k výstupnímu stolu pro zastavení tunelové myčky | Ks | 1 |  | 0 |  |  | základní |  | 0 | 0 | 0 | 0 | 0 | 256 | M | 2 | ROZPOCET | 0 | 0 | 0 | 0 | 0 | 1 | 0 | 64 | 228
| P |  | Poznámka k položce: Instalace nového zařízení - podrobný popis materiálů a prací dle specifikace v TZ Rozměr: délka 2100mm | [14 empty] | P | 2
115 | M | M9 | Automatický změkčovač vody, bez přívodu el. energie - regenerace se provádí automaticky dle objemu protečené vody, dvounádobový změkčovač vody, tvordost vody nastavitelná přímo na řídící hlavě bez nutných nástorjů, integrovaná nádoba na sůl, kontinuální d | Ks | 1 |  | 0 |  |  | základní |  | 0 | 0 | 0 | 0 | 0 | 256 | M | 2 | ROZPOCET | 0 | 0 | 0 | 0 | 0 | 1 | 0 | 64 | 230
| P |  | Poznámka k položce: Instalace nového zařízení - podrobný popis materiálů a prací dle specifikace v TZ Rozměr: 360x575x500 Energie: elektrický přívod není uvažován | [14 empty] | P | 2
116 | M | M10 | Nástěnná digestoř s jednou řadou tukových filtrů, celonerezové provedení, včetně tukový lamelových filtrů, vyústění a odtokového žlábku s výpustným ventilem, | Ks | 1 |  | 0 |  |  | základní |  | 0 | 0 | 0 | 0 | 0 | 256 | M | 2 | ROZPOCET | 0 | 0 | 0 | 0 | 0 | 1 | 0 | 64 | 232
| P |  | Poznámka k položce: Instalace nového zařízení - podrobný popis materiálů a prací dle specifikace v TZ Rozměr: 2500x950x450 | [14 empty] | P | 2
117 | M | M11 | Skříň s posuvnými dveřmi- průchozí - stávající zařízení | Ks | 1 | 0 | 0 |  |  | základní |  | 0 | 0 | 0 | 0 | 0 | 256 | M | 2 | ROZPOCET | 0 | 0 | 0 | 0 | 0 | 1 | 0 | 64 | 234
| P |  | Poznámka k položce: Zpětná instalace - podrobný popis dle specifikace v TZ | [14 empty] | P | 2
118 | M | M12 | Podlahová vpusť, s protizápachovou uzávěrou k zalití do podlahy, vč. pochůzného podlahového vyjímatelného roštu, vývod do kanalizace - dle požadavku dodavatele stavby | Ks | 1 |  | 0 |  |  | základní |  | 0 | 0 | 0 | 0 | 0 | 256 | M | 2 | ROZPOCET | 0 | 0 | 0 | 0 | 0 | 1 | 0 | 64 | 236
| P |  | Poznámka k položce: Instalace nového zařízení - podrobný popis materiálů a prací dle specifikace v TZ Rozměr: 350x350 | [14 empty] | P | 2
119 | M | M13 | Drtič odpadu, stávající | Ks | 1 | 0 | 0 |  |  | základní |  | 0 | 0 | 0 | 0 | 0 | 256 | M | 2 | ROZPOCET | 0 | 0 | 0 | 0 | 0 | 1 | 0 | 64 | 238
| P |  | Poznámka k položce: Zpětná instalace - podrobný popis dle specifikace v TZ | [14 empty] | P | 2
| D | N | N - Mytí provozního nádobí |  |  |  | 0 |  |  |  |  | 0 |  | 0 |  | 0 | 1 | D | 1 | ROZPOCET | [6 empty] | 0
120 | M | N1 | Mycí stůl, 1x vevařený lisovaný dřez o rozměru 1060x500x375mm, prolomená pracovní deska, kapotáž dřezu z čela a obou boků, výškově nastavitelné nožičky, zadní lem, nerezové provedení | Ks | 1 |  | 0 |  |  | základní |  | 0 | 0 | 0 | 0 | 0 | 8 | M | 2 | ROZPOCET | 0 | 0 | 0 | 0 | 0 | 1 | 0 | 4 | 240
| P |  | Poznámka k položce: Instalace nového zařízení - podrobný popis materiálů a prací dle specifikace v TZ Rozměr: 1250x900x875 | [14 empty] | P | 2
121 | M | N2 | Stojánková vodovodní baterie s pákovým ovládáním a ramínkem o délce 450-500 mm | Ks | 1 |  | 0 |  |  | základní |  | 0 | 0 | 0 | 0 | 0 | 8 | M | 2 | ROZPOCET | 0 | 0 | 0 | 0 | 0 | 1 | 0 | 4 | 242
| P |  | Poznámka k položce: Instalace nového zařízení - podrobný popis materiálů a prací dle specifikace v TZ | [14 empty] | P | 2
122 | M | N3 | Granulová myčka provozního nádobí, kapacita myčky min. 156 GN 1/1 / 1 hodina - myčka vhodná pro provoz s přípravou až 1000 jídel denně, průchozí provedení umožňující zakládání košů s nádobím z čela nebo z pravého boku myčky nebo z levého boku myčky - výst | Ks | 1 |  | 0 |  |  | základní |  | 0 | 0 | 0 | 0 | 0 | 8 | M | 2 | ROZPOCET | 0 | 0 | 0 | 0 | 0 | 1 | 0 | 4 | 244
| P |  | Poznámka k položce: Instalace nového zařízení - podrobný popis materiálů a prací dle specifikace v TZ objem nákladového prostoru min. 215 lt, objem mycí nádrže min. 83 lt, objem granulí min. 7,5 lt, teplota mycí vody min. 65°C, teplota oplachové vody 85°C, možnost nastavení mytí s nebo bez granulí, min. 6x mycí program z tohot 3x pro mytí s granulemi a 3x pro mytí bez granulí, maximální délka nejkratšího mycího programu 2 min., maximální délka nejdelšího mycího programu 6 min., max. spotřeba oplachové vody 8 lt / cyklus, připojitelná na studenou vodu, granulová náplň s životností min. 2000 mycích cyklů, součástí zařízení externí dávkovač mycího prostředků a externí dávkovač oplachového prostředku, ovládací panel s displejem, komunikace na displeji pro základní obsluhu v ČJ, HACCP s možností výstupu na USB, součástí zařízení : 1x standardní mycí koš s kapacitou až 6x GN 1/1-65mm, 1x škrabka pro odstranění zbytků stravy, 1x sběrná nádrž na sběr granulí po skončení mytí, 1x základní sada granulí o objemu 8 lt, dvouletá servisní sada Rozměr: 850x1002x2340 Energie: 17kW/ 400V | [14 empty] | P | 2
123 | M | N4 | Sada příslušenství ke granulové myčce nádobí - sada obsahuje : 1x standartní mycí koš, 1x držák mís a hrnců s košem na naběračky, 1x vložka na tácy a víka, 1x koš na velké hrnce, 1x sada 2 flexibilních držáků | Ks | 1 |  | 0 |  |  | základní |  | 0 | 0 | 0 | 0 | 0 | 8 | M | 2 | ROZPOCET | 0 | 0 | 0 | 0 | 0 | 1 | 0 | 4 | 246
| P |  | Poznámka k položce: Instalace nového zařízení - podrobný popis materiálů a prací dle specifikace v TZ | [14 empty] | P | 2
124 | M | N5 | Sprcha samonavijecí, délka 1,7 m, uzavíratelná pákovým mechanismem, 2x voda /teplá a studená, určena pro sanitaci granulové myčky nádobí, připevněná na výstupním stole - viz poz. N7 | Ks | 1 |  | 0 |  |  | základní |  | 0 | 0 | 0 | 0 | 0 | 8 | M | 2 | ROZPOCET | 0 | 0 | 0 | 0 | 0 | 1 | 0 | 4 | 248
| P |  | Poznámka k položce: Instalace nového zařízení - podrobný popis materiálů a prací dle specifikace v TZ | [14 empty] | P | 2
125 | M | N6 | Nástěnná digestoř, 1x řada tukových filtrů, celonerezové provedení, včetně tukový lamelových filtrů, odtokový žlábek vč. vyústění ukončené výpustným ventilem | Ks | 1 |  | 0 |  |  | základní |  | 0 | 0 | 0 | 0 | 0 | 8 | M | 2 | ROZPOCET | 0 | 0 | 0 | 0 | 0 | 1 | 0 | 4 | 250
| P |  | Poznámka k položce: Instalace nového zařízení - podrobný popis materiálů a prací dle specifikace v TZ Rozměr: 1300x1300x450 | [14 empty] | P | 2
126 | M | N7 | Pracovní stůl výstupní s trnoží, prolamovaná pracovní deska, zadní a pravý lem, odvod na přebytečnou vodu 35 mm, příprava pro upevění sanitační sprchy - viz poz. N5 | Ks | 1 |  | 0 |  |  | základní |  | 0 | 0 | 0 | 0 | 0 | 8 | M | 2 | ROZPOCET | 0 | 0 | 0 | 0 | 0 | 1 | 0 | 4 | 252
| P |  | Poznámka k položce: Instalace nového zařízení - podrobný popis materiálů a prací dle specifikace v TZ Rozměr: 1150x1000x875 | [14 empty] | P | 2
127 | M | N8 | Podlahová vpusť, s protizápachovou uzávěrou k zalití do podlahy, vč. pochůzného podlahového vyjímatelného roštu, vývod do kanalizace - dle požadavku dodavatele stavby | Ks | 1 |  | 0 |  |  | základní |  | 0 | 0 | 0 | 0 | 0 | 8 | M | 2 | ROZPOCET | 0 | 0 | 0 | 0 | 0 | 1 | 0 | 4 | 254
| P |  | Poznámka k položce: Instalace nového zařízení - podrobný popis materiálů a prací dle specifikace v TZ Rozměr: 350x350 | [14 empty] | P | 2
| D | O | O - Výdej do thermoportů |  |  |  | 0 |  |  |  |  | 0 |  | 0 |  | 0 | 1 | D | 1 | ROZPOCET | [6 empty] | 0
128 | M | O1 | Pracovní stůl, 1x plná police, zadní lem, nerezové provedení | Ks | 1 |  | 0 |  |  | základní |  | 0 | 0 | 0 | 0 | 0 | 8 | M | 2 | ROZPOCET | 0 | 0 | 0 | 0 | 0 | 1 | 0 | 4 | 256
| P |  | Poznámka k položce: Instalace nového zařízení - podrobný popis materiálů a prací dle specifikace v TZ Rozměr: 1700x700x850 | [14 empty] | P | 2
| D | P | P - Mytí a uskladnění thermoportů |  |  |  | 0 |  |  |  |  | 0 |  | 0 |  | 0 | 1 | D | 1 | ROZPOCET | [6 empty] | 0
129 | M | P1 | Mycí stůl s dřezem 600x500 - stávající zařízení | Ks | 1 | 0 | 0 |  |  | základní |  | 0 | 0 | 0 | 0 | 0 | 8 | M | 2 | ROZPOCET | 0 | 0 | 0 | 0 | 0 | 1 | 0 | 4 | 258
| P |  | Poznámka k položce: Zpětná instalace - podrobný popis dle specifikace v TZ Rozměr: 1050x700x850 | [14 empty] | P | 2
130 | M | P2 | Stojánková baterie - stávající zařízení | Ks | 1 | 0 | 0 |  |  | základní |  | 0 | 0 | 0 | 0 | 0 | 8 | M | 2 | ROZPOCET | 0 | 0 | 0 | 0 | 0 | 1 | 0 | 4 | 260
| P |  | Poznámka k položce: Zpětná instalace - podrobný popis dle specifikace v TZ | [14 empty] | P | 2
131 | M | P3 | Pracovní stůl - stávající zařízení | Ks | 1 | 0 | 0 |  |  | základní |  | 0 | 0 | 0 | 0 | 0 | 8 | M | 2 | ROZPOCET | 0 | 0 | 0 | 0 | 0 | 1 | 0 | 4 | 262
| P |  | Poznámka k položce: Zpětná instalace - podrobný popis dle specifikace v TZ Rozměr: 1100x700x850 | [14 empty] | P | 2
| D | R | R - Sklad odpadků |  |  |  | 0 |  |  |  |  | 0 |  | 0 |  | 0 | 1 | D | 1 | ROZPOCET | [6 empty] | 0
132 | M | R1 | Profesionální chladnička, hrubý objem 130 lt, bílá, 1x plné dveře | Ks | 1 |  | 0 |  |  | základní |  | 0 | 0 | 0 | 0 | 0 | 8 | M | 2 | ROZPOCET | 0 | 0 | 0 | 0 | 0 | 1 | 0 | 4 | 264
| P |  | Poznámka k položce: Instalace nového zařízení - podrobný popis materiálů a prací dle specifikace v TZ ventilované cirkulační chlazení, digitální termostat, automatické odtávání, integrovaný zámek dveří, teplotní rozsah -2°C až +8°C Rozměr: 600x600x845 Energie: 0,15kW/230V | [14 empty] | P | 2
| D | D2 | Montáž a demontáž |  |  |  | 0 |  |  |  |  | 0 |  | 0 |  | 0 | 1 | D | 0 | ROZPOCET | [6 empty] | 0
133 | K | 01 | Demontáž stávajících zařízení | Soubor | 1 |  | 0 |  |  | základní |  | 0 | 0 | 0 | 0 | 0 | 4 | K | 1 | ROZPOCET | 0 | 0 | 0 | 0 | 0 | 1 | 0 | 4 | 266
| P |  | Poznámka k položce: Demontáže - podrobný popis dle specifikace v TZ Obsahuje demontáž vybavení určeného k likvidaci i ke zpětné instalaci | [14 empty] | P | 1
134 | K | 01a | Likvidace stávajících zařízení | Soubor | 1 |  | 0 |  |  | základní |  | 0 | 0 | 0 | 0 | 0 | 4 | K | 1 | ROZPOCET | 0 | 0 | 0 | 0 | 0 | 1 | 0 | 4 | 2111664588
| P |  | Poznámka k položce: Doprava a likvidace odpadu Likvidované vybavení: - chladicí box 1 ks - škrabka 1 ks - lednice 2 ks - mrazák 1 ks - dřez 4 ks - stůl 6 ks - mycí stůl 2 ks - lázeň výdeje 3 ks - plynová pánev 1 ks - plynový kotel 1 ks | [14 empty] | P | 1
135 | K | 02 | Doprava nově dodávaných zařízení | Soubor | 1 |  | 0 |  |  | základní |  | 0 | 0 | 0 | 0 | 0 | 4 | K | 1 | ROZPOCET | 0 | 0 | 0 | 0 | 0 | 1 | 0 | 4 | 268
136 | K | 03 | Instalace nově dodávaných zařízení | Soubor | 1 |  | 0 |  |  | základní |  | 0 | 0 | 0 | 0 | 0 | 4 | K | 1 | ROZPOCET | 0 | 0 | 0 | 0 | 0 | 1 | 0 | 4 | 270
137 | K | 04 | Veškerý montážní materiál použitý k montáži všech nově dodávaných zařízení | Soubor | 1 |  | 0 |  |  | základní |  | 0 | 0 | 0 | 0 | 0 | 4 | K | 1 | ROZPOCET | 0 | 0 | 0 | 0 | 0 | 1 | 0 | 4 | 272
138 | K | 05 | Zpětná instalace stávajících zařízení | Soubor | 1 |  | 0 |  |  | základní |  | 0 | 0 | 0 | 0 | 0 | 4 | K | 1 | ROZPOCET | 0 | 0 | 0 | 0 | 0 | 1 | 0 | 4 | 274
139 | K | 06 | Veškerý montážní materiál použitý ke zpětné montáži všech stávajících zařízení | Soubor | 1 |  | 0 |  |  | základní |  | 0 | 0 | 0 | 0 | 0 | 4 | K | 1 | ROZPOCET | 0 | 0 | 0 | 0 | 0 | 1 | 0 | 4 | 276
140 | K | 07 | Zaškolení obsluhy | Soubor | 1 |  | 0 |  |  | základní |  | 0 | 0 | 0 | 0 | 0 | 4 | K | 1 | ROZPOCET | 0 | 0 | 0 | 0 | 0 | 1 | 0 | 4 | 292100875
| P |  | Poznámka k položce: Doba trvání: 2 dny | [14 empty] | P | 1
141 | K | 08 | Funkční zkoušky instalovaného zařízení | Soubor | 1 |  | 0 |  |  | základní |  | 0 | 0 | 0 | 0 | 0 | 4 | K | 1 | ROZPOCET | 0 | 0 | 0 | 0 | 0 | 1 | 0 | 4 | -1941509200
| P |  | Poznámka k položce: Uvedení do provozuschopného a bezpečného stavu Pro nové i stávající zařízení | [14 empty] | P | 1

## SO 02 - Půdní vestavba
{75fe87dc-e92f-4d16-8e9f-029b6faa2558}
2
| KRYCÍ LIST SOUPISU PRACÍ | [7 empty] | v --- níže se nacházejí doplnkové a pomocné údaje k sestavám --- v | [8 empty] | False
Stavba:
ZŠ J. A. Komenského - půdní vestavba
Objekt:
SO 02 - Půdní vestavba
| KSO: |  |  |  |  | CC-CZ:
| Místo: |  | U Dělnického cvičiště 1100/1, 169 00 Praha 6 |  |  | Datum: | 20. 12. 2020
| Zadavatel: |  |  |  |  | IČ:
|  | MČ.Praha 6, Odbor Školství |  |  |  | DIČ:
| Uchazeč: |  |  |  |  | IČ: | Vyplň údaj
|  | Vyplň údaj |  |  |  | DIČ: | Vyplň údaj
| Projektant: |  |  |  |  | IČ: | 26760312
|  | D-PLUS PROJEKTOVÁ A INŽENÝRSKÁ a.s. |  |  |  | DIČ:
| Zpracovatel: |  |  |  |  | IČ:
DIČ:
Poznámka:
| Cena bez DPH | [5 empty] | 0
|  |  | Základ daně |  |  | Sazba daně | Výše daně
| DPH | základní | 0 |  |  | 21% | 0
|  | snížená | 0 |  |  | 15% | 0
|  | zákl. přenesená | 0 |  |  | 21% | 0
|  | sníž. přenesená | 0 |  |  | 15% | 0
|  | nulová | 0 |  |  | 0% | 0
| Cena s DPH |  |  | v | CZK |  | 0
REKAPITULACE ČLENĚNÍ SOUPISU PRACÍ
Stavba:
ZŠ J. A. Komenského - půdní vestavba
Objekt:
SO 02 - Půdní vestavba
Místo: |  |  | U Dělnického cvičiště 1100/1, 169 00 Praha 6 |  |  | Datum: | 20. 12. 2020
Zadavatel: |  |  | MČ.Praha 6, Odbor Školství |  |  | Projektant: | D-PLUS PROJEKTOVÁ A INŽENÝRSKÁ a.s.
Uchazeč: |  |  | Vyplň údaj |  |  | Zpracovatel:
Kód dílu - Popis | [6 empty] | Cena celkem [CZK]
Náklady stavby celkem | [6 empty] | 0 | [11 empty] | -1
| HSV - Práce a dodávky HSV | [5 empty] | 0
| 1 - Zemní práce | [5 empty] | 0
| 2 - Zakládání | [5 empty] | 0
| 3 - Svislé a kompletní konstrukce | [5 empty] | 0
| 4 - Vodorovné konstrukce | [5 empty] | 0
| 6 - Úpravy povrchů, podlahy a osazování výplní | [5 empty] | 0
| 8 - Trubní vedení | [5 empty] | 0
| 9 - Ostatní konstrukce a práce, bourání | [5 empty] | 0
| 997 - Přesun sutě | [5 empty] | 0
| 998 - Přesun hmot | [5 empty] | 0
| PSV - Práce a dodávky PSV | [5 empty] | 0
| 711 - Izolace proti vodě, vlhkosti a plynům | [5 empty] | 0
| 712 - Povlakové krytiny | [5 empty] | 0
| 713 - Izolace tepelné | [5 empty] | 0
| 714 - Akustická a protiotřesová opatření | [5 empty] | 0
| 721 - Zdravotechnika - vnitřní kanalizace | [5 empty] | 0
| 725 - Zdravotechnika - zařizovací předměty | [5 empty] | 0
| 726 - Zdravotechnika - předstěnové instalace | [5 empty] | 0
| 762 - Konstrukce tesařské | [5 empty] | 0
| 763 - Konstrukce suché výstavby | [5 empty] | 0
| 764 - Konstrukce klempířské | [5 empty] | 0
| 765 - Krytina skládaná | [5 empty] | 0
| 766 - Konstrukce truhlářské | [5 empty] | 0
| 767 - Konstrukce zámečnické | [5 empty] | 0
| 771 - Podlahy z dlaždic | [5 empty] | 0
| 772 - Podlahy z kamene | [5 empty] | 0
| 776 - Podlahy povlakové | [5 empty] | 0
| 781 - Dokončovací práce - obklady | [5 empty] | 0
| 783 - Dokončovací práce - nátěry | [5 empty] | 0
| 784 - Dokončovací práce - malby a tapety | [5 empty] | 0
| 787 - Dokončovací práce - zasklívání | [5 empty] | 0
SOUPIS PRACÍ
Stavba:
ZŠ J. A. Komenského - půdní vestavba
Objekt:
SO 02 - Půdní vestavba
Místo: |  |  | U Dělnického cvičiště 1100/1, 169 00 Praha 6 |  |  | Datum: | 20. 12. 2020
Zadavatel: |  |  | MČ.Praha 6, Odbor Školství |  |  | Projektant: | D-PLUS PROJEKTOVÁ A INŽENÝRSKÁ a.s.
Uchazeč: |  |  | Vyplň údaj |  |  | Zpracovatel:
PČ | Typ | Kód | Popis | MJ | Množství | J.cena [CZK] | Cena celkem [CZK] | Cenová soustava |  | DPH | J. Nh [h] | Nh celkem [h] | J. hmotnost [t] | Hmotnost celkem [t] | J. suť [t] | Suť Celkem [t]
Náklady soupisu celkem | [6 empty] | 0 |  |  |  |  | 0 |  | 1287.3753 |  | 540.6219 |  | D | -1 | [10 empty] | 0
| D | HSV | Práce a dodávky HSV |  |  |  | 0 |  |  |  |  | 0 |  | 898.9913 |  | 435.4386 | 1 | D | 0 |  |  |  | ROZPOCET | [6 empty] | 0
| D | 1 | Zemní práce |  |  |  | 0 |  |  |  |  | 0 |  | 0 |  | 3.6288 | 1 | D | 1 |  |  |  | ROZPOCET | [6 empty] | 0
1 | K | 131213101 | Hloubení jam ručně zapažených i nezapažených s urovnáním dna do předepsaného profilu a spádu v hornině třídy těžitelnosti I skupiny 3 soudržných | m3 | 6.171 |  | 0 | CS ÚRS 2021 01 |  | základní |  | 0 | 0 | 0 | 0 | 0 | 4 | K | 2 |  |  |  | ROZPOCET | 0 | 0 | 0 | 0 | 0 | 1 | 0 | 4 | 1607088469
| VV |  | (2,4+2,6)*(6,05-2,56)*0,3 |  | 5.235 | [12 empty] | VV | 2 | 2 | True | 0 | ROZPOCET
| VV |  | 2,4*2,6*0,15 |  | 0.936 | [12 empty] | VV | 2 | 2 | True | 0 | ROZPOCET
| VV |  | Součet |  | 6.171 | [12 empty] | VV | 2 | 4 | True | 1 | ROZPOCET
2 | K | 131251100 | Hloubení nezapažených jam a zářezů strojně s urovnáním dna do předepsaného profilu a spádu v hornině třídy těžitelnosti I skupiny 3 do 20 m3 | m3 | 20.007 |  | 0 | CS ÚRS 2021 01 |  | základní |  | 0 | 0 | 0 | 0 | 0 | 4 | K | 2 |  |  |  | ROZPOCET | 0 | 0 | 0 | 0 | 0 | 1 | 0 | 4 | 1621981541
| VV |  | 3*1,9*2,7*1,3 "retenční nádrž, 1,3 koef boky |  | 20.007 | [12 empty] | VV | 2 | 2 | True | 1 | ROZPOCET
3 | K | 131251102 | Hloubení nezapažených jam a zářezů strojně s urovnáním dna do předepsaného profilu a spádu v hornině třídy těžitelnosti I skupiny 3 přes 20 do 50 m3 | m3 | 40.037 |  | 0 | CS ÚRS 2021 01 |  | základní |  | 0 | 0 | 0 | 0 | 0 | 4 | K | 2 |  |  |  | ROZPOCET | 0 | 0 | 0 | 0 | 0 | 1 | 0 | 4 | 1829670623
| VV |  | 2,6*2,4*(6,05-2,56) |  | 21.778 | [12 empty] | VV | 2 | 2 | True | 0 | ROZPOCET
| VV |  | ((4,4*4,6)-(2,6*2,4))*3,49/2 |  | 24.43 | [12 empty] | VV | 2 | 2 | True | 0 | ROZPOCET
| VV |  | -6,171"ruční odkop u stěn budovy a začištění dna |  | -6.171 | [12 empty] | VV | 2 | 2 | True | 0 | ROZPOCET
| VV |  | Součet |  | 40.037 | [12 empty] | VV | 2 | 4 | True | 1 | ROZPOCET
640 | K | 139911103 | Bourání konstrukcí v hloubených vykopávkách ručně s přemístěním suti na hromady na vzdálenost do 20 m nebo s naložením na dopravní prostředek ze zdiva cihelného nebo smíšeného na maltu cementovou | m3 | 2.016 |  | 0 | CS ÚRS 2021 01 |  | základní |  | 0 | 0 | 0 | 1.8 | 3.6288 | 4 | K | 2 |  |  |  | ROZPOCET | 0 | 0 | 0 | 0 | 0 | 1 | 0 | 4 | -1594349953
| VV |  | "U výtahové šachty" (2,0+2,2)*0,2*2,4 |  | 2.016 | [12 empty] | VV | 2 | 2 | True | 1 | ROZPOCET
4 | K | 162211201 | Vodorovné přemístění výkopku nebo sypaniny nošením s vyprázdněním nádoby na hromady nebo do dopravního prostředku na vzdálenost do 10 m z horniny třídy těžitelnosti I, skupiny 1 až 3 | m3 | 6.171 |  | 0 | CS ÚRS 2021 01 |  | základní |  | 0 | 0 | 0 | 0 | 0 | 4 | K | 2 |  |  |  | ROZPOCET | 0 | 0 | 0 | 0 | 0 | 1 | 0 | 4 | -915345597
5 | K | 162751117 | Vodorovné přemístění výkopku nebo sypaniny po suchu na obvyklém dopravním prostředku, bez naložení výkopku, avšak se složením bez rozhrnutí z horniny třídy těžitelnosti I skupiny 1 až 3 na vzdálenost do 10 000 m | m3 | 95.262 |  | 0 | CS ÚRS 2021 01 |  | základní |  | 0 | 0 | 0 | 0 | 0 | 4 | K | 2 |  |  |  | ROZPOCET | 0 | 0 | 0 | 0 | 0 | 1 | 0 | 4 | 2019666522
| VV |  | "Odvoz na skládku - přebytečná zemina" | [14 empty] | VV | 2 | 1 | True | 0 | ROZPOCET
| VV |  | 6,171+40,037-24,43 |  | 21.778 | [12 empty] | VV | 2 | 2 | True | 0 | ROZPOCET
| VV |  | 20,007-4,617 "retenční nádrž |  | 15.39 | [12 empty] | VV | 2 | 2 | True | 0 | ROZPOCET
| VV |  | "Odvoz na meziskládku - zemina pro zásypy" | [14 empty] | VV | 2 | 1 | True | 0 | ROZPOCET
| VV |  | ((4,4*4,6)-(2,6*2,4))*3,49/2 |  | 24.43 | [12 empty] | VV | 2 | 2 | True | 0 | ROZPOCET
| VV |  | "Retenční nádrž" 20,007-(1,9*3*2,7) |  | 4.617 | [12 empty] | VV | 2 | 2 | True | 0 | ROZPOCET
| VV |  | "Dovoz z meziskládky - zemina pro zásypy" | [14 empty] | VV | 2 | 1 | True | 0 | ROZPOCET
| VV |  | ((4,4*4,6)-(2,6*2,4))*3,49/2 |  | 24.43 | [12 empty] | VV | 2 | 2 | True | 0 | ROZPOCET
| VV |  | "Retenční nádrž" 20,007-(1,9*3*2,7) |  | 4.617 | [12 empty] | VV | 2 | 2 | True | 0 | ROZPOCET
| VV |  | Součet |  | 95.262 | [12 empty] | VV | 2 | 4 | True | 1 | ROZPOCET
6 | K | 167151101 | Nakládání, skládání a překládání neulehlého výkopku nebo sypaniny strojně nakládání, množství do 100 m3, z horniny třídy těžitelnosti I, skupiny 1 až 3 | m3 | 29.047 |  | 0 | CS ÚRS 2021 01 |  | základní |  | 0 | 0 | 0 | 0 | 0 | 4 | K | 2 |  |  |  | ROZPOCET | 0 | 0 | 0 | 0 | 0 | 1 | 0 | 4 | -1970616055
| VV |  | "Dovoz z meziskládky - zemina pro zásypy" | [14 empty] | VV | 2 | 1 | True | 0 | ROZPOCET
| VV |  | ((4,4*4,6)-(2,6*2,4))*3,49/2 |  | 24.43 | [12 empty] | VV | 2 | 2 | True | 0 | ROZPOCET
| VV |  | "Retenční nádrž" 20,007-(1,9*3*2,7) |  | 4.617 | [12 empty] | VV | 2 | 2 | True | 0 | ROZPOCET
| VV |  | Součet |  | 29.047 | [12 empty] | VV | 2 | 4 | True | 1 | ROZPOCET
7 | K | 171251201 | Uložení sypaniny na skládky nebo meziskládky bez hutnění s upravením uložené sypaniny do předepsaného tvaru | m3 | 66.215 |  | 0 | CS ÚRS 2021 01 |  | základní |  | 0 | 0 | 0 | 0 | 0 | 4 | K | 2 |  |  |  | ROZPOCET | 0 | 0 | 0 | 0 | 0 | 1 | 0 | 4 | 1725384407
| VV |  | "Odvoz na skládku - přebytečná zemina" | [14 empty] | VV | 2 | 1 | True | 0 | ROZPOCET
| VV |  | 6,171+40,037-24,43 |  | 21.778 | [12 empty] | VV | 2 | 2 | True | 0 | ROZPOCET
| VV |  | 20,007-4,617 "retenční nádrž |  | 15.39 | [12 empty] | VV | 2 | 2 | True | 0 | ROZPOCET
| VV |  | "Odvoz na meziskládku - zemina pro zásypy" | [14 empty] | VV | 2 | 1 | True | 0 | ROZPOCET
| VV |  | ((4,4*4,6)-(2,6*2,4))*3,49/2 |  | 24.43 | [12 empty] | VV | 2 | 2 | True | 0 | ROZPOCET
| VV |  | "Retenční nádrž" 20,007-(1,9*3*2,7) |  | 4.617 | [12 empty] | VV | 2 | 2 | True | 0 | ROZPOCET
| VV |  | Součet |  | 66.215 | [12 empty] | VV | 2 | 4 | True | 1 | ROZPOCET
8 | K | 171201221 | Poplatek za uložení stavebního odpadu na skládce (skládkovné) zeminy a kamení zatříděného do Katalogu odpadů pod kódem 17 05 04 | t | 66.902 |  | 0 | CS ÚRS 2021 01 |  | základní |  | 0 | 0 | 0 | 0 | 0 | 4 | K | 2 |  |  |  | ROZPOCET | 0 | 0 | 0 | 0 | 0 | 1 | 0 | 4 | -1723760905
| VV |  | "Odvoz na skládku - přebytečná zemina" | [14 empty] | VV | 2 | 1 | True | 0 | ROZPOCET
| VV |  | 6,171+40,037-24,43 |  | 21.778 | [12 empty] | VV | 2 | 2 | True | 0 | ROZPOCET
| VV |  | 20,007-4,617 "retenční nádrž |  | 15.39 | [12 empty] | VV | 2 | 2 | True | 0 | ROZPOCET
| VV |  | Součet |  | 37.168 | [12 empty] | VV | 2 | 4 | True | 1 | ROZPOCET
| VV |  | 37,168*1,8 'Přepočtené koeficientem množství |  | 66.902 | [12 empty] | VV | 2 | 2 | False | 1 | ROZPOCET
9 | K | 174151101 | Zásyp sypaninou z jakékoliv horniny strojně s uložením výkopku ve vrstvách se zhutněním jam, šachet, rýh nebo kolem objektů v těchto vykopávkách | m3 | 29.047 |  | 0 | CS ÚRS 2021 01 |  | základní |  | 0 | 0 | 0 | 0 | 0 | 4 | K | 2 |  |  |  | ROZPOCET | 0 | 0 | 0 | 0 | 0 | 1 | 0 | 4 | 838466949
| VV |  | ((4,4*4,6)-(2,6*2,4))*3,49/2 |  | 24.43 | [12 empty] | VV | 2 | 2 | True | 0 | ROZPOCET
| VV |  | "Retenční nádrž" 20,007-(1,9*3*2,7) |  | 4.617 | [12 empty] | VV | 2 | 2 | True | 0 | ROZPOCET
| VV |  | Součet |  | 29.047 | [12 empty] | VV | 2 | 4 | True | 1 | ROZPOCET
| D | 2 | Zakládání |  |  |  | 0 |  |  |  |  | 0 |  | 12.1792 |  | 0 | 1 | D | 1 |  |  |  | ROZPOCET | [6 empty] | 0
10 | K | 225111114 | Maloprofilové vrty jádrové průměru do 56 mm do úklonu 45° v hl 0 až 25 m v hornině tř. III a IV (mikropilota) | m | 6 |  | 0 | CS ÚRS 2021 01 |  | základní |  | 0 | 0.00021 | 0.00126 | 0 | 0 | 4 | K | 2 |  |  |  | ROZPOCET | 0 | 0 | 0 | 0 | 0 | 1 | 0 | 4 | 1101290876
11 | K | 273321511 | Základy z betonu železového (bez výztuže) desky z betonu bez zvláštních nároků na prostředí tř. C 25/30 | m3 | 1.584 |  | 0 | CS ÚRS 2021 01 |  | základní |  | 0 | 2.4533 | 3.886 | 0 | 0 | 4 | K | 2 |  |  |  | ROZPOCET | 0 | 0 | 0 | 0 | 0 | 1 | 0 | 4 | -1346733543
| VV |  | 2,2*2,4*0,3 |  | 1.584 | [12 empty] | VV | 2 | 2 | True | 1 | ROZPOCET
12 | K | 273321O25 | Prostupová tvarovka (ozn. O25) | kus | 2 |  | 0 |  |  | základní |  | 0 | 0 | 0 | 0 | 0 | 4 | K | 2 |  |  |  | ROZPOCET | 0 | 0 | 0 | 0 | 0 | 1 | 0 | 4 | -584788076
13 | K | 273351121 | Bednění základů desek zřízení | m2 | 2.76 |  | 0 | CS ÚRS 2021 01 |  | základní |  | 0 | 0.00247 | 0.0068172 | 0 | 0 | 4 | K | 2 |  |  |  | ROZPOCET | 0 | 0 | 0 | 0 | 0 | 1 | 0 | 4 | -988082120
| VV |  | (2,2+2,4)*2*0,3 |  | 2.76 | [12 empty] | VV | 2 | 2 | True | 1 | ROZPOCET
14 | K | 273351122 | Bednění základů desek odstranění | m2 | 2.76 |  | 0 | CS ÚRS 2021 01 |  | základní |  | 0 | 0 | 0 | 0 | 0 | 4 | K | 2 |  |  |  | ROZPOCET | 0 | 0 | 0 | 0 | 0 | 1 | 0 | 4 | 1483817186
15 | K | 273362021 | Výztuž základů desek ze svařovaných sítí z drátů typu KARI | t | 0.029 |  | 0 | CS ÚRS 2021 01 |  | základní |  | 0 | 1.0628 | 0.03082 | 0 | 0 | 4 | K | 2 |  |  |  | ROZPOCET | 0 | 0 | 0 | 0 | 0 | 1 | 0 | 4 | 431948571
| VV |  | 2,2*2,4*0,0054 |  | 0.029 | [12 empty] | VV | 2 | 2 | True | 1 | ROZPOCET
16 | K | 279113154 | Základové zdi z tvárnic ztraceného bednění včetně výplně z betonu bez zvláštních nároků na vliv prostředí třídy C 25/30, tloušťky zdiva přes 250 do 300 mm | m2 | 10.922 |  | 0 | CS ÚRS 2021 01 |  | základní |  | 0 | 0.71546 | 7.8143 | 0 | 0 | 4 | K | 2 |  |  |  | ROZPOCET | 0 | 0 | 0 | 0 | 0 | 1 | 0 | 4 | 117961348
| VV |  | (2,2+2,1)*2,54 "základ šachta |  | 10.922 | [12 empty] | VV | 2 | 2 | True | 1 | ROZPOCET
17 | K | 279361821 | Výztuž základových zdí nosných svislých nebo odkloněných od svislice, rovinných nebo oblých, deskových nebo žebrových, včetně výztuže jejich žeber z betonářské oceli 10 505 (R) nebo BSt 500 | t | 0.164 |  | 0 | CS ÚRS 2021 01 |  | základní |  | 0 | 1.0594 | 0.17374 | 0 | 0 | 4 | K | 2 |  |  |  | ROZPOCET | 0 | 0 | 0 | 0 | 0 | 1 | 0 | 4 | -165065840
| VV |  | (2,2+2,1)*2,54*0,3*0,05 |  | 0.164 | [12 empty] | VV | 2 | 2 | True | 1 | ROZPOCET
18 | K | 28311111R | Zřízení mikropilot | m | 6 |  | 0 |  |  | základní |  | 0 | 0.03739 | 0.22434 | 0 | 0 | 4 | K | 2 |  |  |  | ROZPOCET | 0 | 0 | 0 | 0 | 0 | 1 | 0 | 4 | -950051372
19 | M | 54879251R | mikropilota | m | 6 |  | 0 |  |  | základní |  | 0 | 0.007 | 0.042 | 0 | 0 | 8 | M | 2 |  |  |  | ROZPOCET | 0 | 0 | 0 | 0 | 0 | 1 | 0 | 4 | -337740977
| D | 3 | Svislé a kompletní konstrukce |  |  |  | 0 |  |  |  |  | 0 |  | 330.0074 |  | 0 | 1 | D | 1 |  |  |  | ROZPOCET | [6 empty] | 0
20 | K | 310231045 | Zazdívka otvorů ve zdivu nadzákladovém děrovanými cihlami plochy přes 1 m2 do 4 m2 přes P10 do P15, tl. zdiva 240 mm | m2 | 15.6 |  | 0 | CS ÚRS 2021 01 |  | základní |  | 0 | 0.27161 | 4.2371 | 0 | 0 | 4 | K | 2 |  |  |  | ROZPOCET | 0 | 0 | 0 | 0 | 0 | 1 | 0 | 4 | 1415970739
| VV |  | 4*3,9 "4.NP |  | 15.6 | [12 empty] | VV | 2 | 2 | True | 1 | ROZPOCET
21 | K | 310231055 | Zazdívka otvorů ve zdivu nadzákladovém děrovanými cihlami plochy přes 1 m2 do 4 m2 přes P10 do P15, tl. zdiva 300 mm | m2 | 35.405 |  | 0 | CS ÚRS 2021 01 |  | základní |  | 0 | 0.3484 | 12.3351 | 0 | 0 | 4 | K | 2 |  |  |  | ROZPOCET | 0 | 0 | 0 | 0 | 0 | 1 | 0 | 4 | -5588443
| VV |  | (3,35+3,7+3,8+3,8)*1,5"1.PP - 3.NP dozdívka výtah dveří |  | 21.975 | [12 empty] | VV | 2 | 2 | True | 0 | ROZPOCET
| VV |  | -2,1*1,125*4 "dveře výtah |  | -9.45 | [12 empty] | VV | 2 | 2 | True | 0 | ROZPOCET
| VV |  | (0,87+0,43)*2,2*4*2 "zazdívka otvorů po oknech u výtah. šachty |  | 22.88 | [12 empty] | VV | 2 | 2 | True | 0 | ROZPOCET
| VV |  | Součet |  | 35.405 | [12 empty] | VV | 2 | 4 | True | 1 | ROZPOCET
22 | K | 31110121 | Vytvoření prostupů | kus | 2 |  | 0 |  |  | základní |  | 0 | 0 | 0 | 0 | 0 | 4 | K | 2 |  |  |  | ROZPOCET | 0 | 0 | 0 | 0 | 0 | 1 | 0 | 4 | 13909871
| P |  | Poznámka k položce: Retenční nádrž | [14 empty] | P | 2
23 | K | 311231125 | Zdivo z cihel pálených nosné z cihel plných dl. 290 mm P 20 až 25, na maltu ze suché směsi 5 MPa | m3 | 39.875 |  | 0 | CS ÚRS 2021 01 |  | základní |  | 0 | 1.6285 | 64.9364 | 0 | 0 | 4 | K | 2 |  |  |  | ROZPOCET | 0 | 0 | 0 | 0 | 0 | 1 | 0 | 4 | 1890996175
| VV |  | (4,6+4,6+2,475+2,475+2,5+2)*(13,55-9)*0,6 "3.NP ředitelna |  | 50.915 | [12 empty] | VV | 2 | 2 | True | 0 | ROZPOCET
| VV |  | -(2,7*1,5*4)*0,6 |  | -9.72 | [12 empty] | VV | 2 | 2 | True | 0 | ROZPOCET
| VV |  | -(1*2,2*0,6) |  | -1.32 | [12 empty] | VV | 2 | 2 | True | 0 | ROZPOCET
| VV |  | Součet |  | 39.875 | [12 empty] | VV | 2 | 4 | True | 1 | ROZPOCET
24 | K | 311234051 | Zdivo jednovrstvé z cihel děrovaných nebroušených klasických spojených na pero a drážku na maltu M5, pevnost cihel do P10, tl. zdiva 300 mm | m2 | 196.597 |  | 0 | CS ÚRS 2021 01 |  | základní |  | 0 | 0.27748 | 54.5517 | 0 | 0 | 4 | K | 2 |  |  |  | ROZPOCET | 0 | 0 | 0 | 0 | 0 | 1 | 0 | 4 | -749330848
| VV |  | (5,6+2,45+0,9+7,02+5,5+1,15+3,89+3+5,6+2,75+4,2+1,2+5,45+1,09+3,43)*3,9"4. NP |  | 207.597 | [12 empty] | VV | 2 | 2 | True | 0 | ROZPOCET
| VV |  | -(1*2,2*5) |  | -11 | [12 empty] | VV | 2 | 2 | True | 0 | ROZPOCET
| VV |  | Součet |  | 196.597 | [12 empty] | VV | 2 | 4 | True | 1 | ROZPOCET
25 | K | 311234111 | Zdivo jednovrstvé z cihel děrovaných nebroušených klasických spojených na pero a drážku na maltu M5, pevnost cihel do P10, tl. zdiva 440 mm | m2 | 284.259 |  | 0 | CS ÚRS 2021 01 |  | základní |  | 0 | 0.34328 | 97.5804 | 0 | 0 | 4 | K | 2 |  |  |  | ROZPOCET | 0 | 0 | 0 | 0 | 0 | 1 | 0 | 4 | 487859915
| VV |  | (2,6+2+6,2+14,9+6,2+2,8+4,7+2,8+1,9+3,8+6+2,1)*4,3 "obvod přístavby 4.NP |  | 240.8 | [12 empty] | VV | 2 | 2 | True | 0 | ROZPOCET
| VV |  | -(1,5*2,1+1*2,1*7+1,16*3*5+1*2,05*2+0,3*1,8*2+2,1*1,2+1*2,2) "výplně otovrů |  | -45.15 | [12 empty] | VV | 2 | 2 | True | 0 | ROZPOCET
| VV |  | (2,95+5,25+3,8)*4,3 "obvod přístavby 4.NP sociálky |  | 51.6 | [12 empty] | VV | 2 | 2 | True | 0 | ROZPOCET
| VV |  | -(0,3*1,8*5+1*2,05) "výplně otovrů |  | -4.75 | [12 empty] | VV | 2 | 2 | True | 0 | ROZPOCET
| VV |  | Mezisoučet obvod zdivo |  | 242.5 | [12 empty] | VV | 2 | 3 | True | 0 | ROZPOCET
| VV |  | 5,7*4,3+2,03*4,3 |  | 33.239 | [12 empty] | VV | 2 | 2 | True | 0 | ROZPOCET
| VV |  | 2,4*4,3-1,8 |  | 8.52 | [12 empty] | VV | 2 | 2 | True | 0 | ROZPOCET
| VV |  | Mezisoučet vnitřní zdivo |  | 41.759 | [12 empty] | VV | 2 | 3 | True | 0 | ROZPOCET
| VV |  | Součet |  | 284.259 | [12 empty] | VV | 2 | 4 | True | 1 | ROZPOCET
612 | K | 311236121 | Zdivo jednovrstvé zvukově izolační z cihel děrovaných spojených na pero a drážku na maltu cementovou M10, pevnost cihel do P15, tl. zdiva 250 mm | m2 | 23.01 |  | 0 | CS ÚRS 2021 01 |  | základní |  | 0 | 0.29951 | 6.8917 | 0 | 0 | 4 | K | 2 |  |  |  | ROZPOCET | 0 | 0 | 0 | 0 | 0 | 1 | 0 | 4 | -877518166
| VV |  | 5,9*3,9"4. NP - m.č. 4.01-4.02 |  | 23.01 | [12 empty] | VV | 2 | 2 | True | 1 | ROZPOCET
26 | K | 311351311 | Bednění nadzákladových zdí nosných rovné jednostranné zřízení | m2 | 42.18 |  | 0 | CS ÚRS 2021 01 |  | základní |  | 0 | 0.00346 | 0.14594 | 0 | 0 | 4 | K | 2 |  |  |  | ROZPOCET | 0 | 0 | 0 | 0 | 0 | 1 | 0 | 4 | 1859861065
| VV |  | "Retenční nádrž" | [14 empty] | VV | 2 | 1 | True | 0 | ROZPOCET
| VV |  | (1,9+3)*2*2,6 |  | 25.48 | [12 empty] | VV | 2 | 2 | True | 0 | ROZPOCET
| VV |  | (1,4+2,5)*2*1,7 |  | 13.26 | [12 empty] | VV | 2 | 2 | True | 0 | ROZPOCET
| VV |  | (1,0+1,2)*2*0,4+(0,6+0,8)*2*0,6 |  | 3.44 | [12 empty] | VV | 2 | 2 | True | 0 | ROZPOCET
| VV |  | Součet |  | 42.18 | [12 empty] | VV | 2 | 4 | True | 1 | ROZPOCET
27 | K | 311351312 | Bednění nadzákladových zdí nosných rovné jednostranné odstranění | m2 | 42.18 |  | 0 | CS ÚRS 2021 01 |  | základní |  | 0 | 0 | 0 | 0 | 0 | 4 | K | 2 |  |  |  | ROZPOCET | 0 | 0 | 0 | 0 | 0 | 1 | 0 | 4 | -451649960
28 | K | 314291136 | Zdivo komínů režné z cihel šamotových C30 (290x140x65 mm), na maltu MC-5 nebo MC-10 | m3 | 21.029 |  | 0 | CS ÚRS 2021 01 |  | základní |  | 0 | 2.1621 | 45.4676 | 0 | 0 | 4 | K | 2 |  |  |  | ROZPOCET | 0 | 0 | 0 | 0 | 0 | 1 | 0 | 4 | -1253535295
| VV |  | 0,6*2,02*5,5 |  | 6.666 | [12 empty] | VV | 2 | 2 | True | 0 | ROZPOCET
| VV |  | 0,6*1,5*5,5 |  | 4.95 | [12 empty] | VV | 2 | 2 | True | 0 | ROZPOCET
| VV |  | 0,6*1,9*5,5 |  | 6.27 | [12 empty] | VV | 2 | 2 | True | 0 | ROZPOCET
| VV |  | -0,3*1,2*5,5 "průduchy |  | -1.98 | [12 empty] | VV | 2 | 2 | True | 0 | ROZPOCET
| VV |  | 0,615*2,1*5,5 |  | 7.103 | [12 empty] | VV | 2 | 2 | True | 0 | ROZPOCET
| VV |  | -0,3*1,2*5,5 "průduchy |  | -1.98 | [12 empty] | VV | 2 | 2 | True | 0 | ROZPOCET
| VV |  | Součet |  | 21.029 | [12 empty] | VV | 2 | 4 | True | 1 | ROZPOCET
29 | K | 316381126 | Ventilační krycí desky bez otvorů z betonu prostého tř. C 12/15 až C 16/20 s obvodovou a středem vedenou konstrukční výztuží včetně bednění, s potěrem nebo s povrchem vyhlazeným ve spádu k okrajům s přesahem do 100 mm sešikmeným v podhledu proti zatékání, tl. přes 80 do 100 mm | m2 | 4.26 |  | 0 | CS ÚRS 2021 01 |  | základní |  | 0 | 0.25826 | 1.1002 | 0 | 0 | 4 | K | 2 |  |  |  | ROZPOCET | 0 | 0 | 0 | 0 | 0 | 1 | 0 | 4 | -1327488652
| VV |  | 0,6*1,5+0,5*0,8+0,6*2,0+0,6*2,1+0,5*1,0 |  | 4.26 | [12 empty] | VV | 2 | 2 | True | 1 | ROZPOCET
30 | K | 317168051 | Překlady keramické vysoké osazené do maltového lože, šířky překladu 70 mm výšky 238 mm, délky 1000 mm | kus | 22 |  | 0 | CS ÚRS 2021 01 |  | základní |  | 0 | 0.03655 | 0.8041 | 0 | 0 | 4 | K | 2 |  |  |  | ROZPOCET | 0 | 0 | 0 | 0 | 0 | 1 | 0 | 4 | 141369770
| VV |  | 6*3"PŘ. č.3; 4.NP |  | 18 | [12 empty] | VV | 2 | 2 | True | 0 | ROZPOCET
| VV |  | 4*1"PŘ. č.6; 4.NP |  | 4 | [12 empty] | VV | 2 | 2 | True | 0 | ROZPOCET
| VV |  | Součet |  | 22 | [12 empty] | VV | 2 | 4 | True | 1 | ROZPOCET
31 | K | 317168053 | Překlady keramické vysoké osazené do maltového lože, šířky překladu 70 mm výšky 238 mm, délky 1500 mm | kus | 20 |  | 0 | CS ÚRS 2021 01 |  | základní |  | 0 | 0.05455 | 1.091 | 0 | 0 | 4 | K | 2 |  |  |  | ROZPOCET | 0 | 0 | 0 | 0 | 0 | 1 | 0 | 4 | -218481389
| VV |  | 6*2"PŘ. č.3; 4.NP |  | 12 | [12 empty] | VV | 2 | 2 | True | 0 | ROZPOCET
| VV |  | 8*1"PŘ. č.4; 3.NP |  | 8 | [12 empty] | VV | 2 | 2 | True | 0 | ROZPOCET
| VV |  | Součet |  | 20 | [12 empty] | VV | 2 | 4 | True | 1 | ROZPOCET
32 | K | 317168054 | Překlady keramické vysoké osazené do maltového lože, šířky překladu 70 mm výšky 238 mm, délky 1750 mm | kus | 146 |  | 0 | CS ÚRS 2021 01 |  | základní |  | 0 | 0.06355 | 9.2783 | 0 | 0 | 4 | K | 2 |  |  |  | ROZPOCET | 0 | 0 | 0 | 0 | 0 | 1 | 0 | 4 | -427630156
| VV |  | 6*18 "PŘ. č.2; 4.NP |  | 108 | [12 empty] | VV | 2 | 2 | True | 0 | ROZPOCET
| VV |  | 6*1"PŘ. č.2; 3.NP |  | 6 | [12 empty] | VV | 2 | 2 | True | 0 | ROZPOCET
| VV |  | 8*4"PŘ. č.3; 3.NP |  | 32 | [12 empty] | VV | 2 | 2 | True | 0 | ROZPOCET
| VV |  | Součet |  | 146 | [12 empty] | VV | 2 | 4 | True | 1 | ROZPOCET
33 | K | 317168055 | Překlady keramické vysoké osazené do maltového lože, šířky překladu 70 mm výšky 238 mm, délky 2000 mm | kus | 44 |  | 0 | CS ÚRS 2021 01 |  | základní |  | 0 | 0.07285 | 3.2054 | 0 | 0 | 4 | K | 2 |  |  |  | ROZPOCET | 0 | 0 | 0 | 0 | 0 | 1 | 0 | 4 | 984260002
| VV |  | 2*6"PŘ. č.4; 4.NP |  | 12 | [12 empty] | VV | 2 | 2 | True | 0 | ROZPOCET
| VV |  | 8*4"PŘ. č.1; 3.NP |  | 32 | [12 empty] | VV | 2 | 2 | True | 0 | ROZPOCET
| VV |  | Součet |  | 44 | [12 empty] | VV | 2 | 4 | True | 1 | ROZPOCET
34 | K | 317168057 | Překlady keramické vysoké osazené do maltového lože, šířky překladu 70 mm výšky 238 mm, délky 2500 mm | kus | 24 |  | 0 | CS ÚRS 2021 01 |  | základní |  | 0 | 0.09105 | 2.1852 | 0 | 0 | 4 | K | 2 |  |  |  | ROZPOCET | 0 | 0 | 0 | 0 | 0 | 1 | 0 | 4 | -1058720055
| VV |  | 6*4"PŘ. č.1; 4.NP |  | 24 | [12 empty] | VV | 2 | 2 | True | 1 | ROZPOCET
35 | K | 317944323 | Válcované nosníky dodatečně osazované do připravených otvorů bez zazdění hlav č. 14 až 22 | t | 1.206 |  | 0 | CS ÚRS 2021 01 |  | základní |  | 0 | 1.09 | 1.3145 | 0 | 0 | 4 | K | 2 |  |  |  | ROZPOCET | 0 | 0 | 0 | 0 | 0 | 1 | 0 | 4 | -1977932559
| VV |  | 0,0666"4x I 120 dl.1500......66,6kg BP 1.PP |  | 0.067 | [12 empty] | VV | 2 | 2 | True | 0 | ROZPOCET
| VV |  | 0,1332"8x I 120 dl. 1500 ...............133,20 kg BP 1.NP |  | 0.133 | [12 empty] | VV | 2 | 2 | True | 0 | ROZPOCET
| VV |  | 0,12432"8x I 120 dl. 1400 ...............124,32 kg BP 1.NP |  | 0.124 | [12 empty] | VV | 2 | 2 | True | 0 | ROZPOCET
| VV |  | 0,12432" 8x I 120 dl.1400........124,32 kg BP 2.NP |  | 0.124 | [12 empty] | VV | 2 | 2 | True | 0 | ROZPOCET
| VV |  | 0,1432" 4x I 160 dl.2000........143,20kg BP 2.NP |  | 0.143 | [12 empty] | VV | 2 | 2 | True | 0 | ROZPOCET
| VV |  | 0,1332" 8x I 120 Dl.1500........133,20kg BP 2.NP |  | 0.133 | [12 empty] | VV | 2 | 2 | True | 0 | ROZPOCET
| VV |  | 0,0666" 4x I 120 dl.1500.........66,60 kg BP 2.NP |  | 0.067 | [12 empty] | VV | 2 | 2 | True | 0 | ROZPOCET
| VV |  | 0,12432" 8x I 120 Dl.1400........124,32kg BP 2.NP |  | 0.124 | [12 empty] | VV | 2 | 2 | True | 0 | ROZPOCET
| VV |  | 0,0666" 4x I 120 dl.1500 ...................66,6kg 3.NP |  | 0.067 | [12 empty] | VV | 2 | 2 | True | 0 | ROZPOCET
| VV |  | 0,12432" 8x I 120 dl.1400 ...................124,32kg 3.NP |  | 0.124 | [12 empty] | VV | 2 | 2 | True | 0 | ROZPOCET
| VV |  | 0,0999 "6x I 120 dl.1500 ...................99,9kg 4.NP |  | 0.1 | [12 empty] | VV | 2 | 2 | True | 0 | ROZPOCET
| VV |  | Součet |  | 1.206 | [12 empty] | VV | 2 | 4 | True | 1 | ROZPOCET
36 | K | 319201321 | Vyrovnání nerovného povrchu vnitřního i vnějšího zdiva bez odsekání vadných cihel, maltou (s dodáním hmot) tl. do 30 mm | m2 | 25.07 |  | 0 | CS ÚRS 2021 01 |  | základní |  | 0 | 0.02857 | 0.71625 | 0 | 0 | 4 | K | 2 |  |  |  | ROZPOCET | 0 | 0 | 0 | 0 | 0 | 1 | 0 | 4 | 1534170683
| VV |  | "V místě výkopu pro výtah" (3,7+7,2)*2,3 |  | 25.07 | [12 empty] | VV | 2 | 2 | True | 1 | ROZPOCET
37 | K | 342244111 | Příčky jednoduché z cihel děrovaných klasických spojených na pero a drážku na maltu M5, pevnost cihel do P15, tl. příčky 115 mm | m2 | 21.764 |  | 0 | CS ÚRS 2021 01 |  | základní |  | 0 | 0.11549 | 2.5135 | 0 | 0 | 4 | K | 2 |  |  |  | ROZPOCET | 0 | 0 | 0 | 0 | 0 | 1 | 0 | 4 | 2085066171
| VV |  | 6,5*3,4 |  | 22.1 | [12 empty] | VV | 2 | 2 | True | 0 | ROZPOCET
| VV |  | -1,97*0,8 |  | -1.576 | [12 empty] | VV | 2 | 2 | True | 0 | ROZPOCET
| VV |  | Mezisoučet 1.NP sklad/chodba |  | 20.524 | [12 empty] | VV | 2 | 3 | True | 0 | ROZPOCET
| VV |  | "Obezdívka trezoru - nová" (0,7+0,6)*1,2-0,4*0,8 |  | 1.24 | [12 empty] | VV | 2 | 2 | True | 0 | ROZPOCET
| VV |  | Součet |  | 21.764 | [12 empty] | VV | 2 | 4 | True | 1 | ROZPOCET
38 | K | 346244611 | Přizdívky izolační a ochranné z cihel pálených na maltu MC-10 včetně vytvoření požlábku v ohybu izolace vodorovné na svislou | m2 | 10.922 |  | 0 | CS ÚRS 2021 01 |  | základní |  | 0 | 0.22944 | 2.5059 | 0 | 0 | 4 | K | 2 |  |  |  | ROZPOCET | 0 | 0 | 0 | 0 | 0 | 1 | 0 | 4 | -575997595
| VV |  | (2,2+2,1)*2,54 "základ šachta |  | 10.922 | [12 empty] | VV | 2 | 2 | True | 1 | ROZPOCET
607 | K | 346481111 | Zaplentování rýh, potrubí, válcovaných nosníků, výklenků nebo nik jakéhokoliv tvaru, na maltu ve stěnách nebo před stěnami rabicovým pletivem | m2 | 15.79 |  | 0 | CS ÚRS 2021 01 |  | základní |  | 0 | 0.00785 | 0.12395 | 0 | 0 | 4 | K | 2 |  |  |  | ROZPOCET | 0 | 0 | 0 | 0 | 0 | 1 | 0 | 4 | 480523300
| VV |  | "I120 1.PP" 1,6*0,2 |  | 0.32 | [12 empty] | VV | 2 | 2 | True | 0 | ROZPOCET
| VV |  | "I120 1.NP" (1,6+1,5)*(0,2+0,6+0,2) |  | 3.1 | [12 empty] | VV | 2 | 2 | True | 0 | ROZPOCET
| VV |  | "I120 2.NP" (1,5+1,6+1,6+1,5)*(0,2+0,6+0,2) |  | 6.2 | [12 empty] | VV | 2 | 2 | True | 0 | ROZPOCET
| VV |  | "I120 3.NP" (1,6+1,5)*(0,2+0,6+0,2) |  | 3.1 | [12 empty] | VV | 2 | 2 | True | 0 | ROZPOCET
| VV |  | "I120 4.NP" 1,6*(0,2+0,6+0,2) |  | 1.6 | [12 empty] | VV | 2 | 2 | True | 0 | ROZPOCET
| VV |  | "I160 2.NP" 2,1*(0,2+0,3+0,2) |  | 1.47 | [12 empty] | VV | 2 | 2 | True | 0 | ROZPOCET
| VV |  | Součet |  | 15.79 | [12 empty] | VV | 2 | 4 | True | 1 | ROZPOCET
39 | K | 953334212 | Bobtnavý pásek do pracovních spar betonových konstrukcí akrylový, rozměru 20 x 10 mm | m | 24 |  | 0 | CS ÚRS 2021 01 |  | základní |  | 0 | 0.00062 | 0.01488 | 0 | 0 | 4 | K | 2 |  |  |  | ROZPOCET | 0 | 0 | 0 | 0 | 0 | 1 | 0 | 4 | 652424371
| P |  | Poznámka k položce: Retenční nádrž | [14 empty] | P | 2
| VV |  | "Zákl. deska - stěny" (1,9+3,0)*2 |  | 9.8 | [12 empty] | VV | 2 | 2 | True | 0 | ROZPOCET
| VV |  | "Stěny - strop" (1,9+3,0)*2 |  | 9.8 | [12 empty] | VV | 2 | 2 | True | 0 | ROZPOCET
| VV |  | "Strop - výlez" (1,2+1,0)*2 |  | 4.4 | [12 empty] | VV | 2 | 2 | True | 0 | ROZPOCET
| VV |  | Součet |  | 24 | [12 empty] | VV | 2 | 4 | True | 1 | ROZPOCET
40 | K | 380326342 | Kompletní konstrukce čistíren odpadních vod, nádrží, vodojemů, kanálů z betonu železového bez výztuže a bednění pro konstrukce bílých van tř. C 30/37, tl. přes 150 do 300 mm | m3 | 7.092 |  | 0 | CS ÚRS 2021 01 |  | základní |  | 0 | 2.536 | 17.9855 | 0 | 0 | 4 | K | 2 |  |  |  | ROZPOCET | 0 | 0 | 0 | 0 | 0 | 1 | 0 | 4 | 810503779
| VV |  | "Retenční nádrž" | [14 empty] | VV | 2 | 1 | True | 0 | ROZPOCET
| VV |  | 3*1,9*0,25+3*(1,9+0,2)*0,25 |  | 3 | [12 empty] | VV | 2 | 2 | True | 0 | ROZPOCET
| VV |  | 2,5*1,7*0,25*2+1,9*1,7*0,25*2 |  | 3.74 | [12 empty] | VV | 2 | 2 | True | 0 | ROZPOCET
| VV |  | (1,0+1,2)*2*0,2*0,4 |  | 0.352 | [12 empty] | VV | 2 | 2 | True | 0 | ROZPOCET
| VV |  | Součet |  | 7.092 | [12 empty] | VV | 2 | 4 | True | 1 | ROZPOCET
41 | K | 380361006 | Výztuž kompletních konstrukcí čistíren odpadních vod, nádrží, vodojemů, kanálů z oceli 10 505 (R) nebo BSt 500 | t | 0.922 |  | 0 | CS ÚRS 2021 01 |  | základní |  | 0 | 1.1091 | 1.0226 | 0 | 0 | 4 | K | 2 |  |  |  | ROZPOCET | 0 | 0 | 0 | 0 | 0 | 1 | 0 | 4 | 1231548753
| P |  | Poznámka k položce: 130 kg výztuže/ m3 betonu | [14 empty] | P | 2
| VV |  | 7,092*0,13 |  | 0.922 | [12 empty] | VV | 2 | 2 | True | 1 | ROZPOCET
| D | 4 | Vodorovné konstrukce |  |  |  | 0 |  |  |  |  | 0 |  | 367.2317 |  | 0 | 1 | D | 1 |  |  |  | ROZPOCET | [6 empty] | 0
42 | K | 411321313 | Stropy z betonu železového (bez výztuže) stropů deskových, plochých střech, desek balkonových, desek hřibových stropů včetně hlavic hřibových sloupů tř. C 16/20 | m3 | 0.042 |  | 0 | CS ÚRS 2021 01 |  | základní |  | 0 | 2.2565 | 0.094772 | 0 | 0 | 4 | K | 2 |  |  |  | ROZPOCET | 0 | 0 | 0 | 0 | 0 | 1 | 0 | 4 | -167233151
| VV |  | "Obezdívka trezoru - nová" 0,7*0,6*0,1 |  | 0.042 | [12 empty] | VV | 2 | 2 | True | 1 | ROZPOCET
43 | K | 411322424 | Stropy z betonu železového (bez výztuže) trámových, žebrových, kazetových nebo vložkových z tvárnic nebo z hraněných či zaoblených vln zabudovaného plechového bednění tř. C 25/30 | m3 | 79.275 |  | 0 | CS ÚRS 2021 01 |  | základní |  | 0 | 2.4534 | 194.4957 | 0 | 0 | 4 | K | 2 |  |  |  | ROZPOCET | 0 | 0 | 0 | 0 | 0 | 1 | 0 | 4 | -1574477018
| VV |  | 95,5*0,12 "stropy |  | 11.46 | [12 empty] | VV | 2 | 2 | True | 0 | ROZPOCET
| VV |  | (42+70,5+154,5)*0,12 "stropy (sociálka, chodba, schodiště, učebny) |  | 32.04 | [12 empty] | VV | 2 | 2 | True | 0 | ROZPOCET
| VV |  | 15*0,12 "VYROVNÁVACÍ SCHODIŠTĚ 2.NP |  | 1.8 | [12 empty] | VV | 2 | 2 | True | 0 | ROZPOCET
| VV |  | Mezisoučet |  | 45.3 | [12 empty] | VV | 2 | 3 | True | 0 | ROZPOCET
| VV |  | 226,5*0,15 "stropy |  | 33.975 | [12 empty] | VV | 2 | 2 | True | 0 | ROZPOCET
| VV |  | Mezisoučet |  | 33.975 | [12 empty] | VV | 2 | 3 | True | 0 | ROZPOCET
| VV |  | Součet |  | 79.275 | [12 empty] | VV | 2 | 4 | True | 1 | ROZPOCET
44 | K | 411351011 | Bednění stropních konstrukcí - bez podpěrné konstrukce desek tloušťky stropní desky přes 5 do 25 cm zřízení | m2 | 0.42 |  | 0 | CS ÚRS 2021 01 |  | základní |  | 0 | 0.00533 | 0.0022386 | 0 | 0 | 4 | K | 2 |  |  |  | ROZPOCET | 0 | 0 | 0 | 0 | 0 | 1 | 0 | 4 | -313342720
| VV |  | "Obezdívka trezoru - nová" 0,7*0,6 |  | 0.42 | [12 empty] | VV | 2 | 2 | True | 1 | ROZPOCET
45 | K | 411351012 | Bednění stropních konstrukcí - bez podpěrné konstrukce desek tloušťky stropní desky přes 5 do 25 cm odstranění | m2 | 0.36 |  | 0 | CS ÚRS 2021 01 |  | základní |  | 0 | 0 | 0 | 0 | 0 | 4 | K | 2 |  |  |  | ROZPOCET | 0 | 0 | 0 | 0 | 0 | 1 | 0 | 4 | -867689729
46 | K | 411354219 | Bednění stropů ztracené ocelové žebrované ze širokých tenkostěnných ohýbaných profilů (hraněných trapézových vln), bez úpravy povrchu otevřeného podhledu, bez podpěrné konstrukce, s osazením nasucho na zdech do připravených ozubů, popř. na rovných zdech, trámech, průvlacích, do traverz s povrchem lesklým, výšky vln 60 mm, tl. plechu 1,00 mm | m2 | 434.125 |  | 0 | CS ÚRS 2021 01 |  | základní |  | 0 | 0.01128 | 4.8969 | 0 | 0 | 4 | K | 2 |  |  |  | ROZPOCET | 0 | 0 | 0 | 0 | 0 | 1 | 0 | 4 | 1943466857
| VV |  | 95,5 "stropy viz. výkaz materiálu ocel. nosníky |  | 95.5 | [12 empty] | VV | 2 | 2 | True | 0 | ROZPOCET
| VV |  | 42+70,5+154,5 "stropy (sociálka, chodba, schodiště, učebny) viz. výkaz materiálu ocel. nosníky |  | 267 | [12 empty] | VV | 2 | 2 | True | 0 | ROZPOCET
| VV |  | 5,4 "podesta - východ |  | 5.4 | [12 empty] | VV | 2 | 2 | True | 0 | ROZPOCET
| VV |  | 4,7 "schdišťové rameno - východ |  | 4.7 | [12 empty] | VV | 2 | 2 | True | 0 | ROZPOCET
| VV |  | 2,4 "podesta - západ |  | 2.4 | [12 empty] | VV | 2 | 2 | True | 0 | ROZPOCET
| VV |  | 2,5 "schdišťové rameno - západ |  | 2.5 | [12 empty] | VV | 2 | 2 | True | 0 | ROZPOCET
| VV |  | Součet |  | 377.5 | [12 empty] | VV | 2 | 4 | True | 1 | ROZPOCET
| VV |  | 377,5*1,15 'Přepočtené koeficientem množství |  | 434.125 | [12 empty] | VV | 2 | 2 | False | 1 | ROZPOCET
47 | K | 411354229 | Bednění stropů ztracené ocelové žebrované ze širokých tenkostěnných ohýbaných profilů (hraněných trapézových vln), bez úpravy povrchu otevřeného podhledu, bez podpěrné konstrukce, s osazením nasucho na zdech do připravených ozubů, popř. na rovných zdech, trámech, průvlacích, do traverz s povrchem lesklým, výšky vln 92 mm, tl. plechu 1,00 mm | m2 | 285.775 |  | 0 | CS ÚRS 2021 01 |  | základní |  | 0 | 0.01467 | 4.1923 | 0 | 0 | 4 | K | 2 |  |  |  | ROZPOCET | 0 | 0 | 0 | 0 | 0 | 1 | 0 | 4 | 726249506
| VV |  | 226,5 "stropy viz. výkaz materiálu ocel. nosníky |  | 226.5 | [12 empty] | VV | 2 | 2 | True | 0 | ROZPOCET
| VV |  | 22 "schod. ramena viz. výkaz materiálu ocel. nosníky |  | 22 | [12 empty] | VV | 2 | 2 | True | 0 | ROZPOCET
| VV |  | Součet |  | 248.5 | [12 empty] | VV | 2 | 4 | True | 1 | ROZPOCET
| VV |  | 248,5*1,15 'Přepočtené koeficientem množství |  | 285.775 | [12 empty] | VV | 2 | 2 | False | 1 | ROZPOCET
48 | K | 411354271 | Bednění stropů ztracené ocelové žebrované Příplatek k cenám za lože na rovných zdech, trámech, průvlacích, do traverz nebo do připravených ozubů na zdech s vyplněním celého profilu vlny v místě osazení z cementové malty (měří se výměry m2 plochy bednění) | m2 | 610 |  | 0 | CS ÚRS 2021 01 |  | základní |  | 0 | 0.0109 | 6.649 | 0 | 0 | 4 | K | 2 |  |  |  | ROZPOCET | 0 | 0 | 0 | 0 | 0 | 1 | 0 | 4 | -157660040
| VV |  | 94,5 "stropy |  | 94.5 | [12 empty] | VV | 2 | 2 | True | 0 | ROZPOCET
| VV |  | 42+70,5+154,5 "stropy (sociálka, chodba, schodiště, učebny) |  | 267 | [12 empty] | VV | 2 | 2 | True | 0 | ROZPOCET
| VV |  | 226,5 "stropy |  | 226.5 | [12 empty] | VV | 2 | 2 | True | 0 | ROZPOCET
| VV |  | 22 "schod. ramena |  | 22 | [12 empty] | VV | 2 | 2 | True | 0 | ROZPOCET
| VV |  | Součet |  | 610 | [12 empty] | VV | 2 | 4 | True | 1 | ROZPOCET
49 | K | 411354330 | Podpěrná konstrukce krovu - výška podepření do 6 m zřízení | m2 | 265 |  | 0 |  |  | základní |  | 0 | 0.00084 | 0.2226 | 0 | 0 | 4 | K | 2 |  |  |  | ROZPOCET | 0 | 0 | 0 | 0 | 0 | 1 | 0 | 4 | -1658712553
50 | K | 411354300 | Podpěrná konstrukce krovu - výška podepření do 6 m odstranění | m2 | 265 |  | 0 |  |  | základní |  | 0 | 0 | 0 | 0 | 0 | 4 | K | 2 |  |  |  | ROZPOCET | 0 | 0 | 0 | 0 | 0 | 1 | 0 | 4 | 765539113
51 | K | 411362021 | Bednění stropů prostě uložených, vetknutých, spojitých, deskových, trámových (žebrových, kazetových), s keramickými a jinými vložkami, konsolových nebo balkonových, hřibových včetně hlavic hřibových sloupů, plochých střech a pro zavěšení železobetonových podhledů ze svařovaných sítí z drátů typu KARI | t | 4.199 |  | 0 | CS ÚRS 2021 01 |  | základní |  | 0 | 1.0628 | 4.4626 | 0 | 0 | 4 | K | 2 |  |  |  | ROZPOCET | 0 | 0 | 0 | 0 | 0 | 1 | 0 | 4 | -178007424
| VV |  | 1852,2*0,001 "3.NP |  | 1.852 | [12 empty] | VV | 2 | 2 | True | 0 | ROZPOCET
| VV |  | 1441,8*0,001 "4.NP |  | 1.442 | [12 empty] | VV | 2 | 2 | True | 0 | ROZPOCET
| VV |  | -0,1188 "schod ramena 2.NP |  | -0.119 | [12 empty] | VV | 2 | 2 | True | 0 | ROZPOCET
| VV |  | Mezisoučet |  | 3.175 | [12 empty] | VV | 2 | 3 | True | 0 | ROZPOCET
| VV |  | 3,175*0,15 "15% prořez a svary |  | 0.476 | [12 empty] | VV | 2 | 2 | True | 0 | ROZPOCET
| VV |  | Součet |  | 3.651 | [12 empty] | VV | 2 | 4 | True | 1 | ROZPOCET
| VV |  | 3,651*1,15 'Přepočtené koeficientem množství |  | 4.199 | [12 empty] | VV | 2 | 2 | False | 1 | ROZPOCET
52 | K | 413232221 | Zazdívka zhlaví stropních trámů nebo válcovaných nosníků pálenými cihlami válcovaných nosníků, výšky přes 150 do 300 mm | kus | 78 |  | 0 | CS ÚRS 2021 01 |  | základní |  | 0 | 0.059 | 4.602 | 0 | 0 | 4 | K | 2 |  |  |  | ROZPOCET | 0 | 0 | 0 | 0 | 0 | 1 | 0 | 4 | -762551516
| VV |  | "Ocel" | [14 empty] | VV | 2 | 1 | True | 0 | ROZPOCET
| VV |  | "2.NP" 22 |  | 22 | [12 empty] | VV | 2 | 2 | True | 0 | ROZPOCET
| VV |  | "3.NP" 49 |  | 49 | [12 empty] | VV | 2 | 2 | True | 0 | ROZPOCET
| VV |  | "4.NP" 7 |  | 7 | [12 empty] | VV | 2 | 2 | True | 0 | ROZPOCET
| VV |  | Součet |  | 78 | [12 empty] | VV | 2 | 4 | True | 1 | ROZPOCET
53 | K | 413231221 | Zazdívka zhlaví stropních trámů nebo válcovaných nosníků pálenými cihlami trámů, průřezu přes 0,02 do 0,04 m2 | kus | 49 |  | 0 | CS ÚRS 2021 01 |  | základní |  | 0 | 0.06736 | 3.3006 | 0 | 0 | 4 | K | 2 |  |  |  | ROZPOCET | 0 | 0 | 0 | 0 | 0 | 1 | 0 | 4 | 1268506495
| VV |  | "Kapsy ve zdivu pro nosníky stropu" | [14 empty] | VV | 2 | 1 | True | 0 | ROZPOCET
| VV |  | "Dřevo - 2.NP" | [14 empty] | VV | 2 | 1 | True | 0 | ROZPOCET
| VV |  | 30+11+8 |  | 49 | [12 empty] | VV | 2 | 2 | True | 1 | ROZPOCET
54 | K | 413352111 | Podpěrná konstrukce nosníků a průvlaků výšky podepření do 4 m výšky nosníku (po spodní hranu stropní desky) do 100 cm zřízení | m2 | 610 |  | 0 | CS ÚRS 2021 01 |  | základní |  | 0 | 0.00134 | 0.8174 | 0 | 0 | 4 | K | 2 |  |  |  | ROZPOCET | 0 | 0 | 0 | 0 | 0 | 1 | 0 | 4 | -1679566871
55 | K | 413352112 | Podpěrná konstrukce nosníků a průvlaků výšky podepření do 4 m výšky nosníku (po spodní hranu stropní desky) do 100 cm odstranění | m2 | 610 |  | 0 | CS ÚRS 2021 01 |  | základní |  | 0 | 0 | 0 | 0 | 0 | 4 | K | 2 |  |  |  | ROZPOCET | 0 | 0 | 0 | 0 | 0 | 1 | 0 | 4 | 1851668437
56 | K | 413361321 | Výztuž nosníků včetně stěnových i jeřábových drah, volných trámů, průvlaků, rámových příčlí, ztužidel, konzol, vodorovných táhel apod. tyčových konstrukcí lemujících nebo vyztužujících stropní a podobné střešní konstrukce z betonářské oceli 11 375 (EZ) | t | 3.279 |  | 0 | CS ÚRS 2021 01 |  | základní |  | 0 | 1.0526 | 3.4515 | 0 | 0 | 4 | K | 2 |  |  |  | ROZPOCET | 0 | 0 | 0 | 0 | 0 | 1 | 0 | 4 | -1267207977
| VV |  | 0,30554"TR 60/5 táhlo nižší krov |  | 0.306 | [12 empty] | VV | 2 | 2 | True | 0 | ROZPOCET
| VV |  | 0,2"pomoc. patní plechy nižší krov |  | 0.2 | [12 empty] | VV | 2 | 2 | True | 0 | ROZPOCET
| VV |  | 0,41056 "TR 152,4/4,5 táhlo strop nad 3NP viz. výkaz materiálu ocel. nosníky |  | 0.411 | [12 empty] | VV | 2 | 2 | True | 0 | ROZPOCET
| VV |  | 0,16148 "L80/80/6 schodnice - uložení trapéz strop nad 3NP viz. výkaz materiálu ocel. nosníky |  | 0.161 | [12 empty] | VV | 2 | 2 | True | 0 | ROZPOCET
| VV |  | 0,2 "pomocný materiál - strop nad 3NP viz. výkaz materiálu ocel. nosníky |  | 0.2 | [12 empty] | VV | 2 | 2 | True | 0 | ROZPOCET
| VV |  | 0,15 "pomocný materiál - strop nad 4NP viz. výkaz materiálu ocel. nosníky |  | 0.15 | [12 empty] | VV | 2 | 2 | True | 0 | ROZPOCET
| VV |  | 1,423 "pomoc. patní plechy CH, S, U, propojovací táhlo |  | 1.423 | [12 empty] | VV | 2 | 2 | True | 0 | ROZPOCET
| VV |  | Mezisoučet |  | 2.851 | [12 empty] | VV | 2 | 3 | True | 0 | ROZPOCET
| VV |  | 2,851*0,15 "15% prořez a svary |  | 0.428 | [12 empty] | VV | 2 | 2 | True | 0 | ROZPOCET
| VV |  | Součet |  | 3.279 | [12 empty] | VV | 2 | 4 | True | 1 | ROZPOCET
57 | K | 413941123 | Osazování ocelových válcovaných nosníků ve stropech I nebo IE nebo U nebo UE nebo L č. 14 až 22 nebo výšky do 220 mm vč. svařování a ochran. nátěrů - viz. popis | t | 61.414 |  | 0 | CS ÚRS 2021 01 |  | základní |  | 0 | 0.01709 | 1.0496 | 0 | 0 | 4 | K | 2 |  |  |  | ROZPOCET | 0 | 0 | 0 | 0 | 0 | 1 | 0 | 4 | -94004899
58 | M | 13010938 | ocel profilová U 200 jakost 11 375 | t | 2.692 |  | 0 | CS ÚRS 2021 01 |  | základní |  | 0 | 1 | 2.692 | 0 | 0 | 8 | M | 2 |  |  |  | ROZPOCET | 0 | 0 | 0 | 0 | 0 | 1 | 0 | 4 | -1822597508
| VV |  | 1,807"nižší krov viz. výkaz materiálu ocel. nosníky |  | 1.807 | [12 empty] | VV | 2 | 2 | True | 0 | ROZPOCET
| VV |  | 0,5566"strop nad 3.NP viz. výkaz materiálu ocel. nosníky |  | 0.557 | [12 empty] | VV | 2 | 2 | True | 0 | ROZPOCET
| VV |  | Mezisoučet |  | 2.364 | [12 empty] | VV | 2 | 3 | True | 0 | ROZPOCET
| VV |  | 2,189*0,15 "15% prořez a svary |  | 0.328 | [12 empty] | VV | 2 | 2 | True | 0 | ROZPOCET
| VV |  | Součet |  | 2.692 | [12 empty] | VV | 2 | 4 | True | 1 | ROZPOCET
59 | M | 13010748 | ocel profilová I 160 jakost 11 375 | t | 0.369 |  | 0 | CS ÚRS 2021 01 |  | základní |  | 0 | 1 | 0.369 | 0 | 0 | 8 | M | 2 |  |  |  | ROZPOCET | 0 | 0 | 0 | 0 | 0 | 1 | 0 | 4 | -1326625194
| VV |  | 0,0895"vyšší krov viz. výkaz materiálu ocel. nosníky |  | 0.09 | [12 empty] | VV | 2 | 2 | True | 0 | ROZPOCET
| VV |  | 0,11277+0,03222 "strop nad 3NP viz. výkaz materiálu ocel. nosníky |  | 0.145 | [12 empty] | VV | 2 | 2 | True | 0 | ROZPOCET
| VV |  | 0,0895 "strop nad 4NP viz. výkaz materiálu ocel. nosníky |  | 0.09 | [12 empty] | VV | 2 | 2 | True | 0 | ROZPOCET
| VV |  | Mezisoučet |  | 0.325 | [12 empty] | VV | 2 | 3 | True | 0 | ROZPOCET
| VV |  | 0,293*0,15 "15% prořez a svary |  | 0.044 | [12 empty] | VV | 2 | 2 | True | 0 | ROZPOCET
| VV |  | Součet |  | 0.369 | [12 empty] | VV | 2 | 4 | True | 1 | ROZPOCET
60 | M | 13010750 | ocel profilová I 180 jakost 11 375 | t | 3.806 |  | 0 | CS ÚRS 2021 01 |  | základní |  | 0 | 1 | 3.806 | 0 | 0 | 8 | M | 2 |  |  |  | ROZPOCET | 0 | 0 | 0 | 0 | 0 | 1 | 0 | 4 | 1363260641
| VV |  | 2,74518"strop nad 4.NP viz. výkaz materiálu ocel. nosníky |  | 2.745 | [12 empty] | VV | 2 | 2 | True | 0 | ROZPOCET
| VV |  | 0,649 "VYROVNÁVACÍ SCHODIŠTĚ 2.NP |  | 0.649 | [12 empty] | VV | 2 | 2 | True | 0 | ROZPOCET
| VV |  | Mezisoučet |  | 3.394 | [12 empty] | VV | 2 | 3 | True | 0 | ROZPOCET
| VV |  | 2,74518*0,15 "15% prořez a svary |  | 0.412 | [12 empty] | VV | 2 | 2 | True | 0 | ROZPOCET
| VV |  | Součet |  | 3.806 | [12 empty] | VV | 2 | 4 | True | 1 | ROZPOCET
61 | M | 13010752 | ocel profilová I 200 jakost 11 375 | t | 2.418 |  | 0 | CS ÚRS 2021 01 |  | základní |  | 0 | 1 | 2.418 | 0 | 0 | 8 | M | 2 |  |  |  | ROZPOCET | 0 | 0 | 0 | 0 | 0 | 1 | 0 | 4 | 2043266492
| VV |  | 0,5184 "strop nad 3.NP viz. výkaz materiálu ocel. nosníky |  | 0.518 | [12 empty] | VV | 2 | 2 | True | 0 | ROZPOCET
| VV |  | 1,6175 "strop nad 4.NP viz. výkaz materiálu ocel. nosníky |  | 1.618 | [12 empty] | VV | 2 | 2 | True | 0 | ROZPOCET
| VV |  | 0,0972 "mezipodestový nosník-překlad |  | 0.097 | [12 empty] | VV | 2 | 2 | True | 0 | ROZPOCET
| VV |  | Mezisoučet |  | 2.233 | [12 empty] | VV | 2 | 3 | True | 0 | ROZPOCET
| VV |  | 1,233*0,15 "15% prořez a svary |  | 0.185 | [12 empty] | VV | 2 | 2 | True | 0 | ROZPOCET
| VV |  | Součet |  | 2.418 | [12 empty] | VV | 2 | 4 | True | 1 | ROZPOCET
62 | M | 13010754 | ocel profilová I 220 jakost 11 375 | t | 5.867 |  | 0 | CS ÚRS 2021 01 |  | základní |  | 0 | 1 | 5.867 | 0 | 0 | 8 | M | 2 |  |  |  | ROZPOCET | 0 | 0 | 0 | 0 | 0 | 1 | 0 | 4 | 572905790
| VV |  | 2,89852+0,245 "strop nad 3.NP viz. výkaz materiálu ocel. nosníky |  | 3.144 | [12 empty] | VV | 2 | 2 | True | 0 | ROZPOCET
| VV |  | 1,99041"strop nad 4.NP viz. výkaz materiálu ocel. nosníky |  | 1.99 | [12 empty] | VV | 2 | 2 | True | 0 | ROZPOCET
| VV |  | Mezisoučet |  | 5.134 | [12 empty] | VV | 2 | 3 | True | 0 | ROZPOCET
| VV |  | 4,889*0,15 "15% prořez a svary |  | 0.733 | [12 empty] | VV | 2 | 2 | True | 0 | ROZPOCET
| VV |  | Součet |  | 5.867 | [12 empty] | VV | 2 | 4 | True | 1 | ROZPOCET
63 | M | 13010756 | ocel profilová I 240 jakost 11 375 | t | 2.236 |  | 0 | CS ÚRS 2021 01 |  | základní |  | 0 | 1 | 2.236 | 0 | 0 | 8 | M | 2 |  |  |  | ROZPOCET | 0 | 0 | 0 | 0 | 0 | 1 | 0 | 4 | -629903226
| VV |  | 1,944 "strop nad 3.NP viz. výkaz materiálu ocel. nosníky |  | 1.944 | [12 empty] | VV | 2 | 2 | True | 0 | ROZPOCET
| VV |  | Mezisoučet |  | 1.944 | [12 empty] | VV | 2 | 3 | True | 0 | ROZPOCET
| VV |  | 1,944*0,15 "15% prořez a svary |  | 0.292 | [12 empty] | VV | 2 | 2 | True | 0 | ROZPOCET
| VV |  | Součet |  | 2.236 | [12 empty] | VV | 2 | 4 | True | 1 | ROZPOCET
64 | M | 13010728 | ocel profilová I 260 jakost 11 375 | t | 2.607 |  | 0 | CS ÚRS 2021 01 |  | základní |  | 0 | 1 | 2.607 | 0 | 0 | 8 | M | 2 |  |  |  | ROZPOCET | 0 | 0 | 0 | 0 | 0 | 1 | 0 | 4 | 1540281592
| VV |  | 2,26679"strop nad 3.NP viz. výkaz materiálu ocel. nosníky |  | 2.267 | [12 empty] | VV | 2 | 2 | True | 0 | ROZPOCET
| VV |  | Mezisoučet |  | 2.267 | [12 empty] | VV | 2 | 3 | True | 0 | ROZPOCET
| VV |  | 2,26679*0,15 "15% prořez a svary |  | 0.34 | [12 empty] | VV | 2 | 2 | True | 0 | ROZPOCET
| VV |  | Součet |  | 2.607 | [12 empty] | VV | 2 | 4 | True | 1 | ROZPOCET
65 | M | 13010746 | ocel profilová I 140 jakost 11 375 | t | 0.453 |  | 0 | CS ÚRS 2021 01 |  | základní |  | 0 | 1 | 0.453 | 0 | 0 | 8 | M | 2 |  |  |  | ROZPOCET | 0 | 0 | 0 | 0 | 0 | 1 | 0 | 4 | -1504105370
| VV |  | 0,28151 "strop nad 3.NP viz. výkaz materiálu ocel. nosníky |  | 0.282 | [12 empty] | VV | 2 | 2 | True | 0 | ROZPOCET
| VV |  | 0,11246 "strop nad 4.NP viz. výkaz materiálu ocel. nosníky |  | 0.112 | [12 empty] | VV | 2 | 2 | True | 0 | ROZPOCET
| VV |  | Mezisoučet |  | 0.394 | [12 empty] | VV | 2 | 3 | True | 0 | ROZPOCET
| VV |  | 0,394*0,15 "15% prořez a svary |  | 0.059 | [12 empty] | VV | 2 | 2 | True | 0 | ROZPOCET
| VV |  | Součet |  | 0.453 | [12 empty] | VV | 2 | 4 | True | 1 | ROZPOCET
66 | M | 13010832 | ocel profilová UPN 260 jakost 11 375 | t | 3.487 |  | 0 | CS ÚRS 2021 01 |  | základní |  | 0 | 1 | 3.487 | 0 | 0 | 8 | M | 2 |  |  |  | ROZPOCET | 0 | 0 | 0 | 0 | 0 | 1 | 0 | 4 | -1300553262
| VV |  | 3,032"vyšší krov viz. výkaz materiálu ocel. nosníky |  | 3.032 | [12 empty] | VV | 2 | 2 | True | 0 | ROZPOCET
| VV |  | Mezisoučet |  | 3.032 | [12 empty] | VV | 2 | 3 | True | 0 | ROZPOCET
| VV |  | 3,032*0,15 "15% prořez a svary |  | 0.455 | [12 empty] | VV | 2 | 2 | True | 0 | ROZPOCET
| VV |  | Součet |  | 3.487 | [12 empty] | VV | 2 | 4 | True | 1 | ROZPOCET
67 | M | 13010936 | ocel profilová U 180 jakost 11 375 | t | 1.579 |  | 0 | CS ÚRS 2021 01 |  | základní |  | 0 | 1 | 1.579 | 0 | 0 | 8 | M | 2 |  |  |  | ROZPOCET | 0 | 0 | 0 | 0 | 0 | 1 | 0 | 4 | -1283050519
| VV |  | 1,3725"vyšší krov viz. výkaz materiálu ocel. nosníky |  | 1.373 | [12 empty] | VV | 2 | 2 | True | 0 | ROZPOCET
| VV |  | Mezisoučet |  | 1.373 | [12 empty] | VV | 2 | 3 | True | 0 | ROZPOCET
| VV |  | 1,3725*0,15 "15% prořez a svary |  | 0.206 | [12 empty] | VV | 2 | 2 | True | 0 | ROZPOCET
| VV |  | Součet |  | 1.579 | [12 empty] | VV | 2 | 4 | True | 1 | ROZPOCET
68 | M | 13010934 | ocel profilová U 160 jakost 11 375 | t | 0.277 |  | 0 | CS ÚRS 2021 01 |  | základní |  | 0 | 1 | 0.277 | 0 | 0 | 8 | M | 2 |  |  |  | ROZPOCET | 0 | 0 | 0 | 0 | 0 | 1 | 0 | 4 | 2103533506
| VV |  | 0,241 "podepření vrcholových sloupků |  | 0.241 | [12 empty] | VV | 2 | 2 | True | 0 | ROZPOCET
| VV |  | Mezisoučet |  | 0.241 | [12 empty] | VV | 2 | 3 | True | 0 | ROZPOCET
| VV |  | 0,241*0,15 "15% prořez a svary |  | 0.036 | [12 empty] | VV | 2 | 2 | True | 0 | ROZPOCET
| VV |  | Součet |  | 0.277 | [12 empty] | VV | 2 | 4 | True | 1 | ROZPOCET
69 | M | 13010978 | ocel profilová HE-B 180 jakost 11 375 | t | 10.795 |  | 0 | CS ÚRS 2021 01 |  | základní |  | 0 | 1 | 10.795 | 0 | 0 | 8 | M | 2 |  |  |  | ROZPOCET | 0 | 0 | 0 | 0 | 0 | 1 | 0 | 4 | -1926988917
| VV |  | 9,387 "nižší krov viz. výkaz materiálu ocel. nosníky |  | 9.387 | [12 empty] | VV | 2 | 2 | True | 0 | ROZPOCET
| VV |  | Mezisoučet |  | 9.387 | [12 empty] | VV | 2 | 3 | True | 0 | ROZPOCET
| VV |  | 9,387*0,15 "15% prořez a svary |  | 1.408 | [12 empty] | VV | 2 | 2 | True | 0 | ROZPOCET
| VV |  | Součet |  | 10.795 | [12 empty] | VV | 2 | 4 | True | 1 | ROZPOCET
70 | M | 13010980 | ocel profilová HE-B 200 jakost 11 375 | t | 12.379 |  | 0 | CS ÚRS 2021 01 |  | základní |  | 0 | 1 | 12.379 | 0 | 0 | 8 | M | 2 |  |  |  | ROZPOCET | 0 | 0 | 0 | 0 | 0 | 1 | 0 | 4 | 1198366544
| VV |  | 10,7643"vyšší krov viz. výkaz materiálu ocel. nosníky |  | 10.764 | [12 empty] | VV | 2 | 2 | True | 0 | ROZPOCET
| VV |  | Mezisoučet |  | 10.764 | [12 empty] | VV | 2 | 3 | True | 0 | ROZPOCET
| VV |  | 10,7643*0,15 "15% prořez a svary |  | 1.615 | [12 empty] | VV | 2 | 2 | True | 0 | ROZPOCET
| VV |  | Součet |  | 12.379 | [12 empty] | VV | 2 | 4 | True | 1 | ROZPOCET
71 | M | 13010982 | ocel profilová HE-B 220 jakost 11 375 | t | 4.936 |  | 0 | CS ÚRS 2021 01 |  | základní |  | 0 | 1 | 4.936 | 0 | 0 | 8 | M | 2 |  |  |  | ROZPOCET | 0 | 0 | 0 | 0 | 0 | 1 | 0 | 4 | 1880562382
| VV |  | 4,2924"vyšší krov viz. výkaz materiálu ocel. nosníky |  | 4.292 | [12 empty] | VV | 2 | 2 | True | 0 | ROZPOCET
| VV |  | Mezisoučet |  | 4.292 | [12 empty] | VV | 2 | 3 | True | 0 | ROZPOCET
| VV |  | 4,2924*0,15 "15% prořez a svary |  | 0.644 | [12 empty] | VV | 2 | 2 | True | 0 | ROZPOCET
| VV |  | Součet |  | 4.936 | [12 empty] | VV | 2 | 4 | True | 1 | ROZPOCET
72 | M | 13010976 | ocel profilová HE-B 160 jakost 11 375 | t | 6.273 |  | 0 | CS ÚRS 2021 01 |  | základní |  | 0 | 1 | 6.273 | 0 | 0 | 8 | M | 2 |  |  |  | ROZPOCET | 0 | 0 | 0 | 0 | 0 | 1 | 0 | 4 | 574189647
| VV |  | 5,45493"vyšší krov viz. výkaz materiálu ocel. nosníky |  | 5.455 | [12 empty] | VV | 2 | 2 | True | 0 | ROZPOCET
| VV |  | Mezisoučet |  | 5.455 | [12 empty] | VV | 2 | 3 | True | 0 | ROZPOCET
| VV |  | 5,45493*0,15 "15% prořez a svary |  | 0.818 | [12 empty] | VV | 2 | 2 | True | 0 | ROZPOCET
| VV |  | Součet |  | 6.273 | [12 empty] | VV | 2 | 4 | True | 1 | ROZPOCET
73 | M | 13010974 | ocel profilová HE-B 140 jakost 11 375 | t | 1.24 |  | 0 | CS ÚRS 2021 01 |  | základní |  | 0 | 1 | 1.24 | 0 | 0 | 8 | M | 2 |  |  |  | ROZPOCET | 0 | 0 | 0 | 0 | 0 | 1 | 0 | 4 | -1192152336
| VV |  | 1,078 "nižší krov viz. výkaz materiálu ocel. nosníky |  | 1.078 | [12 empty] | VV | 2 | 2 | True | 0 | ROZPOCET
| VV |  | Mezisoučet |  | 1.078 | [12 empty] | VV | 2 | 3 | True | 0 | ROZPOCET
| VV |  | 1,078*0,15 "15% prořez a svary |  | 0.162 | [12 empty] | VV | 2 | 2 | True | 0 | ROZPOCET
| VV |  | Součet |  | 1.24 | [12 empty] | VV | 2 | 4 | True | 1 | ROZPOCET
74 | K | 417238210 | Doplnění ztužujícího věnce tepelnou izolací z pěnového polystyrenu tl. 100 mm jednostranná, výška věnce přes 210 do 250 mm | m | 139.8 |  | 0 |  |  | základní |  | 0 | 0.02257 | 3.1553 | 0 | 0 | 4 | K | 2 |  |  |  | ROZPOCET | 0 | 0 | 0 | 0 | 0 | 1 | 0 | 4 | -733838993
| VV |  | (3,8+5,8+3,8)+(5,5+5,5+2,2+5+2,3+6+14)+(1+4,6+7,5+4,8)+(2,6+2+6,2+14,9+6,2+2,8+4,7+2,8+1,9+3,8+6+2,1)+(2,95+5,25+3,8) |  | 139.8 | [12 empty] | VV | 2 | 2 | True | 0 | ROZPOCET
| VV |  | Součet |  | 139.8 | [12 empty] | VV | 2 | 4 | True | 1 | ROZPOCET
75 | K | 417321515 | Ztužující pásy a věnce z betonu železového (bez výztuže) tř. C 25/30 | m3 | 15.971 |  | 0 | CS ÚRS 2021 01 |  | základní |  | 0 | 2.4534 | 39.1833 | 0 | 0 | 4 | K | 2 |  |  |  | ROZPOCET | 0 | 0 | 0 | 0 | 0 | 1 | 0 | 4 | -1916683663
| VV |  | (3,8+5,8+3,8)*0,25*(0,45-0,1) "obvod bourání stropu |  | 1.173 | [12 empty] | VV | 2 | 2 | True | 0 | ROZPOCET
| VV |  | (5,5+5,5+2,2+5+2,3+6+14)*0,25*(0,45-0,1) "obvod bourání stropu |  | 3.544 | [12 empty] | VV | 2 | 2 | True | 0 | ROZPOCET
| VV |  | (1+4,6+7,5+4,8)*0,25*(0,85) "obvod nástavba ředitelna |  | 3.804 | [12 empty] | VV | 2 | 2 | True | 0 | ROZPOCET
| VV |  | Mezisoučet 3.NP |  | 8.521 | [12 empty] | VV | 2 | 3 | True | 0 | ROZPOCET
| VV |  | (2,6+2+6,2+14,9+6,2+2,8+4,7+2,8+1,9+3,8+6+2,1)*0,25*(0,45-0,1) "obvod přístavby 4.NP |  | 4.9 | [12 empty] | VV | 2 | 2 | True | 0 | ROZPOCET
| VV |  | (2,95+5,25+3,8)*0,25*(0,85) "obvod přístavby 4.NP sociálky |  | 2.55 | [12 empty] | VV | 2 | 2 | True | 0 | ROZPOCET
| VV |  | Mezisoučet 4.NP |  | 7.45 | [12 empty] | VV | 2 | 3 | True | 0 | ROZPOCET
| VV |  | Součet |  | 15.971 | [12 empty] | VV | 2 | 4 | True | 1 | ROZPOCET
76 | K | 41732151V | Montáž + dodávka opěrné zdi kolem dojezdu výtahu v=0,25m (viz. konstrukční část) | m3 | 0.403 |  | 0 |  |  | základní |  | 0 | 2.4534 | 0.98872 | 0 | 0 | 4 | K | 2 |  |  |  | ROZPOCET | 0 | 0 | 0 | 0 | 0 | 1 | 0 | 4 | -817458250
| VV |  | 0,36*0,25*(2,35+2,13) |  | 0.403 | [12 empty] | VV | 2 | 2 | True | 1 | ROZPOCET
77 | K | 417351115 | Bednění bočnic ztužujících pásů a věnců včetně vzpěr zřízení | m2 | 105.78 |  | 0 | CS ÚRS 2021 01 |  | základní |  | 0 | 0.00576 | 0.60929 | 0 | 0 | 4 | K | 2 |  |  |  | ROZPOCET | 0 | 0 | 0 | 0 | 0 | 1 | 0 | 4 | -1136523197
| VV |  | (3,8+5,8+3,8)*0,25*2 |  | 6.7 | [12 empty] | VV | 2 | 2 | True | 0 | ROZPOCET
| VV |  | (5,5+5,5+2,2+5+2,3+6+14)*0,25*2 |  | 20.25 | [12 empty] | VV | 2 | 2 | True | 0 | ROZPOCET
| VV |  | (1+4,6+7,5+4,8)*0,85*2 |  | 30.43 | [12 empty] | VV | 2 | 2 | True | 0 | ROZPOCET
| VV |  | Mezisoučet 3.NP |  | 57.38 | [12 empty] | VV | 2 | 3 | True | 0 | ROZPOCET
| VV |  | (2,6+2+6,2+14,9+6,2+2,8+4,7+2,8+1,9+3,8+6+2,1)*0,25*2 |  | 28 | [12 empty] | VV | 2 | 2 | True | 0 | ROZPOCET
| VV |  | (2,95+5,25+3,8)*0,85*2 |  | 20.4 | [12 empty] | VV | 2 | 2 | True | 0 | ROZPOCET
| VV |  | Mezisoučet 4.NP |  | 48.4 | [12 empty] | VV | 2 | 3 | True | 0 | ROZPOCET
| VV |  | Součet |  | 105.78 | [12 empty] | VV | 2 | 4 | True | 1 | ROZPOCET
78 | K | 417351116 | Bednění bočnic ztužujících pásů a věnců včetně vzpěr odstranění | m2 | 105.78 |  | 0 | CS ÚRS 2021 01 |  | základní |  | 0 | 0 | 0 | 0 | 0 | 4 | K | 2 |  |  |  | ROZPOCET | 0 | 0 | 0 | 0 | 0 | 1 | 0 | 4 | -285849724
79 | K | 417361321 | Výztuž ztužujících pásů a věnců z betonářské oceli 11 375 (EZ) | t | 0.639 |  | 0 | CS ÚRS 2021 01 |  | základní |  | 0 | 1.0519 | 0.67217 | 0 | 0 | 4 | K | 2 |  |  |  | ROZPOCET | 0 | 0 | 0 | 0 | 0 | 1 | 0 | 4 | 553237111
| VV |  | 15,971*0,04 |  | 0.639 | [12 empty] | VV | 2 | 2 | True | 1 | ROZPOCET
80 | K | 41735111R | Bednění bočnic stropů zřízení | m2 | 115.3 |  | 0 |  |  | základní |  | 0 | 0 | 0 | 0 | 0 | 4 | K | 2 |  |  |  | ROZPOCET | 0 | 0 | 0 | 0 | 0 | 1 | 0 | 4 | -1718947131
| VV |  | 0,4*90+0,25*65+0,2*51+0,35*151 |  | 115.3 | [12 empty] | VV | 2 | 2 | True | 1 | ROZPOCET
81 | K | 41735112R | Bednění bočnic stropů odstranění | m2 | 115.3 |  | 0 |  |  | základní |  | 0 | 0 | 0 | 0 | 0 | 4 | K | 2 |  |  |  | ROZPOCET | 0 | 0 | 0 | 0 | 0 | 1 | 0 | 4 | 211951087
82 | K | 430321414 | Schodišťové konstrukce a rampy z betonu železového (bez výztuže) stupně, schodnice, ramena, podesty s nosníky tř. C 25/30 | m3 | 12.293 |  | 0 | CS ÚRS 2021 01 |  | základní |  | 0 | 2.4534 | 30.1593 | 0 | 0 | 4 | K | 2 |  |  |  | ROZPOCET | 0 | 0 | 0 | 0 | 0 | 1 | 0 | 4 | 97955745
| VV |  | 22*0,15 "schod. ramena 2.NP |  | 3.3 | [12 empty] | VV | 2 | 2 | True | 0 | ROZPOCET
| VV |  | 0,177*0,28*3,25*6"schod stupně chodba 2.09 |  | 0.966 | [12 empty] | VV | 2 | 2 | True | 0 | ROZPOCET
| VV |  | 0,177*0,28*1,8*6"schod stupně 2.17B |  | 0.535 | [12 empty] | VV | 2 | 2 | True | 0 | ROZPOCET
| VV |  | ((2,13*3,25)+(1,31*1,8))*0,05 "podesty 2NP |  | 0.464 | [12 empty] | VV | 2 | 2 | True | 0 | ROZPOCET
| VV |  | Mezisoučet 3.NP obě schodiště |  | 5.265 | [12 empty] | VV | 2 | 3 | True | 0 | ROZPOCET
| VV |  | 2*4,5*2*0,15"schod. ramena 4.NP |  | 2.7 | [12 empty] | VV | 2 | 2 | True | 0 | ROZPOCET
| VV |  | 4,7*2,5*0,12 "mezipodesta 4.NP |  | 1.41 | [12 empty] | VV | 2 | 2 | True | 0 | ROZPOCET
| VV |  | 0,152*0,32*2*30 "schod stupně 4.NP |  | 2.918 | [12 empty] | VV | 2 | 2 | True | 0 | ROZPOCET
| VV |  | Mezisoučet 4.NP hlavní schodiště |  | 7.028 | [12 empty] | VV | 2 | 3 | True | 0 | ROZPOCET
| VV |  | Součet |  | 12.293 | [12 empty] | VV | 2 | 4 | True | 1 | ROZPOCET
83 | K | 430362021 | Výztuž schodišťových konstrukcí a ramp stupňů, schodnic, ramen, podest s nosníky ze svařovaných sítí z drátů typu KARI | t | 0.521 |  | 0 | CS ÚRS 2021 01 |  | základní |  | 0 | 1.0628 | 0.5537 | 0 | 0 | 4 | K | 2 |  |  |  | ROZPOCET | 0 | 0 | 0 | 0 | 0 | 1 | 0 | 4 | -1350460001
| VV |  | 0,1188 "schod ramena |  | 0.119 | [12 empty] | VV | 2 | 2 | True | 0 | ROZPOCET
| VV |  | ((2,13*3,25)+(1,31*1,8))*0,05*0,04"podesty 2.NP |  | 0.019 | [12 empty] | VV | 2 | 2 | True | 0 | ROZPOCET
| VV |  | 7,028*0,04 "4NP |  | 0.281 | [12 empty] | VV | 2 | 2 | True | 0 | ROZPOCET
| VV |  | 0,081" VYROVNÁVACÍ SCHODIŠTĚ 2.NP |  | 0.081 | [12 empty] | VV | 2 | 2 | True | 0 | ROZPOCET
| VV |  | Mezisoučet |  | 0.5 | [12 empty] | VV | 2 | 3 | True | 0 | ROZPOCET
| VV |  | 0,138*0,15 "15% prořez a svary |  | 0.021 | [12 empty] | VV | 2 | 2 | True | 0 | ROZPOCET
| VV |  | Součet |  | 0.521 | [12 empty] | VV | 2 | 4 | True | 1 | ROZPOCET
84 | K | 431351121 | Bednění podest, podstupňových desek a ramp včetně podpěrné konstrukce výšky do 4 m půdorysně přímočarých zřízení | m2 | 11.75 |  | 0 | CS ÚRS 2021 01 |  | základní |  | 0 | 0.01282 | 0.15063 | 0 | 0 | 4 | K | 2 |  |  |  | ROZPOCET | 0 | 0 | 0 | 0 | 0 | 1 | 0 | 4 | 1350971546
| VV |  | 4,7*2,5 "mezipodesta 4.NP |  | 11.75 | [12 empty] | VV | 2 | 2 | True | 1 | ROZPOCET
85 | K | 431351122 | Bednění podest, podstupňových desek a ramp včetně podpěrné konstrukce výšky do 4 m půdorysně přímočarých odstranění | m2 | 11.75 |  | 0 | CS ÚRS 2021 01 |  | základní |  | 0 | 0 | 0 | 0 | 0 | 4 | K | 2 |  |  |  | ROZPOCET | 0 | 0 | 0 | 0 | 0 | 1 | 0 | 4 | 405145746
86 | K | 433351131 | Bednění schodnic včetně podpěrné konstrukce výšky do 4 m půdorysně přímočarých zřízení | m2 | 18 |  | 0 | CS ÚRS 2021 01 |  | základní |  | 0 | 0.00874 | 0.15732 | 0 | 0 | 4 | K | 2 |  |  |  | ROZPOCET | 0 | 0 | 0 | 0 | 0 | 1 | 0 | 4 | 555742358
| VV |  | 2*4,5*2"schodnice |  | 18 | [12 empty] | VV | 2 | 2 | True | 1 | ROZPOCET
87 | K | 433351132 | Bednění schodnic včetně podpěrné konstrukce výšky do 4 m půdorysně přímočarých odstranění | m2 | 18 |  | 0 | CS ÚRS 2021 01 |  | základní |  | 0 | 0 | 0 | 0 | 0 | 4 | K | 2 |  |  |  | ROZPOCET | 0 | 0 | 0 | 0 | 0 | 1 | 0 | 4 | 1786684642
88 | K | 434351141 | Bednění stupňů betonovaných na podstupňové desce nebo na terénu půdorysně přímočarých zřízení | m2 | 28.32 |  | 0 | CS ÚRS 2021 01 |  | základní |  | 0 | 0.00658 | 0.18635 | 0 | 0 | 4 | K | 2 |  |  |  | ROZPOCET | 0 | 0 | 0 | 0 | 0 | 1 | 0 | 4 | 1751892044
| VV |  | 0,152*2*30 |  | 9.12 | [12 empty] | VV | 2 | 2 | True | 0 | ROZPOCET
| VV |  | 0,32*2*30 |  | 19.2 | [12 empty] | VV | 2 | 2 | True | 0 | ROZPOCET
| VV |  | Součet 4.NP |  | 28.32 | [12 empty] | VV | 2 | 4 | True | 1 | ROZPOCET
89 | K | 434351142 | Bednění stupňů betonovaných na podstupňové desce nebo na terénu půdorysně přímočarých odstranění | m2 | 28.32 |  | 0 | CS ÚRS 2021 01 |  | základní |  | 0 | 0 | 0 | 0 | 0 | 4 | K | 2 |  |  |  | ROZPOCET | 0 | 0 | 0 | 0 | 0 | 1 | 0 | 4 | -1552166552
90 | K | 273313511 | Základy z betonu prostého desky z betonu kamenem neprokládaného tř. C 12/15 | m3 | 0.782 |  | 0 | CS ÚRS 2021 01 |  | základní |  | 0 | 2.2563 | 1.7645 | 0 | 0 | 4 | K | 2 |  |  |  | ROZPOCET | 0 | 0 | 0 | 0 | 0 | 1 | 0 | 4 | -1487701115
| VV |  | "Retenční nádrž - podkladní beton" 3,4*2,3*0,1 |  | 0.782 | [12 empty] | VV | 2 | 2 | True | 1 | ROZPOCET
| D | 6 | Úpravy povrchů, podlahy a osazování výplní |  |  |  | 0 |  |  |  |  | 0 |  | 106.4634 |  | 17.8024 | 1 | D | 1 |  |  |  | ROZPOCET | [6 empty] | 0
91 | K | 611315421 | Oprava vápenné omítky vnitřních ploch štukové dvouvrstvé, tloušťky do 20 mm a tloušťky štuku do 3 mm stropů, v rozsahu opravované plochy do 10% | m2 | 332.3 |  | 0 | CS ÚRS 2021 01 |  | základní |  | 0 | 0.0057 | 1.8941 | 0 | 0 | 4 | K | 2 |  |  |  | ROZPOCET | 0 | 0 | 0 | 0 | 0 | 1 | 0 | 4 | 322922155
| VV |  | 11,4+115,+16,1+33,3+65,0+65,0+26,5 "1PP C10 - oprava omítek v místnostech bez podhledu - S1.01-S1.14 |  | 332.3 | [12 empty] | VV | 2 | 2 | True | 1 | ROZPOCET
92 | K | 611315422 | Oprava vápenné omítky vnitřních ploch štukové dvouvrstvé, tloušťky do 20 mm a tloušťky štuku do 3 mm stropů, v rozsahu opravované plochy přes 10 do 30% | m2 | 385.8 |  | 0 | CS ÚRS 2021 01 |  | základní |  | 0 | 0.017 | 6.5586 | 0 | 0 | 4 | K | 2 |  |  |  | ROZPOCET | 0 | 0 | 0 | 0 | 0 | 1 | 0 | 4 | 593137025
| VV |  | 50,1 + 105,1 + 2,6 + 28,8 + 14,3 + 144,8 + 16,2 + 23,9 "1PP C10 - oprava omítek v místnostech bez podhledu - S1.01-S1.14 |  | 385.8 | [12 empty] | VV | 2 | 2 | True | 1 | ROZPOCET
93 | K | 612131101 | Podkladní a spojovací vrstva vnitřních omítaných ploch cementový postřik nanášený ručně celoplošně stěn | m2 | 139.9 |  | 0 | CS ÚRS 2021 01 |  | základní |  | 0 | 0.00735 | 1.0283 | 0 | 0 | 4 | K | 2 |  |  |  | ROZPOCET | 0 | 0 | 0 | 0 | 0 | 1 | 0 | 4 | -1448350894
| VV |  | "Omítka jádrová pod obklady - v místě bourání stávajících" | [14 empty] | VV | 2 | 1 | True | 0 | ROZPOCET
| VV |  | "1.PP" 2,0 |  | 2 | [12 empty] | VV | 2 | 2 | True | 0 | ROZPOCET
| VV |  | "1.NP" 2,0+0,5+0,2+2,0 |  | 4.7 | [12 empty] | VV | 2 | 2 | True | 0 | ROZPOCET
| VV |  | "2.NP" 1,6+2,0+2,1+0,4+0, |  | 6.1 | [12 empty] | VV | 2 | 2 | True | 0 | ROZPOCET
| VV |  | "3.NP" 47,3+1,2+2,0+2,1+21,8+9,6+43,1 |  | 127.1 | [12 empty] | VV | 2 | 2 | True | 0 | ROZPOCET
| VV |  | Součet |  | 139.9 | [12 empty] | VV | 2 | 4 | True | 1 | ROZPOCET
94 | K | 612321121 | Omítka vápenocementová vnitřních ploch nanášená ručně jednovrstvá, tloušťky do 10 mm hladká svislých konstrukcí stěn | m2 | 139.9 |  | 0 | CS ÚRS 2021 01 |  | základní |  | 0 | 0.0154 | 2.1545 | 0 | 0 | 4 | K | 2 |  |  |  | ROZPOCET | 0 | 0 | 0 | 0 | 0 | 1 | 0 | 4 | 671472665
95 | K | 612325122 | Vápenocementová omítka rýh štuková ve stěnách, šířky rýhy přes 150 do 300 mm | m2 | 36 |  | 0 | CS ÚRS 2021 01 |  | základní |  | 0 | 0.04153 | 1.4951 | 0 | 0 | 4 | K | 2 |  |  |  | ROZPOCET | 0 | 0 | 0 | 0 | 0 | 1 | 0 | 4 | -1365233911
| VV |  | 120,0*0,3 "1PP - S1.08-14 – přípojka elektro - zapravení drážky |  | 36 | [12 empty] | VV | 2 | 2 | True | 1 | ROZPOCET
96 | K | 612311141 | Omítka vápenná vnitřních ploch nanášená ručně dvouvrstvá štuková, tloušťky jádrové omítky do 10 mm a tloušťky štuku do 3 mm svislých konstrukcí stěn | m2 | 954.504 |  | 0 | CS ÚRS 2021 01 |  | základní |  | 0 | 0.01733 | 16.5416 | 0 | 0 | 4 | K | 2 |  |  |  | ROZPOCET | 0 | 0 | 0 | 0 | 0 | 1 | 0 | 4 | 2080097791
| VV |  | (4,6+4,6+2,475+2,475+2,5+2)*(13,55-9) |  | 84.858 | [12 empty] | VV | 2 | 2 | True | 0 | ROZPOCET
| VV |  | -(2,7*1,5*4) |  | -16.2 | [12 empty] | VV | 2 | 2 | True | 0 | ROZPOCET
| VV |  | -(1*2,2) |  | -2.2 | [12 empty] | VV | 2 | 2 | True | 0 | ROZPOCET
| VV |  | Mezisoučet ředitelna |  | 66.458 | [12 empty] | VV | 2 | 3 | True | 0 | ROZPOCET
| VV |  | (5,6+2,45+0,9+7,02+5,5+1,15+3,89+3+5,6+2,75+4,2+1,2+5,45+1,09+3,43)*2*3,3 |  | 351.318 | [12 empty] | VV | 2 | 2 | True | 0 | ROZPOCET
| VV |  | -(1*2,2*5) |  | -11 | [12 empty] | VV | 2 | 2 | True | 0 | ROZPOCET
| VV |  | Mezisoučet vnitřní stěny 4.NP |  | 340.318 | [12 empty] | VV | 2 | 3 | True | 0 | ROZPOCET
| VV |  | 280 |  | 280 | [12 empty] | VV | 2 | 2 | True | 0 | ROZPOCET
| VV |  | Mezisoučet vnitřní stěny 3.NP |  | 280 | [12 empty] | VV | 2 | 3 | True | 0 | ROZPOCET
| VV |  | 51 "zazdívky otvorů |  | 51 | [12 empty] | VV | 2 | 2 | True | 0 | ROZPOCET
| VV |  | (2,6+2+6,2+14,9+6,2+2,8+4,7+2,8+1,9+3,8+6+2,1)*3,3 "obvod přístavby 4.NP |  | 184.8 | [12 empty] | VV | 2 | 2 | True | 0 | ROZPOCET
| VV |  | -(1,5*2,1+1*2,1*7+1,16*3*5+1*2,05*2+0,3*1,8*2+2,1*1,2+1*2,2) "výplně otovrů |  | -45.15 | [12 empty] | VV | 2 | 2 | True | 0 | ROZPOCET
| VV |  | (2,95+5,25+3,8)*3,3 "obvod přístavby 4.NP sociálky |  | 39.6 | [12 empty] | VV | 2 | 2 | True | 0 | ROZPOCET
| VV |  | -(0,3*1,8*5+1*2,05) "výplně otovrů |  | -4.75 | [12 empty] | VV | 2 | 2 | True | 0 | ROZPOCET
| VV |  | Mezisoučet obvod zdivo |  | 225.5 | [12 empty] | VV | 2 | 3 | True | 0 | ROZPOCET
| VV |  | 5,7*4,3+2,03*3,3*2 |  | 37.908 | [12 empty] | VV | 2 | 2 | True | 0 | ROZPOCET
| VV |  | 2,4*3,3-1,8*2 |  | 4.32 | [12 empty] | VV | 2 | 2 | True | 0 | ROZPOCET
| VV |  | Mezisoučet vnitřní zdivo |  | 42.228 | [12 empty] | VV | 2 | 3 | True | 0 | ROZPOCET
| VV |  | Součet |  | 954.504 | [12 empty] | VV | 2 | 4 | True | 1 | ROZPOCET
97 | K | 612311191 | Omítka vápenná vnitřních ploch nanášená ručně Příplatek k cenám za každých dalších i započatých 5 mm tloušťky jádrové omítky přes 10 mm stěn | m2 | 1909.008 |  | 0 | CS ÚRS 2021 01 |  | základní |  | 0 | 0.00735 | 14.0312 | 0 | 0 | 4 | K | 2 |  |  |  | ROZPOCET | 0 | 0 | 0 | 0 | 0 | 1 | 0 | 4 | 409317356
| VV |  | 954,504*2 'Přepočtené koeficientem množství |  | 1909.008 | [12 empty] | VV | 2 | 2 | False | 1 | ROZPOCET
98 | K | 612315422 | Oprava vápenné omítky vnitřních ploch štukové dvouvrstvé, tloušťky do 20 mm a tloušťky štuku do 3 mm stěn, v rozsahu opravované plochy přes 10 do 30% | m2 | 763.5 |  | 0 | CS ÚRS 2021 01 |  | základní |  | 0 | 0.017 | 12.9795 | 0 | 0 | 4 | K | 2 |  |  |  | ROZPOCET | 0 | 0 | 0 | 0 | 0 | 1 | 0 | 4 | -607024677
| VV |  | 483,5 "2.NP |  | 483.5 | [12 empty] | VV | 2 | 2 | True | 0 | ROZPOCET
| VV |  | 280" omítky 3.NP |  | 280 | [12 empty] | VV | 2 | 2 | True | 0 | ROZPOCET
| VV |  | Součet |  | 763.5 | [12 empty] | VV | 2 | 4 | True | 1 | ROZPOCET
99 | K | 619996117 | Ochrana stavebních konstrukcí a samostatných prvků včetně pozdějšího odstranění obedněním z OSB desek podlahy | m2 | 341.9 |  | 0 | CS ÚRS 2021 01 |  | základní |  | 0 | 0.01764 | 6.0311 | 0.02 | 6.838 | 4 | K | 2 |  |  |  | ROZPOCET | 0 | 0 | 0 | 0 | 0 | 1 | 0 | 4 | 1173299598
| VV |  | "Poznámka B7 - ochrana před pádem velkých kusů v místě bourání 3.NP - m.č. 3.01A, 3.01B, 3.06, 3.07A, 3.07B, 3.08, 3.08A, 3.09, 3.10, 3.12" | [14 empty] | VV | 2 | 1 | True | 0 | ROZPOCET
| VV |  | 25,4+13,4+14,4+53,5+108,5+13,5+3,8+9,1+52,9+26,0+21,4 |  | 341.9 | [12 empty] | VV | 2 | 2 | True | 1 | ROZPOCET
100 | K | 619996R01 | Ochrana stavebních konstrukcí a samostatných prvků včetně pozdějšího odstranění obedněním z OSB desek a geotextilie podlahy | m2 | 493.2 |  | 0 |  |  | základní |  | 0 | 0.01764 | 8.7 | 0.02 | 9.864 | 4 | K | 2 |  |  |  | ROZPOCET | 0 | 0 | 0 | 0 | 0 | 1 | 0 | 4 | 1400484668
| VV |  | "Poznámka B1C - ochrana podlahy v místě bourání 3.NP - m.č. 3.01A, 3.01B, 3.06, 3.07A, 3.07B, 3.08, 3.08A, 3.09, 3.10, 3.12" | [14 empty] | VV | 2 | 1 | True | 0 | ROZPOCET
| VV |  | 25,0+9,4+14,2+119,9+51,5+16,7+8,1+52,4 |  | 297.2 | [12 empty] | VV | 2 | 2 | True | 0 | ROZPOCET
| VV |  | 196 "ochrana podlahy tělocvičny 1.13 - pozn. B1C |  | 196 | [12 empty] | VV | 2 | 2 | True | 0 | ROZPOCET
| VV |  | Součet |  | 493.2 | [12 empty] | VV | 2 | 4 | True | 1 | ROZPOCET
101 | K | 619996127 | Ochrana stavebních konstrukcí a samostatných prvků včetně pozdějšího odstranění obedněním z OSB desek svislých ploch | m2 | 55.02 |  | 0 | CS ÚRS 2021 01 |  | základní |  | 0 | 0.01925 | 1.0591 | 0.02 | 1.1004 | 4 | K | 2 |  |  |  | ROZPOCET | 0 | 0 | 0 | 0 | 0 | 1 | 0 | 4 | 827572014
| VV |  | "Okna" | [14 empty] | VV | 2 | 1 | True | 0 | ROZPOCET
| VV |  | 1,5*2,7*7+0,3*2,1*8+1,1*2,1*3+1,0*2,1*7 |  | 55.02 | [12 empty] | VV | 2 | 2 | True | 1 | ROZPOCET
102 | K | 622211011 | Montáž kontaktního zateplení lepením a mechanickým kotvením z polystyrenových desek nebo z kombinovaných desek na vnější stěny, tloušťky desek přes 40 do 80 mm | m2 | 84.1 |  | 0 | CS ÚRS 2021 01 |  | základní |  | 0 | 0.00835 | 0.70224 | 0 | 0 | 16 | K | 2 |  |  |  | ROZPOCET | 0 | 0 | 0 | 0 | 0 | 1 | 0 | 16 | 1913806077
| VV |  | 1,6*2*20+6,7*3 "skladba S 04 |  | 84.1 | [12 empty] | VV | 2 | 2 | True | 1 | ROZPOCET
103 | M | 28375946 | deska EPS 100 fasádní λ=0,037 tl 60mm | m2 | 60.984 |  | 0 | CS ÚRS 2021 01 |  | základní |  | 0 | 0.00138 | 0.084158 | 0 | 0 | 32 | M | 2 |  |  |  | ROZPOCET | 0 | 0 | 0 | 0 | 0 | 1 | 0 | 16 | 680915632
| VV |  | 58,08*1,05 'Přepočtené koeficientem množství |  | 60.984 | [12 empty] | VV | 2 | 2 | False | 1 | ROZPOCET
104 | K | 622143004 | Montáž omítkových profilů plastových, pozinkovaných nebo dřevěných upevněných vtlačením do podkladní vrstvy nebo přibitím začišťovacích samolepících pro vytvoření dilatujícího spoje s okenním rámem | m | 108.1 |  | 0 | CS ÚRS 2021 01 |  | základní |  | 0 | 0 | 0 | 0 | 0 | 4 | K | 2 |  |  |  | ROZPOCET | 0 | 0 | 0 | 0 | 0 | 1 | 0 | 4 | 679720312
| VV |  | 1,5*4+0,3*7+1*2+1,2*5+7+1,5+1+0,8+1,7+2,8*18+1,35*20+2,6 |  | 108.1 | [12 empty] | VV | 2 | 2 | True | 1 | ROZPOCET
105 | M | 59051516 | profil začišťovací PVC pro ostění (APU lišty) | m | 113.505 |  | 0 | CS ÚRS 2021 01 |  | základní |  | 0 | 0.0003 | 0.034051 | 0 | 0 | 8 | M | 2 |  |  |  | ROZPOCET | 0 | 0 | 0 | 0 | 0 | 1 | 0 | 4 | 1035039634
| VV |  | 108,1*1,05 'Přepočtené koeficientem množství |  | 113.505 | [12 empty] | VV | 2 | 2 | False | 1 | ROZPOCET
106 | K | 62231110R | Úprava prostoru v místě výtahu - vyrovnání nerovností na fasádě, nová omítka, nátěr fasádní | m2 | 108 |  | 0 |  |  | základní |  | 0 | 0.025 | 2.7 | 0 | 0 | 4 | K | 2 |  |  |  | ROZPOCET | 0 | 0 | 0 | 0 | 0 | 1 | 0 | 4 | 359228093
| P |  | Poznámka k položce: Vyrovnání do tloušťky 40 mm | [14 empty] | P | 2
| VV |  | (3,0+3,0)*18,0 |  | 108 | [12 empty] | VV | 2 | 2 | True | 1 | ROZPOCET
107 | K | 622325319 | Vápenocementové omítky vnějších ploch stupně členitosti 2 štukové, v rozsahu opravované plochy přes 80 do 100% | m2 | 460.528 |  | 0 | CS ÚRS 2021 01 |  | základní |  | 0 | 0.04851 | 22.3402 | 0 | 0 | 4 | K | 2 |  |  |  | ROZPOCET | 0 | 0 | 0 | 0 | 0 | 1 | 0 | 4 | -1882392109
| VV |  | (4,6+4,6+2,475+2,475+2,5+2)*(13,55-9)"3.NP ředitelna |  | 84.858 | [12 empty] | VV | 2 | 2 | True | 0 | ROZPOCET
| VV |  | -(2,7*1,5*4) |  | -16.2 | [12 empty] | VV | 2 | 2 | True | 0 | ROZPOCET
| VV |  | -(1*2,2) |  | -2.2 | [12 empty] | VV | 2 | 2 | True | 0 | ROZPOCET
| VV |  | Mezisoučet 3.NP |  | 66.458 | [12 empty] | VV | 2 | 3 | True | 0 | ROZPOCET
| VV |  | (2,6+2+6,2+14,9+6,2+2,8+4,7+2,8+1,9+3,8+6+2,1)*4,3 "obvod přístavby 4.NP |  | 240.8 | [12 empty] | VV | 2 | 2 | True | 0 | ROZPOCET
| VV |  | -(1,5*2,1+1*2,1*7+1,16*3*5+1*2,05*2+0,3*1,8*2+2,1*1,2+1*2,2) "výplně otovrů |  | -45.15 | [12 empty] | VV | 2 | 2 | True | 0 | ROZPOCET
| VV |  | (2,95+5,25+3,8)*4,3 "obvod přístavby 4.NP sociálky |  | 51.6 | [12 empty] | VV | 2 | 2 | True | 0 | ROZPOCET
| VV |  | -(0,3*1,8*5+1*2,05) "výplně otovrů |  | -4.75 | [12 empty] | VV | 2 | 2 | True | 0 | ROZPOCET
| VV |  | 1,6*2*20+6,7*3 "skladba S 04 |  | 84.1 | [12 empty] | VV | 2 | 2 | True | 0 | ROZPOCET
| VV |  | Mezisoučet 4. NP |  | 326.6 | [12 empty] | VV | 2 | 3 | True | 0 | ROZPOCET
| VV |  | 24,87+14,6+28 "kolem výtah šachty |  | 67.47 | [12 empty] | VV | 2 | 2 | True | 0 | ROZPOCET
| VV |  | Součet |  | 460.528 | [12 empty] | VV | 2 | 4 | True | 1 | ROZPOCET
108 | K | 622635R01 | Oprava spárování cihelného zdiva cementovou maltou včetně vysekání a vyčištění spár komínového nad střechou, v rozsahu opravované plochy do 100 % | m2 | 178.14 |  | 0 |  |  | základní |  | 0 | 0.00446 | 0.7945 | 0 | 0 | 4 | K | 2 |  |  |  | ROZPOCET | 0 | 0 | 0 | 0 | 0 | 1 | 0 | 4 | -735317485
| VV |  | (1,5+0,6)*2*3,5 |  | 14.7 | [12 empty] | VV | 2 | 2 | True | 0 | ROZPOCET
| VV |  | (2+0,6)*2*3,5 |  | 18.2 | [12 empty] | VV | 2 | 2 | True | 0 | ROZPOCET
| VV |  | (0,45+0,8)*2*3,5 |  | 8.75 | [12 empty] | VV | 2 | 2 | True | 0 | ROZPOCET
| VV |  | (1,95+0,6)*2*3,5 |  | 17.85 | [12 empty] | VV | 2 | 2 | True | 0 | ROZPOCET
| VV |  | (2,1+0,6)*2*3,5 |  | 18.9 | [12 empty] | VV | 2 | 2 | True | 0 | ROZPOCET
| VV |  | (2,6+1)*2*3,5 |  | 25.2 | [12 empty] | VV | 2 | 2 | True | 0 | ROZPOCET
| VV |  | (1,2+0,6)*2*3,5 |  | 12.6 | [12 empty] | VV | 2 | 2 | True | 0 | ROZPOCET
| VV |  | Mezisoučet plochá střecha |  | 116.2 | [12 empty] | VV | 2 | 3 | True | 0 | ROZPOCET
| VV |  | (1,8+0,6)*2*3*1,9 |  | 27.36 | [12 empty] | VV | 2 | 2 | True | 0 | ROZPOCET
| VV |  | (2,25+0,6)*2*2*1,9 |  | 21.66 | [12 empty] | VV | 2 | 2 | True | 0 | ROZPOCET
| VV |  | (1,1+0,6)*2*2*1,9 |  | 12.92 | [12 empty] | VV | 2 | 2 | True | 0 | ROZPOCET
| VV |  | Mezisoučet šikmá střecha |  | 61.94 | [12 empty] | VV | 2 | 3 | True | 0 | ROZPOCET
| VV |  | Součet |  | 178.14 | [12 empty] | VV | 2 | 4 | True | 1 | ROZPOCET
109 | K | 629135102 | Vyrovnávací vrstva z cementové malty pod klempířskými prvky šířky přes 150 do 300 mm | m | 59.24 |  | 0 | CS ÚRS 2021 01 |  | základní |  | 0 | 0.02065 | 1.2233 | 0 | 0 | 4 | K | 2 |  |  |  | ROZPOCET | 0 | 0 | 0 | 0 | 0 | 1 | 0 | 4 | -389224445
| P |  | Poznámka k položce: Podklad tl. do 30 mm, sklon 2 % | [14 empty] | P | 2
| VV |  | 25,44+28+5,8 |  | 59.24 | [12 empty] | VV | 2 | 2 | True | 1 | ROZPOCET
110 | K | 629991011 | Zakrytí vnějších ploch před znečištěním včetně pozdějšího odkrytí výplní otvorů a svislých ploch fólií přilepenou lepící páskou | m2 | 68.3 |  | 0 | CS ÚRS 2021 01 |  | základní |  | 0 | 0 | 0 | 0 | 0 | 4 | K | 2 |  |  |  | ROZPOCET | 0 | 0 | 0 | 0 | 0 | 1 | 0 | 4 | -686521846
| VV |  | (2,7*1,5*4) |  | 16.2 | [12 empty] | VV | 2 | 2 | True | 0 | ROZPOCET
| VV |  | (1*2,2) |  | 2.2 | [12 empty] | VV | 2 | 2 | True | 0 | ROZPOCET
| VV |  | (1,5*2,1+1*2,1*7+1,16*3*5+1*2,05*2+0,3*1,8*2+2,1*1,2+1*2,2) "výplně otovrů |  | 45.15 | [12 empty] | VV | 2 | 2 | True | 0 | ROZPOCET
| VV |  | (0,3*1,8*5+1*2,05) "výplně otovrů |  | 4.75 | [12 empty] | VV | 2 | 2 | True | 0 | ROZPOCET
| VV |  | Součet |  | 68.3 | [12 empty] | VV | 2 | 4 | True | 1 | ROZPOCET
111 | K | 632450131 | Potěr cementový vyrovnávací ze suchých směsí v ploše o průměrné (střední) tl. od 10 do 20 mm | m2 | 31 |  | 0 | CS ÚRS 2021 01 |  | základní |  | 0 | 0.042 | 1.302 | 0 | 0 | 16 | K | 2 |  |  |  | ROZPOCET | 0 | 0 | 0 | 0 | 0 | 1 | 0 | 16 | -1713560861
| VV |  | 31 "terasa 4.NP |  | 31 | [12 empty] | VV | 2 | 2 | True | 1 | ROZPOCET
112 | K | 632481215 | Separační vrstva k oddělení podlahových vrstev z geotextilie | m2 | 291 |  | 0 | CS ÚRS 2021 01 |  | základní |  | 0 | 0.00033 | 0.09603 | 0 | 0 | 4 | K | 2 |  |  |  | ROZPOCET | 0 | 0 | 0 | 0 | 0 | 1 | 0 | 4 | -1500398711
| VV |  | "Skladba P02" 267,5-14,4 |  | 253.1 | [12 empty] | VV | 2 | 2 | True | 0 | ROZPOCET
| VV |  | "Skladba P06" 14,4+10,1 |  | 24.5 | [12 empty] | VV | 2 | 2 | True | 0 | ROZPOCET
| VV |  | "Skladba P07" 13,4 |  | 13.4 | [12 empty] | VV | 2 | 2 | True | 0 | ROZPOCET
| VV |  | Součet |  | 291 | [12 empty] | VV | 2 | 4 | True | 1 | ROZPOCET
113 | K | 632682110 | Vyspravení povrchu betonových schodišť plastbetonem s možností okamžitého zatížení stupňů a podest tl. 5 mm | m2 | 114.01 |  | 0 |  |  | základní |  | 0 | 0.02346 | 2.6747 | 0 | 0 | 4 | K | 2 |  |  |  | ROZPOCET | 0 | 0 | 0 | 0 | 0 | 1 | 0 | 4 | 1239593897
| VV |  | 19,4+20,21+17+26,6+12,8+18 "podesty schodiště a chodby P16; P17 |  | 114.01 | [12 empty] | VV | 2 | 2 | True | 1 | ROZPOCET
643 | K | 642942111 | Osazování zárubní nebo rámů kovových dveřních lisovaných nebo z úhelníků bez dveřních křídel na cementovou maltu, plochy otvoru do 2,5 m2 | kus | 3 |  | 0 | CS ÚRS 2021 01 |  | základní |  | 0 | 0.01777 | 0.05331 | 0 | 0 | 4 | K | 2 |  |  |  | ROZPOCET | 0 | 0 | 0 | 0 | 0 | 1 | 0 | 4 | 1591650429
118 | M | 55331595 | zárubeň jednokřídlá ocelová pro sádrokartonové příčky tl stěny 110-150mm rozměru 800/1970, 2100mm | kus | 2 |  | 0 | CS ÚRS 2021 01 |  | základní |  | 0 | 0.01521 | 0.03042 | 0 | 0 | 8 | M | 2 |  |  |  | ROZPOCET | 0 | 0 | 0 | 0 | 0 | 1 | 0 | 4 | -192755493
120 | M | 55331482 | zárubeň jednokřídlá ocelová pro zdění tl stěny 75-100mm rozměru 800/1970, 2100mm | kus | 1 |  | 0 | CS ÚRS 2021 01 |  | základní |  | 0 | 0.01249 | 0.01249 | 0 | 0 | 8 | M | 2 |  |  |  | ROZPOCET | 0 | 0 | 0 | 0 | 0 | 1 | 0 | 4 | -1088988205
114 | K | 642945111 | Osazování ocelových zárubní protipožárních nebo protiplynových dveří jednokřídlových do 2,5 m2 | kus | 3 |  | 0 | CS ÚRS 2021 01 |  | základní |  | 0 | 0.4417 | 1.3251 | 0 | 0 | 4 | K | 2 |  |  |  | ROZPOCET | 0 | 0 | 0 | 0 | 0 | 1 | 0 | 4 | -1149914221
115 | M | 55331558 | zárubeň jednokřídlá ocelová pro zdění s protipožární úpravou tl stěny 75-100mm rozměru 900/1970, 2100mm | kus | 1 |  | 0 | CS ÚRS 2021 01 |  | základní |  | 0 | 0.01272 | 0.01272 | 0 | 0 | 8 | M | 2 |  |  |  | ROZPOCET | 0 | 0 | 0 | 0 | 0 | 1 | 0 | 4 | -101346542
116 | M | 55331563 | zárubeň jednokřídlá ocelová pro zdění s protipožární úpravou tl stěny 110-150mm rozměru 900/1970, 2100mm | kus | 1 |  | 0 | CS ÚRS 2021 01 |  | základní |  | 0 | 0.01553 | 0.01553 | 0 | 0 | 8 | M | 2 |  |  |  | ROZPOCET | 0 | 0 | 0 | 0 | 0 | 1 | 0 | 4 | -476804951
119 | M | 55331596 | zárubeň jednokřídlá ocelová pro sádrokartonové příčky tl stěny 110-150mm rozměru 900/1970, 2100mm | kus | 1 |  | 0 | CS ÚRS 2021 01 |  | základní |  | 0 | 0.01553 | 0.01553 | 0 | 0 | 8 | M | 2 |  |  |  | ROZPOCET | 0 | 0 | 0 | 0 | 0 | 1 | 0 | 4 | -2003810351
121 | K | 642945112 | Osazování ocelových zárubní protipožárních nebo protiplynových, dveří dvoukřídlových přes 2,5 do 6,5 m2 | kus | 1 |  | 0 | CS ÚRS 2021 01 |  | základní |  | 0 | 0.54769 | 0.54769 | 0 | 0 | 4 | K | 2 |  |  |  | ROZPOCET | 0 | 0 | 0 | 0 | 0 | 1 | 0 | 4 | -1888962587
122 | M | 55331718 | zárubeň dvoukřídlá ocelová pro dodatečnou montáž tl stěny 110-150mm rozměru 1600/1970, 2100mm | kus | 1 |  | 0 | CS ÚRS 2021 01 |  | základní |  | 0 | 0.0195 | 0.0195 | 0 | 0 | 8 | M | 2 |  |  |  | ROZPOCET | 0 | 0 | 0 | 0 | 0 | 1 | 0 | 4 | -1061556249
123 | K | 644941112 | Montáž průvětrníků nebo mřížek odvětrávacích velikosti přes 150 x 200 do 300 x 300 mm | kus | 15 |  | 0 | CS ÚRS 2021 01 |  | základní |  | 0 | 0 | 0 | 0 | 0 | 4 | K | 2 |  |  |  | ROZPOCET | 0 | 0 | 0 | 0 | 0 | 1 | 0 | 4 | 1980085589
| VV |  | "O29" 15 |  | 15 | [12 empty] | VV | 2 | 2 | True | 1 | ROZPOCET
124 | M | 553414R03 | mřížka větrací nerezová se síťovinou 200x300mm - O29 | kus | 15 |  | 0 |  |  | základní |  | 0 | 0.00046 | 0.0069 | 0 | 0 | 8 | M | 2 |  |  |  | ROZPOCET | 0 | 0 | 0 | 0 | 0 | 1 | 0 | 4 | 1584954277
| D | 8 | Trubní vedení |  |  |  | 0 |  |  |  |  | 0 |  | 0.22934 |  | 0 | 1 | D | 1 |  |  |  | ROZPOCET | [6 empty] | 0
125 | K | 899102112 | Osazení poklopů litinových a ocelových včetně rámů pro třídu zatížení A15, A50 | kus | 1 |  | 0 | CS ÚRS 2021 01 |  | základní |  | 0 | 0.21734 | 0.21734 | 0 | 0 | 4 | K | 2 |  |  |  | ROZPOCET | 0 | 0 | 0 | 0 | 0 | 1 | 0 | 4 | -943458016
| P |  | Poznámka k položce: Retenční nádrž | [14 empty] | P | 2
126 | M | 63126Z15 | poklop do akumulační nádrže (ozn. Z15) | kus | 1 |  | 0 |  |  | základní |  | 0 | 0.012 | 0.012 | 0 | 0 | 8 | M | 2 |  |  |  | ROZPOCET | 0 | 0 | 0 | 0 | 0 | 1 | 0 | 4 | -437561862
| D | 9 | Ostatní konstrukce a práce, bourání |  |  |  | 0 |  |  |  |  | 0 |  | 82.8801 |  | 414.0074 | 1 | D | 1 |  |  |  | ROZPOCET | [6 empty] | 0
127 | K | 931998R01 | Těsnění prostupů ŽB stěnou segmentové, potrubí do DN 50 | kus | 1 |  | 0 |  |  | základní |  | 0 | 0.00024 | 0.00024 | 0 | 0 | 4 | K | 2 |  |  |  | ROZPOCET | 0 | 0 | 0 | 0 | 0 | 1 | 0 | 4 | 741391018
| VV |  | "Retenční nádrž - potrubí DN 20 k hadici" 1 |  | 1 | [12 empty] | VV | 2 | 2 | True | 1 | ROZPOCET
128 | K | 941111132 | Montáž lešení řadového trubkového lehkého pracovního s podlahami s provozním zatížením tř. 3 do 200 kg/m2 šířky tř. W12 přes 1,2 do 1,5 m, výšky přes 10 do 25 m | m2 | 1569.6 |  | 0 | CS ÚRS 2021 01 |  | základní |  | 0 | 0 | 0 | 0 | 0 | 4 | K | 2 |  |  |  | ROZPOCET | 0 | 0 | 0 | 0 | 0 | 1 | 0 | 4 | 1280213508
| VV |  | (20+24)*19 |  | 836 | [12 empty] | VV | 2 | 2 | True | 0 | ROZPOCET
| VV |  | 8*4 |  | 32 | [12 empty] | VV | 2 | 2 | True | 0 | ROZPOCET
| VV |  | 40*11 |  | 440 | [12 empty] | VV | 2 | 2 | True | 0 | ROZPOCET
| VV |  | Mezisoučet |  | 1308 | [12 empty] | VV | 2 | 3 | True | 0 | ROZPOCET
| VV |  | 1308*0,2" rezerva |  | 261.6 | [12 empty] | VV | 2 | 2 | True | 0 | ROZPOCET
| VV |  | Součet |  | 1569.6 | [12 empty] | VV | 2 | 4 | True | 1 | ROZPOCET
129 | K | 941111232 | Montáž lešení řadového trubkového lehkého pracovního s podlahami s provozním zatížením tř. 3 do 200 kg/m2 Příplatek za první a každý další den použití lešení k ceně -1132 | m2 | 141264 |  | 0 | CS ÚRS 2021 01 |  | základní |  | 0 | 0 | 0 | 0 | 0 | 4 | K | 2 |  |  |  | ROZPOCET | 0 | 0 | 0 | 0 | 0 | 1 | 0 | 4 | -146418108
| P |  | Poznámka k položce: Předpoklad: 90 dnů | [14 empty] | P | 2
| VV |  | 1569,6*90 'Přepočtené koeficientem množství |  | 141264 | [12 empty] | VV | 2 | 2 | False | 1 | ROZPOCET
130 | K | 941111832 | Demontáž lešení řadového trubkového lehkého pracovního s podlahami s provozním zatížením tř. 3 do 200 kg/m2 šířky tř. W12 přes 1,2 do 1,5 m, výšky přes 10 do 25 m | m2 | 1569.6 |  | 0 | CS ÚRS 2021 01 |  | základní |  | 0 | 0 | 0 | 0 | 0 | 4 | K | 2 |  |  |  | ROZPOCET | 0 | 0 | 0 | 0 | 0 | 1 | 0 | 4 | 1900783630
131 | K | 943321131 | Montáž lešení prostorového modulového těžkého pracovního nebo podpěrného bez podlah s provozním zatížením tř. 6 přes 450 do 600 kg/m2, výšky do 10 m | m3 | 1025.7 |  | 0 | CS ÚRS 2021 01 |  | základní |  | 0 | 0 | 0 | 0 | 0 | 4 | K | 2 |  |  |  | ROZPOCET | 0 | 0 | 0 | 0 | 0 | 1 | 0 | 4 | -1974731580
| P |  | Poznámka k položce: Na horní plochu bude použito bednění z OSB (viz samostatná položka) | [14 empty] | P | 2
| VV |  | "Poznámka B7 - ochrana před pádem velkých kusů v místě bourání 3.NP - m.č. 3.01A, 3.01B, 3.06, 3.07A, 3.07B, 3.08, 3.08A, 3.09, 3.10, 3.12" | [14 empty] | VV | 2 | 1 | True | 0 | ROZPOCET
| VV |  | (25,4+13,4+14,4+53,5+108,5+13,5+3,8+9,1+52,9+26,0+21,4)*3,0 |  | 1025.7 | [12 empty] | VV | 2 | 2 | True | 1 | ROZPOCET
132 | K | 943321231 | Montáž lešení prostorového modulového těžkého pracovního nebo podpěrného bez podlah Příplatek za první a každý další den použití lešení k ceně -1131 | m3 | 15385.5 |  | 0 | CS ÚRS 2021 01 |  | základní |  | 0 | 0 | 0 | 0 | 0 | 4 | K | 2 |  |  |  | ROZPOCET | 0 | 0 | 0 | 0 | 0 | 1 | 0 | 4 | 2026303301
| VV |  | 1025,7*15 'Přepočtené koeficientem množství |  | 15385.5 | [12 empty] | VV | 2 | 2 | False | 1 | ROZPOCET
133 | K | 943321831 | Demontáž lešení prostorového modulového těžkého pracovního nebo podpěrného bez podlah s provozním zatížením tř. 6 přes 450 do 600 kg/m2, výšky do 10 m | m3 | 1025.7 |  | 0 | CS ÚRS 2021 01 |  | základní |  | 0 | 0 | 0 | 0 | 0 | 4 | K | 2 |  |  |  | ROZPOCET | 0 | 0 | 0 | 0 | 0 | 1 | 0 | 4 | 545591364
637 | K | 944511111 | Montáž ochranné sítě zavěšené na konstrukci lešení z textilie z umělých vláken | m2 | 1569.6 |  | 0 | CS ÚRS 2021 01 |  | základní |  | 0 | 0 | 0 | 0 | 0 | 4 | K | 2 |  |  |  | ROZPOCET | 0 | 0 | 0 | 0 | 0 | 1 | 0 | 4 | -1378428780
638 | K | 944511211 | Montáž ochranné sítě Příplatek za první a každý další den použití sítě k ceně -1111 | m2 | 141264 |  | 0 | CS ÚRS 2021 01 |  | základní |  | 0 | 0 | 0 | 0 | 0 | 4 | K | 2 |  |  |  | ROZPOCET | 0 | 0 | 0 | 0 | 0 | 1 | 0 | 4 | 76933332
| VV |  | 1569,6*90 'Přepočtené koeficientem množství |  | 141264 | [12 empty] | VV | 2 | 2 | False | 1 | ROZPOCET
639 | K | 944511811 | Demontáž ochranné sítě zavěšené na konstrukci lešení z textilie z umělých vláken | m2 | 1569.6 |  | 0 | CS ÚRS 2021 01 |  | základní |  | 0 | 0 | 0 | 0 | 0 | 4 | K | 2 |  |  |  | ROZPOCET | 0 | 0 | 0 | 0 | 0 | 1 | 0 | 4 | 514937081
134 | K | 949101112 | Lešení pomocné pracovní pro objekty pozemních staveb pro zatížení do 150 kg/m2, o výšce lešeňové podlahy přes 1,9 do 3,5 m | m2 | 1624 |  | 0 | CS ÚRS 2021 01 |  | základní |  | 0 | 0.00021 | 0.34104 | 0 | 0 | 4 | K | 2 |  |  |  | ROZPOCET | 0 | 0 | 0 | 0 | 0 | 1 | 0 | 4 | -1417293480
| VV |  | "2.NP" 38,1+22,2+23,8+10,7+9,8+133,4+7,4+100,0+10,0+10,7+23,8+22,2 |  | 412.1 | [12 empty] | VV | 2 | 2 | True | 0 | ROZPOCET
| VV |  | "3.NP" 25,4+13,4+69,5+69,5+69,5+69,5+14,4+53,5+108,5+13,5+3,8+9,1+52,9+26,0+21,4+7,8 |  | 627.7 | [12 empty] | VV | 2 | 2 | True | 0 | ROZPOCET
| VV |  | "4.NP" 52,8+25,9+6,0+6,5+51,6+10,1+72,6+73,5+25,2+38,1+27,3+14,7+101,9+4,0+14,1+5,4+54,5 |  | 584.2 | [12 empty] | VV | 2 | 2 | True | 0 | ROZPOCET
| VV |  | Součet |  | 1624 | [12 empty] | VV | 2 | 4 | True | 1 | ROZPOCET
135 | K | 949321O27 | Rohový ochranný profil nerez 50x50 mm (ozn. O27) | m | 31.5 |  | 0 |  |  | základní |  | 0 | 2.4533 | 77.2786 | 0 | 0 | 4 | K | 2 |  |  |  | ROZPOCET | 0 | 0 | 0 | 0 | 0 | 1 | 0 | 4 | -595927814
| P |  | Poznámka k položce: Včetně kotvení | [14 empty] | P | 2
| VV |  | "Délka 2100" 2,1*15 |  | 31.5 | [12 empty] | VV | 2 | 2 | True | 1 | ROZPOCET
136 | K | 952901107R | Čištění budov při provádění oprav a udržovacích prací oken dvojitých nebo zdvojených omytím, plochy do přes 1,5 do 2,5 m2 | m2 | 303.63 |  | 0 |  |  | základní |  | 0 | 1e-05 | 0.0030363 | 0 | 0 | 4 | K | 2 |  |  |  | ROZPOCET | 0 | 0 | 0 | 0 | 0 | 1 | 0 | 4 | -2113425702
| VV |  | 1,0*2,1*9+1,2*2,6*4+1,2*2,8*4+1,2*3,0*2+0,4*1,8*7+1,5*2,3*5+1,4*1,3*20+1,5*2,7*28 |  | 224.11 | [12 empty] | VV | 2 | 2 | True | 0 | ROZPOCET
| VV |  | "Střešní okna" 0,8*1,2*1+1,8*3,2*1+2,8*3,2*5+2,8*2,5*4 |  | 79.52 | [12 empty] | VV | 2 | 2 | True | 0 | ROZPOCET
| VV |  | Součet |  | 303.63 | [12 empty] | VV | 2 | 4 | True | 1 | ROZPOCET
137 | K | 952901111 | Vyčištění budov nebo objektů před předáním do užívání budov bytové nebo občanské výstavby, světlé výšky podlaží do 4 m | m2 | 3990.76 |  | 0 | CS ÚRS 2021 01 |  | základní |  | 0 | 4e-05 | 0.15963 | 0 | 0 | 4 | K | 2 |  |  |  | ROZPOCET | 0 | 0 | 0 | 0 | 0 | 1 | 0 | 4 | -1046026128
| VV |  | "1.PP" 2,80+50,10+8,90+105,10+16,90+2,60+28,80+14,30+144,80+16,17+35,00+11,40+11,50+16,10+33,30+65,00+65,00+26,50 |  | 654.27 | [12 empty] | VV | 2 | 2 | True | 0 | ROZPOCET
| VV |  | "1.NP" 25,6+50,3+68+68+68+12,9+23,5+0,98+9+12+1,2+3,7+53,4+111,4+14,4+23,6+195,2+6,6+44,4+31,9+148,5+29,7+43,9+12,9 |  | 1059.08 | [12 empty] | VV | 2 | 2 | True | 0 | ROZPOCET
| VV |  | "2.NP" 25,6+13,1+24,3+50,6+68+68+68+68+9,9+12,7+3,7+55,1+132,7+13,8+7+38,06+22,2+23,77+10,73+9,8+133,43+7,4+100+10,01+10,74+23,77+22,2 |  | 1032.61 | [12 empty] | VV | 2 | 2 | True | 0 | ROZPOCET
| VV |  | "3.NP" 25,4+13,4+69,5+69,5+69,5+69,5+14,4+53,5+108,5+13,5+3,8+9,1+52,9+26+21,4+7,8 |  | 627.7 | [12 empty] | VV | 2 | 2 | True | 0 | ROZPOCET
| VV |  | "4.NP" 52,8+25,9+6+6,5+51,6+10,1+72,6+73,5+25,2+38,1+27,3+14,7+101,9+4+14,1+5,4+54,5+32,9 |  | 617.1 | [12 empty] | VV | 2 | 2 | True | 0 | ROZPOCET
| VV |  | Součet |  | 3990.76 | [12 empty] | VV | 2 | 4 | True | 1 | ROZPOCET
138 | K | 952902041 | Čištění budov při provádění oprav a udržovacích prací podlah hladkých drhnutím s chemickými prostředky | m2 | 1200 |  | 0 | CS ÚRS 2021 01 |  | základní |  | 0 | 4e-05 | 0.048 | 0 | 0 | 4 | K | 2 |  |  |  | ROZPOCET | 0 | 0 | 0 | 0 | 0 | 1 | 0 | 4 | -1750722883
139 | K | 953941211 | Osazování drobných kovových předmětů se zalitím maltou cementovou, do vysekaných kapes nebo připravených otvorů konzol nebo kotev, např. pro schodišťová madla do zdí, radiátorové konzoly apod. | kus | 12 |  | 0 | CS ÚRS 2021 01 |  | základní |  | 0 | 0.00234 | 0.02808 | 0 | 0 | 4 | K | 2 |  |  |  | ROZPOCET | 0 | 0 | 0 | 0 | 0 | 1 | 0 | 4 | 2046497872
140 | M | 4239287R | konzola pro uchycení zábradlí (T03) | kus | 12 |  | 0 |  |  | základní |  | 0 | 0.00058 | 0.00696 | 0 | 0 | 8 | M | 2 |  |  |  | ROZPOCET | 0 | 0 | 0 | 0 | 0 | 1 | 0 | 4 | 1660894090
141 | K | 953943121 | Osazování drobných kovových předmětů výrobků ostatních jinde neuvedených do betonu se zajištěním polohy k bednění či k výztuži před zabetonováním hmotnosti do 1 kg/kus | kus | 4 |  | 0 | CS ÚRS 2021 01 |  | základní |  | 0 | 8e-05 | 0.00032 | 0 | 0 | 4 | K | 2 |  |  |  | ROZPOCET | 0 | 0 | 0 | 0 | 0 | 1 | 0 | 4 | 62868648
| VV |  | "Retenční nádrž - ochrana hran tubusu" 4 |  | 4 | [12 empty] | VV | 2 | 2 | True | 1 | ROZPOCET
142 | M | 130110R01 | Lišta do bednění pro zkosení hrany - trojhranná lišta dutá s límcem | m | 4.84 |  | 0 |  |  | základní |  | 0 | 1 | 4.84 | 0 | 0 | 8 | M | 2 |  |  |  | ROZPOCET | 0 | 0 | 0 | 0 | 0 | 1 | 0 | 4 | 1222341498
| VV |  | (1,2+1,0)*2*1,1 |  | 4.84 | [12 empty] | VV | 2 | 2 | True | 1 | ROZPOCET
143 | K | 953943O22 | Hasicí přístroj přenosný včetně montáže na stěnu (ozn. O22) | kus | 13 |  | 0 |  |  | základní |  | 0 | 0.00018 | 0.00234 | 0 | 0 | 4 | K | 2 |  |  |  | ROZPOCET | 0 | 0 | 0 | 0 | 0 | 1 | 0 | 4 | 634932614
| P |  | Poznámka k položce: D+M, rozmístění dle PBŘ | [14 empty] | P | 2
144 | K | 953943O23 | Revizní plastová dvířka (ozn. O23) | kus | 12 |  | 0 |  |  | základní |  | 0 | 0.00018 | 0.00216 | 0 | 0 | 4 | K | 2 |  |  |  | ROZPOCET | 0 | 0 | 0 | 0 | 0 | 1 | 0 | 4 | 34844113
| P |  | Poznámka k položce: Dle výpisu ostatních výrobků - plastová dvířka 300x300 mm | [14 empty] | P | 2
145 | K | 953943O24 | Zapravení omítek v okolí přípravy pro interaktivní tabuli (ozn. O24) | kus | 4 |  | 0 |  |  | základní |  | 0 | 0.00018 | 0.00072 | 0 | 0 | 4 | K | 2 |  |  |  | ROZPOCET | 0 | 0 | 0 | 0 | 0 | 1 | 0 | 4 | 1224709860
| P |  | Poznámka k položce: Trubkování viz elektro | [14 empty] | P | 2
146 | K | 953943O30 | D+M dilat. lišta (ozn. O30) | kus | 1 |  | 0 |  |  | základní |  | 0 | 0.00018 | 0.00018 | 0 | 0 | 4 | K | 2 |  |  |  | ROZPOCET | 0 | 0 | 0 | 0 | 0 | 1 | 0 | 4 | 660733192
147 | K | 953943O31 | D+M bezp. tabulky (ozn. O31) | kus | 113 |  | 0 |  |  | základní |  | 0 | 0.00018 | 0.02034 | 0 | 0 | 4 | K | 2 |  |  |  | ROZPOCET | 0 | 0 | 0 | 0 | 0 | 1 | 0 | 4 | 895876310
| VV |  | 1*113 'Přepočtené koeficientem množství |  | 113 | [12 empty] | VV | 2 | 2 | False | 1 | ROZPOCET
148 | K | 953961215 | Kotvy chemické s vyvrtáním otvoru do betonu, železobetonu nebo tvrdého kamene chemická patrona, velikost M 20, hloubka 170 mm | kus | 28 |  | 0 | CS ÚRS 2021 01 |  | základní |  | 0 | 8e-05 | 0.00224 | 0 | 0 | 4 | K | 2 |  |  |  | ROZPOCET | 0 | 0 | 0 | 0 | 0 | 1 | 0 | 4 | 405488795
| VV |  | 14+5+9 |  | 28 | [12 empty] | VV | 2 | 2 | True | 1 | ROZPOCET
149 | K | 953961216 | Kotvy chemické s vyvrtáním otvoru do betonu, železobetonu nebo tvrdého kamene chemická patrona, velikost M 24, hloubka 210 mm | kus | 38 |  | 0 | CS ÚRS 2021 01 |  | základní |  | 0 | 0.00016 | 0.00608 | 0 | 0 | 4 | K | 2 |  |  |  | ROZPOCET | 0 | 0 | 0 | 0 | 0 | 1 | 0 | 4 | 522079204
| VV |  | 23+4+11 |  | 38 | [12 empty] | VV | 2 | 2 | True | 1 | ROZPOCET
150 | K | 953962113 | Kotvy chemické s vyvrtáním otvoru do zdiva z plných cihel tmel, hloubka 80 mm, velikost M 12 | kus | 4 |  | 0 | CS ÚRS 2021 01 |  | základní |  | 0 | 2e-05 | 8e-05 | 0 | 0 | 4 | K | 2 |  |  |  | ROZPOCET | 0 | 0 | 0 | 0 | 0 | 1 | 0 | 4 | -963561114
| VV |  | "Kotvení trezoru" 4 |  | 4 | [12 empty] | VV | 2 | 2 | True | 1 | ROZPOCET
151 | K | 953965121 | Kotvy chemické s vyvrtáním otvoru kotevní šrouby pro chemické kotvy, velikost M 12, délka 160 mm | kus | 4 |  | 0 | CS ÚRS 2021 01 |  | základní |  | 0 | 0.00018 | 0.00072 | 0 | 0 | 4 | K | 2 |  |  |  | ROZPOCET | 0 | 0 | 0 | 0 | 0 | 1 | 0 | 4 | 767215628
| VV |  | "Kotvení trezoru" 4 |  | 4 | [12 empty] | VV | 2 | 2 | True | 1 | ROZPOCET
152 | K | 953966112R | Montáž a dodávka ochranných prvků stěn - rohový profil (Z 13) | m | 4.6 |  | 0 |  |  | základní |  | 0 | 0 | 0 | 0 | 0 | 4 | K | 2 |  |  |  | ROZPOCET | 0 | 0 | 0 | 0 | 0 | 1 | 0 | 4 | -1983762507
153 | K | 953966121 | Montáž ochranných prvků stěn - madel | m | 30.63 |  | 0 | CS ÚRS 2021 01 |  | základní |  | 0 | 0 | 0 | 0 | 0 | 4 | K | 2 |  |  |  | ROZPOCET | 0 | 0 | 0 | 0 | 0 | 1 | 0 | 4 | -1870556881
| VV |  | 3*2,01 |  | 6.03 | [12 empty] | VV | 2 | 2 | True | 0 | ROZPOCET
| VV |  | 5,3+5,3+0,4+2,4+5,6+5,6 |  | 24.6 | [12 empty] | VV | 2 | 2 | True | 0 | ROZPOCET
| VV |  | Součet |  | 30.63 | [12 empty] | VV | 2 | 4 | True | 1 | ROZPOCET
154 | M | 55343050 | madlo dubové (ozn. T03) | m | 6.633 |  | 0 | CS ÚRS 2021 01 |  | základní |  | 0 | 0.00135 | 0.0089546 | 0 | 0 | 8 | M | 2 |  |  |  | ROZPOCET | 0 | 0 | 0 | 0 | 0 | 1 | 0 | 4 | 785360499
| VV |  | 3*2,01 |  | 6.03 | [12 empty] | VV | 2 | 2 | True | 1 | ROZPOCET
| VV |  | 6,03*1,1 'Přepočtené koeficientem množství |  | 6.633 | [12 empty] | VV | 2 | 2 | False | 1 | ROZPOCET
155 | M | 55343050a | madlo dubové u hl. schodiště (ozn. T09) | m | 27.06 |  | 0 |  |  | základní |  | 0 | 0.00135 | 0.036531 | 0 | 0 | 8 | M | 2 |  |  |  | ROZPOCET | 0 | 0 | 0 | 0 | 0 | 1 | 0 | 4 | -730708398
| VV |  | 5,3+5,3+0,4+2,4+5,6+5,6 |  | 24.6 | [12 empty] | VV | 2 | 2 | True | 1 | ROZPOCET
| VV |  | 24,6*1,1 'Přepočtené koeficientem množství |  | 27.06 | [12 empty] | VV | 2 | 2 | False | 1 | ROZPOCET
156 | K | 96305011R | Bourání a odstranění podlahy vč. násypu na půdě a stropě nad učebnami) | m2 | 320 |  | 0 |  |  | základní |  | 0 | 0 | 0 | 0.131 | 41.92 | 4 | K | 2 |  |  |  | ROZPOCET | 0 | 0 | 0 | 0 | 0 | 1 | 0 | 4 | -525444201
| P |  | Poznámka k položce: Betonový potěr 50 mm + Násyp-kámen, škvára 100 mm | [14 empty] | P | 2
| VV |  | 320 "nosná kce zachována |  | 320 | [12 empty] | VV | 2 | 2 | True | 1 | ROZPOCET
157 | K | 962031132 | Bourání příček z cihel, tvárnic nebo příčkovek z cihel pálených, plných nebo dutých na maltu vápennou nebo vápenocementovou, tl. do 100 mm | m2 | 60.16 |  | 0 | CS ÚRS 2021 01 |  | základní |  | 0 | 0 | 0 | 0.131 | 7.881 | 4 | K | 2 |  |  |  | ROZPOCET | 0 | 0 | 0 | 0 | 0 | 1 | 0 | 4 | -1486938518
| VV |  | 6,5*3,4 |  | 22.1 | [12 empty] | VV | 2 | 2 | True | 0 | ROZPOCET
| VV |  | -0,8*2 |  | -1.6 | [12 empty] | VV | 2 | 2 | True | 0 | ROZPOCET
| VV |  | Mezisoučet 1.PP |  | 20.5 | [12 empty] | VV | 2 | 3 | True | 0 | ROZPOCET
| VV |  | 3,4*2*2,7+3,5*2*2,7 |  | 37.26 | [12 empty] | VV | 2 | 2 | True | 0 | ROZPOCET
| VV |  | Mezisoučet 2.NP |  | 37.26 | [12 empty] | VV | 2 | 3 | True | 0 | ROZPOCET
| VV |  | 2,4*1 "zděné zábradlí |  | 2.4 | [12 empty] | VV | 2 | 2 | True | 0 | ROZPOCET
| VV |  | Mezisoučet 3.NP |  | 2.4 | [12 empty] | VV | 2 | 3 | True | 0 | ROZPOCET
| VV |  | Součet |  | 60.16 | [12 empty] | VV | 2 | 4 | True | 1 | ROZPOCET
158 | K | 962031133 | Bourání příček z cihel, tvárnic nebo příčkovek z cihel pálených, plných nebo dutých na maltu vápennou nebo vápenocementovou, tl. do 150 mm | m2 | 94.223 |  | 0 | CS ÚRS 2021 01 |  | základní |  | 0 | 0 | 0 | 0.261 | 24.5922 | 4 | K | 2 |  |  |  | ROZPOCET | 0 | 0 | 0 | 0 | 0 | 1 | 0 | 4 | -576595749
| VV |  | 3,8*3,4 |  | 12.92 | [12 empty] | VV | 2 | 2 | True | 0 | ROZPOCET
| VV |  | -1,6*2 |  | -3.2 | [12 empty] | VV | 2 | 2 | True | 0 | ROZPOCET
| VV |  | 3,1*3,4 |  | 10.54 | [12 empty] | VV | 2 | 2 | True | 0 | ROZPOCET
| VV |  | -1,6*2 |  | -3.2 | [12 empty] | VV | 2 | 2 | True | 0 | ROZPOCET
| VV |  | Mezisoučet 1.PP |  | 17.06 | [12 empty] | VV | 2 | 3 | True | 0 | ROZPOCET
| VV |  | (8,77+11,74+11,74)*2,7 |  | 87.075 | [12 empty] | VV | 2 | 2 | True | 0 | ROZPOCET
| VV |  | -7*0,8*1,97 |  | -11.032 | [12 empty] | VV | 2 | 2 | True | 0 | ROZPOCET
| VV |  | Mezisoučet 2.NP |  | 76.043 | [12 empty] | VV | 2 | 3 | True | 0 | ROZPOCET
| VV |  | "Obezdívka trezoru" (0,6+0,6)*1,2-0,4*0,8 |  | 1.12 | [12 empty] | VV | 2 | 2 | True | 0 | ROZPOCET
| VV |  | Součet |  | 94.223 | [12 empty] | VV | 2 | 4 | True | 1 | ROZPOCET
159 | K | 962032231 | Bourání zdiva nadzákladového z cihel nebo tvárnic z cihel pálených nebo vápenopískových, na maltu vápennou nebo vápenocementovou, objemu přes 1 m3 | m3 | 16.126 |  | 0 | CS ÚRS 2021 01 |  | základní |  | 0 | 0 | 0 | 1.8 | 29.0268 | 4 | K | 2 |  |  |  | ROZPOCET | 0 | 0 | 0 | 0 | 0 | 1 | 0 | 4 | -935555175
| VV |  | 0,75*1,5*1,75 "1PP |  | 1.969 | [12 empty] | VV | 2 | 2 | True | 0 | ROZPOCET
| VV |  | 0,6*1,5*1 "1NP |  | 0.9 | [12 empty] | VV | 2 | 2 | True | 0 | ROZPOCET
| VV |  | 0,6*1,5*1,1+0,17*2,7*0,58+1,6*2,7*0,33+1*2,5*0,6 "2NP |  | 4.182 | [12 empty] | VV | 2 | 2 | True | 0 | ROZPOCET
| VV |  | 0,45*1,5*1,1+0,55*4,1*0,45 "3NP |  | 1.757 | [12 empty] | VV | 2 | 2 | True | 0 | ROZPOCET
| VV |  | 0,45*1,1*2,1+0,45*(1,5+3,15+2,1+3,4+1,3)*1,17 "4NP |  | 7.068 | [12 empty] | VV | 2 | 2 | True | 0 | ROZPOCET
| VV |  | 0,25 "pro hydrant |  | 0.25 | [12 empty] | VV | 2 | 2 | True | 0 | ROZPOCET
| VV |  | Součet |  | 16.126 | [12 empty] | VV | 2 | 4 | True | 1 | ROZPOCET
160 | K | 963042819 | Bourání schodišťových stupňů betonových zhotovených na místě | m | 3.8 |  | 0 | CS ÚRS 2021 01 |  | základní |  | 0 | 0 | 0 | 0.07 | 0.266 | 4 | K | 2 |  |  |  | ROZPOCET | 0 | 0 | 0 | 0 | 0 | 1 | 0 | 4 | 1713858401
| VV |  | 0,95*4 "2.NP |  | 3.8 | [12 empty] | VV | 2 | 2 | True | 1 | ROZPOCET
161 | K | 963051110 | Bourání železobetonových stropů deskových, tl. do 80 mm | m3 | 0.036 |  | 0 | CS ÚRS 2021 01 |  | základní |  | 0 | 0 | 0 | 2.4 | 0.0864 | 4 | K | 2 |  |  |  | ROZPOCET | 0 | 0 | 0 | 0 | 0 | 1 | 0 | 4 | -1297882967
| VV |  | "Obezdívka trezoru" 0,6*0,6*0,1 |  | 0.036 | [12 empty] | VV | 2 | 2 | True | 1 | ROZPOCET
162 | K | 963053935 | Bourání železobetonových monolitických schodišťových ramen zazděných oboustranně | m2 | 3.297 |  | 0 | CS ÚRS 2021 01 |  | základní |  | 0 | 0 | 0 | 0.36 | 1.1869 | 4 | K | 2 |  |  |  | ROZPOCET | 0 | 0 | 0 | 0 | 0 | 1 | 0 | 4 | 1374054902
| VV |  | 0,9*0,95 "rameno |  | 0.855 | [12 empty] | VV | 2 | 2 | True | 0 | ROZPOCET
| VV |  | (2,13+1,94)*0,6 "zábradlí |  | 2.442 | [12 empty] | VV | 2 | 2 | True | 0 | ROZPOCET
| VV |  | Mezisoučet 2.NP |  | 3.297 | [12 empty] | VV | 2 | 3 | True | 0 | ROZPOCET
| VV |  | Součet |  | 3.297 | [12 empty] | VV | 2 | 4 | True | 1 | ROZPOCET
163 | K | 96305010R | Bourání a odstranění nosné konstrukce vč. souvrství ploché střechy nad 3.NP vč. nosných prvků | m2 | 308 |  | 0 |  |  | základní |  | 0 | 0 | 0 | 0.36 | 110.88 | 4 | K | 2 |  |  |  | ROZPOCET | 0 | 0 | 0 | 0 | 0 | 1 | 0 | 4 | -1455383988
| VV |  | 29,5+60,3+96,5+17,7 "část nadezdívky |  | 204 | [12 empty] | VV | 2 | 2 | True | 0 | ROZPOCET
| VV |  | 104" chodba |  | 104 | [12 empty] | VV | 2 | 2 | True | 0 | ROZPOCET
| VV |  | Součet |  | 308 | [12 empty] | VV | 2 | 4 | True | 1 | ROZPOCET
164 | K | 965041441 | Bourání mazanin tl. přes 100 mm, plochy přes 4 m2 | m3 | 67.5 |  | 0 | CS ÚRS 2021 01 |  | základní |  | 0 | 0 | 0 | 1.6 | 108 | 4 | K | 2 |  |  |  | ROZPOCET | 0 | 0 | 0 | 0 | 0 | 1 | 0 | 4 | -420140881
| VV |  | 450*0,15 "4NP učebny + chodba |  | 67.5 | [12 empty] | VV | 2 | 2 | True | 1 | ROZPOCET
611 | K | 965042141 | Bourání mazanin betonových nebo z litého asfaltu tl. do 100 mm, plochy přes 4 m2 | m3 | 10.824 |  | 0 | CS ÚRS 2021 01 |  | základní |  | 0 | 0 | 0 | 2.2 | 23.8128 | 4 | K | 2 |  |  |  | ROZPOCET | 0 | 0 | 0 | 0 | 0 | 1 | 0 | 4 | 1071643331
| VV |  | "Podlaha půda – konstrukce nad bouraným stropem (nad chodbou)" 123*0,08*1,1 |  | 10.824 | [12 empty] | VV | 2 | 2 | True | 1 | ROZPOCET
625 | K | 965082923 | Odstranění násypu pod podlahami nebo ochranného násypu na střechách tl. do 100 mm, plochy přes 2 m2 | m3 | 9.471 |  | 0 | CS ÚRS 2021 01 |  | základní |  | 0 | 0 | 0 | 1.4 | 13.2594 | 4 | K | 2 |  |  |  | ROZPOCET | 0 | 0 | 0 | 0 | 0 | 1 | 0 | 4 | 735348665
| P |  | Poznámka k položce: Škvára - násyp | [14 empty] | P | 2
| VV |  | "Podlaha půda – konstrukce nad bouraným stropem (nad chodbou)" 123*0,07*1,1 |  | 9.471 | [12 empty] | VV | 2 | 2 | True | 1 | ROZPOCET
165 | K | 966031314a | Vybourání částí říms z cihel vč. omítky tl. přes 300 mm | m | 30.5 |  | 0 |  |  | základní |  | 0 | 0 | 0 | 0.11 | 3.355 | 4 | K | 2 |  |  |  | ROZPOCET | 0 | 0 | 0 | 0 | 0 | 1 | 0 | 4 | -743078529
| VV |  | 7,8+4,2+2,2+4+3,3+9 |  | 30.5 | [12 empty] | VV | 2 | 2 | True | 1 | ROZPOCET
166 | K | 966055121 | Vybourání částí říms ze železobetonu vyložených přes 500 mm | m | 1.9 |  | 0 | CS ÚRS 2021 01 |  | základní |  | 0 | 0 | 0 | 0.187 | 0.3553 | 4 | K | 2 |  |  |  | ROZPOCET | 0 | 0 | 0 | 0 | 0 | 1 | 0 | 4 | 274358181
| VV |  | "4.NP - bourání části hlavní římsy" 1,9 |  | 1.9 | [12 empty] | VV | 2 | 2 | True | 1 | ROZPOCET
167 | K | 968062244 | Vybourání dřevěných rámů oken s křídly, dveřních zárubní, vrat, stěn, ostění nebo obkladů rámů oken s křídly jednoduchých, plochy do 1 m2 | m2 | 8.12 |  | 0 | CS ÚRS 2021 01 |  | základní |  | 0 | 0 | 0 | 0.041 | 0.33292 | 4 | K | 2 |  |  |  | ROZPOCET | 0 | 0 | 0 | 0 | 0 | 1 | 0 | 4 | 941225223
| VV |  | 0,8*2*1+0,9*2*1+1*2*1 "dveře 1.PP |  | 5.4 | [12 empty] | VV | 2 | 2 | True | 0 | ROZPOCET
| VV |  | 0,4*1,7*4"okna 1.PP-3.NP |  | 2.72 | [12 empty] | VV | 2 | 2 | True | 0 | ROZPOCET
| VV |  | Součet |  | 8.12 | [12 empty] | VV | 2 | 4 | True | 1 | ROZPOCET
168 | K | 968062245 | Vybourání dřevěných rámů oken s křídly, dveřních zárubní, vrat, stěn, ostění nebo obkladů rámů oken s křídly jednoduchých, plochy do 2 m2 | m2 | 5.78 |  | 0 | CS ÚRS 2021 01 |  | základní |  | 0 | 0 | 0 | 0.031 | 0.17918 | 4 | K | 2 |  |  |  | ROZPOCET | 0 | 0 | 0 | 0 | 0 | 1 | 0 | 4 | 750181828
| VV |  | 0,85*1,7*4 "okna 1.PP-3.NP |  | 5.78 | [12 empty] | VV | 2 | 2 | True | 0 | ROZPOCET
| VV |  | Součet |  | 5.78 | [12 empty] | VV | 2 | 4 | True | 1 | ROZPOCET
169 | K | 968062355 | Vybourání dřevěných rámů oken s křídly, dveřních zárubní, vrat, stěn, ostění nebo obkladů rámů oken s křídly dvojitých, plochy do 2 m2 | m2 | 17.7 |  | 0 | CS ÚRS 2021 01 |  | základní |  | 0 | 0 | 0 | 0.062 | 1.0974 | 4 | K | 2 |  |  |  | ROZPOCET | 0 | 0 | 0 | 0 | 0 | 1 | 0 | 4 | 757161616
| VV |  | 0,9*2+1*2 "dveře 1.NP |  | 3.8 | [12 empty] | VV | 2 | 2 | True | 0 | ROZPOCET
| VV |  | 0,8*8+0,9*3+1*1 "dveře 2.NP |  | 10.1 | [12 empty] | VV | 2 | 2 | True | 0 | ROZPOCET
| VV |  | 0,9*2+1*2 "dveře 3.NP |  | 3.8 | [12 empty] | VV | 2 | 2 | True | 0 | ROZPOCET
| VV |  | Součet |  | 17.7 | [12 empty] | VV | 2 | 4 | True | 1 | ROZPOCET
170 | K | 968062356 | Vybourání dřevěných rámů oken s křídly, dveřních zárubní, vrat, stěn, ostění nebo obkladů rámů oken s křídly dvojitých, plochy do 4 m2 | m2 | 77.063 |  | 0 | CS ÚRS 2021 01 |  | základní |  | 0 | 0 | 0 | 0.054 | 4.1614 | 4 | K | 2 |  |  |  | ROZPOCET | 0 | 0 | 0 | 0 | 0 | 1 | 0 | 4 | -1978383688
| VV |  | 1,5*1,7"okna 1.PP |  | 2.55 | [12 empty] | VV | 2 | 2 | True | 0 | ROZPOCET
| VV |  | 1,6*1,97*2 "dveře 1.PP |  | 6.304 | [12 empty] | VV | 2 | 2 | True | 0 | ROZPOCET
| VV |  | 1,5*2,5*3" okna 1.NP - 3.NP |  | 11.25 | [12 empty] | VV | 2 | 2 | True | 0 | ROZPOCET
| VV |  | 1,4*2 "dveře 1.NP |  | 2.8 | [12 empty] | VV | 2 | 2 | True | 0 | ROZPOCET
| VV |  | 1,2*2 "dveře 3.NP |  | 2.4 | [12 empty] | VV | 2 | 2 | True | 0 | ROZPOCET
| VV |  | 1,5*2*2 "dveře 3.NP (zdvojené) |  | 6 | [12 empty] | VV | 2 | 2 | True | 0 | ROZPOCET
| VV |  | 1,16*3*5 "podesta schodiště 2.-3.NP |  | 17.4 | [12 empty] | VV | 2 | 2 | True | 0 | ROZPOCET
| VV |  | 1,2*1,15*14+1,31*1,15*6 "okna ve vikýřích |  | 28.359 | [12 empty] | VV | 2 | 2 | True | 0 | ROZPOCET
| VV |  | Součet |  | 77.063 | [12 empty] | VV | 2 | 4 | True | 1 | ROZPOCET
171 | K | 971052240 | Vybourání a prorážení otvorů, prostupy, plochy do 0,25 m2, tl. do 300 mm | kus | 92 |  | 0 |  |  | základní |  | 0 | 0 | 0 | 0.017 | 1.564 | 4 | K | 2 |  |  |  | ROZPOCET | 0 | 0 | 0 | 0 | 0 | 1 | 0 | 4 | -1568574852
| VV |  | 14+12+11+6+5+9+17+18 |  | 92 | [12 empty] | VV | 2 | 2 | True | 1 | ROZPOCET
172 | K | 973041511 | Vysekání výklenků nebo kapes ve zdivu betonovém, pohledové plochy přes 0,25 m2 | m3 | 3.07 |  | 0 | CS ÚRS 2021 01 |  | základní |  | 0 | 0 | 0 | 2.2 | 6.754 | 4 | K | 2 |  |  |  | ROZPOCET | 0 | 0 | 0 | 0 | 0 | 1 | 0 | 4 | 620819790
| VV |  | 0,3*0,3*(2,4+2,6) "pro založení výtah desky 2.PP |  | 0.45 | [12 empty] | VV | 2 | 2 | True | 0 | ROZPOCET
| VV |  | "Kapsy ve zdivu pro nosníky stropu" | [14 empty] | VV | 2 | 1 | True | 0 | ROZPOCET
| VV |  | "Dřevo" | [14 empty] | VV | 2 | 1 | True | 0 | ROZPOCET
| VV |  | 0,22*0,22*0,28*30 |  | 0.407 | [12 empty] | VV | 2 | 2 | True | 0 | ROZPOCET
| VV |  | 0,22*0,33*0,28*11 |  | 0.224 | [12 empty] | VV | 2 | 2 | True | 0 | ROZPOCET
| VV |  | 0,30*0,30*0,30*8 |  | 0.216 | [12 empty] | VV | 2 | 2 | True | 0 | ROZPOCET
| VV |  | "Ocel" | [14 empty] | VV | 2 | 1 | True | 0 | ROZPOCET
| VV |  | 0,30*0,30*0,40*22 |  | 0.792 | [12 empty] | VV | 2 | 2 | True | 0 | ROZPOCET
| VV |  | 0,25*0,20*0,35*49 |  | 0.858 | [12 empty] | VV | 2 | 2 | True | 0 | ROZPOCET
| VV |  | 0,25*0,20*0,35*7 |  | 0.123 | [12 empty] | VV | 2 | 2 | True | 0 | ROZPOCET
| VV |  | Součet |  | 3.07 | [12 empty] | VV | 2 | 4 | True | 1 | ROZPOCET
605 | K | 974031664 | Vysekání rýh ve zdivu cihelném na maltu vápennou nebo vápenocementovou pro vtahování nosníků do zdí, před vybouráním otvoru do hl. 150 mm, při v. nosníku do 150 mm | m | 102.4 |  | 0 | CS ÚRS 2021 01 |  | základní |  | 0 | 0 | 0 | 0.042 | 4.3008 | 4 | K | 2 |  |  |  | ROZPOCET | 0 | 0 | 0 | 0 | 0 | 1 | 0 | 4 | -2097554611
| VV |  | "I120 1.PP" 4*1,6 |  | 6.4 | [12 empty] | VV | 2 | 2 | True | 0 | ROZPOCET
| VV |  | "I120 1.NP" 8*1,6+8*1,5 |  | 24.8 | [12 empty] | VV | 2 | 2 | True | 0 | ROZPOCET
| VV |  | "I120 2.NP" 8*1,5+8*1,6+4*1,6+8*1,5 |  | 43.2 | [12 empty] | VV | 2 | 2 | True | 0 | ROZPOCET
| VV |  | "I120 3.NP" 4*1,6+8*1,5 |  | 18.4 | [12 empty] | VV | 2 | 2 | True | 0 | ROZPOCET
| VV |  | "I120 4.NP" 6*1,6 |  | 9.6 | [12 empty] | VV | 2 | 2 | True | 0 | ROZPOCET
| VV |  | Součet |  | 102.4 | [12 empty] | VV | 2 | 4 | True | 1 | ROZPOCET
606 | K | 974031666 | Vysekání rýh ve zdivu cihelném na maltu vápennou nebo vápenocementovou pro vtahování nosníků do zdí, před vybouráním otvoru do hl. 150 mm, při v. nosníku do 250 mm | m | 8.4 |  | 0 | CS ÚRS 2021 01 |  | základní |  | 0 | 0 | 0 | 0.065 | 0.546 | 4 | K | 2 |  |  |  | ROZPOCET | 0 | 0 | 0 | 0 | 0 | 1 | 0 | 4 | -673515108
| VV |  | "I160 - 2.NP" 4*2,1 |  | 8.4 | [12 empty] | VV | 2 | 2 | True | 1 | ROZPOCET
173 | K | 977151113 | Jádrové vrty diamantovými korunkami do stavebních materiálů (železobetonu, betonu, cihel, obkladů, dlažeb, kamene) průměru přes 40 do 50 mm | m | 0.3 |  | 0 | CS ÚRS 2021 01 |  | základní |  | 0 | 0.00048 | 0.000144 | 0.008 | 0.0024 | 4 | K | 2 |  |  |  | ROZPOCET | 0 | 0 | 0 | 0 | 0 | 1 | 0 | 4 | 1721957621
| VV |  | "Retenční nádrž" 0,3 |  | 0.3 | [12 empty] | VV | 2 | 2 | True | 1 | ROZPOCET
174 | K | 977332112 | Frézování drážek pro nové rozvody IS ve stěnách z cihel, rozměru do 50x50 mm | m | 120 |  | 0 | CS ÚRS 2021 01 |  | základní |  | 0 | 3e-05 | 0.0036 | 0.003 | 0.36 | 4 | K | 2 |  |  |  | ROZPOCET | 0 | 0 | 0 | 0 | 0 | 1 | 0 | 4 | 751005161
608 | K | 978011121 | Otlučení vápenných nebo vápenocementových omítek vnitřních ploch stropů, v rozsahu přes 5 do 10 % | m2 | 332.3 |  | 0 | CS ÚRS 2021 01 |  | základní |  | 0 | 0 | 0 | 0.004 | 1.3292 | 4 | K | 2 |  |  |  | ROZPOCET | 0 | 0 | 0 | 0 | 0 | 1 | 0 | 4 | -665197191
| VV |  | 11,4+115,+16,1+33,3+65,0+65,0+26,5 "1PP C10 - oprava omítek v místnostech bez podhledu - S1.01-S1.14 |  | 332.3 | [12 empty] | VV | 2 | 2 | True | 1 | ROZPOCET
609 | K | 978011141 | Otlučení vápenných nebo vápenocementových omítek vnitřních ploch stropů, v rozsahu přes 10 do 30 % | m2 | 385.8 |  | 0 | CS ÚRS 2021 01 |  | základní |  | 0 | 0 | 0 | 0.01 | 3.858 | 4 | K | 2 |  |  |  | ROZPOCET | 0 | 0 | 0 | 0 | 0 | 1 | 0 | 4 | -279917953
| VV |  | 50,1 + 105,1 + 2,6 + 28,8 + 14,3 + 144,8 + 16,2 + 23,9 "1PP C10 - oprava omítek v místnostech bez podhledu - S1.01-S1.14 |  | 385.8 | [12 empty] | VV | 2 | 2 | True | 1 | ROZPOCET
610 | K | 978013141 | Otlučení vápenných nebo vápenocementových omítek vnitřních ploch stěn s vyškrabáním spar, s očištěním zdiva, v rozsahu přes 10 do 30 % | m2 | 763.5 |  | 0 | CS ÚRS 2021 01 |  | základní |  | 0 | 0 | 0 | 0.01 | 7.635 | 4 | K | 2 |  |  |  | ROZPOCET | 0 | 0 | 0 | 0 | 0 | 1 | 0 | 4 | 825406048
| VV |  | 483,5 "2.NP |  | 483.5 | [12 empty] | VV | 2 | 2 | True | 0 | ROZPOCET
| VV |  | 280" omítky 3.NP |  | 280 | [12 empty] | VV | 2 | 2 | True | 0 | ROZPOCET
| VV |  | Součet |  | 763.5 | [12 empty] | VV | 2 | 4 | True | 1 | ROZPOCET
175 | K | 978015391 | Otlučení vápenných nebo vápenocementových omítek vnějších ploch s vyškrabáním spar a s očištěním zdiva stupně členitosti 1 a 2, v rozsahu přes 80 do 100 % | m2 | 292.52 |  | 0 | CS ÚRS 2021 01 |  | základní |  | 0 | 0 | 0 | 0.059 | 17.2587 | 4 | K | 2 |  |  |  | ROZPOCET | 0 | 0 | 0 | 0 | 0 | 1 | 0 | 4 | 540193174
| VV |  | 7,9+13,1 "ochrana zákl zdiva ve výkopu |  | 21 | [12 empty] | VV | 2 | 2 | True | 0 | ROZPOCET
| VV |  | (1,8+0,6)*2*3*5,2 "stáv komín |  | 74.88 | [12 empty] | VV | 2 | 2 | True | 0 | ROZPOCET
| VV |  | (2,25+0,6)*2*2*5,2 "stáv komín |  | 59.28 | [12 empty] | VV | 2 | 2 | True | 0 | ROZPOCET
| VV |  | (1,1+0,6)*2*2*5,2 "stáv komín |  | 35.36 | [12 empty] | VV | 2 | 2 | True | 0 | ROZPOCET
| VV |  | (3,0+3,0)*17 "u výtah šachty |  | 102 | [12 empty] | VV | 2 | 2 | True | 0 | ROZPOCET
| VV |  | Součet |  | 292.52 | [12 empty] | VV | 2 | 4 | True | 1 | ROZPOCET
176 | K | 985331213 | Dodatečné vlepování betonářské výztuže včetně vyvrtání a vyčištění otvoru chemickou maltou průměr výztuže 12 mm | m | 17.4 |  | 0 | CS ÚRS 2021 01 |  | základní |  | 0 | 0.00043 | 0.007482 | 0 | 0 | 4 | K | 2 |  |  |  | ROZPOCET | 0 | 0 | 0 | 0 | 0 | 1 | 0 | 4 | -1166415860
| VV |  | "Výtahová šachta" 58*0,3 |  | 17.4 | [12 empty] | VV | 2 | 2 | True | 1 | ROZPOCET
177 | M | 13021013 | tyč ocelová žebírková jakost BSt 500S (10 505) výztuž do betonu D 12mm | t | 0.052 |  | 0 | CS ÚRS 2021 01 |  | základní |  | 0 | 1 | 0.052 | 0 | 0 | 8 | M | 2 |  |  |  | ROZPOCET | 0 | 0 | 0 | 0 | 0 | 1 | 0 | 4 | 2058773462
| VV |  | 58*1,0*0,89*0,001 |  | 0.052 | [12 empty] | VV | 2 | 2 | True | 1 | ROZPOCET
178 | K | 985331214 | Dodatečné vlepování betonářské výztuže včetně vyvrtání a vyčištění otvoru chemickou maltou průměr výztuže 14 mm | m | 6.6 |  | 0 | CS ÚRS 2021 01 |  | základní |  | 0 | 0.00055 | 0.00363 | 0.001 | 0.0066 | 4 | K | 2 |  |  |  | ROZPOCET | 0 | 0 | 0 | 0 | 0 | 1 | 0 | 4 | -959919931
| VV |  | "Výtahová šachta" 22*0,3 |  | 6.6 | [12 empty] | VV | 2 | 2 | True | 1 | ROZPOCET
179 | M | 13021014 | tyč ocelová žebírková jakost BSt 500S (10 505) výztuž do betonu D 14mm | t | 0.027 |  | 0 | CS ÚRS 2021 01 |  | základní |  | 0 | 1 | 0.027 | 0 | 0 | 8 | M | 2 |  |  |  | ROZPOCET | 0 | 0 | 0 | 0 | 0 | 1 | 0 | 4 | 746703104
| VV |  | 22*1,0*1,21*0,001 |  | 0.027 | [12 empty] | VV | 2 | 2 | True | 1 | ROZPOCET
| D | 997 | Přesun sutě |  |  |  | 0 |  |  |  |  | 0 |  | 0 |  | 0 | 1 | D | 1 |  |  |  | ROZPOCET | [6 empty] | 0
180 | K | 997013156 | Vnitrostaveništní doprava suti a vybouraných hmot vodorovně do 50 m svisle s omezením mechanizace pro budovy a haly výšky přes 18 do 21 m | t | 540.622 |  | 0 | CS ÚRS 2021 01 |  | základní |  | 0 | 0 | 0 | 0 | 0 | 4 | K | 2 |  |  |  | ROZPOCET | 0 | 0 | 0 | 0 | 0 | 1 | 0 | 4 | 575446502
181 | K | 997013501 | Odvoz suti a vybouraných hmot na skládku nebo meziskládku se složením, na vzdálenost do 1 km | t | 540.622 |  | 0 | CS ÚRS 2021 01 |  | základní |  | 0 | 0 | 0 | 0 | 0 | 4 | K | 2 |  |  |  | ROZPOCET | 0 | 0 | 0 | 0 | 0 | 1 | 0 | 4 | -54237769
182 | K | 997013509 | Odvoz suti a vybouraných hmot na skládku nebo meziskládku se složením, na vzdálenost Příplatek k ceně za každý další i započatý 1 km přes 1 km (10km) | t | 4865.598 |  | 0 | CS ÚRS 2021 01 |  | základní |  | 0 | 0 | 0 | 0 | 0 | 4 | K | 2 |  |  |  | ROZPOCET | 0 | 0 | 0 | 0 | 0 | 1 | 0 | 4 | 485410901
| VV |  | 540,622*9 'Přepočtené koeficientem množství |  | 4865.598 | [12 empty] | VV | 2 | 2 | False | 1 | ROZPOCET
183 | K | 997013631 | Poplatek za uložení stavebního odpadu na skládce (skládkovné) směsného stavebního a demoličního zatříděného do Katalogu odpadů pod kódem 17 09 04 | t | 540.622 |  | 0 | CS ÚRS 2021 01 |  | základní |  | 0 | 0 | 0 | 0 | 0 | 4 | K | 2 |  |  |  | ROZPOCET | 0 | 0 | 0 | 0 | 0 | 1 | 0 | 4 | -240137104
| D | 998 | Přesun hmot |  |  |  | 0 |  |  |  |  | 0 |  | 0 |  | 0 | 1 | D | 1 |  |  |  | ROZPOCET | [6 empty] | 0
184 | K | 998011003 | Přesun hmot pro budovy občanské výstavby, bydlení, výrobu a služby s nosnou svislou konstrukcí zděnou z cihel, tvárnic nebo kamene vodorovná dopravní vzdálenost do 100 m pro budovy výšky přes 12 do 24 m | t | 897.853 |  | 0 | CS ÚRS 2021 01 |  | základní |  | 0 | 0 | 0 | 0 | 0 | 4 | K | 2 |  |  |  | ROZPOCET | 0 | 0 | 0 | 0 | 0 | 1 | 0 | 4 | 977922854
| D | PSV | Práce a dodávky PSV |  |  |  | 0 |  |  |  |  | 0 |  | 388.384 |  | 105.1834 | 2 | D | 0 |  |  |  | ROZPOCET | [6 empty] | 0
| D | 711 | Izolace proti vodě, vlhkosti a plynům |  |  |  | 0 |  |  |  |  | 0 |  | 1.1696 |  | 0 | 2 | D | 1 |  |  |  | ROZPOCET | [6 empty] | 0
185 | K | 711111001 | Provedení izolace proti zemní vlhkosti natěradly a tmely za studena na ploše vodorovné V nátěrem penetračním | m2 | 31 |  | 0 | CS ÚRS 2021 01 |  | základní |  | 0 | 0 | 0 | 0 | 0 | 16 | K | 2 |  |  |  | ROZPOCET | 0 | 0 | 0 | 0 | 0 | 1 | 0 | 16 | 1666038277
| VV |  | 31 "terasa 4.NP |  | 31 | [12 empty] | VV | 2 | 2 | True | 1 | ROZPOCET
186 | M | 11163150 | lak penetrační asfaltový | t | 0.01 |  | 0 | CS ÚRS 2021 01 |  | základní |  | 0 | 1 | 0.01 | 0 | 0 | 32 | M | 2 |  |  |  | ROZPOCET | 0 | 0 | 0 | 0 | 0 | 1 | 0 | 16 | 1198099836
| VV |  | 31*0,00033 'Přepočtené koeficientem množství |  | 0.01 | [12 empty] | VV | 2 | 2 | False | 1 | ROZPOCET
187 | K | 711112001 | Provedení izolace proti zemní vlhkosti natěradly a tmely za studena na ploše svislé S nátěrem penetračním | m2 | 35.992 |  | 0 | CS ÚRS 2021 01 |  | základní |  | 0 | 0 | 0 | 0 | 0 | 16 | K | 2 |  |  |  | ROZPOCET | 0 | 0 | 0 | 0 | 0 | 1 | 0 | 16 | -1481212551
| VV |  | "Vytažení" 10,922 |  | 10.922 | [12 empty] | VV | 2 | 2 | True | 0 | ROZPOCET
| VV |  | "V místě výkopu pro výtah" (3,7+7,2)*2,3 |  | 25.07 | [12 empty] | VV | 2 | 2 | True | 0 | ROZPOCET
| VV |  | Součet |  | 35.992 | [12 empty] | VV | 2 | 4 | True | 1 | ROZPOCET
188 | M | 11163150 | lak penetrační asfaltový | t | 0.012 |  | 0 | CS ÚRS 2021 01 |  | základní |  | 0 | 1 | 0.012 | 0 | 0 | 32 | M | 2 |  |  |  | ROZPOCET | 0 | 0 | 0 | 0 | 0 | 1 | 0 | 16 | -1240061524
| VV |  | 35,992*0,00034 'Přepočtené koeficientem množství |  | 0.012 | [12 empty] | VV | 2 | 2 | False | 1 | ROZPOCET
189 | K | 71111205R | Provedení izolace proti zemní vlhkosti - uzavírací nátěr | m2 | 10.922 |  | 0 |  |  | základní |  | 0 | 0 | 0 | 0 | 0 | 16 | K | 2 |  |  |  | ROZPOCET | 0 | 0 | 0 | 0 | 0 | 1 | 0 | 16 | -1451434024
| VV |  | (2,2+2,1)*2,54 "základ šachta |  | 10.922 | [12 empty] | VV | 2 | 2 | True | 1 | ROZPOCET
190 | K | 711122131 | Provedení izolace proti zemní vlhkosti natěradly a tmely za horka na ploše svislé S nátěrem asfaltovým | m2 | 32.96 |  | 0 | CS ÚRS 2021 01 |  | základní |  | 0 | 3e-05 | 0.0009888 | 0 | 0 | 16 | K | 2 |  |  |  | ROZPOCET | 0 | 0 | 0 | 0 | 0 | 1 | 0 | 16 | 1241499742
| VV |  | (2,2+2,4)*2,6 "základ výtah. šachty |  | 11.96 | [12 empty] | VV | 2 | 2 | True | 0 | ROZPOCET
| VV |  | 7,9+13,1 "ochrana zákl zdiva ve výkopu |  | 21 | [12 empty] | VV | 2 | 2 | True | 0 | ROZPOCET
| VV |  | Součet |  | 32.96 | [12 empty] | VV | 2 | 4 | True | 1 | ROZPOCET
191 | M | 11163152 | lak hydroizolační asfaltový | t | 0.062 |  | 0 | CS ÚRS 2021 01 |  | základní |  | 0 | 1 | 0.062 | 0 | 0 | 32 | M | 2 |  |  |  | ROZPOCET | 0 | 0 | 0 | 0 | 0 | 1 | 0 | 16 | 1305382683
| VV |  | 32,96*0,00187 'Přepočtené koeficientem množství |  | 0.062 | [12 empty] | VV | 2 | 2 | False | 1 | ROZPOCET
192 | K | 711141559 | Provedení izolace proti zemní vlhkosti pásy přitavením NAIP na ploše vodorovné V | m2 | 41.922 |  | 0 | CS ÚRS 2021 01 |  | základní |  | 0 | 0.0004 | 0.016769 | 0 | 0 | 16 | K | 2 |  |  |  | ROZPOCET | 0 | 0 | 0 | 0 | 0 | 1 | 0 | 16 | 957774993
193 | M | 62853004 | pás asfaltový natavitelný modifikovaný SBS tl 4,0mm s vložkou ze skleněné tkaniny a spalitelnou PE fólií nebo jemnozrnným minerálním posypem na horním povrchu | m2 | 36.131 |  | 0 | CS ÚRS 2021 01 |  | základní |  | 0 | 0.0054 | 0.19511 | 0 | 0 | 32 | M | 2 |  |  |  | ROZPOCET | 0 | 0 | 0 | 0 | 0 | 1 | 0 | 16 | 1246771490
| VV |  | 31 "terasa 4.NP |  | 31 | [12 empty] | VV | 2 | 2 | True | 1 | ROZPOCET
| VV |  | 31*1,1655 'Přepočtené koeficientem množství |  | 36.131 | [12 empty] | VV | 2 | 2 | False | 1 | ROZPOCET
194 | M | 62853003 | pás asfaltový natavitelný modifikovaný SBS tl 3,5mm s vložkou ze skleněné tkaniny a spalitelnou PE fólií nebo jemnozrnným minerálním posypem na horním povrchu | m2 | 12.56 |  | 0 | CS ÚRS 2021 01 |  | základní |  | 0 | 0.0044 | 0.055264 | 0 | 0 | 32 | M | 2 |  |  |  | ROZPOCET | 0 | 0 | 0 | 0 | 0 | 1 | 0 | 16 | -41318953
| VV |  | (2,2+2,1)*2,54 "základ šachta |  | 10.922 | [12 empty] | VV | 2 | 2 | True | 1 | ROZPOCET
| VV |  | 10,922*1,15 'Přepočtené koeficientem množství |  | 12.56 | [12 empty] | VV | 2 | 2 | False | 1 | ROZPOCET
195 | K | 711142559 | Provedení izolace proti zemní vlhkosti pásy přitavením NAIP na ploše svislé S | m2 | 58.03 |  | 0 | CS ÚRS 2021 01 |  | základní |  | 0 | 0.0004 | 0.023212 | 0 | 0 | 16 | K | 2 |  |  |  | ROZPOCET | 0 | 0 | 0 | 0 | 0 | 1 | 0 | 16 | -2009076624
| VV |  | (2,2+2,4)*2,6 "základ výtah. šachty |  | 11.96 | [12 empty] | VV | 2 | 2 | True | 0 | ROZPOCET
| VV |  | 7,9+13,1 "ochrana zákl zdiva ve výkopu |  | 21 | [12 empty] | VV | 2 | 2 | True | 0 | ROZPOCET
| VV |  | "V místě výkopu pro výtah" (3,7+7,2)*2,3 |  | 25.07 | [12 empty] | VV | 2 | 2 | True | 0 | ROZPOCET
| VV |  | Součet |  | 58.03 | [12 empty] | VV | 2 | 4 | True | 1 | ROZPOCET
196 | M | 62853004 | pás asfaltový natavitelný modifikovaný SBS tl 4,0mm s vložkou ze skleněné tkaniny a spalitelnou PE fólií nebo jemnozrnným minerálním posypem na horním povrchu | m2 | 139.272 |  | 0 | CS ÚRS 2021 01 |  | základní |  | 0 | 0.0054 | 0.75207 | 0 | 0 | 32 | M | 2 |  |  |  | ROZPOCET | 0 | 0 | 0 | 0 | 0 | 1 | 0 | 16 | 1175037875
| VV |  | 58,030*2 |  | 116.06 | [12 empty] | VV | 2 | 2 | True | 1 | ROZPOCET
| VV |  | 116,06*1,2 'Přepočtené koeficientem množství |  | 139.272 | [12 empty] | VV | 2 | 2 | False | 1 | ROZPOCET
197 | K | 711161273 | Provedení izolace proti zemní vlhkosti nopovou fólií na ploše svislé S z nopové fólie | m2 | 32.96 |  | 0 | CS ÚRS 2021 01 |  | základní |  | 0 | 4e-05 | 0.0013184 | 0 | 0 | 16 | K | 2 |  |  |  | ROZPOCET | 0 | 0 | 0 | 0 | 0 | 1 | 0 | 16 | 514046554
| VV |  | (2,2+2,4)*2,6 "základ výtah. šachty |  | 11.96 | [12 empty] | VV | 2 | 2 | True | 0 | ROZPOCET
| VV |  | 7,9+13,1 "ochrana zákl zdiva ve výkopu |  | 21 | [12 empty] | VV | 2 | 2 | True | 0 | ROZPOCET
| VV |  | Součet |  | 32.96 | [12 empty] | VV | 2 | 4 | True | 1 | ROZPOCET
198 | M | 28323006 | fólie profilovaná (nopová) drenážní HDPE s nakašírovanou filtrační textilií s výškou nopů 8mm | m2 | 40.244 |  | 0 | CS ÚRS 2021 01 |  | základní |  | 0 | 0.0005 | 0.020122 | 0 | 0 | 32 | M | 2 |  |  |  | ROZPOCET | 0 | 0 | 0 | 0 | 0 | 1 | 0 | 16 | -1243442883
| VV |  | 32,96*1,221 'Přepočtené koeficientem množství |  | 40.244 | [12 empty] | VV | 2 | 2 | False | 1 | ROZPOCET
199 | K | 711161383 | Izolace proti zemní vlhkosti a beztlakové vodě nopovými fóliemi ostatní ukončení izolace lištou (ozn. O26) | m | 10.7 |  | 0 | CS ÚRS 2021 01 |  | základní |  | 0 | 0.00016 | 0.001712 | 0 | 0 | 16 | K | 2 |  |  |  | ROZPOCET | 0 | 0 | 0 | 0 | 0 | 1 | 0 | 16 | 872530723
| VV |  | 3,7+7 |  | 10.7 | [12 empty] | VV | 2 | 2 | True | 1 | ROZPOCET
200 | K | 711471051 | Provedení izolace proti povrchové a podpovrchové tlakové vodě termoplasty na ploše vodorovné V folií PVC lepenou | m2 | 31 |  | 0 | CS ÚRS 2021 01 |  | základní |  | 0 | 3e-05 | 0.00093 | 0 | 0 | 16 | K | 2 |  |  |  | ROZPOCET | 0 | 0 | 0 | 0 | 0 | 1 | 0 | 16 | -1614769115
201 | M | 28323059 | fólie separační podlahová oddělující tepelnou izolaci tl 2mm | m2 | 36.131 |  | 0 | CS ÚRS 2021 01 |  | základní |  | 0 | 0.0005 | 0.018066 | 0 | 0 | 32 | M | 2 |  |  |  | ROZPOCET | 0 | 0 | 0 | 0 | 0 | 1 | 0 | 16 | 823184472
| VV |  | 31 "terasa 4.NP |  | 31 | [12 empty] | VV | 2 | 2 | True | 1 | ROZPOCET
| VV |  | 31*1,1655 'Přepočtené koeficientem množství |  | 36.131 | [12 empty] | VV | 2 | 2 | False | 1 | ROZPOCET
202 | K | 998711103 | Přesun hmot pro izolace proti vodě, vlhkosti a plynům stanovený z hmotnosti přesunovaného materiálu vodorovná dopravní vzdálenost do 50 m v objektech výšky přes 12 do 60 m | t | 1.17 |  | 0 | CS ÚRS 2021 01 |  | základní |  | 0 | 0 | 0 | 0 | 0 | 16 | K | 2 |  |  |  | ROZPOCET | 0 | 0 | 0 | 0 | 0 | 1 | 0 | 16 | -1040403339
| D | 712 | Povlakové krytiny |  |  |  | 0 |  |  |  |  | 0 |  | 3.2142 |  | 0 | 2 | D | 1 |  |  |  | ROZPOCET | [6 empty] | 0
203 | K | 71233211R | Povlakové krytiny střech plochých na sucho netkaná textilie zpevněná vpichováním 1 mm | m2 | 307.85 |  | 0 |  |  | základní |  | 0 | 0.00035 | 0.10775 | 0 | 0 | 16 | K | 2 |  |  |  | ROZPOCET | 0 | 0 | 0 | 0 | 0 | 1 | 0 | 16 | -1441392204
| VV |  | "Střecha S02" 189,2+66,8+41,5 |  | 297.5 | [12 empty] | VV | 2 | 2 | True | 0 | ROZPOCET
| VV |  | "Vytažení na svislé konstrukce" | [14 empty] | VV | 2 | 1 | True | 0 | ROZPOCET
| VV |  | "Vytažení na komíny" ((0,6+1,5)*2+(0,5+0,8)*2+(0,6+2,0)*2+(0,6+2,1)*2+(0,5+1,0)*2)*0,3 |  | 6.12 | [12 empty] | VV | 2 | 2 | True | 0 | ROZPOCET
| VV |  | "Terasa 4.17" 14,1*0,3 |  | 4.23 | [12 empty] | VV | 2 | 2 | True | 0 | ROZPOCET
| VV |  | Součet |  | 307.85 | [12 empty] | VV | 2 | 4 | True | 1 | ROZPOCET
204 | K | 712341559 | Provedení povlakové krytiny střech plochých do 10° pásy přitavením NAIP v plné ploše | m2 | 297.5 |  | 0 | CS ÚRS 2021 01 |  | základní |  | 0 | 0.00088 | 0.2618 | 0 | 0 | 16 | K | 2 |  |  |  | ROZPOCET | 0 | 0 | 0 | 0 | 0 | 1 | 0 | 16 | -98159133
| VV |  | "Střecha S02" 189,2+66,8+41,5 |  | 297.5 | [12 empty] | VV | 2 | 2 | True | 1 | ROZPOCET
205 | M | 62853004 | pás asfaltový natavitelný modifikovaný SBS tl 4,0mm s vložkou ze skleněné tkaniny a spalitelnou PE fólií nebo jemnozrnným minerálním posypem na horním povrchu | m2 | 346.736 |  | 0 | CS ÚRS 2021 01 |  | základní |  | 0 | 0.0054 | 1.8724 | 0 | 0 | 32 | M | 2 |  |  |  | ROZPOCET | 0 | 0 | 0 | 0 | 0 | 1 | 0 | 16 | 188989282
| VV |  | 297,5*1,1655 'Přepočtené koeficientem množství |  | 346.736 | [12 empty] | VV | 2 | 2 | False | 1 | ROZPOCET
206 | K | 712363404 | Provedení povlakové krytiny střech plochých do 10° s mechanicky kotvenou izolací včetně položení fólie a horkovzdušného svaření tl. tepelné izolace do 100 mm | m2 | 297.5 |  | 0 | CS ÚRS 2021 01 |  | základní |  | 0 | 5e-05 | 0.014875 | 0 | 0 | 16 | K | 2 |  |  |  | ROZPOCET | 0 | 0 | 0 | 0 | 0 | 1 | 0 | 16 | -105297227
| VV |  | "Střecha S02" 189,2+66,8+41,5 |  | 297.5 | [12 empty] | VV | 2 | 2 | True | 1 | ROZPOCET
207 | M | 28322001 | fólie hydroizolační střešní mPVC mechanicky kotvená tl 2,0mm barevná | m2 | 346.736 |  | 0 | CS ÚRS 2021 01 |  | základní |  | 0 | 0.00254 | 0.88071 | 0 | 0 | 32 | M | 2 |  |  |  | ROZPOCET | 0 | 0 | 0 | 0 | 0 | 1 | 0 | 16 | -1060410211
| VV |  | 297,5*1,1655 'Přepočtené koeficientem množství |  | 346.736 | [12 empty] | VV | 2 | 2 | False | 1 | ROZPOCET
208 | K | 712862701 | Provedení povlakové krytiny střech samostatným vytažením izolačního povlaku fólií na konstrukce převyšující úroveň střechy, zesílením spojů páskem se zalitím okrajů spoje | m2 | 10.35 |  | 0 | CS ÚRS 2021 01 |  | základní |  | 0 | 0.00018 | 0.001863 | 0 | 0 | 16 | K | 2 |  |  |  | ROZPOCET | 0 | 0 | 0 | 0 | 0 | 1 | 0 | 16 | 1112185472
| VV |  | "Vytažení na komíny" ((0,6+1,5)*2+(0,5+0,8)*2+(0,6+2,0)*2+(0,6+2,1)*2+(0,5+1,0)*2)*0,3 |  | 6.12 | [12 empty] | VV | 2 | 2 | True | 0 | ROZPOCET
| VV |  | "Terasa 4.17" 14,1*0,3 |  | 4.23 | [12 empty] | VV | 2 | 2 | True | 0 | ROZPOCET
| VV |  | Součet |  | 10.35 | [12 empty] | VV | 2 | 4 | True | 1 | ROZPOCET
209 | M | 28322001 | fólie hydroizolační střešní mPVC mechanicky kotvená tl 2,0mm barevná | m2 | 11.903 |  | 0 | CS ÚRS 2021 01 |  | základní |  | 0 | 0.00254 | 0.030234 | 0 | 0 | 32 | M | 2 |  |  |  | ROZPOCET | 0 | 0 | 0 | 0 | 0 | 1 | 0 | 16 | -1363068463
| VV |  | 10,35*1,15 'Přepočtené koeficientem množství |  | 11.903 | [12 empty] | VV | 2 | 2 | False | 1 | ROZPOCET
210 | K | 712964703 | Provedení povlakové krytiny střech fóliemi - ostatní práce zesílení koutů, rohů nebo hran fólií | m | 34.5 |  | 0 | CS ÚRS 2021 01 |  | základní |  | 0 | 0.00038 | 0.01311 | 0 | 0 | 16 | K | 2 |  |  |  | ROZPOCET | 0 | 0 | 0 | 0 | 0 | 1 | 0 | 16 | -492061430
| VV |  | "Vytažení na komíny" (0,6+1,5)*2+(0,5+0,8)*2+(0,6+2,0)*2+(0,6+2,1)*2+(0,5+1,0)*2 |  | 20.4 | [12 empty] | VV | 2 | 2 | True | 0 | ROZPOCET
| VV |  | "Terasa 4.17" 14,1 |  | 14.1 | [12 empty] | VV | 2 | 2 | True | 0 | ROZPOCET
| VV |  | Součet |  | 34.5 | [12 empty] | VV | 2 | 4 | True | 1 | ROZPOCET
211 | M | 28322022 | fólie hydroizolační střešní mPVC nevyztužená určená na detaily tl 1,2mm barevná | m2 | 20.7 |  | 0 | CS ÚRS 2021 01 |  | základní |  | 0 | 0.00152 | 0.031464 | 0 | 0 | 32 | M | 2 |  |  |  | ROZPOCET | 0 | 0 | 0 | 0 | 0 | 1 | 0 | 16 | -1040239282
| VV |  | 34,5*0,6 'Přepočtené koeficientem množství |  | 20.7 | [12 empty] | VV | 2 | 2 | False | 1 | ROZPOCET
212 | K | 998712103 | Přesun hmot pro povlakové krytiny stanovený z hmotnosti přesunovaného materiálu vodorovná dopravní vzdálenost do 50 m v objektech výšky přes 12 do 24 m | t | 3.214 |  | 0 | CS ÚRS 2021 01 |  | základní |  | 0 | 0 | 0 | 0 | 0 | 16 | K | 2 |  |  |  | ROZPOCET | 0 | 0 | 0 | 0 | 0 | 1 | 0 | 16 | 347567977
| D | 713 | Izolace tepelné |  |  |  | 0 |  |  |  |  | 0 |  | 18.6397 |  | 0 | 2 | D | 1 |  |  |  | ROZPOCET | [6 empty] | 0
213 | K | 713111111 | Montáž tepelné izolace stropů rohožemi, pásy, dílci, deskami, bloky (izolační materiál ve specifikaci) vrchem bez překrytí lepenkou kladenými volně | m2 | 117 |  | 0 | CS ÚRS 2021 01 |  | základní |  | 0 | 0 | 0 | 0 | 0 | 16 | K | 2 |  |  |  | ROZPOCET | 0 | 0 | 0 | 0 | 0 | 1 | 0 | 16 | 1136666441
214 | M | 28376501 | deska izolační PIR 1200x600x100mm | m2 | 33.558 |  | 0 | CS ÚRS 2021 01 |  | základní |  | 0 | 0.003 | 0.10067 | 0 | 0 | 32 | M | 2 |  |  |  | ROZPOCET | 0 | 0 | 0 | 0 | 0 | 1 | 0 | 16 | -1854693797
| VV |  | 32,9 "terasa 4.NP |  | 32.9 | [12 empty] | VV | 2 | 2 | True | 1 | ROZPOCET
| VV |  | 32,9*1,02 'Přepočtené koeficientem množství |  | 33.558 | [12 empty] | VV | 2 | 2 | False | 1 | ROZPOCET
215 | M | 28376503 | deska izolační PIR 1200x600x120mm | m2 | 88.305 |  | 0 | CS ÚRS 2021 01 |  | základní |  | 0 | 0.0036 | 0.3179 | 0 | 0 | 32 | M | 2 |  |  |  | ROZPOCET | 0 | 0 | 0 | 0 | 0 | 1 | 0 | 16 | 1613193059
| VV |  | 1,6*2*20+6,7*3 "skladba S 04 |  | 84.1 | [12 empty] | VV | 2 | 2 | True | 1 | ROZPOCET
| VV |  | 84,1*1,05 'Přepočtené koeficientem množství |  | 88.305 | [12 empty] | VV | 2 | 2 | False | 1 | ROZPOCET
216 | K | 713121111 | Montáž tepelné izolace podlah rohožemi, pásy, deskami, dílci, bloky (izolační materiál ve specifikaci) kladenými volně jednovrstvá | m2 | 302.6 |  | 0 | CS ÚRS 2021 01 |  | základní |  | 0 | 0 | 0 | 0 | 0 | 16 | K | 2 |  |  |  | ROZPOCET | 0 | 0 | 0 | 0 | 0 | 1 | 0 | 16 | -1821484640
| VV |  | 36,1+22,2+24,3+10,1+9,4+134,5+9,4+10,1+24,3+22,2 "2.NP |  | 302.6 | [12 empty] | VV | 2 | 2 | True | 1 | ROZPOCET
217 | M | 6315167R | rohož izolační protihluková z minerální vlny s PVC fólií tl 120mm | m2 | 308.652 |  | 0 |  |  | základní |  | 0 | 0.0065 | 2.0062 | 0 | 0 | 32 | M | 2 |  |  |  | ROZPOCET | 0 | 0 | 0 | 0 | 0 | 1 | 0 | 16 | 1686815408
| VV |  | 302,6*1,02 'Přepočtené koeficientem množství |  | 308.652 | [12 empty] | VV | 2 | 2 | False | 1 | ROZPOCET
218 | K | 713121111a | Montáž tepelné izolace podlah rohožemi, pásy, deskami, dílci, bloky (izolační materiál ve specifikaci) kladenými volně jednovrstvá - kročej | m2 | 95.5 |  | 0 |  |  | základní |  | 0 | 0 | 0 | 0 | 0 | 16 | K | 2 |  |  |  | ROZPOCET | 0 | 0 | 0 | 0 | 0 | 1 | 0 | 16 | 1320677927
219 | M | 28375671 | deska pro kročejový útlum tl 10mm | m2 | 100.275 |  | 0 | CS ÚRS 2021 01 |  | základní |  | 0 | 0.0002 | 0.020055 | 0 | 0 | 8 | M | 2 |  |  |  | ROZPOCET | 0 | 0 | 0 | 0 | 0 | 1 | 0 | 4 | 508484031
| VV |  | 57,3"P04 |  | 57.3 | [12 empty] | VV | 2 | 2 | True | 0 | ROZPOCET
| VV |  | 38,2 "P05 |  | 38.2 | [12 empty] | VV | 2 | 2 | True | 0 | ROZPOCET
| VV |  | Součet |  | 95.5 | [12 empty] | VV | 2 | 4 | True | 1 | ROZPOCET
| VV |  | 95,5*1,05 'Přepočtené koeficientem množství |  | 100.275 | [12 empty] | VV | 2 | 2 | False | 1 | ROZPOCET
635 | K | 713121121 | Montáž tepelné izolace podlah rohožemi, pásy, deskami, dílci, bloky (izolační materiál ve specifikaci) kladenými volně dvouvrstvá | m2 | 39.4 |  | 0 | CS ÚRS 2021 01 |  | základní |  | 0 | 0 | 0 | 0 | 0 | 16 | K | 2 |  |  |  | ROZPOCET | 0 | 0 | 0 | 0 | 0 | 1 | 0 | 16 | 2139079451
| VV |  | "P07" 39,4 |  | 39.4 | [12 empty] | VV | 2 | 2 | True | 1 | ROZPOCET
636 | M | 28376381 | deska z polystyrénu XPS, hrana polodrážková a hladký povrch s vyšší odolností tl 80mm | m2 | 80.376 |  | 0 | CS ÚRS 2021 01 |  | základní |  | 0 | 0.0028 | 0.22505 | 0 | 0 | 32 | M | 2 |  |  |  | ROZPOCET | 0 | 0 | 0 | 0 | 0 | 1 | 0 | 16 | -1404325995
| VV |  | 39,4*2,04 'Přepočtené koeficientem množství |  | 80.376 | [12 empty] | VV | 2 | 2 | False | 1 | ROZPOCET
220 | K | 713141131 | Montáž tepelné izolace střech plochých rohožemi, pásy, deskami, dílci, bloky (izolační materiál ve specifikaci) přilepenými za studena zplna, jednovrstvá | m2 | 297.5 |  | 0 | CS ÚRS 2021 01 |  | základní |  | 0 | 0.00116 | 0.3451 | 0 | 0 | 16 | K | 2 |  |  |  | ROZPOCET | 0 | 0 | 0 | 0 | 0 | 1 | 0 | 16 | 260146169
221 | M | 28372207 | deska EPS 100 tl 160mm | m2 | 312.375 |  | 0 | CS ÚRS 2021 01 |  | základní |  | 0 | 0.0049 | 1.5306 | 0 | 0 | 32 | M | 2 |  |  |  | ROZPOCET | 0 | 0 | 0 | 0 | 0 | 1 | 0 | 16 | -1827416865
| VV |  | 297,5*1,05 'Přepočtené koeficientem množství |  | 312.375 | [12 empty] | VV | 2 | 2 | False | 1 | ROZPOCET
222 | K | 713141311 | Montáž tepelné izolace střech plochých spádovými klíny v ploše kladenými volně | m2 | 32.9 |  | 0 | CS ÚRS 2021 01 |  | základní |  | 0 | 0 | 0 | 0 | 0 | 16 | K | 2 |  |  |  | ROZPOCET | 0 | 0 | 0 | 0 | 0 | 1 | 0 | 16 | 1016276930
| VV |  | 32,9 "terasa 4.NP |  | 32.9 | [12 empty] | VV | 2 | 2 | True | 1 | ROZPOCET
223 | M | 28376142 | klín izolační z pěnového polystyrenu spádový 20-140mm | m3 | 3.126 |  | 0 | CS ÚRS 2021 01 |  | základní |  | 0 | 0.025 | 0.07815 | 0 | 0 | 32 | M | 2 |  |  |  | ROZPOCET | 0 | 0 | 0 | 0 | 0 | 1 | 0 | 16 | -293425813
| VV |  | 32,9*((0,17+0,02)/2) |  | 3.126 | [12 empty] | VV | 2 | 2 | True | 1 | ROZPOCET
224 | K | 713141335 | Montáž tepelné izolace střech plochých spádovými klíny v ploše přilepenými za studena bodově | m2 | 297.5 |  | 0 | CS ÚRS 2021 01 |  | základní |  | 0 | 0.00058 | 0.17255 | 0 | 0 | 16 | K | 2 |  |  |  | ROZPOCET | 0 | 0 | 0 | 0 | 0 | 1 | 0 | 16 | -397237844
| VV |  | "Střecha S02" 189,2+66,8+41,5 |  | 297.5 | [12 empty] | VV | 2 | 2 | True | 1 | ROZPOCET
225 | M | 28376141 | klín izolační z pěnového polystyrenu EPS 100 spádový | m3 | 71.4 |  | 0 | CS ÚRS 2021 01 |  | základní |  | 0 | 0.02 | 1.428 | 0 | 0 | 32 | M | 2 |  |  |  | ROZPOCET | 0 | 0 | 0 | 0 | 0 | 1 | 0 | 16 | -656665778
| VV |  | 297,5*0,24 |  | 71.4 | [12 empty] | VV | 2 | 2 | True | 1 | ROZPOCET
226 | K | 713141358 | Montáž tepelné izolace střech plochých spádovými klíny na zhlaví atiky šířky do 500 mm mechanicky ukotvenými šrouby | m | 72.6 |  | 0 | CS ÚRS 2021 01 |  | základní |  | 0 | 0.00016 | 0.011616 | 0 | 0 | 16 | K | 2 |  |  |  | ROZPOCET | 0 | 0 | 0 | 0 | 0 | 1 | 0 | 16 | -138843099
| VV |  | "Hlavní římsa - detail 1" 16,9+55,7 |  | 72.6 | [12 empty] | VV | 2 | 2 | True | 1 | ROZPOCET
227 | M | 28376425 | deska z polystyrénu XPS, hrana polodrážková a hladký povrch 300kPa tl 160mm | m2 | 18.15 |  | 0 | CS ÚRS 2021 01 |  | základní |  | 0 | 0.0048 | 0.08712 | 0 | 0 | 32 | M | 2 |  |  |  | ROZPOCET | 0 | 0 | 0 | 0 | 0 | 1 | 0 | 16 | -683211332
| VV |  | 72,6*0,25 |  | 18.15 | [12 empty] | VV | 2 | 2 | True | 1 | ROZPOCET
228 | M | 60621166 | překližka vodovzdorná protiskl/hladká topol tl 21mm | m2 | 58.08 |  | 0 | CS ÚRS 2021 01 |  | základní |  | 0 | 0.0149 | 0.86539 | 0 | 0 | 32 | M | 2 |  |  |  | ROZPOCET | 0 | 0 | 0 | 0 | 0 | 1 | 0 | 16 | -1272703769
| VV |  | 72,6*0,4*2 |  | 58.08 | [12 empty] | VV | 2 | 2 | True | 1 | ROZPOCET
229 | K | 713151162 | Montáž tepelné izolace střech šikmých rohožemi, pásy, deskami (izolační materiál ve specifikaci), sklonu střechy přes 30° do 45° tloušťky izolace přes 60 do 100 mm | m2 | 1176.92 |  | 0 | CS ÚRS 2021 01 |  | základní |  | 0 | 0.00011 | 0.12946 | 0 | 0 | 16 | K | 2 |  |  |  | ROZPOCET | 0 | 0 | 0 | 0 | 0 | 1 | 0 | 16 | 2062240445
230 | M | 28376532 | deska izolační PIR s oboustrannou kompozitní fólií s hliníkovou vložkou pro šikmé střechy 1200x2400x100mm | m2 | 1138.442 |  | 0 | CS ÚRS 2021 01 |  | základní |  | 0 | 0.003 | 3.4153 | 0 | 0 | 32 | M | 2 |  |  |  | ROZPOCET | 0 | 0 | 0 | 0 | 0 | 1 | 0 | 16 | -798787564
| VV |  | (7,3+7,3)*39,2-2,5*1,4*20 "skladba S 01 - 2.NP |  | 502.32 | [12 empty] | VV | 2 | 2 | True | 0 | ROZPOCET
| VV |  | (7,9+7,9)*43,8-(2,5*2,8*4+3,2*2,8*5+3,2*1,7) "skladba S 01 - 4.NP |  | 613.8 | [12 empty] | VV | 2 | 2 | True | 0 | ROZPOCET
| VV |  | Součet |  | 1116.12 | [12 empty] | VV | 2 | 4 | True | 1 | ROZPOCET
| VV |  | 1116,12*1,02 'Přepočtené koeficientem množství |  | 1138.442 | [12 empty] | VV | 2 | 2 | False | 1 | ROZPOCET
231 | M | 28376535 | deska izolační PIR s oboustrannou kompozitní fólií s hliníkovou vložkou pro šikmé střechy 1200x2400x160mm | m2 | 62.016 |  | 0 | CS ÚRS 2021 01 |  | základní |  | 0 | 0.0048 | 0.29768 | 0 | 0 | 32 | M | 2 |  |  |  | ROZPOCET | 0 | 0 | 0 | 0 | 0 | 1 | 0 | 16 | 889293858
| VV |  | 1,9*1,6*20 "skladba S 03 |  | 60.8 | [12 empty] | VV | 2 | 2 | True | 1 | ROZPOCET
| VV |  | 60,8*1,02 'Přepočtené koeficientem množství |  | 62.016 | [12 empty] | VV | 2 | 2 | False | 1 | ROZPOCET
232 | K | 713151165 | Montáž tepelné izolace střech šikmých rohožemi, pásy, deskami (izolační materiál ve specifikaci) přišroubovanými šrouby nad krokve, sklonu střechy přes 30° do 45° tloušťky izolace přes 140 do 160 mm | m2 | 1379.64 |  | 0 | CS ÚRS 2021 01 |  | základní |  | 0 | 0.00016 | 0.22074 | 0 | 0 | 16 | K | 2 |  |  |  | ROZPOCET | 0 | 0 | 0 | 0 | 0 | 1 | 0 | 16 | -279479530
| VV |  | (8,1+8,1)*39,2 "skladba S 01 - 2.NP |  | 635.04 | [12 empty] | VV | 2 | 2 | True | 0 | ROZPOCET
| VV |  | (8,5+8,5)*43,8 "skladba S 01 - 4.NP |  | 744.6 | [12 empty] | VV | 2 | 2 | True | 0 | ROZPOCET
| VV |  | Součet |  | 1379.64 | [12 empty] | VV | 2 | 4 | True | 1 | ROZPOCET
233 | M | 63148109 | deska tepelně izolační minerální univerzální λ=0,038-0,039 tl 150mm | m2 | 1407.233 |  | 0 | CS ÚRS 2021 01 |  | základní |  | 0 | 0.00525 | 7.388 | 0 | 0 | 32 | M | 2 |  |  |  | ROZPOCET | 0 | 0 | 0 | 0 | 0 | 1 | 0 | 16 | -424363479
| VV |  | 1379,64*1,02 'Přepočtené koeficientem množství |  | 1407.233 | [12 empty] | VV | 2 | 2 | False | 1 | ROZPOCET
234 | K | 998713103 | Přesun hmot pro izolace tepelné stanovený z hmotnosti přesunovaného materiálu vodorovná dopravní vzdálenost do 50 m v objektech výšky přes 12 m do 24 m | t | 18.62 |  | 0 | CS ÚRS 2021 01 |  | základní |  | 0 | 0 | 0 | 0 | 0 | 16 | K | 2 |  |  |  | ROZPOCET | 0 | 0 | 0 | 0 | 0 | 1 | 0 | 16 | 634022699
| D | 714 | Akustická a protiotřesová opatření |  |  |  | 0 |  |  |  |  | 0 |  | 0.97384 |  | 0 | 2 | D | 1 |  |  |  | ROZPOCET | [6 empty] | 0
235 | K | 714123001 | Montáž akustických minerálních panelů stěnových demontovatelných, instalovaných na rošt viditelný | m2 | 167.3 |  | 0 | CS ÚRS 2021 01 |  | základní |  | 0 | 0.00081 | 0.13551 | 0 | 0 | 16 | K | 2 |  |  |  | ROZPOCET | 0 | 0 | 0 | 0 | 0 | 1 | 0 | 16 | -1976675765
236 | M | 59036O01 | panel akustický dle specifikace ozn. O01 vč. obložení dveří do skladu | m2 | 74.97 |  | 0 |  |  | základní |  | 0 | 0.0044 | 0.32987 | 0 | 0 | 32 | M | 2 |  |  |  | ROZPOCET | 0 | 0 | 0 | 0 | 0 | 1 | 0 | 16 | -613631406
| VV |  | 23,8*3 "O01 |  | 71.4 | [12 empty] | VV | 2 | 2 | True | 1 | ROZPOCET
| VV |  | 71,4*1,05 'Přepočtené koeficientem množství |  | 74.97 | [12 empty] | VV | 2 | 2 | False | 1 | ROZPOCET
237 | M | 59036O02 | panel akustický dle specifikace ozn. O02 | m2 | 22.68 |  | 0 |  |  | základní |  | 0 | 0.0044 | 0.099792 | 0 | 0 | 32 | M | 2 |  |  |  | ROZPOCET | 0 | 0 | 0 | 0 | 0 | 1 | 0 | 16 | -537617347
| VV |  | 7,2*3"O02 |  | 21.6 | [12 empty] | VV | 2 | 2 | True | 1 | ROZPOCET
| VV |  | 21,6*1,05 'Přepočtené koeficientem množství |  | 22.68 | [12 empty] | VV | 2 | 2 | False | 1 | ROZPOCET
238 | M | 59036205 | panel akustický průmyslové prostory viditelný rošt š 24mm nebarvená hrana bílá tl 100mm (ozn. O05) | m2 | 78.015 |  | 0 | CS ÚRS 2021 01 |  | základní |  | 0 | 0.00297 | 0.2317 | 0 | 0 | 32 | M | 2 |  |  |  | ROZPOCET | 0 | 0 | 0 | 0 | 0 | 1 | 0 | 16 | -1395741067
| VV |  | 71,9+2,4 |  | 74.3 | [12 empty] | VV | 2 | 2 | True | 1 | ROZPOCET
| VV |  | 74,3*1,05 'Přepočtené koeficientem množství |  | 78.015 | [12 empty] | VV | 2 | 2 | False | 1 | ROZPOCET
239 | K | 714123002 | Montáž akustických minerálních panelů stěnových demontovatelných, instalovaných na rošt skrytý | m2 | 32 |  | 0 | CS ÚRS 2021 01 |  | základní |  | 0 | 0.00091 | 0.02912 | 0 | 0 | 16 | K | 2 |  |  |  | ROZPOCET | 0 | 0 | 0 | 0 | 0 | 1 | 0 | 16 | 95927727
240 | M | 59036185 | panel akustický hladký nástěnný bílý a barevný, tl 40mm (ozn. O04) | m2 | 33.6 |  | 0 |  |  | základní |  | 0 | 0.0044 | 0.14784 | 0 | 0 | 32 | M | 2 |  |  |  | ROZPOCET | 0 | 0 | 0 | 0 | 0 | 1 | 0 | 16 | -515508764
| VV |  | 8*4 |  | 32 | [12 empty] | VV | 2 | 2 | True | 1 | ROZPOCET
| VV |  | 32*1,05 'Přepočtené koeficientem množství |  | 33.6 | [12 empty] | VV | 2 | 2 | False | 1 | ROZPOCET
| D | 721 | Zdravotechnika - vnitřní kanalizace |  |  |  | 0 |  |  |  |  | 0 |  | 0.00093 |  | 0 | 2 | D | 1 |  |  |  | ROZPOCET | [6 empty] | 0
241 | K | 72121143R | Podlahové vpusti vyhřívané terasové (balkonové) vtoky s integrovanou PVC manžetou (ozn. Z12) | kus | 1 |  | 0 | CS ÚRS 2021 01 |  | základní |  | 0 | 0.00093 | 0.00093 | 0 | 0 | 16 | K | 2 |  |  |  | ROZPOCET | 0 | 0 | 0 | 0 | 0 | 1 | 0 | 16 | 1646338772
242 | K | 998721103 | Přesun hmot pro vnitřní kanalizace stanovený z hmotnosti přesunovaného materiálu vodorovná dopravní vzdálenost do 50 m v objektech výšky přes 12 do 24 m | t | 0.001 |  | 0 | CS ÚRS 2021 01 |  | základní |  | 0 | 0 | 0 | 0 | 0 | 16 | K | 2 |  |  |  | ROZPOCET | 0 | 0 | 0 | 0 | 0 | 1 | 0 | 16 | -889390163
| D | 725 | Zdravotechnika - zařizovací předměty |  |  |  | 0 |  |  |  |  | 0 |  | 0.05717 |  | 0.33574 | 2 | D | 1 |  |  |  | ROZPOCET | [6 empty] | 0
243 | K | 725110R01 | Demontáž klozetů závěsných včetně nádržky pro další použití | soubor | 6 |  | 0 |  |  | základní |  | 0 | 0 | 0 | 0.01933 | 0.11598 | 16 | K | 2 |  |  |  | ROZPOCET | 0 | 0 | 0 | 0 | 0 | 1 | 0 | 16 | 1272979777
| P |  | Poznámka k položce: Pro zpětné osazení - včetně úschovy | [14 empty] | P | 2
| VV |  | "3.NP" 3+2+1 |  | 6 | [12 empty] | VV | 2 | 2 | True | 1 | ROZPOCET
244 | K | 725119125 | Zařízení záchodů montáž klozetových mís závěsných na nosné stěny | kus | 6 |  | 0 | CS ÚRS 2021 01 |  | základní |  | 0 | 0.00247 | 0.01482 | 0 | 0 | 16 | K | 2 |  |  |  | ROZPOCET | 0 | 0 | 0 | 0 | 0 | 1 | 0 | 16 | 2074604428
| P |  | Poznámka k položce: Zpětná montáž stávajících WC | [14 empty] | P | 2
245 | K | 725122R01 | Demontáž pisoárů pro další použití | soubor | 3 |  | 0 |  |  | základní |  | 0 | 0 | 0 | 0.0172 | 0.0516 | 16 | K | 2 |  |  |  | ROZPOCET | 0 | 0 | 0 | 0 | 0 | 1 | 0 | 16 | -817128173
| P |  | Poznámka k položce: Pro zpětné osazení - včetně úschovy | [14 empty] | P | 2
| VV |  | "3.NP" 3 |  | 3 | [12 empty] | VV | 2 | 2 | True | 1 | ROZPOCET
246 | K | 725129101 | Pisoárové záchodky montáž ostatních typů keramických | kus | 3 |  | 0 | CS ÚRS 2021 01 |  | základní |  | 0 | 0.00064 | 0.00192 | 0 | 0 | 16 | K | 2 |  |  |  | ROZPOCET | 0 | 0 | 0 | 0 | 0 | 1 | 0 | 16 | -2029673076
| P |  | Poznámka k položce: Zpětná montáž stávajících pisoárů | [14 empty] | P | 2
247 | K | 725210R01 | Demontáž umyvadel bez výtokových armatur pro další použití | soubor | 8 |  | 0 |  |  | základní |  | 0 | 0 | 0 | 0.01946 | 0.15568 | 16 | K | 2 |  |  |  | ROZPOCET | 0 | 0 | 0 | 0 | 0 | 1 | 0 | 16 | 288777290
| P |  | Poznámka k položce: Pro zpětné osazení - včetně úschovy | [14 empty] | P | 2
| VV |  | 1" 1PP |  | 1 | [12 empty] | VV | 2 | 2 | True | 0 | ROZPOCET
| VV |  | 2 "2NP |  | 2 | [12 empty] | VV | 2 | 2 | True | 0 | ROZPOCET
| VV |  | 5" 3NP |  | 5 | [12 empty] | VV | 2 | 2 | True | 0 | ROZPOCET
| VV |  | Součet |  | 8 | [12 empty] | VV | 2 | 4 | True | 1 | ROZPOCET
248 | K | 725219102 | Umyvadla montáž umyvadel na šrouby | soubor | 8 |  | 0 | CS ÚRS 2021 01 |  | základní |  | 0 | 0.00173 | 0.01384 | 0 | 0 | 16 | K | 2 |  |  |  | ROZPOCET | 0 | 0 | 0 | 0 | 0 | 1 | 0 | 16 | 830410134
| P |  | Poznámka k položce: Zpětná montáž stávajících umyvadel | [14 empty] | P | 2
249 | K | 725291703 | Doplňky zařízení koupelen a záchodů madla rovná, délky 500 mm (ozn. Z02) | soubor | 1 |  | 0 | CS ÚRS 2021 01 |  | základní |  | 0 | 0.0008 | 0.0008 | 0 | 0 | 16 | K | 2 |  |  |  | ROZPOCET | 0 | 0 | 0 | 0 | 0 | 1 | 0 | 16 | -222906014
250 | K | 725291706 | Doplňky zařízení koupelen a záchodů madla nástěnná, délky 800 mm (ozn. Z04) | soubor | 1 |  | 0 | CS ÚRS 2021 01 |  | základní |  | 0 | 0.0013 | 0.0013 | 0 | 0 | 16 | K | 2 |  |  |  | ROZPOCET | 0 | 0 | 0 | 0 | 0 | 1 | 0 | 16 | 1219780409
251 | K | 725291722 | Doplňky zařízení koupelen a záchodů madla sklopná, délky 800 mm (ozn. Z03) | soubor | 1 |  | 0 | CS ÚRS 2021 01 |  | základní |  | 0 | 0.00085 | 0.00085 | 0 | 0 | 16 | K | 2 |  |  |  | ROZPOCET | 0 | 0 | 0 | 0 | 0 | 1 | 0 | 16 | -1430419634
252 | K | 725291O13 | Doplňky zařízení koupelen a záchodů zásobník papírových ručníků (ozn. O13) | soubor | 13 |  | 0 |  |  | základní |  | 0 | 0.00052 | 0.00676 | 0 | 0 | 16 | K | 2 |  |  |  | ROZPOCET | 0 | 0 | 0 | 0 | 0 | 1 | 0 | 16 | -1502408706
253 | K | 725291O14 | Doplňky zařízení koupelen a záchodů zásobník toaletních papírů d=300 mm (dle ozn. O14) | soubor | 5 |  | 0 |  |  | základní |  | 0 | 0.00052 | 0.0026 | 0 | 0 | 16 | K | 2 |  |  |  | ROZPOCET | 0 | 0 | 0 | 0 | 0 | 1 | 0 | 16 | 753816514
254 | K | 725291O15 | Doplňky zařízení koupelen a záchodů držák toaletních papírů d=300 mm (dle ozn. O15) | soubor | 1 |  | 0 |  |  | základní |  | 0 | 0.00052 | 0.00052 | 0 | 0 | 16 | K | 2 |  |  |  | ROZPOCET | 0 | 0 | 0 | 0 | 0 | 1 | 0 | 16 | -1803236672
255 | K | 725291O16 | Doplňky zařízení koupelen a záchodů dávkovač pěnového mýdla (dle ozn. O16) | soubor | 8 |  | 0 |  |  | základní |  | 0 | 0.00052 | 0.00416 | 0 | 0 | 16 | K | 2 |  |  |  | ROZPOCET | 0 | 0 | 0 | 0 | 0 | 1 | 0 | 16 | 1418930638
256 | K | 725291O17 | Doplňky zařízení koupelen a záchodů dávkovač pěnového mýdla nástěnný (dle ozn. O17) | soubor | 1 |  | 0 |  |  | základní |  | 0 | 0.00052 | 0.00052 | 0 | 0 | 16 | K | 2 |  |  |  | ROZPOCET | 0 | 0 | 0 | 0 | 0 | 1 | 0 | 16 | -282149201
257 | K | 725291O18 | Doplňky zařízení koupelen a záchodů WC štětka (dle ozn. O18) | soubor | 6 |  | 0 |  |  | základní |  | 0 | 0.00052 | 0.00312 | 0 | 0 | 16 | K | 2 |  |  |  | ROZPOCET | 0 | 0 | 0 | 0 | 0 | 1 | 0 | 16 | -1549933007
258 | K | 725291O19 | Doplňky zařízení koupelen a záchodů koš na papírové ručníky (dle ozn. O19) | soubor | 4 |  | 0 |  |  | základní |  | 0 | 0.00052 | 0.00208 | 0 | 0 | 16 | K | 2 |  |  |  | ROZPOCET | 0 | 0 | 0 | 0 | 0 | 1 | 0 | 16 | -1766458418
259 | K | 725291O20 | Doplňky zařízení koupelen a záchodů koš nášlapný (dle ozn. O20) | soubor | 5 |  | 0 |  |  | základní |  | 0 | 0.00052 | 0.0026 | 0 | 0 | 16 | K | 2 |  |  |  | ROZPOCET | 0 | 0 | 0 | 0 | 0 | 1 | 0 | 16 | -1028865913
260 | K | 725820R01 | Demontáž baterií nástěnných do G 3/4 pro další použití | soubor | 8 |  | 0 |  |  | základní |  | 0 | 0 | 0 | 0.00156 | 0.01248 | 16 | K | 2 |  |  |  | ROZPOCET | 0 | 0 | 0 | 0 | 0 | 1 | 0 | 16 | 436126619
| P |  | Poznámka k položce: Pro zpětné osazení - včetně úschovy | [14 empty] | P | 2
| VV |  | 1" 1PP |  | 1 | [12 empty] | VV | 2 | 2 | True | 0 | ROZPOCET
| VV |  | 2 "2NP |  | 2 | [12 empty] | VV | 2 | 2 | True | 0 | ROZPOCET
| VV |  | 5" 3NP |  | 5 | [12 empty] | VV | 2 | 2 | True | 0 | ROZPOCET
| VV |  | Součet |  | 8 | [12 empty] | VV | 2 | 4 | True | 1 | ROZPOCET
261 | K | 725829121 | Baterie umyvadlové montáž ostatních typů nástěnných pákových nebo klasických | kus | 8 |  | 0 | CS ÚRS 2021 01 |  | základní |  | 0 | 0.00016 | 0.00128 | 0 | 0 | 16 | K | 2 |  |  |  | ROZPOCET | 0 | 0 | 0 | 0 | 0 | 1 | 0 | 16 | -409925285
| P |  | Poznámka k položce: Zpětná montáž stávajících baterií | [14 empty] | P | 2
| VV |  | 1" 1PP |  | 1 | [12 empty] | VV | 2 | 2 | True | 0 | ROZPOCET
| VV |  | 2 "2NP |  | 2 | [12 empty] | VV | 2 | 2 | True | 0 | ROZPOCET
| VV |  | 5" 3NP |  | 5 | [12 empty] | VV | 2 | 2 | True | 0 | ROZPOCET
| VV |  | Součet |  | 8 | [12 empty] | VV | 2 | 4 | True | 1 | ROZPOCET
262 | K | 998725103 | Přesun hmot pro zařizovací předměty stanovený z hmotnosti přesunovaného materiálu vodorovná dopravní vzdálenost do 50 m v objektech výšky přes 12 do 24 m | t | 0.057 |  | 0 | CS ÚRS 2021 01 |  | základní |  | 0 | 0 | 0 | 0 | 0 | 16 | K | 2 |  |  |  | ROZPOCET | 0 | 0 | 0 | 0 | 0 | 1 | 0 | 16 | 1123634396
| D | 726 | Zdravotechnika - předstěnové instalace |  |  |  | 0 |  |  |  |  | 0 |  | 0.1149 |  | 0 | 2 | D | 1 |  |  |  | ROZPOCET | [6 empty] | 0
263 | K | 726131011 | Předstěnové instalační systémy do lehkých stěn s kovovou konstrukcí pro bidety stavební výška 1120 mm | soubor | 1 |  | 0 | CS ÚRS 2021 01 |  | základní |  | 0 | 0.014 | 0.014 | 0 | 0 | 16 | K | 2 |  |  |  | ROZPOCET | 0 | 0 | 0 | 0 | 0 | 1 | 0 | 16 | -962877840
| VV |  | "4.NP" 1 |  | 1 | [12 empty] | VV | 2 | 2 | True | 1 | ROZPOCET
264 | K | 726131041 | Předstěnové instalační systémy do lehkých stěn s kovovou konstrukcí pro závěsné klozety ovládání zepředu, stavební výšky 1120 mm | soubor | 5 |  | 0 | CS ÚRS 2021 01 |  | základní |  | 0 | 0.01665 | 0.08325 | 0 | 0 | 16 | K | 2 |  |  |  | ROZPOCET | 0 | 0 | 0 | 0 | 0 | 1 | 0 | 16 | 2015974113
| VV |  | "4.NP" 3+2 |  | 5 | [12 empty] | VV | 2 | 2 | True | 1 | ROZPOCET
265 | K | 726131043 | Předstěnové instalační systémy do lehkých stěn s kovovou konstrukcí pro závěsné klozety ovládání zepředu, stavební výšky 1120 mm pro tělesně postižené | soubor | 1 |  | 0 | CS ÚRS 2021 01 |  | základní |  | 0 | 0.01765 | 0.01765 | 0 | 0 | 16 | K | 2 |  |  |  | ROZPOCET | 0 | 0 | 0 | 0 | 0 | 1 | 0 | 16 | 548476377
| VV |  | "4.NP - m.č. 4.13" 1 |  | 1 | [12 empty] | VV | 2 | 2 | True | 1 | ROZPOCET
266 | K | 726131203 | Předstěnové instalační systémy do lehkých stěn s kovovou konstrukcí montáž ostatních typů pisoárů | soubor | 3 |  | 0 | CS ÚRS 2021 01 |  | základní |  | 0 | 0 | 0 | 0 | 0 | 16 | K | 2 |  |  |  | ROZPOCET | 0 | 0 | 0 | 0 | 0 | 1 | 0 | 16 | -2009731234
| VV |  | "3.NP - zpětná montáž" 3 |  | 3 | [12 empty] | VV | 2 | 2 | True | 1 | ROZPOCET
267 | K | 726131204 | Předstěnové instalační systémy do lehkých stěn s kovovou konstrukcí montáž ostatních typů klozetů | soubor | 6 |  | 0 | CS ÚRS 2021 01 |  | základní |  | 0 | 0 | 0 | 0 | 0 | 16 | K | 2 |  |  |  | ROZPOCET | 0 | 0 | 0 | 0 | 0 | 1 | 0 | 16 | 98264376
| VV |  | "3.NP - zpětná montáž" 3+2+1 |  | 6 | [12 empty] | VV | 2 | 2 | True | 1 | ROZPOCET
268 | K | 998726113 | Přesun hmot pro instalační prefabrikáty stanovený z hmotnosti přesunovaného materiálu vodorovná dopravní vzdálenost do 50 m v objektech výšky přes 12 m do 24 m | t | 0.115 |  | 0 | CS ÚRS 2021 01 |  | základní |  | 0 | 0 | 0 | 0 | 0 | 16 | K | 2 |  |  |  | ROZPOCET | 0 | 0 | 0 | 0 | 0 | 1 | 0 | 16 | 970458594
| D | 762 | Konstrukce tesařské |  |  |  | 0 |  |  |  |  | 0 |  | 44.6168 |  | 56.5427 | 2 | D | 1 |  |  |  | ROZPOCET | [6 empty] | 0
269 | K | 76221181R | Demontáž schodiště dřevěného točitého se zábradlím a vřetenovou zdí, šířky do 1,10 m | kpl | 1 |  | 0 |  |  | základní |  | 0 | 0 | 0 | 0.421 | 0.421 | 16 | K | 2 |  |  |  | ROZPOCET | 0 | 0 | 0 | 0 | 0 | 1 | 0 | 16 | -1985230259
270 | K | 762331814 | Demontáž vázaných konstrukcí krovů sklonu do 60° z hranolů, hranolků, fošen, průřezové plochy do 450 cm2 | m | 27 |  | 0 | CS ÚRS 2021 01 |  | základní |  | 0 | 0 | 0 | 0.032 | 0.864 | 16 | K | 2 |  |  |  | ROZPOCET | 0 | 0 | 0 | 0 | 0 | 1 | 0 | 16 | -1518714850
| VV |  | 10*2,7 |  | 27 | [12 empty] | VV | 2 | 2 | True | 1 | ROZPOCET
271 | K | 762331941 | Vyřezání části střešní vazby vázané konstrukce krovů průřezové plochy řeziva do 450 cm2 | m | 565 |  | 0 | CS ÚRS 2021 01 |  | základní |  | 0 | 0 | 0 | 0.02475 | 13.9838 | 16 | K | 2 |  |  |  | ROZPOCET | 0 | 0 | 0 | 0 | 0 | 1 | 0 | 16 | 869997302
| VV |  | 149 "bourání části krovu 2.NP |  | 149 | [12 empty] | VV | 2 | 2 | True | 0 | ROZPOCET
| VV |  | 416 "bourání části krovu 4.NP |  | 416 | [12 empty] | VV | 2 | 2 | True | 0 | ROZPOCET
| VV |  | Součet |  | 565 | [12 empty] | VV | 2 | 4 | True | 1 | ROZPOCET
272 | K | 762332942 | Doplnění střešní vazby řezivem - montáž (materiál ve specifikaci) hoblovaným, průřezové plochy přes 120 do 224 cm2 | m | 244.4 |  | 0 | CS ÚRS 2021 01 |  | základní |  | 0 | 8e-05 | 0.019552 | 0 | 0 | 16 | K | 2 |  |  |  | ROZPOCET | 0 | 0 | 0 | 0 | 0 | 1 | 0 | 16 | 1331347584
| VV |  | 244,4 "viz. výkaz materiálu řezivo |  | 244.4 | [12 empty] | VV | 2 | 2 | True | 1 | ROZPOCET
273 | M | 60512130 | hranol stavební řezivo průřezu do 224cm2 do dl 6m | m3 | 6.44 |  | 0 | CS ÚRS 2021 01 |  | základní |  | 0 | 0.55 | 3.542 | 0 | 0 | 32 | M | 2 |  |  |  | ROZPOCET | 0 | 0 | 0 | 0 | 0 | 1 | 0 | 16 | 179494627
| VV |  | 6,44 "viz. výkaz materiálu řezivo |  | 6.44 | [12 empty] | VV | 2 | 2 | True | 1 | ROZPOCET
274 | K | 762341016 | Bednění a laťování bednění střech rovných sklonu do 60° s vyřezáním otvorů z dřevoštěpkových desek OSB šroubovaných na krokve na sraz, tloušťky desky 22 mm | m2 | 19.62 |  | 0 | CS ÚRS 2021 01 |  | základní |  | 0 | 0.01423 | 0.27919 | 0 | 0 | 16 | K | 2 |  |  |  | ROZPOCET | 0 | 0 | 0 | 0 | 0 | 1 | 0 | 16 | -1171673876
| VV |  | "Detail 11 - přechod na plochou střechu" 0,9*(6,2+5,2+4,3+6,1) |  | 19.62 | [12 empty] | VV | 2 | 2 | True | 1 | ROZPOCET
275 | K | 762341250 | Bednění a laťování montáž bednění střech rovných a šikmých sklonu do 60° s vyřezáním otvorů z prken hoblovaných | m2 | 10.8 |  | 0 | CS ÚRS 2021 01 |  | základní |  | 0 | 0 | 0 | 0 | 0 | 16 | K | 2 |  |  |  | ROZPOCET | 0 | 0 | 0 | 0 | 0 | 1 | 0 | 16 | -1524265371
| VV |  | "Čela vikýřů" 0,3*1,8*20 |  | 10.8 | [12 empty] | VV | 2 | 2 | True | 1 | ROZPOCET
276 | M | 605161R01 | řezivo smrkové sušené tl 50mm | m3 | 0.54 |  | 0 |  |  | základní |  | 0 | 0.5 | 0.27 | 0 | 0 | 32 | M | 2 |  |  |  | ROZPOCET | 0 | 0 | 0 | 0 | 0 | 1 | 0 | 16 | 792759473
| VV |  | 10,800*0,05 |  | 0.54 | [12 empty] | VV | 2 | 2 | True | 1 | ROZPOCET
277 | K | 762341275 | Bednění a laťování montáž bednění střech rovných a šikmých sklonu do 60° s vyřezáním otvorů z desek dřevotřískových nebo dřevoštěpkových na pero a drážku | m2 | 1463.74 |  | 0 | CS ÚRS 2021 01 |  | základní |  | 0 | 0 | 0 | 0 | 0 | 16 | K | 2 |  |  |  | ROZPOCET | 0 | 0 | 0 | 0 | 0 | 1 | 0 | 16 | 1283997724
| VV |  | (8,1+8,1)*39,2 "skladba S 01 - 2.NP |  | 635.04 | [12 empty] | VV | 2 | 2 | True | 0 | ROZPOCET
| VV |  | (8,5+8,5)*43,8 "skladba S 01 - 4.NP |  | 744.6 | [12 empty] | VV | 2 | 2 | True | 0 | ROZPOCET
| VV |  | 1,6*2*20+6,7*3 "skladba S 04 |  | 84.1 | [12 empty] | VV | 2 | 2 | True | 0 | ROZPOCET
| VV |  | Součet |  | 1463.74 | [12 empty] | VV | 2 | 4 | True | 1 | ROZPOCET
278 | M | 60715159 | deska dřevovláknitá středně tvrdá DHF tl 20mm | m2 | 1610.114 |  | 0 | CS ÚRS 2021 01 |  | základní |  | 0 | 0.0046 | 7.4065 | 0 | 0 | 32 | M | 2 |  |  |  | ROZPOCET | 0 | 0 | 0 | 0 | 0 | 1 | 0 | 16 | 2121036979
| VV |  | 1463,74*1,1 'Přepočtené koeficientem množství |  | 1610.114 | [12 empty] | VV | 2 | 2 | False | 1 | ROZPOCET
279 | K | 762341350 | Bednění a laťování montáž bednění střech obloukových sklonu do 60° s vyřezáním otvorů, nároží, úžlabí, nadstřešních konstrukcí z prken hoblovaných | m2 | 248.2 |  | 0 | CS ÚRS 2021 01 |  | základní |  | 0 | 0 | 0 | 0 | 0 | 16 | K | 2 |  |  |  | ROZPOCET | 0 | 0 | 0 | 0 | 0 | 1 | 0 | 16 | -2002336782
| VV |  | 195 "bednění u okapu |  | 195 | [12 empty] | VV | 2 | 2 | True | 0 | ROZPOCET
| VV |  | 40"bednění u úžlabí |  | 40 | [12 empty] | VV | 2 | 2 | True | 0 | ROZPOCET
| VV |  | 13,2 "výměny pro závěsy VZT |  | 13.2 | [12 empty] | VV | 2 | 2 | True | 0 | ROZPOCET
| VV |  | Součet |  | 248.2 | [12 empty] | VV | 2 | 4 | True | 1 | ROZPOCET
280 | M | 6051610R | řezivo a prkna (viz. výkaz materiálu) | m3 | 6.21 |  | 0 |  |  | základní |  | 0 | 0.5 | 3.105 | 0 | 0 | 32 | M | 2 |  |  |  | ROZPOCET | 0 | 0 | 0 | 0 | 0 | 1 | 0 | 16 | -33107120
| VV |  | 6,21 "viz výkaz materiálu krov |  | 6.21 | [12 empty] | VV | 2 | 2 | True | 1 | ROZPOCET
281 | K | 762341832 | Demontáž bednění střech rovných, obloukových, sklonu do 60° | m2 | 1032 |  | 0 | CS ÚRS 2021 01 |  | základní |  | 0 | 0 | 0 | 0.031 | 31.992 | 16 | K | 2 |  |  |  | ROZPOCET | 0 | 0 | 0 | 0 | 0 | 1 | 0 | 16 | 1056081716
| VV |  | 578+454 |  | 1032 | [12 empty] | VV | 2 | 2 | True | 1 | ROZPOCET
282 | K | 762342211 | Bednění a laťování montáž laťování střech jednoduchých sklonu do 60° při osové vzdálenosti latí do 150 mm | m2 | 881 |  | 0 | CS ÚRS 2021 01 |  | základní |  | 0 | 0 | 0 | 0 | 0 | 16 | K | 2 |  |  |  | ROZPOCET | 0 | 0 | 0 | 0 | 0 | 1 | 0 | 16 | -364832967
| VV |  | 495+386 |  | 881 | [12 empty] | VV | 2 | 2 | True | 1 | ROZPOCET
283 | K | 76234244R | Bednění a laťování montáž kontralatí | m2 | 440 |  | 0 |  |  | základní |  | 0 | 0 | 0 | 0 | 0 | 16 | K | 2 |  |  |  | ROZPOCET | 0 | 0 | 0 | 0 | 0 | 1 | 0 | 16 | 557304541
284 | M | 60514101 | řezivo jehličnaté lať 10-25cm2 | m3 | 18.1 |  | 0 | CS ÚRS 2021 01 |  | základní |  | 0 | 0.55 | 9.955 | 0 | 0 | 32 | M | 2 |  |  |  | ROZPOCET | 0 | 0 | 0 | 0 | 0 | 1 | 0 | 16 | -1589875512
285 | K | 762342811 | Demontáž laťování střech sklonu do 60°, z latí průřezové plochy do 25 cm2 při osové vzdálenosti do 0,22 m | m2 | 1032 |  | 0 | CS ÚRS 2021 01 |  | základní |  | 0 | 0 | 0 | 0.007 | 7.224 | 16 | K | 2 |  |  |  | ROZPOCET | 0 | 0 | 0 | 0 | 0 | 1 | 0 | 16 | 97301174
| VV |  | 578+454 |  | 1032 | [12 empty] | VV | 2 | 2 | True | 1 | ROZPOCET
286 | K | 762361312 | Konstrukční vrstva pod klempířské prvky pro oplechování horních ploch zdí a nadezdívek (atik) z desek dřevoštěpkových šroubovaných do podkladu, tloušťky desky 22 mm | m2 | 8 |  | 0 | CS ÚRS 2021 01 |  | základní |  | 0 | 0.01396 | 0.11168 | 0 | 0 | 16 | K | 2 |  |  |  | ROZPOCET | 0 | 0 | 0 | 0 | 0 | 1 | 0 | 16 | 2014673055
| VV |  | (7,0+6,0+7,0)*0,4 |  | 8 | [12 empty] | VV | 2 | 2 | True | 1 | ROZPOCET
287 | K | 762511274 | Podlahové konstrukce podkladové z dřevoštěpkových desek OSB jednovrstvých šroubovaných na pero a drážku broušených, tloušťky desky 18 mm | m2 | 302.6 |  | 0 | CS ÚRS 2021 01 |  | základní |  | 0 | 0.01131 | 3.4224 | 0 | 0 | 16 | K | 2 |  |  |  | ROZPOCET | 0 | 0 | 0 | 0 | 0 | 1 | 0 | 16 | -891034238
| VV |  | 36,1+22,2+24,3+10,1+9,4+134,5+9,4+10,1+24,3+22,2 "2.NP |  | 302.6 | [12 empty] | VV | 2 | 2 | True | 1 | ROZPOCET
288 | K | 762810024 | Záklop stropů z dřevoštěpkových desek OSB šroubovaných na trámy na pero a drážku, tloušťky desky 18 mm | m2 | 302.6 |  | 0 | CS ÚRS 2021 01 |  | základní |  | 0 | 0.0113 | 3.4194 | 0 | 0 | 16 | K | 2 |  |  |  | ROZPOCET | 0 | 0 | 0 | 0 | 0 | 1 | 0 | 16 | 1606927250
| VV |  | 36,1+22,2+24,3+10,1+9,4+134,5+9,4+10,1+24,3+22,2 "2.NP |  | 302.6 | [12 empty] | VV | 2 | 2 | True | 1 | ROZPOCET
289 | K | 762812811 | Demontáž záklopů stropů vrchních a zapuštěných z hoblovaných prken s olištováním, tl. do 32 mm | m2 | 147 |  | 0 | CS ÚRS 2021 01 |  | základní |  | 0 | 0 | 0 | 0.014 | 2.058 | 16 | K | 2 |  |  |  | ROZPOCET | 0 | 0 | 0 | 0 | 0 | 1 | 0 | 16 | -1666211398
290 | K | 762812934 | Zabednění záklopu stropu prkny nebo fošnami (materiál v ceně) tl. do 32 mm, plochy jednotlivě přes 1,00 do 4,00 m2 | m2 | 147 |  | 0 | CS ÚRS 2021 01 |  | základní |  | 0 | 0.01913 | 2.8121 | 0 | 0 | 16 | K | 2 |  |  |  | ROZPOCET | 0 | 0 | 0 | 0 | 0 | 1 | 0 | 16 | -1159839795
| VV |  | 147"viz. výkaz materiálu řezivo |  | 147 | [12 empty] | VV | 2 | 2 | True | 1 | ROZPOCET
291 | K | 762823113 | Montáž stropních trámů z hraněného řeziva mezi nosnou konstrukci, průřezové plochy do 450 cm2 | m | 549.55 |  | 0 |  |  | základní |  | 0 | 0 | 0 | 0 | 0 | 16 | K | 2 |  |  |  | ROZPOCET | 0 | 0 | 0 | 0 | 0 | 1 | 0 | 16 | 526950556
| VV |  | 38,95*13"viz. výkaz materiálu řezivo |  | 506.35 | [12 empty] | VV | 2 | 2 | True | 0 | ROZPOCET
| VV |  | 1,8*24 "viz. výkaz materiálu řezivo |  | 43.2 | [12 empty] | VV | 2 | 2 | True | 0 | ROZPOCET
| VV |  | Součet |  | 549.55 | [12 empty] | VV | 2 | 4 | True | 1 | ROZPOCET
292 | M | 60512141 | hranol stavební řezivo průřezu do 450cm2 dl 6-8m | m3 | 18.68 |  | 0 | CS ÚRS 2021 01 |  | základní |  | 0 | 0.55 | 10.274 | 0 | 0 | 32 | M | 2 |  |  |  | ROZPOCET | 0 | 0 | 0 | 0 | 0 | 1 | 0 | 16 | 1977776036
| VV |  | 18,68"viz. výkaz materiálu řezivo |  | 18.68 | [12 empty] | VV | 2 | 2 | True | 1 | ROZPOCET
293 | K | 998762103 | Přesun hmot pro konstrukce tesařské stanovený z hmotnosti přesunovaného materiálu vodorovná dopravní vzdálenost do 50 m v objektech výšky přes 12 do 24 m | t | 44.617 |  | 0 | CS ÚRS 2021 01 |  | základní |  | 0 | 0 | 0 | 0 | 0 | 16 | K | 2 |  |  |  | ROZPOCET | 0 | 0 | 0 | 0 | 0 | 1 | 0 | 16 | 1292460577
| D | 763 | Konstrukce suché výstavby |  |  |  | 0 |  |  |  |  | 0 |  | 195.5846 |  | 4.0063 | 2 | D | 1 |  |  |  | ROZPOCET | [6 empty] | 0
294 | K | 763111417 | Příčka ze sádrokartonových desek s nosnou konstrukcí z jednoduchých ocelových profilů UW, CW dvojitě opláštěná deskami standardními A tl. 2 x 12,5 mm s izolací, EI 60, příčka tl. 150 mm (W06) | m2 | 208.397 |  | 0 | CS ÚRS 2021 01 |  | základní |  | 0 | 0.0457 | 9.5237 | 0 | 0 | 16 | K | 2 |  |  |  | ROZPOCET | 0 | 0 | 0 | 0 | 0 | 1 | 0 | 16 | -1791527895
| VV |  | 22,57*3,02*2 |  | 136.323 | [12 empty] | VV | 2 | 2 | True | 0 | ROZPOCET
| VV |  | -8*0,8*1,97 |  | -12.608 | [12 empty] | VV | 2 | 2 | True | 0 | ROZPOCET
| VV |  | 3,325*3,02*2 |  | 20.083 | [12 empty] | VV | 2 | 2 | True | 0 | ROZPOCET
| VV |  | (4+1,8)*4,5 |  | 26.1 | [12 empty] | VV | 2 | 2 | True | 0 | ROZPOCET
| VV |  | -0,8*1,97 |  | -1.576 | [12 empty] | VV | 2 | 2 | True | 0 | ROZPOCET
| VV |  | Mezisoučet 2.NP |  | 168.322 | [12 empty] | VV | 2 | 3 | True | 0 | ROZPOCET
| VV |  | (2,9+1,8+1,8+2,1+1,95+1,95)*3,6 |  | 45 | [12 empty] | VV | 2 | 2 | True | 0 | ROZPOCET
| VV |  | -2,5*1,97 |  | -4.925 | [12 empty] | VV | 2 | 2 | True | 0 | ROZPOCET
| VV |  | Součet |  | 208.397 | [12 empty] | VV | 2 | 4 | True | 1 | ROZPOCET
295 | K | 763111431 | Příčka ze sádrokartonových desek s nosnou konstrukcí z jednoduchých ocelových profilů UW, CW dvojitě opláštěná deskami impregnovanými H2 tl. 2 x 12,5 mm EI 60, příčka tl. 100 mm, profil 50, s izolací, Rw do 51 dB (W01) | m2 | 8.28 |  | 0 | CS ÚRS 2021 01 |  | základní |  | 0 | 0.04554 | 0.37707 | 0 | 0 | 16 | K | 2 |  |  |  | ROZPOCET | 0 | 0 | 0 | 0 | 0 | 1 | 0 | 16 | -162808264
| VV |  | 2,6*3,8 |  | 9.88 | [12 empty] | VV | 2 | 2 | True | 0 | ROZPOCET
| VV |  | -0,8*2 |  | -1.6 | [12 empty] | VV | 2 | 2 | True | 0 | ROZPOCET
| VV |  | Součet |  | 8.28 | [12 empty] | VV | 2 | 4 | True | 1 | ROZPOCET
296 | K | 763111437 | Příčka ze sádrokartonových desek s nosnou konstrukcí z jednoduchých ocelových profilů UW, CW dvojitě opláštěná deskami impregnovanými H2 tl. 2 x 12,5 mm EI 60, příčka tl. 150 mm, profil 100, s izolací, Rw do 56 dB (W02) | m2 | 26.28 |  | 0 | CS ÚRS 2021 01 |  | základní |  | 0 | 0.04696 | 1.2341 | 0 | 0 | 16 | K | 2 |  |  |  | ROZPOCET | 0 | 0 | 0 | 0 | 0 | 1 | 0 | 16 | -2078484073
| VV |  | 2,7*3,6 |  | 9.72 | [12 empty] | VV | 2 | 2 | True | 0 | ROZPOCET
| VV |  | -0,8*2 |  | -1.6 | [12 empty] | VV | 2 | 2 | True | 0 | ROZPOCET
| VV |  | (1,8+3,4)*3,8 |  | 19.76 | [12 empty] | VV | 2 | 2 | True | 0 | ROZPOCET
| VV |  | -0,8*2 |  | -1.6 | [12 empty] | VV | 2 | 2 | True | 0 | ROZPOCET
| VV |  | Součet |  | 26.28 | [12 empty] | VV | 2 | 4 | True | 1 | ROZPOCET
297 | K | 763111444 | Příčka ze sádrokartonových desek s nosnou konstrukcí z jednoduchých ocelových profilů UW, CW dvojitě opláštěná deskami impregnovanými H2 tl. 2 x 12,5 mm EI 60, příčka tl. 125 mm, profil 75, s izolací, Rw do 57 dB (W03) | m2 | 20.48 |  | 0 | CS ÚRS 2021 01 |  | základní |  | 0 | 0.05111 | 1.0467 | 0 | 0 | 16 | K | 2 |  |  |  | ROZPOCET | 0 | 0 | 0 | 0 | 0 | 1 | 0 | 16 | -833953641
| VV |  | (3,4+1,65+1,55)*3,8 |  | 25.08 | [12 empty] | VV | 2 | 2 | True | 0 | ROZPOCET
| VV |  | -0,8*2*2-0,7*2 |  | -4.6 | [12 empty] | VV | 2 | 2 | True | 0 | ROZPOCET
| VV |  | Součet |  | 20.48 | [12 empty] | VV | 2 | 4 | True | 1 | ROZPOCET
298 | K | 763111450 | Příčka ze sádrokartonových desek s nosnou konstrukcí z jednoduchých ocelových profilů UW, CW dvojitě opláštěná deskami protipožárními impregnovanými H2 tl. 2 x 12,5 mm EI 60, příčka tl. 200 mm, profil 150, s izolací, Rw do 56 dB (W04) | m2 | 38.26 |  | 0 | CS ÚRS 2021 01 |  | základní |  | 0 | 0.05276 | 2.0186 | 0 | 0 | 16 | K | 2 |  |  |  | ROZPOCET | 0 | 0 | 0 | 0 | 0 | 1 | 0 | 16 | -896306810
| VV |  | 7,1*3,5 |  | 24.85 | [12 empty] | VV | 2 | 2 | True | 0 | ROZPOCET
| VV |  | -0,8*2 |  | -1.6 | [12 empty] | VV | 2 | 2 | True | 0 | ROZPOCET
| VV |  | (2,15+1,8)*3,8 |  | 15.01 | [12 empty] | VV | 2 | 2 | True | 0 | ROZPOCET
| VV |  | Součet |  | 38.26 | [12 empty] | VV | 2 | 4 | True | 1 | ROZPOCET
299 | K | 763111W05 | Příčka ze sádrokartonových desek s nosnou konstrukcí z jednoduchých ocelových profilů UW, CW dvojitě opláštěná deskami protipožárními impregnovanými H2 tl. 2 x 12,5 mm EI 60, příčka tl. 200 mm, profil 150, s izolací, Rw do 56 dB (W05) | m2 | 7.364 |  | 0 |  |  | základní |  | 0 | 0.05276 | 0.38852 | 0 | 0 | 16 | K | 2 |  |  |  | ROZPOCET | 0 | 0 | 0 | 0 | 0 | 1 | 0 | 16 | 75932817
| VV |  | 2,63*2,8 "4.NP mezi 4.03 a 4.05 |  | 7.364 | [12 empty] | VV | 2 | 2 | True | 1 | ROZPOCET
300 | K | 763112W08a | Stěna ze sádrokartonových desek s nosnou konstrukcí ze zdvojených ocelových profilů UW, CW 2x dvojitě opláštěná deskami kombinovanými vysokopevnostními impregnovanými DFRIH2 tl. 12,5 mm s izolací tl 50mm, EI 90, příčka tl. 220 mm (W08) | m2 | 20.083 |  | 0 |  |  | základní |  | 0 | 0.0531 | 1.0664 | 0 | 0 | 16 | K | 2 |  |  |  | ROZPOCET | 0 | 0 | 0 | 0 | 0 | 1 | 0 | 16 | -1064009571
| VV |  | 3,325*3,02*2 |  | 20.083 | [12 empty] | VV | 2 | 2 | True | 0 | ROZPOCET
| VV |  | Mezisoučet 2.NP |  | 20.083 | [12 empty] | VV | 2 | 3 | True | 0 | ROZPOCET
| VV |  | Součet |  | 20.083 | [12 empty] | VV | 2 | 4 | True | 1 | ROZPOCET
301 | K | 763112W08b | Stěna ze sádrokartonových desek s nosnou konstrukcí ze zdvojených ocelových profilů UW, CW 2x dvojitě opláštěná deskami kombinovanými vysokopevnostními impregnovanými DFRIH2 tl. 12,5 mm s izolací tl 50mm, EI 90, příčka tl. 260 mm (W08) | m2 | 47.08 |  | 0 |  |  | základní |  | 0 | 0.0531 | 2.4999 | 0 | 0 | 16 | K | 2 |  |  |  | ROZPOCET | 0 | 0 | 0 | 0 | 0 | 1 | 0 | 16 | -1816280153
| VV |  | 10*4,95 |  | 49.5 | [12 empty] | VV | 2 | 2 | True | 0 | ROZPOCET
| VV |  | -1,1*2,2 |  | -2.42 | [12 empty] | VV | 2 | 2 | True | 0 | ROZPOCET
| VV |  | Součet |  | 47.08 | [12 empty] | VV | 2 | 4 | True | 1 | ROZPOCET
302 | K | 763121467 | Stěna předsazená ze sádrokartonových desek s nosnou konstrukcí z ocelových profilů CW, UW dvojitě opláštěná deskami standardními A tl. 2 x 12,5 mm s izolací, EI 45, stěna tl. 125 mm, profil 100 (W07) | m2 | 241.784 |  | 0 | CS ÚRS 2021 01 |  | základní |  | 0 | 0.02855 | 6.9029 | 0 | 0 | 16 | K | 2 |  |  |  | ROZPOCET | 0 | 0 | 0 | 0 | 0 | 1 | 0 | 16 | -1129305903
| VV |  | 15,8*2*0,895 "sborovna |  | 28.282 | [12 empty] | VV | 2 | 2 | True | 0 | ROZPOCET
| VV |  | ((22,57*2)+(0,45*24))*1,14 "kabinety |  | 63.772 | [12 empty] | VV | 2 | 2 | True | 0 | ROZPOCET
| VV |  | Mezisoučet 2.NP |  | 92.054 | [12 empty] | VV | 2 | 3 | True | 0 | ROZPOCET
| VV |  | 3*3,2 "výstuha pro tabuli |  | 9.6 | [12 empty] | VV | 2 | 2 | True | 0 | ROZPOCET
| VV |  | (6,6+38,1+6,9+2,6+21,6+5,2)*1,73 "4.NP |  | 140.13 | [12 empty] | VV | 2 | 2 | True | 0 | ROZPOCET
| VV |  | Součet |  | 241.784 | [12 empty] | VV | 2 | 4 | True | 1 | ROZPOCET
303 | K | 76312147R | Stěna ze sádrokartonových desek s nosnou konstrukcí z ocelových profilů CW, UW 2x dvojitě opláštěná deskami standardními A tl. 2 x 12,5 mm s izolací, EI 45, stěna tl. 125 mm, profil 100 (W09) | m2 | 16.558 |  | 0 |  |  | základní |  | 0 | 0.02929 | 0.48498 | 0 | 0 | 16 | K | 2 |  |  |  | ROZPOCET | 0 | 0 | 0 | 0 | 0 | 1 | 0 | 16 | 1852188338
| VV |  | 3,345*4,95 |  | 16.558 | [12 empty] | VV | 2 | 2 | True | 1 | ROZPOCET
304 | K | 763121R01 | Stěna předsazená ze sádrokartonových desek s nosnou konstrukcí z ocelových profilů CW, UW dvojitě opláštěná deskami A tl. 2 x 12,5 mm s izolací 50 mm, stěna tl. 125 mm, profil 100 | m2 | 19.11 |  | 0 |  |  | základní |  | 0 | 0.02556 | 0.48845 | 0 | 0 | 16 | K | 2 |  |  |  | ROZPOCET | 0 | 0 | 0 | 0 | 0 | 1 | 0 | 16 | 305627240
| VV |  | "Skladba W16" 4,9*3,9 |  | 19.11 | [12 empty] | VV | 2 | 2 | True | 1 | ROZPOCET
305 | K | 763121R02 | SDK stěna předsazená tl 200 mm profil CW+UW 75 + CW 100 desky 2x impregnované desky 12,5 bez izolace | m2 | 12.3 |  | 0 |  |  | základní |  | 0 | 0.02507 | 0.30836 | 0 | 0 | 16 | K | 2 |  |  |  | ROZPOCET | 0 | 0 | 0 | 0 | 0 | 1 | 0 | 16 | -1217055311
| VV |  | "Skladba W14" (3,3+3,5+1,4)*(1,3+0,2) |  | 12.3 | [12 empty] | VV | 2 | 2 | True | 1 | ROZPOCET
306 | K | 763121R03 | Obklad potrubí ze sádrokartonových desek s nosnou konstrukcí z ocelových profilů CW, UW dvojitě opláštěná deskami A tl. 2 x 12,5 mm s izolací 50 mm, stěna tl. 75 mm, profil 50 | m2 | 6.15 |  | 0 |  |  | základní |  | 0 | 0.02556 | 0.15719 | 0 | 0 | 16 | K | 2 |  |  |  | ROZPOCET | 0 | 0 | 0 | 0 | 0 | 1 | 0 | 16 | 654424570
| VV |  | "Skladba W15" (0,5+2,0/2)*4,1 |  | 6.15 | [12 empty] | VV | 2 | 2 | True | 1 | ROZPOCET
307 | K | 763121R04 | SDK stěna předsazená tl 150 mm profil CW+UW 75 + CW 50 desky 2x impregnované desky 12,5 bez izolace | m2 | 5.7 |  | 0 |  |  | základní |  | 0 | 0.02507 | 0.1429 | 0 | 0 | 16 | K | 2 |  |  |  | ROZPOCET | 0 | 0 | 0 | 0 | 0 | 1 | 0 | 16 | -113468094
| VV |  | "Skladba W13" (2,2+1,6)*(1,3+0,2) |  | 5.7 | [12 empty] | VV | 2 | 2 | True | 1 | ROZPOCET
308 | K | 763131412 | Podhled ze sádrokartonových desek dvouvrstvá zavěšená spodní konstrukce z ocelových profilů CD, UD jednoduše opláštěná deskou standardní A, tl. 12,5 mm, s izolací (C01) | m2 | 583.7 |  | 0 | CS ÚRS 2021 01 |  | základní |  | 0 | 0.01577 | 9.2049 | 0 | 0 | 16 | K | 2 |  |  |  | ROZPOCET | 0 | 0 | 0 | 0 | 0 | 1 | 0 | 16 | -1385766674
| VV |  | (22,2+24,3+10,1+9,4+7,2+9,4+10,1+24,3+22,2)*1,4 "2.NP (1,4 koeficient pro šikminy) |  | 194.88 | [12 empty] | VV | 2 | 2 | True | 0 | ROZPOCET
| VV |  | (69,5*4)-(48,6*4)"3.NP -C09 |  | 83.6 | [12 empty] | VV | 2 | 2 | True | 0 | ROZPOCET
| VV |  | 5,6+6+25,9+41,4+14,8+8,62+9,42+23,04+23,76+21,3+80,5+44,88"4.NP |  | 305.22 | [12 empty] | VV | 2 | 2 | True | 0 | ROZPOCET
| VV |  | Součet |  | 583.7 | [12 empty] | VV | 2 | 4 | True | 1 | ROZPOCET
309 | K | 763131441 | Podhled ze sádrokartonových desek dvouvrstvá zavěšená spodní konstrukce z ocelových profilů CD, UD dvojitě opláštěná deskami protipožárními DF, tl. 2 x 12,5 mm, bez izolace (C04) | m2 | 307.9 |  | 0 | CS ÚRS 2021 01 |  | základní |  | 0 | 0.02487 | 7.6575 | 0 | 0 | 16 | K | 2 |  |  |  | ROZPOCET | 0 | 0 | 0 | 0 | 0 | 1 | 0 | 16 | 1661001005
| VV |  | 2,4*39,0 "4NP prostor krovu |  | 93.6 | [12 empty] | VV | 2 | 2 | True | 0 | ROZPOCET
| VV |  | 29,4+184,9 "4NP prostory pod plochou střechou |  | 214.3 | [12 empty] | VV | 2 | 2 | True | 0 | ROZPOCET
| VV |  | Součet |  | 307.9 | [12 empty] | VV | 2 | 4 | True | 1 | ROZPOCET
310 | K | 763131452 | Podhled ze sádrokartonových desek dvouvrstvá zavěšená spodní konstrukce z ocelových profilů CD, UD jednoduše opláštěná deskou impregnovanou H2, tl. 12,5 mm, s izolací (C03) | m2 | 74 |  | 0 | CS ÚRS 2021 01 |  | základní |  | 0 | 0.01608 | 1.1899 | 0 | 0 | 16 | K | 2 |  |  |  | ROZPOCET | 0 | 0 | 0 | 0 | 0 | 1 | 0 | 16 | 1091121725
| VV |  | 6,3+13,7+4,1+12,8+5,4+31,7 |  | 74 | [12 empty] | VV | 2 | 2 | True | 1 | ROZPOCET
630 | K | 763153612 | Podlaha ze sádrokartonových desek montáž desek dvou vrstev | m2 | 317 |  | 0 | CS ÚRS 2021 01 |  | základní |  | 0 | 0.01056 | 3.3475 | 0 | 0 | 16 | K | 2 |  |  |  | ROZPOCET | 0 | 0 | 0 | 0 | 0 | 1 | 0 | 16 | -654588916
| VV |  | "Skladba P02" 267,5-14,4 |  | 253.1 | [12 empty] | VV | 2 | 2 | True | 0 | ROZPOCET
| VV |  | "Skladba P06" 14,4+10,1 |  | 24.5 | [12 empty] | VV | 2 | 2 | True | 0 | ROZPOCET
| VV |  | "Skladba P07" 39,4 |  | 39.4 | [12 empty] | VV | 2 | 2 | True | 0 | ROZPOCET
| VV |  | Součet |  | 317 | [12 empty] | VV | 2 | 4 | True | 1 | ROZPOCET
631 | M | 59030550 | deska SDK konstrukční vysokopevnostní DFRIEH2 tl 12,5mm | m2 | 654.06 |  | 0 | CS ÚRS 2021 01 |  | základní |  | 0 | 0.0115 | 7.5217 | 0 | 0 | 32 | M | 2 |  |  |  | ROZPOCET | 0 | 0 | 0 | 0 | 0 | 1 | 0 | 16 | -755476919
| VV |  | "Skladba P02" (267,5-14,4)*2 |  | 506.2 | [12 empty] | VV | 2 | 2 | True | 0 | ROZPOCET
| VV |  | "Skladba P06" (14,4+10,1)*2 |  | 49 | [12 empty] | VV | 2 | 2 | True | 0 | ROZPOCET
| VV |  | "Skladba P07" 39,4 |  | 39.4 | [12 empty] | VV | 2 | 2 | True | 0 | ROZPOCET
| VV |  | Součet |  | 594.6 | [12 empty] | VV | 2 | 4 | True | 1 | ROZPOCET
| VV |  | 594,6*1,1 'Přepočtené koeficientem množství |  | 654.06 | [12 empty] | VV | 2 | 2 | False | 1 | ROZPOCET
632 | M | 60715158 | deska dřevovláknitá zvukově a tepelně izolační tl 19mm | m2 | 43.34 |  | 0 | CS ÚRS 2021 01 |  | základní |  | 0 | 0.00437 | 0.1894 | 0 | 0 | 32 | M | 2 |  |  |  | ROZPOCET | 0 | 0 | 0 | 0 | 0 | 1 | 0 | 16 | -1252356625
| VV |  | "Skladba P07" 39,4 |  | 39.4 | [12 empty] | VV | 2 | 2 | True | 1 | ROZPOCET
| VV |  | 39,4*1,1 'Přepočtené koeficientem množství |  | 43.34 | [12 empty] | VV | 2 | 2 | False | 1 | ROZPOCET
633 | K | 763158115 | Podlaha ze sádrokartonových desek ostatní práce a konstrukce na sádrokartonových podlahách suchý podsyp tl. 10 mm | m2 | 317 |  | 0 | CS ÚRS 2021 01 |  | základní |  | 0 | 0.005 | 1.585 | 0 | 0 | 16 | K | 2 |  |  |  | ROZPOCET | 0 | 0 | 0 | 0 | 0 | 1 | 0 | 16 | 1273613913
| VV |  | "Skladba P02" 267,5-14,4 |  | 253.1 | [12 empty] | VV | 2 | 2 | True | 0 | ROZPOCET
| VV |  | "Skladba P06" 14,4+10,1 |  | 24.5 | [12 empty] | VV | 2 | 2 | True | 0 | ROZPOCET
| VV |  | "Skladba P07" 39,4 |  | 39.4 | [12 empty] | VV | 2 | 2 | True | 0 | ROZPOCET
| VV |  | Součet |  | 317 | [12 empty] | VV | 2 | 4 | True | 1 | ROZPOCET
634 | K | 763158118 | Podlaha ze sádrokartonových desek ostatní práce a konstrukce na sádrokartonových podlahách suchý podsyp Příplatek k ceně -8115 za každý další 10 mm tloušťky suchého podsypu | m2 | 3211.2 |  | 0 | CS ÚRS 2021 01 |  | základní |  | 0 | 0.005 | 16.056 | 0 | 0 | 16 | K | 2 |  |  |  | ROZPOCET | 0 | 0 | 0 | 0 | 0 | 1 | 0 | 16 | 1486034473
| VV |  | "Skladba P02" (267,5-14,4)*11 |  | 2784.1 | [12 empty] | VV | 2 | 2 | True | 0 | ROZPOCET
| VV |  | "Skladba P06" (14,4+10,1)*11 |  | 269.5 | [12 empty] | VV | 2 | 2 | True | 0 | ROZPOCET
| VV |  | "Skladba P07" 39,4*4 |  | 157.6 | [12 empty] | VV | 2 | 2 | True | 0 | ROZPOCET
| VV |  | Součet |  | 3211.2 | [12 empty] | VV | 2 | 4 | True | 1 | ROZPOCET
311 | K | 763164736 | Obklad konstrukcí sádrokartonovými deskami včetně ochranných úhelníků uzavřeného tvaru rozvinuté šíře přes 0,8 do 1,6 m, opláštěný deskou protipožární DF, tl. 15 mm | m | 18 |  | 0 | CS ÚRS 2021 01 |  | základní |  | 0 | 0.02416 | 0.43488 | 0 | 0 | 16 | K | 2 |  |  |  | ROZPOCET | 0 | 0 | 0 | 0 | 0 | 1 | 0 | 16 | -960971449
| VV |  | "Skladba W11" 1,0*3,0*6 |  | 18 | [12 empty] | VV | 2 | 2 | True | 1 | ROZPOCET
312 | K | 763172325 | Montáž dvířek pro konstrukce ze sádrokartonových desek revizních jednoplášťových pro příčky a předsazené stěny velikost (šxv) 600 x 600 mm | kus | 1 |  | 0 | CS ÚRS 2021 01 |  | základní |  | 0 | 3e-05 | 3e-05 | 0 | 0 | 16 | K | 2 |  |  |  | ROZPOCET | 0 | 0 | 0 | 0 | 0 | 1 | 0 | 16 | 1981779842
| VV |  | "Obklad W15" 1 |  | 1 | [12 empty] | VV | 2 | 2 | True | 1 | ROZPOCET
313 | M | 59030714 | dvířka revizní jednokřídlá s automatickým zámkem 600x600mm | kus | 1 |  | 0 | CS ÚRS 2021 01 |  | základní |  | 0 | 0.0042 | 0.0042 | 0 | 0 | 32 | M | 2 |  |  |  | ROZPOCET | 0 | 0 | 0 | 0 | 0 | 1 | 0 | 16 | 1775755608
314 | K | 763173111 | Montáž nosičů zařizovacích předmětů pro konstrukce ze sádrokartonových desek úchytu pro umyvadlo | kus | 4 |  | 0 | CS ÚRS 2021 01 |  | základní |  | 0 | 1e-05 | 4e-05 | 0 | 0 | 16 | K | 2 |  |  |  | ROZPOCET | 0 | 0 | 0 | 0 | 0 | 1 | 0 | 16 | 919320865
| VV |  | "4.NP" 4 |  | 4 | [12 empty] | VV | 2 | 2 | True | 1 | ROZPOCET
315 | M | 59030729 | konstrukce pro uchycení umyvadla s nástěnnými bateriemi osová rozteč CW profilů 450-625mm | kus | 4 |  | 0 | CS ÚRS 2021 01 |  | základní |  | 0 | 0.0025 | 0.01 | 0 | 0 | 32 | M | 2 |  |  |  | ROZPOCET | 0 | 0 | 0 | 0 | 0 | 1 | 0 | 16 | -446908631
316 | K | 763173112 | Montáž nosičů zařizovacích předmětů pro konstrukce ze sádrokartonových desek úchytu pro pisoár | kus | 3 |  | 0 | CS ÚRS 2021 01 |  | základní |  | 0 | 1e-05 | 3e-05 | 0 | 0 | 16 | K | 2 |  |  |  | ROZPOCET | 0 | 0 | 0 | 0 | 0 | 1 | 0 | 16 | -1866692121
| VV |  | "4.NP" 3 |  | 3 | [12 empty] | VV | 2 | 2 | True | 1 | ROZPOCET
317 | M | 59030728 | konstrukce pro uchycení pisoáru osová rozteč CW profilů 450-625mm | kus | 3 |  | 0 | CS ÚRS 2021 01 |  | základní |  | 0 | 0.0025 | 0.0075 | 0 | 0 | 32 | M | 2 |  |  |  | ROZPOCET | 0 | 0 | 0 | 0 | 0 | 1 | 0 | 16 | -1318235272
318 | K | 763211913 | Zhotovení otvorů v příčkách ze sádrovláknitých desek pro prostupy (voda, elektro, topení, VZT), osvětlení, okna, revizní klapky a dvířka včetně vyztužení profily pro příčku tl. do 100 mm, velikost přes 0,25 do 0,50 m2 | kus | 1 |  | 0 | CS ÚRS 2021 01 |  | základní |  | 0 | 0.00444 | 0.00444 | 0.01956 | 0.01956 | 16 | K | 2 |  |  |  | ROZPOCET | 0 | 0 | 0 | 0 | 0 | 1 | 0 | 16 | 1160105189
| VV |  | "Obklad W15" 1 |  | 1 | [12 empty] | VV | 2 | 2 | True | 1 | ROZPOCET
319 | K | 76313191R | Zhotovení otvorů v podhledech a podkrovích ze sádrokartonových desek pro prostupy (voda, elektro, topení, VZT), osvětlení, sprinklery, revizní klapky a dvířka včetně vyztužení profily, velikost do 0,25 m2 | kus | 245 |  | 0 |  |  | základní |  | 0 | 0.00105 | 0.25725 | 0.0055 | 1.3475 | 16 | K | 2 |  |  |  | ROZPOCET | 0 | 0 | 0 | 0 | 0 | 1 | 0 | 16 | 1997851009
| VV |  | 12+5+6+9+14+16+13+17+14+18+19+17+22+4+6+12+13+11+14+3 |  | 245 | [12 empty] | VV | 2 | 2 | True | 1 | ROZPOCET
320 | K | 763131C02 | Podhled minerální kazetový s viditelným rastrem, modul kazety 600 x 600x 20 mm (dle ozn. C02) | m2 | 201.6 |  | 0 |  |  | základní |  | 0 | 0.01661 | 3.3486 | 0 | 0 | 16 | K | 2 |  |  |  | ROZPOCET | 0 | 0 | 0 | 0 | 0 | 1 | 0 | 16 | -386533700
| VV |  | 37,8+17,28+30,96+40,32+40,32+3,6+21,6+9,72 "4.NP |  | 201.6 | [12 empty] | VV | 2 | 2 | True | 1 | ROZPOCET
321 | K | 763131C05 | Podhled přisazený minerální kazetový akustický na šikmině v podkroví s viditelným rastrem, modul kazety 600 x 600x 20 mm (dle ozn. C05) | m2 | 237.88 |  | 0 |  |  | základní |  | 0 | 0.01661 | 3.9512 | 0 | 0 | 16 | K | 2 |  |  |  | ROZPOCET | 0 | 0 | 0 | 0 | 0 | 1 | 0 | 16 | 1392876785
| VV |  | 134,5*1,4 "2.NP sborovna (1,4 koeficient pro šikminy) |  | 188.3 | [12 empty] | VV | 2 | 2 | True | 0 | ROZPOCET
| VV |  | 3,3*28,6-3,2*2,8*5 "4. NP |  | 49.58 | [12 empty] | VV | 2 | 2 | True | 0 | ROZPOCET
| VV |  | Součet |  | 237.88 | [12 empty] | VV | 2 | 4 | True | 1 | ROZPOCET
322 | K | 763131C06 | Podhled akustický zavěšený z děrovaného sádrokartonu (např. Gyptone Big Quattro 47), vč. podkladní nosné CD konstrukce a vrstva minerální vlny toušťky 50 mm s jednostranným kašírováním černou netkanou textilií (např. Isover AKUSTIC SSP2) - dle ozn. C06 | m2 | 190 |  | 0 |  |  | základní |  | 0 | 0.01661 | 3.1559 | 0 | 0 | 16 | K | 2 |  |  |  | ROZPOCET | 0 | 0 | 0 | 0 | 0 | 1 | 0 | 16 | -1619614240
| VV |  | 190 "tělocvična viz. text skladby kcí |  | 190 | [12 empty] | VV | 2 | 2 | True | 1 | ROZPOCET
323 | K | 763131831 | Demontáž podhledu nebo samostatného požárního předělu ze sádrokartonových desek s nosnou konstrukcí jednovrstvou z ocelových profilů, opláštění jednoduché | m2 | 153 |  | 0 | CS ÚRS 2021 01 |  | základní |  | 0 | 0 | 0 | 0.01725 | 2.6393 | 16 | K | 2 |  |  |  | ROZPOCET | 0 | 0 | 0 | 0 | 0 | 1 | 0 | 16 | -1005137453
| VV |  | 153" stávající strop v tělocvičně |  | 153 | [12 empty] | VV | 2 | 2 | True | 1 | ROZPOCET
324 | K | 763131C07 | Podhled ze sádrokartonových desek dvouvrstvá zavěšená spodní konstrukce z ocelových profilů CD, UD dvojitě opláštěná deskami protipožárními Fire, tl. 2 x 12,5 mm, bez izolace (dle ozn. C07) | m2 | 615.4 |  | 0 |  |  | základní |  | 0 | 0.02487 | 15.305 | 0 | 0 | 16 | K | 2 |  |  |  | ROZPOCET | 0 | 0 | 0 | 0 | 0 | 1 | 0 | 16 | 51996824
| VV |  | 25+12,8+15,5+51,5+120,1+6,9+8,9+52,4+26+12,8 "3.NP C07 |  | 331.9 | [12 empty] | VV | 2 | 2 | True | 0 | ROZPOCET
| VV |  | 354,9 "3.NP - doplnění |  | 354.9 | [12 empty] | VV | 2 | 2 | True | 0 | ROZPOCET
| VV |  | 15 "podesta P18 |  | 15 | [12 empty] | VV | 2 | 2 | True | 0 | ROZPOCET
| VV |  | -(15,12+2,16+17,64+4,32+12,96+32,76) "C08 |  | -84.96 | [12 empty] | VV | 2 | 2 | True | 0 | ROZPOCET
| VV |  | -1,44 "C09 |  | -1.44 | [12 empty] | VV | 2 | 2 | True | 0 | ROZPOCET
| VV |  | Součet |  | 615.4 | [12 empty] | VV | 2 | 4 | True | 1 | ROZPOCET
325 | K | 763131C08 | Podhled akustický minerální kazetový 15 mm s viditelným rastrem, modul kazety 600 x 600x 20 mm, světelná odrazivost 85%, omyvatelný povrch, jádro ze skelného vlákna (dle ozn. C08) | m2 | 545.06 |  | 0 |  |  | základní |  | 0 | 0.02487 | 13.5556 | 0 | 0 | 16 | K | 2 |  |  |  | ROZPOCET | 0 | 0 | 0 | 0 | 0 | 1 | 0 | 16 | 1121665050
| VV |  | "Skladba C08" 15,12+2,16+17,64+4,32+12,96+32,76 "3.NP |  | 84.96 | [12 empty] | VV | 2 | 2 | True | 0 | ROZPOCET
| VV |  | "Skladba C11" 52,8+25,9+51,6+72,6+73,5+27,3+101,9+54,5 |  | 460.1 | [12 empty] | VV | 2 | 2 | True | 0 | ROZPOCET
| VV |  | Součet |  | 545.06 | [12 empty] | VV | 2 | 4 | True | 1 | ROZPOCET
326 | K | 7631351C09 | Montáž SDK kazetového podhledu vč. skladeb a kovového roštu (dle ozn. C09) | m2 | 195.84 |  | 0 |  |  | základní |  | 0 | 0.00125 | 0.2448 | 0 | 0 | 16 | K | 2 |  |  |  | ROZPOCET | 0 | 0 | 0 | 0 | 0 | 1 | 0 | 16 | 1158434117
| VV |  | 48,6*4+1,44 "3.NP C09 |  | 195.84 | [12 empty] | VV | 2 | 2 | True | 1 | ROZPOCET
327 | M | 59030581R | podhled kazetový (dle ozn. C09) | m2 | 205.632 |  | 0 |  |  | základní |  | 0 | 0.007 | 1.4394 | 0 | 0 | 32 | M | 2 |  |  |  | ROZPOCET | 0 | 0 | 0 | 0 | 0 | 1 | 0 | 16 | -391813377
| VV |  | 195,84*1,05 'Přepočtené koeficientem množství |  | 205.632 | [12 empty] | VV | 2 | 2 | False | 1 | ROZPOCET
328 | K | 763164716 | Obklad konstrukcí sádrokartonovými deskami včetně ochranných úhelníků uzavřeného tvaru rozvinuté šíře do 0,8 m, opláštěný deskou protipožární DF, tl. 15 mm | m | 18.8 |  | 0 | CS ÚRS 2021 01 |  | základní |  | 0 | 0.01295 | 0.24346 | 0 | 0 | 16 | K | 2 |  |  |  | ROZPOCET | 0 | 0 | 0 | 0 | 0 | 1 | 0 | 16 | -2095223578
| VV |  | "Skladba W17" 2*3,1+9*1,4 |  | 18.8 | [12 empty] | VV | 2 | 2 | True | 1 | ROZPOCET
329 | K | 763164756 | Obklad konstrukcí sádrokartonovými deskami včetně ochranných úhelníků uzavřeného tvaru rozvinuté šíře přes 1,6 m, opláštěný deskou protipožární DF, tl. 15 mm | m2 | 146.34 |  | 0 | CS ÚRS 2021 01 |  | základní |  | 0 | 0.01702 | 2.4907 | 0 | 0 | 16 | K | 2 |  |  |  | ROZPOCET | 0 | 0 | 0 | 0 | 0 | 1 | 0 | 16 | 1255084567
| VV |  | "Skladba W12 - 2.NP" 0,3*4*3,9*3 |  | 14.04 | [12 empty] | VV | 2 | 2 | True | 0 | ROZPOCET
| VV |  | "Skladba W12 - 4.NP" (0,8+0,3)*2*4,9*9+(0,4+0,2)*29,4*2 |  | 132.3 | [12 empty] | VV | 2 | 2 | True | 0 | ROZPOCET
| VV |  | Součet |  | 146.34 | [12 empty] | VV | 2 | 4 | True | 1 | ROZPOCET
628 | K | 763251211 | Podlaha ze sádrovláknitých desek na pero a drážku podlahové desky tl. 2 x 12,5 mm podlaha tl. 25 mm bez podsypu | m2 | 898.3 |  | 0 | CS ÚRS 2021 01 |  | základní |  | 0 | 0.03271 | 29.3834 | 0 | 0 | 16 | K | 2 |  |  |  | ROZPOCET | 0 | 0 | 0 | 0 | 0 | 1 | 0 | 16 | -1004462016
| VV |  | "Skladba P01" 304,7 |  | 304.7 | [12 empty] | VV | 2 | 2 | True | 0 | ROZPOCET
| VV |  | "Skladba P02" 267,5-14,4 |  | 253.1 | [12 empty] | VV | 2 | 2 | True | 0 | ROZPOCET
| VV |  | "Skladba P03" 186,6 |  | 186.6 | [12 empty] | VV | 2 | 2 | True | 0 | ROZPOCET
| VV |  | "Skladba P04" 27,3 |  | 27.3 | [12 empty] | VV | 2 | 2 | True | 0 | ROZPOCET
| VV |  | "Skladba P05" 38,2 |  | 38.2 | [12 empty] | VV | 2 | 2 | True | 0 | ROZPOCET
| VV |  | "Skladba P06" (14,4+10,1)*2 |  | 49 | [12 empty] | VV | 2 | 2 | True | 0 | ROZPOCET
| VV |  | "Skladba P07" 39,4 |  | 39.4 | [12 empty] | VV | 2 | 2 | True | 0 | ROZPOCET
| VV |  | Součet |  | 898.3 | [12 empty] | VV | 2 | 4 | True | 1 | ROZPOCET
333 | K | 763161R01 | Podkroví ze sádrokartonových desek dvouvrstvá spodní konstrukce z ocelových profilů CD, UD na krokvových závěsech dvojitě opláštěná deskami protipožárními DF, tl. 2 x 12,5 mm, REI 30 | m2 | 907.72 |  | 0 |  |  | základní |  | 0 | 0.03164 | 28.7203 | 0 | 0 | 16 | K | 2 |  |  |  | ROZPOCET | 0 | 0 | 0 | 0 | 0 | 1 | 0 | 16 | 663517192
| VV |  | "Skladba C04 - šikminy" | [14 empty] | VV | 2 | 1 | True | 0 | ROZPOCET
| VV |  | (6,1+6,1)*38,6 "2.NP |  | 470.92 | [12 empty] | VV | 2 | 2 | True | 0 | ROZPOCET
| VV |  | (5,6+5,6)*39,0 "4NP |  | 436.8 | [12 empty] | VV | 2 | 2 | True | 0 | ROZPOCET
| VV |  | Součet |  | 907.72 | [12 empty] | VV | 2 | 4 | True | 1 | ROZPOCET
629 | K | 763251R01 | Podlaha z dřevovláknitých desek tl. 20 mm bez podsypu | m2 | 768.9 |  | 0 |  |  | základní |  | 0 | 0.02483 | 19.0918 | 0 | 0 | 16 | K | 2 |  |  |  | ROZPOCET | 0 | 0 | 0 | 0 | 0 | 1 | 0 | 16 | 2051026758
| VV |  | "Skladba P01" 304,7 |  | 304.7 | [12 empty] | VV | 2 | 2 | True | 0 | ROZPOCET
| VV |  | "Skladba P02" 267,5-14,4 |  | 253.1 | [12 empty] | VV | 2 | 2 | True | 0 | ROZPOCET
| VV |  | "Skladba P03" 186,6 |  | 186.6 | [12 empty] | VV | 2 | 2 | True | 0 | ROZPOCET
| VV |  | "Skladba P06" 14,4+10,1 |  | 24.5 | [12 empty] | VV | 2 | 2 | True | 0 | ROZPOCET
| VV |  | Součet |  | 768.9 | [12 empty] | VV | 2 | 4 | True | 1 | ROZPOCET
334 | K | 763411111 | Sanitární příčky vhodné do mokrého prostředí dělící z dřevotřískových desek s HPL-laminátem tl. 19,6 mm (T10-11, T16-17) | m2 | 17.749 |  | 0 | CS ÚRS 2021 01 |  | základní |  | 0 | 0.0171 | 0.30351 | 0 | 0 | 16 | K | 2 |  |  |  | ROZPOCET | 0 | 0 | 0 | 0 | 0 | 1 | 0 | 16 | -1313703301
| VV |  | (1,3+2,95+0,4+1,8)*2 |  | 12.9 | [12 empty] | VV | 2 | 2 | True | 0 | ROZPOCET
| VV |  | -0,7*1,97*4 |  | -5.516 | [12 empty] | VV | 2 | 2 | True | 0 | ROZPOCET
| VV |  | Mezisoučet (T10-11) |  | 7.384 | [12 empty] | VV | 2 | 3 | True | 0 | ROZPOCET
| VV |  | (1,35+1,64+1,46+1,46+2,72)*2 |  | 17.26 | [12 empty] | VV | 2 | 2 | True | 0 | ROZPOCET
| VV |  | -0,7*1,97*5 |  | -6.895 | [12 empty] | VV | 2 | 2 | True | 0 | ROZPOCET
| VV |  | Mezisoučet (T16-17) |  | 10.365 | [12 empty] | VV | 2 | 3 | True | 0 | ROZPOCET
| VV |  | Součet |  | 17.749 | [12 empty] | VV | 2 | 4 | True | 1 | ROZPOCET
335 | K | 763411121 | Sanitární příčky vhodné do mokrého prostředí dveře vnitřní do sanitárních příček šířky do 800 mm, výšky do 2 000 mm z dřevotřískových desek s HPL-laminátem včetně nerezového kování tl. 19,6 mm (T10-11, T16-17) | kus | 9 |  | 0 | CS ÚRS 2021 01 |  | základní |  | 0 | 0.02574 | 0.23166 | 0 | 0 | 16 | K | 2 |  |  |  | ROZPOCET | 0 | 0 | 0 | 0 | 0 | 1 | 0 | 16 | -1863963531
336 | K | 763411211 | Sanitární příčky vhodné do mokrého prostředí dělící přepážky k pisoárům z dřevotřískových desek s HPL-laminátem tl. 19,6 mm (T12) | m2 | 0.56 |  | 0 | CS ÚRS 2021 01 |  | základní |  | 0 | 0.01614 | 0.0090384 | 0 | 0 | 16 | K | 2 |  |  |  | ROZPOCET | 0 | 0 | 0 | 0 | 0 | 1 | 0 | 16 | 640490701
| VV |  | 0,7*0,4*2 |  | 0.56 | [12 empty] | VV | 2 | 2 | True | 1 | ROZPOCET
337 | K | 763411R01 | Demontáž, uskladnění a zpětná montáž sanitárních příček vhodných do mokrého nebo suchého prostředí z desek; včetně dveří | m2 | 17.8 |  | 0 |  |  | základní |  | 0 | 0 | 0 | 0 | 0 | 16 | K | 2 |  |  |  | ROZPOCET | 0 | 0 | 0 | 0 | 0 | 1 | 0 | 16 | -422197310
| VV |  | "3.NP - kabiny" (2,8+1,4*2+1,6+1,3)*2,0 |  | 17 | [12 empty] | VV | 2 | 2 | True | 0 | ROZPOCET
| VV |  | "3.NP - u pisoárů" 0,4*1,0*2 |  | 0.8 | [12 empty] | VV | 2 | 2 | True | 0 | ROZPOCET
| VV |  | Součet |  | 17.8 | [12 empty] | VV | 2 | 4 | True | 1 | ROZPOCET
338 | K | 998763102 | Přesun hmot pro dřevostavby stanovený z hmotnosti přesunovaného materiálu vodorovná dopravní vzdálenost do 50 m v objektech výšky přes 12 do 24 m | t | 195.585 |  | 0 | CS ÚRS 2021 01 |  | základní |  | 0 | 0 | 0 | 0 | 0 | 16 | K | 2 |  |  |  | ROZPOCET | 0 | 0 | 0 | 0 | 0 | 1 | 0 | 16 | -1485768557
| D | 764 | Konstrukce klempířské |  |  |  | 0 |  |  |  |  | 0 |  | 4.8664 |  | 0.69053 | 2 | D | 1 |  |  |  | ROZPOCET | [6 empty] | 0
339 | K | 764001801 | Demontáž klempířských konstrukcí podkladního plechu do suti | m | 127 |  | 0 | CS ÚRS 2021 01 |  | základní |  | 0 | 0 | 0 | 0.00176 | 0.22352 | 16 | K | 2 |  |  |  | ROZPOCET | 0 | 0 | 0 | 0 | 0 | 1 | 0 | 16 | 898283191
| VV |  | 21+34+65+7 |  | 127 | [12 empty] | VV | 2 | 2 | True | 1 | ROZPOCET
340 | K | 764002841 | Demontáž klempířských konstrukcí oplechování horních ploch zdí a nadezdívek do suti | m | 71.6 |  | 0 | CS ÚRS 2021 01 |  | základní |  | 0 | 0 | 0 | 0.00191 | 0.13676 | 16 | K | 2 |  |  |  | ROZPOCET | 0 | 0 | 0 | 0 | 0 | 1 | 0 | 16 | -1849346198
| VV |  | 5,6+5,4+3+7,4+3+6,2+16,1+9+3,7+6,5+3,8 |  | 69.7 | [12 empty] | VV | 2 | 2 | True | 0 | ROZPOCET
| VV |  | "4.NP - bourání části hlavní římsy" 1,9 |  | 1.9 | [12 empty] | VV | 2 | 2 | True | 0 | ROZPOCET
| VV |  | Součet |  | 71.6 | [12 empty] | VV | 2 | 4 | True | 1 | ROZPOCET
341 | K | 764002851 | Demontáž klempířských konstrukcí oplechování parapetů do suti | m | 51.9 |  | 0 | CS ÚRS 2021 01 |  | základní |  | 0 | 0 | 0 | 0.00167 | 0.086673 | 16 | K | 2 |  |  |  | ROZPOCET | 0 | 0 | 0 | 0 | 0 | 1 | 0 | 16 | 101709343
| VV |  | 1,5*2+1,6*2+1,5*3+1,4+1,2+3+1,2*5+1,2*14+1,3*6+0,85*4+0,4*4 |  | 51.9 | [12 empty] | VV | 2 | 2 | True | 1 | ROZPOCET
342 | K | 764002871 | Demontáž klempířských konstrukcí lemování zdí do suti | m | 39 |  | 0 | CS ÚRS 2021 01 |  | základní |  | 0 | 0 | 0 | 0.00175 | 0.06825 | 16 | K | 2 |  |  |  | ROZPOCET | 0 | 0 | 0 | 0 | 0 | 1 | 0 | 16 | -1068357812
| VV |  | 4+5+7+9+14 |  | 39 | [12 empty] | VV | 2 | 2 | True | 1 | ROZPOCET
343 | K | 764004861 | Demontáž klempířských konstrukcí svodu do suti | m | 44.5 |  | 0 | CS ÚRS 2021 01 |  | základní |  | 0 | 0 | 0 | 0.00394 | 0.17533 | 16 | K | 2 |  |  |  | ROZPOCET | 0 | 0 | 0 | 0 | 0 | 1 | 0 | 16 | 536793189
| VV |  | 17,5+17 "sev |  | 34.5 | [12 empty] | VV | 2 | 2 | True | 0 | ROZPOCET
| VV |  | 10 "přechody střech |  | 10 | [12 empty] | VV | 2 | 2 | True | 0 | ROZPOCET
| VV |  | Součet |  | 44.5 | [12 empty] | VV | 2 | 4 | True | 1 | ROZPOCET
344 | K | 764011R01 | Systémová lišta z poplastovaného plechu vč. krycí lišty pro ukončení foliové krytiny na svislém povrchu | m | 68.64 |  | 0 |  |  | základní |  | 0 | 0.00131 | 0.089918 | 0 | 0 | 16 | K | 2 |  |  |  | ROZPOCET | 0 | 0 | 0 | 0 | 0 | 1 | 0 | 16 | 79651106
| P |  | Poznámka k položce: R.Š. 120 + 160 - provedení dle výpisu klempířských výrobků | [14 empty] | P | 2
| VV |  | (2,2+0,5)*2*1,1 "K06 |  | 5.94 | [12 empty] | VV | 2 | 2 | True | 0 | ROZPOCET
| VV |  | (2,1+1,0+1,2+0,6)*2*1,1 "K07 |  | 10.78 | [12 empty] | VV | 2 | 2 | True | 0 | ROZPOCET
| VV |  | (1,7+0,5)*2*1,1 "K08 |  | 4.84 | [12 empty] | VV | 2 | 2 | True | 0 | ROZPOCET
| VV |  | (1,0+0,5)*2*1,1 "K09 |  | 3.3 | [12 empty] | VV | 2 | 2 | True | 0 | ROZPOCET
| VV |  | (1,4+0,6)*2*1,1 "K29 |  | 4.4 | [12 empty] | VV | 2 | 2 | True | 0 | ROZPOCET
| VV |  | (0,8+0,5)*2*1,1 "K30 |  | 2.86 | [12 empty] | VV | 2 | 2 | True | 0 | ROZPOCET
| VV |  | (1,4+0,7)*2*1,1*2 "K35 |  | 9.24 | [12 empty] | VV | 2 | 2 | True | 0 | ROZPOCET
| VV |  | 24,8*1,1 "K36 |  | 27.28 | [12 empty] | VV | 2 | 2 | True | 0 | ROZPOCET
| VV |  | Součet |  | 68.64 | [12 empty] | VV | 2 | 4 | True | 1 | ROZPOCET
627 | K | 764011R02 | Dilatační lišta z pozinkovaného plechu připojovací, včetně tmelení rš 160 mm | m | 90.64 |  | 0 |  |  | základní |  | 0 | 0.00084 | 0.076138 | 0 | 0 | 16 | K | 2 |  |  |  | ROZPOCET | 0 | 0 | 0 | 0 | 0 | 1 | 0 | 16 | 127402259
| VV |  | "K02" (1,0+0,5)*2*2*1,1 |  | 6.6 | [12 empty] | VV | 2 | 2 | True | 0 | ROZPOCET
| VV |  | "K03" (0,5+1,7)*2*3*1,1 |  | 14.52 | [12 empty] | VV | 2 | 2 | True | 0 | ROZPOCET
| VV |  | "K04" (2,2+0,5)*2*2*1,1 |  | 11.88 | [12 empty] | VV | 2 | 2 | True | 0 | ROZPOCET
| VV |  | "K17" 52,4*1,1 |  | 57.64 | [12 empty] | VV | 2 | 2 | True | 0 | ROZPOCET
| VV |  | Součet |  | 90.64 | [12 empty] | VV | 2 | 4 | True | 1 | ROZPOCET
617 | K | 764212431 | Oplechování střešních prvků z pozinkovaného plechu okapu okapovým plechem střechy rovné rš 150 mm | m | 83.27 |  | 0 | CS ÚRS 2021 01 |  | základní |  | 0 | 0.00082 | 0.068281 | 0 | 0 | 16 | K | 2 |  |  |  | ROZPOCET | 0 | 0 | 0 | 0 | 0 | 1 | 0 | 16 | 291951298
| VV |  | "K11 - díl B" 75,7*1,1 |  | 83.27 | [12 empty] | VV | 2 | 2 | True | 1 | ROZPOCET
345 | K | 764212436 | Oplechování střešních prvků z pozinkovaného plechu okapu okapovým plechem střechy rovné rš 500 mm (K23) | m | 96.8 |  | 0 | CS ÚRS 2021 01 |  | základní |  | 0 | 0.00261 | 0.25265 | 0 | 0 | 16 | K | 2 |  |  |  | ROZPOCET | 0 | 0 | 0 | 0 | 0 | 1 | 0 | 16 | -783295524
| VV |  | "K23" 88,0*1,1 |  | 96.8 | [12 empty] | VV | 2 | 2 | True | 1 | ROZPOCET
346 | K | 764212435 | Oplechování střešních prvků z pozinkovaného plechu okapu okapovým plechem střechy rovné rš 400 mm | m | 50.16 |  | 0 | CS ÚRS 2021 01 |  | základní |  | 0 | 0.00209 | 0.10483 | 0 | 0 | 16 | K | 2 |  |  |  | ROZPOCET | 0 | 0 | 0 | 0 | 0 | 1 | 0 | 16 | -1732937173
| VV |  | 44,4*1,1 "K19 |  | 48.84 | [12 empty] | VV | 2 | 2 | True | 0 | ROZPOCET
| VV |  | 1,2*1,1 "K20 |  | 1.32 | [12 empty] | VV | 2 | 2 | True | 0 | ROZPOCET
| VV |  | Součet |  | 50.16 | [12 empty] | VV | 2 | 4 | True | 1 | ROZPOCET
347 | K | 764212R01 | Oplechování střešních prvků z pozinkovaného plechu štítu závětrnou lištou rš 700 mm | m | 107.8 |  | 0 |  |  | základní |  | 0 | 0.00387 | 0.41719 | 0 | 0 | 16 | K | 2 |  |  |  | ROZPOCET | 0 | 0 | 0 | 0 | 0 | 1 | 0 | 16 | -305807627
| VV |  | "K16 - Vikýře - boky" 98,0*1,1 |  | 107.8 | [12 empty] | VV | 2 | 2 | True | 1 | ROZPOCET
348 | K | 764212663 | Oplechování střešních prvků z pozinkovaného plechu s povrchovou úpravou okapu okapovým plechem střechy rovné rš 250 mm | m | 39.6 |  | 0 | CS ÚRS 2021 01 |  | základní |  | 0 | 0.00228 | 0.090288 | 0 | 0 | 16 | K | 2 |  |  |  | ROZPOCET | 0 | 0 | 0 | 0 | 0 | 1 | 0 | 16 | -1500420096
| VV |  | "K38 - vikýře ve 2.NP" 36,0*1,1 |  | 39.6 | [12 empty] | VV | 2 | 2 | True | 1 | ROZPOCET
618 | K | 764212R02 | Oplechování střešních prvků z pozinkovaného plechu okapu okapovým plechem střechy rovné rš 290 mm | m | 83.27 |  | 0 |  |  | základní |  | 0 | 0.00178 | 0.14822 | 0 | 0 | 16 | K | 2 |  |  |  | ROZPOCET | 0 | 0 | 0 | 0 | 0 | 1 | 0 | 16 | -1338649194
| VV |  | "K11 - díl A" 75,7*1,1 |  | 83.27 | [12 empty] | VV | 2 | 2 | True | 1 | ROZPOCET
349 | K | 764214R01 | Oplechování horních ploch zdí a nadezdívek (atik) z pozinkovaného plechu mechanicky kotvené rš 700 mm | m | 22.22 |  | 0 |  |  | základní |  | 0 | 0.0042 | 0.093324 | 0 | 0 | 16 | K | 2 |  |  |  | ROZPOCET | 0 | 0 | 0 | 0 | 0 | 1 | 0 | 16 | -2068760980
| VV |  | "K10" 20,2*1,1 |  | 22.22 | [12 empty] | VV | 2 | 2 | True | 1 | ROZPOCET
350 | K | 764216404 | Oplechování parapetů z pozinkovaného plechu rovných mechanicky kotvené, bez rohů rš 310 mm (K14) | m | 29.15 |  | 0 | CS ÚRS 2021 01 |  | základní |  | 0 | 0.00167 | 0.048681 | 0 | 0 | 16 | K | 2 |  |  |  | ROZPOCET | 0 | 0 | 0 | 0 | 0 | 1 | 0 | 16 | -1520462982
| VV |  | "K14" 26,5*1,1 |  | 29.15 | [12 empty] | VV | 2 | 2 | True | 1 | ROZPOCET
351 | K | 764216R01 | Oplechování parapetů z pozinkovaného plechu rovných mechanicky kotvené, bez rohů rš 340 mm (K26) | m | 30.8 |  | 0 |  |  | základní |  | 0 | 0.00207 | 0.063756 | 0 | 0 | 16 | K | 2 |  |  |  | ROZPOCET | 0 | 0 | 0 | 0 | 0 | 1 | 0 | 16 | -908060125
| VV |  | "Vikýře K26" 20*1,4*1,1 |  | 30.8 | [12 empty] | VV | 2 | 2 | True | 1 | ROZPOCET
352 | K | 764216405a | Oplechování parapetů z pozinkovaného plechu rovných mechanicky kotvené, bez rohů rš 320 mm (K31) | m | 6.38 |  | 0 |  |  | základní |  | 0 | 0.00207 | 0.013207 | 0 | 0 | 16 | K | 2 |  |  |  | ROZPOCET | 0 | 0 | 0 | 0 | 0 | 1 | 0 | 16 | -1437975174
| VV |  | "K31" 5,8*1,1 |  | 6.38 | [12 empty] | VV | 2 | 2 | True | 1 | ROZPOCET
353 | K | 764216465 | Oplechování parapetů z pozinkovaného plechu rovných celoplošně lepené, bez rohů Příplatek k cenám za zvýšenou pracnost při provedení rohu nebo koutu do rš 400 mm | kus | 52 |  | 0 | CS ÚRS 2021 01 |  | základní |  | 0 | 0 | 0 | 0 | 0 | 16 | K | 2 |  |  |  | ROZPOCET | 0 | 0 | 0 | 0 | 0 | 1 | 0 | 16 | -1137804242
| VV |  | (7+2+5+7+5)*2 |  | 52 | [12 empty] | VV | 2 | 2 | True | 1 | ROZPOCET
623 | K | 764218411 | Oplechování říms a ozdobných prvků z pozinkovaného plechu rovných, bez rohů mechanicky kotvené přes rš 670 mm | m2 | 36.41 |  | 0 | CS ÚRS 2021 01 |  | základní |  | 0 | 0.00536 | 0.19516 | 0 | 0 | 16 | K | 2 |  |  |  | ROZPOCET | 0 | 0 | 0 | 0 | 0 | 1 | 0 | 16 | -833346512
| VV |  | "K32" 33,1*1,0*1,1 |  | 36.41 | [12 empty] | VV | 2 | 2 | True | 1 | ROZPOCET
354 | K | 764218R03 | Oplechování říms a ozdobných prvků z pozinkovaného plechu rovných, bez rohů mechanicky kotvené rš 210 mm (K25) | m | 77.55 |  | 0 |  |  | základní |  | 0 | 0.00184 | 0.14269 | 0 | 0 | 16 | K | 2 |  |  |  | ROZPOCET | 0 | 0 | 0 | 0 | 0 | 1 | 0 | 16 | 453742340
| VV |  | "K25" 70,5*1,1 |  | 77.55 | [12 empty] | VV | 2 | 2 | True | 1 | ROZPOCET
355 | K | 764218R02 | Oplechování říms a ozdobných prvků z pozinkovaného plechu rovných, bez rohů mechanicky kotvené rš 460 mm (K24) | m | 37.29 |  | 0 |  |  | základní |  | 0 | 0.00276 | 0.10292 | 0 | 0 | 16 | K | 2 |  |  |  | ROZPOCET | 0 | 0 | 0 | 0 | 0 | 1 | 0 | 16 | -1361158511
| VV |  | "K24" 33,9*1,1 |  | 37.29 | [12 empty] | VV | 2 | 2 | True | 1 | ROZPOCET
356 | K | 76421841K33 | Oplechování boku kuželové střechy řš 330 +300 (K33) | m | 2.97 |  | 0 |  |  | základní |  | 0 | 0.00536 | 0.015919 | 0 | 0 | 16 | K | 2 |  |  |  | ROZPOCET | 0 | 0 | 0 | 0 | 0 | 1 | 0 | 16 | -1143056073
| VV |  | "K33" 2,7*1,1 |  | 2.97 | [12 empty] | VV | 2 | 2 | True | 1 | ROZPOCET
357 | K | 76421843K34 | Oplechování boku střechy vikýře (K34) - závětrná lišta RŠ 450 mm u taškové krytiny | m2 | 70.84 |  | 0 |  |  | základní |  | 0 | 0.00705 | 0.49942 | 0 | 0 | 16 | K | 2 |  |  |  | ROZPOCET | 0 | 0 | 0 | 0 | 0 | 1 | 0 | 16 | -288581681
| VV |  | "Vikýře" 92,0*0,7*1,1 |  | 70.84 | [12 empty] | VV | 2 | 2 | True | 1 | ROZPOCET
358 | K | 764218447 | Oplechování říms a ozdobných prvků z pozinkovaného plechu rovných, bez rohů Příplatek k cenám za zvýšenou pracnost při provedení rohu nebo koutu rovné římsy přes rš 400 mm | kus | 19 |  | 0 | CS ÚRS 2021 01 |  | základní |  | 0 | 0 | 0 | 0 | 0 | 16 | K | 2 |  |  |  | ROZPOCET | 0 | 0 | 0 | 0 | 0 | 1 | 0 | 16 | 541329981
619 | K | 764218R01 | Oplechování říms a ozdobných prvků z pozinkovaného plechu rovných, bez rohů mechanicky kotvené rš 575 mm | m | 17.93 |  | 0 |  |  | základní |  | 0 | 0.00333 | 0.059707 | 0 | 0 | 16 | K | 2 |  |  |  | ROZPOCET | 0 | 0 | 0 | 0 | 0 | 1 | 0 | 16 | 1431522068
| VV |  | "K12" 16,3*1,1 |  | 17.93 | [12 empty] | VV | 2 | 2 | True | 1 | ROZPOCET
359 | K | 764311R02 | Lemování zdí z pozinkovaného plechu boční a horní rovné, rš 390 + 290 mm (K28) | m | 4.95 |  | 0 |  |  | základní |  | 0 | 0.00205 | 0.010148 | 0 | 0 | 16 | K | 2 |  |  |  | ROZPOCET | 0 | 0 | 0 | 0 | 0 | 1 | 0 | 16 | 232319291
| VV |  | "K28" 4,5*1,1 |  | 4.95 | [12 empty] | VV | 2 | 2 | True | 1 | ROZPOCET
360 | K | 764311R01 | Lemování zdí z pozinkovaného plechu boční nebo horní rovné, střech s krytinou prejzovou nebo vlnitou rš 600 mm (K27) | m | 26.84 |  | 0 |  |  | základní |  | 0 | 0.00255 | 0.068442 | 0 | 0 | 16 | K | 2 |  |  |  | ROZPOCET | 0 | 0 | 0 | 0 | 0 | 1 | 0 | 16 | -2112176469
| VV |  | "K27" 24,4*1,1 |  | 26.84 | [12 empty] | VV | 2 | 2 | True | 1 | ROZPOCET
624 | K | 764311R03 | Lemování zdí z pozinkovaného plechu boční nebo horní rovné, střech s krytinou skládanou mimo prejzovou rš 550 mm | m | 81.95 |  | 0 |  |  | základní |  | 0 | 0.00255 | 0.20897 | 0 | 0 | 16 | K | 2 |  |  |  | ROZPOCET | 0 | 0 | 0 | 0 | 0 | 1 | 0 | 16 | -1832104692
| VV |  | "K02" (1,0+0,5*2)*2*1,1 |  | 4.4 | [12 empty] | VV | 2 | 2 | True | 0 | ROZPOCET
| VV |  | "K03" (0,5+1,7*2)*3*1,1 |  | 12.87 | [12 empty] | VV | 2 | 2 | True | 0 | ROZPOCET
| VV |  | "K04" (2,2+0,5*2)*2*1,1 |  | 7.04 | [12 empty] | VV | 2 | 2 | True | 0 | ROZPOCET
| VV |  | "K17" 52,4*1,1 |  | 57.64 | [12 empty] | VV | 2 | 2 | True | 0 | ROZPOCET
| VV |  | Součet |  | 81.95 | [12 empty] | VV | 2 | 4 | True | 1 | ROZPOCET
626 | K | 764312R04 | Lemování zdí z pozinkovaného plechu spodní s formováním do tvaru krytiny rovné, střech s krytinou skládanou mimo prejzovou rš 550 mm | m | 8.69 |  | 0 |  |  | základní |  | 0 | 0.00285 | 0.024767 | 0 | 0 | 16 | K | 2 |  |  |  | ROZPOCET | 0 | 0 | 0 | 0 | 0 | 1 | 0 | 16 | 1489927230
| VV |  | "K02" (1,0)*2*1,1 |  | 2.2 | [12 empty] | VV | 2 | 2 | True | 0 | ROZPOCET
| VV |  | "K03" (0,5)*3*1,1 |  | 1.65 | [12 empty] | VV | 2 | 2 | True | 0 | ROZPOCET
| VV |  | "K04" (2,2)*2*1,1 |  | 4.84 | [12 empty] | VV | 2 | 2 | True | 0 | ROZPOCET
| VV |  | Součet |  | 8.69 | [12 empty] | VV | 2 | 4 | True | 1 | ROZPOCET
364 | K | 76431441R37 | Lemování prostupů VZT potrubí na střeše (K37) - pás šířky 280 mm | m | 5.28 |  | 0 |  |  | základní |  | 0 | 0.00581 | 0.030677 | 0 | 0 | 16 | K | 2 |  |  |  | ROZPOCET | 0 | 0 | 0 | 0 | 0 | 1 | 0 | 16 | -757114550
| P |  | Poznámka k položce: Lemování polyizobutylenovým pásem s hliníkovou vložkou | [14 empty] | P | 2
| VV |  | "K37" 4,8*1,1 |  | 5.28 | [12 empty] | VV | 2 | 2 | True | 1 | ROZPOCET
365 | K | 7643156K22a | Manžety na prostupech střechou - systémové plastové (K22) - průměr 150 mm | kus | 11 |  | 0 |  |  | základní |  | 0 | 0.00045 | 0.00495 | 0 | 0 | 16 | K | 2 |  |  |  | ROZPOCET | 0 | 0 | 0 | 0 | 0 | 1 | 0 | 16 | -1994526526
| VV |  | "Průměr prostupu 150 mm" 11 |  | 11 | [12 empty] | VV | 2 | 2 | True | 1 | ROZPOCET
621 | K | 7643156K22b | Manžety na prostupech střechou - systémové plastové (K22) - průměr 260 mm | kus | 2 |  | 0 |  |  | základní |  | 0 | 0.00045 | 0.0009 | 0 | 0 | 16 | K | 2 |  |  |  | ROZPOCET | 0 | 0 | 0 | 0 | 0 | 1 | 0 | 16 | -1742147620
| VV |  | "Průměr prostupu 260 mm" 2 |  | 2 | [12 empty] | VV | 2 | 2 | True | 1 | ROZPOCET
622 | K | 7643156K22c | Manžety na prostupech střechou - systémové plastové (K22) - průměr 300 mm | kus | 2 |  | 0 |  |  | základní |  | 0 | 0.00045 | 0.0009 | 0 | 0 | 16 | K | 2 |  |  |  | ROZPOCET | 0 | 0 | 0 | 0 | 0 | 1 | 0 | 16 | -2012882037
| VV |  | "Průměr prostupu 300 mm" 2 |  | 2 | [12 empty] | VV | 2 | 2 | True | 1 | ROZPOCET
367 | K | 764511448 | Žlab podokapní z pozinkovaného plechu včetně háků a čel kotlík oválný (K15) | kus | 11 |  | 0 |  |  | základní |  | 0 | 0.00357 | 0.03927 | 0 | 0 | 16 | K | 2 |  |  |  | ROZPOCET | 0 | 0 | 0 | 0 | 0 | 1 | 0 | 16 | -936037814
368 | K | 764511448b | Žlab podokapní z pozinkovaného plechu včetně háků a čel kotlík na potrubí DN110 (K21) | kus | 1 |  | 0 |  |  | základní |  | 0 | 0.00357 | 0.00357 | 0 | 0 | 16 | K | 2 |  |  |  | ROZPOCET | 0 | 0 | 0 | 0 | 0 | 1 | 0 | 16 | 2254401
| VV |  | "K21" 1 |  | 1 | [12 empty] | VV | 2 | 2 | True | 1 | ROZPOCET
616 | K | 764511R01 | Žlab podokapní z pozinkovaného plechu včetně háků a čel hranatý rš 500 mm | m | 70.18 |  | 0 |  |  | základní |  | 0 | 0.00346 | 0.24282 | 0 | 0 | 16 | K | 2 |  |  |  | ROZPOCET | 0 | 0 | 0 | 0 | 0 | 1 | 0 | 16 | 1476471854
| VV |  | 63,8*1,1" (K05) |  | 70.18 | [12 empty] | VV | 2 | 2 | True | 1 | ROZPOCET
369 | K | 764512R01 | Žlab nadřímsový z pozinkovaného plechu hranatý, včetně čel a hrdel uložený v hácích se spádovou vložkou rš 1040 mm | m | 77.55 |  | 0 |  |  | základní |  | 0 | 0.01481 | 1.1485 | 0 | 0 | 16 | K | 2 |  |  |  | ROZPOCET | 0 | 0 | 0 | 0 | 0 | 1 | 0 | 16 | -1607997563
| VV |  | "K01" 70,5*1,1 |  | 77.55 | [12 empty] | VV | 2 | 2 | True | 1 | ROZPOCET
620 | K | 764513407 | Žlab nadokapní (nástřešní) z pozinkovaného plechu oblého tvaru, včetně háků, čel a hrdel rš 670 mm | m | 45.76 |  | 0 | CS ÚRS 2021 01 |  | základní |  | 0 | 0.00602 | 0.27548 | 0 | 0 | 16 | K | 2 |  |  |  | ROZPOCET | 0 | 0 | 0 | 0 | 0 | 1 | 0 | 16 | -20261904
| VV |  | "K18" 41,6*1,1 |  | 45.76 | [12 empty] | VV | 2 | 2 | True | 1 | ROZPOCET
370 | K | 764518424 | Svod z pozinkovaného plechu včetně objímek, kolen a odskoků kruhový, průměru 150 mm (K13) | m | 86.13 |  | 0 | CS ÚRS 2021 01 |  | základní |  | 0 | 0.00377 | 0.32471 | 0 | 0 | 16 | K | 2 |  |  |  | ROZPOCET | 0 | 0 | 0 | 0 | 0 | 1 | 0 | 16 | 338751194
| VV |  | (3*21,0+3*5,1)*1,1 |  | 86.13 | [12 empty] | VV | 2 | 2 | True | 1 | ROZPOCET
371 | K | 998764103 | Přesun hmot pro konstrukce klempířské stanovený z hmotnosti přesunovaného materiálu vodorovná dopravní vzdálenost do 50 m v objektech výšky přes 12 do 24 m | t | 4.866 |  | 0 | CS ÚRS 2021 01 |  | základní |  | 0 | 0 | 0 | 0 | 0 | 16 | K | 2 |  |  |  | ROZPOCET | 0 | 0 | 0 | 0 | 0 | 1 | 0 | 16 | 1478052660
| D | 765 | Krytina skládaná |  |  |  | 0 |  |  |  |  | 0 |  | 69.2342 |  | 25.613 | 2 | D | 1 |  |  |  | ROZPOCET | [6 empty] | 0
372 | K | 765121014 | Montáž krytiny betonové sklonu do 30° na sucho, počet kusů do 10 ks/m2 | m2 | 1396.24 |  | 0 | CS ÚRS 2021 01 |  | základní |  | 0 | 0 | 0 | 0 | 0 | 16 | K | 2 |  |  |  | ROZPOCET | 0 | 0 | 0 | 0 | 0 | 1 | 0 | 16 | 440564571
| VV |  | (8,2+8,2)*39,2 "skladba S 01 - 2.NP |  | 642.88 | [12 empty] | VV | 2 | 2 | True | 0 | ROZPOCET
| VV |  | (8,6+8,6)*43,8 "skladba S 01 - 4.NP |  | 753.36 | [12 empty] | VV | 2 | 2 | True | 0 | ROZPOCET
| VV |  | Součet |  | 1396.24 | [12 empty] | VV | 2 | 4 | True | 1 | ROZPOCET
373 | K | 765121201 | Montáž krytiny betonové okapové hrany s okapním větrací pásem | m | 165 |  | 0 | CS ÚRS 2021 01 |  | základní |  | 0 | 1e-05 | 0.00165 | 0 | 0 | 16 | K | 2 |  |  |  | ROZPOCET | 0 | 0 | 0 | 0 | 0 | 1 | 0 | 16 | 728709503
| VV |  | "O33 - dle výpisu" 165,0 |  | 165 | [12 empty] | VV | 2 | 2 | True | 1 | ROZPOCET
374 | M | 59244006 | pás okapní ochranný a větrací šířky 100mm | m | 169.95 |  | 0 | CS ÚRS 2021 01 |  | základní |  | 0 | 0.0002 | 0.03399 | 0 | 0 | 32 | M | 2 |  |  |  | ROZPOCET | 0 | 0 | 0 | 0 | 0 | 1 | 0 | 16 | 1619473056
| VV |  | 165*1,03 'Přepočtené koeficientem množství |  | 169.95 | [12 empty] | VV | 2 | 2 | False | 1 | ROZPOCET
375 | K | 765123013 | Krytina betonová drážková skládaná na sucho sklonu střechy do 30° z tašek s povrchovou úpravou (rezerva) | m2 | 139.62 |  | 0 | CS ÚRS 2021 01 |  | základní |  | 0 | 0.04444 | 6.2047 | 0 | 0 | 16 | K | 2 |  |  |  | ROZPOCET | 0 | 0 | 0 | 0 | 0 | 1 | 0 | 16 | 246360332
| VV |  | 1396,2*0,1 "rezerva 10 % |  | 139.62 | [12 empty] | VV | 2 | 2 | True | 1 | ROZPOCET
376 | K | 765121341 | Montáž krytiny betonové štítové hrany na sucho okrajovými taškami | m | 21.3 |  | 0 | CS ÚRS 2021 01 |  | základní |  | 0 | 3e-05 | 0.000639 | 0 | 0 | 16 | K | 2 |  |  |  | ROZPOCET | 0 | 0 | 0 | 0 | 0 | 1 | 0 | 16 | -1162174664
| VV |  | 70*0,15 "2.NP |  | 10.5 | [12 empty] | VV | 2 | 2 | True | 0 | ROZPOCET
| VV |  | 72*0,15" 4.NP |  | 10.8 | [12 empty] | VV | 2 | 2 | True | 0 | ROZPOCET
| VV |  | Součet |  | 21.3 | [12 empty] | VV | 2 | 4 | True | 1 | ROZPOCET
377 | M | 59244498 | taška betonová velkoformátová lehká hřebenáč koncový s 1 vrutem | kus | 54.848 |  | 0 | CS ÚRS 2021 01 |  | základní |  | 0 | 0.0048 | 0.26327 | 0 | 0 | 32 | M | 2 |  |  |  | ROZPOCET | 0 | 0 | 0 | 0 | 0 | 1 | 0 | 16 | 707511840
| VV |  | 21,3*2,575 'Přepočtené koeficientem množství |  | 54.848 | [12 empty] | VV | 2 | 2 | False | 1 | ROZPOCET
378 | K | 765121504 | Montáž krytiny betonové Příplatek k cenám včetně připevňovacích prostředků za sklon do 50° | m2 | 1396.24 |  | 0 | CS ÚRS 2021 01 |  | základní |  | 0 | 3e-05 | 0.041887 | 0 | 0 | 16 | K | 2 |  |  |  | ROZPOCET | 0 | 0 | 0 | 0 | 0 | 1 | 0 | 16 | 486589140
379 | K | 765121802 | Demontáž krytiny betonové na sucho, sklonu do 30° k dalšímu použití | m2 | 1554 |  | 0 | CS ÚRS 2021 01 |  | základní |  | 0 | 0.04 | 62.16 | 0.01508 | 23.4343 | 16 | K | 2 |  |  |  | ROZPOCET | 0 | 0 | 0 | 0 | 0 | 1 | 0 | 16 | 2084681071
| VV |  | 465*1,5+571*1,5 |  | 1554 | [12 empty] | VV | 2 | 2 | True | 0 | ROZPOCET
| VV |  | Součet |  | 1554 | [12 empty] | VV | 2 | 4 | True | 1 | ROZPOCET
380 | K | 765121822 | Demontáž krytiny betonové Příplatek k cenám za sklon přes 30° k dalšímu použití | m2 | 1554 |  | 0 | CS ÚRS 2021 01 |  | základní |  | 0 | 0 | 0 | 0 | 0 | 16 | K | 2 |  |  |  | ROZPOCET | 0 | 0 | 0 | 0 | 0 | 1 | 0 | 16 | 1012885188
381 | K | 765121882 | Demontáž krytiny betonové hřebenů a nároží, sklonu do 30° z hřebenáčů na sucho k dalšímu použití | m | 142 |  | 0 | CS ÚRS 2021 01 |  | základní |  | 0 | 0 | 0 | 0.01392 | 1.9766 | 16 | K | 2 |  |  |  | ROZPOCET | 0 | 0 | 0 | 0 | 0 | 1 | 0 | 16 | 1003534453
| VV |  | 70 "2.NP |  | 70 | [12 empty] | VV | 2 | 2 | True | 0 | ROZPOCET
| VV |  | 72" 4.NP |  | 72 | [12 empty] | VV | 2 | 2 | True | 0 | ROZPOCET
| VV |  | Součet |  | 142 | [12 empty] | VV | 2 | 4 | True | 1 | ROZPOCET
382 | K | 765121892 | Demontáž krytiny betonové Příplatek k cenám za sklon přes 30° k dalšímu použití | m | 142 |  | 0 | CS ÚRS 2021 01 |  | základní |  | 0 | 0 | 0 | 0 | 0 | 16 | K | 2 |  |  |  | ROZPOCET | 0 | 0 | 0 | 0 | 0 | 1 | 0 | 16 | -1844744614
383 | K | 765122901 | Čištění krytiny betonové, kladených na sucho | m2 | 1554 |  | 0 | CS ÚRS 2021 01 |  | základní |  | 0 | 0 | 0 | 0 | 0 | 16 | K | 2 |  |  |  | ROZPOCET | 0 | 0 | 0 | 0 | 0 | 1 | 0 | 16 | -376716407
384 | K | 765122931 | Čištění krytiny betonové, kladených hřebenů a nároží, kladených z hřebenáčů na sucho | m | 142 |  | 0 | CS ÚRS 2021 01 |  | základní |  | 0 | 0 | 0 | 0 | 0 | 16 | K | 2 |  |  |  | ROZPOCET | 0 | 0 | 0 | 0 | 0 | 1 | 0 | 16 | -774585653
385 | K | 765125O06 | Montáž a Dodávka střešních doplňků krytiny betonové speciálních tašek na sucho větracích, protisněhových, prosvětlovacích, hromosvodových, prostupových, nosných pro stoupací plošinu bobrovek (ozn. O06) | kus | 55 |  | 0 |  |  | základní |  | 0 | 0 | 0 | 0 | 0 | 16 | K | 2 |  |  |  | ROZPOCET | 0 | 0 | 0 | 0 | 0 | 1 | 0 | 16 | 778347618
386 | K | 765125302 | Montáž střešních doplňků střešního výlezu plochy jednotlivě přes 0,25 m2 | kus | 2 |  | 0 | CS ÚRS 2021 01 |  | základní |  | 0 | 0 | 0 | 0 | 0 | 16 | K | 2 |  |  |  | ROZPOCET | 0 | 0 | 0 | 0 | 0 | 1 | 0 | 16 | -1879411334
387 | M | 5916460R | výlez na střechu se schůdky (ozn. Z01) např. FDA-ISOTEC | kus | 2 |  | 0 |  |  | základní |  | 0 | 0.006 | 0.012 | 0 | 0 | 32 | M | 2 |  |  |  | ROZPOCET | 0 | 0 | 0 | 0 | 0 | 1 | 0 | 16 | -1021937531
388 | K | 765191013 | Montáž pojistné hydroizolační nebo parotěsné fólie kladené ve sklonu přes 20° volně na bednění nebo tepelnou izolaci | m2 | 2932.104 |  | 0 | CS ÚRS 2021 01 |  | základní |  | 0 | 0 | 0 | 0 | 0 | 4 | K | 2 |  |  |  | ROZPOCET | 0 | 0 | 0 | 0 | 0 | 1 | 0 | 4 | 1020278709
389 | M | 28329027 | fólie PE vyztužená Al vrstvou pro parotěsnou vrstvu 150g/m2 | m2 | 1535.864 |  | 0 | CS ÚRS 2021 01 |  | základní |  | 0 | 0.00016 | 0.24574 | 0 | 0 | 8 | M | 2 |  |  |  | ROZPOCET | 0 | 0 | 0 | 0 | 0 | 1 | 0 | 4 | -887482919
| VV |  | "Skladba S01, S03" 1396,24 |  | 1396.24 | [12 empty] | VV | 2 | 2 | True | 1 | ROZPOCET
| VV |  | 1396,24*1,1 'Přepočtené koeficientem množství |  | 1535.864 | [12 empty] | VV | 2 | 2 | False | 1 | ROZPOCET
390 | M | 28329322 | fólie kontaktní difuzně propustná pro doplňkovou hydroizolační vrstvu, čtyřvrstvá mikroporézní PP 160g/m2 | m2 | 1689.45 |  | 0 | CS ÚRS 2021 01 |  | základní |  | 0 | 0.00016 | 0.27031 | 0 | 0 | 8 | M | 2 |  |  |  | ROZPOCET | 0 | 0 | 0 | 0 | 0 | 1 | 0 | 4 | -1491912958
| VV |  | "Skladba S01, S03" 1396,24*1,1 |  | 1535.864 | [12 empty] | VV | 2 | 2 | True | 1 | ROZPOCET
| VV |  | 1535,864*1,1 'Přepočtené koeficientem množství |  | 1689.45 | [12 empty] | VV | 2 | 2 | False | 1 | ROZPOCET
391 | K | 765191911 | Demontáž pojistné hydroizolační fólie kladené ve sklonu přes 30° | m2 | 1554 |  | 0 | CS ÚRS 2021 01 |  | základní |  | 0 | 0 | 0 | 0.00013 | 0.20202 | 16 | K | 2 |  |  |  | ROZPOCET | 0 | 0 | 0 | 0 | 0 | 1 | 0 | 16 | 661087302
| VV |  | "Pod stávající taškovou krytinou" 465*1,5+571*1,5 |  | 1554 | [12 empty] | VV | 2 | 2 | True | 1 | ROZPOCET
392 | K | 998765103 | Přesun hmot pro krytiny skládané stanovený z hmotnosti přesunovaného materiálu vodorovná dopravní vzdálenost do 50 m na objektech výšky přes 12 do 24 m | t | 130.977 |  | 0 | CS ÚRS 2021 01 |  | základní |  | 0 | 0 | 0 | 0 | 0 | 16 | K | 2 |  |  |  | ROZPOCET | 0 | 0 | 0 | 0 | 0 | 1 | 0 | 16 | -1937921980
| VV |  | "Přesun stávajících tašek ze střechy na deponii" 62,16 |  | 62.16 | [12 empty] | VV | 2 | 2 | True | 0 | ROZPOCET
| VV |  | "Přesun stávajících tašek z deponie na střechu" 62,16 |  | 62.16 | [12 empty] | VV | 2 | 2 | True | 0 | ROZPOCET
| VV |  | "Přesun ostatních hmot" 68,817-62,16 |  | 6.657 | [12 empty] | VV | 2 | 2 | True | 0 | ROZPOCET
| VV |  | Součet |  | 130.977 | [12 empty] | VV | 2 | 4 | True | 1 | ROZPOCET
| D | 766 | Konstrukce truhlářské |  |  |  | 0 |  |  |  |  | 0 |  | 14.2668 |  | 0 | 2 | D | 1 |  |  |  | ROZPOCET | [6 empty] | 0
393 | K | 76612352R | Montáž dřevěných stěn celozasklených, výšky přes 2,75 do 4,00 m | m2 | 97.733 |  | 0 |  |  | základní |  | 0 | 0 | 0 | 0 | 0 | 16 | K | 2 |  |  |  | ROZPOCET | 0 | 0 | 0 | 0 | 0 | 1 | 0 | 16 | -1667439440
394 | M | 59054R61 | dřevěná prosklenná stěna dle specifikace vč. požár. konzole (D.61) | m2 | 13.68 |  | 0 |  |  | základní |  | 0 | 0.028 | 0.38304 | 0 | 0 | 32 | M | 2 |  |  |  | ROZPOCET | 0 | 0 | 0 | 0 | 0 | 1 | 0 | 16 | -747534440
| VV |  | 3,6*3,8 "D.61 |  | 13.68 | [12 empty] | VV | 2 | 2 | True | 1 | ROZPOCET
395 | M | 59054R62 | dřevěná prosklenná stěna dle specifikace vč. požár. konzole (D.62) | m2 | 11.16 |  | 0 |  |  | základní |  | 0 | 0.028 | 0.31248 | 0 | 0 | 32 | M | 2 |  |  |  | ROZPOCET | 0 | 0 | 0 | 0 | 0 | 1 | 0 | 16 | -888499064
| VV |  | 3,6*3,1 "D.62 |  | 11.16 | [12 empty] | VV | 2 | 2 | True | 1 | ROZPOCET
396 | M | 59054R63 | dřevěná prosklenná stěna dle specifikace vč. požár. konzole (D.63) | m2 | 11.098 |  | 0 |  |  | základní |  | 0 | 0.028 | 0.31074 | 0 | 0 | 32 | M | 2 |  |  |  | ROZPOCET | 0 | 0 | 0 | 0 | 0 | 1 | 0 | 16 | 997587080
| VV |  | 3,1*3,58 "D.63 |  | 11.098 | [12 empty] | VV | 2 | 2 | True | 1 | ROZPOCET
397 | M | 59054R64 | dřevěná prosklenná stěna dle specifikace vč. požár. konzole (D.64) | m2 | 13.098 |  | 0 |  |  | základní |  | 0 | 0.028 | 0.36674 | 0 | 0 | 32 | M | 2 |  |  |  | ROZPOCET | 0 | 0 | 0 | 0 | 0 | 1 | 0 | 16 | -1474928295
| VV |  | 3,25*4,03 "D.64 |  | 13.098 | [12 empty] | VV | 2 | 2 | True | 1 | ROZPOCET
398 | M | 59054R65 | dřevěná prosklenná stěna dle specifikace vč. požár. konzole (D.65) | m2 | 13.065 |  | 0 |  |  | základní |  | 0 | 0.028 | 0.36582 | 0 | 0 | 32 | M | 2 |  |  |  | ROZPOCET | 0 | 0 | 0 | 0 | 0 | 1 | 0 | 16 | -283358131
| VV |  | 3,25*4,02 "D.65 |  | 13.065 | [12 empty] | VV | 2 | 2 | True | 1 | ROZPOCET
399 | M | 59054R66 | dřevěná prosklenná stěna dle specifikace vč. požár. konzole (D.66) | m2 | 13.124 |  | 0 |  |  | základní |  | 0 | 0.028 | 0.36747 | 0 | 0 | 32 | M | 2 |  |  |  | ROZPOCET | 0 | 0 | 0 | 0 | 0 | 1 | 0 | 16 | -99552821
| VV |  | 3,4*3,86 "D.66 |  | 13.124 | [12 empty] | VV | 2 | 2 | True | 1 | ROZPOCET
400 | M | 59054R67 | dřevěná prosklenná stěna dle specifikace vč. požár. konzole (D.67) | m2 | 11.05 |  | 0 |  |  | základní |  | 0 | 0.028 | 0.3094 | 0 | 0 | 32 | M | 2 |  |  |  | ROZPOCET | 0 | 0 | 0 | 0 | 0 | 1 | 0 | 16 | -882359542
| VV |  | 3,4*3,25 "D.67 |  | 11.05 | [12 empty] | VV | 2 | 2 | True | 1 | ROZPOCET
401 | M | 59054R68 | dřevěná prosklenná stěna dle specifikace vč. požár. konzole (D.68) | m2 | 11.458 |  | 0 |  |  | základní |  | 0 | 0.028 | 0.32082 | 0 | 0 | 32 | M | 2 |  |  |  | ROZPOCET | 0 | 0 | 0 | 0 | 0 | 1 | 0 | 16 | -2032283868
| VV |  | 3,4*3,37 "D.68 |  | 11.458 | [12 empty] | VV | 2 | 2 | True | 1 | ROZPOCET
402 | M | 59054R69 | dřevěná prosklenná stěna dle specifikace vč. požár. konzole (D.69) | m2 | 7.568 |  | 0 |  |  | základní |  | 0 | 0.028 | 0.2119 | 0 | 0 | 32 | M | 2 |  |  |  | ROZPOCET | 0 | 0 | 0 | 0 | 0 | 1 | 0 | 16 | 544536717
| VV |  | 2,365*3,2 "D.69 |  | 7.568 | [12 empty] | VV | 2 | 2 | True | 1 | ROZPOCET
403 | K | 766414233 | Montáž obložení stěn panely obkladovými, plochy přes 1,50 m2 | m2 | 93 |  | 0 | CS ÚRS 2021 01 |  | základní |  | 0 | 0 | 0 | 0 | 0 | 16 | K | 2 |  |  |  | ROZPOCET | 0 | 0 | 0 | 0 | 0 | 1 | 0 | 16 | -1762343722
| VV |  | 23,8*3 "O01 |  | 71.4 | [12 empty] | VV | 2 | 2 | True | 0 | ROZPOCET
| VV |  | 7,2*3 "O02 |  | 21.6 | [12 empty] | VV | 2 | 2 | True | 0 | ROZPOCET
| VV |  | Součet |  | 93 | [12 empty] | VV | 2 | 4 | True | 1 | ROZPOCET
404 | M | 60627046 | laťovka tl 34mm jakost I. | m2 | 93 |  | 0 | CS ÚRS 2021 01 |  | základní |  | 0 | 0.0163 | 1.5159 | 0 | 0 | 32 | M | 2 |  |  |  | ROZPOCET | 0 | 0 | 0 | 0 | 0 | 1 | 0 | 16 | 2112849509
405 | K | 76642710R | Montáž a dodávka podkladového roštu pro obložení akustických desek | m | 238.7 |  | 0 |  |  | základní |  | 0 | 0 | 0 | 0 | 0 | 16 | K | 2 |  |  |  | ROZPOCET | 0 | 0 | 0 | 0 | 0 | 1 | 0 | 16 | 1384135480
| VV |  | 31*7*1,1 |  | 238.7 | [12 empty] | VV | 2 | 2 | True | 1 | ROZPOCET
406 | K | 76649210R | Ostatní práce při obkládání montáž a dodávka dřevěného obložení hrany zábradlí (T08) | m | 13.4 |  | 0 | CS ÚRS 2021 01 |  | základní |  | 0 | 0 | 0 | 0 | 0 | 16 | K | 2 |  |  |  | ROZPOCET | 0 | 0 | 0 | 0 | 0 | 1 | 0 | 16 | 28817831
| P |  | Poznámka k položce: Prkno š. 250 mm, zaoblené hrany | [14 empty] | P | 2
| VV |  | 5,3+5,3+0,4+2,4 |  | 13.4 | [12 empty] | VV | 2 | 2 | True | 1 | ROZPOCET
407 | K | 766621012 | Montáž oken dřevěných včetně montáže rámu plochy přes 1 m2 pevných do zdiva, výšky přes 1,5 do 2,5 m | m2 | 2.05 |  | 0 | CS ÚRS 2021 01 |  | základní |  | 0 | 0.00026 | 0.000533 | 0 | 0 | 4 | K | 2 |  |  |  | ROZPOCET | 0 | 0 | 0 | 0 | 0 | 1 | 0 | 4 | 1139180508
408 | M | 611100 OK-07 | okno dřevěné požární s fixním zasklením dvojsklo přes plochu 1m2 v 1,5-2,5m (ozn. OK-07) | m2 | 2.05 |  | 0 | CS ÚRS 2021 01 |  | základní |  | 0 | 0.02731 | 0.055986 | 0 | 0 | 8 | M | 2 |  |  |  | ROZPOCET | 0 | 0 | 0 | 0 | 0 | 1 | 0 | 4 | -535084879
| VV |  | 1*2,05 "Ok-07 |  | 2.05 | [12 empty] | VV | 2 | 2 | True | 1 | ROZPOCET
409 | K | 766621211 | Montáž oken dřevěných včetně montáže rámu plochy přes 1 m2 otevíravých do zdiva, výšky do 1,5 m | m2 | 31.32 |  | 0 | CS ÚRS 2021 01 |  | základní |  | 0 | 0.00027 | 0.0084564 | 0 | 0 | 16 | K | 2 |  |  |  | ROZPOCET | 0 | 0 | 0 | 0 | 0 | 1 | 0 | 16 | -371823346
410 | M | 611100 OK-14 | okno dřevěné otevíravé/sklopné dvojsklo přes plochu 1m2 do v 1,5m (ozn. OK-14 | m2 | 31.32 |  | 0 |  |  | základní |  | 0 | 0.03333 | 1.0439 | 0 | 0 | 32 | M | 2 |  |  |  | ROZPOCET | 0 | 0 | 0 | 0 | 0 | 1 | 0 | 16 | -1553907013
| VV |  | 1,35*1,16*20 "Ok-14 |  | 31.32 | [12 empty] | VV | 2 | 2 | True | 1 | ROZPOCET
411 | K | 766621212 | Montáž oken dřevěných včetně montáže rámu plochy přes 1 m2 otevíravých do zdiva, výšky přes 1,5 do 2,5 m | m2 | 25.73 |  | 0 | CS ÚRS 2021 01 |  | základní |  | 0 | 0.00026 | 0.0066898 | 0 | 0 | 16 | K | 2 |  |  |  | ROZPOCET | 0 | 0 | 0 | 0 | 0 | 1 | 0 | 16 | 642097238
412 | M | 611100 OK-02 | okno dřevěné otevíravé/sklopné dvojsklo přes plochu 1m2 v 1,5-2,5m (ozn. OK-02) | m2 | 3.78 |  | 0 |  |  | základní |  | 0 | 0.03056 | 0.11552 | 0 | 0 | 32 | M | 2 |  |  |  | ROZPOCET | 0 | 0 | 0 | 0 | 0 | 1 | 0 | 16 | 1549265600
| VV |  | 0,3*1,8*7 "Ok-02 |  | 3.78 | [12 empty] | VV | 2 | 2 | True | 1 | ROZPOCET
413 | M | 611100 OK-03 | okno dřevěné otevíravé/sklopné dvojsklo přes plochu 1m2 v 1,5-2,5m (ozn. OK-03) | m2 | 4.1 |  | 0 |  |  | základní |  | 0 | 0.03056 | 0.1253 | 0 | 0 | 32 | M | 2 |  |  |  | ROZPOCET | 0 | 0 | 0 | 0 | 0 | 1 | 0 | 16 | 128548282
| VV |  | 1*2,05*2 "Ok-03 |  | 4.1 | [12 empty] | VV | 2 | 2 | True | 1 | ROZPOCET
414 | M | 611100 OK-05 | okno dřevěné otevíravé/sklopné dvojsklo přes plochu 1m2 v 1,5-2,5m (ozn. OK-05) | m2 | 14.7 |  | 0 |  |  | základní |  | 0 | 0.03056 | 0.44923 | 0 | 0 | 32 | M | 2 |  |  |  | ROZPOCET | 0 | 0 | 0 | 0 | 0 | 1 | 0 | 16 | 1362406157
| VV |  | 1*2,1*7 "Ok-05 |  | 14.7 | [12 empty] | VV | 2 | 2 | True | 1 | ROZPOCET
415 | M | 611100 OK-06 | okno dřevěné otevíravé/sklopné dvojsklo přes plochu 1m2 v 1,5-2,5m (ozn. OK-06) | m2 | 3.15 |  | 0 |  |  | základní |  | 0 | 0.03056 | 0.096264 | 0 | 0 | 32 | M | 2 |  |  |  | ROZPOCET | 0 | 0 | 0 | 0 | 0 | 1 | 0 | 16 | 1246072298
| VV |  | 1,5*2,1*1 "Ok-06 |  | 3.15 | [12 empty] | VV | 2 | 2 | True | 1 | ROZPOCET
416 | K | 766621213 | Montáž oken dřevěných včetně montáže rámu plochy přes 1 m2 otevíravých do zdiva, výšky přes 2,5 m | m2 | 47.04 |  | 0 | CS ÚRS 2021 01 |  | základní |  | 0 | 0.00027 | 0.012701 | 0 | 0 | 16 | K | 2 |  |  |  | ROZPOCET | 0 | 0 | 0 | 0 | 0 | 1 | 0 | 16 | 2044025182
417 | M | 611100 OK-01 | okno dřevěné otevíravé/sklopné dvojsklo přes plochu 1m2 přes v 2,5m (ozn. OK-01) | m2 | 13.98 |  | 0 |  |  | základní |  | 0 | 0.03056 | 0.42723 | 0 | 0 | 32 | M | 2 |  |  |  | ROZPOCET | 0 | 0 | 0 | 0 | 0 | 1 | 0 | 16 | 1362453058
| VV |  | 1,5*2,33*4 "Ok-01 |  | 13.98 | [12 empty] | VV | 2 | 2 | True | 1 | ROZPOCET
418 | M | 611100 OK-04 | okno dřevěné otevíravé/sklopné dvojsklo přes plochu 1m2 přes v 2,5m (ozn. OK-04) | m2 | 17.4 |  | 0 |  |  | základní |  | 0 | 0.03056 | 0.53174 | 0 | 0 | 32 | M | 2 |  |  |  | ROZPOCET | 0 | 0 | 0 | 0 | 0 | 1 | 0 | 16 | 1562010223
| VV |  | 1,16*3*5 "Ok-04 |  | 17.4 | [12 empty] | VV | 2 | 2 | True | 1 | ROZPOCET
419 | M | 611100 OK-16 | okno dřevěné otevíravé/sklopné dvojsklo přes plochu 1m2 přes v 2,5m (ozn. OK-16) | m2 | 15.66 |  | 0 |  |  | základní |  | 0 | 0.03056 | 0.47857 | 0 | 0 | 32 | M | 2 |  |  |  | ROZPOCET | 0 | 0 | 0 | 0 | 0 | 1 | 0 | 16 | 639347483
| VV |  | 1,16*2,7*5 "Ok-16 |  | 15.66 | [12 empty] | VV | 2 | 2 | True | 1 | ROZPOCET
420 | K | 766660001 | Montáž dveřních křídel dřevěných nebo plastových otevíravých do ocelové zárubně povrchově upravených jednokřídlových, šířky do 800 mm | kus | 3 |  | 0 | CS ÚRS 2021 01 |  | základní |  | 0 | 0 | 0 | 0 | 0 | 16 | K | 2 |  |  |  | ROZPOCET | 0 | 0 | 0 | 0 | 0 | 1 | 0 | 16 | -2072753722
421 | M | 61164 D.33-34 | dveře jednokřídlé (dle výpisu ozn. D.34; D41; D43) | kus | 3 |  | 0 |  |  | základní |  | 0 | 0.017 | 0.051 | 0 | 0 | 32 | M | 2 |  |  |  | ROZPOCET | 0 | 0 | 0 | 0 | 0 | 1 | 0 | 16 | 715746960
422 | K | 766660002 | Montáž dveřních křídel dřevěných nebo plastových otevíravých do ocelové zárubně povrchově upravených jednokřídlových, šířky přes 800 mm | kus | 1 |  | 0 | CS ÚRS 2021 01 |  | základní |  | 0 | 0 | 0 | 0 | 0 | 16 | K | 2 |  |  |  | ROZPOCET | 0 | 0 | 0 | 0 | 0 | 1 | 0 | 16 | -1036864387
423 | M | 61164 D.32 | dveře jednokřídlé EW30 DP3 - C3 (dle výpisu ozn. D.32) | kus | 1 |  | 0 |  |  | základní |  | 0 | 0.017 | 0.017 | 0 | 0 | 32 | M | 2 |  |  |  | ROZPOCET | 0 | 0 | 0 | 0 | 0 | 1 | 0 | 16 | 1210719984
424 | K | 766660012 | Montáž dveřních křídel dřevěných nebo plastových otevíravých do ocelové zárubně povrchově upravených dvoukřídlových, šířky přes 1450 mm | kus | 1 |  | 0 | CS ÚRS 2021 01 |  | základní |  | 0 | 0 | 0 | 0 | 0 | 16 | K | 2 |  |  |  | ROZPOCET | 0 | 0 | 0 | 0 | 0 | 1 | 0 | 16 | 1251794190
425 | M | 61162 D.31 | dveře dvoukřídlé EW30 DP3 - C3K (dle výpisu ozn. D31) | kus | 1 |  | 0 |  |  | základní |  | 0 | 0.029 | 0.029 | 0 | 0 | 32 | M | 2 |  |  |  | ROZPOCET | 0 | 0 | 0 | 0 | 0 | 1 | 0 | 16 | 9621700
426 | K | 766660021 | Montáž dveřních křídel dřevěných nebo plastových otevíravých do ocelové zárubně protipožárních jednokřídlových, šířky do 800 mm | kus | 1 |  | 0 | CS ÚRS 2021 01 |  | základní |  | 0 | 0 | 0 | 0 | 0 | 16 | K | 2 |  |  |  | ROZPOCET | 0 | 0 | 0 | 0 | 0 | 1 | 0 | 16 | 197002170
427 | M | 61162 D.78 | dveře jednokřídlé kazetové protipožární EI (EW) 30 DP3 - C3 - (dle výpisu ozn. D.02) | kus | 1 |  | 0 |  |  | základní |  | 0 | 0.016 | 0.016 | 0 | 0 | 32 | M | 2 |  |  |  | ROZPOCET | 0 | 0 | 0 | 0 | 0 | 1 | 0 | 16 | -1365084056
428 | K | 766660022 | Montáž dveřních křídel dřevěných nebo plastových otevíravých do ocelové zárubně protipožárních jednokřídlových, šířky přes 800 mm | kus | 1 |  | 0 | CS ÚRS 2021 01 |  | základní |  | 0 | 0 | 0 | 0 | 0 | 16 | K | 2 |  |  |  | ROZPOCET | 0 | 0 | 0 | 0 | 0 | 1 | 0 | 16 | -321489700
429 | M | 61162 D.02-26 | dveře jednokřídlé protipožární EI (EW) 30 D3 - (dle výpisu ozn. D26) | kus | 1 |  | 0 |  |  | základní |  | 0 | 0.016 | 0.016 | 0 | 0 | 32 | M | 2 |  |  |  | ROZPOCET | 0 | 0 | 0 | 0 | 0 | 1 | 0 | 16 | -2123206119
430 | K | 766660171 | Montáž dveřních křídel dřevěných nebo plastových otevíravých do obložkové zárubně povrchově upravených jednokřídlových, šířky do 800 mm | kus | 13 |  | 0 | CS ÚRS 2021 01 |  | základní |  | 0 | 0 | 0 | 0 | 0 | 16 | K | 2 |  |  |  | ROZPOCET | 0 | 0 | 0 | 0 | 0 | 1 | 0 | 16 | 1802260759
431 | M | 61164 D.12-43 | dveře jednokřídlé kazetové (dle výpisu ozn. D12; D15; D16; D17; D18; D19; D20; D21; D22; D33; D38; D40; D42) | kus | 13 |  | 0 |  |  | základní |  | 0 | 0.017 | 0.221 | 0 | 0 | 32 | M | 2 |  |  |  | ROZPOCET | 0 | 0 | 0 | 0 | 0 | 1 | 0 | 16 | 674388376
433 | K | 766660172 | Montáž dveřních křídel dřevěných nebo plastových otevíravých do obložkové zárubně povrchově upravených jednokřídlových, šířky do 1100 mm | kus | 8 |  | 0 | CS ÚRS 2021 01 |  | základní |  | 0 | 0 | 0 | 0 | 0 | 16 | K | 2 |  |  |  | ROZPOCET | 0 | 0 | 0 | 0 | 0 | 1 | 0 | 16 | -1205516586
434 | M | 61164 D.13-45 | dveře jednokřídlé kazetové (dle výpisu ozn. D14; D39; D45) | kus | 3 |  | 0 |  |  | základní |  | 0 | 0.017 | 0.051 | 0 | 0 | 32 | M | 2 |  |  |  | ROZPOCET | 0 | 0 | 0 | 0 | 0 | 1 | 0 | 16 | -1103613468
435 | M | 61164 D.35-48 | dveře jednokřídlé kazetové (dle výpisu ozn. D35; D36; D48) | kus | 3 |  | 0 |  |  | základní |  | 0 | 0.017 | 0.051 | 0 | 0 | 32 | M | 2 |  |  |  | ROZPOCET | 0 | 0 | 0 | 0 | 0 | 1 | 0 | 16 | -1970175074
436 | M | 61164 D.29-37 | dveře jednokřídlé kazetové (dle výpisu ozn. D.29; D.37) | kus | 2 |  | 0 |  |  | základní |  | 0 | 0.017 | 0.034 | 0 | 0 | 32 | M | 2 |  |  |  | ROZPOCET | 0 | 0 | 0 | 0 | 0 | 1 | 0 | 16 | 1994003944
438 | K | 766660173 | Montáž dveřních křídel dřevěných nebo plastových otevíravých do obložkové zárubně povrchově upravených dvoukřídlových, šířky do 1450 mm | kus | 1 |  | 0 | CS ÚRS 2021 01 |  | základní |  | 0 | 0 | 0 | 0 | 0 | 16 | K | 2 |  |  |  | ROZPOCET | 0 | 0 | 0 | 0 | 0 | 1 | 0 | 16 | -247498097
439 | M | 61162 D.10A- | dveře dvoukřídlé kazetové (dle výpisu ozn. D10A) | kus | 1 |  | 0 |  |  | základní |  | 0 | 0.029 | 0.029 | 0 | 0 | 32 | M | 2 |  |  |  | ROZPOCET | 0 | 0 | 0 | 0 | 0 | 1 | 0 | 16 | 805839854
648 | K | 766660181 | Montáž dveřních křídel dřevěných nebo plastových otevíravých do obložkové zárubně protipožárních jednokřídlových, šířky do 800 mm | kus | 1 |  | 0 | CS ÚRS 2021 01 |  | základní |  | 0 | 0 | 0 | 0 | 0 | 16 | K | 2 |  |  |  | ROZPOCET | 0 | 0 | 0 | 0 | 0 | 1 | 0 | 16 | -693066461
437 | M | 61164 D.29-3R | dveře jednokřídlé EI30 DP1 (dle výpisu ozn. D.72) | kus | 1 |  | 0 |  |  | základní |  | 0 | 0.017 | 0.017 | 0 | 0 | 32 | M | 2 |  |  |  | ROZPOCET | 0 | 0 | 0 | 0 | 0 | 1 | 0 | 16 | 646376174
440 | K | 766660182 | Montáž dveřních křídel dřevěných nebo plastových otevíravých do obložkové zárubně protipožárních jednokřídlových, šířky přes 800 mm | kus | 11 |  | 0 | CS ÚRS 2021 01 |  | základní |  | 0 | 0 | 0 | 0 | 0 | 16 | K | 2 |  |  |  | ROZPOCET | 0 | 0 | 0 | 0 | 0 | 1 | 0 | 16 | -908277290
441 | M | 61162 D01 | dveře jednokřídlé kazetové protipožární EI (EW) 30 D3 - (dle výpisu ozn. D 01) | kus | 1 |  | 0 |  |  | základní |  | 0 | 0.016 | 0.016 | 0 | 0 | 32 | M | 2 |  |  |  | ROZPOCET | 0 | 0 | 0 | 0 | 0 | 1 | 0 | 16 | -973690473
647 | M | 61162 D.10 | dveře jednokřídlé kazetové protipožární EI (EW) 30 DP3 - C3 - (dle výpisu ozn. D10) | kus | 1 |  | 0 |  |  | základní |  | 0 | 0.016 | 0.016 | 0 | 0 | 32 | M | 2 |  |  |  | ROZPOCET | 0 | 0 | 0 | 0 | 0 | 1 | 0 | 16 | -11308151
646 | M | 61162 D.13 | dveře jednokřídlé kazetové protipožární EI (EW) 30 DP3 - C3 - (dle výpisu ozn. D13) | kus | 1 |  | 0 |  |  | základní |  | 0 | 0.016 | 0.016 | 0 | 0 | 32 | M | 2 |  |  |  | ROZPOCET | 0 | 0 | 0 | 0 | 0 | 1 | 0 | 16 | 919727650
442 | M | 61162 D.24 | dveře jednokřídlé kazetové protipožární EI (EW) 30 D3 - (dle výpisu ozn. D 24) | kus | 1 |  | 0 |  |  | základní |  | 0 | 0.016 | 0.016 | 0 | 0 | 32 | M | 2 |  |  |  | ROZPOCET | 0 | 0 | 0 | 0 | 0 | 1 | 0 | 16 | 1390656200
443 | M | 61162 D.28 | dveře jednokřídlé kazetové protipožární EI (EW) 30 D3 - (dle výpisu ozn. D 28) | kus | 1 |  | 0 |  |  | základní |  | 0 | 0.016 | 0.016 | 0 | 0 | 32 | M | 2 |  |  |  | ROZPOCET | 0 | 0 | 0 | 0 | 0 | 1 | 0 | 16 | 1688186978
444 | M | 61162 D.25 | dveře jednokřídlé kazetové protipožární EI (EW) 30 D3 - (dle výpisu ozn. D 25) | kus | 1 |  | 0 |  |  | základní |  | 0 | 0.016 | 0.016 | 0 | 0 | 32 | M | 2 |  |  |  | ROZPOCET | 0 | 0 | 0 | 0 | 0 | 1 | 0 | 16 | -42752846
| P |  | Poznámka k položce: Dveře s jedním otevíravým a jedním pohledovým křídlem | [14 empty] | P | 2
445 | M | 61162 D.30 | dveře jednokřídlé kazetové protipožární EI (EW) 30 D3 - (dle výpisu ozn. D 30) | kus | 1 |  | 0 |  |  | základní |  | 0 | 0.016 | 0.016 | 0 | 0 | 32 | M | 2 |  |  |  | ROZPOCET | 0 | 0 | 0 | 0 | 0 | 1 | 0 | 16 | 1459536803
446 | M | 61162 D.11 | dveře jednokřídlé kazetové protipožární EI (EW) 30 D3 - (dle výpisu ozn. D.11) | kus | 1 |  | 0 |  |  | základní |  | 0 | 0.016 | 0.016 | 0 | 0 | 32 | M | 2 |  |  |  | ROZPOCET | 0 | 0 | 0 | 0 | 0 | 1 | 0 | 16 | 1179116907
447 | M | 61162 D.44 | dveře jednokřídlé kazetové protipožární EI (EW) 30 D3 - (dle výpisu ozn. D.44) | kus | 1 |  | 0 |  |  | základní |  | 0 | 0.016 | 0.016 | 0 | 0 | 32 | M | 2 |  |  |  | ROZPOCET | 0 | 0 | 0 | 0 | 0 | 1 | 0 | 16 | -428713479
448 | M | 61162 D.46 | dveře jednokřídlé kazetové protipožární EI (EW) 30 D3 - (dle výpisu ozn. D.46) | kus | 1 |  | 0 |  |  | základní |  | 0 | 0.016 | 0.016 | 0 | 0 | 32 | M | 2 |  |  |  | ROZPOCET | 0 | 0 | 0 | 0 | 0 | 1 | 0 | 16 | -242725835
449 | M | 61162 D.47 | dveře jednokřídlé kazetové protipožární EI (EW) 30 D3 - (dle výpisu ozn. D.47) | kus | 1 |  | 0 |  |  | základní |  | 0 | 0.016 | 0.016 | 0 | 0 | 32 | M | 2 |  |  |  | ROZPOCET | 0 | 0 | 0 | 0 | 0 | 1 | 0 | 16 | 1825372102
644 | K | 766660183 | Montáž dveřních křídel dřevěných nebo plastových otevíravých do obložkové zárubně protipožárních dvoukřídlových jakékoliv šířky | kus | 1 |  | 0 | CS ÚRS 2021 01 |  | základní |  | 0 | 0 | 0 | 0 | 0 | 16 | K | 2 |  |  |  | ROZPOCET | 0 | 0 | 0 | 0 | 0 | 1 | 0 | 16 | 1220164187
645 | M | 61162 D.27 | dveře dvoukřídlé EW30 DP3 - C3K (dle výpisu ozn. D27) | kus | 1 |  | 0 |  |  | základní |  | 0 | 0.029 | 0.029 | 0 | 0 | 32 | M | 2 |  |  |  | ROZPOCET | 0 | 0 | 0 | 0 | 0 | 1 | 0 | 16 | 758294169
450 | K | 766660421 | Montáž dveřních křídel dřevěných nebo plastových vchodových dveří včetně rámu do zdiva jednokřídlových s nadsvětlíkem | kus | 1 |  | 0 | CS ÚRS 2021 01 |  | základní |  | 0 | 0.00093 | 0.00093 | 0 | 0 | 16 | K | 2 |  |  |  | ROZPOCET | 0 | 0 | 0 | 0 | 0 | 1 | 0 | 16 | -1038103141
451 | M | 61173D.70 | dveře jednokřídlé exteriérové s nadsvětlíkem (ozn. D.71) | kus | 1 |  | 0 |  |  | základní |  | 0 | 0.03829 | 0.03829 | 0 | 0 | 32 | M | 2 |  |  |  | ROZPOCET | 0 | 0 | 0 | 0 | 0 | 1 | 0 | 16 | -879618319
452 | K | 766660716 | Montáž dveřních doplňků samozavírače na zárubeň dřevěnou | kus | 11 |  | 0 | CS ÚRS 2021 01 |  | základní |  | 0 | 0 | 0 | 0 | 0 | 16 | K | 2 |  |  |  | ROZPOCET | 0 | 0 | 0 | 0 | 0 | 1 | 0 | 16 | -1832132648
453 | M | 54917260 | samozavírač dveří hydraulický | kus | 11 |  | 0 | CS ÚRS 2021 01 |  | základní |  | 0 | 0.0038 | 0.0418 | 0 | 0 | 32 | M | 2 |  |  |  | ROZPOCET | 0 | 0 | 0 | 0 | 0 | 1 | 0 | 16 | 1574098462
454 | K | 766660717 | Montáž dveřních doplňků samozavírače na zárubeň ocelovou | kus | 3 |  | 0 | CS ÚRS 2021 01 |  | základní |  | 0 | 0 | 0 | 0 | 0 | 16 | K | 2 |  |  |  | ROZPOCET | 0 | 0 | 0 | 0 | 0 | 1 | 0 | 16 | 591430100
455 | M | 54917265 | samozavírač dveří hydraulický (pro ZO) | kus | 3 |  | 0 | CS ÚRS 2021 01 |  | základní |  | 0 | 0.0047 | 0.0141 | 0 | 0 | 32 | M | 2 |  |  |  | ROZPOCET | 0 | 0 | 0 | 0 | 0 | 1 | 0 | 16 | 829734190
456 | K | 76666071R | Montáž dveřních zarážek | kus | 41 |  | 0 |  |  | základní |  | 0 | 0 | 0 | 0 | 0 | 16 | K | 2 |  |  |  | ROZPOCET | 0 | 0 | 0 | 0 | 0 | 1 | 0 | 16 | -1288643558
457 | M | 5491726R | dveřní zarážka | kus | 41 |  | 0 |  |  | základní |  | 0 | 0.0047 | 0.1927 | 0 | 0 | 32 | M | 2 |  |  |  | ROZPOCET | 0 | 0 | 0 | 0 | 0 | 1 | 0 | 16 | -207419565
458 | K | 766660720 | Montáž dveřních doplňků větrací mřížky s vyříznutím otvoru | kus | 36 |  | 0 | CS ÚRS 2021 01 |  | základní |  | 0 | 0 | 0 | 0 | 0 | 16 | K | 2 |  |  |  | ROZPOCET | 0 | 0 | 0 | 0 | 0 | 1 | 0 | 16 | 315155768
459 | M | 553414R01 | mřížka větrací do dveří 500x100 (dle výpisu dveří) | kus | 28 |  | 0 |  |  | základní |  | 0 | 0.0002 | 0.0056 | 0 | 0 | 32 | M | 2 |  |  |  | ROZPOCET | 0 | 0 | 0 | 0 | 0 | 1 | 0 | 16 | -1628222923
| P |  | Poznámka k položce: Materiál: elox. hliník | [14 empty] | P | 2
460 | M | 553414R02 | mřížka větrací do dveří 500x200 (dle výpisu dveří) | kus | 6 |  | 0 |  |  | základní |  | 0 | 0.0002 | 0.0012 | 0 | 0 | 32 | M | 2 |  |  |  | ROZPOCET | 0 | 0 | 0 | 0 | 0 | 1 | 0 | 16 | 11201692
| P |  | Poznámka k položce: Materiál: elox. hliník | [14 empty] | P | 2
461 | M | 553414O8 | mřížka větrací 620/250 PO EI30 DP1 (ozn. O8) | kus | 1 |  | 0 |  |  | základní |  | 0 | 0.0002 | 0.0002 | 0 | 0 | 32 | M | 2 |  |  |  | ROZPOCET | 0 | 0 | 0 | 0 | 0 | 1 | 0 | 16 | -1872852904
462 | M | 55341O28 | mřížka větrací 400/400 PO EI30 DP1 (ozn. O28) | kus | 1 |  | 0 |  |  | základní |  | 0 | 0.0002 | 0.0002 | 0 | 0 | 32 | M | 2 |  |  |  | ROZPOCET | 0 | 0 | 0 | 0 | 0 | 1 | 0 | 16 | 916955698
463 | K | 766660728 | Montáž dveřních doplňků dveřního kování interiérového zámku | kus | 44 |  | 0 | CS ÚRS 2021 01 |  | základní |  | 0 | 0 | 0 | 0 | 0 | 4 | K | 2 |  |  |  | ROZPOCET | 0 | 0 | 0 | 0 | 0 | 1 | 0 | 4 | -512867348
464 | M | 54964110 | vložka zámková cylindrická oboustranná | kus | 44 |  | 0 | CS ÚRS 2021 01 |  | základní |  | 0 | 0.00015 | 0.0066 | 0 | 0 | 8 | M | 2 |  |  |  | ROZPOCET | 0 | 0 | 0 | 0 | 0 | 1 | 0 | 4 | -112213699
465 | K | 766660729 | Montáž dveřních doplňků dveřního kování interiérového štítku s klikou | kus | 45 |  | 0 | CS ÚRS 2021 01 |  | základní |  | 0 | 0 | 0 | 0 | 0 | 16 | K | 2 |  |  |  | ROZPOCET | 0 | 0 | 0 | 0 | 0 | 1 | 0 | 16 | -397457652
466 | M | 54914620 | kování dveřní klika/klika včetně rozet a montážního materiálu R PZ nerez PK | kus | 42 |  | 0 | CS ÚRS 2021 01 |  | základní |  | 0 | 0.0012 | 0.0504 | 0 | 0 | 32 | M | 2 |  |  |  | ROZPOCET | 0 | 0 | 0 | 0 | 0 | 1 | 0 | 16 | 1474494505
467 | M | 54914621 | kování dveřní klika/koule včetně rozet a montážního materiálu R PZ nerez PK | kus | 2 |  | 0 |  |  | základní |  | 0 | 0.0012 | 0.0024 | 0 | 0 | 32 | M | 2 |  |  |  | ROZPOCET | 0 | 0 | 0 | 0 | 0 | 1 | 0 | 16 | -2078046657
468 | M | 54914621a | kování dveřní klika/klika včetně rozet a montážního materiálu R PZ nerez PK a invalidní madlo (WC invalida) | kus | 1 |  | 0 |  |  | základní |  | 0 | 0.0012 | 0.0012 | 0 | 0 | 32 | M | 2 |  |  |  | ROZPOCET | 0 | 0 | 0 | 0 | 0 | 1 | 0 | 16 | -1980273499
469 | K | 766660D.23 | Montáž a dodávka atyp. dveří vč. prodloužené obložkové zárubně (portálu) viz. ozn. D23 | kus | 1 |  | 0 |  |  | základní |  | 0 | 0 | 0 | 0 | 0 | 16 | K | 2 |  |  |  | ROZPOCET | 0 | 0 | 0 | 0 | 0 | 1 | 0 | 16 | -1825350154
470 | K | 766660R01 | Montáž dveřních doplňků akustické lišty | kus | 8 |  | 0 |  |  | základní |  | 0 | 0 | 0 | 0 | 0 | 16 | K | 2 |  |  |  | ROZPOCET | 0 | 0 | 0 | 0 | 0 | 1 | 0 | 16 | -1854731459
471 | M | 549152R01 | akustická dveřní lišta | kus | 8 |  | 0 |  |  | základní |  | 0 | 0.0005 | 0.004 | 0 | 0 | 32 | M | 2 |  |  |  | ROZPOCET | 0 | 0 | 0 | 0 | 0 | 1 | 0 | 16 | -1693689305
| P |  | Poznámka k položce: Dveře do učeben - 3x 900 mm, 5x 1000 mm Padací těsnící lišta pro zabudování do drážky dveřního křídla , nastavitelný výsuv, gumové těsnění | [14 empty] | P | 2
472 | K | 76667102R | Montáž střešních oken dřevěných atypických kyvných, sklopných, výklopných/kyvných s okenním rámem a lemováním, s napojením na krytinu, | m2 | 77.518 |  | 0 | CS ÚRS 2021 01 |  | základní |  | 0 | 0.00025 | 0.01938 | 0 | 0 | 16 | K | 2 |  |  |  | ROZPOCET | 0 | 0 | 0 | 0 | 0 | 1 | 0 | 16 | -1921555217
473 | M | 611244 OK-10 | okno střešní dřevěné, izolační dvojsklo, el. ovládání (ozn. OK-10) | m2 | 0.92 |  | 0 |  |  | základní |  | 0 | 0.056 | 0.05152 | 0 | 0 | 32 | M | 2 |  |  |  | ROZPOCET | 0 | 0 | 0 | 0 | 0 | 1 | 0 | 16 | -2006215271
| VV |  | 0,78*1,18*1 "Ok-10 |  | 0.92 | [12 empty] | VV | 2 | 2 | True | 1 | ROZPOCET
474 | M | 611244 OK-11 | okno ateliérové střešní dřevěné, izolační trojsklo + stínění, el. ovládání (ozn. OK-11) | m2 | 5.418 |  | 0 |  |  | základní |  | 0 | 0.056 | 0.30341 | 0 | 0 | 32 | M | 2 |  |  |  | ROZPOCET | 0 | 0 | 0 | 0 | 0 | 1 | 0 | 16 | 594562109
| P |  | Poznámka k položce: Včetně příslušenství dle výkazu | [14 empty] | P | 2
| VV |  | 1,72*3,15*1 "Ok-11 |  | 5.418 | [12 empty] | VV | 2 | 2 | True | 1 | ROZPOCET
475 | M | 611244 OK-12 | okno ateliérové střešní dřevěné, izolační trojsklo + stínění, el. ovládání (ozn. OK-12) | m2 | 43.47 |  | 0 |  |  | základní |  | 0 | 0.056 | 2.4343 | 0 | 0 | 32 | M | 2 |  |  |  | ROZPOCET | 0 | 0 | 0 | 0 | 0 | 1 | 0 | 16 | -791379071
| P |  | Poznámka k položce: Včetně příslušenství dle výkazu | [14 empty] | P | 2
| VV |  | 2,76*3,15*5"Ok-12 |  | 43.47 | [12 empty] | VV | 2 | 2 | True | 1 | ROZPOCET
476 | M | 611244 OK-13 | okno ateliérové střešní dřevěné, izolační trojsklo + stínění, el. ovládání (ozn. OK-13) | m2 | 27.71 |  | 0 |  |  | základní |  | 0 | 0.056 | 1.5518 | 0 | 0 | 32 | M | 2 |  |  |  | ROZPOCET | 0 | 0 | 0 | 0 | 0 | 1 | 0 | 16 | 59404936
| P |  | Poznámka k položce: Včetně příslušenství dle výkazu | [14 empty] | P | 2
| VV |  | 2,76*2,51*4"Ok-13 |  | 27.71 | [12 empty] | VV | 2 | 2 | True | 1 | ROZPOCET
477 | M | 61140614 | radiofrekvenční dálkový ovladač pro okna střešní | kus | 10 |  | 0 | CS ÚRS 2021 01 |  | základní |  | 0 | 0.00021 | 0.0021 | 0 | 0 | 32 | M | 2 |  |  |  | ROZPOCET | 0 | 0 | 0 | 0 | 0 | 1 | 0 | 16 | 404237477
| P |  | Poznámka k položce: ovládání oken i žaluzií | [14 empty] | P | 2
478 | K | 766681115 | Montáž zárubní dřevěných, plastových nebo z lamina rámových, pro dveře jednokřídlové, šířky přes 900 mm | kus | 1 |  | 0 | CS ÚRS 2021 01 |  | základní |  | 0 | 0.00047 | 0.00047 | 0 | 0 | 16 | K | 2 |  |  |  | ROZPOCET | 0 | 0 | 0 | 0 | 0 | 1 | 0 | 16 | -2118436141
479 | M | 61182255R | zárubeň s nadsvětlíkem rámová tl stěny 450mm pro dveře rozměru 1000/2200+850mm | kus | 1 |  | 0 |  |  | základní |  | 0 | 0.0125 | 0.0125 | 0 | 0 | 32 | M | 2 |  |  |  | ROZPOCET | 0 | 0 | 0 | 0 | 0 | 1 | 0 | 16 | 912689074
480 | K | 766681122 | Montáž zárubní dřevěných, plastových nebo z lamina rámových, pro dveře dvoukřídlové, rozměru 1400 x 1970 mm | kus | 1 |  | 0 | CS ÚRS 2021 01 |  | základní |  | 0 | 0.00048 | 0.00048 | 0 | 0 | 16 | K | 2 |  |  |  | ROZPOCET | 0 | 0 | 0 | 0 | 0 | 1 | 0 | 16 | 1451061309
481 | M | 61182256R | zárubeň dvoukřídlá rámová tl stěny 600mm pro dveře rozměru 1400/1970mm | kus | 1 |  | 0 |  |  | základní |  | 0 | 0.0125 | 0.0125 | 0 | 0 | 32 | M | 2 |  |  |  | ROZPOCET | 0 | 0 | 0 | 0 | 0 | 1 | 0 | 16 | -235302201
482 | K | 766682111 | Montáž zárubní dřevěných obložkových, pro dveře jednokřídlové, tloušťky stěny do 170 mm | kus | 17 |  | 0 | CS ÚRS 2021 01 |  | základní |  | 0 | 0.00047 | 0.00799 | 0 | 0 | 16 | K | 2 |  |  |  | ROZPOCET | 0 | 0 | 0 | 0 | 0 | 1 | 0 | 16 | -290179040
484 | M | 61182307 | zárubeň jednokřídlá obložková s laminátovým povrchem tl stěny 60-150mm rozměru 600-1100/1970, 2100mm | kus | 17 |  | 0 | CS ÚRS 2021 01 |  | základní |  | 0 | 0.016 | 0.272 | 0 | 0 | 32 | M | 2 |  |  |  | ROZPOCET | 0 | 0 | 0 | 0 | 0 | 1 | 0 | 16 | -1443057328
485 | K | 766682112 | Montáž zárubní dřevěných, plastových nebo z lamina obložkových, pro dveře jednokřídlové, tloušťky stěny přes 170 do 350 mm | kus | 4 |  | 0 | CS ÚRS 2021 01 |  | základní |  | 0 | 0.00048 | 0.00192 | 0 | 0 | 16 | K | 2 |  |  |  | ROZPOCET | 0 | 0 | 0 | 0 | 0 | 1 | 0 | 16 | -2019892771
486 | M | 61182308 | zárubeň jednokřídlá obložková s laminátovým povrchem tl stěny 160-250mm rozměru 600-1100/1970, 2200mm | kus | 3 |  | 0 | CS ÚRS 2021 01 |  | základní |  | 0 | 0.026 | 0.078 | 0 | 0 | 32 | M | 2 |  |  |  | ROZPOCET | 0 | 0 | 0 | 0 | 0 | 1 | 0 | 16 | -3322354
650 | M | 61182309 | zárubeň jednokřídlá obložková s laminátovým povrchem tl stěny 260-350mm rozměru 600-1100/1970, 2100mm | kus | 1 |  | 0 | CS ÚRS 2021 01 |  | základní |  | 0 | 0.035 | 0.035 | 0 | 0 | 32 | M | 2 |  |  |  | ROZPOCET | 0 | 0 | 0 | 0 | 0 | 1 | 0 | 16 | -976668580
493 | K | 629991011 | Zakrytí vnějších ploch před znečištěním včetně pozdějšího odkrytí výplní otvorů a svislých ploch fólií přilepenou lepící páskou | m2 | 1107.54 |  | 0 | CS ÚRS 2021 01 |  | základní |  | 0 | 0 | 0 | 0 | 0 | 16 | K | 2 |  |  |  | ROZPOCET | 0 | 0 | 0 | 0 | 0 | 1 | 0 | 16 | -1549645882
| VV |  | "Okna - silnostěnná fólie PVC" | [14 empty] | VV | 2 | 1 | True | 0 | ROZPOCET
| VV |  | "Severní pohled" 228,1 |  | 228.1 | [12 empty] | VV | 2 | 2 | True | 0 | ROZPOCET
| VV |  | "Jižní pohled" 473,2 |  | 473.2 | [12 empty] | VV | 2 | 2 | True | 0 | ROZPOCET
| VV |  | "Východní pohled" 76,8 |  | 76.8 | [12 empty] | VV | 2 | 2 | True | 0 | ROZPOCET
| VV |  | "WC u výtahu" 8,4 |  | 8.4 | [12 empty] | VV | 2 | 2 | True | 0 | ROZPOCET
| VV |  | "Dveře" | [14 empty] | VV | 2 | 1 | True | 0 | ROZPOCET
| VV |  | "1.NP" (9*0,9*2,0+7*1,0*2,2+2*1,4*2,0+1,9*2,2)*2 |  | 82.76 | [12 empty] | VV | 2 | 2 | True | 0 | ROZPOCET
| VV |  | "2.NP" (18*0,9*2,0+6*1,0*2,2+1,9*2,2)*2 |  | 99.56 | [12 empty] | VV | 2 | 2 | True | 0 | ROZPOCET
| VV |  | "3.NP" (10*0,9*2,0+4*1,0*2,2+1,2*2,0+1,9*2,2)*2 |  | 66.76 | [12 empty] | VV | 2 | 2 | True | 0 | ROZPOCET
| VV |  | "4.NP" (11*0,9*2,0+4*1,0*2,2+1,6*2,0+1,9*2,2)*2 |  | 71.96 | [12 empty] | VV | 2 | 2 | True | 0 | ROZPOCET
| VV |  | Součet |  | 1107.54 | [12 empty] | VV | 2 | 4 | True | 1 | ROZPOCET
649 | K | 766682211 | Montáž zárubní dřevěných, plastových nebo z lamina obložkových protipožárních, pro dveře jednokřídlové, tloušťky stěny do 170 mm | kus | 10 |  | 0 | CS ÚRS 2021 01 |  | základní |  | 0 | 0.0004 | 0.004 | 0 | 0 | 16 | K | 2 |  |  |  | ROZPOCET | 0 | 0 | 0 | 0 | 0 | 1 | 0 | 16 | 1993117863
483 | M | 61182318 | zárubeň jednokřídlá obložková a protipožární úpravou tl stěny 60-150mm rozměru 600-1100/1970, 2100mm | kus | 10 |  | 0 | CS ÚRS 2021 01 |  | základní |  | 0 | 0.016 | 0.16 | 0 | 0 | 32 | M | 2 |  |  |  | ROZPOCET | 0 | 0 | 0 | 0 | 0 | 1 | 0 | 16 | -1146931388
487 | K | 766682213 | Montáž zárubní dřevěných, plastových nebo z lamina obložkových protipožárních, pro dveře jednokřídlové, tloušťky stěny přes 350 mm | kus | 2 |  | 0 | CS ÚRS 2021 01 |  | základní |  | 0 | 0.00041 | 0.00082 | 0 | 0 | 16 | K | 2 |  |  |  | ROZPOCET | 0 | 0 | 0 | 0 | 0 | 1 | 0 | 16 | -810438810
488 | M | 6118232R | zárubeň jednokřídlá obložková s laminátovým povrchem a protipožární úpravou tl stěny 350-600mm rozměru 600-1100/1970, 2200mm | kus | 2 |  | 0 |  |  | základní |  | 0 | 0.035 | 0.07 | 0 | 0 | 32 | M | 2 |  |  |  | ROZPOCET | 0 | 0 | 0 | 0 | 0 | 1 | 0 | 16 | -1678942080
489 | K | 766682221 | Montáž zárubní dřevěných, plastových nebo z lamina obložkových protipožárních, pro dveře dvoukřídlové, tloušťky stěny do 170 mm | kus | 1 |  | 0 | CS ÚRS 2021 01 |  | základní |  | 0 | 0.00041 | 0.00041 | 0 | 0 | 16 | K | 2 |  |  |  | ROZPOCET | 0 | 0 | 0 | 0 | 0 | 1 | 0 | 16 | 738275098
491 | M | 61182335 | zárubeň dvoukřídlá obložková a protipožární úpravou tl stěny 60-150mm rozměru 1250-1850/1970, 2100mm | kus | 1 |  | 0 | CS ÚRS 2021 01 |  | základní |  | 0 | 0.018 | 0.018 | 0 | 0 | 32 | M | 2 |  |  |  | ROZPOCET | 0 | 0 | 0 | 0 | 0 | 1 | 0 | 16 | -138125332
494 | K | 766694112 | Montáž ostatních truhlářských konstrukcí parapetních desek dřevěných nebo plastových šířky do 300 mm, délky přes 1000 do 1600 mm | kus | 54.7 |  | 0 | CS ÚRS 2021 01 |  | základní |  | 0 | 0 | 0 | 0 | 0 | 4 | K | 2 |  |  |  | ROZPOCET | 0 | 0 | 0 | 0 | 0 | 1 | 0 | 4 | 1650985856
495 | M | 60794104 | parapet dřevotřískový vnitřní povrch laminátový š 320mm (T04] | m | 6 |  | 0 | CS ÚRS 2021 01 |  | základní |  | 0 | 0.006 | 0.036 | 0 | 0 | 8 | M | 2 |  |  |  | ROZPOCET | 0 | 0 | 0 | 0 | 0 | 1 | 0 | 4 | 1574612667
| VV |  | 4*1,5 |  | 6 | [12 empty] | VV | 2 | 2 | True | 1 | ROZPOCET
496 | M | 60794T18 | parapet dřevotřískový vnitřní povrch laminátový (T18) | m | 6 |  | 0 |  |  | základní |  | 0 | 0.006 | 0.036 | 0 | 0 | 8 | M | 2 |  |  |  | ROZPOCET | 0 | 0 | 0 | 0 | 0 | 1 | 0 | 4 | 433641015
| VV |  | 5*1,2 |  | 6 | [12 empty] | VV | 2 | 2 | True | 1 | ROZPOCET
497 | M | 60794105 | parapet dřevotřískový vnitřní povrch laminátový š 350 mm (T14) | m | 26 |  | 0 | CS ÚRS 2021 01 |  | základní |  | 0 | 0.007 | 0.182 | 0 | 0 | 8 | M | 2 |  |  |  | ROZPOCET | 0 | 0 | 0 | 0 | 0 | 1 | 0 | 4 | 361299223
| VV |  | 20*1,3 |  | 26 | [12 empty] | VV | 2 | 2 | True | 1 | ROZPOCET
498 | M | 60794101 | parapet dřevotřískový vnitřní povrch laminátový š 200mm (T07) | m | 1.5 |  | 0 | CS ÚRS 2021 01 |  | základní |  | 0 | 0.003 | 0.0045 | 0 | 0 | 8 | M | 2 |  |  |  | ROZPOCET | 0 | 0 | 0 | 0 | 0 | 1 | 0 | 4 | -1160700145
499 | M | 60794100 | parapet dřevotřískový vnitřní povrch laminátový š 170mm (T05, T06) | m | 15.2 |  | 0 | CS ÚRS 2021 01 |  | základní |  | 0 | 0.003 | 0.0456 | 0 | 0 | 8 | M | 2 |  |  |  | ROZPOCET | 0 | 0 | 0 | 0 | 0 | 1 | 0 | 4 | 1011743940
| VV |  | 1,36*5+1,2*7 |  | 15.2 | [12 empty] | VV | 2 | 2 | True | 1 | ROZPOCET
500 | K | 766694121 | Montáž ostatních truhlářských konstrukcí parapetních desek dřevěných nebo plastových šířky přes 300 mm, délky do 1000 mm | kus | 1 |  | 0 | CS ÚRS 2021 01 |  | základní |  | 0 | 0 | 0 | 0 | 0 | 16 | K | 2 |  |  |  | ROZPOCET | 0 | 0 | 0 | 0 | 0 | 1 | 0 | 16 | -1887120293
| VV |  | "Obezdívka trezoru - nová" 1 |  | 1 | [12 empty] | VV | 2 | 2 | True | 1 | ROZPOCET
501 | M | 60794001 | parapet dřevotřískový vnitřní povrch laminátový š 700mm | m | 0.7 |  | 0 | CS ÚRS 2021 01 |  | základní |  | 0 | 0.011 | 0.0077 | 0 | 0 | 32 | M | 2 |  |  |  | ROZPOCET | 0 | 0 | 0 | 0 | 0 | 1 | 0 | 16 | 2116385884
502 | K | 766695213 | Montáž ostatních truhlářských konstrukcí prahů dveří jednokřídlových, šířky přes 100 mm | kus | 1 |  | 0 | CS ÚRS 2021 01 |  | základní |  | 0 | 0 | 0 | 0 | 0 | 16 | K | 2 |  |  |  | ROZPOCET | 0 | 0 | 0 | 0 | 0 | 1 | 0 | 16 | 1051131450
503 | M | 61187180 | práh dveřní dřevěný dubový tl 20mm dl 1000mm š 450mm | kus | 1 |  | 0 |  |  | základní |  | 0 | 0.00208 | 0.00208 | 0 | 0 | 32 | M | 2 |  |  |  | ROZPOCET | 0 | 0 | 0 | 0 | 0 | 1 | 0 | 16 | 934073310
504 | K | 766695233 | Montáž ostatních truhlářských konstrukcí prahů dveří dvoukřídlových, šířky přes 100 mm | kus | 1 |  | 0 | CS ÚRS 2021 01 |  | základní |  | 0 | 0 | 0 | 0 | 0 | 16 | K | 2 |  |  |  | ROZPOCET | 0 | 0 | 0 | 0 | 0 | 1 | 0 | 16 | 1799359331
505 | M | 61187500 | práh dveřní dřevěný dubový tl 20mm dl 1400mm š 600mm | kus | 1 |  | 0 |  |  | základní |  | 0 | 0.00326 | 0.00326 | 0 | 0 | 32 | M | 2 |  |  |  | ROZPOCET | 0 | 0 | 0 | 0 | 0 | 1 | 0 | 16 | 528957092
506 | K | 76681112R | Montáž a dodávka kuchyňské linky (specifikace dle ozn. T02) | kpl | 1 |  | 0 |  |  | základní |  | 0 | 0 | 0 | 0 | 0 | 16 | K | 2 |  |  |  | ROZPOCET | 0 | 0 | 0 | 0 | 0 | 1 | 0 | 16 | 1475034050
| VV |  | 1 |  | 1 | [12 empty] | VV | 2 | 2 | True | 1 | ROZPOCET
613 | K | 76681112R1 | Montáž a dodávka kuchyňské linky (specifikace dle ozn. T01) | kpl | 1 |  | 0 |  |  | základní |  | 0 | 0 | 0 | 0 | 0 | 16 | K | 2 |  |  |  | ROZPOCET | 0 | 0 | 0 | 0 | 0 | 1 | 0 | 16 | -1309306852
| VV |  | 1 |  | 1 | [12 empty] | VV | 2 | 2 | True | 1 | ROZPOCET
507 | K | 76681120R | Montáž a dodávka dřev. desky pro zapuštění umyvadla (T13) | kus | 1 |  | 0 |  |  | základní |  | 0 | 0 | 0 | 0 | 0 | 16 | K | 2 |  |  |  | ROZPOCET | 0 | 0 | 0 | 0 | 0 | 1 | 0 | 16 | -375758495
508 | K | 766811O21 | Montáž a dodávka sestava 5 šatních skříněk s lavičkou (specifikace dle ozn. O21) | kpl | 6 |  | 0 |  |  | základní |  | 0 | 0 | 0 | 0 | 0 | 16 | K | 2 |  |  |  | ROZPOCET | 0 | 0 | 0 | 0 | 0 | 1 | 0 | 16 | 118469643
| VV |  | "Celkem 6 sestav á 5 skříněk" 6 |  | 6 | [12 empty] | VV | 2 | 2 | True | 1 | ROZPOCET
509 | K | 766811R01 | Montáž a dodávka podia v učebně | m2 | 24.08 |  | 0 |  |  | základní |  | 0 | 0 | 0 | 0 | 0 | 16 | K | 2 |  |  |  | ROZPOCET | 0 | 0 | 0 | 0 | 0 | 1 | 0 | 16 | 1282282281
| P |  | Poznámka k položce: Provedení: dle výpisu truhlářských prvků T15 Konstrukce: nosné trámy výšky 330 mm á 500 mm Roznášecí OSB deska tl. 25 mm Kročejová izolace PE tl. 5 mm Povrch: dřevovláknité desky 2x20 mm Schody na podium jsou vykázané samostatně | [14 empty] | P | 2
| VV |  | "M.č. 4.04" 7,0*2,0 |  | 14 | [12 empty] | VV | 2 | 2 | True | 0 | ROZPOCET
| VV |  | "M.č. 4.05" 4,2*2,4 |  | 10.08 | [12 empty] | VV | 2 | 2 | True | 0 | ROZPOCET
| VV |  | Součet |  | 24.08 | [12 empty] | VV | 2 | 4 | True | 1 | ROZPOCET
510 | K | 766811T15 | Montáž a dodávka schodů 2ks v učebně (specifikace dle ozn. T15) | kpl | 1 |  | 0 |  |  | základní |  | 0 | 0 | 0 | 0 | 0 | 16 | K | 2 |  |  |  | ROZPOCET | 0 | 0 | 0 | 0 | 0 | 1 | 0 | 16 | 356737318
511 | K | 998766103 | Přesun hmot pro konstrukce truhlářské stanovený z hmotnosti přesunovaného materiálu vodorovná dopravní vzdálenost do 50 m v objektech výšky přes 12 do 24 m | t | 13.9 |  | 0 | CS ÚRS 2021 01 |  | základní |  | 0 | 0 | 0 | 0 | 0 | 16 | K | 2 |  |  |  | ROZPOCET | 0 | 0 | 0 | 0 | 0 | 1 | 0 | 16 | -997334095
| D | 767 | Konstrukce zámečnické |  |  |  | 0 |  |  |  |  | 0 |  | 0.22854 |  | 0 | 2 | D | 1 |  |  |  | ROZPOCET | [6 empty] | 0
512 | K | 76721132Z | Montáž vč. kotvení a dodávka kovového schodiště (dle ozn. Z05) vč. zábradlí (dle ozn. Z14 a Z16) | kg | 449.24 |  | 0 |  |  | základní |  | 0 | 0 | 0 | 0 | 0 | 16 | K | 2 |  |  |  | ROZPOCET | 0 | 0 | 0 | 0 | 0 | 1 | 0 | 16 | -1681354115
| P |  | Poznámka k položce: Provedení dle výpisu zámečnických výrobků Včetně povrchové úpravy (žárový pozink) | [14 empty] | P | 2
513 | K | 76721132Z17 | Montáž a dodávka kotevní desky zábradlí pod ozn. Z14 a Z16 (ozn. Z17) | m | 3.85 |  | 0 |  |  | základní |  | 0 | 0 | 0 | 0 | 0 | 16 | K | 2 |  |  |  | ROZPOCET | 0 | 0 | 0 | 0 | 0 | 1 | 0 | 16 | 2110951560
| P |  | Poznámka k položce: Provedení dle výpisu zámečnických výrobků Včetně povrchové úpravy (1x základní, 2x krycí nátěr) | [14 empty] | P | 2
514 | K | 7672480RV | Montáž a dodávka výtahu vč. kabinových dveří | soubor | 1 |  | 0 |  |  | základní |  | 0 | 0.00014 | 0.00014 | 0 | 0 | 16 | K | 2 |  |  |  | ROZPOCET | 0 | 0 | 0 | 0 | 0 | 1 | 0 | 16 | 1758445437
| P |  | Poznámka k položce: Podrobná specifikace viz Technická zpráva D.2.1.1A | [14 empty] | P | 2
515 | K | 7672481RV | Montáž a dodávka prosklené výtahové šachty vč. stavebních přípomocí, lešení | soubor | 1 |  | 0 |  |  | základní |  | 0 | 0.00014 | 0.00014 | 0 | 0 | 16 | K | 2 |  |  |  | ROZPOCET | 0 | 0 | 0 | 0 | 0 | 1 | 0 | 16 | -1330032595
| P |  | Poznámka k položce: ocelová konstrukce kotvená k fasádě zasklená bezpečnostním sklem (rohové opláštění 2,0 + 1,8 m, výška 19,55 m) včetně šachetních dveří v úrovni terénu, větrací mřížky a markýzy nad vstupem, z bezpečnostního skla na šíři šachty, vyložení 1,0 m viz technická zpráva D.2.1.01A | [14 empty] | P | 2
516 | K | 7672482RV | Provedení hlukové zkoušky z provozu výtahu | kpl | 1 |  | 0 |  |  | základní |  | 0 | 0.00014 | 0.00014 | 0 | 0 | 16 | K | 2 |  |  |  | ROZPOCET | 0 | 0 | 0 | 0 | 0 | 1 | 0 | 16 | 110089561
517 | K | 767492Z10 | Montáž a dodávka ocelové kce pro VZT jednotky (ozn. Z10) | kg | 259.9 |  | 0 | CS ÚRS 2021 01 |  | základní |  | 0 | 5e-05 | 0.012995 | 0 | 0 | 16 | K | 2 |  |  |  | ROZPOCET | 0 | 0 | 0 | 0 | 0 | 1 | 0 | 16 | -461469427
| P |  | Poznámka k položce: Provedení dle výpisu zámečnických výrobků Včetně povrchové úpravy (žárový pozink) | [14 empty] | P | 2
518 | K | 767492Z11 | Montáž a dodávka ocelové kce pro VZT jednotky (ozn. Z11) | kg | 47.86 |  | 0 |  |  | základní |  | 0 | 5e-05 | 0.002393 | 0 | 0 | 16 | K | 2 |  |  |  | ROZPOCET | 0 | 0 | 0 | 0 | 0 | 1 | 0 | 16 | -1733619035
| P |  | Poznámka k položce: Provedení dle výpisu zámečnických výrobků Včetně povrchové úpravy (žárový pozink) | [14 empty] | P | 2
519 | K | 767851104 | Montáž střešních lávek kompletní celé lávky (ozn. Z09) | m | 24.35 |  | 0 | CS ÚRS 2021 01 |  | základní |  | 0 | 0 | 0 | 0 | 0 | 16 | K | 2 |  |  |  | ROZPOCET | 0 | 0 | 0 | 0 | 0 | 1 | 0 | 16 | -1404626389
520 | M | 55344680 | lávka střešní Pz 250x1000mm (ozn. Z09) | m | 24.35 |  | 0 | CS ÚRS 2021 01 |  | základní |  | 0 | 0.0059 | 0.14366 | 0 | 0 | 32 | M | 2 |  |  |  | ROZPOCET | 0 | 0 | 0 | 0 | 0 | 1 | 0 | 16 | 1558614342
| P |  | Poznámka k položce: Provedení dle výpisu zámečnických výrobků Včetně povrchové úpravy (žárový pozink) | [14 empty] | P | 2
521 | K | 767881132 | Montáž záchytného systému proti pádu bodů samostatných nebo v systému s poddajným kotvícím vedením na šikmé střechy (přes 15 °) | kus | 81 |  | 0 | CS ÚRS 2021 01 |  | základní |  | 0 | 0 | 0 | 0 | 0 | 16 | K | 2 |  |  |  | ROZPOCET | 0 | 0 | 0 | 0 | 0 | 1 | 0 | 16 | 1208705634
| P |  | Poznámka k položce: Dle PD D.2.1.23B + D.2.1.22B | [14 empty] | P | 2
522 | M | 70921422 | kotvicí bod dl. 400mm pro šikmé střechy v PD ozn. U1 | kus | 59 |  | 0 | CS ÚRS 2021 01 |  | základní |  | 0 | 0.00077 | 0.04543 | 0 | 0 | 32 | M | 2 |  |  |  | ROZPOCET | 0 | 0 | 0 | 0 | 0 | 1 | 0 | 16 | 2079057411
| VV |  | 38 "střecha nad 2.NP |  | 38 | [12 empty] | VV | 2 | 2 | True | 0 | ROZPOCET
| VV |  | 21 "střecha nad 4.NP |  | 21 | [12 empty] | VV | 2 | 2 | True | 0 | ROZPOCET
| VV |  | Součet |  | 59 | [12 empty] | VV | 2 | 4 | True | 1 | ROZPOCET
523 | M | 70921422b | kotvicí bod dl. 400mm pro šikmé střechy v PD ozn. U2 | kus | 8 |  | 0 |  |  | základní |  | 0 | 0.00077 | 0.00616 | 0 | 0 | 32 | M | 2 |  |  |  | ROZPOCET | 0 | 0 | 0 | 0 | 0 | 1 | 0 | 16 | -612184864
| VV |  | 8 "střecha nad 4.NP |  | 8 | [12 empty] | VV | 2 | 2 | True | 0 | ROZPOCET
| VV |  | Součet |  | 8 | [12 empty] | VV | 2 | 4 | True | 1 | ROZPOCET
524 | M | 70921422c | kotvicí bod dl. 400mm pro šikmé střechy v PD ozn. U3 | kus | 12 |  | 0 |  |  | základní |  | 0 | 0.00077 | 0.00924 | 0 | 0 | 32 | M | 2 |  |  |  | ROZPOCET | 0 | 0 | 0 | 0 | 0 | 1 | 0 | 16 | -489833235
| VV |  | 12 "střecha nad 4.NP |  | 12 | [12 empty] | VV | 2 | 2 | True | 0 | ROZPOCET
| VV |  | Součet |  | 12 | [12 empty] | VV | 2 | 4 | True | 1 | ROZPOCET
525 | M | 70921422d | kotvicí bod dl. 400mm pro šikmé střechy v PD ozn. U4 | kus | 2 |  | 0 |  |  | základní |  | 0 | 0.00077 | 0.00154 | 0 | 0 | 32 | M | 2 |  |  |  | ROZPOCET | 0 | 0 | 0 | 0 | 0 | 1 | 0 | 16 | 1539948185
| VV |  | 2 "střecha nad 4.NP |  | 2 | [12 empty] | VV | 2 | 2 | True | 0 | ROZPOCET
| VV |  | Součet |  | 2 | [12 empty] | VV | 2 | 4 | True | 1 | ROZPOCET
526 | K | 767881161 | Montáž záchytného systému proti pádu nástavců určených k upevnění na sloupky nebo body v systému poddajného kotvícího vedení montáž lana uchycení lana k nástavcům | kus | 3 |  | 0 | CS ÚRS 2021 01 |  | základní |  | 0 | 0 | 0 | 0 | 0 | 16 | K | 2 |  |  |  | ROZPOCET | 0 | 0 | 0 | 0 | 0 | 1 | 0 | 16 | -196498404
527 | M | 31452200 | nerezové lano určené pro systémy s požadavkem na permanentní kotvicí vedení tl 6mm | m | 44.67 |  | 0 | CS ÚRS 2021 01 |  | základní |  | 0 | 0.00015 | 0.0067005 | 0 | 0 | 32 | M | 2 |  |  |  | ROZPOCET | 0 | 0 | 0 | 0 | 0 | 1 | 0 | 16 | 783079360
| VV |  | 1,7+3,86+2,6+1,05+2,8+1,9+2,8+1,05+3,55+11,2+2,95+1,99+7,22 "4.NP |  | 44.67 | [12 empty] | VV | 2 | 2 | True | 1 | ROZPOCET
528 | K | 767881O03 | Dodávka a montáž záchytného systému prostupové tvarovky (ozn. O03) | kus | 21 |  | 0 |  |  | základní |  | 0 | 0 | 0 | 0 | 0 | 16 | K | 2 |  |  |  | ROZPOCET | 0 | 0 | 0 | 0 | 0 | 1 | 0 | 16 | -52638707
529 | K | 998767103 | Přesun hmot pro zámečnické konstrukce stanovený z hmotnosti přesunovaného materiálu vodorovná dopravní vzdálenost do 50 m v objektech výšky přes 12 do 24 m | t | 0.229 |  | 0 | CS ÚRS 2021 01 |  | základní |  | 0 | 0 | 0 | 0 | 0 | 16 | K | 2 |  |  |  | ROZPOCET | 0 | 0 | 0 | 0 | 0 | 1 | 0 | 16 | 2090982179
| D | 771 | Podlahy z dlaždic |  |  |  | 0 |  |  |  |  | 0 |  | 10.174 |  | 5.7548 | 2 | D | 1 |  |  |  | ROZPOCET | [6 empty] | 0
530 | K | 771151011 | Příprava podkladu před provedením dlažby samonivelační stěrka min.pevnosti 20 MPa, tloušťky do 3 mm | m2 | 314.8 |  | 0 | CS ÚRS 2021 01 |  | základní |  | 0 | 0.00455 | 1.4323 | 0 | 0 | 16 | K | 2 |  |  |  | ROZPOCET | 0 | 0 | 0 | 0 | 0 | 1 | 0 | 16 | -87517064
| VV |  | "Skladby P04, P05, P09, P16, P17, P18, P20" | [14 empty] | VV | 2 | 1 | True | 0 | ROZPOCET
| VV |  | "1.PP" 49,6 |  | 49.6 | [12 empty] | VV | 2 | 2 | True | 0 | ROZPOCET
| VV |  | "1.NP" 43,6 |  | 43.6 | [12 empty] | VV | 2 | 2 | True | 0 | ROZPOCET
| VV |  | "2.NP" 44,0 |  | 44 | [12 empty] | VV | 2 | 2 | True | 0 | ROZPOCET
| VV |  | "3.NP" 87,7 |  | 87.7 | [12 empty] | VV | 2 | 2 | True | 0 | ROZPOCET
| VV |  | "4.NP" 89,9 |  | 89.9 | [12 empty] | VV | 2 | 2 | True | 0 | ROZPOCET
| VV |  | Součet |  | 314.8 | [12 empty] | VV | 2 | 4 | True | 1 | ROZPOCET
531 | K | 771161022 | Příprava podkladu před provedením dlažby montáž profilu ukončujícího profilu pro schodové hrany a ukončení dlažby | m | 30.36 |  | 0 | CS ÚRS 2021 01 |  | základní |  | 0 | 0.00034 | 0.010322 | 0 | 0 | 16 | K | 2 |  |  |  | ROZPOCET | 0 | 0 | 0 | 0 | 0 | 1 | 0 | 16 | 1192455797
532 | M | 59054142 | profil schodový | m | 33.396 |  | 0 | CS ÚRS 2021 01 |  | základní |  | 0 | 0.00039 | 0.013024 | 0 | 0 | 32 | M | 2 |  |  |  | ROZPOCET | 0 | 0 | 0 | 0 | 0 | 1 | 0 | 16 | -1910865911
| P |  | Poznámka k položce: Schodovka z keramické dlažby , viz D.2.1.30 | [14 empty] | P | 2
| VV |  | 6*1,8+3,26*6 |  | 30.36 | [12 empty] | VV | 2 | 2 | True | 1 | ROZPOCET
| VV |  | 30,36*1,1 'Přepočtené koeficientem množství |  | 33.396 | [12 empty] | VV | 2 | 2 | False | 1 | ROZPOCET
533 | K | 771274123 | Montáž obkladů schodišť z dlaždic keramických lepených flexibilním lepidlem stupnic protiskluzných nebo reliéfních, šířky přes 250 do 300 mm | m | 30.36 |  | 0 | CS ÚRS 2021 01 |  | základní |  | 0 | 0.00153 | 0.046451 | 0 | 0 | 16 | K | 2 |  |  |  | ROZPOCET | 0 | 0 | 0 | 0 | 0 | 1 | 0 | 16 | 1433653458
534 | M | 59761337 | schodovka protiskluzná keramická (zaoblení s vroubky) | kus | 55.771 |  | 0 | CS ÚRS 2021 01 |  | základní |  | 0 | 0.004 | 0.22308 | 0 | 0 | 32 | M | 2 |  |  |  | ROZPOCET | 0 | 0 | 0 | 0 | 0 | 1 | 0 | 16 | 728997045
| VV |  | 30,36*1,837 'Přepočtené koeficientem množství |  | 55.771 | [12 empty] | VV | 2 | 2 | False | 1 | ROZPOCET
535 | K | 771274242 | Montáž obkladů schodišť z dlaždic keramických lepených flexibilním lepidlem podstupnic protiskluzních nebo reliéfních, výšky přes 150 do 200 mm | m | 30.36 |  | 0 | CS ÚRS 2021 01 |  | základní |  | 0 | 0.00102 | 0.030967 | 0 | 0 | 16 | K | 2 |  |  |  | ROZPOCET | 0 | 0 | 0 | 0 | 0 | 1 | 0 | 16 | 523101261
536 | M | 59761330a | podstupnice protiskluzná keramická | m | 30.36 |  | 0 |  |  | základní |  | 0 | 0.0021 | 0.063756 | 0 | 0 | 32 | M | 2 |  |  |  | ROZPOCET | 0 | 0 | 0 | 0 | 0 | 1 | 0 | 16 | -464507601
537 | K | 771471810 | Demontáž soklíků z dlaždic keramických kladených do malty rovných | m | 46 |  | 0 | CS ÚRS 2021 01 |  | základní |  | 0 | 0 | 0 | 0.01174 | 0.54004 | 16 | K | 2 |  |  |  | ROZPOCET | 0 | 0 | 0 | 0 | 0 | 1 | 0 | 16 | -256543209
538 | K | 771571810 | Demontáž podlah z dlaždic keramických kladených do malty | m2 | 62.7 |  | 0 | CS ÚRS 2021 01 |  | základní |  | 0 | 0 | 0 | 0.08317 | 5.2148 | 16 | K | 2 |  |  |  | ROZPOCET | 0 | 0 | 0 | 0 | 0 | 1 | 0 | 16 | -1889350916
| VV |  | 31,7"sociálky 3.NP |  | 31.7 | [12 empty] | VV | 2 | 2 | True | 0 | ROZPOCET
| VV |  | 31 "3.NP terasa |  | 31 | [12 empty] | VV | 2 | 2 | True | 0 | ROZPOCET
| VV |  | Součet |  | 62.7 | [12 empty] | VV | 2 | 4 | True | 1 | ROZPOCET
539 | K | 771574112 | Montáž podlah z dlaždic keramických lepených flexibilním lepidlem maloformátových hladkých přes 9 do 12 ks/m2 | m2 | 244.9 |  | 0 | CS ÚRS 2021 01 |  | základní |  | 0 | 0.0063 | 1.5429 | 0 | 0 | 16 | K | 2 |  |  |  | ROZPOCET | 0 | 0 | 0 | 0 | 0 | 1 | 0 | 16 | 1953765714
540 | M | 59761409 | dlažba keramická slinutá protiskluzná do interiéru i exteriéru pro vysoké mechanické namáhání přes 9 do 12ks/m2 | m2 | 269.39 |  | 0 | CS ÚRS 2021 01 |  | základní |  | 0 | 0.0192 | 5.1723 | 0 | 0 | 32 | M | 2 |  |  |  | ROZPOCET | 0 | 0 | 0 | 0 | 0 | 1 | 0 | 16 | 1665033305
| P |  | Poznámka k položce: Protiskluznost R9 | [14 empty] | P | 2
| VV |  | "P04" 36,7 |  | 36.7 | [12 empty] | VV | 2 | 2 | True | 0 | ROZPOCET
| VV |  | "P09" 7,5 |  | 7.5 | [12 empty] | VV | 2 | 2 | True | 0 | ROZPOCET
| VV |  | "P16" 151,5 |  | 151.5 | [12 empty] | VV | 2 | 2 | True | 0 | ROZPOCET
| VV |  | "P17" 34,2 |  | 34.2 | [12 empty] | VV | 2 | 2 | True | 0 | ROZPOCET
| VV |  | "P18" 15,0 |  | 15 | [12 empty] | VV | 2 | 2 | True | 0 | ROZPOCET
| VV |  | Součet |  | 244.9 | [12 empty] | VV | 2 | 4 | True | 1 | ROZPOCET
| VV |  | 244,9*1,1 'Přepočtené koeficientem množství |  | 269.39 | [12 empty] | VV | 2 | 2 | False | 1 | ROZPOCET
541 | K | 771574122 | Montáž podlah z dlaždic keramických lepených flexibilním lepidlem maloformátových hladkých přes 85 do 100 ks/m2 | m2 | 70 |  | 0 | CS ÚRS 2021 01 |  | základní |  | 0 | 0.00545 | 0.3815 | 0 | 0 | 16 | K | 2 |  |  |  | ROZPOCET | 0 | 0 | 0 | 0 | 0 | 1 | 0 | 16 | 510662532
542 | M | 59761428 | dlažba keramická do interiéru přes 85 do 100ks/m2 | m2 | 77 |  | 0 | CS ÚRS 2021 01 |  | základní |  | 0 | 0.0138 | 1.0626 | 0 | 0 | 32 | M | 2 |  |  |  | ROZPOCET | 0 | 0 | 0 | 0 | 0 | 1 | 0 | 16 | 318330335
| P |  | Poznámka k položce: Protiskluznost R10A | [14 empty] | P | 2
| VV |  | 14,4+13,5+3,8 "sociálky 3.NP - P20 |  | 31.7 | [12 empty] | VV | 2 | 2 | True | 0 | ROZPOCET
| VV |  | 14,7+4,1+14,1+5,4 "sociálky 4.NP - P05 |  | 38.3 | [12 empty] | VV | 2 | 2 | True | 0 | ROZPOCET
| VV |  | Součet |  | 70 | [12 empty] | VV | 2 | 4 | True | 1 | ROZPOCET
| VV |  | 70*1,1 'Přepočtené koeficientem množství |  | 77 | [12 empty] | VV | 2 | 2 | False | 1 | ROZPOCET
543 | K | 771591112 | Izolace podlahy pod dlažbu nátěrem nebo stěrkou ve dvou vrstvách | m2 | 70 |  | 0 | CS ÚRS 2021 01 |  | základní |  | 0 | 0.0015 | 0.105 | 0 | 0 | 16 | K | 2 |  |  |  | ROZPOCET | 0 | 0 | 0 | 0 | 0 | 1 | 0 | 16 | -2043164484
| VV |  | 14,4+13,5+3,8 "sociálky 3.NP |  | 31.7 | [12 empty] | VV | 2 | 2 | True | 0 | ROZPOCET
| VV |  | 14,7+4,1+14,1+5,4 "sociálky 4.NP |  | 38.3 | [12 empty] | VV | 2 | 2 | True | 0 | ROZPOCET
| VV |  | Součet |  | 70 | [12 empty] | VV | 2 | 4 | True | 1 | ROZPOCET
544 | K | 771591223 | Izolace podlahy pod dlažbu fólií v pásech celoplošně lepená proti kročejovému hluku | m2 | 9.281 |  | 0 | CS ÚRS 2021 01 |  | základní |  | 0 | 0.00967 | 0.089747 | 0 | 0 | 16 | K | 2 |  |  |  | ROZPOCET | 0 | 0 | 0 | 0 | 0 | 1 | 0 | 16 | 397615632
| VV |  | ((2,13*3,25)+(1,31*1,8)) "podesty 2.NP |  | 9.281 | [12 empty] | VV | 2 | 2 | True | 1 | ROZPOCET
545 | K | 998771103 | Přesun hmot pro podlahy z dlaždic stanovený z hmotnosti přesunovaného materiálu vodorovná dopravní vzdálenost do 50 m v objektech výšky přes 12 do 24 m | t | 10.174 |  | 0 | CS ÚRS 2021 01 |  | základní |  | 0 | 0 | 0 | 0 | 0 | 16 | K | 2 |  |  |  | ROZPOCET | 0 | 0 | 0 | 0 | 0 | 1 | 0 | 16 | 516911808
| D | 772 | Podlahy z kamene |  |  |  | 0 |  |  |  |  | 0 |  | 5.6763 |  | 0 | 2 | D | 1 |  |  |  | ROZPOCET | [6 empty] | 0
546 | K | 772231312 | Montáž obkladu schodišťových stupňů deskami z tvrdých kamenů kladených do lepidla s přímou nebo zakřivenou výstupní čárou deskami stupnicovými pravoúhlými nebo kosoúhlými, tl. 30 mm | m | 60 |  | 0 | CS ÚRS 2021 01 |  | základní |  | 0 | 0.0038 | 0.228 | 0 | 0 | 16 | K | 2 |  |  |  | ROZPOCET | 0 | 0 | 0 | 0 | 0 | 1 | 0 | 16 | 1241093338
| VV |  | 30*2,0 "stupnice |  | 60 | [12 empty] | VV | 2 | 2 | True | 1 | ROZPOCET
547 | M | 58387621 | nástupnice tryskaná žula š 350mm tl 30mm | m | 62.4 |  | 0 | CS ÚRS 2021 01 |  | základní |  | 0 | 0.029 | 1.8096 | 0 | 0 | 32 | M | 2 |  |  |  | ROZPOCET | 0 | 0 | 0 | 0 | 0 | 1 | 0 | 16 | 725124874
| VV |  | 60*1,04 'Přepočtené koeficientem množství |  | 62.4 | [12 empty] | VV | 2 | 2 | False | 1 | ROZPOCET
548 | K | 772231423 | Montáž obkladu schodišťových stupňů deskami z tvrdých kamenů kladených do lepidla s přímou nebo zakřivenou výstupní čárou deskami podstupnicovými v. do 200 mm, tl. do 30 mm | m | 60 |  | 0 | CS ÚRS 2021 01 |  | základní |  | 0 | 0.00238 | 0.1428 | 0 | 0 | 16 | K | 2 |  |  |  | ROZPOCET | 0 | 0 | 0 | 0 | 0 | 1 | 0 | 16 | 1479709782
| VV |  | 30*2,0 "podstupnice |  | 60 | [12 empty] | VV | 2 | 2 | True | 1 | ROZPOCET
549 | M | 58386642 | podstupnice žula | m | 62.4 |  | 0 | CS ÚRS 2021 01 |  | základní |  | 0 | 0.014 | 0.8736 | 0 | 0 | 32 | M | 2 |  |  |  | ROZPOCET | 0 | 0 | 0 | 0 | 0 | 1 | 0 | 16 | -1213104318
| VV |  | 60*1,04 'Přepočtené koeficientem množství |  | 62.4 | [12 empty] | VV | 2 | 2 | False | 1 | ROZPOCET
641 | K | 772423133 | Montáž obkladu soklů deskami z kamene kladených do lepidla šikmých na schodišti svislých nebo šikmých stěn s lícem rovným, tl. do 30 mm | m | 21.2 |  | 0 | CS ÚRS 2021 01 |  | základní |  | 0 | 0.0022 | 0.04664 | 0 | 0 | 16 | K | 2 |  |  |  | ROZPOCET | 0 | 0 | 0 | 0 | 0 | 1 | 0 | 16 | -1965047430
| VV |  | 5,3*2*2 |  | 21.2 | [12 empty] | VV | 2 | 2 | True | 1 | ROZPOCET
642 | M | 58386150 | sokl rovný tryskaná žula v 200mm tl 20mm | m | 22.048 |  | 0 | CS ÚRS 2021 01 |  | základní |  | 0 | 0.011 | 0.24253 | 0 | 0 | 32 | M | 2 |  |  |  | ROZPOCET | 0 | 0 | 0 | 0 | 0 | 1 | 0 | 16 | 2066347255
| VV |  | 21,2*1,04 'Přepočtené koeficientem množství |  | 22.048 | [12 empty] | VV | 2 | 2 | False | 1 | ROZPOCET
550 | K | 772528111 | Kladení dlažby na terče (pevné nebo pohyblivé) z nejvýše dvou rozdílných druhů pravoúhlých desek nebo dlaždic ve skladbě se pravidelně opakujících o rozměru dlažby do 0,16 m2, o výšce terče do 25 mm | m2 | 31 |  | 0 | CS ÚRS 2021 01 |  | základní |  | 0 | 0.00188 | 0.05828 | 0 | 0 | 16 | K | 2 |  |  |  | ROZPOCET | 0 | 0 | 0 | 0 | 0 | 1 | 0 | 16 | -38927897
551 | M | 59247374 | dlaždice teracová 300x300x35mm | m2 | 32.24 |  | 0 | CS ÚRS 2021 01 |  | základní |  | 0 | 0.07 | 2.2568 | 0 | 0 | 32 | M | 2 |  |  |  | ROZPOCET | 0 | 0 | 0 | 0 | 0 | 1 | 0 | 16 | -1397774011
| VV |  | 31 "terasa 4.NP |  | 31 | [12 empty] | VV | 2 | 2 | True | 1 | ROZPOCET
| VV |  | 31*1,04 'Přepočtené koeficientem množství |  | 32.24 | [12 empty] | VV | 2 | 2 | False | 1 | ROZPOCET
552 | K | 772991422 | Schody z kamene - ostatní práce impregnační nátěr včetně základního čištění dvouvrstvý | m2 | 78.3 |  | 0 | CS ÚRS 2021 01 |  | základní |  | 0 | 0.00023 | 0.018009 | 0 | 0 | 16 | K | 2 |  |  |  | ROZPOCET | 0 | 0 | 0 | 0 | 0 | 1 | 0 | 16 | -670169181
| VV |  | "Stávající stupně - 1.PP-3.NP" 2,0*(0,3+0,15)*(11+16+15*4) |  | 78.3 | [12 empty] | VV | 2 | 2 | True | 1 | ROZPOCET
553 | K | 998772103 | Přesun hmot pro kamenné dlažby, obklady schodišťových stupňů a soklů stanovený z hmotnosti přesunovaného materiálu vodorovná dopravní vzdálenost do 50 m v objektech výšky přes 12 do 60 m | t | 5.676 |  | 0 | CS ÚRS 2021 01 |  | základní |  | 0 | 0 | 0 | 0 | 0 | 16 | K | 2 |  |  |  | ROZPOCET | 0 | 0 | 0 | 0 | 0 | 1 | 0 | 16 | 347625958
| D | 776 | Podlahy povlakové |  |  |  | 0 |  |  |  |  | 0 |  | 10.2381 |  | 0.83842 | 2 | D | 1 |  |  |  | ROZPOCET | [6 empty] | 0
554 | K | 776111211 | Příprava podkladu broušení schodišť stupnic, šířky do 300 mm | m | 168 |  | 0 | CS ÚRS 2021 01 |  | základní |  | 0 | 0 | 0 | 0 | 0 | 16 | K | 2 |  |  |  | ROZPOCET | 0 | 0 | 0 | 0 | 0 | 1 | 0 | 16 | 839417912
555 | K | 776111221 | Příprava podkladu broušení schodišť podstupnic, výšky do 200 mm | m | 168 |  | 0 | CS ÚRS 2021 01 |  | základní |  | 0 | 0 | 0 | 0 | 0 | 16 | K | 2 |  |  |  | ROZPOCET | 0 | 0 | 0 | 0 | 0 | 1 | 0 | 16 | 1984215776
556 | K | 776121211 | Příprava podkladu penetrace vodou ředitelná na savý podklad (válečkováním) ředěná v poměru 1:3 schodišť stupnic, šířky do 300 mm | m | 168 |  | 0 | CS ÚRS 2021 01 |  | základní |  | 0 | 4e-05 | 0.00672 | 0 | 0 | 16 | K | 2 |  |  |  | ROZPOCET | 0 | 0 | 0 | 0 | 0 | 1 | 0 | 16 | -1400031697
557 | K | 776121221 | Příprava podkladu penetrace vodou ředitelná na savý podklad (válečkováním) ředěná v poměru 1:3 schodišť podstupnic, výšky do 200 mm | m | 168 |  | 0 | CS ÚRS 2021 01 |  | základní |  | 0 | 2e-05 | 0.00336 | 0 | 0 | 16 | K | 2 |  |  |  | ROZPOCET | 0 | 0 | 0 | 0 | 0 | 1 | 0 | 16 | -855750345
558 | K | 776141121 | Příprava podkladu vyrovnání samonivelační stěrkou podlah min.pevnosti 30 MPa, tloušťky do 3 mm | m2 | 1208.2 |  | 0 | CS ÚRS 2021 01 |  | základní |  | 0 | 0.0045 | 5.4369 | 0 | 0 | 16 | K | 2 |  |  |  | ROZPOCET | 0 | 0 | 0 | 0 | 0 | 1 | 0 | 16 | -529638471
559 | K | 776201812 | Demontáž povlakových podlahovin lepených ručně s podložkou | m2 | 266.792 |  | 0 | CS ÚRS 2021 01 |  | základní |  | 0 | 0 | 0 | 0.003 | 0.80038 | 16 | K | 2 |  |  |  | ROZPOCET | 0 | 0 | 0 | 0 | 0 | 1 | 0 | 16 | 1649306575
| VV |  | (3,86+3,85+3,81)*3,4+(3,86+3,85+3,81)*3,48+1,6*11,74 "2.NP |  | 98.042 | [12 empty] | VV | 2 | 2 | True | 0 | ROZPOCET
| VV |  | 7,5*4,5*5"schodiště |  | 168.75 | [12 empty] | VV | 2 | 2 | True | 0 | ROZPOCET
| VV |  | Součet |  | 266.792 | [12 empty] | VV | 2 | 4 | True | 1 | ROZPOCET
560 | K | 776232111 | Montáž podlahovin z vinylu lepením lamel nebo čtverců flexi lepidlem | m2 | 1208.2 |  | 0 | CS ÚRS 2021 01 |  | základní |  | 0 | 0.0007 | 0.84574 | 0 | 0 | 16 | K | 2 |  |  |  | ROZPOCET | 0 | 0 | 0 | 0 | 0 | 1 | 0 | 16 | 1078974027
561 | M | 28411019 | PVC vinyl tl 2,00mm - barevnost a specifikace viz. PD | m2 | 1329.02 |  | 0 |  |  | základní |  | 0 | 0.00275 | 3.6548 | 0 | 0 | 32 | M | 2 |  |  |  | ROZPOCET | 0 | 0 | 0 | 0 | 0 | 1 | 0 | 16 | -1604047265
| VV |  | 7,2+8 "pod schody v m.č. 2.17B a části chodby 2.09 |  | 15.2 | [12 empty] | VV | 2 | 2 | True | 0 | ROZPOCET
| VV |  | 19,2+3,6 "schod. stupně (stupnice+podstupnice) |  | 22.8 | [12 empty] | VV | 2 | 2 | True | 0 | ROZPOCET
| VV |  | "Skladba P01" 304,7 |  | 304.7 | [12 empty] | VV | 2 | 2 | True | 0 | ROZPOCET
| VV |  | "Skladba P02" 267,5-14,4 |  | 253.1 | [12 empty] | VV | 2 | 2 | True | 0 | ROZPOCET
| VV |  | "Skladba P03" 186,6 |  | 186.6 | [12 empty] | VV | 2 | 2 | True | 0 | ROZPOCET
| VV |  | "Skladba P06" 14,4+10,1 |  | 24.5 | [12 empty] | VV | 2 | 2 | True | 0 | ROZPOCET
| VV |  | "Skladba P07" 39,4 |  | 39.4 | [12 empty] | VV | 2 | 2 | True | 0 | ROZPOCET
| VV |  | "Skladba P07a" 111,4 |  | 111.4 | [12 empty] | VV | 2 | 2 | True | 0 | ROZPOCET
| VV |  | "Skladba P11" 250,5 |  | 250.5 | [12 empty] | VV | 2 | 2 | True | 0 | ROZPOCET
| VV |  | Součet |  | 1208.2 | [12 empty] | VV | 2 | 4 | True | 1 | ROZPOCET
| VV |  | 1208,2*1,1 'Přepočtené koeficientem množství |  | 1329.02 | [12 empty] | VV | 2 | 2 | False | 1 | ROZPOCET
562 | K | 776410811 | Demontáž soklíků nebo lišt pryžových nebo plastových | m | 126.8 |  | 0 | CS ÚRS 2021 01 |  | základní |  | 0 | 0 | 0 | 0.0003 | 0.03804 | 16 | K | 2 |  |  |  | ROZPOCET | 0 | 0 | 0 | 0 | 0 | 1 | 0 | 16 | 1289812359
| VV |  | "1.NP" 1,0*2+1,7 |  | 3.7 | [12 empty] | VV | 2 | 2 | True | 0 | ROZPOCET
| VV |  | "2.NP" 14,5+14,4+14,4+26,7+14,7+14,6+14,6+6,2+3,2*2+6,2-(15*0,8+1,0)+1,7 |  | 121.4 | [12 empty] | VV | 2 | 2 | True | 0 | ROZPOCET
| VV |  | "3.NP" 1,7 |  | 1.7 | [12 empty] | VV | 2 | 2 | True | 0 | ROZPOCET
| VV |  | Součet |  | 126.8 | [12 empty] | VV | 2 | 4 | True | 1 | ROZPOCET
563 | K | 776411111 | Montáž soklíků lepením obvodových, výšky do 80 mm | m | 527 |  | 0 | CS ÚRS 2021 01 |  | základní |  | 0 | 1e-05 | 0.00527 | 0 | 0 | 16 | K | 2 |  |  |  | ROZPOCET | 0 | 0 | 0 | 0 | 0 | 1 | 0 | 16 | -1825522693
| VV |  | 35+62+58+96+33+12+14+24+27+28+17+23+31+7+15+4+6+7+9+11+8 |  | 527 | [12 empty] | VV | 2 | 2 | True | 1 | ROZPOCET
564 | M | 284110R02 | PVC vinyl tl 2,00mm | m2 | 31.62 |  | 0 |  |  | základní |  | 0 | 0.00275 | 0.086955 | 0 | 0 | 32 | M | 2 |  |  |  | ROZPOCET | 0 | 0 | 0 | 0 | 0 | 1 | 0 | 16 | 1829430078
| VV |  | 527,0*0,06 |  | 31.62 | [12 empty] | VV | 2 | 2 | True | 1 | ROZPOCET
565 | K | 776421111 | Montáž lišt obvodových lepených | m | 527 |  | 0 | CS ÚRS 2021 01 |  | základní |  | 0 | 1e-05 | 0.00527 | 0 | 0 | 16 | K | 2 |  |  |  | ROZPOCET | 0 | 0 | 0 | 0 | 0 | 1 | 0 | 16 | -1898995785
| VV |  | 35+62+58+96+33+12+14+24+27+28+17+23+31+7+15+4+6+7+9+11+8 |  | 527 | [12 empty] | VV | 2 | 2 | True | 1 | ROZPOCET
566 | M | 284110R01 | podlahová lišta pro vlepení vinylové podlahoviny výšky 60 mm | m | 537.54 |  | 0 |  |  | základní |  | 0 | 0.00035 | 0.18814 | 0 | 0 | 32 | M | 2 |  |  |  | ROZPOCET | 0 | 0 | 0 | 0 | 0 | 1 | 0 | 16 | -869209172
| P |  | Poznámka k položce: Provedení dle D.2.1.44 Skladby konstrukcí | [14 empty] | P | 2
| VV |  | 527*1,02 'Přepočtené koeficientem množství |  | 537.54 | [12 empty] | VV | 2 | 2 | False | 1 | ROZPOCET
614 | K | 776431111 | Montáž schodišťových hran kovových nebo plastových lepených | m | 15.5 |  | 0 | CS ÚRS 2021 01 |  | základní |  | 0 | 0 | 0 | 0 | 0 | 16 | K | 2 |  |  |  | ROZPOCET | 0 | 0 | 0 | 0 | 0 | 1 | 0 | 16 | 453967555
| VV |  | "M.č. 4.04" 2*(3*1,0 +2*0,5)+7,5 |  | 15.5 | [12 empty] | VV | 2 | 2 | True | 1 | ROZPOCET
615 | M | 28342164 | hrana schodová, ÚZKÝ HLINÍKOVÝ PROFIL L | m | 17.825 |  | 0 | CS ÚRS 2021 01 |  | základní |  | 0 | 0.00028 | 0.004991 | 0 | 0 | 32 | M | 2 |  |  |  | ROZPOCET | 0 | 0 | 0 | 0 | 0 | 1 | 0 | 16 | 1964214366
| VV |  | 15,5*1,15 'Přepočtené koeficientem množství |  | 17.825 | [12 empty] | VV | 2 | 2 | False | 1 | ROZPOCET
567 | K | 998776103 | Přesun hmot pro podlahy povlakové stanovený z hmotnosti přesunovaného materiálu vodorovná dopravní vzdálenost do 50 m v objektech výšky přes 12 do 24 m | t | 10.238 |  | 0 | CS ÚRS 2021 01 |  | základní |  | 0 | 0 | 0 | 0 | 0 | 16 | K | 2 |  |  |  | ROZPOCET | 0 | 0 | 0 | 0 | 0 | 1 | 0 | 16 | 466418274
| D | 781 | Dokončovací práce - obklady |  |  |  | 0 |  |  |  |  | 0 |  | 5.2832 |  | 11.4018 | 2 | D | 1 |  |  |  | ROZPOCET | [6 empty] | 0
568 | K | 781131112 | Izolace stěny pod obklad izolace nátěrem nebo stěrkou ve dvou vrstvách | m2 | 189.535 |  | 0 | CS ÚRS 2021 01 |  | základní |  | 0 | 0.0015 | 0.2843 | 0 | 0 | 16 | K | 2 |  |  |  | ROZPOCET | 0 | 0 | 0 | 0 | 0 | 1 | 0 | 16 | -903935698
569 | K | 781131241 | Izolace stěny pod obklad izolace těsnícími izolačními pásy vnitřní kout | kus | 34 |  | 0 | CS ÚRS 2021 01 |  | základní |  | 0 | 0.00021 | 0.00714 | 0 | 0 | 16 | K | 2 |  |  |  | ROZPOCET | 0 | 0 | 0 | 0 | 0 | 1 | 0 | 16 | -1751468203
570 | K | 781131264 | Izolace stěny pod obklad izolace těsnícími izolačními pásy mezi podlahou a stěnu | m | 45 |  | 0 | CS ÚRS 2021 01 |  | základní |  | 0 | 0.00032 | 0.0144 | 0 | 0 | 16 | K | 2 |  |  |  | ROZPOCET | 0 | 0 | 0 | 0 | 0 | 1 | 0 | 16 | -1966977809
571 | K | 781471810 | Demontáž obkladů z dlaždic keramických kladených do malty | m2 | 139.9 |  | 0 | CS ÚRS 2021 01 |  | základní |  | 0 | 0 | 0 | 0.0815 | 11.4018 | 16 | K | 2 |  |  |  | ROZPOCET | 0 | 0 | 0 | 0 | 0 | 1 | 0 | 16 | -312132128
| VV |  | "1.PP" 2,0 |  | 2 | [12 empty] | VV | 2 | 2 | True | 0 | ROZPOCET
| VV |  | "1.NP" 2,0+0,5+0,2+2,0 |  | 4.7 | [12 empty] | VV | 2 | 2 | True | 0 | ROZPOCET
| VV |  | "2.NP" 1,6+2,0+2,1+0,4+0, |  | 6.1 | [12 empty] | VV | 2 | 2 | True | 0 | ROZPOCET
| VV |  | "3.NP" 47,3+1,2+2,0+2,1+21,8+9,6+43,1 |  | 127.1 | [12 empty] | VV | 2 | 2 | True | 0 | ROZPOCET
| VV |  | Součet |  | 139.9 | [12 empty] | VV | 2 | 4 | True | 1 | ROZPOCET
572 | K | 781473117 | Montáž obkladů vnitřních stěn z dlaždic keramických lepených standardním lepidlem hladkých přes 35 do 45 ks/m2 | m2 | 310.3 |  | 0 | CS ÚRS 2021 01 |  | základní |  | 0 | 0.0049 | 1.5205 | 0 | 0 | 16 | K | 2 |  |  |  | ROZPOCET | 0 | 0 | 0 | 0 | 0 | 1 | 0 | 16 | -976932268
573 | M | 59761255 | obklad keramický hladký přes 35 do 45ks/m2 | m2 | 341.33 |  | 0 | CS ÚRS 2021 01 |  | základní |  | 0 | 0.0098 | 3.345 | 0 | 0 | 32 | M | 2 |  |  |  | ROZPOCET | 0 | 0 | 0 | 0 | 0 | 1 | 0 | 16 | -340052875
| VV |  | "1.PP" 2,0 |  | 2 | [12 empty] | VV | 2 | 2 | True | 0 | ROZPOCET
| VV |  | "1.NP" 2,0+0,5+0,2+2,0 |  | 4.7 | [12 empty] | VV | 2 | 2 | True | 0 | ROZPOCET
| VV |  | "2.NP" 1,6+2,0+2,1+0,4+0, |  | 6.1 | [12 empty] | VV | 2 | 2 | True | 0 | ROZPOCET
| VV |  | "3.NP" 47,3+1,2+2,0+2,1+21,8+9,6+43,1+1,1 |  | 128.2 | [12 empty] | VV | 2 | 2 | True | 0 | ROZPOCET
| VV |  | "4.NP" 26,0+21,4+17,0+22,1+25,0+15,3+12,4+22,1+4*2,0 |  | 169.3 | [12 empty] | VV | 2 | 2 | True | 0 | ROZPOCET
| VV |  | Součet |  | 310.3 | [12 empty] | VV | 2 | 4 | True | 1 | ROZPOCET
| VV |  | 310,3*1,1 'Přepočtené koeficientem množství |  | 341.33 | [12 empty] | VV | 2 | 2 | False | 1 | ROZPOCET
574 | K | 781491021 | Montáž zrcadel lepených silikonovým tmelem na keramický obklad | m2 | 3.206 |  | 0 | CS ÚRS 2021 01 |  | základní |  | 0 | 0.00063 | 0.0020198 | 0 | 0 | 16 | K | 2 |  |  |  | ROZPOCET | 0 | 0 | 0 | 0 | 0 | 1 | 0 | 16 | -1171541084
575 | M | 634651O8 | zrcadlo závěsné (ozn. O8) | m2 | 0.78 |  | 0 |  |  | základní |  | 0 | 0.0075 | 0.00585 | 0 | 0 | 32 | M | 2 |  |  |  | ROZPOCET | 0 | 0 | 0 | 0 | 0 | 1 | 0 | 16 | -1785965043
| VV |  | 1,05*0,675 |  | 0.709 | [12 empty] | VV | 2 | 2 | True | 1 | ROZPOCET
| VV |  | 0,709*1,1 'Přepočtené koeficientem množství |  | 0.78 | [12 empty] | VV | 2 | 2 | False | 1 | ROZPOCET
576 | M | 634651O9 | zrcadlo závěsné (ozn. O9) | m2 | 0.557 |  | 0 |  |  | základní |  | 0 | 0.0075 | 0.0041775 | 0 | 0 | 32 | M | 2 |  |  |  | ROZPOCET | 0 | 0 | 0 | 0 | 0 | 1 | 0 | 16 | 932395452
| VV |  | 0,75*0,675 |  | 0.506 | [12 empty] | VV | 2 | 2 | True | 1 | ROZPOCET
| VV |  | 0,506*1,1 'Přepočtené koeficientem množství |  | 0.557 | [12 empty] | VV | 2 | 2 | False | 1 | ROZPOCET
577 | M | 634651O10 | zrcadlo závěsné (ozn. O10) | m2 | 1.448 |  | 0 |  |  | základní |  | 0 | 0.0075 | 0.01086 | 0 | 0 | 32 | M | 2 |  |  |  | ROZPOCET | 0 | 0 | 0 | 0 | 0 | 1 | 0 | 16 | -911865494
| VV |  | 1,95*0,675 |  | 1.316 | [12 empty] | VV | 2 | 2 | True | 1 | ROZPOCET
| VV |  | 1,316*1,1 'Přepočtené koeficientem množství |  | 1.448 | [12 empty] | VV | 2 | 2 | False | 1 | ROZPOCET
578 | M | 634651O11 | zrcadlo závěsné (ozn. O11) | m2 | 0.446 |  | 0 |  |  | základní |  | 0 | 0.0075 | 0.003345 | 0 | 0 | 32 | M | 2 |  |  |  | ROZPOCET | 0 | 0 | 0 | 0 | 0 | 1 | 0 | 16 | 374340692
| VV |  | 0,6*0,675 |  | 0.405 | [12 empty] | VV | 2 | 2 | True | 1 | ROZPOCET
| VV |  | 0,405*1,1 'Přepočtené koeficientem množství |  | 0.446 | [12 empty] | VV | 2 | 2 | False | 1 | ROZPOCET
579 | M | 634651O12 | zrcadlo sklopné (ozn. O12) | m2 | 0.297 |  | 0 |  |  | základní |  | 0 | 0.0075 | 0.0022275 | 0 | 0 | 32 | M | 2 |  |  |  | ROZPOCET | 0 | 0 | 0 | 0 | 0 | 1 | 0 | 16 | -1781751745
| VV |  | 0,6*0,450 |  | 0.27 | [12 empty] | VV | 2 | 2 | True | 1 | ROZPOCET
| VV |  | 0,27*1,1 'Přepočtené koeficientem množství |  | 0.297 | [12 empty] | VV | 2 | 2 | False | 1 | ROZPOCET
580 | K | 781493111 | Obklad - dokončující práce profily ukončovací lepené standardním lepidlem rohové | m | 67 |  | 0 | CS ÚRS 2021 01 |  | základní |  | 0 | 0.00055 | 0.03685 | 0 | 0 | 16 | K | 2 |  |  |  | ROZPOCET | 0 | 0 | 0 | 0 | 0 | 1 | 0 | 16 | -1628356068
581 | K | 781494511 | Obklad - dokončující práce profily ukončovací lepené flexibilním lepidlem ukončovací | m | 62 |  | 0 | CS ÚRS 2021 01 |  | základní |  | 0 | 0.0005 | 0.031 | 0 | 0 | 16 | K | 2 |  |  |  | ROZPOCET | 0 | 0 | 0 | 0 | 0 | 1 | 0 | 16 | 599616037
582 | K | 781495211 | Čištění vnitřních ploch po provedení obkladu stěn chemickými prostředky | m2 | 310.3 |  | 0 | CS ÚRS 2021 01 |  | základní |  | 0 | 5e-05 | 0.015515 | 0 | 0 | 16 | K | 2 |  |  |  | ROZPOCET | 0 | 0 | 0 | 0 | 0 | 1 | 0 | 16 | -595761812
583 | K | 998781103 | Přesun hmot pro obklady keramické stanovený z hmotnosti přesunovaného materiálu vodorovná dopravní vzdálenost do 50 m v objektech výšky přes 12 do 24 m | t | 5.283 |  | 0 | CS ÚRS 2021 01 |  | základní |  | 0 | 0 | 0 | 0 | 0 | 16 | K | 2 |  |  |  | ROZPOCET | 0 | 0 | 0 | 0 | 0 | 1 | 0 | 16 | -997353638
| D | 783 | Dokončovací práce - nátěry |  |  |  | 0 |  |  |  |  | 0 |  | 1.2971 |  | 0 | 2 | D | 1 |  |  |  | ROZPOCET | [6 empty] | 0
584 | K | 783201201 | Příprava podkladu tesařských konstrukcí před provedením nátěru broušení | m2 | 1116.662 |  | 0 | CS ÚRS 2021 01 |  | základní |  | 0 | 2e-05 | 0.022333 | 0 | 0 | 16 | K | 2 |  |  |  | ROZPOCET | 0 | 0 | 0 | 0 | 0 | 1 | 0 | 16 | 1120136749
| VV |  | "Nátěr N1" | [14 empty] | VV | 2 | 1 | True | 0 | ROZPOCET
| VV |  | "2.NP" (0,13+0,16)*2*7,7*42*2+(0,17+0,13)*2*38,7*2+(0,16+0,25)*2*38,7*2 |  | 485.052 | [12 empty] | VV | 2 | 2 | True | 0 | ROZPOCET
| VV |  | "2.NP - vikýře" ((0,1+0,3)*2*1,8+(0,15+0,2)*2*1,8+(0,1+0,1)*2*1,2*2)*20 |  | 73.2 | [12 empty] | VV | 2 | 2 | True | 0 | ROZPOCET
| VV |  | "Čela vikýřů" 0,3*1,8*20 |  | 10.8 | [12 empty] | VV | 2 | 2 | True | 0 | ROZPOCET
| VV |  | "4.NP" (0,12+0,16)*2*8,3*43*2+(0,17+0,11)*2*108,5+(0,16+0,16)*2*85,3+(0,08+0,15)*2*3,2*2*2 |  | 520.968 | [12 empty] | VV | 2 | 2 | True | 0 | ROZPOCET
| VV |  | "Nátěr N2" | [14 empty] | VV | 2 | 1 | True | 0 | ROZPOCET
| VV |  | "Kleštiny" (0,08+0,15)*2*3,2*2*3+(0,08+0,15)*2*2,3*2*2 |  | 13.064 | [12 empty] | VV | 2 | 2 | True | 0 | ROZPOCET
| VV |  | "Vzpěra" (0,16+0,12)*2*7,2 |  | 4.032 | [12 empty] | VV | 2 | 2 | True | 0 | ROZPOCET
| VV |  | "Vazný trám" (0,18+0,25)*2*(6,7+2*2,2) |  | 9.546 | [12 empty] | VV | 2 | 2 | True | 0 | ROZPOCET
| VV |  | Součet |  | 1116.662 | [12 empty] | VV | 2 | 4 | True | 1 | ROZPOCET
585 | K | 783213111 | Preventivní napouštěcí nátěr tesařských prvků proti dřevokazným houbám, hmyzu a plísním zabudovaných do konstrukce jednonásobný syntetický | m2 | 1116.662 |  | 0 | CS ÚRS 2021 01 |  | základní |  | 0 | 0.00014 | 0.15633 | 0 | 0 | 16 | K | 2 |  |  |  | ROZPOCET | 0 | 0 | 0 | 0 | 0 | 1 | 0 | 16 | -964617193
| P |  | Poznámka k položce: Viz Skladby konstrukcí D.2.1.44 - 1x impregnační nátěr | [14 empty] | P | 2
| VV |  | "Nátěr N1" | [14 empty] | VV | 2 | 1 | True | 0 | ROZPOCET
| VV |  | "2.NP" (0,13+0,16)*2*7,7*42*2+(0,17+0,13)*2*38,7*2+(0,16+0,25)*2*38,7*2 |  | 485.052 | [12 empty] | VV | 2 | 2 | True | 0 | ROZPOCET
| VV |  | "2.NP - vikýře" ((0,1+0,3)*2*1,8+(0,15+0,2)*2*1,8+(0,1+0,1)*2*1,2*2)*20 |  | 73.2 | [12 empty] | VV | 2 | 2 | True | 0 | ROZPOCET
| VV |  | "Čela vikýřů" 0,3*1,8*20 |  | 10.8 | [12 empty] | VV | 2 | 2 | True | 0 | ROZPOCET
| VV |  | "4.NP" (0,12+0,16)*2*8,3*43*2+(0,17+0,11)*2*108,5+(0,16+0,16)*2*85,3+(0,08+0,15)*2*3,2*2*2 |  | 520.968 | [12 empty] | VV | 2 | 2 | True | 0 | ROZPOCET
| VV |  | "Kleštiny" (0,08+0,15)*2*3,2*2*3+(0,08+0,15)*2*2,3*2*2 |  | 13.064 | [12 empty] | VV | 2 | 2 | True | 0 | ROZPOCET
| VV |  | "Vzpěra" (0,16+0,12)*2*7,2 |  | 4.032 | [12 empty] | VV | 2 | 2 | True | 0 | ROZPOCET
| VV |  | "Vazný trám" (0,18+0,25)*2*(6,7+2*2,2) |  | 9.546 | [12 empty] | VV | 2 | 2 | True | 0 | ROZPOCET
| VV |  | Součet |  | 1116.662 | [12 empty] | VV | 2 | 4 | True | 1 | ROZPOCET
586 | K | 783213121 | Preventivní napouštěcí nátěr tesařských prvků proti dřevokazným houbám, hmyzu a plísním zabudovaných do konstrukce dvojnásobný syntetický | m2 | 1090.02 |  | 0 | CS ÚRS 2021 01 |  | základní |  | 0 | 0.00022 | 0.2398 | 0 | 0 | 16 | K | 2 |  |  |  | ROZPOCET | 0 | 0 | 0 | 0 | 0 | 1 | 0 | 16 | 1773164459
| P |  | Poznámka k položce: Viz Skladby konstrukcí D.2.1.44 - 2x krycí nátěr | [14 empty] | P | 2
| VV |  | "Nátěr N1" | [14 empty] | VV | 2 | 1 | True | 0 | ROZPOCET
| VV |  | "2.NP" (0,13+0,16)*2*7,7*42*2+(0,17+0,13)*2*38,7*2+(0,16+0,25)*2*38,7*2 |  | 485.052 | [12 empty] | VV | 2 | 2 | True | 0 | ROZPOCET
| VV |  | "2.NP - vikýře" ((0,1+0,3)*2*1,8+(0,15+0,2)*2*1,8+(0,1+0,1)*2*1,2*2)*20 |  | 73.2 | [12 empty] | VV | 2 | 2 | True | 0 | ROZPOCET
| VV |  | "Čela vikýřů" 0,3*1,8*20 |  | 10.8 | [12 empty] | VV | 2 | 2 | True | 0 | ROZPOCET
| VV |  | "4.NP" (0,12+0,16)*2*8,3*43*2+(0,17+0,11)*2*108,5+(0,16+0,16)*2*85,3+(0,08+0,15)*2*3,2*2*2 |  | 520.968 | [12 empty] | VV | 2 | 2 | True | 0 | ROZPOCET
| VV |  | Součet |  | 1090.02 | [12 empty] | VV | 2 | 4 | True | 1 | ROZPOCET
587 | K | 783226101 | Protipožární nátěr tesařských konstrukcí disperzní | m2 | 79.926 |  | 0 | CS ÚRS 2021 01 |  | základní |  | 0 | 0.00058 | 0.046357 | 0 | 0 | 4 | K | 2 |  |  |  | ROZPOCET | 0 | 0 | 0 | 0 | 0 | 1 | 0 | 4 | -477364412
| P |  | Poznámka k položce: Viz Skladby konstrukcí D.2.1.44 | [14 empty] | P | 2
| VV |  | "Nátěr N2 - trojnásobný" | [14 empty] | VV | 2 | 1 | True | 0 | ROZPOCET
| VV |  | "Kleštiny" (0,08+0,15)*2*3,2*2*3+(0,08+0,15)*2*2,3*2*2 |  | 13.064 | [12 empty] | VV | 2 | 2 | True | 0 | ROZPOCET
| VV |  | "Vzpěra" (0,16+0,12)*2*7,2 |  | 4.032 | [12 empty] | VV | 2 | 2 | True | 0 | ROZPOCET
| VV |  | "Vazný trám" (0,18+0,25)*2*(6,7+2*2,2) |  | 9.546 | [12 empty] | VV | 2 | 2 | True | 0 | ROZPOCET
| VV |  | Součet |  | 26.642 | [12 empty] | VV | 2 | 4 | True | 1 | ROZPOCET
| VV |  | 26,642*3 'Přepočtené koeficientem množství |  | 79.926 | [12 empty] | VV | 2 | 2 | False | 1 | ROZPOCET
588 | K | 783268103 | Lazurovací nátěr tesařských konstrukcí jednonásobný lihový | m2 | 37.442 |  | 0 | CS ÚRS 2021 01 |  | základní |  | 0 | 0.00012 | 0.004493 | 0 | 0 | 16 | K | 2 |  |  |  | ROZPOCET | 0 | 0 | 0 | 0 | 0 | 1 | 0 | 16 | -1964284148
| VV |  | "Nátěr N1" | [14 empty] | VV | 2 | 1 | True | 0 | ROZPOCET
| VV |  | "Čela vikýřů" 0,3*1,8*20 |  | 10.8 | [12 empty] | VV | 2 | 2 | True | 0 | ROZPOCET
| VV |  | "Nátěr N2" | [14 empty] | VV | 2 | 1 | True | 0 | ROZPOCET
| VV |  | "Kleštiny" (0,08+0,15)*2*3,2*2*3+(0,08+0,15)*2*2,3*2*2 |  | 13.064 | [12 empty] | VV | 2 | 2 | True | 0 | ROZPOCET
| VV |  | "Vzpěra" (0,16+0,12)*2*7,2 |  | 4.032 | [12 empty] | VV | 2 | 2 | True | 0 | ROZPOCET
| VV |  | "Vazný trám" (0,18+0,25)*2*(6,7+2*2,2) |  | 9.546 | [12 empty] | VV | 2 | 2 | True | 0 | ROZPOCET
| VV |  | Součet |  | 37.442 | [12 empty] | VV | 2 | 4 | True | 1 | ROZPOCET
591 | K | 783573201 | Základní (napouštěcí ) nátěr krytiny krytiny bitumenové sklonu střechy do 10° asfaltovou suspenzí | m2 | 305 |  | 0 | CS ÚRS 2021 01 |  | základní |  | 0 | 0.0003 | 0.0915 | 0 | 0 | 16 | K | 2 |  |  |  | ROZPOCET | 0 | 0 | 0 | 0 | 0 | 1 | 0 | 16 | 1234458366
| VV |  | 305" viz. D.2.1.23 |  | 305 | [12 empty] | VV | 2 | 2 | True | 1 | ROZPOCET
592 | K | 783809227 | Montáž ozdobných prvků na fasádní plochy (materiál ve specifikaci ) s převažujícím délkovým rozměrem hladkých, výšky (šířky) lepené plochy přes 200 mm | m | 139.1 |  | 0 | CS ÚRS 2021 01 |  | základní |  | 0 | 0.0012 | 0.16692 | 0 | 0 | 16 | K | 2 |  |  |  | ROZPOCET | 0 | 0 | 0 | 0 | 0 | 1 | 0 | 16 | 142877739
593 | M | 283741R01 | dekorační prvek fasádní průběžná římsa v do 450mm | m | 72.6 |  | 0 |  |  | základní |  | 0 | 0.00065 | 0.04719 | 0 | 0 | 32 | M | 2 |  |  |  | ROZPOCET | 0 | 0 | 0 | 0 | 0 | 1 | 0 | 16 | -1656238979
| P |  | Poznámka k položce: Stupňovitý průřez z EPS - potažený výztužnou síťovinou; včetně štukové omítky | [14 empty] | P | 2
| VV |  | "Hlavní římsa" 16,9+55,7 |  | 72.6 | [12 empty] | VV | 2 | 2 | True | 1 | ROZPOCET
594 | M | 283741R02 | dekorační prvek fasádní průběžná římsa v do 300mm | m | 49.3 |  | 0 |  |  | základní |  | 0 | 0.00065 | 0.032045 | 0 | 0 | 32 | M | 2 |  |  |  | ROZPOCET | 0 | 0 | 0 | 0 | 0 | 1 | 0 | 16 | 1811344598
| P |  | Poznámka k položce: Obdélníkový průřez z EPS - potažený výztužnou síťovinou; včetně štukové omítky | [14 empty] | P | 2
| VV |  | "Římsa - parapet, nadpraží 3.NP" 16,9+7,4 |  | 24.3 | [12 empty] | VV | 2 | 2 | True | 0 | ROZPOCET
| VV |  | "Římsa - parapet, nadpraží 4.NP" 12,5*2 |  | 25 | [12 empty] | VV | 2 | 2 | True | 0 | ROZPOCET
| VV |  | Součet |  | 49.3 | [12 empty] | VV | 2 | 4 | True | 1 | ROZPOCET
595 | M | 283741R03 | dekorační prvek fasádní polosloup š do 350mm | m | 17.2 |  | 0 |  |  | základní |  | 0 | 0.00065 | 0.01118 | 0 | 0 | 32 | M | 2 |  |  |  | ROZPOCET | 0 | 0 | 0 | 0 | 0 | 1 | 0 | 16 | 551463265
| P |  | Poznámka k položce: Polygonální průřez z EPS - potažený výztužnou síťovinou; včetně štukové omítky | [14 empty] | P | 2
| VV |  | "Svislé prvky - polosloupy" 4,3*4 |  | 17.2 | [12 empty] | VV | 2 | 2 | True | 1 | ROZPOCET
596 | K | 783823165 | Penetrační nátěr omítek hladkých omítek hladkých, zrnitých tenkovrstvých nebo štukových stupně členitosti 3 silikonový | m2 | 460.528 |  | 0 | CS ÚRS 2021 01 |  | základní |  | 0 | 0.00021 | 0.096711 | 0 | 0 | 16 | K | 2 |  |  |  | ROZPOCET | 0 | 0 | 0 | 0 | 0 | 1 | 0 | 16 | 933955454
| VV |  | (4,6+4,6+2,475+2,475+2,5+2)*(13,55-9)"3.NP ředitelna |  | 84.858 | [12 empty] | VV | 2 | 2 | True | 0 | ROZPOCET
| VV |  | -(2,7*1,5*4) |  | -16.2 | [12 empty] | VV | 2 | 2 | True | 0 | ROZPOCET
| VV |  | -(1*2,2) |  | -2.2 | [12 empty] | VV | 2 | 2 | True | 0 | ROZPOCET
| VV |  | Mezisoučet 3.NP |  | 66.458 | [12 empty] | VV | 2 | 3 | True | 0 | ROZPOCET
| VV |  | (2,6+2+6,2+14,9+6,2+2,8+4,7+2,8+1,9+3,8+6+2,1)*4,3 "obvod přístavby 4.NP |  | 240.8 | [12 empty] | VV | 2 | 2 | True | 0 | ROZPOCET
| VV |  | -(1,5*2,1+1*2,1*7+1,16*3*5+1*2,05*2+0,3*1,8*2+2,1*1,2+1*2,2) "výplně otovrů |  | -45.15 | [12 empty] | VV | 2 | 2 | True | 0 | ROZPOCET
| VV |  | (2,95+5,25+3,8)*4,3 "obvod přístavby 4.NP sociálky |  | 51.6 | [12 empty] | VV | 2 | 2 | True | 0 | ROZPOCET
| VV |  | -(0,3*1,8*5+1*2,05) "výplně otovrů |  | -4.75 | [12 empty] | VV | 2 | 2 | True | 0 | ROZPOCET
| VV |  | 1,6*2*20+6,7*3 "skladba S 04 |  | 84.1 | [12 empty] | VV | 2 | 2 | True | 0 | ROZPOCET
| VV |  | Mezisoučet 4. NP |  | 326.6 | [12 empty] | VV | 2 | 3 | True | 0 | ROZPOCET
| VV |  | 24,87+14,6+28 "kolem výtah šachty |  | 67.47 | [12 empty] | VV | 2 | 2 | True | 0 | ROZPOCET
| VV |  | Součet |  | 460.528 | [12 empty] | VV | 2 | 4 | True | 1 | ROZPOCET
597 | K | 783827445 | Krycí (ochranný ) nátěr barevný (okrová) omítek dvojnásobný hladkých omítek hladkých, zrnitých tenkovrstvých nebo štukových stupně členitosti 3 silikonový | m2 | 460.528 |  | 0 | CS ÚRS 2021 01 |  | základní |  | 0 | 0.00083 | 0.38224 | 0 | 0 | 16 | K | 2 |  |  |  | ROZPOCET | 0 | 0 | 0 | 0 | 0 | 1 | 0 | 16 | -855053296
| VV |  | (4,6+4,6+2,475+2,475+2,5+2)*(13,55-9)"3.NP ředitelna |  | 84.858 | [12 empty] | VV | 2 | 2 | True | 0 | ROZPOCET
| VV |  | -(2,7*1,5*4) |  | -16.2 | [12 empty] | VV | 2 | 2 | True | 0 | ROZPOCET
| VV |  | -(1*2,2) |  | -2.2 | [12 empty] | VV | 2 | 2 | True | 0 | ROZPOCET
| VV |  | Mezisoučet 3.NP |  | 66.458 | [12 empty] | VV | 2 | 3 | True | 0 | ROZPOCET
| VV |  | (2,6+2+6,2+14,9+6,2+2,8+4,7+2,8+1,9+3,8+6+2,1)*4,3 "obvod přístavby 4.NP |  | 240.8 | [12 empty] | VV | 2 | 2 | True | 0 | ROZPOCET
| VV |  | -(1,5*2,1+1*2,1*7+1,16*3*5+1*2,05*2+0,3*1,8*2+2,1*1,2+1*2,2) "výplně otovrů |  | -45.15 | [12 empty] | VV | 2 | 2 | True | 0 | ROZPOCET
| VV |  | (2,95+5,25+3,8)*4,3 "obvod přístavby 4.NP sociálky |  | 51.6 | [12 empty] | VV | 2 | 2 | True | 0 | ROZPOCET
| VV |  | -(0,3*1,8*5+1*2,05) "výplně otovrů |  | -4.75 | [12 empty] | VV | 2 | 2 | True | 0 | ROZPOCET
| VV |  | 1,6*2*20+6,7*3 "skladba S 04 |  | 84.1 | [12 empty] | VV | 2 | 2 | True | 0 | ROZPOCET
| VV |  | Mezisoučet 4. NP |  | 326.6 | [12 empty] | VV | 2 | 3 | True | 0 | ROZPOCET
| VV |  | 24,87+14,6+28 "kolem výtah šachty |  | 67.47 | [12 empty] | VV | 2 | 2 | True | 0 | ROZPOCET
| VV |  | Součet |  | 460.528 | [12 empty] | VV | 2 | 4 | True | 1 | ROZPOCET
| D | 784 | Dokončovací práce - malby a tapety |  |  |  | 0 |  |  |  |  | 0 |  | 2.199 |  | 0 | 2 | D | 1 |  |  |  | ROZPOCET | [6 empty] | 0
598 | K | 784111001 | Oprášení (ometení) podkladu v místnostech výšky do 3,80 m | m2 | 4702.7 |  | 0 | CS ÚRS 2021 01 |  | základní |  | 0 | 0 | 0 | 0 | 0 | 16 | K | 2 |  |  |  | ROZPOCET | 0 | 0 | 0 | 0 | 0 | 1 | 0 | 16 | -1013606474
599 | K | 784181101 | Penetrace podkladu jednonásobná základní akrylátová bezbarvá v místnostech výšky do 3,80 m | m2 | 4702.7 |  | 0 | CS ÚRS 2021 01 |  | základní |  | 0 | 0.0002 | 0.94054 | 0 | 0 | 16 | K | 2 |  |  |  | ROZPOCET | 0 | 0 | 0 | 0 | 0 | 1 | 0 | 16 | 709237341
600 | K | 784191007 | Čištění vnitřních ploch hrubý úklid po provedení malířských prací omytím podlah | m2 | 2830 |  | 0 | CS ÚRS 2021 01 |  | základní |  | 0 | 1e-05 | 0.0283 | 0 | 0 | 16 | K | 2 |  |  |  | ROZPOCET | 0 | 0 | 0 | 0 | 0 | 1 | 0 | 16 | 284504358
| VV |  | 960+1020+850 |  | 2830 | [12 empty] | VV | 2 | 2 | True | 1 | ROZPOCET
601 | K | 784211101 | Malby z malířských směsí otěruvzdorných za mokra dvojnásobné, bílé za mokra otěruvzdorné výborně v místnostech výšky do 3,80 m | m2 | 4702.7 |  | 0 | CS ÚRS 2021 01 |  | základní |  | 0 | 0.00026 | 1.2227 | 0 | 0 | 16 | K | 2 |  |  |  | ROZPOCET | 0 | 0 | 0 | 0 | 0 | 1 | 0 | 16 | 1202308050
| VV |  | 1270 "SDK příčky + stěny |  | 1270 | [12 empty] | VV | 2 | 2 | True | 0 | ROZPOCET
| VV |  | 908+354,9+31,7+72,5 "SDK stropy bez kazet |  | 1367.1 | [12 empty] | VV | 2 | 2 | True | 0 | ROZPOCET
| VV |  | 954 "nátěr vnitřních omítek |  | 954 | [12 empty] | VV | 2 | 2 | True | 0 | ROZPOCET
| VV |  | -88 "obklady |  | -88 | [12 empty] | VV | 2 | 2 | True | 0 | ROZPOCET
| VV |  | (203+386) "1.PP - malba po opravě omítek |  | 589 | [12 empty] | VV | 2 | 2 | True | 0 | ROZPOCET
| VV |  | 483,5 "2.NP - malba po opravě omítek stěn |  | 483.5 | [12 empty] | VV | 2 | 2 | True | 0 | ROZPOCET
| VV |  | 127,1 "2.NP - malba po opravě omítek stropů |  | 127.1 | [12 empty] | VV | 2 | 2 | True | 0 | ROZPOCET
| VV |  | Součet |  | 4702.7 | [12 empty] | VV | 2 | 4 | True | 1 | ROZPOCET
602 | K | 784321030 | Malby dvojnásobné, otěruvzdorné/nestíratelné | m2 | 22.5 |  | 0 |  |  | základní |  | 0 | 0.00033 | 0.007425 | 0 | 0 | 16 | K | 2 |  |  |  | ROZPOCET | 0 | 0 | 0 | 0 | 0 | 1 | 0 | 16 | -829236101
| VV |  | 4,5*5 "ostění u výtahu |  | 22.5 | [12 empty] | VV | 2 | 2 | True | 1 | ROZPOCET
| D | 787 | Dokončovací práce - zasklívání |  |  |  | 0 |  |  |  |  | 0 |  | 0.54873 |  | 0 | 2 | D | 1 |  |  |  | ROZPOCET | [6 empty] | 0
603 | K | 78719252R | Zasklívání stěn a příček, balkónového zábradlí deskami sklem bezpečnostním do nerez. lišty upevněné na spodní straně , tl. 16 mm (ozn. Z08) | m | 15.75 |  | 0 |  |  | základní |  | 0 | 0.03484 | 0.54873 | 0 | 0 | 16 | K | 2 |  |  |  | ROZPOCET | 0 | 0 | 0 | 0 | 0 | 1 | 0 | 16 | -1400585962
604 | K | 998787103 | Přesun hmot pro zasklívání stanovený z hmotnosti přesunovaného materiálu vodorovná dopravní vzdálenost do 50 m v objektech výšky přes 12 do 24 m | t | 0.549 |  | 0 | CS ÚRS 2021 01 |  | základní |  | 0 | 0 | 0 | 0 | 0 | 16 | K | 2 |  |  |  | ROZPOCET | 0 | 0 | 0 | 0 | 0 | 1 | 0 | 16 | -1993021671

## SO 02.4.1. - ÚT
{c8fbc08c-d1bb-467c-aaf1-0fc7697f3d8b}
2
| KRYCÍ LIST SOUPISU PRACÍ | [7 empty] | v --- níže se nacházejí doplnkové a pomocné údaje k sestavám --- v | [8 empty] | False
Stavba:
ZŠ J. A. Komenského - půdní vestavba
Objekt:
SO 02 - Půdní vestavba
Soupis:
SO 02.4.1. - ÚT
| KSO: |  |  |  |  | CC-CZ:
| Místo: |  | U Dělnického cvičiště 1100/1, 169 00 Praha 6 |  |  | Datum: | 20. 12. 2020
| Zadavatel: |  |  |  |  | IČ:
|  | MČ.Praha 6, Odbor Školství |  |  |  | DIČ:
| Uchazeč: |  |  |  |  | IČ: | Vyplň údaj
|  | Vyplň údaj |  |  |  | DIČ: | Vyplň údaj
| Projektant: |  |  |  |  | IČ: | 26760312
|  | D-PLUS PROJEKTOVÁ A INŽENÝRSKÁ a.s. |  |  |  | DIČ:
| Zpracovatel: |  |  |  |  | IČ:
DIČ:
Poznámka:
| Cena bez DPH | [5 empty] | 0
|  |  | Základ daně |  |  | Sazba daně | Výše daně
| DPH | základní | 0 |  |  | 21% | 0
|  | snížená | 0 |  |  | 15% | 0
|  | zákl. přenesená | 0 |  |  | 21% | 0
|  | sníž. přenesená | 0 |  |  | 15% | 0
|  | nulová | 0 |  |  | 0% | 0
| Cena s DPH |  |  | v | CZK |  | 0
REKAPITULACE ČLENĚNÍ SOUPISU PRACÍ
Stavba:
ZŠ J. A. Komenského - půdní vestavba
Objekt:
SO 02 - Půdní vestavba
Soupis:
SO 02.4.1. - ÚT
Místo: |  |  | U Dělnického cvičiště 1100/1, 169 00 Praha 6 |  |  | Datum: | 20. 12. 2020
Zadavatel: |  |  | MČ.Praha 6, Odbor Školství |  |  | Projektant: | D-PLUS PROJEKTOVÁ A INŽENÝRSKÁ a.s.
Uchazeč: |  |  | Vyplň údaj |  |  | Zpracovatel:
Kód dílu - Popis | [6 empty] | Cena celkem [CZK]
Náklady stavby celkem | [6 empty] | 0 | [11 empty] | -1
| 1 - Zdroje tepla | [5 empty] | 0
| 2 - Oběhová čerpadla | [5 empty] | 0
| 3 - Otopná tělesa, podlahové konvektory a sálavé panely | [5 empty] | 0
| 4 - Příslušenství otopných těles | [5 empty] | 0
| 5 - Regulační a vyvažovací ventily | [5 empty] | 0
| 6 - Kulové kohouty a uzavírací klapky | [5 empty] | 0
| 7 - Filtry | [5 empty] | 0
| 8 - Gumové kompenzátory | [5 empty] | 0
| 11 - Zpětné klapky a ventily | [5 empty] | 0
| 12 - Vypouštění a odvzdušnění | [5 empty] | 0
| 13 - Potrubí | [5 empty] | 0
| 14 - Požární ucpávky | [5 empty] | 0
| 15 - Nátěry | [5 empty] | 0
| 16 - Izolace | [5 empty] | 0
| 17 - Společné položky | [5 empty] | 0
SOUPIS PRACÍ
Stavba:
ZŠ J. A. Komenského - půdní vestavba
Objekt:
SO 02 - Půdní vestavba
Soupis:
SO 02.4.1. - ÚT
Místo: |  |  | U Dělnického cvičiště 1100/1, 169 00 Praha 6 |  |  | Datum: | 20. 12. 2020
Zadavatel: |  |  | MČ.Praha 6, Odbor Školství |  |  | Projektant: | D-PLUS PROJEKTOVÁ A INŽENÝRSKÁ a.s.
Uchazeč: |  |  | Vyplň údaj |  |  | Zpracovatel:
PČ | Typ | Kód | Popis | MJ | Množství | J.cena [CZK] | Cena celkem [CZK] | Cenová soustava |  | DPH | J. Nh [h] | Nh celkem [h] | J. hmotnost [t] | Hmotnost celkem [t] | J. suť [t] | Suť Celkem [t]
Náklady soupisu celkem | [6 empty] | 0 |  |  |  |  | 0 |  | 0 |  | 0 |  | D | -1 | [7 empty] | 0
| D | 1 | Zdroje tepla |  |  |  | 0 |  |  |  |  | 0 |  | 0 |  | 0 | 1 | D | 0 | ROZPOCET | [6 empty] | 0
1 | M | 1.2 | Teploměr 0 - 120°C, vč. návarku, jímky a montáže, axiální | ks | 8 |  | 0 |  |  | základní |  | 0 | 0 | 0 | 0 | 0 | 8 | M | 1 | ROZPOCET | 0 | 0 | 0 | 0 | 0 | 1 | 0 | 4 | 2
2 | M | 1.3 | Tlakoměr 0 - 600 kPa, vč. návarku, smyčky, kohoutu a montáže, radiální | ks | 4 |  | 0 |  |  | základní |  | 0 | 0 | 0 | 0 | 0 | 8 | M | 1 | ROZPOCET | 0 | 0 | 0 | 0 | 0 | 1 | 0 | 4 | 4
3 | M | 1.4 | Naplnění okruhů vytápění upravenou vodou | m3 | 1 |  | 0 |  |  | základní |  | 0 | 0 | 0 | 0 | 0 | 8 | M | 1 | ROZPOCET | 0 | 0 | 0 | 0 | 0 | 1 | 0 | 4 | 6
4 | K | 1.5 | Montáž (položek oddílu) | kpl | 1 |  | 0 |  |  | základní |  | 0 | 0 | 0 | 0 | 0 | 4 | K | 1 | ROZPOCET | 0 | 0 | 0 | 0 | 0 | 1 | 0 | 4 | 8
| D | 2 | Oběhová čerpadla |  |  |  | 0 |  |  |  |  | 0 |  | 0 |  | 0 | 1 | D | 0 | ROZPOCET | [6 empty] | 0
5 | M | 2.1 | Oběhové čerpadlo, mokroběžné, proměnné otáčky - pro okruh VYTÁPĚNÍ OT UČEBNY 4.NP UT.O.Č.1 (voda 80/60°C) M= 1,29m3/h, 80 kPa, včetně připojovacího materiálu, oživení, nastavení a uvedení do provozu | ks | 1 |  | 0 |  |  | základní |  | 0 | 0 | 0 | 0 | 0 | 8 | M | 1 | ROZPOCET | 0 | 0 | 0 | 0 | 0 | 1 | 0 | 4 | 10
6 | M | 2.2 | Oběhové čerpadlo, mokroběžné, proměnné otáčky - pro okruh VZT JEDNOTKY UT.O.Č.2 (voda 80/60°C) M= 2,19m3/h, 105 kPa, včetně připojovacího materiálu, oživení, nastavení a uvedení do provozu | ks | 1 |  | 0 |  |  | základní |  | 0 | 0 | 0 | 0 | 0 | 8 | M | 1 | ROZPOCET | 0 | 0 | 0 | 0 | 0 | 1 | 0 | 4 | 12
7 | M | 2.3 | Oběhové čerpadlo, mokroběžné, proměnné otáčky - pro VZT UČEBNY 4.NP UT.O.Č.3 (voda 80/60°C) M=0,47 m3/h, 35kPa, včetně připojovacího materiálu, oživení, nastavení a uvedení do provozu | ks | 1 |  | 0 |  |  | základní |  | 0 | 0 | 0 | 0 | 0 | 8 | M | 1 | ROZPOCET | 0 | 0 | 0 | 0 | 0 | 1 | 0 | 4 | 14
8 | M | 2.4 | Oběhové čerpadlo, mokroběžné, proměnné otáčky - pro VZT KUCHYŇ UT.O.Č.4 (voda 80/60°C) M=1,72 m3/h, 35kPa, včetně připojovacího materiálu, oživení, nastavení a uvedení do provozu | ks | 1 |  | 0 |  |  | základní |  | 0 | 0 | 0 | 0 | 0 | 8 | M | 1 | ROZPOCET | 0 | 0 | 0 | 0 | 0 | 1 | 0 | 4 | 16
9 | K | 2.5 | Montáž (položek oddílu) | kpl | 1 |  | 0 |  |  | základní |  | 0 | 0 | 0 | 0 | 0 | 4 | K | 1 | ROZPOCET | 0 | 0 | 0 | 0 | 0 | 1 | 0 | 4 | 18
| D | 3 | Otopná tělesa, podlahové konvektory a sálavé panely |  |  |  | 0 |  |  |  |  | 0 |  | 0 |  | 0 | 1 | D | 0 | ROZPOCET | [6 empty] | 0
10 | M | 3.1 | Deskové ocelové otopné těleso se spodním pravým připojením a integrovaným ventilem výška: 500mm, délka: 400mm, hloubka: 47mm. Barva bílá. | ks | 2 |  | 0 |  |  | základní |  | 0 | 0 | 0 | 0 | 0 | 8 | M | 1 | ROZPOCET | 0 | 0 | 0 | 0 | 0 | 1 | 0 | 4 | 20
11 | M | 3.2 | Deskové ocelové otopné těleso se spodním pravým připojením a integrovaným ventilem výška: 400mm, délka: 1800mm, hloubka: 65mm. Barva bílá. | ks | 4 |  | 0 |  |  | základní |  | 0 | 0 | 0 | 0 | 0 | 8 | M | 1 | ROZPOCET | 0 | 0 | 0 | 0 | 0 | 1 | 0 | 4 | 22
12 | M | 3.3 | Deskové ocelové otopné těleso se spodním pravým připojením a integrovaným ventilem výška: 500mm, délka: 400mm, hloubka: 65mm. Barva bílá. | ks | 2 |  | 0 |  |  | základní |  | 0 | 0 | 0 | 0 | 0 | 8 | M | 1 | ROZPOCET | 0 | 0 | 0 | 0 | 0 | 1 | 0 | 4 | 24
13 | M | 3.4 | Deskové ocelové otopné těleso se spodním pravým připojením a integrovaným ventilem výška: 500mm, délka: 600mm, hloubka: 65mm. Barva bílá. | ks | 1 |  | 0 |  |  | základní |  | 0 | 0 | 0 | 0 | 0 | 8 | M | 1 | ROZPOCET | 0 | 0 | 0 | 0 | 0 | 1 | 0 | 4 | 26
14 | M | 3.5 | Deskové ocelové otopné těleso se spodním pravým připojením a integrovaným ventilem výška: 500mm, délka: 700mm, hloubka: 65mm. Barva bílá. | ks | 1 |  | 0 |  |  | základní |  | 0 | 0 | 0 | 0 | 0 | 8 | M | 1 | ROZPOCET | 0 | 0 | 0 | 0 | 0 | 1 | 0 | 4 | 28
15 | M | 3.6 | Deskové ocelové otopné těleso se spodním pravým připojením a integrovaným ventilem výška: 500mm, délka: 1000mm, hloubka: 65mm. Barva bílá. | ks | 9 |  | 0 |  |  | základní |  | 0 | 0 | 0 | 0 | 0 | 8 | M | 1 | ROZPOCET | 0 | 0 | 0 | 0 | 0 | 1 | 0 | 4 | 30
16 | M | 3.7 | Deskové ocelové otopné těleso se spodním pravým připojením a integrovaným ventilem výška: 500mm, délka: 1200mm, hloubka: 65mm. Barva bílá. | ks | 1 |  | 0 |  |  | základní |  | 0 | 0 | 0 | 0 | 0 | 8 | M | 1 | ROZPOCET | 0 | 0 | 0 | 0 | 0 | 1 | 0 | 4 | 32
17 | M | 3.8 | Deskové ocelové otopné těleso se spodním pravým připojením a integrovaným ventilem výška: 500mm, délka: 2300mm, hloubka: 65mm. Barva bílá. | ks | 4 |  | 0 |  |  | základní |  | 0 | 0 | 0 | 0 | 0 | 8 | M | 1 | ROZPOCET | 0 | 0 | 0 | 0 | 0 | 1 | 0 | 4 | 34
18 | M | 3.9 | Deskové ocelové otopné těleso se spodním pravým připojením a integrovaným ventilem výška: 500mm, délka: 700mm, hloubka: 68mm. Barva bílá. | ks | 2 |  | 0 |  |  | základní |  | 0 | 0 | 0 | 0 | 0 | 8 | M | 1 | ROZPOCET | 0 | 0 | 0 | 0 | 0 | 1 | 0 | 4 | 36
19 | M | 3.10 | Deskové ocelové otopné těleso se spodním pravým připojením a integrovaným ventilem výška: 500mm, délka: 800mm, hloubka: 68mm. Barva bílá. | ks | 1 |  | 0 |  |  | základní |  | 0 | 0 | 0 | 0 | 0 | 8 | M | 1 | ROZPOCET | 0 | 0 | 0 | 0 | 0 | 1 | 0 | 4 | 38
20 | M | 3.11 | Deskové ocelové otopné těleso se spodním pravým připojením a integrovaným ventilem výška: 500mm, délka: 2000mm, hloubka: 68mm. Barva bílá. | ks | 1 |  | 0 |  |  | základní |  | 0 | 0 | 0 | 0 | 0 | 8 | M | 1 | ROZPOCET | 0 | 0 | 0 | 0 | 0 | 1 | 0 | 4 | 40
21 | M | 3.12 | Deskové ocelové otopné těleso se spodním pravým připojením a integrovaným ventilem výška: 9500mm, délka: 1600mm, hloubka: 68mm. Barva bílá. | ks | 1 |  | 0 |  |  | základní |  | 0 | 0 | 0 | 0 | 0 | 8 | M | 1 | ROZPOCET | 0 | 0 | 0 | 0 | 0 | 1 | 0 | 4 | 42
22 | K | 3.13 | Montáž (položek oddílu) | kpl | 1 |  | 0 |  |  | základní |  | 0 | 0 | 0 | 0 | 0 | 4 | K | 1 | ROZPOCET | 0 | 0 | 0 | 0 | 0 | 1 | 0 | 4 | 44
| D | 4 | Příslušenství otopných těles |  |  |  | 0 |  |  |  |  | 0 |  | 0 |  | 0 | 1 | D | 0 | ROZPOCET | [6 empty] | 0
23 | M | 4.1 | Termostatická hlavice pro deskové otopné těleso | ks | 29 |  | 0 |  |  | základní |  | 0 | 0 | 0 | 0 | 0 | 8 | M | 1 | ROZPOCET | 0 | 0 | 0 | 0 | 0 | 1 | 0 | 4 | 46
24 | M | 4.4 | Radiátorové šroubení tvaru H přímé je vhodné pro každý radiátor se spodním přívodem se vzdáleností přívodu a vývodu 50 mm. Šroubení umožňuje uzavřít okruh a vypustit topné těleso při jeho demontáži. Jako příslušenství se dodává kohout pro vypouštění a nap | ks | 29 |  | 0 |  |  | základní |  | 0 | 0 | 0 | 0 | 0 | 8 | M | 1 | ROZPOCET | 0 | 0 | 0 | 0 | 0 | 1 | 0 | 4 | 48
25 | K | 4.5 | Montáž (položek oddílu) | kpl | 1 |  | 0 |  |  | základní |  | 0 | 0 | 0 | 0 | 0 | 4 | K | 1 | ROZPOCET | 0 | 0 | 0 | 0 | 0 | 1 | 0 | 4 | 50
| D | 5 | Regulační a vyvažovací ventily |  |  |  | 0 |  |  |  |  | 0 |  | 0 |  | 0 | 1 | D | 0 | ROZPOCET | [6 empty] | 0
26 | M | 5.1 | Ruční závitový vyvažovací ventil DN 10 s vnitřním závitem, s měřícími koncovkami | ks | 2 |  | 0 |  |  | základní |  | 0 | 0 | 0 | 0 | 0 | 8 | M | 1 | ROZPOCET | 0 | 0 | 0 | 0 | 0 | 1 | 0 | 4 | 52
27 | M | 5.2 | Ruční závitový vyvažovací ventil DN 15 s vnitřním závitem, s měřícími koncovkami | ks | 1 |  | 0 |  |  | základní |  | 0 | 0 | 0 | 0 | 0 | 8 | M | 1 | ROZPOCET | 0 | 0 | 0 | 0 | 0 | 1 | 0 | 4 | 54
28 | M | 5.3 | Ruční závitový vyvažovací ventil DN 25 s vnitřním závitem, s měřícími koncovkami | ks | 1 |  | 0 |  |  | základní |  | 0 | 0 | 0 | 0 | 0 | 8 | M | 1 | ROZPOCET | 0 | 0 | 0 | 0 | 0 | 1 | 0 | 4 | 56
29 | M | 5.4 | Ruční závitový vyvažovací ventil DN 32 s vnitřním závitem, s měřícími koncovkami | ks | 2 |  | 0 |  |  | základní |  | 0 | 0 | 0 | 0 | 0 | 8 | M | 1 | ROZPOCET | 0 | 0 | 0 | 0 | 0 | 1 | 0 | 4 | 58
30 | M | 5.5 | 3-cestný směšovací ventil se závitovým připojením, DN 15, Kv=4, vč. pohonu 0-10V, 24V, 50Hz | ks | 1 |  | 0 |  |  | základní |  | 0 | 0 | 0 | 0 | 0 | 8 | M | 1 | ROZPOCET | 0 | 0 | 0 | 0 | 0 | 1 | 0 | 4 | 60
31 | M | 5.6 | Tlakově nezávislý 2-cestný regulační ventil DN 15(2,5) rozsah průtoku: 100-575 l/h, max.dp= 600 kPa s měřícími koncovkami, vč. ,ontáže, vč. pohonu 0-10V, 24V, 50Hz | ks | 1 |  | 0 |  |  | základní |  | 0 | 0 | 0 | 0 | 0 | 8 | M | 1 | ROZPOCET | 0 | 0 | 0 | 0 | 0 | 1 | 0 | 4 | 62
32 | M | 5.7 | Tlakově nezávislý 2-cestný regulační ventil DN 25(5,5) rozsah průtoku: 600-3609 l/h, max.dp= 600 kPa s měřícími koncovkami, vč. pohonu 0-10V, 24V, 50Hz | ks | 1 |  | 0 |  |  | základní |  | 0 | 0 | 0 | 0 | 0 | 8 | M | 1 | ROZPOCET | 0 | 0 | 0 | 0 | 0 | 1 | 0 | 4 | 64
33 | K | 5.8 | Montáž (položek oddílu) | kpl | 1 |  | 0 |  |  | základní |  | 0 | 0 | 0 | 0 | 0 | 4 | K | 1 | ROZPOCET | 0 | 0 | 0 | 0 | 0 | 1 | 0 | 4 | 66
| D | 6 | Kulové kohouty a uzavírací klapky |  |  |  | 0 |  |  |  |  | 0 |  | 0 |  | 0 | 1 | D | 0 | ROZPOCET | [6 empty] | 0
34 | M | 6.1 | Závitový kulový kohout PN 6, DN 25 | ks | 4 |  | 0 |  |  | základní |  | 0 | 0 | 0 | 0 | 0 | 8 | M | 1 | ROZPOCET | 0 | 0 | 0 | 0 | 0 | 1 | 0 | 4 | 68
35 | M | 6.2 | Závitový kulový kohout PN 6, DN 32 | ks | 6 |  | 0 |  |  | základní |  | 0 | 0 | 0 | 0 | 0 | 8 | M | 1 | ROZPOCET | 0 | 0 | 0 | 0 | 0 | 1 | 0 | 4 | 70
36 | M | 6.3 | Závitový kulový kohout PN 6, DN 40 | ks | 4 |  | 0 |  |  | základní |  | 0 | 0 | 0 | 0 | 0 | 8 | M | 1 | ROZPOCET | 0 | 0 | 0 | 0 | 0 | 1 | 0 | 4 | 72
37 | K | 6.4 | Montáž (položek oddílu) | kpl | 1 |  | 0 |  |  | základní |  | 0 | 0 | 0 | 0 | 0 | 4 | K | 1 | ROZPOCET | 0 | 0 | 0 | 0 | 0 | 1 | 0 | 4 | 74
| D | 7 | Filtry |  |  |  | 0 |  |  |  |  | 0 |  | 0 |  | 0 | 1 | D | 0 | ROZPOCET | [6 empty] | 0
38 | M | 7.1 | Filtr závitový DN 25, PN 6 | ks | 1 |  | 0 |  |  | základní |  | 0 | 0 | 0 | 0 | 0 | 8 | M | 1 | ROZPOCET | 0 | 0 | 0 | 0 | 0 | 1 | 0 | 4 | 76
39 | M | 7.2 | Filtr závitový DN 32, PN 6 | ks | 2 |  | 0 |  |  | základní |  | 0 | 0 | 0 | 0 | 0 | 8 | M | 1 | ROZPOCET | 0 | 0 | 0 | 0 | 0 | 1 | 0 | 4 | 78
40 | M | 7.3 | Filtr závitový DN 40, PN 6 | ks | 1 |  | 0 |  |  | základní |  | 0 | 0 | 0 | 0 | 0 | 8 | M | 1 | ROZPOCET | 0 | 0 | 0 | 0 | 0 | 1 | 0 | 4 | 80
41 | K | 7.4 | Montáž (položek oddílu) | kpl | 1 |  | 0 |  |  | základní |  | 0 | 0 | 0 | 0 | 0 | 4 | K | 1 | ROZPOCET | 0 | 0 | 0 | 0 | 0 | 1 | 0 | 4 | 82
| D | 8 | Gumové kompenzátory |  |  |  | 0 |  |  |  |  | 0 |  | 0 |  | 0 | 1 | D | 0 | ROZPOCET | [6 empty] | 0
42 | M | 8.1 | Závitový gumový kompenzátor Teguflex W, DN 32, PN 16 | ks | 1 |  | 0 |  |  | základní |  | 0 | 0 | 0 | 0 | 0 | 8 | M | 1 | ROZPOCET | 0 | 0 | 0 | 0 | 0 | 1 | 0 | 4 | 84
43 | M | 8.2 | Závitový gumový kompenzátor Teguflex W, DN 40, PN 16 | ks | 1 |  | 0 |  |  | základní |  | 0 | 0 | 0 | 0 | 0 | 8 | M | 1 | ROZPOCET | 0 | 0 | 0 | 0 | 0 | 1 | 0 | 4 | 86
44 | K | 8.3 | Montáž (položek oddílu) | kpl | 1 |  | 0 |  |  | základní |  | 0 | 0 | 0 | 0 | 0 | 4 | K | 1 | ROZPOCET | 0 | 0 | 0 | 0 | 0 | 1 | 0 | 4 | 88
| D | 11 | Zpětné klapky a ventily |  |  |  | 0 |  |  |  |  | 0 |  | 0 |  | 0 | 1 | D | 0 | ROZPOCET | [6 empty] | 0
45 | M | 11.1 | Zpětný ventil Giacomini R60, DN 15, PN 16 | ks | 2 |  | 0 |  |  | základní |  | 0 | 0 | 0 | 0 | 0 | 8 | M | 1 | ROZPOCET | 0 | 0 | 0 | 0 | 0 | 1 | 0 | 4 | 90
46 | M | 11.3 | Zpětný ventil Giacomini R60, DN 25, PN 16 | ks | 1 |  | 0 |  |  | základní |  | 0 | 0 | 0 | 0 | 0 | 8 | M | 1 | ROZPOCET | 0 | 0 | 0 | 0 | 0 | 1 | 0 | 4 | 92
47 | M | 11.4 | Zpětný ventil Giacomini R60, DN 32, PN 16 | ks | 3 |  | 0 |  |  | základní |  | 0 | 0 | 0 | 0 | 0 | 8 | M | 1 | ROZPOCET | 0 | 0 | 0 | 0 | 0 | 1 | 0 | 4 | 94
48 | M | 11.5 | Zpětný ventil Giacomini R60, DN 40, PN 16 | ks | 1 |  | 0 |  |  | základní |  | 0 | 0 | 0 | 0 | 0 | 8 | M | 1 | ROZPOCET | 0 | 0 | 0 | 0 | 0 | 1 | 0 | 4 | 96
49 | K | 11.6 | Montáž (položek oddílu) | kpl | 1 |  | 0 |  |  | základní |  | 0 | 0 | 0 | 0 | 0 | 4 | K | 1 | ROZPOCET | 0 | 0 | 0 | 0 | 0 | 1 | 0 | 4 | 98
| D | 12 | Vypouštění a odvzdušnění |  |  |  | 0 |  |  |  |  | 0 |  | 0 |  | 0 | 1 | D | 0 | ROZPOCET | [6 empty] | 0
50 | M | 12.2 | Kulový vypouštěcí kohout Giacomini R608, PN 6, DN 20 s hadicovou vývodkou a zátkou | ks | 15 |  | 0 |  |  | základní |  | 0 | 0 | 0 | 0 | 0 | 8 | M | 1 | ROZPOCET | 0 | 0 | 0 | 0 | 0 | 1 | 0 | 4 | 100
51 | M | 12.4 | Odvzdušňovací nádoba PN 6, DN 50 | ks | 4 |  | 0 |  |  | základní |  | 0 | 0 | 0 | 0 | 0 | 8 | M | 1 | ROZPOCET | 0 | 0 | 0 | 0 | 0 | 1 | 0 | 4 | 102
52 | M | 12.6 | Odvzdušňovací ventil Giacomini R99, PN 6, DN 15 | ks | 10 |  | 0 |  |  | základní |  | 0 | 0 | 0 | 0 | 0 | 8 | M | 1 | ROZPOCET | 0 | 0 | 0 | 0 | 0 | 1 | 0 | 4 | 104
53 | K | 12.7 | Montáž (položek oddílu) | kpl | 1 |  | 0 |  |  | základní |  | 0 | 0 | 0 | 0 | 0 | 4 | K | 1 | ROZPOCET | 0 | 0 | 0 | 0 | 0 | 1 | 0 | 4 | 106
| D | 13 | Potrubí |  |  |  | 0 |  |  |  |  | 0 |  | 0 |  | 0 | 1 | D | 0 | ROZPOCET | [6 empty] | 0
54 | M | 13.1 | Potrubí z trubek závitových ocelových bezešvých, nízkotlakých DN 15(21,4x2,65) | m | 5 |  | 0 |  |  | základní |  | 0 | 0 | 0 | 0 | 0 | 8 | M | 1 | ROZPOCET | 0 | 0 | 0 | 0 | 0 | 1 | 0 | 4 | 108
55 | M | 13.3 | Potrubí z trubek závitových ocelových bezešvých, nízkotlakých DN 25 (33,7x3,25) | m | 100 |  | 0 |  |  | základní |  | 0 | 0 | 0 | 0 | 0 | 8 | M | 1 | ROZPOCET | 0 | 0 | 0 | 0 | 0 | 1 | 0 | 4 | 110
56 | M | 13.4 | Potrubí z trubek závitových ocelových bezešvých, nízkotlakých DN 32 (42,4x3,25) | m | 75 |  | 0 |  |  | základní |  | 0 | 0 | 0 | 0 | 0 | 8 | M | 1 | ROZPOCET | 0 | 0 | 0 | 0 | 0 | 1 | 0 | 4 | 112
57 | M | 13.5 | Potrubí z trubek závitových ocelových bezešvých, nízkotlakých DN 40(48,3x3,25) | m | 25 |  | 0 |  |  | základní |  | 0 | 0 | 0 | 0 | 0 | 8 | M | 1 | ROZPOCET | 0 | 0 | 0 | 0 | 0 | 1 | 0 | 4 | 114
58 | M | 13.10 | Měděné potrubí SUPERSAN 15x1 | m | 155 |  | 0 |  |  | základní |  | 0 | 0 | 0 | 0 | 0 | 8 | M | 1 | ROZPOCET | 0 | 0 | 0 | 0 | 0 | 1 | 0 | 4 | 116
59 | M | 13.11 | Měděné potrubí SUPERSAN 18x1 | m | 25 |  | 0 |  |  | základní |  | 0 | 0 | 0 | 0 | 0 | 8 | M | 1 | ROZPOCET | 0 | 0 | 0 | 0 | 0 | 1 | 0 | 4 | 118
60 | M | 13.12 | Měděné potrubí SUPERSAN 22x1 | m | 40 |  | 0 |  |  | základní |  | 0 | 0 | 0 | 0 | 0 | 8 | M | 1 | ROZPOCET | 0 | 0 | 0 | 0 | 0 | 1 | 0 | 4 | 120
61 | M | 13.13 | Měděné potrubí SUPERSAN 28x1,5 | m | 105 |  | 0 |  |  | základní |  | 0 | 0 | 0 | 0 | 0 | 8 | M | 1 | ROZPOCET | 0 | 0 | 0 | 0 | 0 | 1 | 0 | 4 | 122
62 | M | 13.14 | Měděné potrubí SUPERSAN 35x1,5 | m | 55 |  | 0 |  |  | základní |  | 0 | 0 | 0 | 0 | 0 | 8 | M | 1 | ROZPOCET | 0 | 0 | 0 | 0 | 0 | 1 | 0 | 4 | 124
63 | K | 13.15 | Montáž (položek oddílu) | kpl | 1 |  | 0 |  |  | základní |  | 0 | 0 | 0 | 0 | 0 | 4 | K | 1 | ROZPOCET | 0 | 0 | 0 | 0 | 0 | 1 | 0 | 4 | 126
| D | 14 | Požární ucpávky |  |  |  | 0 |  |  |  |  | 0 |  | 0 |  | 0 | 1 | D | 0 | ROZPOCET | [6 empty] | 0
64 | M | 14.1 | Protipožární tmel - kartuše 310ml | ks | 10 |  | 0 |  |  | základní |  | 0 | 0 | 0 | 0 | 0 | 8 | M | 1 | ROZPOCET | 0 | 0 | 0 | 0 | 0 | 1 | 0 | 4 | 128
65 | K | 14.2 | Montáž (položek oddílu) | kpl | 1 |  | 0 |  |  | základní |  | 0 | 0 | 0 | 0 | 0 | 4 | K | 1 | ROZPOCET | 0 | 0 | 0 | 0 | 0 | 1 | 0 | 4 | 130
| D | 15 | Nátěry |  |  |  | 0 |  |  |  |  | 0 |  | 0 |  | 0 | 1 | D | 0 | ROZPOCET | [6 empty] | 0
66 | K | 15.1 | základní nátěr potrubí do DN 50 mm včetně | m | 205 |  | 0 |  |  | základní |  | 0 | 0 | 0 | 0 | 0 | 4 | K | 1 | ROZPOCET | 0 | 0 | 0 | 0 | 0 | 1 | 0 | 4 | 132
67 | K | 15.2 | Montáž (položek oddílu) | kpl | 1 |  | 0 |  |  | základní |  | 0 | 0 | 0 | 0 | 0 | 4 | K | 1 | ROZPOCET | 0 | 0 | 0 | 0 | 0 | 1 | 0 | 4 | 134
| P |  | Poznámka k položce: Veškeré pomocné ocelové konstrukce, závěsy a uložení potrubí budou opatřeny nátěrem základním a dvojnásobným nátěrem prostým. Věškeré ocelové potrubí bude izolované a bude pod izolací opatřeno dvojnásobným základním nátěrem. | [14 empty] | P | 1
| D | 16 | Izolace |  |  |  | 0 |  |  |  |  | 0 |  | 0 |  | 0 | 1 | D | 0 | ROZPOCET | [6 empty] | 0
68 | M | 16.1 | Izolace ko = 0,038 W/(mK) pro měděné potrubí 15x1,tl. 30 mm | m | 155 |  | 0 |  |  | základní |  | 0 | 0 | 0 | 0 | 0 | 8 | M | 1 | ROZPOCET | 0 | 0 | 0 | 0 | 0 | 1 | 0 | 4 | 136
69 | M | 16.2 | Izolace ko = 0,038 W/(mK) pro měděné potrubí 18x1,tl. 30 mm | m | 25 |  | 0 |  |  | základní |  | 0 | 0 | 0 | 0 | 0 | 8 | M | 1 | ROZPOCET | 0 | 0 | 0 | 0 | 0 | 1 | 0 | 4 | 138
70 | M | 16.3 | Izolace ko = 0,038 W/(mK) pro měděné potrubí 22x1,tl. 30 mm | m | 40 |  | 0 |  |  | základní |  | 0 | 0 | 0 | 0 | 0 | 8 | M | 1 | ROZPOCET | 0 | 0 | 0 | 0 | 0 | 1 | 0 | 4 | 140
71 | M | 16.4 | Izolace ko = 0,038 W/(mK) pro měděné potrubí 28x1,5,tl. 30 mm | m | 105 |  | 0 |  |  | základní |  | 0 | 0 | 0 | 0 | 0 | 8 | M | 1 | ROZPOCET | 0 | 0 | 0 | 0 | 0 | 1 | 0 | 4 | 142
72 | M | 16.5 | Izolace ko = 0,038 W/(mK) pro měděné potrubí 35x1,5,tl. 30 mm | m | 55 |  | 0 |  |  | základní |  | 0 | 0 | 0 | 0 | 0 | 8 | M | 1 | ROZPOCET | 0 | 0 | 0 | 0 | 0 | 1 | 0 | 4 | 144
73 | M | 16.7 | Izolace ko = 0,038 W/(mK)pro ocelové potrubí DN15;tl.30 mm | m | 5 |  | 0 |  |  | základní |  | 0 | 0 | 0 | 0 | 0 | 8 | M | 1 | ROZPOCET | 0 | 0 | 0 | 0 | 0 | 1 | 0 | 4 | 146
74 | M | 16.9 | Izolace ko = 0,038 W/(mK)pro ocelové potrubí DN25;tl.30 mm | m | 100 |  | 0 |  |  | základní |  | 0 | 0 | 0 | 0 | 0 | 8 | M | 1 | ROZPOCET | 0 | 0 | 0 | 0 | 0 | 1 | 0 | 4 | 148
75 | M | 16.10 | Izolace ko = 0,038 W/(mK)pro ocelové potrubí DN32;tl.30 mm | m | 75 |  | 0 |  |  | základní |  | 0 | 0 | 0 | 0 | 0 | 8 | M | 1 | ROZPOCET | 0 | 0 | 0 | 0 | 0 | 1 | 0 | 4 | 150
76 | M | 16.11 | Izolace ko = 0,038 W/(mK)pro ocelové potrubí DN40;tl.30 mm | m | 25 |  | 0 |  |  | základní |  | 0 | 0 | 0 | 0 | 0 | 8 | M | 1 | ROZPOCET | 0 | 0 | 0 | 0 | 0 | 1 | 0 | 4 | 152
77 | K | 16.12 | Montáž (položek oddílu) | kpl | 1 |  | 0 |  |  | základní |  | 0 | 0 | 0 | 0 | 0 | 4 | K | 1 | ROZPOCET | 0 | 0 | 0 | 0 | 0 | 1 | 0 | 4 | 154
| D | 17 | Společné položky |  |  |  | 0 |  |  |  |  | 0 |  | 0 |  | 0 | 1 | D | 0 | ROZPOCET | [6 empty] | 0
78 | K | 17.1 | Zpracování výrobně dodavatelské dokumentace | kpl | 1 |  | 0 |  |  | základní |  | 0 | 0 | 0 | 0 | 0 | 4 | K | 1 | ROZPOCET | 0 | 0 | 0 | 0 | 0 | 1 | 0 | 4 | 156
79 | K | 17.3 | Doprava materiálu | kpl | 1 |  | 0 |  |  | základní |  | 0 | 0 | 0 | 0 | 0 | 4 | K | 1 | ROZPOCET | 0 | 0 | 0 | 0 | 0 | 1 | 0 | 4 | 160
80 | K | 17.5 | Pomocné ocelové konstrukce | kpl | 1 |  | 0 |  |  | základní |  | 0 | 0 | 0 | 0 | 0 | 4 | K | 1 | ROZPOCET | 0 | 0 | 0 | 0 | 0 | 1 | 0 | 4 | 164
81 | K | 17.6 | Zavěšení potrubí, kotvící systém např. Hilti, množství dle DN | kpl | 1 |  | 0 |  |  | základní |  | 0 | 0 | 0 | 0 | 0 | 4 | K | 1 | ROZPOCET | 0 | 0 | 0 | 0 | 0 | 1 | 0 | 4 | 166
82 | K | 17.7 | Provedení komplexních zkoušek (včetně tlakové a topné zkoušky) | kpl | 1 |  | 0 |  |  | základní |  | 0 | 0 | 0 | 0 | 0 | 4 | K | 1 | ROZPOCET | 0 | 0 | 0 | 0 | 0 | 1 | 0 | 4 | 168
83 | K | 17.8 | Jemné zaregulování systému | kpl | 1 |  | 0 |  |  | základní |  | 0 | 0 | 0 | 0 | 0 | 4 | K | 1 | ROZPOCET | 0 | 0 | 0 | 0 | 0 | 1 | 0 | 4 | 170
84 | K | 17.9 | Vyvážení dle vyhl. 193/2007 sb.včetně protokolu | kpl | 1 |  | 0 |  |  | základní |  | 0 | 0 | 0 | 0 | 0 | 4 | K | 1 | ROZPOCET | 0 | 0 | 0 | 0 | 0 | 1 | 0 | 4 | 172
85 | K | 17.10 | Dvojnásobný proplach systému a náplň upravenou vodou | kpl | 1 |  | 0 |  |  | základní |  | 0 | 0 | 0 | 0 | 0 | 4 | K | 1 | ROZPOCET | 0 | 0 | 0 | 0 | 0 | 1 | 0 | 4 | 174
86 | K | 17.11 | Štítky a popisy potrubí a zařízení | kpl | 1 |  | 0 |  |  | základní |  | 0 | 0 | 0 | 0 | 0 | 4 | K | 1 | ROZPOCET | 0 | 0 | 0 | 0 | 0 | 1 | 0 | 4 | 176
87 | K | 17.12 | Zaškolení obsluhy | kpl | 1 |  | 0 |  |  | základní |  | 0 | 0 | 0 | 0 | 0 | 4 | K | 1 | ROZPOCET | 0 | 0 | 0 | 0 | 0 | 1 | 0 | 4 | 178
88 | K | 17.13 | Kotevní materiál | kpl | 1 |  | 0 |  |  | základní |  | 0 | 0 | 0 | 0 | 0 | 4 | K | 1 | ROZPOCET | 0 | 0 | 0 | 0 | 0 | 1 | 0 | 4 | 180

## SO 02.4.3. - VZT a chlazení
{016cc5ef-117c-42df-98f5-8b9e65b180ce}
2
| KRYCÍ LIST SOUPISU PRACÍ | [7 empty] | v --- níže se nacházejí doplnkové a pomocné údaje k sestavám --- v | [8 empty] | False
Stavba:
ZŠ J. A. Komenského - půdní vestavba
Objekt:
SO 02 - Půdní vestavba
Soupis:
SO 02.4.3. - VZT a chlazení
| KSO: |  |  |  |  | CC-CZ:
| Místo: |  | U Dělnického cvičiště 1100/1, 169 00 Praha 6 |  |  | Datum: | 20. 12. 2020
| Zadavatel: |  |  |  |  | IČ:
|  | MČ.Praha 6, Odbor Školství |  |  |  | DIČ:
| Uchazeč: |  |  |  |  | IČ: | Vyplň údaj
|  | Vyplň údaj |  |  |  | DIČ: | Vyplň údaj
| Projektant: |  |  |  |  | IČ: | 26760312
|  | D-PLUS PROJEKTOVÁ A INŽENÝRSKÁ a.s. |  |  |  | DIČ:
| Zpracovatel: |  |  |  |  | IČ:
DIČ:
Poznámka:
| Cena bez DPH | [5 empty] | 0
|  |  | Základ daně |  |  | Sazba daně | Výše daně
| DPH | základní | 0 |  |  | 21% | 0
|  | snížená | 0 |  |  | 15% | 0
|  | zákl. přenesená | 0 |  |  | 21% | 0
|  | sníž. přenesená | 0 |  |  | 15% | 0
|  | nulová | 0 |  |  | 0% | 0
| Cena s DPH |  |  | v | CZK |  | 0
REKAPITULACE ČLENĚNÍ SOUPISU PRACÍ
Stavba:
ZŠ J. A. Komenského - půdní vestavba
Objekt:
SO 02 - Půdní vestavba
Soupis:
SO 02.4.3. - VZT a chlazení
Místo: |  |  | U Dělnického cvičiště 1100/1, 169 00 Praha 6 |  |  | Datum: | 20. 12. 2020
Zadavatel: |  |  | MČ.Praha 6, Odbor Školství |  |  | Projektant: | D-PLUS PROJEKTOVÁ A INŽENÝRSKÁ a.s.
Uchazeč: |  |  | Vyplň údaj |  |  | Zpracovatel:
Kód dílu - Popis | [6 empty] | Cena celkem [CZK]
Náklady stavby celkem | [6 empty] | 0 | [11 empty] | -1
| VZT01 - Větrání učeben a kabinetů 4.NP | [5 empty] | 0
| VZT02.1 - Chlazení učeben a studovny 4.NP | [5 empty] | 0
| VZT02.2 - Chlazení a vytápění kabinetů a sborovny 2.NP | [5 empty] | 0
| VZT03 - Odsávání sociálních zázemí a úklidu ve 4.NP | [5 empty] | 0
| VZT04 - Odsávání čajové kuchyňky sborovny a denní místnosti | [5 empty] | 0
| VZT05 - Výměna stávající VZT jednotky pro kuchyň | [5 empty] | 0
| VZT06 - Chlazení technické místnosti 4.NP | [5 empty] | 0
| VZT07 - Odsávání sociálních zázemí 1.PP-3.NP | [5 empty] | 0
| VZT08 - Větrání ústředny domovního rozhlasu | [5 empty] | 0
| N - Ostatní položky | [5 empty] | 0
SOUPIS PRACÍ
Stavba:
ZŠ J. A. Komenského - půdní vestavba
Objekt:
SO 02 - Půdní vestavba
Soupis:
SO 02.4.3. - VZT a chlazení
Místo: |  |  | U Dělnického cvičiště 1100/1, 169 00 Praha 6 |  |  | Datum: | 20. 12. 2020
Zadavatel: |  |  | MČ.Praha 6, Odbor Školství |  |  | Projektant: | D-PLUS PROJEKTOVÁ A INŽENÝRSKÁ a.s.
Uchazeč: |  |  | Vyplň údaj |  |  | Zpracovatel:
PČ | Typ | Kód | Popis | MJ | Množství | J.cena [CZK] | Cena celkem [CZK] | Cenová soustava |  | DPH | J. Nh [h] | Nh celkem [h] | J. hmotnost [t] | Hmotnost celkem [t] | J. suť [t] | Suť Celkem [t]
Náklady soupisu celkem | [6 empty] | 0 |  |  |  |  | 0 |  | 0 |  | 0 |  | D | -1 | [7 empty] | 0
| D | VZT01 | Větrání učeben a kabinetů 4.NP |  |  |  | 0 |  |  |  |  | 0 |  | 0 |  | 0 | 1 | D | 0 | ROZPOCET | [6 empty] | 0
1 | M | 1.01 | Větrací jednotka vnitřní provedení, kompaktní horizontální rotační výměník, filtrace F7/M5 , ventilátory s EC motory, vodní ohřívač, Qvp = 2 700 m3/h, Qvo = 2 400 m3/h Qt = 11 kW, Pel. = 1 /0,84 kW, U=3x 400V ∆p=400 Pa/400 Pa (přívod/odtah) pružné manžety,Pružné uložení VZT jednotky na rýhovanou gumu | kpl | 1 |  | 0 |  |  | základní |  | 0 | 0 | 0 | 0 | 0 | 8 | M | 1 | ROZPOCET | 0 | 0 | 0 | 0 | 0 | 1 | 0 | 4 | 2
| P |  | Poznámka k položce: Složení VZT jednotky: Přívodní část: - Pružná manžeta, uzavírací žaluziová klapka těsná, - vzduchový filtr kapsový - rotační výměník ZZT - přívodní ventilátor s volným oběžným kolem a EC motorem - Teplovodní výměník - pružná manžeta Odvodní část: - pružná manžeta - kapsový filtr - Rotační výměník ZZT - odvodní ventilátor s volným oběžným kolem a EC motorem - uzavírací žaluziová klapka těsná a pružná manžeta | [14 empty] | P | 1
2 | M | 1.04.1 | Protipožární klapka včetně servopohonu instalace dle montážních předpisů výrobce ovládání servopohon 230 V s termoelektrickým spouštěcím čidlem + dva koncové spínače 400x355 | ks | 1 |  | 0 |  |  | základní |  | 0 | 0 | 0 | 0 | 0 | 8 | M | 1 | ROZPOCET | 0 | 0 | 0 | 0 | 0 | 1 | 0 | 4 | 4
3 | M | 1.04.2 | Protipožární klapka včetně servopohonu instalace dle montážních předpisů výrobce ovládání servopohon 230 V s termoelektrickým spouštěcím čidlem + dva koncové spínače 400x315 | ks | 1 |  | 0 |  |  | základní |  | 0 | 0 | 0 | 0 | 0 | 8 | M | 1 | ROZPOCET | 0 | 0 | 0 | 0 | 0 | 1 | 0 | 4 | 6
4 | M | 1.05.1 | Regulátor konstantního průtoku vzduchu, 2 polohy - Vmin/Vmax, sevopohon 230 V, délka potrubí před regulátorem min. 2xD Qv = 650/335 m3/h, pr.200 | ks | 3 |  | 0 |  |  | základní |  | 0 | 0 | 0 | 0 | 0 | 8 | M | 1 | ROZPOCET | 0 | 0 | 0 | 0 | 0 | 1 | 0 | 4 | 8
5 | M | 1.05.2 | Regulátor konstantního průtoku vzduchu, 2 polohy - Vmin/Vmax, sevopohon 230 V, délka potrubí před regulátorem min. 2xD Qv = 650/335 m3/h, pr.200 | ks | 3 |  | 0 |  |  | základní |  | 0 | 0 | 0 | 0 | 0 | 8 | M | 1 | ROZPOCET | 0 | 0 | 0 | 0 | 0 | 1 | 0 | 4 | 10
6 | M | 1.05.3 | Regulátor konstantního průtoku vzduchu, 2 polohy - Vmin/Vmax, sevopohon 230 V, délka potrubí před regulátorem min. 2xD Qv = 450/227 m3/h, pr.160 | ks | 1 |  | 0 |  |  | základní |  | 0 | 0 | 0 | 0 | 0 | 8 | M | 1 | ROZPOCET | 0 | 0 | 0 | 0 | 0 | 1 | 0 | 4 | 12
7 | M | 1.05.4 | Regulátor konstantního průtoku vzduchu, 2 polohy - Vmin/Vmax, sevopohon 230 V, délka potrubí před regulátorem min. 2xD Qv = 400/227 m3/h, pr.160 | ks | 1 |  | 0 |  |  | základní |  | 0 | 0 | 0 | 0 | 0 | 8 | M | 1 | ROZPOCET | 0 | 0 | 0 | 0 | 0 | 1 | 0 | 4 | 14
8 | M | 1.05.5 | Regulátor konstantního průtoku vzduchu, 2 polohy - Vmin/Vmax, sevopohon 230 V, délka potrubí před regulátorem min. 2xD Qv = 200/79 m3/h, pr.100 | ks | 1 |  | 0 |  |  | základní |  | 0 | 0 | 0 | 0 | 0 | 8 | M | 1 | ROZPOCET | 0 | 0 | 0 | 0 | 0 | 1 | 0 | 4 | 16
9 | M | 1.05.6 | Regulátor konstantního průtoku vzduchu, 2 polohy - Vmin/Vmax, sevopohon 230 V, délka potrubí před regulátorem min. 2xD Qv = 180/79 m3/h, pr.100 | ks | 1 |  | 0 |  |  | základní |  | 0 | 0 | 0 | 0 | 0 | 8 | M | 1 | ROZPOCET | 0 | 0 | 0 | 0 | 0 | 1 | 0 | 4 | 18
10 | M | 1.07.1 | Vířivý anemostat velikost 600 pro přívod/odvod vzduchu čelní deska čtvercová, včetně čtvercového plenum boxu, připojovací hrdlo vertikální, přívod Qv = 325 m3/h, připojení pr. 200 | ks | 6 |  | 0 |  |  | základní |  | 0 | 0 | 0 | 0 | 0 | 8 | M | 1 | ROZPOCET | 0 | 0 | 0 | 0 | 0 | 1 | 0 | 4 | 20
11 | M | 1.07.2 | Vířivý anemostat velikost 600 pro přívod/odvod vzduchu čelní deska čtvercová, včetně čtvercového plenum boxu, připojovací hrdlo vertikální, přívod Qv = 225 m3/h, připojení pr. 200 | ks | 2 |  | 0 |  |  | základní |  | 0 | 0 | 0 | 0 | 0 | 8 | M | 1 | ROZPOCET | 0 | 0 | 0 | 0 | 0 | 1 | 0 | 4 | 22
12 | M | 1.07.3 | Vířivý anemostat velikost 600 pro přívod/odvod vzduchu čelní deska čtvercová, včetně čtvercového plenum boxu, připojovací hrdlo vertikální, přívod Qv = 200 m3/h, připojení pr. 200 | ks | 1 |  | 0 |  |  | základní |  | 0 | 0 | 0 | 0 | 0 | 8 | M | 1 | ROZPOCET | 0 | 0 | 0 | 0 | 0 | 1 | 0 | 4 | 24
13 | M | 1.07.4 | Vířivý anemostat velikost 600 pro přívod/odvod vzduchu čelní deska čtvercová, včetně čtvercového plenum boxu, připojovací hrdlo vertikální, přívod Qv = 600 m3/h, připojení pr. 250 | ks | 3 |  | 0 |  |  | základní |  | 0 | 0 | 0 | 0 | 0 | 8 | M | 1 | ROZPOCET | 0 | 0 | 0 | 0 | 0 | 1 | 0 | 4 | 26
14 | M | 1.07.5 | Vířivý anemostat velikost 600 pro přívod/odvod vzduchu čelní deska čtvercová, včetně čtvercového plenum boxu, připojovací hrdlo vertikální, přívod Qv = 400 m3/h, připojení pr. 200 | ks | 1 |  | 0 |  |  | základní |  | 0 | 0 | 0 | 0 | 0 | 8 | M | 1 | ROZPOCET | 0 | 0 | 0 | 0 | 0 | 1 | 0 | 4 | 28
15 | M | 1.07.6 | Vířivý anemostat velikost 600 pro přívod/odvod vzduchu čelní deska čtvercová, včetně čtvercového plenum boxu, připojovací hrdlo vertikální, přívod Qv = 180 m3/h, připojení pr. 200 | ks | 1 |  | 0 |  |  | základní |  | 0 | 0 | 0 | 0 | 0 | 8 | M | 1 | ROZPOCET | 0 | 0 | 0 | 0 | 0 | 1 | 0 | 4 | 30
16 | M | 1.08.1 | Protidešťová žaluzie na potrubí, provední oc. Plech + ral dle barvy střechy PZZN 900x400, Fč = 0,27 m2 | ks | 1 |  | 0 |  |  | základní |  | 0 | 0 | 0 | 0 | 0 | 8 | M | 1 | ROZPOCET | 0 | 0 | 0 | 0 | 0 | 1 | 0 | 4 | 32
17 | M | 1.08.2 | Protidešťová žaluzie na potrubí, provední oc. Plech + ral dle barvy střechy PZZN 400x710, Fč = 0,21 m2 | ks | 1 |  | 0 |  |  | základní |  | 0 | 0 | 0 | 0 | 0 | 8 | M | 1 | ROZPOCET | 0 | 0 | 0 | 0 | 0 | 1 | 0 | 4 | 34
18 | M | 1.10.1 | Tlumič hluku kulisový, kulisy 100mm, 400x600, l=1000mm, 2xkulisa 100x600 | ks | 1 |  | 0 |  |  | základní |  | 0 | 0 | 0 | 0 | 0 | 8 | M | 1 | ROZPOCET | 0 | 0 | 0 | 0 | 0 | 1 | 0 | 4 | 36
19 | M | 1.10.2 | Tlumič hluku kulisový, kulisy 100mm, 600x400, l=1000mm, 3xkulisa 100x400 | ks | 3 |  | 0 |  |  | základní |  | 0 | 0 | 0 | 0 | 0 | 8 | M | 1 | ROZPOCET | 0 | 0 | 0 | 0 | 0 | 1 | 0 | 4 | 38
20 | M | 1.10.3 | Tlumič hluku kulisový, kulisy 100mm, 600x400, l=700mm, 3xkulisa 100x400 | ks | 1 |  | 0 |  |  | základní |  | 0 | 0 | 0 | 0 | 0 | 8 | M | 1 | ROZPOCET | 0 | 0 | 0 | 0 | 0 | 1 | 0 | 4 | 40
21 | M | 1.10.4 | Tlumič hluku kulisový, kulisy 100mm, 630x315, l=1000mm, 3xkulisa 100x315 | ks | 2 |  | 0 |  |  | základní |  | 0 | 0 | 0 | 0 | 0 | 8 | M | 1 | ROZPOCET | 0 | 0 | 0 | 0 | 0 | 1 | 0 | 4 | 42
22 | M | 1.10.5 | Tlumič hluku pro kruhové potrubí, pr.250, l = 900 mm | ks | 8 |  | 0 |  |  | základní |  | 0 | 0 | 0 | 0 | 0 | 8 | M | 1 | ROZPOCET | 0 | 0 | 0 | 0 | 0 | 1 | 0 | 4 | 44
23 | M | 1.10.6 | Tlumič hluku pro kruhové potrubí, pr.200, l = 900 mm | ks | 2 |  | 0 |  |  | základní |  | 0 | 0 | 0 | 0 | 0 | 8 | M | 1 | ROZPOCET | 0 | 0 | 0 | 0 | 0 | 1 | 0 | 4 | 46
24 | M | 1.10.7 | Tlumič hluku pro kruhové potrubí, pr.160, l = 900 mm | ks | 1 |  | 0 |  |  | základní |  | 0 | 0 | 0 | 0 | 0 | 8 | M | 1 | ROZPOCET | 0 | 0 | 0 | 0 | 0 | 1 | 0 | 4 | 48
25 | M | 1.10.8 | Tlumič hluku pro kruhové potrubí, pr.160, l = 600 mm | ks | 1 |  | 0 |  |  | základní |  | 0 | 0 | 0 | 0 | 0 | 8 | M | 1 | ROZPOCET | 0 | 0 | 0 | 0 | 0 | 1 | 0 | 4 | 50
26 | M | 1.15.1 | Potrubí kruhové ohebné s útlumem hluku pr.160 | bm | 2 |  | 0 |  |  | základní |  | 0 | 0 | 0 | 0 | 0 | 8 | M | 1 | ROZPOCET | 0 | 0 | 0 | 0 | 0 | 1 | 0 | 4 | 52
27 | M | 1.15.2 | Potrubí kruhové ohebné s útlumem hluku pr.200 | bm | 7 |  | 0 |  |  | základní |  | 0 | 0 | 0 | 0 | 0 | 8 | M | 1 | ROZPOCET | 0 | 0 | 0 | 0 | 0 | 1 | 0 | 4 | 54
28 | M | 1.15.3 | Potrubí kruhové ohebné s útlumem hluku pr.250 | bm | 3 |  | 0 |  |  | základní |  | 0 | 0 | 0 | 0 | 0 | 8 | M | 1 | ROZPOCET | 0 | 0 | 0 | 0 | 0 | 1 | 0 | 4 | 56
29 | M | 1.16.1 | Potrubí kruhové spirálně vinuté; včetně závěsů, montážního materiálu a požárních ucpávek pro dotěsnění prostupů pr. 100 | bm | 1 |  | 0 |  |  | základní |  | 0 | 0 | 0 | 0 | 0 | 8 | M | 1 | ROZPOCET | 0 | 0 | 0 | 0 | 0 | 1 | 0 | 4 | 58
30 | M | 1.16.2 | Potrubí kruhové spirálně vinuté; včetně závěsů, montážního materiálu a požárních ucpávek pro dotěsnění prostupů pr. 160 | bm | 6 |  | 0 |  |  | základní |  | 0 | 0 | 0 | 0 | 0 | 8 | M | 1 | ROZPOCET | 0 | 0 | 0 | 0 | 0 | 1 | 0 | 4 | 60
31 | M | 1.16.3 | Potrubí kruhové spirálně vinuté; včetně závěsů, montážního materiálu a požárních ucpávek pro dotěsnění prostupů pr. 200 | bm | 18 |  | 0 |  |  | základní |  | 0 | 0 | 0 | 0 | 0 | 8 | M | 1 | ROZPOCET | 0 | 0 | 0 | 0 | 0 | 1 | 0 | 4 | 62
32 | M | 1.16.4 | Potrubí kruhové spirálně vinuté; včetně závěsů, montážního materiálu a požárních ucpávek pro dotěsnění prostupů pr. 250 | bm | 31 |  | 0 |  |  | základní |  | 0 | 0 | 0 | 0 | 0 | 8 | M | 1 | ROZPOCET | 0 | 0 | 0 | 0 | 0 | 1 | 0 | 4 | 64
33 | M | 1.17 | Čtyřhranné potrubí z ocel. pozink. plechu spojovaného přírubami , včetně závěsů, spojovacího materiálu a požárních ucpávek pro dotěsnění prostupů | m2 | 218 |  | 0 |  |  | základní |  | 0 | 0 | 0 | 0 | 0 | 8 | M | 1 | ROZPOCET | 0 | 0 | 0 | 0 | 0 | 1 | 0 | 4 | 66
34 | M | 1.18 | Tepelná izolace vnitřní, tl. 40 mm - přívod a odvod v krovu | m2 | 214 |  | 0 |  |  | základní |  | 0 | 0 | 0 | 0 | 0 | 8 | M | 1 | ROZPOCET | 0 | 0 | 0 | 0 | 0 | 1 | 0 | 4 | 68
35 | M | 1.19 | Tepelná izolace parotěsná, tl. 25 mm - nasávací potrubí pro jednotku | m2 | 40 |  | 0 |  |  | základní |  | 0 | 0 | 0 | 0 | 0 | 8 | M | 1 | ROZPOCET | 0 | 0 | 0 | 0 | 0 | 1 | 0 | 4 | 70
36 | M | 1.20 | Požárně odolné vzduchotechnické potrubí s požární odolností do EI 30, pro instalaci ve vodorovném i svislém směru, včetně závěsů, spojovacího materiálu | m2 | 16 |  | 0 |  |  | základní |  | 0 | 0 | 0 | 0 | 0 | 8 | M | 1 | ROZPOCET | 0 | 0 | 0 | 0 | 0 | 1 | 0 | 4 | 72
37 | M | 1.21 | Protihluková izolace (potrubí od jednotky, včetně tlumičů) | m2 | 54 |  | 0 |  |  | základní |  | 0 | 0 | 0 | 0 | 0 | 8 | M | 1 | ROZPOCET | 0 | 0 | 0 | 0 | 0 | 1 | 0 | 4 | 74
38 | K | 1.25 | Montáž | kpl | 1 |  | 0 |  |  | základní |  | 0 | 0 | 0 | 0 | 0 | 4 | K | 1 | ROZPOCET | 0 | 0 | 0 | 0 | 0 | 1 | 0 | 4 | 76
| D | VZT02.1 | Chlazení učeben a studovny 4.NP |  |  |  | 0 |  |  |  |  | 0 |  | 0 |  | 0 | 1 | D | 0 | ROZPOCET | [6 empty] | 0
39 | M | 2.1.03.1 | VRF systém Multi V - tepelné čerpadlo/rekuperace tepla: Venkovní kondenzační jednotka - jednobloková sestava Qch = 44,8 kW, Qt = 44,8 kW včetně propojovacího potrubí, chladivo R 410A technické parametry viz tabulka zařízení vč. příslušenství (rozbočky..)Pružné uložení jednotky na střechu | kpl | 1 |  | 0 |  |  | základní |  | 0 | 0 | 0 | 0 | 0 | 8 | M | 1 | ROZPOCET | 0 | 0 | 0 | 0 | 0 | 1 | 0 | 4 | 78
40 | M | 2.1.03.2 | Vnitřní jednotka pro chlazení kazetová 4cestná vel.570x570, typ: Qch = 6 kW | kpl | 6 |  | 0 |  |  | základní |  | 0 | 0 | 0 | 0 | 0 | 8 | M | 1 | ROZPOCET | 0 | 0 | 0 | 0 | 0 | 1 | 0 | 4 | 80
41 | M | 2.1.03.3 | Vnitřní jednotka pro chlazení kazetová 4cestná vel.570x570, typ: Qch = 5,6 kW | kpl | 2 |  | 0 |  |  | základní |  | 0 | 0 | 0 | 0 | 0 | 8 | M | 1 | ROZPOCET | 0 | 0 | 0 | 0 | 0 | 1 | 0 | 4 | 82
42 | M | 2.1.03.3.1 | Iinfraovladač | kpl | 8 |  | 0 |  |  | základní |  | 0 | 0 | 0 | 0 | 0 | 8 | M | 1 | ROZPOCET | 0 | 0 | 0 | 0 | 0 | 1 | 0 | 4 | 84
43 | K | 2.1.25 | Montáž | kpl | 1 |  | 0 |  |  | základní |  | 0 | 0 | 0 | 0 | 0 | 4 | K | 1 | ROZPOCET | 0 | 0 | 0 | 0 | 0 | 1 | 0 | 4 | 86
| D | VZT02.2 | Chlazení a vytápění kabinetů a sborovny 2.NP |  |  |  | 0 |  |  |  |  | 0 |  | 0 |  | 0 | 1 | D | 0 | ROZPOCET | [6 empty] | 0
44 | M | 2.2.03.1 | VRF systém Multi V- tepelné čerpadlo/rekuperace tepla: Venkovní kondenzační jednotka - jednobloková sestava Qch = 22,4 kW, Qt = 22,4 kW včetně propojovacího potrubí, chladivo R 410A technické parametry viz tabulka zařízení vč. příslušenství (rozbočky...)Pružné uložení jednotky na střechu | kpl | 1 |  | 0 |  |  | základní |  | 0 | 0 | 0 | 0 | 0 | 8 | M | 1 | ROZPOCET | 0 | 0 | 0 | 0 | 0 | 1 | 0 | 4 | 88
45 | M | 2.2.03.2 | Vnitřní jednotka pro chlazení a vytápění kazetová 4cestná vel.570x570, typ: Qch = 4,5 kW, Qt = 5 kW | kpl | 2 |  | 0 |  |  | základní |  | 0 | 0 | 0 | 0 | 0 | 8 | M | 1 | ROZPOCET | 0 | 0 | 0 | 0 | 0 | 1 | 0 | 4 | 90
46 | M | 2.2.03.3 | Vnitřní jednotka pro chlazení a vytápění kazetová jednotka 1cestná, Qch = 2,2 kW, Qt = 2,5 kW | kpl | 7 |  | 0 |  |  | základní |  | 0 | 0 | 0 | 0 | 0 | 8 | M | 1 | ROZPOCET | 0 | 0 | 0 | 0 | 0 | 1 | 0 | 4 | 92
47 | M | 2.2.03.4 | Vnitřní jednotka pro chlazení a vytápění kazetová jednotka 1cestná, Qch = 3,6 kW, Qt = 4 kW | kpl | 1 |  | 0 |  |  | základní |  | 0 | 0 | 0 | 0 | 0 | 8 | M | 1 | ROZPOCET | 0 | 0 | 0 | 0 | 0 | 1 | 0 | 4 | 94
48 | M | 2.2.03.5 | Iinfraovladač | kpl | 10 |  | 0 |  |  | základní |  | 0 | 0 | 0 | 0 | 0 | 8 | M | 1 | ROZPOCET | 0 | 0 | 0 | 0 | 0 | 1 | 0 | 4 | 96
49 | K | 2.2.25 | Montáž | kpl | 1 |  | 0 |  |  | základní |  | 0 | 0 | 0 | 0 | 0 | 4 | K | 1 | ROZPOCET | 0 | 0 | 0 | 0 | 0 | 1 | 0 | 4 | 98
| D | VZT03 | Odsávání sociálních zázemí a úklidu ve 4.NP |  |  |  | 0 |  |  |  |  | 0 |  | 0 |  | 0 | 1 | D | 0 | ROZPOCET | [6 empty] | 0
50 | M | 3.01.1 | Radiální ventilátor pro kruhové potrubí, Qv=345 m3/h, technické parametry viz tabulka zařízení vč. příslušenství pr. 200 | ks | 1 |  | 0 |  |  | základní |  | 0 | 0 | 0 | 0 | 0 | 8 | M | 1 | ROZPOCET | 0 | 0 | 0 | 0 | 0 | 1 | 0 | 4 | 100
51 | M | 3.01.1.1 | rychloupínací spona pr. 200 | ks | 2 |  | 0 |  |  | základní |  | 0 | 0 | 0 | 0 | 0 | 8 | M | 1 | ROZPOCET | 0 | 0 | 0 | 0 | 0 | 1 | 0 | 4 | 102
52 | M | 3.01.2 | Radiální ventilátor pro kruhové potrubí, Qv=240 m3/h, technické parametry viz tabulka zařízení vč. příslušenství pr. 160 | ks | 1 |  | 0 |  |  | základní |  | 0 | 0 | 0 | 0 | 0 | 8 | M | 1 | ROZPOCET | 0 | 0 | 0 | 0 | 0 | 1 | 0 | 4 | 104
53 | M | 3.01.2.1 | rychloupínací spona pr. 160 | ks | 2 |  | 0 |  |  | základní |  | 0 | 0 | 0 | 0 | 0 | 8 | M | 1 | ROZPOCET | 0 | 0 | 0 | 0 | 0 | 1 | 0 | 4 | 106
54 | M | 3.01.3 | Radiální ventilátor pro kruhové potrubí, Qv=50 m3/h, technické parametry viz tabulka zařízení vč. příslušenství pr. 125 | ks | 1 |  | 0 |  |  | základní |  | 0 | 0 | 0 | 0 | 0 | 8 | M | 1 | ROZPOCET | 0 | 0 | 0 | 0 | 0 | 1 | 0 | 4 | 108
55 | M | 3.01.3.1 | rychloupínací spona pr. 125 | ks | 2 |  | 0 |  |  | základní |  | 0 | 0 | 0 | 0 | 0 | 8 | M | 1 | ROZPOCET | 0 | 0 | 0 | 0 | 0 | 1 | 0 | 4 | 110
56 | M | 3.06.1 | Zpětná klapka pro kruhové potrubí pr. 125 | ks | 1 |  | 0 |  |  | základní |  | 0 | 0 | 0 | 0 | 0 | 8 | M | 1 | ROZPOCET | 0 | 0 | 0 | 0 | 0 | 1 | 0 | 4 | 112
57 | M | 3.06.2 | Zpětná klapka pro kruhové potrubí pr. 160 | ks | 1 |  | 0 |  |  | základní |  | 0 | 0 | 0 | 0 | 0 | 8 | M | 1 | ROZPOCET | 0 | 0 | 0 | 0 | 0 | 1 | 0 | 4 | 114
58 | M | 3.06.3 | Zpětná klapka pro kruhové potrubí pr. 200 | ks | 1 |  | 0 |  |  | základní |  | 0 | 0 | 0 | 0 | 0 | 8 | M | 1 | ROZPOCET | 0 | 0 | 0 | 0 | 0 | 1 | 0 | 4 | 116
59 | M | 3.07 | Talířový ventil kovový odvodní pr. 125 | ks | 14 |  | 0 |  |  | základní |  | 0 | 0 | 0 | 0 | 0 | 8 | M | 1 | ROZPOCET | 0 | 0 | 0 | 0 | 0 | 1 | 0 | 4 | 118
60 | M | 3.08.1 | Protidešťová stříška pr. 125 | ks | 1 |  | 0 |  |  | základní |  | 0 | 0 | 0 | 0 | 0 | 8 | M | 1 | ROZPOCET | 0 | 0 | 0 | 0 | 0 | 1 | 0 | 4 | 120
61 | M | 3.08.2 | Protidešťová stříška pr. 160 | ks | 1 |  | 0 |  |  | základní |  | 0 | 0 | 0 | 0 | 0 | 8 | M | 1 | ROZPOCET | 0 | 0 | 0 | 0 | 0 | 1 | 0 | 4 | 122
62 | M | 3.08.3 | Protidešťová stříška pr. 200 | ks | 1 |  | 0 |  |  | základní |  | 0 | 0 | 0 | 0 | 0 | 8 | M | 1 | ROZPOCET | 0 | 0 | 0 | 0 | 0 | 1 | 0 | 4 | 124
63 | M | 3.10.1 | Tlumič hluku kruhový, pr. 125, l=900 mm | ks | 1 |  | 0 |  |  | základní |  | 0 | 0 | 0 | 0 | 0 | 8 | M | 1 | ROZPOCET | 0 | 0 | 0 | 0 | 0 | 1 | 0 | 4 | 126
64 | M | 3.10.2 | Tlumič hluku kruhový, pr. 160, l=900 mm | ks | 1 |  | 0 |  |  | základní |  | 0 | 0 | 0 | 0 | 0 | 8 | M | 1 | ROZPOCET | 0 | 0 | 0 | 0 | 0 | 1 | 0 | 4 | 128
65 | M | 3.10.3 | Tlumič hluku kruhový, pr. 200, l=900 mm | ks | 1 |  | 0 |  |  | základní |  | 0 | 0 | 0 | 0 | 0 | 8 | M | 1 | ROZPOCET | 0 | 0 | 0 | 0 | 0 | 1 | 0 | 4 | 130
66 | M | 3.15 | Potrubí kruhové ohebné s útlumem hluku pr. 125 | bm | 14 |  | 0 |  |  | základní |  | 0 | 0 | 0 | 0 | 0 | 8 | M | 1 | ROZPOCET | 0 | 0 | 0 | 0 | 0 | 1 | 0 | 4 | 132
67 | M | 3.16.1 | Potrubí kruhové spirálně vinuté; včetně závěsů, montážního materiálu a požárních ucpávek pro dotěsnění prostupů, 30% tvarovek pr. 125 | bm | 14 |  | 0 |  |  | základní |  | 0 | 0 | 0 | 0 | 0 | 8 | M | 1 | ROZPOCET | 0 | 0 | 0 | 0 | 0 | 1 | 0 | 4 | 134
68 | M | 3.16.2 | Potrubí kruhové spirálně vinuté; včetně závěsů, montážního materiálu a požárních ucpávek pro dotěsnění prostupů, 30% tvarovek pr. 140 | bm | 8 |  | 0 |  |  | základní |  | 0 | 0 | 0 | 0 | 0 | 8 | M | 1 | ROZPOCET | 0 | 0 | 0 | 0 | 0 | 1 | 0 | 4 | 136
69 | M | 3.16.3 | Potrubí kruhové spirálně vinuté; včetně závěsů, montážního materiálu a požárních ucpávek pro dotěsnění prostupů, 30% tvarovek pr. 160 | bm | 5 |  | 0 |  |  | základní |  | 0 | 0 | 0 | 0 | 0 | 8 | M | 1 | ROZPOCET | 0 | 0 | 0 | 0 | 0 | 1 | 0 | 4 | 138
70 | M | 3.16.4 | Potrubí kruhové spirálně vinuté; včetně závěsů, montážního materiálu a požárních ucpávek pro dotěsnění prostupů, 30% tvarovek pr. 200 | bm | 5 |  | 0 |  |  | základní |  | 0 | 0 | 0 | 0 | 0 | 8 | M | 1 | ROZPOCET | 0 | 0 | 0 | 0 | 0 | 1 | 0 | 4 | 140
71 | M | 3.19 | Tepelná izolace parotěsná tl. 25 mm, (izolace potrubí od prostupu do venk. prostoru) | m2 | 3 |  | 0 |  |  | základní |  | 0 | 0 | 0 | 0 | 0 | 8 | M | 1 | ROZPOCET | 0 | 0 | 0 | 0 | 0 | 1 | 0 | 4 | 142
72 | K | 3.25 | Montáž | kpl | 1 |  | 0 |  |  | základní |  | 0 | 0 | 0 | 0 | 0 | 4 | K | 1 | ROZPOCET | 0 | 0 | 0 | 0 | 0 | 1 | 0 | 4 | 144
| D | VZT04 | Odsávání čajové kuchyňky sborovny a denní místnosti |  |  |  | 0 |  |  |  |  | 0 |  | 0 |  | 0 | 1 | D | 0 | ROZPOCET | [6 empty] | 0
73 | M | 4.01.1 | Radiální ventilátor pro kruhové potrubí, Qv=250 m3/h, technické parametry viz tabulka zařízení vč. příslušenství pr. 160 | ks | 1 |  | 0 |  |  | základní |  | 0 | 0 | 0 | 0 | 0 | 8 | M | 1 | ROZPOCET | 0 | 0 | 0 | 0 | 0 | 1 | 0 | 4 | 146
74 | M | 4.01.1.1 | rychloupínací spona pr. 160 | ks | 2 |  | 0 |  |  | základní |  | 0 | 0 | 0 | 0 | 0 | 8 | M | 1 | ROZPOCET | 0 | 0 | 0 | 0 | 0 | 1 | 0 | 4 | 148
75 | M | 4.01.2 | Radiální ventilátor pro kruhové potrubí, Qv=250 m3/h, technické parametry viz tabulka zařízení vč. příslušenství pr. 160 | ks | 1 |  | 0 |  |  | základní |  | 0 | 0 | 0 | 0 | 0 | 8 | M | 1 | ROZPOCET | 0 | 0 | 0 | 0 | 0 | 1 | 0 | 4 | 150
76 | M | 4.01.2.1 | rychloupínací spona pr. 160 | ks | 2 |  | 0 |  |  | základní |  | 0 | 0 | 0 | 0 | 0 | 8 | M | 1 | ROZPOCET | 0 | 0 | 0 | 0 | 0 | 1 | 0 | 4 | 152
77 | M | 4.06 | Zpětná klapka pro kruhové potrubí pr. 160 | ks | 2 |  | 0 |  |  | základní |  | 0 | 0 | 0 | 0 | 0 | 8 | M | 1 | ROZPOCET | 0 | 0 | 0 | 0 | 0 | 1 | 0 | 4 | 154
78 | M | 4.07 | Talířový ventil kovový odvodní, pr. 200 | ks | 2 |  | 0 |  |  | základní |  | 0 | 0 | 0 | 0 | 0 | 8 | M | 1 | ROZPOCET | 0 | 0 | 0 | 0 | 0 | 1 | 0 | 4 | 156
79 | M | 4.08 | Protidešťová stříška pr. 160 | ks | 2 |  | 0 |  |  | základní |  | 0 | 0 | 0 | 0 | 0 | 8 | M | 1 | ROZPOCET | 0 | 0 | 0 | 0 | 0 | 1 | 0 | 4 | 158
80 | M | 4.10 | Tlumič hluku kruhový pr. 160, l=900 mm | ks | 2 |  | 0 |  |  | základní |  | 0 | 0 | 0 | 0 | 0 | 8 | M | 1 | ROZPOCET | 0 | 0 | 0 | 0 | 0 | 1 | 0 | 4 | 160
81 | M | 4.16.1 | Potrubí kruhové spirálně vinuté; včetně závěsů, montážního materiálu a požárních ucpávek pro dotěsnění prostupů, 30% tvarovek pr. 160 | bm | 16 |  | 0 |  |  | základní |  | 0 | 0 | 0 | 0 | 0 | 8 | M | 1 | ROZPOCET | 0 | 0 | 0 | 0 | 0 | 1 | 0 | 4 | 162
82 | M | 4.16.2 | Potrubí kruhové spirálně vinuté; včetně závěsů, montážního materiálu a požárních ucpávek pro dotěsnění prostupů, 30% tvarovek pr. 200 | bm | 2 |  | 0 |  |  | základní |  | 0 | 0 | 0 | 0 | 0 | 8 | M | 1 | ROZPOCET | 0 | 0 | 0 | 0 | 0 | 1 | 0 | 4 | 164
83 | M | 4.19 | Tepelná izolace parotěsná tl. 25 mm, (izolace potrubí od prostupu do venk. prostoru) | m2 | 1 |  | 0 |  |  | základní |  | 0 | 0 | 0 | 0 | 0 | 8 | M | 1 | ROZPOCET | 0 | 0 | 0 | 0 | 0 | 1 | 0 | 4 | 166
84 | K | 4.25 | Montáž | kpl | 1 |  | 0 |  |  | základní |  | 0 | 0 | 0 | 0 | 0 | 4 | K | 1 | ROZPOCET | 0 | 0 | 0 | 0 | 0 | 1 | 0 | 4 | 168
| D | VZT05 | Výměna stávající VZT jednotky pro kuchyň |  |  |  | 0 |  |  |  |  | 0 |  | 0 |  | 0 | 1 | D | 0 | ROZPOCET | [6 empty] | 0
85 | M | 5.01 | Větrací vnitřní jednotka s rekuperací, deskový výměník s obtokem filtrace přív: kapsový - Iso ePM1-50%, filtrace odv: kovový- Iso Coarse 35% / kapsový - Iso ePM10-50% ventilátory s EC motory, vodní ohřívač Qv = ± 10 000 m3/h, Qt =40 kW Pel. = 5 / 5 kW, I= 8 A / 8 A, U= 400V/50HZ, ∆p=400 Pa/500 Pa (přívod/odtah), pružné manžety, uzavírací klapky SM Místní montáž Pružné uložení VZT jednotky na rýhovanou gumu | kpl | 1 |  | 0 |  |  | základní |  | 0 | 0 | 0 | 0 | 0 | 8 | M | 1 | ROZPOCET | 0 | 0 | 0 | 0 | 0 | 1 | 0 | 4 | 170
| P |  | Poznámka k položce: Složení VZT jednotky: Přívodní část: - Pružná manžeta, uzavírací žaluziová klapka těsná, - vzduchový filtr kapsový - přívodní část deskového výměníku ZZT s interním obchozem - přívodní ventilátor s volným oběžným kolem a EC motorem - Teplovodní výměník - pružná manžeta Odvodní část: - pružná manžeta - kovový filtr (tukový) - kapsový filtr - odvodní ventilátor s volným oběžným kolem a EC motorem - Deskový výměník ZZT - volná komora - uzavírací žaluziová klapka těsná a pružná manžeta. | [14 empty] | P | 1
86 | M | 5.10.1 | Tlumič hluku kulisový, kulisy 100mm, 1400x500, l=1000mm, 7xkulisa 100x500 | ks | 5 |  | 0 |  |  | základní |  | 0 | 0 | 0 | 0 | 0 | 8 | M | 1 | ROZPOCET | 0 | 0 | 0 | 0 | 0 | 1 | 0 | 4 | 172
87 | M | 5.10.2 | Tlumič hluku kulisový, kulisy 100mm, 800x1000, l=1500mm, 4xkulisa 100x1000 | ks | 1 |  | 0 |  |  | základní |  | 0 | 0 | 0 | 0 | 0 | 8 | M | 1 | ROZPOCET | 0 | 0 | 0 | 0 | 0 | 1 | 0 | 4 | 174
88 | M | 5.17 | Čtyřhranné potrubí z ocel. pozink. plechu spojovaného přírubami, včetně závěsů, spojovacího materiálu a požárních ucpávek pro dotěsnění prostupů | m2 | 210 |  | 0 |  |  | základní |  | 0 | 0 | 0 | 0 | 0 | 8 | M | 1 | ROZPOCET | 0 | 0 | 0 | 0 | 0 | 1 | 0 | 4 | 176
89 | M | 5.19 | Tepelná izolace parotěsná tl. 25 mm (nasávací potrubí pro jednotku) | m2 | 54 |  | 0 |  |  | základní |  | 0 | 0 | 0 | 0 | 0 | 8 | M | 1 | ROZPOCET | 0 | 0 | 0 | 0 | 0 | 1 | 0 | 4 | 178
90 | M | 5.21 | Protihluková izolace (potrubí od jednotky, včetně tlumičů) | m2 | 110 |  | 0 |  |  | základní |  | 0 | 0 | 0 | 0 | 0 | 8 | M | 1 | ROZPOCET | 0 | 0 | 0 | 0 | 0 | 1 | 0 | 4 | 180
91 | K | 5.25 | Montáž | kpl | 1 |  | 0 |  |  | základní |  | 0 | 0 | 0 | 0 | 0 | 4 | K | 1 | ROZPOCET | 0 | 0 | 0 | 0 | 0 | 1 | 0 | 4 | 182
| D | VZT06 | Chlazení technické místnosti 4.NP |  |  |  | 0 |  |  |  |  | 0 |  | 0 |  | 0 | 1 | D | 0 | ROZPOCET | [6 empty] | 0
92 | M | 6.03.1 | Split systém - komerční klimatizace (CAC) standard invertor: Venkovní kondenzační jednotka, Qch =8,0 kW, včetně propojovacího potrubí, chladivo R 32, technické parametry viz tabulka zařízení, vč. Příslušenství, Pružné uložení jednotky na střechu | kpl | 1 |  | 0 |  |  | základní |  | 0 | 0 | 0 | 0 | 0 | 8 | M | 1 | ROZPOCET | 0 | 0 | 0 | 0 | 0 | 1 | 0 | 4 | 184
93 | M | 6.03.2 | Vnitřní jednotka pro chlazení, kazetová 4cestná s dvojitou lamelou vel. 840x840 vč. Kabelového ovladače | kpl | 1 |  | 0 |  |  | základní |  | 0 | 0 | 0 | 0 | 0 | 8 | M | 1 | ROZPOCET | 0 | 0 | 0 | 0 | 0 | 1 | 0 | 4 | 186
94 | K | 6.25 | Montáž | kpl | 1 |  | 0 |  |  | základní |  | 0 | 0 | 0 | 0 | 0 | 4 | K | 1 | ROZPOCET | 0 | 0 | 0 | 0 | 0 | 1 | 0 | 4 | 188
| D | VZT07 | Odsávání sociálních zázemí 1.PP-3.NP |  |  |  | 0 |  |  |  |  | 0 |  | 0 |  | 0 | 1 | D | 0 | ROZPOCET | [6 empty] | 0
95 | M | 7.01.1-4 | Radiální nástěnný ventilátor, Qv=80 m3/h, se zpětnou klapkou na výfuku. technické parametry viz tabulka zařízení Rozměry 265x265x120mm vč. Příslušenství | ks | 4 |  | 0 |  |  | základní |  | 0 | 0 | 0 | 0 | 0 | 8 | M | 1 | ROZPOCET | 0 | 0 | 0 | 0 | 0 | 1 | 0 | 4 | 190
96 | M | 7.01.5-8 | rychloupínací spona pr. 100 | ks | 4 |  | 0 |  |  | základní |  | 0 | 0 | 0 | 0 | 0 | 8 | M | 1 | ROZPOCET | 0 | 0 | 0 | 0 | 0 | 1 | 0 | 4 | 192
97 | M | 7.08 | Protidešťová žaluzie, materiál pozinkovaný plech + RAL dle barvy fasády, pr. 100 | ks | 4 |  | 0 |  |  | základní |  | 0 | 0 | 0 | 0 | 0 | 8 | M | 1 | ROZPOCET | 0 | 0 | 0 | 0 | 0 | 1 | 0 | 4 | 194
98 | M | 7.16 | Potrubí kruhové spirálně vinuté; včetně závěsů, montážního materiálu a požárních ucpávek pro dotěsnění prostupů, 30% tvarovek, pr. 100 | bm | 3 |  | 0 |  |  | základní |  | 0 | 0 | 0 | 0 | 0 | 8 | M | 1 | ROZPOCET | 0 | 0 | 0 | 0 | 0 | 1 | 0 | 4 | 196
99 | K | 7.25 | Montáž | m2 | 1 |  | 0 |  |  | základní |  | 0 | 0 | 0 | 0 | 0 | 4 | K | 1 | ROZPOCET | 0 | 0 | 0 | 0 | 0 | 1 | 0 | 4 | 198
| D | VZT08 | Větrání ústředny domovního rozhlasu |  |  |  | 0 |  |  |  |  | 0 |  | 0 |  | 0 | 1 | D | 0 | ROZPOCET | [6 empty] | 0
100 | M | 8.01.1 | Radiální ventilátor pro kruhové potrubí, Qv=550 m3/h 150Pa, s EC Motorem , technické parametry viz tabulka zařízení vč. Krycí mřížka - pletivo, vč. Příslušenství, pr. 200 | ks | 1 |  | 0 |  |  | základní |  | 0 | 0 | 0 | 0 | 0 | 8 | M | 1 | ROZPOCET | 0 | 0 | 0 | 0 | 0 | 1 | 0 | 4 | 200
101 | M | 8.01.2 | rychloupínací spona, pr- 200 | ks | 1 |  | 0 |  |  | základní |  | 0 | 0 | 0 | 0 | 0 | 8 | M | 1 | ROZPOCET | 0 | 0 | 0 | 0 | 0 | 1 | 0 | 4 | 202
102 | M | 8.04.1 | Požární klapka vícelistová s možností napojení na hranaté potrubí 400x375 vč. Ochranné mřížky. instalace dle montážních předpisů výrobce ovládání termické, ruční . + koncový spínač | ks | 1 |  | 0 |  |  | základní |  | 0 | 0 | 0 | 0 | 0 | 8 | M | 1 | ROZPOCET | 0 | 0 | 0 | 0 | 0 | 1 | 0 | 4 | 204
103 | M | 8.04.2 | Požární klapka vícelistová 400x375 vč. Ochranné mřížky. instalace dle montážních předpisů výrobce ovládání termické, ruční . + koncový spínač | ks | 1 |  | 0 |  |  | základní |  | 0 | 0 | 0 | 0 | 0 | 8 | M | 1 | ROZPOCET | 0 | 0 | 0 | 0 | 0 | 1 | 0 | 4 | 206
104 | M | 8.10 | Tlumič hluku kruhový- zahnutý 90°, pr 200 | ks | 1 |  | 0 |  |  | základní |  | 0 | 0 | 0 | 0 | 0 | 8 | M | 1 | ROZPOCET | 0 | 0 | 0 | 0 | 0 | 1 | 0 | 4 | 208
105 | M | 8.15 | Potrubí kruhové ohebné s útlumem hluku, pr. 200 | bm | 2 |  | 0 |  |  | základní |  | 0 | 0 | 0 | 0 | 0 | 8 | M | 1 | ROZPOCET | 0 | 0 | 0 | 0 | 0 | 1 | 0 | 4 | 210
106 | M | 8.17 | Čtyřhranné potrubí z ocel. pozink. plechu spojovaného přírubami , včetně závěsů, spojovacího materiálu a požárních ucpávek pro dotěsnění prostupů | m2 | 1 |  | 0 |  |  | základní |  | 0 | 0 | 0 | 0 | 0 | 8 | M | 1 | ROZPOCET | 0 | 0 | 0 | 0 | 0 | 1 | 0 | 4 | 212
107 | K | 8.25 | Montáž | kpl | 1 |  | 0 |  |  | základní |  | 0 | 0 | 0 | 0 | 0 | 4 | K | 1 | ROZPOCET | 0 | 0 | 0 | 0 | 0 | 1 | 0 | 4 | 214
| D | N | Ostatní položky |  |  |  | 0 |  |  |  |  | 0 |  | 0 |  | 0 | 1 | D | 0 | ROZPOCET | [6 empty] | 0
108 | K | N.1 | Zaměření | kpl | 1 |  | 0 |  |  | základní |  | 0 | 0 | 0 | 0 | 0 | 4 | K | 1 | ROZPOCET | 0 | 0 | 0 | 0 | 0 | 1 | 0 | 4 | 216
109 | K | N.2 | Technická a koordinační činnost na stavbě | kpl | 1 |  | 0 |  |  | základní |  | 0 | 0 | 0 | 0 | 0 | 4 | K | 1 | ROZPOCET | 0 | 0 | 0 | 0 | 0 | 1 | 0 | 4 | 218
110 | K | N.3 | Provedení kompletních zkoušek, značení potrubí apod. | kpl | 1 |  | 0 |  |  | základní |  | 0 | 0 | 0 | 0 | 0 | 4 | K | 1 | ROZPOCET | 0 | 0 | 0 | 0 | 0 | 1 | 0 | 4 | 220
111 | K | N.4 | Doprava | kpl | 1 |  | 0 |  |  | základní |  | 0 | 0 | 0 | 0 | 0 | 4 | K | 1 | ROZPOCET | 0 | 0 | 0 | 0 | 0 | 1 | 0 | 4 | 222
112 | K | N.5 | Jemné zaregulování systému | kpl | 1 |  | 0 |  |  | základní |  | 0 | 0 | 0 | 0 | 0 | 4 | K | 1 | ROZPOCET | 0 | 0 | 0 | 0 | 0 | 1 | 0 | 4 | 224
113 | K | N.6 | Zpracování výrobně dodavatelské dokumentace | kpl | 1 |  | 0 |  |  | základní |  | 0 | 0 | 0 | 0 | 0 | 4 | K | 1 | ROZPOCET | 0 | 0 | 0 | 0 | 0 | 1 | 0 | 4 | 226
114 | K | N.7 | Zajištění podkladů pro zpracování dokumentace skutečného provedení | kpl | 1 |  | 0 |  |  | základní |  | 0 | 0 | 0 | 0 | 0 | 4 | K | 1 | ROZPOCET | 0 | 0 | 0 | 0 | 0 | 1 | 0 | 4 | 228
| P |  | Poznámka k položce: Náklady na Dokumentaci skutečného provedení jsou zahrnuty v oddílu VRN1 | [14 empty] | P | 1
115 | K | N.8 | Individuální zkoušky | kpl | 1 |  | 0 |  |  | základní |  | 0 | 0 | 0 | 0 | 0 | 4 | K | 1 | ROZPOCET | 0 | 0 | 0 | 0 | 0 | 1 | 0 | 4 | 230
116 | K | N.9 | Zaškolení obsluhy | kpl | 1 |  | 0 |  |  | základní |  | 0 | 0 | 0 | 0 | 0 | 4 | K | 1 | ROZPOCET | 0 | 0 | 0 | 0 | 0 | 1 | 0 | 4 | 232
117 | K | N.10 | Vypracování provozních řádů | kpl | 1 |  | 0 |  |  | základní |  | 0 | 0 | 0 | 0 | 0 | 4 | K | 1 | ROZPOCET | 0 | 0 | 0 | 0 | 0 | 1 | 0 | 4 | 234
118 | K | N.11 | Uvedení do provozu | kpl | 1 |  | 0 |  |  | základní |  | 0 | 0 | 0 | 0 | 0 | 4 | K | 1 | ROZPOCET | 0 | 0 | 0 | 0 | 0 | 1 | 0 | 4 | 236
119 | K | N.11.1 | Demontáž a ekologická likvidace stávající VZT jednotky a potrubí VZT ve strojovně VZT (gastroprovoz) | kpl | 1 |  | 0 |  |  | základní |  | 0 | 0 | 0 | 0 | 0 | 4 | K | 1 | ROZPOCET | 0 | 0 | 0 | 0 | 0 | 1 | 0 | 4 | 238

## SO 02.4.4. - MaR
{18c7512e-38b4-4550-bdbb-79d7cdd06806}
2
| KRYCÍ LIST SOUPISU PRACÍ | [7 empty] | v --- níže se nacházejí doplnkové a pomocné údaje k sestavám --- v | [8 empty] | False
Stavba:
ZŠ J. A. Komenského - půdní vestavba
Objekt:
SO 02 - Půdní vestavba
Soupis:
SO 02.4.4. - MaR
| KSO: |  |  |  |  | CC-CZ:
| Místo: |  | U Dělnického cvičiště 1100/1, 169 00 Praha 6 |  |  | Datum: | 20. 12. 2020
| Zadavatel: |  |  |  |  | IČ:
|  | MČ.Praha 6, Odbor Školství |  |  |  | DIČ:
| Uchazeč: |  |  |  |  | IČ: | Vyplň údaj
|  | Vyplň údaj |  |  |  | DIČ: | Vyplň údaj
| Projektant: |  |  |  |  | IČ: | 26760312
|  | D-PLUS PROJEKTOVÁ A INŽENÝRSKÁ a.s. |  |  |  | DIČ:
| Zpracovatel: |  |  |  |  | IČ:
DIČ:
Poznámka:
| Cena bez DPH | [5 empty] | 0
|  |  | Základ daně |  |  | Sazba daně | Výše daně
| DPH | základní | 0 |  |  | 21% | 0
|  | snížená | 0 |  |  | 15% | 0
|  | zákl. přenesená | 0 |  |  | 21% | 0
|  | sníž. přenesená | 0 |  |  | 15% | 0
|  | nulová | 0 |  |  | 0% | 0
| Cena s DPH |  |  | v | CZK |  | 0
REKAPITULACE ČLENĚNÍ SOUPISU PRACÍ
Stavba:
ZŠ J. A. Komenského - půdní vestavba
Objekt:
SO 02 - Půdní vestavba
Soupis:
SO 02.4.4. - MaR
Místo: |  |  | U Dělnického cvičiště 1100/1, 169 00 Praha 6 |  |  | Datum: | 20. 12. 2020
Zadavatel: |  |  | MČ.Praha 6, Odbor Školství |  |  | Projektant: | D-PLUS PROJEKTOVÁ A INŽENÝRSKÁ a.s.
Uchazeč: |  |  | Vyplň údaj |  |  | Zpracovatel:
Kód dílu - Popis | [6 empty] | Cena celkem [CZK]
Náklady stavby celkem | [6 empty] | 0 | [11 empty] | -1
| Z1 - Zařízení č.1 - větrání tříd ve 4.NP | [5 empty] | 0
| Z5 - Zařízení č.5 - větrání kuchyně | [5 empty] | 0
| Z8 - Zařízení č.8 - Větrání ústředny domovního rozhlasu | [5 empty] | 0
| UT1 - Okruh ÚT - VZT jednotky | [5 empty] | 0
| UT2 - Okruh ÚT - Učebny 4.NP | [5 empty] | 0
| RA1 - Rozvaděč RA1 | [5 empty] | 0
| RA2 - Rozvaděč RA2 | [5 empty] | 0
| RA3 - Rozvaděč RA3 | [5 empty] | 0
| RT1 - Stávající rozvaděč v kotelně RT1 | [5 empty] | 0
| EM - Elektroinstalační materiál | [5 empty] | 0
| K - Kabely | [5 empty] | 0
| S - Služby | [5 empty] | 0
SOUPIS PRACÍ
Stavba:
ZŠ J. A. Komenského - půdní vestavba
Objekt:
SO 02 - Půdní vestavba
Soupis:
SO 02.4.4. - MaR
Místo: |  |  | U Dělnického cvičiště 1100/1, 169 00 Praha 6 |  |  | Datum: | 20. 12. 2020
Zadavatel: |  |  | MČ.Praha 6, Odbor Školství |  |  | Projektant: | D-PLUS PROJEKTOVÁ A INŽENÝRSKÁ a.s.
Uchazeč: |  |  | Vyplň údaj |  |  | Zpracovatel:
PČ | Typ | Kód | Popis | MJ | Množství | J.cena [CZK] | Cena celkem [CZK] | Cenová soustava |  | DPH | J. Nh [h] | Nh celkem [h] | J. hmotnost [t] | Hmotnost celkem [t] | J. suť [t] | Suť Celkem [t]
Náklady soupisu celkem | [6 empty] | 0 |  |  |  |  | 0 |  | 0 |  | 0 |  | D | -1 | [7 empty] | 0
| D | Z1 | Zařízení č.1 - větrání tříd ve 4.NP |  |  |  | 0 |  |  |  |  | 0 |  | 0 |  | 0 | 1 | D | 0 | ROZPOCET | [6 empty] | 0
1 | K | VZT1.1 RVZT1 | PŘIPOJENÍ - VZT jednotka, zabudovaný řídicí systém včetně teplotních čidel, Modbus komunikace a vestavěný WEB server, vodní ohřev, napájení: 3x400V, napájení zajistí profese elektroinstalace | ks | 1 |  | 0 |  |  | základní |  | 0 | 0 | 0 | 0 | 0 | 4 | K | 1 | ROZPOCET | 0 | 0 | 0 | 0 | 0 | 1 | 0 | 4 | 2
| P |  | Poznámka k položce: dodávka VZT | [14 empty] | P | 1
2 | K | Y1.1 Y1.2 | MONTÁŽ + PŘIPOJENÍ - Servopohon klapky s hav. funkcí, napájení 24V, ovládání otevř./zavř. | ks | 2 |  | 0 |  |  | základní |  | 0 | 0 | 0 | 0 | 0 | 4 | K | 1 | ROZPOCET | 0 | 0 | 0 | 0 | 0 | 1 | 0 | 4 | 4
| P |  | Poznámka k položce: dodávka VZT | [14 empty] | P | 1
3 | K | Č1.1 | PŘIPOJENÍ - Čerpadlo vodního ohřevu, napájení 230V | ks | 1 |  | 0 |  |  | základní |  | 0 | 0 | 0 | 0 | 0 | 4 | K | 1 | ROZPOCET | 0 | 0 | 0 | 0 | 0 | 1 | 0 | 4 | 6
| P |  | Poznámka k položce: dodávka ÚT | [14 empty] | P | 1
4 | K | Y1.3 | Dvoucestný tlakově nezávislý ventil, DN a průtok dle požadavků jednotky | ks | 1 |  | 0 |  |  | základní |  | 0 | 0 | 0 | 0 | 0 | 4 | K | 1 | ROZPOCET | 0 | 0 | 0 | 0 | 0 | 1 | 0 | 4 | 8
| P |  | Poznámka k položce: dodávka ÚT | [14 empty] | P | 1
5 | K | Y1.3.1 | MONTÁŽ + PŘIPOJENÍ - Servopohon ventilu, napájení 24V, ovládání 0-10V, zapojení do regulace VZT jednotky | ks | 1 |  | 0 |  |  | základní |  | 0 | 0 | 0 | 0 | 0 | 4 | K | 1 | ROZPOCET | 0 | 0 | 0 | 0 | 0 | 1 | 0 | 4 | 10
| P |  | Poznámka k položce: dodávka ÚT | [14 empty] | P | 1
6 | K | PK1.1 PK1.2 | PŘIPOJENÍ - Požární klapka se servopohonem a s koncovým spínačem včetně termoelektrického spouštěcího čidla, napájení 230V | ks | 2 |  | 0 |  |  | základní |  | 0 | 0 | 0 | 0 | 0 | 4 | K | 1 | ROZPOCET | 0 | 0 | 0 | 0 | 0 | 1 | 0 | 4 | 12
| P |  | Poznámka k položce: dodávka VZT | [14 empty] | P | 1
7 | K | DK1.1 DK1.2 | DODÁVKA + MONTÁŽ + PŘIPOJENÍ - Detektor kouře do VZT potrubí IP54 včetně Venturiho trubic | ks | 2 |  | 0 |  |  | základní |  | 0 | 0 | 0 | 0 | 0 | 4 | K | 1 | ROZPOCET | 0 | 0 | 0 | 0 | 0 | 1 | 0 | 4 | 14
8 | K | DK1.1 DK1.2.1 | DODÁVKA + MONTÁŽ + PŘIPOJENÍ - Zdroj pro detektor kouře,12VDC/ max.50mA | ks | 2 |  | 0 |  |  | základní |  | 0 | 0 | 0 | 0 | 0 | 4 | K | 1 | ROZPOCET | 0 | 0 | 0 | 0 | 0 | 1 | 0 | 4 | 16
9 | K | OVL1.1a | MONTÁŽ + PŘIPOJENÍ - Ovladač VZT jednotky, umístění na omítku | ks | 1 |  | 0 |  |  | základní |  | 0 | 0 | 0 | 0 | 0 | 4 | K | 1 | ROZPOCET | 0 | 0 | 0 | 0 | 0 | 1 | 0 | 4 | 18
| P |  | Poznámka k položce: dodávka VZT | [14 empty] | P | 1
10 | K | RP1.01 RP1.02 RP1.03 | PŘIPOJENÍ - Regulátor konstantního průtoku vzduchu se servopohonem na 230V - Přívod | ks | 5 |  | 0 |  |  | základní |  | 0 | 0 | 0 | 0 | 0 | 4 | K | 1 | ROZPOCET | 0 | 0 | 0 | 0 | 0 | 1 | 0 | 4 | 20
| P |  | Poznámka k položce: dodávka VZT | [14 empty] | P | 1
11 | K | RO1.01 RO1.02 RO1.03 | PŘIPOJENÍ - Regulátor konstantního průtoku vzduchu se servopohonem na 230V - odtah | ks | 5 |  | 0 |  |  | základní |  | 0 | 0 | 0 | 0 | 0 | 4 | K | 1 | ROZPOCET | 0 | 0 | 0 | 0 | 0 | 1 | 0 | 4 | 22
| P |  | Poznámka k položce: dodávka VZT | [14 empty] | P | 1
12 | K | OVL1.1 OVL1.2 OVL1.3 | DODÁVKA + MONTÁŽ + PŘIPOJENÍ - Ovladací skříň pro regulátory konstantního průtoku v plastové krabici o rozměrech 100x100x50, v sestavě:Ovladač MIN/MAX vzduchu - ovládací hlavice otočná, 2 pev. polohy - černá, štítek | ks | 5 |  | 0 |  |  | základní |  | 0 | 0 | 0 | 0 | 0 | 4 | K | 1 | ROZPOCET | 0 | 0 | 0 | 0 | 0 | 1 | 0 | 4 | 24
| D | Z5 | Zařízení č.5 - větrání kuchyně |  |  |  | 0 |  |  |  |  | 0 |  | 0 |  | 0 | 1 | D | 0 | ROZPOCET | [6 empty] | 0
13 | K | VZT5 | ODPOJENÍ - Kompletní demontáž periferií (přístrojů MaR) z původní VZT jednotky bez rekuperace, kontrola funkčnosti stávajících prvků MaR | ks | 1 |  | 0 |  |  | základní |  | 0 | 0 | 0 | 0 | 0 | 4 | K | 1 | ROZPOCET | 0 | 0 | 0 | 0 | 0 | 1 | 0 | 4 | 26
| P |  | Poznámka k položce: stávající | [14 empty] | P | 1
14 | K | VZT5.1 | MONTÁŽ + PŘIPOJENÍ - Nová VZT jednotka s deskovým rekuperátorem, vodní ohřev, napájení:3x400V | ks | 1 |  | 0 |  |  | základní |  | 0 | 0 | 0 | 0 | 0 | 4 | K | 1 | ROZPOCET | 0 | 0 | 0 | 0 | 0 | 1 | 0 | 4 | 28
15 | K | T5.1 T5.2 | MONTÁŽ + PŘIPOJENÍ - Snímač teploty v provedení do VZT potrubí, Ni1000, délka 180 mm | ks | 2 |  | 0 |  |  | základní |  | 0 | 0 | 0 | 0 | 0 | 4 | K | 1 | ROZPOCET | 0 | 0 | 0 | 0 | 0 | 1 | 0 | 4 | 30
| P |  | Poznámka k položce: stávající | [14 empty] | P | 1
16 | K | T5.5 | MONTÁŽ + PŘIPOJENÍ - Snímač teploty příložný, Ni1000 | ks | 1 |  | 0 |  |  | základní |  | 0 | 0 | 0 | 0 | 0 | 4 | K | 1 | ROZPOCET | 0 | 0 | 0 | 0 | 0 | 1 | 0 | 4 | 32
| P |  | Poznámka k položce: stávající | [14 empty] | P | 1
17 | K | Y5.1 Y5.2 | MONTÁŽ + PŘIPOJENÍ - Servopohon klapky s hav. funkcí, napájení 230V, ovládání otevř./zavř. | ks | 2 |  | 0 |  |  | základní |  | 0 | 0 | 0 | 0 | 0 | 4 | K | 1 | ROZPOCET | 0 | 0 | 0 | 0 | 0 | 1 | 0 | 4 | 34
| P |  | Poznámka k položce: stávající | [14 empty] | P | 1
18 | K | DP5.1 DP5.2 DP5. | MONTÁŽ + PŘIPOJENÍ - Spínač tlakové diference, 50-500Pa, vč. příslušenství | ks | 3 |  | 0 |  |  | základní |  | 0 | 0 | 0 | 0 | 0 | 4 | K | 1 | ROZPOCET | 0 | 0 | 0 | 0 | 0 | 1 | 0 | 4 | 36
| P |  | Poznámka k položce: stávající | [14 empty] | P | 1
19 | K | ST5.1 | MONTÁŽ + PŘIPOJENÍ - Protimrazový termostat, vč. kapiláry | ks | 1 |  | 0 |  |  | základní |  | 0 | 0 | 0 | 0 | 0 | 4 | K | 1 | ROZPOCET | 0 | 0 | 0 | 0 | 0 | 1 | 0 | 4 | 38
| P |  | Poznámka k položce: stávající | [14 empty] | P | 1
20 | K | SA5.1 | MONTÁŽ + PŘIPOJENÍ - Prostorový ovladač - vypínač, signálka, korekce teploty | ks | 1 |  | 0 |  |  | základní |  | 0 | 0 | 0 | 0 | 0 | 4 | K | 1 | ROZPOCET | 0 | 0 | 0 | 0 | 0 | 1 | 0 | 4 | 40
| P |  | Poznámka k položce: stávající | [14 empty] | P | 1
21 | K | T5.4 T5.3 | DODÁVKA + MONTÁŽ + PŘIPOJENÍ - Snímač teploty v provedení do VZT potrubí včetně příruby, Ni1000, délka 180 mm | ks | 2 |  | 0 |  |  | základní |  | 0 | 0 | 0 | 0 | 0 | 4 | K | 1 | ROZPOCET | 0 | 0 | 0 | 0 | 0 | 1 | 0 | 4 | 42
22 | K | Y5.3 | DODÁVKA + MONTÁŽ + PŘIPOJENÍ - Servopohon klapky rekuperace, napájení 24V, ovládání 0-10V | ks | 1 |  | 0 |  |  | základní |  | 0 | 0 | 0 | 0 | 0 | 4 | K | 1 | ROZPOCET | 0 | 0 | 0 | 0 | 0 | 1 | 0 | 4 | 44
23 | K | Y5.4 | Dvoucestný tlakově nezávislý ventil, DN a průtok dle požadavků jednotky | ks | 1 |  | 0 |  |  | základní |  | 0 | 0 | 0 | 0 | 0 | 4 | K | 1 | ROZPOCET | 0 | 0 | 0 | 0 | 0 | 1 | 0 | 4 | 46
| P |  | Poznámka k položce: dodávka ÚT | [14 empty] | P | 1
24 | K | Y5.4.1 | MONTÁŽ + PŘIPOJENÍ - Servopohon ventilu, napájení 24V, ovládání 0-10V | ks | 1 |  | 0 |  |  | základní |  | 0 | 0 | 0 | 0 | 0 | 4 | K | 1 | ROZPOCET | 0 | 0 | 0 | 0 | 0 | 1 | 0 | 4 | 48
| P |  | Poznámka k položce: dodávka ÚT | [14 empty] | P | 1
25 | K | Č5.1 | PŘIPOJENÍ - Čerpadlo vodního ohřevu, napájení 230V | ks | 1 |  | 0 |  |  | základní |  | 0 | 0 | 0 | 0 | 0 | 4 | K | 1 | ROZPOCET | 0 | 0 | 0 | 0 | 0 | 1 | 0 | 4 | 50
| P |  | Poznámka k položce: dodávka ÚT | [14 empty] | P | 1
26 | K | DP5.4 | DODÁVKA + MONTÁŽ + PŘIPOJENÍ - Spínač tlakové diference, 50-500Pa, vč. příslušenství | ks | 1 |  | 0 |  |  | základní |  | 0 | 0 | 0 | 0 | 0 | 4 | K | 1 | ROZPOCET | 0 | 0 | 0 | 0 | 0 | 1 | 0 | 4 | 52
27 | K | M5.1 | PŘIPOJENÍ - Ventilátor přívod, EC motor, napájení 400V/5kW | ks | 1 |  | 0 |  |  | základní |  | 0 | 0 | 0 | 0 | 0 | 4 | K | 1 | ROZPOCET | 0 | 0 | 0 | 0 | 0 | 1 | 0 | 4 | 54
| P |  | Poznámka k položce: dodávka VZT | [14 empty] | P | 1
28 | K | M5.2 | PŘIPOJENÍ - Ventilátor odtah, EC motor, napájení 400V/5kW | ks | 1 |  | 0 |  |  | základní |  | 0 | 0 | 0 | 0 | 0 | 4 | K | 1 | ROZPOCET | 0 | 0 | 0 | 0 | 0 | 1 | 0 | 4 | 56
| P |  | Poznámka k položce: dodávka VZT | [14 empty] | P | 1
| D | Z8 | Zařízení č.8 - Větrání ústředny domovního rozhlasu |  |  |  | 0 |  |  |  |  | 0 |  | 0 |  | 0 | 1 | D | 0 | ROZPOCET | [6 empty] | 0
29 | K | M8.1 | MONTÁŽ + PŘIPOJENÍ - Ventilátor odtah, EC motor, napájení 230V/73W/0,6A | ks | 1 |  | 0 |  |  | základní |  | 0 | 0 | 0 | 0 | 0 | 4 | K | 1 | ROZPOCET | 0 | 0 | 0 | 0 | 0 | 1 | 0 | 4 | 58
| P |  | Poznámka k položce: dodávka VZT | [14 empty] | P | 1
30 | K | OVL8.1 | DODÁVKA + MONTÁŽ + PŘIPOJENÍ - Regulátor prostorové teploty pro jednoduchá zařízení. Kompaktní provedení. S řídícími výstupy 0-10V, napájení 24V | ks | 1 |  | 0 |  |  | základní |  | 0 | 0 | 0 | 0 | 0 | 4 | K | 1 | ROZPOCET | 0 | 0 | 0 | 0 | 0 | 1 | 0 | 4 | 60
| D | UT1 | Okruh ÚT - VZT jednotky |  |  |  | 0 |  |  |  |  | 0 |  | 0 |  | 0 | 1 | D | 0 | ROZPOCET | [6 empty] | 0
31 | K | Č6.1 | PŘIPOJENÍ - Oběhové čerpadlo, napájení 230V/500W | ks | 1 |  | 0 |  |  | základní |  | 0 | 0 | 0 | 0 | 0 | 4 | K | 1 | ROZPOCET | 0 | 0 | 0 | 0 | 0 | 1 | 0 | 4 | 62
| P |  | Poznámka k položce: dodávka ÚT | [14 empty] | P | 1
| D | UT2 | Okruh ÚT - Učebny 4.NP |  |  |  | 0 |  |  |  |  | 0 |  | 0 |  | 0 | 1 | D | 0 | ROZPOCET | [6 empty] | 0
32 | K | Č7.1 | PŘIPOJENÍ - Oběhové čerpadlo, napájení 230V/360W | ks | 1 |  | 0 |  |  | základní |  | 0 | 0 | 0 | 0 | 0 | 4 | K | 1 | ROZPOCET | 0 | 0 | 0 | 0 | 0 | 1 | 0 | 4 | 64
| P |  | Poznámka k položce: dodávka ÚT | [14 empty] | P | 1
33 | K | T7.1 | DODÁVKA + MONTÁŽ + PŘIPOJENÍ - Snímač teploty příložný, Ni1000 | ks | 1 |  | 0 |  |  | základní |  | 0 | 0 | 0 | 0 | 0 | 4 | K | 1 | ROZPOCET | 0 | 0 | 0 | 0 | 0 | 1 | 0 | 4 | 66
34 | K | Y7.1 | Třícestný regulační ventil včetně šroubení, montáž provede profese ÚT | ks | 1 |  | 0 |  |  | základní |  | 0 | 0 | 0 | 0 | 0 | 4 | K | 1 | ROZPOCET | 0 | 0 | 0 | 0 | 0 | 1 | 0 | 4 | 68
| P |  | Poznámka k položce: dodávka ÚT | [14 empty] | P | 1
35 | K | Y7.1.1 | MONTÁŽ + PŘIPOJENÍ - Servopohon ventilu, napájení 24V, ovládání 0-10V, včetně montážního příslušenství | ks | 1 |  | 0 |  |  | základní |  | 0 | 0 | 0 | 0 | 0 | 4 | K | 1 | ROZPOCET | 0 | 0 | 0 | 0 | 0 | 1 | 0 | 4 | 70
| P |  | Poznámka k položce: dodávka ÚT | [14 empty] | P | 1
| D | RA1 | Rozvaděč RA1 |  |  |  | 0 |  |  |  |  | 0 |  | 0 |  | 0 | 1 | D | 0 | ROZPOCET | [6 empty] | 0
36 | K | Pol407 | DODÁVKA + MONTÁŽ + PŘIPOJENÍ - Stávající rozvaděč, doplnění nových periferií - jističe, svorky, pojistky, dráty, štítky atd. | ks | 1 |  | 0 |  |  | základní |  | 0 | 0 | 0 | 0 | 0 | 4 | K | 1 | ROZPOCET | 0 | 0 | 0 | 0 | 0 | 1 | 0 | 4 | 72
37 | K | Pol408 | Stávající řídící systém Micropel MPC402 EF | ks | 1 |  | 0 |  |  | základní |  | 0 | 0 | 0 | 0 | 0 | 4 | K | 1 | ROZPOCET | 0 | 0 | 0 | 0 | 0 | 1 | 0 | 4 | 74
38 | K | Pol409 | DODÁVKA + MONTÁŽ + PŘIPOJENÍ - Rozšiřující modul, 8xDI, 8xDO | ks | 1 |  | 0 |  |  | základní |  | 0 | 0 | 0 | 0 | 0 | 4 | K | 1 | ROZPOCET | 0 | 0 | 0 | 0 | 0 | 1 | 0 | 4 | 76
39 | K | Pol337 | Komunikační modul pro webserver s konektorem Ethernet | ks | 1 |  | 0 |  |  | základní |  | 0 | 0 | 0 | 0 | 0 | 4 | K | 1 | ROZPOCET | 0 | 0 | 0 | 0 | 0 | 1 | 0 | 4 | 78
40 | K | Pol409.1 | DODÁVKA + MONTÁŽ + PŘIPOJENÍ - Vývod pro EC motor ventilátoru, 5kW/400V, v sestavě: jistič 16A/3CB, montážní příslušenství | ks | 2 |  | 0 |  |  | základní |  | 0 | 0 | 0 | 0 | 0 | 4 | K | 1 | ROZPOCET | 0 | 0 | 0 | 0 | 0 | 1 | 0 | 4 | 80
41 | K | Pol409.2 | DODÁVKA + MONTÁŽ + PŘIPOJENÍ - doplnění dalšího příslušenství rozvaděče: bezpečnostní trafo 230V/24V/100VA, napěťový zdroj 24V DC/4A, pomocná relé, jističe, svorky, pojistkové svorky, kabelové průchodky, DIN lišta, lano, atd. | ks | 1 |  | 0 |  |  | základní |  | 0 | 0 | 0 | 0 | 0 | 4 | K | 1 | ROZPOCET | 0 | 0 | 0 | 0 | 0 | 1 | 0 | 4 | 82
42 | K | Pol410 | MONTÁŽ + PŘIPOJENÍ - Úprava rozvaděče | ks | 1 |  | 0 |  |  | základní |  | 0 | 0 | 0 | 0 | 0 | 4 | K | 1 | ROZPOCET | 0 | 0 | 0 | 0 | 0 | 1 | 0 | 4 | 84
| D | RA2 | Rozvaděč RA2 |  |  |  | 0 |  |  |  |  | 0 |  | 0 |  | 0 | 1 | D | 0 | ROZPOCET | [6 empty] | 0
43 | K | Pol411 | DODÁVKA + MONTÁŽ + PŘIPOJENÍ - plastová skříň rozměry (VxŠxH): 256x319x144 mm, IP54, 12modulů, včetně vnitřní výbavy: hlavní vypínač 16A/230V, napájení zajistí profese elektroinstalace | ks | 1 |  | 0 |  |  | základní |  | 0 | 0 | 0 | 0 | 0 | 4 | K | 1 | ROZPOCET | 0 | 0 | 0 | 0 | 0 | 1 | 0 | 4 | 86
44 | K | Pol411.1 | DODÁVKA + MONTÁŽ + PŘIPOJENÍ - Vývod pro napájení CAV regulátorů průtoku vzduchu 230V, v sestavě: jistič 6A/1B, montážní příslušenství | ks | 1 |  | 0 |  |  | základní |  | 0 | 0 | 0 | 0 | 0 | 4 | K | 1 | ROZPOCET | 0 | 0 | 0 | 0 | 0 | 1 | 0 | 4 | 88
| D | RA3 | Rozvaděč RA3 |  |  |  | 0 |  |  |  |  | 0 |  | 0 |  | 0 | 1 | D | 0 | ROZPOCET | [6 empty] | 0
45 | K | Pol411.2 | DODÁVKA + MONTÁŽ + PŘIPOJENÍ - plastová skříň rozměry (VxŠxH): 256x319x144 mm, IP54, 12modulů, včetně vnitřní výbavy: hlavní vypínač 6A/230V, napájení zajistí profese elektroinstalace | ks | 1 |  | 0 |  |  | základní |  | 0 | 0 | 0 | 0 | 0 | 4 | K | 1 | ROZPOCET | 0 | 0 | 0 | 0 | 0 | 1 | 0 | 4 | 90
46 | K | Pol411.3 | DODÁVKA + MONTÁŽ + PŘIPOJENÍ - Bezpečnostní transformátor 230V/24V, 50Hz, 24VA na DIN lištu | ks | 1 |  | 0 |  |  | základní |  | 0 | 0 | 0 | 0 | 0 | 4 | K | 1 | ROZPOCET | 0 | 0 | 0 | 0 | 0 | 1 | 0 | 4 | 92
47 | K | Pol411.4 | DODÁVKA + MONTÁŽ + PŘIPOJENÍ - Vývod pro napájení EC ventilátoru, 230V, v sestavě: jistič 4A/1B, montážní příslušenství | ks | 1 |  | 0 |  |  | základní |  | 0 | 0 | 0 | 0 | 0 | 4 | K | 1 | ROZPOCET | 0 | 0 | 0 | 0 | 0 | 1 | 0 | 4 | 94
| D | RT1 | Stávající rozvaděč v kotelně RT1 |  |  |  | 0 |  |  |  |  | 0 |  | 0 |  | 0 | 1 | D | 0 | ROZPOCET | [6 empty] | 0
48 | K | Pol412 | DODÁVKA + MONTÁŽ + PŘIPOJENÍ - Stávající rozvaděč v kotelně RT1, doplnění nových periferií - jističe, stykače, ovladače, svorky, pojistky, dráty, štítky atd. | ks | 1 |  | 0 |  |  | základní |  | 0 | 0 | 0 | 0 | 0 | 4 | K | 1 | ROZPOCET | 0 | 0 | 0 | 0 | 0 | 1 | 0 | 4 | 96
49 | K | Pol413 | Stávající řídící systém pro kotelnu a topné okruhy | ks | 1 |  | 0 |  |  | základní |  | 0 | 0 | 0 | 0 | 0 | 4 | K | 1 | ROZPOCET | 0 | 0 | 0 | 0 | 0 | 1 | 0 | 4 | 98
50 | K | Pol414 | DODÁVKA + MONTÁŽ + PŘIPOJENÍ - Rozšiřující modul, 4xDI, 1xDO, 1xAI, 1xAO | ks | 1 |  | 0 |  |  | základní |  | 0 | 0 | 0 | 0 | 0 | 4 | K | 1 | ROZPOCET | 0 | 0 | 0 | 0 | 0 | 1 | 0 | 4 | 100
51 | K | Pol338 | DODÁVKA + MONTÁŽ + PŘIPOJENÍ - doplnění dalšího příslušenství rozvaděče: bezpečnostní trafo 230V/24V/100VA, napěťový zdroj 24V DC/4A, 1x servisní zásuvka 230V/10A, pomocná relé, jističe, svorky, pojistkové svorky, kabelové průchodky, přepěťová ochrana III.st. DIN lišta, lano, atd. | ks | 1 |  | 0 |  |  | základní |  | 0 | 0 | 0 | 0 | 0 | 4 | K | 1 | ROZPOCET | 0 | 0 | 0 | 0 | 0 | 1 | 0 | 4 | 102
52 | K | Pol339 | DODÁVKA + MONTÁŽ + PŘIPOJENÍ - Vývod pro elektronický motor čerpadla do 360W/230V, v sestavě: motorový spouštěč + jednotka pomocných kontaktů, stykač + jednotky pomocných kontaktů, ovladač A-0-R a signálka chodu na panelu, montážní příslušenství | ks | 1 |  | 0 |  |  | základní |  | 0 | 0 | 0 | 0 | 0 | 4 | K | 1 | ROZPOCET | 0 | 0 | 0 | 0 | 0 | 1 | 0 | 4 | 104
53 | K | Pol340 | DODÁVKA + MONTÁŽ + PŘIPOJENÍ - Vývod pro elektronický motor čerpadla do 500W/230V, v sestavě: motorový spouštěč + jednotka pomocných kontaktů, stykač + jednotky pomocných kontaktů, ovladač A-0-R a signálka chodu na panelu, montážní příslušenství | ks | 1 |  | 0 |  |  | základní |  | 0 | 0 | 0 | 0 | 0 | 4 | K | 1 | ROZPOCET | 0 | 0 | 0 | 0 | 0 | 1 | 0 | 4 | 106
54 | K | Pol411.8 | DODÁVKA + MONTÁŽ + PŘIPOJENÍ - Vývod pro ovládání stykačů 230V/50Hz, v sestavě: jistič 6A/1B, montážní příslušenství | ks | 1 |  | 0 |  |  | základní |  | 0 | 0 | 0 | 0 | 0 | 4 | K | 1 | ROZPOCET | 0 | 0 | 0 | 0 | 0 | 1 | 0 | 4 | 108
55 | K | Pol411.9 | DODÁVKA + MONTÁŽ + PŘIPOJENÍ - Vývod pro část MaR v sestavě: jistič 10A/1B, montážní příslušenství | ks | 1 |  | 0 |  |  | základní |  | 0 | 0 | 0 | 0 | 0 | 4 | K | 1 | ROZPOCET | 0 | 0 | 0 | 0 | 0 | 1 | 0 | 4 | 110
56 | K | Pol411.10 | DODÁVKA + MONTÁŽ + PŘIPOJENÍ -Vývod rezervní v sestavě: jistič 10A/1B, montážní příslušenství | ks | 1 |  | 0 |  |  | základní |  | 0 | 0 | 0 | 0 | 0 | 4 | K | 1 | ROZPOCET | 0 | 0 | 0 | 0 | 0 | 1 | 0 | 4 | 112
57 | K | Pol411.11 | DODÁVKA + MONTÁŽ + PŘIPOJENÍ - Vývod pro ochranné pospojování /kotelna/ pr. 6 mm2 Cu | ks | 1 |  | 0 |  |  | základní |  | 0 | 0 | 0 | 0 | 0 | 4 | K | 1 | ROZPOCET | 0 | 0 | 0 | 0 | 0 | 1 | 0 | 4 | 114
| D | EM | Elektroinstalační materiál |  |  |  | 0 |  |  |  |  | 0 |  | 0 |  | 0 | 1 | D | 0 | ROZPOCET | [6 empty] | 0
58 | K | Pol415 | Drátěný žlab 50x50 vč. montážního příslušenství | m | 35 |  | 0 |  |  | základní |  | 0 | 0 | 0 | 0 | 0 | 4 | K | 1 | ROZPOCET | 0 | 0 | 0 | 0 | 0 | 1 | 0 | 4 | 116
59 | K | Pol416 | PVC trubka pevná DN25 vč. příchytek a spojek | m | 25 |  | 0 |  |  | základní |  | 0 | 0 | 0 | 0 | 0 | 4 | K | 1 | ROZPOCET | 0 | 0 | 0 | 0 | 0 | 1 | 0 | 4 | 118
60 | K | Pol417 | PVC trubka ohebná DN25 vč. příchytek | m | 25 |  | 0 |  |  | základní |  | 0 | 0 | 0 | 0 | 0 | 4 | K | 1 | ROZPOCET | 0 | 0 | 0 | 0 | 0 | 1 | 0 | 4 | 120
61 | K | Pol417a | PVC lišta 40x20 | m | 10 |  | 0 |  |  | základní |  | 0 | 0 | 0 | 0 | 0 | 4 | K | 1 | ROZPOCET | 0 | 0 | 0 | 0 | 0 | 1 | 0 | 4 | 122
62 | K | Pol418 | Elektroinstalační krabice | ks | 1 |  | 0 |  |  | základní |  | 0 | 0 | 0 | 0 | 0 | 4 | K | 1 | ROZPOCET | 0 | 0 | 0 | 0 | 0 | 1 | 0 | 4 | 124
63 | K | Pol341 | Závěsné stropní háky pro kabely vč. příslušenství | ks | 200 |  | 0 |  |  | základní |  | 0 | 0 | 0 | 0 | 0 | 4 | K | 1 | ROZPOCET | 0 | 0 | 0 | 0 | 0 | 1 | 0 | 4 | 126
64 | K | Pol420 | Kabelové štítky plastové s popisem kabelu včetně upevnění na kabel | ks | 104 |  | 0 |  |  | základní |  | 0 | 0 | 0 | 0 | 0 | 4 | K | 1 | ROZPOCET | 0 | 0 | 0 | 0 | 0 | 1 | 0 | 4 | 128
65 | K | Pol421 | Protipožární kabelové ucpávky - dle PBŘ | ks | 1 |  | 0 |  |  | základní |  | 0 | 0 | 0 | 0 | 0 | 4 | K | 1 | ROZPOCET | 0 | 0 | 0 | 0 | 0 | 1 | 0 | 4 | 130
66 | K | Pol422 | Montážní příslušenství (krabice, svorky, pásky, průchodky, šrouby atd.) - sada | ks | 1 |  | 0 |  |  | základní |  | 0 | 0 | 0 | 0 | 0 | 4 | K | 1 | ROZPOCET | 0 | 0 | 0 | 0 | 0 | 1 | 0 | 4 | 132
| D | K | Kabely |  |  |  | 0 |  |  |  |  | 0 |  | 0 |  | 0 | 1 | D | 0 | ROZPOCET | [6 empty] | 0
67 | K | Pol423 | JYTY 2Dx1 | m | 118 |  | 0 |  |  | základní |  | 0 | 0 | 0 | 0 | 0 | 4 | K | 1 | ROZPOCET | 0 | 0 | 0 | 0 | 0 | 1 | 0 | 4 | 134
68 | K | Pol424 | JYTY 4Dx1 | m | 15 |  | 0 |  |  | základní |  | 0 | 0 | 0 | 0 | 0 | 4 | K | 1 | ROZPOCET | 0 | 0 | 0 | 0 | 0 | 1 | 0 | 4 | 136
69 | K | Pol425 | JY(St)Y 1x2x0,8 | m | 191 |  | 0 |  |  | základní |  | 0 | 0 | 0 | 0 | 0 | 4 | K | 1 | ROZPOCET | 0 | 0 | 0 | 0 | 0 | 1 | 0 | 4 | 138
70 | K | Pol426 | JY(St)Y 2x2x0,8 | m | 121 |  | 0 |  |  | základní |  | 0 | 0 | 0 | 0 | 0 | 4 | K | 1 | ROZPOCET | 0 | 0 | 0 | 0 | 0 | 1 | 0 | 4 | 140
71 | K | Pol427 | JY(St)Y 3x2x0,8 | m | 45 |  | 0 |  |  | základní |  | 0 | 0 | 0 | 0 | 0 | 4 | K | 1 | ROZPOCET | 0 | 0 | 0 | 0 | 0 | 1 | 0 | 4 | 142
72 | K | Pol428 | CYKY 3Jx1,5 | m | 158 |  | 0 |  |  | základní |  | 0 | 0 | 0 | 0 | 0 | 4 | K | 1 | ROZPOCET | 0 | 0 | 0 | 0 | 0 | 1 | 0 | 4 | 144
73 | K | Pol429 | CYKY 4Jx2,5 | m | 30 |  | 0 |  |  | základní |  | 0 | 0 | 0 | 0 | 0 | 4 | K | 1 | ROZPOCET | 0 | 0 | 0 | 0 | 0 | 1 | 0 | 4 | 146
74 | K | Pol430 | CYKY 5Jx1,5 | m | 65 |  | 0 |  |  | základní |  | 0 | 0 | 0 | 0 | 0 | 4 | K | 1 | ROZPOCET | 0 | 0 | 0 | 0 | 0 | 1 | 0 | 4 | 148
75 | K | Pol431 | J-H(St)H 1x2x0,8 | m | 10 |  | 0 |  |  | základní |  | 0 | 0 | 0 | 0 | 0 | 4 | K | 1 | ROZPOCET | 0 | 0 | 0 | 0 | 0 | 1 | 0 | 4 | 150
76 | K | Pol432 | UTP CAT5e | m | 80 |  | 0 |  |  | základní |  | 0 | 0 | 0 | 0 | 0 | 4 | K | 1 | ROZPOCET | 0 | 0 | 0 | 0 | 0 | 1 | 0 | 4 | 152
77 | K | Pol433 | CYA6 žz | m | 70 |  | 0 |  |  | základní |  | 0 | 0 | 0 | 0 | 0 | 4 | K | 1 | ROZPOCET | 0 | 0 | 0 | 0 | 0 | 1 | 0 | 4 | 154
| D | S | Služby |  |  |  | 0 |  |  |  |  | 0 |  | 0 |  | 0 | 1 | D | 0 | ROZPOCET | [6 empty] | 0
78 | K | Pol342 | Výchozí podklady pro zpracování dokumentace skutečného provedení | ks | 1 |  | 0 |  |  | základní |  | 0 | 0 | 0 | 0 | 0 | 4 | K | 1 | ROZPOCET | 0 | 0 | 0 | 0 | 0 | 1 | 0 | 4 | 156
| P |  | Poznámka k položce: Náklady na Dokumentaci skutečného provedení jsou zahrnuty v oddílu VRN1 | [14 empty] | P | 1
79 | K | Pol435 | Výrobní dokumentace rozvaděče (RA2, RA3) | ks | 2 |  | 0 |  |  | základní |  | 0 | 0 | 0 | 0 | 0 | 4 | K | 1 | ROZPOCET | 0 | 0 | 0 | 0 | 0 | 1 | 0 | 4 | 158
80 | K | Pol436 | Úprava výrobní dokumentace rozvaděčů (RA1 a rozvaděč v kotelně RT1) | ks | 2 |  | 0 |  |  | základní |  | 0 | 0 | 0 | 0 | 0 | 4 | K | 1 | ROZPOCET | 0 | 0 | 0 | 0 | 0 | 1 | 0 | 4 | 160
81 | K | Pol437 | Software - datové body regulátorů (cca 40 bodů) | ks | 1 |  | 0 |  |  | základní |  | 0 | 0 | 0 | 0 | 0 | 4 | K | 1 | ROZPOCET | 0 | 0 | 0 | 0 | 0 | 1 | 0 | 4 | 162
82 | K | Pol343 | Sotfware - webový server VZT5.1-větrání kuchyně (signalizace všech poruch VZT jednotky, provozního stavu VZT jednotky, zašpinění filtrů ve VZT jednotce, zobrazení skuteč. teplot - přívod.,odtah., venkov.,odpad. vzduchu, zobrazení chodu ventilátorů přívod a odtah. Možnost nastavení týdenních časových programů pro VZT jednotku, požadované teploty přiváděného vzduchu VZT jednotky, množství vzduchu MIN-MAX pro VZT jednotkou, provozní přepínání režimů AUT-VYP-RUČ VZT jednotky | ks | 1 |  | 0 |  |  | základní |  | 0 | 0 | 0 | 0 | 0 | 4 | K | 1 | ROZPOCET | 0 | 0 | 0 | 0 | 0 | 1 | 0 | 4 | 164
83 | K | Pol439 | Zprovoznění a regulace VZT jednotky | ks | 1 |  | 0 |  |  | základní |  | 0 | 0 | 0 | 0 | 0 | 4 | K | 1 | ROZPOCET | 0 | 0 | 0 | 0 | 0 | 1 | 0 | 4 | 166
84 | K | Pol440 | Kontrola stávajících periferií a funkcí ŘS | ks | 1 |  | 0 |  |  | základní |  | 0 | 0 | 0 | 0 | 0 | 4 | K | 1 | ROZPOCET | 0 | 0 | 0 | 0 | 0 | 1 | 0 | 4 | 168
85 | K | Pol441 | Demontážní práce, ekologická likvidace | ks | 1 |  | 0 |  |  | základní |  | 0 | 0 | 0 | 0 | 0 | 4 | K | 1 | ROZPOCET | 0 | 0 | 0 | 0 | 0 | 1 | 0 | 4 | 170
86 | K | Pol344 | Montážní práce | ks | 1 |  | 0 |  |  | základní |  | 0 | 0 | 0 | 0 | 0 | 4 | K | 1 | ROZPOCET | 0 | 0 | 0 | 0 | 0 | 1 | 0 | 4 | 172
87 | K | Pol345 | Výchozí revize el. zařízení | ks | 1 |  | 0 |  |  | základní |  | 0 | 0 | 0 | 0 | 0 | 4 | K | 1 | ROZPOCET | 0 | 0 | 0 | 0 | 0 | 1 | 0 | 4 | 174
88 | K | Pol444 | Uvedení do provozu, zaregulování | ks | 1 |  | 0 |  |  | základní |  | 0 | 0 | 0 | 0 | 0 | 4 | K | 1 | ROZPOCET | 0 | 0 | 0 | 0 | 0 | 1 | 0 | 4 | 176
89 | K | Pol445 | Komplexní zkoušky | ks | 1 |  | 0 |  |  | základní |  | 0 | 0 | 0 | 0 | 0 | 4 | K | 1 | ROZPOCET | 0 | 0 | 0 | 0 | 0 | 1 | 0 | 4 | 178
90 | K | Pol446 | Stavební přípomoce | ks | 1 |  | 0 |  |  | základní |  | 0 | 0 | 0 | 0 | 0 | 4 | K | 1 | ROZPOCET | 0 | 0 | 0 | 0 | 0 | 1 | 0 | 4 | 180
91 | K | Pol447 | Koordinace s ostatními profesemi | ks | 1 |  | 0 |  |  | základní |  | 0 | 0 | 0 | 0 | 0 | 4 | K | 1 | ROZPOCET | 0 | 0 | 0 | 0 | 0 | 1 | 0 | 4 | 182
92 | K | Pol448 | Návody k obsluze | ks | 1 |  | 0 |  |  | základní |  | 0 | 0 | 0 | 0 | 0 | 4 | K | 1 | ROZPOCET | 0 | 0 | 0 | 0 | 0 | 1 | 0 | 4 | 184
93 | K | Pol449 | Zaškolení obsluhy | ks | 1 |  | 0 |  |  | základní |  | 0 | 0 | 0 | 0 | 0 | 4 | K | 1 | ROZPOCET | 0 | 0 | 0 | 0 | 0 | 1 | 0 | 4 | 186
94 | K | Pol450 | Doprava | ks | 1 |  | 0 |  |  | základní |  | 0 | 0 | 0 | 0 | 0 | 4 | K | 1 | ROZPOCET | 0 | 0 | 0 | 0 | 0 | 1 | 0 | 4 | 188

## SO 02.4.5. - ZTI
{a3a0c28f-0b22-4b99-9533-7b54a0f555a2}
2
| KRYCÍ LIST SOUPISU PRACÍ | [7 empty] | v --- níže se nacházejí doplnkové a pomocné údaje k sestavám --- v | [8 empty] | False
Stavba:
ZŠ J. A. Komenského - půdní vestavba
Objekt:
SO 02 - Půdní vestavba
Soupis:
SO 02.4.5. - ZTI
| KSO: |  |  |  |  | CC-CZ:
| Místo: |  | U Dělnického cvičiště 1100/1, 169 00 Praha 6 |  |  | Datum: | 20. 12. 2020
| Zadavatel: |  |  |  |  | IČ:
|  | MČ.Praha 6, Odbor Školství |  |  |  | DIČ:
| Uchazeč: |  |  |  |  | IČ: | Vyplň údaj
|  | Vyplň údaj |  |  |  | DIČ: | Vyplň údaj
| Projektant: |  |  |  |  | IČ: | 26760312
|  | D-PLUS PROJEKTOVÁ A INŽENÝRSKÁ a.s. |  |  |  | DIČ:
| Zpracovatel: |  |  |  |  | IČ:
DIČ:
Poznámka:
| Cena bez DPH | [5 empty] | 0
|  |  | Základ daně |  |  | Sazba daně | Výše daně
| DPH | základní | 0 |  |  | 21% | 0
|  | snížená | 0 |  |  | 15% | 0
|  | zákl. přenesená | 0 |  |  | 21% | 0
|  | sníž. přenesená | 0 |  |  | 15% | 0
|  | nulová | 0 |  |  | 0% | 0
| Cena s DPH |  |  | v | CZK |  | 0
REKAPITULACE ČLENĚNÍ SOUPISU PRACÍ
Stavba:
ZŠ J. A. Komenského - půdní vestavba
Objekt:
SO 02 - Půdní vestavba
Soupis:
SO 02.4.5. - ZTI
Místo: |  |  | U Dělnického cvičiště 1100/1, 169 00 Praha 6 |  |  | Datum: | 20. 12. 2020
Zadavatel: |  |  | MČ.Praha 6, Odbor Školství |  |  | Projektant: | D-PLUS PROJEKTOVÁ A INŽENÝRSKÁ a.s.
Uchazeč: |  |  | Vyplň údaj |  |  | Zpracovatel:
Kód dílu - Popis | [6 empty] | Cena celkem [CZK]
Náklady stavby celkem | [6 empty] | 0 | [11 empty] | -1
| D1 - 721-KANALIZACE | [5 empty] | 0
| D2 - Odpadní potrubí z polypropylenu | [5 empty] | 0
| D3 - Kanalizace-potrubí podvěšené-PVC( svody v 1.PP) | [5 empty] | 0
| D4 - Stoupačky - potrubí zvuk tlumící | [5 empty] | 0
| D5 - Odpadní potrubí | [5 empty] | 0
| D6 - Zemní práce | [5 empty] | 0
| D7 - Vnitřní vodovod | [5 empty] | 0
| D8 - Potrubí plast.- PPR-Typ3, PN 16 pro rozvody studené | [5 empty] | 0
| D9 - Potrubí plast.- PPR-Typ3, PN 20 pro rozvody teplé a cirkulace | [5 empty] | 0
| D9A - Požární vodovod | [5 empty] | 0
| D10 - 725-ZAŘIZOVACÍ PŘEDMĚTY | [5 empty] | 0
| D11 - Baterie | [5 empty] | 0
| D12 - Demontáže | [5 empty] | 0
| D13 - Přípomoce | [5 empty] | 0
SOUPIS PRACÍ
Stavba:
ZŠ J. A. Komenského - půdní vestavba
Objekt:
SO 02 - Půdní vestavba
Soupis:
SO 02.4.5. - ZTI
Místo: |  |  | U Dělnického cvičiště 1100/1, 169 00 Praha 6 |  |  | Datum: | 20. 12. 2020
Zadavatel: |  |  | MČ.Praha 6, Odbor Školství |  |  | Projektant: | D-PLUS PROJEKTOVÁ A INŽENÝRSKÁ a.s.
Uchazeč: |  |  | Vyplň údaj |  |  | Zpracovatel:
PČ | Typ | Kód | Popis | MJ | Množství | J.cena [CZK] | Cena celkem [CZK] | Cenová soustava |  | DPH | J. Nh [h] | Nh celkem [h] | J. hmotnost [t] | Hmotnost celkem [t] | J. suť [t] | Suť Celkem [t]
Náklady soupisu celkem | [6 empty] | 0 |  |  |  |  | 0 |  | 4.33 |  | 0 |  | D | -1 | [10 empty] | 0
| D | D1 | 721-KANALIZACE |  |  |  | 0 |  |  |  |  | 0 |  | 4.32 |  | 0 | 1 | D | 0 |  |  |  | ROZPOCET | [6 empty] | 0
| D | D2 | Odpadní potrubí z polypropylenu |  |  |  | 0 |  |  |  |  | 0 |  | 0 |  | 0 | 1 | D | 1 |  |  |  | ROZPOCET | [6 empty] | 0
1 | K | Pol129 | včetně tvarovek HTEM d40 | m | 9 |  | 0 |  |  | základní |  | 0 | 0 | 0 | 0 | 0 | 16 | K | 2 |  |  |  | ROZPOCET | 0 | 0 | 0 | 0 | 0 | 1 | 0 | 16 | 2
2 | K | Pol130 | včetně tvarovek HTEM d50 | m | 21 |  | 0 |  |  | základní |  | 0 | 0 | 0 | 0 | 0 | 16 | K | 2 |  |  |  | ROZPOCET | 0 | 0 | 0 | 0 | 0 | 1 | 0 | 16 | 4
3 | K | Pol131 | včetně tvarovek HTEM d110 | m | 16 |  | 0 |  |  | základní |  | 0 | 0 | 0 | 0 | 0 | 16 | K | 2 |  |  |  | ROZPOCET | 0 | 0 | 0 | 0 | 0 | 1 | 0 | 16 | 6
4 | K | Pol131.1 | včetně tvarovek HTEM d75 | m | 5 |  | 0 |  |  | základní |  | 0 | 0 | 0 | 0 | 0 | 16 | K | 2 |  |  |  | ROZPOCET | 0 | 0 | 0 | 0 | 0 | 1 | 0 | 16 | 8
| D | D3 | Kanalizace-potrubí podvěšené-PVC( svody v 1.PP) |  |  |  | 0 |  |  |  |  | 0 |  | 0 |  | 0 | 1 | D | 1 |  |  |  | ROZPOCET | [6 empty] | 0
5 | K | Pol132 | DN100 zavěšené na kluzných objímkách | m | 10 |  | 0 |  |  | základní |  | 0 | 0 | 0 | 0 | 0 | 16 | K | 2 |  |  |  | ROZPOCET | 0 | 0 | 0 | 0 | 0 | 1 | 0 | 16 | 10
6 | K | Pol133 | DN125 zavěšené na kluzných obímkách | m | 10 |  | 0 |  |  | základní |  | 0 | 0 | 0 | 0 | 0 | 16 | K | 2 |  |  |  | ROZPOCET | 0 | 0 | 0 | 0 | 0 | 1 | 0 | 16 | 12
| D | D4 | Stoupačky - potrubí zvuk tlumící |  |  |  | 0 |  |  |  |  | 0 |  | 0 |  | 0 | 1 | D | 1 |  |  |  | ROZPOCET | [6 empty] | 0
7 | K | Pol134 | PVC DN 65 - duální silnostěnná trubka a tvarovky, dvojité hrdlo, dvojité těsnění | m | 6 |  | 0 |  |  | základní |  | 0 | 0 | 0 | 0 | 0 | 16 | K | 2 |  |  |  | ROZPOCET | 0 | 0 | 0 | 0 | 0 | 1 | 0 | 16 | 14
8 | K | Pol164 | PVC DN110 - duální silnostěnná trubka a tvarovky, dvojité hrdlo, dvojité těsnění | m | 145 |  | 0 |  |  | základní |  | 0 | 0 | 0 | 0 | 0 | 16 | K | 2 |  |  |  | ROZPOCET | 0 | 0 | 0 | 0 | 0 | 1 | 0 | 16 | 16
9 | K | Pol139A | Čistící kus d110 | ks | 12 |  | 0 |  |  | základní |  | 0 | 0 | 0 | 0 | 0 | 16 | K | 2 |  |  |  | ROZPOCET | 0 | 0 | 0 | 0 | 0 | 1 | 0 | 16 | -211656038
| D | D5 | Odpadní potrubí |  |  |  | 0 |  |  |  |  | 0 |  | 0 |  | 0 | 1 | D | 1 |  |  |  | ROZPOCET | [6 empty] | 0
10 | K | Pol166 | Vodní ZU pro odvod kondenzátu d40 | ks | 7 |  | 0 |  |  | základní |  | 0 | 0 | 0 | 0 | 0 | 16 | K | 2 |  |  |  | ROZPOCET | 0 | 0 | 0 | 0 | 0 | 1 | 0 | 16 | 22
11 | K | Pol167 | Uložení pomocí jednotáhlových závěsů 2ks/m | m | 119 |  | 0 |  |  | základní |  | 0 | 0 | 0 | 0 | 0 | 16 | K | 2 |  |  |  | ROZPOCET | 0 | 0 | 0 | 0 | 0 | 1 | 0 | 16 | 24
12 | K | Pol168 | Jednotáhlové závěsy se standartní úpravou 0,5kg/m | kg | 119 |  | 0 |  |  | základní |  | 0 | 0 | 0 | 0 | 0 | 16 | K | 2 |  |  |  | ROZPOCET | 0 | 0 | 0 | 0 | 0 | 1 | 0 | 16 | 26
13 | K | Pol169 | Napojení kondenzátu na stoupačky včetně sifonu a napojovací pružná hadice DN15 do délky 300 mm | ks | 7 |  | 0 |  |  | základní |  | 0 | 0 | 0 | 0 | 0 | 16 | K | 2 |  |  |  | ROZPOCET | 0 | 0 | 0 | 0 | 0 | 1 | 0 | 16 | 28
14 | K | Pol170 | Ventilační hlavice DN100 | ks | 9 |  | 0 |  |  | základní |  | 0 | 0 | 0 | 0 | 0 | 16 | K | 2 |  |  |  | ROZPOCET | 0 | 0 | 0 | 0 | 0 | 1 | 0 | 16 | 30
15 | K | Pol171 | Protipožární ucpávky | ks | 20 |  | 0 |  |  | základní |  | 0 | 0 | 0 | 0 | 0 | 16 | K | 2 |  |  |  | ROZPOCET | 0 | 0 | 0 | 0 | 0 | 1 | 0 | 16 | 32
16 | K | Pol139 | Zkouška těsnosti kanalizace | m | 334 |  | 0 |  |  | základní |  | 0 | 0 | 0 | 0 | 0 | 16 | K | 2 |  |  |  | ROZPOCET | 0 | 0 | 0 | 0 | 0 | 1 | 0 | 16 | 34
17 | K | Pol173 | Ponorné čerpadlo 2,5kW | ks | 1 |  | 0 |  |  | základní |  | 0 | 0 | 0 | 0 | 0 | 16 | K | 2 |  |  |  | ROZPOCET | 0 | 0 | 0 | 0 | 0 | 1 | 0 | 16 | 36
18 | K | Pol627 | Průzkum stávající kanalizace - kamerová prohlídka se záznamem a protokolem | m | 50 |  | 0 |  |  | základní |  | 0 | 0 | 0 | 0 | 0 | 16 | K | 2 |  |  |  | ROZPOCET | 0 | 0 | 0 | 0 | 0 | 1 | 0 | 16 | 38
19 | K | Pol628 | Napojení na stávající kanalizaci | ks | 6 |  | 0 |  |  | základní |  | 0 | 0 | 0 | 0 | 0 | 16 | K | 2 |  |  |  | ROZPOCET | 0 | 0 | 0 | 0 | 0 | 1 | 0 | 16 | 40
20 | K | Pol629 | Napojení na stávající větrací potrubí DN65 | ks | 2 |  | 0 |  |  | základní |  | 0 | 0 | 0 | 0 | 0 | 16 | K | 2 |  |  |  | ROZPOCET | 0 | 0 | 0 | 0 | 0 | 1 | 0 | 16 | 42
21 | K | Pol175 | Přesun hmot pro kanalizaci | % |  |  | 0 |  |  | základní |  | 0 | 0 | 0 | 0 | 0 | 16 | K | 2 |  |  |  | ROZPOCET | 0 | 0 | 0 | 0 | 0 | 1 | 0 | 16 | 44
| D | D6 | Zemní práce |  |  |  | 0 |  |  |  |  | 0 |  | 4.32 |  | 0 | 1 | D | 1 |  |  |  | ROZPOCET | [6 empty] | 0
22 | K | 132212111 | Hloubení rýh šířky do 800 mm ručně zapažených i nezapažených, s urovnáním dna do předepsaného profilu a spádu v hornině třídy těžitelnosti I skupiny 3 soudržných | m3 | 5.04 |  | 0 | CS ÚRS 2021 01 |  | základní |  | 0 | 0 | 0 | 0 | 0 | 4 | K | 2 |  |  |  | ROZPOCET | 0 | 0 | 0 | 0 | 0 | 1 | 0 | 4 | 291769658
| VV |  | "Výkop pro potrubí - průměrná hloubka 70 cm" 12,0*0,6*0,7 |  | 5.04 | [12 empty] | VV | 2 | 2 | True | 1 | ROZPOCET
23 | K | 162751117 | Vodorovné přemístění výkopku nebo sypaniny po suchu na obvyklém dopravním prostředku, bez naložení výkopku, avšak se složením bez rozhrnutí z horniny třídy těžitelnosti I skupiny 1 až 3 na vzdálenost přes 9 000 do 10 000 m | m3 | 2.88 |  | 0 | CS ÚRS 2021 01 |  | základní |  | 0 | 0 | 0 | 0 | 0 | 4 | K | 2 |  |  |  | ROZPOCET | 0 | 0 | 0 | 0 | 0 | 1 | 0 | 4 | -2146147871
| VV |  | "Přebytečná zemina" 12,0*0,6*(0,1+0,3) |  | 2.88 | [12 empty] | VV | 2 | 2 | True | 1 | ROZPOCET
24 | K | 167151101 | Nakládání, skládání a překládání neulehlého výkopku nebo sypaniny strojně nakládání, množství do 100 m3, z horniny třídy těžitelnosti I, skupiny 1 až 3 | m3 | 2.88 |  | 0 | CS ÚRS 2021 01 |  | základní |  | 0 | 0 | 0 | 0 | 0 | 4 | K | 2 |  |  |  | ROZPOCET | 0 | 0 | 0 | 0 | 0 | 1 | 0 | 4 | 99003222
25 | K | 171201221 | Poplatek za uložení stavebního odpadu na skládce (skládkovné) zeminy a kamení zatříděného do Katalogu odpadů pod kódem 17 05 04 | t | 5.184 |  | 0 | CS ÚRS 2021 01 |  | základní |  | 0 | 0 | 0 | 0 | 0 | 4 | K | 2 |  |  |  | ROZPOCET | 0 | 0 | 0 | 0 | 0 | 1 | 0 | 4 | -257529352
| VV |  | 2,88*1,8 'Přepočtené koeficientem množství |  | 5.184 | [12 empty] | VV | 2 | 2 | False | 1 | ROZPOCET
26 | K | 171251201 | Uložení sypaniny na skládky nebo meziskládky bez hutnění s upravením uložené sypaniny do předepsaného tvaru | m3 | 2.88 |  | 0 | CS ÚRS 2021 01 |  | základní |  | 0 | 0 | 0 | 0 | 0 | 4 | K | 2 |  |  |  | ROZPOCET | 0 | 0 | 0 | 0 | 0 | 1 | 0 | 4 | 497378808
27 | K | 174151101 | Zásyp sypaninou z jakékoliv horniny strojně s uložením výkopku ve vrstvách se zhutněním jam, šachet, rýh nebo kolem objektů v těchto vykopávkách | m3 | 2.16 |  | 0 | CS ÚRS 2021 01 |  | základní |  | 0 | 0 | 0 | 0 | 0 | 4 | K | 2 |  |  |  | ROZPOCET | 0 | 0 | 0 | 0 | 0 | 1 | 0 | 4 | 641101358
| VV |  | 12,0*0,6*(0,7-(0,1+0,3)) |  | 2.16 | [12 empty] | VV | 2 | 2 | True | 1 | ROZPOCET
28 | K | 451573111 | Lože pod potrubí, stoky a drobné objekty v otevřeném výkopu z písku a štěrkopísku do 63 mm | m3 | 0.72 |  | 0 | CS ÚRS 2021 01 |  | základní |  | 0 | 0 | 0 | 0 | 0 | 4 | K | 2 |  |  |  | ROZPOCET | 0 | 0 | 0 | 0 | 0 | 1 | 0 | 4 | -855800275
| VV |  | "Lože pod potrubí - tl. 10 cm" 12,0*0,6*0,1 |  | 0.72 | [12 empty] | VV | 2 | 2 | True | 1 | ROZPOCET
29 | K | 175111101 | Obsypání potrubí ručně sypaninou z vhodných hornin třídy těžitelnosti I a II, skupiny 1 až 4 nebo materiálem připraveným podél výkopu ve vzdálenosti do 3 m od jeho kraje pro jakoukoliv hloubku výkopu a míru zhutnění bez prohození sypaniny | m3 | 2.16 |  | 0 | CS ÚRS 2021 01 |  | základní |  | 0 | 0 | 0 | 0 | 0 | 4 | K | 2 |  |  |  | ROZPOCET | 0 | 0 | 0 | 0 | 0 | 1 | 0 | 4 | 276821381
| VV |  | "Zásyp potrubí - tl. 30 cm" 12,0*0,6*0,3 |  | 2.16 | [12 empty] | VV | 2 | 2 | True | 1 | ROZPOCET
30 | M | 58331200 | štěrkopísek netříděný zásypový | t | 4.32 |  | 0 | CS ÚRS 2021 01 |  | základní |  | 0 | 1 | 4.32 | 0 | 0 | 8 | M | 2 |  |  |  | ROZPOCET | 0 | 0 | 0 | 0 | 0 | 1 | 0 | 4 | -831608969
| VV |  | 2,16*2 'Přepočtené koeficientem množství |  | 4.32 | [12 empty] | VV | 2 | 2 | False | 1 | ROZPOCET
| D | D7 | Vnitřní vodovod |  |  |  | 0 |  |  |  |  | 0 |  | 0.00996 |  | 0 | 1 | D | 0 |  |  |  | ROZPOCET | [6 empty] | 0
| D | D8 | Potrubí plast.- PPR-Typ3, PN 16 pro rozvody studené |  |  |  | 0 |  |  |  |  | 0 |  | 0 |  | 0 | 1 | D | 1 |  |  |  | ROZPOCET | [6 empty] | 0
31 | K | Pol142 | PPR DN 15 (20x2,8) | m | 75 |  | 0 |  |  | základní |  | 0 | 0 | 0 | 0 | 0 | 16 | K | 2 |  |  |  | ROZPOCET | 0 | 0 | 0 | 0 | 0 | 1 | 0 | 16 | 72
32 | K | Pol287 | PPR DN 40 (50x6,9) | m | 5 |  | 0 |  |  | základní |  | 0 | 0 | 0 | 0 | 0 | 16 | K | 2 |  |  |  | ROZPOCET | 0 | 0 | 0 | 0 | 0 | 1 | 0 | 16 | 74
33 | K | Pol288 | PPR DN 32 (40x5,5) | m | 32 |  | 0 |  |  | základní |  | 0 | 0 | 0 | 0 | 0 | 16 | K | 2 |  |  |  | ROZPOCET | 0 | 0 | 0 | 0 | 0 | 1 | 0 | 16 | 76
34 | K | Pol289 | PPR DN 25 (32x4,4) | m | 33 |  | 0 |  |  | základní |  | 0 | 0 | 0 | 0 | 0 | 16 | K | 2 |  |  |  | ROZPOCET | 0 | 0 | 0 | 0 | 0 | 1 | 0 | 16 | 78
35 | K | Pol143 | PPR DN 20 (25x3,5) | m | 272 |  | 0 |  |  | základní |  | 0 | 0 | 0 | 0 | 0 | 16 | K | 2 |  |  |  | ROZPOCET | 0 | 0 | 0 | 0 | 0 | 1 | 0 | 16 | 80
| D | D9 | Potrubí plast.- PPR-Typ3, PN 20 pro rozvody teplé a cirkulace |  |  |  | 0 |  |  |  |  | 0 |  | 0 |  | 0 | 1 | D | 1 |  |  |  | ROZPOCET | [6 empty] | 0
36 | K | Pol144 | PPR DN 15 (20x3,4) | m | 263 |  | 0 |  |  | základní |  | 0 | 0 | 0 | 0 | 0 | 16 | K | 2 |  |  |  | ROZPOCET | 0 | 0 | 0 | 0 | 0 | 1 | 0 | 16 | 84
37 | K | Pol145 | PPR DN 20 (25x4,2) | m | 140 |  | 0 |  |  | základní |  | 0 | 0 | 0 | 0 | 0 | 16 | K | 2 |  |  |  | ROZPOCET | 0 | 0 | 0 | 0 | 0 | 1 | 0 | 16 | 86
38 | K | Pol290 | PPR DN 32 (40x6,7) | m | 37 |  | 0 |  |  | základní |  | 0 | 0 | 0 | 0 | 0 | 16 | K | 2 |  |  |  | ROZPOCET | 0 | 0 | 0 | 0 | 0 | 1 | 0 | 16 | 88
39 | K | Pol291 | PPR DN 25 (32x5,4) | m | 70 |  | 0 |  |  | základní |  | 0 | 0 | 0 | 0 | 0 | 16 | K | 2 |  |  |  | ROZPOCET | 0 | 0 | 0 | 0 | 0 | 1 | 0 | 16 | 90
40 | K | Pol189 | Potrubí lPE20 | m | 4 |  | 0 |  |  | základní |  | 0 | 0 | 0 | 0 | 0 | 16 | K | 2 |  |  |  | ROZPOCET | 0 | 0 | 0 | 0 | 0 | 1 | 0 | 16 | 92
41 | K | pol6255 | Potrubí požární vody - pozink DN 20 | m | 35 |  | 0 |  |  | základní |  | 0 | 0 | 0 | 0 | 0 | 16 | K | 2 |  |  |  | ROZPOCET | 0 | 0 | 0 | 0 | 0 | 1 | 0 | 16 | 18
42 | K | Pol626 | Potrubí požární vody - pozink d40 mm | m | 119 |  | 0 |  |  | základní |  | 0 | 0 | 0 | 0 | 0 | 16 | K | 2 |  |  |  | ROZPOCET | 0 | 0 | 0 | 0 | 0 | 1 | 0 | 16 | 20
43 | K | Pol146 | Ochrana návlečnou izolací MIRELON 28x6mm | m | 205 |  | 0 |  |  | základní |  | 0 | 0 | 0 | 0 | 0 | 16 | K | 2 |  |  |  | ROZPOCET | 0 | 0 | 0 | 0 | 0 | 1 | 0 | 16 | 102
44 | K | Pol147 | Ochrana návlečnou izolací MIRELON 28x9mm | m | 285 |  | 0 |  |  | základní |  | 0 | 0 | 0 | 0 | 0 | 16 | K | 2 |  |  |  | ROZPOCET | 0 | 0 | 0 | 0 | 0 | 1 | 0 | 16 | 104
45 | K | Pol148 | Vyvedení a upevnění výústek DN15 | ks | 45 |  | 0 |  |  | základní |  | 0 | 0 | 0 | 0 | 0 | 16 | K | 2 |  |  |  | ROZPOCET | 0 | 0 | 0 | 0 | 0 | 1 | 0 | 16 | 106
46 | K | Pol149 | Nástěnky K247 pro ventil 1/2" | ks | 43 |  | 0 |  |  | základní |  | 0 | 0 | 0 | 0 | 0 | 16 | K | 2 |  |  |  | ROZPOCET | 0 | 0 | 0 | 0 | 0 | 1 | 0 | 16 | 108
47 | K | Pol150 | -pro baterii 1/2" | ks | 2 |  | 0 |  |  | základní |  | 0 | 0 | 0 | 0 | 0 | 16 | K | 2 |  |  |  | ROZPOCET | 0 | 0 | 0 | 0 | 0 | 1 | 0 | 16 | 110
48 | K | Pol151 | Rohové ventily s filtrem DN 15/10, s připojovací hadičkou | ks | 45 |  | 0 |  |  | základní |  | 0 | 0 | 0 | 0 | 0 | 16 | K | 2 |  |  |  | ROZPOCET | 0 | 0 | 0 | 0 | 0 | 1 | 0 | 16 | 112
49 | K | Pol191 | Uzavírací ventily, např.Giacomini DN 15 /1/2"/-KK20 | ks | 4 |  | 0 |  |  | základní |  | 0 | 0 | 0 | 0 | 0 | 16 | K | 2 |  |  |  | ROZPOCET | 0 | 0 | 0 | 0 | 0 | 1 | 0 | 16 | 114
50 | K | Pol192 | Uzavírací ventily, např.Giacomini DN20/3/4"/-KK25 | ks | 8 |  | 0 |  |  | základní |  | 0 | 0 | 0 | 0 | 0 | 16 | K | 2 |  |  |  | ROZPOCET | 0 | 0 | 0 | 0 | 0 | 1 | 0 | 16 | 116
51 | K | Pol193 | Kulový kohout s vypouštěním KKV20 | ks | 4 |  | 0 |  |  | základní |  | 0 | 0 | 0 | 0 | 0 | 16 | K | 2 |  |  |  | ROZPOCET | 0 | 0 | 0 | 0 | 0 | 1 | 0 | 16 | 118
52 | K | Pol194 | Kulový kohout s vypouštěním KKV 25 | ks | 8 |  | 0 |  |  | základní |  | 0 | 0 | 0 | 0 | 0 | 16 | K | 2 |  |  |  | ROZPOCET | 0 | 0 | 0 | 0 | 0 | 1 | 0 | 16 | 120
53 | K | Pol195 | Ventil na hadici 1/2" | ks | 1 |  | 0 |  |  | základní |  | 0 | 0 | 0 | 0 | 0 | 16 | K | 2 |  |  |  | ROZPOCET | 0 | 0 | 0 | 0 | 0 | 1 | 0 | 16 | 122
54 | K | Pol632 | Napojení na stávající potrubí v 2.PP | ks | 4 |  | 0 |  |  | základní |  | 0 | 0 | 0 | 0 | 0 | 16 | K | 2 |  |  |  | ROZPOCET | 0 | 0 | 0 | 0 | 0 | 1 | 0 | 16 | 124
55 | K | Pol153 | Proplach a desinfekce potrubí | m | 500 |  | 0 |  |  | základní |  | 0 | 0 | 0 | 0 | 0 | 16 | K | 2 |  |  |  | ROZPOCET | 0 | 0 | 0 | 0 | 0 | 1 | 0 | 16 | 126
56 | K | Pol154 | Tlaková zkouška těsnosti potrubí | m | 500 |  | 0 |  |  | základní |  | 0 | 0 | 0 | 0 | 0 | 16 | K | 2 |  |  |  | ROZPOCET | 0 | 0 | 0 | 0 | 0 | 1 | 0 | 16 | 128
| D | D9A | Požární vodovod |  |  |  | 0 |  |  |  |  | 0 |  | 0.00996 |  | 0 | 1 | D | 1 |  |  |  | ROZPOCET | [6 empty] | 0
57 | K | Pol630 | Potrubí ocelové závitové pozinkované svařované DN20 | m | 58 |  | 0 |  |  | základní |  | 0 | 0 | 0 | 0 | 0 | 16 | K | 2 |  |  |  | ROZPOCET | 0 | 0 | 0 | 0 | 0 | 1 | 0 | 16 | 94
58 | K | Pol293 | Potrubí ocelové závitové pozinkované svařované DN32 | m | 11 |  | 0 |  |  | základní |  | 0 | 0 | 0 | 0 | 0 | 16 | K | 2 |  |  |  | ROZPOCET | 0 | 0 | 0 | 0 | 0 | 1 | 0 | 16 | 98
59 | K | Pol292 | Potrubí ocelové závitové pozinkované svařované DN50 | m | 37 |  | 0 |  |  | základní |  | 0 | 0 | 0 | 0 | 0 | 16 | K | 2 |  |  |  | ROZPOCET | 0 | 0 | 0 | 0 | 0 | 1 | 0 | 16 | 96
60 | K | 722181211 | Ochrana potrubí termoizolačními trubicemi z pěnového polyetylenu PE přilepenými v příčných a podélných spojích, tloušťky izolace do 6 mm, vnitřního průměru izolace DN do 22 mm | m | 58 |  | 0 | CS ÚRS 2021 01 |  | základní |  | 0 | 4e-05 | 0.00232 | 0 | 0 | 16 | K | 2 |  |  |  | ROZPOCET | 0 | 0 | 0 | 0 | 0 | 1 | 0 | 16 | -1134106813
61 | K | 722181212 | Ochrana potrubí termoizolačními trubicemi z pěnového polyetylenu PE přilepenými v příčných a podélných spojích, tloušťky izolace do 6 mm, vnitřního průměru izolace DN přes 22 do 32 mm | m | 11 |  | 0 | CS ÚRS 2021 01 |  | základní |  | 0 | 4e-05 | 0.00044 | 0 | 0 | 16 | K | 2 |  |  |  | ROZPOCET | 0 | 0 | 0 | 0 | 0 | 1 | 0 | 16 | -94302363
62 | K | 722181223 | Ochrana potrubí termoizolačními trubicemi z pěnového polyetylenu PE přilepenými v příčných a podélných spojích, tloušťky izolace přes 6 do 9 mm, vnitřního průměru izolace DN přes 45 do 63 mm | m | 37 |  | 0 | CS ÚRS 2021 01 |  | základní |  | 0 | 8e-05 | 0.00296 | 0 | 0 | 16 | K | 2 |  |  |  | ROZPOCET | 0 | 0 | 0 | 0 | 0 | 1 | 0 | 16 | -695680771
63 | K | 783614551 | Základní nátěr armatur a kovových potrubí jednonásobný potrubí do DN 50 mm syntetický | m | 106 |  | 0 | CS ÚRS 2021 01 |  | základní |  | 0 | 2e-05 | 0.00212 | 0 | 0 | 16 | K | 2 |  |  |  | ROZPOCET | 0 | 0 | 0 | 0 | 0 | 1 | 0 | 16 | 815666171
| VV |  | 58,0+11,0+37,0 |  | 106 | [12 empty] | VV | 2 | 2 | True | 1 | ROZPOCET
64 | K | 783617601 | Krycí nátěr (email) armatur a kovových potrubí potrubí do DN 50 mm jednonásobný syntetický standardní | m | 106 |  | 0 | CS ÚRS 2021 01 |  | základní |  | 0 | 2e-05 | 0.00212 | 0 | 0 | 16 | K | 2 |  |  |  | ROZPOCET | 0 | 0 | 0 | 0 | 0 | 1 | 0 | 16 | 1536683140
65 | K | Pol631 | Hydrantový systém s tvarově stálou hadicí DN25x30m celoplechový Q=1,1 l/s | ks | 2 |  | 0 |  |  | základní |  | 0 | 0 | 0 | 0 | 0 | 16 | K | 2 |  |  |  | ROZPOCET | 0 | 0 | 0 | 0 | 0 | 1 | 0 | 16 | 100
66 | K | plo631.1 | Hydrantová skříň | ks | 2 |  | 0 |  |  | základní |  | 0 | 0 | 0 | 0 | 0 | 16 | K | 2 |  |  |  | ROZPOCET | 0 | 0 | 0 | 0 | 0 | 1 | 0 | 16 | 82
67 | K | Pol154a | Přesun hmot pro vodovod | % |  |  | 0 |  |  | základní |  | 0 | 0 | 0 | 0 | 0 | 16 | K | 2 |  |  |  | ROZPOCET | 0 | 0 | 0 | 0 | 0 | 1 | 0 | 16 | 1278423127
| D | D10 | 725-ZAŘIZOVACÍ PŘEDMĚTY |  |  |  | 0 |  |  |  |  | 0 |  | 0 |  | 0 | 1 | D | 1 |  |  |  | ROZPOCET | [6 empty] | 0
68 | K | Pol197 | Klozet závěsný, bílá keramika, komplet vč. sedátka | ks | 5 |  | 0 |  |  | základní |  | 0 | 0 | 0 | 0 | 0 | 16 | K | 2 |  |  |  | ROZPOCET | 0 | 0 | 0 | 0 | 0 | 1 | 0 | 16 | 130
| P |  | Poznámka k položce: Instalační systém pro SDK předstěnu je dodávkou stavby Demontáž a zpětná montáž ZZP ve 3.NP je vykázána ve stavební části | [14 empty] | P | 2
69 | K | Pol198 | Klozet závěsný pro imobilní osoby | ks | 1 |  | 0 |  |  | základní |  | 0 | 0 | 0 | 0 | 0 | 16 | K | 2 |  |  |  | ROZPOCET | 0 | 0 | 0 | 0 | 0 | 1 | 0 | 16 | 132
| P |  | Poznámka k položce: Instalační systém pro SDK předstěnu je dodávkou stavby | [14 empty] | P | 2
70 | K | Pol156 | Umyvadlo keramické závěsné bílé 550 x 500 mm, včetně ZU | ks | 9 |  | 0 |  |  | základní |  | 0 | 0 | 0 | 0 | 0 | 16 | K | 2 |  |  |  | ROZPOCET | 0 | 0 | 0 | 0 | 0 | 1 | 0 | 16 | 134
| P |  | Poznámka k položce: Demontáž a zpětná montáž ZZP ve 3.NP je vykázána ve stavební části | [14 empty] | P | 2
71 | K | Pol199 | Umyvadlo keramické závěsné bílé 550 x 500 mm, pro invalidní osoby, včetně ZU | ks | 1 |  | 0 |  |  | základní |  | 0 | 0 | 0 | 0 | 0 | 16 | K | 2 |  |  |  | ROZPOCET | 0 | 0 | 0 | 0 | 0 | 1 | 0 | 16 | 136
72 | K | Pol158 | Dřezové zápachové uzávěry DN 40 | ks | 2 |  | 0 |  |  | základní |  | 0 | 0 | 0 | 0 | 0 | 16 | K | 2 |  |  |  | ROZPOCET | 0 | 0 | 0 | 0 | 0 | 1 | 0 | 16 | 138
73 | K | Pol200 | Výlevka volně stojící, zadní odpad, bílá | ks | 2 |  | 0 |  |  | základní |  | 0 | 0 | 0 | 0 | 0 | 16 | K | 2 |  |  |  | ROZPOCET | 0 | 0 | 0 | 0 | 0 | 1 | 0 | 16 | 140
74 | K | Pol201 | Pisoár se senzorem, zadní odpad, bílý | ks | 3 |  | 0 |  |  | základní |  | 0 | 0 | 0 | 0 | 0 | 16 | K | 2 |  |  |  | ROZPOCET | 0 | 0 | 0 | 0 | 0 | 1 | 0 | 16 | 142
| P |  | Poznámka k položce: Demontáž a zpětná montáž ZZP ve 3.NP je vykázána ve stavební části | [14 empty] | P | 2
75 | K | Pol202 | Bidet závěsný, bílý | ks | 1 |  | 0 |  |  | základní |  | 0 | 0 | 0 | 0 | 0 | 16 | K | 2 |  |  |  | ROZPOCET | 0 | 0 | 0 | 0 | 0 | 1 | 0 | 16 | 144
76 | K | Pol294 | Ohřívač stacionární zásobníkový s jedním výměníkem PN 1,0/1,6 o objemu 400 l v.pl. 1,80 m2 | ks | 2 |  | 0 |  |  | základní |  | 0 | 0 | 0 | 0 | 0 | 16 | K | 2 |  |  |  | ROZPOCET | 0 | 0 | 0 | 0 | 0 | 1 | 0 | 16 | 148
77 | K | Pol203 | Přesun hmot pro stavební díl | % |  |  | 0 |  |  | základní |  | 0 | 0 | 0 | 0 | 0 | 16 | K | 2 |  |  |  | ROZPOCET | 0 | 0 | 0 | 0 | 0 | 1 | 0 | 16 | 146
| D | D11 | Baterie |  |  |  | 0 |  |  |  |  | 0 |  | 0 |  | 0 | 1 | D | 1 |  |  |  | ROZPOCET | [6 empty] | 0
78 | K | Pol160 | baterie umyvadlová stojánková, páková bez ovládáním výpusti 1/2" | ks | 8 |  | 0 |  |  | základní |  | 0 | 0 | 0 | 0 | 0 | 16 | K | 2 |  |  |  | ROZPOCET | 0 | 0 | 0 | 0 | 0 | 1 | 0 | 16 | 150
79 | K | Pol204 | baterie umyvadlová invalidní, stojánková, páková bez ovládáním výpusti 1/2" | ks | 1 |  | 0 |  |  | základní |  | 0 | 0 | 0 | 0 | 0 | 16 | K | 2 |  |  |  | ROZPOCET | 0 | 0 | 0 | 0 | 0 | 1 | 0 | 16 | 152
80 | K | Pol161 | baterie dřezová páková stojánková do 1 ovoru s otáčivým ústím dl. Ramínka 265 mm | ks | 2 |  | 0 |  |  | základní |  | 0 | 0 | 0 | 0 | 0 | 16 | K | 2 |  |  |  | ROZPOCET | 0 | 0 | 0 | 0 | 0 | 1 | 0 | 16 | 154
81 | K | Pol205 | baterie nástěnná, páková pro výlevku 1/2" | ks | 1 |  | 0 |  |  | základní |  | 0 | 0 | 0 | 0 | 0 | 16 | K | 2 |  |  |  | ROZPOCET | 0 | 0 | 0 | 0 | 0 | 1 | 0 | 16 | 156
82 | K | Pol206 | Baterie pro bidet | ks | 1 |  | 0 |  |  | základní |  | 0 | 0 | 0 | 0 | 0 | 16 | K | 2 |  |  |  | ROZPOCET | 0 | 0 | 0 | 0 | 0 | 1 | 0 | 16 | 158
83 | K | Pol207 | Splachování pisoáru | ks | 3 |  | 0 |  |  | základní |  | 0 | 0 | 0 | 0 | 0 | 16 | K | 2 |  |  |  | ROZPOCET | 0 | 0 | 0 | 0 | 0 | 1 | 0 | 16 | 160
84 | K | Pol208 | Vodní zápachová uzávěrka HL405 pro pračky a myčky | ks | 2 |  | 0 |  |  | základní |  | 0 | 0 | 0 | 0 | 0 | 16 | K | 2 |  |  |  | ROZPOCET | 0 | 0 | 0 | 0 | 0 | 1 | 0 | 16 | 162
85 | K | Pol209a | Přesun hmot pro baterie | % |  |  | 0 |  |  | základní |  | 0 | 0 | 0 | 0 | 0 | 16 | K | 2 |  |  |  | ROZPOCET | 0 | 0 | 0 | 0 | 0 | 1 | 0 | 16 | 164
| D | D12 | Demontáže |  |  |  | 0 |  |  |  |  | 0 |  | 0 |  | 0 | 1 | D | 1 |  |  |  | ROZPOCET | [6 empty] | 0
86 | K | Pol633 | Klozet KOMBI, bílá keramika, komplet vč. sedátka - demontáž | ks | 1 |  | 0 |  |  | základní |  | 0 | 0 | 0 | 0 | 0 | 16 | K | 2 |  |  |  | ROZPOCET | 0 | 0 | 0 | 0 | 0 | 1 | 0 | 16 | 166
| P |  | Poznámka k položce: Demontáž a zpětná montáž ZZP ve 3.NP je vykázána ve stavební části | [14 empty] | P | 2
87 | K | Pol634 | Umyvadlo keramické - demontáž | ks | 3 |  | 0 |  |  | základní |  | 0 | 0 | 0 | 0 | 0 | 16 | K | 2 |  |  |  | ROZPOCET | 0 | 0 | 0 | 0 | 0 | 1 | 0 | 16 | 168
| P |  | Poznámka k položce: Demontáž a zpětná montáž ZZP ve 3.NP je vykázána ve stavební části | [14 empty] | P | 2
88 | K | Pol635 | Výlevka volně stojící - demontáž | ks | 1 |  | 0 |  |  | základní |  | 0 | 0 | 0 | 0 | 0 | 16 | K | 2 |  |  |  | ROZPOCET | 0 | 0 | 0 | 0 | 0 | 1 | 0 | 16 | 170
89 | K | Pol636a | Demontáž stávajících rozvodů, odvoz a likvidace | m | 450 |  | 0 |  |  | základní |  | 0 | 0 | 0 | 0 | 0 | 16 | K | 2 |  |  |  | ROZPOCET | 0 | 0 | 0 | 0 | 0 | 1 | 0 | 16 | -1082332332
| P |  | Poznámka k položce: Trasy - kanalizace i vodovod | [14 empty] | P | 2
90 | K | Pol636b | Demontáž a likvidace stávajícího zásobníku TUV | ks | 1 |  | 0 |  |  | základní |  | 0 | 0 | 0 | 0 | 0 | 16 | K | 2 |  |  |  | ROZPOCET | 0 | 0 | 0 | 0 | 0 | 1 | 0 | 16 | 867025885
91 | K | Pol636c | Demontáž a zpětná montáž nábytku | ks | 3 |  | 0 |  |  | základní |  | 0 | 0 | 0 | 0 | 0 | 16 | K | 2 |  |  |  | ROZPOCET | 0 | 0 | 0 | 0 | 0 | 1 | 0 | 16 | -110982979
| P |  | Poznámka k položce: Pro provedení instalací pro kuchyňky v kancelářích vedle stoupačky K5 Včetně uschování po dobu prací | [14 empty] | P | 2
92 | K | Pol209 | Přesun hmot pro demontáže | % |  |  | 0 |  |  | základní |  | 0 | 0 | 0 | 0 | 0 | 16 | K | 2 |  |  |  | ROZPOCET | 0 | 0 | 0 | 0 | 0 | 1 | 0 | 16 | 174
| D | D13 | Přípomoce |  |  |  | 0 |  |  |  |  | 0 |  | 0 |  | 0 | 1 | D | 1 |  |  |  | ROZPOCET | [6 empty] | 0
93 | K | Pol174 | Zednické výpomoci pro SO | % |  |  | 0 |  |  | základní |  | 0 | 0 | 0 | 0 | 0 | 4 | K | 2 |  |  |  | ROZPOCET | 0 | 0 | 0 | 0 | 0 | 1 | 0 | 4 | 176
| P |  | Poznámka k položce: Vysekání a zazdívky drážek, závěsy, pomocné lešení, zabetonování podlah apod. | [14 empty] | P | 2

## SO 02.4.7. - Silnoproud
{137a7719-bd8d-437d-bb93-c465e1d13cf6}
2
| KRYCÍ LIST SOUPISU PRACÍ | [7 empty] | v --- níže se nacházejí doplnkové a pomocné údaje k sestavám --- v | [8 empty] | False
Stavba:
ZŠ J. A. Komenského - půdní vestavba
Objekt:
SO 02 - Půdní vestavba
Soupis:
SO 02.4.7. - Silnoproud
| KSO: |  |  |  |  | CC-CZ:
| Místo: |  | U Dělnického cvičiště 1100/1, 169 00 Praha 6 |  |  | Datum: | 20. 12. 2020
| Zadavatel: |  |  |  |  | IČ:
|  | MČ.Praha 6, Odbor Školství |  |  |  | DIČ:
| Uchazeč: |  |  |  |  | IČ: | Vyplň údaj
|  | Vyplň údaj |  |  |  | DIČ: | Vyplň údaj
| Projektant: |  |  |  |  | IČ: | 26760312
|  | D-PLUS PROJEKTOVÁ A INŽENÝRSKÁ a.s. |  |  |  | DIČ:
| Zpracovatel: |  |  |  |  | IČ:
DIČ:
Poznámka:
| Cena bez DPH | [5 empty] | 0
|  |  | Základ daně |  |  | Sazba daně | Výše daně
| DPH | základní | 0 |  |  | 21% | 0
|  | snížená | 0 |  |  | 15% | 0
|  | zákl. přenesená | 0 |  |  | 21% | 0
|  | sníž. přenesená | 0 |  |  | 15% | 0
|  | nulová | 0 |  |  | 0% | 0
| Cena s DPH |  |  | v | CZK |  | 0
REKAPITULACE ČLENĚNÍ SOUPISU PRACÍ
Stavba:
ZŠ J. A. Komenského - půdní vestavba
Objekt:
SO 02 - Půdní vestavba
Soupis:
SO 02.4.7. - Silnoproud
Místo: |  |  | U Dělnického cvičiště 1100/1, 169 00 Praha 6 |  |  | Datum: | 20. 12. 2020
Zadavatel: |  |  | MČ.Praha 6, Odbor Školství |  |  | Projektant: | D-PLUS PROJEKTOVÁ A INŽENÝRSKÁ a.s.
Uchazeč: |  |  | Vyplň údaj |  |  | Zpracovatel:
Kód dílu - Popis | [6 empty] | Cena celkem [CZK]
Náklady stavby celkem | [6 empty] | 0 | [11 empty] | -1
| D1 - Rozvaděče | [5 empty] | 0
| D2 - Instalační materiál | [5 empty] | 0
| D3 - Kabelové trasy | [5 empty] | 0
| D4 - Kabely a vodiče | [5 empty] | 0
| D5 - Hromosvod | [5 empty] | 0
| D6 - Svítidla vč. příslušenství, zdrojů, recykl. poplatků (ref. typy dle knihy svítidel) | [5 empty] | 0
| D7 - Montážní práce | [5 empty] | 0
| D8 - Ostatní (inženýrské práce, měření a revize, pomocný materiál, doprava, apod.) | [5 empty] | 0
SOUPIS PRACÍ
Stavba:
ZŠ J. A. Komenského - půdní vestavba
Objekt:
SO 02 - Půdní vestavba
Soupis:
SO 02.4.7. - Silnoproud
Místo: |  |  | U Dělnického cvičiště 1100/1, 169 00 Praha 6 |  |  | Datum: | 20. 12. 2020
Zadavatel: |  |  | MČ.Praha 6, Odbor Školství |  |  | Projektant: | D-PLUS PROJEKTOVÁ A INŽENÝRSKÁ a.s.
Uchazeč: |  |  | Vyplň údaj |  |  | Zpracovatel:
PČ | Typ | Kód | Popis | MJ | Množství | J.cena [CZK] | Cena celkem [CZK] | Cenová soustava |  | DPH | J. Nh [h] | Nh celkem [h] | J. hmotnost [t] | Hmotnost celkem [t] | J. suť [t] | Suť Celkem [t]
Náklady soupisu celkem | [6 empty] | 0 |  |  |  |  | 0 |  | 0 |  | 0 |  | D | -1 | [7 empty] | 0
| D | D1 | Rozvaděče |  |  |  | 0 |  |  |  |  | 0 |  | 0 |  | 0 | 1 | D | 0 | ROZPOCET | [6 empty] | 0
1 | M | Pol346 | RE1 - oceloplechový zapuštěný rozvaděč elektroměrový s dveřmi, IP30/20, rozměry: (š.806 x v. 1055 x hl.250mm), hlavní jistič s vypínací nap. cívkou 160A, 1x elektroměr, nepřímé měření, ochranná a propojovací přípojnice, náplň dle výkresové části, vč. pomocného materiálu pro montáž a propojení, kompletní dodávka rozvaděče | ks | 1 |  | 0 |  |  | základní |  | 0 | 0 | 0 | 0 | 0 | 8 | M | 1 | ROZPOCET | 0 | 0 | 0 | 0 | 0 | 1 | 0 | 4 | 2
2 | M | Pol347 | REK - oceloplechový zapuštěný rozvaděč elektroměrový s dveřmi, IP30/20, rozměry: (š.806 x v. 1055 x hl.250mm), hlavní jistič s vypínací nap. cívkou 250A, 1x elektroměr, nepřímé měření, ochranná a propojovací přípojnice, náplň dle výkresové části, vč. pomocného materiálu pro montáž a propojení, kompletní dodávka rozvaděče | ks | 1 |  | 0 |  |  | základní |  | 0 | 0 | 0 | 0 | 0 | 8 | M | 1 | ROZPOCET | 0 | 0 | 0 | 0 | 0 | 1 | 0 | 4 | 4
3 | M | Pol348 | Hlavní rozvaděč R1; oceloplechový, zapuštěný, s dveřmi, IP30/20, přívod a vývody horem; rozměry dle výkresové dokumentace; ovládací prvky (přepínače, tlačítkové ovladače, signálky), pomocné kontakty, svorky, kabelové průchodky dle dimenzí vývodů; přístrojová náplň dle výkresové dokumentace; kompletní dodávka sestavy (vč. pomocného materiálu pro montáž a propojení, instalace a oživení) a dodavatelské dokumentace | ks | 1 |  | 0 |  |  | základní |  | 0 | 0 | 0 | 0 | 0 | 8 | M | 1 | ROZPOCET | 0 | 0 | 0 | 0 | 0 | 1 | 0 | 4 | 6
4 | M | Pol349 | Patrový rozvaděč R2; oceloplechový, zapuštěný, s dveřmi, IP30/20, přívod spodem a vývody horem; rozměry dle výkresové dokumentace; ovládací prvky (přepínače, tlačítkové ovladače, signálky), pomocné kontakty, svorky, kabelové průchodky dle dimenzí vývodů; přístrojová náplň dle výkresové dokumentace; kompletní dodávka sestavy (vč. pomocného materiálu pro montáž a propojení, instalace a oživení) a dodavatelské dokumentace | ks | 1 |  | 0 |  |  | základní |  | 0 | 0 | 0 | 0 | 0 | 8 | M | 1 | ROZPOCET | 0 | 0 | 0 | 0 | 0 | 1 | 0 | 4 | 8
5 | M | Pol350 | Patrový rozvaděč R3; oceloplechový, zapuštěný, s dveřmi, IP30/20, přívod spodem a vývody horem; rozměry dle výkresové dokumentace; ovládací prvky (přepínače, tlačítkové ovladače, signálky), pomocné kontakty, svorky, kabelové průchodky dle dimenzí vývodů; přístrojová náplň dle výkresové dokumentace; kompletní dodávka sestavy (vč. pomocného materiálu pro montáž a propojení, instalace a oživení) a dodavatelské dokumentace | ks | 1 |  | 0 |  |  | základní |  | 0 | 0 | 0 | 0 | 0 | 8 | M | 1 | ROZPOCET | 0 | 0 | 0 | 0 | 0 | 1 | 0 | 4 | 10
6 | M | Pol351 | Patrový rozvaděč R4; oceloplechový, zapuštěný, s dveřmi, IP30/20, přívod spodem a vývody horem; rozměry dle výkresové dokumentace; ovládací prvky (přepínače, tlačítkové ovladače, signálky), pomocné kontakty, svorky, kabelové průchodky dle dimenzí vývodů; přístrojová náplň dle výkresové dokumentace; kompletní dodávka sestavy (vč. pomocného materiálu pro montáž a propojení, instalace a oživení) a dodavatelské dokumentace | ks | 1 |  | 0 |  |  | základní |  | 0 | 0 | 0 | 0 | 0 | 8 | M | 1 | ROZPOCET | 0 | 0 | 0 | 0 | 0 | 1 | 0 | 4 | 12
7 | M | Pol352 | Patrový rozvaděč R3.1; oceloplechový, zapuštěný, s dveřmi, IP30/20, přívod spodem a vývody horem; rozměry dle výkresové dokumentace; ovládací prvky (přepínače, tlačítkové ovladače, signálky), pomocné kontakty, svorky, kabelové průchodky dle dimenzí vývodů; přístrojová náplň dle výkresové dokumentace; kompletní dodávka sestavy (vč. pomocného materiálu pro montáž a propojení, instalace a oživení) a dodavatelské dokumentace | ks | 1 |  | 0 |  |  | základní |  | 0 | 0 | 0 | 0 | 0 | 8 | M | 1 | ROZPOCET | 0 | 0 | 0 | 0 | 0 | 1 | 0 | 4 | 14
8 | M | Pol353 | Patrový rozvaděč R5.1; oceloplechový, zapuštěný, s dveřmi, IP30/20, přívod spodem a vývody horem; rozměry dle výkresové dokumentace; ovládací prvky (přepínače, tlačítkové ovladače, signálky), pomocné kontakty, svorky, kabelové průchodky dle dimenzí vývodů; přístrojová náplň dle výkresové dokumentace; kompletní dodávka sestavy (vč. pomocného materiálu pro montáž a propojení, instalace a oživení) a dodavatelské dokumentace | ks | 1 |  | 0 |  |  | základní |  | 0 | 0 | 0 | 0 | 0 | 8 | M | 1 | ROZPOCET | 0 | 0 | 0 | 0 | 0 | 1 | 0 | 4 | 16
9 | M | Pol354 | Dodavatelská dokumentace rozvaděčů | kpl | 1 |  | 0 |  |  | základní |  | 0 | 0 | 0 | 0 | 0 | 8 | M | 1 | ROZPOCET | 0 | 0 | 0 | 0 | 0 | 1 | 0 | 4 | 18
| D | D2 | Instalační materiál |  |  |  | 0 |  |  |  |  | 0 |  | 0 |  | 0 | 1 | D | 0 | ROZPOCET | [6 empty] | 0
10 | M | Pol84 | Vypínač řaz.1, 230V, 10A, IP20, kompletní | ks | 18 |  | 0 |  |  | základní |  | 0 | 0 | 0 | 0 | 0 | 8 | M | 1 | ROZPOCET | 0 | 0 | 0 | 0 | 0 | 1 | 0 | 4 | 20
| P |  | Poznámka k položce: 2.NP - 4.NP | [14 empty] | P | 1
11 | M | Pol85 | Vypínač řaz.1, 230V, 10A, IP44, kompletní | ks | 1 |  | 0 |  |  | základní |  | 0 | 0 | 0 | 0 | 0 | 8 | M | 1 | ROZPOCET | 0 | 0 | 0 | 0 | 0 | 1 | 0 | 4 | 22
| P |  | Poznámka k položce: 2.NP - 4.NP | [14 empty] | P | 1
12 | M | Pol92 | Vypínač řaz.5, 230V, 10A, IP20, kompletní | ks | 28 |  | 0 |  |  | základní |  | 0 | 0 | 0 | 0 | 0 | 8 | M | 1 | ROZPOCET | 0 | 0 | 0 | 0 | 0 | 1 | 0 | 4 | 24
| P |  | Poznámka k položce: 2.NP - 4.NP | [14 empty] | P | 1
13 | M | Pol93 | Vypínač řaz.6, 230V, 10A, IP20, kompletní | ks | 4 |  | 0 |  |  | základní |  | 0 | 0 | 0 | 0 | 0 | 8 | M | 1 | ROZPOCET | 0 | 0 | 0 | 0 | 0 | 1 | 0 | 4 | 26
| P |  | Poznámka k položce: 2.NP - 4.NP | [14 empty] | P | 1
14 | M | Pol95 | Vypínač řaz.6+6, 230V, 10A, IP20, kompletní | ks | 2 |  | 0 |  |  | základní |  | 0 | 0 | 0 | 0 | 0 | 8 | M | 1 | ROZPOCET | 0 | 0 | 0 | 0 | 0 | 1 | 0 | 4 | 28
| P |  | Poznámka k položce: 2.NP - 4.NP | [14 empty] | P | 1
15 | M | Pol355 | Tlačítkový ovladač, 230V, 10A, IP20, kompletní | ks | 21 |  | 0 |  |  | základní |  | 0 | 0 | 0 | 0 | 0 | 8 | M | 1 | ROZPOCET | 0 | 0 | 0 | 0 | 0 | 1 | 0 | 4 | 30
| P |  | Poznámka k položce: 2.NP - 4.NP | [14 empty] | P | 1
16 | M | Pol97 | Zásuvka 230V, 16A, jednoduchá, IP20, nástěnná montáž, kompletní | ks | 105 |  | 0 |  |  | základní |  | 0 | 0 | 0 | 0 | 0 | 8 | M | 1 | ROZPOCET | 0 | 0 | 0 | 0 | 0 | 1 | 0 | 4 | 32
| P |  | Poznámka k položce: 2.NP - 4.NP | [14 empty] | P | 1
17 | M | Pol98 | Zásuvka 230V, 16A jednoduchá, IP44, nástěnná montáž, kompletní | ks | 2 |  | 0 |  |  | základní |  | 0 | 0 | 0 | 0 | 0 | 8 | M | 1 | ROZPOCET | 0 | 0 | 0 | 0 | 0 | 1 | 0 | 4 | 34
| P |  | Poznámka k položce: 1.PP - fasáda, 4.NP | [14 empty] | P | 1
18 | M | Pol356 | Zásuvka 400V, 16A , IP44, nástěnná montáž, kompletní | ks | 1 |  | 0 |  |  | základní |  | 0 | 0 | 0 | 0 | 0 | 8 | M | 1 | ROZPOCET | 0 | 0 | 0 | 0 | 0 | 1 | 0 | 4 | 36
| P |  | Poznámka k položce: 4.NP | [14 empty] | P | 1
19 | M | Pol99 | Zásuvka 230 V, 16 A, s doplňkovým 3. stupněm ochrany proti přepětí, nástěnná montáž, kompletní | ks | 27 |  | 0 |  |  | základní |  | 0 | 0 | 0 | 0 | 0 | 8 | M | 1 | ROZPOCET | 0 | 0 | 0 | 0 | 0 | 1 | 0 | 4 | 38
| P |  | Poznámka k položce: 2.NP - 4.NP | [14 empty] | P | 1
20 | M | Pol100 | Zásuvka 230 V, 16 A, chráněná 3. stupněm ochrany proti přepětí, nástěnná montáž, kompletní | ks | 27 |  | 0 |  |  | základní |  | 0 | 0 | 0 | 0 | 0 | 8 | M | 1 | ROZPOCET | 0 | 0 | 0 | 0 | 0 | 1 | 0 | 4 | 40
| P |  | Poznámka k položce: 2.NP - 4.NP | [14 empty] | P | 1
21 | M | Pol357 | Podlahová krabice do kanceláří pro 6 zásuvkových modulů + slb. náplň ( náplň : 1zás. 230V/16A s přepěťovou ochranou T3 pro PC, 1x zás. 230V/16A chráněná pro PC, 2x zás. 230V/16A),kompletní, vč. montáže | ks | 33 |  | 0 |  |  | základní |  | 0 | 0 | 0 | 0 | 0 | 8 | M | 1 | ROZPOCET | 0 | 0 | 0 | 0 | 0 | 1 | 0 | 4 | 42
| P |  | Poznámka k položce: 4.NP | [14 empty] | P | 1
22 | M | Pol358 | Čidlo pohybu pro stropní montáž, úhel pokrytí 360°, výstupní kontakt relé 230V, kompletní | ks | 23 |  | 0 |  |  | základní |  | 0 | 0 | 0 | 0 | 0 | 8 | M | 1 | ROZPOCET | 0 | 0 | 0 | 0 | 0 | 1 | 0 | 4 | 44
| P |  | Poznámka k položce: 3.NP - 4.NP | [14 empty] | P | 1
23 | M | Pol359 | Tlačítko požární kryté sklem s označením TOTAL STOP, 2x přepínací kontakt 6A/230V, s aretací včetně popisků | ks | 2 |  | 0 |  |  | základní |  | 0 | 0 | 0 | 0 | 0 | 8 | M | 1 | ROZPOCET | 0 | 0 | 0 | 0 | 0 | 1 | 0 | 4 | 46
| P |  | Poznámka k položce: 1.PP, 1.NP | [14 empty] | P | 1
24 | M | Pol103 | 1-rámeček pro přístroje | ks | 120 |  | 0 |  |  | základní |  | 0 | 0 | 0 | 0 | 0 | 8 | M | 1 | ROZPOCET | 0 | 0 | 0 | 0 | 0 | 1 | 0 | 4 | 48
| P |  | Poznámka k položce: 2.NP - 4.NP | [14 empty] | P | 1
25 | M | Pol104 | 2-rámeček pro přístroje | ks | 35 |  | 0 |  |  | základní |  | 0 | 0 | 0 | 0 | 0 | 8 | M | 1 | ROZPOCET | 0 | 0 | 0 | 0 | 0 | 1 | 0 | 4 | 50
| P |  | Poznámka k položce: 2.NP - 4.NP | [14 empty] | P | 1
26 | M | Pol105 | 3-rámeček pro přístroje | ks | 10 |  | 0 |  |  | základní |  | 0 | 0 | 0 | 0 | 0 | 8 | M | 1 | ROZPOCET | 0 | 0 | 0 | 0 | 0 | 1 | 0 | 4 | 52
| P |  | Poznámka k položce: 2.NP - 4.NP | [14 empty] | P | 1
27 | M | Pol106 | 4-rámeček pro přístroje | ks | 1 |  | 0 |  |  | základní |  | 0 | 0 | 0 | 0 | 0 | 8 | M | 1 | ROZPOCET | 0 | 0 | 0 | 0 | 0 | 1 | 0 | 4 | 54
| P |  | Poznámka k položce: 2.NP - 4.NP | [14 empty] | P | 1
28 | M | Pol107 | 5-rámeček pro přístroje | ks | 22 |  | 0 |  |  | základní |  | 0 | 0 | 0 | 0 | 0 | 8 | M | 1 | ROZPOCET | 0 | 0 | 0 | 0 | 0 | 1 | 0 | 4 | 56
| P |  | Poznámka k položce: 2.NP - 4.NP | [14 empty] | P | 1
29 | M | Pol360 | Tlačítko s časovým spínačem (doběh 3-20min) | ks | 2 |  | 0 |  |  | základní |  | 0 | 0 | 0 | 0 | 0 | 8 | M | 1 | ROZPOCET | 0 | 0 | 0 | 0 | 0 | 1 | 0 | 4 | 58
| P |  | Poznámka k položce: 2.NP - 4.NP | [14 empty] | P | 1
30 | M | Pol361 | Zásuvka 230V, 16A , IP68, nástěnná montáž, kompletní | ks | 1 |  | 0 |  |  | základní |  | 0 | 0 | 0 | 0 | 0 | 8 | M | 1 | ROZPOCET | 0 | 0 | 0 | 0 | 0 | 1 | 0 | 4 | 60
| P |  | Poznámka k položce: 4.NP - terasa Drobný nespecifikovaný a montážní materiál (elektroinstalační krabice, víčka, svorky, příchytky, apod.) | [14 empty] | P | 1
31 | K | Pol362 | Montáž instalačního materiálu | % |  |  | 0 |  |  | základní |  | 0 | 0 | 0 | 0 | 0 | 4 | K | 1 | ROZPOCET | 0 | 0 | 0 | 0 | 0 | 1 | 0 | 4 | 62
| D | D3 | Kabelové trasy |  |  |  | 0 |  |  |  |  | 0 |  | 0 |  | 0 | 1 | D | 0 | ROZPOCET | [6 empty] | 0
32 | M | Pol363 | Plný kabelový žlab 400/110mm s víkem, vč. montážního a upevňovacího materiálu. | m | 20 |  | 0 |  |  | základní |  | 0 | 0 | 0 | 0 | 0 | 8 | M | 1 | ROZPOCET | 0 | 0 | 0 | 0 | 0 | 1 | 0 | 4 | 64
| P |  | Poznámka k položce: 1.PP - páteřní rozvod | [14 empty] | P | 1
33 | M | Pol109 | Perforovaný kabelový žlab 200/60mm, vč. montážního a upevňovacího materiálu. | m | 130 |  | 0 |  |  | základní |  | 0 | 0 | 0 | 0 | 0 | 8 | M | 1 | ROZPOCET | 0 | 0 | 0 | 0 | 0 | 1 | 0 | 4 | 66
| P |  | Poznámka k položce: 1.PP - páteřní rozvod | [14 empty] | P | 1
34 | M | Pol110 | Perforovaný kabelový žlab 160/60mm, vč. montážního a upevňovacího materiálu. | m | 40 |  | 0 |  |  | základní |  | 0 | 0 | 0 | 0 | 0 | 8 | M | 1 | ROZPOCET | 0 | 0 | 0 | 0 | 0 | 1 | 0 | 4 | 68
| P |  | Poznámka k položce: 4.NP | [14 empty] | P | 1
35 | M | Pol111 | Perforovaný kabelový žlab 100/60mm, vč. montážního a upevňovacího materiálu. | m | 20 |  | 0 |  |  | základní |  | 0 | 0 | 0 | 0 | 0 | 8 | M | 1 | ROZPOCET | 0 | 0 | 0 | 0 | 0 | 1 | 0 | 4 | 70
| P |  | Poznámka k položce: 2.NP | [14 empty] | P | 1
36 | M | Pol364 | Stoupací kabelový žebřík 100/50, vč. montážního a upevňovacího materiálu | m | 30 |  | 0 |  |  | základní |  | 0 | 0 | 0 | 0 | 0 | 8 | M | 1 | ROZPOCET | 0 | 0 | 0 | 0 | 0 | 1 | 0 | 4 | 72
| P |  | Poznámka k položce: páteřní rozvod | [14 empty] | P | 1
37 | M | Pol112 | Instalační krabice pro přístroje univerzální, s možností spojování pro vícerámečky, do zdiva, betonu, atp. | kpl | 1 |  | 0 |  |  | základní |  | 0 | 0 | 0 | 0 | 0 | 8 | M | 1 | ROZPOCET | 0 | 0 | 0 | 0 | 0 | 1 | 0 | 4 | 74
38 | M | Pol113 | Instalační krabice rozbočovací univerzální, do zdiva, betonu, atp.přisazené, včetně víčka | kpl | 1 |  | 0 |  |  | základní |  | 0 | 0 | 0 | 0 | 0 | 8 | M | 1 | ROZPOCET | 0 | 0 | 0 | 0 | 0 | 1 | 0 | 4 | 76
39 | M | Pol114 | Pomocné ocelové konstrukce, univerzální upevňovací systém pro rozvody a elektroinstalační materiál | kpl | 1 |  | 0 |  |  | základní |  | 0 | 0 | 0 | 0 | 0 | 8 | M | 1 | ROZPOCET | 0 | 0 | 0 | 0 | 0 | 1 | 0 | 4 | 78
40 | M | Pol115 | Drobný nespecifikovaný a montážní materiál (elektroinstalační karbice, víčka, svorky, příchytky, apod.) | kpl | 1 |  | 0 |  |  | základní |  | 0 | 0 | 0 | 0 | 0 | 8 | M | 1 | ROZPOCET | 0 | 0 | 0 | 0 | 0 | 1 | 0 | 4 | 80
41 | M | Pol118 | Instalační trubka PVC ohebná pr. 20-32mm | m | 100 |  | 0 |  |  | základní |  | 0 | 0 | 0 | 0 | 0 | 8 | M | 1 | ROZPOCET | 0 | 0 | 0 | 0 | 0 | 1 | 0 | 4 | 82
42 | M | Pol365 | PVC chránička pr. 110mm | m | 40 |  | 0 |  |  | základní |  | 0 | 0 | 0 | 0 | 0 | 8 | M | 1 | ROZPOCET | 0 | 0 | 0 | 0 | 0 | 1 | 0 | 4 | 84
43 | M | Pol119 | Ochranná přípojnice | ks | 10 |  | 0 |  |  | základní |  | 0 | 0 | 0 | 0 | 0 | 8 | M | 1 | ROZPOCET | 0 | 0 | 0 | 0 | 0 | 1 | 0 | 4 | 86
44 | M | Pol366 | UV odolná trubka PVC ohebná pr. 40mm | m | 30 |  | 0 |  |  | základní |  | 0 | 0 | 0 | 0 | 0 | 8 | M | 1 | ROZPOCET | 0 | 0 | 0 | 0 | 0 | 1 | 0 | 4 | 88
45 | K | Pol367 | Montáž kabelových tras | % |  |  | 0 |  |  | základní |  | 0 | 0 | 0 | 0 | 0 | 4 | K | 1 | ROZPOCET | 0 | 0 | 0 | 0 | 0 | 1 | 0 | 4 | 90
| D | D4 | Kabely a vodiče |  |  |  | 0 |  |  |  |  | 0 |  | 0 |  | 0 | 1 | D | 0 | ROZPOCET | [6 empty] | 0
46 | M | Pol368 | Kabel CYKY 3x150+70 | m | 20 |  | 0 |  |  | základní |  | 0 | 0 | 0 | 0 | 0 | 8 | M | 1 | ROZPOCET | 0 | 0 | 0 | 0 | 0 | 1 | 0 | 4 | 92
| P |  | Poznámka k položce: páteřní rozvod | [14 empty] | P | 1
47 | M | Pol369 | Kabel CYKY 3x120+70 | m | 140 |  | 0 |  |  | základní |  | 0 | 0 | 0 | 0 | 0 | 8 | M | 1 | ROZPOCET | 0 | 0 | 0 | 0 | 0 | 1 | 0 | 4 | 94
| P |  | Poznámka k položce: páteřní rozvod | [14 empty] | P | 1
48 | M | Pol370 | Kabel 1-YY70 | m | 140 |  | 0 |  |  | základní |  | 0 | 0 | 0 | 0 | 0 | 8 | M | 1 | ROZPOCET | 0 | 0 | 0 | 0 | 0 | 1 | 0 | 4 | 96
| P |  | Poznámka k položce: páteřní rozvod | [14 empty] | P | 1
49 | M | Pol122 | Kabel 1-YY50 | m | 20 |  | 0 |  |  | základní |  | 0 | 0 | 0 | 0 | 0 | 8 | M | 1 | ROZPOCET | 0 | 0 | 0 | 0 | 0 | 1 | 0 | 4 | 98
| P |  | Poznámka k položce: páteřní rozvod | [14 empty] | P | 1
50 | M | Pol371 | Kabel CYKY 4x50 | m | 30 |  | 0 |  |  | základní |  | 0 | 0 | 0 | 0 | 0 | 8 | M | 1 | ROZPOCET | 0 | 0 | 0 | 0 | 0 | 1 | 0 | 4 | 100
| P |  | Poznámka k položce: páteřní rozvod | [14 empty] | P | 1
51 | M | Pol124 | Kabel CYKY 5x16 | m | 40 |  | 0 |  |  | základní |  | 0 | 0 | 0 | 0 | 0 | 8 | M | 1 | ROZPOCET | 0 | 0 | 0 | 0 | 0 | 1 | 0 | 4 | 102
| P |  | Poznámka k položce: páteřní rozvod | [14 empty] | P | 1
52 | M | Pol125 | Kabel CYKY 5x10 | m | 70 |  | 0 |  |  | základní |  | 0 | 0 | 0 | 0 | 0 | 8 | M | 1 | ROZPOCET | 0 | 0 | 0 | 0 | 0 | 1 | 0 | 4 | 104
| P |  | Poznámka k položce: páteřní rozvod | [14 empty] | P | 1
53 | M | Pol126 | Kabel CYKY 5x6 | m | 70 |  | 0 |  |  | základní |  | 0 | 0 | 0 | 0 | 0 | 8 | M | 1 | ROZPOCET | 0 | 0 | 0 | 0 | 0 | 1 | 0 | 4 | 106
| P |  | Poznámka k položce: páteřní rozvod | [14 empty] | P | 1
54 | M | Pol127 | Kabel CYKY 5x4 | m | 90 |  | 0 |  |  | základní |  | 0 | 0 | 0 | 0 | 0 | 8 | M | 1 | ROZPOCET | 0 | 0 | 0 | 0 | 0 | 1 | 0 | 4 | 108
| P |  | Poznámka k položce: páteřní rozvod | [14 empty] | P | 1
55 | M | Pol128 | Kabel CYKY 5x2,5 | m | 90 |  | 0 |  |  | základní |  | 0 | 0 | 0 | 0 | 0 | 8 | M | 1 | ROZPOCET | 0 | 0 | 0 | 0 | 0 | 1 | 0 | 4 | 110
| P |  | Poznámka k položce: 1.NP | [14 empty] | P | 1
56 | M | Pol165 | Kabel CYKY 3x2,5 | m | 2200 |  | 0 |  |  | základní |  | 0 | 0 | 0 | 0 | 0 | 8 | M | 1 | ROZPOCET | 0 | 0 | 0 | 0 | 0 | 1 | 0 | 4 | 112
| P |  | Poznámka k položce: délky (1.PP, 1.NP, 2.NP, 3.NP, 4.NP): 30m, 40m, 950m, 120m, 1060m | [14 empty] | P | 1
57 | M | Pol190 | Kabel CYKY 5x1,5 | m | 260 |  | 0 |  |  | základní |  | 0 | 0 | 0 | 0 | 0 | 8 | M | 1 | ROZPOCET | 0 | 0 | 0 | 0 | 0 | 1 | 0 | 4 | 114
| P |  | Poznámka k položce: 4.NP | [14 empty] | P | 1
58 | M | Pol266 | Kabel CYKY 3x1,5 | m | 2200 |  | 0 |  |  | základní |  | 0 | 0 | 0 | 0 | 0 | 8 | M | 1 | ROZPOCET | 0 | 0 | 0 | 0 | 0 | 1 | 0 | 4 | 116
| P |  | Poznámka k položce: délky (1.PP, 1.NP, 2.NP, 3.NP, 4.NP): 100m, 150m,490m, 730m, 730m | [14 empty] | P | 1
59 | M | Pol267 | Kabel CYKY 4x1,5 | m | 300 |  | 0 |  |  | základní |  | 0 | 0 | 0 | 0 | 0 | 8 | M | 1 | ROZPOCET | 0 | 0 | 0 | 0 | 0 | 1 | 0 | 4 | 118
| P |  | Poznámka k položce: délky (2.NP, 3.NP, 4.NP): 100m, 50m, 150m | [14 empty] | P | 1
60 | M | Pol268 | Kabel Cu 4, zž | m | 400 |  | 0 |  |  | základní |  | 0 | 0 | 0 | 0 | 0 | 8 | M | 1 | ROZPOCET | 0 | 0 | 0 | 0 | 0 | 1 | 0 | 4 | 120
61 | M | Pol269 | Kabel Cu 6, zž | m | 300 |  | 0 |  |  | základní |  | 0 | 0 | 0 | 0 | 0 | 8 | M | 1 | ROZPOCET | 0 | 0 | 0 | 0 | 0 | 1 | 0 | 4 | 122
62 | M | Pol270 | Kabel Cu 10, zž | m | 200 |  | 0 |  |  | základní |  | 0 | 0 | 0 | 0 | 0 | 8 | M | 1 | ROZPOCET | 0 | 0 | 0 | 0 | 0 | 1 | 0 | 4 | 124
63 | M | Pol271 | Kabel Cu 16, zž | m | 200 |  | 0 |  |  | základní |  | 0 | 0 | 0 | 0 | 0 | 8 | M | 1 | ROZPOCET | 0 | 0 | 0 | 0 | 0 | 1 | 0 | 4 | 126
64 | M | Pol372 | Kabel Cu 25, zž | m | 200 |  | 0 |  |  | základní |  | 0 | 0 | 0 | 0 | 0 | 8 | M | 1 | ROZPOCET | 0 | 0 | 0 | 0 | 0 | 1 | 0 | 4 | 128
| P |  | Poznámka k položce: páteřní rozvod | [14 empty] | P | 1
65 | M | Pol373 | PraFlaDur 3x1,5, ohniodolný se zaručenou funkcí při požáru P60-0R, B2 ca s1 d0, vč. ukončení kabeláže (tlačítka TOTAL STOP) | m | 200 |  | 0 |  |  | základní |  | 0 | 0 | 0 | 0 | 0 | 8 | M | 1 | ROZPOCET | 0 | 0 | 0 | 0 | 0 | 1 | 0 | 4 | 130
| P |  | Poznámka k položce: TOTAL STOP - 1.PP, 1.NP | [14 empty] | P | 1
66 | M | Pol374 | Topný kabel proti zamrznutí okapu 40W/m, vč. upevňovacího materiálu, dodávka komplet | m | 20 |  | 0 |  |  | základní |  | 0 | 0 | 0 | 0 | 0 | 8 | M | 1 | ROZPOCET | 0 | 0 | 0 | 0 | 0 | 1 | 0 | 4 | 132
67 | K | Pol375 | Montáž kabelů | % |  |  | 0 |  |  | základní |  | 0 | 0 | 0 | 0 | 0 | 4 | K | 1 | ROZPOCET | 0 | 0 | 0 | 0 | 0 | 1 | 0 | 4 | 134
| D | D5 | Hromosvod |  |  |  | 0 |  |  |  |  | 0 |  | 0 |  | 0 | 1 | D | 0 | ROZPOCET | [6 empty] | 0
68 | K | Pol451 | Repase stávajícího hromosvodu na střeše, kde dochází k výměně střešní krytiny - nad podkrovím 2.NP a 4.NP; demontáž této části hromosvodu a opětovné uvedení do původního stavu po položení krytiny (cca 200m jímacího drátu, 2x jímací tyč 3m, 2x jímací tyč 1,5m, 5x připojení na svody, pospojení vodivých částí) | kpl | 1 |  | 0 |  |  | základní |  | 0 | 0 | 0 | 0 | 0 | 4 | K | 1 | ROZPOCET | 0 | 0 | 0 | 0 | 0 | 1 | 0 | 4 | 136
69 | M | Pol452 | Nově vedený jímací vodič hromosvodu, AlMgSi pr. 8mm vč, upevňovacího materiálu | m | 140 |  | 0 |  |  | základní |  | 0 | 0 | 0 | 0 | 0 | 8 | M | 1 | ROZPOCET | 0 | 0 | 0 | 0 | 0 | 1 | 0 | 4 | 138
70 | M | Pol453 | Nově nainstalovaná oddálená jímací tyč délky 2m, kompletní | ks | 4 |  | 0 |  |  | základní |  | 0 | 0 | 0 | 0 | 0 | 8 | M | 1 | ROZPOCET | 0 | 0 | 0 | 0 | 0 | 1 | 0 | 4 | 140
71 | K | Pol454 | Nově nainstalované svorky, podpěry, příchytky do zdiva, ostatní hromosvodní a zemnící materiál, drobný pomcný mteriál, nátěry, atp. | kpl | 1 |  | 0 |  |  | základní |  | 0 | 0 | 0 | 0 | 0 | 4 | K | 1 | ROZPOCET | 0 | 0 | 0 | 0 | 0 | 1 | 0 | 4 | 142
72 | K | Pol258 | Revize hromosvodu | kpl | 1 |  | 0 |  |  | základní |  | 0 | 0 | 0 | 0 | 0 | 4 | K | 1 | ROZPOCET | 0 | 0 | 0 | 0 | 0 | 1 | 0 | 4 | 144
73 | K | Pol455 | Montáž nové části hromosvodu | % |  |  | 0 |  |  | základní |  | 0 | 0 | 0 | 0 | 0 | 4 | K | 1 | ROZPOCET | 0 | 0 | 0 | 0 | 0 | 1 | 0 | 4 | 146
| D | D6 | Svítidla vč. příslušenství, zdrojů, recykl. poplatků (ref. typy dle knihy svítidel) |  |  |  | 0 |  |  |  |  | 0 |  | 0 |  | 0 | 1 | D | 0 | ROZPOCET | [6 empty] | 0
74 | M | Pol279 | A1 | ks | 79 |  | 0 |  |  | základní |  | 0 | 0 | 0 | 0 | 0 | 8 | M | 1 | ROZPOCET | 0 | 0 | 0 | 0 | 0 | 1 | 0 | 4 | 148
| P |  | Poznámka k položce: počty po patrech viz půdorysy - seznam svítidel | [14 empty] | P | 1
75 | M | Pol456 | A2 | ks | 131 |  | 0 |  |  | základní |  | 0 | 0 | 0 | 0 | 0 | 8 | M | 1 | ROZPOCET | 0 | 0 | 0 | 0 | 0 | 1 | 0 | 4 | 150
| P |  | Poznámka k položce: počty po patrech viz půdorysy - seznam svítidel | [14 empty] | P | 1
76 | M | Pol457 | A3 | ks | 42 |  | 0 |  |  | základní |  | 0 | 0 | 0 | 0 | 0 | 8 | M | 1 | ROZPOCET | 0 | 0 | 0 | 0 | 0 | 1 | 0 | 4 | 152
| P |  | Poznámka k položce: počty po patrech viz půdorysy - seznam svítidel | [14 empty] | P | 1
77 | M | Pol458 | AS | ks | 17 |  | 0 |  |  | základní |  | 0 | 0 | 0 | 0 | 0 | 8 | M | 1 | ROZPOCET | 0 | 0 | 0 | 0 | 0 | 1 | 0 | 4 | 154
| P |  | Poznámka k položce: počty po patrech viz půdorysy - seznam svítidel | [14 empty] | P | 1
78 | M | Pol280 | B1 | ks | 38 |  | 0 |  |  | základní |  | 0 | 0 | 0 | 0 | 0 | 8 | M | 1 | ROZPOCET | 0 | 0 | 0 | 0 | 0 | 1 | 0 | 4 | 156
| P |  | Poznámka k položce: počty po patrech viz půdorysy - seznam svítidel | [14 empty] | P | 1
79 | M | Pol459 | L1 | ks | 17 |  | 0 |  |  | základní |  | 0 | 0 | 0 | 0 | 0 | 8 | M | 1 | ROZPOCET | 0 | 0 | 0 | 0 | 0 | 1 | 0 | 4 | 158
| P |  | Poznámka k položce: počty po patrech viz půdorysy - seznam svítidel | [14 empty] | P | 1
80 | M | Pol462 | lišta ke svítidlu L1, délka 2m | ks | 8 |  | 0 |  |  | základní |  | 0 | 0 | 0 | 0 | 0 | 8 | M | 1 | ROZPOCET | 0 | 0 | 0 | 0 | 0 | 1 | 0 | 4 | 160
81 | M | Pol463 | M - svítidlo LED, zapuštěné, odolné proti nárazu, vhodné do tělocvičny | ks | 15 |  | 0 |  |  | základní |  | 0 | 0 | 0 | 0 | 0 | 8 | M | 1 | ROZPOCET | 0 | 0 | 0 | 0 | 0 | 1 | 0 | 4 | 162
| P |  | Poznámka k položce: počty po patrech viz půdorysy - seznam svítidel | [14 empty] | P | 1
82 | M | Pol282 | P1 | ks | 5 |  | 0 |  |  | základní |  | 0 | 0 | 0 | 0 | 0 | 8 | M | 1 | ROZPOCET | 0 | 0 | 0 | 0 | 0 | 1 | 0 | 4 | 164
| P |  | Poznámka k položce: počty po patrech viz půdorysy - seznam svítidel | [14 empty] | P | 1
83 | M | Pol284 | N1 - nouzové LED svítidlo, s vlastním zdrojem 1h, AUTO test | ks | 61 |  | 0 |  |  | základní |  | 0 | 0 | 0 | 0 | 0 | 8 | M | 1 | ROZPOCET | 0 | 0 | 0 | 0 | 0 | 1 | 0 | 4 | 166
| P |  | Poznámka k položce: počty po patrech viz půdorysy - seznam svítidel | [14 empty] | P | 1
84 | M | Pol285 | N2 - nouzové LED svítidlo, s vlastním zdrojem 1h, AUTO test | ks | 5 |  | 0 |  |  | základní |  | 0 | 0 | 0 | 0 | 0 | 8 | M | 1 | ROZPOCET | 0 | 0 | 0 | 0 | 0 | 1 | 0 | 4 | 168
| P |  | Poznámka k položce: počty po patrech viz půdorysy - seznam svítidel | [14 empty] | P | 1
85 | M | Pol286 | NmO - nouzové LED svítidlo, s vlastním zdrojem 1h, AUTO test | ks | 42 |  | 0 |  |  | základní |  | 0 | 0 | 0 | 0 | 0 | 8 | M | 1 | ROZPOCET | 0 | 0 | 0 | 0 | 0 | 1 | 0 | 4 | 170
| P |  | Poznámka k položce: počty po patrech viz půdorysy - seznam svítidel | [14 empty] | P | 1
86 | M | Pol464 | NmC - nouzové LED svítidlo, s vlastním zdrojem 1h, AUTO test | ks | 9 |  | 0 |  |  | základní |  | 0 | 0 | 0 | 0 | 0 | 8 | M | 1 | ROZPOCET | 0 | 0 | 0 | 0 | 0 | 1 | 0 | 4 | 172
| P |  | Poznámka k položce: počty po patrech viz půdorysy - seznam svítidel | [14 empty] | P | 1
87 | M | Pol295 | Nsign - nástěnné nouzové LED svítidlo pro osvětlení požárně bezpečnostních zařízení na 5 lx, s vlastním zdrojem 1h, AUTO test | ks | 9 |  | 0 |  |  | základní |  | 0 | 0 | 0 | 0 | 0 | 8 | M | 1 | ROZPOCET | 0 | 0 | 0 | 0 | 0 | 1 | 0 | 4 | 174
| P |  | Poznámka k položce: počty po patrech viz půdorysy - seznam svítidel | [14 empty] | P | 1
88 | K | Pol465 | Montáž svítidel | % |  |  | 0 |  |  | základní |  | 0 | 0 | 0 | 0 | 0 | 4 | K | 1 | ROZPOCET | 0 | 0 | 0 | 0 | 0 | 1 | 0 | 4 | 176
| D | D7 | Montážní práce |  |  |  | 0 |  |  |  |  | 0 |  | 0 |  | 0 | 1 | D | 0 | ROZPOCET | [6 empty] | 0
89 | K | Pol262 | Úprava stávajících topných kabelů – odpojení, demontáž a zpětná montáž | kpl | 4 |  | 0 |  |  | základní |  | 0 | 0 | 0 | 0 | 0 | 4 | K | 1 | ROZPOCET | 0 | 0 | 0 | 0 | 0 | 1 | 0 | 4 | 178
90 | K | Pol651 | Úprava stávající elektroinstalace na půdě (přepojení topných kabelů, zásuvky pro přípojku optického kabelu | kpl | 1 |  | 0 |  |  | základní |  | 0 | 0 | 0 | 0 | 0 | 4 | K | 1 | ROZPOCET | 0 | 0 | 0 | 0 | 0 | 1 | 0 | 4 | 180
91 | K | Pol652 | Ochranné pospojení všech komponentů žlabů, potrubí, vodoměrů | kpl | 1 |  | 0 |  |  | základní |  | 0 | 0 | 0 | 0 | 0 | 4 | K | 1 | ROZPOCET | 0 | 0 | 0 | 0 | 0 | 1 | 0 | 4 | 182
92 | K | Pol653 | Stavební přípomoce, sekání drážek, vrtání, atp. | kpl | 1 |  | 0 |  |  | základní |  | 0 | 0 | 0 | 0 | 0 | 4 | K | 1 | ROZPOCET | 0 | 0 | 0 | 0 | 0 | 1 | 0 | 4 | 184
93 | K | Pol466 | Zapravení drážek | kpl | 1 |  | 0 |  |  | základní |  | 0 | 0 | 0 | 0 | 0 | 4 | K | 1 | ROZPOCET | 0 | 0 | 0 | 0 | 0 | 1 | 0 | 4 | 186
94 | K | Pol654 | Odvoz suti, úklidové práce, průběžné i finální | kpl | 1 |  | 0 |  |  | základní |  | 0 | 0 | 0 | 0 | 0 | 4 | K | 1 | ROZPOCET | 0 | 0 | 0 | 0 | 0 | 1 | 0 | 4 | 188
| D | D8 | Ostatní (inženýrské práce, měření a revize, pomocný materiál, doprava, apod.) |  |  |  | 0 |  |  |  |  | 0 |  | 0 |  | 0 | 1 | D | 0 | ROZPOCET | [6 empty] | 0
95 | K | Pol655 | Průzkum stávající elektroinstalace v dotčených prostorech | kpl | 1 |  | 0 |  |  | základní |  | 0 | 0 | 0 | 0 | 0 | 4 | K | 1 | ROZPOCET | 0 | 0 | 0 | 0 | 0 | 1 | 0 | 4 | 190
96 | K | Pol656 | Odpojení a demontáž stávající elektroinstalace v dotčených prostorech | kpl | 1 |  | 0 |  |  | základní |  | 0 | 0 | 0 | 0 | 0 | 4 | K | 1 | ROZPOCET | 0 | 0 | 0 | 0 | 0 | 1 | 0 | 4 | 192
97 | K | Pol467 | Likvidace demontovaných rozvodů a zařízení | kpl | 1 |  | 0 |  |  | základní |  | 0 | 0 | 0 | 0 | 0 | 4 | K | 1 | ROZPOCET | 0 | 0 | 0 | 0 | 0 | 1 | 0 | 4 | 194
98 | K | Pol263 | Revize uzemnění a vnitřního pospojení, případná repase | kpl | 1 |  | 0 |  |  | základní |  | 0 | 0 | 0 | 0 | 0 | 4 | K | 1 | ROZPOCET | 0 | 0 | 0 | 0 | 0 | 1 | 0 | 4 | 196
99 | K | Pol657 | Nosné a upevňovací konstrukce všeob. | kpl | 1 |  | 0 |  |  | základní |  | 0 | 0 | 0 | 0 | 0 | 4 | K | 1 | ROZPOCET | 0 | 0 | 0 | 0 | 0 | 1 | 0 | 4 | 198
100 | K | Pol658 | Montážní a spojovací materiál, vč. příchytek kabelů, pásků apod. | kpl | 1 |  | 0 |  |  | základní |  | 0 | 0 | 0 | 0 | 0 | 4 | K | 1 | ROZPOCET | 0 | 0 | 0 | 0 | 0 | 1 | 0 | 4 | 200
101 | K | Pol472 | Pomocné lešení pro montáž svítidel v tělocvičně | kpl | 1 |  | 0 |  |  | základní |  | 0 | 0 | 0 | 0 | 0 | 4 | K | 1 | ROZPOCET | 0 | 0 | 0 | 0 | 0 | 1 | 0 | 4 | 202
102 | K | Pol480 | Doprava materiálu | kpl | 1 |  | 0 |  |  | základní |  | 0 | 0 | 0 | 0 | 0 | 4 | K | 1 | ROZPOCET | 0 | 0 | 0 | 0 | 0 | 1 | 0 | 4 | 204
103 | K | Pol264 | Dodavatelská dokumentace (např. katalogové listy dodaných zařízení, schémata zapojení dodaných zařízení, atd.) | kpl | 1 |  | 0 |  |  | základní |  | 0 | 0 | 0 | 0 | 0 | 4 | K | 1 | ROZPOCET | 0 | 0 | 0 | 0 | 0 | 1 | 0 | 4 | 206
104 | K | Pol486 | Vzorkování, zajištění podkladů pro zpracování dokumentace skutečného provedení | kpl | 1 |  | 0 |  |  | základní |  | 0 | 0 | 0 | 0 | 0 | 4 | K | 1 | ROZPOCET | 0 | 0 | 0 | 0 | 0 | 1 | 0 | 4 | 208
| P |  | Poznámka k položce: Náklady na Dokumentaci skutečného provedení jsou zahrnuty v oddílu VRN1 | [14 empty] | P | 1
105 | K | Pol661 | Drobný nespecifikovaný materiál | kpl | 1 |  | 0 |  |  | základní |  | 0 | 0 | 0 | 0 | 0 | 4 | K | 1 | ROZPOCET | 0 | 0 | 0 | 0 | 0 | 1 | 0 | 4 | 210
106 | K | Pol662 | Měření a revize | kpl | 1 |  | 0 |  |  | základní |  | 0 | 0 | 0 | 0 | 0 | 4 | K | 1 | ROZPOCET | 0 | 0 | 0 | 0 | 0 | 1 | 0 | 4 | 212
107 | K | Pol495 | Zaškolení obsluhy | kpl | 1 |  | 0 |  |  | základní |  | 0 | 0 | 0 | 0 | 0 | 4 | K | 1 | ROZPOCET | 0 | 0 | 0 | 0 | 0 | 1 | 0 | 4 | 214

## SO 02.4.8. - Slaboproud
{fb3e8a4c-bec0-4540-bf04-f0f1993d044a}
2
| KRYCÍ LIST SOUPISU PRACÍ | [7 empty] | v --- níže se nacházejí doplnkové a pomocné údaje k sestavám --- v | [8 empty] | False
Stavba:
ZŠ J. A. Komenského - půdní vestavba
Objekt:
SO 02 - Půdní vestavba
Soupis:
SO 02.4.8. - Slaboproud
| KSO: |  |  |  |  | CC-CZ:
| Místo: |  | U Dělnického cvičiště 1100/1, 169 00 Praha 6 |  |  | Datum: | 20. 12. 2020
| Zadavatel: |  |  |  |  | IČ:
|  | MČ.Praha 6, Odbor Školství |  |  |  | DIČ:
| Uchazeč: |  |  |  |  | IČ: | Vyplň údaj
|  | Vyplň údaj |  |  |  | DIČ: | Vyplň údaj
| Projektant: |  |  |  |  | IČ: | 26760312
|  | D-PLUS PROJEKTOVÁ A INŽENÝRSKÁ a.s. |  |  |  | DIČ:
| Zpracovatel: |  |  |  |  | IČ:
DIČ:
Poznámka:
| Cena bez DPH | [5 empty] | 0
|  |  | Základ daně |  |  | Sazba daně | Výše daně
| DPH | základní | 0 |  |  | 21% | 0
|  | snížená | 0 |  |  | 15% | 0
|  | zákl. přenesená | 0 |  |  | 21% | 0
|  | sníž. přenesená | 0 |  |  | 15% | 0
|  | nulová | 0 |  |  | 0% | 0
| Cena s DPH |  |  | v | CZK |  | 0
REKAPITULACE ČLENĚNÍ SOUPISU PRACÍ
Stavba:
ZŠ J. A. Komenského - půdní vestavba
Objekt:
SO 02 - Půdní vestavba
Soupis:
SO 02.4.8. - Slaboproud
Místo: |  |  | U Dělnického cvičiště 1100/1, 169 00 Praha 6 |  |  | Datum: | 20. 12. 2020
Zadavatel: |  |  | MČ.Praha 6, Odbor Školství |  |  | Projektant: | D-PLUS PROJEKTOVÁ A INŽENÝRSKÁ a.s.
Uchazeč: |  |  | Vyplň údaj |  |  | Zpracovatel:
Kód dílu - Popis | [6 empty] | Cena celkem [CZK]
Náklady stavby celkem | [6 empty] | 0 | [11 empty] | -1
| D1 - Strukturovaná kabeláž – STK | [5 empty] | 0
| D2 - Jednotný čas – JČ | [5 empty] | 0
| D3 - Evakuační rozhlas - ER | [5 empty] | 0
| D4 - Lokální detekce požáru – LDP | [5 empty] | 0
| D5 - Ostatní | [5 empty] | 0
SOUPIS PRACÍ
Stavba:
ZŠ J. A. Komenského - půdní vestavba
Objekt:
SO 02 - Půdní vestavba
Soupis:
SO 02.4.8. - Slaboproud
Místo: |  |  | U Dělnického cvičiště 1100/1, 169 00 Praha 6 |  |  | Datum: | 20. 12. 2020
Zadavatel: |  |  | MČ.Praha 6, Odbor Školství |  |  | Projektant: | D-PLUS PROJEKTOVÁ A INŽENÝRSKÁ a.s.
Uchazeč: |  |  | Vyplň údaj |  |  | Zpracovatel:
PČ | Typ | Kód | Popis | MJ | Množství | J.cena [CZK] | Cena celkem [CZK] | Cenová soustava |  | DPH | J. Nh [h] | Nh celkem [h] | J. hmotnost [t] | Hmotnost celkem [t] | J. suť [t] | Suť Celkem [t]
Náklady soupisu celkem | [6 empty] | 0 |  |  |  |  | 0 |  | 0 |  | 0 |  | D | -1 | [7 empty] | 0
| D | D1 | Strukturovaná kabeláž – STK |  |  |  | 0 |  |  |  |  | 0 |  | 0 |  | 0 | 1 | D | 0 | ROZPOCET | [6 empty] | 0
1 | M | Pol496 | Přepojení stávající optické přípojky do nového datového rozvaděče. Odpojení, přesun optického převodníku do datového rozvaděče, nový optický kabel 45 m do nové serverovny, optická spojka, zapojení. Práce musí být provedeny v součinnosti se správcem optického připojení Pe3ny.net | kpl | 1 |  | 0 |  |  | základní |  | 0 | 0 | 0 | 0 | 0 | 8 | M | 1 | ROZPOCET | 0 | 0 | 0 | 0 | 0 | 1 | 0 | 4 | 2
2 | M | Pol498 | Rozvaděč STK 19“ 800x800, 42 U, uzamykatelné dveře - ventilační jednotka s termostatem - 3x police - 1x optická vana a optický patch panel 12x dupex LC OS2 - 8x patch panel 24xRJ45 CAT6 - 1x patch panel 24xRJ45 CAT6A - 10x vyvazovací panel - 2x napájecí panel 5x 230 V s přep. ochranou Příslušenství, značení kabeláže, komplet | ks | 1 |  | 0 |  |  | základní |  | 0 | 0 | 0 | 0 | 0 | 8 | M | 1 | ROZPOCET | 0 | 0 | 0 | 0 | 0 | 1 | 0 | 4 | 4
3 | M | Pol500 | Rozvaděč STK 19“ 800x800, 42 U, uzamykatelné dveře - ventilační jednotka s termostatem - 2x police - 1x patch panel 24xRJ45 CAT6A - 1x vyvazovací panel - 2x napájecí panel 5x 230 V s přep. ochranou Příslušenství, značení kabeláže, komplet | ks | 1 |  | 0 |  |  | základní |  | 0 | 0 | 0 | 0 | 0 | 8 | M | 1 | ROZPOCET | 0 | 0 | 0 | 0 | 0 | 1 | 0 | 4 | 6
4 | M | Pol501 | Měření kabeláže, měřící protokoly. | kpl | 1 |  | 0 |  |  | základní |  | 0 | 0 | 0 | 0 | 0 | 8 | M | 1 | ROZPOCET | 0 | 0 | 0 | 0 | 0 | 1 | 0 | 4 | 8
5 | M | Pol502 | Ukončení optického kabelu ve stávajícím rozvaděči, optická vana a optický patch panel 6x dupex LC OS2 | kpl | 2 |  | 0 |  |  | základní |  | 0 | 0 | 0 | 0 | 0 | 8 | M | 1 | ROZPOCET | 0 | 0 | 0 | 0 | 0 | 1 | 0 | 4 | 10
6 | M | Pol505 | Datová dvojzásuvka 2x RJ45 CAT6, včetně krabice a rámečku, design stejný jako silnoproudé zásuvky | ks | 24 |  | 0 |  |  | základní |  | 0 | 0 | 0 | 0 | 0 | 8 | M | 1 | ROZPOCET | 0 | 0 | 0 | 0 | 0 | 1 | 0 | 4 | 12
| P |  | Poznámka k položce: Výpočet: Počty po patrech viz schéma | [14 empty] | P | 1
7 | M | Pol520 | Datová dvojzásuvka 2x RJ45 CAT6, včetně krabice a rámečku, design stejný jako silnoproudé zásuvky (PROJ) | ks | 5 |  | 0 |  |  | základní |  | 0 | 0 | 0 | 0 | 0 | 8 | M | 1 | ROZPOCET | 0 | 0 | 0 | 0 | 0 | 1 | 0 | 4 | 14
| P |  | Poznámka k položce: Výpočet: Počty po patrech viz schéma | [14 empty] | P | 1
8 | M | Pol521 | Datová dvojzásuvka 2x RJ45 CAT6, včetně krabice a rámečku, design stejný jako silnoproudé zásuvky (WIFI) | ks | 3 |  | 0 |  |  | základní |  | 0 | 0 | 0 | 0 | 0 | 8 | M | 1 | ROZPOCET | 0 | 0 | 0 | 0 | 0 | 1 | 0 | 4 | 16
| P |  | Poznámka k položce: Výpočet: Počty po patrech viz schéma | [14 empty] | P | 1
9 | M | Pol522 | Datová dvojzásuvka 2x RJ45 CAT6, včetně povrchové krabice a rámečku (WIFI nad kazetovým podhledem) | ks | 15 |  | 0 |  |  | základní |  | 0 | 0 | 0 | 0 | 0 | 8 | M | 1 | ROZPOCET | 0 | 0 | 0 | 0 | 0 | 1 | 0 | 4 | 18
| P |  | Poznámka k položce: Výpočet: Počty po patrech viz schéma | [14 empty] | P | 1
10 | M | Pol523 | Datová zásuvka 1x RJ45 CAT6 pro instalaci do podlahové krabice. Podlahová krabice je dodávkou silnoproudu. | ks | 80 |  | 0 |  |  | základní |  | 0 | 0 | 0 | 0 | 0 | 8 | M | 1 | ROZPOCET | 0 | 0 | 0 | 0 | 0 | 1 | 0 | 4 | 20
| P |  | Poznámka k položce: Výpočet: Počty po patrech viz schéma | [14 empty] | P | 1
11 | M | Pol524 | Kabel U/UTP CAT6 | m | 9150 |  | 0 |  |  | základní |  | 0 | 0 | 0 | 0 | 0 | 8 | M | 1 | ROZPOCET | 0 | 0 | 0 | 0 | 0 | 1 | 0 | 4 | 22
| P |  | Poznámka k položce: Výpočet: 2+3+4.NP 5350+1100+2700 | [14 empty] | P | 1
12 | M | Pol525 | Kabel U/UTP CAT6A | m | 120 |  | 0 |  |  | základní |  | 0 | 0 | 0 | 0 | 0 | 8 | M | 1 | ROZPOCET | 0 | 0 | 0 | 0 | 0 | 1 | 0 | 4 | 24
| P |  | Poznámka k položce: 4.NP | [14 empty] | P | 1
13 | M | Pol529 | Ohebná elektroinstalační trubka pr. 20/25/32/50 mm pro střední mechanické zatížení, včetně příslušenství | m | 2600 |  | 0 |  |  | základní |  | 0 | 0 | 0 | 0 | 0 | 8 | M | 1 | ROZPOCET | 0 | 0 | 0 | 0 | 0 | 1 | 0 | 4 | 26
| P |  | Poznámka k položce: Výpočet: 2+3+4.NP 1500+300+800 | [14 empty] | P | 1
14 | M | Pol535 | Elektroinstalační lišta 40x20/25x15/20x10, včetně příslušenství pro podružné trasy v případě jejich vedení po povrchu | m | 150 |  | 0 |  |  | základní |  | 0 | 0 | 0 | 0 | 0 | 8 | M | 1 | ROZPOCET | 0 | 0 | 0 | 0 | 0 | 1 | 0 | 4 | 28
| P |  | Poznámka k položce: 1.-3.NP | [14 empty] | P | 1
15 | M | Pol538 | Elektroinstalační lišta 40x20 mm | m | 20 |  | 0 |  |  | základní |  | 0 | 0 | 0 | 0 | 0 | 8 | M | 1 | ROZPOCET | 0 | 0 | 0 | 0 | 0 | 1 | 0 | 4 | 30
16 | M | Pol543 | Elektroinstalační lišta 80x40 mm | m | 20 |  | 0 |  |  | základní |  | 0 | 0 | 0 | 0 | 0 | 8 | M | 1 | ROZPOCET | 0 | 0 | 0 | 0 | 0 | 1 | 0 | 4 | 32
17 | M | Pol544 | Kabelový žlab drátěný 200x50 mm | m | 120 |  | 0 |  |  | základní |  | 0 | 0 | 0 | 0 | 0 | 8 | M | 1 | ROZPOCET | 0 | 0 | 0 | 0 | 0 | 1 | 0 | 4 | 34
| P |  | Poznámka k položce: 2.-4.NP | [14 empty] | P | 1
18 | M | Pol545 | Příprava pro interaktivní tabule / projektory / reproduktory, trubka pr. 50 mm cca 15 m, trubka pr. 25 m cca 10 m, 4x krabice KO125 s víčkem, 1x přístrojová krabice hluboká s rámečkem a záslepkou, protahovací drát do všech trubek | kpl | 4 |  | 0 |  |  | základní |  | 0 | 0 | 0 | 0 | 0 | 8 | M | 1 | ROZPOCET | 0 | 0 | 0 | 0 | 0 | 1 | 0 | 4 | 36
19 | M | Pol546 | Příprava pro projektor / reproduktory, trubka pr. 50 mm cca 15 m, trubka pr. 25 m cca 10 m, 3x krabice KO125 s víčkem, protahovací drát do všech trubek | kpl | 1 |  | 0 |  |  | základní |  | 0 | 0 | 0 | 0 | 0 | 8 | M | 1 | ROZPOCET | 0 | 0 | 0 | 0 | 0 | 1 | 0 | 4 | 38
20 | M | Pol547 | Drobný instalační materiál | kpl | 1 |  | 0 |  |  | základní |  | 0 | 0 | 0 | 0 | 0 | 8 | M | 1 | ROZPOCET | 0 | 0 | 0 | 0 | 0 | 1 | 0 | 4 | 40
21 | M | Pol548 | Aktivní prvky - 1x PoE Switch | kpl | 1 |  | 0 |  |  | základní |  | 0 | 0 | 0 | 0 | 0 | 8 | M | 1 | ROZPOCET | 0 | 0 | 0 | 0 | 0 | 1 | 0 | 4 | 42
| P |  | Poznámka k položce: 1x Switch 1Gbps PoE+ (370W) (24x RJ45 PoE port + 24x RJ45 port + 4x SFP port) Basic smart managed 52-port Gigabit PoE+ switch, with 48 GE and 4 SFP ports. This model has 48x 10/100/1000 ports and 4x non-combo 1000/100 SFP ports for fiber connectivity. Of its ports, 24 ports support Power over Ethernet PoE/PoE+ with a power budget of 370W. VLANs, Spanning Tree, Link aggregation trunking, IGMP Snooping, Rapid Spanning Tree Protocol (RSTP) and DSCP QoS policies | [14 empty] | P | 1
67 | M | Pol548a | Aktivní prvky - 3x Switch | kpl | 1 |  | 0 |  |  | základní |  | 0 | 0 | 0 | 0 | 0 | 8 | M | 1 | ROZPOCET | 0 | 0 | 0 | 0 | 0 | 1 | 0 | 4 | -1313993905
| P |  | Poznámka k položce: 3x Switch 1Gbps (48x RJ45 port + 4x SFP port) Basic smart managed 52-port Gigabit switch, with 48 GE and 4 SFP ports. This model has 48x 10/100/1000 ports and 4x non-combo 1000/100 SFP ports for fiber connectivity. VLANs, Spanning Tree, Link aggregation trunking, IGMP Snooping, Rapid Spanning Tree Protocol (RSTP) and DSCP QoS policies | [14 empty] | P | 1
22 | M | Pol549 | Aktivní prvky - 2x 1Gbit SFP SM modul, 1000Base-LX | kpl | 1 |  | 0 |  |  | základní |  | 0 | 0 | 0 | 0 | 0 | 8 | M | 1 | ROZPOCET | 0 | 0 | 0 | 0 | 0 | 1 | 0 | 4 | 44
| P |  | Poznámka k položce: kompatibilní se dodávaným switchem | [14 empty] | P | 1
23 | M | Pol550 | Aktivní prvky - 2x optický převodník, Media Converter 10/100/1000Base-T - 1000Base-LX + zdroj | kpl | 1 |  | 0 |  |  | základní |  | 0 | 0 | 0 | 0 | 0 | 8 | M | 1 | ROZPOCET | 0 | 0 | 0 | 0 | 0 | 1 | 0 | 4 | 46
24 | M | Pol551 | Aktivní prvky - 9x WIFI AP + kontroler pro řízené přepojování klientů | kpl | 1 |  | 0 |  |  | základní |  | 0 | 0 | 0 | 0 | 0 | 8 | M | 1 | ROZPOCET | 0 | 0 | 0 | 0 | 0 | 1 | 0 | 4 | 48
| P |  | Poznámka k položce: 9x WIFi AP - Dimensions 175.7 x 175.7 x 43.2 mm (6.92 x 6.92 x 1.70"), Networking Interface (1) 10/100/1000 Ethernet Port, Power Method 802.3af/A PoE , 24V Passive PoE (Pairs 4, 5+; 7, 8 Return), Maximum Power Consumption 6.5W, Maximum TX Power, 2.4 GHz 24 dBm, 5 GHz 22 dBm, Antennas Dual-Band Antenna, Tri-Polarity, 2.4 GHz: 3 dBi, 5 GHz: 3 dBi, Wi-Fi Standards 802.11 a/b/g/n/r/k/v/ac, Wireless Security WEP, WPA-PSK, WPA-Enterprise (WPA/WPA2, TKIP/AES), BSSID Up to 8 per Radio, (poznámka: výrobek kompatibilní se stávajícím systémem, nutnost napojení na kontrolér UniFi Controller) v případě přímého rozšíření stávajícího systému, kontrolér není potřeba dodávat, bude použit stávající. | [14 empty] | P | 1
25 | K | Pol552 | Montáž oddílu STK | kpl | 1 |  | 0 |  |  | základní |  | 0 | 0 | 0 | 0 | 0 | 4 | K | 1 | ROZPOCET | 0 | 0 | 0 | 0 | 0 | 1 | 0 | 4 | 50
| D | D2 | Jednotný čas – JČ |  |  |  | 0 |  |  |  |  | 0 |  | 0 |  | 0 | 1 | D | 0 | ROZPOCET | [6 empty] | 0
26 | M | Pol553 | Hlavní hodiny JČ, minutové impulzy | kpl | 1 |  | 0 |  |  | základní |  | 0 | 0 | 0 | 0 | 0 | 8 | M | 1 | ROZPOCET | 0 | 0 | 0 | 0 | 0 | 1 | 0 | 4 | 52
27 | M | Pol554 | Přepojení stávajících linek na nové hlavní hodiny | kpl | 1 |  | 0 |  |  | základní |  | 0 | 0 | 0 | 0 | 0 | 8 | M | 1 | ROZPOCET | 0 | 0 | 0 | 0 | 0 | 1 | 0 | 4 | 54
28 | M | Pol555 | Demontáž stávajících zvonků a rozvodů, likvidace odpadu. | kpl | 1 |  | 0 |  |  | základní |  | 0 | 0 | 0 | 0 | 0 | 8 | M | 1 | ROZPOCET | 0 | 0 | 0 | 0 | 0 | 1 | 0 | 4 | 56
29 | M | Pol556 | Hodiny nástěnné | kpl | 6 |  | 0 |  |  | základní |  | 0 | 0 | 0 | 0 | 0 | 8 | M | 1 | ROZPOCET | 0 | 0 | 0 | 0 | 0 | 1 | 0 | 4 | 58
30 | M | Pol557 | Hodiny závěsné oboustranné, včetně upevnění | kpl | 1 |  | 0 |  |  | základní |  | 0 | 0 | 0 | 0 | 0 | 8 | M | 1 | ROZPOCET | 0 | 0 | 0 | 0 | 0 | 1 | 0 | 4 | 60
31 | M | Pol558 | Kabel CYKY 2x1,5 mm2 | m | 300 |  | 0 |  |  | základní |  | 0 | 0 | 0 | 0 | 0 | 8 | M | 1 | ROZPOCET | 0 | 0 | 0 | 0 | 0 | 1 | 0 | 4 | 62
32 | M | Pol325 | Ohebná elektroinstalační trubka pr. 20/25/32 mm pro střední mechanické zatížení, včetně příslušenství | m | 250 |  | 0 |  |  | základní |  | 0 | 0 | 0 | 0 | 0 | 8 | M | 1 | ROZPOCET | 0 | 0 | 0 | 0 | 0 | 1 | 0 | 4 | 64
33 | M | Pol535 | Elektroinstalační lišta 40x20/25x15/20x10, včetně příslušenství pro podružné trasy v případě jejich vedení po povrchu | m | 80 |  | 0 |  |  | základní |  | 0 | 0 | 0 | 0 | 0 | 8 | M | 1 | ROZPOCET | 0 | 0 | 0 | 0 | 0 | 1 | 0 | 4 | 66
34 | M | Pol559 | Drobný instalační materiál | kpl | 1 |  | 0 |  |  | základní |  | 0 | 0 | 0 | 0 | 0 | 8 | M | 1 | ROZPOCET | 0 | 0 | 0 | 0 | 0 | 1 | 0 | 4 | 68
35 | K | Pol560 | Montáž oddílu JČ | kpl | 1 |  | 0 |  |  | základní |  | 0 | 0 | 0 | 0 | 0 | 4 | K | 1 | ROZPOCET | 0 | 0 | 0 | 0 | 0 | 1 | 0 | 4 | 70
| D | D3 | Evakuační rozhlas - ER |  |  |  | 0 |  |  |  |  | 0 |  | 0 |  | 0 | 1 | D | 0 | ROZPOCET | [6 empty] | 0
36 | M | Pol561 | Ústředna evakuačního rozhlasu dle EN54, pro min 8 zón s rozdělením na linky A a B (= celkem 16 linek), 1x 19“ rozvaděč 600x600x21U, řídící moduly, zesilovače, záložní zesilovače, napájecí zdroje, baterie (minimálně 24 hodin + 30 minut poplachu), propojovací kabeláže, rozhraní pro LDP, koncové moduly linek EOL, zdroj zvuku pro školní zvonění, zdroj přesného času, komplet, viz TZ | kpl | 1 |  | 0 |  |  | základní |  | 0 | 0 | 0 | 0 | 0 | 8 | M | 1 | ROZPOCET | 0 | 0 | 0 | 0 | 0 | 1 | 0 | 4 | 72
37 | M | Pol562 | Stanice hlasatele (EN54) | ks | 1 |  | 0 |  |  | základní |  | 0 | 0 | 0 | 0 | 0 | 8 | M | 1 | ROZPOCET | 0 | 0 | 0 | 0 | 0 | 1 | 0 | 4 | 74
38 | M | Pol563 | Podhledový reproduktor 6/3/1,5 W, EN54 (bez kovového krytu) | ks | 67 |  | 0 |  |  | základní |  | 0 | 0 | 0 | 0 | 0 | 8 | M | 1 | ROZPOCET | 0 | 0 | 0 | 0 | 0 | 1 | 0 | 4 | 76
| P |  | Poznámka k položce: Výpočet: Počty po patrech viz schéma | [14 empty] | P | 1
39 | M | Pol564 | Skříňkový nástěnný reproduktor 6/3/1,5 W, EN54 | ks | 9 |  | 0 |  |  | základní |  | 0 | 0 | 0 | 0 | 0 | 8 | M | 1 | ROZPOCET | 0 | 0 | 0 | 0 | 0 | 1 | 0 | 4 | 78
| P |  | Poznámka k položce: Výpočet: Počty po patrech viz schéma | [14 empty] | P | 1
40 | M | Pol565 | Kabel 2x1,5 mm2, B2ca,s1,d0, P60-R | m | 1800 |  | 0 |  |  | základní |  | 0 | 0 | 0 | 0 | 0 | 8 | M | 1 | ROZPOCET | 0 | 0 | 0 | 0 | 0 | 1 | 0 | 4 | 80
| P |  | Poznámka k položce: Výpočet: 1PP+1+2+3+4.NP 120+20+380+640+640 | [14 empty] | P | 1
41 | M | Pol566 | Kabel stíněný pro stanici hlasatele 4x2x0,8 mm, B2ca,s1,d0, P60-R | m | 25 |  | 0 |  |  | základní |  | 0 | 0 | 0 | 0 | 0 | 8 | M | 1 | ROZPOCET | 0 | 0 | 0 | 0 | 0 | 1 | 0 | 4 | 82
| P |  | Poznámka k položce: 1.NP | [14 empty] | P | 1
42 | M | Pol567 | Ohni odolná kabelová příchytka | ks | 2400 |  | 0 |  |  | základní |  | 0 | 0 | 0 | 0 | 0 | 8 | M | 1 | ROZPOCET | 0 | 0 | 0 | 0 | 0 | 1 | 0 | 4 | 84
| P |  | Poznámka k položce: Výpočet: 1PP+1+2+3+4.NP 0+0+550+930+930 | [14 empty] | P | 1
43 | M | Pol568 | Ohebná elektroinstalační trubka pr. 20/25/32/50 mm pro střední mechanické zatížení, včetně příslušenství | ks | 800 |  | 0 |  |  | základní |  | 0 | 0 | 0 | 0 | 0 | 8 | M | 1 | ROZPOCET | 0 | 0 | 0 | 0 | 0 | 1 | 0 | 4 | 86
44 | M | Pol569 | Drobný instalační materiál | kpl | 1 |  | 0 |  |  | základní |  | 0 | 0 | 0 | 0 | 0 | 8 | M | 1 | ROZPOCET | 0 | 0 | 0 | 0 | 0 | 1 | 0 | 4 | 88
45 | K | Pol570 | Montáž oddílu ER | kpl | 1 |  | 0 |  |  | základní |  | 0 | 0 | 0 | 0 | 0 | 4 | K | 1 | ROZPOCET | 0 | 0 | 0 | 0 | 0 | 1 | 0 | 4 | 90
| D | D4 | Lokální detekce požáru – LDP |  |  |  | 0 |  |  |  |  | 0 |  | 0 |  | 0 | 1 | D | 0 | ROZPOCET | [6 empty] | 0
46 | M | Pol571 | Ústředna EPS, ovládací panel, 4x kruhová linka, rozhraní pro OPPO, KTPO, ZDP, napájecí zdroj, baterie (minimálně 24 hodin + 30 minut poplachu), komplet, viz TZ | kpl | 1 |  | 0 |  |  | základní |  | 0 | 0 | 0 | 0 | 0 | 8 | M | 1 | ROZPOCET | 0 | 0 | 0 | 0 | 0 | 1 | 0 | 4 | 92
47 | M | Pol572 | Vstupně výstupní moduly - Vstupně výstupní moduly pro ovládání a monitorování návazných zařízení - výstupy 6x, vstupy 2x - Napájecí zdroj 24 V / 5 A / 17 Ah | kpl | 1 |  | 0 |  |  | základní |  | 0 | 0 | 0 | 0 | 0 | 8 | M | 1 | ROZPOCET | 0 | 0 | 0 | 0 | 0 | 1 | 0 | 4 | 94
48 | M | Pol573 | Tlačítkový hlásič EPS | kpl | 6 |  | 0 |  |  | základní |  | 0 | 0 | 0 | 0 | 0 | 8 | M | 1 | ROZPOCET | 0 | 0 | 0 | 0 | 0 | 1 | 0 | 4 | 96
| P |  | Poznámka k položce: Výpočet: Počty po patrech viz schéma | [14 empty] | P | 1
49 | M | Pol574 | Optický hlásič, včetně patice | kpl | 12 |  | 0 |  |  | základní |  | 0 | 0 | 0 | 0 | 0 | 8 | M | 1 | ROZPOCET | 0 | 0 | 0 | 0 | 0 | 1 | 0 | 4 | 98
| P |  | Poznámka k položce: Výpočet: Počty po patrech viz schéma | [14 empty] | P | 1
50 | M | Pol575 | Tlačítko pro manuální uzavření dveří, krabice, rámeček, design jako přístroje silnoproudu (vypínače) | kpl | 5 |  | 0 |  |  | základní |  | 0 | 0 | 0 | 0 | 0 | 8 | M | 1 | ROZPOCET | 0 | 0 | 0 | 0 | 0 | 1 | 0 | 4 | 100
| P |  | Poznámka k položce: Výpočet: Počty po patrech viz schéma | [14 empty] | P | 1
51 | M | Pol576 | Kabel stíněný bezhalogenový 1x2x0,8 mm, B2ca,s1,d0 pro kruhové linky hlásičů | m | 350 |  | 0 |  |  | základní |  | 0 | 0 | 0 | 0 | 0 | 8 | M | 1 | ROZPOCET | 0 | 0 | 0 | 0 | 0 | 1 | 0 | 4 | 102
| P |  | Poznámka k položce: Výpočet: 1PP+1+2+3+4.NP 60+110+60+60+60 | [14 empty] | P | 1
52 | M | Pol577 | Kabel funkční při požáru stíněný 4x2x0,8 mm, P60-R, B2ca,s1,d0 | m | 10 |  | 0 |  |  | základní |  | 0 | 0 | 0 | 0 | 0 | 8 | M | 1 | ROZPOCET | 0 | 0 | 0 | 0 | 0 | 1 | 0 | 4 | 104
| P |  | Poznámka k položce: 1.NP | [14 empty] | P | 1
53 | M | Pol578 | Kabel funkční při požáru 2x1,5 mm2, P60-R, B2ca,s1,d0 | m | 250 |  | 0 |  |  | základní |  | 0 | 0 | 0 | 0 | 0 | 8 | M | 1 | ROZPOCET | 0 | 0 | 0 | 0 | 0 | 1 | 0 | 4 | 106
| P |  | Poznámka k položce: Výpočet: 1PP+1+2+3+4.NP 50+50+50+50+50 | [14 empty] | P | 1
54 | M | Pol580 | Kabelové příchytky včetně uchycení s požární odolností 60 minut | ks | 300 |  | 0 |  |  | základní |  | 0 | 0 | 0 | 0 | 0 | 8 | M | 1 | ROZPOCET | 0 | 0 | 0 | 0 | 0 | 1 | 0 | 4 | 108
| P |  | Poznámka k položce: Výpočet: 1PP+1+2+3+4.NP 60+60+60+60+60 | [14 empty] | P | 1
55 | M | Pol529 | Ohebná elektroinstalační trubka pr. 20/25/32/50 mm pro střední mechanické zatížení, včetně příslušenství | m | 400 |  | 0 |  |  | základní |  | 0 | 0 | 0 | 0 | 0 | 8 | M | 1 | ROZPOCET | 0 | 0 | 0 | 0 | 0 | 1 | 0 | 4 | 110
| P |  | Poznámka k položce: Výpočet: 1PP+1+2+3+4.NP 50+100+50+50+50 | [14 empty] | P | 1
56 | M | Pol535 | Elektroinstalační lišta 40x20/25x15/20x10, včetně příslušenství pro podružné trasy v případě jejich vedení po povrchu | m | 40 |  | 0 |  |  | základní |  | 0 | 0 | 0 | 0 | 0 | 8 | M | 1 | ROZPOCET | 0 | 0 | 0 | 0 | 0 | 1 | 0 | 4 | 112
| P |  | Poznámka k položce: 1.PP-2.NP | [14 empty] | P | 1
57 | M | Pol581 | Drobný nespecifikovaný materiál (elektroinstalační krabice, požárně odolné krabice, svorkovnice, atd.) | kpl | 1 |  | 0 |  |  | základní |  | 0 | 0 | 0 | 0 | 0 | 8 | M | 1 | ROZPOCET | 0 | 0 | 0 | 0 | 0 | 1 | 0 | 4 | 114
58 | K | Pol582 | Montáž oddílu LDP | kpl | 1 |  | 0 |  |  | základní |  | 0 | 0 | 0 | 0 | 0 | 4 | K | 1 | ROZPOCET | 0 | 0 | 0 | 0 | 0 | 1 | 0 | 4 | 116
| D | D5 | Ostatní |  |  |  | 0 |  |  |  |  | 0 |  | 0 |  | 0 | 1 | D | 0 | ROZPOCET | [6 empty] | 0
59 | K | Pol583 | Vzorkování, zajištění podkladů pro zpracování dokumentace skutečného provedení | kpl | 1 |  | 0 |  |  | základní |  | 0 | 0 | 0 | 0 | 0 | 4 | K | 1 | ROZPOCET | 0 | 0 | 0 | 0 | 0 | 1 | 0 | 4 | 118
| P |  | Poznámka k položce: Náklady na Dokumentaci skutečného provedení jsou zahrnuty v oddílu VRN1 | [14 empty] | P | 1
60 | K | Pol73 | Detailní průzkum stávajícího stavu včetně spolupráce se stávajícími servisními organizacemi | kpl | 1 |  | 0 |  |  | základní |  | 0 | 0 | 0 | 0 | 0 | 4 | K | 1 | ROZPOCET | 0 | 0 | 0 | 0 | 0 | 1 | 0 | 4 | 120
61 | K | Pol584 | Zajištění ochrany stávajících slaboproudých rozvodů a stávajících zařízení během stavby, (zakrytí, příp. demontáže, uskladnění a následné montáže) | kpl | 1 |  | 0 |  |  | základní |  | 0 | 0 | 0 | 0 | 0 | 4 | K | 1 | ROZPOCET | 0 | 0 | 0 | 0 | 0 | 1 | 0 | 4 | 122
62 | K | Pol75 | Dodavatelská dokumentace v rozsahu potřebném k realizaci díla | kpl | 1 |  | 0 |  |  | základní |  | 0 | 0 | 0 | 0 | 0 | 4 | K | 1 | ROZPOCET | 0 | 0 | 0 | 0 | 0 | 1 | 0 | 4 | 124
63 | K | Pol77 | Zapojení, oživení, programování ústředen, funkční zkoušky, výchozí revize elektro | kpl | 1 |  | 0 |  |  | základní |  | 0 | 0 | 0 | 0 | 0 | 4 | K | 1 | ROZPOCET | 0 | 0 | 0 | 0 | 0 | 1 | 0 | 4 | 126
64 | K | Pol78 | Školení obsluhy, uživatelské manuály | kpl | 1 |  | 0 |  |  | základní |  | 0 | 0 | 0 | 0 | 0 | 4 | K | 1 | ROZPOCET | 0 | 0 | 0 | 0 | 0 | 1 | 0 | 4 | 128
65 | K | Pol78A | Stavební přípomocné práce (drážkování, průvrty, zahazování drážek, zednické přípomoci, úklid atp.), pomocné práce a konstrukce (např. lešení, pažení) | kpl | 1 |  | 0 |  |  | základní |  | 0 | 0 | 0 | 0 | 0 | 4 | K | 1 | ROZPOCET | 0 | 0 | 0 | 0 | 0 | 1 | 0 | 4 | -1109244187
66 | K | Pol78B | Doprava, přesuny hmot a pracovníků | kpl | 1 |  | 0 |  |  | základní |  | 0 | 0 | 0 | 0 | 0 | 4 | K | 1 | ROZPOCET | 0 | 0 | 0 | 0 | 0 | 1 | 0 | 4 | -1191751923

## SO 03 - Komunikace a zpev...
{8013915c-0e82-4e66-9e6c-d0105842205a}
2
| KRYCÍ LIST SOUPISU PRACÍ | [7 empty] | v --- níže se nacházejí doplnkové a pomocné údaje k sestavám --- v | [8 empty] | False
Stavba:
ZŠ J. A. Komenského - půdní vestavba
Objekt:
SO 03 - Komunikace a zpevněné plochy
| KSO: |  |  |  |  | CC-CZ:
| Místo: |  | U Dělnického cvičiště 1100/1, 169 00 Praha 6 |  |  | Datum: | 20. 12. 2020
| Zadavatel: |  |  |  |  | IČ:
|  | MČ.Praha 6, Odbor Školství |  |  |  | DIČ:
| Uchazeč: |  |  |  |  | IČ: | Vyplň údaj
|  | Vyplň údaj |  |  |  | DIČ: | Vyplň údaj
| Projektant: |  |  |  |  | IČ: | 26760312
|  | D-PLUS PROJEKTOVÁ A INŽENÝRSKÁ a.s. |  |  |  | DIČ:
| Zpracovatel: |  |  |  |  | IČ:
DIČ:
Poznámka:
| Cena bez DPH | [5 empty] | 0
|  |  | Základ daně |  |  | Sazba daně | Výše daně
| DPH | základní | 0 |  |  | 21% | 0
|  | snížená | 0 |  |  | 15% | 0
|  | zákl. přenesená | 0 |  |  | 21% | 0
|  | sníž. přenesená | 0 |  |  | 15% | 0
|  | nulová | 0 |  |  | 0% | 0
| Cena s DPH |  |  | v | CZK |  | 0
REKAPITULACE ČLENĚNÍ SOUPISU PRACÍ
Stavba:
ZŠ J. A. Komenského - půdní vestavba
Objekt:
SO 03 - Komunikace a zpevněné plochy
Místo: |  |  | U Dělnického cvičiště 1100/1, 169 00 Praha 6 |  |  | Datum: | 20. 12. 2020
Zadavatel: |  |  | MČ.Praha 6, Odbor Školství |  |  | Projektant: | D-PLUS PROJEKTOVÁ A INŽENÝRSKÁ a.s.
Uchazeč: |  |  | Vyplň údaj |  |  | Zpracovatel:
Kód dílu - Popis | [6 empty] | Cena celkem [CZK]
Náklady stavby celkem | [6 empty] | 0 | [11 empty] | -1
| HSV - Práce a dodávky HSV | [5 empty] | 0
| 1 - Zemní práce | [5 empty] | 0
| 5 - Komunikace pozemní | [5 empty] | 0
| 6 - Úpravy povrchů, podlahy a osazování výplní | [5 empty] | 0
| 9 - Ostatní konstrukce a práce, bourání | [5 empty] | 0
| 997 - Přesun sutě | [5 empty] | 0
| 998 - Přesun hmot | [5 empty] | 0
SOUPIS PRACÍ
Stavba:
ZŠ J. A. Komenského - půdní vestavba
Objekt:
SO 03 - Komunikace a zpevněné plochy
Místo: |  |  | U Dělnického cvičiště 1100/1, 169 00 Praha 6 |  |  | Datum: | 20. 12. 2020
Zadavatel: |  |  | MČ.Praha 6, Odbor Školství |  |  | Projektant: | D-PLUS PROJEKTOVÁ A INŽENÝRSKÁ a.s.
Uchazeč: |  |  | Vyplň údaj |  |  | Zpracovatel:
PČ | Typ | Kód | Popis | MJ | Množství | J.cena [CZK] | Cena celkem [CZK] | Cenová soustava |  | DPH | J. Nh [h] | Nh celkem [h] | J. hmotnost [t] | Hmotnost celkem [t] | J. suť [t] | Suť Celkem [t]
Náklady soupisu celkem | [6 empty] | 0 |  |  |  |  | 0 |  | 24.7491 |  | 2.7378 |  | D | -1 | [10 empty] | 0
| D | HSV | Práce a dodávky HSV |  |  |  | 0 |  |  |  |  | 0 |  | 24.7491 |  | 2.7378 | 1 | D | 0 |  |  |  | ROZPOCET | [6 empty] | 0
| D | 1 | Zemní práce |  |  |  | 0 |  |  |  |  | 0 |  | 0.006979 |  | 2.7378 | 1 | D | 1 |  |  |  | ROZPOCET | [6 empty] | 0
1 | K | 113106123 | Rozebrání dlažeb komunikací pro pěší s přemístěním hmot na skládku na vzdálenost do 3 m nebo s naložením na dopravní prostředek s ložem z kameniva nebo živice a s jakoukoliv výplní spár ručně ze zámkové dlažby | m2 | 10.53 |  | 0 | CS ÚRS 2021 01 |  | základní |  | 0 | 0 | 0 | 0.26 | 2.7378 | 4 | K | 2 |  |  |  | ROZPOCET | 0 | 0 | 0 | 0 | 0 | 1 | 0 | 4 | 2026130446
| VV |  | (2,90*2,50)+(1,50*1,60)+(1,10*1,60/2) |  | 10.53 | [12 empty] | VV | 2 | 2 | True | 1 | ROZPOCET
2 | K | 121151104 | Sejmutí ornice strojně při souvislé ploše do 100 m2, tl. vrstvy přes 200 do 250 mm | m2 | 72.286 |  | 0 | CS ÚRS 2021 01 |  | základní |  | 0 | 0 | 0 | 0 | 0 | 4 | K | 2 |  |  |  | ROZPOCET | 0 | 0 | 0 | 0 | 0 | 1 | 0 | 4 | -855376063
| VV |  | 2,0*(4,60+6,45)*0,5+4,50*(2,75+6,50)*0,5+1,10*(6,85+6,85)*0,5+5,90*(4,05+4,15)*0,5+1,15*(4,15+2,50)*0,5+1,95*(2,50+2,50)*0,5 |  | 72.286 | [12 empty] | VV | 2 | 2 | True | 1 | ROZPOCET
3 | K | 162751117 | Vodorovné přemístění výkopku nebo sypaniny po suchu na obvyklém dopravním prostředku, bez naložení výkopku, avšak se složením bez rozhrnutí z horniny třídy těžitelnosti I skupiny 1 až 3 na vzdálenost do 10 000 m | m3 | 18.072 |  | 0 | CS ÚRS 2021 01 |  | základní |  | 0 | 0 | 0 | 0 | 0 | 4 | K | 2 |  |  |  | ROZPOCET | 0 | 0 | 0 | 0 | 0 | 1 | 0 | 4 | 160553307
| VV |  | 72,286*0,25 "plocha nové dlažby |  | 18.072 | [12 empty] | VV | 2 | 2 | True | 1 | ROZPOCET
4 | K | 167151101 | Nakládání, skládání a překládání neulehlého výkopku nebo sypaniny strojně nakládání, množství do 100 m3, z horniny třídy těžitelnosti I, skupiny 1 až 3 | m3 | 18.072 |  | 0 | CS ÚRS 2021 01 |  | základní |  | 0 | 0 | 0 | 0 | 0 | 4 | K | 2 |  |  |  | ROZPOCET | 0 | 0 | 0 | 0 | 0 | 1 | 0 | 4 | 1634773681
5 | K | 171251201 | Uložení sypaniny na skládky nebo meziskládky bez hutnění s upravením uložené sypaniny do předepsaného tvaru | m3 | 18.072 |  | 0 | CS ÚRS 2021 01 |  | základní |  | 0 | 0 | 0 | 0 | 0 | 4 | K | 2 |  |  |  | ROZPOCET | 0 | 0 | 0 | 0 | 0 | 1 | 0 | 4 | 1065297924
6 | K | 171201221 | Poplatek za uložení stavebního odpadu na skládce (skládkovné) zeminy a kamení zatříděného do Katalogu odpadů pod kódem 17 05 04 | t | 32.53 |  | 0 | CS ÚRS 2021 01 |  | základní |  | 0 | 0 | 0 | 0 | 0 | 4 | K | 2 |  |  |  | ROZPOCET | 0 | 0 | 0 | 0 | 0 | 1 | 0 | 4 | 1091177523
| VV |  | 18,072*1,8 'Přepočtené koeficientem množství |  | 32.53 | [12 empty] | VV | 2 | 2 | False | 1 | ROZPOCET
7 | K | 18141113R | Vegetační úpravy vč. založení trávníku plochy do 1000 m2 výsevem parkového v rovině nebo na svahu do 1:5 | m2 | 348.938 |  | 0 |  |  | základní |  | 0 | 0 | 0 | 0 | 0 | 4 | K | 2 |  |  |  | ROZPOCET | 0 | 0 | 0 | 0 | 0 | 1 | 0 | 4 | 1034912203
| VV |  | (13,2*1,0)+(6,8*6,25/2)+(13,7*9,1)+(10,8*6,7)+(3,15*6,25)+(4,65*1,0)+(6,1*7,2)+((29,0+53,0)*0,6) |  | 348.938 | [12 empty] | VV | 2 | 2 | True | 1 | ROZPOCET
8 | M | 00572410 | osivo směs travní parková | kg | 6.979 |  | 0 | CS ÚRS 2021 01 |  | základní |  | 0 | 0.001 | 0.006979 | 0 | 0 | 8 | M | 2 |  |  |  | ROZPOCET | 0 | 0 | 0 | 0 | 0 | 1 | 0 | 4 | 336570872
| VV |  | 348,938*0,02 'Přepočtené koeficientem množství |  | 6.979 | [12 empty] | VV | 2 | 2 | False | 1 | ROZPOCET
| D | 5 | Komunikace pozemní |  |  |  | 0 |  |  |  |  | 0 |  | 17.3024 |  | 0 | 1 | D | 1 |  |  |  | ROZPOCET | [6 empty] | 0
9 | K | 564851111 | Podklad ze štěrkodrti ŠD s rozprostřením a zhutněním, po zhutnění tl. 150 mm | m2 | 72.286 |  | 0 | CS ÚRS 2021 01 |  | základní |  | 0 | 0 | 0 | 0 | 0 | 4 | K | 2 |  |  |  | ROZPOCET | 0 | 0 | 0 | 0 | 0 | 1 | 0 | 4 | 607038096
| VV |  | 2,0*(4,60+6,45)*0,5+4,50*(2,75+6,50)*0,5+1,10*(6,85+6,85)*0,5+5,90*(4,05+4,15)*0,5+1,15*(4,15+2,50)*0,5+1,95*(2,50+2,50)*0,5 |  | 72.286 | [12 empty] | VV | 2 | 2 | True | 1 | ROZPOCET
10 | K | 596211120 | Kladení dlažby z betonových zámkových dlaždic komunikací pro pěší s ložem z kameniva těženého nebo drceného tl. do 40 mm, s vyplněním spár s dvojitým hutněním, vibrováním a se smetením přebytečného materiálu na krajnici tl. 60 mm skupiny B, pro plochy do 50 m2 | m2 | 10.5 |  | 0 | CS ÚRS 2021 01 |  | základní |  | 0 | 0.08425 | 0.88462 | 0 | 0 | 4 | K | 2 |  |  |  | ROZPOCET | 0 | 0 | 0 | 0 | 0 | 1 | 0 | 4 | -185596475
| VV |  | 10,5" předláždění |  | 10.5 | [12 empty] | VV | 2 | 2 | True | 0 | ROZPOCET
| VV |  | Součet |  | 10.5 | [12 empty] | VV | 2 | 4 | True | 1 | ROZPOCET
11 | K | 596211121 | Kladení dlažby z betonových zámkových dlaždic komunikací pro pěší s ložem z kameniva těženého nebo drceného tl. do 40 mm, s vyplněním spár s dvojitým hutněním, vibrováním a se smetením přebytečného materiálu na krajnici tl. 60 mm skupiny B, pro plochy přes 50 do 100 m2 | m2 | 83 |  | 0 | CS ÚRS 2021 01 |  | základní |  | 0 | 0.08425 | 6.9928 | 0 | 0 | 4 | K | 2 |  |  |  | ROZPOCET | 0 | 0 | 0 | 0 | 0 | 1 | 0 | 4 | 934447996
| VV |  | 72,5+10,5 |  | 83 | [12 empty] | VV | 2 | 2 | True | 1 | ROZPOCET
12 | K | 596211124 | Kladení dlažby z betonových zámkových dlaždic komunikací pro pěší s ložem z kameniva těženého nebo drceného tl. do 40 mm, s vyplněním spár s dvojitým hutněním, vibrováním a se smetením přebytečného materiálu na krajnici tl. 60 mm skupiny B, pro plochy Příplatek k cenám za dlažbu z prvků dvou barev | m2 | 83 |  | 0 | CS ÚRS 2021 01 |  | základní |  | 0 | 0 | 0 | 0 | 0 | 4 | K | 2 |  |  |  | ROZPOCET | 0 | 0 | 0 | 0 | 0 | 1 | 0 | 4 | -1193290903
| VV |  | 72,5+10,5 |  | 83 | [12 empty] | VV | 2 | 2 | True | 1 | ROZPOCET
13 | M | 59245212 | dlažba zámková tvaru cihla 60mm přírodní | m2 | 58 |  | 0 | CS ÚRS 2021 01 |  | základní |  | 0 | 0.13 | 7.54 | 0 | 0 | 8 | M | 2 |  |  |  | ROZPOCET | 0 | 0 | 0 | 0 | 0 | 1 | 0 | 4 | 1853220816
| VV |  | 72,5*0,8 "odměřeno ze situace |  | 58 | [12 empty] | VV | 2 | 2 | True | 1 | ROZPOCET
14 | M | 59245202 | dlažba zámková tvaru cihla 60mm barevná | m2 | 14.5 |  | 0 | CS ÚRS 2021 01 |  | základní |  | 0 | 0.13 | 1.885 | 0 | 0 | 8 | M | 2 |  |  |  | ROZPOCET | 0 | 0 | 0 | 0 | 0 | 1 | 0 | 4 | 1505849337
| VV |  | 72,5*0,2 "odměřeno ze situace |  | 14.5 | [12 empty] | VV | 2 | 2 | True | 1 | ROZPOCET
| D | 6 | Úpravy povrchů, podlahy a osazování výplní |  |  |  | 0 |  |  |  |  | 0 |  | 1.3162 |  | 0 | 1 | D | 1 |  |  |  | ROZPOCET | [6 empty] | 0
15 | K | 637211112 | Okapový chodník z dlaždic betonových se zalitím spár cementovou maltou do cementové malty MC-10, tl. dlaždic 40-60 mm | m2 | 3.808 |  | 0 | CS ÚRS 2021 01 |  | základní |  | 0 | 0.34563 | 1.3162 | 0 | 0 | 4 | K | 2 |  |  |  | ROZPOCET | 0 | 0 | 0 | 0 | 0 | 1 | 0 | 4 | -1315759683
| VV |  | (6,66+2,36+0,5)*0,4 |  | 3.808 | [12 empty] | VV | 2 | 2 | True | 1 | ROZPOCET
| D | 9 | Ostatní konstrukce a práce, bourání |  |  |  | 0 |  |  |  |  | 0 |  | 6.1236 |  | 0 | 1 | D | 1 |  |  |  | ROZPOCET | [6 empty] | 0
16 | K | 914111111 | Montáž svislé dopravní značky základní velikosti do 1 m2 objímkami na sloupky nebo konzoly | kus | 1 |  | 0 | CS ÚRS 2021 01 |  | základní |  | 0 | 0.0007 | 0.0007 | 0 | 0 | 4 | K | 2 |  |  |  | ROZPOCET | 0 | 0 | 0 | 0 | 0 | 1 | 0 | 4 | -387360119
17 | M | 40445623 | informativní značky provozní IP12 + O01 retroreflexní (500x700) | kus | 1 |  | 0 | CS ÚRS 2021 01 |  | základní |  | 0 | 0.004 | 0.004 | 0 | 0 | 8 | M | 2 |  |  |  | ROZPOCET | 0 | 0 | 0 | 0 | 0 | 1 | 0 | 4 | -1349748072
18 | K | 914511111 | Montáž sloupku dopravních značek délky do 3,5 m do betonového základu | kus | 1 |  | 0 | CS ÚRS 2021 01 |  | základní |  | 0 | 0.10941 | 0.10941 | 0 | 0 | 4 | K | 2 |  |  |  | ROZPOCET | 0 | 0 | 0 | 0 | 0 | 1 | 0 | 4 | 1742619407
19 | M | 40445225 | sloupek pro dopravní značku Zn D 60mm v 3,5m | kus | 1 |  | 0 | CS ÚRS 2021 01 |  | základní |  | 0 | 0.0061 | 0.0061 | 0 | 0 | 8 | M | 2 |  |  |  | ROZPOCET | 0 | 0 | 0 | 0 | 0 | 1 | 0 | 4 | -1933651737
20 | M | 40445256 | svorka upínací na sloupek dopravní značky D 60mm | kus | 2 |  | 0 | CS ÚRS 2021 01 |  | základní |  | 0 | 0.00035 | 0.0007 | 0 | 0 | 8 | M | 2 |  |  |  | ROZPOCET | 0 | 0 | 0 | 0 | 0 | 1 | 0 | 4 | -1704426322
21 | K | 915221111 | Vodorovné dopravní značení stříkaným plastem vodící čára bílá šířky 250 mm souvislá základní | m | 20 |  | 0 | CS ÚRS 2021 01 |  | základní |  | 0 | 0.0004 | 0.008 | 0 | 0 | 4 | K | 2 |  |  |  | ROZPOCET | 0 | 0 | 0 | 0 | 0 | 1 | 0 | 4 | -663644135
| VV |  | 5*4 |  | 20 | [12 empty] | VV | 2 | 2 | True | 1 | ROZPOCET
22 | K | 915231111 | Vodorovné dopravní značení stříkaným plastem přechody pro chodce, šipky, symboly nápisy bílé základní | m2 | 2 |  | 0 | CS ÚRS 2021 01 |  | základní |  | 0 | 0.0016 | 0.0032 | 0 | 0 | 4 | K | 2 |  |  |  | ROZPOCET | 0 | 0 | 0 | 0 | 0 | 1 | 0 | 4 | 218965560
23 | K | 915611111 | Předznačení pro vodorovné značení stříkané barvou nebo prováděné z nátěrových hmot liniové dělicí čáry, vodicí proužky | m | 20 |  | 0 | CS ÚRS 2021 01 |  | základní |  | 0 | 0 | 0 | 0 | 0 | 4 | K | 2 |  |  |  | ROZPOCET | 0 | 0 | 0 | 0 | 0 | 1 | 0 | 4 | -32082614
| VV |  | 5*4 |  | 20 | [12 empty] | VV | 2 | 2 | True | 1 | ROZPOCET
24 | K | 915621111 | Předznačení pro vodorovné značení stříkané barvou nebo prováděné z nátěrových hmot plošné šipky, symboly, nápisy | m2 | 2 |  | 0 | CS ÚRS 2021 01 |  | základní |  | 0 | 1e-05 | 2e-05 | 0 | 0 | 4 | K | 2 |  |  |  | ROZPOCET | 0 | 0 | 0 | 0 | 0 | 1 | 0 | 4 | 1281327276
25 | K | 916231213 | Osazení chodníkového obrubníku betonového se zřízením lože, s vyplněním a zatřením spár cementovou maltou stojatého s boční opěrou z betonu prostého, do lože z betonu prostého | m | 31 |  | 0 | CS ÚRS 2021 01 |  | základní |  | 0 | 0.1295 | 4.0145 | 0 | 0 | 4 | K | 2 |  |  |  | ROZPOCET | 0 | 0 | 0 | 0 | 0 | 1 | 0 | 4 | -1270166307
26 | M | 59217016 | obrubník betonový chodníkový 1000x80x250mm | m | 31.62 |  | 0 | CS ÚRS 2021 01 |  | základní |  | 0 | 0.045 | 1.4229 | 0 | 0 | 8 | M | 2 |  |  |  | ROZPOCET | 0 | 0 | 0 | 0 | 0 | 1 | 0 | 4 | -1095656847
| VV |  | 31*1,02 'Přepočtené koeficientem množství |  | 31.62 | [12 empty] | VV | 2 | 2 | False | 1 | ROZPOCET
27 | K | 935113111 | Osazení odvodňovacího žlabu s krycím roštem polymerbetonového šířky do 200 mm | m | 1.8 |  | 0 | CS ÚRS 2021 01 |  | základní |  | 0 | 0.29221 | 0.52598 | 0 | 0 | 4 | K | 2 |  |  |  | ROZPOCET | 0 | 0 | 0 | 0 | 0 | 1 | 0 | 4 | -596242055
28 | M | 59227006 | žlab odvodňovací se systémovou vpustí polymerbetonový se spádem dna 0,5% 1000x100x150 (O32) | m | 1.8 |  | 0 | CS ÚRS 2021 01 |  | základní |  | 0 | 0.0156 | 0.02808 | 0 | 0 | 8 | M | 2 |  |  |  | ROZPOCET | 0 | 0 | 0 | 0 | 0 | 1 | 0 | 4 | -1889661654
| D | 997 | Přesun sutě |  |  |  | 0 |  |  |  |  | 0 |  | 0 |  | 0 | 1 | D | 1 |  |  |  | ROZPOCET | [6 empty] | 0
29 | K | 997211511 | Vodorovná doprava suti nebo vybouraných hmot suti se složením a hrubým urovnáním, na vzdálenost do 1 km | t | 2.738 |  | 0 | CS ÚRS 2021 01 |  | základní |  | 0 | 0 | 0 | 0 | 0 | 4 | K | 2 |  |  |  | ROZPOCET | 0 | 0 | 0 | 0 | 0 | 1 | 0 | 4 | 1508141748
30 | K | 997211519 | Vodorovná doprava suti nebo vybouraných hmot suti se složením a hrubým urovnáním, na vzdálenost Příplatek k ceně za každý další i započatý 1 km přes 1 km (10km) | t | 27.3 |  | 0 | CS ÚRS 2021 01 |  | základní |  | 0 | 0 | 0 | 0 | 0 | 4 | K | 2 |  |  |  | ROZPOCET | 0 | 0 | 0 | 0 | 0 | 1 | 0 | 4 | 1103398754
| VV |  | 3,03333333333333*9 'Přepočtené koeficientem množství |  | 27.3 | [12 empty] | VV | 2 | 2 | False | 1 | ROZPOCET
31 | K | 997221612 | Nakládání na dopravní prostředky pro vodorovnou dopravu vybouraných hmot | t | 2.738 |  | 0 | CS ÚRS 2021 01 |  | základní |  | 0 | 0 | 0 | 0 | 0 | 4 | K | 2 |  |  |  | ROZPOCET | 0 | 0 | 0 | 0 | 0 | 1 | 0 | 4 | -558589463
32 | K | 997221615 | Poplatek za uložení stavebního odpadu na skládce (skládkovné) z prostého betonu zatříděného do Katalogu odpadů pod kódem 17 01 01 | t | 2.738 |  | 0 | CS ÚRS 2021 01 |  | základní |  | 0 | 0 | 0 | 0 | 0 | 4 | K | 2 |  |  |  | ROZPOCET | 0 | 0 | 0 | 0 | 0 | 1 | 0 | 4 | -575166894
| D | 998 | Přesun hmot |  |  |  | 0 |  |  |  |  | 0 |  | 0 |  | 0 | 1 | D | 1 |  |  |  | ROZPOCET | [6 empty] | 0
33 | K | 998225111 | Přesun hmot pro komunikace s krytem z kameniva, monolitickým betonovým nebo živičným dopravní vzdálenost do 200 m jakékoliv délky objektu | t | 24.749 |  | 0 | CS ÚRS 2021 01 |  | základní |  | 0 | 0 | 0 | 0 | 0 | 4 | K | 2 |  |  |  | ROZPOCET | 0 | 0 | 0 | 0 | 0 | 1 | 0 | 4 | 2078802602

## SO 05 - Přeložka horkovodu
{5d0b49db-188f-4318-9fa0-02851b5643af}
2
| KRYCÍ LIST SOUPISU PRACÍ | [7 empty] | v --- níže se nacházejí doplnkové a pomocné údaje k sestavám --- v | [8 empty] | False
Stavba:
ZŠ J. A. Komenského - půdní vestavba
Objekt:
SO 05 - Přeložka horkovodu
| KSO: |  |  |  |  | CC-CZ:
| Místo: |  | U Dělnického cvičiště 1100/1, 169 00 Praha 6 |  |  | Datum: | 20. 12. 2020
| Zadavatel: |  |  |  |  | IČ:
|  | MČ.Praha 6, Odbor Školství |  |  |  | DIČ:
| Uchazeč: |  |  |  |  | IČ: | Vyplň údaj
|  | Vyplň údaj |  |  |  | DIČ: | Vyplň údaj
| Projektant: |  |  |  |  | IČ: | 26760312
|  | D-PLUS PROJEKTOVÁ A INŽENÝRSKÁ a.s. |  |  |  | DIČ:
| Zpracovatel: |  |  |  |  | IČ:
DIČ:
Poznámka:
| Cena bez DPH | [5 empty] | 0
|  |  | Základ daně |  |  | Sazba daně | Výše daně
| DPH | základní | 0 |  |  | 21% | 0
|  | snížená | 0 |  |  | 15% | 0
|  | zákl. přenesená | 0 |  |  | 21% | 0
|  | sníž. přenesená | 0 |  |  | 15% | 0
|  | nulová | 0 |  |  | 0% | 0
| Cena s DPH |  |  | v | CZK |  | 0
REKAPITULACE ČLENĚNÍ SOUPISU PRACÍ
Stavba:
ZŠ J. A. Komenského - půdní vestavba
Objekt:
SO 05 - Přeložka horkovodu
Místo: |  |  | U Dělnického cvičiště 1100/1, 169 00 Praha 6 |  |  | Datum: | 20. 12. 2020
Zadavatel: |  |  | MČ.Praha 6, Odbor Školství |  |  | Projektant: | D-PLUS PROJEKTOVÁ A INŽENÝRSKÁ a.s.
Uchazeč: |  |  | Vyplň údaj |  |  | Zpracovatel:
Kód dílu - Popis | [6 empty] | Cena celkem [CZK]
Náklady stavby celkem | [6 empty] | 0 | [11 empty] | -1
| PSV - Horkovod - přeložka | [5 empty] | 0
SOUPIS PRACÍ
Stavba:
ZŠ J. A. Komenského - půdní vestavba
Objekt:
SO 05 - Přeložka horkovodu
Místo: |  |  | U Dělnického cvičiště 1100/1, 169 00 Praha 6 |  |  | Datum: | 20. 12. 2020
Zadavatel: |  |  | MČ.Praha 6, Odbor Školství |  |  | Projektant: | D-PLUS PROJEKTOVÁ A INŽENÝRSKÁ a.s.
Uchazeč: |  |  | Vyplň údaj |  |  | Zpracovatel:
PČ | Typ | Kód | Popis | MJ | Množství | J.cena [CZK] | Cena celkem [CZK] | Cenová soustava |  | DPH | J. Nh [h] | Nh celkem [h] | J. hmotnost [t] | Hmotnost celkem [t] | J. suť [t] | Suť Celkem [t]
Náklady soupisu celkem | [6 empty] | 0 |  |  |  |  | 0 |  | 0 |  | 0 |  | D | -1 | [7 empty] | 0
| D | PSV | Horkovod - přeložka |  |  |  | 0 |  |  |  |  | 0 |  | 0 |  | 0 | 2 | D | 0 | ROZPOCET | [6 empty] | 0
1 | K | Pol609 | Přediz. rovná ocelová trubka; s PEHD pláštěm; dle EN 253; s detekcí Nordic; 76,1x2,9; Tmax=153°C; tlaková řada PN25. DN65/140 12m al. N | m | 72 |  | 0 |  |  | základní |  | 0 | 0 | 0 | 0 | 0 | 4 | K | 1 | ROZPOCET | 0 | 0 | 0 | 0 | 0 | 1 | 0 | 4 | 2
2 | K | Pol610 | Přediz. ocelový oblouk; s PEHD pláštěm; dle EN 448; s detekcí Nordic; 76,1x2,9; Tmax=153°C; tlaková řada PN25; DN65/140 90° R=3D al. N L=1x1m | ks | 4 |  | 0 |  |  | základní |  | 0 | 0 | 0 | 0 | 0 | 4 | K | 1 | ROZPOCET | 0 | 0 | 0 | 0 | 0 | 1 | 0 | 4 | 4
3 | K | Pol611 | Smršťovací rukávy; uzavírací pásky; odvz. zátky; tavné zátky 25; podpěrky a konektory detekčního vodiče; SET D140 - Montážní sada | sada | 10 |  | 0 |  |  | základní |  | 0 | 0 | 0 | 0 | 0 | 4 | K | 1 | ROZPOCET | 0 | 0 | 0 | 0 | 0 | 1 | 0 | 4 | 6
4 | K | Pol612 | Krycí smrštitelné pouzdro vč. mastiku D140 L=600 mm | ks | 10 |  | 0 |  |  | základní |  | 0 | 0 | 0 | 0 | 0 | 4 | K | 1 | ROZPOCET | 0 | 0 | 0 | 0 | 0 | 1 | 0 | 4 | 8
5 | K | Pol613 | Směsné lahve typ 3; DN 50/125 DN 65/140 DN 32,40/125 | ks | 10 |  | 0 |  |  | základní |  | 0 | 0 | 0 | 0 | 0 | 4 | K | 1 | ROZPOCET | 0 | 0 | 0 | 0 | 0 | 1 | 0 | 4 | 10
6 | K | Pol614 | Koncové těsnění Ø140 | ks | 2 |  | 0 |  |  | základní |  | 0 | 0 | 0 | 0 | 0 | 4 | K | 1 | ROZPOCET | 0 | 0 | 0 | 0 | 0 | 1 | 0 | 4 | 12
7 | K | Pol615 | Gumová průchodka stěnou Ø140; Pro: I.- DN65 | ks | 2 |  | 0 |  |  | základní |  | 0 | 0 | 0 | 0 | 0 | 4 | K | 1 | ROZPOCET | 0 | 0 | 0 | 0 | 0 | 1 | 0 | 4 | 14
8 | K | Pol616 | Dilatační PE polštář - Velikost 1, 120x1000x40mm | ks | 32 |  | 0 |  |  | základní |  | 0 | 0 | 0 | 0 | 0 | 4 | K | 1 | ROZPOCET | 0 | 0 | 0 | 0 | 0 | 1 | 0 | 4 | 16
9 | K | Pol617 | Značkovací páska do výkopu zelená; potisk. text: TEPLOVOD; velikost písma: 80 mm, Sign. folie, šíře 220 mm (jednotka m) | m | 60 |  | 0 |  |  | základní |  | 0 | 0 | 0 | 0 | 0 | 4 | K | 1 | ROZPOCET | 0 | 0 | 0 | 0 | 0 | 1 | 0 | 4 | 18
10 | K | Pol618 | Montáž + Doprava výrobků | kpl | 1 |  | 0 |  |  | základní |  | 0 | 0 | 0 | 0 | 0 | 4 | K | 1 | ROZPOCET | 0 | 0 | 0 | 0 | 0 | 1 | 0 | 4 | 20
11 | K | Pol619 | Demontáž stávajícího vedení potrubí DN65, včetně tepelné izolace | m | 60 |  | 0 |  |  | základní |  | 0 | 0 | 0 | 0 | 0 | 4 | K | 1 | ROZPOCET | 0 | 0 | 0 | 0 | 0 | 1 | 0 | 4 | 22
12 | K | Pol620 | Odvoz na skládku a ekologická likvidace stávajícího vedení potrubí DN65, včetně tepelné izolace | m | 60 |  | 0 |  |  | základní |  | 0 | 0 | 0 | 0 | 0 | 4 | K | 1 | ROZPOCET | 0 | 0 | 0 | 0 | 0 | 1 | 0 | 4 | 24
13 | K | Pol621 | Výkopové práce (za předpokladu že potrubí je uloženo v 1m pod úrovní terénu) | m3 | 60 |  | 0 |  |  | základní |  | 0 | 0 | 0 | 0 | 0 | 4 | K | 1 | ROZPOCET | 0 | 0 | 0 | 0 | 0 | 1 | 0 | 4 | 26
14 | K | Pol622 | Odvoz nevyužité zeminy na skládku | m3 | 19 |  | 0 |  |  | základní |  | 0 | 0 | 0 | 0 | 0 | 4 | K | 1 | ROZPOCET | 0 | 0 | 0 | 0 | 0 | 1 | 0 | 4 | 28
15 | K | Pol623 | Pískový zásyp zrnitost 0-8mm, zhutnění 94-98% Proctor | m3 | 13.5 |  | 0 |  |  | základní |  | 0 | 0 | 0 | 0 | 0 | 4 | K | 1 | ROZPOCET | 0 | 0 | 0 | 0 | 0 | 1 | 0 | 4 | 30
16 | K | Pol624 | Pískový zásyp zrnitost 2-8mm, standardní zhutnění | m3 | 5.5 |  | 0 |  |  | základní |  | 0 | 0 | 0 | 0 | 0 | 4 | K | 1 | ROZPOCET | 0 | 0 | 0 | 0 | 0 | 1 | 0 | 4 | 32
17 | K | Pol625 | Zásyp vykopanou zeminou | m3 | 41 |  | 0 |  |  | základní |  | 0 | 0 | 0 | 0 | 0 | 4 | K | 1 | ROZPOCET | 0 | 0 | 0 | 0 | 0 | 1 | 0 | 4 | 34

## v - VRN
{22f73704-7b6b-4961-8a9e-fe077f9f8f06}
2
| KRYCÍ LIST SOUPISU PRACÍ | [7 empty] | v --- níže se nacházejí doplnkové a pomocné údaje k sestavám --- v | [8 empty] | False
Stavba:
ZŠ J. A. Komenského - půdní vestavba
Objekt:
v - VRN
| KSO: |  |  |  |  | CC-CZ:
| Místo: |  | U Dělnického cvičiště 1100/1, 169 00 Praha 6 |  |  | Datum: | 20. 12. 2020
| Zadavatel: |  |  |  |  | IČ:
|  | MČ.Praha 6, Odbor Školství |  |  |  | DIČ:
| Uchazeč: |  |  |  |  | IČ: | Vyplň údaj
|  | Vyplň údaj |  |  |  | DIČ: | Vyplň údaj
| Projektant: |  |  |  |  | IČ: | 26760312
|  | D-PLUS PROJEKTOVÁ A INŽENÝRSKÁ a.s. |  |  |  | DIČ:
| Zpracovatel: |  |  |  |  | IČ:
DIČ:
Poznámka:
| Cena bez DPH | [5 empty] | 0
|  |  | Základ daně |  |  | Sazba daně | Výše daně
| DPH | základní | 0 |  |  | 21% | 0
|  | snížená | 0 |  |  | 15% | 0
|  | zákl. přenesená | 0 |  |  | 21% | 0
|  | sníž. přenesená | 0 |  |  | 15% | 0
|  | nulová | 0 |  |  | 0% | 0
| Cena s DPH |  |  | v | CZK |  | 0
REKAPITULACE ČLENĚNÍ SOUPISU PRACÍ
Stavba:
ZŠ J. A. Komenského - půdní vestavba
Objekt:
v - VRN
Místo: |  |  | U Dělnického cvičiště 1100/1, 169 00 Praha 6 |  |  | Datum: | 20. 12. 2020
Zadavatel: |  |  | MČ.Praha 6, Odbor Školství |  |  | Projektant: | D-PLUS PROJEKTOVÁ A INŽENÝRSKÁ a.s.
Uchazeč: |  |  | Vyplň údaj |  |  | Zpracovatel:
Kód dílu - Popis | [6 empty] | Cena celkem [CZK]
Náklady stavby celkem | [6 empty] | 0 | [11 empty] | -1
| VRN - Vedlejší a ostatní náklady | [5 empty] | 0
| VRN1 - Průzkumné, geodetické a projektové práce | [5 empty] | 0
| VRN3 - Zařízení staveniště | [5 empty] | 0
| VRN4 - Inženýrská činnost | [5 empty] | 0
| VRN6 - Územní vlivy | [5 empty] | 0
| VRN7 - Provozní vlivy | [5 empty] | 0
| VRN9 - Ostatní náklady | [5 empty] | 0
SOUPIS PRACÍ
Stavba:
ZŠ J. A. Komenského - půdní vestavba
Objekt:
v - VRN
Místo: |  |  | U Dělnického cvičiště 1100/1, 169 00 Praha 6 |  |  | Datum: | 20. 12. 2020
Zadavatel: |  |  | MČ.Praha 6, Odbor Školství |  |  | Projektant: | D-PLUS PROJEKTOVÁ A INŽENÝRSKÁ a.s.
Uchazeč: |  |  | Vyplň údaj |  |  | Zpracovatel:
PČ | Typ | Kód | Popis | MJ | Množství | J.cena [CZK] | Cena celkem [CZK] | Cenová soustava |  | DPH | J. Nh [h] | Nh celkem [h] | J. hmotnost [t] | Hmotnost celkem [t] | J. suť [t] | Suť Celkem [t]
Náklady soupisu celkem | [6 empty] | 0 |  |  |  |  | 0 |  | 0 |  | 0 |  | D | -1 | [10 empty] | 0
| D | VRN | Vedlejší a ostatní náklady |  |  |  | 0 |  |  |  |  | 0 |  | 0 |  | 0 | 5 | D | 0 |  |  |  | ROZPOCET | [6 empty] | 0
| D | VRN1 | Průzkumné, geodetické a projektové práce |  |  |  | 0 |  |  |  |  | 0 |  | 0 |  | 0 | 5 | D | 1 |  |  |  | ROZPOCET | [6 empty] | 0
1 | K | 011203R01 | Průzkumné práce a doplňující mykologický průzkum | kpl | 1 |  | 0 |  |  | základní |  | 0 | 0 | 0 | 0 | 0 | 1024 | K | 2 |  |  |  | ROZPOCET | 0 | 0 | 0 | 0 | 0 | 1 | 0 | 1024 | 2
| P |  | Poznámka k položce: provedení sond do konstrukcí v průběhu realizace (ověření nosných kcí - stěn, průvlaků, překladů, napojení říms na žb věnece, apod.) mykologický průzkum zakrytých dřevěných konstrukcí (záklop v podlaze, horní hrany krokví, apod.) Předpokládá se provedení ceklem 8 sond do zdiva, 8 sond do stropní konstrukce a 10 sond do dřevěných prvků | [14 empty] | P | 2
2 | K | 011434R01 | Měření požadovaná ke kolaudaci stavby | kpl | 1 |  | 0 |  |  | základní |  | 0 | 0 | 0 | 0 | 0 | 1024 | K | 2 |  |  |  | ROZPOCET | 0 | 0 | 0 | 0 | 0 | 1 | 0 | 1024 | 4
| P |  | Poznámka k položce: měření hluku ze stacionárních zdrojů, měření doby dozvuku, měření intenzity osvělení, apod. TIČR - Odborné a závazné stanovisko o tom, že jsou splněny požadavky bezpečnosti vyhrazených technických zařízení – posouzení technického stavu: elektroinstalace silnoproud a ochrana před bleskem | [14 empty] | P | 2
3 | K | 012002000 | Geodetické práce | kpl | 1 |  | 0 |  |  | základní |  | 0 | 0 | 0 | 0 | 0 | 1024 | K | 2 |  |  |  | ROZPOCET | 0 | 0 | 0 | 0 | 0 | 1 | 0 | 1024 | 6
| P |  | Poznámka k položce: geodetické práce při výstavbě geodetické práce po dokončení stavby neobsahuje geodetické prace související s přípojkou NN (jsou řešeny samostatně v SO 04 Přípojka NN) | [14 empty] | P | 2
4 | K | 013203R02 | Dopracování projektové dokumentace stavby | kpl | 1 |  | 0 |  |  | základní |  | 0 | 0 | 0 | 0 | 0 | 1024 | K | 2 |  |  |  | ROZPOCET | 0 | 0 | 0 | 0 | 0 | 1 | 0 | 1024 | 8
| P |  | Poznámka k položce: výkresy výztuže apod. | [14 empty] | P | 2
5 | K | 013203R01 | Dodavatelská a dílenská dokumentace | kpl | 1 |  | 0 |  |  | základní |  | 0 | 0 | 0 | 0 | 0 | 1024 | K | 2 |  |  |  | ROZPOCET | 0 | 0 | 0 | 0 | 0 | 1 | 0 | 1024 | 10
| P |  | Poznámka k položce: Dodavatelská a dílenská dokumentace - stavebních dodávek (výtahová šachta, výtah, ocelové konstrukce, zámečnické konstrukce, výplně otvorů, apod.) - profesí ZTI, gastrotechnologie (u ostatních profesí je dodavatelská dokumentace vykázaná v příslušném soupisu) | [14 empty] | P | 2
6 | K | 013254000 | Dokumentace skutečného provedení stavby | kpl | 1 |  | 0 |  |  | základní |  | 0 | 0 | 0 | 0 | 0 | 1024 | K | 2 |  |  |  | ROZPOCET | 0 | 0 | 0 | 0 | 0 | 1 | 0 | 1024 | 12
| P |  | Poznámka k položce: Dokumentace skutečného provedení stavby včetně veškerých profesí, tj. ZTI, vytápění, chlazení, VZT, MaR, elektroinstalace silnoproud a slaboproud, gastrotechnologie | [14 empty] | P | 2
| D | VRN3 | Zařízení staveniště |  |  |  | 0 |  |  |  |  | 0 |  | 0 |  | 0 | 5 | D | 1 |  |  |  | ROZPOCET | [6 empty] | 0
7 | K | 030001000 | Zařízení staveniště, GZS | % |  | 0 | 0 |  |  | základní |  | 0 | 0 | 0 | 0 | 0 | 1024 | K | 2 |  |  |  | ROZPOCET | 0 | 0 | 0 | 0 | 0 | 1 | 0 | 1024 | 14
| P |  | Poznámka k položce: Veškeré náklady zařízení staveniště a provozu při výstavbě, včetně etapizace stavební mechanizace včetně zvedacího zařízení pro svislý přesun hmot (jeřáb, stavební výtah) včetně energií a dalších médií Náklady na zajištění pomocných provozů nutných k provedení stavebních a montážních prací Pro ocenění se předpokládá ZS o rozsahu: 2 buňky pro kancelář a šatnu, 1 buňka sklad nářadí, 1 buňka sociálního zažízení (umývárna + WC); oplocení z mobilních plných panelů výšky 2m, uzamykatelné vstupy (trvalé uzavření/uzamčení): 180 m; označení staveniště: 1 tabule u vjezdu; skládka materiálu: 360 m² Doba používání: po dobu výstavby, předpoklad 14 měsíců Včetně odstranění a úklidu plochy ZS Rozsah bude upraven podle zvyklostí a zařízení zhotovitele | [14 empty] | P | 2
| D | VRN4 | Inženýrská činnost |  |  |  | 0 |  |  |  |  | 0 |  | 0 |  | 0 | 5 | D | 1 |  |  |  | ROZPOCET | [6 empty] | 0
8 | K | 044002000 | Inženýrská činnost - Revize | kpl | 1 |  | 0 |  |  | základní |  | 0 | 0 | 0 | 0 | 0 | 1024 | K | 2 |  |  |  | ROZPOCET | 0 | 0 | 0 | 0 | 0 | 1 | 0 | 1024 | 16
| P |  | Poznámka k položce: zajištění veškerých revizí a podkladů pro přejímku a kolaudaci stavby | [14 empty] | P | 2
9 | K | 045002000 | Kompletační a koordinační činnost | % |  | 0 | 0 |  |  | základní |  | 0 | 0 | 0 | 0 | 0 | 1024 | K | 2 |  |  |  | ROZPOCET | 0 | 0 | 0 | 0 | 0 | 1 | 0 | 1024 | 18
| P |  | Poznámka k položce: činnost zajišťovaná GD - zajištění vybudování zařízení staveniště i pro subdodavatele, - zajištění provozu a údržby zařízení staveniště včetně společných sociálních a provozních objektů, - převzítí staveniště a předávání jeho části poddodavatelům, - koordinace práce poddodavatelů na základě projektu, provádět věcné kontroly včetně přejímky a zajišťovat plnění dílčích termínů dodávky, - zajištění a poskytnutí zednické a ostatní výpomoci organizacím zúčastněným na stavbě, - zúčastnění se kolaudace a předání stavby do užívání | [14 empty] | P | 2
10 | K | 049103R01 | Zajištění dopravně inženýrských rozhodnutí (DIR) | kpl | 1 |  | 0 |  |  | základní |  | 0 | 0 | 0 | 0 | 0 | 1024 | K | 2 |  |  |  | ROZPOCET | 0 | 0 | 0 | 0 | 0 | 1 | 0 | 1024 | 20
| D | VRN6 | Územní vlivy |  |  |  | 0 |  |  |  |  | 0 |  | 0 |  | 0 | 5 | D | 1 |  |  |  | ROZPOCET | [6 empty] | 0
11 | K | 060001000 | Územní vlivy | % |  | 0 | 0 |  |  | základní |  | 0 | 0 | 0 | 0 | 0 | 1024 | K | 2 |  |  |  | ROZPOCET | 0 | 0 | 0 | 0 | 0 | 1 | 0 | 1024 | 22
| P |  | Poznámka k položce: výstavba v blízkosti obytných objektů v centrální části obce - ztížené dopravní podmínky | [14 empty] | P | 2
| D | VRN7 | Provozní vlivy |  |  |  | 0 |  |  |  |  | 0 |  | 0 |  | 0 | 5 | D | 1 |  |  |  | ROZPOCET | [6 empty] | 0
12 | K | 070001000 | Provozní vlivy | % |  | 0 | 0 |  |  | základní |  | 0 | 0 | 0 | 0 | 0 | 1024 | K | 2 |  |  |  | ROZPOCET | 0 | 0 | 0 | 0 | 0 | 1 | 0 | 1024 | 24
| P |  | Poznámka k položce: ztížené provádění stavebních a montážních prací způsobené provozem - výstavba v souběhu provozu školy (oddělení provozů - vliv na organizaci prací; provádění hlučných prací v dobách odsouhlasených školou) náklady spojené s časovým omezním prací - viz ustanovení smlouvy SoD | [14 empty] | P | 2
| D | VRN9 | Ostatní náklady |  |  |  | 0 |  |  |  |  | 0 |  | 0 |  | 0 | 5 | D | 1 |  |  |  | ROZPOCET | [6 empty] | 0
13 | K | 09100300.1 | Náklady na oddělení prostoru školy od staveniště a zajištění provozu školy | kpl | 1 |  | 0 |  |  | základní |  | 0 | 0 | 0 | 0 | 0 | 1024 | K | 2 |  |  |  | ROZPOCET | 0 | 0 | 0 | 0 | 0 | 1 | 0 | 1024 | 28
| P |  | Poznámka k položce: podrobný popis v části D.6 - SO.06_ZOV (zřízení zábran, vymezení průchodů, vybudování přístupů přes prostor stavby, zakrytí vstupů, úklid společných prostor, apod.) pasportizace dotčených prostor objektu ZŠ, vnějších ploch, příjezdových tras | [14 empty] | P | 2
14 | K | 09100300.1.1 | Provizorní zakrytí střechy včetně opatření proti zatečení a následné odstranění | m2 | 2071.968 |  | 0 |  |  | základní |  | 0 | 0 | 0 | 0 | 0 | 1024 | K | 2 |  |  |  | ROZPOCET | 0 | 0 | 0 | 0 | 0 | 1 | 0 | 1024 | 30
| P |  | Poznámka k položce: provizorní zakrytí střechy plachtováním - jednorázové/střednědobé po dobu – rozebrání střešního pláště, montáže ocelové konstrukce, bednění střechy, vytvoření konstrukce ploché střechy, montáže pojistné hydroizolace, pohotovost v době nepříznivých klimatických podmínek | [14 empty] | P | 2
| VV |  | "Šikmá střecha" | [14 empty] | VV | 2 | 1 | True | 0 | ROZPOCET
| VV |  | (8,2+8,2)*39,2 "skladba S 01 - 2.NP |  | 642.88 | [12 empty] | VV | 2 | 2 | True | 0 | ROZPOCET
| VV |  | (8,6+8,6)*43,8 "skladba S 01 - 4.NP |  | 753.36 | [12 empty] | VV | 2 | 2 | True | 0 | ROZPOCET
| VV |  | "Plochá střecha" | [14 empty] | VV | 2 | 1 | True | 0 | ROZPOCET
| VV |  | "Střecha S02" 189,2+66,8+41,5 |  | 297.5 | [12 empty] | VV | 2 | 2 | True | 0 | ROZPOCET
| VV |  | "Terasa 4.NP" 32,9 |  | 32.9 | [12 empty] | VV | 2 | 2 | True | 0 | ROZPOCET
| VV |  | Součet |  | 1726.64 | [12 empty] | VV | 2 | 4 | True | 1 | ROZPOCET
| VV |  | 1726,64*1,2 'Přepočtené koeficientem množství |  | 2071.968 | [12 empty] | VV | 2 | 2 | False | 1 | ROZPOCET

## Pokyny pro vyplnění
Struktura údajů, formát souboru a metodika pro zpracování
Struktura
Soubor je složen ze záložky Rekapitulace stavby a záložek s názvem soupisu prací pro jednotlivé objekty ve formátu XLSX. Každá ze záložek přitom obsahuje
ještě samostatné sestavy vymezené orámovaním a nadpisem sestavy.
Rekapitulace stavby obsahuje sestavu Rekapitulace stavby a Rekapitulace objektů stavby a soupisů prací.
V sestavě Rekapitulace stavby jsou uvedeny informace identifikující předmět veřejné zakázky na stavební práce, KSO, CC-CZ, CZ-CPV, CZ-CPA a rekapitulaci
celkové nabídkové ceny uchazeče.
Termínem "uchazeč" (resp. zhotovitel) se myslí "účastník zadávacího řízení" ve smyslu zákona o zadávání veřejných zakázek.
V sestavě Rekapitulace objektů stavby a soupisů prací je uvedena rekapitulace stavebních objektů, inženýrských objektů, provozních souborů,
vedlejších a ostatních nákladů a ostatních nákladů s rekapitulací nabídkové ceny za jednotlivé soupisy prací. Na základě údaje Typ je možné
identifikovat, zda se jedná o objekt nebo soupis prací pro daný objekt:
|  | STA | Stavební objekt pozemní
|  | ING | Stavební objekt inženýrský
|  | PRO | Provozní soubor
|  | VON | Vedlejší a ostatní náklady
|  | OST | Ostatní
|  | Soupis | Soupis prací pro daný typ objektu
Soupis prací pro jednotlivé objekty obsahuje sestavy Krycí list soupisu prací, Rekapitulace členění soupisu prací, Soupis prací. Za soupis prací může být považován
i objekt stavby v případě, že neobsahuje podřízenou zakázku.
Krycí list soupisu obsahuje rekapitulaci informací o předmětu veřejné zakázky ze sestavy Rekapitulace stavby, informaci o zařazení objektu do KSO,
CC-CZ, CZ-CPV, CZ-CPA a rekapitulaci celkové nabídkové ceny uchazeče za aktuální soupis prací.
Rekapitulace členění soupisu prací obsahuje rekapitulaci soupisu prací ve všech úrovních členění soupisu tak, jak byla tato členění použita (např.
stavební díly, funkční díly, případně jiné členění) s rekapitulací nabídkové ceny.
Soupis prací obsahuje položky veškerých stavebních nebo montážních prací, dodávek materiálů a služeb nezbytných pro zhotovení stavebního objektu,
inženýrského objektu, provozního souboru, vedlejších a ostatních nákladů.
Pro položky soupisu prací se zobrazují následující informace:
|  | PČ |  | Pořadové číslo položky v aktuálním soupisu
|  | TYP |  | Typ položky: K - konstrukce, M - materiál, PP - plný popis, PSC - poznámka k souboru cen, P - poznámka k položce, VV - výkaz výměr
|  | Kód |  | Kód položky
|  | Popis |  | Zkrácený popis položky
|  | MJ |  | Měrná jednotka položky
|  | Množství |  | Množství v měrné jednotce
|  | J.cena |  | Jednotková cena položky. Zadaní může obsahovat namísto J.ceny sloupce J.materiál a J.montáž, jejichž součet definuje
J.cenu položky.
|  | Cena celkem |  | Celková cena položky daná jako součin množství a j.ceny
|  | Cenová soustava |  | Příslušnost položky do cenové soustavy
Ke každé položce soupisu prací se na samostatných řádcích může zobrazovat:
Plný popis položky
Poznámka k souboru cen a poznámka zadavatele
Výkaz výměr
Pokud je k řádku výkazu výměr evidovaný údaj ve sloupci Kód, jedná se o definovaný odkaz, na který se může odvolávat výkaz výměr z jiné položky.
Metodika pro zpracování
Jednotlivé sestavy jsou v souboru provázány. Editovatelné pole jsou zvýrazněny žlutým podbarvením, ostatní pole neslouží k editaci a nesmí být jakkoliv
modifikovány.
Uchazeč je pro podání nabídky povinen vyplnit žlutě podbarvená pole:
Pole Uchazeč v sestavě Rekapitulace stavby - zde uchazeč vyplní svůj název (název subjektu)
Pole IČ a DIČ v sestavě Rekapitulace stavby - zde uchazeč vyplní svoje IČ a DIČ
Datum v sestavě Rekapitulace stavby - zde uchazeč vyplní datum vytvoření nabídky
J.cena = jednotková cena v sestavě Soupis prací o maximálním počtu desetinných míst uvedených v poli
- pokud sestavy soupisů prací obsahují pole J.cena, měla by být všechna tato pole vyplněna nenulovými
Poznámka - nepovinný údaj pro položku soupisu
V případě, že sestavy soupisů prací neobsahují pole J.cena, potom ve všech soupisech prací obsahují pole:
- J.materiál - jednotková cena materiálu
- J.montáž - jednotková cena montáže
Uchazeč v tomto případě by měl vyplnit všechna pole J.materiál a pole J.montáž nenulovými kladnými číslicemi. V případech, kdy položka
neobsahuje žádný materiál je přípustné, aby pole J.materiál bylo vyplněno nulou. V případech, kdy položka neobsahuje žádnou montáž je přípustné,
aby pole J.montáž bylo vyplněno nulou. Obě pole - J.materiál, J.Montáž u jedné položky by však neměly být vyplněny nulou.
Rekapitulace stavby
Název |  |  | Povinný |  | Popis | Typ | Max. počet
atributu |  |  | (A/N) |  |  |  | znaků
Kód |  |  | A |  | Kód stavby | String | 20
Stavba |  |  | A |  | Název stavby | String | 120
Místo |  |  | N |  | Místo stavby | String | 50
Datum |  |  | A |  | Datum vykonaného exportu | Date
KSO |  |  | N |  | Klasifikace stavebního objektu | String | 15
CC-CZ |  |  | N |  | Klasifikace stavbeních děl | String | 15
CZ-CPV |  |  | N |  | Společný slovník pro veřejné zakázky | String | 20
CZ-CPA |  |  | N |  | Klasifikace produkce podle činností | String | 20
Zadavatel |  |  | N |  | Zadavatel zadaní | String | 50
IČ |  |  | N |  | IČ zadavatele zadaní | String | 20
DIČ |  |  | N |  | DIČ zadavatele zadaní | String | 20
Uchazeč |  |  | N |  | Uchazeč veřejné zakázky | String | 50
Projektant |  |  | N |  | Projektant | String | 50
Poznámka |  |  | N |  | Poznámka k zadání | String | 255
Sazba DPH |  |  | A |  | Rekapitulace sazeb DPH u položek soupisů | eGSazbaDph
Základna DPH |  |  | A |  | Základna DPH určena součtem celkové ceny z položek soupisů | Double
Hodnota DPH |  |  | A |  | Hodnota DPH | Double
Cena bez DPH |  |  | A |  | Celková cena bez DPH za celou stavbu. Sčítává se ze všech listů. | Double
Cena s DPH |  |  | A |  | Celková cena s DPH za celou stavbu | Double
Rekapitulace objektů stavby a soupisů prací
Název |  |  | Povinný |  | Popis | Typ | Max. počet
atributu |  |  | (A/N) |  |  |  | znaků
Kód |  |  | A |  | Přebírá se z Rekapitulace stavby | String | 20
Stavba |  |  | A |  | Přebírá se z Rekapitulace stavby | String | 120
Místo |  |  | N |  | Přebírá se z Rekapitulace stavby | String | 50
Datum |  |  | A |  | Přebírá se z Rekapitulace stavby | Date
Zadavatel |  |  | N |  | Přebírá se z Rekapitulace stavby | String | 50
Projektant |  |  | N |  | Přebírá se z Rekapitulace stavby | String | 50
Uchazeč |  |  | N |  | Přebírá se z Rekapitulace stavby | String | 50
Kód |  |  | A |  | Kód objektu | String | 20
Objektu, Soupis prací |  |  | A |  | Název objektu | String | 120
Cena bez DPH |  |  | A |  | Cena bez DPH za daný objekt | Double
Cena s DPH |  |  | A |  | Cena spolu s DPH za daný objekt | Double
Typ |  |  | A |  | Typ zakázky | eGTypZakazky
Krycí list soupisu
Název |  |  | Povinný |  | Popis | Typ | Max. počet
atributu |  |  | (A/N) |  |  |  | znaků
Stavba |  |  | A |  | Přebírá se z Rekapitulace stavby | String | 120
Objekt |  |  | A |  | Kód a název objektu | String | 20 + 120
Soupis |  |  | A |  | Kód a název soupisu | String | 20 + 120
KSO |  |  | N |  | Klasifikace stavebního objektu | String | 15
CC-CZ |  |  | N |  | Klasifikace stavbeních děl | String | 15
CZ-CPV |  |  | N |  | Společný slovník pro veřejné zakázky | String | 20
CZ-CPA |  |  | N |  | Klasifikace produkce podle činností | String | 20
Místo |  |  | N |  | Přebírá se z Rekapitulace stavby | String | 50
Zadavatel |  |  | N |  | Přebírá se z Rekapitulace stavby | String | 50
Uchazeč |  |  | N |  | Přebírá se z Rekapitulace stavby | String | 50
Projektant |  |  | N |  | Přebírá se z Rekapitulace stavby | String | 50
Poznámka |  |  | N |  | Poznámka k soupisu prací | String | 255
Sazba DPH |  |  | A |  | Rekapitulace sazeb DPH na položkách aktuálního soupisu | eGSazbaDph
Základna DPH |  |  | A |  | Základna DPH určena součtem celkové ceny z položek aktuálního soupisu | Double
Hodnota DPH |  |  | A |  | Hodnota DPH | Double
Cena bez DPH |  |  | A |  | Cena bez DPH za daný soupis | Double
Cena s DPH |  |  | A |  | Cena s DPH za daný soupis | Double
Rekapitulace členění soupisu prací
Název |  |  | Povinný |  | Popis | Typ | Max. počet
atributu |  |  | (A/N) |  |  |  | znaků
Stavba |  |  | A |  | Přebírá se z Rekapitulace stavby | String | 120
Objekt |  |  | A |  | Kód a název objektu, přebírá se z Krycího listu soupisu | String | 20 + 120
Soupis |  |  | A |  | Kód a název objektu, přebírá se z Krycího listu soupisu | String | 20 + 120
Místo |  |  | N |  | Přebírá se z Rekapitulace stavby | String | 50
Datum |  |  | A |  | Přebírá se z Rekapitulace stavby | Date
Zadavatel |  |  | N |  | Přebírá se z Rekapitulace stavby | String | 50
Projektant |  |  | N |  | Přebírá se z Rekapitulace stavby | String | 50
Uchazeč |  |  | N |  | Přebírá se z Rekapitulace stavby | String | 50
Kód dílu - Popis |  |  | A |  | Kód a název dílu ze soupisu | String | 20 + 100
Cena celkem |  |  | A |  | Cena celkem za díl ze soupisu | Double
Soupis prací
Název |  |  | Povinný |  | Popis | Typ | Max. počet
atributu |  |  | (A/N) |  |  |  | znaků
Stavba |  |  | A |  | Přebírá se z Rekapitulace stavby | String | 120
Objekt |  |  | A |  | Kód a název objektu | String | 20 + 120
Soupis |  |  | A |  | Přebírá se z Krycího listu soupisu | String | 20 + 120
Místo |  |  | N |  | Přebírá se z Krycího listu soupisu | String | 50
Datum |  |  | A |  | Přebírá se z Krycího listu soupisu | Date
Zadavatel |  |  | N |  | Přebírá se z Krycího listu soupisu | String | 50
Projektant |  |  | N |  | Přebírá se z Krycího listu soupisu | String | 50
Uchazeč |  |  | N |  | Přebírá se z Krycího listu soupisu | String | 50
PČ |  |  | A |  | Pořadové číslo položky soupisu | Long
Typ |  |  | A |  | Typ položky soupisu | eGTypPolozky | 1
Kód |  |  | A |  | Kód položky ze soupisu | String | 20
Popis |  |  | A |  | Popis položky ze soupisu | String | 255
MJ |  |  | A |  | Měrná jednotka položky | String | 10
Množství |  |  | A |  | Množství položky soupisu | Double
J.Cena |  |  | A |  | Jednotková cena položky | Double
Cena celkem |  |  | A |  | Cena celkem vyčíslena jako J.Cena * Množství | Double
Cenová soustava |  |  | N |  | Zařazení položky do cenové soustavy | String | 50
p |  |  | N |  | Poznámka položky ze soupisu | Memo
psc |  |  | N |  | Poznámka k souboru cen ze soupisu | Memo
pp |  |  | N |  | Plný popis položky ze soupisu | Memo
vv |  |  | N |  | Výkaz výměr (figura, výraz, výměra) ze soupisu | Text,Text,Double | 20, 150
DPH |  |  | A |  | Sazba DPH pro položku | eGSazbaDPH
Hmotnost |  |  | A |  | Hmotnost položky ze soupisu | Double
Suť |  |  | A |  | Suť položky ze soupisu | Double
Nh |  |  | N |  | Normohodiny položky ze soupisu | Double
Datová věta
Typ věty |  |  | Hodnota |  | Význam
eGSazbaDPH |  |  | základní |  | Základní sazba DPH
|  |  | snížená |  | Snížená sazba DPH
|  |  | nulová |  | Nulová sazba DPH
|  |  | zákl. přenesená |  | Základní sazba DPH přenesená
|  |  | sníž. přenesená |  | Snížená sazba DPH přenesená
eGTypZakazky |  |  | STA |  | Stavební objekt
|  |  | PRO |  | Provozní soubor
|  |  | ING |  | Inženýrský objekt
|  |  | VON |  | Vedlejší a ostatní náklady
|  |  | OST |  | Ostatní náklady
eGTypPolozky |  |  | 1 |  | Položka typu HSV
|  |  | 2 |  | Položka typu PSV
|  |  | 3 |  | Položka typu M
|  |  | 4 |  | Položka typu OST