## Rekapitulace
Výměna 3 přístupových lávek, poliklinika Praha 6, Pod Marjánkou 1906/12, Praha 6 - Břevnov
#REF!
#REF! | Popis | Cena
#REF!
01a: Lávka 1 - bourání
000: Ostatní náklady
0091: Doplňující konstrukce a práce pozemních komunikací, letišť a ploch
0096: Bourání konstrukcí
099.: Přesun hmot HSV
7621: Konstrukce tesařské - stěny a příčky
762D: Konstrukce tesařské - demontáže
7679: Konstrukce zámečnické - demontáže
01b: Lávka 1 - nový stav
000: Ostatní náklady
001.: Zemní práce
0027: Základy
0034: Stěny a příčky
0041: Stropy a stropní konstrukce (pozemní stavby)
004O: Ocelové svařované konstrukce
0057: Kryty pozemních komunikací letišť a ploch z kameniva nebo živičné
0062: Úprava povrchů vnější
0063: Podlahy a podlahové konstrukce
0066: Podlahy
0091: Doplňující konstrukce a práce pozemních komunikací, letišť a ploch
0093: Dokončovací konstrukce a práce inženýrských staveb
0095: Dokončovací konstrukce a práce pozemních staveb
099.: Přesun hmot HSV
714.: Izolace akustické a protiotřesová opatření
7675: Konstrukce zámečnické - podlahy a podhledy
7678: Konstrukce zámečnické - doplňky
02a: Lávka 2 - bourání
000: Ostatní náklady
001.: Zemní práce
0091: Doplňující konstrukce a práce pozemních komunikací, letišť a ploch
0096: Bourání konstrukcí
099.: Přesun hmot HSV
7621: Konstrukce tesařské - stěny a příčky
762D: Konstrukce tesařské - demontáže
7679: Konstrukce zámečnické - demontáže
02b: Lávka 2 - nový stav
000: Ostatní náklady
001.: Zemní práce
0027: Základy
0041: Stropy a stropní konstrukce (pozemní stavby)
004O: Ocelové svařované konstrukce
0057: Kryty pozemních komunikací letišť a ploch z kameniva nebo živičné
0063: Podlahy a podlahové konstrukce
0066: Podlahy
0091: Doplňující konstrukce a práce pozemních komunikací, letišť a ploch
0093: Dokončovací konstrukce a práce inženýrských staveb
0095: Dokončovací konstrukce a práce pozemních staveb
099.: Přesun hmot HSV
714.: Izolace akustické a protiotřesová opatření
7675: Konstrukce zámečnické - podlahy a podhledy
7678: Konstrukce zámečnické - doplňky
03a: Lávka 3 - bourání
000: Ostatní náklady
0091: Doplňující konstrukce a práce pozemních komunikací, letišť a ploch
0096: Bourání konstrukcí
099.: Přesun hmot HSV
712.: Povlakové krytiny
7621: Konstrukce tesařské - stěny a příčky
762D: Konstrukce tesařské - demontáže
7631: Konstrukce montované - sádrokartonové
7679: Konstrukce zámečnické - demontáže
03b: Lávka 3 - nový stav
000: Ostatní náklady
001.: Zemní práce
0041: Stropy a stropní konstrukce (pozemní stavby)
004O: Ocelové svařované konstrukce
0057: Kryty pozemních komunikací letišť a ploch z kameniva nebo živičné
0063: Podlahy a podlahové konstrukce
0066: Podlahy
0091: Doplňující konstrukce a práce pozemních komunikací, letišť a ploch
0093: Dokončovací konstrukce a práce inženýrských staveb
099.: Přesun hmot HSV
714.: Izolace akustické a protiotřesová opatření
7408: Silnoproud - osvětlení
7622: Konstrukce tesařské - schodiště
7666: Konstrukce truhlářské - výplně otvorů
7675: Konstrukce zámečnické - podlahy a podhledy
7678: Konstrukce zámečnické - doplňky
7682: Dveře plastové
TZ4.: Ostatní vybavení budov
#REF! | Celkem (bez DPH) | 0

## Zakazka
Výměna venkovních lávek, poliklinika Praha 6, Pod Marjánkou 1906/12, Praha 6 - Břevnov
[5 empty] | Poř. | Kód | Popis | MJ | Výměra bez ztr. | Ztratné | Výměra | Jedn. cena | Cena
[7 empty] | 01a: Lávka 1 - bourání | [5 empty] | 0
[7 empty] | 000: Ostatní náklady | [5 empty] | 0
##T2##N_Catalog_catGUID | ##T2##PRO_ITEM_catID | ##T2##PRO_ITEM_iteCode | ##T2##PRO_ITEM_szvCode | ##T2##PRO_ITEM_tevCode | 1 | 000900901 | Zřízení, provoz a odstranění zařízení staveniště | % | 0 | 0 | 0 | 0 | 0
[5 empty] | 2 | 000909999 | Ostatní náklady nutné k provedení díla - technologické postupy, dílenská dokumentace na zámeč. kce, železob. kce a PSV | % | 0 | 0 | 0 | 0 | 0
[5 empty] | 3 | 000900991 | Průběžný a konečný úklid staveniště | kpl | 1 | 0 | 1 | 0 | 0
[7 empty] | 0091: Doplňující konstrukce a práce pozemních komunikací, letišť a ploch | [5 empty] | 0
[5 empty] | 1 | 919735115 | Řezání stávajícího živičného krytu hl do 250 mm | m | 4 | 0 | 4 | 0 | 0
[7 empty] | pro vybourání souvrství chodníku |  | 0
[7 empty] | 0,45+3,20+0,35 |  | 4
[7 empty] | = |  | 4
[7 empty] | 0096: Bourání konstrukcí | [5 empty] | 0
[5 empty] | 1 | 113107145 | Odstranění podkladu živičného tl 250 mm ručně | m2 | 1.725 | 0 | 1.725 | 0 | 0
[7 empty] | vybourání souvrství části chodníku |  | 0
[7 empty] | 0,50*3,45 |  | 1.725
[7 empty] | = |  | 1.725
[5 empty] | 2 | 965042121 | Bourání podkladů pod dlažby nebo mazanin betonových nebo z litého asfaltu tl do 100 mm pl do 1 m2 | m3 | 0.0496 | 0 | 0.0496 | 0 | 0
[7 empty] | souvrství podlahy u vstupu do budovy |  | 0
[7 empty] | 0,08*0,40*(1,60+1,50)/2 |  | 0.0496
[7 empty] | = |  | 0.0496
[5 empty] | 3 | 965042231 | Bourání podkladů pod dlažby nebo mazanin betonových nebo z litého asfaltu tl přes 100 mm pl do 4 m2 | m3 | 0.23062 | 0 | 0.23062 | 0 | 0
[7 empty] | dobetonávka mezi chodníkem a lávkou |  | 0
[7 empty] | 0,20*0,45*2,30 |  | 0.207
[7 empty] | 0,15*0,45*(0,25+0,10)/2 *2 |  | 0.023625
[7 empty] | = |  | 0.23062
[5 empty] | 4 | 965045111 | Bourání potěrů cementových nebo pískocementových tl do 50 mm pl do 1 m2 | m2 | 0.62 | 0 | 0.62 | 0 | 0
[7 empty] | souvrství podlahy u vstupu do budovy |  | 0
[7 empty] | 0,40*(1,60+1,50)/2 |  | 0.62
[7 empty] | = |  | 0.62
[5 empty] | 5 | 113106121 | Rozebrání dlažeb z betonových nebo kamenných dlaždic komunikací pro pěší ručně | m2 | 0.25 | 0 | 0.25 | 0 | 0
[7 empty] | obrubníky pod stojkami podpěrné kce |  | 0
[7 empty] | 0,25*0,50 *2 |  | 0.25
[7 empty] | = |  | 0.25
[5 empty] | 6 | 113151111 | Rozebrání zpevněných ploch ze silničních dílců | m2 | 1.044 | 0 | 1.044 | 0 | 0
[7 empty] | panely pod stojkami podpěrné kce |  | 0
[7 empty] | 1,80*0,29 *2 |  | 1.044
[7 empty] | = |  | 1.044
[5 empty] | 7 | 961055111 | Bourání základů ze ŽB | m3 | 2.0744 | 0 | 2.0744 | 0 | 0
[7 empty] | ŽB podpěry a stěny lávky |  | 0
[7 empty] | u budovy |  | 0
[7 empty] | 0,25*(0,60+1,05)/2*2,10 *2 |  | 0.86625
[7 empty] | 0,25*0,55*0,70/2 *2 |  | 0.09625
[7 empty] | u větrací šachty |  | 0
[7 empty] | 0,10*(1,58*0,86-0,58*0,44) |  | 0.11036
[7 empty] | 0,25*(0,70+1,00)/2*(1,25+1,10)/2 *2 |  | 0.49938
[7 empty] | (0,25+0,40)/2*0,75*2,06 |  | 0.50213
[7 empty] | = |  | 2.0744
[5 empty] | 8 | 963051111 | Bourání mostní nosné konstrukce z ŽB | m3 | 5.2332 | 0 | 5.2332 | 0 | 0
[7 empty] | kce lávky |  | 0
[7 empty] | deska |  | 0
[7 empty] | 0,24*(2,52*4,87+(2,52+2,01)/2*2,54) |  | 4.3261
[7 empty] | nosníky |  | 0
[7 empty] | 0,23*0,29*6,80 *2 |  | 0.90712
[7 empty] | = |  | 5.2332
[7 empty] | 099.: Přesun hmot HSV | [5 empty] | 0
[5 empty] | 1 | 997211111 | Svislá doprava suti na v 3,5 m | t | 20.624 | 0 | 20.624 | 0 | 0
[5 empty] | 2 | 997006512 | Vodorovné doprava suti s naložením a složením na skládku do 1 km | t | 20.6237 | 0 | 20.6237 | 0 | 0
[5 empty] | 3 | 997006519 | Příplatek k vodorovnému přemístění suti na skládku ZKD 1 km přes 1 km | t | 391.856 | 0 | 391.856 | 0 | 0
[7 empty] | uvažováno 20 km celkem |  | 0
[7 empty] | 20,624 *19 |  | 391.856
[7 empty] | = |  | 391.856
[5 empty] | 4 | 997006551 | Hrubé urovnání suti na skládce bez zhutnění | t | 20.624 | 0 | 20.624 | 0 | 0
[5 empty] | 5 | 997013831 | Poplatek za uložení stavebního odpadu na skládce (skládkovné) | t | 20.624 | 0 | 20.624 | 0 | 0
[7 empty] | 7621: Konstrukce tesařské - stěny a příčky | [5 empty] | 0
[5 empty] | 1 | 762191912 | Zabednění otvoru ve stěně prkny tl do 32 mm plochy jednotlivě do 4 m2 | m2 | 2.24 | 0 | 2.24 | 0 | 0
[7 empty] | zabednění oken -ochrana před poškozením |  | 0
[7 empty] | 0,80*1,40 *2 |  | 2.24
[7 empty] | = |  | 2.24
[5 empty] | 2 | 998762201 | Přesun hmot procentní pro kce tesařské v objektech v do 6 m | % | 5.13 | 0 | 5.13 | 0 | 0
[7 empty] | 762D: Konstrukce tesařské - demontáže | [5 empty] | 0
[5 empty] | 1 | 762711810 | Demontáž prostorových vázaných kcí z hraněného řeziva průřezové plochy do 120 cm2 | m | 53.8 | 0 | 53.8 | 0 | 0
[7 empty] | zastřešení vstupu |  | 0
[7 empty] | sloupky; 3,30*2+3,05*4 |  | 18.8
[7 empty] | podklad pod sloupky; 1,50*4 |  | 6
[7 empty] | vaznice; 2,80*3 |  | 8.4
[7 empty] | = |  | 33.2
[7 empty] | podpěrná konstrukce |  | 0
[7 empty] | zavětrování; 1,70*2+2,00*2+2,20*6 |  | 20.6
[7 empty] | = |  | 20.6
[5 empty] | 2 | 762711820 | Demontáž prostorových vázaných kcí z hraněného řeziva průřezové plochy do 224 cm2 | m | 30.95 | 0 | 30.95 | 0 | 0
[7 empty] | podpůrná konstrukce |  | 0
[7 empty] | trámy pod ŽB deskou; 4,10 *4 |  | 16.4
[7 empty] | sloupky; 1,15*2+1,35*2+1,55*2 |  | 8.1
[7 empty] | vaznice; 2,15*3 |  | 6.45
[7 empty] | = |  | 30.95
[5 empty] | 3 | 762341811 | Demontáž bednění střech z prken | m2 | 7 | 0 | 7 | 0 | 0
[7 empty] | zastřešení vstupu |  | 0
[7 empty] | 2,50*2,80 |  | 7
[7 empty] | = |  | 7
[7 empty] | 7679: Konstrukce zámečnické - demontáže | [5 empty] | 0
[5 empty] | 1 | 767161813 | Demontáž zábradlí rovného nerozebíratelného hmotnosti 1m zábradlí do 20 kg do suti | m | 14.82 | 0 | 14.82 | 0 | 0
[7 empty] | zábradlí lávky |  | 0
[7 empty] | 4,87*2+2,54*2 |  | 14.82
[7 empty] | = |  | 14.82
[5 empty] | 2 | 767810911 | Demontáž VZT žaluzií do 1m2 | kus | 1 | 0 | 1 | 0 | 0
[7 empty] | VZT žaluzie u větrací šachty |  | 0
[7 empty] | 1 |  | 1
[7 empty] | = |  | 1
[7 empty] | 01b: Lávka 1 - nový stav | [5 empty] | 0
[7 empty] | 000: Ostatní náklady | [5 empty] | 0
[5 empty] | 1 | 000900901 | Zřízení, provoz a odstranění zařízení staveniště | % | 0 | 0 | 0 | 0 | 0
[5 empty] | 2 | 000909999 | Ostatní náklady nutné k provedení díla - technologické postupy, dílenská dokumentace na zámeč. kce, železob. kce a PSV | % | 0 | 0 | 0 | 0 | 0
[5 empty] | 3 | 000900991 | Průběžný a konečný úklid staveniště | kpl | 1 | 0 | 1 | 0 | 0
[7 empty] | 001.: Zemní práce | [5 empty] | 0
[5 empty] | 1 | 181951112 | Úprava pláně v hornině třídy těžitelnosti I, skupiny 1 až 3 se zhutněním | m2 | 10.29 | 0 | 10.29 | 0 | 0
[7 empty] | v ploše textilie |  | 0
[7 empty] | 5,25*1,96 |  | 10.29
[7 empty] | = |  | 10.29
[7 empty] | 0027: Základy | [5 empty] | 0
[5 empty] | 1 | 274313811 | Základové pásy z betonu tř. C 25/30 | m3 | 0.4176 | 0 | 0.4176 | 0 | 0
[7 empty] | dobetonávka pod svařenec 2x U160 |  | 0
[7 empty] | (0,45*0,44-0,15*0,16)*2,40 |  | 0.4176
[7 empty] | = |  | 0.4176
[5 empty] | 2 | 274351121 | Zřízení bednění základových pasů rovného | m2 | 2.184 | 0 | 2.184 | 0 | 0
[7 empty] | 0,44*2,40 |  | 1.056
[7 empty] | (0,16*2+0,15)*2,40 |  | 1.128
[5 empty] | 3 | 274351122 | Odstranění bednění základových pasů rovného | m2 | 2.184 | 0 | 2.184 | 0 | 0
[5 empty] | 4 | 279321347 | Základová zeď ze ŽB bez zvýšených nároků na prostředí tř. C 25/30 bez výztuže | m3 | 0.4902 | 0 | 0.4902 | 0 | 0
[7 empty] | viz půdorys v úrovni 1.PP |  | 0
[7 empty] | 0,20*1,29*(0,75+1,15)/2 *2 |  | 0.4902
[7 empty] | = |  | 0.4902
[5 empty] | 5 | 279351101 | Zřízení bednění základových zdí jednostranné | m2 | 4.902 | 0 | 4.902 | 0 | 0
[7 empty] | viz půdorys v úrovni 1.PP |  | 0
[7 empty] | 1,29*(0,75+1,15)/2 *4 |  | 4.902
[7 empty] | = |  | 4.902
[5 empty] | 6 | 279351102 | Odstranění bednění základových zdí jednostranné | m2 | 4.902 | 0 | 4.902 | 0 | 0
[5 empty] | 7 | 279362021 | Výztuž základových zdí nosných svařovanými sítěmi Kari | t | 0.030441 | 0 | 0.030441 | 0 | 0
[7 empty] | viz půdorys v úrovni 1.PP (2x Kari síť 8x150x150) |  | 0
[7 empty] | 1,29*(0,75+1,15)/2 *2 *5,40/1000*1,15 *2 |  | 0.030441
[7 empty] | = |  | 0.030441
[5 empty] | 8 | 342291112 | Ukotvení příček montážní polyuretanovou pěnou tl příčky přes 100 mm | m | 2.58 | 0 | 2.58 | 0 | 0
[7 empty] | viz půdorys v úrovni 1.PP |  | 0
[7 empty] | 1,29 *2 |  | 2.58
[7 empty] | = |  | 2.58
[7 empty] | 0034: Stěny a příčky | [5 empty] | 0
[5 empty] | 1 | 340231025 | Zazdívka otvorů v příčkách nebo stěnách plochy do 4 m2 cihlami děrovanými tl 115 mm | m2 | 1.082 | 0 | 1.082 | 0 | 0
[7 empty] | příčka s větrací žaluzií |  | 0
[7 empty] | 1,58*0,85 |  | 1.343
[7 empty] | odpočet otvoru |  | 0
[7 empty] | -0,58*0,45 |  | -0.261
[7 empty] | = |  | 1.082
[5 empty] | 2 | 342291131 | Ukotvení příček k betonovým konstrukcím plochými kotvami | m | 1.7 | 0 | 1.7 | 0 | 0
[7 empty] | 0,85 *2 |  | 1.7
[5 empty] | 3 | 342291111 | Ukotvení příček montážní polyuretanovou pěnou tl příčky do 100 mm | m | 1.58 | 0 | 1.58 | 0 | 0
[7 empty] | 0041: Stropy a stropní konstrukce (pozemní stavby) | [5 empty] | 0
[5 empty] | 1 | 411321616 | Stropy deskové ze ŽB tř. C 30/37 - XC4,XF3 | m3 | 1.347 | 0 | 1.347 | 0 | 0
[7 empty] | zálivka na trapézový plech (60mm nad plechy) |  | 0
[7 empty] | 0,075*(5,10*2,40+2,60*(2,40+2,00)/2) |  | 1.347
[7 empty] | = |  | 1.347
[5 empty] | 2 | 411361821 | Výztuž stropů betonářskou ocelí 10 505 | t | 0.066 | 0 | 0.066 | 0 | 0
[7 empty] | viz v.č.D.1.2 - K.3 výpis výztuže |  | 0
[7 empty] | 66,00/1000 |  | 0.066
[7 empty] | = |  | 0.066
[5 empty] | 3 | 411362021 | Výztuž stropů svařovanými sítěmi Kari | t | 0.027 | 0 | 0.027 | 0 | 0
[7 empty] | viz v.č.D.1.2 - K.3 výpis výztuže |  | 0
[7 empty] | 27,00/1000 |  | 0.027
[7 empty] | = |  | 0.027
[7 empty] | 004O: Ocelové svařované konstrukce | [5 empty] | 0
[5 empty] | 1 | 490900901 | Ocelová svařovaná konstrukce lávky - kompletní provedení vč.povrch.úprav | kg | 2722.51 | 0 | 2722.51 | 0 | 0
[7 empty] | viz v.č.D.1.2 - K.3 rekapitulace materiálu |  | 0
[7 empty] | 750,40+394,20+8,80+35,30+3,10+108,80+28,60+492,00+148,90+45,60+4,70+157,00+190,00 |  | 2367.4
[7 empty] | = |  | 2367.4
[7 empty] | prořez a spojovací materiál 15% |  | 0
[7 empty] | 2367,40 *0,15 |  | 355.11
[7 empty] | = |  | 355.11
[5 empty] | 2 | 490900902 | Ocelová svařovaná konstrukce - svařenec 2x U160 - kompletní provedení vč.povrch.úprav | kg | 103.776 | 0 | 103.776 | 0 | 0
[7 empty] | viz půdorys v úrovni 1.PP |  | 0
[7 empty] | 2,40 *2*18,80 |  | 90.24
[7 empty] | = |  | 90.24
[7 empty] | prořez a spojovací materiál 15% |  | 0
[7 empty] | 90,24 *0,15 |  | 13.536
[7 empty] | = |  | 13.536
[7 empty] | 0057: Kryty pozemních komunikací letišť a ploch z kameniva nebo živičné | [5 empty] | 0
[5 empty] | 1 | 572330111 | Vyspravení krytu komunikací po překopech plochy do 15 m2 obalovaným kamenivem tl 50 mm | m2 | 1.75 | 0 | 1.75 | 0 | 0
[7 empty] | doplnění skladby chodníku |  | 0
[7 empty] | 0,50*3,50 |  | 1.75
[7 empty] | = |  | 1.75
[5 empty] | 2 | 572340111 | Vyspravení krytu komunikací po překopech plochy do 15 m2 asfaltovým betonem ACO (AB) tl 50 mm | m2 | 1.75 | 0 | 1.75 | 0 | 0
[5 empty] | 3 | 566901132 | Vyspravení podkladu po překopech ing sítí plochy do 15 m2 štěrkodrtí tl. 150 mm | m2 | 1.75 | 0 | 1.75 | 0 | 0
[7 empty] | 0062: Úprava povrchů vnější | [5 empty] | 0
[5 empty] | 1 | 622142001 | Potažení vnějších stěn sklovláknitým pletivem vtlačeným do tenkovrstvé hmoty | m2 | 1.422 | 0 | 1.422 | 0 | 0
[7 empty] | příčka se žaluzií |  | 0
[7 empty] | 1,98*0,85-0,58*0,45 |  | 1.422
[7 empty] | = |  | 1.422
[5 empty] | 2 | 622525105 | Tenkovrstvá omítka malých ploch do 4,0m2 na stěnách - probarvená | kus | 1 | 0 | 1 | 0 | 0
[7 empty] | 0063: Podlahy a podlahové konstrukce | [5 empty] | 0
[5 empty] | 1 | 632450121 | Vyrovnávací cementový potěr tl do 20 mm ze suchých směsí provedený v pásu | m2 | 0.4 | 0 | 0.4 | 0 | 0
[7 empty] | očištění koruny angl.dvorku - pro osazení ocel.sloupů |  | 0
[7 empty] | 0,50*0,25 *2 |  | 0.25
[7 empty] | = |  | 0.25
[7 empty] | pod kluzné napojení - uložení trámů |  | 0
[7 empty] | 0,30*0,25 *2 |  | 0.15
[7 empty] | = |  | 0.15
[7 empty] | 0066: Podlahy | [5 empty] | 0
[5 empty] | 1 | 660900901 | Hydroizolační membrána a povrchová pochozí vrstva - vodorovná plocha, kompletní provedení - skladba dle v.č.D.1.1.3.1 | m2 | 16.88 | 0 | 16.88 | 0 | 0
[7 empty] | plocha lávky mimo plochy pod čistící zónou |  | 0
[7 empty] | 5,10*2,40 |  | 12.24
[7 empty] | 2,60*(2,40+2,00)/2 |  | 5.72
[7 empty] | odpočet plochy čistící zóny |  | 0
[7 empty] | -1,20*0,90 |  | -1.08
[7 empty] | = |  | 16.88
[5 empty] | 2 | 660900902 | Hydroizolační membrána a povrchová pochozí vrstva, bez vsypu - vodorovná plocha, kompletní provedení - skladba dle v.č.D.1.1.3.1 | m2 | 1.08 | 0 | 1.08 | 0 | 0
[7 empty] | plocha pod čistící zónou |  | 0
[7 empty] | 1,20*0,90 |  | 1.08
[7 empty] | = |  | 1.08
[5 empty] | 3 | 660900903 | Hydroizolační membrána a povrchová pochozí vrstva, bez vsypu - svislá plocha, kompletní provedení - skladba dle v.č.D.1.1.3.1 | m | 31.46 | 0 | 31.46 | 0 | 0
[7 empty] | vytažení na svislé plochy naq v.50mm (ze dvou stran) |  | 0
[7 empty] | (5,265+2,60) *4 |  | 31.46
[7 empty] | = |  | 31.46
[5 empty] | 4 | 660900911 | Hydroizolační membrána a povrchová pochozí vrstva - opracování napojení na odvodň.žlab | m | 2.4 | 0 | 2.4 | 0 | 0
[5 empty] | 5 | 660900912 | Hydroizolační membrána a povrchová pochozí vrstva - opracování detailu odvodnění | kus | 1 | 0 | 1 | 0 | 0
[5 empty] | 6 | 660901901 | Dilatace 20mm - těs.systém.tmel, pružný UV stabilní + 2x výztuž.mřížka + injekt.hadička plněná gelem + pěm.těs.šňůra / skladba viz v.č.D.1.1.3.1 | m | 4.4 | 0 | 4.4 | 0 | 0
[7 empty] | u PP žlabu |  | 0
[7 empty] | 2,40 |  | 2.4
[7 empty] | u vstupu do budovy |  | 0
[7 empty] | 2,00 |  | 2
[7 empty] | = |  | 4.4
[7 empty] | 0091: Doplňující konstrukce a práce pozemních komunikací, letišť a ploch | [5 empty] | 0
[5 empty] | 1 | 916331112 | Osazení zahradního obrubníku betonového do lože z betonu s boční opěrou | m | 11.7 | 0 | 11.7 | 0 | 0
[7 empty] | u doplňovaného chodníku |  | 0
[7 empty] | 0,50+0,70 |  | 1.2
[7 empty] | = |  | 1.2
[7 empty] | pro kačírek |  | 0
[7 empty] | 5,25 *2 |  | 10.5
[7 empty] | = |  | 10.5
[5 empty] | 2 | 59217001 | obrubník betonový zahradní 1000x50x250mm - dodávka | m | 11.7 | 5 | 12.285 | 0 | 0
[5 empty] | 3 | 919726122 | Geotextilie pro ochranu, separaci a filtraci netkaná měrná hmotnost do 300 g/m2 | m2 | 10.29 | 0 | 10.29 | 0 | 0
[7 empty] | viz půdorys v úrovni 1.PP |  | 0
[7 empty] | 5,25*1,96 |  | 10.29
[7 empty] | = |  | 10.29
[5 empty] | 4 | 637121112 | Okapový chodník z kačírku tl 150 mm s udusáním | m2 | 10.29 | 0 | 10.29 | 0 | 0
[7 empty] | 0093: Dokončovací konstrukce a práce inženýrských staveb | [5 empty] | 0
[5 empty] | 1 | 938902122 | Čištění ploch betonových konstrukcí tlakovou vodou | m2 | 1.25 | 0 | 1.25 | 0 | 0
[7 empty] | očištění koruny angl.dvorku - pro osazení ocel.sloupů |  | 0
[7 empty] | 0,50*0,25 *2 |  | 0.25
[7 empty] | = |  | 0.25
[7 empty] | očištění stáv.beton.základu u chodníku |  | 0
[7 empty] | 0,50*2,00 |  | 1
[7 empty] | = |  | 1
[5 empty] | 2 | 935112111 | Osazení příkopového žlabu do betonu tl 100 mm z betonových tvárnic š 500 mm | m | 2.8 | 0 | 2.8 | 0 | 0
[7 empty] | půdorys v úrovni 1.pp |  | 0
[7 empty] | 1,40 *2 |  | 2.8
[7 empty] | = |  | 2.8
[5 empty] | 3 | 59227059 | žlabovka příkopová betonová 280x210x100mm - dodávka | m | 2.8 | 5 | 2.94 | 0 | 0
[5 empty] | 4 | 935113111 | Osazení odvodňovacího polymerbetonového žlabu s krycím roštem šířky do 200 mm | m | 2.4 | 0 | 2.4 | 0 | 0
[7 empty] | mezi chodníkem a lávkou |  | 0
[7 empty] | 2,40 |  | 2.4
[7 empty] | = |  | 2.4
[5 empty] | 5 | 59227099 | žlab z PP kompozitu s integr.PP rámem, s kompozit.pororoštem, š.150mm, v.75mm, odtok z čela žlabu - dodávka | m | 2.4 | 5 | 2.52 | 0 | 0
[5 empty] | 6 | 931992111 | Výplň dilatačních spár z pěnového polystyrénu tl 20 mm | m2 | 0.36 | 0 | 0.36 | 0 | 0
[7 empty] | mezi beton.základ PP žlabu a svařenec 2x U120 |  | 0
[7 empty] | 0,15*2,40 |  | 0.36
[7 empty] | = |  | 0.36
[7 empty] | 0095: Dokončovací konstrukce a práce pozemních staveb | [5 empty] | 0
[5 empty] | 1 | 953961112 | Kotvy chemickým tmelem M 10 hl 90 mm do betonu, ŽB nebo kamene s vyvrtáním otvoru | kus | 8 | 0 | 8 | 0 | 0
[7 empty] | pro ukotvení ploten držících poslední sloupek zábradlí u chodníku |  | 0
[7 empty] | 4 *2 |  | 8
[7 empty] | = |  | 8
[5 empty] | 2 | 953965116 | Kotevní šroub pro chemické kotvy M 10 dl 170 mm | kus | 8 | 0 | 8 | 0 | 0
[5 empty] | 3 | 953961115 | Kotvy chemickým tmelem M 20 hl 170 mm do betonu, ŽB nebo kamene s vyvrtáním otvoru | kus | 4 | 0 | 4 | 0 | 0
[7 empty] | ukotvení sloupů lávky do kce anglického dvorku |  | 0
[7 empty] | 4 |  | 4
[7 empty] | = |  | 4
[5 empty] | 4 | 953965143 | Kotevní šroub pro chemické kotvy M 20 dl 300 mm | kus | 4 | 0 | 4 | 0 | 0
[7 empty] | 099.: Přesun hmot HSV | [5 empty] | 0
[5 empty] | 1 | 998212111 | Přesun hmot pro mosty zděné, monolitické betonové nebo ocelové v do 20 m | t | 15.9494 | 0 | 15.9494 | 0 | 0
[7 empty] | 714.: Izolace akustické a protiotřesová opatření | [5 empty] | 0
[5 empty] | 1 | 714451011 | Montáž antivibračních rohoží z recyklované pryže celoplošně lepených vodorovně | m2 | 2.754 | 0 | 2.754 | 0 | 0
[7 empty] | mezi svařence 2x U120 a trapéz.plech |  | 0
[7 empty] | 0,15*2,04 *9 |  | 2.754
[7 empty] | = |  | 2.754
[5 empty] | 2 | 27245104 | deska hladká recyklovaná pryž tl 11,5mm černá - dodávka | m2 | 2.754 | 15 | 3.1671 | 0 | 0
[5 empty] | 3 | 998714201 | Přesun hmot procentní pro akustická a protiotřesová opatření v objektech v do 6 m | % | 0 | 0 | 0 | 0 | 0
[7 empty] | 7675: Konstrukce zámečnické - podlahy a podhledy | [5 empty] | 0
[5 empty] | 1 | 767531121 | Osazení zapuštěného rámu z L profilů k čistícím rohožím | m | 4.2 | 0 | 4.2 | 0 | 0
[7 empty] | viz půdorys |  | 0
[7 empty] | (0,90+1,20) *2 |  | 4.2
[7 empty] | = |  | 4.2
[5 empty] | 2 | 69752160 | rám pro zapuštění profil L-30/30 25/25 20/30 15/30-Al - dodávka | m | 4.2 | 12 | 4.704 | 0 | 0
[5 empty] | 3 | 767531111 | Montáž vstupních kovových nebo plastových rohoží čistících zón | m2 | 1.08 | 0 | 1.08 | 0 | 0
[7 empty] | viz půdorys |  | 0
[7 empty] | 1,20*0,90 |  | 1.08
[7 empty] | = |  | 1.08
[5 empty] | 4 | 69752001 | rohož vstupní provedení hliník standard 27 mm - dodávka | m2 | 1.08 | 15 | 1.242 | 0 | 0
[5 empty] | 5 | 767900902 | Odvodnění čistící zóny, nerez potrubí d=40mm, dl.150mm - kompletní provedení | kpl | 1 | 0 | 1 | 0 | 0
[5 empty] | 6 | 998767201 | Přesun hmot procentní pro zámečnické konstrukce v objektech v do 6 m | % | 0 | 0 | 0 | 0 | 0
[7 empty] | 7678: Konstrukce zámečnické - doplňky | [5 empty] | 0
[5 empty] | 1 | 767900901 | Zámečnické svařované konstrukce - zábradlí - kompletní provedení vč.povrch.úprav | kg | 547.86 | 0 | 547.86 | 0 | 0
[7 empty] | viz v.č.D.1.2 - K.3 rekapitulace materiálu |  | 0
[7 empty] | 84,60+113,00+104,40+16,50+89,50+68,40 |  | 476.4
[7 empty] | = |  | 476.4
[7 empty] | prořez a spojovací materiál 15% |  | 0
[7 empty] | 476,40 *0,15 |  | 71.46
[7 empty] | = |  | 71.46
[5 empty] | 2 | 767995111 | Montáž atypických zámečnických konstrukcí hmotnosti do 5 kg | kg | 9.6 | 0 | 9.6 | 0 | 0
[7 empty] | plotny P10 300x200mm - ukotvení sloupku zábradlí u chodníku |  | 0
[7 empty] | 0,20*0,30 *80,00 *2 |  | 9.6
[7 empty] | = |  | 9.6
[5 empty] | 3 | 13611228 | plech ocelový hladký jakost S235JR tl 10mm tabule - dodávka | t | 0.0096 | 12 | 0.010752 | 0 | 0
[7 empty] | 0,20*0,30 *80,00 *2 /1000 |  | 0.0096
[5 empty] | 4 | 767900903 | Dodávka a montáž větrací žaluzie, 580x450mm | kg | 1 | 0 | 1 | 0 | 0
[5 empty] | 5 | 998767201 | Přesun hmot procentní pro zámečnické konstrukce v objektech v do 6 m | % | 0 | 0 | 0 | 0 | 0
[7 empty] | 02a: Lávka 2 - bourání | [5 empty] | 0
[7 empty] | 000: Ostatní náklady | [5 empty] | 0
[5 empty] | 1 | 000900901 | Zřízení, provoz a odstranění zařízení staveniště | % | 0 | 0 | 0 | 0 | 0
[5 empty] | 2 | 000909999 | Ostatní náklady nutné k provedení díla - technologické postupy, dílenská dokumentace na zámeč. kce, železob. kce a PSV | % | 0 | 0 | 0 | 0 | 0
[5 empty] | 3 | 000900991 | Průběžný a konečný úklid staveniště | kpl | 1 | 0 | 1 | 0 | 0
[7 empty] | 001.: Zemní práce | [5 empty] | 0
[5 empty] | 1 | 122211101 | Odkopávky a prokopávky v hornině třídy těžitelnosti I, skupiny 3 ručně | m3 | 0.504 | 0 | 0.504 | 0 | 0
[7 empty] | odebrání zásypu z odvodňovacího žlabu |  | 0
[7 empty] | (0,10+0,30)/2*1,05*2,40 |  | 0.504
[7 empty] | = |  | 0.504
[5 empty] | 2 | 161101101 | Svislé přemístění výkopku z horniny tř. 1 až 4 hl výkopu do 2,5 m | m3 | 0.504 | 0 | 0.504 | 0 | 0
[5 empty] | 3 | 167151101 | Nakládání výkopku z hornin třídy těžitelnosti I, skupiny 1 až 3 do 100 m3 | m3 | 0.504 | 0 | 0.504 | 0 | 0
[5 empty] | 4 | 162751117 | Vodorovné přemístění do 10000 m výkopku/sypaniny z horniny třídy těžitelnosti I, skupiny 1 až 3 | m3 | 0.504 | 0 | 0.504 | 0 | 0
[5 empty] | 5 | 162751119 | Příplatek k vodorovnému přemístění výkopku/sypaniny z horniny třídy těžitelnosti I, skupiny 1 až 3 - ZKD 1000 m přes 10000 m | m3 | 5.04 | 0 | 5.04 | 0 | 0
[7 empty] | uvažováno 20 km celkem |  | 0
[7 empty] | 0,504 *10 |  | 5.04
[5 empty] | 6 | 171251201 | Uložení sypaniny na skládky nebo meziskládky | m3 | 0.504 | 0 | 0.504 | 0 | 0
[5 empty] | 7 | 171201221 | Poplatek za uložení na skládce (skládkovné) zeminy a kamení | m3 | 0.504 | 0 | 0.504 | 0 | 0
[7 empty] | 0091: Doplňující konstrukce a práce pozemních komunikací, letišť a ploch | [5 empty] | 0
[5 empty] | 1 | 919735115 | Řezání stávajícího živičného krytu hl do 250 mm | m | 5.2 | 0 | 5.2 | 0 | 0
[7 empty] | pro vybourání souvrství chodníku |  | 0
[7 empty] | 0,50+4,20+0,50 |  | 5.2
[7 empty] | = |  | 5.2
[7 empty] | 0096: Bourání konstrukcí | [5 empty] | 0
[5 empty] | 1 | 113107145 | Odstranění podkladu živičného tl 250 mm ručně | m2 | 3.5075 | 0 | 3.5075 | 0 | 0
[7 empty] | vybourání souvrství části chodníku |  | 0
[7 empty] | 0,92*(3,75+3,25)/2 |  | 3.22
[7 empty] | 0,50*0,35 |  | 0.175
[7 empty] | 0,50*(0,10+0,35)/2 |  | 0.1125
[7 empty] | = |  | 3.5075
[5 empty] | 2 | 965042121 | Bourání podkladů pod dlažby nebo mazanin betonových nebo z litého asfaltu tl do 100 mm pl do 1 m2 | m3 | 0.04774 | 0 | 0.04774 | 0 | 0
[7 empty] | souvrství podlahy u vstupu do budovy |  | 0
[7 empty] | 0,08*0,385*(1,60+1,50)/2 |  | 0.04774
[7 empty] | = |  | 0.04774
[5 empty] | 3 | 965042231 | Bourání podkladů pod dlažby nebo mazanin betonových nebo z litého asfaltu tl přes 100 mm pl do 4 m2 | m3 | 0.56175 | 0 | 0.56175 | 0 | 0
[7 empty] | dobetonávka mezi chodníkem a lávkou |  | 0
[7 empty] | 0,20*1,05*2,30 |  | 0.483
[7 empty] | 0,15*1,05*(0,10+0,40)/2 *2 |  | 0.07875
[7 empty] | = |  | 0.56175
[5 empty] | 4 | 965045111 | Bourání potěrů cementových nebo pískocementových tl do 50 mm pl do 1 m2 | m2 | 0.59675 | 0 | 0.59675 | 0 | 0
[7 empty] | souvrství podlahy u vstupu do budovy |  | 0
[7 empty] | 0,385*(1,60+1,50)/2 |  | 0.59675
[7 empty] | = |  | 0.59675
[5 empty] | 5 | 113106121 | Rozebrání dlažeb z betonových nebo kamenných dlaždic komunikací pro pěší ručně | m2 | 0.4 | 0 | 0.4 | 0 | 0
[7 empty] | obrubníky pod stojkami podpěrné kce |  | 0
[7 empty] | 0,40*0,50 *2 |  | 0.4
[7 empty] | = |  | 0.4
[5 empty] | 6 | 113151111 | Rozebrání zpevněných ploch ze silničních dílců | m2 | 1.044 | 0 | 1.044 | 0 | 0
[7 empty] | panely pod stojkami podpěrné kce |  | 0
[7 empty] | 1,80*0,29 *2 |  | 1.044
[7 empty] | = |  | 1.044
[5 empty] | 7 | 961055111 | Bourání základů ze ŽB | m3 | 2.0452 | 0 | 2.0452 | 0 | 0
[7 empty] | ŽB podpěry a stěny lávky |  | 0
[7 empty] | u budovy |  | 0
[7 empty] | 0,24*(0,58+1,10)/2*2,25 *2 |  | 0.9072
[7 empty] | 0,24*0,50*0,70/2 *2 |  | 0.084
[7 empty] | u chodníku |  | 0
[7 empty] | 0,24*1,30*(0,65+1,25)/2 *2 |  | 0.5928
[7 empty] | (0,45+0,30)/2*0,60*2,05 |  | 0.46125
[7 empty] | = |  | 2.0452
[5 empty] | 8 | 963051111 | Bourání mostní nosné konstrukce z ŽB | m3 | 4.9119 | 0 | 4.9119 | 0 | 0
[7 empty] | kce lávky |  | 0
[7 empty] | deska |  | 0
[7 empty] | 0,24*(4,665*2,52+2,62*(2,52+2,05)/2) |  | 4.2582
[7 empty] | nosníky |  | 0
[7 empty] | 0,23*0,29*4,90 *2 |  | 0.65366
[7 empty] | = |  | 4.9119
[7 empty] | 099.: Přesun hmot HSV | [5 empty] | 0
[5 empty] | 1 | 997211111 | Svislá doprava suti na v 3,5 m | t | 21.408 | 0 | 21.408 | 0 | 0
[5 empty] | 2 | 997006512 | Vodorovné doprava suti s naložením a složením na skládku do 1 km | t | 21.4079 | 0 | 21.4079 | 0 | 0
[5 empty] | 3 | 997006519 | Příplatek k vodorovnému přemístění suti na skládku ZKD 1 km přes 1 km | t | 406.752 | 0 | 406.752 | 0 | 0
[7 empty] | uvažováno 20 km celkem |  | 0
[7 empty] | 21,408 *19 |  | 406.752
[7 empty] | = |  | 406.752
[5 empty] | 4 | 997006551 | Hrubé urovnání suti na skládce bez zhutnění | t | 21.408 | 0 | 21.408 | 0 | 0
[5 empty] | 5 | 997013831 | Poplatek za uložení stavebního odpadu na skládce (skládkovné) | t | 21.408 | 0 | 21.408 | 0 | 0
[7 empty] | 7621: Konstrukce tesařské - stěny a příčky | [5 empty] | 0
[5 empty] | 1 | 762191912 | Zabednění otvoru ve stěně prkny tl do 32 mm plochy jednotlivě do 4 m2 | m2 | 1.184 | 0 | 1.184 | 0 | 0
[7 empty] | zabednění oken -ochrana před poškozením |  | 0
[7 empty] | 1,48*0,80 |  | 1.184
[7 empty] | = |  | 1.184
[5 empty] | 2 | 998762201 | Přesun hmot procentní pro kce tesařské v objektech v do 6 m | % | 5.13 | 0 | 5.13 | 0 | 0
[7 empty] | 762D: Konstrukce tesařské - demontáže | [5 empty] | 0
[5 empty] | 1 | 762711810 | Demontáž prostorových vázaných kcí z hraněného řeziva průřezové plochy do 120 cm2 | m | 54.4 | 0 | 54.4 | 0 | 0
[7 empty] | zastřešení vstupu |  | 0
[7 empty] | sloupky; 3,30*2+3,05*4 |  | 18.8
[7 empty] | podklad pod sloupky; 1,50*4 |  | 6
[7 empty] | vaznice; 2,80*3 |  | 8.4
[7 empty] | = |  | 33.2
[7 empty] | podpěrná konstrukce |  | 0
[7 empty] | zavětrování; 2,30*4+2,00*6 |  | 21.2
[7 empty] | = |  | 21.2
[5 empty] | 2 | 762711820 | Demontáž prostorových vázaných kcí z hraněného řeziva průřezové plochy do 224 cm2 | m | 13.95 | 0 | 13.95 | 0 | 0
[7 empty] | podpůrná konstrukce |  | 0
[7 empty] | trámy pod ŽB deskou; 2,15 *3 |  | 6.45
[7 empty] | sloupky; 0,95*2+1,25*2+1,55*2 |  | 7.5
[7 empty] | = |  | 13.95
[5 empty] | 3 | 762341811 | Demontáž bednění střech z prken | m2 | 6.86 | 0 | 6.86 | 0 | 0
[7 empty] | zastřešení vstupu |  | 0
[7 empty] | 2,45*2,80 |  | 6.86
[7 empty] | = |  | 6.86
[7 empty] | 7679: Konstrukce zámečnické - demontáže | [5 empty] | 0
[5 empty] | 1 | 767161813 | Demontáž zábradlí rovného nerozebíratelného hmotnosti 1m zábradlí do 20 kg do suti | m | 14.59 | 0 | 14.59 | 0 | 0
[7 empty] | zábradlí lávky |  | 0
[7 empty] | (4,665+2,63) *2 |  | 14.59
[7 empty] | = |  | 14.59
[7 empty] | 02b: Lávka 2 - nový stav | [5 empty] | 0
[7 empty] | 000: Ostatní náklady | [5 empty] | 0
[5 empty] | 1 | 000900901 | Zřízení, provoz a odstranění zařízení staveniště | % | 0 | 0 | 0 | 0 | 0
[5 empty] | 2 | 000909999 | Ostatní náklady nutné k provedení díla - technologické postupy, dílenská dokumentace na zámeč. kce, železob. kce a PSV | % | 0 | 0 | 0 | 0 | 0
[5 empty] | 3 | 000900991 | Průběžný a konečný úklid staveniště | kpl | 1 | 0 | 1 | 0 | 0
[7 empty] | 001.: Zemní práce | [5 empty] | 0
[5 empty] | 1 | 181951112 | Úprava pláně v hornině třídy těžitelnosti I, skupiny 1 až 3 se zhutněním | m2 | 10.1332 | 0 | 10.1332 | 0 | 0
[7 empty] | v ploše textilie |  | 0
[7 empty] | 2,44*1,96+2,73*1,96 |  | 10.1332
[7 empty] | = |  | 10.1332
[7 empty] | 0027: Základy | [5 empty] | 0
[5 empty] | 1 | 274313811 | Základové pásy z betonu tř. C 25/30 | m3 | 0.49032 | 0 | 0.49032 | 0 | 0
[7 empty] | dobetonávka pod svařenec 2x U160 |  | 0
[7 empty] | 2,40*(0,45*0,46-0,15*0,15) |  | 0.4428
[7 empty] | = |  | 0.4428
[7 empty] | nabetonování hlav angl.dvorku - pod ocelové sloupky |  | 0
[7 empty] | 0,165*0,60*0,24 *2 |  | 0.04752
[7 empty] | = |  | 0.04752
[5 empty] | 2 | 274351121 | Zřízení bednění základových pasů rovného | m2 | 3.4824 | 0 | 3.4824 | 0 | 0
[7 empty] | dobetonávka pod svařenec 2x U160 |  | 0
[7 empty] | 0,46*2,40 *2 |  | 2.208
[7 empty] | 0,15*2,40 *2 |  | 0.72
[7 empty] | = |  | 2.928
[7 empty] | nabetonování hlav angl.dvorku - pod ocelové sloupky |  | 0
[7 empty] | 0,165*(0,60+0,24)*2 *2 |  | 0.5544
[7 empty] | = |  | 0.5544
[5 empty] | 3 | 274351122 | Odstranění bednění základových pasů rovného | m2 | 3.482 | 0 | 3.482 | 0 | 0
[5 empty] | 4 | 274961901 | Natrnování nabetonávek na anglickém dvorku | kpl | 2 | 0 | 2 | 0 | 0
[7 empty] | 0041: Stropy a stropní konstrukce (pozemní stavby) | [5 empty] | 0
[5 empty] | 1 | 411321616 | Stropy deskové ze ŽB tř. C 30/37 - XC4,XF3 | m3 | 1.4623 | 0 | 1.4623 | 0 | 0
[7 empty] | zálivka na trapézový plech (60mm nad plechy) |  | 0
[7 empty] | 0,075*(5,735*2,40+2,60*(2,40+2,01)/2) |  | 1.4623
[7 empty] | = |  | 1.4623
[5 empty] | 2 | 411361821 | Výztuž stropů betonářskou ocelí 10 505 | t | 0.071 | 0 | 0.071 | 0 | 0
[7 empty] | viz v.č.D.1.2 - K.3 výpis výztuže |  | 0
[7 empty] | 71,00/1000 |  | 0.071
[7 empty] | = |  | 0.071
[5 empty] | 3 | 411362021 | Výztuž stropů svařovanými sítěmi Kari | t | 0.029 | 0 | 0.029 | 0 | 0
[7 empty] | viz v.č.D.1.2 - K.3 výpis výztuže |  | 0
[7 empty] | 29,00/1000 |  | 0.029
[7 empty] | = |  | 0.029
[7 empty] | 004O: Ocelové svařované konstrukce | [5 empty] | 0
[5 empty] | 1 | 490900901 | Ocelová svařovaná konstrukce lávky - kompletní provedení vč.povrch.úprav | kg | 2737.575 | 0 | 2737.575 | 0 | 0
[7 empty] | viz v.č.D.1.2 - K.3 rekapitulace materiálu |  | 0
[7 empty] | 780,70+394,20+8,80+35,30+3,10+114,80+24,20+546,70+139,90+45,60+4,70+41,80+20,70+220,00 |  | 2380.5
[7 empty] | = |  | 2380.5
[7 empty] | prořez a spojovací materiál 15% |  | 0
[7 empty] | 2380,50 *0,15 |  | 357.075
[7 empty] | = |  | 357.075
[5 empty] | 2 | 490900902 | Ocelová svařovaná konstrukce - svařenec 2x U160 - kompletní provedení vč.povrch.úprav | kg | 103.776 | 0 | 103.776 | 0 | 0
[7 empty] | viz půdorys v úrovni 1.PP |  | 0
[7 empty] | 2,40 *2*18,80 |  | 90.24
[7 empty] | = |  | 90.24
[7 empty] | prořez a spojovací materiál 15% |  | 0
[7 empty] | 90,24 *0,15 |  | 13.536
[7 empty] | = |  | 13.536
[7 empty] | 0057: Kryty pozemních komunikací letišť a ploch z kameniva nebo živičné | [5 empty] | 0
[5 empty] | 1 | 572330111 | Vyspravení krytu komunikací po překopech plochy do 15 m2 obalovaným kamenivem tl 50 mm | m2 | 3.159 | 0 | 3.159 | 0 | 0
[7 empty] | doplnění skladby chodníku |  | 0
[7 empty] | 0,50*4,206+2,40*(0,35+0,53)/2 |  | 3.159
[7 empty] | = |  | 3.159
[5 empty] | 2 | 572340111 | Vyspravení krytu komunikací po překopech plochy do 15 m2 asfaltovým betonem ACO (AB) tl 50 mm | m2 | 3.159 | 0 | 3.159 | 0 | 0
[5 empty] | 3 | 566901132 | Vyspravení podkladu po překopech ing sítí plochy do 15 m2 štěrkodrtí tl. 150 mm | m2 | 3.159 | 0 | 3.159 | 0 | 0
[7 empty] | 0063: Podlahy a podlahové konstrukce | [5 empty] | 0
[5 empty] | 1 | 632450121 | Vyrovnávací cementový potěr tl do 20 mm ze suchých směsí provedený v pásu | m2 | 0.15 | 0 | 0.15 | 0 | 0
[7 empty] | pod kluzné napojení - uložení trámů |  | 0
[7 empty] | 0,30*0,25 *2 |  | 0.15
[7 empty] | = |  | 0.15
[7 empty] | 0066: Podlahy | [5 empty] | 0
[5 empty] | 1 | 660900901 | Hydroizolační membrána a povrchová pochozí vrstva - vodorovná plocha, kompletní provedení - skladba dle v.č.D.1.1.3.1 | m2 | 18.404 | 0 | 18.404 | 0 | 0
[7 empty] | plocha lávky mimo plochy pod čistící zónou |  | 0
[7 empty] | 5,735*2,40+2,60*(2,40+2,00)/2 |  | 19.484
[7 empty] | odpočet plochy čistící zóny |  | 0
[7 empty] | -1,20*0,90 |  | -1.08
[7 empty] | = |  | 18.404
[5 empty] | 2 | 660900902 | Hydroizolační membrána a povrchová pochozí vrstva, bez vsypu - vodorovná plocha, kompletní provedení - skladba dle v.č.D.1.1.3.1 | m2 | 1.08 | 0 | 1.08 | 0 | 0
[7 empty] | plocha pod čistící zónou |  | 0
[7 empty] | 1,20*0,90 |  | 1.08
[7 empty] | = |  | 1.08
[5 empty] | 3 | 660900903 | Hydroizolační membrána a povrchová pochozí vrstva, bez vsypu - svislá plocha, kompletní provedení - skladba dle v.č.D.1.1.3.1 | m | 33.34 | 0 | 33.34 | 0 | 0
[7 empty] | vytažení na svislé plochy naq v.50mm (ze dvou stran) |  | 0
[7 empty] | (5,735+2,60) *4 |  | 33.34
[7 empty] | = |  | 33.34
[5 empty] | 4 | 660900911 | Hydroizolační membrána a povrchová pochozí vrstva - opracování napojení na odvodň.žlab | m | 2.4 | 0 | 2.4 | 0 | 0
[5 empty] | 5 | 660900912 | Hydroizolační membrána a povrchová pochozí vrstva - opracování detailu odvodnění | kus | 1 | 0 | 1 | 0 | 0
[5 empty] | 6 | 660901901 | Dilatace 20mm - těs.systém.tmel, pružný UV stabilní + 2x výztuž.mřížka + injekt.hadička plněná gelem + pěm.těs.šňůra / skladba viz v.č.D.1.1.3.1 | m | 4.41 | 0 | 4.41 | 0 | 0
[7 empty] | u PP žlabu |  | 0
[7 empty] | 2,40 |  | 2.4
[7 empty] | u vstupu do budovy |  | 0
[7 empty] | 2,01 |  | 2.01
[7 empty] | = |  | 4.41
[7 empty] | 0091: Doplňující konstrukce a práce pozemních komunikací, letišť a ploch | [5 empty] | 0
[5 empty] | 1 | 916331112 | Osazení zahradního obrubníku betonového do lože z betonu s boční opěrou | m | 12.94 | 0 | 12.94 | 0 | 0
[7 empty] | u doplňovaného chodníku |  | 0
[7 empty] | 0,90+0,30+0,90+0,50 |  | 2.6
[7 empty] | = |  | 2.6
[7 empty] | pro kačírek |  | 0
[7 empty] | (2,44+2,73) *2 |  | 10.34
[7 empty] | = |  | 10.34
[5 empty] | 2 | 59217001 | obrubník betonový zahradní 1000x50x250mm - dodávka | m | 12.94 | 5 | 13.587 | 0 | 0
[5 empty] | 3 | 919726122 | Geotextilie pro ochranu, separaci a filtraci netkaná měrná hmotnost do 300 g/m2 | m2 | 10.1332 | 0 | 10.1332 | 0 | 0
[7 empty] | viz půdorys v úrovni 1.PP |  | 0
[7 empty] | 2,44*1,96+2,73*1,96 |  | 10.1332
[7 empty] | = |  | 10.1332
[5 empty] | 4 | 637121112 | Okapový chodník z kačírku tl 150 mm s udusáním | m2 | 10.133 | 0 | 10.133 | 0 | 0
[7 empty] | 0093: Dokončovací konstrukce a práce inženýrských staveb | [5 empty] | 0
[5 empty] | 1 | 938902122 | Čištění ploch betonových konstrukcí tlakovou vodou | m2 | 2.688 | 0 | 2.688 | 0 | 0
[7 empty] | očištění koruny angl.dvorku - pro osazení ocel.sloupů |  | 0
[7 empty] | 0,60*0,24 *2 |  | 0.288
[7 empty] | = |  | 0.288
[7 empty] | očištění stáv.beton.základu u chodníku |  | 0
[7 empty] | (0,60+0,60)*2,00 |  | 2.4
[7 empty] | = |  | 2.4
[5 empty] | 2 | 935112111 | Osazení příkopového žlabu do betonu tl 100 mm z betonových tvárnic š 500 mm | m | 2.3 | 0 | 2.3 | 0 | 0
[7 empty] | půdorys v úrovni 1.pp |  | 0
[7 empty] | 1,15 *2 |  | 2.3
[7 empty] | = |  | 2.3
[5 empty] | 3 | 59227059 | žlabovka příkopová betonová 280x210x100mm - dodávka | m | 2.3 | 5 | 2.415 | 0 | 0
[5 empty] | 4 | 935113111 | Osazení odvodňovacího polymerbetonového žlabu s krycím roštem šířky do 200 mm | m | 2.4 | 0 | 2.4 | 0 | 0
[7 empty] | mezi chodníkem a lávkou |  | 0
[7 empty] | 2,40 |  | 2.4
[7 empty] | = |  | 2.4
[5 empty] | 5 | 59227099 | žlab z PP kompozitu s integr.PP rámem, s kompozit.pororoštem, š.150mm, v.75mm, odtok z čela žlabu - dodávka | m | 2.4 | 5 | 2.52 | 0 | 0
[5 empty] | 6 | 931992111 | Výplň dilatačních spár z pěnového polystyrénu tl 20 mm | m2 | 0.36 | 0 | 0.36 | 0 | 0
[7 empty] | mezi beton.základ PP žlabu a svařenec 2x U120 |  | 0
[7 empty] | 2,40*0,15 |  | 0.36
[7 empty] | = |  | 0.36
[7 empty] | 0095: Dokončovací konstrukce a práce pozemních staveb | [5 empty] | 0
[5 empty] | 1 | 953961112 | Kotvy chemickým tmelem M 10 hl 90 mm do betonu, ŽB nebo kamene s vyvrtáním otvoru | kus | 8 | 0 | 8 | 0 | 0
[7 empty] | pro ukotvení ploten držících poslední sloupek zábradlí u chodníku |  | 0
[7 empty] | 4 *2 |  | 8
[7 empty] | = |  | 8
[5 empty] | 2 | 953965116 | Kotevní šroub pro chemické kotvy M 10 dl 170 mm | kus | 8 | 0 | 8 | 0 | 0
[5 empty] | 3 | 953961115 | Kotvy chemickým tmelem M 20 hl 170 mm do betonu, ŽB nebo kamene s vyvrtáním otvoru | kus | 8 | 0 | 8 | 0 | 0
[7 empty] | ukotvení sloupů lávky do kce anglického dvorku |  | 0
[7 empty] | 4 *2 |  | 8
[7 empty] | = |  | 8
[5 empty] | 4 | 953965143 | Kotevní šroub pro chemické kotvy M 20 dl 300 mm | kus | 8 | 0 | 8 | 0 | 0
[7 empty] | 099.: Přesun hmot HSV | [5 empty] | 0
[5 empty] | 1 | 998212111 | Přesun hmot pro mosty zděné, monolitické betonové nebo ocelové v do 20 m | t | 15.8991 | 0 | 15.8991 | 0 | 0
[7 empty] | 714.: Izolace akustické a protiotřesová opatření | [5 empty] | 0
[5 empty] | 1 | 714451011 | Montáž antivibračních rohoží z recyklované pryže celoplošně lepených vodorovně | m2 | 3.06 | 0 | 3.06 | 0 | 0
[7 empty] | mezi svařence 2x U120 a trapéz.plech |  | 0
[7 empty] | 0,15*2,04 *10 |  | 3.06
[7 empty] | = |  | 3.06
[5 empty] | 2 | 27245104 | deska hladká recyklovaná pryž tl 11,5mm černá - dodávka | m2 | 3.06 | 15 | 3.519 | 0 | 0
[5 empty] | 3 | 998714201 | Přesun hmot procentní pro akustická a protiotřesová opatření v objektech v do 6 m | % | 0 | 0 | 0 | 0 | 0
[7 empty] | 7675: Konstrukce zámečnické - podlahy a podhledy | [5 empty] | 0
[5 empty] | 1 | 767531121 | Osazení zapuštěného rámu z L profilů k čistícím rohožím | m | 4.2 | 0 | 4.2 | 0 | 0
[7 empty] | viz půdorys |  | 0
[7 empty] | (0,90+1,20) *2 |  | 4.2
[7 empty] | = |  | 4.2
[5 empty] | 2 | 69752160 | rám pro zapuštění profil L-30/30 25/25 20/30 15/30-Al - dodávka | m | 4.2 | 12 | 4.704 | 0 | 0
[5 empty] | 3 | 767531111 | Montáž vstupních kovových nebo plastových rohoží čistících zón | m2 | 1.08 | 0 | 1.08 | 0 | 0
[7 empty] | viz půdorys |  | 0
[7 empty] | 1,20*0,90 |  | 1.08
[7 empty] | = |  | 1.08
[5 empty] | 4 | 69752001 | rohož vstupní provedení hliník standard 27 mm - dodávka | m2 | 1.08 | 15 | 1.242 | 0 | 0
[5 empty] | 5 | 767900902 | Odvodnění čistící zóny, nerez potrubí d=40mm, dl.150mm - kompletní provedení | kpl | 1 | 0 | 1 | 0 | 0
[5 empty] | 6 | 998767201 | Přesun hmot procentní pro zámečnické konstrukce v objektech v do 6 m | % | 0 | 0 | 0 | 0 | 0
[7 empty] | 7678: Konstrukce zámečnické - doplňky | [5 empty] | 0
[5 empty] | 1 | 767900901 | Zámečnické svařované konstrukce - zábradlí - kompletní provedení vč.povrch.úprav | kg | 539.12 | 0 | 539.12 | 0 | 0
[7 empty] | viz v.č.D.1.2 - K.3 rekapitulace materiálu |  | 0
[7 empty] | 86,70+113,00+109,90+16,50+89,50+53,20 |  | 468.8
[7 empty] | = |  | 468.8
[7 empty] | prořez a spojovací materiál 15% |  | 0
[7 empty] | 468,80 *0,15 |  | 70.32
[7 empty] | = |  | 70.32
[5 empty] | 2 | 767995111 | Montáž atypických zámečnických konstrukcí hmotnosti do 5 kg | kg | 9.6 | 0 | 9.6 | 0 | 0
[7 empty] | plotny P10 300x200mm - ukotvení sloupku zábradlí u chodníku |  | 0
[7 empty] | 0,20*0,30 *80,00 *2 |  | 9.6
[7 empty] | = |  | 9.6
[5 empty] | 3 | 13611228 | plech ocelový hladký jakost S235JR tl 10mm tabule - dodávka | t | 0.0096 | 12 | 0.010752 | 0 | 0
[7 empty] | 0,20*0,30 *80,00 *2 /1000 |  | 0.0096
0
[5 empty] | 4 | 998767201 | Přesun hmot procentní pro zámečnické konstrukce v objektech v do 6 m | % | 0 | 0 | 0 | 0 | 0
[7 empty] | 03a: Lávka 3 - bourání | [5 empty] | 0
[7 empty] | 000: Ostatní náklady | [5 empty] | 0
[5 empty] | 1 | 000900901 | Zřízení, provoz a odstranění zařízení staveniště | % | 0 | 0 | 0 | 0 | 0
[5 empty] | 2 | 000909999 | Ostatní náklady nutné k provedení díla - technologické postupy, dílenská dokumentace na zámeč. kce, železob. kce a PSV | % | 0 | 0 | 0 | 0 | 0
[5 empty] | 3 | 000900991 | Průběžný a konečný úklid staveniště | kpl | 1 | 0 | 1 | 0 | 0
[7 empty] | 0091: Doplňující konstrukce a práce pozemních komunikací, letišť a ploch | [5 empty] | 0
[5 empty] | 1 | 919735115 | Řezání stávajícího živičného krytu hl do 250 mm | m | 6 | 0 | 6 | 0 | 0
[7 empty] | pro vybourání souvrství chodníku |  | 0
[7 empty] | 1,05+4,25+0,70 |  | 6
[7 empty] | = |  | 6
[7 empty] | 0096: Bourání konstrukcí | [5 empty] | 0
[5 empty] | 1 | 113107145 | Odstranění podkladu živičného tl 250 mm ručně | m2 | 2.55 | 0 | 2.55 | 0 | 0
[7 empty] | vybourání souvrství části chodníku |  | 0
[7 empty] | 0,50*(4,25+0,55+0,30) |  | 2.55
[7 empty] | = |  | 2.55
[5 empty] | 2 | 964051111 | Bourání ŽB trámů, průvlaků nebo pásů průřezu do 0,10 m2 | m3 | 0.06225 | 0 | 0.06225 | 0 | 0
[7 empty] | konzola u vstupu do budovy |  | 0
[7 empty] | 0,30*0,10*2,075 |  | 0.06225
[7 empty] | = |  | 0.06225
[5 empty] | 3 | 965042121 | Bourání podkladů pod dlažby nebo mazanin betonových nebo z litého asfaltu tl do 100 mm pl do 1 m2 | m3 | 0.0549 | 0 | 0.0549 | 0 | 0
[7 empty] | souvrství podlahy u vstupu do budovy |  | 0
[7 empty] | 0,08*0,45*(1,55+1,50)/2 |  | 0.0549
[7 empty] | = |  | 0.0549
[5 empty] | 4 | 965042141 | Bourání podkladů pod dlažby nebo mazanin betonových nebo z litého asfaltu tl do 100 mm pl přes 4 m2 | m3 | 1.4525 | 0 | 1.4525 | 0 | 0
[7 empty] | betonová deska lávky |  | 0
[7 empty] | 0,10*7,00*2,075 |  | 1.4525
[7 empty] | = |  | 1.4525
[5 empty] | 5 | 965042231 | Bourání podkladů pod dlažby nebo mazanin betonových nebo z litého asfaltu tl přes 100 mm pl do 4 m2 | m3 | 0.4383 | 0 | 0.4383 | 0 | 0
[7 empty] | dobetonávka mezi chodníkem a lávkou |  | 0
[7 empty] | 0,20*0,522*3,25 |  | 0.3393
[7 empty] | 0,15*(1,00*0,55)/2 |  | 0.04125
[7 empty] | 0,15*(1,00+0,40)/2*0,55 |  | 0.05775
[7 empty] | = |  | 0.4383
[5 empty] | 6 | 965049111 | Příplatek k bourání betonových mazanin za bourání mazanin se svařovanou sítí tl do 100 mm | m3 | 1.453 | 0 | 1.453 | 0 | 0
[5 empty] | 7 | 965045111 | Bourání potěrů cementových nebo pískocementových tl do 50 mm pl do 1 m2 | m2 | 0.68625 | 0 | 0.68625 | 0 | 0
[7 empty] | souvrství podlahy u vstupu do budovy |  | 0
[7 empty] | 0,45*(1,55+1,50)/2 |  | 0.68625
[7 empty] | = |  | 0.68625
[5 empty] | 8 | 965081213 | Bourání podlah z dlaždic keramických nebo xylolitových tl do 10 mm plochy přes 1 m2 | m2 | 15.2112 | 0 | 15.2112 | 0 | 0
[7 empty] | nášlapná vrstva lávky |  | 0
[7 empty] | 7,00*2,075 |  | 14.525
[7 empty] | 0,45*(1,55+1,50)/2 |  | 0.68625
[7 empty] | = |  | 15.2112
[5 empty] | 9 | 961055111 | Bourání základů ze ŽB | m3 | 0.1316 | 0 | 0.1316 | 0 | 0
[7 empty] | ŽB podpěry a stěny lávky |  | 0
[7 empty] | u budovy - hlavy pilířů |  | 0
[7 empty] | 0,40*0,30*0,35 *2 |  | 0.084
[7 empty] | u chodníku |  | 0
[7 empty] | 0,17*0,70*0,20 *2 |  | 0.0476
[7 empty] | = |  | 0.1316
[5 empty] | 10 | 963051110 | Bourání ŽB stropů deskových tl do 80 mm | m3 | 1.0894 | 0 | 1.0894 | 0 | 0
[7 empty] | nabetonávka trapéz.plechu |  | 0
[7 empty] | 0,075*7,00*2,075 |  | 1.0894
[7 empty] | = |  | 1.0894
[5 empty] | 11 | 966079859 | Přerušení různých ocelových profilů - odříznutí stávající konzoly | kus | 2 | 0 | 2 | 0 | 0
[7 empty] | od nosníků U240 |  | 0
[7 empty] | 2 |  | 2
[7 empty] | = |  | 2
[5 empty] | 12 | 964076451 | Vybourání válcovaných nosníků ze zdiva betonového nebo kamenného dl do 8 m hmotnosti přes 55 kg/m | t | 0.8456 | 0 | 0.8456 | 0 | 0
[7 empty] | svařence 2x U240 |  | 0
[7 empty] | 2* 7,00 *30,20*2 /1000 |  | 0.8456
[7 empty] | = |  | 0.8456
[5 empty] | 13 | 973042261 | Vysekání kapes ve zdivu z betonu pl do 0,10 m2 hl do 450 mm | kus | 2 | 0 | 2 | 0 | 0
[7 empty] | v místě uložení ocel.nosníku |  | 0
[7 empty] | 2 |  | 2
[7 empty] | = |  | 2
[5 empty] | 14 | 964061139 | Uvolnění zhlaví trámů z betonu průřezu zhlaví do 0,05 m2 | kus | 4 | 0 | 4 | 0 | 0
[7 empty] | svařenec 2x U240 |  | 0
[7 empty] | 4 |  | 4
[7 empty] | = |  | 4
[5 empty] | 15 | 968082031 | Vybourání plastových vrat plochy do 5 m2 | m2 | 4.495 | 0 | 4.495 | 0 | 0
[7 empty] | viz v.č.D.1.1.3.4 |  | 0
[7 empty] | 1,45*3,10 |  | 4.495
[7 empty] | = |  | 4.495
[5 empty] | 16 | 968062456 | Vybourání dřevěných dveřních zárubní pl přes 2 m2 | m2 | 3.1175 | 0 | 3.1175 | 0 | 0
[7 empty] | viz v.č.D.1.1.3.4 |  | 0
[7 empty] | provizorní dveře |  | 0
[7 empty] | 1,45*2,15 |  | 3.1175
[7 empty] | = |  | 3.1175
[5 empty] | 17 | 766691914 | Vyvěšení nebo zavěšení dřevěných křídel dveří pl do 2 m2 | kus | 12 | 0 | 12 | 0 | 0
[7 empty] | viz v.č.D.1.1.3.4 |  | 0
[7 empty] | provizorní dveře - demontáž |  | 0
[7 empty] | 2 |  | 2
[7 empty] | = |  | 2
[7 empty] | stávající dveře 900x1970 (viz PBŘ) |  | 0
[7 empty] | vyvěšení a zavěšení; 5 *2 |  | 10
[7 empty] | = |  | 10
[5 empty] | 18 | 766691924 | Vyvěšení nebo zavěšení křídel plastových dveří plochy do 2 m2 | kus | 2 | 0 | 2 | 0 | 0
[7 empty] | viz v.č.D.1.1.3.4 |  | 0
[7 empty] | stávající plastové dveře - demontáž |  | 0
[7 empty] | 2 |  | 2
[7 empty] | 099.: Přesun hmot HSV | [5 empty] | 0
[5 empty] | 1 | 997211111 | Svislá doprava suti na v 3,5 m | t | 12.998 | 0 | 12.998 | 0 | 0
[5 empty] | 2 | 997006512 | Vodorovné doprava suti s naložením a složením na skládku do 1 km | t | 12.9981 | 0 | 12.9981 | 0 | 0
[5 empty] | 3 | 997006519 | Příplatek k vodorovnému přemístění suti na skládku ZKD 1 km přes 1 km | t | 246.962 | 0 | 246.962 | 0 | 0
[7 empty] | uvažováno 20 km celkem |  | 0
[7 empty] | 12,998 *19 |  | 246.962
[7 empty] | = |  | 246.962
[5 empty] | 4 | 997006551 | Hrubé urovnání suti na skládce bez zhutnění | t | 12.998 | 0 | 12.998 | 0 | 0
[5 empty] | 5 | 997013831 | Poplatek za uložení stavebního odpadu na skládce (skládkovné) | t | 12.998 | 0 | 12.998 | 0 | 0
[7 empty] | 712.: Povlakové krytiny | [5 empty] | 0
[5 empty] | 1 | 712300832 | Odstranění povlakové krytiny střech do 10° dvouvrstvé | m2 | 15.2112 | 0 | 15.2112 | 0 | 0
[7 empty] | hydroizolace lávky |  | 0
[7 empty] | 7,00*2,075 |  | 14.525
[7 empty] | 0,45*(1,55+1,50)/2 |  | 0.68625
[7 empty] | = |  | 15.2112
[7 empty] | 7621: Konstrukce tesařské - stěny a příčky | [5 empty] | 0
[5 empty] | 1 | 762191912 | Zabednění otvoru ve stěně prkny tl do 32 mm plochy jednotlivě do 4 m2 | m2 | 1.12 | 0 | 1.12 | 0 | 0
[7 empty] | zabednění oken -ochrana před poškozením |  | 0
[7 empty] | 1,40*0,80 |  | 1.12
[7 empty] | = |  | 1.12
[5 empty] | 2 | 998762201 | Přesun hmot procentní pro kce tesařské v objektech v do 6 m | % | 0 | 0 | 0 | 0 | 0
[7 empty] | 762D: Konstrukce tesařské - demontáže | [5 empty] | 0
[5 empty] | 1 | 762711810 | Demontáž prostorových vázaných kcí z hraněného řeziva průřezové plochy do 120 cm2 | m | 32.75 | 0 | 32.75 | 0 | 0
[7 empty] | zastřešení vstupu |  | 0
[7 empty] | sloupky; 3,30*2+3,10*4 |  | 19
[7 empty] | podklad pod sloupky; 1,30*4 |  | 5.2
[7 empty] | vaznice; 2,85*3 |  | 8.55
[7 empty] | = |  | 32.75
[5 empty] | 2 | 762341811 | Demontáž bednění střech z prken | m2 | 6.9825 | 0 | 6.9825 | 0 | 0
[7 empty] | zastřešení vstupu |  | 0
[7 empty] | 2,45*2,85 |  | 6.9825
[7 empty] | = |  | 6.9825
[7 empty] | 7631: Konstrukce montované - sádrokartonové | [5 empty] | 0
[5 empty] | 1 | 763121451 | SDK stěna předsazená tl 75 mm profil CW+UW 50 desky 2xDF 12,5 bez izolace EI 30 | m2 | 10.0775 | 0 | 10.0775 | 0 | 0
[7 empty] | viz v.č.D.1.1.3.4 |  | 0
[7 empty] | zabednění oken |  | 0
[7 empty] | 1,50*2,05 *2 |  | 6.15
[7 empty] | 1,50*0,85 *2 |  | 2.55
[7 empty] | nadpraží dveřního otvoru |  | 0
[7 empty] | 1,45*0,95 |  | 1.3775
[7 empty] | = |  | 10.0775
[5 empty] | 2 | 763121751 | Příplatek k SDK stěně předsazené za plochu do 6 m2 jednotlivě | m2 | 10.077 | 0 | 10.077 | 0 | 0
[5 empty] | 3 | 763121812 | Demontáž SDK předsazené/šachtové stěny s jednoduchou nosnou kcí opláštění dvojité | m2 | 10.077 | 0 | 10.077 | 0 | 0
[5 empty] | 4 | 998763401 | Přesun hmot procentní pro sádrokartonové konstrukce v objektech v do 6 m | % | 0 | 0 | 0 | 0 | 0
[7 empty] | 7679: Konstrukce zámečnické - demontáže | [5 empty] | 0
[5 empty] | 1 | 767161813 | Demontáž zábradlí rovného nerozebíratelného hmotnosti 1m zábradlí do 20 kg do suti | m | 13.8 | 0 | 13.8 | 0 | 0
[7 empty] | zábradlí lávky |  | 0
[7 empty] | (1,00+5,90) *2 |  | 13.8
[7 empty] | = |  | 13.8
[5 empty] | 2 | 767581809 | Demontáž ztraceného bednění stropů - trapézový plech (výška vlny 50mm) | m2 | 14.525 | 0 | 14.525 | 0 | 0
[7 empty] | kce lávky |  | 0
[7 empty] | 7,00*2,075 |  | 14.525
[7 empty] | = |  | 14.525
[7 empty] | 03b: Lávka 3 - nový stav | [5 empty] | 0
[7 empty] | 000: Ostatní náklady | [5 empty] | 0
[5 empty] | 1 | 000900901 | Zřízení, provoz a odstranění zařízení staveniště | % | 0 | 0 | 0 | 0 | 0
[5 empty] | 2 | 000909999 | Ostatní náklady nutné k provedení díla - technologické postupy, dílenská dokumentace na zámeč. kce, železob. kce a PSV | % | 0 | 0 | 0 | 0 | 0
[5 empty] | 3 | 000900991 | Průběžný a konečný úklid staveniště | kpl | 1 | 0 | 1 | 0 | 0
[7 empty] | 001.: Zemní práce | [5 empty] | 0
[5 empty] | 1 | 122211101 | Odkopávky a prokopávky v hornině třídy těžitelnosti I, skupiny 3 ručně | m3 | 1.368 | 0 | 1.368 | 0 | 0
[7 empty] | odkop pro odhalení kluzného uložení lávky |  | 0
[7 empty] | (0,40+0,35+0,15)/3*1,60*(3,25+2,45)/2 |  | 1.368
[7 empty] | = |  | 1.368
[5 empty] | 2 | 167151101 | Nakládání výkopku z hornin třídy těžitelnosti I, skupiny 1 až 3 do 100 m3 | m3 | 1.368 | 0 | 1.368 | 0 | 0
[5 empty] | 3 | 162751117 | Vodorovné přemístění do 10000 m výkopku/sypaniny z horniny třídy těžitelnosti I, skupiny 1 až 3 | m3 | 1.368 | 0 | 1.368 | 0 | 0
[5 empty] | 4 | 162751119 | Příplatek k vodorovnému přemístění výkopku/sypaniny z horniny třídy těžitelnosti I, skupiny 1 až 3 - ZKD 1000 m přes 10000 m | m3 | 13.68 | 0 | 13.68 | 0 | 0
[7 empty] | uvažováno 20 km celkem |  | 0
[7 empty] | 1,368 *10 |  | 13.68
[5 empty] | 5 | 171251201 | Uložení sypaniny na skládky nebo meziskládky | m3 | 1.368 | 0 | 1.368 | 0 | 0
[5 empty] | 6 | 171201221 | Poplatek za uložení na skládce (skládkovné) zeminy a kamení | m3 | 1.368 | 0 | 1.368 | 0 | 0
[5 empty] | 7 | 181951112 | Úprava pláně v hornině třídy těžitelnosti I, skupiny 1 až 3 se zhutněním | m2 | 16.3575 | 0 | 16.3575 | 0 | 0
[7 empty] | v ploše výkopu |  | 0
[7 empty] | 1,60*(3,25+2,45)/2 |  | 4.56
[7 empty] | = |  | 4.56
[7 empty] | v ploše textilie |  | 0
[7 empty] | (1,50+3,10+1,45)*1,95 |  | 11.7975
[7 empty] | = |  | 11.7975
[7 empty] | 0041: Stropy a stropní konstrukce (pozemní stavby) | [5 empty] | 0
[5 empty] | 1 | 411321616 | Stropy deskové ze ŽB tř. C 30/37 - XC4,XF3 | m3 | 1.0821 | 0 | 1.0821 | 0 | 0
[7 empty] | zálivka na trapézový plech (60mm nad plechy) |  | 0
[7 empty] | 0,075*(5,796+1,242)*2,05 |  | 1.0821
[7 empty] | = |  | 1.0821
[5 empty] | 2 | 411361821 | Výztuž stropů betonářskou ocelí 10 505 | t | 0.042 | 0 | 0.042 | 0 | 0
[7 empty] | viz v.č.D.1.2 - K.3 výpis výztuže |  | 0
[7 empty] | 42,00/1000 |  | 0.042
[7 empty] | = |  | 0.042
[5 empty] | 3 | 411362021 | Výztuž stropů svařovanými sítěmi Kari | t | 0.024 | 0 | 0.024 | 0 | 0
[7 empty] | viz v.č.D.1.2 - K.3 výpis výztuže |  | 0
[7 empty] | 24,00/1000 |  | 0.024
[7 empty] | = |  | 0.024
[7 empty] | 004O: Ocelové svařované konstrukce | [5 empty] | 0
[5 empty] | 1 | 490900901 | Ocelová svařovaná konstrukce lávky - kompletní provedení vč.povrch.úprav | kg | 2128.42 | 0 | 2128.42 | 0 | 0
[7 empty] | viz v.č.D.1.2 - K.3 rekapitulace materiálu |  | 0
[7 empty] | 879,90+189,70+8,80+70,70+6,30+100,30+27,50+407,60+160,00 |  | 1850.8
[7 empty] | = |  | 1850.8
[7 empty] | prořez a spojovací materiál 15% |  | 0
[7 empty] | 1850,80 *0,15 |  | 277.62
[7 empty] | = |  | 277.62
[7 empty] | 0057: Kryty pozemních komunikací letišť a ploch z kameniva nebo živičné | [5 empty] | 0
[5 empty] | 1 | 572330111 | Vyspravení krytu komunikací po překopech plochy do 15 m2 obalovaným kamenivem tl 50 mm | m2 | 3.4719 | 0 | 3.4719 | 0 | 0
[7 empty] | doplnění skladby chodníku |  | 0
[7 empty] | 4,25*(0,718+1,057)/2 |  | 3.7719
[7 empty] | odpočet plochy PP žlabu |  | 0
[7 empty] | -0,15*2,00 |  | -0.3
[7 empty] | = |  | 3.4719
[5 empty] | 2 | 572340111 | Vyspravení krytu komunikací po překopech plochy do 15 m2 asfaltovým betonem ACO (AB) tl 50 mm | m2 | 3.472 | 0 | 3.472 | 0 | 0
[5 empty] | 3 | 566901132 | Vyspravení podkladu po překopech ing sítí plochy do 15 m2 štěrkodrtí tl. 150 mm | m2 | 3.472 | 0 | 3.472 | 0 | 0
[7 empty] | 0063: Podlahy a podlahové konstrukce | [5 empty] | 0
[5 empty] | 1 | 632450121 | Vyrovnávací cementový potěr tl do 20 mm ze suchých směsí provedený v pásu | m2 | 0.3 | 0 | 0.3 | 0 | 0
[7 empty] | pod kluzné napojení - uložení trámů |  | 0
[7 empty] | 0,30*0,25 *4 |  | 0.3
[7 empty] | = |  | 0.3
[7 empty] | 0066: Podlahy | [5 empty] | 0
[5 empty] | 1 | 660900901 | Hydroizolační membrána a povrchová pochozí vrstva - vodorovná plocha, kompletní provedení - skladba dle v.č.D.1.1.3.1 | m2 | 13.3479 | 0 | 13.3479 | 0 | 0
[7 empty] | plocha lávky mimo plochy pod čistící zónou |  | 0
[7 empty] | (5,796+1,242)*2,05 |  | 14.4279
[7 empty] | odpočet plochy čistící zóny |  | 0
[7 empty] | -1,20*0,90 |  | -1.08
[7 empty] | = |  | 13.3479
[5 empty] | 2 | 660900902 | Hydroizolační membrána a povrchová pochozí vrstva, bez vsypu - vodorovná plocha, kompletní provedení - skladba dle v.č.D.1.1.3.1 | m2 | 1.08 | 0 | 1.08 | 0 | 0
[7 empty] | plocha pod čistící zónou |  | 0
[7 empty] | 1,20*0,90 |  | 1.08
[7 empty] | = |  | 1.08
[5 empty] | 3 | 660900903 | Hydroizolační membrána a povrchová pochozí vrstva, bez vsypu - svislá plocha, kompletní provedení - skladba dle v.č.D.1.1.3.1 | m | 28.152 | 0 | 28.152 | 0 | 0
[7 empty] | vytažení na svislé plochy naq v.50mm (ze dvou stran) |  | 0
[7 empty] | (5,796+1,242) *4 |  | 28.152
[7 empty] | = |  | 28.152
[5 empty] | 4 | 660900911 | Hydroizolační membrána a povrchová pochozí vrstva - opracování napojení na odvodň.žlab | m | 2 | 0 | 2 | 0 | 0
[5 empty] | 5 | 660900912 | Hydroizolační membrána a povrchová pochozí vrstva - opracování detailu odvodnění | kus | 1 | 0 | 1 | 0 | 0
[5 empty] | 6 | 660901901 | Dilatace 20mm - těs.systém.tmel, pružný UV stabilní + 2x výztuž.mřížka + injekt.hadička plněná gelem + pěm.těs.šňůra / skladba viz v.č.D.1.1.3.1 | m | 4.1 | 0 | 4.1 | 0 | 0
[7 empty] | u PP žlabu |  | 0
[7 empty] | 2,05 |  | 2.05
[7 empty] | u vstupu do budovy |  | 0
[7 empty] | 2,05 |  | 2.05
[7 empty] | = |  | 4.1
[7 empty] | 0091: Doplňující konstrukce a práce pozemních komunikací, letišť a ploch | [5 empty] | 0
[5 empty] | 1 | 916331112 | Osazení zahradního obrubníku betonového do lože z betonu s boční opěrou | m | 13.3 | 0 | 13.3 | 0 | 0
[7 empty] | u doplňovaného chodníku |  | 0
[7 empty] | 0,60*2 |  | 1.2
[7 empty] | = |  | 1.2
[7 empty] | pro kačírek |  | 0
[7 empty] | (1,50+3,10+1,45) *2 |  | 12.1
[7 empty] | = |  | 12.1
[5 empty] | 2 | 59217001 | obrubník betonový zahradní 1000x50x250mm - dodávka | m | 13.3 | 5 | 13.965 | 0 | 0
[5 empty] | 3 | 919726122 | Geotextilie pro ochranu, separaci a filtraci netkaná měrná hmotnost do 300 g/m2 | m2 | 11.7975 | 0 | 11.7975 | 0 | 0
[7 empty] | viz půdorys v úrovni 1.PP |  | 0
[7 empty] | (1,50+3,10+1,45)*1,95 |  | 11.7975
[7 empty] | = |  | 11.7975
[5 empty] | 4 | 637121112 | Okapový chodník z kačírku tl 150 mm s udusáním | m2 | 11.797 | 0 | 11.797 | 0 | 0
[7 empty] | 0093: Dokončovací konstrukce a práce inženýrských staveb | [5 empty] | 0
[5 empty] | 1 | 938902122 | Čištění ploch betonových konstrukcí tlakovou vodou | m2 | 2.1 | 0 | 2.1 | 0 | 0
[7 empty] | očištění koruny stáv.pilířů |  | 0
[7 empty] | 0,50*0,30 *2 |  | 0.3
[7 empty] | = |  | 0.3
[7 empty] | očištění stáv.beton.základu u chodníku |  | 0
[7 empty] | (0,50+0,40)*2,00 |  | 1.8
[7 empty] | = |  | 1.8
[5 empty] | 2 | 935113111 | Osazení odvodňovacího polymerbetonového žlabu s krycím roštem šířky do 200 mm | m | 2 | 0 | 2 | 0 | 0
[7 empty] | mezi chodníkem a lávkou |  | 0
[7 empty] | 2,00 |  | 2
[7 empty] | = |  | 2
[5 empty] | 3 | 59227999 | žlab z PP kompozitu s integr.PP rámem, s kompozit.pororoštem, š.150mm, v.75mm, odtok d=75mm, dl.1m - dodávka | m | 2 | 5 | 2.1 | 0 | 0
[7 empty] | 099.: Přesun hmot HSV | [5 empty] | 0
[5 empty] | 1 | 998212111 | Přesun hmot pro mosty zděné, monolitické betonové nebo ocelové v do 20 m | t | 12.8678 | 0 | 12.8678 | 0 | 0
[7 empty] | 714.: Izolace akustické a protiotřesová opatření | [5 empty] | 0
[5 empty] | 1 | 714451011 | Montáž antivibračních rohoží z recyklované pryže celoplošně lepených vodorovně | m2 | 2.754 | 0 | 2.754 | 0 | 0
[7 empty] | mezi svařence 2x U120 a trapéz.plech |  | 0
[7 empty] | 0,15*2,04 *9 |  | 2.754
[7 empty] | = |  | 2.754
[5 empty] | 2 | 27245104 | deska hladká recyklovaná pryž tl 11,5mm černá - dodávka | m2 | 2.754 | 15 | 3.1671 | 0 | 0
[5 empty] | 3 | 998714201 | Přesun hmot procentní pro akustická a protiotřesová opatření v objektech v do 6 m | % | 0 | 0 | 0 | 0 | 0
[7 empty] | 7408: Silnoproud - osvětlení | [5 empty] | 0
[5 empty] | 1 | 740900901 | Pronájem a osazení nouzového venkovního osvětlení s čidlem pohybu a baterií | kpl | 1 | 0 | 1 | 0 | 0
[7 empty] | 7622: Konstrukce tesařské - schodiště | [5 empty] | 0
[5 empty] | 1 | 762290901 | Montáž a demontáž dočasného únikového schodiště vč.podesty a zábradlí - popis schodiště viz v.č.D.1.13.4 | kpl | 1 | 0 | 1 | 0 | 0
[5 empty] | 2 | 998762201 | Přesun hmot procentní pro kce tesařské v objektech v do 6 m | % | 0 | 0 | 0 | 0 | 0
[7 empty] | 7666: Konstrukce truhlářské - výplně otvorů | [5 empty] | 0
[5 empty] | 1 | 766690901 | Odaretování stávajících dveřních křídel | kus | 2 | 0 | 2 | 0 | 0
[7 empty] | 7675: Konstrukce zámečnické - podlahy a podhledy | [5 empty] | 0
[5 empty] | 1 | 767531121 | Osazení zapuštěného rámu z L profilů k čistícím rohožím | m | 4.2 | 0 | 4.2 | 0 | 0
[7 empty] | viz půdorys |  | 0
[7 empty] | (0,90+1,20) *2 |  | 4.2
[7 empty] | = |  | 4.2
[5 empty] | 2 | 69752160 | rám pro zapuštění profil L-30/30 25/25 20/30 15/30-Al - dodávka | m | 4.2 | 12 | 4.704 | 0 | 0
[5 empty] | 3 | 767531111 | Montáž vstupních kovových nebo plastových rohoží čistících zón | m2 | 1.08 | 0 | 1.08 | 0 | 0
[7 empty] | viz půdorys |  | 0
[7 empty] | 1,20*0,90 |  | 1.08
[7 empty] | = |  | 1.08
[5 empty] | 4 | 69752001 | rohož vstupní provedení hliník standard 27 mm - dodávka | m2 | 1.08 | 15 | 1.242 | 0 | 0
[5 empty] | 5 | 767900902 | Odvodnění čistící zóny, nerez potrubí d=40mm, dl.150mm - kompletní provedení | kpl | 1 | 0 | 1 | 0 | 0
[5 empty] | 6 | 998767201 | Přesun hmot procentní pro zámečnické konstrukce v objektech v do 6 m | % | 0 | 0 | 0 | 0 | 0
[7 empty] | 7678: Konstrukce zámečnické - doplňky | [5 empty] | 0
[5 empty] | 1 | 767900901 | Zámečnické svařované konstrukce - zábradlí - kompletní provedení vč.povrch.úprav | kg | 495.765 | 0 | 495.765 | 0 | 0
[7 empty] | viz v.č.D.1.2 - K.3 rekapitulace materiálu |  | 0
[7 empty] | 76,10+113,00+91,10+19,60+78,10+53,20 |  | 431.1
[7 empty] | = |  | 431.1
[7 empty] | prořez a spojovací materiál 15% |  | 0
[7 empty] | 431,10 *0,15 |  | 64.665
[7 empty] | = |  | 64.665
[5 empty] | 2 | 767995111 | Montáž atypických zámečnických konstrukcí hmotnosti do 5 kg | kg | 9.6 | 0 | 9.6 | 0 | 0
[7 empty] | plotny P10 300x200mm - ukotvení sloupku zábradlí u chodníku |  | 0
[7 empty] | 0,20*0,30 *80,00 *2 |  | 9.6
[7 empty] | = |  | 9.6
[5 empty] | 3 | 13611228 | plech ocelový hladký jakost S235JR tl 10mm tabule - dodávka | t | 0.0096 | 12 | 0.010752 | 0 | 0
[7 empty] | 0,20*0,30 *80,00 *2 /1000 |  | 0.0096
0
[5 empty] | 4 | 767902901 | Dodávka a osazení dveří cedulkou: únikové dveře, za nimi schodiště | kus | 1 | 0 | 1 | 0 | 0
[5 empty] | 5 | 767902902 | Dodávka a osazení fotoluminiscenčních piktogramových tabulek 150/300mm | kus | 17 | 0 | 17 | 0 | 0
[5 empty] | 6 | 998767201 | Přesun hmot procentní pro zámečnické konstrukce v objektech v do 6 m | % | 0 | 0 | 0 | 0 | 0
[7 empty] | 7682: Dveře plastové | [5 empty] | 0
[5 empty] | 1 | 768290901 | Dodávka a montáž plastových 2-křídlých dveří, 1450x3100 - vč.kování | kus | 1 | 0 | 1 | 0 | 0
[5 empty] | 2 | 998767201 | Přesun hmot procentní pro zámečnické konstrukce v objektech v do 6 m | % | 0 | 0 | 0 | 0 | 0
[7 empty] | TZ4.: Ostatní vybavení budov | [5 empty] | 0
[5 empty] | 1 | TZ4900901 | Dodávka a osazení PHP práškový 34A | kus | 2 | 0 | 2 | 0 | 0