## Rekapitulace stavby
Export Komplet | [27 empty] | 2.0 | ZAMOK |  |  |  |  | False | False | {1bc6fdcb-33a4-44fd-8bad-40fd715838be}
[33 empty] | 0,01 | 21
[33 empty] | 0,01 | 15
|  | REKAPITULACE STAVBY | [17 empty] | v --- níže se nacházejí doplnkové a pomocné údaje k sestavám --- v | [11 empty] | Návod na vyplnění | 0,001
|  | Kód: |  |  |  |  | 01 | [24 empty] | Měnit lze pouze buňky se žlutým podbarvením! 1) na prvním listu Rekapitulace stavby vyplňte v sestavě a) Souhrnný list - údaje o Uchazeči (přenesou se do ostatních sestav i v jiných listech) b) Rekapitulace objektů - potřebné Ostatní náklady 2) na vybraných listech vyplňte v sestavě a) Krycí list - údaje o Uchazeči, pokud se liší od údajů o Uchazeči na Souhrnném listu (údaje se přenesou do ostatních sestav v daném listu) b) Rekapitulace rozpočtu - potřebné Ostatní náklady c) Celkové náklady za stavbu - ceny u položek - množství, pokud má žluté podbarvení - a v případě potřeby poznámku (ta je ve skrytém sloupci) | 0,01
|  | Stavba: |  |  |  |  | Eliášova | [25 empty] | 0,01
|  | KSO: | [13 empty] | CC-CZ: | [16 empty] | 0,01
|  | Místo: | [13 empty] | Datum: |  | 30. 4. 2021 | [14 empty] | 0,01
0,01
|  | Zadavatel: | [13 empty] | IČ: | [16 empty] | 0,01
[16 empty] | DIČ: | [16 empty] | 0,01
0,01
|  | Uchazeč: | [13 empty] | IČ: |  | Vyplň údaj | [14 empty] | 0,01
|  |  | Vyplň údaj | [12 empty] | DIČ: |  | Vyplň údaj | [14 empty] | 0,01
False
|  | Projektant: | [13 empty] | IČ: | [16 empty] | False
[16 empty] | DIČ: | [16 empty] | True
0,01
|  | Zpracovatel: | [13 empty] | IČ: | [16 empty] | 0,01
[16 empty] | DIČ: | [16 empty] | True
Poznámka:
|  | Cena bez DPH | [13 empty] | 0
[8 empty] | Sazba daně |  |  | Základ daně |  |  |  |  | Výše daně
|  | DPH |  | základní |  |  |  | 21% |  |  | 0 |  |  |  |  | 0
|  |  |  | snížená |  |  |  | 15% |  |  | 0 |  |  |  |  | 0
|  |  |  | zákl. přenesená |  |  |  | 21% |  |  | 0 |  |  |  |  | 0
|  |  |  | sníž. přenesená |  |  |  | 15% |  |  | 0 |  |  |  |  | 0
|  |  |  | nulová |  |  |  | 0% |  |  | 0 |  |  |  |  | 0
|  | Cena s DPH | [6 empty] | v |  |  | CZK |  |  |  | 0
|  | Projektant | [11 empty] | Zpracovatel
|  | Datum a podpis: | [7 empty] | Razítko |  |  |  | Datum a podpis: |  |  | Razítko
|  | Objednavatel | [11 empty] | Uchazeč
|  | Datum a podpis: | [7 empty] | Razítko |  |  |  | Datum a podpis: |  |  | Razítko
REKAPITULACE OBJEKTŮ STAVBY A SOUPISŮ PRACÍ
| Kód: | [6 empty] | 01
| Stavba: | [6 empty] | Eliášova
| Místo: | [13 empty] | Datum: |  | 30. 4. 2021
| Zadavatel: | [13 empty] | Projektant: |  |  |  |  | Informatívní údaje z listů zakázek
| Uchazeč: | [13 empty] | Zpracovatel:
| Kód |  |  |  | Popis | [7 empty] | Cena bez DPH [CZK] |  |  |  |  | Cena s DPH [CZK] | Typ | z toho Ostat. náklady [CZK] | DPH [CZK] | Normohodiny [h] | DPH základní [CZK] | DPH snížená [CZK] | DPH základní přenesená [CZK] | DPH snížená přenesená [CZK] | Základna DPH základní | Základna DPH snížená | Základna DPH zákl. přenesená | Základna DPH sníž. přenesená | Základna DPH nulová
| Náklady z rozpočtů | [11 empty] | 0 |  |  |  |  | 0 |  | 0 | 0 | 0 | 0 | 0 | 0 | 0 | 0 | 0 | 0 | 0 | 0 |  | D | 0 | ###NOIMPORT### | IMPORT | {1bc6fdcb-33a4-44fd-8bad-40fd715838be} | {00000000-0000-0000-0000-000000000000}
/ |  | 01.1 |  |  |  | Eliášova 46,byt č.14 -po p. Pilíkové | [6 empty] | 0 |  |  |  |  | 0 | STA | 0 | 0 | 0 | 0 | 0 | 0 | 0 | 0 | 0 | 0 | 0 | 0 |  |  | 1 |  | IMPORT | {3bca8d91-8564-4d0f-8844-eb9a81c26cc3} | {1bc6fdcb-33a4-44fd-8bad-40fd715838be} | 1

## 01.1 - Eliášova 46,byt č....
{3bca8d91-8564-4d0f-8844-eb9a81c26cc3}
1
| KRYCÍ LIST SOUPISU PRACÍ | [7 empty] | v --- níže se nacházejí doplnkové a pomocné údaje k sestavám --- v | [8 empty] | False
Stavba:
Eliášova
Objekt:
01.1 - Eliášova 46,byt č.14 -po p. Pilíkové
| KSO: |  |  |  |  | CC-CZ:
| Místo: |  |  |  |  | Datum: | 30. 4. 2021
| Zadavatel: |  |  |  |  | IČ: | 00063703
|  | Městská část Praha 6 |  |  |  | DIČ:
| Uchazeč: |  |  |  |  | IČ: | Vyplň údaj
|  | Vyplň údaj |  |  |  | DIČ: | Vyplň údaj
| Projektant: |  |  |  |  | IČ:
DIČ:
| Zpracovatel: |  |  |  |  | IČ:
|  | Ing.Ladislav Konečný |  |  |  | DIČ:
Poznámka:
| Cena bez DPH | [5 empty] | 0
|  |  | Základ daně |  |  | Sazba daně | Výše daně
| DPH | základní | 0 |  |  | 21% | 0
|  | snížená | 0 |  |  | 15% | 0
|  | zákl. přenesená | 0 |  |  | 21% | 0
|  | sníž. přenesená | 0 |  |  | 15% | 0
|  | nulová | 0 |  |  | 0% | 0
| Cena s DPH |  |  | v | CZK |  | 0
| Projektant |  |  | Zpracovatel
| Datum a podpis: |  | Razítko | Datum a podpis: |  |  | Razítko
| Objednavatel |  |  | Uchazeč
| Datum a podpis: |  | Razítko | Datum a podpis: |  |  | Razítko
REKAPITULACE ČLENĚNÍ SOUPISU PRACÍ
Stavba:
Eliášova
Objekt:
01.1 - Eliášova 46,byt č.14 -po p. Pilíkové
Místo: | [5 empty] | Datum: | 30. 4. 2021
Zadavatel: |  |  | Městská část Praha 6 |  |  | Projektant:
Uchazeč: |  |  | Vyplň údaj |  |  | Zpracovatel: | Ing.Ladislav Konečný
Kód dílu - Popis | [6 empty] | Cena celkem [CZK]
Náklady ze soupisu prací | [6 empty] | 0 | [11 empty] | -1
| HSV - Práce a dodávky HSV | [5 empty] | 0
| 3 - Svislé a kompletní konstrukce | [5 empty] | 0
| 6 - Úpravy povrchů, podlahy a osazování výplní | [5 empty] | 0
| 9 - Ostatní konstrukce a práce, bourání | [5 empty] | 0
| 997 - Přesun sutě | [5 empty] | 0
| 998 - Přesun hmot | [5 empty] | 0
| PSV - Práce a dodávky PSV | [5 empty] | 0
| 711 - Izolace proti vodě, vlhkosti a plynům | [5 empty] | 0
| 713 - Izolace tepelné | [5 empty] | 0
| 721 - Zdravotechnika - vnitřní kanalizace | [5 empty] | 0
| 722 - Zdravotechnika - vnitřní vodovod | [5 empty] | 0
| 723 - Zdravotechnika - vnitřní plynovod | [5 empty] | 0
| 725 - Zdravotechnika - zařizovací předměty | [5 empty] | 0
| 731 - Ústřední vytápění - kotelny | [5 empty] | 0
| 732 - Ústřední vytápění - strojovny | [5 empty] | 0
| 733 - Ústřední vytápění - rozvodné potrubí | [5 empty] | 0
| 734 - Ústřední vytápění - armatury | [5 empty] | 0
| 735 - Ústřední vytápění - otopná tělesa | [5 empty] | 0
| 741 - Elektroinstalace - silnoproud | [5 empty] | 0
| 742 - Elektroinstalace - slaboproud | [5 empty] | 0
| 762 - Konstrukce tesařské | [5 empty] | 0
| 763 - Konstrukce suché výstavby | [5 empty] | 0
| 766 - Konstrukce truhlářské | [5 empty] | 0
| 771 - Podlahy z dlaždic | [5 empty] | 0
| 775 - Podlahy skládané | [5 empty] | 0
| 776 - Podlahy povlakové | [5 empty] | 0
| 781 - Dokončovací práce - obklady | [5 empty] | 0
| 783 - Dokončovací práce - nátěry | [5 empty] | 0
| 784 - Dokončovací práce - malby a tapety | [5 empty] | 0
| VRN - Vedlejší rozpočtové náklady | [5 empty] | 0
| VRN3 - Zařízení staveniště | [5 empty] | 0
| VRN4 - Inženýrská činnost | [5 empty] | 0
| VRN7 - Provozní vlivy | [5 empty] | 0
SOUPIS PRACÍ
Stavba:
Eliášova
Objekt:
01.1 - Eliášova 46,byt č.14 -po p. Pilíkové
Místo: | [5 empty] | Datum: | 30. 4. 2021
Zadavatel: |  |  | Městská část Praha 6 |  |  | Projektant:
Uchazeč: |  |  | Vyplň údaj |  |  | Zpracovatel: | Ing.Ladislav Konečný
PČ | Typ | Kód | Popis | MJ | Množství | J.cena [CZK] | Cena celkem [CZK] | Cenová soustava |  | DPH | J. Nh [h] | Nh celkem [h] | J. hmotnost [t] | Hmotnost celkem [t] | J. suť [t] | Suť Celkem [t]
Náklady soupisu celkem | [6 empty] | 0 |  |  |  |  | 0 |  | 22.998 |  | 30.7912 |  | D | -1 | [10 empty] | 0
| D | HSV | Práce a dodávky HSV |  |  |  | 0 |  |  |  |  | 0 |  | 16.6906 |  | 24.1697 | 1 | D | 0 |  |  |  | ROZPOCET | [6 empty] | 0
| D | 3 | Svislé a kompletní konstrukce |  |  |  | 0 |  |  |  |  | 0 |  | 4.3273 |  | 0 | 1 | D | 1 |  |  |  | ROZPOCET | [6 empty] | 0
1 | K | 317941121 | Osazování ocelových válcovaných nosníků na zdivu I, IE, U, UE nebo L do č 12 | t | 0.053 |  | 0 |  |  | snížená |  | 0 | 0.01954 | 0.0010356 | 0 | 0 | 4 | K | 2 |  |  |  | ROZPOCET | 0 | 0 | 0 | 0 | 0 | 2 | 0 | 4 | -1875728821
| VV |  | nad měněnými zárubněmi koupelna,wc,ložnice, obývací pokoj, kuchyně, sklad | [14 empty] | VV | 2 | 1 | True | 0 | ROZPOCET
| VV |  | 4,03*1,1*2*6/1000 |  | 0.053 | [12 empty] | VV | 2 | 2 | True | 1 | ROZPOCET
2 | M | 13010420 | úhelník ocelový rovnostranný jakost 11 375 50x50x5mm | t | 0.059 |  | 0 |  |  | snížená |  | 0 | 1 | 0.059 | 0 | 0 | 8 | M | 2 |  |  |  | ROZPOCET | 0 | 0 | 0 | 0 | 0 | 2 | 0 | 4 | 1053802515
| VV |  | nad měněnými zárubněmi | [14 empty] | VV | 2 | 1 | True | 0 | ROZPOCET
| VV |  | 4,03*1,1*2*6/1000*1,1 |  | 0.059 | [12 empty] | VV | 2 | 2 | True | 1 | ROZPOCET
3 | K | 340237212 | Zazdívka otvorů v příčkách nebo stěnách plochy do 0,25 m2 cihlami plnými tl přes 100 mm | kus | 8 |  | 0 |  |  | snížená |  | 0 | 0.04694 | 0.37552 | 0 | 0 | 4 | K | 2 |  |  |  | ROZPOCET | 0 | 0 | 0 | 0 | 0 | 2 | 0 | 4 | -2137152227
| VV |  | ZTI | [14 empty] | VV | 2 | 1 | True | 0 | ROZPOCET
| VV |  | 8 |  | 8 | [12 empty] | VV | 2 | 2 | True | 1 | ROZPOCET
4 | K | 340238212 | Zazdívka otvorů v příčkách nebo stěnách plochy do 1 m2 cihlami plnými tl přes 100 mm | m2 | 7 |  | 0 |  |  | snížená |  | 0 | 0.25365 | 1.7755 | 0 | 0 | 4 | K | 2 |  |  |  | ROZPOCET | 0 | 0 | 0 | 0 | 0 | 2 | 0 | 4 | -1832294995
| VV |  | nad měněnými zárubněmi | [14 empty] | VV | 2 | 1 | True | 0 | ROZPOCET
| VV |  | 6 |  | 6 | [12 empty] | VV | 2 | 2 | True | 0 | ROZPOCET
| VV |  | Zazdění otvoru do světlíku - kuchyň | [14 empty] | VV | 2 | 1 | True | 0 | ROZPOCET
| VV |  | 1 |  | 1 | [12 empty] | VV | 2 | 2 | True | 0 | ROZPOCET
| VV |  | Součet |  | 7 | [12 empty] | VV | 2 | 4 | True | 1 | ROZPOCET
5 | K | 346244354 | Obezdívka koupelnových van ploch rovných tl 100 mm z pórobetonových přesných tvárnic | m2 | 1.32 |  | 0 |  |  | snížená |  | 0 | 0.0848 | 0.11194 | 0 | 0 | 4 | K | 2 |  |  |  | ROZPOCET | 0 | 0 | 0 | 0 | 0 | 2 | 0 | 4 | -1332150229
| VV |  | (1,5+0,7)*0,6 |  | 1.32 | [12 empty] | VV | 2 | 2 | True | 1 | ROZPOCET
6 | K | 349231811 | Přizdívka ostění s ozubem z cihel tl do 150 mm | m2 | 7.5 |  | 0 |  |  | snížená |  | 0 | 0.26723 | 2.0042 | 0 | 0 | 4 | K | 2 |  |  |  | ROZPOCET | 0 | 0 | 0 | 0 | 0 | 2 | 0 | 4 | 358103468
| VV |  | Dozdění pro nové zárubně | [14 empty] | VV | 2 | 1 | True | 0 | ROZPOCET
| VV |  | 5*0,25*6 |  | 7.5 | [12 empty] | VV | 2 | 2 | True | 1 | ROZPOCET
| D | 6 | Úpravy povrchů, podlahy a osazování výplní |  |  |  | 0 |  |  |  |  | 0 |  | 12.351 |  | 0 | 1 | D | 1 |  |  |  | ROZPOCET | [6 empty] | 0
7 | K | 611131121 | Penetrační disperzní nátěr vnitřních stropů nanášený ručně | m2 | 72.811 |  | 0 |  |  | snížená |  | 0 | 0.00026 | 0.018931 | 0 | 0 | 4 | K | 2 |  |  |  | ROZPOCET | 0 | 0 | 0 | 0 | 0 | 2 | 0 | 4 | -2071093612
| VV |  | Obývací pokoj | [14 empty] | VV | 2 | 1 | True | 0 | ROZPOCET
| VV |  | 5,091*3,509 |  | 17.864 | [12 empty] | VV | 2 | 2 | True | 0 | ROZPOCET
| VV |  | Ložnice | [14 empty] | VV | 2 | 1 | True | 0 | ROZPOCET
| VV |  | (0,929+1,596+0,736)*5,729 |  | 18.682 | [12 empty] | VV | 2 | 2 | True | 0 | ROZPOCET
| VV |  | Kuchyň | [14 empty] | VV | 2 | 1 | True | 0 | ROZPOCET
| VV |  | (0,802+0,831+0,775+0,307)*5,091 |  | 13.822 | [12 empty] | VV | 2 | 2 | True | 0 | ROZPOCET
| VV |  | Spíž | [14 empty] | VV | 2 | 1 | True | 0 | ROZPOCET
| VV |  | 1,575*2,519 |  | 3.967 | [12 empty] | VV | 2 | 2 | True | 0 | ROZPOCET
| VV |  | Sklad | [14 empty] | VV | 2 | 1 | True | 0 | ROZPOCET
| VV |  | 1,722*1,575 |  | 2.712 | [12 empty] | VV | 2 | 2 | True | 0 | ROZPOCET
| VV |  | Chodba vstup | [14 empty] | VV | 2 | 1 | True | 0 | ROZPOCET
| VV |  | 4,924*1,771+0,526*2*0,9 |  | 9.667 | [12 empty] | VV | 2 | 2 | True | 0 | ROZPOCET
| VV |  | Koupelna | [14 empty] | VV | 2 | 1 | True | 0 | ROZPOCET
| VV |  | 1,382*(0,201+1,876+0,707+0,477) |  | 4.507 | [12 empty] | VV | 2 | 2 | True | 0 | ROZPOCET
| VV |  | WC | [14 empty] | VV | 2 | 1 | True | 0 | ROZPOCET
| VV |  | 0,898*1,771 |  | 1.59 | [12 empty] | VV | 2 | 2 | True | 0 | ROZPOCET
| VV |  | Součet |  | 72.811 | [12 empty] | VV | 2 | 4 | True | 1 | ROZPOCET
8 | K | 611142001 | Potažení vnitřních stropů sklovláknitým pletivem vtlačeným do tenkovrstvé hmoty | m2 | 64.002 |  | 0 |  |  | snížená |  | 0 | 0.00438 | 0.28033 | 0 | 0 | 4 | K | 2 |  |  |  | ROZPOCET | 0 | 0 | 0 | 0 | 0 | 2 | 0 | 4 | 1314654469
| VV |  | Rákosové omítky | [14 empty] | VV | 2 | 1 | True | 0 | ROZPOCET
| VV |  | Obývací pokoj | [14 empty] | VV | 2 | 1 | True | 0 | ROZPOCET
| VV |  | 5,091*3,509 |  | 17.864 | [12 empty] | VV | 2 | 2 | True | 0 | ROZPOCET
| VV |  | Ložnice | [14 empty] | VV | 2 | 1 | True | 0 | ROZPOCET
| VV |  | (0,929+1,596+0,736)*5,729 |  | 18.682 | [12 empty] | VV | 2 | 2 | True | 0 | ROZPOCET
| VV |  | Kuchyň | [14 empty] | VV | 2 | 1 | True | 0 | ROZPOCET
| VV |  | (0,802+0,831+0,775+0,307)*5,091 |  | 13.822 | [12 empty] | VV | 2 | 2 | True | 0 | ROZPOCET
| VV |  | Spíž | [14 empty] | VV | 2 | 1 | True | 0 | ROZPOCET
| VV |  | 1,575*2,519 |  | 3.967 | [12 empty] | VV | 2 | 2 | True | 0 | ROZPOCET
| VV |  | Chodba vstup | [14 empty] | VV | 2 | 1 | True | 0 | ROZPOCET
| VV |  | 4,924*1,771+0,526*2*0,9 |  | 9.667 | [12 empty] | VV | 2 | 2 | True | 0 | ROZPOCET
| VV |  | Součet |  | 64.002 | [12 empty] | VV | 2 | 4 | True | 1 | ROZPOCET
9 | K | 611142026 | Potažení vnitřních stropů rákosovou rohoží ve dvou vrstvách | m2 | 31.528 |  | 0 |  |  | snížená |  | 0 | 0.00106 | 0.03342 | 0 | 0 | 4 | K | 2 |  |  |  | ROZPOCET | 0 | 0 | 0 | 0 | 0 | 2 | 0 | 4 | 1633249229
| VV |  | 50% rákosových omítek stropů | [14 empty] | VV | 2 | 1 | True | 0 | ROZPOCET
| VV |  | Obývací pokoj | [14 empty] | VV | 2 | 1 | True | 0 | ROZPOCET
| VV |  | 5,091*3,509*0,5 |  | 8.932 | [12 empty] | VV | 2 | 2 | True | 0 | ROZPOCET
| VV |  | Ložnice | [14 empty] | VV | 2 | 1 | True | 0 | ROZPOCET
| VV |  | (0,929+1,596+0,736)*5,729*0,5 |  | 9.341 | [12 empty] | VV | 2 | 2 | True | 0 | ROZPOCET
| VV |  | Kuchyň | [14 empty] | VV | 2 | 1 | True | 0 | ROZPOCET
| VV |  | (0,802+0,831+0,775+0,307)*5,091*0,5 |  | 6.911 | [12 empty] | VV | 2 | 2 | True | 0 | ROZPOCET
| VV |  | Spíž | [14 empty] | VV | 2 | 1 | True | 0 | ROZPOCET
| VV |  | 1,575*2,519*0,5 |  | 1.984 | [12 empty] | VV | 2 | 2 | True | 0 | ROZPOCET
| VV |  | Chodba vstup | [14 empty] | VV | 2 | 1 | True | 0 | ROZPOCET
| VV |  | 4,924*1,771*0,5 |  | 4.36 | [12 empty] | VV | 2 | 2 | True | 0 | ROZPOCET
| VV |  | Součet |  | 31.528 | [12 empty] | VV | 2 | 4 | True | 1 | ROZPOCET
10 | K | 611311131 | Potažení vnitřních rovných stropů vápenným štukem tloušťky do 3 mm | m2 | 72.811 |  | 0 |  |  | snížená |  | 0 | 0.003 | 0.21843 | 0 | 0 | 4 | K | 2 |  |  |  | ROZPOCET | 0 | 0 | 0 | 0 | 0 | 2 | 0 | 4 | 2108149393
| VV |  | Obývací pokoj | [14 empty] | VV | 2 | 1 | True | 0 | ROZPOCET
| VV |  | 5,091*3,509 |  | 17.864 | [12 empty] | VV | 2 | 2 | True | 0 | ROZPOCET
| VV |  | Ložnice | [14 empty] | VV | 2 | 1 | True | 0 | ROZPOCET
| VV |  | (0,929+1,596+0,736)*5,729 |  | 18.682 | [12 empty] | VV | 2 | 2 | True | 0 | ROZPOCET
| VV |  | Kuchyň | [14 empty] | VV | 2 | 1 | True | 0 | ROZPOCET
| VV |  | (0,802+0,831+0,775+0,307)*5,091 |  | 13.822 | [12 empty] | VV | 2 | 2 | True | 0 | ROZPOCET
| VV |  | Spíž | [14 empty] | VV | 2 | 1 | True | 0 | ROZPOCET
| VV |  | 1,575*2,519 |  | 3.967 | [12 empty] | VV | 2 | 2 | True | 0 | ROZPOCET
| VV |  | Sklad | [14 empty] | VV | 2 | 1 | True | 0 | ROZPOCET
| VV |  | 1,722*1,575 |  | 2.712 | [12 empty] | VV | 2 | 2 | True | 0 | ROZPOCET
| VV |  | Chodba vstup | [14 empty] | VV | 2 | 1 | True | 0 | ROZPOCET
| VV |  | 4,924*1,771+0,526*2*0,9 |  | 9.667 | [12 empty] | VV | 2 | 2 | True | 0 | ROZPOCET
| VV |  | Koupelna | [14 empty] | VV | 2 | 1 | True | 0 | ROZPOCET
| VV |  | 1,382*(0,201+1,876+0,707+0,477) |  | 4.507 | [12 empty] | VV | 2 | 2 | True | 0 | ROZPOCET
| VV |  | WC | [14 empty] | VV | 2 | 1 | True | 0 | ROZPOCET
| VV |  | 0,898*1,771 |  | 1.59 | [12 empty] | VV | 2 | 2 | True | 0 | ROZPOCET
| VV |  | Součet |  | 72.811 | [12 empty] | VV | 2 | 4 | True | 1 | ROZPOCET
11 | K | 611315111 | Vápenná hladká omítka rýh ve stropech šířky do 150 mm | m2 | 6.75 |  | 0 |  |  | snížená |  | 0 | 0.0373 | 0.25177 | 0 | 0 | 4 | K | 2 |  |  |  | ROZPOCET | 0 | 0 | 0 | 0 | 0 | 2 | 0 | 4 | -785924870
| VV |  | 45*0,15 |  | 6.75 | [12 empty] | VV | 2 | 2 | True | 1 | ROZPOCET
12 | K | 611325413 | Oprava vnitřní vápenocementové hladké omítky stropů v rozsahu plochy do 50% | m2 | 64.002 |  | 0 |  |  | snížená |  | 0 | 0.0282 | 1.8049 | 0 | 0 | 4 | K | 2 |  |  |  | ROZPOCET | 0 | 0 | 0 | 0 | 0 | 2 | 0 | 4 | -34765843
| VV |  | 50% rákosových omítek stropů | [14 empty] | VV | 2 | 1 | True | 0 | ROZPOCET
| VV |  | Obývací pokoj | [14 empty] | VV | 2 | 1 | True | 0 | ROZPOCET
| VV |  | 5,091*3,509 |  | 17.864 | [12 empty] | VV | 2 | 2 | True | 0 | ROZPOCET
| VV |  | Ložnice | [14 empty] | VV | 2 | 1 | True | 0 | ROZPOCET
| VV |  | (0,929+1,596+0,736)*5,729 |  | 18.682 | [12 empty] | VV | 2 | 2 | True | 0 | ROZPOCET
| VV |  | Kuchyň | [14 empty] | VV | 2 | 1 | True | 0 | ROZPOCET
| VV |  | (0,802+0,831+0,775+0,307)*5,091 |  | 13.822 | [12 empty] | VV | 2 | 2 | True | 0 | ROZPOCET
| VV |  | Spíž | [14 empty] | VV | 2 | 1 | True | 0 | ROZPOCET
| VV |  | 1,575*2,519 |  | 3.967 | [12 empty] | VV | 2 | 2 | True | 0 | ROZPOCET
| VV |  | Chodba vstup | [14 empty] | VV | 2 | 1 | True | 0 | ROZPOCET
| VV |  | 4,924*1,771+0,526*2*0,9 |  | 9.667 | [12 empty] | VV | 2 | 2 | True | 0 | ROZPOCET
| VV |  | Součet |  | 64.002 | [12 empty] | VV | 2 | 4 | True | 1 | ROZPOCET
13 | K | 612131101 | Cementový postřik vnitřních stěn nanášený celoplošně ručně | m2 | 32.382 |  | 0 |  |  | snížená |  | 0 | 0.00735 | 0.23801 | 0 | 0 | 4 | K | 2 |  |  |  | ROZPOCET | 0 | 0 | 0 | 0 | 0 | 2 | 0 | 4 | -1938417220
| VV |  | POD OBKLADY | [14 empty] | VV | 2 | 1 | True | 0 | ROZPOCET
| VV |  | Kuchyň- příprava pro obklad | [14 empty] | VV | 2 | 1 | True | 0 | ROZPOCET
| VV |  | (2*1,5+2,4*0,6) |  | 4.44 | [12 empty] | VV | 2 | 2 | True | 0 | ROZPOCET
| VV |  | Koupelna | [14 empty] | VV | 2 | 1 | True | 0 | ROZPOCET
| VV |  | (1,382*2+(0,21*2+1,876*2+0,707*2+0,477*2)+0,58*2-0,7)*2-0,35*1,15 |  | 19.126 | [12 empty] | VV | 2 | 2 | True | 0 | ROZPOCET
| VV |  | WC | [14 empty] | VV | 2 | 1 | True | 0 | ROZPOCET
| VV |  | (0,898+1,771)*2*2-0,7*2-0,4*1,15 |  | 8.816 | [12 empty] | VV | 2 | 2 | True | 0 | ROZPOCET
| VV |  | Součet |  | 32.382 | [12 empty] | VV | 2 | 4 | True | 1 | ROZPOCET
14 | K | 612131121 | Penetrační disperzní nátěr vnitřních stěn nanášený ručně | m2 | 226.356 |  | 0 |  |  | snížená |  | 0 | 0.00026 | 0.058853 | 0 | 0 | 4 | K | 2 |  |  |  | ROZPOCET | 0 | 0 | 0 | 0 | 0 | 2 | 0 | 4 | -1450995683
| VV |  | STĚNY | [14 empty] | VV | 2 | 1 | True | 0 | ROZPOCET
| VV |  | Obývací pokoj | [14 empty] | VV | 2 | 1 | True | 0 | ROZPOCET
| VV |  | (5,091*2+3,509*2)*3,002-0,9*2,17*2-1,589*1,887+0,25*(1,589+1,887*2) |  | 46.071 | [12 empty] | VV | 2 | 2 | True | 0 | ROZPOCET
| VV |  | Ložnice | [14 empty] | VV | 2 | 1 | True | 0 | ROZPOCET
| VV |  | (5,729*2+0,929*2+1,596*2+0,736*2)*2,988+0,25*(1,59+1,883*2)-1,596*1,883-0,9*2,17 |  | 50.105 | [12 empty] | VV | 2 | 2 | True | 0 | ROZPOCET
| VV |  | -0,7*2 |  | -1.4 | [12 empty] | VV | 2 | 2 | True | 0 | ROZPOCET
| VV |  | Kuchyň | [14 empty] | VV | 2 | 1 | True | 0 | ROZPOCET
| VV |  | (5,091*2+0,802*2+0,831*2+0,775*2+0,307*2)*2,965+0,25*0,775+0,25*1,878+0,25*2,666 |  | 47.619 | [12 empty] | VV | 2 | 2 | True | 0 | ROZPOCET
| VV |  | -0,831*2,333-0,775*1,878-0,7*2-0,9*2,158 |  | -6.736 | [12 empty] | VV | 2 | 2 | True | 0 | ROZPOCET
| VV |  | Spíž | [14 empty] | VV | 2 | 1 | True | 0 | ROZPOCET
| VV |  | (2,519+1,675*2)*3,229-0,8*1,874+0,25*(0,8+1,874*2) |  | 18.589 | [12 empty] | VV | 2 | 2 | True | 0 | ROZPOCET
| VV |  | Sklad | [14 empty] | VV | 2 | 1 | True | 0 | ROZPOCET
| VV |  | (1,575*2+1,722*2)*3,229-0,7*2 |  | 19.892 | [12 empty] | VV | 2 | 2 | True | 0 | ROZPOCET
| VV |  | Chodba vstup | [14 empty] | VV | 2 | 1 | True | 0 | ROZPOCET
| VV |  | (4,924*2+1,771*2)*3,004-1,2*2,184-0,7*2,004-0,9*2,158*2+0,526*(0,9*2+2,17*4) |  | 37.828 | [12 empty] | VV | 2 | 2 | True | 0 | ROZPOCET
| VV |  | Koupelna | [14 empty] | VV | 2 | 1 | True | 0 | ROZPOCET
| VV |  | (1,382*2+0,201*2+1,876*2+0,707*2+0,477*2)*3,264-0,707*2,081-0,35*1,15 |  | 28.436 | [12 empty] | VV | 2 | 2 | True | 0 | ROZPOCET
| VV |  | 0,58*(0,707+2,081*2) |  | 2.824 | [12 empty] | VV | 2 | 2 | True | 0 | ROZPOCET
| VV |  | WC | [14 empty] | VV | 2 | 1 | True | 0 | ROZPOCET
| VV |  | (0,898*2+1,771*2)*3,254-0,7*2-0,4*1,15 |  | 15.51 | [12 empty] | VV | 2 | 2 | True | 0 | ROZPOCET
| VV |  | ODPOČET OBKLADU | [14 empty] | VV | 2 | 1 | True | 0 | ROZPOCET
| VV |  | Kuchyň- příprava pro obklad | [14 empty] | VV | 2 | 1 | True | 0 | ROZPOCET
| VV |  | -(2*1,5+2,4*0,6) |  | -4.44 | [12 empty] | VV | 2 | 2 | True | 0 | ROZPOCET
| VV |  | Koupelna | [14 empty] | VV | 2 | 1 | True | 0 | ROZPOCET
| VV |  | -((1,382*2+(0,21*2+1,876*2+0,707*2+0,477*2)+0,58*2-0,7)*2-0,35*1,15) |  | -19.126 | [12 empty] | VV | 2 | 2 | True | 0 | ROZPOCET
| VV |  | WC | [14 empty] | VV | 2 | 1 | True | 0 | ROZPOCET
| VV |  | -((0,898+1,771)*2*2-0,7*2-0,4*1,15) |  | -8.816 | [12 empty] | VV | 2 | 2 | True | 0 | ROZPOCET
| VV |  | Součet |  | 226.356 | [12 empty] | VV | 2 | 4 | True | 1 | ROZPOCET
15 | K | 612142001 | Potažení vnitřních stěn sklovláknitým pletivem vtlačeným do tenkovrstvé hmoty | m2 | 113.178 |  | 0 |  |  | snížená |  | 0 | 0.00438 | 0.49572 | 0 | 0 | 4 | K | 2 |  |  |  | ROZPOCET | 0 | 0 | 0 | 0 | 0 | 2 | 0 | 4 | -1572339650
| VV |  | 226,356*0,5 |  | 113.178 | [12 empty] | VV | 2 | 2 | True | 1 | ROZPOCET
16 | K | 612311131 | Potažení vnitřních stěn vápenným štukem tloušťky do 3 mm | m2 | 226.356 |  | 0 |  |  | snížená |  | 0 | 0.003 | 0.67907 | 0 | 0 | 4 | K | 2 |  |  |  | ROZPOCET | 0 | 0 | 0 | 0 | 0 | 2 | 0 | 4 | 1900847000
| VV |  | STĚNY | [14 empty] | VV | 2 | 1 | True | 0 | ROZPOCET
| VV |  | Obývací pokoj | [14 empty] | VV | 2 | 1 | True | 0 | ROZPOCET
| VV |  | (5,091*2+3,509*2)*3,002-0,9*2,17*2-1,589*1,887+0,25*(1,589+1,887*2) |  | 46.071 | [12 empty] | VV | 2 | 2 | True | 0 | ROZPOCET
| VV |  | Ložnice | [14 empty] | VV | 2 | 1 | True | 0 | ROZPOCET
| VV |  | (5,729*2+0,929*2+1,596*2+0,736*2)*2,988+0,25*(1,59+1,883*2)-1,596*1,883-0,9*2,17 |  | 50.105 | [12 empty] | VV | 2 | 2 | True | 0 | ROZPOCET
| VV |  | -0,7*2 |  | -1.4 | [12 empty] | VV | 2 | 2 | True | 0 | ROZPOCET
| VV |  | Kuchyň | [14 empty] | VV | 2 | 1 | True | 0 | ROZPOCET
| VV |  | (5,091*2+0,802*2+0,831*2+0,775*2+0,307*2)*2,965+0,25*0,775+0,25*1,878+0,25*2,666 |  | 47.619 | [12 empty] | VV | 2 | 2 | True | 0 | ROZPOCET
| VV |  | -0,831*2,333-0,775*1,878-0,7*2-0,9*2,158 |  | -6.736 | [12 empty] | VV | 2 | 2 | True | 0 | ROZPOCET
| VV |  | Spíž | [14 empty] | VV | 2 | 1 | True | 0 | ROZPOCET
| VV |  | (2,519+1,675*2)*3,229-0,8*1,874+0,25*(0,8+1,874*2) |  | 18.589 | [12 empty] | VV | 2 | 2 | True | 0 | ROZPOCET
| VV |  | Sklad | [14 empty] | VV | 2 | 1 | True | 0 | ROZPOCET
| VV |  | (1,575*2+1,722*2)*3,229-0,7*2 |  | 19.892 | [12 empty] | VV | 2 | 2 | True | 0 | ROZPOCET
| VV |  | Chodba vstup | [14 empty] | VV | 2 | 1 | True | 0 | ROZPOCET
| VV |  | (4,924*2+1,771*2)*3,004-1,2*2,184-0,7*2,004-0,9*2,158*2+0,526*(0,9*2+2,17*4) |  | 37.828 | [12 empty] | VV | 2 | 2 | True | 0 | ROZPOCET
| VV |  | Koupelna | [14 empty] | VV | 2 | 1 | True | 0 | ROZPOCET
| VV |  | (1,382*2+0,201*2+1,876*2+0,707*2+0,477*2)*3,264-0,707*2,081-0,35*1,15 |  | 28.436 | [12 empty] | VV | 2 | 2 | True | 0 | ROZPOCET
| VV |  | 0,58*(0,707+2,081*2) |  | 2.824 | [12 empty] | VV | 2 | 2 | True | 0 | ROZPOCET
| VV |  | WC | [14 empty] | VV | 2 | 1 | True | 0 | ROZPOCET
| VV |  | (0,898*2+1,771*2)*3,254-0,7*2-0,4*1,15 |  | 15.51 | [12 empty] | VV | 2 | 2 | True | 0 | ROZPOCET
| VV |  | ODPOČET OBKLADU | [14 empty] | VV | 2 | 1 | True | 0 | ROZPOCET
| VV |  | Kuchyň- příprava pro obklad | [14 empty] | VV | 2 | 1 | True | 0 | ROZPOCET
| VV |  | -(2*1,5+2,4*0,6) |  | -4.44 | [12 empty] | VV | 2 | 2 | True | 0 | ROZPOCET
| VV |  | Koupelna | [14 empty] | VV | 2 | 1 | True | 0 | ROZPOCET
| VV |  | -((1,382*2+(0,21*2+1,876*2+0,707*2+0,477*2)+0,58*2-0,7)*2-0,35*1,15) |  | -19.126 | [12 empty] | VV | 2 | 2 | True | 0 | ROZPOCET
| VV |  | WC | [14 empty] | VV | 2 | 1 | True | 0 | ROZPOCET
| VV |  | -((0,898+1,771)*2*2-0,7*2-0,4*1,15) |  | -8.816 | [12 empty] | VV | 2 | 2 | True | 0 | ROZPOCET
| VV |  | Součet |  | 226.356 | [12 empty] | VV | 2 | 4 | True | 1 | ROZPOCET
17 | K | 612315111 | Vápenná hladká omítka rýh ve stěnách šířky do 150 mm | m2 | 30 |  | 0 |  |  | snížená |  | 0 | 0.0373 | 1.119 | 0 | 0 | 4 | K | 2 |  |  |  | ROZPOCET | 0 | 0 | 0 | 0 | 0 | 2 | 0 | 4 | -1707055332
| VV |  | 200*0,15 |  | 30 | [12 empty] | VV | 2 | 2 | True | 1 | ROZPOCET
18 | K | 612321121 | Vápenocementová omítka hladká jednovrstvá vnitřních stěn nanášená ručně | m2 | 32.382 |  | 0 |  |  | snížená |  | 0 | 0.0154 | 0.49868 | 0 | 0 | 4 | K | 2 |  |  |  | ROZPOCET | 0 | 0 | 0 | 0 | 0 | 2 | 0 | 4 | 1107240153
| VV |  | POD OBKLADY | [14 empty] | VV | 2 | 1 | True | 0 | ROZPOCET
| VV |  | Kuchyň- příprava pro obklad | [14 empty] | VV | 2 | 1 | True | 0 | ROZPOCET
| VV |  | (2*1,5+2,4*0,6) |  | 4.44 | [12 empty] | VV | 2 | 2 | True | 0 | ROZPOCET
| VV |  | Koupelna | [14 empty] | VV | 2 | 1 | True | 0 | ROZPOCET
| VV |  | (1,382*2+(0,21*2+1,876*2+0,707*2+0,477*2)+0,58*2-0,7)*2-0,35*1,15 |  | 19.126 | [12 empty] | VV | 2 | 2 | True | 0 | ROZPOCET
| VV |  | WC | [14 empty] | VV | 2 | 1 | True | 0 | ROZPOCET
| VV |  | (0,898+1,771)*2*2-0,7*2-0,4*1,15 |  | 8.816 | [12 empty] | VV | 2 | 2 | True | 0 | ROZPOCET
| VV |  | Součet |  | 32.382 | [12 empty] | VV | 2 | 4 | True | 1 | ROZPOCET
19 | K | 612325413 | Oprava vnitřní vápenocementové hladké omítky stěn v rozsahu plochy do 50% | m2 | 226.356 |  | 0 |  |  | snížená |  | 0 | 0.0262 | 5.9305 | 0 | 0 | 4 | K | 2 |  |  |  | ROZPOCET | 0 | 0 | 0 | 0 | 0 | 2 | 0 | 4 | -334010245
| VV |  | 226,356 |  | 226.356 | [12 empty] | VV | 2 | 2 | True | 1 | ROZPOCET
20 | K | 619325131 | Vytažení vápenocementových fabionů, hran nebo koutů | m | 10 |  | 0 |  |  | snížená |  | 0 | 0.0068 | 0.068 | 0 | 0 | 4 | K | 2 |  |  |  | ROZPOCET | 0 | 0 | 0 | 0 | 0 | 2 | 0 | 4 | 1234426578
| VV |  | Nové provedení poškozených fabionů při otloukání omítek | [14 empty] | VV | 2 | 1 | True | 0 | ROZPOCET
| VV |  | 10 |  | 10 | [12 empty] | VV | 2 | 2 | True | 1 | ROZPOCET
21 | K | 632481213 | Separační vrstva z PE fólie | m2 | 64.002 |  | 0 |  |  | snížená |  | 0 | 0.00013 | 0.0083203 | 0 | 0 | 4 | K | 2 |  |  |  | ROZPOCET | 0 | 0 | 0 | 0 | 0 | 2 | 0 | 4 | 1259150502
| VV |  | Mezi vrstvami OSB v podlaze | [14 empty] | VV | 2 | 1 | True | 0 | ROZPOCET
| VV |  | Kuchyň | [14 empty] | VV | 2 | 1 | True | 0 | ROZPOCET
| VV |  | (0,802+0,831+0,775+0,307)*5,091 |  | 13.822 | [12 empty] | VV | 2 | 2 | True | 0 | ROZPOCET
| VV |  | Původní spíž | [14 empty] | VV | 2 | 1 | True | 0 | ROZPOCET
| VV |  | 1,575*2,519 |  | 3.967 | [12 empty] | VV | 2 | 2 | True | 0 | ROZPOCET
| VV |  | Obývací pokoj | [14 empty] | VV | 2 | 1 | True | 0 | ROZPOCET
| VV |  | 5,091*3,509 |  | 17.864 | [12 empty] | VV | 2 | 2 | True | 0 | ROZPOCET
| VV |  | Ložnice | [14 empty] | VV | 2 | 1 | True | 0 | ROZPOCET
| VV |  | (0,929+1,596+0,736)*5,729 |  | 18.682 | [12 empty] | VV | 2 | 2 | True | 0 | ROZPOCET
| VV |  | Chodba vstup | [14 empty] | VV | 2 | 1 | True | 0 | ROZPOCET
| VV |  | 4,924*1,771+0,526*2*0,9 |  | 9.667 | [12 empty] | VV | 2 | 2 | True | 0 | ROZPOCET
| VV |  | Součet |  | 64.002 | [12 empty] | VV | 2 | 4 | True | 1 | ROZPOCET
22 | M | 61155351 | podložka izolační z pěnového PE 3mm | m2 | 70.402 |  | 0 |  |  | snížená |  | 0 | 0.0006 | 0.042241 | 0 | 0 | 8 | M | 2 |  |  |  | ROZPOCET | 0 | 0 | 0 | 0 | 0 | 2 | 0 | 4 | 1164892531
| VV |  | 64,002*1,1 |  | 70.402 | [12 empty] | VV | 2 | 2 | True | 1 | ROZPOCET
23 | K | 635211221 | Násyp tl do 20 mm pod plovoucí nebo tepelně izolační vrstvy podlah z keramzitu | m2 | 64.002 |  | 0 |  |  | snížená |  | 0 | 0.00945 | 0.60482 | 0 | 0 | 4 | K | 2 |  |  |  | ROZPOCET | 0 | 0 | 0 | 0 | 0 | 2 | 0 | 4 | -1185066983
| VV |  | Vyrovnání pod OSB | [14 empty] | VV | 2 | 1 | True | 0 | ROZPOCET
| VV |  | Kuchyň | [14 empty] | VV | 2 | 1 | True | 0 | ROZPOCET
| VV |  | (0,802+0,831+0,775+0,307)*5,091 |  | 13.822 | [12 empty] | VV | 2 | 2 | True | 0 | ROZPOCET
| VV |  | Původní spíž | [14 empty] | VV | 2 | 1 | True | 0 | ROZPOCET
| VV |  | 1,575*2,519 |  | 3.967 | [12 empty] | VV | 2 | 2 | True | 0 | ROZPOCET
| VV |  | Obývací pokoj | [14 empty] | VV | 2 | 1 | True | 0 | ROZPOCET
| VV |  | 5,091*3,509 |  | 17.864 | [12 empty] | VV | 2 | 2 | True | 0 | ROZPOCET
| VV |  | Ložnice | [14 empty] | VV | 2 | 1 | True | 0 | ROZPOCET
| VV |  | (0,929+1,596+0,736)*5,729 |  | 18.682 | [12 empty] | VV | 2 | 2 | True | 0 | ROZPOCET
| VV |  | Chodba vstup | [14 empty] | VV | 2 | 1 | True | 0 | ROZPOCET
| VV |  | 4,924*1,771+0,526*2*0,9 |  | 9.667 | [12 empty] | VV | 2 | 2 | True | 0 | ROZPOCET
| VV |  | Součet |  | 64.002 | [12 empty] | VV | 2 | 4 | True | 1 | ROZPOCET
| D | 9 | Ostatní konstrukce a práce, bourání |  |  |  | 0 |  |  |  |  | 0 |  | 0.012378 |  | 24.1697 | 1 | D | 1 |  |  |  | ROZPOCET | [6 empty] | 0
24 | K | 949101111 | Lešení pomocné pro objekty pozemních staveb s lešeňovou podlahou v do 1,9 m zatížení do 150 kg/m2 | m2 | 72.811 |  | 0 |  |  | snížená |  | 0 | 0.00013 | 0.0094654 | 0 | 0 | 4 | K | 2 |  |  |  | ROZPOCET | 0 | 0 | 0 | 0 | 0 | 2 | 0 | 4 | -376515863
| VV |  | Obývací pokoj | [14 empty] | VV | 2 | 1 | True | 0 | ROZPOCET
| VV |  | 5,091*3,509 |  | 17.864 | [12 empty] | VV | 2 | 2 | True | 0 | ROZPOCET
| VV |  | Ložnice | [14 empty] | VV | 2 | 1 | True | 0 | ROZPOCET
| VV |  | (0,929+1,596+0,736)*5,729 |  | 18.682 | [12 empty] | VV | 2 | 2 | True | 0 | ROZPOCET
| VV |  | Kuchyň | [14 empty] | VV | 2 | 1 | True | 0 | ROZPOCET
| VV |  | (0,802+0,831+0,775+0,307)*5,091 |  | 13.822 | [12 empty] | VV | 2 | 2 | True | 0 | ROZPOCET
| VV |  | Spíž | [14 empty] | VV | 2 | 1 | True | 0 | ROZPOCET
| VV |  | 1,575*2,519 |  | 3.967 | [12 empty] | VV | 2 | 2 | True | 0 | ROZPOCET
| VV |  | Sklad | [14 empty] | VV | 2 | 1 | True | 0 | ROZPOCET
| VV |  | 1,722*1,575 |  | 2.712 | [12 empty] | VV | 2 | 2 | True | 0 | ROZPOCET
| VV |  | Chodba vstup | [14 empty] | VV | 2 | 1 | True | 0 | ROZPOCET
| VV |  | 4,924*1,771+0,526*2*0,9 |  | 9.667 | [12 empty] | VV | 2 | 2 | True | 0 | ROZPOCET
| VV |  | Koupelna | [14 empty] | VV | 2 | 1 | True | 0 | ROZPOCET
| VV |  | 1,382*(0,201+1,876+0,707+0,477) |  | 4.507 | [12 empty] | VV | 2 | 2 | True | 0 | ROZPOCET
| VV |  | WC | [14 empty] | VV | 2 | 1 | True | 0 | ROZPOCET
| VV |  | 0,898*1,771 |  | 1.59 | [12 empty] | VV | 2 | 2 | True | 0 | ROZPOCET
| VV |  | Součet |  | 72.811 | [12 empty] | VV | 2 | 4 | True | 1 | ROZPOCET
25 | K | 952901111 | Vyčištění budov bytové a občanské výstavby při výšce podlaží do 4 m | m2 | 72.811 |  | 0 |  |  | snížená |  | 0 | 4e-05 | 0.0029124 | 0 | 0 | 4 | K | 2 |  |  |  | ROZPOCET | 0 | 0 | 0 | 0 | 0 | 2 | 0 | 4 | 601466159
| VV |  | Obývací pokoj | [14 empty] | VV | 2 | 1 | True | 0 | ROZPOCET
| VV |  | 5,091*3,509 |  | 17.864 | [12 empty] | VV | 2 | 2 | True | 0 | ROZPOCET
| VV |  | Ložnice | [14 empty] | VV | 2 | 1 | True | 0 | ROZPOCET
| VV |  | (0,929+1,596+0,736)*5,729 |  | 18.682 | [12 empty] | VV | 2 | 2 | True | 0 | ROZPOCET
| VV |  | Kuchyň | [14 empty] | VV | 2 | 1 | True | 0 | ROZPOCET
| VV |  | (0,802+0,831+0,775+0,307)*5,091 |  | 13.822 | [12 empty] | VV | 2 | 2 | True | 0 | ROZPOCET
| VV |  | Spíž | [14 empty] | VV | 2 | 1 | True | 0 | ROZPOCET
| VV |  | 1,575*2,519 |  | 3.967 | [12 empty] | VV | 2 | 2 | True | 0 | ROZPOCET
| VV |  | Sklad | [14 empty] | VV | 2 | 1 | True | 0 | ROZPOCET
| VV |  | 1,722*1,575 |  | 2.712 | [12 empty] | VV | 2 | 2 | True | 0 | ROZPOCET
| VV |  | Chodba vstup | [14 empty] | VV | 2 | 1 | True | 0 | ROZPOCET
| VV |  | 4,924*1,771+0,526*2*0,9 |  | 9.667 | [12 empty] | VV | 2 | 2 | True | 0 | ROZPOCET
| VV |  | Koupelna | [14 empty] | VV | 2 | 1 | True | 0 | ROZPOCET
| VV |  | 1,382*(0,201+1,876+0,707+0,477) |  | 4.507 | [12 empty] | VV | 2 | 2 | True | 0 | ROZPOCET
| VV |  | WC | [14 empty] | VV | 2 | 1 | True | 0 | ROZPOCET
| VV |  | 0,898*1,771 |  | 1.59 | [12 empty] | VV | 2 | 2 | True | 0 | ROZPOCET
| VV |  | Součet |  | 72.811 | [12 empty] | VV | 2 | 4 | True | 1 | ROZPOCET
26 | K | 952902021 | Čištění budov zametení hladkých podlah | m2 | 6000 |  | 0 |  |  | snížená |  | 0 | 0 | 0 | 0 | 0 | 4 | K | 2 |  |  |  | ROZPOCET | 0 | 0 | 0 | 0 | 0 | 2 | 0 | 4 | -465416474
| VV |  | Pravidelný úklid společných prostor | [14 empty] | VV | 2 | 1 | True | 0 | ROZPOCET
| VV |  | 100*60 |  | 6000 | [12 empty] | VV | 2 | 2 | True | 1 | ROZPOCET
27 | K | 962031133 | Bourání příček z cihel pálených na MVC tl do 150 mm | m2 | 6.753 |  | 0 |  |  | snížená |  | 0 | 0 | 0 | 0.261 | 1.7625 | 4 | K | 2 |  |  |  | ROZPOCET | 0 | 0 | 0 | 0 | 0 | 2 | 0 | 4 | -1137383251
| VV |  | Spíž | [14 empty] | VV | 2 | 1 | True | 0 | ROZPOCET
| VV |  | 2,519*3,229-0,7*1,972 |  | 6.753 | [12 empty] | VV | 2 | 2 | True | 1 | ROZPOCET
28 | K | 965046111 | Broušení stávajících betonových podlah úběr do 3 mm | m2 | 8.809 |  | 0 |  |  | snížená |  | 0 | 0 | 0 | 0 | 0 | 4 | K | 2 |  |  |  | ROZPOCET | 0 | 0 | 0 | 0 | 0 | 2 | 0 | 4 | -1471110046
| VV |  | Koupelna | [14 empty] | VV | 2 | 1 | True | 0 | ROZPOCET
| VV |  | 1,382*(0,201+1,876+0,707+0,477) |  | 4.507 | [12 empty] | VV | 2 | 2 | True | 0 | ROZPOCET
| VV |  | WC | [14 empty] | VV | 2 | 1 | True | 0 | ROZPOCET
| VV |  | 0,898*1,771 |  | 1.59 | [12 empty] | VV | 2 | 2 | True | 0 | ROZPOCET
| VV |  | Sklad | [14 empty] | VV | 2 | 1 | True | 0 | ROZPOCET
| VV |  | 1,722*1,575 |  | 2.712 | [12 empty] | VV | 2 | 2 | True | 0 | ROZPOCET
| VV |  | Součet |  | 8.809 | [12 empty] | VV | 2 | 4 | True | 1 | ROZPOCET
29 | K | 965082923 | Odstranění násypů pod podlahami tl do 100 mm pl přes 2 m2 | m3 | 9.6 |  | 0 |  |  | snížená |  | 0 | 0 | 0 | 1.4 | 13.44 | 4 | K | 2 |  |  |  | ROZPOCET | 0 | 0 | 0 | 0 | 0 | 2 | 0 | 4 | 1356350802
| VV |  | Kuchyň | [14 empty] | VV | 2 | 1 | True | 0 | ROZPOCET
| VV |  | (0,802+0,831+0,775+0,307)*5,091*0,15 |  | 2.073 | [12 empty] | VV | 2 | 2 | True | 0 | ROZPOCET
| VV |  | Původní spíž | [14 empty] | VV | 2 | 1 | True | 0 | ROZPOCET
| VV |  | 1,575*2,519*0,15 |  | 0.595 | [12 empty] | VV | 2 | 2 | True | 0 | ROZPOCET
| VV |  | Obývací pokoj | [14 empty] | VV | 2 | 1 | True | 0 | ROZPOCET
| VV |  | 5,091*3,509*0,15 |  | 2.68 | [12 empty] | VV | 2 | 2 | True | 0 | ROZPOCET
| VV |  | Ložnice | [14 empty] | VV | 2 | 1 | True | 0 | ROZPOCET
| VV |  | (0,929+1,596+0,736)*5,729*0,15 |  | 2.802 | [12 empty] | VV | 2 | 2 | True | 0 | ROZPOCET
| VV |  | Chodba vstup | [14 empty] | VV | 2 | 1 | True | 0 | ROZPOCET
| VV |  | 4,924*1,771*0,15+0,526*2*0,9*0,15 |  | 1.45 | [12 empty] | VV | 2 | 2 | True | 0 | ROZPOCET
| VV |  | Součet |  | 9.6 | [12 empty] | VV | 2 | 4 | True | 1 | ROZPOCET
30 | K | 971033431 | Vybourání otvorů ve zdivu cihelném pl do 0,25 m2 na MVC nebo MV tl do 150 mm | kus | 8 |  | 0 |  |  | snížená |  | 0 | 0 | 0 | 0.069 | 0.552 | 4 | K | 2 |  |  |  | ROZPOCET | 0 | 0 | 0 | 0 | 0 | 2 | 0 | 4 | -1189574470
31 | K | 971033531 | Vybourání otvorů ve zdivu cihelném pl do 1 m2 na MVC nebo MV tl do 150 mm | m2 | 6 |  | 0 |  |  | snížená |  | 0 | 0 | 0 | 0.27 | 1.62 | 4 | K | 2 |  |  |  | ROZPOCET | 0 | 0 | 0 | 0 | 0 | 2 | 0 | 4 | 1176956852
| VV |  | výměna zárubní - překlady | [14 empty] | VV | 2 | 1 | True | 0 | ROZPOCET
| VV |  | 6 |  | 6 | [12 empty] | VV | 2 | 2 | True | 1 | ROZPOCET
32 | K | 973032616 | Vysekání kapes ve zdivu z dutých cihel nebo tvárnic do 10x100x50 mm | kus | 78 |  | 0 |  |  | snížená |  | 0 | 0 | 0 | 0.001 | 0.078 | 4 | K | 2 |  |  |  | ROZPOCET | 0 | 0 | 0 | 0 | 0 | 2 | 0 | 4 | 410361468
| VV |  | krabice elektro | [14 empty] | VV | 2 | 1 | True | 0 | ROZPOCET
| VV |  | 37+35+6 |  | 78 | [12 empty] | VV | 2 | 2 | True | 1 | ROZPOCET
33 | K | 974032143 | Vysekání rýh ve stěnách nebo příčkách z dutých cihel nebo tvárnic hl do 70 mm š do 100 mm | m | 45 |  | 0 |  |  | snížená |  | 0 | 0 | 0 | 0.01 | 0.45 | 4 | K | 2 |  |  |  | ROZPOCET | 0 | 0 | 0 | 0 | 0 | 2 | 0 | 4 | -699193488
34 | K | 974082112 | Vysekání rýh pro ploché vodiče v omítce MV nebo MVC stěn š do 30 mm | m | 380 |  | 0 |  |  | snížená |  | 0 | 0 | 0 | 0.001 | 0.38 | 4 | K | 2 |  |  |  | ROZPOCET | 0 | 0 | 0 | 0 | 0 | 2 | 0 | 4 | -717924986
35 | K | 974082173 | Vysekání rýh pro vodiče v omítce MV nebo MVC stropů š do 50 mm | m | 40 |  | 0 |  |  | snížená |  | 0 | 0 | 0 | 0.002 | 0.08 | 4 | K | 2 |  |  |  | ROZPOCET | 0 | 0 | 0 | 0 | 0 | 2 | 0 | 4 | 1074581113
36 | K | 978012161 | Otlučení (osekání) vnitřní vápenné nebo vápenocementové omítky stropů rákosových v rozsahu do 50 % | m2 | 64.002 |  | 0 |  |  | snížená |  | 0 | 0 | 0 | 0.02 | 1.28 | 4 | K | 2 |  |  |  | ROZPOCET | 0 | 0 | 0 | 0 | 0 | 2 | 0 | 4 | 296729672
| VV |  | 50% rákosových omítek stropů | [14 empty] | VV | 2 | 1 | True | 0 | ROZPOCET
| VV |  | Obývací pokoj | [14 empty] | VV | 2 | 1 | True | 0 | ROZPOCET
| VV |  | 5,091*3,509 |  | 17.864 | [12 empty] | VV | 2 | 2 | True | 0 | ROZPOCET
| VV |  | Ložnice | [14 empty] | VV | 2 | 1 | True | 0 | ROZPOCET
| VV |  | (0,929+1,596+0,736)*5,729 |  | 18.682 | [12 empty] | VV | 2 | 2 | True | 0 | ROZPOCET
| VV |  | Kuchyň | [14 empty] | VV | 2 | 1 | True | 0 | ROZPOCET
| VV |  | (0,802+0,831+0,775+0,307)*5,091 |  | 13.822 | [12 empty] | VV | 2 | 2 | True | 0 | ROZPOCET
| VV |  | Spíž | [14 empty] | VV | 2 | 1 | True | 0 | ROZPOCET
| VV |  | 1,575*2,519 |  | 3.967 | [12 empty] | VV | 2 | 2 | True | 0 | ROZPOCET
| VV |  | Chodba vstup | [14 empty] | VV | 2 | 1 | True | 0 | ROZPOCET
| VV |  | 4,924*1,771+0,526*2*0,9 |  | 9.667 | [12 empty] | VV | 2 | 2 | True | 0 | ROZPOCET
| VV |  | Součet |  | 64.002 | [12 empty] | VV | 2 | 4 | True | 1 | ROZPOCET
37 | K | 978013161 | Otlučení (osekání) vnitřní vápenné nebo vápenocementové omítky stěn v rozsahu do 50 % | m2 | 226.356 |  | 0 |  |  | snížená |  | 0 | 0 | 0 | 0.02 | 4.5271 | 4 | K | 2 |  |  |  | ROZPOCET | 0 | 0 | 0 | 0 | 0 | 2 | 0 | 4 | 30489205
| VV |  | 226,356 |  | 226.356 | [12 empty] | VV | 2 | 2 | True | 1 | ROZPOCET
| D | 997 | Přesun sutě |  |  |  | 0 |  |  |  |  | 0 |  | 0 |  | 0 | 1 | D | 1 |  |  |  | ROZPOCET | [6 empty] | 0
38 | K | 997013215 | Vnitrostaveništní doprava suti a vybouraných hmot pro budovy v do 18 m ručně | t | 30.791 |  | 0 |  |  | snížená |  | 0 | 0 | 0 | 0 | 0 | 4 | K | 2 |  |  |  | ROZPOCET | 0 | 0 | 0 | 0 | 0 | 2 | 0 | 4 | -1060306664
39 | K | 997013219 | Příplatek k vnitrostaveništní dopravě suti a vybouraných hmot za zvětšenou dopravu suti ZKD 10 m | t | 30.791 |  | 0 |  |  | snížená |  | 0 | 0 | 0 | 0 | 0 | 4 | K | 2 |  |  |  | ROZPOCET | 0 | 0 | 0 | 0 | 0 | 2 | 0 | 4 | -16474755
40 | K | 997013501 | Odvoz suti a vybouraných hmot na skládku nebo meziskládku do 1 km se složením | t | 30.791 |  | 0 |  |  | snížená |  | 0 | 0 | 0 | 0 | 0 | 4 | K | 2 |  |  |  | ROZPOCET | 0 | 0 | 0 | 0 | 0 | 2 | 0 | 4 | -324479165
41 | K | 997013509 | Příplatek k odvozu suti a vybouraných hmot na skládku ZKD 1 km přes 1 km | t | 585.029 |  | 0 |  |  | snížená |  | 0 | 0 | 0 | 0 | 0 | 4 | K | 2 |  |  |  | ROZPOCET | 0 | 0 | 0 | 0 | 0 | 2 | 0 | 4 | -1670100559
| VV |  | 30,791*19 'Přepočtené koeficientem množství |  | 585.029 | [12 empty] | VV | 2 | 2 | False | 1 | ROZPOCET
42 | K | 997013813 | Poplatek za uložení na skládce (skládkovné) stavebního odpadu z plastických hmot kód odpadu 170 203 | t | 30.791 |  | 0 |  |  | snížená |  | 0 | 0 | 0 | 0 | 0 | 4 | K | 2 |  |  |  | ROZPOCET | 0 | 0 | 0 | 0 | 0 | 2 | 0 | 4 | -737802049
| D | 998 | Přesun hmot |  |  |  | 0 |  |  |  |  | 0 |  | 0 |  | 0 | 1 | D | 1 |  |  |  | ROZPOCET | [6 empty] | 0
43 | K | 998018003 | Přesun hmot ruční pro budovy v do 24 m | t | 16.691 |  | 0 |  |  | snížená |  | 0 | 0 | 0 | 0 | 0 | 4 | K | 2 |  |  |  | ROZPOCET | 0 | 0 | 0 | 0 | 0 | 2 | 0 | 4 | 431563138
| D | PSV | Práce a dodávky PSV |  |  |  | 0 |  |  |  |  | 0 |  | 6.3074 |  | 6.6216 | 2 | D | 0 |  |  |  | ROZPOCET | [6 empty] | 0
| D | 711 | Izolace proti vodě, vlhkosti a plynům |  |  |  | 0 |  |  |  |  | 0 |  | 0.053375 |  | 0 | 2 | D | 1 |  |  |  | ROZPOCET | [6 empty] | 0
44 | K | 711199095 | Příplatek k izolacím proti zemní vlhkosti za plochu do 10 m2 natěradly za studena nebo za horka | m2 | 11.575 |  | 0 |  |  | snížená |  | 0 | 0 | 0 | 0 | 0 | 16 | K | 2 |  |  |  | ROZPOCET | 0 | 0 | 0 | 0 | 0 | 2 | 0 | 16 | 1826581268
| VV |  | koupelna podlaha | [14 empty] | VV | 2 | 1 | True | 0 | ROZPOCET
| VV |  | 1,382*(0,21+1,876+0,707+0,477)+0,707*0,58 |  | 4.929 | [12 empty] | VV | 2 | 2 | True | 0 | ROZPOCET
| VV |  | koupelna svislá za vanou + soklík | [14 empty] | VV | 2 | 1 | True | 0 | ROZPOCET
| VV |  | (1,382*2+0,21*2+1,876*2+0,707*2+0,477*2+0,58*2)*0,1 |  | 1.046 | [12 empty] | VV | 2 | 2 | True | 0 | ROZPOCET
| VV |  | (1,8+1)*2 |  | 5.6 | [12 empty] | VV | 2 | 2 | True | 0 | ROZPOCET
| VV |  | Součet |  | 11.575 | [12 empty] | VV | 2 | 4 | True | 1 | ROZPOCET
45 | K | 711199101 | Provedení těsnícího pásu do spoje dilatační nebo styčné spáry podlaha - stěna | m | 10.421 |  | 0 |  |  | snížená |  | 0 | 0 | 0 | 0 | 0 | 16 | K | 2 |  |  |  | ROZPOCET | 0 | 0 | 0 | 0 | 0 | 2 | 0 | 16 | 1978625133
| VV |  | koupelna | [14 empty] | VV | 2 | 1 | True | 0 | ROZPOCET
| VV |  | 1,382*2+(0,21+1,876+0,707+0,477)*2+0,707+0,58*2 |  | 11.171 | [12 empty] | VV | 2 | 2 | True | 0 | ROZPOCET
| VV |  | 2 |  | 2 | [12 empty] | VV | 2 | 2 | True | 0 | ROZPOCET
| VV |  | odpočet množství v ceně izolace | [14 empty] | VV | 2 | 1 | True | 0 | ROZPOCET
| VV |  | -2,75 |  | -2.75 | [12 empty] | VV | 2 | 2 | True | 0 | ROZPOCET
| VV |  | Součet |  | 10.421 | [12 empty] | VV | 2 | 4 | True | 1 | ROZPOCET
46 | M | 28355022 | páska pružná těsnící hydroizolační š do 125mm | m | 11.738 |  | 0 |  |  | snížená |  | 0 | 9e-05 | 0.0010564 | 0 | 0 | 32 | M | 2 |  |  |  | ROZPOCET | 0 | 0 | 0 | 0 | 0 | 2 | 0 | 16 | -2096678481
| VV |  | koupelna | [14 empty] | VV | 2 | 1 | True | 0 | ROZPOCET
| VV |  | (1,382*2+(0,21+1,876+0,707+0,477)*2+0,707+0,58*2)*1,1 |  | 12.288 | [12 empty] | VV | 2 | 2 | True | 0 | ROZPOCET
| VV |  | 2*1,1 |  | 2.2 | [12 empty] | VV | 2 | 2 | True | 0 | ROZPOCET
| VV |  | odpočet množství v ceně izolace | [14 empty] | VV | 2 | 1 | True | 0 | ROZPOCET
| VV |  | -2,75 |  | -2.75 | [12 empty] | VV | 2 | 2 | True | 0 | ROZPOCET
| VV |  | Součet |  | 11.738 | [12 empty] | VV | 2 | 4 | True | 1 | ROZPOCET
47 | K | 711199102 | Provedení těsnícího koutu pro vnější nebo vnitřní roh spáry podlaha - stěna | kus | 6 |  | 0 |  |  | snížená |  | 0 | 0 | 0 | 0 | 0 | 16 | K | 2 |  |  |  | ROZPOCET | 0 | 0 | 0 | 0 | 0 | 2 | 0 | 16 | 863679289
| VV |  | koupelna | [14 empty] | VV | 2 | 1 | True | 0 | ROZPOCET
| VV |  | 6 |  | 6 | [12 empty] | VV | 2 | 2 | True | 1 | ROZPOCET
48 | K | 711493111 | Izolace proti podpovrchové a tlakové vodě vodorovná těsnicí hmotou dvousložkovou na bázi cementu | m2 | 4.929 |  | 0 |  |  | snížená |  | 0 | 0.00452 | 0.022279 | 0 | 0 | 16 | K | 2 |  |  |  | ROZPOCET | 0 | 0 | 0 | 0 | 0 | 2 | 0 | 16 | -916070277
| VV |  | koupelna | [14 empty] | VV | 2 | 1 | True | 0 | ROZPOCET
| VV |  | 1,382*(0,21+1,876+0,707+0,477)+0,707*0,58 |  | 4.929 | [12 empty] | VV | 2 | 2 | True | 0 | ROZPOCET
| VV |  | Součet |  | 4.929 | [12 empty] | VV | 2 | 4 | True | 1 | ROZPOCET
49 | K | 711493121 | Izolace proti podpovrchové a tlakové vodě svislá těsnicí hmotou dvousložkovou na bázi cementu | m2 | 6.646 |  | 0 |  |  | snížená |  | 0 | 0.00452 | 0.03004 | 0 | 0 | 16 | K | 2 |  |  |  | ROZPOCET | 0 | 0 | 0 | 0 | 0 | 2 | 0 | 16 | 280758510
| VV |  | koupelna | [14 empty] | VV | 2 | 1 | True | 0 | ROZPOCET
| VV |  | (1,382*2+0,21*2+1,876*2+0,707*2+0,477*2+0,58*2)*0,1 |  | 1.046 | [12 empty] | VV | 2 | 2 | True | 0 | ROZPOCET
| VV |  | (1,8+1)*2 |  | 5.6 | [12 empty] | VV | 2 | 2 | True | 0 | ROZPOCET
| VV |  | Součet |  | 6.646 | [12 empty] | VV | 2 | 4 | True | 1 | ROZPOCET
50 | K | 998711103 | Přesun hmot tonážní pro izolace proti vodě, vlhkosti a plynům v objektech výšky do 60 m | t | 0.053 |  | 0 |  |  | snížená |  | 0 | 0 | 0 | 0 | 0 | 16 | K | 2 |  |  |  | ROZPOCET | 0 | 0 | 0 | 0 | 0 | 2 | 0 | 16 | 1787916001
51 | K | 998711181 | Příplatek k přesunu hmot tonážní 711 prováděný bez použití mechanizace | t | 0.053 |  | 0 |  |  | snížená |  | 0 | 0 | 0 | 0 | 0 | 16 | K | 2 |  |  |  | ROZPOCET | 0 | 0 | 0 | 0 | 0 | 2 | 0 | 16 | 630362091
| D | 713 | Izolace tepelné |  |  |  | 0 |  |  |  |  | 0 |  | 0.80857 |  | 0 | 2 | D | 1 |  |  |  | ROZPOCET | [6 empty] | 0
52 | K | 713121121 | Montáž izolace tepelné podlah volně kladenými rohožemi, pásy, dílci, deskami 2 vrstvy | m2 | 64.002 |  | 0 |  |  | snížená |  | 0 | 0 | 0 | 0 | 0 | 16 | K | 2 |  |  |  | ROZPOCET | 0 | 0 | 0 | 0 | 0 | 2 | 0 | 16 | 1641672141
| VV |  | Kuchyň | [14 empty] | VV | 2 | 1 | True | 0 | ROZPOCET
| VV |  | (0,802+0,831+0,775+0,307)*5,091 |  | 13.822 | [12 empty] | VV | 2 | 2 | True | 0 | ROZPOCET
| VV |  | Původní spíž | [14 empty] | VV | 2 | 1 | True | 0 | ROZPOCET
| VV |  | 1,575*2,519 |  | 3.967 | [12 empty] | VV | 2 | 2 | True | 0 | ROZPOCET
| VV |  | Obývací pokoj | [14 empty] | VV | 2 | 1 | True | 0 | ROZPOCET
| VV |  | 5,091*3,509 |  | 17.864 | [12 empty] | VV | 2 | 2 | True | 0 | ROZPOCET
| VV |  | Ložnice | [14 empty] | VV | 2 | 1 | True | 0 | ROZPOCET
| VV |  | (0,929+1,596+0,736)*5,729 |  | 18.682 | [12 empty] | VV | 2 | 2 | True | 0 | ROZPOCET
| VV |  | Chodba vstup | [14 empty] | VV | 2 | 1 | True | 0 | ROZPOCET
| VV |  | 4,924*1,771+0,526*2*0,9 |  | 9.667 | [12 empty] | VV | 2 | 2 | True | 0 | ROZPOCET
| VV |  | Součet |  | 64.002 | [12 empty] | VV | 2 | 4 | True | 1 | ROZPOCET
53 | M | 63151482 | deska tepelně izolační minerální plovoucích podlah λ=0,038-0,039 tl 40mm | m2 | 131.215 |  | 0 |  |  | snížená |  | 0 | 0.0059 | 0.77417 | 0 | 0 | 32 | M | 2 |  |  |  | ROZPOCET | 0 | 0 | 0 | 0 | 0 | 2 | 0 | 16 | -1561964587
| VV |  | Kuchyň | [14 empty] | VV | 2 | 1 | True | 0 | ROZPOCET
| VV |  | (0,802+0,831+0,775+0,307)*5,091*1,1*2 |  | 30.409 | [12 empty] | VV | 2 | 2 | True | 0 | ROZPOCET
| VV |  | Původní spíž | [14 empty] | VV | 2 | 1 | True | 0 | ROZPOCET
| VV |  | 1,575*2,519*1,1*2 |  | 8.728 | [12 empty] | VV | 2 | 2 | True | 0 | ROZPOCET
| VV |  | Obývací pokoj | [14 empty] | VV | 2 | 1 | True | 0 | ROZPOCET
| VV |  | 5,091*3,509*1,1*2 |  | 39.302 | [12 empty] | VV | 2 | 2 | True | 0 | ROZPOCET
| VV |  | Ložnice | [14 empty] | VV | 2 | 1 | True | 0 | ROZPOCET
| VV |  | (0,929+1,596+0,736)*5,729*1,1*2 |  | 41.101 | [12 empty] | VV | 2 | 2 | True | 0 | ROZPOCET
| VV |  | Chodba vstup | [14 empty] | VV | 2 | 1 | True | 0 | ROZPOCET
| VV |  | 4,924*1,771*1,1+0,526*2*0,9*1,1*2 |  | 11.675 | [12 empty] | VV | 2 | 2 | True | 0 | ROZPOCET
| VV |  | Součet |  | 131.215 | [12 empty] | VV | 2 | 4 | True | 1 | ROZPOCET
54 | K | 713121211 | Montáž izolace tepelné podlah volně kladenými okrajovými pásky | m | 76.274 |  | 0 |  |  | snížená |  | 0 | 0 | 0 | 0 | 0 | 16 | K | 2 |  |  |  | ROZPOCET | 0 | 0 | 0 | 0 | 0 | 2 | 0 | 16 | -1531754142
| VV |  | Kuchyň | [14 empty] | VV | 2 | 1 | True | 0 | ROZPOCET
| VV |  | (0,802+0,831+0,775+0,307)*2+5,091*2 |  | 15.612 | [12 empty] | VV | 2 | 2 | True | 0 | ROZPOCET
| VV |  | Původní spíž | [14 empty] | VV | 2 | 1 | True | 0 | ROZPOCET
| VV |  | 1,575*2+2,519*2 |  | 8.188 | [12 empty] | VV | 2 | 2 | True | 0 | ROZPOCET
| VV |  | Obývací pokoj | [14 empty] | VV | 2 | 1 | True | 0 | ROZPOCET
| VV |  | 5,091*2+3,509*2 |  | 17.2 | [12 empty] | VV | 2 | 2 | True | 0 | ROZPOCET
| VV |  | Ložnice | [14 empty] | VV | 2 | 1 | True | 0 | ROZPOCET
| VV |  | (0,929+1,596+0,736)*2+5,729*2 |  | 17.98 | [12 empty] | VV | 2 | 2 | True | 0 | ROZPOCET
| VV |  | Chodba vstup | [14 empty] | VV | 2 | 1 | True | 0 | ROZPOCET
| VV |  | 4,924*2+1,771*2+0,526*2*2+0,9*2 |  | 17.294 | [12 empty] | VV | 2 | 2 | True | 0 | ROZPOCET
| VV |  | Součet |  | 76.274 | [12 empty] | VV | 2 | 4 | True | 1 | ROZPOCET
55 | M | 63140274 | pásek okrajový izolační minerální plovoucích podlah š 120 mm tl 12 mm | m | 83.901 |  | 0 |  |  | snížená |  | 0 | 5e-05 | 0.004195 | 0 | 0 | 32 | M | 2 |  |  |  | ROZPOCET | 0 | 0 | 0 | 0 | 0 | 2 | 0 | 16 | -368565713
| VV |  | Kuchyň | [14 empty] | VV | 2 | 1 | True | 0 | ROZPOCET
| VV |  | (0,802+0,831+0,775+0,307)*2*1,1+5,091*2*1,1 |  | 17.173 | [12 empty] | VV | 2 | 2 | True | 0 | ROZPOCET
| VV |  | Původní spíž | [14 empty] | VV | 2 | 1 | True | 0 | ROZPOCET
| VV |  | 1,575*2*1,1+2,519*2*1,1 |  | 9.007 | [12 empty] | VV | 2 | 2 | True | 0 | ROZPOCET
| VV |  | Obývací pokoj | [14 empty] | VV | 2 | 1 | True | 0 | ROZPOCET
| VV |  | 5,091*2*1,1+3,509*2*1,1 |  | 18.92 | [12 empty] | VV | 2 | 2 | True | 0 | ROZPOCET
| VV |  | Ložnice | [14 empty] | VV | 2 | 1 | True | 0 | ROZPOCET
| VV |  | (0,929+1,596+0,736)*2*1,1+5,729*2*1,1 |  | 19.778 | [12 empty] | VV | 2 | 2 | True | 0 | ROZPOCET
| VV |  | Chodba vstup | [14 empty] | VV | 2 | 1 | True | 0 | ROZPOCET
| VV |  | 4,924*2*1,1+1,771*2*1,1+0,526*2*2*1,1+0,9*2*1,1 |  | 19.023 | [12 empty] | VV | 2 | 2 | True | 0 | ROZPOCET
| VV |  | Součet |  | 83.901 | [12 empty] | VV | 2 | 4 | True | 1 | ROZPOCET
56 | K | 713191132 | Montáž izolace tepelné podlah, stropů vrchem nebo střech překrytí separační fólií z PE | m2 | 64.002 |  | 0 |  |  | snížená |  | 0 | 0 | 0 | 0 | 0 | 16 | K | 2 |  |  |  | ROZPOCET | 0 | 0 | 0 | 0 | 0 | 2 | 0 | 16 | 1495507285
| VV |  | Pod vyrovnávacím násypem v podlaze | [14 empty] | VV | 2 | 1 | True | 0 | ROZPOCET
| VV |  | Kuchyň | [14 empty] | VV | 2 | 1 | True | 0 | ROZPOCET
| VV |  | (0,802+0,831+0,775+0,307)*5,091 |  | 13.822 | [12 empty] | VV | 2 | 2 | True | 0 | ROZPOCET
| VV |  | Původní spíž | [14 empty] | VV | 2 | 1 | True | 0 | ROZPOCET
| VV |  | 1,575*2,519 |  | 3.967 | [12 empty] | VV | 2 | 2 | True | 0 | ROZPOCET
| VV |  | Obývací pokoj | [14 empty] | VV | 2 | 1 | True | 0 | ROZPOCET
| VV |  | 5,091*3,509 |  | 17.864 | [12 empty] | VV | 2 | 2 | True | 0 | ROZPOCET
| VV |  | Ložnice | [14 empty] | VV | 2 | 1 | True | 0 | ROZPOCET
| VV |  | (0,929+1,596+0,736)*5,729 |  | 18.682 | [12 empty] | VV | 2 | 2 | True | 0 | ROZPOCET
| VV |  | Chodba vstup | [14 empty] | VV | 2 | 1 | True | 0 | ROZPOCET
| VV |  | 4,924*1,771+0,526*2*0,9 |  | 9.667 | [12 empty] | VV | 2 | 2 | True | 0 | ROZPOCET
| VV |  | Součet |  | 64.002 | [12 empty] | VV | 2 | 4 | True | 1 | ROZPOCET
57 | M | 28323063 | fólie LDPE (650 kg/m3) proti zemní vlhkosti nad úrovní terénu tl 0,6mm | m2 | 77.442 |  | 0 |  |  | snížená |  | 0 | 0.00039 | 0.030202 | 0 | 0 | 32 | M | 2 |  |  |  | ROZPOCET | 0 | 0 | 0 | 0 | 0 | 2 | 0 | 16 | -1451529435
| VV |  | 64,002*1,1 |  | 70.402 | [12 empty] | VV | 2 | 2 | True | 1 | ROZPOCET
| VV |  | 70,402*1,1 'Přepočtené koeficientem množství |  | 77.442 | [12 empty] | VV | 2 | 2 | False | 1 | ROZPOCET
58 | K | 998713103 | Přesun hmot tonážní pro izolace tepelné v objektech v do 24 m | t | 0.809 |  | 0 |  |  | snížená |  | 0 | 0 | 0 | 0 | 0 | 16 | K | 2 |  |  |  | ROZPOCET | 0 | 0 | 0 | 0 | 0 | 2 | 0 | 16 | 369088893
59 | K | 998713181 | Příplatek k přesunu hmot tonážní 713 prováděný bez použití mechanizace | t | 0.809 |  | 0 |  |  | snížená |  | 0 | 0 | 0 | 0 | 0 | 16 | K | 2 |  |  |  | ROZPOCET | 0 | 0 | 0 | 0 | 0 | 2 | 0 | 16 | 1506105577
| D | 721 | Zdravotechnika - vnitřní kanalizace |  |  |  | 0 |  |  |  |  | 0 |  | 0.01306 |  | 0.03203 | 2 | D | 1 |  |  |  | ROZPOCET | [6 empty] | 0
60 | K | 721140802 | Demontáž potrubí litinové do DN 100 | m | 0 |  | 0 |  |  | snížená |  | 0 | 0 | 0 | 0.01492 | 0 | 16 | K | 2 |  |  |  | ROZPOCET | 0 | 0 | 0 | 0 | 0 | 2 | 0 | 16 | -1857858996
| VV |  | WC | [14 empty] | VV | 2 | 1 | True | 0 | ROZPOCET
| VV |  | 0 |  | 0 | [12 empty] | VV | 2 | 2 | True | 1 | ROZPOCET
61 | K | 721140915 | Potrubí litinové propojení potrubí DN 100 | kus | 1 |  | 0 |  |  | snížená |  | 0 | 0.00202 | 0.00202 | 0 | 0 | 16 | K | 2 |  |  |  | ROZPOCET | 0 | 0 | 0 | 0 | 0 | 2 | 0 | 16 | 237079160
| VV |  | 1 |  | 1 | [12 empty] | VV | 2 | 2 | True | 1 | ROZPOCET
62 | K | 721170972 | Potrubí z PVC krácení trub DN 50 | kus | 2 |  | 0 |  |  | snížená |  | 0 | 0 | 0 | 0 | 0 | 16 | K | 2 |  |  |  | ROZPOCET | 0 | 0 | 0 | 0 | 0 | 2 | 0 | 16 | -1768045181
| VV |  | Koupelna -umyvadlo | [14 empty] | VV | 2 | 1 | True | 0 | ROZPOCET
| VV |  | 1 |  | 1 | [12 empty] | VV | 2 | 2 | True | 0 | ROZPOCET
| VV |  | Kuchyň dřez | [14 empty] | VV | 2 | 1 | True | 0 | ROZPOCET
| VV |  | 1 |  | 1 | [12 empty] | VV | 2 | 2 | True | 0 | ROZPOCET
| VV |  | Součet |  | 2 | [12 empty] | VV | 2 | 4 | True | 1 | ROZPOCET
63 | K | 721171803 | Demontáž potrubí z PVC do D 75 | m | 6.5 |  | 0 |  |  | snížená |  | 0 | 0 | 0 | 0.0021 | 0.01365 | 16 | K | 2 |  |  |  | ROZPOCET | 0 | 0 | 0 | 0 | 0 | 2 | 0 | 16 | -562515536
| VV |  | Koupelna vana | [14 empty] | VV | 2 | 1 | True | 0 | ROZPOCET
| VV |  | 2,5 |  | 2.5 | [12 empty] | VV | 2 | 2 | True | 0 | ROZPOCET
| VV |  | Koupelna -umyvadlo | [14 empty] | VV | 2 | 1 | True | 0 | ROZPOCET
| VV |  | 2 |  | 2 | [12 empty] | VV | 2 | 2 | True | 0 | ROZPOCET
| VV |  | Kuchyň dřez | [14 empty] | VV | 2 | 1 | True | 0 | ROZPOCET
| VV |  | 2 |  | 2 | [12 empty] | VV | 2 | 2 | True | 0 | ROZPOCET
| VV |  | Součet |  | 6.5 | [12 empty] | VV | 2 | 4 | True | 1 | ROZPOCET
64 | K | 721173722 | Potrubí kanalizační z PE připojovací DN 40 | m | 2 |  | 0 |  |  | snížená |  | 0 | 0.00036 | 0.00072 | 0 | 0 | 16 | K | 2 |  |  |  | ROZPOCET | 0 | 0 | 0 | 0 | 0 | 2 | 0 | 16 | 389281992
| VV |  | Koupelna umyvadlo | [14 empty] | VV | 2 | 1 | True | 0 | ROZPOCET
| VV |  | 2 |  | 2 | [12 empty] | VV | 2 | 2 | True | 1 | ROZPOCET
65 | K | 721173723 | Potrubí kanalizační z PE připojovací DN 50 | m | 11 |  | 0 |  |  | snížená |  | 0 | 0.00046 | 0.00506 | 0 | 0 | 16 | K | 2 |  |  |  | ROZPOCET | 0 | 0 | 0 | 0 | 0 | 2 | 0 | 16 | 1063076591
| VV |  | Kuchyň dřez + myčka | [14 empty] | VV | 2 | 1 | True | 0 | ROZPOCET
| VV |  | 8 |  | 8 | [12 empty] | VV | 2 | 2 | True | 0 | ROZPOCET
| VV |  | Koupelna pračka | [14 empty] | VV | 2 | 1 | True | 0 | ROZPOCET
| VV |  | 3 |  | 3 | [12 empty] | VV | 2 | 2 | True | 0 | ROZPOCET
| VV |  | Součet |  | 11 | [12 empty] | VV | 2 | 4 | True | 1 | ROZPOCET
66 | K | 721173724 | Potrubí kanalizační z PE připojovací DN 70 | m | 2.5 |  | 0 |  |  | snížená |  | 0 | 0.00077 | 0.001925 | 0 | 0 | 16 | K | 2 |  |  |  | ROZPOCET | 0 | 0 | 0 | 0 | 0 | 2 | 0 | 16 | -1859546777
| VV |  | Koupelna vana | [14 empty] | VV | 2 | 1 | True | 0 | ROZPOCET
| VV |  | 2,5 |  | 2.5 | [12 empty] | VV | 2 | 2 | True | 1 | ROZPOCET
67 | K | 721173726 | Potrubí kanalizační z PE připojovací DN 100 | m | 1.5 |  | 0 |  |  | snížená |  | 0 | 0.00177 | 0.002655 | 0 | 0 | 16 | K | 2 |  |  |  | ROZPOCET | 0 | 0 | 0 | 0 | 0 | 2 | 0 | 16 | 1592327336
| VV |  | WC | [14 empty] | VV | 2 | 1 | True | 0 | ROZPOCET
| VV |  | 1,5 |  | 1.5 | [12 empty] | VV | 2 | 2 | True | 1 | ROZPOCET
68 | K | 721194104 | Vyvedení a upevnění odpadních výpustek DN 40 | kus | 1 |  | 0 |  |  | snížená |  | 0 | 0 | 0 | 0 | 0 | 16 | K | 2 |  |  |  | ROZPOCET | 0 | 0 | 0 | 0 | 0 | 2 | 0 | 16 | -1456786835
| VV |  | Koupelna umyvalo | [14 empty] | VV | 2 | 1 | True | 0 | ROZPOCET
| VV |  | 1 |  | 1 | [12 empty] | VV | 2 | 2 | True | 1 | ROZPOCET
69 | K | 721194105 | Vyvedení a upevnění odpadních výpustek DN 50 | kus | 3 |  | 0 |  |  | snížená |  | 0 | 0 | 0 | 0 | 0 | 16 | K | 2 |  |  |  | ROZPOCET | 0 | 0 | 0 | 0 | 0 | 2 | 0 | 16 | -1899354301
| VV |  | Kuchyň dřez + myčka | [14 empty] | VV | 2 | 1 | True | 0 | ROZPOCET
| VV |  | 1+1 |  | 2 | [12 empty] | VV | 2 | 2 | True | 0 | ROZPOCET
| VV |  | Koupelna pračka | [14 empty] | VV | 2 | 1 | True | 0 | ROZPOCET
| VV |  | 1 |  | 1 | [12 empty] | VV | 2 | 2 | True | 0 | ROZPOCET
| VV |  | Součet |  | 3 | [12 empty] | VV | 2 | 4 | True | 1 | ROZPOCET
70 | K | 721194107 | Vyvedení a upevnění odpadních výpustek DN 70 | kus | 1 |  | 0 |  |  | snížená |  | 0 | 0 | 0 | 0 | 0 | 16 | K | 2 |  |  |  | ROZPOCET | 0 | 0 | 0 | 0 | 0 | 2 | 0 | 16 | -1162936650
| VV |  | Koupelna vana | [14 empty] | VV | 2 | 1 | True | 0 | ROZPOCET
| VV |  | 1 |  | 1 | [12 empty] | VV | 2 | 2 | True | 1 | ROZPOCET
71 | K | 721194109 | Vyvedení a upevnění odpadních výpustek DN 100 | kus | 1 |  | 0 |  |  | snížená |  | 0 | 0 | 0 | 0 | 0 | 16 | K | 2 |  |  |  | ROZPOCET | 0 | 0 | 0 | 0 | 0 | 2 | 0 | 16 | -96431356
| VV |  | WC | [14 empty] | VV | 2 | 1 | True | 0 | ROZPOCET
| VV |  | 1 |  | 1 | [12 empty] | VV | 2 | 2 | True | 1 | ROZPOCET
72 | K | 721210817 | Demontáž vpustí vanových DN 70 | kus | 1 |  | 0 |  |  | snížená |  | 0 | 0 | 0 | 0.01218 | 0.01218 | 16 | K | 2 |  |  |  | ROZPOCET | 0 | 0 | 0 | 0 | 0 | 2 | 0 | 16 | -1046595138
| VV |  | 1 |  | 1 | [12 empty] | VV | 2 | 2 | True | 1 | ROZPOCET
73 | K | 721220801 | Demontáž uzávěrek zápachových DN 70 | kus | 2 |  | 0 |  |  | snížená |  | 0 | 0 | 0 | 0.0031 | 0.0062 | 16 | K | 2 |  |  |  | ROZPOCET | 0 | 0 | 0 | 0 | 0 | 2 | 0 | 16 | -1958917737
| VV |  | 2 |  | 2 | [12 empty] | VV | 2 | 2 | True | 1 | ROZPOCET
74 | K | 721226511 | Zápachová uzávěrka podomítková pro pračku a myčku DN 40 | kus | 2 |  | 0 |  |  | snížená |  | 0 | 0.00034 | 0.00068 | 0 | 0 | 16 | K | 2 |  |  |  | ROZPOCET | 0 | 0 | 0 | 0 | 0 | 2 | 0 | 16 | 1214281314
| VV |  | 1+1 |  | 2 | [12 empty] | VV | 2 | 2 | True | 1 | ROZPOCET
75 | K | 721290111 | Zkouška těsnosti potrubí kanalizace vodou do DN 125 | m | 17 |  | 0 |  |  | snížená |  | 0 | 0 | 0 | 0 | 0 | 16 | K | 2 |  |  |  | ROZPOCET | 0 | 0 | 0 | 0 | 0 | 2 | 0 | 16 | -1727996712
| VV |  | 17 |  | 17 | [12 empty] | VV | 2 | 2 | True | 1 | ROZPOCET
76 | K | 721300912 | Pročištění odpadů svislých v jednom podlaží do DN 200 | kus | 3 |  | 0 |  |  | snížená |  | 0 | 0 | 0 | 0 | 0 | 16 | K | 2 |  |  |  | ROZPOCET | 0 | 0 | 0 | 0 | 0 | 2 | 0 | 16 | 69357259
| VV |  | 3 |  | 3 | [12 empty] | VV | 2 | 2 | True | 1 | ROZPOCET
77 | K | 998721103 | Přesun hmot tonážní pro vnitřní kanalizace v objektech v do 24 m | t | 0.013 |  | 0 |  |  | snížená |  | 0 | 0 | 0 | 0 | 0 | 16 | K | 2 |  |  |  | ROZPOCET | 0 | 0 | 0 | 0 | 0 | 2 | 0 | 16 | -2125691697
78 | K | 998721181 | Příplatek k přesunu hmot tonážní 721 prováděný bez použití mechanizace | t | 0.013 |  | 0 |  |  | snížená |  | 0 | 0 | 0 | 0 | 0 | 16 | K | 2 |  |  |  | ROZPOCET | 0 | 0 | 0 | 0 | 0 | 2 | 0 | 16 | 548963292
| D | 722 | Zdravotechnika - vnitřní vodovod |  |  |  | 0 |  |  |  |  | 0 |  | 0.03672 |  | 0.04257 | 2 | D | 1 |  |  |  | ROZPOCET | [6 empty] | 0
79 | K | 722130801 | Demontáž potrubí ocelové pozinkované závitové do DN 25 | m | 16 |  | 0 |  |  | snížená |  | 0 | 0 | 0 | 0.00213 | 0.03408 | 16 | K | 2 |  |  |  | ROZPOCET | 0 | 0 | 0 | 0 | 0 | 2 | 0 | 16 | -637407153
| VV |  | Kuchyň | [14 empty] | VV | 2 | 1 | True | 0 | ROZPOCET
| VV |  | 4 |  | 4 | [12 empty] | VV | 2 | 2 | True | 0 | ROZPOCET
| VV |  | Koupelna | [14 empty] | VV | 2 | 1 | True | 0 | ROZPOCET
| VV |  | 10 |  | 10 | [12 empty] | VV | 2 | 2 | True | 0 | ROZPOCET
| VV |  | WC | [14 empty] | VV | 2 | 1 | True | 0 | ROZPOCET
| VV |  | 2 |  | 2 | [12 empty] | VV | 2 | 2 | True | 0 | ROZPOCET
| VV |  | Součet |  | 16 | [12 empty] | VV | 2 | 4 | True | 1 | ROZPOCET
80 | K | 722130913 | Potrubí pozinkované závitové přeřezání ocelové trubky do DN 25 | kus | 5 |  | 0 |  |  | snížená |  | 0 | 0 | 0 | 0 | 0 | 16 | K | 2 |  |  |  | ROZPOCET | 0 | 0 | 0 | 0 | 0 | 2 | 0 | 16 | -1382313141
| VV |  | 5 |  | 5 | [12 empty] | VV | 2 | 2 | True | 1 | ROZPOCET
81 | K | 722131933 | Potrubí pozinkované závitové propojení potrubí DN 25 | kus | 3 |  | 0 |  |  | snížená |  | 0 | 0.0012 | 0.0036 | 0 | 0 | 16 | K | 2 |  |  |  | ROZPOCET | 0 | 0 | 0 | 0 | 0 | 2 | 0 | 16 | 1326662464
82 | K | 722174002 | Potrubí vodovodní plastové PPR svar polyfuze PN 16 D 20 x 2,8 mm | m | 27 |  | 0 |  |  | snížená |  | 0 | 0.00066 | 0.01782 | 0 | 0 | 16 | K | 2 |  |  |  | ROZPOCET | 0 | 0 | 0 | 0 | 0 | 2 | 0 | 16 | -1805852391
| VV |  | Kuchyň | [14 empty] | VV | 2 | 1 | True | 0 | ROZPOCET
| VV |  | 13 |  | 13 | [12 empty] | VV | 2 | 2 | True | 0 | ROZPOCET
| VV |  | Koupelna | [14 empty] | VV | 2 | 1 | True | 0 | ROZPOCET
| VV |  | 12 |  | 12 | [12 empty] | VV | 2 | 2 | True | 0 | ROZPOCET
| VV |  | WC | [14 empty] | VV | 2 | 1 | True | 0 | ROZPOCET
| VV |  | 2 |  | 2 | [12 empty] | VV | 2 | 2 | True | 0 | ROZPOCET
| VV |  | Součet |  | 27 | [12 empty] | VV | 2 | 4 | True | 1 | ROZPOCET
83 | K | 722179191 | Příplatek k rozvodu vody z plastů za malý rozsah prací na zakázce do 20 m | soubor | 1 |  | 0 |  |  | snížená |  | 0 | 0 | 0 | 0 | 0 | 16 | K | 2 |  |  |  | ROZPOCET | 0 | 0 | 0 | 0 | 0 | 2 | 0 | 16 | 342906806
84 | K | 722179192 | Příplatek k rozvodu vody z plastů za potrubí do D 32 mm do 15 svarů | soubor | 1 |  | 0 |  |  | snížená |  | 0 | 0 | 0 | 0 | 0 | 16 | K | 2 |  |  |  | ROZPOCET | 0 | 0 | 0 | 0 | 0 | 2 | 0 | 16 | -1126928118
85 | K | 722181221 | Ochrana vodovodního potrubí přilepenými termoizolačními trubicemi z PE tl do 9 mm DN do 22 mm | m | 27 |  | 0 |  |  | snížená |  | 0 | 5e-05 | 0.00135 | 0 | 0 | 16 | K | 2 |  |  |  | ROZPOCET | 0 | 0 | 0 | 0 | 0 | 2 | 0 | 16 | -649034203
| VV |  | 27 |  | 27 | [12 empty] | VV | 2 | 2 | True | 1 | ROZPOCET
86 | K | 722181812 | Demontáž plstěných pásů z trub do D 50 | m | 27 |  | 0 |  |  | snížená |  | 0 | 0 | 0 | 0.00023 | 0.00621 | 16 | K | 2 |  |  |  | ROZPOCET | 0 | 0 | 0 | 0 | 0 | 2 | 0 | 16 | 1779658256
87 | K | 722190401 | Vyvedení a upevnění výpustku do DN 25 | kus | 10 |  | 0 |  |  | snížená |  | 0 | 0 | 0 | 0 | 0 | 16 | K | 2 |  |  |  | ROZPOCET | 0 | 0 | 0 | 0 | 0 | 2 | 0 | 16 | 832516702
| VV |  | dřez + myčka + pračka +wc + umyvadlo + vana + kotel | [14 empty] | VV | 2 | 1 | True | 0 | ROZPOCET
| VV |  | 2+1+1+1+2+2+1 |  | 10 | [12 empty] | VV | 2 | 2 | True | 1 | ROZPOCET
88 | K | 722190901 | Uzavření nebo otevření vodovodního potrubí při opravách | kus | 2 |  | 0 |  |  | snížená |  | 0 | 0 | 0 | 0 | 0 | 16 | K | 2 |  |  |  | ROZPOCET | 0 | 0 | 0 | 0 | 0 | 2 | 0 | 16 | -1545874476
| VV |  | 2 |  | 2 | [12 empty] | VV | 2 | 2 | True | 1 | ROZPOCET
89 | K | 722220152 | Nástěnka závitová plastová PPR PN 20 DN 20 x G 1/2 | kus | 6 |  | 0 |  |  | snížená |  | 0 | 0.00017 | 0.00102 | 0 | 0 | 16 | K | 2 |  |  |  | ROZPOCET | 0 | 0 | 0 | 0 | 0 | 2 | 0 | 16 | 1150161624
| VV |  | dřez + myčka + wc+pračka + kotel | [14 empty] | VV | 2 | 1 | True | 0 | ROZPOCET
| VV |  | 2+1+1+1+1 |  | 6 | [12 empty] | VV | 2 | 2 | True | 1 | ROZPOCET
90 | K | 722220161 | Nástěnný komplet plastový PPR PN 20 DN 20 x G 1/2 | soubor | 2 |  | 0 |  |  | snížená |  | 0 | 0.00021 | 0.00042 | 0 | 0 | 16 | K | 2 |  |  |  | ROZPOCET | 0 | 0 | 0 | 0 | 0 | 2 | 0 | 16 | -536763232
| VV |  | Baterie vana a umyvadlo | [14 empty] | VV | 2 | 1 | True | 0 | ROZPOCET
| VV |  | 1+1 |  | 2 | [12 empty] | VV | 2 | 2 | True | 1 | ROZPOCET
91 | K | 722220851 | Demontáž armatur závitových s jedním závitem G do 3/4 | kus | 1 |  | 0 |  |  | snížená |  | 0 | 0 | 0 | 0.00069 | 0.00069 | 16 | K | 2 |  |  |  | ROZPOCET | 0 | 0 | 0 | 0 | 0 | 2 | 0 | 16 | 1222375159
| VV |  | wc | [14 empty] | VV | 2 | 1 | True | 0 | ROZPOCET
| VV |  | 1 |  | 1 | [12 empty] | VV | 2 | 2 | True | 1 | ROZPOCET
92 | K | 722220861 | Demontáž armatur závitových se dvěma závity G do 3/4 | kus | 3 |  | 0 |  |  | snížená |  | 0 | 0 | 0 | 0.00053 | 0.00159 | 16 | K | 2 |  |  |  | ROZPOCET | 0 | 0 | 0 | 0 | 0 | 2 | 0 | 16 | 143569513
| VV |  | baterie vana,umyvadlo a dřez | [14 empty] | VV | 2 | 1 | True | 0 | ROZPOCET
| VV |  | 1+1+1 |  | 3 | [12 empty] | VV | 2 | 2 | True | 1 | ROZPOCET
93 | K | 722261921 | Výměna závitových vodoměrů G 1/2 | kus | 3 |  | 0 |  |  | snížená |  | 0 | 0.00057 | 0.00171 | 0 | 0 | 16 | K | 2 |  |  |  | ROZPOCET | 0 | 0 | 0 | 0 | 0 | 2 | 0 | 16 | 1750330368
| VV |  | sklad | [14 empty] | VV | 2 | 1 | True | 0 | ROZPOCET
| VV |  | 1 |  | 1 | [12 empty] | VV | 2 | 2 | True | 0 | ROZPOCET
| VV |  | wc | [14 empty] | VV | 2 | 1 | True | 0 | ROZPOCET
| VV |  | 1 |  | 1 | [12 empty] | VV | 2 | 2 | True | 0 | ROZPOCET
| VV |  | koupelna | [14 empty] | VV | 2 | 1 | True | 0 | ROZPOCET
| VV |  | 1 |  | 1 | [12 empty] | VV | 2 | 2 | True | 0 | ROZPOCET
| VV |  | Součet |  | 3 | [12 empty] | VV | 2 | 4 | True | 1 | ROZPOCET
94 | M | 38821458 | vodoměr domovní na studenou užitkovou vodu L165 G3/4 Q 1,5-BE PB | kus | 3 |  | 0 |  |  | snížená |  | 0 | 0.0018 | 0.0054 | 0 | 0 | 32 | M | 2 |  |  |  | ROZPOCET | 0 | 0 | 0 | 0 | 0 | 2 | 0 | 16 | -811128115
95 | K | 722290226 | Zkouška těsnosti vodovodního potrubí závitového do DN 50 | m | 27 |  | 0 |  |  | snížená |  | 0 | 0.00019 | 0.00513 | 0 | 0 | 16 | K | 2 |  |  |  | ROZPOCET | 0 | 0 | 0 | 0 | 0 | 2 | 0 | 16 | -1248709160
96 | K | 722290234 | Proplach a dezinfekce vodovodního potrubí do DN 80 | m | 27 |  | 0 |  |  | snížená |  | 0 | 1e-05 | 0.00027 | 0 | 0 | 16 | K | 2 |  |  |  | ROZPOCET | 0 | 0 | 0 | 0 | 0 | 2 | 0 | 16 | 1678354033
97 | K | 998722103 | Přesun hmot tonážní pro vnitřní vodovod v objektech v do 24 m | t | 0.037 |  | 0 |  |  | snížená |  | 0 | 0 | 0 | 0 | 0 | 16 | K | 2 |  |  |  | ROZPOCET | 0 | 0 | 0 | 0 | 0 | 2 | 0 | 16 | -700055798
98 | K | 998722181 | Příplatek k přesunu hmot tonážní 722 prováděný bez použití mechanizace | t | 0.037 |  | 0 |  |  | snížená |  | 0 | 0 | 0 | 0 | 0 | 16 | K | 2 |  |  |  | ROZPOCET | 0 | 0 | 0 | 0 | 0 | 2 | 0 | 16 | -976865316
| D | 723 | Zdravotechnika - vnitřní plynovod |  |  |  | 0 |  |  |  |  | 0 |  | 0.00037 |  | 0.01288 | 2 | D | 1 |  |  |  | ROZPOCET | [6 empty] | 0
99 | K | 723190901 | Uzavření,otevření plynovodního potrubí při opravě | kus | 1 |  | 0 |  |  | snížená |  | 0 | 0 | 0 | 0 | 0 | 16 | K | 2 |  |  |  | ROZPOCET | 0 | 0 | 0 | 0 | 0 | 2 | 0 | 16 | -1813004685
100 | K | 722160801 | Demontáž potrubí vodovodního měděného D do 35/1,5 | m | 4 |  | 0 |  |  | snížená |  | 0 | 3e-05 | 0.00012 | 0.00322 | 0.01288 | 16 | K | 2 |  |  |  | ROZPOCET | 0 | 0 | 0 | 0 | 0 | 2 | 0 | 16 | -809887436
| VV |  | přívod plynu ke sporáku | [14 empty] | VV | 2 | 1 | True | 0 | ROZPOCET
| VV |  | 4 |  | 4 | [12 empty] | VV | 2 | 2 | True | 1 | ROZPOCET
101 | K | 723190907 | Odvzdušnění nebo napuštění plynovodního potrubí | m | 10 |  | 0 |  |  | snížená |  | 0 | 0 | 0 | 0 | 0 | 16 | K | 2 |  |  |  | ROZPOCET | 0 | 0 | 0 | 0 | 0 | 2 | 0 | 16 | -1482920560
102 | K | 723190909 | Zkouška těsnosti potrubí plynovodního | kus | 1 |  | 0 |  |  | snížená |  | 0 | 0 | 0 | 0 | 0 | 16 | K | 2 |  |  |  | ROZPOCET | 0 | 0 | 0 | 0 | 0 | 2 | 0 | 16 | 2121906050
103 | K | 723190914 | Navaření odbočky na potrubí plynovodní DN 25 | kus | 1 |  | 0 |  |  | snížená |  | 0 | 0.00025 | 0.00025 | 0 | 0 | 16 | K | 2 |  |  |  | ROZPOCET | 0 | 0 | 0 | 0 | 0 | 2 | 0 | 16 | -1903969610
104 | K | 998723203 | Přesun hmot procentní pro vnitřní plynovod v objektech v do 24 m | % |  |  | 0 |  |  | snížená |  | 0 | 0 | 0 | 0 | 0 | 16 | K | 2 |  |  |  | ROZPOCET | 0 | 0 | 0 | 0 | 0 | 2 | 0 | 16 | 375596383
| D | 725 | Zdravotechnika - zařizovací předměty |  |  |  | 0 |  |  |  |  | 0 |  | 0.07875 |  | 0.18185 | 2 | D | 1 |  |  |  | ROZPOCET | [6 empty] | 0
105 | K | 725110811 | Demontáž klozetů splachovací s nádrží | soubor | 1 |  | 0 |  |  | snížená |  | 0 | 0 | 0 | 0.01933 | 0.01933 | 16 | K | 2 |  |  |  | ROZPOCET | 0 | 0 | 0 | 0 | 0 | 2 | 0 | 16 | 2084608031
| VV |  | 1 |  | 1 | [12 empty] | VV | 2 | 2 | True | 1 | ROZPOCET
106 | K | 725112171 | Kombi klozet s hlubokým splachováním odpad vodorovný | soubor | 1 |  | 0 |  |  | snížená |  | 0 | 0.0232 | 0.0232 | 0 | 0 | 16 | K | 2 |  |  |  | ROZPOCET | 0 | 0 | 0 | 0 | 0 | 2 | 0 | 16 | -1295955268
| VV |  | 1 |  | 1 | [12 empty] | VV | 2 | 2 | True | 1 | ROZPOCET
107 | K | 725210821 | Demontáž umyvadel bez výtokových armatur | soubor | 1 |  | 0 |  |  | snížená |  | 0 | 0 | 0 | 0.01946 | 0.01946 | 16 | K | 2 |  |  |  | ROZPOCET | 0 | 0 | 0 | 0 | 0 | 2 | 0 | 16 | -1932702987
| VV |  | 1 |  | 1 | [12 empty] | VV | 2 | 2 | True | 1 | ROZPOCET
108 | K | 725211603 | Umyvadlo keramické připevněné na stěnu šrouby bílé bez krytu na sifon 600 mm | soubor | 1 |  | 0 |  |  | snížená |  | 0 | 0.01525 | 0.01525 | 0 | 0 | 16 | K | 2 |  |  |  | ROZPOCET | 0 | 0 | 0 | 0 | 0 | 2 | 0 | 16 | -542644712
| VV |  | 1 |  | 1 | [12 empty] | VV | 2 | 2 | True | 1 | ROZPOCET
109 | M | 55190006 | hadice flexibilní sanitární 3/8" | m | 2 |  | 0 |  |  | snížená |  | 0 | 0.00025 | 0.0005 | 0 | 0 | 32 | M | 2 |  |  |  | ROZPOCET | 0 | 0 | 0 | 0 | 0 | 2 | 0 | 16 | 1361889884
| VV |  | Koupelna umyvadlo | [14 empty] | VV | 2 | 1 | True | 0 | ROZPOCET
| VV |  | 2 |  | 2 | [12 empty] | VV | 2 | 2 | True | 0 | ROZPOCET
| VV |  | Součet |  | 2 | [12 empty] | VV | 2 | 4 | True | 1 | ROZPOCET
110 | K | 725220842 | Demontáž van ocelových volně stojících | soubor | 1 |  | 0 |  |  | snížená |  | 0 | 0 | 0 | 0.0329 | 0.0329 | 16 | K | 2 |  |  |  | ROZPOCET | 0 | 0 | 0 | 0 | 0 | 2 | 0 | 16 | -1401386491
| VV |  | 1 |  | 1 | [12 empty] | VV | 2 | 2 | True | 1 | ROZPOCET
111 | K | 725222116 | Vana bez armatur výtokových akrylátová se zápachovou uzávěrkou 1700x700 mm | soubor | 1 |  | 0 |  |  | snížená |  | 0 | 0.01999 | 0.01999 | 0 | 0 | 16 | K | 2 |  |  |  | ROZPOCET | 0 | 0 | 0 | 0 | 0 | 2 | 0 | 16 | 2075611048
| VV |  | 1 |  | 1 | [12 empty] | VV | 2 | 2 | True | 1 | ROZPOCET
112 | K | 725310821 | Demontáž dřez jednoduchý na ocelové konzole bez výtokových armatur | soubor | 1 |  | 0 |  |  | snížená |  | 0 | 0 | 0 | 0.01707 | 0.01707 | 16 | K | 2 |  |  |  | ROZPOCET | 0 | 0 | 0 | 0 | 0 | 2 | 0 | 16 | 808801128
| VV |  | 1 |  | 1 | [12 empty] | VV | 2 | 2 | True | 1 | ROZPOCET
113 | K | 725530811 | Demontáž ohřívač elektrický přepadový do 12 litrů | soubor | 1 |  | 0 |  |  | snížená |  | 0 | 0 | 0 | 0.0175 | 0.0175 | 16 | K | 2 |  |  |  | ROZPOCET | 0 | 0 | 0 | 0 | 0 | 2 | 0 | 16 | 40235247
| VV |  | Kuchyň | [14 empty] | VV | 2 | 1 | True | 0 | ROZPOCET
| VV |  | 1 |  | 1 | [12 empty] | VV | 2 | 2 | True | 1 | ROZPOCET
114 | K | 725531102 | Elektrický ohřívač zásobníkový přepadový beztlakový 10 l / 2 kW | soubor | 1 |  | 0 |  |  | snížená |  | 0 | 0.01066 | 0.01066 | 0 | 0 | 16 | K | 2 |  |  |  | ROZPOCET | 0 | 0 | 0 | 0 | 0 | 2 | 0 | 16 | -332782676
| VV |  | Kuchyň | [14 empty] | VV | 2 | 1 | True | 0 | ROZPOCET
| VV |  | 1 |  | 1 | [12 empty] | VV | 2 | 2 | True | 1 | ROZPOCET
115 | K | 725610810 | Demontáž sporáků plynových | soubor | 1 |  | 0 |  |  | snížená |  | 0 | 0 | 0 | 0.067 | 0.067 | 16 | K | 2 |  |  |  | ROZPOCET | 0 | 0 | 0 | 0 | 0 | 2 | 0 | 16 | -1573120642
| VV |  | 1 |  | 1 | [12 empty] | VV | 2 | 2 | True | 1 | ROZPOCET
116 | K | 725810811 | Demontáž ventilů výtokových nástěnných | kus | 3 |  | 0 |  |  | snížená |  | 0 | 0 | 0 | 0.00049 | 0.00147 | 16 | K | 2 |  |  |  | ROZPOCET | 0 | 0 | 0 | 0 | 0 | 2 | 0 | 16 | -960902236
| VV |  | ohřívač vody pro kuchyň | [14 empty] | VV | 2 | 1 | True | 0 | ROZPOCET
| VV |  | 2 |  | 2 | [12 empty] | VV | 2 | 2 | True | 0 | ROZPOCET
| VV |  | WC | [14 empty] | VV | 2 | 1 | True | 0 | ROZPOCET
| VV |  | 1 |  | 1 | [12 empty] | VV | 2 | 2 | True | 0 | ROZPOCET
| VV |  | Součet |  | 3 | [12 empty] | VV | 2 | 4 | True | 1 | ROZPOCET
117 | K | 725813111 | Ventil rohový bez připojovací trubičky nebo flexi hadičky G 1/2 | soubor | 7 |  | 0 |  |  | snížená |  | 0 | 0.0003 | 0.0021 | 0 | 0 | 16 | K | 2 |  |  |  | ROZPOCET | 0 | 0 | 0 | 0 | 0 | 2 | 0 | 16 | -671912248
| VV |  | Kuchyň - dřez+ ohřívač vody | [14 empty] | VV | 2 | 1 | True | 0 | ROZPOCET
| VV |  | 2+2 |  | 4 | [12 empty] | VV | 2 | 2 | True | 0 | ROZPOCET
| VV |  | koupelna - umyvadlo | [14 empty] | VV | 2 | 1 | True | 0 | ROZPOCET
| VV |  | 2 |  | 2 | [12 empty] | VV | 2 | 2 | True | 0 | ROZPOCET
| VV |  | WC | [14 empty] | VV | 2 | 1 | True | 0 | ROZPOCET
| VV |  | 1 |  | 1 | [12 empty] | VV | 2 | 2 | True | 0 | ROZPOCET
| VV |  | Součet |  | 7 | [12 empty] | VV | 2 | 4 | True | 1 | ROZPOCET
118 | K | 725813112 | Ventil rohový pračkový G 3/4 | kus | 2 |  | 0 |  |  | snížená |  | 0 | 0.00109 | 0.00218 | 0 | 0 | 16 | K | 2 |  |  |  | ROZPOCET | 0 | 0 | 0 | 0 | 0 | 2 | 0 | 16 | 1570575495
| VV |  | pračka + myčka | [14 empty] | VV | 2 | 1 | True | 0 | ROZPOCET
| VV |  | 1+1 |  | 2 | [12 empty] | VV | 2 | 2 | True | 1 | ROZPOCET
119 | K | 725820801 | Demontáž baterie nástěnné do G 3 / 4 | soubor | 3 |  | 0 |  |  | snížená |  | 0 | 0 | 0 | 0.00156 | 0.00468 | 16 | K | 2 |  |  |  | ROZPOCET | 0 | 0 | 0 | 0 | 0 | 2 | 0 | 16 | 1933529331
| VV |  | Kuchyň- dřez | [14 empty] | VV | 2 | 1 | True | 0 | ROZPOCET
| VV |  | 1 |  | 1 | [12 empty] | VV | 2 | 2 | True | 0 | ROZPOCET
| VV |  | Koupelna umyvadlo + vana | [14 empty] | VV | 2 | 1 | True | 0 | ROZPOCET
| VV |  | 1+1 |  | 2 | [12 empty] | VV | 2 | 2 | True | 0 | ROZPOCET
| VV |  | Součet |  | 3 | [12 empty] | VV | 2 | 4 | True | 1 | ROZPOCET
120 | K | 725822612 | Baterie umyvadlová stojánková páková s výpustí | soubor | 1 |  | 0 |  |  | snížená |  | 0 | 0.00184 | 0.00184 | 0 | 0 | 16 | K | 2 |  |  |  | ROZPOCET | 0 | 0 | 0 | 0 | 0 | 2 | 0 | 16 | 1937346045
| VV |  | 1 |  | 1 | [12 empty] | VV | 2 | 2 | True | 1 | ROZPOCET
121 | K | 725831315 | Baterie vanová nástěnná páková s automatickým přepínačem a sprchou | soubor | 1 |  | 0 |  |  | snížená |  | 0 | 0.00196 | 0.00196 | 0 | 0 | 16 | K | 2 |  |  |  | ROZPOCET | 0 | 0 | 0 | 0 | 0 | 2 | 0 | 16 | -1679841368
| VV |  | 1 |  | 1 | [12 empty] | VV | 2 | 2 | True | 1 | ROZPOCET
122 | K | 725860812 | Demontáž uzávěrů zápachu dvojitých | kus | 2 |  | 0 |  |  | snížená |  | 0 | 0 | 0 | 0.00122 | 0.00244 | 16 | K | 2 |  |  |  | ROZPOCET | 0 | 0 | 0 | 0 | 0 | 2 | 0 | 16 | -2072981024
| VV |  | dřez kuchyň | [14 empty] | VV | 2 | 1 | True | 0 | ROZPOCET
| VV |  | 1 |  | 1 | [12 empty] | VV | 2 | 2 | True | 0 | ROZPOCET
| VV |  | umyvadlo koupelna | [14 empty] | VV | 2 | 1 | True | 0 | ROZPOCET
| VV |  | 1 |  | 1 | [12 empty] | VV | 2 | 2 | True | 0 | ROZPOCET
| VV |  | Součet |  | 2 | [12 empty] | VV | 2 | 4 | True | 1 | ROZPOCET
123 | K | 725869214 | Montáž zápachových uzávěrek džezových dvoudílných DN 50 | kus | 1 |  | 0 |  |  | snížená |  | 0 | 0.00027 | 0.00027 | 0 | 0 | 16 | K | 2 |  |  |  | ROZPOCET | 0 | 0 | 0 | 0 | 0 | 2 | 0 | 16 | -821847116
124 | M | 55166003 | souprava přepadová k vaně odpad DN 40/50 se zápachovou uzávěrkou 6/4" | sada | 1 |  | 0 |  |  | snížená |  | 0 | 0.0008 | 0.0008 | 0 | 0 | 32 | M | 2 |  |  |  | ROZPOCET | 0 | 0 | 0 | 0 | 0 | 2 | 0 | 16 | 1744653756
125 | K | 998725103 | Přesun hmot tonážní pro zařizovací předměty v objektech v do 24 m | t | 0.079 |  | 0 |  |  | snížená |  | 0 | 0 | 0 | 0 | 0 | 16 | K | 2 |  |  |  | ROZPOCET | 0 | 0 | 0 | 0 | 0 | 2 | 0 | 16 | 1479374375
126 | K | 998725181 | Příplatek k přesunu hmot tonážní 725 prováděný bez použití mechanizace | t | 0.079 |  | 0 |  |  | snížená |  | 0 | 0 | 0 | 0 | 0 | 16 | K | 2 |  |  |  | ROZPOCET | 0 | 0 | 0 | 0 | 0 | 2 | 0 | 16 | -308141401
| D | 731 | Ústřední vytápění - kotelny |  |  |  | 0 |  |  |  |  | 0 |  | 0.11874 |  | 0.22625 | 2 | D | 1 |  |  |  | ROZPOCET | [6 empty] | 0
127 | K | 731200823 | Demontáž kotle ocelového na plynná nebo kapalná paliva výkon do 25 kW | kus | 1 |  | 0 |  |  | snížená |  | 0 | 0.00017 | 0.00017 | 0.22625 | 0.22625 | 16 | K | 2 |  |  |  | ROZPOCET | 0 | 0 | 0 | 0 | 0 | 2 | 0 | 16 | -438387050
128 | K | 731244301.BRL | Kotel ocelový závěsný na plyn kondenzační Geminox THRs 2-17M-75H o výkonu 2,3-16,9 kW s průtokovým ohřevem | soubor | 1 |  | 0 |  |  | snížená |  | 0 | 0.11681 | 0.11681 | 0 | 0 | 16 | K | 2 |  |  |  | ROZPOCET | 0 | 0 | 0 | 0 | 0 | 2 | 0 | 16 | -1449281883
129 | K | 731810312 | Nucený odtah spalin soustředným potrubím pro kondenzační kotel vodorovný 80/125 mm přes vnější stěnu | soubor | 1 |  | 0 |  |  | snížená |  | 0 | 0.00068 | 0.00068 | 0 | 0 | 16 | K | 2 |  |  |  | ROZPOCET | 0 | 0 | 0 | 0 | 0 | 2 | 0 | 16 | 1331571664
130 | K | 731810342 | Prodloužení soustředného potrubí pro kondenzační kotel průměru 80/125 mm | m | 2 |  | 0 |  |  | snížená |  | 0 | 0.00044 | 0.00088 | 0 | 0 | 16 | K | 2 |  |  |  | ROZPOCET | 0 | 0 | 0 | 0 | 0 | 2 | 0 | 16 | 594326341
131 | M | RHU.13382301001 | prostorový termostat UT | kus | 1 |  | 0 |  |  | snížená |  | 0 | 0.0002 | 0.0002 | 0 | 0 | 32 | M | 2 |  |  |  | ROZPOCET | 0 | 0 | 0 | 0 | 0 | 2 | 0 | 16 | -880215673
132 | K | 998731102 | Přesun hmot tonážní pro kotelny v objektech v do 12 m | t | 0.119 |  | 0 |  |  | snížená |  | 0 | 0 | 0 | 0 | 0 | 16 | K | 2 |  |  |  | ROZPOCET | 0 | 0 | 0 | 0 | 0 | 2 | 0 | 16 | 24766762
133 | K | 998731181 | Příplatek k přesunu hmot tonážní 731 prováděný bez použití mechanizace | t | 0.119 |  | 0 |  |  | snížená |  | 0 | 0 | 0 | 0 | 0 | 16 | K | 2 |  |  |  | ROZPOCET | 0 | 0 | 0 | 0 | 0 | 2 | 0 | 16 | 940537023
| D | 732 | Ústřední vytápění - strojovny |  |  |  | 0 |  |  |  |  | 0 |  | 4e-05 |  | 0.00203 | 2 | D | 1 |  |  |  | ROZPOCET | [6 empty] | 0
134 | K | 732291811 | Demontáž tělesa topného elektrického 220/380 V výkon do 3500 W | kus | 1 |  | 0 |  |  | snížená |  | 0 | 4e-05 | 4e-05 | 0.00203 | 0.00203 | 16 | K | 2 |  |  |  | ROZPOCET | 0 | 0 | 0 | 0 | 0 | 2 | 0 | 16 | 1765891935
| VV |  | infrazářič koupelna | [14 empty] | VV | 2 | 1 | True | 0 | ROZPOCET
| VV |  | 1 |  | 1 | [12 empty] | VV | 2 | 2 | True | 1 | ROZPOCET
| D | 733 | Ústřední vytápění - rozvodné potrubí |  |  |  | 0 |  |  |  |  | 0 |  | 0.025934 |  | 0.051465 | 2 | D | 1 |  |  |  | ROZPOCET | [6 empty] | 0
135 | K | 733140811 | Odřezání nádoby odvzdušňovací | kus | 2 |  | 0 |  |  | snížená |  | 0 | 4e-05 | 8e-05 | 0.00705 | 0.0141 | 16 | K | 2 |  |  |  | ROZPOCET | 0 | 0 | 0 | 0 | 0 | 2 | 0 | 16 | -672502602
136 | K | 733190801 | Odřezání objímky dvojité do DN 50 | kus | 10 |  | 0 |  |  | snížená |  | 0 | 0 | 0 | 0.00072 | 0.0072 | 16 | K | 2 |  |  |  | ROZPOCET | 0 | 0 | 0 | 0 | 0 | 2 | 0 | 16 | -330492280
| VV |  | ložnice | [14 empty] | VV | 2 | 1 | True | 0 | ROZPOCET
| VV |  | 10 |  | 10 | [12 empty] | VV | 2 | 2 | True | 1 | ROZPOCET
137 | K | 733223202 | Potrubí měděné tvrdé spojované tvrdým pájením D 15x1 | m | 10 |  | 0 |  |  | snížená |  | 0 | 0.00047 | 0.0047 | 0 | 0 | 16 | K | 2 |  |  |  | ROZPOCET | 0 | 0 | 0 | 0 | 0 | 2 | 0 | 16 | 622206678
| VV |  | přívod k novému radiátoru v bývalé spíži | [14 empty] | VV | 2 | 1 | True | 0 | ROZPOCET
| VV |  | 10 |  | 10 | [12 empty] | VV | 2 | 2 | True | 1 | ROZPOCET
138 | K | 733223204 | Potrubí měděné tvrdé spojované tvrdým pájením D 22x1 | m | 28 |  | 0 |  |  | snížená |  | 0 | 0.00071 | 0.01988 | 0 | 0 | 16 | K | 2 |  |  |  | ROZPOCET | 0 | 0 | 0 | 0 | 0 | 2 | 0 | 16 | 1230191001
| VV |  | ložnice | [14 empty] | VV | 2 | 1 | True | 0 | ROZPOCET
| VV |  | 7*2 |  | 14 | [12 empty] | VV | 2 | 2 | True | 0 | ROZPOCET
| VV |  | koupelna | [14 empty] | VV | 2 | 1 | True | 0 | ROZPOCET
| VV |  | 4*2+3*2 |  | 14 | [12 empty] | VV | 2 | 2 | True | 0 | ROZPOCET
| VV |  | Součet |  | 28 | [12 empty] | VV | 2 | 4 | True | 1 | ROZPOCET
139 | K | 733224204 | Příplatek k potrubí měděnému za potrubí vedené v kotelnách nebo strojovnách D 22x1 | m | 14 |  | 0 |  |  | snížená |  | 0 | 3e-05 | 0.00042 | 0 | 0 | 16 | K | 2 |  |  |  | ROZPOCET | 0 | 0 | 0 | 0 | 0 | 2 | 0 | 16 | -1680897055
| VV |  | koupelna | [14 empty] | VV | 2 | 1 | True | 0 | ROZPOCET
| VV |  | 4*2+3*2 |  | 14 | [12 empty] | VV | 2 | 2 | True | 0 | ROZPOCET
| VV |  | Součet |  | 14 | [12 empty] | VV | 2 | 4 | True | 1 | ROZPOCET
140 | K | 733290801 | Demontáž potrubí měděného do D 35x1,5 mm | m | 28.458 |  | 0 |  |  | snížená |  | 0 | 3e-05 | 0.00085374 | 0.00106 | 0.030165 | 16 | K | 2 |  |  |  | ROZPOCET | 0 | 0 | 0 | 0 | 0 | 2 | 0 | 16 | 1250777892
| VV |  | ložnice | [14 empty] | VV | 2 | 1 | True | 0 | ROZPOCET
| VV |  | (3*2+5,729+2,5)*2 |  | 28.458 | [12 empty] | VV | 2 | 2 | True | 1 | ROZPOCET
141 | K | 733890803 | Přemístění potrubí demontovaného vodorovně do 100 m v objektech výšky přes 6 do 24 m | t | 0.051 |  | 0 |  |  | snížená |  | 0 | 0 | 0 | 0 | 0 | 16 | K | 2 |  |  |  | ROZPOCET | 0 | 0 | 0 | 0 | 0 | 2 | 0 | 16 | -569122343
| D | 734 | Ústřední vytápění - armatury |  |  |  | 0 |  |  |  |  | 0 |  | 0.00115 |  | 0 | 2 | D | 1 |  |  |  | ROZPOCET | [6 empty] | 0
142 | K | 734222812 | Ventil závitový termostatický přímý G 1/2 PN 16 do 110°C s ruční hlavou chromovaný | kus | 1 |  | 0 |  |  | snížená |  | 0 | 0.00029 | 0.00029 | 0 | 0 | 16 | K | 2 |  |  |  | ROZPOCET | 0 | 0 | 0 | 0 | 0 | 2 | 0 | 16 | -1924552357
143 | K | 734261406 | Armatura připojovací přímá G 1/2x18 PN 10 do 110°C radiátorů typu VK | kus | 1 |  | 0 |  |  | snížená |  | 0 | 0.00086 | 0.00086 | 0 | 0 | 16 | K | 2 |  |  |  | ROZPOCET | 0 | 0 | 0 | 0 | 0 | 2 | 0 | 16 | 1706945633
144 | K | 998734103 | Přesun hmot tonážní pro armatury v objektech v do 24 m | t | 0.001 |  | 0 |  |  | snížená |  | 0 | 0 | 0 | 0 | 0 | 16 | K | 2 |  |  |  | ROZPOCET | 0 | 0 | 0 | 0 | 0 | 2 | 0 | 16 | 1613532260
145 | K | 998734181 | Příplatek k přesunu hmot tonážní 734 prováděný bez použití mechanizace | t | 0.001 |  | 0 |  |  | snížená |  | 0 | 0 | 0 | 0 | 0 | 16 | K | 2 |  |  |  | ROZPOCET | 0 | 0 | 0 | 0 | 0 | 2 | 0 | 16 | 2128053937
| D | 735 | Ústřední vytápění - otopná tělesa |  |  |  | 0 |  |  |  |  | 0 |  | 0.02562 |  | 0 | 2 | D | 1 |  |  |  | ROZPOCET | [6 empty] | 0
146 | K | 734209114 | Montáž armatury závitové s dvěma závity G 3/4 | kus | 1 |  | 0 |  |  | snížená |  | 0 | 0.0001 | 0.0001 | 0 | 0 | 16 | K | 2 |  |  |  | ROZPOCET | 0 | 0 | 0 | 0 | 0 | 2 | 0 | 16 | -1455711061
| VV |  | topné těleso | [14 empty] | VV | 2 | 1 | True | 0 | ROZPOCET
| VV |  | 1 |  | 1 | [12 empty] | VV | 2 | 2 | True | 1 | ROZPOCET
147 | M | 1605188 | Z-SKVT-T 8000 TOPNE TELESO S TERMOSTATEM | kus | 1 |  | 0 |  |  | snížená |  | 0 | 0.001 | 0.001 | 0 | 0 | 8 | M | 2 |  |  |  | ROZPOCET | 0 | 0 | 0 | 0 | 0 | 2 | 0 | 4 | -1890844680
148 | K | 735000912 | Vyregulování ventilu nebo kohoutu dvojregulačního s termostatickým ovládáním | kus | 6 |  | 0 |  |  | snížená |  | 0 | 0 | 0 | 0 | 0 | 16 | K | 2 |  |  |  | ROZPOCET | 0 | 0 | 0 | 0 | 0 | 2 | 0 | 16 | 1572116769
149 | K | 735152376 | Otopné těleso panelové VK dvoudeskové bez přídavné přestupní plochy výška/délka 600/900mm výkon 880W | kus | 1 |  | 0 |  |  | snížená |  | 0 | 0.02452 | 0.02452 | 0 | 0 | 16 | K | 2 |  |  |  | ROZPOCET | 0 | 0 | 0 | 0 | 0 | 2 | 0 | 16 | 882967931
| VV |  | nový radiátor v bývalé spíži | [14 empty] | VV | 2 | 1 | True | 0 | ROZPOCET
| VV |  | 1 |  | 1 | [12 empty] | VV | 2 | 2 | True | 1 | ROZPOCET
150 | K | 735191910 | Napuštění vody do otopných těles | m2 | 8.52 |  | 0 |  |  | snížená |  | 0 | 0 | 0 | 0 | 0 | 16 | K | 2 |  |  |  | ROZPOCET | 0 | 0 | 0 | 0 | 0 | 2 | 0 | 16 | -449529324
| VV |  | koupelna,ložnice,obývací pokoj, kuchyně,wc, chodba | [14 empty] | VV | 2 | 1 | True | 0 | ROZPOCET
| VV |  | 0,6*1,8+0,6*2+0,6*2+3*1,2+1,2*0,6+1,8*0,4 |  | 8.52 | [12 empty] | VV | 2 | 2 | True | 0 | ROZPOCET
| VV |  | Součet |  | 8.52 | [12 empty] | VV | 2 | 4 | True | 1 | ROZPOCET
151 | K | 735494811 | Vypuštění vody z otopných těles | m2 | 8.52 |  | 0 |  |  | snížená |  | 0 | 0 | 0 | 0 | 0 | 16 | K | 2 |  |  |  | ROZPOCET | 0 | 0 | 0 | 0 | 0 | 2 | 0 | 16 | 1082003572
| VV |  | koupelna,ložnice,obývací pokoj, kuchyně,wc, chodba | [14 empty] | VV | 2 | 1 | True | 0 | ROZPOCET
| VV |  | 0,6*1,8+0,6*2+0,6*2+3*1,2+1,2*0,6+1,8*0,4 |  | 8.52 | [12 empty] | VV | 2 | 2 | True | 0 | ROZPOCET
| VV |  | Součet |  | 8.52 | [12 empty] | VV | 2 | 4 | True | 1 | ROZPOCET
152 | K | 998735103 | Přesun hmot tonážní pro otopná tělesa v objektech v do 24 m | t | 0.025 |  | 0 |  |  | snížená |  | 0 | 0 | 0 | 0 | 0 | 16 | K | 2 |  |  |  | ROZPOCET | 0 | 0 | 0 | 0 | 0 | 2 | 0 | 16 | -202289227
153 | K | 998735181 | Příplatek k přesunu hmot tonážní 735 prováděný bez použití mechanizace | t | 0.025 |  | 0 |  |  | snížená |  | 0 | 0 | 0 | 0 | 0 | 16 | K | 2 |  |  |  | ROZPOCET | 0 | 0 | 0 | 0 | 0 | 2 | 0 | 16 | -925425355
| D | 741 | Elektroinstalace - silnoproud |  |  |  | 0 |  |  |  |  | 0 |  | 0.08423 |  | 0.03707 | 2 | D | 1 |  |  |  | ROZPOCET | [6 empty] | 0
154 | K | 741-1 | Demontáž původních rozvodů elektro | ks | 1 |  | 0 |  |  | snížená |  | 0 | 0 | 0 | 0 | 0 | 16 | K | 2 |  |  |  | ROZPOCET | 0 | 0 | 0 | 0 | 0 | 2 | 0 | 16 | 1642651555
155 | K | 741112001 | Montáž krabice zapuštěná plastová kruhová | kus | 37 |  | 0 |  |  | snížená |  | 0 | 0 | 0 | 0 | 0 | 16 | K | 2 |  |  |  | ROZPOCET | 0 | 0 | 0 | 0 | 0 | 2 | 0 | 16 | -12425553
| VV |  | Spínače a zásuvky | [14 empty] | VV | 2 | 1 | True | 0 | ROZPOCET
| VV |  | 23+14 |  | 37 | [12 empty] | VV | 2 | 2 | True | 0 | ROZPOCET
| VV |  | Součet |  | 37 | [12 empty] | VV | 2 | 4 | True | 1 | ROZPOCET
156 | M | 34571521 | krabice univerzální rozvodná z PH s víčkem a svorkovnicí krabicovou šroubovací s vodiči 12x4mm2 D 73,5mm x 43mm | kus | 37 |  | 0 |  |  | snížená |  | 0 | 9e-05 | 0.00333 | 0 | 0 | 32 | M | 2 |  |  |  | ROZPOCET | 0 | 0 | 0 | 0 | 0 | 2 | 0 | 16 | 1381738578
| VV |  | 37 |  | 37 | [12 empty] | VV | 2 | 2 | True | 1 | ROZPOCET
157 | K | 741112061 | Montáž krabice přístrojová zapuštěná plastová kruhová | kus | 35 |  | 0 |  |  | snížená |  | 0 | 0 | 0 | 0 | 0 | 16 | K | 2 |  |  |  | ROZPOCET | 0 | 0 | 0 | 0 | 0 | 2 | 0 | 16 | 179409797
158 | M | 1188894 | KRABICE PRISTROJOVA KP 68/2 KA | kus | 35 |  | 0 |  |  | snížená |  | 0 | 2e-05 | 0.0007 | 0 | 0 | 32 | M | 2 |  |  |  | ROZPOCET | 0 | 0 | 0 | 0 | 0 | 2 | 0 | 16 | -788580177
| VV |  | Spínače a zásuvky | [14 empty] | VV | 2 | 1 | True | 0 | ROZPOCET
| VV |  | 23+12 |  | 35 | [12 empty] | VV | 2 | 2 | True | 0 | ROZPOCET
| VV |  | Součet |  | 35 | [12 empty] | VV | 2 | 4 | True | 1 | ROZPOCET
159 | K | 741112801 | Demontáž elektroinstalačních lišt nástěnných vkládacích uložených pevně | m | 8 |  | 0 |  |  | snížená |  | 0 | 0 | 0 | 0.00027 | 0.00216 | 16 | K | 2 |  |  |  | ROZPOCET | 0 | 0 | 0 | 0 | 0 | 2 | 0 | 16 | -1844443928
| VV |  | kuchyň | [14 empty] | VV | 2 | 1 | True | 0 | ROZPOCET
| VV |  | 4 |  | 4 | [12 empty] | VV | 2 | 2 | True | 0 | ROZPOCET
| VV |  | obývací pokoj | [14 empty] | VV | 2 | 1 | True | 0 | ROZPOCET
| VV |  | 2 |  | 2 | [12 empty] | VV | 2 | 2 | True | 0 | ROZPOCET
| VV |  | sklad | [14 empty] | VV | 2 | 1 | True | 0 | ROZPOCET
| VV |  | 2 |  | 2 | [12 empty] | VV | 2 | 2 | True | 0 | ROZPOCET
| VV |  | Součet |  | 8 | [12 empty] | VV | 2 | 4 | True | 1 | ROZPOCET
160 | K | 741122005 | Montáž kabel Cu bez ukončení uložený pod omítku plný plochý 3x1 až 2,5 mm2 (CYKYLo) | m | 451 |  | 0 |  |  | snížená |  | 0 | 0 | 0 | 0 | 0 | 16 | K | 2 |  |  |  | ROZPOCET | 0 | 0 | 0 | 0 | 0 | 2 | 0 | 16 | -1948761014
| VV |  | SVĚTLA | [14 empty] | VV | 2 | 1 | True | 0 | ROZPOCET
| VV |  | Obývací pokoj | [14 empty] | VV | 2 | 1 | True | 0 | ROZPOCET
| VV |  | 20 |  | 20 | [12 empty] | VV | 2 | 2 | True | 0 | ROZPOCET
| VV |  | Ložnice | [14 empty] | VV | 2 | 1 | True | 0 | ROZPOCET
| VV |  | 20 |  | 20 | [12 empty] | VV | 2 | 2 | True | 0 | ROZPOCET
| VV |  | Kuchyň | [14 empty] | VV | 2 | 1 | True | 0 | ROZPOCET
| VV |  | 16 |  | 16 | [12 empty] | VV | 2 | 2 | True | 0 | ROZPOCET
| VV |  | Původní spíž | [14 empty] | VV | 2 | 1 | True | 0 | ROZPOCET
| VV |  | 14 |  | 14 | [12 empty] | VV | 2 | 2 | True | 0 | ROZPOCET
| VV |  | Sklad | [14 empty] | VV | 2 | 1 | True | 0 | ROZPOCET
| VV |  | 8 |  | 8 | [12 empty] | VV | 2 | 2 | True | 0 | ROZPOCET
| VV |  | Chodba vstup | [14 empty] | VV | 2 | 1 | True | 0 | ROZPOCET
| VV |  | 20 |  | 20 | [12 empty] | VV | 2 | 2 | True | 0 | ROZPOCET
| VV |  | Koupelna | [14 empty] | VV | 2 | 1 | True | 0 | ROZPOCET
| VV |  | 30 |  | 30 | [12 empty] | VV | 2 | 2 | True | 0 | ROZPOCET
| VV |  | WC | [14 empty] | VV | 2 | 1 | True | 0 | ROZPOCET
| VV |  | 10 |  | 10 | [12 empty] | VV | 2 | 2 | True | 0 | ROZPOCET
| VV |  | SAMODSTATNÝ PŘÍVOD PLYNOVÝ KOTEL | [14 empty] | VV | 2 | 1 | True | 0 | ROZPOCET
| VV |  | 20 |  | 20 | [12 empty] | VV | 2 | 2 | True | 0 | ROZPOCET
| VV |  | Prořez 20% | [14 empty] | VV | 2 | 1 | True | 0 | ROZPOCET
| VV |  | 32 |  | 32 | [12 empty] | VV | 2 | 2 | True | 0 | ROZPOCET
| VV |  | ZASUVKY | [14 empty] | VV | 2 | 1 | True | 0 | ROZPOCET
| VV |  | SAMOSTATNÉ PŘÍVODY | [14 empty] | VV | 2 | 1 | True | 0 | ROZPOCET
| VV |  | Koupelna pračka | [14 empty] | VV | 2 | 1 | True | 0 | ROZPOCET
| VV |  | 22 |  | 22 | [12 empty] | VV | 2 | 2 | True | 0 | ROZPOCET
| VV |  | Kuchyň myčka | [14 empty] | VV | 2 | 1 | True | 0 | ROZPOCET
| VV |  | 11 |  | 11 | [12 empty] | VV | 2 | 2 | True | 0 | ROZPOCET
| VV |  | Kuchyň zásuvka | [14 empty] | VV | 2 | 1 | True | 0 | ROZPOCET
| VV |  | 10 |  | 10 | [12 empty] | VV | 2 | 2 | True | 0 | ROZPOCET
| VV |  | ZÁSUVKY 1.OBVOD | [14 empty] | VV | 2 | 1 | True | 0 | ROZPOCET
| VV |  | Chodba | [14 empty] | VV | 2 | 1 | True | 0 | ROZPOCET
| VV |  | 3 |  | 3 | [12 empty] | VV | 2 | 2 | True | 0 | ROZPOCET
| VV |  | Kuchyň | [14 empty] | VV | 2 | 1 | True | 0 | ROZPOCET
| VV |  | 30 |  | 30 | [12 empty] | VV | 2 | 2 | True | 0 | ROZPOCET
| VV |  | Spíž | [14 empty] | VV | 2 | 1 | True | 0 | ROZPOCET
| VV |  | 10 |  | 10 | [12 empty] | VV | 2 | 2 | True | 0 | ROZPOCET
| VV |  | Sklad | [14 empty] | VV | 2 | 1 | True | 0 | ROZPOCET
| VV |  | 10 |  | 10 | [12 empty] | VV | 2 | 2 | True | 0 | ROZPOCET
| VV |  | ZÁSUVKY 2.OBVOD | [14 empty] | VV | 2 | 1 | True | 0 | ROZPOCET
| VV |  | Chodba | [14 empty] | VV | 2 | 1 | True | 0 | ROZPOCET
| VV |  | 13 |  | 13 | [12 empty] | VV | 2 | 2 | True | 0 | ROZPOCET
| VV |  | WC | [14 empty] | VV | 2 | 1 | True | 0 | ROZPOCET
| VV |  | 6 |  | 6 | [12 empty] | VV | 2 | 2 | True | 0 | ROZPOCET
| VV |  | Obývací pokoj | [14 empty] | VV | 2 | 1 | True | 0 | ROZPOCET
| VV |  | 23 |  | 23 | [12 empty] | VV | 2 | 2 | True | 0 | ROZPOCET
| VV |  | Kuchyň | [14 empty] | VV | 2 | 1 | True | 0 | ROZPOCET
| VV |  | 32 |  | 32 | [12 empty] | VV | 2 | 2 | True | 0 | ROZPOCET
| VV |  | ZÁSUVKY 3.OBVOD | [14 empty] | VV | 2 | 1 | True | 0 | ROZPOCET
| VV |  | Ložnice | [14 empty] | VV | 2 | 1 | True | 0 | ROZPOCET
| VV |  | 37 |  | 37 | [12 empty] | VV | 2 | 2 | True | 0 | ROZPOCET
| VV |  | Koupelna | [14 empty] | VV | 2 | 1 | True | 0 | ROZPOCET
| VV |  | 10 |  | 10 | [12 empty] | VV | 2 | 2 | True | 0 | ROZPOCET
| VV |  | Prořez 20% | [14 empty] | VV | 2 | 1 | True | 0 | ROZPOCET
| VV |  | 44 |  | 44 | [12 empty] | VV | 2 | 2 | True | 0 | ROZPOCET
| VV |  | Součet |  | 451 | [12 empty] | VV | 2 | 4 | True | 1 | ROZPOCET
161 | M | 34111030 | kabel silový s Cu jádrem 1 kV 3x1,5mm2 | m | 190 |  | 0 |  |  | snížená |  | 0 | 0.00012 | 0.0228 | 0 | 0 | 32 | M | 2 |  |  |  | ROZPOCET | 0 | 0 | 0 | 0 | 0 | 2 | 0 | 16 | 1861780263
| VV |  | SVĚTLA | [14 empty] | VV | 2 | 1 | True | 0 | ROZPOCET
| VV |  | Obývací pokoj | [14 empty] | VV | 2 | 1 | True | 0 | ROZPOCET
| VV |  | 20 |  | 20 | [12 empty] | VV | 2 | 2 | True | 0 | ROZPOCET
| VV |  | Ložnice | [14 empty] | VV | 2 | 1 | True | 0 | ROZPOCET
| VV |  | 20 |  | 20 | [12 empty] | VV | 2 | 2 | True | 0 | ROZPOCET
| VV |  | Kuchyň | [14 empty] | VV | 2 | 1 | True | 0 | ROZPOCET
| VV |  | 16 |  | 16 | [12 empty] | VV | 2 | 2 | True | 0 | ROZPOCET
| VV |  | Původní spíž | [14 empty] | VV | 2 | 1 | True | 0 | ROZPOCET
| VV |  | 14 |  | 14 | [12 empty] | VV | 2 | 2 | True | 0 | ROZPOCET
| VV |  | Sklad | [14 empty] | VV | 2 | 1 | True | 0 | ROZPOCET
| VV |  | 8 |  | 8 | [12 empty] | VV | 2 | 2 | True | 0 | ROZPOCET
| VV |  | Chodba vstup | [14 empty] | VV | 2 | 1 | True | 0 | ROZPOCET
| VV |  | 20 |  | 20 | [12 empty] | VV | 2 | 2 | True | 0 | ROZPOCET
| VV |  | Koupelna | [14 empty] | VV | 2 | 1 | True | 0 | ROZPOCET
| VV |  | 30 |  | 30 | [12 empty] | VV | 2 | 2 | True | 0 | ROZPOCET
| VV |  | WC | [14 empty] | VV | 2 | 1 | True | 0 | ROZPOCET
| VV |  | 10 |  | 10 | [12 empty] | VV | 2 | 2 | True | 0 | ROZPOCET
| VV |  | SAMODSTATNÝ PŘÍVOD PLYNOVÝ KOTEL | [14 empty] | VV | 2 | 1 | True | 0 | ROZPOCET
| VV |  | 20 |  | 20 | [12 empty] | VV | 2 | 2 | True | 0 | ROZPOCET
| VV |  | Prořez 20% | [14 empty] | VV | 2 | 1 | True | 0 | ROZPOCET
| VV |  | 32 |  | 32 | [12 empty] | VV | 2 | 2 | True | 0 | ROZPOCET
| VV |  | Součet |  | 190 | [12 empty] | VV | 2 | 4 | True | 1 | ROZPOCET
162 | M | 34111036 | kabel silový s Cu jádrem 1 kV 3x2,5mm2 | m | 261 |  | 0 |  |  | snížená |  | 0 | 0.00017 | 0.04437 | 0 | 0 | 32 | M | 2 |  |  |  | ROZPOCET | 0 | 0 | 0 | 0 | 0 | 2 | 0 | 16 | 64613768
| VV |  | SAMOSTATNÉ PŘÍVODY | [14 empty] | VV | 2 | 1 | True | 0 | ROZPOCET
| VV |  | Koupelna pračka | [14 empty] | VV | 2 | 1 | True | 0 | ROZPOCET
| VV |  | 22 |  | 22 | [12 empty] | VV | 2 | 2 | True | 0 | ROZPOCET
| VV |  | Kuchyň myčka | [14 empty] | VV | 2 | 1 | True | 0 | ROZPOCET
| VV |  | 11 |  | 11 | [12 empty] | VV | 2 | 2 | True | 0 | ROZPOCET
| VV |  | Kuchyň zásuvka | [14 empty] | VV | 2 | 1 | True | 0 | ROZPOCET
| VV |  | 10 |  | 10 | [12 empty] | VV | 2 | 2 | True | 0 | ROZPOCET
| VV |  | ZÁSUVKY 1.OBVOD | [14 empty] | VV | 2 | 1 | True | 0 | ROZPOCET
| VV |  | Chodba | [14 empty] | VV | 2 | 1 | True | 0 | ROZPOCET
| VV |  | 3 |  | 3 | [12 empty] | VV | 2 | 2 | True | 0 | ROZPOCET
| VV |  | Kuchyň | [14 empty] | VV | 2 | 1 | True | 0 | ROZPOCET
| VV |  | 30 |  | 30 | [12 empty] | VV | 2 | 2 | True | 0 | ROZPOCET
| VV |  | Původní spíž | [14 empty] | VV | 2 | 1 | True | 0 | ROZPOCET
| VV |  | 10 |  | 10 | [12 empty] | VV | 2 | 2 | True | 0 | ROZPOCET
| VV |  | Sklad | [14 empty] | VV | 2 | 1 | True | 0 | ROZPOCET
| VV |  | 10 |  | 10 | [12 empty] | VV | 2 | 2 | True | 0 | ROZPOCET
| VV |  | ZÁSUVKY 2.OBVOD | [14 empty] | VV | 2 | 1 | True | 0 | ROZPOCET
| VV |  | Chodba | [14 empty] | VV | 2 | 1 | True | 0 | ROZPOCET
| VV |  | 13 |  | 13 | [12 empty] | VV | 2 | 2 | True | 0 | ROZPOCET
| VV |  | WC | [14 empty] | VV | 2 | 1 | True | 0 | ROZPOCET
| VV |  | 6 |  | 6 | [12 empty] | VV | 2 | 2 | True | 0 | ROZPOCET
| VV |  | Obývací pokoj | [14 empty] | VV | 2 | 1 | True | 0 | ROZPOCET
| VV |  | 23 |  | 23 | [12 empty] | VV | 2 | 2 | True | 0 | ROZPOCET
| VV |  | Kuchyň | [14 empty] | VV | 2 | 1 | True | 0 | ROZPOCET
| VV |  | 32 |  | 32 | [12 empty] | VV | 2 | 2 | True | 0 | ROZPOCET
| VV |  | ZÁSUVKY 3.OBVOD | [14 empty] | VV | 2 | 1 | True | 0 | ROZPOCET
| VV |  | Ložnice | [14 empty] | VV | 2 | 1 | True | 0 | ROZPOCET
| VV |  | 37 |  | 37 | [12 empty] | VV | 2 | 2 | True | 0 | ROZPOCET
| VV |  | Koupelna | [14 empty] | VV | 2 | 1 | True | 0 | ROZPOCET
| VV |  | 10 |  | 10 | [12 empty] | VV | 2 | 2 | True | 0 | ROZPOCET
| VV |  | Prořez 20% | [14 empty] | VV | 2 | 1 | True | 0 | ROZPOCET
| VV |  | 44 |  | 44 | [12 empty] | VV | 2 | 2 | True | 0 | ROZPOCET
| VV |  | Součet |  | 261 | [12 empty] | VV | 2 | 4 | True | 1 | ROZPOCET
163 | M | 35441895 | svorka připojovací k připojení kovových částí | kus | 2 |  | 0 |  |  | snížená |  | 0 | 0.00016 | 0.00032 | 0 | 0 | 32 | M | 2 |  |  |  | ROZPOCET | 0 | 0 | 0 | 0 | 0 | 2 | 0 | 16 | 1812159379
| VV |  | koupelna | [14 empty] | VV | 2 | 1 | True | 0 | ROZPOCET
| VV |  | 2 |  | 2 | [12 empty] | VV | 2 | 2 | True | 1 | ROZPOCET
164 | K | 741122031 | Montáž kabel Cu bez ukončení uložený pod omítku plný kulatý 5x1,5 až 2,5 mm2 (CYKY) | m | 8 |  | 0 |  |  | snížená |  | 0 | 0 | 0 | 0 | 0 | 16 | K | 2 |  |  |  | ROZPOCET | 0 | 0 | 0 | 0 | 0 | 2 | 0 | 16 | -978201216
| VV |  | Kuchyň - el. sporák | [14 empty] | VV | 2 | 1 | True | 0 | ROZPOCET
| VV |  | 8 |  | 8 | [12 empty] | VV | 2 | 2 | True | 1 | ROZPOCET
165 | M | 34111094 | kabel silový s Cu jádrem 1 kV 5x2,5mm2 | m | 8 |  | 0 |  |  | snížená |  | 0 | 0.00025 | 0.002 | 0 | 0 | 32 | M | 2 |  |  |  | ROZPOCET | 0 | 0 | 0 | 0 | 0 | 2 | 0 | 16 | -1142326890
| VV |  | Kuchyň - el. sporák | [14 empty] | VV | 2 | 1 | True | 0 | ROZPOCET
| VV |  | 8 |  | 8 | [12 empty] | VV | 2 | 2 | True | 1 | ROZPOCET
166 | K | 741130001 | Ukončení vodič izolovaný do 2,5mm2 v rozváděči nebo na přístroji | kus | 8 |  | 0 |  |  | snížená |  | 0 | 0 | 0 | 0 | 0 | 16 | K | 2 |  |  |  | ROZPOCET | 0 | 0 | 0 | 0 | 0 | 2 | 0 | 16 | -900683270
167 | K | 741130004 | Ukončení vodič izolovaný do 6 mm2 v rozváděči nebo na přístroji | kus | 1 |  | 0 |  |  | snížená |  | 0 | 0 | 0 | 0 | 0 | 16 | K | 2 |  |  |  | ROZPOCET | 0 | 0 | 0 | 0 | 0 | 2 | 0 | 16 | 2140050631
168 | K | 741210001 | Montáž rozvodnice oceloplechová nebo plastová běžná do 20 kg | kus | 1 |  | 0 |  |  | snížená |  | 0 | 0 | 0 | 0 | 0 | 16 | K | 2 |  |  |  | ROZPOCET | 0 | 0 | 0 | 0 | 0 | 2 | 0 | 16 | -1376292252
169 | M | 35713116 | rozvodnice nástěnná, neprůhledné dveře, 1 řada, šířka 18 modulárních jednotek | kus | 1 |  | 0 |  |  | snížená |  | 0 | 0.00142 | 0.00142 | 0 | 0 | 32 | M | 2 |  |  |  | ROZPOCET | 0 | 0 | 0 | 0 | 0 | 2 | 0 | 16 | -274848195
170 | K | 741210843 | Demontáž rozvodnic plastových na povrchu s krytím přes IPx4 plochou přes 0,2 m2 | kus | 1 |  | 0 |  |  | snížená |  | 0 | 0 | 0 | 0.017 | 0.017 | 16 | K | 2 |  |  |  | ROZPOCET | 0 | 0 | 0 | 0 | 0 | 2 | 0 | 16 | 666000691
171 | K | 741213811 | Demontáž kabelu silového z rozvodnice průřezu žil do 4 mm2 bez zachování funkčnosti | kus | 6 |  | 0 |  |  | snížená |  | 0 | 0 | 0 | 0.00023 | 0.00138 | 16 | K | 2 |  |  |  | ROZPOCET | 0 | 0 | 0 | 0 | 0 | 2 | 0 | 16 | -580711216
172 | K | 741213813 | Demontáž kabelu silového z rozvodnice průřezu žil do 10 mm2 bez zachování funkčnosti | kus | 1 |  | 0 |  |  | snížená |  | 0 | 0 | 0 | 0.00063 | 0.00063 | 16 | K | 2 |  |  |  | ROZPOCET | 0 | 0 | 0 | 0 | 0 | 2 | 0 | 16 | 1997202576
173 | K | 741310101 | Montáž vypínač (polo)zapuštěný bezšroubové připojení 1-jednopólový | kus | 5 |  | 0 |  |  | snížená |  | 0 | 0 | 0 | 0 | 0 | 16 | K | 2 |  |  |  | ROZPOCET | 0 | 0 | 0 | 0 | 0 | 2 | 0 | 16 | -409469066
| VV |  | Původní spíž | [14 empty] | VV | 2 | 1 | True | 0 | ROZPOCET
| VV |  | 1 |  | 1 | [12 empty] | VV | 2 | 2 | True | 0 | ROZPOCET
| VV |  | Koupelna | [14 empty] | VV | 2 | 1 | True | 0 | ROZPOCET
| VV |  | 2 |  | 2 | [12 empty] | VV | 2 | 2 | True | 0 | ROZPOCET
| VV |  | WC | [14 empty] | VV | 2 | 1 | True | 0 | ROZPOCET
| VV |  | 1 |  | 1 | [12 empty] | VV | 2 | 2 | True | 0 | ROZPOCET
| VV |  | Sklad | [14 empty] | VV | 2 | 1 | True | 0 | ROZPOCET
| VV |  | 1 |  | 1 | [12 empty] | VV | 2 | 2 | True | 0 | ROZPOCET
| VV |  | Součet |  | 5 | [12 empty] | VV | 2 | 4 | True | 1 | ROZPOCET
174 | M | ABB.355301289B1 | Spínač jednopólový, řazení 1 | kus | 5 |  | 0 |  |  | snížená |  | 0 | 0 | 0 | 0 | 0 | 32 | M | 2 |  |  |  | ROZPOCET | 0 | 0 | 0 | 0 | 0 | 2 | 0 | 16 | 1357894962
| VV |  | Původní spíž | [14 empty] | VV | 2 | 1 | True | 0 | ROZPOCET
| VV |  | 1 |  | 1 | [12 empty] | VV | 2 | 2 | True | 0 | ROZPOCET
| VV |  | Koupelna | [14 empty] | VV | 2 | 1 | True | 0 | ROZPOCET
| VV |  | 2 |  | 2 | [12 empty] | VV | 2 | 2 | True | 0 | ROZPOCET
| VV |  | WC | [14 empty] | VV | 2 | 1 | True | 0 | ROZPOCET
| VV |  | 1 |  | 1 | [12 empty] | VV | 2 | 2 | True | 0 | ROZPOCET
| VV |  | Sklad | [14 empty] | VV | 2 | 1 | True | 0 | ROZPOCET
| VV |  | 1 |  | 1 | [12 empty] | VV | 2 | 2 | True | 0 | ROZPOCET
| VV |  | Součet |  | 5 | [12 empty] | VV | 2 | 4 | True | 1 | ROZPOCET
175 | M | ABB.3558A01340 | Přístroj spínače jednopólového, řazení 1, 1So | kus | 5 |  | 0 |  |  | snížená |  | 0 | 0.0001 | 0.0005 | 0 | 0 | 32 | M | 2 |  |  |  | ROZPOCET | 0 | 0 | 0 | 0 | 0 | 2 | 0 | 16 | 698509942
| VV |  | 5 |  | 5 | [12 empty] | VV | 2 | 2 | True | 1 | ROZPOCET
176 | K | 741310121 | Montáž přepínač (polo)zapuštěný bezšroubové připojení 5-seriový | kus | 1 |  | 0 |  |  | snížená |  | 0 | 0 | 0 | 0 | 0 | 16 | K | 2 |  |  |  | ROZPOCET | 0 | 0 | 0 | 0 | 0 | 2 | 0 | 16 | 206434415
| VV |  | Kuchyň | [14 empty] | VV | 2 | 1 | True | 0 | ROZPOCET
| VV |  | 1 |  | 1 | [12 empty] | VV | 2 | 2 | True | 1 | ROZPOCET
177 | M | ABB.355305289B1 | Přepínač sériový, řazení 5 | kus | 1 |  | 0 |  |  | snížená |  | 0 | 0.0001 | 0.0001 | 0 | 0 | 32 | M | 2 |  |  |  | ROZPOCET | 0 | 0 | 0 | 0 | 0 | 2 | 0 | 16 | -2015189816
| VV |  | kuchyň | [14 empty] | VV | 2 | 1 | True | 0 | ROZPOCET
| VV |  | 1 |  | 1 | [12 empty] | VV | 2 | 2 | True | 1 | ROZPOCET
178 | M | ABB.3558A05340 | Přístroj přepínače sériového, řazení 5 | kus | 1 |  | 0 |  |  | snížená |  | 0 | 0.0001 | 0.0001 | 0 | 0 | 32 | M | 2 |  |  |  | ROZPOCET | 0 | 0 | 0 | 0 | 0 | 2 | 0 | 16 | 1918152108
179 | K | 741310122 | Montáž přepínač (polo)zapuštěný bezšroubové připojení 6-střídavý | kus | 6 |  | 0 |  |  | snížená |  | 0 | 0 | 0 | 0 | 0 | 16 | K | 2 |  |  |  | ROZPOCET | 0 | 0 | 0 | 0 | 0 | 2 | 0 | 16 | 734035973
| VV |  | Obývací pokoj | [14 empty] | VV | 2 | 1 | True | 0 | ROZPOCET
| VV |  | 2 |  | 2 | [12 empty] | VV | 2 | 2 | True | 0 | ROZPOCET
| VV |  | Kuchyň | [14 empty] | VV | 2 | 1 | True | 0 | ROZPOCET
| VV |  | 0 |  | 0 | [12 empty] | VV | 2 | 2 | True | 0 | ROZPOCET
| VV |  | Ložnice | [14 empty] | VV | 2 | 1 | True | 0 | ROZPOCET
| VV |  | 2 |  | 2 | [12 empty] | VV | 2 | 2 | True | 0 | ROZPOCET
| VV |  | Chodba vstup | [14 empty] | VV | 2 | 1 | True | 0 | ROZPOCET
| VV |  | 2 |  | 2 | [12 empty] | VV | 2 | 2 | True | 0 | ROZPOCET
| VV |  | Součet |  | 6 | [12 empty] | VV | 2 | 4 | True | 1 | ROZPOCET
180 | M | ABB.355306289B1 | Přepínač střídavý, řazení 6 | kus | 6 |  | 0 |  |  | snížená |  | 0 | 0 | 0 | 0 | 0 | 32 | M | 2 |  |  |  | ROZPOCET | 0 | 0 | 0 | 0 | 0 | 2 | 0 | 16 | -1197160850
| VV |  | Obývací pokoj | [14 empty] | VV | 2 | 1 | True | 0 | ROZPOCET
| VV |  | 2 |  | 2 | [12 empty] | VV | 2 | 2 | True | 0 | ROZPOCET
| VV |  | Kuchyň | [14 empty] | VV | 2 | 1 | True | 0 | ROZPOCET
| VV |  | 0 |  | 0 | [12 empty] | VV | 2 | 2 | True | 0 | ROZPOCET
| VV |  | Ložnice | [14 empty] | VV | 2 | 1 | True | 0 | ROZPOCET
| VV |  | 2 |  | 2 | [12 empty] | VV | 2 | 2 | True | 0 | ROZPOCET
| VV |  | Chodba vstup | [14 empty] | VV | 2 | 1 | True | 0 | ROZPOCET
| VV |  | 2 |  | 2 | [12 empty] | VV | 2 | 2 | True | 0 | ROZPOCET
| VV |  | Součet |  | 6 | [12 empty] | VV | 2 | 4 | True | 1 | ROZPOCET
181 | M | ABB.3558A06340 | Přístroj přepínače střídavého, řazení 6, 6So | kus | 6 |  | 0 |  |  | snížená |  | 0 | 0.0001 | 0.0006 | 0 | 0 | 32 | M | 2 |  |  |  | ROZPOCET | 0 | 0 | 0 | 0 | 0 | 2 | 0 | 16 | -1897008735
182 | K | 741310401 | Montáž spínač tří/čtyřpólový nástěnný do 16 A prostředí normální | kus | 1 |  | 0 |  |  | snížená |  | 0 | 0 | 0 | 0 | 0 | 16 | K | 2 |  |  |  | ROZPOCET | 0 | 0 | 0 | 0 | 0 | 2 | 0 | 16 | -1215703167
| VV |  | Kuchyň sporák | [14 empty] | VV | 2 | 1 | True | 0 | ROZPOCET
| VV |  | 1 |  | 1 | [12 empty] | VV | 2 | 2 | True | 1 | ROZPOCET
183 | M | 1187354 | SPINAC TROJPOLOVY 3425A-0344 B | kus | 1 |  | 0 |  |  | snížená |  | 0 | 0.00026 | 0.00026 | 0 | 0 | 32 | M | 2 |  |  |  | ROZPOCET | 0 | 0 | 0 | 0 | 0 | 2 | 0 | 16 | 2120938357
184 | K | 741311863 | Demontáž spínačů zapuštěných normálních do 10 A bezšroubových bez zachování funkčnosti do 2 svorek | kus | 12 |  | 0 |  |  | snížená |  | 0 | 0 | 0 | 5e-05 | 0.0006 | 16 | K | 2 |  |  |  | ROZPOCET | 0 | 0 | 0 | 0 | 0 | 2 | 0 | 16 | 448113796
| VV |  | Obývací pokoj | [14 empty] | VV | 2 | 1 | True | 0 | ROZPOCET
| VV |  | 1 |  | 1 | [12 empty] | VV | 2 | 2 | True | 0 | ROZPOCET
| VV |  | Kuchyň | [14 empty] | VV | 2 | 1 | True | 0 | ROZPOCET
| VV |  | 1 |  | 1 | [12 empty] | VV | 2 | 2 | True | 0 | ROZPOCET
| VV |  | Původní spíž | [14 empty] | VV | 2 | 1 | True | 0 | ROZPOCET
| VV |  | 1 |  | 1 | [12 empty] | VV | 2 | 2 | True | 0 | ROZPOCET
| VV |  | Chodba | [14 empty] | VV | 2 | 1 | True | 0 | ROZPOCET
| VV |  | 2 |  | 2 | [12 empty] | VV | 2 | 2 | True | 0 | ROZPOCET
| VV |  | Sklad | [14 empty] | VV | 2 | 1 | True | 0 | ROZPOCET
| VV |  | 1 |  | 1 | [12 empty] | VV | 2 | 2 | True | 0 | ROZPOCET
| VV |  | Ložnice | [14 empty] | VV | 2 | 1 | True | 0 | ROZPOCET
| VV |  | 1 |  | 1 | [12 empty] | VV | 2 | 2 | True | 0 | ROZPOCET
| VV |  | Koupelna | [14 empty] | VV | 2 | 1 | True | 0 | ROZPOCET
| VV |  | 4 |  | 4 | [12 empty] | VV | 2 | 2 | True | 0 | ROZPOCET
| VV |  | WC | [14 empty] | VV | 2 | 1 | True | 0 | ROZPOCET
| VV |  | 1 |  | 1 | [12 empty] | VV | 2 | 2 | True | 0 | ROZPOCET
| VV |  | Součet |  | 12 | [12 empty] | VV | 2 | 4 | True | 1 | ROZPOCET
185 | K | 741312011 | Montáž odpojovač třípólový do 500 V do 400 A bez zapojení | kus | 1 |  | 0 |  |  | snížená |  | 0 | 0 | 0 | 0 | 0 | 16 | K | 2 |  |  |  | ROZPOCET | 0 | 0 | 0 | 0 | 0 | 2 | 0 | 16 | 2007598042
| VV |  | Hlavní vypínač | [14 empty] | VV | 2 | 1 | True | 0 | ROZPOCET
| VV |  | 1 |  | 1 | [12 empty] | VV | 2 | 2 | True | 1 | ROZPOCET
186 | M | 10.932.157 | Vypínač SD203/25 ABB | kus | 1 |  | 0 |  |  | snížená |  | 0 | 0 | 0 | 0 | 0 | 32 | M | 2 |  |  |  | ROZPOCET | 0 | 0 | 0 | 0 | 0 | 2 | 0 | 16 | -1170886482
187 | K | 741313001 | Montáž zásuvka (polo)zapuštěná bezšroubové připojení 2P+PE se zapojením vodičů | kus | 23 |  | 0 |  |  | snížená |  | 0 | 0 | 0 | 0 | 0 | 16 | K | 2 |  |  |  | ROZPOCET | 0 | 0 | 0 | 0 | 0 | 2 | 0 | 16 | 1157492657
| VV |  | Ložnice | [14 empty] | VV | 2 | 1 | True | 0 | ROZPOCET
| VV |  | 4 |  | 4 | [12 empty] | VV | 2 | 2 | True | 0 | ROZPOCET
| VV |  | obývací pokoj | [14 empty] | VV | 2 | 1 | True | 0 | ROZPOCET
| VV |  | 4 |  | 4 | [12 empty] | VV | 2 | 2 | True | 0 | ROZPOCET
| VV |  | Kuchyň | [14 empty] | VV | 2 | 1 | True | 0 | ROZPOCET
| VV |  | 6 |  | 6 | [12 empty] | VV | 2 | 2 | True | 0 | ROZPOCET
| VV |  | koupelna | [14 empty] | VV | 2 | 1 | True | 0 | ROZPOCET
| VV |  | 3 |  | 3 | [12 empty] | VV | 2 | 2 | True | 0 | ROZPOCET
| VV |  | Kuchyň | [14 empty] | VV | 2 | 1 | True | 0 | ROZPOCET
| VV |  | 1 |  | 1 | [12 empty] | VV | 2 | 2 | True | 0 | ROZPOCET
| VV |  | Původní spíž | [14 empty] | VV | 2 | 1 | True | 0 | ROZPOCET
| VV |  | 1 |  | 1 | [12 empty] | VV | 2 | 2 | True | 0 | ROZPOCET
| VV |  | Sklad | [14 empty] | VV | 2 | 1 | True | 0 | ROZPOCET
| VV |  | 1 |  | 1 | [12 empty] | VV | 2 | 2 | True | 0 | ROZPOCET
| VV |  | Chodba | [14 empty] | VV | 2 | 1 | True | 0 | ROZPOCET
| VV |  | 2 |  | 2 | [12 empty] | VV | 2 | 2 | True | 0 | ROZPOCET
| VV |  | wc | [14 empty] | VV | 2 | 1 | True | 0 | ROZPOCET
| VV |  | 1 |  | 1 | [12 empty] | VV | 2 | 2 | True | 0 | ROZPOCET
| VV |  | Součet |  | 23 | [12 empty] | VV | 2 | 4 | True | 1 | ROZPOCET
188 | M | ABB.5512C2349B1 | Zásuvka dvojnásobná chráněná | kus | 14 |  | 0 |  |  | snížená |  | 0 | 0.0001 | 0.0014 | 0 | 0 | 8 | M | 2 |  |  |  | ROZPOCET | 0 | 0 | 0 | 0 | 0 | 2 | 0 | 4 | -590781539
| VV |  | Ložnice | [14 empty] | VV | 2 | 1 | True | 0 | ROZPOCET
| VV |  | 4 |  | 4 | [12 empty] | VV | 2 | 2 | True | 0 | ROZPOCET
| VV |  | obývací pokoj | [14 empty] | VV | 2 | 1 | True | 0 | ROZPOCET
| VV |  | 4 |  | 4 | [12 empty] | VV | 2 | 2 | True | 0 | ROZPOCET
| VV |  | Kuchyň | [14 empty] | VV | 2 | 1 | True | 0 | ROZPOCET
| VV |  | 6 |  | 6 | [12 empty] | VV | 2 | 2 | True | 0 | ROZPOCET
| VV |  | Součet |  | 14 | [12 empty] | VV | 2 | 4 | True | 1 | ROZPOCET
189 | M | ABB.55172389B1 | Zásuvka jednonásobná, chráněná | kus | 9 |  | 0 |  |  | snížená |  | 0 | 0.0001 | 0.0009 | 0 | 0 | 8 | M | 2 |  |  |  | ROZPOCET | 0 | 0 | 0 | 0 | 0 | 2 | 0 | 4 | -321015654
| VV |  | koupelna | [14 empty] | VV | 2 | 1 | True | 0 | ROZPOCET
| VV |  | 3 |  | 3 | [12 empty] | VV | 2 | 2 | True | 0 | ROZPOCET
| VV |  | Kuchyň | [14 empty] | VV | 2 | 1 | True | 0 | ROZPOCET
| VV |  | 1 |  | 1 | [12 empty] | VV | 2 | 2 | True | 0 | ROZPOCET
| VV |  | Původní spíž | [14 empty] | VV | 2 | 1 | True | 0 | ROZPOCET
| VV |  | 1 |  | 1 | [12 empty] | VV | 2 | 2 | True | 0 | ROZPOCET
| VV |  | Sklad | [14 empty] | VV | 2 | 1 | True | 0 | ROZPOCET
| VV |  | 1 |  | 1 | [12 empty] | VV | 2 | 2 | True | 0 | ROZPOCET
| VV |  | Chodba | [14 empty] | VV | 2 | 1 | True | 0 | ROZPOCET
| VV |  | 2 |  | 2 | [12 empty] | VV | 2 | 2 | True | 0 | ROZPOCET
| VV |  | wc | [14 empty] | VV | 2 | 1 | True | 0 | ROZPOCET
| VV |  | 1 |  | 1 | [12 empty] | VV | 2 | 2 | True | 0 | ROZPOCET
| VV |  | Součet |  | 9 | [12 empty] | VV | 2 | 4 | True | 1 | ROZPOCET
190 | K | 741315813 | Demontáž zásuvek domovních normálních do 16A zapuštěných bezšroubových bezzachování funkčnosti 2P+PE | kus | 14 |  | 0 |  |  | snížená |  | 0 | 0 | 0 | 5e-05 | 0.0007 | 16 | K | 2 |  |  |  | ROZPOCET | 0 | 0 | 0 | 0 | 0 | 2 | 0 | 16 | 1903152173
| VV |  | Obývací pokoj+ 1x STA | [14 empty] | VV | 2 | 1 | True | 0 | ROZPOCET
| VV |  | 3+1 |  | 4 | [12 empty] | VV | 2 | 2 | True | 0 | ROZPOCET
| VV |  | Kuchyň | [14 empty] | VV | 2 | 1 | True | 0 | ROZPOCET
| VV |  | 4 |  | 4 | [12 empty] | VV | 2 | 2 | True | 0 | ROZPOCET
| VV |  | Původní spíž | [14 empty] | VV | 2 | 1 | True | 0 | ROZPOCET
| VV |  | 0 |  | 0 | [12 empty] | VV | 2 | 2 | True | 0 | ROZPOCET
| VV |  | Chodba | [14 empty] | VV | 2 | 1 | True | 0 | ROZPOCET
| VV |  | 0 |  | 0 | [12 empty] | VV | 2 | 2 | True | 0 | ROZPOCET
| VV |  | Sklad | [14 empty] | VV | 2 | 1 | True | 0 | ROZPOCET
| VV |  | 1 |  | 1 | [12 empty] | VV | 2 | 2 | True | 0 | ROZPOCET
| VV |  | Ložnice | [14 empty] | VV | 2 | 1 | True | 0 | ROZPOCET
| VV |  | 1 |  | 1 | [12 empty] | VV | 2 | 2 | True | 0 | ROZPOCET
| VV |  | Koupelna | [14 empty] | VV | 2 | 1 | True | 0 | ROZPOCET
| VV |  | 4 |  | 4 | [12 empty] | VV | 2 | 2 | True | 0 | ROZPOCET
| VV |  | WC | [14 empty] | VV | 2 | 1 | True | 0 | ROZPOCET
| VV |  | 0 |  | 0 | [12 empty] | VV | 2 | 2 | True | 0 | ROZPOCET
| VV |  | Součet |  | 14 | [12 empty] | VV | 2 | 4 | True | 1 | ROZPOCET
191 | K | 741320105 | Montáž jistič jednopólový nn do 25 A ve skříni | kus | 8 |  | 0 |  |  | snížená |  | 0 | 0 | 0 | 0 | 0 | 4 | K | 2 |  |  |  | ROZPOCET | 0 | 0 | 0 | 0 | 0 | 2 | 0 | 4 | -1891518726
192 | M | 35822111 | jistič 1pólový-charakteristika B 16A | kus | 8 |  | 0 |  |  | snížená |  | 0 | 0.0004 | 0.0032 | 0 | 0 | 8 | M | 2 |  |  |  | ROZPOCET | 0 | 0 | 0 | 0 | 0 | 2 | 0 | 4 | -1911912464
193 | K | 741320165 | Montáž jistič třípólový nn do 25 A ve skříni | kus | 1 |  | 0 |  |  | snížená |  | 0 | 0 | 0 | 0 | 0 | 16 | K | 2 |  |  |  | ROZPOCET | 0 | 0 | 0 | 0 | 0 | 2 | 0 | 16 | 6044152
194 | M | 35822401 | jistič 3pólový-charakteristika B 16A | kus | 1 |  | 0 |  |  | snížená |  | 0 | 0.0004 | 0.0004 | 0 | 0 | 8 | M | 2 |  |  |  | ROZPOCET | 0 | 0 | 0 | 0 | 0 | 2 | 0 | 4 | 544602444
195 | K | 741321003 | Montáž proudových chráničů dvoupólových nn do 25 A ve skříni | kus | 1 |  | 0 |  |  | snížená |  | 0 | 0 | 0 | 0 | 0 | 16 | K | 2 |  |  |  | ROZPOCET | 0 | 0 | 0 | 0 | 0 | 2 | 0 | 16 | 1853198561
196 | M | 35889206 | chránič proudový 4pólový 25A pracovního proudu 0,03A | kus | 1 |  | 0 |  |  | snížená |  | 0 | 0.00047 | 0.00047 | 0 | 0 | 32 | M | 2 |  |  |  | ROZPOCET | 0 | 0 | 0 | 0 | 0 | 2 | 0 | 16 | 25514761
197 | K | 741371841 | Demontáž svítidla bytového se standardní paticí přisazeného do 0,09 m2 bez zachováním funkčnosti | kus | 7 |  | 0 |  |  | snížená |  | 0 | 0 | 0 | 0.0008 | 0.0056 | 16 | K | 2 |  |  |  | ROZPOCET | 0 | 0 | 0 | 0 | 0 | 2 | 0 | 16 | 717723522
| VV |  | Chodba | [14 empty] | VV | 2 | 1 | True | 0 | ROZPOCET
| VV |  | 1 |  | 1 | [12 empty] | VV | 2 | 2 | True | 0 | ROZPOCET
| VV |  | Kuchyň | [14 empty] | VV | 2 | 1 | True | 0 | ROZPOCET
| VV |  | 1 |  | 1 | [12 empty] | VV | 2 | 2 | True | 0 | ROZPOCET
| VV |  | Sklad | [14 empty] | VV | 2 | 1 | True | 0 | ROZPOCET
| VV |  | 1 |  | 1 | [12 empty] | VV | 2 | 2 | True | 0 | ROZPOCET
| VV |  | Koupelna | [14 empty] | VV | 2 | 1 | True | 0 | ROZPOCET
| VV |  | 2 |  | 2 | [12 empty] | VV | 2 | 2 | True | 0 | ROZPOCET
| VV |  | WC | [14 empty] | VV | 2 | 1 | True | 0 | ROZPOCET
| VV |  | 1 |  | 1 | [12 empty] | VV | 2 | 2 | True | 0 | ROZPOCET
| VV |  | Původní spíž | [14 empty] | VV | 2 | 1 | True | 0 | ROZPOCET
| VV |  | 1 |  | 1 | [12 empty] | VV | 2 | 2 | True | 0 | ROZPOCET
| VV |  | Součet |  | 7 | [12 empty] | VV | 2 | 4 | True | 1 | ROZPOCET
198 | K | 741371871 | Demontáž svítidla byt se standard paticí skleněného lustr typu do 2 zdrojů bez zachováním funkčnosti | kus | 3 |  | 0 |  |  | snížená |  | 0 | 0 | 0 | 0.003 | 0.009 | 16 | K | 2 |  |  |  | ROZPOCET | 0 | 0 | 0 | 0 | 0 | 2 | 0 | 16 | 2061600505
| VV |  | Kuchyň | [14 empty] | VV | 2 | 1 | True | 0 | ROZPOCET
| VV |  | 1 |  | 1 | [12 empty] | VV | 2 | 2 | True | 0 | ROZPOCET
| VV |  | Obývací pokoj | [14 empty] | VV | 2 | 1 | True | 0 | ROZPOCET
| VV |  | 1 |  | 1 | [12 empty] | VV | 2 | 2 | True | 0 | ROZPOCET
| VV |  | Ložnice | [14 empty] | VV | 2 | 1 | True | 0 | ROZPOCET
| VV |  | 1 |  | 1 | [12 empty] | VV | 2 | 2 | True | 0 | ROZPOCET
| VV |  | Součet |  | 3 | [12 empty] | VV | 2 | 4 | True | 1 | ROZPOCET
199 | K | 741410071 | Montáž pospojování ochranné konstrukce ostatní vodičem do 16 mm2 uloženým volně nebo pod omítku | m | 12 |  | 0 |  |  | snížená |  | 0 | 0 | 0 | 0 | 0 | 16 | K | 2 |  |  |  | ROZPOCET | 0 | 0 | 0 | 0 | 0 | 2 | 0 | 16 | 1124487763
| VV |  | ochranné pospojování koupelna UT a plyn | [14 empty] | VV | 2 | 1 | True | 0 | ROZPOCET
| VV |  | 5+7 |  | 12 | [12 empty] | VV | 2 | 2 | True | 1 | ROZPOCET
200 | M | 34140844 | vodič izolovaný s Cu jádrem 6mm2 | m | 12 |  | 0 |  |  | snížená |  | 0 | 8e-05 | 0.00096 | 0 | 0 | 32 | M | 2 |  |  |  | ROZPOCET | 0 | 0 | 0 | 0 | 0 | 2 | 0 | 16 | -40396790
| VV |  | ochranné pospojování koupelna UT + plyn | [14 empty] | VV | 2 | 1 | True | 0 | ROZPOCET
| VV |  | 5+7 |  | 12 | [12 empty] | VV | 2 | 2 | True | 1 | ROZPOCET
201 | K | 741420021 | Montáž svorka hromosvodná se 2 šrouby | kus | 2 |  | 0 |  |  | snížená |  | 0 | 0 | 0 | 0 | 0 | 16 | K | 2 |  |  |  | ROZPOCET | 0 | 0 | 0 | 0 | 0 | 2 | 0 | 16 | 1364778068
202 | M | 35431020 | svorka uzemnění Cu připojovací na kovové části pro 1 vodič D 7-10 mm -plochá, 2 šrouby | kus | 2 |  | 0 |  |  | snížená |  | 0 | 0.0002 | 0.0004 | 0 | 0 | 32 | M | 2 |  |  |  | ROZPOCET | 0 | 0 | 0 | 0 | 0 | 2 | 0 | 16 | 1538684348
203 | K | 741810001 | Celková prohlídka elektrického rozvodu a zařízení do 100 000,- Kč | kus | 1 |  | 0 |  |  | snížená |  | 0 | 0 | 0 | 0 | 0 | 16 | K | 2 |  |  |  | ROZPOCET | 0 | 0 | 0 | 0 | 0 | 2 | 0 | 16 | 237117037
204 | K | 998741105 | Přesun hmot tonážní pro silnoproud v objektech v do 48 m | t | 0.078 |  | 0 |  |  | snížená |  | 0 | 0 | 0 | 0 | 0 | 16 | K | 2 |  |  |  | ROZPOCET | 0 | 0 | 0 | 0 | 0 | 2 | 0 | 16 | -1848431033
205 | K | 998741181 | Příplatek k přesunu hmot tonážní 741 prováděný bez použití mechanizace | t | 0.078 |  | 0 |  |  | snížená |  | 0 | 0 | 0 | 0 | 0 | 16 | K | 2 |  |  |  | ROZPOCET | 0 | 0 | 0 | 0 | 0 | 2 | 0 | 16 | -75215823
| D | 742 | Elektroinstalace - slaboproud |  |  |  | 0 |  |  |  |  | 0 |  | 0.00134 |  | 0.0003 | 2 | D | 1 |  |  |  | ROZPOCET | [6 empty] | 0
206 | K | 742110501 | Montáž krabic pro slaboproud zapuštěných plastových odbočných kruhových s víčkem a se zasekáním | kus | 6 |  | 0 |  |  | snížená |  | 0 | 0 | 0 | 0 | 0 | 4 | K | 2 |  |  |  | ROZPOCET | 0 | 0 | 0 | 0 | 0 | 2 | 0 | 4 | 2033503230
| VV |  | ZÁSUVKY | [14 empty] | VV | 2 | 1 | True | 0 | ROZPOCET
| VV |  | Ložnice | [14 empty] | VV | 2 | 1 | True | 0 | ROZPOCET
| VV |  | 1 |  | 1 | [12 empty] | VV | 2 | 2 | True | 0 | ROZPOCET
| VV |  | Obývací pokoj | [14 empty] | VV | 2 | 1 | True | 0 | ROZPOCET
| VV |  | 2 |  | 2 | [12 empty] | VV | 2 | 2 | True | 0 | ROZPOCET
| VV |  | Kuchyň | [14 empty] | VV | 2 | 1 | True | 0 | ROZPOCET
| VV |  | 1 |  | 1 | [12 empty] | VV | 2 | 2 | True | 0 | ROZPOCET
| VV |  | ROZVOD | [14 empty] | VV | 2 | 1 | True | 0 | ROZPOCET
| VV |  | 2 |  | 2 | [12 empty] | VV | 2 | 2 | True | 0 | ROZPOCET
| VV |  | Součet |  | 6 | [12 empty] | VV | 2 | 4 | True | 1 | ROZPOCET
207 | M | 34571521 | krabice univerzální rozvodná z PH s víčkem a svorkovnicí krabicovou šroubovací s vodiči 12x4mm2 D 73,5mm x 43mm | kus | 6 |  | 0 |  |  | snížená |  | 0 | 9e-05 | 0.00054 | 0 | 0 | 8 | M | 2 |  |  |  | ROZPOCET | 0 | 0 | 0 | 0 | 0 | 2 | 0 | 4 | 421413367
| VV |  | 6 |  | 6 | [12 empty] | VV | 2 | 2 | True | 1 | ROZPOCET
208 | K | 742121001 | Montáž kabelů sdělovacích pro vnitřní rozvody do 15 žil | m | 24 |  | 0 |  |  | snížená |  | 0 | 0 | 0 | 0 | 0 | 16 | K | 2 |  |  |  | ROZPOCET | 0 | 0 | 0 | 0 | 0 | 2 | 0 | 16 | -449448472
| VV |  | chodba | [14 empty] | VV | 2 | 1 | True | 0 | ROZPOCET
| VV |  | 5 |  | 5 | [12 empty] | VV | 2 | 2 | True | 0 | ROZPOCET
| VV |  | Obývací pokoj | [14 empty] | VV | 2 | 1 | True | 0 | ROZPOCET
| VV |  | 7 |  | 7 | [12 empty] | VV | 2 | 2 | True | 0 | ROZPOCET
| VV |  | Kuchyň | [14 empty] | VV | 2 | 1 | True | 0 | ROZPOCET
| VV |  | 8 |  | 8 | [12 empty] | VV | 2 | 2 | True | 0 | ROZPOCET
| VV |  | Ložnice | [14 empty] | VV | 2 | 1 | True | 0 | ROZPOCET
| VV |  | 4 |  | 4 | [12 empty] | VV | 2 | 2 | True | 0 | ROZPOCET
| VV |  | Součet |  | 24 | [12 empty] | VV | 2 | 4 | True | 1 | ROZPOCET
209 | M | 10.049.003 | Kabel CB 100F koaxi. 100m (prod.po bal.) | m | 28.8 |  | 0 |  |  | snížená |  | 0 | 0 | 0 | 0 | 0 | 32 | M | 2 |  |  |  | ROZPOCET | 0 | 0 | 0 | 0 | 0 | 2 | 0 | 16 | 2092276279
| VV |  | 24*1,2 |  | 28.8 | [12 empty] | VV | 2 | 2 | True | 1 | ROZPOCET
210 | K | 742310006 | Montáž domácího nástěnného audio/video telefonu | kus | 1 |  | 0 |  |  | snížená |  | 0 | 0 | 0 | 0 | 0 | 16 | K | 2 |  |  |  | ROZPOCET | 0 | 0 | 0 | 0 | 0 | 2 | 0 | 16 | 594274029
| VV |  | 1 |  | 1 | [12 empty] | VV | 2 | 2 | True | 1 | ROZPOCET
211 | M | 1150166 | DOM. TEL. ELEGANT 4FP 211 01.201 BILA | kus | 1 |  | 0 |  |  | snížená |  | 0 | 0.0004 | 0.0004 | 0 | 0 | 32 | M | 2 |  |  |  | ROZPOCET | 0 | 0 | 0 | 0 | 0 | 2 | 0 | 16 | -1314969310
212 | K | 742310806 | Demontáž domácího nástěnného audio/video telefonu | kus | 1 |  | 0 |  |  | snížená |  | 0 | 0 | 0 | 0.0003 | 0.0003 | 16 | K | 2 |  |  |  | ROZPOCET | 0 | 0 | 0 | 0 | 0 | 2 | 0 | 16 | -1737313470
| VV |  | 1 |  | 1 | [12 empty] | VV | 2 | 2 | True | 1 | ROZPOCET
213 | K | 742420121 | Montáž televizní zásuvky koncové nebo průběžné | kus | 4 |  | 0 |  |  | snížená |  | 0 | 0 | 0 | 0 | 0 | 16 | K | 2 |  |  |  | ROZPOCET | 0 | 0 | 0 | 0 | 0 | 2 | 0 | 16 | 1593947913
| VV |  | Ložnice | [14 empty] | VV | 2 | 1 | True | 0 | ROZPOCET
| VV |  | 1 |  | 1 | [12 empty] | VV | 2 | 2 | True | 0 | ROZPOCET
| VV |  | Obývací pokoj | [14 empty] | VV | 2 | 1 | True | 0 | ROZPOCET
| VV |  | 2 |  | 2 | [12 empty] | VV | 2 | 2 | True | 0 | ROZPOCET
| VV |  | Kuchyň | [14 empty] | VV | 2 | 1 | True | 0 | ROZPOCET
| VV |  | 1 |  | 1 | [12 empty] | VV | 2 | 2 | True | 0 | ROZPOCET
| VV |  | Součet |  | 4 | [12 empty] | VV | 2 | 4 | True | 1 | ROZPOCET
214 | M | ABB.5011A3303 | Přístroj zásuvky TV+R+SAT, koncový (typ EU 3303) | kus | 4 |  | 0 |  |  | snížená |  | 0 | 0.0001 | 0.0004 | 0 | 0 | 32 | M | 2 |  |  |  | ROZPOCET | 0 | 0 | 0 | 0 | 0 | 2 | 0 | 16 | 1611355106
| VV |  | Ložnice | [14 empty] | VV | 2 | 1 | True | 0 | ROZPOCET
| VV |  | 1 |  | 1 | [12 empty] | VV | 2 | 2 | True | 0 | ROZPOCET
| VV |  | Obývací pokoj | [14 empty] | VV | 2 | 1 | True | 0 | ROZPOCET
| VV |  | 2 |  | 2 | [12 empty] | VV | 2 | 2 | True | 0 | ROZPOCET
| VV |  | Kuchyň - jídelna | [14 empty] | VV | 2 | 1 | True | 0 | ROZPOCET
| VV |  | 1 |  | 1 | [12 empty] | VV | 2 | 2 | True | 0 | ROZPOCET
| VV |  | Součet |  | 4 | [12 empty] | VV | 2 | 4 | True | 1 | ROZPOCET
215 | M | 11.002.117 | Rozbočovač EU2242P | KS | 2 |  | 0 |  |  | snížená |  | 0 | 0 | 0 | 0 | 0 | 32 | M | 2 |  |  |  | ROZPOCET | 0 | 0 | 0 | 0 | 0 | 2 | 0 | 16 | -17733473
| VV |  | 2 |  | 2 | [12 empty] | VV | 2 | 2 | True | 1 | ROZPOCET
216 | K | 998742103 | Přesun hmot tonážní pro slaboproud v objektech v do 24 m | t | 0.001 |  | 0 |  |  | snížená |  | 0 | 0 | 0 | 0 | 0 | 16 | K | 2 |  |  |  | ROZPOCET | 0 | 0 | 0 | 0 | 0 | 2 | 0 | 16 | -1042250228
217 | K | 998742181 | Příplatek k přesunu hmot tonážní 742 prováděný bez použití mechanizace | t | 0.001 |  | 0 |  |  | snížená |  | 0 | 0 | 0 | 0 | 0 | 16 | K | 2 |  |  |  | ROZPOCET | 0 | 0 | 0 | 0 | 0 | 2 | 0 | 16 | -225471648
| D | 762 | Konstrukce tesařské |  |  |  | 0 |  |  |  |  | 0 |  | 2.4539 |  | 2.4627 | 2 | D | 1 |  |  |  | ROZPOCET | [6 empty] | 0
218 | K | 762511274 | Podlahové kce podkladové z desek OSB tl 18 mm broušených na pero a drážku šroubovaných | m2 | 128.007 |  | 0 |  |  | snížená |  | 0 | 0.01131 | 1.4478 | 0 | 0 | 16 | K | 2 |  |  |  | ROZPOCET | 0 | 0 | 0 | 0 | 0 | 2 | 0 | 16 | 1401907797
| VV |  | Kuchyň | [14 empty] | VV | 2 | 1 | True | 0 | ROZPOCET
| VV |  | (0,802+0,831+0,775+0,307)*5,091*2 |  | 27.644 | [12 empty] | VV | 2 | 2 | True | 0 | ROZPOCET
| VV |  | Původní spíž | [14 empty] | VV | 2 | 1 | True | 0 | ROZPOCET
| VV |  | 1,575*2,519*2 |  | 7.935 | [12 empty] | VV | 2 | 2 | True | 0 | ROZPOCET
| VV |  | Obývací pokoj | [14 empty] | VV | 2 | 1 | True | 0 | ROZPOCET
| VV |  | 5,091*3,509*2 |  | 35.729 | [12 empty] | VV | 2 | 2 | True | 0 | ROZPOCET
| VV |  | Ložnice | [14 empty] | VV | 2 | 1 | True | 0 | ROZPOCET
| VV |  | (0,929+1,596+0,736)*5,729*2 |  | 37.365 | [12 empty] | VV | 2 | 2 | True | 0 | ROZPOCET
| VV |  | Chodba vstup | [14 empty] | VV | 2 | 1 | True | 0 | ROZPOCET
| VV |  | 4,924*1,771*2+0,526*2*0,9*2 |  | 19.334 | [12 empty] | VV | 2 | 2 | True | 0 | ROZPOCET
| VV |  | Součet |  | 128.007 | [12 empty] | VV | 2 | 4 | True | 1 | ROZPOCET
219 | K | 762522811 | Demontáž podlah s polštáři z prken tloušťky do 32 mm | m2 | 64.002 |  | 0 |  |  | snížená |  | 0 | 0 | 0 | 0.018 | 1.152 | 16 | K | 2 |  |  |  | ROZPOCET | 0 | 0 | 0 | 0 | 0 | 2 | 0 | 16 | 1839147840
| VV |  | Kuchyň | [14 empty] | VV | 2 | 1 | True | 0 | ROZPOCET
| VV |  | (0,802+0,831+0,775+0,307)*5,091 |  | 13.822 | [12 empty] | VV | 2 | 2 | True | 0 | ROZPOCET
| VV |  | Původní spíž | [14 empty] | VV | 2 | 1 | True | 0 | ROZPOCET
| VV |  | 1,575*2,519 |  | 3.967 | [12 empty] | VV | 2 | 2 | True | 0 | ROZPOCET
| VV |  | Obývací pokoj | [14 empty] | VV | 2 | 1 | True | 0 | ROZPOCET
| VV |  | 5,091*3,509 |  | 17.864 | [12 empty] | VV | 2 | 2 | True | 0 | ROZPOCET
| VV |  | Ložnice | [14 empty] | VV | 2 | 1 | True | 0 | ROZPOCET
| VV |  | (0,929+1,596+0,736)*5,729 |  | 18.682 | [12 empty] | VV | 2 | 2 | True | 0 | ROZPOCET
| VV |  | Chodba vstup | [14 empty] | VV | 2 | 1 | True | 0 | ROZPOCET
| VV |  | 4,924*1,771+0,526*2*0,9 |  | 9.667 | [12 empty] | VV | 2 | 2 | True | 0 | ROZPOCET
| VV |  | Součet |  | 64.002 | [12 empty] | VV | 2 | 4 | True | 1 | ROZPOCET
220 | K | 762526811 | Demontáž podlah z dřevotřísky, překližky, sololitu tloušťky do 20 mm bez polštářů | m2 | 13.822 |  | 0 |  |  | snížená |  | 0 | 0 | 0 | 0.03 | 0.41466 | 16 | K | 2 |  |  |  | ROZPOCET | 0 | 0 | 0 | 0 | 0 | 2 | 0 | 16 | -2001875292
| VV |  | Kuchyň pod PVC | [14 empty] | VV | 2 | 1 | True | 0 | ROZPOCET
| VV |  | (0,802+0,831+0,775+0,307)*5,091 |  | 13.822 | [12 empty] | VV | 2 | 2 | True | 1 | ROZPOCET
221 | K | 762810027 | Záklop stropů z desek OSB tl 25 mm na pero a drážku šroubovaných na trámy | m2 | 64.002 |  | 0 |  |  | snížená |  | 0 | 0.01572 | 1.0061 | 0 | 0 | 16 | K | 2 |  |  |  | ROZPOCET | 0 | 0 | 0 | 0 | 0 | 2 | 0 | 16 | 623776186
| VV |  | Kuchyň | [14 empty] | VV | 2 | 1 | True | 0 | ROZPOCET
| VV |  | (0,802+0,831+0,775+0,307)*5,091 |  | 13.822 | [12 empty] | VV | 2 | 2 | True | 0 | ROZPOCET
| VV |  | Původní spíž | [14 empty] | VV | 2 | 1 | True | 0 | ROZPOCET
| VV |  | 1,575*2,519 |  | 3.967 | [12 empty] | VV | 2 | 2 | True | 0 | ROZPOCET
| VV |  | Obývací pokoj | [14 empty] | VV | 2 | 1 | True | 0 | ROZPOCET
| VV |  | 5,091*3,509 |  | 17.864 | [12 empty] | VV | 2 | 2 | True | 0 | ROZPOCET
| VV |  | Ložnice | [14 empty] | VV | 2 | 1 | True | 0 | ROZPOCET
| VV |  | (0,929+1,596+0,736)*5,729 |  | 18.682 | [12 empty] | VV | 2 | 2 | True | 0 | ROZPOCET
| VV |  | Chodba vstup | [14 empty] | VV | 2 | 1 | True | 0 | ROZPOCET
| VV |  | 4,924*1,771+0,526*2*0,9 |  | 9.667 | [12 empty] | VV | 2 | 2 | True | 0 | ROZPOCET
| VV |  | Součet |  | 64.002 | [12 empty] | VV | 2 | 4 | True | 1 | ROZPOCET
222 | K | 762811811 | Demontáž záklopů stropů z hrubých prken tl do 32 mm | m2 | 64.002 |  | 0 |  |  | snížená |  | 0 | 0 | 0 | 0.014 | 0.89603 | 16 | K | 2 |  |  |  | ROZPOCET | 0 | 0 | 0 | 0 | 0 | 2 | 0 | 16 | 741569289
| VV |  | Kuchyň | [14 empty] | VV | 2 | 1 | True | 0 | ROZPOCET
| VV |  | (0,802+0,831+0,775+0,307)*5,091 |  | 13.822 | [12 empty] | VV | 2 | 2 | True | 0 | ROZPOCET
| VV |  | Původní spíž | [14 empty] | VV | 2 | 1 | True | 0 | ROZPOCET
| VV |  | 1,575*2,519 |  | 3.967 | [12 empty] | VV | 2 | 2 | True | 0 | ROZPOCET
| VV |  | Obývací pokoj | [14 empty] | VV | 2 | 1 | True | 0 | ROZPOCET
| VV |  | 5,091*3,509 |  | 17.864 | [12 empty] | VV | 2 | 2 | True | 0 | ROZPOCET
| VV |  | Ložnice | [14 empty] | VV | 2 | 1 | True | 0 | ROZPOCET
| VV |  | (0,929+1,596+0,736)*5,729 |  | 18.682 | [12 empty] | VV | 2 | 2 | True | 0 | ROZPOCET
| VV |  | Chodba vstup | [14 empty] | VV | 2 | 1 | True | 0 | ROZPOCET
| VV |  | 4,924*1,771+0,526*2*0,9 |  | 9.667 | [12 empty] | VV | 2 | 2 | True | 0 | ROZPOCET
| VV |  | Součet |  | 64.002 | [12 empty] | VV | 2 | 4 | True | 1 | ROZPOCET
223 | K | 998762103 | Přesun hmot tonážní pro kce tesařské v objektech v do 24 m | t | 2.454 |  | 0 |  |  | snížená |  | 0 | 0 | 0 | 0 | 0 | 16 | K | 2 |  |  |  | ROZPOCET | 0 | 0 | 0 | 0 | 0 | 2 | 0 | 16 | 985776540
224 | K | 998762181 | Příplatek k přesunu hmot tonážní 762 prováděný bez použití mechanizace | t | 2.454 |  | 0 |  |  | snížená |  | 0 | 0 | 0 | 0 | 0 | 16 | K | 2 |  |  |  | ROZPOCET | 0 | 0 | 0 | 0 | 0 | 2 | 0 | 16 | -1022273872
| D | 763 | Konstrukce suché výstavby |  |  |  | 0 |  |  |  |  | 0 |  | 0.013462 |  | 0 | 2 | D | 1 |  |  |  | ROZPOCET | [6 empty] | 0
225 | K | 763131532 | SDK podhled deska 1xDF 15 bez izolace jednovrstvá spodní kce profil CD+UD | m2 | 0.756 |  | 0 |  |  | snížená |  | 0 | 0.01694 | 0.012807 | 0 | 0 | 16 | K | 2 |  |  |  | ROZPOCET | 0 | 0 | 0 | 0 | 0 | 2 | 0 | 16 | 275357233
| VV |  | Výškový rozdíl stropu - kuchyň - bývalá spíž | [14 empty] | VV | 2 | 1 | True | 0 | ROZPOCET
| VV |  | 2,52*0,3 |  | 0.756 | [12 empty] | VV | 2 | 2 | True | 1 | ROZPOCET
226 | K | 763131712 | SDK podhled napojení na jiný druh podhledu | m | 2.52 |  | 0 |  |  | snížená |  | 0 | 0.00026 | 0.0006552 | 0 | 0 | 16 | K | 2 |  |  |  | ROZPOCET | 0 | 0 | 0 | 0 | 0 | 2 | 0 | 16 | -1864205510
| VV |  | Výškový rozdíl stropu - kuchyň - bývalá spíž | [14 empty] | VV | 2 | 1 | True | 0 | ROZPOCET
| VV |  | 2,52 |  | 2.52 | [12 empty] | VV | 2 | 2 | True | 1 | ROZPOCET
227 | K | 763131761 | Příplatek k SDK podhledu za plochu do 3 m2 jednotlivě | m2 | 0.756 |  | 0 |  |  | snížená |  | 0 | 0 | 0 | 0 | 0 | 16 | K | 2 |  |  |  | ROZPOCET | 0 | 0 | 0 | 0 | 0 | 2 | 0 | 16 | -2032319132
| VV |  | Výškový rozdíl stropu - kuchyň - bývalá spíž | [14 empty] | VV | 2 | 1 | True | 0 | ROZPOCET
| VV |  | 2,52*0,3 |  | 0.756 | [12 empty] | VV | 2 | 2 | True | 1 | ROZPOCET
228 | K | 998763303 | Přesun hmot tonážní pro sádrokartonové konstrukce v objektech v do 24 m | t | 0.013 |  | 0 |  |  | snížená |  | 0 | 0 | 0 | 0 | 0 | 16 | K | 2 |  |  |  | ROZPOCET | 0 | 0 | 0 | 0 | 0 | 2 | 0 | 16 | -5077683
229 | K | 998763381 | Příplatek k přesunu hmot tonážní 763 SDK prováděný bez použití mechanizace | t | 0.013 |  | 0 |  |  | snížená |  | 0 | 0 | 0 | 0 | 0 | 16 | K | 2 |  |  |  | ROZPOCET | 0 | 0 | 0 | 0 | 0 | 2 | 0 | 16 | 422723566
| D | 766 | Konstrukce truhlářské |  |  |  | 0 |  |  |  |  | 0 |  | 0.33116 |  | 0.31038 | 2 | D | 1 |  |  |  | ROZPOCET | [6 empty] | 0
230 | K | 766421811 | Demontáž garnyže | m2 | 0.36 |  | 0 |  |  | snížená |  | 0 | 0 | 0 | 0.02465 | 0.008874 | 16 | K | 2 |  |  |  | ROZPOCET | 0 | 0 | 0 | 0 | 0 | 2 | 0 | 16 | -1935828288
| VV |  | kuchyň | [14 empty] | VV | 2 | 1 | True | 0 | ROZPOCET
| VV |  | 1,8*0,2 |  | 0.36 | [12 empty] | VV | 2 | 2 | True | 1 | ROZPOCET
231 | K | 766660171 | Montáž dveřních křídel otvíravých jednokřídlových š do 0,8 m do obložkové zárubně | kus | 3 |  | 0 |  |  | snížená |  | 0 | 0 | 0 | 0 | 0 | 16 | K | 2 |  |  |  | ROZPOCET | 0 | 0 | 0 | 0 | 0 | 2 | 0 | 16 | 1131725217
| VV |  | sklad | [14 empty] | VV | 2 | 1 | True | 0 | ROZPOCET
| VV |  | 1 |  | 1 | [12 empty] | VV | 2 | 2 | True | 0 | ROZPOCET
| VV |  | wc | [14 empty] | VV | 2 | 1 | True | 0 | ROZPOCET
| VV |  | 1 |  | 1 | [12 empty] | VV | 2 | 2 | True | 0 | ROZPOCET
| VV |  | koupelna | [14 empty] | VV | 2 | 1 | True | 0 | ROZPOCET
| VV |  | 1 |  | 1 | [12 empty] | VV | 2 | 2 | True | 0 | ROZPOCET
| VV |  | Součet |  | 3 | [12 empty] | VV | 2 | 4 | True | 1 | ROZPOCET
232 | M | 61162013 | dveře jednokřídlé voštinové povrch fóliový plné 700x1970-2100mm | kus | 3 |  | 0 |  |  | snížená |  | 0 | 0.0145 | 0.0435 | 0 | 0 | 32 | M | 2 |  |  |  | ROZPOCET | 0 | 0 | 0 | 0 | 0 | 2 | 0 | 16 | 1879303774
| VV |  | sklad | [14 empty] | VV | 2 | 1 | True | 0 | ROZPOCET
| VV |  | 1 |  | 1 | [12 empty] | VV | 2 | 2 | True | 0 | ROZPOCET
| VV |  | wc | [14 empty] | VV | 2 | 1 | True | 0 | ROZPOCET
| VV |  | 1 |  | 1 | [12 empty] | VV | 2 | 2 | True | 0 | ROZPOCET
| VV |  | koupelna | [14 empty] | VV | 2 | 1 | True | 0 | ROZPOCET
| VV |  | 1 |  | 1 | [12 empty] | VV | 2 | 2 | True | 0 | ROZPOCET
| VV |  | Součet |  | 3 | [12 empty] | VV | 2 | 4 | True | 1 | ROZPOCET
233 | K | 766660172 | Montáž dveřních křídel otvíravých jednokřídlových š přes 0,8 m do obložkové zárubně | kus | 3 |  | 0 |  |  | snížená |  | 0 | 0 | 0 | 0 | 0 | 16 | K | 2 |  |  |  | ROZPOCET | 0 | 0 | 0 | 0 | 0 | 2 | 0 | 16 | -1185982562
| VV |  | kuchyně | [14 empty] | VV | 2 | 1 | True | 0 | ROZPOCET
| VV |  | 1 |  | 1 | [12 empty] | VV | 2 | 2 | True | 0 | ROZPOCET
| VV |  | obývací pokoj | [14 empty] | VV | 2 | 1 | True | 0 | ROZPOCET
| VV |  | 1 |  | 1 | [12 empty] | VV | 2 | 2 | True | 0 | ROZPOCET
| VV |  | ložnice | [14 empty] | VV | 2 | 1 | True | 0 | ROZPOCET
| VV |  | 1 |  | 1 | [12 empty] | VV | 2 | 2 | True | 0 | ROZPOCET
| VV |  | Součet |  | 3 | [12 empty] | VV | 2 | 4 | True | 1 | ROZPOCET
234 | M | 61162015 | dveře jednokřídlé voštinové povrch fóliový plné 900x1970-2100mm | kus | 1 |  | 0 |  |  | snížená |  | 0 | 0.017 | 0.017 | 0 | 0 | 32 | M | 2 |  |  |  | ROZPOCET | 0 | 0 | 0 | 0 | 0 | 2 | 0 | 16 | -584680637
| VV |  | ložnice | [14 empty] | VV | 2 | 1 | True | 0 | ROZPOCET
| VV |  | 1 |  | 1 | [12 empty] | VV | 2 | 2 | True | 0 | ROZPOCET
| VV |  | Součet |  | 1 | [12 empty] | VV | 2 | 4 | True | 1 | ROZPOCET
235 | M | 61162021 | dveře jednokřídlé voštinové povrch fóliový částečně prosklené 900x1970-2100mm | kus | 2 |  | 0 |  |  | snížená |  | 0 | 0.022 | 0.044 | 0 | 0 | 32 | M | 2 |  |  |  | ROZPOCET | 0 | 0 | 0 | 0 | 0 | 2 | 0 | 16 | -932457428
| VV |  | kuchyně | [14 empty] | VV | 2 | 1 | True | 0 | ROZPOCET
| VV |  | 1 |  | 1 | [12 empty] | VV | 2 | 2 | True | 0 | ROZPOCET
| VV |  | obývací pokoj | [14 empty] | VV | 2 | 1 | True | 0 | ROZPOCET
| VV |  | 1 |  | 1 | [12 empty] | VV | 2 | 2 | True | 0 | ROZPOCET
| VV |  | Součet |  | 2 | [12 empty] | VV | 2 | 4 | True | 1 | ROZPOCET
236 | K | 766660720 | Osazení větrací mřížky s vyříznutím otvoru | kus | 2 |  | 0 |  |  | snížená |  | 0 | 0 | 0 | 0 | 0 | 16 | K | 2 |  |  |  | ROZPOCET | 0 | 0 | 0 | 0 | 0 | 2 | 0 | 16 | 859172225
| VV |  | Dveře do koupelny | [14 empty] | VV | 2 | 1 | True | 0 | ROZPOCET
| VV |  | 2 |  | 2 | [12 empty] | VV | 2 | 2 | True | 1 | ROZPOCET
237 | M | 42972119 | mřížka větrací do dřeva kovová 130x500mm | kus | 2 |  | 0 |  |  | snížená |  | 0 | 0.00066 | 0.00132 | 0 | 0 | 32 | M | 2 |  |  |  | ROZPOCET | 0 | 0 | 0 | 0 | 0 | 2 | 0 | 16 | -353103751
| VV |  | Dveře do koupelny | [14 empty] | VV | 2 | 1 | True | 0 | ROZPOCET
| VV |  | 2 |  | 2 | [12 empty] | VV | 2 | 2 | True | 1 | ROZPOCET
238 | K | 766660729 | Montáž dveřního interiérového kování - štítku s klikou | kus | 6 |  | 0 |  |  | snížená |  | 0 | 0 | 0 | 0 | 0 | 16 | K | 2 |  |  |  | ROZPOCET | 0 | 0 | 0 | 0 | 0 | 2 | 0 | 16 | -2057220920
| VV |  | 6 |  | 6 | [12 empty] | VV | 2 | 2 | True | 1 | ROZPOCET
239 | M | 2150404414 | Kování štítové Cobra Plata BB72 nerez | kus | 4 |  | 0 |  |  | snížená |  | 0 | 0.0008 | 0.0032 | 0 | 0 | 32 | M | 2 |  |  |  | ROZPOCET | 0 | 0 | 0 | 0 | 0 | 2 | 0 | 16 | -579105279
| VV |  | Komora,kuchyně, ložnice obývací pokoj | [14 empty] | VV | 2 | 1 | True | 0 | ROZPOCET
| VV |  | 4 |  | 4 | [12 empty] | VV | 2 | 2 | True | 0 | ROZPOCET
| VV |  | Součet |  | 4 | [12 empty] | VV | 2 | 4 | True | 1 | ROZPOCET
240 | M | 2150404418 | Kování štítové Cobra Plata WC72 nerez | kus | 2 |  | 0 |  |  | snížená |  | 0 | 0.0008 | 0.0016 | 0 | 0 | 32 | M | 2 |  |  |  | ROZPOCET | 0 | 0 | 0 | 0 | 0 | 2 | 0 | 16 | 1689833995
| VV |  | WC a koupelna | [14 empty] | VV | 2 | 1 | True | 0 | ROZPOCET
| VV |  | 1+1 |  | 2 | [12 empty] | VV | 2 | 2 | True | 0 | ROZPOCET
| VV |  | Součet |  | 2 | [12 empty] | VV | 2 | 4 | True | 1 | ROZPOCET
241 | K | 766660731 | Montáž dveřního bezpečnostního kování - zámku | kus | 1 |  | 0 |  |  | snížená |  | 0 | 0 | 0 | 0 | 0 | 16 | K | 2 |  |  |  | ROZPOCET | 0 | 0 | 0 | 0 | 0 | 2 | 0 | 16 | -473508360
| VV |  | vstupní dveře | [14 empty] | VV | 2 | 1 | True | 0 | ROZPOCET
| VV |  | 1 |  | 1 | [12 empty] | VV | 2 | 2 | True | 1 | ROZPOCET
242 | M | 54964150 | vložka zámková cylindrická oboustranná+4 klíče | kus | 1 |  | 0 |  |  | snížená |  | 0 | 0.00015 | 0.00015 | 0 | 0 | 32 | M | 2 |  |  |  | ROZPOCET | 0 | 0 | 0 | 0 | 0 | 2 | 0 | 16 | 661515936
| VV |  | vstupní dveře | [14 empty] | VV | 2 | 1 | True | 0 | ROZPOCET
| VV |  | 1 |  | 1 | [12 empty] | VV | 2 | 2 | True | 1 | ROZPOCET
243 | K | 766660733 | Montáž dveřního bezpečnostního kování - štítku s klikou | kus | 2 |  | 0 |  |  | snížená |  | 0 | 0 | 0 | 0 | 0 | 16 | K | 2 |  |  |  | ROZPOCET | 0 | 0 | 0 | 0 | 0 | 2 | 0 | 16 | 427606055
| VV |  | vstupní dveře | [14 empty] | VV | 2 | 1 | True | 0 | ROZPOCET
| VV |  | 2 |  | 2 | [12 empty] | VV | 2 | 2 | True | 1 | ROZPOCET
244 | M | 54914110 | kování bezpečnostní R1, knoflík-klika R1 Cr | kus | 1 |  | 0 |  |  | snížená |  | 0 | 0.0022 | 0.0022 | 0 | 0 | 32 | M | 2 |  |  |  | ROZPOCET | 0 | 0 | 0 | 0 | 0 | 2 | 0 | 16 | -1793440407
| VV |  | vstupní dveře | [14 empty] | VV | 2 | 1 | True | 0 | ROZPOCET
| VV |  | 1 |  | 1 | [12 empty] | VV | 2 | 2 | True | 1 | ROZPOCET
245 | K | 766661912 | Oprava dveřních křídel s výměnou kování | m2 | 5.242 |  | 0 |  |  | snížená |  | 0 | 0 | 0 | 0.0007 | 0.0036694 | 16 | K | 2 |  |  |  | ROZPOCET | 0 | 0 | 0 | 0 | 0 | 2 | 0 | 16 | -448553807
| VV |  | vstupní dveře | [14 empty] | VV | 2 | 1 | True | 0 | ROZPOCET
| VV |  | 1,2*2,184*2 |  | 5.242 | [12 empty] | VV | 2 | 2 | True | 1 | ROZPOCET
246 | M | 60722280 | deska dřevotřísková laminovaná 2070x2800mm tl 12mm | m2 | 2.883 |  | 0 |  |  | snížená |  | 0 | 0.01102 | 0.031771 | 0 | 0 | 32 | M | 2 |  |  |  | ROZPOCET | 0 | 0 | 0 | 0 | 0 | 2 | 0 | 16 | 1189675461
| VV |  | vstupní dveře | [14 empty] | VV | 2 | 1 | True | 0 | ROZPOCET
| VV |  | 1,2*2,184*1,1 |  | 2.883 | [12 empty] | VV | 2 | 2 | True | 1 | ROZPOCET
247 | K | 766662811 | Demontáž dveřních prahů u dveří jednokřídlových | kus | 7 |  | 0 |  |  | snížená |  | 0 | 0 | 0 | 0.0018 | 0.0126 | 16 | K | 2 |  |  |  | ROZPOCET | 0 | 0 | 0 | 0 | 0 | 2 | 0 | 16 | -1958770572
248 | K | 766663911 | Oprava dveřních křídel vyřezání otvoru pro zasklení nebo větrání | kus | 1 |  | 0 |  |  | snížená |  | 0 | 0 | 0 | 0.0012 | 0.0012 | 16 | K | 2 |  |  |  | ROZPOCET | 0 | 0 | 0 | 0 | 0 | 2 | 0 | 16 | 1852580929
| VV |  | Dveře do koupelny | [14 empty] | VV | 2 | 1 | True | 0 | ROZPOCET
| VV |  | 1 |  | 1 | [12 empty] | VV | 2 | 2 | True | 1 | ROZPOCET
249 | K | 766663920 | Oprava dveřních křídel dřevěných - přihoblováním po obvodu | m | 6.768 |  | 0 |  |  | snížená |  | 0 | 0 | 0 | 0 | 0 | 16 | K | 2 |  |  |  | ROZPOCET | 0 | 0 | 0 | 0 | 0 | 2 | 0 | 16 | 1633655543
| VV |  | vstupní dveře | [14 empty] | VV | 2 | 1 | True | 0 | ROZPOCET
| VV |  | 1,2*2+2,184*2 |  | 6.768 | [12 empty] | VV | 2 | 2 | True | 1 | ROZPOCET
250 | K | 766663951 | Oprava dveřních křídel zakrytí výplně dveří | kus | 6 |  | 0 |  |  | snížená |  | 0 | 0 | 0 | 0.0015 | 0.009 | 16 | K | 2 |  |  |  | ROZPOCET | 0 | 0 | 0 | 0 | 0 | 2 | 0 | 16 | -1472568535
| VV |  | vstupní dveře | [14 empty] | VV | 2 | 1 | True | 0 | ROZPOCET
| VV |  | 6 |  | 6 | [12 empty] | VV | 2 | 2 | True | 1 | ROZPOCET
251 | K | 766663959 | Oprava dveřních křídel z měkkého dřeva - vlysu dveří se zámkem | kus | 2 |  | 0 |  |  | snížená |  | 0 | 0 | 0 | 0.006 | 0.012 | 16 | K | 2 |  |  |  | ROZPOCET | 0 | 0 | 0 | 0 | 0 | 2 | 0 | 16 | -1391228178
252 | K | 766663992 | Oprava vyspravením dřevěné zárubně pro dveře dvoukřídlové | kus | 1 |  | 0 |  |  | snížená |  | 0 | 0 | 0 | 0 | 0 | 4 | K | 2 |  |  |  | ROZPOCET | 0 | 0 | 0 | 0 | 0 | 2 | 0 | 4 | -1469571411
253 | K | 766664911 | Oprava dveřních křídel - klapačky | kus | 1 |  | 0 |  |  | snížená |  | 0 | 0 | 0 | 0.001 | 0.001 | 16 | K | 2 |  |  |  | ROZPOCET | 0 | 0 | 0 | 0 | 0 | 2 | 0 | 16 | -1991692121
| VV |  | vstupní dveře | [14 empty] | VV | 2 | 1 | True | 0 | ROZPOCET
| VV |  | 1 |  | 1 | [12 empty] | VV | 2 | 2 | True | 1 | ROZPOCET
254 | K | 766664957 | Výměna zámku interiérových dveří | kus | 2 |  | 0 |  |  | snížená |  | 0 | 0 | 0 | 0.0001 | 0.0002 | 16 | K | 2 |  |  |  | ROZPOCET | 0 | 0 | 0 | 0 | 0 | 2 | 0 | 16 | -1335060434
| VV |  | vstupní dveře | [14 empty] | VV | 2 | 1 | True | 0 | ROZPOCET
| VV |  | 1 |  | 1 | [12 empty] | VV | 2 | 2 | True | 0 | ROZPOCET
| VV |  | Balkonové dveře | [14 empty] | VV | 2 | 1 | True | 0 | ROZPOCET
| VV |  | 1 |  | 1 | [12 empty] | VV | 2 | 2 | True | 0 | ROZPOCET
| VV |  | Součet |  | 2 | [12 empty] | VV | 2 | 4 | True | 1 | ROZPOCET
255 | K | 766664958 | Výměna klik se štítky interiérových dveří | kus | 2 |  | 0 |  |  | snížená |  | 0 | 0 | 0 | 0.0001 | 0.0002 | 16 | K | 2 |  |  |  | ROZPOCET | 0 | 0 | 0 | 0 | 0 | 2 | 0 | 16 | 1892083495
| VV |  | vstupní dveře | [14 empty] | VV | 2 | 1 | True | 0 | ROZPOCET
| VV |  | 1 |  | 1 | [12 empty] | VV | 2 | 2 | True | 0 | ROZPOCET
| VV |  | Balkonové dveře | [14 empty] | VV | 2 | 1 | True | 0 | ROZPOCET
| VV |  | 1 |  | 1 | [12 empty] | VV | 2 | 2 | True | 0 | ROZPOCET
| VV |  | Součet |  | 2 | [12 empty] | VV | 2 | 4 | True | 1 | ROZPOCET
256 | K | 766666911 | Výměna vrchní zástrče dveřního křídla | kus | 1 |  | 0 |  |  | snížená |  | 0 | 0 | 0 | 0.001 | 0.001 | 16 | K | 2 |  |  |  | ROZPOCET | 0 | 0 | 0 | 0 | 0 | 2 | 0 | 16 | -1057647235
| VV |  | vstupní dveře | [14 empty] | VV | 2 | 1 | True | 0 | ROZPOCET
| VV |  | 1 |  | 1 | [12 empty] | VV | 2 | 2 | True | 1 | ROZPOCET
257 | M | 54924007 | zámek zadlabací 190/140/20 P s obyčejným klíčem | kus | 1 |  | 0 |  |  | snížená |  | 0 | 0.00015 | 0.00015 | 0 | 0 | 128 | M | 2 |  |  |  | ROZPOCET | 0 | 0 | 0 | 0 | 0 | 2 | 0 | 128 | -1471925256
| VV |  | Balkonové dveře | [14 empty] | VV | 2 | 1 | True | 0 | ROZPOCET
| VV |  | 1 |  | 1 | [12 empty] | VV | 2 | 2 | True | 1 | ROZPOCET
258 | M | 54964110 | vložka zámková cylindrická oboustranná | kus | 1 |  | 0 |  |  | snížená |  | 0 | 0.00015 | 0.00015 | 0 | 0 | 128 | M | 2 |  |  |  | ROZPOCET | 0 | 0 | 0 | 0 | 0 | 2 | 0 | 128 | -1339457334
| VV |  | Balkonové dveře | [14 empty] | VV | 2 | 1 | True | 0 | ROZPOCET
| VV |  | 1 |  | 1 | [12 empty] | VV | 2 | 2 | True | 1 | ROZPOCET
259 | M | 54914624 | kování dveřní vrchní klika včetně štítu a montážního materiálu HR BB 72 F4 | kus | 1 |  | 0 |  |  | snížená |  | 0 | 0.0012 | 0.0012 | 0 | 0 | 128 | M | 2 |  |  |  | ROZPOCET | 0 | 0 | 0 | 0 | 0 | 2 | 0 | 128 | 1530689657
| VV |  | Balkonové dveře | [14 empty] | VV | 2 | 1 | True | 0 | ROZPOCET
| VV |  | 1 |  | 1 | [12 empty] | VV | 2 | 2 | True | 1 | ROZPOCET
260 | K | 766666931 | Výměna zámku bezpečnostních dveří | kus | 1 |  | 0 |  |  | snížená |  | 0 | 0 | 0 | 0.0001 | 0.0001 | 16 | K | 2 |  |  |  | ROZPOCET | 0 | 0 | 0 | 0 | 0 | 2 | 0 | 16 | -930861489
| VV |  | vstupní dveře | [14 empty] | VV | 2 | 1 | True | 0 | ROZPOCET
| VV |  | 1 |  | 1 | [12 empty] | VV | 2 | 2 | True | 1 | ROZPOCET
261 | K | 766666932 | Výměna klik se štítky u bezpečnostních dveří | kus | 1 |  | 0 |  |  | snížená |  | 0 | 0 | 0 | 0.00223 | 0.00223 | 16 | K | 2 |  |  |  | ROZPOCET | 0 | 0 | 0 | 0 | 0 | 2 | 0 | 16 | 998566302
| VV |  | vstupní dveře | [14 empty] | VV | 2 | 1 | True | 0 | ROZPOCET
| VV |  | 1 |  | 1 | [12 empty] | VV | 2 | 2 | True | 1 | ROZPOCET
262 | K | 766681811 | Demontáž dveřních obložkových dřevěných zárubní plochy do 2 m2 | m2 | 11.851 |  | 0 |  |  | snížená |  | 0 | 0 | 0 | 0.00762 | 0.090305 | 16 | K | 2 |  |  |  | ROZPOCET | 0 | 0 | 0 | 0 | 0 | 2 | 0 | 16 | -1515586188
| VV |  | 0,9*2,17*3+0,7*2,14*4 |  | 11.851 | [12 empty] | VV | 2 | 2 | True | 1 | ROZPOCET
263 | K | 766682111 | Montáž zárubní obložkových pro dveře jednokřídlové tl stěny do 170 mm | kus | 6 |  | 0 |  |  | snížená |  | 0 | 0.00047 | 0.00282 | 0 | 0 | 16 | K | 2 |  |  |  | ROZPOCET | 0 | 0 | 0 | 0 | 0 | 2 | 0 | 16 | 1608115490
| VV |  | sklad | [14 empty] | VV | 2 | 1 | True | 0 | ROZPOCET
| VV |  | 1 |  | 1 | [12 empty] | VV | 2 | 2 | True | 0 | ROZPOCET
| VV |  | wc | [14 empty] | VV | 2 | 1 | True | 0 | ROZPOCET
| VV |  | 1 |  | 1 | [12 empty] | VV | 2 | 2 | True | 0 | ROZPOCET
| VV |  | koupelna | [14 empty] | VV | 2 | 1 | True | 0 | ROZPOCET
| VV |  | 1 |  | 1 | [12 empty] | VV | 2 | 2 | True | 0 | ROZPOCET
| VV |  | ložnice | [14 empty] | VV | 2 | 1 | True | 0 | ROZPOCET
| VV |  | 1 |  | 1 | [12 empty] | VV | 2 | 2 | True | 0 | ROZPOCET
| VV |  | kuchyně | [14 empty] | VV | 2 | 1 | True | 0 | ROZPOCET
| VV |  | 1 |  | 1 | [12 empty] | VV | 2 | 2 | True | 0 | ROZPOCET
| VV |  | obývací pokoj | [14 empty] | VV | 2 | 1 | True | 0 | ROZPOCET
| VV |  | 1 |  | 1 | [12 empty] | VV | 2 | 2 | True | 0 | ROZPOCET
| VV |  | Součet |  | 6 | [12 empty] | VV | 2 | 4 | True | 1 | ROZPOCET
264 | M | 61182301 | zárubeň jednokřídlá obložková s fóliovým povrchem tl stěny 60-150mm rozměru 600-1100/1970, 2100mm | kus | 3 |  | 0 |  |  | snížená |  | 0 | 0.016 | 0.048 | 0 | 0 | 32 | M | 2 |  |  |  | ROZPOCET | 0 | 0 | 0 | 0 | 0 | 2 | 0 | 16 | 858154264
| VV |  | sklad | [14 empty] | VV | 2 | 1 | True | 0 | ROZPOCET
| VV |  | 1 |  | 1 | [12 empty] | VV | 2 | 2 | True | 0 | ROZPOCET
| VV |  | wc | [14 empty] | VV | 2 | 1 | True | 0 | ROZPOCET
| VV |  | 1 |  | 1 | [12 empty] | VV | 2 | 2 | True | 0 | ROZPOCET
| VV |  | ložnice | [14 empty] | VV | 2 | 1 | True | 0 | ROZPOCET
| VV |  | 1 |  | 1 | [12 empty] | VV | 2 | 2 | True | 0 | ROZPOCET
| VV |  | Součet |  | 3 | [12 empty] | VV | 2 | 4 | True | 1 | ROZPOCET
265 | M | 61182286 | zárubeň obložková pro dveře 1křídlové 60,70,80,90x1970mm tl 360-750mm dub,buk a bílá | kus | 3 |  | 0 |  |  | snížená |  | 0 | 0.041 | 0.123 | 0 | 0 | 32 | M | 2 |  |  |  | ROZPOCET | 0 | 0 | 0 | 0 | 0 | 2 | 0 | 16 | -353215283
| VV |  | koupelna | [14 empty] | VV | 2 | 1 | True | 0 | ROZPOCET
| VV |  | 1 |  | 1 | [12 empty] | VV | 2 | 2 | True | 0 | ROZPOCET
| VV |  | kuchyně | [14 empty] | VV | 2 | 1 | True | 0 | ROZPOCET
| VV |  | 1 |  | 1 | [12 empty] | VV | 2 | 2 | True | 0 | ROZPOCET
| VV |  | obývací pokoj | [14 empty] | VV | 2 | 1 | True | 0 | ROZPOCET
| VV |  | 1 |  | 1 | [12 empty] | VV | 2 | 2 | True | 0 | ROZPOCET
| VV |  | Součet |  | 3 | [12 empty] | VV | 2 | 4 | True | 1 | ROZPOCET
266 | K | 766691914 | Vyvěšení nebo zavěšení dřevěných křídel dveří pl do 2 m2 | kus | 7 |  | 0 |  |  | snížená |  | 0 | 0 | 0 | 0.024 | 0.168 | 16 | K | 2 |  |  |  | ROZPOCET | 0 | 0 | 0 | 0 | 0 | 2 | 0 | 16 | -1751283842
| VV |  | spíž | [14 empty] | VV | 2 | 1 | True | 0 | ROZPOCET
| VV |  | 1 |  | 1 | [12 empty] | VV | 2 | 2 | True | 0 | ROZPOCET
| VV |  | sklad | [14 empty] | VV | 2 | 1 | True | 0 | ROZPOCET
| VV |  | 1 |  | 1 | [12 empty] | VV | 2 | 2 | True | 0 | ROZPOCET
| VV |  | wc | [14 empty] | VV | 2 | 1 | True | 0 | ROZPOCET
| VV |  | 1 |  | 1 | [12 empty] | VV | 2 | 2 | True | 0 | ROZPOCET
| VV |  | koupelna | [14 empty] | VV | 2 | 1 | True | 0 | ROZPOCET
| VV |  | 1 |  | 1 | [12 empty] | VV | 2 | 2 | True | 0 | ROZPOCET
| VV |  | ložnice | [14 empty] | VV | 2 | 1 | True | 0 | ROZPOCET
| VV |  | 1 |  | 1 | [12 empty] | VV | 2 | 2 | True | 0 | ROZPOCET
| VV |  | kuchyně | [14 empty] | VV | 2 | 1 | True | 0 | ROZPOCET
| VV |  | 1 |  | 1 | [12 empty] | VV | 2 | 2 | True | 0 | ROZPOCET
| VV |  | obývací pokoj | [14 empty] | VV | 2 | 1 | True | 0 | ROZPOCET
| VV |  | 1 |  | 1 | [12 empty] | VV | 2 | 2 | True | 0 | ROZPOCET
| VV |  | Součet |  | 7 | [12 empty] | VV | 2 | 4 | True | 1 | ROZPOCET
267 | K | 766691931 | Seřízení dřevěného okenního nebo dveřního otvíracího a sklápěcího křídla | kus | 31 |  | 0 |  |  | snížená |  | 0 | 0 | 0 | 0 | 0 | 16 | K | 2 |  |  |  | ROZPOCET | 0 | 0 | 0 | 0 | 0 | 2 | 0 | 16 | -662744628
| VV |  | Kuchyň | [14 empty] | VV | 2 | 1 | True | 0 | ROZPOCET
| VV |  | 8 |  | 8 | [12 empty] | VV | 2 | 2 | True | 0 | ROZPOCET
| VV |  | Původní spíž | [14 empty] | VV | 2 | 1 | True | 0 | ROZPOCET
| VV |  | 4 |  | 4 | [12 empty] | VV | 2 | 2 | True | 0 | ROZPOCET
| VV |  | Sklad | [14 empty] | VV | 2 | 1 | True | 0 | ROZPOCET
| VV |  | 1 |  | 1 | [12 empty] | VV | 2 | 2 | True | 0 | ROZPOCET
| VV |  | WC | [14 empty] | VV | 2 | 1 | True | 0 | ROZPOCET
| VV |  | 1 |  | 1 | [12 empty] | VV | 2 | 2 | True | 0 | ROZPOCET
| VV |  | Obývací pokoj | [14 empty] | VV | 2 | 1 | True | 0 | ROZPOCET
| VV |  | 8 |  | 8 | [12 empty] | VV | 2 | 2 | True | 0 | ROZPOCET
| VV |  | Ložnice | [14 empty] | VV | 2 | 1 | True | 0 | ROZPOCET
| VV |  | 8 |  | 8 | [12 empty] | VV | 2 | 2 | True | 0 | ROZPOCET
| VV |  | Koupelna | [14 empty] | VV | 2 | 1 | True | 0 | ROZPOCET
| VV |  | 1 |  | 1 | [12 empty] | VV | 2 | 2 | True | 0 | ROZPOCET
| VV |  | Součet |  | 31 | [12 empty] | VV | 2 | 4 | True | 1 | ROZPOCET
268 | K | 766695212 | Montáž truhlářských prahů dveří jednokřídlových šířky do 10 cm | kus | 6 |  | 0 |  |  | snížená |  | 0 | 0 | 0 | 0 | 0 | 16 | K | 2 |  |  |  | ROZPOCET | 0 | 0 | 0 | 0 | 0 | 2 | 0 | 16 | -230619318
269 | M | 61187141 | práh dveřní dřevěný dubový tl 20mm dl 720mm š 150mm | kus | 3 |  | 0 |  |  | snížená |  | 0 | 0.00162 | 0.00486 | 0 | 0 | 32 | M | 2 |  |  |  | ROZPOCET | 0 | 0 | 0 | 0 | 0 | 2 | 0 | 16 | -234833186
270 | M | 61187181 | práh dveřní dřevěný dubový tl 20mm dl 920mm š 150mm | kus | 3 |  | 0 |  |  | snížená |  | 0 | 0.00208 | 0.00624 | 0 | 0 | 32 | M | 2 |  |  |  | ROZPOCET | 0 | 0 | 0 | 0 | 0 | 2 | 0 | 16 | 2086495966
271 | K | 998766103 | Přesun hmot tonážní pro konstrukce truhlářské v objektech v do 24 m | t | 0.33 |  | 0 |  |  | snížená |  | 0 | 0 | 0 | 0 | 0 | 16 | K | 2 |  |  |  | ROZPOCET | 0 | 0 | 0 | 0 | 0 | 2 | 0 | 16 | 1202260178
272 | K | 998766181 | Příplatek k přesunu hmot tonážní 766 prováděný bez použití mechanizace | t | 0.33 |  | 0 |  |  | snížená |  | 0 | 0 | 0 | 0 | 0 | 16 | K | 2 |  |  |  | ROZPOCET | 0 | 0 | 0 | 0 | 0 | 2 | 0 | 16 | -378682971
| D | 771 | Podlahy z dlaždic |  |  |  | 0 |  |  |  |  | 0 |  | 0.98957 |  | 0.37485 | 2 | D | 1 |  |  |  | ROZPOCET | [6 empty] | 0
273 | K | 771111011 | Vysátí podkladu před pokládkou dlažby | m2 | 26.598 |  | 0 |  |  | snížená |  | 0 | 0 | 0 | 0 | 0 | 16 | K | 2 |  |  |  | ROZPOCET | 0 | 0 | 0 | 0 | 0 | 2 | 0 | 16 | 963526790
| VV |  | Koupelna | [14 empty] | VV | 2 | 1 | True | 0 | ROZPOCET
| VV |  | 1,382*(0,201+1,876+0,707+0,477) |  | 4.507 | [12 empty] | VV | 2 | 2 | True | 0 | ROZPOCET
| VV |  | WC | [14 empty] | VV | 2 | 1 | True | 0 | ROZPOCET
| VV |  | 0,898*1,771 |  | 1.59 | [12 empty] | VV | 2 | 2 | True | 0 | ROZPOCET
| VV |  | Kuchyň | [14 empty] | VV | 2 | 1 | True | 0 | ROZPOCET
| VV |  | (0,802+0,831+0,775+0,307)*5,091 |  | 13.822 | [12 empty] | VV | 2 | 2 | True | 0 | ROZPOCET
| VV |  | Původní spíž | [14 empty] | VV | 2 | 1 | True | 0 | ROZPOCET
| VV |  | 1,575*2,519 |  | 3.967 | [12 empty] | VV | 2 | 2 | True | 0 | ROZPOCET
| VV |  | Sklad | [14 empty] | VV | 2 | 1 | True | 0 | ROZPOCET
| VV |  | 1,722*1,575 |  | 2.712 | [12 empty] | VV | 2 | 2 | True | 0 | ROZPOCET
| VV |  | Součet |  | 26.598 | [12 empty] | VV | 2 | 4 | True | 1 | ROZPOCET
274 | K | 771121015 | Nátěr kontaktní pro nesavé podklady na podlahu | m2 | 17.789 |  | 0 |  |  | snížená |  | 0 | 0.0005 | 0.0088945 | 0 | 0 | 16 | K | 2 |  |  |  | ROZPOCET | 0 | 0 | 0 | 0 | 0 | 2 | 0 | 16 | -927767538
| VV |  | Kuchyň | [14 empty] | VV | 2 | 1 | True | 0 | ROZPOCET
| VV |  | (0,802+0,831+0,775+0,307)*5,091 |  | 13.822 | [12 empty] | VV | 2 | 2 | True | 0 | ROZPOCET
| VV |  | Původní spíž | [14 empty] | VV | 2 | 1 | True | 0 | ROZPOCET
| VV |  | 1,575*2,519 |  | 3.967 | [12 empty] | VV | 2 | 2 | True | 0 | ROZPOCET
| VV |  | Součet |  | 17.789 | [12 empty] | VV | 2 | 4 | True | 1 | ROZPOCET
275 | K | 771474113 | Montáž soklů z dlaždic keramických rovných flexibilní lepidlo v do 120 mm | m | 30.394 |  | 0 |  |  | snížená |  | 0 | 0.00058 | 0.017629 | 0 | 0 | 16 | K | 2 |  |  |  | ROZPOCET | 0 | 0 | 0 | 0 | 0 | 2 | 0 | 16 | 781481213
| VV |  | Kuchyň | [14 empty] | VV | 2 | 1 | True | 0 | ROZPOCET
| VV |  | (0,802+0,831+0,775+0,307)*2+5,091*2 |  | 15.612 | [12 empty] | VV | 2 | 2 | True | 0 | ROZPOCET
| VV |  | Původní spíž | [14 empty] | VV | 2 | 1 | True | 0 | ROZPOCET
| VV |  | 1,575*2+2,519*2 |  | 8.188 | [12 empty] | VV | 2 | 2 | True | 0 | ROZPOCET
| VV |  | Sklad | [14 empty] | VV | 2 | 1 | True | 0 | ROZPOCET
| VV |  | 1,722*2+1,575*2 |  | 6.594 | [12 empty] | VV | 2 | 2 | True | 0 | ROZPOCET
| VV |  | Součet |  | 30.394 | [12 empty] | VV | 2 | 4 | True | 1 | ROZPOCET
276 | K | 771571810 | Demontáž podlah z dlaždic keramických kladených do malty | m2 | 4.507 |  | 0 |  |  | snížená |  | 0 | 0 | 0 | 0.08317 | 0.37485 | 16 | K | 2 |  |  |  | ROZPOCET | 0 | 0 | 0 | 0 | 0 | 2 | 0 | 16 | 1394223753
| VV |  | Koupelna | [14 empty] | VV | 2 | 1 | True | 0 | ROZPOCET
| VV |  | 1,382*(0,201+1,876+0,707+0,477) |  | 4.507 | [12 empty] | VV | 2 | 2 | True | 0 | ROZPOCET
| VV |  | Součet |  | 4.507 | [12 empty] | VV | 2 | 4 | True | 1 | ROZPOCET
277 | K | 771574116 | Montáž podlah keramických režných hladkých lepených flexibilním lepidlem do 25 ks/m2 | m2 | 4.302 |  | 0 |  |  | snížená |  | 0 | 0.0035 | 0.015057 | 0 | 0 | 16 | K | 2 |  |  |  | ROZPOCET | 0 | 0 | 0 | 0 | 0 | 2 | 0 | 16 | 95695270
| VV |  | WC | [14 empty] | VV | 2 | 1 | True | 0 | ROZPOCET
| VV |  | 0,898*1,771 |  | 1.59 | [12 empty] | VV | 2 | 2 | True | 0 | ROZPOCET
| VV |  | Sklad | [14 empty] | VV | 2 | 1 | True | 0 | ROZPOCET
| VV |  | 1,722*1,575 |  | 2.712 | [12 empty] | VV | 2 | 2 | True | 0 | ROZPOCET
| VV |  | Součet |  | 4.302 | [12 empty] | VV | 2 | 4 | True | 1 | ROZPOCET
278 | K | 771574316 | Montáž podlah keramických hladkých lepených flexibilním rychletuhnoucím lepidlem do 35 ks/m2 | m2 | 17.789 |  | 0 |  |  | snížená |  | 0 | 0.0094 | 0.16722 | 0 | 0 | 16 | K | 2 |  |  |  | ROZPOCET | 0 | 0 | 0 | 0 | 0 | 2 | 0 | 16 | 1387786923
| VV |  | Kuchyň | [14 empty] | VV | 2 | 1 | True | 0 | ROZPOCET
| VV |  | (0,802+0,831+0,775+0,307)*5,091 |  | 13.822 | [12 empty] | VV | 2 | 2 | True | 0 | ROZPOCET
| VV |  | Původní spíž | [14 empty] | VV | 2 | 1 | True | 0 | ROZPOCET
| VV |  | 1,575*2,519 |  | 3.967 | [12 empty] | VV | 2 | 2 | True | 0 | ROZPOCET
| VV |  | Součet |  | 17.789 | [12 empty] | VV | 2 | 4 | True | 1 | ROZPOCET
279 | M | 59761406 | dlaždice keramické slinuté neglazované mrazuvzdorné přes 19 do 25 ks/m2 | m2 | 34.457 |  | 0 |  |  | snížená |  | 0 | 0.0192 | 0.66157 | 0 | 0 | 32 | M | 2 |  |  |  | ROZPOCET | 0 | 0 | 0 | 0 | 0 | 2 | 0 | 16 | -1850898601
| VV |  | Koupelna | [14 empty] | VV | 2 | 1 | True | 0 | ROZPOCET
| VV |  | 1,382*(0,201+1,876+0,707+0,477)*1,15 |  | 5.183 | [12 empty] | VV | 2 | 2 | True | 0 | ROZPOCET
| VV |  | WC | [14 empty] | VV | 2 | 1 | True | 0 | ROZPOCET
| VV |  | 0,898*1,771*1,15 |  | 1.829 | [12 empty] | VV | 2 | 2 | True | 0 | ROZPOCET
| VV |  | Kuchyň | [14 empty] | VV | 2 | 1 | True | 0 | ROZPOCET
| VV |  | (0,802+0,831+0,775+0,307)*5,091*1,1 |  | 15.204 | [12 empty] | VV | 2 | 2 | True | 0 | ROZPOCET
| VV |  | Původní spíž | [14 empty] | VV | 2 | 1 | True | 0 | ROZPOCET
| VV |  | 1,575*2,519*1,15 |  | 4.563 | [12 empty] | VV | 2 | 2 | True | 0 | ROZPOCET
| VV |  | Sklad | [14 empty] | VV | 2 | 1 | True | 0 | ROZPOCET
| VV |  | 1,722*1,575*1,15 |  | 3.119 | [12 empty] | VV | 2 | 2 | True | 0 | ROZPOCET
| VV |  | Soklíky | [14 empty] | VV | 2 | 1 | True | 0 | ROZPOCET
| VV |  | 30,394*0,1*1,5 |  | 4.559 | [12 empty] | VV | 2 | 2 | True | 0 | ROZPOCET
| VV |  | Součet |  | 34.457 | [12 empty] | VV | 2 | 4 | True | 1 | ROZPOCET
280 | K | 771575131 | Montáž podlah keramických protiskluzných lepených disperzním lepidlem do 50 ks/m2 | m2 | 4.507 |  | 0 |  |  | snížená |  | 0 | 0.0018 | 0.0081126 | 0 | 0 | 16 | K | 2 |  |  |  | ROZPOCET | 0 | 0 | 0 | 0 | 0 | 2 | 0 | 16 | -376608209
| VV |  | Koupelna | [14 empty] | VV | 2 | 1 | True | 0 | ROZPOCET
| VV |  | 1,382*(0,201+1,876+0,707+0,477) |  | 4.507 | [12 empty] | VV | 2 | 2 | True | 1 | ROZPOCET
281 | K | 771577141 | Příplatek k montáži podlah keramických lepených disperzním lepidlem za plochu do 5 m2 | m2 | 8.809 |  | 0 |  |  | snížená |  | 0 | 0 | 0 | 0 | 0 | 16 | K | 2 |  |  |  | ROZPOCET | 0 | 0 | 0 | 0 | 0 | 2 | 0 | 16 | -1159719240
| VV |  | Koupelna | [14 empty] | VV | 2 | 1 | True | 0 | ROZPOCET
| VV |  | 1,382*(0,201+1,876+0,707+0,477) |  | 4.507 | [12 empty] | VV | 2 | 2 | True | 0 | ROZPOCET
| VV |  | WC | [14 empty] | VV | 2 | 1 | True | 0 | ROZPOCET
| VV |  | 0,898*1,771 |  | 1.59 | [12 empty] | VV | 2 | 2 | True | 0 | ROZPOCET
| VV |  | Sklad | [14 empty] | VV | 2 | 1 | True | 0 | ROZPOCET
| VV |  | 1,722*1,575 |  | 2.712 | [12 empty] | VV | 2 | 2 | True | 0 | ROZPOCET
| VV |  | Součet |  | 8.809 | [12 empty] | VV | 2 | 4 | True | 1 | ROZPOCET
282 | K | 771121011 | Nátěr penetrační na podlahu | m2 | 8.809 |  | 0 |  |  | snížená |  | 0 | 0.0003 | 0.0026427 | 0 | 0 | 16 | K | 2 |  |  |  | ROZPOCET | 0 | 0 | 0 | 0 | 0 | 2 | 0 | 16 | 874236046
| VV |  | Koupelna | [14 empty] | VV | 2 | 1 | True | 0 | ROZPOCET
| VV |  | 1,382*(0,201+1,876+0,707+0,477) |  | 4.507 | [12 empty] | VV | 2 | 2 | True | 0 | ROZPOCET
| VV |  | WC | [14 empty] | VV | 2 | 1 | True | 0 | ROZPOCET
| VV |  | 0,898*1,771 |  | 1.59 | [12 empty] | VV | 2 | 2 | True | 0 | ROZPOCET
| VV |  | Sklad | [14 empty] | VV | 2 | 1 | True | 0 | ROZPOCET
| VV |  | 1,722*1,575 |  | 2.712 | [12 empty] | VV | 2 | 2 | True | 0 | ROZPOCET
| VV |  | Součet |  | 8.809 | [12 empty] | VV | 2 | 4 | True | 1 | ROZPOCET
283 | K | 771591115 | Podlahy spárování silikonem | m | 45.018 |  | 0 |  |  | snížená |  | 0 | 3e-05 | 0.0013505 | 0 | 0 | 16 | K | 2 |  |  |  | ROZPOCET | 0 | 0 | 0 | 0 | 0 | 2 | 0 | 16 | -8636864
| VV |  | Koupelna | [14 empty] | VV | 2 | 1 | True | 0 | ROZPOCET
| VV |  | 1,382*2+(0,201+1,876+0,707+0,477)*2 |  | 9.286 | [12 empty] | VV | 2 | 2 | True | 0 | ROZPOCET
| VV |  | WC | [14 empty] | VV | 2 | 1 | True | 0 | ROZPOCET
| VV |  | 0,898*2+1,771*2 |  | 5.338 | [12 empty] | VV | 2 | 2 | True | 0 | ROZPOCET
| VV |  | Sklad | [14 empty] | VV | 2 | 1 | True | 0 | ROZPOCET
| VV |  | 1,722*2+1,575*2 |  | 6.594 | [12 empty] | VV | 2 | 2 | True | 0 | ROZPOCET
| VV |  | Kuchyň | [14 empty] | VV | 2 | 1 | True | 0 | ROZPOCET
| VV |  | (0,802+0,831+0,775+0,307)*2+5,091*2 |  | 15.612 | [12 empty] | VV | 2 | 2 | True | 0 | ROZPOCET
| VV |  | Původní spíž | [14 empty] | VV | 2 | 1 | True | 0 | ROZPOCET
| VV |  | 1,575*2+2,519*2 |  | 8.188 | [12 empty] | VV | 2 | 2 | True | 0 | ROZPOCET
| VV |  | Součet |  | 45.018 | [12 empty] | VV | 2 | 4 | True | 1 | ROZPOCET
284 | K | 771591223.LSS | Izolace podlah fólií celoplošně lepená proti kročejovému hluku SDI panel | m2 | 17.789 |  | 0 |  |  | snížená |  | 0 | 0.00221 | 0.039314 | 0 | 0 | 16 | K | 2 |  |  |  | ROZPOCET | 0 | 0 | 0 | 0 | 0 | 2 | 0 | 16 | 879816057
| VV |  | Kuchyň | [14 empty] | VV | 2 | 1 | True | 0 | ROZPOCET
| VV |  | (0,802+0,831+0,775+0,307)*5,091 |  | 13.822 | [12 empty] | VV | 2 | 2 | True | 0 | ROZPOCET
| VV |  | Původní spíž | [14 empty] | VV | 2 | 1 | True | 0 | ROZPOCET
| VV |  | 1,575*2,519 |  | 3.967 | [12 empty] | VV | 2 | 2 | True | 0 | ROZPOCET
| VV |  | Součet |  | 17.789 | [12 empty] | VV | 2 | 4 | True | 1 | ROZPOCET
285 | K | 771591232 | Izolace těsnícími pásy pružná přes dilatační spáry | m | 5.2 |  | 0 |  |  | snížená |  | 0 | 0.00019 | 0.000988 | 0 | 0 | 16 | K | 2 |  |  |  | ROZPOCET | 0 | 0 | 0 | 0 | 0 | 2 | 0 | 16 | 150621937
| VV |  | Kuchyň | [14 empty] | VV | 2 | 1 | True | 0 | ROZPOCET
| VV |  | 2,6+2,6 |  | 5.2 | [12 empty] | VV | 2 | 2 | True | 1 | ROZPOCET
286 | K | 771591251 | Kontaktní izolace pro prostupy potrubí DN 25 mm | kus | 4 |  | 0 |  |  | snížená |  | 0 | 0.00018 | 0.00072 | 0 | 0 | 16 | K | 2 |  |  |  | ROZPOCET | 0 | 0 | 0 | 0 | 0 | 2 | 0 | 16 | 916265765
| VV |  | Koupelna - baterie vany, UT | [14 empty] | VV | 2 | 1 | True | 0 | ROZPOCET
| VV |  | 2+2 |  | 4 | [12 empty] | VV | 2 | 2 | True | 1 | ROZPOCET
287 | K | 771151022 | Samonivelační stěrka podlah pevnosti 30 MPa tl 5 mm | m2 | 8.809 |  | 0 |  |  | snížená |  | 0 | 0.0075 | 0.066067 | 0 | 0 | 16 | K | 2 |  |  |  | ROZPOCET | 0 | 0 | 0 | 0 | 0 | 2 | 0 | 16 | -724065183
| VV |  | Koupelna | [14 empty] | VV | 2 | 1 | True | 0 | ROZPOCET
| VV |  | 1,382*(0,201+1,876+0,707+0,477) |  | 4.507 | [12 empty] | VV | 2 | 2 | True | 0 | ROZPOCET
| VV |  | WC | [14 empty] | VV | 2 | 1 | True | 0 | ROZPOCET
| VV |  | 0,898*1,771 |  | 1.59 | [12 empty] | VV | 2 | 2 | True | 0 | ROZPOCET
| VV |  | Sklad | [14 empty] | VV | 2 | 1 | True | 0 | ROZPOCET
| VV |  | 1,722*1,575 |  | 2.712 | [12 empty] | VV | 2 | 2 | True | 0 | ROZPOCET
| VV |  | Součet |  | 8.809 | [12 empty] | VV | 2 | 4 | True | 1 | ROZPOCET
288 | K | 998771103 | Přesun hmot tonážní pro podlahy z dlaždic v objektech v do 24 m | t | 0.99 |  | 0 |  |  | snížená |  | 0 | 0 | 0 | 0 | 0 | 16 | K | 2 |  |  |  | ROZPOCET | 0 | 0 | 0 | 0 | 0 | 2 | 0 | 16 | 1871253242
289 | K | 998771181 | Příplatek k přesunu hmot tonážní 771 prováděný bez použití mechanizace | t | 0.99 |  | 0 |  |  | snížená |  | 0 | 0 | 0 | 0 | 0 | 16 | K | 2 |  |  |  | ROZPOCET | 0 | 0 | 0 | 0 | 0 | 2 | 0 | 16 | 485676061
| D | 775 | Podlahy skládané |  |  |  | 0 |  |  |  |  | 0 |  | 0.39365 |  | 1.1726 | 2 | D | 1 |  |  |  | ROZPOCET | [6 empty] | 0
290 | K | 775411810 | Demontáž soklíků nebo lišt dřevěných přibíjených | m | 17.294 |  | 0 |  |  | snížená |  | 0 | 0 | 0 | 0.001 | 0.017294 | 16 | K | 2 |  |  |  | ROZPOCET | 0 | 0 | 0 | 0 | 0 | 2 | 0 | 16 | -1379921306
| VV |  | Chodba vstup | [14 empty] | VV | 2 | 1 | True | 0 | ROZPOCET
| VV |  | 4,924*2+1,771*2+0,526*4+2*0,9 |  | 17.294 | [12 empty] | VV | 2 | 2 | True | 1 | ROZPOCET
291 | K | 775413115 | Montáž podlahové lišty ze dřeva tvrdého nebo měkkého lepené | m | 52.474 |  | 0 |  |  | snížená |  | 0 | 3e-05 | 0.0015742 | 0 | 0 | 16 | K | 2 |  |  |  | ROZPOCET | 0 | 0 | 0 | 0 | 0 | 2 | 0 | 16 | 779849764
| VV |  | Obývací pokoj | [14 empty] | VV | 2 | 1 | True | 0 | ROZPOCET
| VV |  | 5,091*2+3,509*2 |  | 17.2 | [12 empty] | VV | 2 | 2 | True | 0 | ROZPOCET
| VV |  | Ložnice | [14 empty] | VV | 2 | 1 | True | 0 | ROZPOCET
| VV |  | (0,929+1,596+0,736)*2+5,729*2 |  | 17.98 | [12 empty] | VV | 2 | 2 | True | 0 | ROZPOCET
| VV |  | Chodba vstup | [14 empty] | VV | 2 | 1 | True | 0 | ROZPOCET
| VV |  | 4,924*2+1,771*2+0,526*4+2*0,9 |  | 17.294 | [12 empty] | VV | 2 | 2 | True | 0 | ROZPOCET
| VV |  | Součet |  | 52.474 | [12 empty] | VV | 2 | 4 | True | 1 | ROZPOCET
292 | M | 61418102 | lišta podlahová dřevěná buk 8x35mm | m | 57.721 |  | 0 |  |  | snížená |  | 0 | 0.0002 | 0.011544 | 0 | 0 | 32 | M | 2 |  |  |  | ROZPOCET | 0 | 0 | 0 | 0 | 0 | 2 | 0 | 16 | -498488382
| VV |  | Obývací pokoj | [14 empty] | VV | 2 | 1 | True | 0 | ROZPOCET
| VV |  | 5,091*2*1,1+3,509*2*1,1 |  | 18.92 | [12 empty] | VV | 2 | 2 | True | 0 | ROZPOCET
| VV |  | Ložnice | [14 empty] | VV | 2 | 1 | True | 0 | ROZPOCET
| VV |  | (0,929+1,596+0,736)*2*1,1+5,729*2*1,1 |  | 19.778 | [12 empty] | VV | 2 | 2 | True | 0 | ROZPOCET
| VV |  | Chodba vstup | [14 empty] | VV | 2 | 1 | True | 0 | ROZPOCET
| VV |  | (4,924*2+1,771*2+0,526*4+2*0,9)*1,1 |  | 19.023 | [12 empty] | VV | 2 | 2 | True | 0 | ROZPOCET
| VV |  | Součet |  | 57.721 | [12 empty] | VV | 2 | 4 | True | 1 | ROZPOCET
293 | K | 775541151 | Montáž podlah plovoucích z lamel laminátových | m2 | 46.213 |  | 0 |  |  | snížená |  | 0 | 0 | 0 | 0 | 0 | 16 | K | 2 |  |  |  | ROZPOCET | 0 | 0 | 0 | 0 | 0 | 2 | 0 | 16 | 2005636407
294 | M | 61198018 | podlaha plovoucí laminátová spoj zaklapnutím V spára tř 32 tl 8mm | m2 | 53.146 |  | 0 |  |  | snížená |  | 0 | 0.0064 | 0.34013 | 0 | 0 | 32 | M | 2 |  |  |  | ROZPOCET | 0 | 0 | 0 | 0 | 0 | 2 | 0 | 16 | -1417507805
295 | K | 775511800 | Demontáž podlah vlysových lepených s lištami lepenými | m2 | 46.213 |  | 0 |  |  | snížená |  | 0 | 0 | 0 | 0.025 | 1.1553 | 16 | K | 2 |  |  |  | ROZPOCET | 0 | 0 | 0 | 0 | 0 | 2 | 0 | 16 | -1668266983
| VV |  | Obývací pokoj | [14 empty] | VV | 2 | 1 | True | 0 | ROZPOCET
| VV |  | 5,091*3,509 |  | 17.864 | [12 empty] | VV | 2 | 2 | True | 0 | ROZPOCET
| VV |  | Ložnice | [14 empty] | VV | 2 | 1 | True | 0 | ROZPOCET
| VV |  | (0,929+1,596+0,736)*5,729 |  | 18.682 | [12 empty] | VV | 2 | 2 | True | 0 | ROZPOCET
| VV |  | Chodba vstup | [14 empty] | VV | 2 | 1 | True | 0 | ROZPOCET
| VV |  | 4,924*1,771+0,526*2*0,9 |  | 9.667 | [12 empty] | VV | 2 | 2 | True | 0 | ROZPOCET
| VV |  | Součet |  | 46.213 | [12 empty] | VV | 2 | 4 | True | 1 | ROZPOCET
296 | K | 775591191 | Montáž podložky vyrovnávací a tlumící pro plovoucí podlahy | m2 | 61.213 |  | 0 |  |  | snížená |  | 0 | 0 | 0 | 0 | 0 | 16 | K | 2 |  |  |  | ROZPOCET | 0 | 0 | 0 | 0 | 0 | 2 | 0 | 16 | 943337495
| VV |  | Pod laminátovou podlahu | [14 empty] | VV | 2 | 1 | True | 0 | ROZPOCET
| VV |  | Obývací pokoj | [14 empty] | VV | 2 | 1 | True | 0 | ROZPOCET
| VV |  | 5,091*3,509 |  | 17.864 | [12 empty] | VV | 2 | 2 | True | 0 | ROZPOCET
| VV |  | Ložnice | [14 empty] | VV | 2 | 1 | True | 0 | ROZPOCET
| VV |  | (0,929+1,596+0,736)*5,729 |  | 18.682 | [12 empty] | VV | 2 | 2 | True | 0 | ROZPOCET
| VV |  | Chodba vstup | [14 empty] | VV | 2 | 1 | True | 0 | ROZPOCET
| VV |  | 4,924*1,771+0,526*2*0,9 |  | 9.667 | [12 empty] | VV | 2 | 2 | True | 0 | ROZPOCET
| VV |  | Pod záklopem na stropních trámech | [14 empty] | VV | 2 | 1 | True | 0 | ROZPOCET
| VV |  | 15 |  | 15 | [12 empty] | VV | 2 | 2 | True | 0 | ROZPOCET
| VV |  | Součet |  | 61.213 | [12 empty] | VV | 2 | 4 | True | 1 | ROZPOCET
297 | M | 61155351 | podložka izolační z pěnového PE 3mm | m2 | 67.334 |  | 0 |  |  | snížená |  | 0 | 0.0006 | 0.0404 | 0 | 0 | 32 | M | 2 |  |  |  | ROZPOCET | 0 | 0 | 0 | 0 | 0 | 2 | 0 | 16 | 714764076
| VV |  | 61,213*1,1 |  | 67.334 | [12 empty] | VV | 2 | 2 | True | 1 | ROZPOCET
298 | K | 998775103 | Přesun hmot tonážní pro podlahy dřevěné v objektech v do 24 m | t | 0.394 |  | 0 |  |  | snížená |  | 0 | 0 | 0 | 0 | 0 | 16 | K | 2 |  |  |  | ROZPOCET | 0 | 0 | 0 | 0 | 0 | 2 | 0 | 16 | 2110175892
299 | K | 998775181 | Příplatek k přesunu hmot tonážní 775 prováděný bez použití mechanizace | t | 0.394 |  | 0 |  |  | snížená |  | 0 | 0 | 0 | 0 | 0 | 16 | K | 2 |  |  |  | ROZPOCET | 0 | 0 | 0 | 0 | 0 | 2 | 0 | 16 | -751282763
| D | 776 | Podlahy povlakové |  |  |  | 0 |  |  |  |  | 0 |  | 0 |  | 0.067977 | 2 | D | 1 |  |  |  | ROZPOCET | [6 empty] | 0
300 | K | 776111116 | Odstranění zbytků lepidla z podkladu povlakových podlah broušením | m2 | 4.302 |  | 0 |  |  | snížená |  | 0 | 0 | 0 | 0 | 0 | 16 | K | 2 |  |  |  | ROZPOCET | 0 | 0 | 0 | 0 | 0 | 2 | 0 | 16 | -28045330
| VV |  | Sklad | [14 empty] | VV | 2 | 1 | True | 0 | ROZPOCET
| VV |  | 1,722*1,575 |  | 2.712 | [12 empty] | VV | 2 | 2 | True | 0 | ROZPOCET
| VV |  | WC | [14 empty] | VV | 2 | 1 | True | 0 | ROZPOCET
| VV |  | 0,898*1,771 |  | 1.59 | [12 empty] | VV | 2 | 2 | True | 0 | ROZPOCET
| VV |  | Součet |  | 4.302 | [12 empty] | VV | 2 | 4 | True | 1 | ROZPOCET
301 | K | 776201812 | Demontáž lepených povlakových podlah s podložkou ručně | m2 | 22.119 |  | 0 |  |  | snížená |  | 0 | 0 | 0 | 0.003 | 0.066357 | 16 | K | 2 |  |  |  | ROZPOCET | 0 | 0 | 0 | 0 | 0 | 2 | 0 | 16 | 1651942183
| VV |  | Kuchyň | [14 empty] | VV | 2 | 1 | True | 0 | ROZPOCET
| VV |  | (0,802+0,831+0,775+0,307)*5,091 |  | 13.822 | [12 empty] | VV | 2 | 2 | True | 0 | ROZPOCET
| VV |  | Původní spíž | [14 empty] | VV | 2 | 1 | True | 0 | ROZPOCET
| VV |  | 1,575*2,519 |  | 3.967 | [12 empty] | VV | 2 | 2 | True | 0 | ROZPOCET
| VV |  | Sklad | [14 empty] | VV | 2 | 1 | True | 0 | ROZPOCET
| VV |  | 1,722*1,575 |  | 2.712 | [12 empty] | VV | 2 | 2 | True | 0 | ROZPOCET
| VV |  | WC | [14 empty] | VV | 2 | 1 | True | 0 | ROZPOCET
| VV |  | 1,802*0,898 |  | 1.618 | [12 empty] | VV | 2 | 2 | True | 0 | ROZPOCET
| VV |  | Součet |  | 22.119 | [12 empty] | VV | 2 | 4 | True | 1 | ROZPOCET
302 | K | 776410811 | Odstranění soklíků a lišt pryžových nebo plastových | m | 5.4 |  | 0 |  |  | snížená |  | 0 | 0 | 0 | 0.0003 | 0.00162 | 16 | K | 2 |  |  |  | ROZPOCET | 0 | 0 | 0 | 0 | 0 | 2 | 0 | 16 | -1479973332
| VV |  | WC | [14 empty] | VV | 2 | 1 | True | 0 | ROZPOCET
| VV |  | 1,802*2+0,898*2 |  | 5.4 | [12 empty] | VV | 2 | 2 | True | 1 | ROZPOCET
303 | K | 998776103 | Přesun hmot tonážní pro podlahy povlakové v objektech v do 24 m | t | 0 |  | 0 |  |  | snížená |  | 0 | 0 | 0 | 0 | 0 | 16 | K | 2 |  |  |  | ROZPOCET | 0 | 0 | 0 | 0 | 0 | 2 | 0 | 16 | 972481086
304 | K | 998776181 | Příplatek k přesunu hmot tonážní 776 prováděný bez použití mechanizace | t | 0 |  | 0 |  |  | snížená |  | 0 | 0 | 0 | 0 | 0 | 16 | K | 2 |  |  |  | ROZPOCET | 0 | 0 | 0 | 0 | 0 | 2 | 0 | 16 | -1159009705
| D | 781 | Dokončovací práce - obklady |  |  |  | 0 |  |  |  |  | 0 |  | 0.54806 |  | 1.5588 | 2 | D | 1 |  |  |  | ROZPOCET | [6 empty] | 0
305 | K | 781471810 | Demontáž obkladů z obkladaček keramických kladených do malty | m2 | 19.126 |  | 0 |  |  | snížená |  | 0 | 0 | 0 | 0.0815 | 1.5588 | 16 | K | 2 |  |  |  | ROZPOCET | 0 | 0 | 0 | 0 | 0 | 2 | 0 | 16 | -1397366493
| VV |  | Koupelna | [14 empty] | VV | 2 | 1 | True | 0 | ROZPOCET
| VV |  | (1,382*2+(0,21*2+1,876*2+0,707*2+0,477*2)+0,58*2-0,7)*2-0,35*1,15 |  | 19.126 | [12 empty] | VV | 2 | 2 | True | 0 | ROZPOCET
| VV |  | Součet |  | 19.126 | [12 empty] | VV | 2 | 4 | True | 1 | ROZPOCET
306 | K | 781474115 | Montáž obkladů vnitřních keramických hladkých do 25 ks/m2 lepených flexibilním lepidlem | m2 | 8.816 |  | 0 |  |  | snížená |  | 0 | 0.0052 | 0.045843 | 0 | 0 | 16 | K | 2 |  |  |  | ROZPOCET | 0 | 0 | 0 | 0 | 0 | 2 | 0 | 16 | 2002985760
| VV |  | WC | [14 empty] | VV | 2 | 1 | True | 0 | ROZPOCET
| VV |  | (0,898+1,771)*2*2-0,7*2-0,4*1,15 |  | 8.816 | [12 empty] | VV | 2 | 2 | True | 0 | ROZPOCET
| VV |  | Součet |  | 8.816 | [12 empty] | VV | 2 | 4 | True | 1 | ROZPOCET
307 | K | 781475112 | Montáž obkladů vnitřních keramických hladkých do 25 ks/m2 lepených disperzním lepidlem nebo tmelem | m2 | 19.126 |  | 0 |  |  | snížená |  | 0 | 0.0026 | 0.049728 | 0 | 0 | 16 | K | 2 |  |  |  | ROZPOCET | 0 | 0 | 0 | 0 | 0 | 2 | 0 | 16 | -581559904
| VV |  | Koupelna | [14 empty] | VV | 2 | 1 | True | 0 | ROZPOCET
| VV |  | (1,382*2+(0,21*2+1,876*2+0,707*2+0,477*2)+0,58*2-0,7)*2-0,35*1,15 |  | 19.126 | [12 empty] | VV | 2 | 2 | True | 0 | ROZPOCET
| VV |  | Součet |  | 19.126 | [12 empty] | VV | 2 | 4 | True | 1 | ROZPOCET
308 | M | 59761071 | obkládačky keramické koupelnové (barevné) | m2 | 33.962 |  | 0 |  |  | snížená |  | 0 | 0.0129 | 0.43811 | 0 | 0 | 32 | M | 2 |  |  |  | ROZPOCET | 0 | 0 | 0 | 0 | 0 | 2 | 0 | 16 | -941162542
| VV |  | Koupelna | [14 empty] | VV | 2 | 1 | True | 0 | ROZPOCET
| VV |  | (1,382*2+(0,21*2+1,876*2+0,707*2+0,477*2)+0,58*2-0,7)*2*1,1-0,35*1,15 |  | 21.078 | [12 empty] | VV | 2 | 2 | True | 0 | ROZPOCET
| VV |  | WC | [14 empty] | VV | 2 | 1 | True | 0 | ROZPOCET
| VV |  | (0,898+1,771)*2*2*1,1-0,7*2-0,4*1,15 |  | 9.884 | [12 empty] | VV | 2 | 2 | True | 0 | ROZPOCET
| VV |  | Prořez navíc 10% | [14 empty] | VV | 2 | 1 | True | 0 | ROZPOCET
| VV |  | 3 |  | 3 | [12 empty] | VV | 2 | 2 | True | 0 | ROZPOCET
| VV |  | Součet |  | 33.962 | [12 empty] | VV | 2 | 4 | True | 1 | ROZPOCET
309 | K | 781477111 | Příplatek k montáži obkladů vnitřních keramických hladkých za plochu do 10 m2 | m2 | 27.942 |  | 0 |  |  | snížená |  | 0 | 0 | 0 | 0 | 0 | 16 | K | 2 |  |  |  | ROZPOCET | 0 | 0 | 0 | 0 | 0 | 2 | 0 | 16 | -590519082
| VV |  | Koupelna | [14 empty] | VV | 2 | 1 | True | 0 | ROZPOCET
| VV |  | (1,382*2+(0,21*2+1,876*2+0,707*2+0,477*2)+0,58*2-0,7)*2-0,35*1,15 |  | 19.126 | [12 empty] | VV | 2 | 2 | True | 0 | ROZPOCET
| VV |  | WC | [14 empty] | VV | 2 | 1 | True | 0 | ROZPOCET
| VV |  | (0,898+1,771)*2*2-0,7*2-0,4*1,15 |  | 8.816 | [12 empty] | VV | 2 | 2 | True | 0 | ROZPOCET
| VV |  | Součet |  | 27.942 | [12 empty] | VV | 2 | 4 | True | 1 | ROZPOCET
310 | K | 781493610 | Montáž vanových plastových dvířek lepených s uchycením na magnet | kus | 3 |  | 0 |  |  | snížená |  | 0 | 0 | 0 | 0 | 0 | 16 | K | 2 |  |  |  | ROZPOCET | 0 | 0 | 0 | 0 | 0 | 2 | 0 | 16 | 1134947592
| VV |  | Sklad | [14 empty] | VV | 2 | 1 | True | 0 | ROZPOCET
| VV |  | 1 |  | 1 | [12 empty] | VV | 2 | 2 | True | 0 | ROZPOCET
| VV |  | Koupelna - vana | [14 empty] | VV | 2 | 1 | True | 0 | ROZPOCET
| VV |  | 1 |  | 1 | [12 empty] | VV | 2 | 2 | True | 0 | ROZPOCET
| VV |  | WC | [14 empty] | VV | 2 | 1 | True | 0 | ROZPOCET
| VV |  | 1 |  | 1 | [12 empty] | VV | 2 | 2 | True | 0 | ROZPOCET
| VV |  | Součet |  | 3 | [12 empty] | VV | 2 | 4 | True | 1 | ROZPOCET
311 | M | ALP.AVD004 | Magnetická vanová dvířka (pod obklady) výškově stavitelná | kus | 3 |  | 0 |  |  | snížená |  | 0 | 0.00014 | 0.00042 | 0 | 0 | 32 | M | 2 |  |  |  | ROZPOCET | 0 | 0 | 0 | 0 | 0 | 2 | 0 | 16 | -1863625988
312 | K | 781494511 | Plastové profily ukončovací lepené flexibilním lepidlem | m | 14.402 |  | 0 |  |  | snížená |  | 0 | 0.00026 | 0.0037445 | 0 | 0 | 16 | K | 2 |  |  |  | ROZPOCET | 0 | 0 | 0 | 0 | 0 | 2 | 0 | 16 | -1394246631
| VV |  | Koupelna | [14 empty] | VV | 2 | 1 | True | 0 | ROZPOCET
| VV |  | 1,382*2+(0,21*2+1,876*2+0,707*2+0,477*2)+0,58*2-0,7 |  | 9.764 | [12 empty] | VV | 2 | 2 | True | 0 | ROZPOCET
| VV |  | WC | [14 empty] | VV | 2 | 1 | True | 0 | ROZPOCET
| VV |  | (0,898+1,771)*2-0,7 |  | 4.638 | [12 empty] | VV | 2 | 2 | True | 0 | ROZPOCET
| VV |  | Součet |  | 14.402 | [12 empty] | VV | 2 | 4 | True | 1 | ROZPOCET
313 | K | 781121011 | Nátěr penetrační na stěnu | m2 | 27.942 |  | 0 |  |  | snížená |  | 0 | 0.0003 | 0.0083826 | 0 | 0 | 16 | K | 2 |  |  |  | ROZPOCET | 0 | 0 | 0 | 0 | 0 | 2 | 0 | 16 | 1213382456
| VV |  | Koupelna | [14 empty] | VV | 2 | 1 | True | 0 | ROZPOCET
| VV |  | (1,382*2+(0,21*2+1,876*2+0,707*2+0,477*2)+0,58*2-0,7)*2-0,35*1,15 |  | 19.126 | [12 empty] | VV | 2 | 2 | True | 0 | ROZPOCET
| VV |  | WC | [14 empty] | VV | 2 | 1 | True | 0 | ROZPOCET
| VV |  | (0,898+1,771)*2*2-0,7*2-0,4*1,15 |  | 8.816 | [12 empty] | VV | 2 | 2 | True | 0 | ROZPOCET
| VV |  | Součet |  | 27.942 | [12 empty] | VV | 2 | 4 | True | 1 | ROZPOCET
314 | K | 781495115 | Spárování vnitřních obkladů silikonem | m | 8.2 |  | 0 |  |  | snížená |  | 0 | 3e-05 | 0.000246 | 0 | 0 | 16 | K | 2 |  |  |  | ROZPOCET | 0 | 0 | 0 | 0 | 0 | 2 | 0 | 16 | -2089671344
| VV |  | Koupelna dveře | [14 empty] | VV | 2 | 1 | True | 0 | ROZPOCET
| VV |  | 2,05*2 |  | 4.1 | [12 empty] | VV | 2 | 2 | True | 0 | ROZPOCET
| VV |  | WC dveře | [14 empty] | VV | 2 | 1 | True | 0 | ROZPOCET
| VV |  | 2,05*2 |  | 4.1 | [12 empty] | VV | 2 | 2 | True | 0 | ROZPOCET
| VV |  | Součet |  | 8.2 | [12 empty] | VV | 2 | 4 | True | 1 | ROZPOCET
315 | K | 781495117 | Spárování vnitřních obkladů akrylem | m | 14.402 |  | 0 |  |  | snížená |  | 0 | 0.00011 | 0.0015842 | 0 | 0 | 16 | K | 2 |  |  |  | ROZPOCET | 0 | 0 | 0 | 0 | 0 | 2 | 0 | 16 | 33731544
| VV |  | Koupelna | [14 empty] | VV | 2 | 1 | True | 0 | ROZPOCET
| VV |  | 1,382*2+(0,21*2+1,876*2+0,707*2+0,477*2)+0,58*2-0,7 |  | 9.764 | [12 empty] | VV | 2 | 2 | True | 0 | ROZPOCET
| VV |  | WC | [14 empty] | VV | 2 | 1 | True | 0 | ROZPOCET
| VV |  | (0,898+1,771)*2-0,7 |  | 4.638 | [12 empty] | VV | 2 | 2 | True | 0 | ROZPOCET
| VV |  | Součet |  | 14.402 | [12 empty] | VV | 2 | 4 | True | 1 | ROZPOCET
316 | K | 781495142 | Průnik obkladem kruhový do DN 90 bez izolace | kus | 16 |  | 0 |  |  | snížená |  | 0 | 0 | 0 | 0 | 0 | 16 | K | 2 |  |  |  | ROZPOCET | 0 | 0 | 0 | 0 | 0 | 2 | 0 | 16 | -474568906
| VV |  | Koupelna | [14 empty] | VV | 2 | 1 | True | 0 | ROZPOCET
| VV |  | 14 |  | 14 | [12 empty] | VV | 2 | 2 | True | 0 | ROZPOCET
| VV |  | wc | [14 empty] | VV | 2 | 1 | True | 0 | ROZPOCET
| VV |  | 1+1 |  | 2 | [12 empty] | VV | 2 | 2 | True | 0 | ROZPOCET
| VV |  | Součet |  | 16 | [12 empty] | VV | 2 | 4 | True | 1 | ROZPOCET
317 | K | 998781103 | Přesun hmot tonážní pro obklady keramické v objektech v do 24 m | t | 0.548 |  | 0 |  |  | snížená |  | 0 | 0 | 0 | 0 | 0 | 16 | K | 2 |  |  |  | ROZPOCET | 0 | 0 | 0 | 0 | 0 | 2 | 0 | 16 | -1362222358
318 | K | 998781181 | Příplatek k přesunu hmot tonážní 781 prováděný bez použití mechanizace | t | 0.548 |  | 0 |  |  | snížená |  | 0 | 0 | 0 | 0 | 0 | 16 | K | 2 |  |  |  | ROZPOCET | 0 | 0 | 0 | 0 | 0 | 2 | 0 | 16 | -143118005
| D | 783 | Dokončovací práce - nátěry |  |  |  | 0 |  |  |  |  | 0 |  | 0.049977 |  | 0 | 2 | D | 1 |  |  |  | ROZPOCET | [6 empty] | 0
319 | K | 783101203 | Jemné obroušení podkladu truhlářských konstrukcí před provedením nátěru | m2 | 5.242 |  | 0 |  |  | snížená |  | 0 | 2e-05 | 0.00010484 | 0 | 0 | 16 | K | 2 |  |  |  | ROZPOCET | 0 | 0 | 0 | 0 | 0 | 2 | 0 | 16 | 2131575301
| VV |  | Vstupní dveře | [14 empty] | VV | 2 | 1 | True | 0 | ROZPOCET
| VV |  | 1,2*2,184*2 |  | 5.242 | [12 empty] | VV | 2 | 2 | True | 1 | ROZPOCET
320 | K | 783101403 | Oprášení podkladu truhlářských konstrukcí před provedením nátěru | m2 | 5.242 |  | 0 |  |  | snížená |  | 0 | 0 | 0 | 0 | 0 | 16 | K | 2 |  |  |  | ROZPOCET | 0 | 0 | 0 | 0 | 0 | 2 | 0 | 16 | -1115213044
| VV |  | Vstupní dveře | [14 empty] | VV | 2 | 1 | True | 0 | ROZPOCET
| VV |  | 1,2*2,184*2 |  | 5.242 | [12 empty] | VV | 2 | 2 | True | 1 | ROZPOCET
321 | K | 783113101 | Jednonásobný napouštěcí syntetický nátěr truhlářských konstrukcí | m2 | 5.242 |  | 0 |  |  | snížená |  | 0 | 0.00017 | 0.00089114 | 0 | 0 | 16 | K | 2 |  |  |  | ROZPOCET | 0 | 0 | 0 | 0 | 0 | 2 | 0 | 16 | -2050842012
| VV |  | Vstupní dveře | [14 empty] | VV | 2 | 1 | True | 0 | ROZPOCET
| VV |  | 1,2*2,184*2 |  | 5.242 | [12 empty] | VV | 2 | 2 | True | 1 | ROZPOCET
322 | K | 783114101 | Základní jednonásobný syntetický nátěr truhlářských konstrukcí | m2 | 5.242 |  | 0 |  |  | snížená |  | 0 | 0.00013 | 0.00068146 | 0 | 0 | 16 | K | 2 |  |  |  | ROZPOCET | 0 | 0 | 0 | 0 | 0 | 2 | 0 | 16 | 411426355
| VV |  | Vstupní dveře | [14 empty] | VV | 2 | 1 | True | 0 | ROZPOCET
| VV |  | 1,2*2,184*2 |  | 5.242 | [12 empty] | VV | 2 | 2 | True | 1 | ROZPOCET
323 | K | 783117101 | Krycí jednonásobný syntetický nátěr truhlářských konstrukcí | m2 | 5.242 |  | 0 |  |  | snížená |  | 0 | 0.00012 | 0.00062904 | 0 | 0 | 16 | K | 2 |  |  |  | ROZPOCET | 0 | 0 | 0 | 0 | 0 | 2 | 0 | 16 | 990358526
| VV |  | Vstupní dveře | [14 empty] | VV | 2 | 1 | True | 0 | ROZPOCET
| VV |  | 1,2*2,184*2 |  | 5.242 | [12 empty] | VV | 2 | 2 | True | 1 | ROZPOCET
324 | K | 783118211 | Lakovací dvojnásobný syntetický nátěr truhlářských konstrukcí s mezibroušením | m2 | 5.242 |  | 0 |  |  | snížená |  | 0 | 0.00029 | 0.0015202 | 0 | 0 | 16 | K | 2 |  |  |  | ROZPOCET | 0 | 0 | 0 | 0 | 0 | 2 | 0 | 16 | -1446211021
| VV |  | Vstupní dveře | [14 empty] | VV | 2 | 1 | True | 0 | ROZPOCET
| VV |  | 1,2*2,184*2 |  | 5.242 | [12 empty] | VV | 2 | 2 | True | 1 | ROZPOCET
325 | K | 783122131 | Plošné (plné) tmelení truhlářských konstrukcí včetně přebroušení disperzním tmelem | m2 | 5.242 |  | 0 |  |  | snížená |  | 0 | 0.00032 | 0.0016774 | 0 | 0 | 16 | K | 2 |  |  |  | ROZPOCET | 0 | 0 | 0 | 0 | 0 | 2 | 0 | 16 | -1452898925
| VV |  | Vstupní dveře | [14 empty] | VV | 2 | 1 | True | 0 | ROZPOCET
| VV |  | 1,2*2,184*2 |  | 5.242 | [12 empty] | VV | 2 | 2 | True | 1 | ROZPOCET
326 | K | 783997151 | Příplatek k cenám krycího nátěru betonové podlahy za protiskluznou úpravu | m2 | 17.789 |  | 0 |  |  | snížená |  | 0 | 0.0025 | 0.044473 | 0 | 0 | 16 | K | 2 |  |  |  | ROZPOCET | 0 | 0 | 0 | 0 | 0 | 2 | 0 | 16 | 1492742007
| VV |  | Kuchyň | [14 empty] | VV | 2 | 1 | True | 0 | ROZPOCET
| VV |  | (0,802+0,831+0,775+0,307)*5,091 |  | 13.822 | [12 empty] | VV | 2 | 2 | True | 0 | ROZPOCET
| VV |  | Původní spíž | [14 empty] | VV | 2 | 1 | True | 0 | ROZPOCET
| VV |  | 1,575*2,519 |  | 3.967 | [12 empty] | VV | 2 | 2 | True | 0 | ROZPOCET
| VV |  | Součet |  | 17.789 | [12 empty] | VV | 2 | 4 | True | 1 | ROZPOCET
| D | 784 | Dokončovací práce - malby a tapety |  |  |  | 0 |  |  |  |  | 0 |  | 0.27976 |  | 0.087795 | 2 | D | 1 |  |  |  | ROZPOCET | [6 empty] | 0
327 | K | 784111001 | Oprášení (ometení ) podkladu v místnostech výšky do 3,80 m | m2 | 303.036 |  | 0 |  |  | snížená |  | 0 | 0 | 0 | 0 | 0 | 16 | K | 2 |  |  |  | ROZPOCET | 0 | 0 | 0 | 0 | 0 | 2 | 0 | 16 | 2014776506
| VV |  | STROPY | [14 empty] | VV | 2 | 1 | True | 0 | ROZPOCET
| VV |  | Obývací pokoj | [14 empty] | VV | 2 | 1 | True | 0 | ROZPOCET
| VV |  | 5,091*3,509 |  | 17.864 | [12 empty] | VV | 2 | 2 | True | 0 | ROZPOCET
| VV |  | Ložnice | [14 empty] | VV | 2 | 1 | True | 0 | ROZPOCET
| VV |  | (0,929+1,596+0,736)*5,729 |  | 18.682 | [12 empty] | VV | 2 | 2 | True | 0 | ROZPOCET
| VV |  | Kuchyň | [14 empty] | VV | 2 | 1 | True | 0 | ROZPOCET
| VV |  | (0,802+0,831+0,775+0,307)*5,091 |  | 13.822 | [12 empty] | VV | 2 | 2 | True | 0 | ROZPOCET
| VV |  | Spíž | [14 empty] | VV | 2 | 1 | True | 0 | ROZPOCET
| VV |  | 1,575*2,519 |  | 3.967 | [12 empty] | VV | 2 | 2 | True | 0 | ROZPOCET
| VV |  | Sklad | [14 empty] | VV | 2 | 1 | True | 0 | ROZPOCET
| VV |  | 1,722*1,575 |  | 2.712 | [12 empty] | VV | 2 | 2 | True | 0 | ROZPOCET
| VV |  | Chodba vstup | [14 empty] | VV | 2 | 1 | True | 0 | ROZPOCET
| VV |  | 4,924*1,771+0,526*2*0,9 |  | 9.667 | [12 empty] | VV | 2 | 2 | True | 0 | ROZPOCET
| VV |  | Koupelna | [14 empty] | VV | 2 | 1 | True | 0 | ROZPOCET
| VV |  | 1,382*(0,201+1,876+0,707+0,477) |  | 4.507 | [12 empty] | VV | 2 | 2 | True | 0 | ROZPOCET
| VV |  | WC | [14 empty] | VV | 2 | 1 | True | 0 | ROZPOCET
| VV |  | 0,898*1,771 |  | 1.59 | [12 empty] | VV | 2 | 2 | True | 0 | ROZPOCET
| VV |  | STĚNY | [14 empty] | VV | 2 | 1 | True | 0 | ROZPOCET
| VV |  | Obývací pokoj | [14 empty] | VV | 2 | 1 | True | 0 | ROZPOCET
| VV |  | (5,091*2+3,509*2)*3,002-0,9*2,17*2-1,589*1,887+0,25*(1,589+1,887*2) |  | 46.071 | [12 empty] | VV | 2 | 2 | True | 0 | ROZPOCET
| VV |  | Ložnice | [14 empty] | VV | 2 | 1 | True | 0 | ROZPOCET
| VV |  | (5,729*2+0,929*2+1,596*2+0,736*2)*2,988+0,25*(1,59+1,883*2)-1,596*1,883-0,9*2,17 |  | 50.105 | [12 empty] | VV | 2 | 2 | True | 0 | ROZPOCET
| VV |  | -0,7*2 |  | -1.4 | [12 empty] | VV | 2 | 2 | True | 0 | ROZPOCET
| VV |  | Kuchyň | [14 empty] | VV | 2 | 1 | True | 0 | ROZPOCET
| VV |  | (5,091*2+0,802*2+0,831*2+0,775*2+0,307*2)*2,965+0,25*0,775+0,25*1,878+0,25*2,666 |  | 47.619 | [12 empty] | VV | 2 | 2 | True | 0 | ROZPOCET
| VV |  | -0,831*2,333-0,775*1,878-0,7*2-0,9*2,158 |  | -6.736 | [12 empty] | VV | 2 | 2 | True | 0 | ROZPOCET
| VV |  | Spíž | [14 empty] | VV | 2 | 1 | True | 0 | ROZPOCET
| VV |  | (2,519+1,675*2)*3,229-0,8*1,874+0,25*(0,8+1,874*2) |  | 18.589 | [12 empty] | VV | 2 | 2 | True | 0 | ROZPOCET
| VV |  | Sklad | [14 empty] | VV | 2 | 1 | True | 0 | ROZPOCET
| VV |  | (1,575*2+1,722*2)*3,229-0,7*2 |  | 19.892 | [12 empty] | VV | 2 | 2 | True | 0 | ROZPOCET
| VV |  | Chodba vstup | [14 empty] | VV | 2 | 1 | True | 0 | ROZPOCET
| VV |  | (4,924*2+1,771*2)*3,004-1,2*2,184-0,7*2,004-0,9*2,158*2+0,526*(0,9*2+2,17*4) |  | 37.828 | [12 empty] | VV | 2 | 2 | True | 0 | ROZPOCET
| VV |  | Koupelna | [14 empty] | VV | 2 | 1 | True | 0 | ROZPOCET
| VV |  | (1,382*2+0,201*2+1,876*2+0,707*2+0,477*2)*3,264-0,707*2,081-0,35*1,15 |  | 28.436 | [12 empty] | VV | 2 | 2 | True | 0 | ROZPOCET
| VV |  | 0,58*(0,707+2,081*2) |  | 2.824 | [12 empty] | VV | 2 | 2 | True | 0 | ROZPOCET
| VV |  | WC | [14 empty] | VV | 2 | 1 | True | 0 | ROZPOCET
| VV |  | (0,898*2+1,771*2)*3,254-0,7*2-0,4*1,15 |  | 15.51 | [12 empty] | VV | 2 | 2 | True | 0 | ROZPOCET
| VV |  | ODPOČET OBKLADU | [14 empty] | VV | 2 | 1 | True | 0 | ROZPOCET
| VV |  | Kuchyň | [14 empty] | VV | 2 | 1 | True | 0 | ROZPOCET
| VV |  | 0 |  | 0 | [12 empty] | VV | 2 | 2 | True | 0 | ROZPOCET
| VV |  | Koupelna | [14 empty] | VV | 2 | 1 | True | 0 | ROZPOCET
| VV |  | -((1,382*2+0,201*2+1,876*2+0,707*2+0,477*2)*2+0,58*0,707+0,58*2,081*2) |  | -21.396 | [12 empty] | VV | 2 | 2 | True | 0 | ROZPOCET
| VV |  | -(-0,707*2,081-0,35*1,15) |  | 1.874 | [12 empty] | VV | 2 | 2 | True | 0 | ROZPOCET
| VV |  | WC | [14 empty] | VV | 2 | 1 | True | 0 | ROZPOCET
| VV |  | -((0,898*2+1,771*2)*2-0,7*1,75-0,4*1,15) |  | -8.991 | [12 empty] | VV | 2 | 2 | True | 0 | ROZPOCET
| VV |  | Součet |  | 303.036 | [12 empty] | VV | 2 | 4 | True | 1 | ROZPOCET
328 | K | 784111011 | Obroušení podkladu omítnutého v místnostech výšky do 3,80 m | m2 | 303.036 |  | 0 |  |  | snížená |  | 0 | 0 | 0 | 0.00015 | 0.045455 | 16 | K | 2 |  |  |  | ROZPOCET | 0 | 0 | 0 | 0 | 0 | 2 | 0 | 16 | -807862104
| VV |  | STROPY | [14 empty] | VV | 2 | 1 | True | 0 | ROZPOCET
| VV |  | Obývací pokoj | [14 empty] | VV | 2 | 1 | True | 0 | ROZPOCET
| VV |  | 5,091*3,509 |  | 17.864 | [12 empty] | VV | 2 | 2 | True | 0 | ROZPOCET
| VV |  | Ložnice | [14 empty] | VV | 2 | 1 | True | 0 | ROZPOCET
| VV |  | (0,929+1,596+0,736)*5,729 |  | 18.682 | [12 empty] | VV | 2 | 2 | True | 0 | ROZPOCET
| VV |  | Kuchyň | [14 empty] | VV | 2 | 1 | True | 0 | ROZPOCET
| VV |  | (0,802+0,831+0,775+0,307)*5,091 |  | 13.822 | [12 empty] | VV | 2 | 2 | True | 0 | ROZPOCET
| VV |  | Spíž | [14 empty] | VV | 2 | 1 | True | 0 | ROZPOCET
| VV |  | 1,575*2,519 |  | 3.967 | [12 empty] | VV | 2 | 2 | True | 0 | ROZPOCET
| VV |  | Sklad | [14 empty] | VV | 2 | 1 | True | 0 | ROZPOCET
| VV |  | 1,722*1,575 |  | 2.712 | [12 empty] | VV | 2 | 2 | True | 0 | ROZPOCET
| VV |  | Chodba vstup | [14 empty] | VV | 2 | 1 | True | 0 | ROZPOCET
| VV |  | 4,924*1,771+0,526*2*0,9 |  | 9.667 | [12 empty] | VV | 2 | 2 | True | 0 | ROZPOCET
| VV |  | Koupelna | [14 empty] | VV | 2 | 1 | True | 0 | ROZPOCET
| VV |  | 1,382*(0,201+1,876+0,707+0,477) |  | 4.507 | [12 empty] | VV | 2 | 2 | True | 0 | ROZPOCET
| VV |  | WC | [14 empty] | VV | 2 | 1 | True | 0 | ROZPOCET
| VV |  | 0,898*1,771 |  | 1.59 | [12 empty] | VV | 2 | 2 | True | 0 | ROZPOCET
| VV |  | STĚNY | [14 empty] | VV | 2 | 1 | True | 0 | ROZPOCET
| VV |  | Obývací pokoj | [14 empty] | VV | 2 | 1 | True | 0 | ROZPOCET
| VV |  | (5,091*2+3,509*2)*3,002-0,9*2,17*2-1,589*1,887+0,25*(1,589+1,887*2) |  | 46.071 | [12 empty] | VV | 2 | 2 | True | 0 | ROZPOCET
| VV |  | Ložnice | [14 empty] | VV | 2 | 1 | True | 0 | ROZPOCET
| VV |  | (5,729*2+0,929*2+1,596*2+0,736*2)*2,988+0,25*(1,59+1,883*2)-1,596*1,883-0,9*2,17 |  | 50.105 | [12 empty] | VV | 2 | 2 | True | 0 | ROZPOCET
| VV |  | -0,7*2 |  | -1.4 | [12 empty] | VV | 2 | 2 | True | 0 | ROZPOCET
| VV |  | Kuchyň | [14 empty] | VV | 2 | 1 | True | 0 | ROZPOCET
| VV |  | (5,091*2+0,802*2+0,831*2+0,775*2+0,307*2)*2,965+0,25*0,775+0,25*1,878+0,25*2,666 |  | 47.619 | [12 empty] | VV | 2 | 2 | True | 0 | ROZPOCET
| VV |  | -0,831*2,333-0,775*1,878-0,7*2-0,9*2,158 |  | -6.736 | [12 empty] | VV | 2 | 2 | True | 0 | ROZPOCET
| VV |  | Spíž | [14 empty] | VV | 2 | 1 | True | 0 | ROZPOCET
| VV |  | (2,519+1,675*2)*3,229-0,8*1,874+0,25*(0,8+1,874*2) |  | 18.589 | [12 empty] | VV | 2 | 2 | True | 0 | ROZPOCET
| VV |  | Sklad | [14 empty] | VV | 2 | 1 | True | 0 | ROZPOCET
| VV |  | (1,575*2+1,722*2)*3,229-0,7*2 |  | 19.892 | [12 empty] | VV | 2 | 2 | True | 0 | ROZPOCET
| VV |  | Chodba vstup | [14 empty] | VV | 2 | 1 | True | 0 | ROZPOCET
| VV |  | (4,924*2+1,771*2)*3,004-1,2*2,184-0,7*2,004-0,9*2,158*2+0,526*(0,9*2+2,17*4) |  | 37.828 | [12 empty] | VV | 2 | 2 | True | 0 | ROZPOCET
| VV |  | Koupelna | [14 empty] | VV | 2 | 1 | True | 0 | ROZPOCET
| VV |  | (1,382*2+0,201*2+1,876*2+0,707*2+0,477*2)*3,264-0,707*2,081-0,35*1,15 |  | 28.436 | [12 empty] | VV | 2 | 2 | True | 0 | ROZPOCET
| VV |  | 0,58*(0,707+2,081*2) |  | 2.824 | [12 empty] | VV | 2 | 2 | True | 0 | ROZPOCET
| VV |  | WC | [14 empty] | VV | 2 | 1 | True | 0 | ROZPOCET
| VV |  | (0,898*2+1,771*2)*3,254-0,7*2-0,4*1,15 |  | 15.51 | [12 empty] | VV | 2 | 2 | True | 0 | ROZPOCET
| VV |  | ODPOČET OBKLADU | [14 empty] | VV | 2 | 1 | True | 0 | ROZPOCET
| VV |  | Kuchyň | [14 empty] | VV | 2 | 1 | True | 0 | ROZPOCET
| VV |  | 0 |  | 0 | [12 empty] | VV | 2 | 2 | True | 0 | ROZPOCET
| VV |  | Koupelna | [14 empty] | VV | 2 | 1 | True | 0 | ROZPOCET
| VV |  | -((1,382*2+0,201*2+1,876*2+0,707*2+0,477*2)*2+0,58*0,707+0,58*2,081*2) |  | -21.396 | [12 empty] | VV | 2 | 2 | True | 0 | ROZPOCET
| VV |  | -(-0,707*2,081-0,35*1,15) |  | 1.874 | [12 empty] | VV | 2 | 2 | True | 0 | ROZPOCET
| VV |  | WC | [14 empty] | VV | 2 | 1 | True | 0 | ROZPOCET
| VV |  | -((0,898*2+1,771*2)*2-0,7*1,75-0,4*1,15) |  | -8.991 | [12 empty] | VV | 2 | 2 | True | 0 | ROZPOCET
| VV |  | Součet |  | 303.036 | [12 empty] | VV | 2 | 4 | True | 1 | ROZPOCET
329 | K | 784121001 | Oškrabání malby v mísnostech výšky do 3,80 m | m2 | 136.578 |  | 0 |  |  | snížená |  | 0 | 0.001 | 0.13658 | 0.00031 | 0.042339 | 16 | K | 2 |  |  |  | ROZPOCET | 0 | 0 | 0 | 0 | 0 | 2 | 0 | 16 | -804347374
| VV |  | 50% ploch - neotloukaných stěn a rákosových omítek | [14 empty] | VV | 2 | 1 | True | 0 | ROZPOCET
| VV |  | STROPY | [14 empty] | VV | 2 | 1 | True | 0 | ROZPOCET
| VV |  | Obývací pokoj | [14 empty] | VV | 2 | 1 | True | 0 | ROZPOCET
| VV |  | 5,091*3,509*0,5 |  | 8.932 | [12 empty] | VV | 2 | 2 | True | 0 | ROZPOCET
| VV |  | Ložnice | [14 empty] | VV | 2 | 1 | True | 0 | ROZPOCET
| VV |  | (0,929+1,596+0,736)*5,729*0,5 |  | 9.341 | [12 empty] | VV | 2 | 2 | True | 0 | ROZPOCET
| VV |  | Kuchyň | [14 empty] | VV | 2 | 1 | True | 0 | ROZPOCET
| VV |  | (0,802+0,831+0,775+0,307)*5,091*0,5 |  | 6.911 | [12 empty] | VV | 2 | 2 | True | 0 | ROZPOCET
| VV |  | Spíž | [14 empty] | VV | 2 | 1 | True | 0 | ROZPOCET
| VV |  | 1,575*2,519 |  | 3.967 | [12 empty] | VV | 2 | 2 | True | 0 | ROZPOCET
| VV |  | Sklad | [14 empty] | VV | 2 | 1 | True | 0 | ROZPOCET
| VV |  | 1,722*1,575 |  | 2.712 | [12 empty] | VV | 2 | 2 | True | 0 | ROZPOCET
| VV |  | Chodba vstup | [14 empty] | VV | 2 | 1 | True | 0 | ROZPOCET
| VV |  | 4,924*1,771*0,5+0,526*2*0,9*0,5 |  | 4.834 | [12 empty] | VV | 2 | 2 | True | 0 | ROZPOCET
| VV |  | Koupelna | [14 empty] | VV | 2 | 1 | True | 0 | ROZPOCET
| VV |  | 1,382*(0,201+1,876+0,707+0,477) |  | 4.507 | [12 empty] | VV | 2 | 2 | True | 0 | ROZPOCET
| VV |  | WC | [14 empty] | VV | 2 | 1 | True | 0 | ROZPOCET
| VV |  | 0,898*1,771 |  | 1.59 | [12 empty] | VV | 2 | 2 | True | 0 | ROZPOCET
| VV |  | STĚNY | [14 empty] | VV | 2 | 1 | True | 0 | ROZPOCET
| VV |  | Obývací pokoj | [14 empty] | VV | 2 | 1 | True | 0 | ROZPOCET
| VV |  | (5,091*2+3,509*2)*3,002*0,5-0,9*2,17*2-1,589*1,887+0,25*(1,589+1,887*2)*0,5 |  | 19.583 | [12 empty] | VV | 2 | 2 | True | 0 | ROZPOCET
| VV |  | Ložnice | [14 empty] | VV | 2 | 1 | True | 0 | ROZPOCET
| VV |  | (5,729*2+0,929*2+1,596*2+0,736*2)*2,988*0,5+0,25*(1,59+1,883*2)*0,5-1,596*1,883-0,9*2,17 |  | 22.573 | [12 empty] | VV | 2 | 2 | True | 0 | ROZPOCET
| VV |  | -0,7*2 |  | -1.4 | [12 empty] | VV | 2 | 2 | True | 0 | ROZPOCET
| VV |  | Kuchyň | [14 empty] | VV | 2 | 1 | True | 0 | ROZPOCET
| VV |  | ((5,091*2+0,802*2+0,831*2+0,775*2+0,307*2)*2,965+0,25*0,775+0,25*1,878+0,25*2,666)*0,5 |  | 23.81 | [12 empty] | VV | 2 | 2 | True | 0 | ROZPOCET
| VV |  | -0,831*2,333-0,775*1,878-0,7*2-0,9*2,158 |  | -6.736 | [12 empty] | VV | 2 | 2 | True | 0 | ROZPOCET
| VV |  | Spíž | [14 empty] | VV | 2 | 1 | True | 0 | ROZPOCET
| VV |  | (2,519+1,675*2)*3,229*0,5-0,8*1,874+0,25*(0,8+1,874*2)*0,5 |  | 8.545 | [12 empty] | VV | 2 | 2 | True | 0 | ROZPOCET
| VV |  | Sklad | [14 empty] | VV | 2 | 1 | True | 0 | ROZPOCET
| VV |  | (1,575*2+1,722*2)*3,229*0,5-0,7*2 |  | 9.246 | [12 empty] | VV | 2 | 2 | True | 0 | ROZPOCET
| VV |  | Chodba vstup | [14 empty] | VV | 2 | 1 | True | 0 | ROZPOCET
| VV |  | (4,924*2+1,771*2)*3,004*0,5-1,2*2,184-0,7*2,004-0,9*2,158*2+0,526*(0,9*2+2,17*4)*0,5 |  | 14.96 | [12 empty] | VV | 2 | 2 | True | 0 | ROZPOCET
| VV |  | Koupelna | [14 empty] | VV | 2 | 1 | True | 0 | ROZPOCET
| VV |  | (1,382*2+0,201*2+1,876*2+0,707*2+0,477*2)*3,264*0,5-0,707*2,081-0,35*1,15 |  | 13.281 | [12 empty] | VV | 2 | 2 | True | 0 | ROZPOCET
| VV |  | 0,58*(0,707+2,081*2)*0,5 |  | 1.412 | [12 empty] | VV | 2 | 2 | True | 0 | ROZPOCET
| VV |  | WC | [14 empty] | VV | 2 | 1 | True | 0 | ROZPOCET
| VV |  | (0,898*2+1,771*2)*3,254*0,5-0,7*2-0,4*1,15 |  | 6.825 | [12 empty] | VV | 2 | 2 | True | 0 | ROZPOCET
| VV |  | ODPOČET OBKLADU | [14 empty] | VV | 2 | 1 | True | 0 | ROZPOCET
| VV |  | Kuchyň | [14 empty] | VV | 2 | 1 | True | 0 | ROZPOCET
| VV |  | 0 |  | 0 | [12 empty] | VV | 2 | 2 | True | 0 | ROZPOCET
| VV |  | Koupelna | [14 empty] | VV | 2 | 1 | True | 0 | ROZPOCET
| VV |  | -((1,382*2+0,201*2+1,876*2+0,707*2+0,477*2)*1,87+0,58*0,707+0,58*2,081*2) |  | -20.189 | [12 empty] | VV | 2 | 2 | True | 0 | ROZPOCET
| VV |  | -(-0,707*2,081-0,35*1,15) |  | 1.874 | [12 empty] | VV | 2 | 2 | True | 0 | ROZPOCET
| VV |  | WC | [14 empty] | VV | 2 | 1 | True | 0 | ROZPOCET
| VV |  | 0 |  | 0 | [12 empty] | VV | 2 | 2 | True | 0 | ROZPOCET
| VV |  | Součet |  | 136.578 | [12 empty] | VV | 2 | 4 | True | 1 | ROZPOCET
330 | K | 784121011 | Rozmývání podkladu po oškrabání malby v místnostech výšky do 3,80 m | m2 | 136.578 |  | 0 |  |  | snížená |  | 0 | 0 | 0 | 0 | 0 | 16 | K | 2 |  |  |  | ROZPOCET | 0 | 0 | 0 | 0 | 0 | 2 | 0 | 16 | 627329813
| VV |  | 50% ploch - neotloukaných stěn a rákosových omítek | [14 empty] | VV | 2 | 1 | True | 0 | ROZPOCET
| VV |  | STROPY | [14 empty] | VV | 2 | 1 | True | 0 | ROZPOCET
| VV |  | Obývací pokoj | [14 empty] | VV | 2 | 1 | True | 0 | ROZPOCET
| VV |  | 5,091*3,509*0,5 |  | 8.932 | [12 empty] | VV | 2 | 2 | True | 0 | ROZPOCET
| VV |  | Ložnice | [14 empty] | VV | 2 | 1 | True | 0 | ROZPOCET
| VV |  | (0,929+1,596+0,736)*5,729*0,5 |  | 9.341 | [12 empty] | VV | 2 | 2 | True | 0 | ROZPOCET
| VV |  | Kuchyň | [14 empty] | VV | 2 | 1 | True | 0 | ROZPOCET
| VV |  | (0,802+0,831+0,775+0,307)*5,091*0,5 |  | 6.911 | [12 empty] | VV | 2 | 2 | True | 0 | ROZPOCET
| VV |  | Spíž | [14 empty] | VV | 2 | 1 | True | 0 | ROZPOCET
| VV |  | 1,575*2,519 |  | 3.967 | [12 empty] | VV | 2 | 2 | True | 0 | ROZPOCET
| VV |  | Sklad | [14 empty] | VV | 2 | 1 | True | 0 | ROZPOCET
| VV |  | 1,722*1,575 |  | 2.712 | [12 empty] | VV | 2 | 2 | True | 0 | ROZPOCET
| VV |  | Chodba vstup | [14 empty] | VV | 2 | 1 | True | 0 | ROZPOCET
| VV |  | 4,924*1,771*0,5+0,526*2*0,9*0,5 |  | 4.834 | [12 empty] | VV | 2 | 2 | True | 0 | ROZPOCET
| VV |  | Koupelna | [14 empty] | VV | 2 | 1 | True | 0 | ROZPOCET
| VV |  | 1,382*(0,201+1,876+0,707+0,477) |  | 4.507 | [12 empty] | VV | 2 | 2 | True | 0 | ROZPOCET
| VV |  | WC | [14 empty] | VV | 2 | 1 | True | 0 | ROZPOCET
| VV |  | 0,898*1,771 |  | 1.59 | [12 empty] | VV | 2 | 2 | True | 0 | ROZPOCET
| VV |  | STĚNY | [14 empty] | VV | 2 | 1 | True | 0 | ROZPOCET
| VV |  | Obývací pokoj | [14 empty] | VV | 2 | 1 | True | 0 | ROZPOCET
| VV |  | (5,091*2+3,509*2)*3,002*0,5-0,9*2,17*2-1,589*1,887+0,25*(1,589+1,887*2)*0,5 |  | 19.583 | [12 empty] | VV | 2 | 2 | True | 0 | ROZPOCET
| VV |  | Ložnice | [14 empty] | VV | 2 | 1 | True | 0 | ROZPOCET
| VV |  | (5,729*2+0,929*2+1,596*2+0,736*2)*2,988*0,5+0,25*(1,59+1,883*2)*0,5-1,596*1,883-0,9*2,17 |  | 22.573 | [12 empty] | VV | 2 | 2 | True | 0 | ROZPOCET
| VV |  | -0,7*2 |  | -1.4 | [12 empty] | VV | 2 | 2 | True | 0 | ROZPOCET
| VV |  | Kuchyň | [14 empty] | VV | 2 | 1 | True | 0 | ROZPOCET
| VV |  | (5,091*2+0,802*2+0,831*2+0,775*2+0,307*2)*2,965*0,5+0,25*0,775*0,5+0,25*1,878*0,5+0,25*2,666*0,5 |  | 23.81 | [12 empty] | VV | 2 | 2 | True | 0 | ROZPOCET
| VV |  | -0,831*2,333-0,775*1,878-0,7*2-0,9*2,158 |  | -6.736 | [12 empty] | VV | 2 | 2 | True | 0 | ROZPOCET
| VV |  | Spíž | [14 empty] | VV | 2 | 1 | True | 0 | ROZPOCET
| VV |  | (2,519+1,675*2)*3,229*0,5-0,8*1,874+0,25*(0,8+1,874*2)*0,5 |  | 8.545 | [12 empty] | VV | 2 | 2 | True | 0 | ROZPOCET
| VV |  | Sklad | [14 empty] | VV | 2 | 1 | True | 0 | ROZPOCET
| VV |  | (1,575*2+1,722*2)*3,229*0,5-0,7*2 |  | 9.246 | [12 empty] | VV | 2 | 2 | True | 0 | ROZPOCET
| VV |  | Chodba vstup | [14 empty] | VV | 2 | 1 | True | 0 | ROZPOCET
| VV |  | (4,924*2+1,771*2)*3,004*0,5-1,2*2,184-0,7*2,004-0,9*2,158*2+0,526*(0,9*2+2,17*4)*0,5 |  | 14.96 | [12 empty] | VV | 2 | 2 | True | 0 | ROZPOCET
| VV |  | Koupelna | [14 empty] | VV | 2 | 1 | True | 0 | ROZPOCET
| VV |  | (1,382*2+0,201*2+1,876*2+0,707*2+0,477*2)*3,264*0,5-0,707*2,081-0,35*1,15 |  | 13.281 | [12 empty] | VV | 2 | 2 | True | 0 | ROZPOCET
| VV |  | 0,58*(0,707+2,081*2)*0,5 |  | 1.412 | [12 empty] | VV | 2 | 2 | True | 0 | ROZPOCET
| VV |  | WC | [14 empty] | VV | 2 | 1 | True | 0 | ROZPOCET
| VV |  | (0,898*2+1,771*2)*3,254*0,5-0,7*2-0,4*1,15 |  | 6.825 | [12 empty] | VV | 2 | 2 | True | 0 | ROZPOCET
| VV |  | ODPOČET OBKLADU | [14 empty] | VV | 2 | 1 | True | 0 | ROZPOCET
| VV |  | Kuchyň | [14 empty] | VV | 2 | 1 | True | 0 | ROZPOCET
| VV |  | 0 |  | 0 | [12 empty] | VV | 2 | 2 | True | 0 | ROZPOCET
| VV |  | Koupelna | [14 empty] | VV | 2 | 1 | True | 0 | ROZPOCET
| VV |  | -((1,382*2+0,201*2+1,876*2+0,707*2+0,477*2)*1,87+0,58*0,707+0,58*2,081*2) |  | -20.189 | [12 empty] | VV | 2 | 2 | True | 0 | ROZPOCET
| VV |  | -(-0,707*2,081-0,35*1,15) |  | 1.874 | [12 empty] | VV | 2 | 2 | True | 0 | ROZPOCET
| VV |  | WC | [14 empty] | VV | 2 | 1 | True | 0 | ROZPOCET
| VV |  | 0 |  | 0 | [12 empty] | VV | 2 | 2 | True | 0 | ROZPOCET
| VV |  | Součet |  | 136.578 | [12 empty] | VV | 2 | 4 | True | 1 | ROZPOCET
331 | K | 784161001 | Tmelení spar a rohů šířky do 3 mm akrylátovým tmelem v místnostech výšky do 3,80 m | m | 103.899 |  | 0 |  |  | snížená |  | 0 | 1e-05 | 0.001039 | 0 | 0 | 16 | K | 2 |  |  |  | ROZPOCET | 0 | 0 | 0 | 0 | 0 | 2 | 0 | 16 | -1116749373
| VV |  | okna | [14 empty] | VV | 2 | 1 | True | 0 | ROZPOCET
| VV |  | 1,596*2+1,883*2+1,589*2+1,887*2+0,831+2,066+0,775*2+1,878+0,8*2+1,874*2+0,446*4 |  | 27.367 | [12 empty] | VV | 2 | 2 | True | 0 | ROZPOCET
| VV |  | 1,216*4+0,4*2+1,15*2+0,35*2+1,15*2 |  | 10.964 | [12 empty] | VV | 2 | 2 | True | 0 | ROZPOCET
| VV |  | dveře | [14 empty] | VV | 2 | 1 | True | 0 | ROZPOCET
| VV |  | 5*2*6+1,2+2,184*2 |  | 65.568 | [12 empty] | VV | 2 | 2 | True | 0 | ROZPOCET
| VV |  | Součet |  | 103.899 | [12 empty] | VV | 2 | 4 | True | 1 | ROZPOCET
332 | K | 784171001 | Olepování vnitřních ploch páskou v místnostech výšky do 3,80 m | m | 38.331 |  | 0 |  |  | snížená |  | 0 | 0 | 0 | 0 | 0 | 16 | K | 2 |  |  |  | ROZPOCET | 0 | 0 | 0 | 0 | 0 | 2 | 0 | 16 | -1182554056
| VV |  | okna | [14 empty] | VV | 2 | 1 | True | 0 | ROZPOCET
| VV |  | 1,596*2+1,883*2+1,589*2+1,887*2+0,831+2,066+0,775*2+1,878+0,8*2+1,874*2+0,446*4 |  | 27.367 | [12 empty] | VV | 2 | 2 | True | 0 | ROZPOCET
| VV |  | 1,216*4+0,4*2+1,15*2+0,35*2+1,15*2 |  | 10.964 | [12 empty] | VV | 2 | 2 | True | 0 | ROZPOCET
| VV |  | Součet |  | 38.331 | [12 empty] | VV | 2 | 4 | True | 1 | ROZPOCET
333 | M | 58124833 | páska pro malířské potřeby maskovací krepová 19mm x 50 m | m | 38.331 |  | 0 |  |  | snížená |  | 0 | 0 | 0 | 0 | 0 | 32 | M | 2 |  |  |  | ROZPOCET | 0 | 0 | 0 | 0 | 0 | 2 | 0 | 16 | -2139482709
334 | K | 784171101 | Zakrytí vnitřních podlah včetně pozdějšího odkrytí | m2 | 72.811 |  | 0 |  |  | snížená |  | 0 | 0 | 0 | 0 | 0 | 16 | K | 2 |  |  |  | ROZPOCET | 0 | 0 | 0 | 0 | 0 | 2 | 0 | 16 | -350520146
| VV |  | Obývací pokoj | [14 empty] | VV | 2 | 1 | True | 0 | ROZPOCET
| VV |  | 5,091*3,509 |  | 17.864 | [12 empty] | VV | 2 | 2 | True | 0 | ROZPOCET
| VV |  | Ložnice | [14 empty] | VV | 2 | 1 | True | 0 | ROZPOCET
| VV |  | (0,929+1,596+0,736)*5,729 |  | 18.682 | [12 empty] | VV | 2 | 2 | True | 0 | ROZPOCET
| VV |  | Kuchyň | [14 empty] | VV | 2 | 1 | True | 0 | ROZPOCET
| VV |  | (0,802+0,831+0,775+0,307)*5,091 |  | 13.822 | [12 empty] | VV | 2 | 2 | True | 0 | ROZPOCET
| VV |  | Spíž | [14 empty] | VV | 2 | 1 | True | 0 | ROZPOCET
| VV |  | 1,575*2,519 |  | 3.967 | [12 empty] | VV | 2 | 2 | True | 0 | ROZPOCET
| VV |  | Sklad | [14 empty] | VV | 2 | 1 | True | 0 | ROZPOCET
| VV |  | 1,722*1,575 |  | 2.712 | [12 empty] | VV | 2 | 2 | True | 0 | ROZPOCET
| VV |  | Chodba vstup | [14 empty] | VV | 2 | 1 | True | 0 | ROZPOCET
| VV |  | 4,924*1,771+0,526*2*0,9 |  | 9.667 | [12 empty] | VV | 2 | 2 | True | 0 | ROZPOCET
| VV |  | Koupelna | [14 empty] | VV | 2 | 1 | True | 0 | ROZPOCET
| VV |  | 1,382*(0,201+1,876+0,707+0,477) |  | 4.507 | [12 empty] | VV | 2 | 2 | True | 0 | ROZPOCET
| VV |  | WC | [14 empty] | VV | 2 | 1 | True | 0 | ROZPOCET
| VV |  | 0,898*1,771 |  | 1.59 | [12 empty] | VV | 2 | 2 | True | 0 | ROZPOCET
| VV |  | Součet |  | 72.811 | [12 empty] | VV | 2 | 4 | True | 1 | ROZPOCET
335 | M | 58124842 | fólie pro malířské potřeby zakrývací, 7µ, 4 x 5 m | m2 | 87.54 |  | 0 |  |  | snížená |  | 0 | 0 | 0 | 0 | 0 | 32 | M | 2 |  |  |  | ROZPOCET | 0 | 0 | 0 | 0 | 0 | 2 | 0 | 16 | 948959186
336 | K | 784171121 | Zakrytí vnitřních ploch konstrukcí nebo prvků v místnostech výšky do 3,80 m | m2 | 13.515 |  | 0 |  |  | snížená |  | 0 | 0 | 0 | 0 | 0 | 16 | K | 2 |  |  |  | ROZPOCET | 0 | 0 | 0 | 0 | 0 | 2 | 0 | 16 | -495378806
| VV |  | okna | [14 empty] | VV | 2 | 1 | True | 0 | ROZPOCET
| VV |  | 1,596*1,883+1,589*1,887+0,831*2,066+0,775*1,878+0,8*1,874+0,446*2,216*2 |  | 12.652 | [12 empty] | VV | 2 | 2 | True | 0 | ROZPOCET
| VV |  | 0,4*1,15+0,35*1,15 |  | 0.863 | [12 empty] | VV | 2 | 2 | True | 0 | ROZPOCET
| VV |  | Součet |  | 13.515 | [12 empty] | VV | 2 | 4 | True | 1 | ROZPOCET
337 | K | 784181121 | Hloubková jednonásobná penetrace podkladu v místnostech výšky do 3,80 m | m2 | 309.005 |  | 0 |  |  | snížená |  | 0 | 0.0002 | 0.061801 | 0 | 0 | 16 | K | 2 |  |  |  | ROZPOCET | 0 | 0 | 0 | 0 | 0 | 2 | 0 | 16 | 1225975527
| VV |  | STROPY | [14 empty] | VV | 2 | 1 | True | 0 | ROZPOCET
| VV |  | Obývací pokoj | [14 empty] | VV | 2 | 1 | True | 0 | ROZPOCET
| VV |  | 5,091*3,509 |  | 17.864 | [12 empty] | VV | 2 | 2 | True | 0 | ROZPOCET
| VV |  | Ložnice | [14 empty] | VV | 2 | 1 | True | 0 | ROZPOCET
| VV |  | (0,929+1,596+0,736)*5,729 |  | 18.682 | [12 empty] | VV | 2 | 2 | True | 0 | ROZPOCET
| VV |  | Kuchyň | [14 empty] | VV | 2 | 1 | True | 0 | ROZPOCET
| VV |  | (0,802+0,831+0,775+0,307)*5,091 |  | 13.822 | [12 empty] | VV | 2 | 2 | True | 0 | ROZPOCET
| VV |  | Spíž | [14 empty] | VV | 2 | 1 | True | 0 | ROZPOCET
| VV |  | 1,575*2,519 |  | 3.967 | [12 empty] | VV | 2 | 2 | True | 0 | ROZPOCET
| VV |  | Sklad | [14 empty] | VV | 2 | 1 | True | 0 | ROZPOCET
| VV |  | 1,722*1,575 |  | 2.712 | [12 empty] | VV | 2 | 2 | True | 0 | ROZPOCET
| VV |  | Chodba vstup | [14 empty] | VV | 2 | 1 | True | 0 | ROZPOCET
| VV |  | 4,924*1,771+0,526*2*0,9 |  | 9.667 | [12 empty] | VV | 2 | 2 | True | 0 | ROZPOCET
| VV |  | Koupelna | [14 empty] | VV | 2 | 1 | True | 0 | ROZPOCET
| VV |  | 1,382*(0,201+1,876+0,707+0,477) |  | 4.507 | [12 empty] | VV | 2 | 2 | True | 0 | ROZPOCET
| VV |  | WC | [14 empty] | VV | 2 | 1 | True | 0 | ROZPOCET
| VV |  | 0,898*1,771 |  | 1.59 | [12 empty] | VV | 2 | 2 | True | 0 | ROZPOCET
| VV |  | STĚNY | [14 empty] | VV | 2 | 1 | True | 0 | ROZPOCET
| VV |  | Obývací pokoj | [14 empty] | VV | 2 | 1 | True | 0 | ROZPOCET
| VV |  | (5,091*2+3,509*2)*3,002-0,9*2,17*2-1,589*1,887+0,25*(1,589+1,887*2) |  | 46.071 | [12 empty] | VV | 2 | 2 | True | 0 | ROZPOCET
| VV |  | Ložnice | [14 empty] | VV | 2 | 1 | True | 0 | ROZPOCET
| VV |  | (5,729*2+0,929*2+1,596*2+0,736*2)*2,988+0,25*(1,59+1,883*2)-1,596*1,883-0,9*2,17 |  | 50.105 | [12 empty] | VV | 2 | 2 | True | 0 | ROZPOCET
| VV |  | -0,7*2 |  | -1.4 | [12 empty] | VV | 2 | 2 | True | 0 | ROZPOCET
| VV |  | Kuchyň | [14 empty] | VV | 2 | 1 | True | 0 | ROZPOCET
| VV |  | (5,091*2+0,802*2+0,831*2+0,775*2+0,307*2)*2,965+0,25*0,775+0,25*1,878+0,25*2,666 |  | 47.619 | [12 empty] | VV | 2 | 2 | True | 0 | ROZPOCET
| VV |  | -0,831*2,333-0,775*1,878-0,7*2-0,9*2,158 |  | -6.736 | [12 empty] | VV | 2 | 2 | True | 0 | ROZPOCET
| VV |  | Spíž | [14 empty] | VV | 2 | 1 | True | 0 | ROZPOCET
| VV |  | (2,519*2+1,575*2)*3,229-0,8*1,874-0,7*2,17+0,25*(0,8+1,874*2) |  | 24.558 | [12 empty] | VV | 2 | 2 | True | 0 | ROZPOCET
| VV |  | Sklad | [14 empty] | VV | 2 | 1 | True | 0 | ROZPOCET
| VV |  | (1,575*2+1,722*2)*3,229-0,7*2 |  | 19.892 | [12 empty] | VV | 2 | 2 | True | 0 | ROZPOCET
| VV |  | Chodba vstup | [14 empty] | VV | 2 | 1 | True | 0 | ROZPOCET
| VV |  | (4,924*2+1,771*2)*3,004-1,2*2,184-0,7*2,004-0,9*2,158*2+0,526*(0,9*2+2,17*4) |  | 37.828 | [12 empty] | VV | 2 | 2 | True | 0 | ROZPOCET
| VV |  | Koupelna | [14 empty] | VV | 2 | 1 | True | 0 | ROZPOCET
| VV |  | (1,382*2+0,201*2+1,876*2+0,707*2+0,477*2)*3,264-0,707*2,081-0,35*1,15 |  | 28.436 | [12 empty] | VV | 2 | 2 | True | 0 | ROZPOCET
| VV |  | 0,58*(0,707+2,081*2) |  | 2.824 | [12 empty] | VV | 2 | 2 | True | 0 | ROZPOCET
| VV |  | WC | [14 empty] | VV | 2 | 1 | True | 0 | ROZPOCET
| VV |  | (0,898*2+1,771*2)*3,254-0,7*2-0,4*1,15 |  | 15.51 | [12 empty] | VV | 2 | 2 | True | 0 | ROZPOCET
| VV |  | ODPOČET OBKLADU | [14 empty] | VV | 2 | 1 | True | 0 | ROZPOCET
| VV |  | Kuchyň | [14 empty] | VV | 2 | 1 | True | 0 | ROZPOCET
| VV |  | 0 |  | 0 | [12 empty] | VV | 2 | 2 | True | 0 | ROZPOCET
| VV |  | Koupelna | [14 empty] | VV | 2 | 1 | True | 0 | ROZPOCET
| VV |  | -((1,382*2+0,201*2+1,876*2+0,707*2+0,477*2)*2+0,58*0,707+0,58*2,081*2) |  | -21.396 | [12 empty] | VV | 2 | 2 | True | 0 | ROZPOCET
| VV |  | -(-0,707*2,081-0,35*1,15) |  | 1.874 | [12 empty] | VV | 2 | 2 | True | 0 | ROZPOCET
| VV |  | WC | [14 empty] | VV | 2 | 1 | True | 0 | ROZPOCET
| VV |  | -((0,898*2+1,771*2)*2-0,7*1,75-0,4*1,15) |  | -8.991 | [12 empty] | VV | 2 | 2 | True | 0 | ROZPOCET
| VV |  | Součet |  | 309.005 | [12 empty] | VV | 2 | 4 | True | 1 | ROZPOCET
338 | K | 784211101 | Dvojnásobné bílé malby ze směsí za mokra výborně otěruvzdorných v místnostech výšky do 3,80 m | m2 | 309.005 |  | 0 |  |  | snížená |  | 0 | 0.00026 | 0.080341 | 0 | 0 | 16 | K | 2 |  |  |  | ROZPOCET | 0 | 0 | 0 | 0 | 0 | 2 | 0 | 16 | -1657397877
| VV |  | STROPY | [14 empty] | VV | 2 | 1 | True | 0 | ROZPOCET
| VV |  | Obývací pokoj | [14 empty] | VV | 2 | 1 | True | 0 | ROZPOCET
| VV |  | 5,091*3,509 |  | 17.864 | [12 empty] | VV | 2 | 2 | True | 0 | ROZPOCET
| VV |  | Ložnice | [14 empty] | VV | 2 | 1 | True | 0 | ROZPOCET
| VV |  | (0,929+1,596+0,736)*5,729 |  | 18.682 | [12 empty] | VV | 2 | 2 | True | 0 | ROZPOCET
| VV |  | Kuchyň | [14 empty] | VV | 2 | 1 | True | 0 | ROZPOCET
| VV |  | (0,802+0,831+0,775+0,307)*5,091 |  | 13.822 | [12 empty] | VV | 2 | 2 | True | 0 | ROZPOCET
| VV |  | Spíž | [14 empty] | VV | 2 | 1 | True | 0 | ROZPOCET
| VV |  | 1,575*2,519 |  | 3.967 | [12 empty] | VV | 2 | 2 | True | 0 | ROZPOCET
| VV |  | Sklad | [14 empty] | VV | 2 | 1 | True | 0 | ROZPOCET
| VV |  | 1,722*1,575 |  | 2.712 | [12 empty] | VV | 2 | 2 | True | 0 | ROZPOCET
| VV |  | Chodba vstup | [14 empty] | VV | 2 | 1 | True | 0 | ROZPOCET
| VV |  | 4,924*1,771+0,526*2*0,9 |  | 9.667 | [12 empty] | VV | 2 | 2 | True | 0 | ROZPOCET
| VV |  | Koupelna | [14 empty] | VV | 2 | 1 | True | 0 | ROZPOCET
| VV |  | 1,382*(0,201+1,876+0,707+0,477) |  | 4.507 | [12 empty] | VV | 2 | 2 | True | 0 | ROZPOCET
| VV |  | WC | [14 empty] | VV | 2 | 1 | True | 0 | ROZPOCET
| VV |  | 0,898*1,771 |  | 1.59 | [12 empty] | VV | 2 | 2 | True | 0 | ROZPOCET
| VV |  | STĚNY | [14 empty] | VV | 2 | 1 | True | 0 | ROZPOCET
| VV |  | Obývací pokoj | [14 empty] | VV | 2 | 1 | True | 0 | ROZPOCET
| VV |  | (5,091*2+3,509*2)*3,002-0,9*2,17*2-1,589*1,887+0,25*(1,589+1,887*2) |  | 46.071 | [12 empty] | VV | 2 | 2 | True | 0 | ROZPOCET
| VV |  | Ložnice | [14 empty] | VV | 2 | 1 | True | 0 | ROZPOCET
| VV |  | (5,729*2+0,929*2+1,596*2+0,736*2)*2,988+0,25*(1,59+1,883*2)-1,596*1,883-0,9*2,17 |  | 50.105 | [12 empty] | VV | 2 | 2 | True | 0 | ROZPOCET
| VV |  | -0,7*2 |  | -1.4 | [12 empty] | VV | 2 | 2 | True | 0 | ROZPOCET
| VV |  | Kuchyň | [14 empty] | VV | 2 | 1 | True | 0 | ROZPOCET
| VV |  | (5,091*2+0,802*2+0,831*2+0,775*2+0,307*2)*2,965+0,25*0,775+0,25*1,878+0,25*2,666 |  | 47.619 | [12 empty] | VV | 2 | 2 | True | 0 | ROZPOCET
| VV |  | -0,831*2,333-0,775*1,878-0,7*2-0,9*2,158 |  | -6.736 | [12 empty] | VV | 2 | 2 | True | 0 | ROZPOCET
| VV |  | Spíž | [14 empty] | VV | 2 | 1 | True | 0 | ROZPOCET
| VV |  | (2,519*2+1,575*2)*3,229-0,8*1,874-0,7*2,17+0,25*(0,8+1,874*2) |  | 24.558 | [12 empty] | VV | 2 | 2 | True | 0 | ROZPOCET
| VV |  | Sklad | [14 empty] | VV | 2 | 1 | True | 0 | ROZPOCET
| VV |  | (1,575*2+1,722*2)*3,229-0,7*2 |  | 19.892 | [12 empty] | VV | 2 | 2 | True | 0 | ROZPOCET
| VV |  | Chodba vstup | [14 empty] | VV | 2 | 1 | True | 0 | ROZPOCET
| VV |  | (4,924*2+1,771*2)*3,004-1,2*2,184-0,7*2,004-0,9*2,158*2+0,526*(0,9*2+2,17*4) |  | 37.828 | [12 empty] | VV | 2 | 2 | True | 0 | ROZPOCET
| VV |  | Koupelna | [14 empty] | VV | 2 | 1 | True | 0 | ROZPOCET
| VV |  | (1,382*2+0,201*2+1,876*2+0,707*2+0,477*2)*3,264-0,707*2,081-0,35*1,15 |  | 28.436 | [12 empty] | VV | 2 | 2 | True | 0 | ROZPOCET
| VV |  | 0,58*(0,707+2,081*2) |  | 2.824 | [12 empty] | VV | 2 | 2 | True | 0 | ROZPOCET
| VV |  | WC | [14 empty] | VV | 2 | 1 | True | 0 | ROZPOCET
| VV |  | (0,898*2+1,771*2)*3,254-0,7*2-0,4*1,15 |  | 15.51 | [12 empty] | VV | 2 | 2 | True | 0 | ROZPOCET
| VV |  | ODPOČET OBKLADU | [14 empty] | VV | 2 | 1 | True | 0 | ROZPOCET
| VV |  | Kuchyň | [14 empty] | VV | 2 | 1 | True | 0 | ROZPOCET
| VV |  | 0 |  | 0 | [12 empty] | VV | 2 | 2 | True | 0 | ROZPOCET
| VV |  | Koupelna | [14 empty] | VV | 2 | 1 | True | 0 | ROZPOCET
| VV |  | -((1,382*2+0,201*2+1,876*2+0,707*2+0,477*2)*2+0,58*0,707+0,58*2,081*2) |  | -21.396 | [12 empty] | VV | 2 | 2 | True | 0 | ROZPOCET
| VV |  | -(-0,707*2,081-0,35*1,15) |  | 1.874 | [12 empty] | VV | 2 | 2 | True | 0 | ROZPOCET
| VV |  | WC | [14 empty] | VV | 2 | 1 | True | 0 | ROZPOCET
| VV |  | -((0,898*2+1,771*2)*2-0,7*1,75-0,4*1,15) |  | -8.991 | [12 empty] | VV | 2 | 2 | True | 0 | ROZPOCET
| VV |  | Součet |  | 309.005 | [12 empty] | VV | 2 | 4 | True | 1 | ROZPOCET
339 | K | 784211141 | Příplatek k cenám 2x maleb ze směsí za mokra za provádění plochy do 5m2 | m2 | 38.373 |  | 0 |  |  | snížená |  | 0 | 0 | 0 | 0 | 0 | 16 | K | 2 |  |  |  | ROZPOCET | 0 | 0 | 0 | 0 | 0 | 2 | 0 | 16 | -566872549
| VV |  | STROPY | [14 empty] | VV | 2 | 1 | True | 0 | ROZPOCET
| VV |  | Spíž | [14 empty] | VV | 2 | 1 | True | 0 | ROZPOCET
| VV |  | 1,575*2,519 |  | 3.967 | [12 empty] | VV | 2 | 2 | True | 0 | ROZPOCET
| VV |  | Sklad | [14 empty] | VV | 2 | 1 | True | 0 | ROZPOCET
| VV |  | 1,575*1,722 |  | 2.712 | [12 empty] | VV | 2 | 2 | True | 0 | ROZPOCET
| VV |  | STĚNY | [14 empty] | VV | 2 | 1 | True | 0 | ROZPOCET
| VV |  | Spíž | [14 empty] | VV | 2 | 1 | True | 0 | ROZPOCET
| VV |  | 1,575*3,229*2 |  | 10.171 | [12 empty] | VV | 2 | 2 | True | 0 | ROZPOCET
| VV |  | Koupelna | [14 empty] | VV | 2 | 1 | True | 0 | ROZPOCET
| VV |  | 1,382*1,5*2 |  | 4.146 | [12 empty] | VV | 2 | 2 | True | 0 | ROZPOCET
| VV |  | WC | [14 empty] | VV | 2 | 1 | True | 0 | ROZPOCET
| VV |  | 0,898*1,35*2+1,771*1,35*2 |  | 7.206 | [12 empty] | VV | 2 | 2 | True | 0 | ROZPOCET
| VV |  | Sklad | [14 empty] | VV | 2 | 1 | True | 0 | ROZPOCET
| VV |  | 1,575*3,229*2 |  | 10.171 | [12 empty] | VV | 2 | 2 | True | 0 | ROZPOCET
| VV |  | Součet |  | 38.373 | [12 empty] | VV | 2 | 4 | True | 1 | ROZPOCET
| D | VRN | Vedlejší rozpočtové náklady |  |  |  | 0 |  |  |  |  | 0 |  | 0 |  | 0 | 5 | D | 0 |  |  |  | ROZPOCET | [6 empty] | 0
| D | VRN3 | Zařízení staveniště |  |  |  | 0 |  |  |  |  | 0 |  | 0 |  | 0 | 5 | D | 1 |  |  |  | ROZPOCET | [6 empty] | 0
340 | K | 030001000 | Zařízení staveniště | den | 65 |  | 0 |  |  | snížená |  | 0 | 0 | 0 | 0 | 0 | 1024 | K | 2 |  |  |  | ROZPOCET | 0 | 0 | 0 | 0 | 0 | 2 | 0 | 1024 | 980866069
| D | VRN4 | Inženýrská činnost |  |  |  | 0 |  |  |  |  | 0 |  | 0 |  | 0 | 5 | D | 1 |  |  |  | ROZPOCET | [6 empty] | 0
341 | K | 044002000 | Revize plyn | ks | 1 |  | 0 |  |  | snížená |  | 0 | 0 | 0 | 0 | 0 | 1024 | K | 2 |  |  |  | ROZPOCET | 0 | 0 | 0 | 0 | 0 | 2 | 0 | 1024 | 1934263161
| D | VRN7 | Provozní vlivy |  |  |  | 0 |  |  |  |  | 0 |  | 0 |  | 0 | 5 | D | 1 |  |  |  | ROZPOCET | [6 empty] | 0
342 | K | 070001000 | Provozní vlivy | den | 65 |  | 0 |  |  | snížená |  | 0 | 0 | 0 | 0 | 0 | 1024 | K | 2 |  |  |  | ROZPOCET | 0 | 0 | 0 | 0 | 0 | 2 | 0 | 1024 | 2054115988