## Rekapitulace stavby
Export VZ |  | List obsahuje: |  |  |  |  | 1) Rekapitulace stavby |  |  | 2) Rekapitulace objektů stavby a soupisů prací | [16 empty] | 3.0 | [5 empty] | False | False | {ccb5fefd-f5a1-4264-a34e-5b57e85e5809}
[18 empty] | >> skryté sloupce << | [13 empty] | 0,01 | 21
[32 empty] | 0,01 | 15
|  | REKAPITULACE STAVBY | [16 empty] | v --- níže se nacházejí doplnkové a pomocné údaje k sestavám --- v | [11 empty] | Návod na vyplnění | 0,001
|  | Kód: |  |  |  |  | koulova | [23 empty] | Měnit lze pouze buňky se žlutým podbarvením! 1) v Rekapitulaci stavby vyplňte údaje o Uchazeči (přenesou se do ostatních sestav i v jiných listech) 2) na vybraných listech vyplňte v sestavě Soupis prací ceny u položek Podrobnosti k vyplnění naleznete na poslední záložce s Pokyny pro vyplnění | 0,01
|  | Stavba: |  |  |  |  | Koulova 1606 | [24 empty] | 0,01
|  | KSO: | [11 empty] | CC-CZ: | [17 empty] | 0,01
|  | Místo: |  |  |  |  | Koulova 1606/2,Praha 6-Dejvice | [6 empty] | Datum: |  | 24. 9. 2018 | [15 empty] | 0,01
0,01
|  | Zadavatel: | [11 empty] | IČ: | [17 empty] | 0,01
|  |  | Úřad MČ Praha 6,ČS.armády 601/23,v zast.Sneo | [10 empty] | DIČ: | [17 empty] | 0,01
0,01
|  | Uchazeč: | [11 empty] | IČ: |  | Vyplň údaj | [15 empty] | 0,01
|  |  | Vyplň údaj | [10 empty] | DIČ: |  | Vyplň údaj | [15 empty] | 0,01
False
|  | Projektant: | [11 empty] | IČ: | [17 empty] | False
|  |  | Sibre s.r.o. | [10 empty] | DIČ: | [17 empty] | True
0,01
|  | Poznámka: | [29 empty] | 0,01
True
|  | Cena bez DPH | [11 empty] | 0
[8 empty] | Sazba daně |  | Základ daně |  |  |  | Výše daně
|  | DPH |  | základní |  |  |  | 21% |  | 0 |  |  |  | 0
|  |  |  | snížená |  |  |  | 15% |  | 0 |  |  |  | 0
|  |  |  | zákl. přenesená |  |  |  | 21% |  | 0 |  |  |  | 0
|  |  |  | sníž. přenesená |  |  |  | 15% |  | 0 |  |  |  | 0
|  |  |  | nulová |  |  |  | 0% |  | 0 |  |  |  | 0
|  | Cena s DPH | [6 empty] | v |  | CZK |  |  | 0
REKAPITULACE OBJEKTŮ STAVBY A SOUPISŮ PRACÍ
| Kód: | [6 empty] | koulova
| Stavba: | [6 empty] | Koulova 1606
| Místo: | [6 empty] | Koulova 1606/2,Praha 6-Dejvice |  |  |  |  | Datum: |  | 24. 9. 2018
| Zadavatel: | [6 empty] | Úřad MČ Praha 6,ČS.armády 601/23,v zast.Sneo |  |  |  |  | Projektant: |  | Sibre s.r.o. |  |  |  | Informatívní údaje z listů zakázek
Uchazeč:
| Kód |  |  |  | Objekt, Soupis prací | [6 empty] | Cena bez DPH [CZK] |  |  |  | Cena s DPH [CZK] | Typ |  | z toho Ostat. náklady [CZK] | DPH [CZK] | Normohodiny [h] | DPH základní [CZK] | DPH snížená [CZK] | DPH základní přenesená [CZK] | DPH snížená přenesená [CZK] | Základna DPH základní | Základna DPH snížená | Základna DPH zákl. přenesená | Základna DPH sníž. přenesená | Základna DPH nulová
| Náklady stavby celkem | [10 empty] | 0 |  |  |  | 0 |  |  | 0 | 0 | 0 | 0 | 0 | 0 | 0 | 0 | 0 | 0 | 0 | 0 |  | D | 0 | ###NOIMPORT### | IMPORT | {ccb5fefd-f5a1-4264-a34e-5b57e85e5809} | {00000000-0000-0000-0000-000000000000}
/ |  | okna |  |  |  | Výměna oken a dveří v nebytových jednotkách | [5 empty] | 0 |  |  |  | 0 | STA |  | 0 | 0 | 0 | 0 | 0 | 0 | 0 | 0 | 0 | 0 | 0 | 0 |  |  | 1 |  | IMPORT | {30464d46-cd0d-4997-b10a-a159d30f1d33} | {ccb5fefd-f5a1-4264-a34e-5b57e85e5809} | 2

## okna - Výměna oken a dveř...
| List obsahuje: |  | 1) Krycí list soupisu | 2) Rekapitulace |  |  | 3) Soupis prací | Zpět na list: | Rekapitulace stavby
[9 empty] | >> skryté sloupce << | [9 empty] | {30464d46-cd0d-4997-b10a-a159d30f1d33} | [5 empty] | těs | 205,737 | 2
[19 empty] | 2 | [5 empty] | ml | 32,184 | 2
| KRYCÍ LIST SOUPISU | [8 empty] | v --- níže se nacházejí doplnkové a pomocné údaje k sestavám --- v | [8 empty] | False | [5 empty] | těspl | 126,39 | 2
[25 empty] | linkrusta | 31,231 | 2
| Stavba: | [23 empty] | ko | 29,234 | 2
|  | Koulova 1606 | [22 empty] | omom | 18,391 | 2
| Objekt: | [23 empty] | malba | 187,325 | 2
|  | okna - Výměna oken a dveří v nebytových jednotkách | [22 empty] | malba5 | 7,13 | 2
[25 empty] | ost | 68,717 | 2
| KSO: |  |  |  |  | CC-CZ: | [18 empty] | fas | 33,106 | 2
| Místo: |  | Koulova 1606/2,Praha 6-Dejvice |  |  | Datum: | 24. 9. 2018 | [17 empty] | bezpfol | 11,158 | 2
[25 empty] | apu | 126,63 | 2
| Zadavatel: |  |  |  |  | IČ: | [18 empty] | illmode | 170,93 | 2
|  | Úřad MČ Praha 6,ČS.armády 601/23,v zast.Sneo |  |  |  | DIČ: | [18 empty] | p | 600,44 | 2
| Uchazeč: |  |  |  |  | IČ:
DIČ:
| Projektant: |  |  |  |  | IČ:
|  | Sibre s.r.o. |  |  |  | DIČ:
Poznámka:
| Cena bez DPH | [5 empty] | 0
|  |  | Základ daně |  |  | Sazba daně | Výše daně
| DPH | základní | 0 |  |  | 21% | 0
|  | snížená | 0 |  |  | 15% | 0
|  | zákl. přenesená | 0 |  |  | 21% | 0
|  | sníž. přenesená | 0 |  |  | 15% | 0
|  | nulová | 0 |  |  | 0% | 0
| Cena s DPH |  |  | v | CZK |  | 0
REKAPITULACE ČLENĚNÍ SOUPISU PRACÍ
Stavba:
Koulova 1606
Objekt:
okna - Výměna oken a dveří v nebytových jednotkách
Místo: |  |  | Koulova 1606/2,Praha 6-Dejvice |  |  | Datum: | 24. 9. 2018
Zadavatel: |  |  | Úřad MČ Praha 6,ČS.armády 601/23,v zast.Sneo |  |  | Projektant: | Sibre s.r.o.
Uchazeč:
Kód dílu - Popis | [6 empty] | Cena celkem [CZK]
Náklady soupisu celkem | [6 empty] | 0 | [12 empty] | -1
| HSV - Práce a dodávky HSV | [5 empty] | 0
| 3 - Svislé a kompletní konstrukce | [5 empty] | 0
| 6 - Úpravy povrchů, podlahy a osazování výplní | [5 empty] | 0
| 9 - Ostatní konstrukce a práce, bourání | [5 empty] | 0
| 997 - Přesun sutě | [5 empty] | 0
| 998 - Přesun hmot | [5 empty] | 0
| PSV - Práce a dodávky PSV | [5 empty] | 0
| 764 - Konstrukce klempířské | [5 empty] | 0
| 766 - Konstrukce truhlářské | [5 empty] | 0
| 767 - Konstrukce zámečnické | [5 empty] | 0
| 781 - Dokončovací práce - obklady | [5 empty] | 0
| 782 - Dokončovací práce - obklady z kamene | [5 empty] | 0
| 783 - Dokončovací práce - nátěry | [5 empty] | 0
| 784 - Dokončovací práce - malby a tapety | [5 empty] | 0
| 786 - Dokončovací práce - čalounické úpravy | [5 empty] | 0
| 787 - Dokončovací práce - zasklívání | [5 empty] | 0
| M - Práce a dodávky M | [5 empty] | 0
| 21-M - Elektromontáže | [5 empty] | 0
| 24-M - Montáže vzduchotechnických zařízení | [5 empty] | 0
| VRN - Vedlejší rozpočtové náklady | [5 empty] | 0
| VRN3 - Zařízení staveniště | [5 empty] | 0
| VRN4 - Inženýrská činnost | [5 empty] | 0
| VRN6 - Územní vlivy | [5 empty] | 0
| VRN7 - Provozní vlivy | [5 empty] | 0
| VRN9 - Ostatní náklady | [5 empty] | 0
SOUPIS PRACÍ
Stavba:
Koulova 1606
Objekt:
okna - Výměna oken a dveří v nebytových jednotkách
Místo: |  |  | Koulova 1606/2,Praha 6-Dejvice |  |  | Datum: | 24. 9. 2018
Zadavatel: |  |  | Úřad MČ Praha 6,ČS.armády 601/23,v zast.Sneo |  |  | Projektant: | Sibre s.r.o.
Uchazeč:
PČ | Typ | Kód | Popis | MJ | Množství | J.cena [CZK] | Cena celkem [CZK] | Cenová soustava |  | Poznámka | DPH | J. Nh [h] | Nh celkem [h] | J. hmotnost [t] | Hmotnost celkem [t] | J. suť [t] | Suť Celkem [t]
Náklady soupisu celkem | [6 empty] | 0 | [5 empty] | 0 |  | 17.0492 |  | 14.1921 |  | D | -1 | [13 empty] | 0
| D | HSV | Práce a dodávky HSV |  |  |  | 0 | [5 empty] | 0 |  | 11.1265 |  | 10.1406 | 1 | D | 0 |  |  |  | ROZPOCET | [9 empty] | 0
| D | 3 | Svislé a kompletní konstrukce |  |  |  | 0 | [5 empty] | 0 |  | 5.2582 |  | 0 | 1 | D | 1 |  |  |  | ROZPOCET | [9 empty] | 0
1 | K | 319201321 | Vyrovnání nerovného povrchu zdiva tl do 30 mm maltou | m2 | 68.717 |  | 0 | CS ÚRS 2018 01 |  |  | základní |  | 0 | 0.02857 | 1.9632 | 0 | 0 | 4 | K | 2 |  |  |  | ROZPOCET |  |  |  | 0 | 0 | 0 | 0 | 0 | 1 | 0 | 4 | -836433385
| VV |  | ost |  | 68.717 | [13 empty] | VV | 2 | 2 | True | 1 | ROZPOCET
2 | K | 319202321 | Vyrovnání nerovného povrchu zdiva tl do 80 mm přizděním | m2 | 68.717 |  | 0 | CS ÚRS 2018 01 |  |  | základní |  | 0 | 0.04795 | 3.295 | 0 | 0 | 4 | K | 2 |  |  |  | ROZPOCET |  |  |  | 0 | 0 | 0 | 0 | 0 | 1 | 0 | 4 | -1362579816
| VV |  | ost |  | 68.717 | [13 empty] | VV | 2 | 2 | True | 1 | ROZPOCET
| D | 6 | Úpravy povrchů, podlahy a osazování výplní |  |  |  | 0 | [5 empty] | 0 |  | 5.8144 |  | 1.9755 | 1 | D | 1 |  |  |  | ROZPOCET | [9 empty] | 0
3 | K | 612325302 | Vápenocementová štuková omítka ostění nebo nadpraží | m2 | 88.547 |  | 0 | CS ÚRS 2018 01 |  |  | základní |  | 0 | 0.03358 | 2.9734 | 0 | 0 | 4 | K | 2 |  |  |  | ROZPOCET |  |  |  | 0 | 0 | 0 | 0 | 0 | 1 | 0 | 4 | 1085657593
| VV |  | "01+16"(1,25+2*2,8)*0,3+(1,85+2*2,8)*0,3 |  | 4.29 | [13 empty] | VV | 2 | 2 | True | 0 | ROZPOCET
| VV |  | (2,02+2*1,77)*0,13+(2,62*2,37-2,02*1,77) |  | 3.357 | [13 empty] | VV | 2 | 2 | True | 0 | ROZPOCET
| VV |  | "02"(2,02+2*1,77)*0,13+(2,62*2,37-2,02*1,77) |  | 3.357 | [13 empty] | VV | 2 | 2 | True | 0 | ROZPOCET
| VV |  | "03"(2,02+2*1,77)*0,13+(2,62*2,37-2,02*1,77) |  | 3.357 | [13 empty] | VV | 2 | 2 | True | 0 | ROZPOCET
| VV |  | "04"(2,02+2*1,77)*0,13+(2,62*2,37-2,02*1,77) |  | 3.357 | [13 empty] | VV | 2 | 2 | True | 0 | ROZPOCET
| VV |  | "05"(2,02+2*1,77)*0,13+(2,62*2,37-2,02*1,77) |  | 3.357 | [13 empty] | VV | 2 | 2 | True | 0 | ROZPOCET
| VV |  | "06+14"(1,33+2*2,115)*0,15+(1,93*2,715-1,33*2,115) |  | 3.261 | [13 empty] | VV | 2 | 2 | True | 0 | ROZPOCET
| VV |  | (2,02+2*1,77)*0,43+(2,62*2,37-2,02*1,77) |  | 5.025 | [13 empty] | VV | 2 | 2 | True | 0 | ROZPOCET
| VV |  | "07"(2,02+2*1,77)*0,13+(2,62*2,37-2,02*1,77) |  | 3.357 | [13 empty] | VV | 2 | 2 | True | 0 | ROZPOCET
| VV |  | "08"(2,02+2*1,77)*0,13+(2,62*2,37-2,02*1,77) |  | 3.357 | [13 empty] | VV | 2 | 2 | True | 0 | ROZPOCET
| VV |  | "09"(2,02+2*1,77)*0,13+(2,62*2,37-2,02*1,77) |  | 3.357 | [13 empty] | VV | 2 | 2 | True | 0 | ROZPOCET
| VV |  | "10"(2,02+2*1,77)*0,288+(2,62*2,37-2,02*1,77) |  | 4.235 | [13 empty] | VV | 2 | 2 | True | 0 | ROZPOCET
| VV |  | "11"(1,33+2*2,115)*0,15+(1,93*2,715-1,33*2,115) |  | 3.261 | [13 empty] | VV | 2 | 2 | True | 0 | ROZPOCET
| VV |  | "12+13"(1,33+2*2,115)*0,15*2+(1,93*2,715-1,33*2,115)*2 |  | 6.522 | [13 empty] | VV | 2 | 2 | True | 0 | ROZPOCET
| VV |  | "15"(1,25+2*2,8)*0,3+(1,85+2*2,8)*0,3 |  | 4.29 | [13 empty] | VV | 2 | 2 | True | 0 | ROZPOCET
| VV |  | "17"(7,59+2*1,805)*0,09+(8,19*2,405-7,59*1,805) |  | 7.005 | [13 empty] | VV | 2 | 2 | True | 0 | ROZPOCET
| VV |  | "18"(2,02+2*1,77)*0,23+(2,62*2,37-2,02*1,77) |  | 3.913 | [13 empty] | VV | 2 | 2 | True | 0 | ROZPOCET
| VV |  | "19"(1,31+2*1,73)*0,17+(1,91*2,33-1,31*1,73) |  | 2.995 | [13 empty] | VV | 2 | 2 | True | 0 | ROZPOCET
| VV |  | "20"(1,31+2*1,73)*0,17+(1,91*2,33-1,31*1,73) |  | 2.995 | [13 empty] | VV | 2 | 2 | True | 0 | ROZPOCET
| VV |  | "21"(1,31+2*1,73)*0,17+(1,91*2,33-1,31*1,73) |  | 2.995 | [13 empty] | VV | 2 | 2 | True | 0 | ROZPOCET
| VV |  | "22+23"(1,31+2*1,73)*0,15*2+(1,91*2,33-1,31*1,73)*2 |  | 5.799 | [13 empty] | VV | 2 | 2 | True | 0 | ROZPOCET
| VV |  | "24"(1,31+2*1,73)*0,14+(1,91*2,33-1,31*1,73) |  | 2.852 | [13 empty] | VV | 2 | 2 | True | 0 | ROZPOCET
| VV |  | "25"(1,31+2*1,05)*0,14+1,91*1,65-1,31*1,05 |  | 2.253 | [13 empty] | VV | 2 | 2 | True | 0 | ROZPOCET
| VV |  | Mezisoučet |  | 88.547 | [13 empty] | VV | 2 | 3 | True | 1 | ROZPOCET
4 | K | 6199910111 | Obalení konstrukcí a prvků fólií přilepenou lepící páskou včetně pozdějšího odkrytí (vybavení ordinací) | komplet | 1 |  | 0 |  |  |  | základní |  | 0 | 0 | 0 | 0 | 0 | 4 | K | 2 |  |  |  | ROZPOCET |  |  |  | 0 | 0 | 0 | 0 | 0 | 1 | 0 | 4 | -526101041
5 | K | 619996125 | Ochrana svislých ploch obedněním včetně pozdějšího odstranění (travertinový obklad fasády) | m2 | 29.794 |  | 0 | CS ÚRS 2018 01 |  |  | základní |  | 0 | 0.02687 | 0.80056 | 0.026 | 0.77464 | 4 | K | 2 |  |  |  | ROZPOCET |  |  |  | 0 | 0 | 0 | 0 | 0 | 1 | 0 | 4 | 1926494421
| VV |  | "venkovní obklad-ostění" | [15 empty] | VV | 2 | 1 | True | 0 | ROZPOCET
| VV |  | (2,02+1,77)*2*0,2*10 |  | 15.16 | [13 empty] | VV | 2 | 2 | True | 0 | ROZPOCET
| VV |  | (1,33+2,115)*2*0,2*4 |  | 5.512 | [13 empty] | VV | 2 | 2 | True | 0 | ROZPOCET
| VV |  | (2,0+2*3,9)*0,3 |  | 2.94 | [13 empty] | VV | 2 | 2 | True | 0 | ROZPOCET
| VV |  | (1,138+2*2,885)*0,3 |  | 2.072 | [13 empty] | VV | 2 | 2 | True | 0 | ROZPOCET
| VV |  | (1,25+2*2,8)*0,3*2 |  | 4.11 | [13 empty] | VV | 2 | 2 | True | 0 | ROZPOCET
| VV |  | Mezisoučet |  | 29.794 | [13 empty] | VV | 2 | 3 | True | 1 | ROZPOCET
6 | K | 619996145 | Ochrana,podlahy konstrukcí nebo samostatných prvků obalením geotextilií včetně pozdějšího odstranění | m2 | 600.44 |  | 0 | CS ÚRS 2018 01 |  |  | základní |  | 0 | 0.00022 | 0.1321 | 0.002 | 1.2009 | 4 | K | 2 |  |  |  | ROZPOCET |  |  |  | 0 | 0 | 0 | 0 | 0 | 1 | 0 | 4 | -1824054522
| VV |  | p |  | 600.44 | [13 empty] | VV | 2 | 2 | True | 1 | ROZPOCET
7 | K | 622131101 | Cementový postřik vnějších stěn nanášený celoplošně ručně | m2 | 33.106 |  | 0 | CS ÚRS 2018 01 |  |  | základní |  | 0 | 0.00735 | 0.24333 | 0 | 0 | 4 | K | 2 |  |  |  | ROZPOCET |  |  |  | 0 | 0 | 0 | 0 | 0 | 1 | 0 | 4 | -2056176019
| VV |  | fas |  | 33.106 | [13 empty] | VV | 2 | 2 | True | 1 | ROZPOCET
8 | K | 622321141 | Vápenocementová omítka štuková dvouvrstvá vnějších stěn nanášená ručně | m2 | 33.106 |  | 0 | CS ÚRS 2018 01 |  |  | základní |  | 0 | 0.02636 | 0.87267 | 0 | 0 | 4 | K | 2 |  |  |  | ROZPOCET |  |  |  | 0 | 0 | 0 | 0 | 0 | 1 | 0 | 4 | 344534487
| VV |  | "17"(7,59+2*1,805)*0,17+(8,19*2,405-7,59*1,805) |  | 7.901 | [13 empty] | VV | 2 | 2 | True | 0 | ROZPOCET
| VV |  | "18"(2,02+2*1,77)*0,17+(2,62*2,37-2,02*1,77) |  | 3.579 | [13 empty] | VV | 2 | 2 | True | 0 | ROZPOCET
| VV |  | "19"(1,31+2*1,73)*0,22+(1,91*2,33-1,31*1,73) |  | 3.233 | [13 empty] | VV | 2 | 2 | True | 0 | ROZPOCET
| VV |  | "20"(1,31+2*1,73)*0,17+(1,91*2,33-1,31*1,73) |  | 2.995 | [13 empty] | VV | 2 | 2 | True | 0 | ROZPOCET
| VV |  | "21"(1,31+2*1,73)*0,17+(1,91*2,33-1,31*1,73) |  | 2.995 | [13 empty] | VV | 2 | 2 | True | 0 | ROZPOCET
| VV |  | "22+23"(1,31+2*1,73)*0,23*2+(1,91*2,33-1,31*1,73)*2 |  | 6.562 | [13 empty] | VV | 2 | 2 | True | 0 | ROZPOCET
| VV |  | "24"(1,31+2*1,73)*0,23+(1,91*2,33-1,31*1,73) |  | 3.281 | [13 empty] | VV | 2 | 2 | True | 0 | ROZPOCET
| VV |  | "25"(1,31+2*1,05)*0,23+1,91*1,65-1,31*1,05 |  | 2.56 | [13 empty] | VV | 2 | 2 | True | 0 | ROZPOCET
| VV | fas | Mezisoučet |  | 33.106 | [13 empty] | VV | 2 | 3 | True | 1 | ROZPOCET
9 | K | 632451022 | Vyrovnávací potěr tl do 30 mm z MC 15 provedený v pásu | m2 | 10.669 |  | 0 | CS ÚRS 2018 01 |  |  | základní |  | 0 | 0.07426 | 0.79228 | 0 | 0 | 4 | K | 2 |  |  |  | ROZPOCET |  |  |  | 0 | 0 | 0 | 0 | 0 | 1 | 0 | 4 | -456663714
| VV |  | "pod oplechování"0,17*(7,59+2,02+1,31*2) |  | 2.079 | [13 empty] | VV | 2 | 2 | True | 0 | ROZPOCET
| VV |  | 0,22*1,31+0,23*1,31*4 |  | 1.493 | [13 empty] | VV | 2 | 2 | True | 0 | ROZPOCET
| VV |  | "pod vnitřní parapet" | [15 empty] | VV | 2 | 1 | True | 0 | ROZPOCET
| VV |  | "o1"2,02*0,288 |  | 0.582 | [13 empty] | VV | 2 | 2 | True | 0 | ROZPOCET
| VV |  | "o2"2,02*0,215 |  | 0.434 | [13 empty] | VV | 2 | 2 | True | 0 | ROZPOCET
| VV |  | "o3"2,02*0,13*7 |  | 1.838 | [13 empty] | VV | 2 | 2 | True | 0 | ROZPOCET
| VV |  | "o4"2,02*0,43 |  | 0.869 | [13 empty] | VV | 2 | 2 | True | 0 | ROZPOCET
| VV |  | "o5"1,33*0,15*4 |  | 0.798 | [13 empty] | VV | 2 | 2 | True | 0 | ROZPOCET
| VV |  | "o6"7,59*0,09 |  | 0.683 | [13 empty] | VV | 2 | 2 | True | 0 | ROZPOCET
| VV |  | "o7"2,02*0,23 |  | 0.465 | [13 empty] | VV | 2 | 2 | True | 0 | ROZPOCET
| VV |  | "o8"1,31*0,17*3 |  | 0.668 | [13 empty] | VV | 2 | 2 | True | 0 | ROZPOCET
| VV |  | "o9"1,31*0,15*2 |  | 0.393 | [13 empty] | VV | 2 | 2 | True | 0 | ROZPOCET
| VV |  | "o10"1,31*0,14*2 |  | 0.367 | [13 empty] | VV | 2 | 2 | True | 0 | ROZPOCET
| VV |  | Mezisoučet |  | 10.669 | [13 empty] | VV | 2 | 3 | True | 1 | ROZPOCET
| D | 9 | Ostatní konstrukce a práce, bourání |  |  |  | 0 | [5 empty] | 0 |  | 0.053899 |  | 8.1651 | 1 | D | 1 |  |  |  | ROZPOCET | [9 empty] | 0
10 | K | 90000 | Vyklízení nábytku znemožňujícího realizaci stavebních prací | komplet | 1 |  | 0 |  |  |  | základní |  | 0 | 0 | 0 | 0 | 0 | 4 | K | 2 |  |  |  | ROZPOCET |  |  |  | 0 | 0 | 0 | 0 | 0 | 1 | 0 | 4 | 33062355
11 | K | 949101111 | Lešení pomocné pro objekty pozemních staveb s lešeňovou podlahou v do 1,9 m zatížení do 150 kg/m2 | m2 | 222.1 |  | 0 | CS ÚRS 2018 01 |  |  | základní |  | 0 | 0.00013 | 0.028873 | 0 | 0 | 4 | K | 2 |  |  |  | ROZPOCET |  |  |  | 0 | 0 | 0 | 0 | 0 | 1 | 0 | 4 | -946994149
| VV |  | "vnitřní"1,5*(3,5+3,25+4,1+4,1+2,0+3,9+4,3+1,7+3,7+3,45+4,1+4,75+3,1+3,9+3,25+4,1) |  | 85.8 | [13 empty] | VV | 2 | 2 | True | 0 | ROZPOCET
| VV |  | 1,5*(8,45+3,9+1,4*2+2,4+4,55+2,1) |  | 36.3 | [13 empty] | VV | 2 | 2 | True | 0 | ROZPOCET
| VV |  | "vnější"100,0 |  | 100 | [13 empty] | VV | 2 | 2 | True | 0 | ROZPOCET
| VV |  | Mezisoučet |  | 222.1 | [13 empty] | VV | 2 | 3 | True | 1 | ROZPOCET
12 | K | 949101112 | Lešení pomocné pro objekty pozemních staveb s lešeňovou podlahou v do 3,5 m zatížení do 150 kg/m2 | m2 | 4.8 |  | 0 | CS ÚRS 2018 01 |  |  | základní |  | 0 | 0.00021 | 0.001008 | 0 | 0 | 4 | K | 2 |  |  |  | ROZPOCET |  |  |  | 0 | 0 | 0 | 0 | 0 | 1 | 0 | 4 | -1159965577
| VV |  | 3,2*1,5 |  | 4.8 | [13 empty] | VV | 2 | 2 | True | 1 | ROZPOCET
13 | K | 952901111 | Vyčištění budov bytové a občanské výstavby při výšce podlaží do 4 m | m2 | 600.44 |  | 0 | CS ÚRS 2018 01 |  |  | základní |  | 0 | 4e-05 | 0.024018 | 0 | 0 | 4 | K | 2 |  |  |  | ROZPOCET |  |  |  | 0 | 0 | 0 | 0 | 0 | 1 | 0 | 4 | -989203734
| VV |  | 29,16+16,66+17,25+20,5+19,33+3,82+18,79+15,26+24,54+9,5+17,46+9,16+15,3+13,16+23,05+12,13+22,64 |  | 287.71 | [13 empty] | VV | 2 | 2 | True | 0 | ROZPOCET
| VV |  | 30,0+8,34+8,4+8,25+11,72+50,0+8,1+7,92+180,0 |  | 312.73 | [13 empty] | VV | 2 | 2 | True | 0 | ROZPOCET
| VV | p | Mezisoučet |  | 600.44 | [13 empty] | VV | 2 | 3 | True | 1 | ROZPOCET
14 | K | 967031132 | Přisekání rovných ostění v cihelném zdivu na MV nebo MVC | m2 | 68.717 |  | 0 | CS ÚRS 2018 01 |  |  | základní |  | 0 | 0 | 0 | 0.055 | 3.7794 | 4 | K | 2 |  |  |  | ROZPOCET |  |  |  | 0 | 0 | 0 | 0 | 0 | 1 | 0 | 4 | -1580269409
| VV |  | (2,02+1,77)*2*(0,3*9+0,45*2) |  | 27.288 | [13 empty] | VV | 2 | 2 | True | 0 | ROZPOCET
| VV |  | (1,33+2,115)*2*0,3*4 |  | 8.268 | [13 empty] | VV | 2 | 2 | True | 0 | ROZPOCET
| VV |  | (7,59+1,805)*2*0,45 |  | 8.456 | [13 empty] | VV | 2 | 2 | True | 0 | ROZPOCET
| VV |  | (1,31+1,73)*2*0,45*6 |  | 16.416 | [13 empty] | VV | 2 | 2 | True | 0 | ROZPOCET
| VV |  | (1,31+1,05)*2*0,45 |  | 2.124 | [13 empty] | VV | 2 | 2 | True | 0 | ROZPOCET
| VV |  | (1,25+2*2,8)*0,45*2 |  | 6.165 | [13 empty] | VV | 2 | 2 | True | 0 | ROZPOCET
| VV | ost | Mezisoučet |  | 68.717 | [13 empty] | VV | 2 | 3 | True | 1 | ROZPOCET
15 | K | 968062375 | Vybourání dřevěných rámů oken zdvojených včetně křídel pl do 2 m2 | m2 | 1.376 |  | 0 | CS ÚRS 2018 01 |  |  | základní |  | 0 | 0 | 0 | 0.038 | 0.052288 | 4 | K | 2 |  |  |  | ROZPOCET |  |  |  | 0 | 0 | 0 | 0 | 0 | 1 | 0 | 4 | 1433351705
| VV |  | "dvůr"1,31*1,05 |  | 1.376 | [13 empty] | VV | 2 | 2 | True | 1 | ROZPOCET
16 | K | 968062376 | Vybourání dřevěných rámů oken zdvojených včetně křídel pl do 4 m2 | m2 | 13.912 |  | 0 | CS ÚRS 2018 01 |  |  | základní |  | 0 | 0 | 0 | 0.034 | 0.47301 | 4 | K | 2 |  |  |  | ROZPOCET |  |  |  | 0 | 0 | 0 | 0 | 0 | 1 | 0 | 4 | 2122438746
| VV |  | "dvůr"1,31*1,77*6 |  | 13.912 | [13 empty] | VV | 2 | 2 | True | 1 | ROZPOCET
17 | K | 968072356 | Vybourání kovových rámů oken zdvojených včetně křídel pl do 4 m2 | m2 | 50.581 |  | 0 | CS ÚRS 2018 01 |  |  | základní |  | 0 | 0 | 0 | 0.053 | 2.6808 | 4 | K | 2 |  |  |  | ROZPOCET |  |  |  | 0 | 0 | 0 | 0 | 0 | 1 | 0 | 4 | -1581224291
| VV |  | "ulice"2,02*1,77*10+1,33*2,115*4 |  | 47.006 | [13 empty] | VV | 2 | 2 | True | 0 | ROZPOCET
| VV |  | "dvůr"2,02*1,77 |  | 3.575 | [13 empty] | VV | 2 | 2 | True | 0 | ROZPOCET
| VV |  | Mezisoučet |  | 50.581 | [13 empty] | VV | 2 | 3 | True | 1 | ROZPOCET
18 | K | 968072357 | Vybourání kovových rámů oken zdvojených včetně křídel pl přes 4 m2 | m2 | 13.7 |  | 0 | CS ÚRS 2018 01 |  |  | základní |  | 0 | 0 | 0 | 0.05 | 0.685 | 4 | K | 2 |  |  |  | ROZPOCET |  |  |  | 0 | 0 | 0 | 0 | 0 | 1 | 0 | 4 | 974804929
| VV |  | "dvůr"7,59*1,805 |  | 13.7 | [13 empty] | VV | 2 | 2 | True | 1 | ROZPOCET
19 | K | 968072456 | Vybourání kovových dveřních zárubní pl přes 2 m2 | m2 | 7 |  | 0 | CS ÚRS 2018 01 |  |  | základní |  | 0 | 0 | 0 | 0.063 | 0.441 | 4 | K | 2 |  |  |  | ROZPOCET |  |  |  | 0 | 0 | 0 | 0 | 0 | 1 | 0 | 4 | -241740951
| VV |  | 1,25*2,8*2 |  | 7 | [13 empty] | VV | 2 | 2 | True | 1 | ROZPOCET
20 | K | 968072886 | Vybourání shrnovacích mříží pl přes 2 m2 | m2 | 2.266 |  | 0 | CS ÚRS 2018 01 |  |  | základní |  | 0 | 0 | 0 | 0.006 | 0.013596 | 4 | K | 2 |  |  |  | ROZPOCET |  |  |  | 0 | 0 | 0 | 0 | 0 | 1 | 0 | 4 | 1884066644
| VV |  | "o24"1,31*1,73 |  | 2.266 | [13 empty] | VV | 2 | 2 | True | 1 | ROZPOCET
21 | K | 976082131 | Vybourání objímek, držáků nebo věšáků ze zdiva cihelného | kus | 40 |  | 0 | CS ÚRS 2018 01 |  |  | základní |  | 0 | 0 | 0 | 0.001 | 0.04 | 4 | K | 2 |  |  |  | ROZPOCET |  |  |  | 0 | 0 | 0 | 0 | 0 | 1 | 0 | 4 | 669021219
| VV |  | "kotvy mříží-odhad"40 |  | 40 | [13 empty] | VV | 2 | 2 | True | 1 | ROZPOCET
| D | 997 | Přesun sutě |  |  |  | 0 | [5 empty] | 0 |  | 0 |  | 0 | 1 | D | 1 |  |  |  | ROZPOCET | [9 empty] | 0
22 | K | 997013111 | Vnitrostaveništní doprava suti a vybouraných hmot pro budovy v do 6 m s použitím mechanizace | t | 14.192 |  | 0 | CS ÚRS 2018 01 |  |  | základní |  | 0 | 0 | 0 | 0 | 0 | 4 | K | 2 |  |  |  | ROZPOCET |  |  |  | 0 | 0 | 0 | 0 | 0 | 1 | 0 | 4 | -1885474337
23 | K | 997013501 | Odvoz suti a vybouraných hmot na skládku nebo meziskládku do 1 km se složením | t | 14.192 |  | 0 | CS ÚRS 2018 01 |  |  | základní |  | 0 | 0 | 0 | 0 | 0 | 4 | K | 2 |  |  |  | ROZPOCET |  |  |  | 0 | 0 | 0 | 0 | 0 | 1 | 0 | 4 | 1734146547
24 | K | 997013509 | Příplatek k odvozu suti a vybouraných hmot na skládku ZKD 1 km přes 1 km (počet km promítnout do ceny) | t | 14.192 |  | 0 | CS ÚRS 2018 01 |  |  | základní |  | 0 | 0 | 0 | 0 | 0 | 4 | K | 2 |  |  |  | ROZPOCET |  |  |  | 0 | 0 | 0 | 0 | 0 | 1 | 0 | 4 | 457620971
25 | K | 997013831 | Poplatek za uložení na skládce (skládkovné) stavebního odpadu směsného kód odpadu 170 904 | t | 14.192 |  | 0 | CS ÚRS 2018 01 |  |  | základní |  | 0 | 0 | 0 | 0 | 0 | 4 | K | 2 |  |  |  | ROZPOCET |  |  |  | 0 | 0 | 0 | 0 | 0 | 1 | 0 | 4 | 1038708322
| D | 998 | Přesun hmot |  |  |  | 0 | [5 empty] | 0 |  | 0 |  | 0 | 1 | D | 1 |  |  |  | ROZPOCET | [9 empty] | 0
26 | K | 998011001 | Přesun hmot pro budovy zděné v do 6 m | t | 11.132 |  | 0 | CS ÚRS 2018 01 |  |  | základní |  | 0 | 0 | 0 | 0 | 0 | 4 | K | 2 |  |  |  | ROZPOCET |  |  |  | 0 | 0 | 0 | 0 | 0 | 1 | 0 | 4 | 962582510
| D | PSV | Práce a dodávky PSV |  |  |  | 0 | [5 empty] | 0 |  | 5.9228 |  | 4.0515 | 2 | D | 0 |  |  |  | ROZPOCET | [9 empty] | 0
| D | 764 | Konstrukce klempířské |  |  |  | 0 | [5 empty] | 0 |  | 0.049449 |  | 0.032114 | 2 | D | 1 |  |  |  | ROZPOCET | [9 empty] | 0
27 | K | 764002851 | Demontáž oplechování parapetů do suti | m | 19.23 |  | 0 | CS ÚRS 2018 01 |  |  | základní |  | 0 | 0 | 0 | 0.00167 | 0.032114 | 16 | K | 2 |  |  |  | ROZPOCET |  |  |  | 0 | 0 | 0 | 0 | 0 | 1 | 0 | 16 | -964900190
| VV |  | 7,64+2,07+1,36*7 |  | 19.23 | [13 empty] | VV | 2 | 2 | True | 1 | ROZPOCET
28 | K | 764031420 | Dilatační připojovací lišta z Cu plechu včetně tmelení rš 80 mm | m | 19.23 |  | 0 | CS ÚRS 2018 01 |  |  | základní |  | 0 | 0.00051 | 0.0098073 | 0 | 0 | 16 | K | 2 |  |  |  | ROZPOCET |  |  |  | 0 | 0 | 0 | 0 | 0 | 1 | 0 | 16 | 1795271272
| VV |  | 7,64+2,07+1,36*7 |  | 19.23 | [13 empty] | VV | 2 | 2 | True | 1 | ROZPOCET
29 | K | 7642364041 | k1,k2,k4 Oplechování parapetů rovných mechanicky kotvené z Cu plechu rš 300 mm | m | 12.43 |  | 0 |  |  |  | základní |  | 0 | 0.00192 | 0.023866 | 0 | 0 | 16 | K | 2 |  |  |  | ROZPOCET |  |  |  | 0 | 0 | 0 | 0 | 0 | 1 | 0 | 16 | -44113360
| VV |  | "k1"7,64 |  | 7.64 | [13 empty] | VV | 2 | 2 | True | 0 | ROZPOCET
| VV |  | "k2"2,07 |  | 2.07 | [13 empty] | VV | 2 | 2 | True | 0 | ROZPOCET
| VV |  | "k4"1,36*2 |  | 2.72 | [13 empty] | VV | 2 | 2 | True | 0 | ROZPOCET
| VV |  | Mezisoučet |  | 12.43 | [13 empty] | VV | 2 | 3 | True | 1 | ROZPOCET
30 | K | 7642364051 | k3 Oplechování parapetů rovných mechanicky kotvené z Cu plechu rš 350 mm | m | 1.36 |  | 0 |  |  |  | základní |  | 0 | 0.00232 | 0.0031552 | 0 | 0 | 16 | K | 2 |  |  |  | ROZPOCET |  |  |  | 0 | 0 | 0 | 0 | 0 | 1 | 0 | 16 | -848048473
| VV |  | "k3"1,36 |  | 1.36 | [13 empty] | VV | 2 | 2 | True | 1 | ROZPOCET
31 | K | 7642364052 | k5 Oplechování parapetů rovných mechanicky kotvené z Cu plechu rš 360 mm | m | 5.44 |  | 0 |  |  |  | základní |  | 0 | 0.00232 | 0.012621 | 0 | 0 | 16 | K | 2 |  |  |  | ROZPOCET |  |  |  | 0 | 0 | 0 | 0 | 0 | 1 | 0 | 16 | -768449023
| VV |  | "k5"1,36*4 |  | 5.44 | [13 empty] | VV | 2 | 2 | True | 1 | ROZPOCET
32 | K | 998764201 | Přesun hmot procentní pro konstrukce klempířské v objektech v do 6 m | % |  |  | 0 | CS ÚRS 2018 01 |  |  | základní |  | 0 | 0 | 0 | 0 | 0 | 16 | K | 2 |  |  |  | ROZPOCET |  |  |  | 0 | 0 | 0 | 0 | 0 | 1 | 0 | 16 | -359810595
| D | 766 | Konstrukce truhlářské |  |  |  | 0 | [5 empty] | 0 |  | 5.273 |  | 0.11424 | 2 | D | 1 |  |  |  | ROZPOCET | [9 empty] | 0
33 | K | 766622131 | Montáž plastových oken plochy přes 1 m2 otevíravých výšky do 1,5 m s rámem do zdiva | m2 | 1.376 |  | 0 | CS ÚRS 2018 01 |  |  | základní |  | 0 | 0.00027 | 0.00037152 | 0 | 0 | 16 | K | 2 |  |  |  | ROZPOCET |  |  |  | 0 | 0 | 0 | 0 | 0 | 1 | 0 | 16 | -863461421
| VV |  | "p4"1,31*1,05 |  | 1.376 | [13 empty] | VV | 2 | 2 | True | 1 | ROZPOCET
34 | M | 6116174 | p4 plastové okno 2křídlé 1310x1050 OS+OS, systém např Vekra,souč.tepla 1,2W/m2kk,replika stávajícího okna | kus | 1 |  | 0 |  |  |  | základní |  | 0 | 0 | 0 | 0 | 0 | 32 | M | 2 |  |  |  | ROZPOCET |  |  |  | 0 | 0 | 0 | 0 | 0 | 1 | 0 | 16 | -1363537947
| P |  | Poznámka k položce: profil : systémový,vícekomorový s přerušeným tepelným mostem,hloubka min.70mm,výztuhy pro tvarovou stálost zasklení:čiré izolační 2sklo bezpečnostní s atestem P4A PÚ: systémová bílá UV odolná kování:celoobvodové,vícepolohové,mikroventilace,ruční ovládání na kličku,materiál kov,PÚ RAL bílá zámek:systémový,zámek na kličce | [15 empty] | P | 2
35 | K | 766622132 | Montáž plastových oken plochy přes 1 m2 otevíravých výšky do 2,5 m s rámem do zdiva | m2 | 30.873 |  | 0 | CS ÚRS 2018 01 |  |  | základní |  | 0 | 0.00026 | 0.008027 | 0 | 0 | 16 | K | 2 |  |  |  | ROZPOCET |  |  |  | 0 | 0 | 0 | 0 | 0 | 1 | 0 | 16 | 118356244
| VV |  | "p1"7,59*1,805 |  | 13.7 | [13 empty] | VV | 2 | 2 | True | 0 | ROZPOCET
| VV |  | "p2"2,02*1,77 |  | 3.575 | [13 empty] | VV | 2 | 2 | True | 0 | ROZPOCET
| VV |  | "p3"1,31*1,73*6 |  | 13.598 | [13 empty] | VV | 2 | 2 | True | 0 | ROZPOCET
| VV |  | Mezisoučet |  | 30.873 | [13 empty] | VV | 2 | 3 | True | 1 | ROZPOCET
36 | M | 6116171 | p1 plastové okno 9křídlé 7590x1805mm (9x OS),s dělícími sloupky,systém např Vekra,souč.tepla 1,2W/m2k,replika stávajícího okna | kus | 1 |  | 0 |  |  |  | základní |  | 0 | 0 | 0 | 0 | 0 | 32 | M | 2 |  |  |  | ROZPOCET |  |  |  | 0 | 0 | 0 | 0 | 0 | 1 | 0 | 16 | -18727947
| P |  | Poznámka k položce: profil : systémový,vícekomorový s přerušeným tepelným mostem,hloubka min.70mm,výztuhy pro tvarovou stálost zasklení:čiré izolační 2sklo bezpečnostní s atestem P4A PÚ: systémová bílá UV odolná kování:celoobvodové,vícepolohové,mikroventilace,ruční ovládání na kličku,materiál kov ,PÚ RAL bílá zámek:systémový,zámek na kličce | [15 empty] | P | 2
37 | M | 6116172 | p2 plastové okno 3křídlé 2020x1770 OS+O+OS,s dělícím sloupkem,systém např Vekra,souč.tepla 1,2W/m2kk,replika stávajícího okna | kus | 1 |  | 0 |  |  |  | základní |  | 0 | 0 | 0 | 0 | 0 | 32 | M | 2 |  |  |  | ROZPOCET |  |  |  | 0 | 0 | 0 | 0 | 0 | 1 | 0 | 16 | 269498566
| P |  | Poznámka k položce: profil : systémový,vícekomorový s přerušeným tepelným mostem,hloubka min.70mm,výztuhy pro tvarovou stálost zasklení:čiré izolační 2sklo bezpečnostní s atestem P4A PÚ: systémová bílá UV odolná kování:celoobvodové,vícepolohové,mikroventilace,ruční ovládání na kličku,materiál kov,PÚ RAL bílá zámek:systémový,zámek na kličce | [15 empty] | P | 2
38 | M | 6116173 | p3 plastové okno 2křídlé 1310x1730 OS+OS, systém např Vekra,souč.tepla 1,2W/m2kk,replika stávajícího okna | kus | 6 |  | 0 |  |  |  | základní |  | 0 | 0 | 0 | 0 | 0 | 32 | M | 2 |  |  |  | ROZPOCET |  |  |  | 0 | 0 | 0 | 0 | 0 | 1 | 0 | 16 | -608393599
| P |  | Poznámka k položce: profil : systémový,vícekomorový s přerušeným tepelným mostem,hloubka min.70mm,výztuhy pro tvarovou stálost zasklení:čiré izolační 2sklo bezpečnostní s atestem P4A PÚ: systémová bílá UV odolná kování:celoobvodové,vícepolohové,mikroventilace,ruční ovládání na kličku,materiál kov,PÚ RAL bílá zámek:systémový,zámek na kličce | [15 empty] | P | 2
39 | K | 7666915101 | Montáž těsnění oken a balkónových dveří parotěsnou páskou | m | 170.93 |  | 0 |  |  |  | základní |  | 0 | 0 | 0 | 0 | 0 | 16 | K | 2 |  |  |  | ROZPOCET |  |  |  | 0 | 0 | 0 | 0 | 0 | 1 | 0 | 16 | 227446457
| VV |  | (1,33+2,115)*2*4 |  | 27.56 | [13 empty] | VV | 2 | 2 | True | 0 | ROZPOCET
| VV |  | (2,02+1,77)*2*11 |  | 83.38 | [13 empty] | VV | 2 | 2 | True | 0 | ROZPOCET
| VV |  | (1,31+1,05)*2 |  | 4.72 | [13 empty] | VV | 2 | 2 | True | 0 | ROZPOCET
| VV |  | (1,31+1,73)*2*6 |  | 36.48 | [13 empty] | VV | 2 | 2 | True | 0 | ROZPOCET
| VV |  | (7,59+1,805)*2 |  | 18.79 | [13 empty] | VV | 2 | 2 | True | 0 | ROZPOCET
| VV | illmode | Mezisoučet |  | 170.93 | [13 empty] | VV | 2 | 3 | True | 1 | ROZPOCET
40 | M | 2477123 | páska kompresní ILLBRUCK ILLMODE ECO | m | 188.023 |  | 0 |  |  |  | základní |  | 0 | 0.003 | 0.56407 | 0 | 0 | 32 | M | 2 |  |  |  | ROZPOCET |  |  |  | 0 | 0 | 0 | 0 | 0 | 1 | 0 | 16 | 151442401
| P |  | Poznámka k položce: | [15 empty] | P | 2
| VV |  | illmode*1,1 |  | 188.023 | [13 empty] | VV | 2 | 2 | True | 1 | ROZPOCET
41 | M | 590713260 | fólie parotěsná Illbruck ME501 Twinaktiv HI VV EW | m | 188.023 |  | 0 | CS ÚRS 2017 01 |  |  | základní |  | 0 | 0.025 | 4.7006 | 0 | 0 | 32 | M | 2 |  |  |  | ROZPOCET |  |  |  | 0 | 0 | 0 | 0 | 0 | 1 | 0 | 16 | -1961004318
| P |  | Poznámka k položce: | [15 empty] | P | 2
| VV |  | illmode*1,1 |  | 188.023 | [13 empty] | VV | 2 | 2 | True | 1 | ROZPOCET
42 | K | 766691510 | Montáž těsnění oken a balkónových dveří | m | 126.39 |  | 0 | CS ÚRS 2018 01 |  |  | základní |  | 0 | 0 | 0 | 0 | 0 | 16 | K | 2 |  |  |  | ROZPOCET |  |  |  | 0 | 0 | 0 | 0 | 0 | 1 | 0 | 16 | 1992708929
| VV |  | "p1"(7,59+1,805*9)*2 |  | 47.67 | [13 empty] | VV | 2 | 2 | True | 0 | ROZPOCET
| VV |  | "p2"(2,02+1,77*3)*2 |  | 14.66 | [13 empty] | VV | 2 | 2 | True | 0 | ROZPOCET
| VV |  | "p3"(1,31+1,73*2)*2*6 |  | 57.24 | [13 empty] | VV | 2 | 2 | True | 0 | ROZPOCET
| VV |  | "p4"(1,31+1,05*2)*2 |  | 6.82 | [13 empty] | VV | 2 | 2 | True | 0 | ROZPOCET
| VV | těspl | Mezisoučet |  | 126.39 | [13 empty] | VV | 2 | 3 | True | 1 | ROZPOCET
43 | M | 273101 | okenní gumosilikonové celoobvodové těsnění,barva dtto křídlo | m | 139.029 |  | 0 |  |  |  | základní |  | 0 | 0 | 0 | 0 | 0 | 32 | M | 2 |  |  |  | ROZPOCET |  |  |  | 0 | 0 | 0 | 0 | 0 | 1 | 0 | 16 | -258238607
| VV |  | těspl*1,1 |  | 139.029 | [13 empty] | VV | 2 | 2 | True | 1 | ROZPOCET
44 | K | 766692122 | Montáž záclonových konzol a lišt délky do 2,70 m | kus | 1 |  | 0 | CS ÚRS 2018 01 |  |  | základní |  | 0 | 0 | 0 | 0 | 0 | 16 | K | 2 |  |  |  | ROZPOCET |  |  |  | 0 | 0 | 0 | 0 | 0 | 1 | 0 | 16 | -1854720679
45 | K | 766692124 | Montáž záclonových konzol a lišt délky do 3,60 m | kus | 3 |  | 0 | CS ÚRS 2018 01 |  |  | základní |  | 0 | 0 | 0 | 0 | 0 | 16 | K | 2 |  |  |  | ROZPOCET |  |  |  | 0 | 0 | 0 | 0 | 0 | 1 | 0 | 16 | -1428771037
| VV |  | 3 |  | 3 | [13 empty] | VV | 2 | 2 | True | 1 | ROZPOCET
46 | K | 766441821 | Demontáž parapetních desek dřevěných nebo plastových šířky do 30 cm délky přes 1,0 m | kus | 10 |  | 0 | CS ÚRS 2018 01 |  |  | základní |  | 0 | 0 | 0 | 0.005 | 0.05 | 16 | K | 2 |  |  |  | ROZPOCET |  |  |  | 0 | 0 | 0 | 0 | 0 | 1 | 0 | 16 | -1837598327
| VV |  | 10 |  | 10 | [13 empty] | VV | 2 | 2 | True | 1 | ROZPOCET
47 | K | 766694112 | Montáž parapetních desek dřevěných nebo plastových šířky do 30 cm délky do 1,6 m | kus | 11 |  | 0 | CS ÚRS 2018 01 |  |  | základní |  | 0 | 0 | 0 | 0 | 0 | 16 | K | 2 |  |  |  | ROZPOCET |  |  |  | 0 | 0 | 0 | 0 | 0 | 1 | 0 | 16 | -718442829
| VV |  | "o5"4 |  | 4 | [13 empty] | VV | 2 | 2 | True | 0 | ROZPOCET
| VV |  | "o8"3 |  | 3 | [13 empty] | VV | 2 | 2 | True | 0 | ROZPOCET
| VV |  | "o9"2 |  | 2 | [13 empty] | VV | 2 | 2 | True | 0 | ROZPOCET
| VV |  | "o10"2 |  | 2 | [13 empty] | VV | 2 | 2 | True | 0 | ROZPOCET
| VV |  | Mezisoučet |  | 11 | [13 empty] | VV | 2 | 3 | True | 1 | ROZPOCET
48 | K | 766694113 | Montáž parapetních desek dřevěných nebo plastových šířky do 30 cm délky do 2,6 m | kus | 10 |  | 0 | CS ÚRS 2018 01 |  |  | základní |  | 0 | 0 | 0 | 0 | 0 | 16 | K | 2 |  |  |  | ROZPOCET |  |  |  | 0 | 0 | 0 | 0 | 0 | 1 | 0 | 16 | 247870584
| VV |  | "o1"1 |  | 1 | [13 empty] | VV | 2 | 2 | True | 0 | ROZPOCET
| VV |  | "o2"1 |  | 1 | [13 empty] | VV | 2 | 2 | True | 0 | ROZPOCET
| VV |  | "o3"7 |  | 7 | [13 empty] | VV | 2 | 2 | True | 0 | ROZPOCET
| VV |  | "o7"1 |  | 1 | [13 empty] | VV | 2 | 2 | True | 0 | ROZPOCET
| VV |  | Mezisoučet |  | 10 | [13 empty] | VV | 2 | 3 | True | 1 | ROZPOCET
49 | K | 766694114 | Montáž parapetních desek dřevěných nebo plastových šířky do 30 cm délky přes 2,6 m | kus | 1 |  | 0 | CS ÚRS 2018 01 |  |  | základní |  | 0 | 0 | 0 | 0 | 0 | 16 | K | 2 |  |  |  | ROZPOCET |  |  |  | 0 | 0 | 0 | 0 | 0 | 1 | 0 | 16 | -363037081
| VV |  | "o6"1 |  | 1 | [13 empty] | VV | 2 | 2 | True | 1 | ROZPOCET
50 | K | 766694123 | Montáž parapetních dřevěných nebo plastových šířky přes 30 cm délky do 2,6 m | kus | 1 |  | 0 | CS ÚRS 2018 01 |  |  | základní |  | 0 | 0 | 0 | 0 | 0 | 16 | K | 2 |  |  |  | ROZPOCET |  |  |  | 0 | 0 | 0 | 0 | 0 | 1 | 0 | 16 | -1079481019
| VV |  | "o4"1 |  | 1 | [13 empty] | VV | 2 | 2 | True | 1 | ROZPOCET
51 | M | 611801 | o1 vnitřní parapet oken s nosem, délka 2020,hloubka 288mm,přesah před líc stěny 30mm,materiál dřevotříska+laminát,PÚ bílý laminát | kus | 1 |  | 0 |  |  |  | základní |  | 0 | 0 | 0 | 0 | 0 | 32 | M | 2 |  |  |  | ROZPOCET |  |  |  | 0 | 0 | 0 | 0 | 0 | 1 | 0 | 16 | -618157144
52 | M | 611802 | o2 vnitřní parapet oken s nosem ,délka 2020,hloubka 215mm,přesah před líc stěny 30mm,materiál dřevotříska+laminát,PÚ bílý laminát | kus | 1 |  | 0 |  |  |  | základní |  | 0 | 0 | 0 | 0 | 0 | 32 | M | 2 |  |  |  | ROZPOCET |  |  |  | 0 | 0 | 0 | 0 | 0 | 1 | 0 | 16 | 525159253
53 | M | 611803 | o3 vnitřní parapet oken s nosem délka 2020,hloubka 130mm,přesah před líc stěny 30mm,materiál dřevotříska+laminát,PÚ bílý laminát | kus | 7 |  | 0 |  |  |  | základní |  | 0 | 0 | 0 | 0 | 0 | 32 | M | 2 |  |  |  | ROZPOCET |  |  |  | 0 | 0 | 0 | 0 | 0 | 1 | 0 | 16 | -1081078913
54 | M | 611804 | o4 vnitřní parapet oken s nosem délka 2020,hloubka 430mm,přesah před líc stěny 30mm,materiál dřevotříska+laminát,PÚ bílý laminát | kus | 1 |  | 0 |  |  |  | základní |  | 0 | 0 | 0 | 0 | 0 | 32 | M | 2 |  |  |  | ROZPOCET |  |  |  | 0 | 0 | 0 | 0 | 0 | 1 | 0 | 16 | 220638458
55 | M | 611805 | o5 vnitřní parapet oken s nosem délka 1330,hloubka 150mm,přesah před líc stěny 30mm,materiál dřevotříska+laminát,PÚ bílý laminát | kus | 4 |  | 0 |  |  |  | základní |  | 0 | 0 | 0 | 0 | 0 | 32 | M | 2 |  |  |  | ROZPOCET |  |  |  | 0 | 0 | 0 | 0 | 0 | 1 | 0 | 16 | 1417660967
56 | M | 611806 | o6 vnitřní parapet oken s nosem délka 7590,hloubka 90mm,přesah před líc stěny 30mm,materiál dřevotříska+laminát,PÚ bílý laminát | kus | 1 |  | 0 |  |  |  | základní |  | 0 | 0 | 0 | 0 | 0 | 32 | M | 2 |  |  |  | ROZPOCET |  |  |  | 0 | 0 | 0 | 0 | 0 | 1 | 0 | 16 | -2054437722
57 | M | 611807 | o7 vnitřní parapet oken s nosem délka 2020,hloubka 230mm,přesah před líc stěny 30mm,materiál dřevotříska+laminát,PÚ bílý laminát | kus | 1 |  | 0 |  |  |  | základní |  | 0 | 0 | 0 | 0 | 0 | 32 | M | 2 |  |  |  | ROZPOCET |  |  |  | 0 | 0 | 0 | 0 | 0 | 1 | 0 | 16 | 129778126
58 | M | 611808 | o8 vnitřní parapet oken s nosem ,délka 1310,hloubka 170mm,přesah před líc stěny 30mm,materiál dřevotříska+laminát,PÚ bílý laminát | kus | 3 |  | 0 |  |  |  | základní |  | 0 | 0 | 0 | 0 | 0 | 32 | M | 2 |  |  |  | ROZPOCET |  |  |  | 0 | 0 | 0 | 0 | 0 | 1 | 0 | 16 | 1024803052
59 | M | 611809 | o9 vnitřní parapet oken s nosem délka 1310,hloubka 150mm,přesah před líc stěny 30mm,materiál dřevotříska+laminát,PÚ bílý laminát | kus | 2 |  | 0 |  |  |  | základní |  | 0 | 0 | 0 | 0 | 0 | 32 | M | 2 |  |  |  | ROZPOCET |  |  |  | 0 | 0 | 0 | 0 | 0 | 1 | 0 | 16 | 1142477774
60 | M | 611810 | o10 vnitřní parapet oken s nosem délka 1310x,hloubka 140mm,přesah před líc stěny 30mm,materiál dřevotříska+laminát,PÚ bílý laminát | kus | 2 |  | 0 |  |  |  | základní |  | 0 | 0 | 0 | 0 | 0 | 32 | M | 2 |  |  |  | ROZPOCET |  |  |  | 0 | 0 | 0 | 0 | 0 | 1 | 0 | 16 | 956887162
61 | K | 766699611 | Montáž krytů topného tělesa dřevěných povrchově upravených-zpětná,vč.kotevních a pomocných prvků | m2 | 2.606 |  | 0 | CS ÚRS 2018 01 |  |  | základní |  | 0 | 0 | 0 | 0 | 0 | 16 | K | 2 |  |  |  | ROZPOCET |  |  |  | 0 | 0 | 0 | 0 | 0 | 1 | 0 | 16 | -2126402281
| VV |  | "11"(1,33+0,45*2)*0,9+0,45*1,33 |  | 2.606 | [13 empty] | VV | 2 | 2 | True | 1 | ROZPOCET
62 | K | 766411811 | Demontáž truhlářského krytu topení plochy | m2 | 2.606 |  | 0 | CS ÚRS 2018 01 |  |  | základní |  | 0 | 0 | 0 | 0.02465 | 0.064238 | 16 | K | 2 |  |  |  | ROZPOCET |  |  |  | 0 | 0 | 0 | 0 | 0 | 1 | 0 | 16 | 2084568432
| VV |  | "11"(1,33+0,45*2)*0,9+0,45*1,33 |  | 2.606 | [13 empty] | VV | 2 | 2 | True | 1 | ROZPOCET
63 | K | 998766201 | Přesun hmot procentní pro konstrukce truhlářské v objektech v do 6 m | % |  |  | 0 | CS ÚRS 2018 01 |  |  | základní |  | 0 | 0 | 0 | 0 | 0 | 16 | K | 2 |  |  |  | ROZPOCET |  |  |  | 0 | 0 | 0 | 0 | 0 | 1 | 0 | 16 | 1626997777
| D | 767 | Konstrukce zámečnické |  |  |  | 0 | [5 empty] | 0 |  | 0.018263 |  | 1.0101 | 2 | D | 1 |  |  |  | ROZPOCET | [9 empty] | 0
64 | K | 767620128 | Montáž oken kovových zdvojených otevíravých do zdiva plochy přes 2,5 m2 | m2 | 47.006 |  | 0 | CS ÚRS 2018 01 |  |  | základní |  | 0 | 0.00027 | 0.012692 | 0 | 0 | 16 | K | 2 |  |  |  | ROZPOCET |  |  |  | 0 | 0 | 0 | 0 | 0 | 1 | 0 | 16 | 836041414
| VV |  | "h1"2,02*1,77*10 |  | 35.754 | [13 empty] | VV | 2 | 2 | True | 0 | ROZPOCET
| VV |  | "h2"1,33*2,115*4 |  | 11.252 | [13 empty] | VV | 2 | 2 | True | 0 | ROZPOCET
| VV |  | Mezisoučet |  | 47.006 | [13 empty] | VV | 2 | 3 | True | 1 | ROZPOCET
65 | M | 553130 | h1 Al okno 3křídlé 2020x1770 OS+O+OS,s dělícím sloupkem,systém např.Schücco,vzduch.neprůzvučnost 32dB,souč.tepla 1,2W/m2k | kus | 10 |  | 0 |  |  |  | základní |  | 0 | 0 | 0 | 0 | 0 | 32 | M | 2 |  |  |  | ROZPOCET |  |  |  | 0 | 0 | 0 | 0 | 0 | 1 | 0 | 16 | -1357319540
| P |  | Poznámka k položce: profil :Al systémový,vícekomorový s přerušeným tepelným mostem zasklení:čiré izolační 2sklo s atestem P4A PÚ: nástřik RAL grafitová čerň kování:celoobvodové,vícepolohové,mikroventilace,ruční ovládání na kličku,materiál kov,PÚ RAL zámek:systémový,zámek na kličce,bezpeč.RC3 | [15 empty] | P | 2
66 | M | 553131 | h2 Al okno 1křídlé s nadsvětlíkem 1330x2115 OS+S,s dělícím poutcem,systém např.Schücco,vzduch.neprůzvučnost 32dB,souč.tepla 1,2W/m2k | kus | 4 |  | 0 |  |  |  | základní |  | 0 | 0 | 0 | 0 | 0 | 32 | M | 2 |  |  |  | ROZPOCET |  |  |  | 0 | 0 | 0 | 0 | 0 | 1 | 0 | 16 | -16722552
| P |  | Poznámka k položce: profil :Al systémový,vícekomorový s přerušeným tepelným mostem zasklení:čiré izolační 2sklo s atestem P4A PÚ: nástřik RAL grafitová čerň kování:celoobvodové,vícepolohové,mikroventilace,ruční ovládání na kličku,materiál kov,PÚ RAL horní křídlo ovl. pákovým ovladačem zámek:systémový,zámek na kličce,bezpeč.RC3 | [15 empty] | P | 2
67 | K | 767626101 | Montáž oken a dveří kovových - lepené těsnění | m | 205.737 |  | 0 | CS ÚRS 2018 01 |  |  | základní |  | 0 | 0 | 0 | 0 | 0 | 16 | K | 2 |  |  |  | ROZPOCET |  |  |  | 0 | 0 | 0 | 0 | 0 | 1 | 0 | 16 | -35535885
| VV |  | "h1"(2,02+1,77*3)*2*10 |  | 146.6 | [13 empty] | VV | 2 | 2 | True | 0 | ROZPOCET
| VV |  | "h2"(1,33*2+2,115)*2*4 |  | 38.2 | [13 empty] | VV | 2 | 2 | True | 0 | ROZPOCET
| VV |  | "d1"1,1+2*2,2 |  | 5.5 | [13 empty] | VV | 2 | 2 | True | 0 | ROZPOCET
| VV |  | "d2"1,137+2*2,1 |  | 5.337 | [13 empty] | VV | 2 | 2 | True | 0 | ROZPOCET
| VV |  | "d3"1,05+2*2,0 |  | 5.05 | [13 empty] | VV | 2 | 2 | True | 0 | ROZPOCET
| VV |  | "d4"1,05+2*2,0 |  | 5.05 | [13 empty] | VV | 2 | 2 | True | 0 | ROZPOCET
| VV | těs | Mezisoučet |  | 205.737 | [13 empty] | VV | 2 | 3 | True | 1 | ROZPOCET
68 | M | 273101 | okenní gumosilikonové celoobvodové těsnění,barva dtto křídlo | m | 226.311 |  | 0 |  |  |  | základní |  | 0 | 0 | 0 | 0 | 0 | 32 | M | 2 |  |  |  | ROZPOCET |  |  |  | 0 | 0 | 0 | 0 | 0 | 1 | 0 | 16 | 1240089238
| VV |  | těs*1,1 |  | 226.311 | [13 empty] | VV | 2 | 2 | True | 1 | ROZPOCET
69 | K | 767627101 | Montáž oken kovových - krycí lišta oboustranně šroubovaná | m | 126.63 |  | 0 | CS ÚRS 2018 01 |  |  | základní |  | 0 | 0 | 0 | 0 | 0 | 16 | K | 2 |  |  |  | ROZPOCET |  |  |  | 0 | 0 | 0 | 0 | 0 | 1 | 0 | 16 | -272101652
| VV |  | "h1"(2,02+2*1,77)*10 |  | 55.6 | [13 empty] | VV | 2 | 2 | True | 0 | ROZPOCET
| VV |  | "h2"(1,33+2*2,115)*4 |  | 22.24 | [13 empty] | VV | 2 | 2 | True | 0 | ROZPOCET
| VV |  | "p1"7,59+2*1,805 |  | 11.2 | [13 empty] | VV | 2 | 2 | True | 0 | ROZPOCET
| VV |  | "p2"2,02+1,77*2 |  | 5.56 | [13 empty] | VV | 2 | 2 | True | 0 | ROZPOCET
| VV |  | "p3"(1,31+1,73*2)*6 |  | 28.62 | [13 empty] | VV | 2 | 2 | True | 0 | ROZPOCET
| VV |  | "p4"1,31+2*1,05 |  | 3.41 | [13 empty] | VV | 2 | 2 | True | 0 | ROZPOCET
| VV | apu | Mezisoučet |  | 126.63 | [13 empty] | VV | 2 | 3 | True | 1 | ROZPOCET
70 | M | 590514760 | profil okenní začišťovací s tkaninou -Thermospoj 9 mm/2,4 m | m | 139.293 |  | 0 | CS ÚRS 2015 01 |  |  | základní |  | 0 | 4e-05 | 0.0055717 | 0 | 0 | 8 | M | 2 |  |  |  | ROZPOCET |  |  |  | 0 | 0 | 0 | 0 | 0 | 1 | 0 | 4 | 830148067
| P |  | Poznámka k položce: | [15 empty] | P | 2
| VV |  | apu*1,1 |  | 139.293 | [13 empty] | VV | 2 | 2 | True | 1 | ROZPOCET
71 | K | 767640112 | Montáž dveří ocelových vchodových jednokřídlových s nadsvětlíkem | kus | 2 |  | 0 | CS ÚRS 2018 01 |  |  | základní |  | 0 | 0 | 0 | 0 | 0 | 16 | K | 2 |  |  |  | ROZPOCET |  |  |  | 0 | 0 | 0 | 0 | 0 | 1 | 0 | 16 | 1651005332
72 | M | 5531305 | d3 Al vchodové bezpečnostní dveře 1křídlové s nadsvětlíkem 1250x2000+800mm,systém např.Schücco,souč.tepla 1,2W/m2k | kus | 1 |  | 0 |  |  |  | základní |  | 0 | 0 | 0 | 0 | 0 | 32 | M | 2 |  |  |  | ROZPOCET |  |  |  | 0 | 0 | 0 | 0 | 0 | 1 | 0 | 16 | 1993186861
| P |  | Poznámka k položce: profil :Al systémový,vícekomorový s přerušeným tepelným mostem zasklení:od.v.400mm nad podlahou čiré izolační 2sklo s atestem P4A ve výšce 800-1000mm a 1400-1600mm kontrastní vodorovné pruhy se značkami 50x50 á 100mm PÚ: nástřik RAL grafitová čerň zámek:zámek s cylindrickou bezp.vložkou a bezp.kováním,s překrytem vložky pro bezpečnost ,bezp.třída RC3 kování: bezp.min RC3,klika-klika,standart Rostex,materiál kov,povrch broušený nerez vodorovné madlo ve v.800-900mm | [15 empty] | P | 2
73 | M | 5531306 | d4 Al vchodové bezpečnostní dveře 1křídlové s nadsvětlíkem 1250x2000+800mm,systém např.Schücco,souč.tepla 1,2W/m2k | kus | 1 |  | 0 |  |  |  | základní |  | 0 | 0 | 0 | 0 | 0 | 32 | M | 2 |  |  |  | ROZPOCET |  |  |  | 0 | 0 | 0 | 0 | 0 | 1 | 0 | 16 | -312319631
| P |  | Poznámka k položce: profil :Al systémový,vícekomorový s přerušeným tepelným mostem zasklení:od.v.400mm nad podlahou čiré izolační 2sklo s atestem P4A ve výšce 800-1000mm a 1400-1600mm kontrastní vodorovné pruhy se značkami 50x50 á 100mm nadsvětlík: opatřen pozinkovaným pletivem (oka 10x10mm) pro výdech VZT jednotky,připravenost pro budoucí výměnu pletiva za izol.2sklo bez dalšího zásahu do rámu PÚ: nástřik RAL grafitová čerň zámek:zámek s cylindrickou bezp.vložkou a bezp.kováním,s překrytem vložky pro bezpečnost ,bezp.třída RC3 kování: bezp.min RC3,klika-klika,standart Rostex,materiál kov,povrch broušený nerez vodorovné madlo ve v.800-900mm | [15 empty] | P | 2
74 | K | 767647911 | Oprava a údržba dveří - výměna zámku | kus | 2 |  | 0 | CS ÚRS 2018 01 |  |  | základní |  | 0 | 0 | 0 | 0.001 | 0.002 | 16 | K | 2 |  |  |  | ROZPOCET |  |  |  | 0 | 0 | 0 | 0 | 0 | 1 | 0 | 16 | 1837896932
75 | K | 767647912 | Oprava a údržba dveří - výměna klik se štítky | sada | 4 |  | 0 | CS ÚRS 2018 01 |  |  | základní |  | 0 | 0 | 0 | 0.005 | 0.02 | 16 | K | 2 |  |  |  | ROZPOCET |  |  |  | 0 | 0 | 0 | 0 | 0 | 1 | 0 | 16 | 513428448
76 | K | 767647913 | Oprava a údržba dveří - výměna madla | kus | 4 |  | 0 | CS ÚRS 2018 01 |  |  | základní |  | 0 | 0 | 0 | 0.001 | 0.004 | 16 | K | 2 |  |  |  | ROZPOCET |  |  |  | 0 | 0 | 0 | 0 | 0 | 1 | 0 | 16 | -1652273270
77 | M | 5531211 | d1 celková repase ocelových prosklených vstupních dveří s dvěma bočními pevnými díly a pevným nadsvětlíkem 450+1100+450x2200+1750mm,,repase vč.repase krycí ozdobné mříže dveří | kus | 1 |  | 0 |  |  |  | základní |  | 0 | 0 | 0 | 0 | 0 | 32 | M | 2 |  |  |  | ROZPOCET |  |  |  | 0 | 0 | 0 | 0 | 0 | 1 | 0 | 16 | 194286343
| P |  | Poznámka k položce: repase:kompletní zbroušení vrchních nátěrů křídel a rámů,rozebrání krycích lišt a plechů,jejich narovnání a repase,příp.repliky původních prvků, spasovat+seřídit křídla,kování+panty,upevnit kování vč.zprovoznění, zasklení: stávající jednoduché čiré sklo PÚ: vnitřní 1x základní + 2x finální UV odolný nátěr,starozlatý odstín vnější 1x základní + 2x finální UV odolný PU nátěr,odstín dtto zrepasované dveře zámek:nový zámek s cylindrickou bezp.vložkou a bezp.kováním,s překrytem vložky pro bezpečnost ,bezp.třída RC3 kování: stávající zrepasované madlo doplňky:flexibilní těsnící kartáč pod dveře,dotěsnění všech křídel těsněním EPDM | [15 empty] | P | 2
78 | M | 5531212 | d2 celková repase ocelových prosklených vstupních dveří s pevným nadsvětlíkem 1137x2100+765mm,,repase vč.repase krycí ozdobné mříže dveří | kus | 1 |  | 0 |  |  |  | základní |  | 0 | 0 | 0 | 0 | 0 | 32 | M | 2 |  |  |  | ROZPOCET |  |  |  | 0 | 0 | 0 | 0 | 0 | 1 | 0 | 16 | 1452515496
| P |  | Poznámka k položce: repase:kompletní zbroušení vrchních nátěrů křídel a rámů,rozebrání krycích lišt a plechů,jejich narovnání a repase,příp.repliky původních prvků, spasovat+seřídit křídla,kování+panty,upevnit kování vč.zprovoznění, zasklení: stávající jednoduché čiré sklo PÚ: vnitřní 1x základní + 2x finální UV odolný nátěr,starozlatý odstín vnější 1x základní + 2x finální UV odolný PU nátěr,odstín dtto zrepasované dveře zámek:nový zámek s cylindrickou bezp.vložkou a bezp.kováním,s překrytem vložky pro bezpečnost ,bezp.třída RC3 kování: stávající zrepasované madlo doplňky:flexibilní těsnící kartáč pod dveře,dotěsnění všech křídel těsněním EPDM | [15 empty] | P | 2
79 | K | 767647915 | Oprava a údržba dveří - výměna samozavírače horního se seřízením | kus | 2 |  | 0 | CS ÚRS 2018 01 |  |  | základní |  | 0 | 0 | 0 | 0.0035 | 0.007 | 16 | K | 2 |  |  |  | ROZPOCET |  |  |  | 0 | 0 | 0 | 0 | 0 | 1 | 0 | 16 | -1791798762
80 | K | 767649191 | Montáž dveří - samozavírače hydraulického | kus | 2 |  | 0 | CS ÚRS 2018 01 |  |  | základní |  | 0 | 0 | 0 | 0 | 0 | 16 | K | 2 |  |  |  | ROZPOCET |  |  |  | 0 | 0 | 0 | 0 | 0 | 1 | 0 | 16 | -339843700
81 | M | 54910111 | samozavírač dle výběru | kus | 4 |  | 0 |  |  |  | základní |  | 0 | 0 | 0 | 0 | 0 | 32 | M | 2 |  |  |  | ROZPOCET |  |  |  | 0 | 0 | 0 | 0 | 0 | 1 | 0 | 16 | -1105825853
82 | K | 7676618 | Demontáž rolet a žaluzií plochy do 6 m2 | kus | 3 |  | 0 |  |  |  | základní |  | 0 | 0 | 0 | 0.02 | 0.06 | 16 | K | 2 |  |  |  | ROZPOCET |  |  |  | 0 | 0 | 0 | 0 | 0 | 1 | 0 | 16 | 1044061071
| VV |  | "02-2,02*1,77"1 |  | 1 | [13 empty] | VV | 2 | 2 | True | 0 | ROZPOCET
| VV |  | "06-2,02*1,77"1 |  | 1 | [13 empty] | VV | 2 | 2 | True | 0 | ROZPOCET
| VV |  | "14-1,5*2,4"1 |  | 1 | [13 empty] | VV | 2 | 2 | True | 0 | ROZPOCET
| VV |  | Mezisoučet |  | 3 | [13 empty] | VV | 2 | 3 | True | 1 | ROZPOCET
83 | K | 767661801 | Demontáž rolet a žaluzií plochy přes 6 do 9 m2 | kus | 3 |  | 0 | CS ÚRS 2018 01 |  |  | základní |  | 0 | 0 | 0 | 0.03 | 0.09 | 16 | K | 2 |  |  |  | ROZPOCET |  |  |  | 0 | 0 | 0 | 0 | 0 | 1 | 0 | 16 | -1555171750
| VV |  | "03-3,1*2,0"1 |  | 1 | [13 empty] | VV | 2 | 2 | True | 0 | ROZPOCET
| VV |  | "09-3,25*2,0"1 |  | 1 | [13 empty] | VV | 2 | 2 | True | 0 | ROZPOCET
| VV |  | "10-3,5*2,0"1 |  | 1 | [13 empty] | VV | 2 | 2 | True | 0 | ROZPOCET
| VV |  | Mezisoučet |  | 3 | [13 empty] | VV | 2 | 3 | True | 1 | ROZPOCET
84 | K | 767661811 | Demontáž mříží pevných nebo otevíravých | m2 | 41.353 |  | 0 | CS ÚRS 2018 01 |  |  | základní |  | 0 | 0 | 0 | 0.02 | 0.82706 | 16 | K | 2 |  |  |  | ROZPOCET |  |  |  | 0 | 0 | 0 | 0 | 0 | 1 | 0 | 16 | -574355305
| VV |  | "ulice"2,02*1,77*9 |  | 32.179 | [13 empty] | VV | 2 | 2 | True | 0 | ROZPOCET
| VV |  | "d4"1,25*0,8 |  | 1 | [13 empty] | VV | 2 | 2 | True | 0 | ROZPOCET
| VV |  | "dvůr"1,31*1,73*3+1,31*1,05 |  | 8.174 | [13 empty] | VV | 2 | 2 | True | 0 | ROZPOCET
| VV |  | Mezisoučet |  | 41.353 | [13 empty] | VV | 2 | 3 | True | 1 | ROZPOCET
85 | K | 767691823 | Vyvěšení nebo zavěšení kovových křídel dveří přes 2 m2 | kus | 4 |  | 0 | CS ÚRS 2018 01 |  |  | základní |  | 0 | 0 | 0 | 0 | 0 | 16 | K | 2 |  |  |  | ROZPOCET |  |  |  | 0 | 0 | 0 | 0 | 0 | 1 | 0 | 16 | -1707439476
| VV |  | "repasované dveře"2 |  | 2 | [13 empty] | VV | 2 | 2 | True | 0 | ROZPOCET
| VV |  | "vybourané"2 |  | 2 | [13 empty] | VV | 2 | 2 | True | 0 | ROZPOCET
| VV |  | Mezisoučet |  | 4 | [13 empty] | VV | 2 | 3 | True | 1 | ROZPOCET
86 | K | 998767201 | Přesun hmot procentní pro zámečnické konstrukce v objektech v do 6 m | % |  |  | 0 | CS ÚRS 2018 01 |  |  | základní |  | 0 | 0 | 0 | 0 | 0 | 16 | K | 2 |  |  |  | ROZPOCET |  |  |  | 0 | 0 | 0 | 0 | 0 | 1 | 0 | 16 | 2086525785
| D | 781 | Dokončovací práce - obklady |  |  |  | 0 | [5 empty] | 0 |  | 0.255 |  | 2.8659 | 2 | D | 1 |  |  |  | ROZPOCET | [9 empty] | 0
87 | K | 781441810 | Demontáž obkladů z obkladaček hutných kladených do malty | m2 | 5.241 |  | 0 | CS ÚRS 2018 01 |  |  | základní |  | 0 | 0 | 0 | 0.0713 | 0.37368 | 16 | K | 2 |  |  |  | ROZPOCET |  |  |  | 0 | 0 | 0 | 0 | 0 | 1 | 0 | 16 | 1379026342
| VV |  | "parapety+ostění" | [15 empty] | VV | 2 | 1 | True | 0 | ROZPOCET
| VV |  | "01"2,02*0,13 |  | 0.263 | [13 empty] | VV | 2 | 2 | True | 0 | ROZPOCET
| VV |  | "03"(2,02+2*0,48)*0,13 |  | 0.387 | [13 empty] | VV | 2 | 2 | True | 0 | ROZPOCET
| VV |  | "04"(2,02+2*0,48)*0,13 |  | 0.387 | [13 empty] | VV | 2 | 2 | True | 0 | ROZPOCET
| VV |  | "05"(2,02+2*0,48)*0,13 |  | 0.387 | [13 empty] | VV | 2 | 2 | True | 0 | ROZPOCET
| VV |  | "06"2,02*0,43 |  | 0.869 | [13 empty] | VV | 2 | 2 | True | 0 | ROZPOCET
| VV |  | "07"2,02*0,13 |  | 0.263 | [13 empty] | VV | 2 | 2 | True | 0 | ROZPOCET
| VV |  | "10"0,48*2*0,28 |  | 0.269 | [13 empty] | VV | 2 | 2 | True | 0 | ROZPOCET
| VV |  | "11"(1,33+2*1,1)*0,15 |  | 0.53 | [13 empty] | VV | 2 | 2 | True | 0 | ROZPOCET
| VV |  | "12"1,33*0,15 |  | 0.2 | [13 empty] | VV | 2 | 2 | True | 0 | ROZPOCET
| VV |  | "13"1,33*0,15 |  | 0.2 | [13 empty] | VV | 2 | 2 | True | 0 | ROZPOCET
| VV |  | "17"7,59*0,09 |  | 0.683 | [13 empty] | VV | 2 | 2 | True | 0 | ROZPOCET
| VV |  | "19"(1,31+2*0,55)*0,17 |  | 0.41 | [13 empty] | VV | 2 | 2 | True | 0 | ROZPOCET
| VV |  | "20"(1,31+2*0,5)*0,17 |  | 0.393 | [13 empty] | VV | 2 | 2 | True | 0 | ROZPOCET
| VV |  | Mezisoučet |  | 5.241 | [13 empty] | VV | 2 | 3 | True | 1 | ROZPOCET
88 | K | 781443926 | Oprava obkladu z obkladaček hutných do 50 ks/m2 lepených | kus | 730.85 |  | 0 | CS ÚRS 2018 01 |  |  | základní |  | 0 | 0.00012 | 0.087702 | 0.00341 | 2.4922 | 16 | K | 2 |  |  |  | ROZPOCET |  |  |  | 0 | 0 | 0 | 0 | 0 | 1 | 0 | 16 | 208517339
| VV |  | 0,5*ko*50 |  | 730.85 | [13 empty] | VV | 2 | 2 | True | 1 | ROZPOCET
89 | M | 597600 | obkladačky keramické bílé,formát dtto stávající obklad | m2 | 16.079 |  | 0 |  |  |  | základní |  | 0 | 0 | 0 | 0 | 0 | 32 | M | 2 |  |  |  | ROZPOCET |  |  |  | 0 | 0 | 0 | 0 | 0 | 1 | 0 | 16 | 747284866
| VV |  | 0,5*ko*1,1 |  | 16.079 | [13 empty] | VV | 2 | 2 | True | 1 | ROZPOCET
90 | K | 781449191 | Příplatek k montáži obkladů vnitřních z obkladaček hutných za plochu do 10 m2 | m2 | 14.617 |  | 0 | CS ÚRS 2018 01 |  |  | základní |  | 0 | 0 | 0 | 0 | 0 | 16 | K | 2 |  |  |  | ROZPOCET |  |  |  | 0 | 0 | 0 | 0 | 0 | 1 | 0 | 16 | 1207479561
| VV |  | 0,5*ko |  | 14.617 | [13 empty] | VV | 2 | 2 | True | 1 | ROZPOCET
91 | K | 781449194 | Příplatek k montáži obkladů vnitřních z obkladaček hutných za nerovný povrch | m2 | 14.617 |  | 0 | CS ÚRS 2018 01 |  |  | základní |  | 0 | 0.008 | 0.11694 | 0 | 0 | 16 | K | 2 |  |  |  | ROZPOCET |  |  |  | 0 | 0 | 0 | 0 | 0 | 1 | 0 | 16 | -1008488687
| VV |  | 0,5*ko |  | 14.617 | [13 empty] | VV | 2 | 2 | True | 1 | ROZPOCET
92 | K | 781449195 | Příplatek k montáži obkladů vnitřních z obkladaček hutných za spárování bílý cement | m2 | 14.617 |  | 0 |  |  |  | základní |  | 0 | 0.00325 | 0.047505 | 0 | 0 | 16 | K | 2 |  |  |  | ROZPOCET |  |  |  | 0 | 0 | 0 | 0 | 0 | 1 | 0 | 16 | -917366230
| VV |  | "02"3,1*1,38-2,02*0,48+0,48*0,13*2 |  | 3.433 | [13 empty] | VV | 2 | 2 | True | 0 | ROZPOCET
| VV |  | "03"3,9*1,38-2,02*0,48+0,48*0,13*2 |  | 4.537 | [13 empty] | VV | 2 | 2 | True | 0 | ROZPOCET
| VV |  | "04"3,25*1,38-2,02*0,48+0,48*0,13*2 |  | 3.64 | [13 empty] | VV | 2 | 2 | True | 0 | ROZPOCET
| VV |  | "05"4,1*1,38-2,02*0,48+0,48*0,13*2 |  | 4.813 | [13 empty] | VV | 2 | 2 | True | 0 | ROZPOCET
| VV |  | "10"3,5*1,38-2,2*0,48+0,48*0,288*2 |  | 4.05 | [13 empty] | VV | 2 | 2 | True | 0 | ROZPOCET
| VV |  | "11"3,45*2,0-1,33*1,1+2*1,1*0,15 |  | 5.767 | [13 empty] | VV | 2 | 2 | True | 0 | ROZPOCET
| VV |  | "19"1,4*1,45-1,31*0,55+0,55*2*0,17 |  | 1.497 | [13 empty] | VV | 2 | 2 | True | 0 | ROZPOCET
| VV |  | "20"1,4*1,45-1,31*0,55+0,55*2*0,17 |  | 1.497 | [13 empty] | VV | 2 | 2 | True | 0 | ROZPOCET
| VV | ko | Mezisoučet |  | 29.234 | [13 empty] | VV | 2 | 3 | True | 0 | ROZPOCET
| VV |  | "obnova 50%"0,5*ko |  | 14.617 | [13 empty] | VV | 2 | 2 | True | 1 | ROZPOCET
93 | K | 781494111 | Plastové profily rohové lepené flexibilním lepidlem | m | 9.2 |  | 0 | CS ÚRS 2018 01 |  |  | základní |  | 0 | 0.00031 | 0.002852 | 0 | 0 | 16 | K | 2 |  |  |  | ROZPOCET |  |  |  | 0 | 0 | 0 | 0 | 0 | 1 | 0 | 16 | 1229166131
| VV |  | "02"0,48*2 |  | 0.96 | [13 empty] | VV | 2 | 2 | True | 0 | ROZPOCET
| VV |  | "03"0,48*2 |  | 0.96 | [13 empty] | VV | 2 | 2 | True | 0 | ROZPOCET
| VV |  | "04"0,48*2 |  | 0.96 | [13 empty] | VV | 2 | 2 | True | 0 | ROZPOCET
| VV |  | "05"0,48*2 |  | 0.96 | [13 empty] | VV | 2 | 2 | True | 0 | ROZPOCET
| VV |  | "10"0,48*2 |  | 0.96 | [13 empty] | VV | 2 | 2 | True | 0 | ROZPOCET
| VV |  | "11"1,1*2 |  | 2.2 | [13 empty] | VV | 2 | 2 | True | 0 | ROZPOCET
| VV |  | "19"0,55*2 |  | 1.1 | [13 empty] | VV | 2 | 2 | True | 0 | ROZPOCET
| VV |  | "20"0,55*2 |  | 1.1 | [13 empty] | VV | 2 | 2 | True | 0 | ROZPOCET
| VV |  | Mezisoučet |  | 9.2 | [13 empty] | VV | 2 | 3 | True | 1 | ROZPOCET
94 | K | 998781201 | Přesun hmot procentní pro obklady keramické v objektech v do 6 m | % |  |  | 0 | CS ÚRS 2018 01 |  |  | základní |  | 0 | 0 | 0 | 0 | 0 | 16 | K | 2 |  |  |  | ROZPOCET |  |  |  | 0 | 0 | 0 | 0 | 0 | 1 | 0 | 16 | 2145609243
| D | 782 | Dokončovací práce - obklady z kamene |  |  |  | 0 | [5 empty] | 0 |  | 0.026938 |  | 0 | 2 | D | 1 |  |  |  | ROZPOCET | [9 empty] | 0
95 | K | 782991115 | Spárování kamenných obkladů silikonem | m | 117.12 |  | 0 | CS ÚRS 2018 01 |  |  | základní |  | 0 | 0.00023 | 0.026938 | 0 | 0 | 16 | K | 2 |  |  |  | ROZPOCET |  |  |  | 0 | 0 | 0 | 0 | 0 | 1 | 0 | 16 | 439859294
| VV |  | "h1"(2,02+1,77)*2*10 |  | 75.8 | [13 empty] | VV | 2 | 2 | True | 0 | ROZPOCET
| VV |  | "h2"(1,33+2,115)*2*4 |  | 27.56 | [13 empty] | VV | 2 | 2 | True | 0 | ROZPOCET
| VV |  | "d3"1,28+2*2,8 |  | 6.88 | [13 empty] | VV | 2 | 2 | True | 0 | ROZPOCET
| VV |  | "d4"1,28+2*2,8 |  | 6.88 | [13 empty] | VV | 2 | 2 | True | 0 | ROZPOCET
| VV |  | Mezisoučet |  | 117.12 | [13 empty] | VV | 2 | 3 | True | 1 | ROZPOCET
96 | K | 998782201 | Přesun hmot procentní pro obklady kamenné v objektech v do 6 m | % |  |  | 0 | CS ÚRS 2018 01 |  |  | základní |  | 0 | 0 | 0 | 0 | 0 | 16 | K | 2 |  |  |  | ROZPOCET |  |  |  | 0 | 0 | 0 | 0 | 0 | 1 | 0 | 16 | -1932061599
| D | 783 | Dokončovací práce - nátěry |  |  |  | 0 | [5 empty] | 0 |  | 0.076274 |  | 0 | 2 | D | 1 |  |  |  | ROZPOCET | [9 empty] | 0
97 | K | 783222131 | Tmelení spar nebo rohů truhlářskýchh konstrukcí disperzním akrylátovým tmelem | m | 54.766 |  | 0 | CS ÚRS 2018 01 |  |  | základní |  | 0 | 3e-05 | 0.001643 | 0 | 0 | 16 | K | 2 |  |  |  | ROZPOCET |  |  |  | 0 | 0 | 0 | 0 | 0 | 1 | 0 | 16 | 2076863030
| VV |  | "parapetní desky" | [15 empty] | VV | 2 | 1 | True | 0 | ROZPOCET
| VV |  | "o1"2,02+2*0,288 |  | 2.596 | [13 empty] | VV | 2 | 2 | True | 0 | ROZPOCET
| VV |  | "o2"2,02+2*0,215 |  | 2.45 | [13 empty] | VV | 2 | 2 | True | 0 | ROZPOCET
| VV |  | "o3"(2,02+0,13*2)*7 |  | 15.96 | [13 empty] | VV | 2 | 2 | True | 0 | ROZPOCET
| VV |  | "o4"2,02+0,43*2 |  | 2.88 | [13 empty] | VV | 2 | 2 | True | 0 | ROZPOCET
| VV |  | "o5"(2,02+2*0,15)*4 |  | 9.28 | [13 empty] | VV | 2 | 2 | True | 0 | ROZPOCET
| VV |  | "o6"7,59+0,09*2 |  | 7.77 | [13 empty] | VV | 2 | 2 | True | 0 | ROZPOCET
| VV |  | "o7"2,02+0,23*2 |  | 2.48 | [13 empty] | VV | 2 | 2 | True | 0 | ROZPOCET
| VV |  | "o8"(1,31+0,17*2)*3 |  | 4.95 | [13 empty] | VV | 2 | 2 | True | 0 | ROZPOCET
| VV |  | "o9"(1,31+2*0,15)*2 |  | 3.22 | [13 empty] | VV | 2 | 2 | True | 0 | ROZPOCET
| VV |  | "o10"(1,31+0,14*2)*2 |  | 3.18 | [13 empty] | VV | 2 | 2 | True | 0 | ROZPOCET
| VV |  | Mezisoučet |  | 54.766 | [13 empty] | VV | 2 | 3 | True | 1 | ROZPOCET
98 | K | 783801201 | Obroušení omítek před provedením nátěru | m2 | 18.391 |  | 0 | CS ÚRS 2018 01 |  |  | základní |  | 0 | 0 | 0 | 0 | 0 | 16 | K | 2 |  |  |  | ROZPOCET |  |  |  | 0 | 0 | 0 | 0 | 0 | 1 | 0 | 16 | 812737082
| VV |  | omom |  | 18.391 | [13 empty] | VV | 2 | 2 | True | 1 | ROZPOCET
99 | K | 783801505 | Omytí omítek s odmaštěním před provedením nátěru | m2 | 18.391 |  | 0 | CS ÚRS 2018 01 |  |  | základní |  | 0 | 0.003 | 0.055173 | 0 | 0 | 16 | K | 2 |  |  |  | ROZPOCET |  |  |  | 0 | 0 | 0 | 0 | 0 | 1 | 0 | 16 | 546373490
| VV |  | omom |  | 18.391 | [13 empty] | VV | 2 | 2 | True | 1 | ROZPOCET
100 | K | 783817421 | Krycí dvojnásobný omyvatelný nátěr hladkých, zrnitých tenkovrstvých nebo štukových omítek | m2 | 18.391 |  | 0 | CS ÚRS 2018 01 |  |  | základní |  | 0 | 0.00041 | 0.0075403 | 0 | 0 | 16 | K | 2 |  |  |  | ROZPOCET |  |  |  | 0 | 0 | 0 | 0 | 0 | 1 | 0 | 16 | 1976083608
| VV |  | "01+16"(4,1+4,75-1,25-2,02+0,3*2+0,13*2)*(1,38-0,9) |  | 3.091 | [13 empty] | VV | 2 | 2 | True | 0 | ROZPOCET
| VV |  | "12+13"3,7*1,5-1,33*0,6*2+0,6*2*0,15*2 |  | 4.314 | [13 empty] | VV | 2 | 2 | True | 0 | ROZPOCET
| VV |  | "14+06"(4,3+3,9)*1,5-(2,02+1,33)*0,6+0,6*2*(0,15+0,43) |  | 10.986 | [13 empty] | VV | 2 | 2 | True | 0 | ROZPOCET
| VV | omom | Mezisoučet |  | 18.391 | [13 empty] | VV | 2 | 3 | True | 1 | ROZPOCET
101 | K | 783827125 | Krycí jednonásobný silikonový nátěr omítek stupně členitosti 1 a 2 | m2 | 33.106 |  | 0 | CS ÚRS 2018 01 |  |  | základní |  | 0 | 0.00036 | 0.011918 | 0 | 0 | 16 | K | 2 |  |  |  | ROZPOCET |  |  |  | 0 | 0 | 0 | 0 | 0 | 1 | 0 | 16 | 1951133815
| VV |  | fas |  | 33.106 | [13 empty] | VV | 2 | 2 | True | 1 | ROZPOCET
| D | 784 | Dokončovací práce - malby a tapety |  |  |  | 0 | [5 empty] | 0 |  | 0.21757 |  | 0.029168 | 2 | D | 1 |  |  |  | ROZPOCET | [9 empty] | 0
102 | K | 784111011 | Obroušení podkladu omítnutého v místnostech výšky do 3,80 m | m2 | 187.325 |  | 0 | CS ÚRS 2018 01 |  |  | základní |  | 0 | 0 | 0 | 0.00015 | 0.028099 | 16 | K | 2 |  |  |  | ROZPOCET |  |  |  | 0 | 0 | 0 | 0 | 0 | 1 | 0 | 16 | -377899152
| VV |  | malba |  | 187.325 | [13 empty] | VV | 2 | 2 | True | 1 | ROZPOCET
103 | K | 784111013 | Obroušení podkladu omítnutého v místnostech výšky do 5,00 m | m2 | 7.13 |  | 0 | CS ÚRS 2018 01 |  |  | základní |  | 0 | 0 | 0 | 0.00015 | 0.0010695 | 16 | K | 2 |  |  |  | ROZPOCET |  |  |  | 0 | 0 | 0 | 0 | 0 | 1 | 0 | 16 | -1182209565
| VV |  | malba5 |  | 7.13 | [13 empty] | VV | 2 | 2 | True | 1 | ROZPOCET
104 | K | 784111031 | Omytí podkladu v místnostech výšky do 3,80 m | m2 | 187.325 |  | 0 | CS ÚRS 2018 01 |  |  | základní |  | 0 | 0 | 0 | 0 | 0 | 16 | K | 2 |  |  |  | ROZPOCET |  |  |  | 0 | 0 | 0 | 0 | 0 | 1 | 0 | 16 | -469712993
| VV |  | malba |  | 187.325 | [13 empty] | VV | 2 | 2 | True | 1 | ROZPOCET
105 | K | 784111033 | Omytí podkladu v místnostech výšky do 5,00 m | m2 | 7.13 |  | 0 | CS ÚRS 2018 01 |  |  | základní |  | 0 | 0 | 0 | 0 | 0 | 16 | K | 2 |  |  |  | ROZPOCET |  |  |  | 0 | 0 | 0 | 0 | 0 | 1 | 0 | 16 | 1562620563
| VV |  | malba5 |  | 7.13 | [13 empty] | VV | 2 | 2 | True | 1 | ROZPOCET
106 | K | 784131101 | Odstranění linkrustace v místnostech výšky do 3,80 m | m2 | 15.616 |  | 0 | CS ÚRS 2018 01 |  |  | základní |  | 0 | 0 | 0 | 0 | 0 | 16 | K | 2 |  |  |  | ROZPOCET |  |  |  | 0 | 0 | 0 | 0 | 0 | 1 | 0 | 16 | 1124778221
| VV |  | linkrusta*0,5 |  | 15.616 | [13 empty] | VV | 2 | 2 | True | 1 | ROZPOCET
107 | K | 784181101 | Základní akrylátová jednonásobná penetrace podkladu v místnostech výšky do 3,80m | m2 | 187.325 |  | 0 | CS ÚRS 2018 01 |  |  | základní |  | 0 | 0.0002 | 0.037465 | 0 | 0 | 16 | K | 2 |  |  |  | ROZPOCET |  |  |  | 0 | 0 | 0 | 0 | 0 | 1 | 0 | 16 | -878364477
| VV |  | malba |  | 187.325 | [13 empty] | VV | 2 | 2 | True | 1 | ROZPOCET
108 | K | 784181103 | Základní akrylátová jednonásobná penetrace podkladu v místnostech výšky do 5,00m | m2 | 7.13 |  | 0 | CS ÚRS 2018 01 |  |  | základní |  | 0 | 0.0002 | 0.001426 | 0 | 0 | 16 | K | 2 |  |  |  | ROZPOCET |  |  |  | 0 | 0 | 0 | 0 | 0 | 1 | 0 | 16 | 1175388257
| VV |  | malba5 |  | 7.13 | [13 empty] | VV | 2 | 2 | True | 1 | ROZPOCET
109 | K | 784211151 | Příplatek k cenám 2x maleb ze směsí za mokra otěruvzdorných za barevnou malbu tónovanou přípravky | m2 | 194.455 |  | 0 | CS ÚRS 2018 01 |  |  | základní |  | 0 | 3e-05 | 0.0058337 | 0 | 0 | 16 | K | 2 |  |  |  | ROZPOCET |  |  |  | 0 | 0 | 0 | 0 | 0 | 1 | 0 | 16 | 1385100135
| VV |  | malba+malba5 |  | 194.455 | [13 empty] | VV | 2 | 2 | True | 1 | ROZPOCET
110 | K | 784660121 | Příplatek k cenám linkrustace za provedení malé plochy v rozsahu jednotlivě do 0,25 m2 | kus | 18 |  | 0 | CS ÚRS 2018 01 |  |  | základní |  | 0 | 0 | 0 | 0 | 0 | 16 | K | 2 |  |  |  | ROZPOCET |  |  |  | 0 | 0 | 0 | 0 | 0 | 1 | 0 | 16 | -32453130
| VV |  | "odhad"18 |  | 18 | [13 empty] | VV | 2 | 2 | True | 1 | ROZPOCET
111 | K | 784211101 | Dvojnásobné bílé malby ze směsí za mokra výborně otěruvzdorných v místnostech výšky do 3,80 m | m2 | 187.325 |  | 0 |  |  |  | základní |  | 0 | 0.00013 | 0.024352 | 0 | 0 | 16 | K | 2 |  |  |  | ROZPOCET |  |  |  | 0 | 0 | 0 | 0 | 0 | 1 | 0 | 16 | 482925380
| VV |  | "01+16"(4,1+4,75)*(3,3-1,38) |  | 16.992 | [13 empty] | VV | 2 | 2 | True | 0 | ROZPOCET
| VV |  | (1,25+2*2,8-2*1,38)*0,3 |  | 1.227 | [13 empty] | VV | 2 | 2 | True | 0 | ROZPOCET
| VV |  | (2,02+2*1,77-2*0,48)*0,13 |  | 0.598 | [13 empty] | VV | 2 | 2 | True | 0 | ROZPOCET
| VV |  | "02"3,1*(3,3-1,38) |  | 5.952 | [13 empty] | VV | 2 | 2 | True | 0 | ROZPOCET
| VV |  | (2,02+2*1,77-2*0,48)*0,13 |  | 0.598 | [13 empty] | VV | 2 | 2 | True | 0 | ROZPOCET
| VV |  | "03"3,9*(3,3-1,38) |  | 7.488 | [13 empty] | VV | 2 | 2 | True | 0 | ROZPOCET
| VV |  | (2,02+2*1,77-2*0,48)*0,13 |  | 0.598 | [13 empty] | VV | 2 | 2 | True | 0 | ROZPOCET
| VV |  | "04"3,25*(3,3-1,38) |  | 6.24 | [13 empty] | VV | 2 | 2 | True | 0 | ROZPOCET
| VV |  | (2,02+2*1,77-2*0,48)*0,13 |  | 0.598 | [13 empty] | VV | 2 | 2 | True | 0 | ROZPOCET
| VV |  | "05"4,1*(3,3-1,38) |  | 7.872 | [13 empty] | VV | 2 | 2 | True | 0 | ROZPOCET
| VV |  | (2,02+2*1,77-2*0,48)*0,13 |  | 0.598 | [13 empty] | VV | 2 | 2 | True | 0 | ROZPOCET
| VV |  | "06+14"(4,3+3,9)*(3,3-1,5) |  | 14.76 | [13 empty] | VV | 2 | 2 | True | 0 | ROZPOCET
| VV |  | (1,33+2*2,115-0,6*2)*0,15 |  | 0.654 | [13 empty] | VV | 2 | 2 | True | 0 | ROZPOCET
| VV |  | (2,02+2*1,77-0,6*2)*0,43 |  | 1.875 | [13 empty] | VV | 2 | 2 | True | 0 | ROZPOCET
| VV |  | "07"4,1*(3,3-1,4) |  | 7.79 | [13 empty] | VV | 2 | 2 | True | 0 | ROZPOCET
| VV |  | (2,02+2*1,77-0,5*2)*0,13 |  | 0.593 | [13 empty] | VV | 2 | 2 | True | 0 | ROZPOCET
| VV |  | "08"4,1*3,3 |  | 13.53 | [13 empty] | VV | 2 | 2 | True | 0 | ROZPOCET
| VV |  | (2,02+2*1,77)*0,13 |  | 0.723 | [13 empty] | VV | 2 | 2 | True | 0 | ROZPOCET
| VV |  | "09"3,25*3,3 |  | 10.725 | [13 empty] | VV | 2 | 2 | True | 0 | ROZPOCET
| VV |  | (2,02+2*1,77)*0,13 |  | 0.723 | [13 empty] | VV | 2 | 2 | True | 0 | ROZPOCET
| VV |  | "10"3,5*(3,3-1,38) |  | 6.72 | [13 empty] | VV | 2 | 2 | True | 0 | ROZPOCET
| VV |  | (2,02+2*1,77-2*0,48)*0,288 |  | 1.325 | [13 empty] | VV | 2 | 2 | True | 0 | ROZPOCET
| VV |  | "11"3,45*(3,3-2,0) |  | 4.485 | [13 empty] | VV | 2 | 2 | True | 0 | ROZPOCET
| VV |  | (1,33+2*2,115-2*1,1)*0,15 |  | 0.504 | [13 empty] | VV | 2 | 2 | True | 0 | ROZPOCET
| VV |  | "12+13"3,7*(3,3-1,5) |  | 6.66 | [13 empty] | VV | 2 | 2 | True | 0 | ROZPOCET
| VV |  | (1,33+2*2,115-0,6*2)*0,15*2 |  | 1.308 | [13 empty] | VV | 2 | 2 | True | 0 | ROZPOCET
| VV |  | "15"1,7*3,3 |  | 5.61 | [13 empty] | VV | 2 | 2 | True | 0 | ROZPOCET
| VV |  | (1,28+2*2,8)*0,3 |  | 2.064 | [13 empty] | VV | 2 | 2 | True | 0 | ROZPOCET
| VV |  | "17"8,45*(3,3-2,7) |  | 5.07 | [13 empty] | VV | 2 | 2 | True | 0 | ROZPOCET
| VV |  | 7,59*0,09 |  | 0.683 | [13 empty] | VV | 2 | 2 | True | 0 | ROZPOCET
| VV |  | "18"3,9*3,3 |  | 12.87 | [13 empty] | VV | 2 | 2 | True | 0 | ROZPOCET
| VV |  | (2,02+2*1,77)*0,23 |  | 1.279 | [13 empty] | VV | 2 | 2 | True | 0 | ROZPOCET
| VV |  | "19"1,4*(3,3-1,45) |  | 2.59 | [13 empty] | VV | 2 | 2 | True | 0 | ROZPOCET
| VV |  | (1,31+2*1,73-0,55*2)*0,17 |  | 0.624 | [13 empty] | VV | 2 | 2 | True | 0 | ROZPOCET
| VV |  | "20"1,4*(3,3-1,45) |  | 2.59 | [13 empty] | VV | 2 | 2 | True | 0 | ROZPOCET
| VV |  | (1,31+2*1,73-0,55*2)*0,17 |  | 0.624 | [13 empty] | VV | 2 | 2 | True | 0 | ROZPOCET
| VV |  | "21"2,4*(3,3-1,4) |  | 4.56 | [13 empty] | VV | 2 | 2 | True | 0 | ROZPOCET
| VV |  | (1,31+2*1,73-0,5*2)*0,17 |  | 0.641 | [13 empty] | VV | 2 | 2 | True | 0 | ROZPOCET
| VV |  | "22+23"4,55*3,3 |  | 15.015 | [13 empty] | VV | 2 | 2 | True | 0 | ROZPOCET
| VV |  | (1,31+2*1,73)*0,15*2 |  | 1.431 | [13 empty] | VV | 2 | 2 | True | 0 | ROZPOCET
| VV |  | "24"2,1*3,3 |  | 6.93 | [13 empty] | VV | 2 | 2 | True | 0 | ROZPOCET
| VV |  | (1,31+2*1,73)*0,14 |  | 0.668 | [13 empty] | VV | 2 | 2 | True | 0 | ROZPOCET
| VV |  | "31"2,0*(3,3-2,2) |  | 2.2 | [13 empty] | VV | 2 | 2 | True | 0 | ROZPOCET
| VV |  | (1,137+2*2,865-2*2,2)*0,3 |  | 0.74 | [13 empty] | VV | 2 | 2 | True | 0 | ROZPOCET
| VV | malba | Mezisoučet |  | 187.325 | [13 empty] | VV | 2 | 3 | True | 1 | ROZPOCET
112 | K | 784211103 | Dvojnásobné bílé malby ze směsí za mokra výborně otěruvzdorných v místnostech výšky do 5,00 m | m2 | 7.13 |  | 0 |  |  |  | základní |  | 0 | 0.00013 | 0.0009269 | 0 | 0 | 16 | K | 2 |  |  |  | ROZPOCET |  |  |  | 0 | 0 | 0 | 0 | 0 | 1 | 0 | 16 | 1423866837
| VV |  | "30"3,2*(4,1-2,2) |  | 6.08 | [13 empty] | VV | 2 | 2 | True | 0 | ROZPOCET
| VV |  | (2,0+2*2,95-2*2,2)*0,3 |  | 1.05 | [13 empty] | VV | 2 | 2 | True | 0 | ROZPOCET
| VV | malba5 | Mezisoučet |  | 7.13 | [13 empty] | VV | 2 | 3 | True | 1 | ROZPOCET
113 | K | 784660111 | Linkrustace s vrchním nátěrem syntetickým v místnosti výšky do 3,80 m | m2 | 15.616 |  | 0 | CS ÚRS 2018 01 |  |  | základní |  | 0 | 0.00893 | 0.13945 | 0 | 0 | 16 | K | 2 |  |  |  | ROZPOCET |  |  |  | 0 | 0 | 0 | 0 | 0 | 1 | 0 | 16 | -1418253414
| VV |  | linkrusta*0,5 |  | 15.616 | [13 empty] | VV | 2 | 2 | True | 1 | ROZPOCET
114 | K | 784660141 | Jednonásobný obnovovací syntetický nátěr linkrusty v místnosti výšky do 3,80 m (shodný odstín a dezén s původní linkrustou) | m2 | 31.231 |  | 0 | CS ÚRS 2018 01 |  |  | základní |  | 0 | 0.00026 | 0.0081201 | 0 | 0 | 16 | K | 2 |  |  |  | ROZPOCET |  |  |  | 0 | 0 | 0 | 0 | 0 | 1 | 0 | 16 | 461094029
| VV |  | "01"(4,1+4,75-1,25)*0,9 |  | 6.84 | [13 empty] | VV | 2 | 2 | True | 0 | ROZPOCET
| VV |  | "07"4,1*1,4-2,02*0,5+0,5*0,13*2 |  | 4.86 | [13 empty] | VV | 2 | 2 | True | 0 | ROZPOCET
| VV |  | "17"8,45*2,7-7,59*1,8+1,8*0,09*2 |  | 9.477 | [13 empty] | VV | 2 | 2 | True | 0 | ROZPOCET
| VV |  | "21"2,4*1,4-1,31*0,5+0,5*0,17*2 |  | 2.875 | [13 empty] | VV | 2 | 2 | True | 0 | ROZPOCET
| VV |  | "30"(3,2-2,0+0,3*2)*2,2 |  | 3.96 | [13 empty] | VV | 2 | 2 | True | 0 | ROZPOCET
| VV |  | "31"(2,0-1,137+0,3*2)*2,2 |  | 3.219 | [13 empty] | VV | 2 | 2 | True | 0 | ROZPOCET
| VV | linkrusta | Mezisoučet |  | 31.231 | [13 empty] | VV | 2 | 3 | True | 1 | ROZPOCET
| D | 786 | Dokončovací práce - čalounické úpravy |  |  |  | 0 | [5 empty] | 0 |  | 0.000135 |  | 0 | 2 | D | 1 |  |  |  | ROZPOCET | [9 empty] | 0
115 | K | 7866122001 | Montáž zastiňujících rolet z textilií nebo umělých tkanin-zpětná,vč.kotevních a pomocných prvků | m2 | 13.375 |  | 0 |  |  |  | základní |  | 0 | 0 | 0 | 0 | 0 | 16 | K | 2 |  |  |  | ROZPOCET |  |  |  | 0 | 0 | 0 | 0 | 0 | 1 | 0 | 16 | 1763150133
| VV |  | "03"3,1*2,0 |  | 6.2 | [13 empty] | VV | 2 | 2 | True | 0 | ROZPOCET
| VV |  | "06"2,02*1,77 |  | 3.575 | [13 empty] | VV | 2 | 2 | True | 0 | ROZPOCET
| VV |  | "14"1,5*2,4 |  | 3.6 | [13 empty] | VV | 2 | 2 | True | 0 | ROZPOCET
| VV |  | Mezisoučet |  | 13.375 | [13 empty] | VV | 2 | 3 | True | 1 | ROZPOCET
116 | K | 786626121 | Montáž lamelové žaluzie vnitřní nebo do oken dvojitých kovových-zpětná,vč.kotevních a pomocných prvků | m2 | 3.575 |  | 0 | CS ÚRS 2018 01 |  |  | základní |  | 0 | 0 | 0 | 0 | 0 | 16 | K | 2 |  |  |  | ROZPOCET |  |  |  | 0 | 0 | 0 | 0 | 0 | 1 | 0 | 16 | 1829807127
| VV |  | "02"2,02*1,77 |  | 3.575 | [13 empty] | VV | 2 | 2 | True | 1 | ROZPOCET
117 | K | 7866810 | Montáž japonských stěn do 7 m2-zpětná,vč.kotevních a pomocných prvků | m2 | 13.5 |  | 0 |  |  |  | základní |  | 0 | 1e-05 | 0.000135 | 0 | 0 | 16 | K | 2 |  |  |  | ROZPOCET |  |  |  | 0 | 0 | 0 | 0 | 0 | 1 | 0 | 16 | 1454977498
| VV |  | "09"3,25*2,0 |  | 6.5 | [13 empty] | VV | 2 | 2 | True | 0 | ROZPOCET
| VV |  | "10"3,5*2,0 |  | 7 | [13 empty] | VV | 2 | 2 | True | 0 | ROZPOCET
| VV |  | Mezisoučet |  | 13.5 | [13 empty] | VV | 2 | 3 | True | 1 | ROZPOCET
118 | K | 998786201 | Přesun hmot procentní pro čalounické úpravy v objektech v do 6 m | % |  |  | 0 | CS ÚRS 2018 01 |  |  | základní |  | 0 | 0 | 0 | 0 | 0 | 16 | K | 2 |  |  |  | ROZPOCET |  |  |  | 0 | 0 | 0 | 0 | 0 | 1 | 0 | 16 | 967722722
| D | 787 | Dokončovací práce - zasklívání |  |  |  | 0 | [5 empty] | 0 |  | 0.006095 |  | 0 | 2 | D | 1 |  |  |  | ROZPOCET | [9 empty] | 0
119 | K | 787911111 | Montáž bezpečnostní fólie na sklo | m2 | 11.158 |  | 0 | CS ÚRS 2018 01 |  |  | základní |  | 0 | 0 | 0 | 0 | 0 | 16 | K | 2 |  |  |  | ROZPOCET |  |  |  | 0 | 0 | 0 | 0 | 0 | 1 | 0 | 16 | 878700164
| VV |  | "d1"2,0*3,95 |  | 7.9 | [13 empty] | VV | 2 | 2 | True | 0 | ROZPOCET
| VV |  | "d2"1,137*2,865 |  | 3.258 | [13 empty] | VV | 2 | 2 | True | 0 | ROZPOCET
| VV | bezpfol | Mezisoučet |  | 11.158 | [13 empty] | VV | 2 | 3 | True | 1 | ROZPOCET
120 | M | 63479019 | fólie na sklo ochranné a bezpečnostní čirá, s atestem P4A | m2 | 12.274 |  | 0 |  |  |  | základní |  | 0 | 0.0002 | 0.0024548 | 0 | 0 | 32 | M | 2 |  |  |  | ROZPOCET |  |  |  | 0 | 0 | 0 | 0 | 0 | 1 | 0 | 16 | -1329505144
| VV |  | bezpfol*1,1 |  | 12.274 | [13 empty] | VV | 2 | 2 | True | 1 | ROZPOCET
121 | K | 787911115 | Montáž neprůhledné fólie na sklo | m2 | 32.184 |  | 0 | CS ÚRS 2018 01 |  |  | základní |  | 0 | 0 | 0 | 0 | 0 | 16 | K | 2 |  |  |  | ROZPOCET |  |  |  | 0 | 0 | 0 | 0 | 0 | 1 | 0 | 16 | 151527013
| VV |  | "h1"2,02*1,2*10 |  | 24.24 | [13 empty] | VV | 2 | 2 | True | 0 | ROZPOCET
| VV |  | "h2"1,33*1,355*4 |  | 7.209 | [13 empty] | VV | 2 | 2 | True | 0 | ROZPOCET
| VV |  | "d3"1,05*0,7 |  | 0.735 | [13 empty] | VV | 2 | 2 | True | 0 | ROZPOCET
| VV | ml | Mezisoučet |  | 32.184 | [13 empty] | VV | 2 | 3 | True | 1 | ROZPOCET
122 | M | 634790 | fólie na sklo mléčná | m2 | 35.402 |  | 0 |  |  |  | základní |  | 0 | 0.0001 | 0.0035402 | 0 | 0 | 32 | M | 2 |  |  |  | ROZPOCET |  |  |  | 0 | 0 | 0 | 0 | 0 | 1 | 0 | 16 | -131083005
| VV |  | ml*1,1 |  | 35.402 | [13 empty] | VV | 2 | 2 | True | 1 | ROZPOCET
123 | M | 6347901 | fólie na sklo mléčná 1000x700mm s potiskem "Stomatologie Zelená 1606/12" | kus | 1 |  | 0 |  |  |  | základní |  | 0 | 0.0001 | 0.0001 | 0 | 0 | 32 | M | 2 |  |  |  | ROZPOCET |  |  |  | 0 | 0 | 0 | 0 | 0 | 1 | 0 | 16 | 2123332257
124 | K | 998787201 | Přesun hmot procentní pro zasklívání v objektech v do 6 m | % |  |  | 0 | CS ÚRS 2018 01 |  |  | základní |  | 0 | 0 | 0 | 0 | 0 | 16 | K | 2 |  |  |  | ROZPOCET |  |  |  | 0 | 0 | 0 | 0 | 0 | 1 | 0 | 16 | 1847800387
| D | M | Práce a dodávky M |  |  |  | 0 | [5 empty] | 0 |  | 0 |  | 0 | 3 | D | 0 |  |  |  | ROZPOCET | [9 empty] | 0
| D | 21-M | Elektromontáže |  |  |  | 0 | [5 empty] | 0 |  | 0 |  | 0 | 3 | D | 1 |  |  |  | ROZPOCET | [9 empty] | 0
125 | K | 210000 | Demontáž a zpětná montáž liniového osvětlení bránícího výměně oken | komplet | 1 |  | 0 |  |  |  | základní |  | 0 | 0 | 0 | 0 | 0 | 64 | K | 2 |  |  |  | ROZPOCET |  |  |  | 0 | 0 | 0 | 0 | 0 | 1 | 0 | 64 | -277660846
| D | 24-M | Montáže vzduchotechnických zařízení |  |  |  | 0 | [5 empty] | 0 |  | 0 |  | 0 | 3 | D | 1 |  |  |  | ROZPOCET | [9 empty] | 0
126 | K | 240000 | Demontáž,uskladnění a zpětná montáž VZT jednotky | kus | 1 |  | 0 |  |  |  | základní |  | 0 | 0 | 0 | 0 | 0 | 64 | K | 2 |  |  |  | ROZPOCET |  |  |  | 0 | 0 | 0 | 0 | 0 | 1 | 0 | 64 | 595619217
| D | VRN | Vedlejší rozpočtové náklady |  |  |  | 0 | [5 empty] | 0 |  | 0 |  | 0 | 5 | D | 0 |  |  |  | ROZPOCET | [9 empty] | 0
| D | VRN3 | Zařízení staveniště |  |  |  | 0 | [5 empty] | 0 |  | 0 |  | 0 | 5 | D | 1 |  |  |  | ROZPOCET | [9 empty] | 0
127 | K | 030001000 | Zařízení staveniště | komplet | 1 |  | 0 | CS ÚRS 2018 01 |  |  | základní |  | 0 | 0 | 0 | 0 | 0 | 1024 | K | 2 |  |  |  | ROZPOCET |  |  |  | 0 | 0 | 0 | 0 | 0 | 1 | 0 | 1024 | -2031253706
| D | VRN4 | Inženýrská činnost |  |  |  | 0 | [5 empty] | 0 |  | 0 |  | 0 | 5 | D | 1 |  |  |  | ROZPOCET | [9 empty] | 0
128 | K | 040001000 | Inženýrská činnost | komplet | 1 |  | 0 | CS ÚRS 2018 01 |  |  | základní |  | 0 | 0 | 0 | 0 | 0 | 1024 | K | 2 |  |  |  | ROZPOCET |  |  |  | 0 | 0 | 0 | 0 | 0 | 1 | 0 | 1024 | -455283128
| P |  | Poznámka k položce: dozory,posudky,zkoušky,měření,kompletační a koordinační činnost | [15 empty] | P | 2
| D | VRN6 | Územní vlivy |  |  |  | 0 | [5 empty] | 0 |  | 0 |  | 0 | 5 | D | 1 |  |  |  | ROZPOCET | [9 empty] | 0
129 | K | 060001000 | Územní vlivy | komplet | 1 |  | 0 | CS ÚRS 2018 01 |  |  | základní |  | 0 | 0 | 0 | 0 | 0 | 1024 | K | 2 |  |  |  | ROZPOCET |  |  |  | 0 | 0 | 0 | 0 | 0 | 1 | 0 | 1024 | 1446631950
| D | VRN7 | Provozní vlivy |  |  |  | 0 | [5 empty] | 0 |  | 0 |  | 0 | 5 | D | 1 |  |  |  | ROZPOCET | [9 empty] | 0
130 | K | 070001000 | Provozní vlivy-vč.zohlednění provozu ordinací | komplet | 1 |  | 0 | CS ÚRS 2018 01 |  |  | základní |  | 0 | 0 | 0 | 0 | 0 | 1024 | K | 2 |  |  |  | ROZPOCET |  |  |  | 0 | 0 | 0 | 0 | 0 | 1 | 0 | 1024 | -2073520812
| D | VRN9 | Ostatní náklady |  |  |  | 0 | [5 empty] | 0 |  | 0 |  | 0 | 5 | D | 1 |  |  |  | ROZPOCET | [9 empty] | 0
131 | K | 090001002 | Stavební zábory v době rekonstrukce | komplet | 1 |  | 0 |  |  |  | základní |  | 0 | 0 | 0 | 0 | 0 | 1024 | K | 2 |  |  |  | ROZPOCET |  |  |  | 0 | 0 | 0 | 0 | 0 | 1 | 0 | 1024 | -365958707

## Pokyny pro vyplnění
Struktura údajů, formát souboru a metodika pro zpracování
Struktura
Soubor je složen ze záložky Rekapitulace stavby a záložek s názvem soupisu prací pro jednotlivé objekty ve formátu XLSX. Každá ze záložek přitom obsahuje
ještě samostatné sestavy vymezené orámovaním a nadpisem sestavy.
Rekapitulace stavby obsahuje sestavu Rekapitulace stavby a Rekapitulace objektů stavby a soupisů prací.
V sestavě Rekapitulace stavby jsou uvedeny informace identifikující předmět veřejné zakázky na stavební práce, KSO, CC-CZ, CZ-CPV, CZ-CPA a rekapitulaci
celkové nabídkové ceny uchazeče.
V sestavě Rekapitulace objektů stavby a soupisů prací je uvedena rekapitulace stavebních objektů, inženýrských objektů, provozních souborů,
vedlejších a ostatních nákladů a ostatních nákladů s rekapitulací nabídkové ceny za jednotlivé soupisy prací. Na základě údaje Typ je možné
identifikovat, zda se jedná o objekt nebo soupis prací pro daný objekt:
|  | STA | Stavební objekt pozemní
|  | ING | Stavební objekt inženýrský
|  | PRO | Provozní soubor
|  | VON | Vedlejší a ostatní náklady
|  | OST | Ostatní
|  | Soupis | Soupis prací pro daný typ objektu
Soupis prací pro jednotlivé objekty obsahuje sestavy Krycí list soupisu, Rekapitulace členění soupisu prací, Soupis prací. Za soupis prací může být považován
i objekt stavby v případě, že neobsahuje podřízenou zakázku.
Krycí list soupisu obsahuje rekapitulaci informací o předmětu veřejné zakázky ze sestavy Rekapitulace stavby, informaci o zařazení objektu do KSO,
CC-CZ, CZ-CPV, CZ-CPA a rekapitulaci celkové nabídkové ceny uchazeče za aktuální soupis prací.
Rekapitulace členění soupisu prací obsahuje rekapitulaci soupisu prací ve všech úrovních členění soupisu tak, jak byla tato členění použita (např.
stavební díly, funkční díly, případně jiné členění) s rekapitulací nabídkové ceny.
Soupis prací obsahuje položky veškerých stavebních nebo montážních prací, dodávek materiálů a služeb nezbytných pro zhotovení stavebního objektu,
inženýrského objektu, provozního souboru, vedlejších a ostatních nákladů.
Pro položky soupisu prací se zobrazují následující informace:
|  | PČ |  | Pořadové číslo položky v aktuálním soupisu
|  | TYP |  | Typ položky: K - konstrukce, M - materiál, PP - plný popis, PSC - poznámka k souboru cen, P - poznámka k položce, VV - výkaz výměr
|  | Kód |  | Kód položky
|  | Popis |  | Zkrácený popis položky
|  | MJ |  | Měrná jednotka položky
|  | Množství |  | Množství v měrné jednotce
|  | J.cena |  | Jednotková cena položky. Zadaní může obsahovat namísto J.ceny sloupce J.materiál a J.montáž, jejichž součet definuje
J.cenu položky.
|  | Cena celkem |  | Celková cena položky daná jako součin množství a j.ceny
|  | Cenová soustava |  | Příslušnost položky do cenové soustavy
Ke každé položce soupisu prací se na samostatných řádcích může zobrazovat:
Plný popis položky
Poznámka k souboru cen a poznámka zadavatele
Výkaz výměr
Pokud je k řádku výkazu výměr evidovaný údaj ve sloupci Kód, jedná se o definovaný odkaz, na který se může odvolávat výkaz výměr z jiné položky.
Metodika pro zpracování
Jednotlivé sestavy jsou v souboru provázány. Editovatelné pole jsou zvýrazněny žlutým podbarvením, ostatní pole neslouží k editaci a nesmí být jakkoliv
modifikovány.
Uchazeč je pro podání nabídky povinen vyplnit žlutě podbarvená pole:
Pole Uchazeč v sestavě Rekapitulace stavby - zde uchazeč vyplní svůj název (název subjektu)
Pole IČ a DIČ v sestavě Rekapitulace stavby - zde uchazeč vyplní svoje IČ a DIČ
Datum v sestavě Rekapitulace stavby - zde uchazeč vyplní datum vytvoření nabídky
J.cena = jednotková cena v sestavě Soupis prací o maximálním počtu desetinných míst uvedených v poli
- pokud sestavy soupisů prací obsahují pole J.cena, musí být všechna tato pole vyplněna nenulovými kladnými číslicemi
Poznámka - nepovinný údaj pro položku soupisu
V případě, že sestavy soupisů prací neobsahují pole J.cena, potom ve všech soupisech prací obsahují pole:
- J.materiál - jednotková cena materiálu
- J.montáž - jednotková cena montáže
Uchazeč je v tomto případě povinen vyplnit všechna pole J.materiál a pole J.montáž nenulovými kladnými číslicemi. V případech, kdy položka
neobsahuje žádný materiál je přípustné, aby pole J.materiál bylo vyplněno nulou. V případech, kdy položka neobsahuje žádnou montáž je přípustné,
aby pole J.montáž bylo vyplněno nulou. Není však přípustné, aby obě pole - J.materiál, J.Montáž byly u jedné položky vyplněny nulou.
Rekapitulace stavby
Název |  |  | Povinný |  | Popis | Typ | Max. počet
atributu |  |  | (A/N) |  |  |  | znaků
Kód |  |  | A |  | Kód stavby | String | 20
Stavba |  |  | A |  | Název stavby | String | 120
Místo |  |  | N |  | Místo stavby | String | 50
Datum |  |  | A |  | Datum vykonaného exportu | Date
KSO |  |  | N |  | Klasifikace stavebního objektu | String | 15
CC-CZ |  |  | N |  | Klasifikace stavbeních děl | String | 15
CZ-CPV |  |  | N |  | Společný slovník pro veřejné zakázky | String | 20
CZ-CPA |  |  | N |  | Klasifikace produkce podle činností | String | 20
Zadavatel |  |  | N |  | Zadavatel zadaní | String | 50
IČ |  |  | N |  | IČ zadavatele zadaní | String | 20
DIČ |  |  | N |  | DIČ zadavatele zadaní | String | 20
Uchazeč |  |  | N |  | Uchazeč veřejné zakázky | String | 50
Projektant |  |  | N |  | Projektant | String | 50
Poznámka |  |  | N |  | Poznámka k zadání | String | 255
Sazba DPH |  |  | A |  | Rekapitulace sazeb DPH u položek soupisů | eGSazbaDph
Základna DPH |  |  | A |  | Základna DPH určena součtem celkové ceny z položek soupisů | Double
Hodnota DPH |  |  | A |  | Hodnota DPH | Double
Cena bez DPH |  |  | A |  | Celková cena bez DPH za celou stavbu. Sčítává se ze všech listů. | Double
Cena s DPH |  |  | A |  | Celková cena s DPH za celou stavbu | Double
Rekapitulace objektů stavby a soupisů prací
Název |  |  | Povinný |  | Popis | Typ | Max. počet
atributu |  |  | (A/N) |  |  |  | znaků
Kód |  |  | A |  | Přebírá se z Rekapitulace stavby | String | 20
Stavba |  |  | A |  | Přebírá se z Rekapitulace stavby | String | 120
Místo |  |  | N |  | Přebírá se z Rekapitulace stavby | String | 50
Datum |  |  | A |  | Přebírá se z Rekapitulace stavby | Date
Zadavatel |  |  | N |  | Přebírá se z Rekapitulace stavby | String | 50
Projektant |  |  | N |  | Přebírá se z Rekapitulace stavby | String | 50
Uchazeč |  |  | N |  | Přebírá se z Rekapitulace stavby | String | 50
Kód |  |  | A |  | Kód objektu | String | 20
Objektu, Soupis prací |  |  | A |  | Název objektu | String | 120
Cena bez DPH |  |  | A |  | Cena bez DPH za daný objekt | Double
Cena s DPH |  |  | A |  | Cena spolu s DPH za daný objekt | Double
Typ |  |  | A |  | Typ zakázky | eGTypZakazky
Krycí list soupisu
Název |  |  | Povinný |  | Popis | Typ | Max. počet
atributu |  |  | (A/N) |  |  |  | znaků
Stavba |  |  | A |  | Přebírá se z Rekapitulace stavby | String | 120
Objekt |  |  | A |  | Kód a název objektu | String | 20 + 120
Soupis |  |  | A |  | Kód a název soupisu | String | 20 + 120
KSO |  |  | N |  | Klasifikace stavebního objektu | String | 15
CC-CZ |  |  | N |  | Klasifikace stavbeních děl | String | 15
CZ-CPV |  |  | N |  | Společný slovník pro veřejné zakázky | String | 20
CZ-CPA |  |  | N |  | Klasifikace produkce podle činností | String | 20
Místo |  |  | N |  | Přebírá se z Rekapitulace stavby | String | 50
Zadavatel |  |  | N |  | Přebírá se z Rekapitulace stavby | String | 50
Uchazeč |  |  | N |  | Přebírá se z Rekapitulace stavby | String | 50
Projektant |  |  | N |  | Přebírá se z Rekapitulace stavby | String | 50
Poznámka |  |  | N |  | Poznámka k soupisu prací | String | 255
Sazba DPH |  |  | A |  | Rekapitulace sazeb DPH na položkách aktuálního soupisu | eGSazbaDph
Základna DPH |  |  | A |  | Základna DPH určena součtem celkové ceny z položek aktuálního soupisu | Double
Hodnota DPH |  |  | A |  | Hodnota DPH | Double
Cena bez DPH |  |  | A |  | Cena bez DPH za daný soupis | Double
Cena s DPH |  |  | A |  | Cena s DPH za daný soupis | Double
Rekapitulace členění soupisu prací
Název |  |  | Povinný |  | Popis | Typ | Max. počet
atributu |  |  | (A/N) |  |  |  | znaků
Stavba |  |  | A |  | Přebírá se z Rekapitulace stavby | String | 120
Objekt |  |  | A |  | Kód a název objektu, přebírá se z Krycího listu soupisu | String | 20 + 120
Soupis |  |  | A |  | Kód a název objektu, přebírá se z Krycího listu soupisu | String | 20 + 120
Místo |  |  | N |  | Přebírá se z Rekapitulace stavby | String | 50
Datum |  |  | A |  | Přebírá se z Rekapitulace stavby | Date
Zadavatel |  |  | N |  | Přebírá se z Rekapitulace stavby | String | 50
Projektant |  |  | N |  | Přebírá se z Rekapitulace stavby | String | 50
Uchazeč |  |  | N |  | Přebírá se z Rekapitulace stavby | String | 50
Kód dílu - Popis |  |  | A |  | Kód a název dílu ze soupisu | String | 20 + 100
Cena celkem |  |  | A |  | Cena celkem za díl ze soupisu | Double
Soupis prací
Název |  |  | Povinný |  | Popis | Typ | Max. počet
atributu |  |  | (A/N) |  |  |  | znaků
Stavba |  |  | A |  | Přebírá se z Rekapitulace stavby | String | 120
Objekt |  |  | A |  | Kód a název objektu | String | 20 + 120
Soupis |  |  | A |  | Přebírá se z Krycího listu soupisu | String | 20 + 120
Místo |  |  | N |  | Přebírá se z Krycího listu soupisu | String | 50
Datum |  |  | A |  | Přebírá se z Krycího listu soupisu | Date
Zadavatel |  |  | N |  | Přebírá se z Krycího listu soupisu | String | 50
Projektant |  |  | N |  | Přebírá se z Krycího listu soupisu | String | 50
Uchazeč |  |  | N |  | Přebírá se z Krycího listu soupisu | String | 50
PČ |  |  | A |  | Pořadové číslo položky soupisu | Long
Typ |  |  | A |  | Typ položky soupisu | eGTypPolozky | 1
Kód |  |  | A |  | Kód položky ze soupisu | String | 20
Popis |  |  | A |  | Popis položky ze soupisu | String | 255
MJ |  |  | A |  | Měrná jednotka položky | String | 10
Množství |  |  | A |  | Množství položky soupisu | Double
J.Cena |  |  | A |  | Jednotková cena položky | Double
Cena celkem |  |  | A |  | Cena celkem vyčíslena jako J.Cena * Množství | Double
Cenová soustava |  |  | N |  | Zařazení položky do cenové soustavy | String | 50
p |  |  | N |  | Poznámka položky ze soupisu | Memo
psc |  |  | N |  | Poznámka k souboru cen ze soupisu | Memo
pp |  |  | N |  | Plný popis položky ze soupisu | Memo
vv |  |  | N |  | Výkaz výměr (figura, výraz, výměra) ze soupisu | Text,Text,Double | 20, 150
DPH |  |  | A |  | Sazba DPH pro položku | eGSazbaDPH
Hmotnost |  |  | A |  | Hmotnost položky ze soupisu | Double
Suť |  |  | A |  | Suť položky ze soupisu | Double
Nh |  |  | N |  | Normohodiny položky ze soupisu | Double
Datová věta
Typ věty |  |  | Hodnota |  | Význam
eGSazbaDPH |  |  | základní |  | Základní sazba DPH
|  |  | snížená |  | Snížená sazba DPH
|  |  | nulová |  | Nulová sazba DPH
|  |  | zákl. přenesená |  | Základní sazba DPH přenesená
|  |  | sníž. přenesená |  | Snížená sazba DPH přenesená
eGTypZakazky |  |  | STA |  | Stavební objekt
|  |  | PRO |  | Provozní soubor
|  |  | ING |  | Inženýrský objekt
|  |  | VON |  | Vedlejší a ostatní náklady
|  |  | OST |  | Ostatní náklady
eGTypPolozky |  |  | 1 |  | Položka typu HSV
|  |  | 2 |  | Položka typu PSV
|  |  | 3 |  | Položka typu M
|  |  | 4 |  | Položka typu OST