## Rekapitulace stavby
Export Komplet | [28 empty] | 2.0 | [5 empty] | False | False | {01b08f89-89ad-482f-8ce0-9fcd8a9b73d6}
[20 empty] | >> skryté sloupce << | [13 empty] | 0,01 | 21
[34 empty] | 0,01 | 15
|  | REKAPITULACE STAVBY | [18 empty] | v --- níže se nacházejí doplnkové a pomocné údaje k sestavám --- v | [11 empty] | Návod na vyplnění | 0,001
|  | Kód: |  |  |  |  | 01_2022 | [25 empty] | Měnit lze pouze buňky se žlutým podbarvením! 1) na prvním listu Rekapitulace stavby vyplňte v sestavě a) Souhrnný list - údaje o Uchazeči (přenesou se do ostatních sestav i v jiných listech) b) Rekapitulace objektů - potřebné Ostatní náklady 2) na vybraných listech vyplňte v sestavě a) Krycí list - údaje o Uchazeči, pokud se liší od údajů o Uchazeči na Souhrnném listu (údaje se přenesou do ostatních sestav v daném listu) b) Rekapitulace rozpočtu - potřebné Ostatní náklady c) Celkové náklady za stavbu - ceny u položek - množství, pokud má žluté podbarvení - a v případě potřeby poznámku (ta je ve skrytém sloupci) | 0,01
|  | Stavba: |  |  |  |  | ZŠ T.G.MASARYKA NAVÝŠENÍ KAPACITY O 2 TŘÍDY (vila Pamela) | [26 empty] | 0,01
|  | KSO: |  |  |  |  | 801 32 | [8 empty] | CC-CZ: |  | 1263 | [15 empty] | 0,01
|  | Místo: |  |  |  |  | Ruzyňská 26/253, Praha 6 - Ruzyně | [8 empty] | Datum: |  | 2. 11. 2021 | [15 empty] | 0,01
0,01
|  | Zadavatel: | [13 empty] | IČ: | [17 empty] | 0,01
|  |  | MĚSTSKÁ ČÁST PRAHA 6 | [12 empty] | DIČ: | [17 empty] | 0,01
0,01
|  | Uchazeč: | [13 empty] | IČ: |  | Vyplň údaj | [15 empty] | 0,01
|  |  | Vyplň údaj | [12 empty] | DIČ: |  | Vyplň údaj | [15 empty] | 0,01
False
|  | Projektant: | [13 empty] | IČ: | [17 empty] | False
|  |  | QUADRA PROJECT s.r.o. | [12 empty] | DIČ: | [17 empty] | True
0,01
|  | Zpracovatel: | [13 empty] | IČ: | [17 empty] | 0,01
|  |  | Vladimír Mrázek | [12 empty] | DIČ: | [17 empty] | True
Poznámka:
Soupis prací je sestaven s využitím položek Cenové soustavy ÚRS (cenová úroveň 2022/I). Veškeré další informace vymezující popis a podmínky použití těchto položek z Cenové soustavy, které nejsou uvedeny přímo v soupisu prací, jsou neomezeně dálkově k dispozici na webu www.podminky.urs.cz. Položky soupisu prací, které nemají ve sloupci „Cenová soustava“ veden žádný údaj, nepochází z Cenové soustavy ÚRS. Soupis prací je zpracován v rozsahu a podrobnosti projektu . Součástí položek uvedených ve výkazu výměr jsou veškeré s nimi spojené práce, které jsou zapotřebí pro provedení kompletní dodávky díla, a to i když nejsou zvlášť uvedeny ve výkazu výměr. To znamená, že veškeré položky patrné z výkazů, výkresů a technických zpráv je třeba v nabídkové ceně doplnit a ocenit jako kompletně vykonané práce vč materiálu, nářadí a strojů nutných k práci, i když tyto nejsou ve výkazu výměr vypsány zvlášť. V případě, že má zhotovitel pochyby ohledně plánovaných položek ve výkazech, výkresech a technických zprávách, má za povinnost toto sdělit před odevzdáním nabídkové ceny. Po odevzdání nebude brán na zhotovitelem požadované položky navíc zřetel. Výkaz výměr neslouží jako podklad pro objednávky materiálu v rámci dodávky stavby. Veškeré výrobky, pokud jsou uvedeny, jsou uvedeny pouze jako referenční, obecně určující standard, technické parametry, požadované vlastnosti.
|  | Cena bez DPH | [13 empty] | 0
[8 empty] | Sazba daně |  |  | Základ daně |  |  |  |  | Výše daně
|  | DPH |  | základní |  |  |  | 21% |  |  | 0 |  |  |  |  | 0
|  |  |  | snížená |  |  |  | 15% |  |  | 0 |  |  |  |  | 0
|  |  |  | zákl. přenesená |  |  |  | 21% |  |  | 0 |  |  |  |  | 0
|  |  |  | sníž. přenesená |  |  |  | 15% |  |  | 0 |  |  |  |  | 0
|  |  |  | nulová |  |  |  | 0% |  |  | 0 |  |  |  |  | 0
|  | Cena s DPH | [6 empty] | v |  |  | CZK |  |  |  | 0
|  | Projektant | [11 empty] | Zpracovatel
|  | Datum a podpis: | [7 empty] | Razítko |  |  |  | Datum a podpis: |  |  | Razítko
|  | Objednavatel | [11 empty] | Uchazeč
|  | Datum a podpis: | [7 empty] | Razítko |  |  |  | Datum a podpis: |  |  | Razítko
REKAPITULACE OBJEKTŮ STAVBY A SOUPISŮ PRACÍ
| Kód: | [6 empty] | 01_2022
| Stavba: | [6 empty] | ZŠ T.G.MASARYKA NAVÝŠENÍ KAPACITY O 2 TŘÍDY (vila Pamela)
| Místo: | [6 empty] | Ruzyňská 26/253, Praha 6 - Ruzyně | [6 empty] | Datum: |  | 2. 11. 2021
| Zadavatel: | [6 empty] | MĚSTSKÁ ČÁST PRAHA 6 | [6 empty] | Projektant: |  | QUADRA PROJECT s.r.o. |  |  |  | Informatívní údaje z listů zakázek
| Uchazeč: | [13 empty] | Zpracovatel: |  | Vladimír Mrázek
| Kód |  |  |  | Popis | [7 empty] | Cena bez DPH [CZK] |  |  |  |  | Cena s DPH [CZK] | Typ |  | z toho Ostat. náklady [CZK] | DPH [CZK] | Normohodiny [h] | DPH základní [CZK] | DPH snížená [CZK] | DPH základní přenesená [CZK] | DPH snížená přenesená [CZK] | Základna DPH základní | Základna DPH snížená | Základna DPH zákl. přenesená | Základna DPH sníž. přenesená | Základna DPH nulová
| Náklady z rozpočtů | [11 empty] | 0 |  |  |  |  | 0 |  |  | 0 | 0 | 0 | 0 | 0 | 0 | 0 | 0 | 0 | 0 | 0 | 0 |  | D | 0 | ###NOIMPORT### | IMPORT | {01b08f89-89ad-482f-8ce0-9fcd8a9b73d6} | {00000000-0000-0000-0000-000000000000} | 801 32
/ |  | 01 |  |  |  | VEDLEJŠÍ A OSTATNÍ NÁKLADY | [6 empty] | 0 |  |  |  |  | 0 | STA |  | 0 | 0 | 0 | 0 | 0 | 0 | 0 | 0 | 0 | 0 | 0 | 0 |  |  | 1 |  | IMPORT | {7a9f55bc-b25f-408a-905b-b270ed3740fc} | {01b08f89-89ad-482f-8ce0-9fcd8a9b73d6} | 801 32 | 2
/ |  | 02 |  |  |  | BOURACÍ A ZEMNÍ PRÁCE | [6 empty] | 0 |  |  |  |  | 0 | STA |  | 0 | 0 | 0 | 0 | 0 | 0 | 0 | 0 | 0 | 0 | 0 | 0 |  |  | 1 |  | IMPORT | {16e7c915-04e3-4cf4-a669-f370cca24e44} | {01b08f89-89ad-482f-8ce0-9fcd8a9b73d6} | 801 32 | 2
/ |  | 03 |  |  |  | STAVEBNÍ PRÁCE | [6 empty] | 0 |  |  |  |  | 0 | STA |  | 0 | 0 | 0 | 0 | 0 | 0 | 0 | 0 | 0 | 0 | 0 | 0 |  |  | 1 |  | IMPORT | {5ff1cbdb-c9d3-480b-b163-39a2da9228ee} | {01b08f89-89ad-482f-8ce0-9fcd8a9b73d6} | 801 32 | 2
/ |  | 04 |  |  |  | ZDRAVOTNĚ TECHNICKÉ INSTALACE | [6 empty] | 0 |  |  |  |  | 0 | STA |  | 0 | 0 | 0 | 0 | 0 | 0 | 0 | 0 | 0 | 0 | 0 | 0 |  |  | 1 |  | IMPORT | {6a75697b-1023-45a7-a7f1-e4f3543c6cd1} | {01b08f89-89ad-482f-8ce0-9fcd8a9b73d6} | 801 32 | 2
/ |  | 05 |  |  |  | PLYN | [6 empty] | 0 |  |  |  |  | 0 | STA |  | 0 | 0 | 0 | 0 | 0 | 0 | 0 | 0 | 0 | 0 | 0 | 0 |  |  | 1 |  | IMPORT | {b9fb0ee8-66cd-4256-beb6-6b8d5c1e29a6} | {01b08f89-89ad-482f-8ce0-9fcd8a9b73d6} | 801 32 | 2
/ |  | 06 |  |  |  | VYTÁPĚNÍ | [6 empty] | 0 |  |  |  |  | 0 | STA |  | 0 | 0 | 0 | 0 | 0 | 0 | 0 | 0 | 0 | 0 | 0 | 0 |  |  | 1 |  | IMPORT | {7ab57d86-b8e4-4d98-b5e6-e7824a61b9be} | {01b08f89-89ad-482f-8ce0-9fcd8a9b73d6} | 801 32 | 2
/ |  | 07 |  |  |  | VZDUCHOTECHNIKA | [6 empty] | 0 |  |  |  |  | 0 | STA |  | 0 | 0 | 0 | 0 | 0 | 0 | 0 | 0 | 0 | 0 | 0 | 0 |  |  | 1 |  | IMPORT | {f41bc668-c1a1-4f7f-9872-c7b66843af69} | {01b08f89-89ad-482f-8ce0-9fcd8a9b73d6} | 801 32 | 2
/ |  | 08 |  |  |  | ELEKTROINSTALACE | [6 empty] | 0 |  |  |  |  | 0 | STA |  | 0 | 0 | 0 | 0 | 0 | 0 | 0 | 0 | 0 | 0 | 0 | 0 |  |  | 1 |  | IMPORT | {0d0979b3-f1f1-46a2-9de8-83d1199a0dbd} | {01b08f89-89ad-482f-8ce0-9fcd8a9b73d6} | 801 32 | 2
/ |  | 09 |  |  |  | EXTERIEROVÉ ÚPRAVY | [6 empty] | 0 |  |  |  |  | 0 | STA |  | 0 | 0 | 0 | 0 | 0 | 0 | 0 | 0 | 0 | 0 | 0 | 0 |  |  | 1 |  | IMPORT | {bcd07561-6623-4f85-adb6-447f58ca0466} | {01b08f89-89ad-482f-8ce0-9fcd8a9b73d6} | 801 32 | 2
/ |  | 10 |  |  |  | REKONSTRUKCE GARÁŽE | [6 empty] | 0 |  |  |  |  | 0 | STA |  | 0 | 0 | 0 | 0 | 0 | 0 | 0 | 0 | 0 | 0 | 0 | 0 |  |  | 1 |  | IMPORT | {cb4e038a-b03b-445c-be41-148c04b884bb} | {01b08f89-89ad-482f-8ce0-9fcd8a9b73d6} | 801 32 | 2
/ |  | 11 |  |  |  | ZAHRADA | [6 empty] | 0 |  |  |  |  | 0 | STA |  | 0 | 0 | 0 | 0 | 0 | 0 | 0 | 0 | 0 | 0 | 0 | 0 |  |  | 1 |  | IMPORT | {3fc5072c-8f84-4698-be63-7c4959a9fcd7} | {01b08f89-89ad-482f-8ce0-9fcd8a9b73d6} | 801 32 | 2

## 01 - VEDLEJŠÍ A OSTATNÍ N...
[9 empty] | >> skryté sloupce << | [9 empty] | {7a9f55bc-b25f-408a-905b-b270ed3740fc}
2
| KRYCÍ LIST SOUPISU PRACÍ | [8 empty] | v --- níže se nacházejí doplnkové a pomocné údaje k sestavám --- v | [8 empty] | False
Stavba:
ZŠ T.G.MASARYKA NAVÝŠENÍ KAPACITY O 2 TŘÍDY (vila Pamela)
Objekt:
01 - VEDLEJŠÍ A OSTATNÍ NÁKLADY
| KSO: |  | 801 32 |  |  | CC-CZ:
| Místo: |  | Ruzyňská 26/253, Praha 6 - Ruzyně |  |  | Datum: | 2. 11. 2021
| Zadavatel: |  |  |  |  | IČ:
|  | MĚSTSKÁ ČÁST PRAHA 6 |  |  |  | DIČ:
| Uchazeč: |  |  |  |  | IČ: | Vyplň údaj
|  | Vyplň údaj |  |  |  | DIČ: | Vyplň údaj
| Projektant: |  |  |  |  | IČ:
|  | QUADRA PROJECT s.r.o. |  |  |  | DIČ:
| Zpracovatel: |  |  |  |  | IČ:
|  | Vladimír Mrázek |  |  |  | DIČ:
Poznámka:
| Cena bez DPH | [5 empty] | 0
|  |  | Základ daně |  |  | Sazba daně | Výše daně
| DPH | základní | 0 |  |  | 21% | 0
|  | snížená | 0 |  |  | 15% | 0
|  | zákl. přenesená | 0 |  |  | 21% | 0
|  | sníž. přenesená | 0 |  |  | 15% | 0
|  | nulová | 0 |  |  | 0% | 0
| Cena s DPH |  |  | v | CZK |  | 0
| Projektant |  |  | Zpracovatel
| Datum a podpis: |  | Razítko | Datum a podpis: |  |  | Razítko
| Objednavatel |  |  | Uchazeč
| Datum a podpis: |  | Razítko | Datum a podpis: |  |  | Razítko
REKAPITULACE ČLENĚNÍ SOUPISU PRACÍ
Stavba:
ZŠ T.G.MASARYKA NAVÝŠENÍ KAPACITY O 2 TŘÍDY (vila Pamela)
Objekt:
01 - VEDLEJŠÍ A OSTATNÍ NÁKLADY
Místo: |  |  | Ruzyňská 26/253, Praha 6 - Ruzyně |  |  | Datum: | 2. 11. 2021
Zadavatel: |  |  | MĚSTSKÁ ČÁST PRAHA 6 |  |  | Projektant: | QUADRA PROJECT s.r.o.
Uchazeč: |  |  | Vyplň údaj |  |  | Zpracovatel: | Vladimír Mrázek
Kód dílu - Popis | [6 empty] | Cena celkem [CZK]
Náklady ze soupisu prací | [6 empty] | 0 | [12 empty] | -1
| VRN - Vedlejší rozpočtové náklady | [5 empty] | 0
| VRN1 - Průzkumné, geodetické a projektové práce | [5 empty] | 0
| VRN3 - Zařízení staveniště | [5 empty] | 0
| VRN4 - Inženýrská činnost | [5 empty] | 0
| VRN9 - Ostatní náklady | [5 empty] | 0
SOUPIS PRACÍ
Stavba:
ZŠ T.G.MASARYKA NAVÝŠENÍ KAPACITY O 2 TŘÍDY (vila Pamela)
Objekt:
01 - VEDLEJŠÍ A OSTATNÍ NÁKLADY
Místo: |  |  | Ruzyňská 26/253, Praha 6 - Ruzyně |  |  | Datum: | 2. 11. 2021
Zadavatel: |  |  | MĚSTSKÁ ČÁST PRAHA 6 |  |  | Projektant: | QUADRA PROJECT s.r.o.
Uchazeč: |  |  | Vyplň údaj |  |  | Zpracovatel: | Vladimír Mrázek
PČ | Typ | Kód | Popis | MJ | Množství | J.cena [CZK] | Cena celkem [CZK] | Cenová soustava |  |  | DPH | J. Nh [h] | Nh celkem [h] | J. hmotnost [t] | Hmotnost celkem [t] | J. suť [t] | Suť Celkem [t]
Náklady soupisu celkem | [6 empty] | 0 | [5 empty] | 0 |  | 0 |  | 0 |  | D | -1 | [7 empty] | 0
| D | VRN | Vedlejší rozpočtové náklady |  |  |  | 0 | [5 empty] | 0 |  | 0 |  | 0 | 5 | D | 0 | ROZPOCET | [6 empty] | 0
| D | VRN1 | Průzkumné, geodetické a projektové práce |  |  |  | 0 | [5 empty] | 0 |  | 0 |  | 0 | 5 | D | 1 | ROZPOCET | [6 empty] | 0
1 | K | 013254000 | Dokumentace skutečného provedení stavby | soubor | 1 |  | 0 |  |  |  | základní |  | 0 | 0 | 0 | 0 | 0 | 1024 | K | 2 | ROZPOCET | 0 | 0 | 0 | 0 | 0 | 1 | 0 | 1024 | -831225891
| P |  | Poznámka k položce: Aktualizace digitální dokumentace DPS v dwg a doc a pdf, vč. 2x tištěného paré | [15 empty] | P | 2
2 | K | 0132551 | Dílenská dokumentace - Zámečnické výrobky | soubor | 1 |  | 0 |  |  |  | základní |  | 0 | 0 | 0 | 0 | 0 | 1024 | K | 2 | ROZPOCET | 0 | 0 | 0 | 0 | 0 | 1 | 0 | 1024 | -2111398147
3 | K | 0132552 | Dílenská dokumentace - Truhlářské výrobky | soubor | 1 |  | 0 |  |  |  | základní |  | 0 | 0 | 0 | 0 | 0 | 1024 | K | 2 | ROZPOCET | 0 | 0 | 0 | 0 | 0 | 1 | 0 | 1024 | 2079824640
4 | K | 0132553 | Dílenská dokumentace - Skleněná zábradlí | soubor | 1 |  | 0 |  |  |  | základní |  | 0 | 0 | 0 | 0 | 0 | 1024 | K | 2 | ROZPOCET | 0 | 0 | 0 | 0 | 0 | 1 | 0 | 1024 | -214720827
5 | K | 0132554 | Dílenská dokumentace - Výkres výztuže | soubor | 1 |  | 0 |  |  |  | základní |  | 0 | 0 | 0 | 0 | 0 | 1024 | K | 2 | ROZPOCET | 0 | 0 | 0 | 0 | 0 | 1 | 0 | 1024 | -1436500133
6 | K | 0132555 | Dílenská dokumentace - Exteriérové schodiště | soubor | 1 |  | 0 |  |  |  | základní |  | 0 | 0 | 0 | 0 | 0 | 1024 | K | 2 | ROZPOCET | 0 | 0 | 0 | 0 | 0 | 1 | 0 | 1024 | 831320921
7 | K | 0132556 | Dílenská dokumentace na provádění sanací vč. technologického postupu a statického zajištění po dobu provádění | soubor | 1 |  | 0 |  |  |  | základní |  | 0 | 0 | 0 | 0 | 0 | 1024 | K | 2 | ROZPOCET | 0 | 0 | 0 | 0 | 0 | 1 | 0 | 1024 | 696006122
| D | VRN3 | Zařízení staveniště |  |  |  | 0 | [5 empty] | 0 |  | 0 |  | 0 | 5 | D | 1 | ROZPOCET | [6 empty] | 0
8 | K | 030001000 | Zařízení staveniště | % |  | 0 | 0 |  |  |  | základní |  | 0 | 0 | 0 | 0 | 0 | 1024 | K | 2 | ROZPOCET | 0 | 0 | 0 | 0 | 0 | 1 | 0 | 1024 | -909844012
| P |  | Poznámka k položce: V rámci ZS jsou obsaženy veškeré činnosti a opatření nezbytné pro zajištění stavby - Náklady na stavební buňky - Skládky na staveništi - Náklady na provoz a údržbu vybavení staveniště - Připojení staveniště na inženýrské sítě - Zabezpečení staveniště - Staveništní mechanizace - Energie pro zařízení staveniště - Informační tabule na staveništi - Zrušení zařízení staveniště - Rozebrání, bourání a odvoz zařízení staveniště | [15 empty] | P | 2
| D | VRN4 | Inženýrská činnost |  |  |  | 0 | [5 empty] | 0 |  | 0 |  | 0 | 5 | D | 1 | ROZPOCET | [6 empty] | 0
9 | K | 04310301 | Protokol z měření hluku | soubor | 1 |  | 0 |  |  |  | základní |  | 0 | 0 | 0 | 0 | 0 | 1024 | K | 2 | ROZPOCET | 0 | 0 | 0 | 0 | 0 | 1 | 0 | 1024 | 1633686855
| P |  | Poznámka k položce: protokol z měření hluku, provedeném držitelem osvědčení o akreditace nebo držitelem autorizace, který prokáže, že v chráněním vnitřním prostoru staveb (v učebnách) není překročem při provozu zdrojů hluku při nastavení na maximální možný ýkon (chlazení) hygianický limit akustického tlaku | [15 empty] | P | 2
10 | K | 04310302 | Protokol z měření hluku | soubor | 1 |  | 0 |  |  |  | základní |  | 0 | 0 | 0 | 0 | 0 | 1024 | K | 2 | ROZPOCET | 0 | 0 | 0 | 0 | 0 | 1 | 0 | 1024 | 93114718
| P |  | Poznámka k položce: protokol o měření hluku, který prokáže, že v chráněném venkovním prostoru staveb není z provozu stacionárních zdrojů objektu (venkovní jednotky chlazení) překročen hygienický limit hluku pro denní dobu | [15 empty] | P | 2
11 | K | 04310303 | Doklad o splnění požadavků na zajištění vhodných akustických podmínek meřením doby dozvuku (v kmenových učebnách) | soubor | 1 |  | 0 |  |  |  | základní |  | 0 | 0 | 0 | 0 | 0 | 1024 | K | 2 | ROZPOCET | 0 | 0 | 0 | 0 | 0 | 1 | 0 | 1024 | 715917784
12 | K | 04310304 | Protokol z měření umělého osvětlení v učebnách, že umělá složka v těchto prostorech bude odpovídat navrženým hodnotám | soubor | 1 |  | 0 |  |  |  | základní |  | 0 | 0 | 0 | 0 | 0 | 1024 | K | 2 | ROZPOCET | 0 | 0 | 0 | 0 | 0 | 1 | 0 | 1024 | -1618839709
| D | VRN9 | Ostatní náklady |  |  |  | 0 | [5 empty] | 0 |  | 0 |  | 0 | 5 | D | 1 | ROZPOCET | [6 empty] | 0
13 | K | 09100301 | Náklady na vzorky | soubor | 1 |  | 0 |  |  |  | základní |  | 0 | 0 | 0 | 0 | 0 | 1024 | K | 2 | ROZPOCET | 0 | 0 | 0 | 0 | 0 | 1 | 0 | 1024 | 1667619588
| P |  | Poznámka k položce: Požadavky na vzorkování: Veškeré nové nášlapné vrstvy v objektu budou vzorkovány. Budou vzorkovány veškeré doplňky podlah (přechodové lišty). Veškeré keramické obklady budou vzorkovány. (dlaždice, barva spárovací hmoty) Dveře budou vzorkovány. (kování, barevnost zárubní i křídel, bezpečnostní polep) Sanitární příčky budou vzorkovány. (kování, barevnost, kotvení ke stěně) Prosklené příčky budou vzorkovány. (kování, barevnost, bezpečnostní polep) Požadavky na vzorkování ostatních výrobků jsou uvedeny v Tabulce ostatních výrobků. Budou vzorkována svítidla. Budou vzorkovány nové fasádní omítky a malby fasády. (fasáda – silikátová malba, soklová oblast - silikonová vnější malba (dle specifikace sanačních hmot), spotřeba 0,4 kg/m2, odstín dle vzorníku výrobce - in-situ provést 3 vzorky odstínů) Budou vzorkovány veškeré zařizovací předměty a baterie. (jsou požadovány baterie s keramickou kartuší) Budou vzorkována otopná tělesa. Budou vzorkovány vypínače a zásuvky. | [15 empty] | P | 2
14 | K | 0910041 | Vytýčení a ochrana inženýrských sítí | soubor | 1 |  | 0 |  |  |  | základní |  | 0 | 0 | 0 | 0 | 0 | 1024 | K | 2 | ROZPOCET | 0 | 0 | 0 | 0 | 0 | 1 | 0 | 1024 | 747646768
15 | K | 0910042 | Zajištění všech podkladů ke kolaudaci | soubor | 1 |  | 0 |  |  |  | základní |  | 0 | 0 | 0 | 0 | 0 | 1024 | K | 2 | ROZPOCET | 0 | 0 | 0 | 0 | 0 | 1 | 0 | 1024 | 615251413
16 | K | 0910043 | Fotodokumentace průběhu stavby | soubor | 1 |  | 0 |  |  |  | základní |  | 0 | 0 | 0 | 0 | 0 | 1024 | K | 2 | ROZPOCET | 0 | 0 | 0 | 0 | 0 | 1 | 0 | 1024 | 1426793056
17 | K | 0910044 | Pasportizace před započetím stavby | soubor | 1 |  | 0 |  |  |  | základní |  | 0 | 0 | 0 | 0 | 0 | 1024 | K | 2 | ROZPOCET | 0 | 0 | 0 | 0 | 0 | 1 | 0 | 1024 | -2137252905
18 | K | 0910045 | Provedení všech předepsaných sond a průzkumů | soubor | 1 |  | 0 |  |  |  | základní |  | 0 | 0 | 0 | 0 | 0 | 1024 | K | 2 | ROZPOCET | 0 | 0 | 0 | 0 | 0 | 1 | 0 | 1024 | 1673749986

## 02 - BOURACÍ A ZEMNÍ PRÁCE
[9 empty] | >> skryté sloupce << | [9 empty] | {16e7c915-04e3-4cf4-a669-f370cca24e44}
2
| KRYCÍ LIST SOUPISU PRACÍ | [8 empty] | v --- níže se nacházejí doplnkové a pomocné údaje k sestavám --- v | [8 empty] | False
Stavba:
ZŠ T.G.MASARYKA NAVÝŠENÍ KAPACITY O 2 TŘÍDY (vila Pamela)
Objekt:
02 - BOURACÍ A ZEMNÍ PRÁCE
| KSO: |  | 801 32 |  |  | CC-CZ:
| Místo: |  | Ruzyňská 26/253, Praha 6 - Ruzyně |  |  | Datum: | 2. 11. 2021
| Zadavatel: |  |  |  |  | IČ:
|  | MĚSTSKÁ ČÁST PRAHA 6 |  |  |  | DIČ:
| Uchazeč: |  |  |  |  | IČ: | Vyplň údaj
|  | Vyplň údaj |  |  |  | DIČ: | Vyplň údaj
| Projektant: |  |  |  |  | IČ:
|  | QUADRA PROJECT s.r.o. |  |  |  | DIČ:
| Zpracovatel: |  |  |  |  | IČ:
|  | Vladimír Mrázek |  |  |  | DIČ:
Poznámka:
| Cena bez DPH | [5 empty] | 0
|  |  | Základ daně |  |  | Sazba daně | Výše daně
| DPH | základní | 0 |  |  | 21% | 0
|  | snížená | 0 |  |  | 15% | 0
|  | zákl. přenesená | 0 |  |  | 21% | 0
|  | sníž. přenesená | 0 |  |  | 15% | 0
|  | nulová | 0 |  |  | 0% | 0
| Cena s DPH |  |  | v | CZK |  | 0
| Projektant |  |  | Zpracovatel
| Datum a podpis: |  | Razítko | Datum a podpis: |  |  | Razítko
| Objednavatel |  |  | Uchazeč
| Datum a podpis: |  | Razítko | Datum a podpis: |  |  | Razítko
REKAPITULACE ČLENĚNÍ SOUPISU PRACÍ
Stavba:
ZŠ T.G.MASARYKA NAVÝŠENÍ KAPACITY O 2 TŘÍDY (vila Pamela)
Objekt:
02 - BOURACÍ A ZEMNÍ PRÁCE
Místo: |  |  | Ruzyňská 26/253, Praha 6 - Ruzyně |  |  | Datum: | 2. 11. 2021
Zadavatel: |  |  | MĚSTSKÁ ČÁST PRAHA 6 |  |  | Projektant: | QUADRA PROJECT s.r.o.
Uchazeč: |  |  | Vyplň údaj |  |  | Zpracovatel: | Vladimír Mrázek
Kód dílu - Popis | [6 empty] | Cena celkem [CZK]
Náklady ze soupisu prací | [6 empty] | 0 | [12 empty] | -1
| HSV - Práce a dodávky HSV | [5 empty] | 0
| 1 - Zemní práce | [5 empty] | 0
| 6 - Úpravy povrchů, podlahy a osazování výplní | [5 empty] | 0
| 9 - Ostatní konstrukce a práce, bourání | [5 empty] | 0
| 997 - Přesun sutě | [5 empty] | 0
| PSV - Práce a dodávky PSV | [5 empty] | 0
| 711 - Izolace proti vodě, vlhkosti a plynům | [5 empty] | 0
| 713 - Izolace tepelné | [5 empty] | 0
| 762 - Konstrukce tesařské | [5 empty] | 0
| 763 - Konstrukce suché výstavby | [5 empty] | 0
| 775 - Podlahy skládané | [5 empty] | 0
| 776 - Podlahy povlakové | [5 empty] | 0
SOUPIS PRACÍ
Stavba:
ZŠ T.G.MASARYKA NAVÝŠENÍ KAPACITY O 2 TŘÍDY (vila Pamela)
Objekt:
02 - BOURACÍ A ZEMNÍ PRÁCE
Místo: |  |  | Ruzyňská 26/253, Praha 6 - Ruzyně |  |  | Datum: | 2. 11. 2021
Zadavatel: |  |  | MĚSTSKÁ ČÁST PRAHA 6 |  |  | Projektant: | QUADRA PROJECT s.r.o.
Uchazeč: |  |  | Vyplň údaj |  |  | Zpracovatel: | Vladimír Mrázek
PČ | Typ | Kód | Popis | MJ | Množství | J.cena [CZK] | Cena celkem [CZK] | Cenová soustava |  |  | DPH | J. Nh [h] | Nh celkem [h] | J. hmotnost [t] | Hmotnost celkem [t] | J. suť [t] | Suť Celkem [t]
Náklady soupisu celkem | [6 empty] | 0 | [5 empty] | 0 |  | 0.0438 |  | 272.5636 |  | D | -1 | [10 empty] | 0
| D | HSV | Práce a dodávky HSV |  |  |  | 0 | [5 empty] | 0 |  | 0.0438 |  | 259.5506 | 1 | D | 0 |  |  |  | ROZPOCET | [6 empty] | 0
| D | 1 | Zemní práce |  |  |  | 0 | [5 empty] | 0 |  | 0 |  | 0 | 1 | D | 1 |  |  |  | ROZPOCET | [6 empty] | 0
1 | K | 132112211 | Hloubení rýh š do 2000 mm v soudržných horninách třídy těžitelnosti I, skupiny 1 a 2 ručně | m3 | 49.446 |  | 0 |  |  |  | základní |  | 0 | 0 | 0 | 0 | 0 | 4 | K | 2 |  |  |  | ROZPOCET | 0 | 0 | 0 | 0 | 0 | 1 | 0 | 4 | 1244685364
| VV |  | +1,1*0,9*(1,7+2,7+8,6+2,7+4,5+1,2+2*1,5+1,5+1,2+4,5+10,5+5,3) |  | 46.926 | [13 empty] | VV | 2 | 2 | True | 0 | ROZPOCET
| VV |  | +0,9*0,9*(2*1,0)+0,5*0,9*2,0 |  | 2.52 | [13 empty] | VV | 2 | 2 | True | 0 | ROZPOCET
| VV |  | Součet |  | 49.446 | [13 empty] | VV | 2 | 4 | True | 1 | ROZPOCET
2 | K | 162251101 | Vodorovné přemístění do 20 m výkopku/sypaniny z horniny třídy těžitelnosti I skupiny 1 až 3 | m3 | 49.446 |  | 0 | CS ÚRS 2022 01 |  |  | základní |  | 0 | 0 | 0 | 0 | 0 | 4 | K | 2 |  |  |  | ROZPOCET | 0 | 0 | 0 | 0 | 0 | 1 | 0 | 4 | 1644397911
3 | K | 167111101 | Nakládání výkopku z hornin třídy těžitelnosti I skupiny 1 až 3 ručně | m3 | 49.446 |  | 0 | CS ÚRS 2022 01 |  |  | základní |  | 0 | 0 | 0 | 0 | 0 | 4 | K | 2 |  |  |  | ROZPOCET | 0 | 0 | 0 | 0 | 0 | 1 | 0 | 4 | -404191885
4 | K | 174111101 | Zásyp jam, šachet rýh nebo kolem objektů sypaninou se zhutněním ručně | m3 | 49.446 |  | 0 | CS ÚRS 2022 01 |  |  | základní |  | 0 | 0 | 0 | 0 | 0 | 4 | K | 2 |  |  |  | ROZPOCET | 0 | 0 | 0 | 0 | 0 | 1 | 0 | 4 | -1928131129
| D | 6 | Úpravy povrchů, podlahy a osazování výplní |  |  |  | 0 | [5 empty] | 0 |  | 0 |  | 0 | 1 | D | 1 |  |  |  | ROZPOCET | [6 empty] | 0
5 | K | 629995101 | Očištění vnějších ploch tlakovou vodou | m2 | 169.17 |  | 0 | CS ÚRS 2022 01 |  |  | základní |  | 0 | 0 | 0 | 0 | 0 | 4 | K | 2 |  |  |  | ROZPOCET | 0 | 0 | 0 | 0 | 0 | 1 | 0 | 4 | 658461736
| VV |  | "4" | [15 empty] | VV | 2 | 1 | True | 0 | ROZPOCET
| VV |  | "pohled SV" | [15 empty] | VV | 2 | 1 | True | 0 | ROZPOCET
| VV |  | +2,0*2,7+5,2*1,6+1,5*2,1+0,8*3,3 |  | 19.51 | [13 empty] | VV | 2 | 2 | True | 0 | ROZPOCET
| VV |  | +5,7*1,25+0,8*3,0+0,8*0,7+1,2*1,5+0,8*2,5 |  | 13.885 | [13 empty] | VV | 2 | 2 | True | 0 | ROZPOCET
| VV |  | +6,6*5,6+7,0*0,9+4,0*1,0 |  | 47.26 | [13 empty] | VV | 2 | 2 | True | 0 | ROZPOCET
| VV |  | -(0,5*0,5+0,9*2,25*10+0,55*2,3*2) |  | -23.03 | [13 empty] | VV | 2 | 2 | True | 0 | ROZPOCET
| VV |  | "pohled SZ" | [15 empty] | VV | 2 | 1 | True | 0 | ROZPOCET
| VV |  | +2,2*3,7+1,8*2,2*2 |  | 16.06 | [13 empty] | VV | 2 | 2 | True | 0 | ROZPOCET
| VV |  | +7,0*4,65+5,0*1,0-0,5*1,8*2-0,7*1,8 |  | 34.49 | [13 empty] | VV | 2 | 2 | True | 0 | ROZPOCET
| VV |  | +1,8*1,0+0,8*2,3 |  | 3.64 | [13 empty] | VV | 2 | 2 | True | 0 | ROZPOCET
| VV |  | -(1,2*2,1+0,3*0,8*2+0,55*1,7*2+0,55*2,2*2+0,7*2,5+0,7*2,2) |  | -10.58 | [13 empty] | VV | 2 | 2 | True | 0 | ROZPOCET
| VV |  | "pohled JZ" | [15 empty] | VV | 2 | 1 | True | 0 | ROZPOCET
| VV |  | +2,0*2,7+5,2*1,6+1,5*2,1+0,8*3,3 |  | 19.51 | [13 empty] | VV | 2 | 2 | True | 0 | ROZPOCET
| VV |  | +5,7*1,25+0,8*3,0+0,8*0,7+1,2*1,5+0,8*2,5 |  | 13.885 | [13 empty] | VV | 2 | 2 | True | 0 | ROZPOCET
| VV |  | -(0,55*2,3*2) |  | -2.53 | [13 empty] | VV | 2 | 2 | True | 0 | ROZPOCET
| VV |  | "pohled JV" | [15 empty] | VV | 2 | 1 | True | 0 | ROZPOCET
| VV |  | +5,7*5,5 |  | 31.35 | [13 empty] | VV | 2 | 2 | True | 0 | ROZPOCET
| VV |  | +1,0*5,0*2 |  | 10 | [13 empty] | VV | 2 | 2 | True | 0 | ROZPOCET
| VV |  | +1,8*1,0+0,8*2,3 |  | 3.64 | [13 empty] | VV | 2 | 2 | True | 0 | ROZPOCET
| VV |  | -(0,6*2,2*6) |  | -7.92 | [13 empty] | VV | 2 | 2 | True | 0 | ROZPOCET
| VV |  | Součet |  | 169.17 | [13 empty] | VV | 2 | 4 | True | 1 | ROZPOCET
| D | 9 | Ostatní konstrukce a práce, bourání |  |  |  | 0 | [5 empty] | 0 |  | 0.0438 |  | 259.5506 | 1 | D | 1 |  |  |  | ROZPOCET | [6 empty] | 0
6 | K | 911001 | Zakrývání a opatření proti prachu - např geotextilie | m2 | 20 |  | 0 |  |  |  | základní |  | 0 | 0 | 0 | 0 | 0 | 4 | K | 2 |  |  |  | ROZPOCET | 0 | 0 | 0 | 0 | 0 | 1 | 0 | 4 | -202572266
7 | K | 91110001 | Provizorní podepření konstrukcí | soubor | 1 |  | 0 |  |  |  | základní |  | 0 | 0 | 0 | 0 | 0 | 4 | K | 2 |  |  |  | ROZPOCET | 0 | 0 | 0 | 0 | 0 | 1 | 0 | 4 | -1055877285
| P |  | Poznámka k položce: 20ks dř.hranolů 160/160 mm - dl 4m | [15 empty] | P | 2
8 | K | 962031132 | Bourání příček z cihel pálených na MVC tl do 100 mm | m2 | 268.772 |  | 0 | CS ÚRS 2022 01 |  |  | základní |  | 0 | 0 | 0 | 0.131 | 35.2091 | 4 | K | 2 |  |  |  | ROZPOCET | 0 | 0 | 0 | 0 | 0 | 1 | 0 | 4 | 231628916
| VV |  | "1PP" | [15 empty] | VV | 2 | 1 | True | 0 | ROZPOCET
| VV |  | +2,6*(1,5+2,9+2,8+2,5+2*0,8+4,1) |  | 40.04 | [13 empty] | VV | 2 | 2 | True | 0 | ROZPOCET
| VV |  | +2,3*1,2 |  | 2.76 | [13 empty] | VV | 2 | 2 | True | 0 | ROZPOCET
| VV |  | -0,6*2,0*4-0,8*2,0*2 |  | -8 | [13 empty] | VV | 2 | 2 | True | 0 | ROZPOCET
| VV |  | "přizdívka soklu" | [15 empty] | VV | 2 | 1 | True | 0 | ROZPOCET
| VV |  | "pozn 7"+0,55*(1,5+1,1+2*3,2+8,0)+0,7*0,7+0,9*1,1 |  | 10.83 | [13 empty] | VV | 2 | 2 | True | 0 | ROZPOCET
| VV |  | "pozn 8"+0,55*(3,6+3,5+0,5+0,14+3,4+1,9+1,2+0,9+1,3+2,5+3,5) |  | 12.342 | [13 empty] | VV | 2 | 2 | True | 0 | ROZPOCET
| VV |  | Mezisoučet |  | 57.972 | [13 empty] | VV | 2 | 3 | True | 0 | ROZPOCET
| VV |  | "1NP" | [15 empty] | VV | 2 | 1 | True | 0 | ROZPOCET
| VV |  | +3,0*(2*3,8+0,5+0,1+4,0+3,3+1,1+2*3,8) |  | 72.6 | [13 empty] | VV | 2 | 2 | True | 0 | ROZPOCET
| VV |  | +2,1*(0,8+1,2) |  | 4.2 | [13 empty] | VV | 2 | 2 | True | 0 | ROZPOCET
| VV |  | "sokl"+0,8*2,0 |  | 1.6 | [13 empty] | VV | 2 | 2 | True | 0 | ROZPOCET
| VV |  | -0,6*2,0*3+0,8*2,0*4 |  | 2.8 | [13 empty] | VV | 2 | 2 | True | 0 | ROZPOCET
| VV |  | Mezisoučet |  | 81.2 | [13 empty] | VV | 2 | 3 | True | 0 | ROZPOCET
| VV |  | "2NP" | [15 empty] | VV | 2 | 1 | True | 0 | ROZPOCET
| VV |  | +3,0*(1,0+6,0+3,8+2,6+1,2+2*4,0+2*1,5+2,9+2,2+2*3,8+4,3+0,7) |  | 129.9 | [13 empty] | VV | 2 | 2 | True | 0 | ROZPOCET
| VV |  | "předstěna"+1,9*1,5+1,1*1,9 |  | 4.94 | [13 empty] | VV | 2 | 2 | True | 0 | ROZPOCET
| VV |  | -0,6*2,0*7-0,7*2,0*1-0,8*2,0*2-1,1*2,0-1,6*0,8 |  | -16.48 | [13 empty] | VV | 2 | 2 | True | 0 | ROZPOCET
| VV |  | Mezisoučet |  | 118.36 | [13 empty] | VV | 2 | 3 | True | 0 | ROZPOCET
| VV |  | "3NP" | [15 empty] | VV | 2 | 1 | True | 0 | ROZPOCET
| VV |  | +0,7*(0,3+2,3+3,9+4,0+2,4) |  | 9.03 | [13 empty] | VV | 2 | 2 | True | 0 | ROZPOCET
| VV |  | "předstěna"+1,3*1,7 |  | 2.21 | [13 empty] | VV | 2 | 2 | True | 0 | ROZPOCET
| VV |  | Mezisoučet |  | 11.24 | [13 empty] | VV | 2 | 3 | True | 0 | ROZPOCET
| VV |  | Součet |  | 268.772 | [13 empty] | VV | 2 | 4 | True | 1 | ROZPOCET
9 | K | 962031133 | Bourání příček z cihel pálených na MVC tl do 150 mm | m2 | 2.57 |  | 0 | CS ÚRS 2022 01 |  |  | základní |  | 0 | 0 | 0 | 0.261 | 0.67077 | 4 | K | 2 |  |  |  | ROZPOCET | 0 | 0 | 0 | 0 | 0 | 1 | 0 | 4 | -198443621
| VV |  | "1PP" | [15 empty] | VV | 2 | 1 | True | 0 | ROZPOCET
| VV |  | +2,6*(1,1+0,35) |  | 3.77 | [13 empty] | VV | 2 | 2 | True | 0 | ROZPOCET
| VV |  | -0,6*2,0 |  | -1.2 | [13 empty] | VV | 2 | 2 | True | 0 | ROZPOCET
| VV |  | Součet |  | 2.57 | [13 empty] | VV | 2 | 4 | True | 1 | ROZPOCET
10 | K | 962032231 | Bourání zdiva z cihel pálených nebo vápenopískových na MV nebo MVC přes 1 m3 | m3 | 8.257 |  | 0 | CS ÚRS 2022 01 |  |  | základní |  | 0 | 0 | 0 | 1.8 | 14.8626 | 4 | K | 2 |  |  |  | ROZPOCET | 0 | 0 | 0 | 0 | 0 | 1 | 0 | 4 | 1081601633
| VV |  | "1NP"+0,36*3,0*4,4-0,36*1,0*2,1 |  | 3.996 | [13 empty] | VV | 2 | 2 | True | 0 | ROZPOCET
| VV |  | "2NP"+0,19*3,0*4,5-0,19*0,8*2,0 |  | 2.261 | [13 empty] | VV | 2 | 2 | True | 0 | ROZPOCET
| VV |  | "venk schody"+2,0 |  | 2 | [13 empty] | VV | 2 | 2 | True | 0 | ROZPOCET
| VV |  | Součet |  | 8.257 | [13 empty] | VV | 2 | 4 | True | 1 | ROZPOCET
11 | K | 96301152 | Bourání stropních nosníků ocelových - strop 1NP - I profily 180 | m | 84 |  | 0 |  |  |  | základní |  | 0 | 0 | 0 | 0.022 | 1.848 | 4 | K | 2 |  |  |  | ROZPOCET | 0 | 0 | 0 | 0 | 0 | 1 | 0 | 4 | -337921146
| VV |  | +4,0*21 |  | 84 | [13 empty] | VV | 2 | 2 | True | 1 | ROZPOCET
12 | K | 96305301 | Bourání ŽB schodiště 1-3NP | m3 | 4.5 |  | 0 |  |  |  | základní |  | 0 | 0 | 0 | 2.4 | 10.8 | 4 | K | 2 |  |  |  | ROZPOCET | 0 | 0 | 0 | 0 | 0 | 1 | 0 | 4 | -53090683
13 | K | 96305302 | Ubourání vstupního ramene 1NP | kus | 1 |  | 0 |  |  |  | základní |  | 0 | 0 | 0 | 0.1 | 0.1 | 4 | K | 2 |  |  |  | ROZPOCET | 0 | 0 | 0 | 0 | 0 | 1 | 0 | 4 | 1922506762
14 | K | 96305303 | Vybourání venkovních vyrovnávacích stupňů | m | 12.2 |  | 0 |  |  |  | základní |  | 0 | 0 | 0 | 0.1 | 1.22 | 4 | K | 2 |  |  |  | ROZPOCET | 0 | 0 | 0 | 0 | 0 | 1 | 0 | 4 | 669410887
| VV |  | +2*1,8+2*1,6+3*0,8+3*1,0 |  | 12.2 | [13 empty] | VV | 2 | 2 | True | 1 | ROZPOCET
15 | K | 96305304 | Ubourání stupně venk schodiště | kus | 1 |  | 0 |  |  |  | základní |  | 0 | 0 | 0 | 0.1 | 0.1 | 4 | K | 2 |  |  |  | ROZPOCET | 0 | 0 | 0 | 0 | 0 | 1 | 0 | 4 | 85370463
16 | K | 9650813 | Otryskání beton mazaniny | m2 | 15.8 |  | 0 |  |  |  | základní |  | 0 | 0 | 0 | 0.01 | 0.158 | 4 | K | 2 |  |  |  | ROZPOCET | 0 | 0 | 0 | 0 | 0 | 1 | 0 | 4 | -1154103834
| VV |  | "3NP"+8,3+7,5 |  | 15.8 | [13 empty] | VV | 2 | 2 | True | 1 | ROZPOCET
17 | K | 966032921 | Odsekání říms podokenních nebo přesokenních předsazených přes 80 mm | m | 6 |  | 0 | CS ÚRS 2022 01 |  |  | základní |  | 0 | 0 | 0 | 0.03 | 0.18 | 4 | K | 2 |  |  |  | ROZPOCET | 0 | 0 | 0 | 0 | 0 | 1 | 0 | 4 | -1892928763
| VV |  | +4*1,5 |  | 6 | [13 empty] | VV | 2 | 2 | True | 1 | ROZPOCET
18 | K | 9689101 | Vybourání okna vč vnitř parapetu - 505/1120 mm | kus | 1 |  | 0 |  |  |  | základní |  | 0 | 0 | 0 | 0.03 | 0.03 | 4 | K | 2 |  |  |  | ROZPOCET | 0 | 0 | 0 | 0 | 0 | 1 | 0 | 4 | -1781941500
19 | K | 9689102 | Vybourání okna vč vnitř parapetu - 525/1120 mm | kus | 1 |  | 0 |  |  |  | základní |  | 0 | 0 | 0 | 0.03 | 0.03 | 4 | K | 2 |  |  |  | ROZPOCET | 0 | 0 | 0 | 0 | 0 | 1 | 0 | 4 | -1227195836
20 | K | 9689103 | Vybourání okna vč vnitř parapetu - 615/900 mm | kus | 1 |  | 0 |  |  |  | základní |  | 0 | 0 | 0 | 0.03 | 0.03 | 4 | K | 2 |  |  |  | ROZPOCET | 0 | 0 | 0 | 0 | 0 | 1 | 0 | 4 | 2043650449
21 | K | 9689104 | Vybourání okna vč vnitř parapetu - 665/1780 mm | kus | 2 |  | 0 |  |  |  | základní |  | 0 | 0 | 0 | 0.05 | 0.1 | 4 | K | 2 |  |  |  | ROZPOCET | 0 | 0 | 0 | 0 | 0 | 1 | 0 | 4 | -1341200739
22 | K | 9689105 | Vybourání okna vč vnitř parapetu - 1375/1810 mm | kus | 2 |  | 0 |  |  |  | základní |  | 0 | 0 | 0 | 0.08 | 0.16 | 4 | K | 2 |  |  |  | ROZPOCET | 0 | 0 | 0 | 0 | 0 | 1 | 0 | 4 | -1783400591
23 | K | 9689106 | Vybourání okna vč vnitř parapetu - 1375/1790 mm | kus | 1 |  | 0 |  |  |  | základní |  | 0 | 0 | 0 | 0.08 | 0.08 | 4 | K | 2 |  |  |  | ROZPOCET | 0 | 0 | 0 | 0 | 0 | 1 | 0 | 4 | 1748723682
24 | K | 9689107 | Vybourání okna vč vnitř parapetu - 1500/1810 mm | kus | 1 |  | 0 |  |  |  | základní |  | 0 | 0 | 0 | 0.08 | 0.08 | 4 | K | 2 |  |  |  | ROZPOCET | 0 | 0 | 0 | 0 | 0 | 1 | 0 | 4 | -2013420700
25 | K | 96891103 | Vybourání soklu pod VZT jednotku | kus | 1 |  | 0 |  |  |  | základní |  | 0 | 0 | 0 | 0.1 | 0.1 | 4 | K | 2 |  |  |  | ROZPOCET | 0 | 0 | 0 | 0 | 0 | 1 | 0 | 4 | 350618349
26 | K | 971033541 | Vybourání otvorů ve zdivu cihelném pl do 1 m2 na MVC nebo MV tl do 300 mm | m3 | 0.506 |  | 0 | CS ÚRS 2022 01 |  |  | základní |  | 0 | 0 | 0 | 1.8 | 0.9108 | 4 | K | 2 |  |  |  | ROZPOCET | 0 | 0 | 0 | 0 | 0 | 1 | 0 | 4 | 1817147771
| VV |  | "1PP" | [15 empty] | VV | 2 | 1 | True | 0 | ROZPOCET
| VV |  | +0,3*0,75*0,75*3 |  | 0.506 | [13 empty] | VV | 2 | 2 | True | 1 | ROZPOCET
27 | K | 971033561 | Vybourání otvorů ve zdivu cihelném pl do 1 m2 na MVC nebo MV tl do 600 mm | m3 | 3.42 |  | 0 | CS ÚRS 2022 01 |  |  | základní |  | 0 | 0 | 0 | 1.8 | 6.156 | 4 | K | 2 |  |  |  | ROZPOCET | 0 | 0 | 0 | 0 | 0 | 1 | 0 | 4 | -1413534707
| VV |  | "1PP"+0,6*0,3*1,0 |  | 0.18 | [13 empty] | VV | 2 | 2 | True | 0 | ROZPOCET
| VV |  | "1NP"+0,5*0,9*0,9*4 |  | 1.62 | [13 empty] | VV | 2 | 2 | True | 0 | ROZPOCET
| VV |  | "2NP"+0,5*0,9*0,9*4 |  | 1.62 | [13 empty] | VV | 2 | 2 | True | 0 | ROZPOCET
| VV |  | Součet |  | 3.42 | [13 empty] | VV | 2 | 4 | True | 1 | ROZPOCET
28 | K | 971033641 | Vybourání otvorů ve zdivu cihelném pl do 4 m2 na MVC nebo MV tl do 300 mm | m3 | 0.594 |  | 0 | CS ÚRS 2022 01 |  |  | základní |  | 0 | 0 | 0 | 1.8 | 1.0692 | 4 | K | 2 |  |  |  | ROZPOCET | 0 | 0 | 0 | 0 | 0 | 1 | 0 | 4 | 32819873
| VV |  | "2NP"+0,3*0,9*2,2 |  | 0.594 | [13 empty] | VV | 2 | 2 | True | 1 | ROZPOCET
29 | K | 971033651 | Vybourání otvorů ve zdivu cihelném pl do 4 m2 na MVC nebo MV tl do 600 mm | m3 | 2.516 |  | 0 | CS ÚRS 2022 01 |  |  | základní |  | 0 | 0 | 0 | 1.8 | 4.5288 | 4 | K | 2 |  |  |  | ROZPOCET | 0 | 0 | 0 | 0 | 0 | 1 | 0 | 4 | 129168785
| VV |  | "1NP"+0,52*1,1*2,2 |  | 1.258 | [13 empty] | VV | 2 | 2 | True | 0 | ROZPOCET
| VV |  | "2NP"+0,52*1,1*2,2 |  | 1.258 | [13 empty] | VV | 2 | 2 | True | 0 | ROZPOCET
| VV |  | Součet |  | 2.516 | [13 empty] | VV | 2 | 4 | True | 1 | ROZPOCET
30 | K | 96301151 | Bourání stropů z tvárnic pálených do nosníků ocelových tl do 80 mm vč nosníků | m2 | 115.7 |  | 0 |  |  |  | základní |  | 0 | 0 | 0 | 0.088 | 10.1816 | 4 | K | 2 |  |  |  | ROZPOCET | 0 | 0 | 0 | 0 | 0 | 1 | 0 | 4 | -1331306949
| VV |  | "nad 1PP"+4,0*8,5+4,0*10,7-1,1*1,0+4,0*8,5+6,0 |  | 115.7 | [13 empty] | VV | 2 | 2 | True | 1 | ROZPOCET
31 | K | 965042121 | Bourání podkladů pod dlažby nebo mazanin betonových nebo z litého asfaltu tl do 100 mm pl do 1 m2 | m3 | 0.024 |  | 0 | CS ÚRS 2022 01 |  |  | základní |  | 0 | 0 | 0 | 2.2 | 0.0528 | 4 | K | 2 |  |  |  | ROZPOCET | 0 | 0 | 0 | 0 | 0 | 1 | 0 | 4 | 2116862392
| VV |  | "1NP"+0,025*0,96 |  | 0.024 | [13 empty] | VV | 2 | 2 | True | 1 | ROZPOCET
32 | K | 965042131 | Bourání podkladů pod dlažby nebo mazanin betonových nebo z litého asfaltu tl do 100 mm pl do 4 m2 | m3 | 0.192 |  | 0 | CS ÚRS 2022 01 |  |  | základní |  | 0 | 0 | 0 | 2.2 | 0.4224 | 4 | K | 2 |  |  |  | ROZPOCET | 0 | 0 | 0 | 0 | 0 | 1 | 0 | 4 | 1193292697
| VV |  | "1PP"+0,08*1,13 |  | 0.09 | [13 empty] | VV | 2 | 2 | True | 0 | ROZPOCET
| VV |  | "1NP"+0,075*1,36 |  | 0.102 | [13 empty] | VV | 2 | 2 | True | 0 | ROZPOCET
| VV |  | Součet |  | 0.192 | [13 empty] | VV | 2 | 4 | True | 1 | ROZPOCET
33 | K | 965042141 | Bourání podkladů pod dlažby nebo mazanin betonových nebo z litého asfaltu tl do 100 mm pl přes 4 m2 | m3 | 31.593 |  | 0 | CS ÚRS 2022 01 |  |  | základní |  | 0 | 0 | 0 | 2.2 | 69.5046 | 4 | K | 2 |  |  |  | ROZPOCET | 0 | 0 | 0 | 0 | 0 | 1 | 0 | 4 | -673307483
| VV |  | "1PP"+0,1*(5,82+13,37+21,93+14,22+12,4+2*1,4+3*1,0+11,89) |  | 8.543 | [13 empty] | VV | 2 | 2 | True | 0 | ROZPOCET
| VV |  | "1NP"+0,1*(4,0*8,5+4,0*10,7-1,1*1,0+4,0*8,5+6,0) |  | 11.57 | [13 empty] | VV | 2 | 2 | True | 0 | ROZPOCET
| VV |  | "2NP"+0,1*(4,0*8,6*2+6,0+4,0*12,0-4,0*2,0) |  | 11.48 | [13 empty] | VV | 2 | 2 | True | 0 | ROZPOCET
| VV |  | Součet |  | 31.593 | [13 empty] | VV | 2 | 4 | True | 1 | ROZPOCET
34 | K | 965049111 | Příplatek k bourání betonových mazanin za bourání mazanin se svařovanou sítí tl do 100 mm | m3 | 23.05 |  | 0 | CS ÚRS 2022 01 |  |  | základní |  | 0 | 0 | 0 | 0.044 | 1.0142 | 4 | K | 2 |  |  |  | ROZPOCET | 0 | 0 | 0 | 0 | 0 | 1 | 0 | 4 | -389784910
| VV |  | "1NP"+0,10*(4,0*8,5+4,0*10,7-1,1*1,0+4,0*8,5+6,0) |  | 11.57 | [13 empty] | VV | 2 | 2 | True | 0 | ROZPOCET
| VV |  | "2NP"+0,1*(4,0*8,6*2+6,0+4,0*12,0-4,0*2,0) |  | 11.48 | [13 empty] | VV | 2 | 2 | True | 0 | ROZPOCET
| VV |  | Součet |  | 23.05 | [13 empty] | VV | 2 | 4 | True | 1 | ROZPOCET
35 | K | 965081213 | Bourání podlah z dlaždic keramických nebo xylolitových tl do 10 mm plochy přes 1 m2 | m2 | 91.46 |  | 0 | CS ÚRS 2022 01 |  |  | základní |  | 0 | 0 | 0 | 0.035 | 3.2011 | 4 | K | 2 |  |  |  | ROZPOCET | 0 | 0 | 0 | 0 | 0 | 1 | 0 | 4 | -1634835622
| VV |  | "1PP"+1,7*1,8+5,82+12,4+2*1,4+3*1,0 |  | 27.08 | [13 empty] | VV | 2 | 2 | True | 0 | ROZPOCET
| VV |  | "1NP"+3,3*1,1+2,05 |  | 5.68 | [13 empty] | VV | 2 | 2 | True | 0 | ROZPOCET
| VV |  | "2NP"+11,7+6,4+2,8+6,8+3*1,2+2,2 |  | 33.5 | [13 empty] | VV | 2 | 2 | True | 0 | ROZPOCET
| VV |  | "3NP"+7,2+8,4+3,7+4,8+1,1 |  | 25.2 | [13 empty] | VV | 2 | 2 | True | 0 | ROZPOCET
| VV |  | Součet |  | 91.46 | [13 empty] | VV | 2 | 4 | True | 1 | ROZPOCET
36 | K | 965082923 | Odstranění násypů pod podlahami tl do 100 mm pl přes 2 m2 | m3 | 11.57 |  | 0 | CS ÚRS 2022 01 |  |  | základní |  | 0 | 0 | 0 | 1.4 | 16.198 | 4 | K | 2 |  |  |  | ROZPOCET | 0 | 0 | 0 | 0 | 0 | 1 | 0 | 4 | 659123010
| VV |  | "1NP"+0,10*(4,0*8,5+4,0*10,7-1,1*1,0+4,0*8,5+6,0) |  | 11.57 | [13 empty] | VV | 2 | 2 | True | 1 | ROZPOCET
37 | K | 96703173 | Přisekání plošné soklu tl do 100 mm (cihly/beton) | m2 | 20.79 |  | 0 |  |  |  | základní |  | 0 | 0 | 0 | 0.183 | 3.8046 | 4 | K | 2 |  |  |  | ROZPOCET | 0 | 0 | 0 | 0 | 0 | 1 | 0 | 4 | 1599648428
| VV |  | "1PP" | [15 empty] | VV | 2 | 1 | True | 0 | ROZPOCET
| VV |  | "pozn 7"+0,5*(1,5+1,1+2*3,5+8,4)+0,5*0,7+0,2*1,1 |  | 9.57 | [13 empty] | VV | 2 | 2 | True | 0 | ROZPOCET
| VV |  | "pozn 8"+0,5*(3,6+3,5+0,5+0,14+3,4+1,9+1,2+0,9+1,3+2,5+3,5) |  | 11.22 | [13 empty] | VV | 2 | 2 | True | 0 | ROZPOCET
| VV |  | Součet |  | 20.79 | [13 empty] | VV | 2 | 4 | True | 1 | ROZPOCET
38 | K | 967031734 | Přisekání plošné zdiva z cihel pálených na MV nebo MVC tl do 300 mm | m2 | 2.31 |  | 0 | CS ÚRS 2022 01 |  |  | základní |  | 0 | 0 | 0 | 0.545 | 1.259 | 4 | K | 2 |  |  |  | ROZPOCET | 0 | 0 | 0 | 0 | 0 | 1 | 0 | 4 | -535675018
| VV |  | "1PP"+2,1*0,55*2 |  | 2.31 | [13 empty] | VV | 2 | 2 | True | 1 | ROZPOCET
39 | K | 96891001 | Vybourání dveří 1kř vč zárubně a prahu | kus | 42 |  | 0 |  |  |  | základní |  | 0 | 0 | 0 | 0.05 | 2.1 | 4 | K | 2 |  |  |  | ROZPOCET | 0 | 0 | 0 | 0 | 0 | 1 | 0 | 4 | -783332240
| VV |  | "1PP"+13 |  | 13 | [13 empty] | VV | 2 | 2 | True | 0 | ROZPOCET
| VV |  | "1NP"+9 |  | 9 | [13 empty] | VV | 2 | 2 | True | 0 | ROZPOCET
| VV |  | "2NP"+17 |  | 17 | [13 empty] | VV | 2 | 2 | True | 0 | ROZPOCET
| VV |  | "3NP"+3 |  | 3 | [13 empty] | VV | 2 | 2 | True | 0 | ROZPOCET
| VV |  | Součet |  | 42 | [13 empty] | VV | 2 | 4 | True | 1 | ROZPOCET
40 | K | 96891002 | Vybourání dveří 2kř vč zárubně a prahu | kus | 1 |  | 0 |  |  |  | základní |  | 0 | 0 | 0 | 0.07 | 0.07 | 4 | K | 2 |  |  |  | ROZPOCET | 0 | 0 | 0 | 0 | 0 | 1 | 0 | 4 | -984912540
| VV |  | "1NP"+1 |  | 1 | [13 empty] | VV | 2 | 2 | True | 1 | ROZPOCET
41 | K | 968910021 | Vybourání prahu | kus | 4 |  | 0 |  |  |  | základní |  | 0 | 0 | 0 | 0.005 | 0.02 | 4 | K | 2 |  |  |  | ROZPOCET | 0 | 0 | 0 | 0 | 0 | 1 | 0 | 4 | -1893488848
42 | K | 96891003 | Vybourání dřevěného obložení soklu | m | 22.44 |  | 0 |  |  |  | základní |  | 0 | 0 | 0 | 0.005 | 0.1122 | 4 | K | 2 |  |  |  | ROZPOCET | 0 | 0 | 0 | 0 | 0 | 1 | 0 | 4 | -540663985
| VV |  | "1PP" | [15 empty] | VV | 2 | 1 | True | 0 | ROZPOCET
| VV |  | "pozn 8"+(3,6+3,5+0,5+0,14+3,4+1,9+1,2+0,9+1,3+2,5+3,5) |  | 22.44 | [13 empty] | VV | 2 | 2 | True | 1 | ROZPOCET
43 | K | 96891004 | Vybourání truhlářského schodiště 1PP | kus | 1 |  | 0 |  |  |  | základní |  | 0 | 0 | 0 | 0.05 | 0.05 | 4 | K | 2 |  |  |  | ROZPOCET | 0 | 0 | 0 | 0 | 0 | 1 | 0 | 4 | -1344115539
44 | K | 968910041 | Vybourání posuvné skříňové stěny 1PP | kus | 1 |  | 0 |  |  |  | základní |  | 0 | 0 | 0 | 0.05 | 0.05 | 4 | K | 2 |  |  |  | ROZPOCET | 0 | 0 | 0 | 0 | 0 | 1 | 0 | 4 | -528721839
45 | K | 96891101 | Vybourání kompletní konstrukce vstupu vč zastřešení | soubor | 1 |  | 0 |  |  |  | základní |  | 0 | 0 | 0 | 1 | 1 | 4 | K | 2 |  |  |  | ROZPOCET | 0 | 0 | 0 | 0 | 0 | 1 | 0 | 4 | 1484734964
| P |  | Poznámka k položce: - makrolon 24m2 - ocelová kce. cca 100kg | [15 empty] | P | 2
46 | K | 968911011 | Vybourání kovových dvířek na zahradu 2ks(polykarbonát), demontáž zámeč.výplně z jaklů | soubor | 1 |  | 0 |  |  |  | základní |  | 0 | 0 | 0 | 1 | 1 | 4 | K | 2 |  |  |  | ROZPOCET | 0 | 0 | 0 | 0 | 0 | 1 | 0 | 4 | 1226187229
47 | K | 96893001 | Vybourání schodišť madel | m | 6 |  | 0 |  |  |  | základní |  | 0 | 0 | 0 | 0.02 | 0.12 | 4 | K | 2 |  |  |  | ROZPOCET | 0 | 0 | 0 | 0 | 0 | 1 | 0 | 4 | -1154123665
48 | K | 96893002 | Vybourání schodišť zábradlí | m | 8 |  | 0 |  |  |  | základní |  | 0 | 0 | 0 | 0.02 | 0.16 | 4 | K | 2 |  |  |  | ROZPOCET | 0 | 0 | 0 | 0 | 0 | 1 | 0 | 4 | -1104684507
49 | K | 96891005 | Vybourání sololitového obkladu | m2 | 27.28 |  | 0 |  |  |  | základní |  | 0 | 0 | 0 | 0.005 | 0.1364 | 4 | K | 2 |  |  |  | ROZPOCET | 0 | 0 | 0 | 0 | 0 | 1 | 0 | 4 | 2132005377
| VV |  | "1PP" | [15 empty] | VV | 2 | 1 | True | 0 | ROZPOCET
| VV |  | +2,2*(3,3+2*1,0+5,0)-0,6*2,0 |  | 21.46 | [13 empty] | VV | 2 | 2 | True | 0 | ROZPOCET
| VV |  | +5,82 |  | 5.82 | [13 empty] | VV | 2 | 2 | True | 0 | ROZPOCET
| VV |  | Součet |  | 27.28 | [13 empty] | VV | 2 | 4 | True | 1 | ROZPOCET
50 | K | 96892001 | Vybourání kuchyňské linky | kus | 1 |  | 0 |  |  |  | základní |  | 0 | 0 | 0 | 0.2 | 0.2 | 4 | K | 2 |  |  |  | ROZPOCET | 0 | 0 | 0 | 0 | 0 | 1 | 0 | 4 | -1932929812
51 | K | 968910042 | Vybourání posuvné skříňové stěny 1NP | kus | 1 |  | 0 |  |  |  | základní |  | 0 | 0 | 0 | 0.05 | 0.05 | 4 | K | 2 |  |  |  | ROZPOCET | 0 | 0 | 0 | 0 | 0 | 1 | 0 | 4 | 572726608
52 | K | 96891102 | Vybourání okenních mříží 1PP | kus | 6 |  | 0 |  |  |  | základní |  | 0 | 0 | 0 | 0.05 | 0.3 | 4 | K | 2 |  |  |  | ROZPOCET | 0 | 0 | 0 | 0 | 0 | 1 | 0 | 4 | -1145800334
53 | K | 9689501 | Vybourání klepířských prvků na fasádě - rš 350 mm | m | 87 |  | 0 |  |  |  | základní |  | 0 | 0 | 0 | 0.003 | 0.261 | 4 | K | 2 |  |  |  | ROZPOCET | 0 | 0 | 0 | 0 | 0 | 1 | 0 | 4 | -1591145282
54 | K | 973031324 | Vysekání kapes ve zdivu cihelném na MV nebo MVC pl do 0,10 m2 hl do 150 mm | kus | 24 |  | 0 | CS ÚRS 2022 01 |  |  | základní |  | 0 | 0 | 0 | 0.015 | 0.36 | 4 | K | 2 |  |  |  | ROZPOCET | 0 | 0 | 0 | 0 | 0 | 1 | 0 | 4 | 1764728743
| VV |  | "fasáda"+24 |  | 24 | [13 empty] | VV | 2 | 2 | True | 1 | ROZPOCET
55 | K | 973031326 | Vysekání kapes ve zdivu cihelném na MV nebo MVC pl do 0,10 m2 hl do 450 mm | kus | 1 |  | 0 | CS ÚRS 2022 01 |  |  | základní |  | 0 | 0 | 0 | 0.049 | 0.049 | 4 | K | 2 |  |  |  | ROZPOCET | 0 | 0 | 0 | 0 | 0 | 1 | 0 | 4 | -561948601
| VV |  | "1NP"+1 |  | 1 | [13 empty] | VV | 2 | 2 | True | 1 | ROZPOCET
56 | K | 977151127 | Jádrové vrty diamantovými korunkami do stavebních materiálů D přes 225 do 250 mm | m | 12 |  | 0 | CS ÚRS 2022 01 |  |  | základní |  | 0 | 0.00365 | 0.0438 | 0.11 | 1.32 | 4 | K | 2 |  |  |  | ROZPOCET | 0 | 0 | 0 | 0 | 0 | 1 | 0 | 4 | -1215766760
| VV |  | +24*0,5 |  | 12 | [13 empty] | VV | 2 | 2 | True | 1 | ROZPOCET
57 | K | 977312112 | Řezání stávajících betonových mazanin vyztužených hl do 100 mm | m | 4.1 |  | 0 | CS ÚRS 2022 01 |  |  | základní |  | 0 | 0 | 0 | 0 | 0 | 4 | K | 2 |  |  |  | ROZPOCET | 0 | 0 | 0 | 0 | 0 | 1 | 0 | 4 | -447695286
| VV |  | "3NP"+1,6+2,5 |  | 4.1 | [13 empty] | VV | 2 | 2 | True | 1 | ROZPOCET
58 | K | 9773311 | Frézování komínového průduchu | m | 31 |  | 0 |  |  |  | základní |  | 0 | 0 | 0 | 0.001 | 0.031 | 4 | K | 2 |  |  |  | ROZPOCET | 0 | 0 | 0 | 0 | 0 | 1 | 0 | 4 | 869538700
| VV |  | 2*15,5 |  | 31 | [13 empty] | VV | 2 | 2 | True | 1 | ROZPOCET
59 | K | 978013191 | Otlučení (osekání) vnitřní vápenné nebo vápenocementové omítky stěn v rozsahu přes 50 do 100 % | m2 | 615.06 |  | 0 | CS ÚRS 2022 01 |  |  | základní |  | 0 | 0 | 0 | 0.046 | 28.2928 | 4 | K | 2 |  |  |  | ROZPOCET | 0 | 0 | 0 | 0 | 0 | 1 | 0 | 4 | -844736363
| VV |  | "1PP" | [15 empty] | VV | 2 | 1 | True | 0 | ROZPOCET
| VV |  | +2,2*(3,3+2*1,0+5,0)-0,6*2,0 |  | 21.46 | [13 empty] | VV | 2 | 2 | True | 0 | ROZPOCET
| VV |  | +2,0*(2*3,9+2*5,9) |  | 39.2 | [13 empty] | VV | 2 | 2 | True | 0 | ROZPOCET
| VV |  | +2,15*(2*3,9+2*3,2) |  | 30.53 | [13 empty] | VV | 2 | 2 | True | 0 | ROZPOCET
| VV |  | +2,0*(2*6,3+2,5+0,3+4,0) |  | 38.8 | [13 empty] | VV | 2 | 2 | True | 0 | ROZPOCET
| VV |  | +2,5*(2,5+0,3+4,9+1,0+3,5+2,5+2,7+3,8) |  | 53 | [13 empty] | VV | 2 | 2 | True | 0 | ROZPOCET
| VV |  | +2,0*(1,3+2,0+3,9+4,0+8,5)+2,5*(5,2) |  | 52.4 | [13 empty] | VV | 2 | 2 | True | 0 | ROZPOCET
| VV |  | Mezisoučet |  | 235.39 | [13 empty] | VV | 2 | 3 | True | 0 | ROZPOCET
| VV |  | "obklady"-41,36 |  | -41.36 | [13 empty] | VV | 2 | 2 | True | 0 | ROZPOCET
| VV |  | Mezisoučet |  | -41.36 | [13 empty] | VV | 2 | 3 | True | 0 | ROZPOCET
| VV |  | "1NP" | [15 empty] | VV | 2 | 1 | True | 0 | ROZPOCET
| VV |  | +3,0*(5,0+2*1,0+2*2,7+2*3,9+4,4+1,3+4,5+11,5+4,0+6,0+2*8,6+2*3,9)-3,0*2,0*2 |  | 218.7 | [13 empty] | VV | 2 | 2 | True | 0 | ROZPOCET
| VV |  | "obklady"-8,8 |  | -8.8 | [13 empty] | VV | 2 | 2 | True | 0 | ROZPOCET
| VV |  | Mezisoučet |  | 209.9 | [13 empty] | VV | 2 | 3 | True | 0 | ROZPOCET
| VV |  | "2NP" | [15 empty] | VV | 2 | 1 | True | 0 | ROZPOCET
| VV |  | +3,0*(5,0+2*1,0+2*2,7+4,5+4,0+4,4+1,3+4,5+11,5+4,0+6,0+2*4,0+2*8,6)-3,0*2,0*2 |  | 221.4 | [13 empty] | VV | 2 | 2 | True | 0 | ROZPOCET
| VV |  | "obklady"-41,07 |  | -41.07 | [13 empty] | VV | 2 | 2 | True | 0 | ROZPOCET
| VV |  | Mezisoučet |  | 180.33 | [13 empty] | VV | 2 | 3 | True | 0 | ROZPOCET
| VV |  | "3NP" | [15 empty] | VV | 2 | 1 | True | 0 | ROZPOCET
| VV |  | +2,0*(2*3,7+2*4,0) |  | 30.8 | [13 empty] | VV | 2 | 2 | True | 0 | ROZPOCET
| VV |  | Mezisoučet |  | 30.8 | [13 empty] | VV | 2 | 3 | True | 0 | ROZPOCET
| VV |  | Součet |  | 615.06 | [13 empty] | VV | 2 | 4 | True | 1 | ROZPOCET
60 | K | 978015391 | Otlučení (osekání) vnější vápenné nebo vápenocementové omítky stupně členitosti 1 a 2 v rozsahu přes 80 do 100 % | m2 | 288.1 |  | 0 | CS ÚRS 2022 01 |  |  | základní |  | 0 | 0 | 0 | 0.059 | 16.9979 | 4 | K | 2 |  |  |  | ROZPOCET | 0 | 0 | 0 | 0 | 0 | 1 | 0 | 4 | 1638908851
| VV |  | "1" | [15 empty] | VV | 2 | 1 | True | 0 | ROZPOCET
| VV |  | "pohled SV" | [15 empty] | VV | 2 | 1 | True | 0 | ROZPOCET
| VV |  | +1,3*2,7+1,2*2,7+1,8*(2*0,6+6,8) |  | 21.15 | [13 empty] | VV | 2 | 2 | True | 0 | ROZPOCET
| VV |  | -0,6*0,6*3 |  | -1.08 | [13 empty] | VV | 2 | 2 | True | 0 | ROZPOCET
| VV |  | +0,2*(0,6*3)*3 |  | 1.08 | [13 empty] | VV | 2 | 2 | True | 0 | ROZPOCET
| VV |  | "pohled SZ" | [15 empty] | VV | 2 | 1 | True | 0 | ROZPOCET
| VV |  | +1,0*4,5*2 |  | 9 | [13 empty] | VV | 2 | 2 | True | 0 | ROZPOCET
| VV |  | -1,0*0,6-1,3*0,5 |  | -1.25 | [13 empty] | VV | 2 | 2 | True | 0 | ROZPOCET
| VV |  | +0,3*(1,0+2*0,6+1,3+2*0,5) |  | 1.35 | [13 empty] | VV | 2 | 2 | True | 0 | ROZPOCET
| VV |  | "pohled JV" | [15 empty] | VV | 2 | 1 | True | 0 | ROZPOCET
| VV |  | +1,4*(4,7+4,5+1,4+1,3) |  | 16.66 | [13 empty] | VV | 2 | 2 | True | 0 | ROZPOCET
| VV |  | +2,0*1,3*2+2,3*2,0 |  | 9.8 | [13 empty] | VV | 2 | 2 | True | 0 | ROZPOCET
| VV |  | -0,9*0,9*2-1,0*2,1 |  | -3.72 | [13 empty] | VV | 2 | 2 | True | 0 | ROZPOCET
| VV |  | +0,3*(6*0,6+1,0+2*2,1) |  | 2.64 | [13 empty] | VV | 2 | 2 | True | 0 | ROZPOCET
| VV |  | "pohled JZ" | [15 empty] | VV | 2 | 1 | True | 0 | ROZPOCET
| VV |  | +1,2*9,8 |  | 11.76 | [13 empty] | VV | 2 | 2 | True | 0 | ROZPOCET
| VV |  | Mezisoučet |  | 67.39 | [13 empty] | VV | 2 | 3 | True | 0 | ROZPOCET
| VV |  | "2,6" | [15 empty] | VV | 2 | 1 | True | 0 | ROZPOCET
| VV |  | "pohled SV" | [15 empty] | VV | 2 | 1 | True | 0 | ROZPOCET
| VV |  | +1,25*5,9*2 |  | 14.75 | [13 empty] | VV | 2 | 2 | True | 0 | ROZPOCET
| VV |  | "římsa"+1,0*3,2*2 |  | 6.4 | [13 empty] | VV | 2 | 2 | True | 0 | ROZPOCET
| VV |  | "pohled SZ" | [15 empty] | VV | 2 | 1 | True | 0 | ROZPOCET
| VV |  | +5,9*2,8+5,9*3,0 |  | 34.22 | [13 empty] | VV | 2 | 2 | True | 0 | ROZPOCET
| VV |  | +0,5*2,2*2+0,5*4,7 |  | 4.55 | [13 empty] | VV | 2 | 2 | True | 0 | ROZPOCET
| VV |  | "římsa"+1,0*5,0*2 |  | 10 | [13 empty] | VV | 2 | 2 | True | 0 | ROZPOCET
| VV |  | -(1,3*1,7*4) |  | -8.84 | [13 empty] | VV | 2 | 2 | True | 0 | ROZPOCET
| VV |  | "pohled JZ" | [15 empty] | VV | 2 | 1 | True | 0 | ROZPOCET
| VV |  | +5,9*4,0 |  | 23.6 | [13 empty] | VV | 2 | 2 | True | 0 | ROZPOCET
| VV |  | "římsa"+1,0*10,5 |  | 10.5 | [13 empty] | VV | 2 | 2 | True | 0 | ROZPOCET
| VV |  | -(0,55*1,7*2) |  | -1.87 | [13 empty] | VV | 2 | 2 | True | 0 | ROZPOCET
| VV |  | "pohled JV" | [15 empty] | VV | 2 | 1 | True | 0 | ROZPOCET
| VV |  | +1,1*3,0*2+0,8*3,0*2 |  | 11.4 | [13 empty] | VV | 2 | 2 | True | 0 | ROZPOCET
| VV |  | "římsa"+1,0*5,0*2 |  | 10 | [13 empty] | VV | 2 | 2 | True | 0 | ROZPOCET
| VV |  | Mezisoučet |  | 114.71 | [13 empty] | VV | 2 | 3 | True | 0 | ROZPOCET
| VV |  | "3" | [15 empty] | VV | 2 | 1 | True | 0 | ROZPOCET
| VV |  | "pohled SV" | [15 empty] | VV | 2 | 1 | True | 0 | ROZPOCET
| VV |  | +0,8*5,9*4 |  | 18.88 | [13 empty] | VV | 2 | 2 | True | 0 | ROZPOCET
| VV |  | "pohled SZ" | [15 empty] | VV | 2 | 1 | True | 0 | ROZPOCET
| VV |  | +5,9*0,9*2+5,9*0,8*2 |  | 20.06 | [13 empty] | VV | 2 | 2 | True | 0 | ROZPOCET
| VV |  | "pohled JZ" | [15 empty] | VV | 2 | 1 | True | 0 | ROZPOCET
| VV |  | +5,9*2,9*2 |  | 34.22 | [13 empty] | VV | 2 | 2 | True | 0 | ROZPOCET
| VV |  | -(0,9*2,1*2) |  | -3.78 | [13 empty] | VV | 2 | 2 | True | 0 | ROZPOCET
| VV |  | "pohled JV" | [15 empty] | VV | 2 | 1 | True | 0 | ROZPOCET
| VV |  | +5,9*0,9*2+5,9*0,8*2 |  | 20.06 | [13 empty] | VV | 2 | 2 | True | 0 | ROZPOCET
| VV |  | Mezisoučet |  | 89.44 | [13 empty] | VV | 2 | 3 | True | 0 | ROZPOCET
| VV |  | "5" | [15 empty] | VV | 2 | 1 | True | 0 | ROZPOCET
| VV |  | "pohled SV" | [15 empty] | VV | 2 | 1 | True | 0 | ROZPOCET
| VV |  | +0,6*2,7*2 |  | 3.24 | [13 empty] | VV | 2 | 2 | True | 0 | ROZPOCET
| VV |  | "pohled SZ" | [15 empty] | VV | 2 | 1 | True | 0 | ROZPOCET
| VV |  | +0,6*4,5*2 |  | 5.4 | [13 empty] | VV | 2 | 2 | True | 0 | ROZPOCET
| VV |  | "pohled JZ" | [15 empty] | VV | 2 | 1 | True | 0 | ROZPOCET
| VV |  | +0,6*9,8 |  | 5.88 | [13 empty] | VV | 2 | 2 | True | 0 | ROZPOCET
| VV |  | "pohled JV" | [15 empty] | VV | 2 | 1 | True | 0 | ROZPOCET
| VV |  | +0,6*0,9*2+0,6*0,8*2 |  | 2.04 | [13 empty] | VV | 2 | 2 | True | 0 | ROZPOCET
| VV |  | Mezisoučet |  | 16.56 | [13 empty] | VV | 2 | 3 | True | 0 | ROZPOCET
| VV |  | Součet |  | 288.1 | [13 empty] | VV | 2 | 4 | True | 1 | ROZPOCET
61 | K | 978021191 | Otlučení (osekání) cementových omítek vnitřních stěn v rozsahu do 100 % | m2 | 23.172 |  | 0 | CS ÚRS 2022 01 |  |  | základní |  | 0 | 0 | 0 | 0.061 | 1.4135 | 4 | K | 2 |  |  |  | ROZPOCET | 0 | 0 | 0 | 0 | 0 | 1 | 0 | 4 | -1629999013
| VV |  | "1PP" | [15 empty] | VV | 2 | 1 | True | 0 | ROZPOCET
| VV |  | "přizdívka soklu" | [15 empty] | VV | 2 | 1 | True | 0 | ROZPOCET
| VV |  | "pozn 7"+0,55*(1,5+1,1+2*3,2+8,0)+0,7*0,7+0,9*1,1 |  | 10.83 | [13 empty] | VV | 2 | 2 | True | 0 | ROZPOCET
| VV |  | "pozn 8"+0,55*(3,6+3,5+0,5+0,14+3,4+1,9+1,2+0,9+1,3+2,5+3,5) |  | 12.342 | [13 empty] | VV | 2 | 2 | True | 0 | ROZPOCET
| VV |  | Součet |  | 23.172 | [13 empty] | VV | 2 | 4 | True | 1 | ROZPOCET
62 | K | 978023411 | Vyškrabání spár zdiva cihelného mimo komínového | m2 | 302.78 |  | 0 | CS ÚRS 2022 01 |  |  | základní |  | 0 | 0 | 0 | 0.014 | 4.2389 | 4 | K | 2 |  |  |  | ROZPOCET | 0 | 0 | 0 | 0 | 0 | 1 | 0 | 4 | 442531668
| VV |  | "1PP"+235,39 |  | 235.39 | [13 empty] | VV | 2 | 2 | True | 0 | ROZPOCET
| VV |  | "1"+67,39 |  | 67.39 | [13 empty] | VV | 2 | 2 | True | 0 | ROZPOCET
| VV |  | Součet |  | 302.78 | [13 empty] | VV | 2 | 4 | True | 1 | ROZPOCET
63 | K | 978059541 | Odsekání a odebrání obkladů stěn z vnitřních obkládaček plochy přes 1 m2 | m2 | 119.83 |  | 0 | CS ÚRS 2022 01 |  |  | základní |  | 0 | 0 | 0 | 0.068 | 8.1484 | 4 | K | 2 |  |  |  | ROZPOCET | 0 | 0 | 0 | 0 | 0 | 1 | 0 | 4 | -765483611
| VV |  | "1PP" | [15 empty] | VV | 2 | 1 | True | 0 | ROZPOCET
| VV |  | "pozn 7"+0,8*(1,5+1,1+2*3,2+8,3)+1,0*0,7+1,2*1,1 |  | 15.86 | [13 empty] | VV | 2 | 2 | True | 0 | ROZPOCET
| VV |  | +2,5*(2,4+2,7+2,4+1,0+1,7) |  | 25.5 | [13 empty] | VV | 2 | 2 | True | 0 | ROZPOCET
| VV |  | Mezisoučet |  | 41.36 | [13 empty] | VV | 2 | 3 | True | 0 | ROZPOCET
| VV |  | "1NP" | [15 empty] | VV | 2 | 1 | True | 0 | ROZPOCET
| VV |  | +2,0*(3,3+1,1) |  | 8.8 | [13 empty] | VV | 2 | 2 | True | 0 | ROZPOCET
| VV |  | Mezisoučet |  | 8.8 | [13 empty] | VV | 2 | 3 | True | 0 | ROZPOCET
| VV |  | "2NP" | [15 empty] | VV | 2 | 1 | True | 0 | ROZPOCET
| VV |  | +2,1*(2,6+1,0+2,9+1,8+0,6+2,3+1,5) |  | 26.67 | [13 empty] | VV | 2 | 2 | True | 0 | ROZPOCET
| VV |  | +2,7*(2*3,0+4,0)-1,0*2,2*3-3,0*2,0 |  | 14.4 | [13 empty] | VV | 2 | 2 | True | 0 | ROZPOCET
| VV |  | Mezisoučet |  | 41.07 | [13 empty] | VV | 2 | 3 | True | 0 | ROZPOCET
| VV |  | "3NP" | [15 empty] | VV | 2 | 1 | True | 0 | ROZPOCET
| VV |  | +2,0*(2*1,3+0,8+4*2,0-0,6+3,2) |  | 28 | [13 empty] | VV | 2 | 2 | True | 0 | ROZPOCET
| VV |  | "parapety"+2*0,3 |  | 0.6 | [13 empty] | VV | 2 | 2 | True | 0 | ROZPOCET
| VV |  | Mezisoučet |  | 28.6 | [13 empty] | VV | 2 | 3 | True | 0 | ROZPOCET
| VV |  | Součet |  | 119.83 | [13 empty] | VV | 2 | 4 | True | 1 | ROZPOCET
64 | K | 9780601 | Stávající režné zdivo - odstranění malby | m2 | 8 |  | 0 |  |  |  | základní |  | 0 | 0 | 0 | 0.001 | 0.008 | 4 | K | 2 |  |  |  | ROZPOCET | 0 | 0 | 0 | 0 | 0 | 1 | 0 | 4 | -1703292288
65 | K | 98991001 | Vybourání ZTI (voda, kanalizace, plyn) - rozvody, zařizovací předměty | soubor | 1 |  | 0 |  |  |  | základní |  | 0 | 0 | 0 | 2 | 2 | 4 | K | 2 |  |  |  | ROZPOCET | 0 | 0 | 0 | 0 | 0 | 1 | 0 | 4 | -425358001
| P |  | Poznámka k položce: - zařizovací předměty - 27 ks - rozvody - cca 100 m - vč. veškerého příslušenství | [15 empty] | P | 2
66 | K | 98991002 | Vybourání ÚT - rozvody, tělesa | soubor | 1 |  | 0 |  |  |  | základní |  | 0 | 0 | 0 | 3 | 3 | 4 | K | 2 |  |  |  | ROZPOCET | 0 | 0 | 0 | 0 | 0 | 1 | 0 | 4 | 687564435
| P |  | Poznámka k položce: - 2x kotel - radiátory 25 ks - rozvody - cca 100 m - vč. veškerého příslušenství | [15 empty] | P | 2
67 | K | 98991003 | Vybourání elektroinstalace - rozvody, svítidla, rozvaděče | soubor | 1 |  | 0 |  |  |  | základní |  | 0 | 0 | 0 | 2 | 2 | 4 | K | 2 |  |  |  | ROZPOCET | 0 | 0 | 0 | 0 | 0 | 1 | 0 | 4 | -1460702856
| P |  | Poznámka k položce: - svítidla 20 ks - rozvaděč 5 ks - rozvody - cca 500 m - vč. veškerého příslušenství | [15 empty] | P | 2
68 | K | 98991004 | Vybourání VZT | soubor | 1 |  | 0 |  |  |  | základní |  | 0 | 0 | 0 | 2 | 2 | 4 | K | 2 |  |  |  | ROZPOCET | 0 | 0 | 0 | 0 | 0 | 1 | 0 | 4 | 1216441151
| P |  | Poznámka k položce: - potrubí 60x30, dl. 8m - 1x jednotka VZT - 9m vložka v komíně - vč. veškerého příslušenství | [15 empty] | P | 2
| D | 997 | Přesun sutě |  |  |  | 0 | [5 empty] | 0 |  | 0 |  | 0 | 1 | D | 1 |  |  |  | ROZPOCET | [6 empty] | 0
69 | K | 997013113 | Vnitrostaveništní doprava suti a vybouraných hmot pro budovy v přes 9 do 12 m s použitím mechanizace | t | 272.564 |  | 0 | CS ÚRS 2022 01 |  |  | základní |  | 0 | 0 | 0 | 0 | 0 | 4 | K | 2 |  |  |  | ROZPOCET | 0 | 0 | 0 | 0 | 0 | 1 | 0 | 4 | 1303980009
70 | K | 997013501 | Odvoz suti a vybouraných hmot na skládku nebo meziskládku do 1 km se složením | t | 272.564 |  | 0 | CS ÚRS 2022 01 |  |  | základní |  | 0 | 0 | 0 | 0 | 0 | 4 | K | 2 |  |  |  | ROZPOCET | 0 | 0 | 0 | 0 | 0 | 1 | 0 | 4 | -2054429614
71 | K | 997013509 | Příplatek k odvozu suti a vybouraných hmot na skládku ZKD 1 km přes 1 km | t | 272.564 |  | 0 | CS ÚRS 2022 01 |  |  | základní |  | 0 | 0 | 0 | 0 | 0 | 4 | K | 2 |  |  |  | ROZPOCET | 0 | 0 | 0 | 0 | 0 | 1 | 0 | 4 | -1128654170
| P |  | Poznámka k položce: +30 km - indexováno v jednotkové ceně | [15 empty] | P | 2
72 | K | 997013601 | Poplatek za uložení na skládce (skládkovné) stavebního odpadu betonového kód odpadu 17 01 01 | t | 70.134 |  | 0 | CS ÚRS 2022 01 |  |  | základní |  | 0 | 0 | 0 | 0 | 0 | 4 | K | 2 |  |  |  | ROZPOCET | 0 | 0 | 0 | 0 | 0 | 1 | 0 | 4 | -1262777602
73 | K | 997013602 | Poplatek za uložení na skládce (skládkovné) stavebního odpadu železobetonového kód odpadu 17 01 01 | t | 12.22 |  | 0 | CS ÚRS 2022 01 |  |  | základní |  | 0 | 0 | 0 | 0 | 0 | 4 | K | 2 |  |  |  | ROZPOCET | 0 | 0 | 0 | 0 | 0 | 1 | 0 | 4 | 1422280022
74 | K | 997013603 | Poplatek za uložení na skládce (skládkovné) stavebního odpadu cihelného kód odpadu 17 01 02 | t | 65.256 |  | 0 | CS ÚRS 2022 01 |  |  | základní |  | 0 | 0 | 0 | 0 | 0 | 4 | K | 2 |  |  |  | ROZPOCET | 0 | 0 | 0 | 0 | 0 | 1 | 0 | 4 | -686152849
75 | K | 997013607 | Poplatek za uložení na skládce (skládkovné) stavebního odpadu keramického kód odpadu 17 01 03 | t | 11.349 |  | 0 | CS ÚRS 2022 01 |  |  | základní |  | 0 | 0 | 0 | 0 | 0 | 4 | K | 2 |  |  |  | ROZPOCET | 0 | 0 | 0 | 0 | 0 | 1 | 0 | 4 | 940116052
76 | K | 997013645 | Poplatek za uložení na skládce (skládkovné) odpadu asfaltového bez dehtu kód odpadu 17 03 02 | t | 1.316 |  | 0 | CS ÚRS 2022 01 |  |  | základní |  | 0 | 0 | 0 | 0 | 0 | 4 | K | 2 |  |  |  | ROZPOCET | 0 | 0 | 0 | 0 | 0 | 1 | 0 | 4 | -1635992642
77 | K | 997013811 | Poplatek za uložení na skládce (skládkovné) stavebního odpadu dřevěného kód odpadu 17 02 01 | t | 8.719 |  | 0 | CS ÚRS 2022 01 |  |  | základní |  | 0 | 0 | 0 | 0 | 0 | 4 | K | 2 |  |  |  | ROZPOCET | 0 | 0 | 0 | 0 | 0 | 1 | 0 | 4 | -1099171921
78 | K | 997013812 | Poplatek za uložení na skládce (skládkovné) stavebního odpadu na bázi sádry kód odpadu 17 08 02 | t | 1.779 |  | 0 | CS ÚRS 2022 01 |  |  | základní |  | 0 | 0 | 0 | 0 | 0 | 4 | K | 2 |  |  |  | ROZPOCET | 0 | 0 | 0 | 0 | 0 | 1 | 0 | 4 | 745750572
79 | K | 997013814 | Poplatek za uložení na skládce (skládkovné) stavebního odpadu izolací kód odpadu 17 06 04 | t | 0.44 |  | 0 | CS ÚRS 2022 01 |  |  | základní |  | 0 | 0 | 0 | 0 | 0 | 4 | K | 2 |  |  |  | ROZPOCET | 0 | 0 | 0 | 0 | 0 | 1 | 0 | 4 | 1590718170
80 | K | 997013631 | Poplatek za uložení na skládce (skládkovné) stavebního odpadu směsného kód odpadu 17 09 04 | t | 101.351 |  | 0 | CS ÚRS 2022 01 |  |  | základní |  | 0 | 0 | 0 | 0 | 0 | 4 | K | 2 |  |  |  | ROZPOCET | 0 | 0 | 0 | 0 | 0 | 1 | 0 | 4 | -1973501898
| VV |  | +272,564 |  | 272.564 | [13 empty] | VV | 2 | 2 | True | 0 | ROZPOCET
| VV |  | -(70,134+12,22+65,256+11,349+1,316+8,719+1,779+0,44) |  | -171.213 | [13 empty] | VV | 2 | 2 | True | 0 | ROZPOCET
| VV |  | Součet |  | 101.351 | [13 empty] | VV | 2 | 4 | True | 1 | ROZPOCET
| D | PSV | Práce a dodávky PSV |  |  |  | 0 | [5 empty] | 0 |  | 0 |  | 13.013 | 2 | D | 0 |  |  |  | ROZPOCET | [6 empty] | 0
| D | 711 | Izolace proti vodě, vlhkosti a plynům |  |  |  | 0 | [5 empty] | 0 |  | 0 |  | 1.3159 | 2 | D | 1 |  |  |  | ROZPOCET | [6 empty] | 0
81 | K | 711131811 | Odstranění izolace proti zemní vlhkosti vodorovné | m2 | 302.906 |  | 0 | CS ÚRS 2022 01 |  |  | základní |  | 0 | 0 | 0 | 0.004 | 1.2116 | 16 | K | 2 |  |  |  | ROZPOCET | 0 | 0 | 0 | 0 | 0 | 1 | 0 | 16 | -1960630621
| VV |  | "1PP" | [15 empty] | VV | 2 | 1 | True | 0 | ROZPOCET
| VV |  | "přizdívka soklu" | [15 empty] | VV | 2 | 1 | True | 0 | ROZPOCET
| VV |  | "pozn 7"+0,4*(1,5+1,1+2*3,2+8,0)+0,5*0,7+0,2*1,1 |  | 7.37 | [13 empty] | VV | 2 | 2 | True | 0 | ROZPOCET
| VV |  | "pozn 8"+0,4*(3,6+3,5+0,5+0,14+3,4+1,9+1,2+0,9+1,3+2,5+3,5) |  | 8.976 | [13 empty] | VV | 2 | 2 | True | 0 | ROZPOCET
| VV |  | "1PP"+2*(5,82+13,37+21,93+14,22+12,4+2*1,4+3*1,0+11,89) |  | 170.86 | [13 empty] | VV | 2 | 2 | True | 0 | ROZPOCET
| VV |  | "1NP"+(4,0*8,5+4,0*10,7-1,1*1,0+4,0*8,5+6,0) |  | 115.7 | [13 empty] | VV | 2 | 2 | True | 0 | ROZPOCET
| VV |  | Součet |  | 302.906 | [13 empty] | VV | 2 | 4 | True | 1 | ROZPOCET
82 | K | 711131821 | Odstranění izolace proti zemní vlhkosti svislé | m2 | 23.172 |  | 0 | CS ÚRS 2022 01 |  |  | základní |  | 0 | 0 | 0 | 0.0045 | 0.10427 | 16 | K | 2 |  |  |  | ROZPOCET | 0 | 0 | 0 | 0 | 0 | 1 | 0 | 16 | 220656639
| VV |  | "1PP" | [15 empty] | VV | 2 | 1 | True | 0 | ROZPOCET
| VV |  | "přizdívka soklu" | [15 empty] | VV | 2 | 1 | True | 0 | ROZPOCET
| VV |  | "pozn 7"+0,55*(1,5+1,1+2*3,2+8,0)+0,7*0,7+0,9*1,1 |  | 10.83 | [13 empty] | VV | 2 | 2 | True | 0 | ROZPOCET
| VV |  | "pozn 8"+0,55*(3,6+3,5+0,5+0,14+3,4+1,9+1,2+0,9+1,3+2,5+3,5) |  | 12.342 | [13 empty] | VV | 2 | 2 | True | 0 | ROZPOCET
| VV |  | Součet |  | 23.172 | [13 empty] | VV | 2 | 4 | True | 1 | ROZPOCET
| D | 713 | Izolace tepelné |  |  |  | 0 | [5 empty] | 0 |  | 0 |  | 0.44034 | 2 | D | 1 |  |  |  | ROZPOCET | [6 empty] | 0
83 | K | 713120811 | Odstranění tepelné izolace podlah volně kladené z vláknitých materiálů suchých tl do 100 mm | m2 | 115.7 |  | 0 | CS ÚRS 2022 01 |  |  | základní |  | 0 | 0 | 0 | 0.0034 | 0.39338 | 16 | K | 2 |  |  |  | ROZPOCET | 0 | 0 | 0 | 0 | 0 | 1 | 0 | 16 | 374193555
| VV |  | "1NP"+(4,0*8,5+4,0*10,7-1,1*1,0+4,0*8,5+6,0) |  | 115.7 | [13 empty] | VV | 2 | 2 | True | 1 | ROZPOCET
84 | K | 713120821 | Odstranění tepelné izolace podlah volně kladené z polystyrenu suchého tl do 100 mm | m2 | 85.43 |  | 0 | CS ÚRS 2022 01 |  |  | základní |  | 0 | 0 | 0 | 0.00042 | 0.035881 | 16 | K | 2 |  |  |  | ROZPOCET | 0 | 0 | 0 | 0 | 0 | 1 | 0 | 16 | -821783524
| VV |  | "1PP"+(5,82+13,37+21,93+14,22+12,4+2*1,4+3*1,0+11,89) |  | 85.43 | [13 empty] | VV | 2 | 2 | True | 1 | ROZPOCET
85 | K | 713130831 | Odstranění tepelné izolace stěn přibité nebo nastřelené z vláknitých materiálů tl do 100 mm | m2 | 7.8 |  | 0 | CS ÚRS 2022 01 |  |  | základní |  | 0 | 0 | 0 | 0.00142 | 0.011076 | 16 | K | 2 |  |  |  | ROZPOCET | 0 | 0 | 0 | 0 | 0 | 1 | 0 | 16 | -1645387803
| VV |  | "3NP"+2,0*(2,5+1,4) |  | 7.8 | [13 empty] | VV | 2 | 2 | True | 1 | ROZPOCET
| D | 762 | Konstrukce tesařské |  |  |  | 0 | [5 empty] | 0 |  | 0 |  | 8.7192 | 2 | D | 1 |  |  |  | ROZPOCET | [6 empty] | 0
86 | K | 762811811 | Demontáž záklopů stropů z hrubých prken tl do 32 mm | m2 | 114.8 |  | 0 | CS ÚRS 2022 01 |  |  | základní |  | 0 | 0 | 0 | 0.014 | 1.6072 | 16 | K | 2 |  |  |  | ROZPOCET | 0 | 0 | 0 | 0 | 0 | 1 | 0 | 16 | -688301509
| VV |  | "1NP"+4,0*8,6*2+6,0+4,0*12,0-4,0*2,0 |  | 114.8 | [13 empty] | VV | 2 | 2 | True | 1 | ROZPOCET
87 | K | 762841812 | Demontáž podbíjení obkladů stropů a střech sklonu do 60° z hrubých prken s omítkou | m2 | 114.8 |  | 0 | CS ÚRS 2022 01 |  |  | základní |  | 0 | 0 | 0 | 0.04 | 4.592 | 16 | K | 2 |  |  |  | ROZPOCET | 0 | 0 | 0 | 0 | 0 | 1 | 0 | 16 | 656033250
| VV |  | "1NP"+4,0*8,6*2+6,0+4,0*12,0-4,0*2,0 |  | 114.8 | [13 empty] | VV | 2 | 2 | True | 1 | ROZPOCET
88 | K | 76284182 | Vybourání dřevěných trámů (rákosníků) - strop 1NP | m | 84 |  | 0 |  |  |  | základní |  | 0 | 0 | 0 | 0.03 | 2.52 | 16 | K | 2 |  |  |  | ROZPOCET | 0 | 0 | 0 | 0 | 0 | 1 | 0 | 16 | 2050702699
| VV |  | +4,0*21,0 |  | 84 | [13 empty] | VV | 2 | 2 | True | 1 | ROZPOCET
| D | 763 | Konstrukce suché výstavby |  |  |  | 0 | [5 empty] | 0 |  | 0 |  | 1.779 | 2 | D | 1 |  |  |  | ROZPOCET | [6 empty] | 0
89 | K | 763121811 | Demontáž SDK předsazené/šachtové stěny s jednoduchou nosnou kcí opláštění jednoduché | m2 | 42.92 |  | 0 | CS ÚRS 2022 01 |  |  | základní |  | 0 | 0 | 0 | 0.01725 | 0.74037 | 16 | K | 2 |  |  |  | ROZPOCET | 0 | 0 | 0 | 0 | 0 | 1 | 0 | 16 | 32661969
| VV |  | "1PP" | [15 empty] | VV | 2 | 1 | True | 0 | ROZPOCET
| VV |  | "pozn 7"+0,5*(1,5+1,1+2*3,2+8,0) |  | 8.5 | [13 empty] | VV | 2 | 2 | True | 0 | ROZPOCET
| VV |  | "pozn 8"+0,5*(3,6+3,5+0,5+0,14+3,4+1,9+1,2+0,9+1,3+2,5+3,5) |  | 11.22 | [13 empty] | VV | 2 | 2 | True | 0 | ROZPOCET
| VV |  | +2,0*(3,8+8,4)-0,6*0,9-1,1*0,6 |  | 23.2 | [13 empty] | VV | 2 | 2 | True | 0 | ROZPOCET
| VV |  | Součet |  | 42.92 | [13 empty] | VV | 2 | 4 | True | 1 | ROZPOCET
90 | K | 763131831 | Demontáž SDK podhledu s jednovrstvou nosnou kcí z ocelových profilů opláštění jednoduché | m2 | 14.14 |  | 0 | CS ÚRS 2022 01 |  |  | základní |  | 0 | 0 | 0 | 0.01725 | 0.24392 | 16 | K | 2 |  |  |  | ROZPOCET | 0 | 0 | 0 | 0 | 0 | 1 | 0 | 16 | -643410652
| VV |  | "1PP"+1,75*1,2 |  | 2.1 | [13 empty] | VV | 2 | 2 | True | 0 | ROZPOCET
| VV |  | "1NP"+12,04 |  | 12.04 | [13 empty] | VV | 2 | 2 | True | 0 | ROZPOCET
| VV |  | Součet |  | 14.14 | [13 empty] | VV | 2 | 4 | True | 1 | ROZPOCET
91 | K | 76313191 | Demontáž SDK trámu | m | 5.6 |  | 0 |  |  |  | základní |  | 0 | 0 | 0 | 0.01725 | 0.0966 | 16 | K | 2 |  |  |  | ROZPOCET | 0 | 0 | 0 | 0 | 0 | 1 | 0 | 16 | -1921741989
| VV |  | "1PP"+5,6 |  | 5.6 | [13 empty] | VV | 2 | 2 | True | 1 | ROZPOCET
92 | K | 76313192 | Demontáž SDK římsy | m | 26.5 |  | 0 |  |  |  | základní |  | 0 | 0 | 0 | 0.01725 | 0.45713 | 16 | K | 2 |  |  |  | ROZPOCET | 0 | 0 | 0 | 0 | 0 | 1 | 0 | 16 | 269742417
| VV |  | "1NP"+3,0+4,0+4,0+2*6,5+2,5 |  | 26.5 | [13 empty] | VV | 2 | 2 | True | 1 | ROZPOCET
93 | K | 76313193 | Demontáž SDK kapotáže VZT | m2 | 13.97 |  | 0 |  |  |  | základní |  | 0 | 0 | 0 | 0.01725 | 0.24098 | 16 | K | 2 |  |  |  | ROZPOCET | 0 | 0 | 0 | 0 | 0 | 1 | 0 | 16 | 180073345
| VV |  | "2NP"+1,5*4,0+1,1*2,7+1,5*1,5+1,0*0,65+1,4*1,5 |  | 13.97 | [13 empty] | VV | 2 | 2 | True | 1 | ROZPOCET
| D | 775 | Podlahy skládané |  |  |  | 0 | [5 empty] | 0 |  | 0 |  | 0.067308 | 2 | D | 1 |  |  |  | ROZPOCET | [6 empty] | 0
94 | K | 775541811 | Demontáž podlah plovoucích lepených do suti | m2 | 9.48 |  | 0 | CS ÚRS 2022 01 |  |  | základní |  | 0 | 0 | 0 | 0.0071 | 0.067308 | 16 | K | 2 |  |  |  | ROZPOCET | 0 | 0 | 0 | 0 | 0 | 1 | 0 | 16 | 2044226413
| VV |  | "1NP"+9,48 |  | 9.48 | [13 empty] | VV | 2 | 2 | True | 1 | ROZPOCET
| D | 776 | Podlahy povlakové |  |  |  | 0 | [5 empty] | 0 |  | 0 |  | 0.69127 | 2 | D | 1 |  |  |  | ROZPOCET | [6 empty] | 0
95 | K | 776201811 | Demontáž lepených povlakových podlah bez podložky ručně | m2 | 276.51 |  | 0 | CS ÚRS 2022 01 |  |  | základní |  | 0 | 0 | 0 | 0.0025 | 0.69127 | 16 | K | 2 |  |  |  | ROZPOCET | 0 | 0 | 0 | 0 | 0 | 1 | 0 | 16 | 1308280640
| VV |  | "1PP"+21,93+13,37+5,91 |  | 41.21 | [13 empty] | VV | 2 | 2 | True | 0 | ROZPOCET
| VV |  | "1NP"+10,32+20,42+9,93+12,04+12,01+3,38+32,45+1,5*0,5*5 |  | 104.3 | [13 empty] | VV | 2 | 2 | True | 0 | ROZPOCET
| VV |  | "2NP"+22,1+22,2+6,2+1,9+8,1+12,0+11,9 |  | 84.4 | [13 empty] | VV | 2 | 2 | True | 0 | ROZPOCET
| VV |  | "3NP"+9,6+2*13,1+2*5,4 |  | 46.6 | [13 empty] | VV | 2 | 2 | True | 0 | ROZPOCET
| VV |  | Součet |  | 276.51 | [13 empty] | VV | 2 | 4 | True | 1 | ROZPOCET

## 03 - STAVEBNÍ PRÁCE
[9 empty] | >> skryté sloupce << | [9 empty] | {5ff1cbdb-c9d3-480b-b163-39a2da9228ee} | [5 empty] | P_0_1_kerdl | 92,72 | 2
[19 empty] | 2 | [5 empty] | P_0_2_nátěr | 11,42 | 2
| KRYCÍ LIST SOUPISU PRACÍ | [8 empty] | v --- níže se nacházejí doplnkové a pomocné údaje k sestavám --- v | [8 empty] | False | [5 empty] | P_1_1_kerdl | 2,5 | 2
[25 empty] | P_1_1_kerdl_60_30 | 37,86 | 2
| Stavba: | [23 empty] | P_1_1_marmo_A1 | 82,48 | 2
|  | ZŠ T.G.MASARYKA NAVÝŠENÍ KAPACITY O 2 TŘÍDY (vila Pamela) | [22 empty] | P_1_1_marmo_A2 | 96,52 | 2
| Objekt: | [23 empty] | P_1_1_marmo_A3 | 3,88 | 2
|  | 03 - STAVEBNÍ PRÁCE | [22 empty] | P_1_2_marmo_A1 | 6,49 | 2
[25 empty] | P_1_3a_kerdl | 3,51 | 2
| KSO: |  | 801 32 |  |  | CC-CZ: | [18 empty] | P_1_3b_rohož | 0,96 | 2
| Místo: |  | Ruzyňská 26/253, Praha 6 - Ruzyně |  |  | Datum: | 2. 11. 2021
| Zadavatel: |  |  |  |  | IČ:
|  | MĚSTSKÁ ČÁST PRAHA 6 |  |  |  | DIČ:
| Uchazeč: |  |  |  |  | IČ: | Vyplň údaj
|  | Vyplň údaj |  |  |  | DIČ: | Vyplň údaj
| Projektant: |  |  |  |  | IČ:
|  | QUADRA PROJECT s.r.o. |  |  |  | DIČ:
| Zpracovatel: |  |  |  |  | IČ:
|  | Vladimír Mrázek |  |  |  | DIČ:
Poznámka:
| Cena bez DPH | [5 empty] | 0
|  |  | Základ daně |  |  | Sazba daně | Výše daně
| DPH | základní | 0 |  |  | 21% | 0
|  | snížená | 0 |  |  | 15% | 0
|  | zákl. přenesená | 0 |  |  | 21% | 0
|  | sníž. přenesená | 0 |  |  | 15% | 0
|  | nulová | 0 |  |  | 0% | 0
| Cena s DPH |  |  | v | CZK |  | 0
| Projektant |  |  | Zpracovatel
| Datum a podpis: |  | Razítko | Datum a podpis: |  |  | Razítko
| Objednavatel |  |  | Uchazeč
| Datum a podpis: |  | Razítko | Datum a podpis: |  |  | Razítko
REKAPITULACE ČLENĚNÍ SOUPISU PRACÍ
Stavba:
ZŠ T.G.MASARYKA NAVÝŠENÍ KAPACITY O 2 TŘÍDY (vila Pamela)
Objekt:
03 - STAVEBNÍ PRÁCE
Místo: |  |  | Ruzyňská 26/253, Praha 6 - Ruzyně |  |  | Datum: | 2. 11. 2021
Zadavatel: |  |  | MĚSTSKÁ ČÁST PRAHA 6 |  |  | Projektant: | QUADRA PROJECT s.r.o.
Uchazeč: |  |  | Vyplň údaj |  |  | Zpracovatel: | Vladimír Mrázek
Kód dílu - Popis | [6 empty] | Cena celkem [CZK]
Náklady ze soupisu prací | [6 empty] | 0 | [12 empty] | -1
| HSV - Práce a dodávky HSV | [5 empty] | 0
| 2 - Zakládání | [5 empty] | 0
| 3 - Svislé a kompletní konstrukce | [5 empty] | 0
| 4 - Vodorovné konstrukce | [5 empty] | 0
| 6 - Úpravy povrchů, podlahy a osazování výplní | [5 empty] | 0
| 9.0 - Sanační opatření | [5 empty] | 0
| 9 - Ostatní konstrukce a práce, bourání | [5 empty] | 0
| 998 - Přesun hmot | [5 empty] | 0
| PSV - Práce a dodávky PSV | [5 empty] | 0
| 711 - Izolace proti vodě, vlhkosti a plynům | [5 empty] | 0
| 712 - Povlakové krytiny | [5 empty] | 0
| 713 - Izolace tepelné | [5 empty] | 0
| 762 - Konstrukce tesařské | [5 empty] | 0
| 763 - Konstrukce suché výstavby | [5 empty] | 0
| 764 - Konstrukce klempířské | [5 empty] | 0
| 766 - Konstrukce truhlářské | [5 empty] | 0
| 767 - Konstrukce zámečnické | [5 empty] | 0
| 771 - Podlahy z dlaždic | [5 empty] | 0
| 775 - Podlahy skládané | [5 empty] | 0
| 776 - Podlahy povlakové | [5 empty] | 0
| 777 - Podlahy lité | [5 empty] | 0
| 781 - Dokončovací práce - obklady | [5 empty] | 0
| 783 - Dokončovací práce - nátěry | [5 empty] | 0
| 784 - Dokončovací práce - malby a tapety | [5 empty] | 0
| 788 - Ostatní výrobky | [5 empty] | 0
SOUPIS PRACÍ
Stavba:
ZŠ T.G.MASARYKA NAVÝŠENÍ KAPACITY O 2 TŘÍDY (vila Pamela)
Objekt:
03 - STAVEBNÍ PRÁCE
Místo: |  |  | Ruzyňská 26/253, Praha 6 - Ruzyně |  |  | Datum: | 2. 11. 2021
Zadavatel: |  |  | MĚSTSKÁ ČÁST PRAHA 6 |  |  | Projektant: | QUADRA PROJECT s.r.o.
Uchazeč: |  |  | Vyplň údaj |  |  | Zpracovatel: | Vladimír Mrázek
PČ | Typ | Kód | Popis | MJ | Množství | J.cena [CZK] | Cena celkem [CZK] | Cenová soustava |  |  | DPH | J. Nh [h] | Nh celkem [h] | J. hmotnost [t] | Hmotnost celkem [t] | J. suť [t] | Suť Celkem [t]
Náklady soupisu celkem | [6 empty] | 0 | [5 empty] | 0 |  | 320.8714 |  | 0 |  | D | -1 | [13 empty] | 0
| D | HSV | Práce a dodávky HSV |  |  |  | 0 | [5 empty] | 0 |  | 273.1276 |  | 0 | 1 | D | 0 |  |  |  | ROZPOCET | [9 empty] | 0
| D | 2 | Zakládání |  |  |  | 0 | [5 empty] | 0 |  | 2.243 |  | 0 | 1 | D | 1 |  |  |  | ROZPOCET | [9 empty] | 0
1 | K | 274313711 | Základové pásy z betonu tř. C 20/25 | m3 | 0.162 |  | 0 | CS ÚRS 2022 01 |  |  | základní |  | 0 | 2.5019 | 0.4053 | 0 | 0 | 4 | K | 2 |  |  |  | ROZPOCET |  |  |  | 0 | 0 | 0 | 0 | 0 | 1 | 0 | 4 | 39548939
| VV |  | +0,6*0,9*0,3 |  | 0.162 | [13 empty] | VV | 2 | 2 | True | 1 | ROZPOCET
2 | K | 274351121 | Zřízení bednění základových pasů rovného | m2 | 1.44 |  | 0 | CS ÚRS 2022 01 |  |  | základní |  | 0 | 0.00269 | 0.0038736 | 0 | 0 | 4 | K | 2 |  |  |  | ROZPOCET |  |  |  | 0 | 0 | 0 | 0 | 0 | 1 | 0 | 4 | -228795865
| VV |  | +0,6*(2*0,9+2*0,3) |  | 1.44 | [13 empty] | VV | 2 | 2 | True | 1 | ROZPOCET
3 | K | 274351122 | Odstranění bednění základových pasů rovného | m2 | 1.44 |  | 0 | CS ÚRS 2022 01 |  |  | základní |  | 0 | 0 | 0 | 0 | 0 | 4 | K | 2 |  |  |  | ROZPOCET |  |  |  | 0 | 0 | 0 | 0 | 0 | 1 | 0 | 4 | -884772926
4 | K | 275322511 | Základové patky ze ŽB se zvýšenými nároky na prostředí tř. C 25/30 | m3 | 0.72 |  | 0 | CS ÚRS 2022 01 |  |  | základní |  | 0 | 2.5019 | 1.8013 | 0 | 0 | 4 | K | 2 |  |  |  | ROZPOCET |  |  |  | 0 | 0 | 0 | 0 | 0 | 1 | 0 | 4 | 416064323
| VV |  | +0,6*0,6*1,0*2 |  | 0.72 | [13 empty] | VV | 2 | 2 | True | 1 | ROZPOCET
5 | K | 275351121 | Zřízení bednění základových patek | m2 | 3.84 |  | 0 | CS ÚRS 2022 01 |  |  | základní |  | 0 | 0.00264 | 0.010138 | 0 | 0 | 4 | K | 2 |  |  |  | ROZPOCET |  |  |  | 0 | 0 | 0 | 0 | 0 | 1 | 0 | 4 | 128938259
| VV |  | +0,6*(2*0,6+2*1,0)*2 |  | 3.84 | [13 empty] | VV | 2 | 2 | True | 1 | ROZPOCET
6 | K | 275351122 | Odstranění bednění základových patek | m2 | 3.84 |  | 0 | CS ÚRS 2022 01 |  |  | základní |  | 0 | 0 | 0 | 0 | 0 | 4 | K | 2 |  |  |  | ROZPOCET |  |  |  | 0 | 0 | 0 | 0 | 0 | 1 | 0 | 4 | 195891795
7 | K | 275362021 | Výztuž základových patek svařovanými sítěmi Kari | t | 0.021 |  | 0 | CS ÚRS 2022 01 |  |  | základní |  | 0 | 1.0628 | 0.022318 | 0 | 0 | 4 | K | 2 |  |  |  | ROZPOCET |  |  |  | 0 | 0 | 0 | 0 | 0 | 1 | 0 | 4 | -1631518902
| VV |  | +0,003*(0,6*0,6*4+1,0*0,6*8)*1,1 |  | 0.021 | [13 empty] | VV | 2 | 2 | True | 1 | ROZPOCET
| D | 3 | Svislé a kompletní konstrukce |  |  |  | 0 | [5 empty] | 0 |  | 32.9861 |  | 0 | 1 | D | 1 |  |  |  | ROZPOCET | [9 empty] | 0
8 | K | 310235241 | Zazdívka otvorů pl do 0,0225 m2 ve zdivu nadzákladovém cihlami pálenými tl do 300 mm | kus | 1 |  | 0 | CS ÚRS 2022 01 |  |  | základní |  | 0 | 0.01262 | 0.01262 | 0 | 0 | 4 | K | 2 |  |  |  | ROZPOCET |  |  |  | 0 | 0 | 0 | 0 | 0 | 1 | 0 | 4 | 9475247
| VV |  | "1PP"+1 |  | 1 | [13 empty] | VV | 2 | 2 | True | 1 | ROZPOCET
9 | K | 310238211 | Zazdívka otvorů pl přes 0,25 do 1 m2 ve zdivu nadzákladovém cihlami pálenými na MVC | m3 | 1.35 |  | 0 | CS ÚRS 2022 01 |  |  | základní |  | 0 | 1.8775 | 2.5346 | 0 | 0 | 4 | K | 2 |  |  |  | ROZPOCET |  |  |  | 0 | 0 | 0 | 0 | 0 | 1 | 0 | 4 | -1432818479
| VV |  | "1PP" | [15 empty] | VV | 2 | 1 | True | 0 | ROZPOCET
| VV |  | +0,6*0,9*0,9 |  | 0.486 | [13 empty] | VV | 2 | 2 | True | 0 | ROZPOCET
| VV |  | +0,6*1,2*0,6*2 |  | 0.864 | [13 empty] | VV | 2 | 2 | True | 0 | ROZPOCET
| VV |  | Mezisoučet |  | 1.35 | [13 empty] | VV | 2 | 3 | True | 1 | ROZPOCET
10 | K | 310239211 | Zazdívka otvorů pl přes 1 do 4 m2 ve zdivu nadzákladovém cihlami pálenými na MVC | m3 | 10.819 |  | 0 | CS ÚRS 2022 01 |  |  | základní |  | 0 | 1.8775 | 20.3127 | 0 | 0 | 4 | K | 2 |  |  |  | ROZPOCET |  |  |  | 0 | 0 | 0 | 0 | 0 | 1 | 0 | 4 | 1036948675
| VV |  | "1PP" | [15 empty] | VV | 2 | 1 | True | 0 | ROZPOCET
| VV |  | +0,30*1,5*1,5 |  | 0.675 | [13 empty] | VV | 2 | 2 | True | 0 | ROZPOCET
| VV |  | Mezisoučet |  | 0.675 | [13 empty] | VV | 2 | 3 | True | 0 | ROZPOCET
| VV |  | "1NP" | [15 empty] | VV | 2 | 1 | True | 0 | ROZPOCET
| VV |  | +0,45*0,7*1,8*2 |  | 1.134 | [13 empty] | VV | 2 | 2 | True | 0 | ROZPOCET
| VV |  | +0,40*1,0*2,2 |  | 0.88 | [13 empty] | VV | 2 | 2 | True | 0 | ROZPOCET
| VV |  | +0,60*3,0*0,9*2 |  | 3.24 | [13 empty] | VV | 2 | 2 | True | 0 | ROZPOCET
| VV |  | Mezisoučet |  | 5.254 | [13 empty] | VV | 2 | 3 | True | 0 | ROZPOCET
| VV |  | "2NP" | [15 empty] | VV | 2 | 1 | True | 0 | ROZPOCET
| VV |  | +0,35*1,0*2,2 |  | 0.77 | [13 empty] | VV | 2 | 2 | True | 0 | ROZPOCET
| VV |  | +0,20*1,0*2,2*2 |  | 0.88 | [13 empty] | VV | 2 | 2 | True | 0 | ROZPOCET
| VV |  | +0,60*3,0*0,9*2 |  | 3.24 | [13 empty] | VV | 2 | 2 | True | 0 | ROZPOCET
| VV |  | Mezisoučet |  | 4.89 | [13 empty] | VV | 2 | 3 | True | 0 | ROZPOCET
| VV |  | Součet |  | 10.819 | [13 empty] | VV | 2 | 4 | True | 1 | ROZPOCET
11 | K | 317235511 | Doplnění říms z cihelných příčkovek na MC vyložených do 300 mm | m | 12 |  | 0 | CS ÚRS 2022 01 |  |  | základní |  | 0 | 0.06326 | 0.75912 | 0 | 0 | 4 | K | 2 |  |  |  | ROZPOCET |  |  |  | 0 | 0 | 0 | 0 | 0 | 1 | 0 | 4 | 1610847723
| VV |  | "1NP"+2*3,0 |  | 6 | [13 empty] | VV | 2 | 2 | True | 0 | ROZPOCET
| VV |  | "2NP"+2*3,0 |  | 6 | [13 empty] | VV | 2 | 2 | True | 0 | ROZPOCET
| VV |  | Součet |  | 12 | [13 empty] | VV | 2 | 4 | True | 1 | ROZPOCET
12 | K | 319202321 | Vyrovnání nerovného povrchu zdiva tl přes 30 do 80 mm přizděním | m2 | 0.525 |  | 0 | CS ÚRS 2022 01 |  |  | základní |  | 0 | 0.04795 | 0.025174 | 0 | 0 | 4 | K | 2 |  |  |  | ROZPOCET |  |  |  | 0 | 0 | 0 | 0 | 0 | 1 | 0 | 4 | -1165915683
| VV |  | "1PP" | [15 empty] | VV | 2 | 1 | True | 0 | ROZPOCET
| VV |  | +0,35*1,5 |  | 0.525 | [13 empty] | VV | 2 | 2 | True | 1 | ROZPOCET
13 | K | 319202331 | Vyrovnání nerovného povrchu zdiva tl přes 80 do 150 mm přizděním | m2 | 0.525 |  | 0 | CS ÚRS 2022 01 |  |  | základní |  | 0 | 0.11576 | 0.060774 | 0 | 0 | 4 | K | 2 |  |  |  | ROZPOCET |  |  |  | 0 | 0 | 0 | 0 | 0 | 1 | 0 | 4 | 1463198573
| VV |  | "1PP" | [15 empty] | VV | 2 | 1 | True | 0 | ROZPOCET
| VV |  | +0,35*1,5 |  | 0.525 | [13 empty] | VV | 2 | 2 | True | 1 | ROZPOCET
14 | K | 330321410 | Sloupy nebo pilíře ze ŽB tř. C 25/30 bez výztuže | m3 | 0.656 |  | 0 | CS ÚRS 2022 01 |  |  | základní |  | 0 | 2.5019 | 1.6412 | 0 | 0 | 4 | K | 2 |  |  |  | ROZPOCET |  |  |  | 0 | 0 | 0 | 0 | 0 | 1 | 0 | 4 | -2146088760
| VV |  | "1NP" | [15 empty] | VV | 2 | 1 | True | 0 | ROZPOCET
| VV |  | +0,30*0,35*2,85 |  | 0.299 | [13 empty] | VV | 2 | 2 | True | 0 | ROZPOCET
| VV |  | +0,30*0,20*2,85 |  | 0.171 | [13 empty] | VV | 2 | 2 | True | 0 | ROZPOCET
| VV |  | Mezisoučet |  | 0.47 | [13 empty] | VV | 2 | 3 | True | 0 | ROZPOCET
| VV |  | "2NP" | [15 empty] | VV | 2 | 1 | True | 0 | ROZPOCET
| VV |  | +0,30*0,20*3,1 |  | 0.186 | [13 empty] | VV | 2 | 2 | True | 0 | ROZPOCET
| VV |  | Mezisoučet |  | 0.186 | [13 empty] | VV | 2 | 3 | True | 0 | ROZPOCET
| VV |  | Součet |  | 0.656 | [13 empty] | VV | 2 | 4 | True | 1 | ROZPOCET
15 | K | 331351115 | Zřízení bednění čtyřúhelníkových sloupů v do 4 m průřezu přes 0,04 do 0,08 m2 | m2 | 3.83 |  | 0 | CS ÚRS 2022 01 |  |  | základní |  | 0 | 0.00275 | 0.010533 | 0 | 0 | 4 | K | 2 |  |  |  | ROZPOCET |  |  |  | 0 | 0 | 0 | 0 | 0 | 1 | 0 | 4 | 1679755028
| VV |  | +2,85*(2*0,3+0,2) |  | 2.28 | [13 empty] | VV | 2 | 2 | True | 0 | ROZPOCET
| VV |  | +3,1*(0,3+0,2) |  | 1.55 | [13 empty] | VV | 2 | 2 | True | 0 | ROZPOCET
| VV |  | Součet |  | 3.83 | [13 empty] | VV | 2 | 4 | True | 1 | ROZPOCET
16 | K | 331351116 | Odstranění bednění čtyřúhelníkových sloupů v do 4 m průřezu do 0,08 m2 | m2 | 3.83 |  | 0 | CS ÚRS 2022 01 |  |  | základní |  | 0 | 0 | 0 | 0 | 0 | 4 | K | 2 |  |  |  | ROZPOCET |  |  |  | 0 | 0 | 0 | 0 | 0 | 1 | 0 | 4 | 836254494
17 | K | 331351121 | Zřízení bednění čtyřúhelníkových sloupů v do 4 m průřezu přes 0,08 do 0,16 m2 | m2 | 2.28 |  | 0 | CS ÚRS 2022 01 |  |  | základní |  | 0 | 0.00244 | 0.0055632 | 0 | 0 | 4 | K | 2 |  |  |  | ROZPOCET |  |  |  | 0 | 0 | 0 | 0 | 0 | 1 | 0 | 4 | 843869767
| VV |  | +2,85*(0,35+0,30+0,15) |  | 2.28 | [13 empty] | VV | 2 | 2 | True | 1 | ROZPOCET
18 | K | 331351122 | Odstranění bednění čtyřúhelníkových sloupů v do 4 m průřezu přes 0,08 do 0,16 m2 | m2 | 2.28 |  | 0 | CS ÚRS 2022 01 |  |  | základní |  | 0 | 0 | 0 | 0 | 0 | 4 | K | 2 |  |  |  | ROZPOCET |  |  |  | 0 | 0 | 0 | 0 | 0 | 1 | 0 | 4 | 2061243971
19 | K | 342244111 | Příčka z cihel děrovaných do P10 na maltu M5 tloušťky 115 mm | m2 | 27.8 |  | 0 | CS ÚRS 2022 01 |  |  | základní |  | 0 | 0.11549 | 3.2106 | 0 | 0 | 4 | K | 2 |  |  |  | ROZPOCET |  |  |  | 0 | 0 | 0 | 0 | 0 | 1 | 0 | 4 | -1273239331
| VV |  | "1PP" | [15 empty] | VV | 2 | 1 | True | 0 | ROZPOCET
| VV |  | +2,6*(3,8+2*2,8+1,1+2,5) |  | 33.8 | [13 empty] | VV | 2 | 2 | True | 0 | ROZPOCET
| VV |  | -0,6*2,0*5 |  | -6 | [13 empty] | VV | 2 | 2 | True | 0 | ROZPOCET
| VV |  | Součet |  | 27.8 | [13 empty] | VV | 2 | 4 | True | 1 | ROZPOCET
20 | K | 342272245 | Příčka z pórobetonových hladkých tvárnic na tenkovrstvou maltu tl 150 mm | m2 | 6.88 |  | 0 | CS ÚRS 2022 01 |  |  | základní |  | 0 | 0.07571 | 0.52088 | 0 | 0 | 4 | K | 2 |  |  |  | ROZPOCET |  |  |  | 0 | 0 | 0 | 0 | 0 | 1 | 0 | 4 | -1290157720
| VV |  | "1PP" | [15 empty] | VV | 2 | 1 | True | 0 | ROZPOCET
| VV |  | +0,5*(2*1,5+2*1,0+2*1,2) |  | 3.7 | [13 empty] | VV | 2 | 2 | True | 0 | ROZPOCET
| VV |  | +0,8*(2*1,5) |  | 2.4 | [13 empty] | VV | 2 | 2 | True | 0 | ROZPOCET
| VV |  | +0,3*(2*1,3) |  | 0.78 | [13 empty] | VV | 2 | 2 | True | 0 | ROZPOCET
| VV |  | Součet |  | 6.88 | [13 empty] | VV | 2 | 4 | True | 1 | ROZPOCET
21 | K | 346244353 | Obezdívka koupelnových van ploch rovných tl 75 mm z pórobetonových přesných tvárnic | m2 | 2.08 |  | 0 | CS ÚRS 2022 01 |  |  | základní |  | 0 | 0.06232 | 0.12963 | 0 | 0 | 4 | K | 2 |  |  |  | ROZPOCET |  |  |  | 0 | 0 | 0 | 0 | 0 | 1 | 0 | 4 | -182463937
| VV |  | "3NP"+0,8*(1,8+0,8) |  | 2.08 | [13 empty] | VV | 2 | 2 | True | 1 | ROZPOCET
22 | K | 34627222 | Zazdívka z pórobetonových tvárnic tl 75 mm | m2 | 1.5 |  | 0 |  |  |  | základní |  | 0 | 0.05225 | 0.078375 | 0 | 0 | 4 | K | 2 |  |  |  | ROZPOCET |  |  |  | 0 | 0 | 0 | 0 | 0 | 1 | 0 | 4 | -1682648667
| VV |  | "3NP"+0,5*3,0 |  | 1.5 | [13 empty] | VV | 2 | 2 | True | 1 | ROZPOCET
23 | K | 346272256 | Přizdívka z pórobetonových tvárnic tl 150 mm | m2 | 18.95 |  | 0 | CS ÚRS 2022 01 |  |  | základní |  | 0 | 0.07991 | 1.5143 | 0 | 0 | 4 | K | 2 |  |  |  | ROZPOCET |  |  |  | 0 | 0 | 0 | 0 | 0 | 1 | 0 | 4 | -115183387
| VV |  | "1PP" | [15 empty] | VV | 2 | 1 | True | 0 | ROZPOCET
| VV |  | +0,5*(1,0+1,7+2*3,5+8,0) |  | 8.85 | [13 empty] | VV | 2 | 2 | True | 0 | ROZPOCET
| VV |  | +0,5*(3,3+1,6+2,2+3,8) |  | 5.45 | [13 empty] | VV | 2 | 2 | True | 0 | ROZPOCET
| VV |  | +0,5*(3,7+3,5+0,6+1,5) |  | 4.65 | [13 empty] | VV | 2 | 2 | True | 0 | ROZPOCET
| VV |  | Součet |  | 18.95 | [13 empty] | VV | 2 | 4 | True | 1 | ROZPOCET
24 | K | 3991001 | Zabetonování komínových průduchů | m | 31 |  | 0 |  |  |  | základní |  | 0 | 0.07 | 2.17 | 0 | 0 | 4 | K | 2 |  |  |  | ROZPOCET |  |  |  | 0 | 0 | 0 | 0 | 0 | 1 | 0 | 4 | 1376601394
| VV |  | +2*15,5 |  | 31 | [13 empty] | VV | 2 | 2 | True | 1 | ROZPOCET
| D | 4 | Vodorovné konstrukce |  |  |  | 0 | [5 empty] | 0 |  | 148.3124 |  | 0 | 1 | D | 1 |  |  |  | ROZPOCET | [9 empty] | 0
25 | K | 411321414 | Stropy deskové ze ŽB tř. C 25/30 | m3 | 49.408 |  | 0 | CS ÚRS 2022 01 |  |  | základní |  | 0 | 2.502 | 123.6193 | 0 | 0 | 4 | K | 2 |  |  |  | ROZPOCET |  |  |  | 0 | 0 | 0 | 0 | 0 | 1 | 0 | 4 | 239715100
| VV |  | "1PP" | [15 empty] | VV | 2 | 1 | True | 0 | ROZPOCET
| VV |  | +0,20*(12,5*8,5+1,2*3,3+3,6+1,2*0,8) |  | 22.954 | [13 empty] | VV | 2 | 2 | True | 0 | ROZPOCET
| VV |  | +0,16*(3,7*1,7) |  | 1.006 | [13 empty] | VV | 2 | 2 | True | 0 | ROZPOCET
| VV |  | "kapsy"+0,20*(0,5*0,2*9+1,0*0,2*6+0,8*0,2*1+1,3*0,2*1+0,2*0,2*2) |  | 0.52 | [13 empty] | VV | 2 | 2 | True | 0 | ROZPOCET
| VV |  | "kapsy"+0,16*(0,5*0,2*2) |  | 0.032 | [13 empty] | VV | 2 | 2 | True | 0 | ROZPOCET
| VV |  | Mezisoučet |  | 24.512 | [13 empty] | VV | 2 | 3 | True | 0 | ROZPOCET
| VV |  | "1NP" | [15 empty] | VV | 2 | 1 | True | 0 | ROZPOCET
| VV |  | +0,20*(12,5*8,6+3,7*1,6+1,0*3,2+3,6) |  | 24.044 | [13 empty] | VV | 2 | 2 | True | 0 | ROZPOCET
| VV |  | "kapsy"+0,20*(1,0*0,2*7+0,8*0,2*2+1,2*0,2*3+1,05*0,2*2+3,5*0,2*2) |  | 0.852 | [13 empty] | VV | 2 | 2 | True | 0 | ROZPOCET
| VV |  | Mezisoučet |  | 24.896 | [13 empty] | VV | 2 | 3 | True | 0 | ROZPOCET
| VV |  | Součet |  | 49.408 | [13 empty] | VV | 2 | 4 | True | 1 | ROZPOCET
26 | K | 411351011 | Zřízení bednění stropů deskových tl přes 5 do 25 cm bez podpěrné kce | m2 | 241.28 |  | 0 | CS ÚRS 2022 01 |  |  | základní |  | 0 | 0.00533 | 1.286 | 0 | 0 | 4 | K | 2 |  |  |  | ROZPOCET |  |  |  | 0 | 0 | 0 | 0 | 0 | 1 | 0 | 4 | 1400544396
| VV |  | "1PP" | [15 empty] | VV | 2 | 1 | True | 0 | ROZPOCET
| VV |  | +(12,5*8,5+1,2*3,3+3,6+1,2*0,8) |  | 114.77 | [13 empty] | VV | 2 | 2 | True | 0 | ROZPOCET
| VV |  | +(3,7*1,7) |  | 6.29 | [13 empty] | VV | 2 | 2 | True | 0 | ROZPOCET
| VV |  | Mezisoučet |  | 121.06 | [13 empty] | VV | 2 | 3 | True | 0 | ROZPOCET
| VV |  | "1NP" | [15 empty] | VV | 2 | 1 | True | 0 | ROZPOCET
| VV |  | +(12,5*8,6+3,7*1,6+1,0*3,2+3,6) |  | 120.22 | [13 empty] | VV | 2 | 2 | True | 0 | ROZPOCET
| VV |  | Mezisoučet |  | 120.22 | [13 empty] | VV | 2 | 3 | True | 0 | ROZPOCET
| VV |  | Součet |  | 241.28 | [13 empty] | VV | 2 | 4 | True | 1 | ROZPOCET
27 | K | 411351012 | Odstranění bednění stropů deskových tl přes 5 do 25 cm bez podpěrné kce | m2 | 241.28 |  | 0 | CS ÚRS 2022 01 |  |  | základní |  | 0 | 0 | 0 | 0 | 0 | 4 | K | 2 |  |  |  | ROZPOCET |  |  |  | 0 | 0 | 0 | 0 | 0 | 1 | 0 | 4 | 431209828
28 | K | 411354313 | Zřízení podpěrné konstrukce stropů výšky do 4 m tl přes 15 do 25 cm | m2 | 241.28 |  | 0 | CS ÚRS 2022 01 |  |  | základní |  | 0 | 0.00088 | 0.21233 | 0 | 0 | 4 | K | 2 |  |  |  | ROZPOCET |  |  |  | 0 | 0 | 0 | 0 | 0 | 1 | 0 | 4 | 605140046
29 | K | 411354314 | Odstranění podpěrné konstrukce stropů výšky do 4 m tl přes 15 do 25 cm | m2 | 241.28 |  | 0 | CS ÚRS 2022 01 |  |  | základní |  | 0 | 0 | 0 | 0 | 0 | 4 | K | 2 |  |  |  | ROZPOCET |  |  |  | 0 | 0 | 0 | 0 | 0 | 1 | 0 | 4 | 1044424580
30 | K | 411361821 | Výztuž stropů betonářskou ocelí 10 505 | t | 0.085 |  | 0 | CS ÚRS 2022 01 |  |  | základní |  | 0 | 1.0555 | 0.089722 | 0 | 0 | 4 | K | 2 |  |  |  | ROZPOCET |  |  |  | 0 | 0 | 0 | 0 | 0 | 1 | 0 | 4 | 1791670114
| VV |  | "1PP"+0,041 |  | 0.041 | [13 empty] | VV | 2 | 2 | True | 0 | ROZPOCET
| VV |  | "1NP"+0,044 |  | 0.044 | [13 empty] | VV | 2 | 2 | True | 0 | ROZPOCET
| VV |  | Součet |  | 0.085 | [13 empty] | VV | 2 | 4 | True | 1 | ROZPOCET
31 | K | 41136183 | Nosný akustický prvek AP1 - D+M vč všech systémových detailů | kus | 2 |  | 0 |  |  |  | základní |  | 0 | 0.02 | 0.04 | 0 | 0 | 4 | K | 2 |  |  |  | ROZPOCET |  |  |  | 0 | 0 | 0 | 0 | 0 | 1 | 0 | 4 | 1721009223
32 | K | 413321414 | Nosníky ze ŽB tř. C 25/30 | m3 | 1.037 |  | 0 | CS ÚRS 2022 01 |  |  | základní |  | 0 | 2.5019 | 2.5945 | 0 | 0 | 4 | K | 2 |  |  |  | ROZPOCET |  |  |  | 0 | 0 | 0 | 0 | 0 | 1 | 0 | 4 | -541101962
| VV |  | "1PP" | [15 empty] | VV | 2 | 1 | True | 0 | ROZPOCET
| VV |  | +0,20*0,60*(4,0) |  | 0.48 | [13 empty] | VV | 2 | 2 | True | 0 | ROZPOCET
| VV |  | Mezisoučet |  | 0.48 | [13 empty] | VV | 2 | 3 | True | 0 | ROZPOCET
| VV |  | "1NP" | [15 empty] | VV | 2 | 1 | True | 0 | ROZPOCET
| VV |  | +0,2*0,2*(3,8) |  | 0.152 | [13 empty] | VV | 2 | 2 | True | 0 | ROZPOCET
| VV |  | +0,3*0,3*(4,5) |  | 0.405 | [13 empty] | VV | 2 | 2 | True | 0 | ROZPOCET
| VV |  | Mezisoučet |  | 0.557 | [13 empty] | VV | 2 | 3 | True | 0 | ROZPOCET
| VV |  | Součet |  | 1.037 | [13 empty] | VV | 2 | 4 | True | 1 | ROZPOCET
33 | K | 413351111 | Zřízení bednění nosníků a průvlaků bez podpěrné kce výšky do 100 cm | m2 | 7.74 |  | 0 | CS ÚRS 2022 01 |  |  | základní |  | 0 | 0.00663 | 0.051316 | 0 | 0 | 4 | K | 2 |  |  |  | ROZPOCET |  |  |  | 0 | 0 | 0 | 0 | 0 | 1 | 0 | 4 | -1371059861
| VV |  | "boky" | [15 empty] | VV | 2 | 1 | True | 0 | ROZPOCET
| VV |  | "1PP" | [15 empty] | VV | 2 | 1 | True | 0 | ROZPOCET
| VV |  | +2*0,44*(4,0) |  | 3.52 | [13 empty] | VV | 2 | 2 | True | 0 | ROZPOCET
| VV |  | Mezisoučet |  | 3.52 | [13 empty] | VV | 2 | 3 | True | 0 | ROZPOCET
| VV |  | "1NP" | [15 empty] | VV | 2 | 1 | True | 0 | ROZPOCET
| VV |  | +2*0,2*(3,8) |  | 1.52 | [13 empty] | VV | 2 | 2 | True | 0 | ROZPOCET
| VV |  | +2*0,3*(4,5) |  | 2.7 | [13 empty] | VV | 2 | 2 | True | 0 | ROZPOCET
| VV |  | Mezisoučet |  | 4.22 | [13 empty] | VV | 2 | 3 | True | 0 | ROZPOCET
| VV |  | Součet |  | 7.74 | [13 empty] | VV | 2 | 4 | True | 1 | ROZPOCET
34 | K | 413351112 | Odstranění bednění nosníků a průvlaků bez podpěrné kce výšky do 100 cm | m2 | 7.74 |  | 0 | CS ÚRS 2022 01 |  |  | základní |  | 0 | 0 | 0 | 0 | 0 | 4 | K | 2 |  |  |  | ROZPOCET |  |  |  | 0 | 0 | 0 | 0 | 0 | 1 | 0 | 4 | -200446421
35 | K | 41336182 | Výztuž žlb konstrukcí - desky, průvlaky, sloupy betonářskou ocelí 10 505 | t | 5.1 |  | 0 |  |  |  | základní |  | 0 | 1.0551 | 5.3811 | 0 | 0 | 4 | K | 2 |  |  |  | ROZPOCET |  |  |  | 0 | 0 | 0 | 0 | 0 | 1 | 0 | 4 | 1228684917
| VV |  | +2,450+2,65 |  | 5.1 | [13 empty] | VV | 2 | 2 | True | 1 | ROZPOCET
36 | K | 430321414 | Schodišťová konstrukce a rampa ze ŽB tř. C 25/30 | m3 | 5.314 |  | 0 | CS ÚRS 2022 01 |  |  | základní |  | 0 | 2.5019 | 13.2954 | 0 | 0 | 4 | K | 2 |  |  |  | ROZPOCET |  |  |  | 0 | 0 | 0 | 0 | 0 | 1 | 0 | 4 | 675637821
| VV |  | "1PP/1NP" | [15 empty] | VV | 2 | 1 | True | 0 | ROZPOCET
| VV |  | "rameno"+0,16*1,2*9,8 |  | 1.882 | [13 empty] | VV | 2 | 2 | True | 0 | ROZPOCET
| VV |  | "stupně"+0,3/2*0,2*(1,2*4+1,3*10+1,5*6) |  | 0.804 | [13 empty] | VV | 2 | 2 | True | 0 | ROZPOCET
| VV |  | "1NP/2NP" | [15 empty] | VV | 2 | 1 | True | 0 | ROZPOCET
| VV |  | "rameno"+0,16*1,2*9,5 |  | 1.824 | [13 empty] | VV | 2 | 2 | True | 0 | ROZPOCET
| VV |  | "stupně"+0,3/2*0,2*(1,2*4+1,3*10+1,5*6) |  | 0.804 | [13 empty] | VV | 2 | 2 | True | 0 | ROZPOCET
| VV |  | Součet |  | 5.314 | [13 empty] | VV | 2 | 4 | True | 1 | ROZPOCET
37 | K | 430361821 | Výztuž schodišťové konstrukce a rampy betonářskou ocelí 10 505 | t | 0.3 |  | 0 | CS ÚRS 2022 01 |  |  | základní |  | 0 | 1.0493 | 0.31478 | 0 | 0 | 4 | K | 2 |  |  |  | ROZPOCET |  |  |  | 0 | 0 | 0 | 0 | 0 | 1 | 0 | 4 | 815806068
| VV |  | +0,160+0,140 |  | 0.3 | [13 empty] | VV | 2 | 2 | True | 1 | ROZPOCET
38 | K | 431351125 | Zřízení bednění podest schodišť a ramp křivočarých v do 4 m | m2 | 23.16 |  | 0 | CS ÚRS 2022 01 |  |  | základní |  | 0 | 0.01288 | 0.2983 | 0 | 0 | 4 | K | 2 |  |  |  | ROZPOCET |  |  |  | 0 | 0 | 0 | 0 | 0 | 1 | 0 | 4 | -750938772
| VV |  | "1PP/1NP" | [15 empty] | VV | 2 | 1 | True | 0 | ROZPOCET
| VV |  | "rameno"+1,2*9,8 |  | 11.76 | [13 empty] | VV | 2 | 2 | True | 0 | ROZPOCET
| VV |  | "1NP/2NP" | [15 empty] | VV | 2 | 1 | True | 0 | ROZPOCET
| VV |  | "rameno"+1,2*9,5 |  | 11.4 | [13 empty] | VV | 2 | 2 | True | 0 | ROZPOCET
| VV |  | Součet |  | 23.16 | [13 empty] | VV | 2 | 4 | True | 1 | ROZPOCET
39 | K | 431351126 | Odstranění bednění podest schodišť a ramp křivočarých v do 4 m | m2 | 23.16 |  | 0 | CS ÚRS 2022 01 |  |  | základní |  | 0 | 0 | 0 | 0 | 0 | 4 | K | 2 |  |  |  | ROZPOCET |  |  |  | 0 | 0 | 0 | 0 | 0 | 1 | 0 | 4 | -940633587
40 | K | 43135201 | Schodiště - spec prvky - pryžová podložka 370/10 mm - D+M vč všech systémových detailů | m | 2.7 |  | 0 |  |  |  | základní |  | 0 | 0 | 0 | 0 | 0 | 4 | K | 2 |  |  |  | ROZPOCET |  |  |  | 0 | 0 | 0 | 0 | 0 | 1 | 0 | 4 | -1283901807
41 | K | 43135202 | Schodiště - spec prvky - akustický schodišťový prvek - D+M vč všech systémových detailů | kus | 6 |  | 0 |  |  |  | základní |  | 0 | 0 | 0 | 0 | 0 | 4 | K | 2 |  |  |  | ROZPOCET |  |  |  | 0 | 0 | 0 | 0 | 0 | 1 | 0 | 4 | -795119361
42 | K | 43135203 | Schodiště - spec prvky - akustická spárová deska - D+M vč všech systémových detailů | m | 19.3 |  | 0 |  |  |  | základní |  | 0 | 0 | 0 | 0 | 0 | 4 | K | 2 |  |  |  | ROZPOCET |  |  |  | 0 | 0 | 0 | 0 | 0 | 1 | 0 | 4 | -229744006
43 | K | 434141212 | Schodišťový stupeň pórobetonový základní v 150 mm š 300 mm světlost schodiště do 900 mm | kus | 15 |  | 0 | CS ÚRS 2022 01 |  |  | základní |  | 0 | 0.04874 | 0.7311 | 0 | 0 | 4 | K | 2 |  |  |  | ROZPOCET |  |  |  | 0 | 0 | 0 | 0 | 0 | 1 | 0 | 4 | 1561956605
44 | K | 434311115 | Schodišťové stupně dusané na terén z betonu tř. C 20/25 bez potěru | m | 1.6 |  | 0 | CS ÚRS 2022 01 |  |  | základní |  | 0 | 0.11046 | 0.17674 | 0 | 0 | 4 | K | 2 |  |  |  | ROZPOCET |  |  |  | 0 | 0 | 0 | 0 | 0 | 1 | 0 | 4 | -2083394812
| VV |  | "1PP"+2*0,8 |  | 1.6 | [13 empty] | VV | 2 | 2 | True | 1 | ROZPOCET
45 | K | 434351141 | Zřízení bednění stupňů přímočarých schodišť | m2 | 0.8 |  | 0 | CS ÚRS 2022 01 |  |  | základní |  | 0 | 0.00658 | 0.005264 | 0 | 0 | 4 | K | 2 |  |  |  | ROZPOCET |  |  |  | 0 | 0 | 0 | 0 | 0 | 1 | 0 | 4 | 727312318
| VV |  | +1,6*0,5 |  | 0.8 | [13 empty] | VV | 2 | 2 | True | 1 | ROZPOCET
46 | K | 434351142 | Odstranění bednění stupňů přímočarých schodišť | m2 | 0.8 |  | 0 | CS ÚRS 2022 01 |  |  | základní |  | 0 | 0 | 0 | 0 | 0 | 4 | K | 2 |  |  |  | ROZPOCET |  |  |  | 0 | 0 | 0 | 0 | 0 | 1 | 0 | 4 | 1191026109
47 | K | 434351145 | Zřízení bednění stupňů křivočarých schodišť | m2 | 26.8 |  | 0 | CS ÚRS 2022 01 |  |  | základní |  | 0 | 0.00808 | 0.21654 | 0 | 0 | 4 | K | 2 |  |  |  | ROZPOCET |  |  |  | 0 | 0 | 0 | 0 | 0 | 1 | 0 | 4 | -1540457621
| VV |  | "1PP/1NP" | [15 empty] | VV | 2 | 1 | True | 0 | ROZPOCET
| VV |  | "stupně"+0,5*(1,2*4+1,3*10+1,5*6) |  | 13.4 | [13 empty] | VV | 2 | 2 | True | 0 | ROZPOCET
| VV |  | "1NP/2NP" | [15 empty] | VV | 2 | 1 | True | 0 | ROZPOCET
| VV |  | "stupně"+0,5*(1,2*4+1,3*10+1,5*6) |  | 13.4 | [13 empty] | VV | 2 | 2 | True | 0 | ROZPOCET
| VV |  | Součet |  | 26.8 | [13 empty] | VV | 2 | 4 | True | 1 | ROZPOCET
48 | K | 434351146 | Odstranění bednění stupňů křivočarých schodišť | m2 | 26.8 |  | 0 | CS ÚRS 2022 01 |  |  | základní |  | 0 | 0 | 0 | 0 | 0 | 4 | K | 2 |  |  |  | ROZPOCET |  |  |  | 0 | 0 | 0 | 0 | 0 | 1 | 0 | 4 | -925158090
| D | 6 | Úpravy povrchů, podlahy a osazování výplní |  |  |  | 0 | [5 empty] | 0 |  | 89.494 |  | 0 | 1 | D | 1 |  |  |  | ROZPOCET | [9 empty] | 0
49 | K | 611311131 | Potažení vnitřních rovných stropů vápenným štukem tloušťky do 3 mm | m2 | 143.87 |  | 0 | CS ÚRS 2022 01 |  |  | základní |  | 0 | 0.004 | 0.57548 | 0 | 0 | 4 | K | 2 |  |  |  | ROZPOCET |  |  |  | 0 | 0 | 0 | 0 | 0 | 1 | 0 | 4 | 783769400
| VV |  | "2NP" | [15 empty] | VV | 2 | 1 | True | 0 | ROZPOCET
| VV |  | +13,06+9,68+18,64+51,7-20,41+2,07+7,65 |  | 82.39 | [13 empty] | VV | 2 | 2 | True | 0 | ROZPOCET
| VV |  | "3NP" | [15 empty] | VV | 2 | 1 | True | 0 | ROZPOCET
| VV |  | "304"+5,11 |  | 5.11 | [13 empty] | VV | 2 | 2 | True | 0 | ROZPOCET
| VV |  | "305"+4,82-1,19 |  | 3.63 | [13 empty] | VV | 2 | 2 | True | 0 | ROZPOCET
| VV |  | "306"+1,7 |  | 1.7 | [13 empty] | VV | 2 | 2 | True | 0 | ROZPOCET
| VV |  | "308"+2,1*0,3+3,0*(3,0+1,3) |  | 13.53 | [13 empty] | VV | 2 | 2 | True | 0 | ROZPOCET
| VV |  | "309"+10,04 |  | 10.04 | [13 empty] | VV | 2 | 2 | True | 0 | ROZPOCET
| VV |  | "310"+13,39 |  | 13.39 | [13 empty] | VV | 2 | 2 | True | 0 | ROZPOCET
| VV |  | "311"+2,2*0,4+3,0*(3,0+1,4) |  | 14.08 | [13 empty] | VV | 2 | 2 | True | 0 | ROZPOCET
| VV |  | Součet |  | 143.87 | [13 empty] | VV | 2 | 4 | True | 1 | ROZPOCET
50 | K | 611321141 | Vápenocementová omítka štuková dvouvrstvá vnitřních stropů rovných nanášená ručně | m2 | 133.01 |  | 0 | CS ÚRS 2022 01 |  |  | základní |  | 0 | 0.01838 | 2.4447 | 0 | 0 | 4 | K | 2 |  |  |  | ROZPOCET |  |  |  | 0 | 0 | 0 | 0 | 0 | 1 | 0 | 4 | -362390550
| VV |  | "1PP"+8,7+2,4+3,4+11,42+16,03+25,64+16,6+20,87+6,74 |  | 111.8 | [13 empty] | VV | 2 | 2 | True | 0 | ROZPOCET
| VV |  | "1NP"+7,66 |  | 7.66 | [13 empty] | VV | 2 | 2 | True | 0 | ROZPOCET
| VV |  | "3NP"+13,55 |  | 13.55 | [13 empty] | VV | 2 | 2 | True | 0 | ROZPOCET
| VV |  | Součet |  | 133.01 | [13 empty] | VV | 2 | 4 | True | 1 | ROZPOCET
51 | K | 611325422 | Oprava vnitřní vápenocementové štukové omítky stropů v rozsahu plochy přes 10 do 30 % | m2 | 61.48 |  | 0 | CS ÚRS 2022 01 |  |  | základní |  | 0 | 0.017 | 1.0452 | 0 | 0 | 4 | K | 2 |  |  |  | ROZPOCET |  |  |  | 0 | 0 | 0 | 0 | 0 | 1 | 0 | 4 | 1461627125
| VV |  | "3NP" | [15 empty] | VV | 2 | 1 | True | 0 | ROZPOCET
| VV |  | "304"+5,11 |  | 5.11 | [13 empty] | VV | 2 | 2 | True | 0 | ROZPOCET
| VV |  | "305"+4,82-1,19 |  | 3.63 | [13 empty] | VV | 2 | 2 | True | 0 | ROZPOCET
| VV |  | "306"+1,7 |  | 1.7 | [13 empty] | VV | 2 | 2 | True | 0 | ROZPOCET
| VV |  | "308"+2,1*0,3+3,0*(3,0+1,3) |  | 13.53 | [13 empty] | VV | 2 | 2 | True | 0 | ROZPOCET
| VV |  | "309"+10,04 |  | 10.04 | [13 empty] | VV | 2 | 2 | True | 0 | ROZPOCET
| VV |  | "310"+13,39 |  | 13.39 | [13 empty] | VV | 2 | 2 | True | 0 | ROZPOCET
| VV |  | "311"+2,2*0,4+3,0*(3,0+1,4) |  | 14.08 | [13 empty] | VV | 2 | 2 | True | 0 | ROZPOCET
| VV |  | Součet |  | 61.48 | [13 empty] | VV | 2 | 4 | True | 1 | ROZPOCET
52 | K | 612311131 | Potažení vnitřních stěn vápenným štukem tloušťky do 3 mm | m2 | 153.159 |  | 0 | CS ÚRS 2022 01 |  |  | základní |  | 0 | 0.004 | 0.61264 | 0 | 0 | 4 | K | 2 |  |  |  | ROZPOCET |  |  |  | 0 | 0 | 0 | 0 | 0 | 1 | 0 | 4 | 1011067496
| VV |  | "3NP" | [15 empty] | VV | 2 | 1 | True | 0 | ROZPOCET
| VV |  | "304"+2,63*(2*4,0+2*1,3) |  | 27.878 | [13 empty] | VV | 2 | 2 | True | 0 | ROZPOCET
| VV |  | -0,8*2,0-0,9*2,0-0,9*1,9 |  | -5.11 | [13 empty] | VV | 2 | 2 | True | 0 | ROZPOCET
| VV |  | "305"+2,63*(2*3,7+2*1,5+2*0,15) |  | 28.141 | [13 empty] | VV | 2 | 2 | True | 0 | ROZPOCET
| VV |  | -0,65*1,9*2-0,8*2,1-0,9*1,9 |  | -5.86 | [13 empty] | VV | 2 | 2 | True | 0 | ROZPOCET
| VV |  | +0,33*(0,9+2*1,9) |  | 1.551 | [13 empty] | VV | 2 | 2 | True | 0 | ROZPOCET
| VV |  | "306"+1,1*(2*1,3+2*0,9) |  | 4.84 | [13 empty] | VV | 2 | 2 | True | 0 | ROZPOCET
| VV |  | "308"+2,63*(2,1+0,3)+1,1*(2,0+1,3) |  | 9.942 | [13 empty] | VV | 2 | 2 | True | 0 | ROZPOCET
| VV |  | "309"+2,58*(2*4,0+2*5,0) |  | 46.44 | [13 empty] | VV | 2 | 2 | True | 0 | ROZPOCET
| VV |  | -0,9*2,0-0,75*1,64*2-0,9*2,3 |  | -6.33 | [13 empty] | VV | 2 | 2 | True | 0 | ROZPOCET
| VV |  | +0,25*(2*0,75+4*1,64)+0,35*(0,9+2*2,3) |  | 3.94 | [13 empty] | VV | 2 | 2 | True | 0 | ROZPOCET
| VV |  | "310"+2,63*(2*4,1+2*3,6) |  | 40.502 | [13 empty] | VV | 2 | 2 | True | 0 | ROZPOCET
| VV |  | -0,8*2,0-0,7*1,9-0,8*1,66*2-0,85*2,3 |  | -7.541 | [13 empty] | VV | 2 | 2 | True | 0 | ROZPOCET
| VV |  | +0,25*(2*0,8+4*1,66)+0,35*(0,85+2*2,3) |  | 3.968 | [13 empty] | VV | 2 | 2 | True | 0 | ROZPOCET
| VV |  | "311"+2,63*(2,2+0,4)+1,1*(1,9+1,7) |  | 10.798 | [13 empty] | VV | 2 | 2 | True | 0 | ROZPOCET
| VV |  | Součet |  | 153.159 | [13 empty] | VV | 2 | 4 | True | 1 | ROZPOCET
53 | K | 612321111 | Vápenocementová omítka hrubá jednovrstvá zatřená vnitřních stěn nanášená ručně | m2 | 119.62 |  | 0 | CS ÚRS 2022 01 |  |  | základní |  | 0 | 0.01575 | 1.884 | 0 | 0 | 4 | K | 2 |  |  |  | ROZPOCET |  |  |  | 0 | 0 | 0 | 0 | 0 | 1 | 0 | 4 | -2140026821
| VV |  | "1PP" | [15 empty] | VV | 2 | 1 | True | 0 | ROZPOCET
| VV |  | "002"+2,5*(2*1,3+2*1,1+2*0,7+2*1,3)-0,6*2,0*3 |  | 18.4 | [13 empty] | VV | 2 | 2 | True | 0 | ROZPOCET
| VV |  | "003"+2,5*(2*1,3+2*1,1+2*1,0+2*1,1+2*0,8+2*1,3)-0,6*2,0*5 |  | 27 | [13 empty] | VV | 2 | 2 | True | 0 | ROZPOCET
| VV |  | "1NP" | [15 empty] | VV | 2 | 1 | True | 0 | ROZPOCET
| VV |  | "102"+1,5*(1,1+0,9) |  | 3 | [13 empty] | VV | 2 | 2 | True | 0 | ROZPOCET
| VV |  | "103"+2,2*(2,3) |  | 5.06 | [13 empty] | VV | 2 | 2 | True | 0 | ROZPOCET
| VV |  | "112"+2,1*(2,6) |  | 5.46 | [13 empty] | VV | 2 | 2 | True | 0 | ROZPOCET
| VV |  | "106"+2,1*(2*1,5) |  | 6.3 | [13 empty] | VV | 2 | 2 | True | 0 | ROZPOCET
| VV |  | "107"+2,1*(3,9+1,5) |  | 11.34 | [13 empty] | VV | 2 | 2 | True | 0 | ROZPOCET
| VV |  | "2NP" | [15 empty] | VV | 2 | 1 | True | 0 | ROZPOCET
| VV |  | "203"+2,1*(2*1,5) |  | 6.3 | [13 empty] | VV | 2 | 2 | True | 0 | ROZPOCET
| VV |  | "204"+2,1*(3,9+1,3) |  | 10.92 | [13 empty] | VV | 2 | 2 | True | 0 | ROZPOCET
| VV |  | "209"+2,1*(2,5) |  | 5.25 | [13 empty] | VV | 2 | 2 | True | 0 | ROZPOCET
| VV |  | "3NP" | [15 empty] | VV | 2 | 1 | True | 0 | ROZPOCET
| VV |  | "307"+2,1*(2*2,0+2*1,8)-0,8*1,8-0,65*1,9 |  | 13.285 | [13 empty] | VV | 2 | 2 | True | 0 | ROZPOCET
| VV |  | "306"+1,5*(2*1,3+2*0,9-0,65) |  | 5.625 | [13 empty] | VV | 2 | 2 | True | 0 | ROZPOCET
| VV |  | "309"+0,6*2,8 |  | 1.68 | [13 empty] | VV | 2 | 2 | True | 0 | ROZPOCET
| VV |  | Součet |  | 119.62 | [13 empty] | VV | 2 | 4 | True | 1 | ROZPOCET
54 | K | 612321141 | Vápenocementová omítka štuková dvouvrstvá vnitřních stěn nanášená ručně | m2 | 376.042 |  | 0 | CS ÚRS 2022 01 |  |  | základní |  | 0 | 0.01838 | 6.9117 | 0 | 0 | 4 | K | 2 |  |  |  | ROZPOCET |  |  |  | 0 | 0 | 0 | 0 | 0 | 1 | 0 | 4 | 1115820855
| VV |  | "1PP" | [15 empty] | VV | 2 | 1 | True | 0 | ROZPOCET
| VV |  | "001"+2,46*(2,9) |  | 7.134 | [13 empty] | VV | 2 | 2 | True | 0 | ROZPOCET
| VV |  | -0,6*2,0*2 |  | -2.4 | [13 empty] | VV | 2 | 2 | True | 0 | ROZPOCET
| VV |  | "005/007"+2,46*3,8*2 |  | 18.696 | [13 empty] | VV | 2 | 2 | True | 0 | ROZPOCET
| VV |  | Mezisoučet |  | 23.43 | [13 empty] | VV | 2 | 3 | True | 0 | ROZPOCET
| VV |  | "1NP" | [15 empty] | VV | 2 | 1 | True | 0 | ROZPOCET
| VV |  | "101"+3,0*(3,3+2,8) |  | 18.3 | [13 empty] | VV | 2 | 2 | True | 0 | ROZPOCET
| VV |  | -0,45*0,85-1,4*2,1 |  | -3.323 | [13 empty] | VV | 2 | 2 | True | 0 | ROZPOCET
| VV |  | +0,3*(0,45+2*0,85+1,4+2*2,1) |  | 2.325 | [13 empty] | VV | 2 | 2 | True | 0 | ROZPOCET
| VV |  | "103"+0,45*2,3 |  | 1.035 | [13 empty] | VV | 2 | 2 | True | 0 | ROZPOCET
| VV |  | "104"+3,0*(2*2,1) |  | 12.6 | [13 empty] | VV | 2 | 2 | True | 0 | ROZPOCET
| VV |  | -0,7*2,0-0,9*2,1 |  | -3.29 | [13 empty] | VV | 2 | 2 | True | 0 | ROZPOCET
| VV |  | +0,3*2,1 |  | 0.63 | [13 empty] | VV | 2 | 2 | True | 0 | ROZPOCET
| VV |  | "106"+0,55*(2*1,5) |  | 1.65 | [13 empty] | VV | 2 | 2 | True | 0 | ROZPOCET
| VV |  | "107"+0,55*(3,9+1,6) |  | 3.025 | [13 empty] | VV | 2 | 2 | True | 0 | ROZPOCET
| VV |  | "108"+3,0*(4,1+4,0+0,8+0,5+0,4)+1,8*3,0 |  | 34.8 | [13 empty] | VV | 2 | 2 | True | 0 | ROZPOCET
| VV |  | -3,0*2,0-0,8*2,0 |  | -7.6 | [13 empty] | VV | 2 | 2 | True | 0 | ROZPOCET
| VV |  | +0,25*(3,0+2*2,0+1,0+2*2,2) |  | 3.1 | [13 empty] | VV | 2 | 2 | True | 0 | ROZPOCET
| VV |  | "109"+3,0*(3,6+0,5+4,6+2*0,3+2*0,6+0,5+2*1,0+5,0)+2,7*(2*0,8+4,0)+1,8*2,7 |  | 73.98 | [13 empty] | VV | 2 | 2 | True | 0 | ROZPOCET
| VV |  | -0,8*2,3*3-3,0*2,0-1,0*2,3*5 |  | -23.02 | [13 empty] | VV | 2 | 2 | True | 0 | ROZPOCET
| VV |  | +0,3*(3*0,8+6*2,3+3,0+2*2,0+5*1,0+10*2,3) |  | 15.36 | [13 empty] | VV | 2 | 2 | True | 0 | ROZPOCET
| VV |  | "110"+2,65*1,3 |  | 3.445 | [13 empty] | VV | 2 | 2 | True | 0 | ROZPOCET
| VV |  | "111"+3,0*(2,9+2,6) |  | 16.5 | [13 empty] | VV | 2 | 2 | True | 0 | ROZPOCET
| VV |  | -0,7*2,0-1,4*1,8 |  | -3.92 | [13 empty] | VV | 2 | 2 | True | 0 | ROZPOCET
| VV |  | +0,2*(0,8+2*2,1)+0,25*(1,4+2*1,8) |  | 2.25 | [13 empty] | VV | 2 | 2 | True | 0 | ROZPOCET
| VV |  | "112"+0,55*(2,3+0,9) |  | 1.76 | [13 empty] | VV | 2 | 2 | True | 0 | ROZPOCET
| VV |  | Mezisoučet |  | 149.607 | [13 empty] | VV | 2 | 3 | True | 0 | ROZPOCET
| VV |  | "2NP" | [15 empty] | VV | 2 | 1 | True | 0 | ROZPOCET
| VV |  | "201"+3,35*(2*3,0+4,0) |  | 33.5 | [13 empty] | VV | 2 | 2 | True | 0 | ROZPOCET
| VV |  | -0,8*2,0-0,7*1,8*2-0,8*2,6 |  | -6.2 | [13 empty] | VV | 2 | 2 | True | 0 | ROZPOCET
| VV |  | +0,25*(2*0,7+0,8+4*1,8+2*2,6) |  | 3.65 | [13 empty] | VV | 2 | 2 | True | 0 | ROZPOCET
| VV |  | "202"+3,0*(2,5+1,8+0,3) |  | 13.8 | [13 empty] | VV | 2 | 2 | True | 0 | ROZPOCET
| VV |  | "203"+0,55*(2*1,6) |  | 1.76 | [13 empty] | VV | 2 | 2 | True | 0 | ROZPOCET
| VV |  | "204"+0,55*(3,8+1,3) |  | 2.805 | [13 empty] | VV | 2 | 2 | True | 0 | ROZPOCET
| VV |  | "205"+3,1*(4,2+4,2+0,8+0,5+0,8)+1,8*3,0 |  | 37.95 | [13 empty] | VV | 2 | 2 | True | 0 | ROZPOCET
| VV |  | -0,8*1,8-0,8*2,0-3,0*2,0 |  | -9.04 | [13 empty] | VV | 2 | 2 | True | 0 | ROZPOCET
| VV |  | +0,3*(3,0+2*2,0+1,0+2*2,2+0,8+2*1,8) |  | 5.04 | [13 empty] | VV | 2 | 2 | True | 0 | ROZPOCET
| VV |  | "206"+3,1*(3,5+2*1,3+4,0+4,5+2*1,0+5,0+1,4)+1,8*2,7 |  | 76.16 | [13 empty] | VV | 2 | 2 | True | 0 | ROZPOCET
| VV |  | -0,75*2,3*3-3,0*2,0-1,0*2,3*5 |  | -22.675 | [13 empty] | VV | 2 | 2 | True | 0 | ROZPOCET
| VV |  | +0,3*(3*0,75+6*2,3+3,0+2*2,0+5*1,0+10*2,3) |  | 15.315 | [13 empty] | VV | 2 | 2 | True | 0 | ROZPOCET
| VV |  | "207"+3,1*1,3 |  | 4.03 | [13 empty] | VV | 2 | 2 | True | 0 | ROZPOCET
| VV |  | "208"+3,1*(3,0+2,9) |  | 18.29 | [13 empty] | VV | 2 | 2 | True | 0 | ROZPOCET
| VV |  | -0,8*2,0-1,4*1,8 |  | -4.12 | [13 empty] | VV | 2 | 2 | True | 0 | ROZPOCET
| VV |  | +0,3*(1,0+2*2,1+1,4+2*1,8) |  | 3.06 | [13 empty] | VV | 2 | 2 | True | 0 | ROZPOCET
| VV |  | "209"+0,55*(2,6+1,0) |  | 1.98 | [13 empty] | VV | 2 | 2 | True | 0 | ROZPOCET
| VV |  | Mezisoučet |  | 175.305 | [13 empty] | VV | 2 | 3 | True | 0 | ROZPOCET
| VV |  | "3NP" | [15 empty] | VV | 2 | 1 | True | 0 | ROZPOCET
| VV |  | "301"+2,1*(2*4,0+2*3,8) |  | 32.76 | [13 empty] | VV | 2 | 2 | True | 0 | ROZPOCET
| VV |  | -0,9*2,0-0,8*2,0*2-0,7*2,3*3 |  | -9.83 | [13 empty] | VV | 2 | 2 | True | 0 | ROZPOCET
| VV |  | +0,3*(3*0,7+6*2,3) |  | 4.77 | [13 empty] | VV | 2 | 2 | True | 0 | ROZPOCET
| VV |  | Mezisoučet |  | 27.7 | [13 empty] | VV | 2 | 3 | True | 0 | ROZPOCET
| VV |  | Součet |  | 376.042 | [13 empty] | VV | 2 | 4 | True | 1 | ROZPOCET
55 | K | 612325422 | Oprava vnitřní vápenocementové štukové omítky stěn v rozsahu plochy přes 10 do 30 % | m2 | 153.159 |  | 0 | CS ÚRS 2022 01 |  |  | základní |  | 0 | 0.017 | 2.6037 | 0 | 0 | 4 | K | 2 |  |  |  | ROZPOCET |  |  |  | 0 | 0 | 0 | 0 | 0 | 1 | 0 | 4 | -756235785
| VV |  | "3NP" | [15 empty] | VV | 2 | 1 | True | 0 | ROZPOCET
| VV |  | "304"+2,63*(2*4,0+2*1,3) |  | 27.878 | [13 empty] | VV | 2 | 2 | True | 0 | ROZPOCET
| VV |  | -0,8*2,0-0,9*2,0-0,9*1,9 |  | -5.11 | [13 empty] | VV | 2 | 2 | True | 0 | ROZPOCET
| VV |  | "305"+2,63*(2*3,7+2*1,5+2*0,15) |  | 28.141 | [13 empty] | VV | 2 | 2 | True | 0 | ROZPOCET
| VV |  | -0,65*1,9*2-0,8*2,1-0,9*1,9 |  | -5.86 | [13 empty] | VV | 2 | 2 | True | 0 | ROZPOCET
| VV |  | +0,33*(0,9+2*1,9) |  | 1.551 | [13 empty] | VV | 2 | 2 | True | 0 | ROZPOCET
| VV |  | "306"+1,1*(2*1,3+2*0,9) |  | 4.84 | [13 empty] | VV | 2 | 2 | True | 0 | ROZPOCET
| VV |  | "308"+2,63*(2,1+0,3)+1,1*(2,0+1,3) |  | 9.942 | [13 empty] | VV | 2 | 2 | True | 0 | ROZPOCET
| VV |  | "309"+2,58*(2*4,0+2*5,0) |  | 46.44 | [13 empty] | VV | 2 | 2 | True | 0 | ROZPOCET
| VV |  | -0,9*2,0-0,75*1,64*2-0,9*2,3 |  | -6.33 | [13 empty] | VV | 2 | 2 | True | 0 | ROZPOCET
| VV |  | +0,25*(2*0,75+4*1,64)+0,35*(0,9+2*2,3) |  | 3.94 | [13 empty] | VV | 2 | 2 | True | 0 | ROZPOCET
| VV |  | "310"+2,63*(2*4,1+2*3,6) |  | 40.502 | [13 empty] | VV | 2 | 2 | True | 0 | ROZPOCET
| VV |  | -0,8*2,0-0,7*1,9-0,8*1,66*2-0,85*2,3 |  | -7.541 | [13 empty] | VV | 2 | 2 | True | 0 | ROZPOCET
| VV |  | +0,25*(2*0,8+4*1,66)+0,35*(0,85+2*2,3) |  | 3.968 | [13 empty] | VV | 2 | 2 | True | 0 | ROZPOCET
| VV |  | "311"+2,63*(2,2+0,4)+1,1*(1,9+1,7) |  | 10.798 | [13 empty] | VV | 2 | 2 | True | 0 | ROZPOCET
| VV |  | Součet |  | 153.159 | [13 empty] | VV | 2 | 4 | True | 1 | ROZPOCET
56 | K | 62232111 | Vápenocementová omítka štuková dvouvrstvá vnějších stěn nanášená ručně (tl 20 mm) | m2 | 131.27 |  | 0 |  |  |  | základní |  | 0 | 0.02636 | 3.4603 | 0 | 0 | 4 | K | 2 |  |  |  | ROZPOCET |  |  |  | 0 | 0 | 0 | 0 | 0 | 1 | 0 | 4 | -527060468
| VV |  | "2" | [15 empty] | VV | 2 | 1 | True | 0 | ROZPOCET
| VV |  | "pohled SV" | [15 empty] | VV | 2 | 1 | True | 0 | ROZPOCET
| VV |  | +1,25*5,9*2 |  | 14.75 | [13 empty] | VV | 2 | 2 | True | 0 | ROZPOCET
| VV |  | "římsa"+1,0*3,2*2 |  | 6.4 | [13 empty] | VV | 2 | 2 | True | 0 | ROZPOCET
| VV |  | "pohled SZ" | [15 empty] | VV | 2 | 1 | True | 0 | ROZPOCET
| VV |  | +5,9*2,8+5,9*3,0 |  | 34.22 | [13 empty] | VV | 2 | 2 | True | 0 | ROZPOCET
| VV |  | +0,5*2,2*2+0,5*4,7 |  | 4.55 | [13 empty] | VV | 2 | 2 | True | 0 | ROZPOCET
| VV |  | "římsa"+1,0*5,0*2 |  | 10 | [13 empty] | VV | 2 | 2 | True | 0 | ROZPOCET
| VV |  | -(1,3*1,7*4) |  | -8.84 | [13 empty] | VV | 2 | 2 | True | 0 | ROZPOCET
| VV |  | "pohled JZ" | [15 empty] | VV | 2 | 1 | True | 0 | ROZPOCET
| VV |  | +5,9*4,0 |  | 23.6 | [13 empty] | VV | 2 | 2 | True | 0 | ROZPOCET
| VV |  | "římsa"+1,0*10,5 |  | 10.5 | [13 empty] | VV | 2 | 2 | True | 0 | ROZPOCET
| VV |  | -(0,55*1,7*2) |  | -1.87 | [13 empty] | VV | 2 | 2 | True | 0 | ROZPOCET
| VV |  | "pohled JV" | [15 empty] | VV | 2 | 1 | True | 0 | ROZPOCET
| VV |  | +1,1*3,0*2+0,8*3,0*2 |  | 11.4 | [13 empty] | VV | 2 | 2 | True | 0 | ROZPOCET
| VV |  | "římsa"+1,0*5,0*2 |  | 10 | [13 empty] | VV | 2 | 2 | True | 0 | ROZPOCET
| VV |  | Mezisoučet |  | 114.71 | [13 empty] | VV | 2 | 3 | True | 0 | ROZPOCET
| VV |  | "5" | [15 empty] | VV | 2 | 1 | True | 0 | ROZPOCET
| VV |  | "pohled SV" | [15 empty] | VV | 2 | 1 | True | 0 | ROZPOCET
| VV |  | +0,6*2,7*2 |  | 3.24 | [13 empty] | VV | 2 | 2 | True | 0 | ROZPOCET
| VV |  | "pohled SZ" | [15 empty] | VV | 2 | 1 | True | 0 | ROZPOCET
| VV |  | +0,6*4,5*2 |  | 5.4 | [13 empty] | VV | 2 | 2 | True | 0 | ROZPOCET
| VV |  | "pohled JZ" | [15 empty] | VV | 2 | 1 | True | 0 | ROZPOCET
| VV |  | +0,6*9,8 |  | 5.88 | [13 empty] | VV | 2 | 2 | True | 0 | ROZPOCET
| VV |  | "pohled JV" | [15 empty] | VV | 2 | 1 | True | 0 | ROZPOCET
| VV |  | +0,6*0,9*2+0,6*0,8*2 |  | 2.04 | [13 empty] | VV | 2 | 2 | True | 0 | ROZPOCET
| VV |  | Mezisoučet |  | 16.56 | [13 empty] | VV | 2 | 3 | True | 0 | ROZPOCET
| VV |  | Součet |  | 131.27 | [13 empty] | VV | 2 | 4 | True | 1 | ROZPOCET
57 | K | 62232112 | Vápenocementová omítka štuková dvouvrstvá vnějších stěn nanášená ručně (tl 50 mm) | m2 | 89.44 |  | 0 |  |  |  | základní |  | 0 | 0.02636 | 2.3576 | 0 | 0 | 4 | K | 2 |  |  |  | ROZPOCET |  |  |  | 0 | 0 | 0 | 0 | 0 | 1 | 0 | 4 | -288380362
| VV |  | "pohled SV" | [15 empty] | VV | 2 | 1 | True | 0 | ROZPOCET
| VV |  | +0,8*5,9*4 |  | 18.88 | [13 empty] | VV | 2 | 2 | True | 0 | ROZPOCET
| VV |  | "pohled SZ" | [15 empty] | VV | 2 | 1 | True | 0 | ROZPOCET
| VV |  | +5,9*0,9*2+5,9*0,8*2 |  | 20.06 | [13 empty] | VV | 2 | 2 | True | 0 | ROZPOCET
| VV |  | "pohled JZ" | [15 empty] | VV | 2 | 1 | True | 0 | ROZPOCET
| VV |  | +5,9*2,9*2 |  | 34.22 | [13 empty] | VV | 2 | 2 | True | 0 | ROZPOCET
| VV |  | -(0,9*2,1*2) |  | -3.78 | [13 empty] | VV | 2 | 2 | True | 0 | ROZPOCET
| VV |  | "pohled JV" | [15 empty] | VV | 2 | 1 | True | 0 | ROZPOCET
| VV |  | +5,9*0,9*2+5,9*0,8*2 |  | 20.06 | [13 empty] | VV | 2 | 2 | True | 0 | ROZPOCET
| VV |  | Součet |  | 89.44 | [13 empty] | VV | 2 | 4 | True | 1 | ROZPOCET
58 | K | 6223901 | Fasádní silikátový nátěr | m2 | 389.88 |  | 0 |  |  |  | základní |  | 0 | 0.02636 | 10.2772 | 0 | 0 | 4 | K | 2 |  |  |  | ROZPOCET |  |  |  | 0 | 0 | 0 | 0 | 0 | 1 | 0 | 4 | -2041970124
| VV |  | "4" | [15 empty] | VV | 2 | 1 | True | 0 | ROZPOCET
| VV |  | "pohled SV" | [15 empty] | VV | 2 | 1 | True | 0 | ROZPOCET
| VV |  | +2,0*2,7+5,2*1,6+1,5*2,1+0,8*3,3 |  | 19.51 | [13 empty] | VV | 2 | 2 | True | 0 | ROZPOCET
| VV |  | +5,7*1,25+0,8*3,0+0,8*0,7+1,2*1,5+0,8*2,5 |  | 13.885 | [13 empty] | VV | 2 | 2 | True | 0 | ROZPOCET
| VV |  | +6,6*5,6+7,0*0,9+4,0*1,0 |  | 47.26 | [13 empty] | VV | 2 | 2 | True | 0 | ROZPOCET
| VV |  | -(0,5*0,5+0,9*2,25*10+0,55*2,3*2) |  | -23.03 | [13 empty] | VV | 2 | 2 | True | 0 | ROZPOCET
| VV |  | "pohled SZ" | [15 empty] | VV | 2 | 1 | True | 0 | ROZPOCET
| VV |  | +2,2*3,7+1,8*2,2*2 |  | 16.06 | [13 empty] | VV | 2 | 2 | True | 0 | ROZPOCET
| VV |  | +7,0*4,65+5,0*1,0-0,5*1,8*2-0,7*1,8 |  | 34.49 | [13 empty] | VV | 2 | 2 | True | 0 | ROZPOCET
| VV |  | +1,8*1,0+0,8*2,3 |  | 3.64 | [13 empty] | VV | 2 | 2 | True | 0 | ROZPOCET
| VV |  | -(1,2*2,1+0,3*0,8*2+0,55*1,7*2+0,55*2,2*2+0,7*2,5+0,7*2,2) |  | -10.58 | [13 empty] | VV | 2 | 2 | True | 0 | ROZPOCET
| VV |  | "pohled JZ" | [15 empty] | VV | 2 | 1 | True | 0 | ROZPOCET
| VV |  | +2,0*2,7+5,2*1,6+1,5*2,1+0,8*3,3 |  | 19.51 | [13 empty] | VV | 2 | 2 | True | 0 | ROZPOCET
| VV |  | +5,7*1,25+0,8*3,0+0,8*0,7+1,2*1,5+0,8*2,5 |  | 13.885 | [13 empty] | VV | 2 | 2 | True | 0 | ROZPOCET
| VV |  | -(0,55*2,3*2) |  | -2.53 | [13 empty] | VV | 2 | 2 | True | 0 | ROZPOCET
| VV |  | "pohled JV" | [15 empty] | VV | 2 | 1 | True | 0 | ROZPOCET
| VV |  | +5,7*5,5 |  | 31.35 | [13 empty] | VV | 2 | 2 | True | 0 | ROZPOCET
| VV |  | +1,0*5,0*2 |  | 10 | [13 empty] | VV | 2 | 2 | True | 0 | ROZPOCET
| VV |  | +1,8*1,0+0,8*2,3 |  | 3.64 | [13 empty] | VV | 2 | 2 | True | 0 | ROZPOCET
| VV |  | -(0,6*2,2*6) |  | -7.92 | [13 empty] | VV | 2 | 2 | True | 0 | ROZPOCET
| VV |  | Mezisoučet |  | 169.17 | [13 empty] | VV | 2 | 3 | True | 0 | ROZPOCET
| VV |  | +114,71+89,44+16,56 |  | 220.71 | [13 empty] | VV | 2 | 2 | True | 0 | ROZPOCET
| VV |  | Součet |  | 389.88 | [13 empty] | VV | 2 | 4 | True | 1 | ROZPOCET
59 | K | 6223902 | Stávající režné zdivo - obnova malby | m2 | 8 |  | 0 |  |  |  | základní |  | 0 | 0.02636 | 0.21088 | 0 | 0 | 4 | K | 2 |  |  |  | ROZPOCET |  |  |  | 0 | 0 | 0 | 0 | 0 | 1 | 0 | 4 | 848585154
60 | K | 629991011 | Zakrytí výplní otvorů a svislých ploch fólií přilepenou lepící páskou | m2 | 103.66 |  | 0 | CS ÚRS 2022 01 |  |  | základní |  | 0 | 0 | 0 | 0 | 0 | 4 | K | 2 |  |  |  | ROZPOCET |  |  |  | 0 | 0 | 0 | 0 | 0 | 1 | 0 | 4 | -1373470891
| VV |  | "JV"+3,0*2,3*4+1,0*2,2+0,9*0,9*2+0,6*2,3*6+0,6*1,6*2+0,9*2,3 |  | 43.69 | [13 empty] | VV | 2 | 2 | True | 0 | ROZPOCET
| VV |  | "JZ"+0,9*2,1*2+0,6*1,8*2+0,6*2,3*2 |  | 8.7 | [13 empty] | VV | 2 | 2 | True | 0 | ROZPOCET
| VV |  | "SZ"+1,3*1,8*4+1,3*2,2+0,4*0,9*2+1,1*0,6+1,3*0,5+0,6*1,8*2+0,6*2,3*2+0,7*2,5+0,7*2,3 |  | 22.53 | [13 empty] | VV | 2 | 2 | True | 0 | ROZPOCET
| VV |  | "SV"+0,7*0,6*5+0,9*2,2*10+0,6*1,6*2+0,9*2,4+0,6*2,3*2 |  | 28.74 | [13 empty] | VV | 2 | 2 | True | 0 | ROZPOCET
| VV |  | Součet |  | 103.66 | [13 empty] | VV | 2 | 4 | True | 1 | ROZPOCET
61 | K | 62999102 | Sgrafita na fasádě - ochrana | kus | 3 |  | 0 |  |  |  | základní |  | 0 | 0 | 0 | 0 | 0 | 4 | K | 2 |  |  |  | ROZPOCET |  |  |  | 0 | 0 | 0 | 0 | 0 | 1 | 0 | 4 | -1620829030
62 | K | 631311116 | Mazanina tl přes 50 do 80 mm z betonu prostého bez zvýšených nároků na prostředí tř. C 25/30 | m3 | 0.685 |  | 0 | CS ÚRS 2022 01 |  |  | základní |  | 0 | 2.5019 | 1.7138 | 0 | 0 | 4 | K | 2 |  |  |  | ROZPOCET |  |  |  | 0 | 0 | 0 | 0 | 0 | 1 | 0 | 4 | 1226350935
| VV |  | "spádová 40-70mm"+0,06*P_0_2_nátěr |  | 0.685 | [13 empty] | VV | 2 | 2 | True | 1 | ROZPOCET
63 | K | 631319171 | Příplatek k mazanině tl přes 50 do 80 mm za stržení povrchu spodní vrstvy před vložením výztuže | m3 | 0.685 |  | 0 | CS ÚRS 2022 01 |  |  | základní |  | 0 | 0 | 0 | 0 | 0 | 4 | K | 2 |  |  |  | ROZPOCET |  |  |  | 0 | 0 | 0 | 0 | 0 | 1 | 0 | 4 | 851877575
64 | K | 631362021 | Výztuž mazanin svařovanými sítěmi Kari | t | 0.025 |  | 0 | CS ÚRS 2022 01 |  |  | základní |  | 0 | 1.0628 | 0.026569 | 0 | 0 | 4 | K | 2 |  |  |  | ROZPOCET |  |  |  | 0 | 0 | 0 | 0 | 0 | 1 | 0 | 4 | -1011991474
| VV |  | +0,002*P_0_2_nátěr*1,1 |  | 0.025 | [13 empty] | VV | 2 | 2 | True | 1 | ROZPOCET
65 | K | 63245101 | Cementový samonivelační potěr tl do 5 mm | m2 | 10.96 |  | 0 |  |  |  | základní |  | 0 | 0.0102 | 0.11179 | 0 | 0 | 4 | K | 2 |  |  |  | ROZPOCET |  |  |  | 0 | 0 | 0 | 0 | 0 | 1 | 0 | 4 | -2101981194
| VV |  | P_1_2_marmo_A1+P_1_3a_kerdl+P_1_3b_rohož |  | 10.96 | [13 empty] | VV | 2 | 2 | True | 1 | ROZPOCET
66 | K | 632451024 | Vyrovnávací potěr tl přes 40 do 50 mm z MC 15 provedený v pásu | m2 | 15.2 |  | 0 | CS ÚRS 2022 01 |  |  | základní |  | 0 | 0.1231 | 1.8711 | 0 | 0 | 4 | K | 2 |  |  |  | ROZPOCET |  |  |  | 0 | 0 | 0 | 0 | 0 | 1 | 0 | 4 | 786334757
| VV |  | "1PP" | [15 empty] | VV | 2 | 1 | True | 0 | ROZPOCET
| VV |  | +0,4*(8,4+2*3,5+2,0+1,3) |  | 7.48 | [13 empty] | VV | 2 | 2 | True | 0 | ROZPOCET
| VV |  | +0,4*(2,8+1,3+0,7+3,3)+0,2*(2*1,0+0,4) |  | 3.72 | [13 empty] | VV | 2 | 2 | True | 0 | ROZPOCET
| VV |  | +0,4*(3,9+3,8+0,7+1,6) |  | 4 | [13 empty] | VV | 2 | 2 | True | 0 | ROZPOCET
| VV |  | Součet |  | 15.2 | [13 empty] | VV | 2 | 4 | True | 1 | ROZPOCET
67 | K | 632451254 | Potěr cementový samonivelační litý C30 tl přes 45 do 50 mm | m2 | 315.96 |  | 0 | CS ÚRS 2022 01 |  |  | základní |  | 0 | 0.11 | 34.7556 | 0 | 0 | 4 | K | 2 |  |  |  | ROZPOCET |  |  |  | 0 | 0 | 0 | 0 | 0 | 1 | 0 | 4 | -1966129117
| VV |  | P_0_1_kerdl+P_1_1_kerdl+P_1_1_kerdl_60_30+P_1_1_marmo_A1+P_1_1_marmo_A2+P_1_1_marmo_A3 |  | 315.96 | [13 empty] | VV | 2 | 2 | True | 1 | ROZPOCET
68 | K | 63245201 | Vyspravení stáv podkladního betonu | m2 | 114.24 |  | 0 |  |  |  | základní |  | 0 | 0.11 | 12.5664 | 0 | 0 | 4 | K | 2 |  |  |  | ROZPOCET |  |  |  | 0 | 0 | 0 | 0 | 0 | 1 | 0 | 4 | -479986068
| VV |  | +3,8*8,5+4,0*6,7+4,0*3,8+4,0*8,3+6,74 |  | 114.24 | [13 empty] | VV | 2 | 2 | True | 1 | ROZPOCET
69 | K | 63245202 | Vyspravení podkladu - balkon 2NP | m2 | 5.3 |  | 0 |  |  |  | základní |  | 0 | 0.11 | 0.583 | 0 | 0 | 4 | K | 2 |  |  |  | ROZPOCET |  |  |  | 0 | 0 | 0 | 0 | 0 | 1 | 0 | 4 | -950108385
70 | K | 63245203 | Vyspravení podkladu - balkony 3NP | m2 | 13.47 |  | 0 |  |  |  | základní |  | 0 | 0.11 | 1.4817 | 0 | 0 | 4 | K | 2 |  |  |  | ROZPOCET |  |  |  | 0 | 0 | 0 | 0 | 0 | 1 | 0 | 4 | 944232153
| VV |  | 6,4+7,07 |  | 13.47 | [13 empty] | VV | 2 | 2 | True | 1 | ROZPOCET
71 | K | 6329001 | Zaplenování nadpraží v tlouštce rámu | m | 1.5 |  | 0 |  |  |  | základní |  | 0 | 0.11 | 0.165 | 0 | 0 | 4 | K | 2 |  |  |  | ROZPOCET |  |  |  | 0 | 0 | 0 | 0 | 0 | 1 | 0 | 4 | -939632654
| VV |  | "1PP"+1,5 |  | 1.5 | [13 empty] | VV | 2 | 2 | True | 1 | ROZPOCET
72 | K | 642942611 | Osazování zárubní nebo rámů dveřních kovových do 2,5 m2 na montážní pěnu | kus | 8 |  | 0 | CS ÚRS 2022 01 |  |  | základní |  | 0 | 0.00048 | 0.00384 | 0 | 0 | 4 | K | 2 |  |  |  | ROZPOCET |  |  |  | 0 | 0 | 0 | 0 | 0 | 1 | 0 | 4 | -733073138
73 | M | 553301 | zárubeň jednokřídlá ocelová 600/1970 | kus | 5 |  | 0 |  |  |  | základní |  | 0 | 0.01201 | 0.06005 | 0 | 0 | 8 | M | 2 |  |  |  | ROZPOCET |  |  |  | 0 | 0 | 0 | 0 | 0 | 1 | 0 | 4 | 1916055997
74 | M | 553302 | zárubeň jednokřídlá ocelová 600/1970 - DZD | kus | 1 |  | 0 |  |  |  | základní |  | 0 | 0.01201 | 0.01201 | 0 | 0 | 8 | M | 2 |  |  |  | ROZPOCET |  |  |  | 0 | 0 | 0 | 0 | 0 | 1 | 0 | 4 | -1939138648
75 | M | 553303 | zárubeň jednokřídlá ocelová 700/1970 - DZD | kus | 2 |  | 0 |  |  |  | základní |  | 0 | 0.01201 | 0.02402 | 0 | 0 | 8 | M | 2 |  |  |  | ROZPOCET |  |  |  | 0 | 0 | 0 | 0 | 0 | 1 | 0 | 4 | 2077032766
76 | K | 642945111 | Osazování protipožárních nebo protiplynových zárubní dveří jednokřídlových do 2,5 m2 | kus | 7 |  | 0 | CS ÚRS 2022 01 |  |  | základní |  | 0 | 0.4417 | 3.0919 | 0 | 0 | 4 | K | 2 |  |  |  | ROZPOCET |  |  |  | 0 | 0 | 0 | 0 | 0 | 1 | 0 | 4 | 1165279270
77 | M | 553401 | zárubeň jednokřídlá ocelová 800/1970 | kus | 4 |  | 0 |  |  |  | základní |  | 0 | 0.01201 | 0.04804 | 0 | 0 | 8 | M | 2 |  |  |  | ROZPOCET |  |  |  | 0 | 0 | 0 | 0 | 0 | 1 | 0 | 4 | -1441114276
78 | M | 553402 | zárubeň jednokřídlá ocelová 900/1970 | kus | 1 |  | 0 |  |  |  | základní |  | 0 | 0.01201 | 0.01201 | 0 | 0 | 8 | M | 2 |  |  |  | ROZPOCET |  |  |  | 0 | 0 | 0 | 0 | 0 | 1 | 0 | 4 | -2070291179
79 | M | 553403 | zárubeň jednokřídlá ocelová 800/1970 - DZD | kus | 2 |  | 0 |  |  |  | základní |  | 0 | 0.01201 | 0.02402 | 0 | 0 | 8 | M | 2 |  |  |  | ROZPOCET |  |  |  | 0 | 0 | 0 | 0 | 0 | 1 | 0 | 4 | -1971144874
80 | K | 642945112 | Osazování protipožárních nebo protiplynových zárubní dveří dvoukřídlových přes 2,5 do 6,5 m2 | kus | 1 |  | 0 | CS ÚRS 2022 01 |  |  | základní |  | 0 | 0.54769 | 0.54769 | 0 | 0 | 4 | K | 2 |  |  |  | ROZPOCET |  |  |  | 0 | 0 | 0 | 0 | 0 | 1 | 0 | 4 | 894503646
81 | M | 553501 | zárubeň dvoukřídlá ocelová 1100/1970 - DZD | kus | 1 |  | 0 |  |  |  | základní |  | 0 | 0.01201 | 0.01201 | 0 | 0 | 8 | M | 2 |  |  |  | ROZPOCET |  |  |  | 0 | 0 | 0 | 0 | 0 | 1 | 0 | 4 | -1994310165
| D | 9.0 | Sanační opatření |  |  |  | 0 | [5 empty] | 0 |  | 0 |  | 0 | 1 | D | 1 |  |  |  | ROZPOCET | [9 empty] | 0
82 | K | 901101 | Sz1A - TLAKOVÁ INJEKTÁŽ NAD OPUKOVÝM ZÁKLADEM V NEPODSKLEPENÉ ČÁSTI + TĚSNÍCÍ PÁS - D+M vč všech systémových detailů (podrobný popis - výk č D.1.1.2.9. - SANAČNÍ OPATŘENÍ) | m | 7.1 |  | 0 |  |  |  | základní |  | 0 | 0 | 0 | 0 | 0 | 4 | K | 2 |  |  |  | ROZPOCET |  |  |  | 0 | 0 | 0 | 0 | 0 | 1 | 0 | 4 | -1412362351
| VV |  | +2*0,5+1,8+2,8+1,5 |  | 7.1 | [13 empty] | VV | 2 | 2 | True | 1 | ROZPOCET
83 | K | 901102 | Sz1B - TLAKOVÁ INJEKTÁŽ NAD OPUKOVÝM ZÁKLADEM V PODSKLEPENÉ ČÁSTI + TĚSNÍCÍ PÁS - D+M vč všech systémových detailů (podrobný popis - výk č D.1.1.2.9. - SANAČNÍ OPATŘENÍ) | m | 66.9 |  | 0 |  |  |  | základní |  | 0 | 0 | 0 | 0 | 0 | 4 | K | 2 |  |  |  | ROZPOCET |  |  |  | 0 | 0 | 0 | 0 | 0 | 1 | 0 | 4 | 1759266674
| VV |  | +4,7+9,6+4,6+3,2+3,5+1,0+2*2,0+2,5+4,0+2,6+4,4+10,0+4,5+2*1,0+6,3 |  | 66.9 | [13 empty] | VV | 2 | 2 | True | 1 | ROZPOCET
84 | K | 901103 | Sz1C - TLAKOVÁ INJEKTÁŽ NAD SCHODY + TĚSNÍCÍ PÁS - D+M vč všech systémových detailů (podrobný popis - výk č D.1.1.2.9. - SANAČNÍ OPATŘENÍ) | m | 6 |  | 0 |  |  |  | základní |  | 0 | 0 | 0 | 0 | 0 | 4 | K | 2 |  |  |  | ROZPOCET |  |  |  | 0 | 0 | 0 | 0 | 0 | 1 | 0 | 4 | -722096792
| VV |  | +4,0+2,0 |  | 6 | [13 empty] | VV | 2 | 2 | True | 1 | ROZPOCET
85 | K | 901104 | Sz1D - TLAKOVÁ INJEKTÁŽ NA SVISLO + TĚSNÍCÍ PÁS - D+M vč všech systémových detailů (podrobný popis - výk č D.1.1.2.9. - SANAČNÍ OPATŘENÍ) | m | 8 |  | 0 |  |  |  | základní |  | 0 | 0 | 0 | 0 | 0 | 4 | K | 2 |  |  |  | ROZPOCET |  |  |  | 0 | 0 | 0 | 0 | 0 | 1 | 0 | 4 | 1286571854
| VV |  | +2,0*4 |  | 8 | [13 empty] | VV | 2 | 2 | True | 1 | ROZPOCET
86 | K | 901105 | Sz1E - TLAKOVÁ INJEKTÁŽ PŘI PODLAZE SUTERÉNU + TĚSNÍCÍ PÁS - D+M vč všech systémových detailů (podrobný popis - výk č D.1.1.2.9. - SANAČNÍ OPATŘENÍ) | m | 10.6 |  | 0 |  |  |  | základní |  | 0 | 0 | 0 | 0 | 0 | 4 | K | 2 |  |  |  | ROZPOCET |  |  |  | 0 | 0 | 0 | 0 | 0 | 1 | 0 | 4 | 318938967
| VV |  | +4,0+1,0+2,5+0,3+2,8 |  | 10.6 | [13 empty] | VV | 2 | 2 | True | 1 | ROZPOCET
87 | K | 901201 | Sz2 - VNĚJŠÍ SVISLÁ HYDROIZOLACE OBVODOVÉHO ZDIVA - D+M vč všech systémových detailů - kompletní souvrství (podrobný popis - výk č D.1.1.2.9. - SANAČNÍ OPATŘENÍ) | m2 | 91.51 |  | 0 |  |  |  | základní |  | 0 | 0 | 0 | 0 | 0 | 4 | K | 2 |  |  |  | ROZPOCET |  |  |  | 0 | 0 | 0 | 0 | 0 | 1 | 0 | 4 | -498418332
| VV |  | +1,9*(2*0,5+2,7) |  | 7.03 | [13 empty] | VV | 2 | 2 | True | 0 | ROZPOCET
| VV |  | +1,8*(4,5) |  | 8.1 | [13 empty] | VV | 2 | 2 | True | 0 | ROZPOCET
| VV |  | +1,6*3,0+8,2*1,5 |  | 17.1 | [13 empty] | VV | 2 | 2 | True | 0 | ROZPOCET
| VV |  | +1,9*(4,7+1,3+1,2)+1,8*4,5+1,6*1,8*2+1,0*1,2 |  | 28.74 | [13 empty] | VV | 2 | 2 | True | 0 | ROZPOCET
| VV |  | +1,5*2,7+1,4*(2*0,6+6,9)+1,5*2,7 |  | 19.44 | [13 empty] | VV | 2 | 2 | True | 0 | ROZPOCET
| VV |  | +1,5*(4,5+2,9) |  | 11.1 | [13 empty] | VV | 2 | 2 | True | 0 | ROZPOCET
| VV |  | Součet |  | 91.51 | [13 empty] | VV | 2 | 4 | True | 1 | ROZPOCET
88 | K | 901301 | Sz3 - SYSTÉM VNITŘNÍ HYDROIZOLAČNÍ STĚRKY - D+M vč všech systémových detailů - kompletní souvrství (podrobný popis - výk č D.1.1.2.9. - SANAČNÍ OPATŘENÍ) | m2 | 272.97 |  | 0 |  |  |  | základní |  | 0 | 0 | 0 | 0 | 0 | 4 | K | 2 |  |  |  | ROZPOCET |  |  |  | 0 | 0 | 0 | 0 | 0 | 1 | 0 | 4 | 1786082125
| VV |  | +3,8*8,5+4,0*6,7+4,0*3,8+4,0*8,3+6,74 |  | 114.24 | [13 empty] | VV | 2 | 2 | True | 0 | ROZPOCET
| VV |  | "svisle" | [15 empty] | VV | 2 | 1 | True | 0 | ROZPOCET
| VV |  | "005,007"+1,5*(2*4,0+2*8,5-2*0,9+4*0,5) |  | 37.8 | [13 empty] | VV | 2 | 2 | True | 0 | ROZPOCET
| VV |  | "006"+1,5*(2*6,5+4,0-0,8*2)+1,2*4,0 |  | 27.9 | [13 empty] | VV | 2 | 2 | True | 0 | ROZPOCET
| VV |  | "001,002,003"+1,2*(2*5,0+2*4,0+2*3,0+2*2,7) |  | 35.28 | [13 empty] | VV | 2 | 2 | True | 0 | ROZPOCET
| VV |  | "008"+1,5*(4,0+3,3+4,0-1,0+2*0,3)+1,2*(2,0+1,0+1,8+4,0) |  | 26.91 | [13 empty] | VV | 2 | 2 | True | 0 | ROZPOCET
| VV |  | "004"+1,2*(2*4,0+2*3,7) |  | 18.48 | [13 empty] | VV | 2 | 2 | True | 0 | ROZPOCET
| VV |  | "009"+1,2*(3,3+2*1,0+5,0) |  | 12.36 | [13 empty] | VV | 2 | 2 | True | 0 | ROZPOCET
| VV |  | Součet |  | 272.97 | [13 empty] | VV | 2 | 4 | True | 1 | ROZPOCET
89 | K | 901401 | Sz4 - SANAČNÍ OMÍTKY NA VNITŘNÍM ZDIVU - D+M vč všech systémových detailů - kompletní souvrství (podrobný popis - výk č D.1.1.2.9. - SANAČNÍ OPATŘENÍ) | m2 | 253.205 |  | 0 |  |  |  | základní |  | 0 | 0 | 0 | 0 | 0 | 4 | K | 2 |  |  |  | ROZPOCET |  |  |  | 0 | 0 | 0 | 0 | 0 | 1 | 0 | 4 | 1192557345
| VV |  | "1PP" | [15 empty] | VV | 2 | 1 | True | 0 | ROZPOCET
| VV |  | "001"+2,46*(2*4,0+2*5,0+2*3,0-2,8) |  | 52.152 | [13 empty] | VV | 2 | 2 | True | 0 | ROZPOCET
| VV |  | -1,2*2,0-0,8*2,0-0,7*2,0 |  | -5.4 | [13 empty] | VV | 2 | 2 | True | 0 | ROZPOCET
| VV |  | "004"+2,2*(2*3,9+2*3,3) |  | 31.68 | [13 empty] | VV | 2 | 2 | True | 0 | ROZPOCET
| VV |  | -0,7*2,0-1,3*0,5 |  | -2.05 | [13 empty] | VV | 2 | 2 | True | 0 | ROZPOCET
| VV |  | +0,3*(1,3+2*0,5) |  | 0.69 | [13 empty] | VV | 2 | 2 | True | 0 | ROZPOCET
| VV |  | "005"+2,46*(3,9+2*4,2+0,2) |  | 30.75 | [13 empty] | VV | 2 | 2 | True | 0 | ROZPOCET
| VV |  | -0,8*2,0-1,1*0,6 |  | -2.26 | [13 empty] | VV | 2 | 2 | True | 0 | ROZPOCET
| VV |  | +0,25*(1,0+2*2,2)+0,35*(1,1+2*0,6) |  | 2.155 | [13 empty] | VV | 2 | 2 | True | 0 | ROZPOCET
| VV |  | "006"+2,46*(4,0+2*6,3+4,4) |  | 51.66 | [13 empty] | VV | 2 | 2 | True | 0 | ROZPOCET
| VV |  | -1,1*2,0-0,8*2,0*2-0,9*2,0 |  | -7.2 | [13 empty] | VV | 2 | 2 | True | 0 | ROZPOCET
| VV |  | +0,25*(1,0+2*2,1) |  | 1.3 | [13 empty] | VV | 2 | 2 | True | 0 | ROZPOCET
| VV |  | "007"+2,46*(3,8+2*4,2) |  | 30.012 | [13 empty] | VV | 2 | 2 | True | 0 | ROZPOCET
| VV |  | -0,8*2,0-0,9*0,9 |  | -2.41 | [13 empty] | VV | 2 | 2 | True | 0 | ROZPOCET
| VV |  | +0,25*(1,0+2*2,2)+0,4*(3*1,0) |  | 2.55 | [13 empty] | VV | 2 | 2 | True | 0 | ROZPOCET
| VV |  | "008"+2,46*(2*3,9+2*5,9) |  | 48.216 | [13 empty] | VV | 2 | 2 | True | 0 | ROZPOCET
| VV |  | -0,6*2,0-0,8*2,0-0,9*0,9 |  | -3.61 | [13 empty] | VV | 2 | 2 | True | 0 | ROZPOCET
| VV |  | +0,25*(1,0+2*2,2)+0,4*(3*1,0)+0,2*(0,7+2*2,1) |  | 3.53 | [13 empty] | VV | 2 | 2 | True | 0 | ROZPOCET
| VV |  | "009"+2,2*(3,4+2*1,0+4,7) |  | 22.22 | [13 empty] | VV | 2 | 2 | True | 0 | ROZPOCET
| VV |  | -0,6*2,0-0,7*0,7*3 |  | -2.67 | [13 empty] | VV | 2 | 2 | True | 0 | ROZPOCET
| VV |  | +0,3*(3*0,7)*3 |  | 1.89 | [13 empty] | VV | 2 | 2 | True | 0 | ROZPOCET
| VV |  | Součet |  | 253.205 | [13 empty] | VV | 2 | 4 | True | 1 | ROZPOCET
90 | K | 901402 | Sz5 - SANAČNÍ OMÍTKY NA VNĚJŠÍM ZDIVU - D+M vč všech systémových detailů - kompletní souvrství (podrobný popis - výk č D.1.1.2.9. - SANAČNÍ OPATŘENÍ) | m2 | 72.43 |  | 0 |  |  |  | základní |  | 0 | 0 | 0 | 0 | 0 | 4 | K | 2 |  |  |  | ROZPOCET |  |  |  | 0 | 0 | 0 | 0 | 0 | 1 | 0 | 4 | 1972254905
| VV |  | "pohled SV" | [15 empty] | VV | 2 | 1 | True | 0 | ROZPOCET
| VV |  | +1,3*2,7+1,2*2,7+1,8*(2*0,6+6,8)+1,0*2,7 |  | 23.85 | [13 empty] | VV | 2 | 2 | True | 0 | ROZPOCET
| VV |  | -0,6*0,6*3 |  | -1.08 | [13 empty] | VV | 2 | 2 | True | 0 | ROZPOCET
| VV |  | +0,2*(0,6*3)*3 |  | 1.08 | [13 empty] | VV | 2 | 2 | True | 0 | ROZPOCET
| VV |  | "pohled SZ" | [15 empty] | VV | 2 | 1 | True | 0 | ROZPOCET
| VV |  | +1,0*4,5*2 |  | 9 | [13 empty] | VV | 2 | 2 | True | 0 | ROZPOCET
| VV |  | -1,0*0,6-1,3*0,5 |  | -1.25 | [13 empty] | VV | 2 | 2 | True | 0 | ROZPOCET
| VV |  | +0,3*(1,0+2*0,6+1,3+2*0,5) |  | 1.35 | [13 empty] | VV | 2 | 2 | True | 0 | ROZPOCET
| VV |  | "pohled JV" | [15 empty] | VV | 2 | 1 | True | 0 | ROZPOCET
| VV |  | +1,4*(4,7+4,5+1,4+1,3) |  | 16.66 | [13 empty] | VV | 2 | 2 | True | 0 | ROZPOCET
| VV |  | +2,0*1,3*2+2,3*2,0 |  | 9.8 | [13 empty] | VV | 2 | 2 | True | 0 | ROZPOCET
| VV |  | -0,9*0,9*2-1,0*2,1 |  | -3.72 | [13 empty] | VV | 2 | 2 | True | 0 | ROZPOCET
| VV |  | +0,3*(6*0,6+1,0+2*2,1) |  | 2.64 | [13 empty] | VV | 2 | 2 | True | 0 | ROZPOCET
| VV |  | "pohled JZ" | [15 empty] | VV | 2 | 1 | True | 0 | ROZPOCET
| VV |  | +1,2*9,8+0,9*2,6 |  | 14.1 | [13 empty] | VV | 2 | 2 | True | 0 | ROZPOCET
| VV |  | Součet |  | 72.43 | [13 empty] | VV | 2 | 4 | True | 1 | ROZPOCET
91 | K | 901901 | FASÁDA - HELIKÁLNÍ VÝZTUŽ ŠROUBOVICOVÉHO TVARU - prům 8 mm - D+M vč všech systémových detailů - (podrobný popis - výk č D.1.2.3.6. - SANAČNÍ OPATŘENÍ) | m | 142.9 |  | 0 |  |  |  | základní |  | 0 | 0 | 0 | 0 | 0 | 4 | K | 2 |  |  |  | ROZPOCET |  |  |  | 0 | 0 | 0 | 0 | 0 | 1 | 0 | 4 | -825039046
| D | 9 | Ostatní konstrukce a práce, bourání |  |  |  | 0 | [5 empty] | 0 |  | 0.092197 |  | 0 | 1 | D | 1 |  |  |  | ROZPOCET | [9 empty] | 0
92 | K | 941111121 | Montáž lešení řadového trubkového lehkého s podlahami zatížení do 200 kg/m2 š přes 0,9 do 1,2 m v do 10 m | m2 | 595.65 |  | 0 | CS ÚRS 2022 01 |  |  | základní |  | 0 | 0 | 0 | 0 | 0 | 4 | K | 2 |  |  |  | ROZPOCET |  |  |  | 0 | 0 | 0 | 0 | 0 | 1 | 0 | 4 | 58443310
| VV |  | "SV"+8,0*3,5*2+10,0*8,0 |  | 136 | [13 empty] | VV | 2 | 2 | True | 0 | ROZPOCET
| VV |  | "SZ"+8,0*5,5*2+9,5*(6,5+2*1,5) |  | 178.25 | [13 empty] | VV | 2 | 2 | True | 0 | ROZPOCET
| VV |  | "JZ"+8,0*11,8 |  | 94.4 | [13 empty] | VV | 2 | 2 | True | 0 | ROZPOCET
| VV |  | "JV"+8,0*5,5*2+11,0*9,0 |  | 187 | [13 empty] | VV | 2 | 2 | True | 0 | ROZPOCET
| VV |  | Součet |  | 595.65 | [13 empty] | VV | 2 | 4 | True | 1 | ROZPOCET
93 | K | 941111221 | Příplatek k lešení řadovému trubkovému lehkému s podlahami š 1,2 m v 10 m za první a ZKD den použití | m2 | 595.65 |  | 0 | CS ÚRS 2022 01 |  |  | základní |  | 0 | 0 | 0 | 0 | 0 | 4 | K | 2 |  |  |  | ROZPOCET |  |  |  | 0 | 0 | 0 | 0 | 0 | 1 | 0 | 4 | -420919578
| P |  | Poznámka k položce: - předpoklad 180 dnů - indexováno v jednotkové ceně | [15 empty] | P | 2
94 | K | 941111821 | Demontáž lešení řadového trubkového lehkého s podlahami zatížení do 200 kg/m2 š přes 0,9 do 1,2 m v do 10 m | m2 | 595.65 |  | 0 | CS ÚRS 2022 01 |  |  | základní |  | 0 | 0 | 0 | 0 | 0 | 4 | K | 2 |  |  |  | ROZPOCET |  |  |  | 0 | 0 | 0 | 0 | 0 | 1 | 0 | 4 | -253260026
95 | K | 949101111 | Lešení pomocné pro objekty pozemních staveb s lešeňovou podlahou v do 1,9 m zatížení do 150 kg/m2 | m2 | 500 |  | 0 | CS ÚRS 2022 01 |  |  | základní |  | 0 | 0.00013 | 0.065 | 0 | 0 | 4 | K | 2 |  |  |  | ROZPOCET |  |  |  | 0 | 0 | 0 | 0 | 0 | 1 | 0 | 4 | 569421409
96 | K | 9501001 | Zapravení sondy - místn 3.09 - kompletní souvrství - cca 0,7 m2 | kus | 1 |  | 0 |  |  |  | základní |  | 0 | 4e-05 | 4e-05 | 0 | 0 | 4 | K | 2 |  |  |  | ROZPOCET |  |  |  | 0 | 0 | 0 | 0 | 0 | 1 | 0 | 4 | 1498343346
97 | K | 9501002 | Zapravení sondy střešního souvrství - cca 0,023 m2 | kus | 1 |  | 0 |  |  |  | základní |  | 0 | 4e-05 | 4e-05 | 0 | 0 | 4 | K | 2 |  |  |  | ROZPOCET |  |  |  | 0 | 0 | 0 | 0 | 0 | 1 | 0 | 4 | -1623971679
98 | K | 9501003 | Lokální vyspravení střechy vikýře | kus | 1 |  | 0 |  |  |  | základní |  | 0 | 4e-05 | 4e-05 | 0 | 0 | 4 | K | 2 |  |  |  | ROZPOCET |  |  |  | 0 | 0 | 0 | 0 | 0 | 1 | 0 | 4 | 625768963
99 | K | 9501004 | Vyčištění okapů na střeše vily | m | 50 |  | 0 |  |  |  | základní |  | 0 | 4e-05 | 0.002 | 0 | 0 | 4 | K | 2 |  |  |  | ROZPOCET |  |  |  | 0 | 0 | 0 | 0 | 0 | 1 | 0 | 4 | -734204515
100 | K | 952901111 | Vyčištění budov bytové a občanské výstavby při výšce podlaží do 4 m | m2 | 580.92 |  | 0 | CS ÚRS 2022 01 |  |  | základní |  | 0 | 4e-05 | 0.023237 | 0 | 0 | 4 | K | 2 |  |  |  | ROZPOCET |  |  |  | 0 | 0 | 0 | 0 | 0 | 1 | 0 | 4 | -1023424091
| VV |  | "1PP"+4,5*9,8+4,7*12,7+4,5*9,7+0,6*4,3+6,0 |  | 156.02 | [13 empty] | VV | 2 | 2 | True | 0 | ROZPOCET
| VV |  | "1NP"+4,5*9,8*2+4,7*14,0+0,6*4,3+6,0 |  | 162.58 | [13 empty] | VV | 2 | 2 | True | 0 | ROZPOCET
| VV |  | "2NP"+4,5*9,8*2+4,7*14,0+0,6*4,3+6,0 |  | 162.58 | [13 empty] | VV | 2 | 2 | True | 0 | ROZPOCET
| VV |  | "3NP"+4,7*11,2+4,0*2,5*2+4,5*3,2+2,0*0,5+3,5*3,0+1,5*0,8 |  | 99.74 | [13 empty] | VV | 2 | 2 | True | 0 | ROZPOCET
| VV |  | Součet |  | 580.92 | [13 empty] | VV | 2 | 4 | True | 1 | ROZPOCET
101 | K | 9529901 | Demontáž a zpětná montáž hromosvodu na fasádě | m | 30 |  | 0 |  |  |  | základní |  | 0 | 4e-05 | 0.0012 | 0 | 0 | 4 | K | 2 |  |  |  | ROZPOCET |  |  |  | 0 | 0 | 0 | 0 | 0 | 1 | 0 | 4 | 1811694169
102 | K | 9529902 | Revize hromosvodu | soubor | 1 |  | 0 |  |  |  | základní |  | 0 | 4e-05 | 4e-05 | 0 | 0 | 4 | K | 2 |  |  |  | ROZPOCET |  |  |  | 0 | 0 | 0 | 0 | 0 | 1 | 0 | 4 | 2055874462
103 | K | 9529903 | Stávající střechy - kontrola stavu, oprava krytiny (předpoklad - cca 10% na pultových i šikmých střechách | m2 | 15 |  | 0 |  |  |  | základní |  | 0 | 4e-05 | 0.0006 | 0 | 0 | 4 | K | 2 |  |  |  | ROZPOCET |  |  |  | 0 | 0 | 0 | 0 | 0 | 1 | 0 | 4 | 57550269
| D | 998 | Přesun hmot |  |  |  | 0 | [5 empty] | 0 |  | 0 |  | 0 | 1 | D | 1 |  |  |  | ROZPOCET | [9 empty] | 0
104 | K | 998011002 | Přesun hmot pro budovy zděné v přes 6 do 12 m | t | 273.128 |  | 0 | CS ÚRS 2022 01 |  |  | základní |  | 0 | 0 | 0 | 0 | 0 | 4 | K | 2 |  |  |  | ROZPOCET |  |  |  | 0 | 0 | 0 | 0 | 0 | 1 | 0 | 4 | 610380874
| D | PSV | Práce a dodávky PSV |  |  |  | 0 | [5 empty] | 0 |  | 47.7438 |  | 0 | 2 | D | 0 |  |  |  | ROZPOCET | [9 empty] | 0
| D | 711 | Izolace proti vodě, vlhkosti a plynům |  |  |  | 0 | [5 empty] | 0 |  | 0 |  | 0 | 2 | D | 1 |  |  |  | ROZPOCET | [9 empty] | 0
105 | K | 71141001 | Stěrka hydroizolační vodorovná, vč svislého vytažení - D+M vč všech systémových detailů - výměra = půdorysná plocha | m2 | 53.94 |  | 0 |  |  |  | základní |  | 0 | 0 | 0 | 0 | 0 | 16 | K | 2 |  |  |  | ROZPOCET |  |  |  | 0 | 0 | 0 | 0 | 0 | 1 | 0 | 16 | 1944772002
| P |  | Poznámka k položce: - HYDROIZOL. STĚRKA - VE DVOU VRSTVÁCH VYTAŽENO 150 mm NAD PODLAHU, V ROZÍCH FABION POLOMĚR 20mm ( V ROZÍCH ZESÍLENÍ PÁSKOU - PENETRACE PODKLADU | [15 empty] | P | 2
| VV |  | "1PP"+2,4+3,4 |  | 5.8 | [13 empty] | VV | 2 | 2 | True | 0 | ROZPOCET
| VV |  | "1NP"+0,97+2,5+2,08+5,68+7,83+2,26 |  | 21.32 | [13 empty] | VV | 2 | 2 | True | 0 | ROZPOCET
| VV |  | "2NP"+5,87+7,01+9,21 |  | 22.09 | [13 empty] | VV | 2 | 2 | True | 0 | ROZPOCET
| VV |  | "3NP"+1,07+3,66 |  | 4.73 | [13 empty] | VV | 2 | 2 | True | 0 | ROZPOCET
| VV |  | Součet |  | 53.94 | [13 empty] | VV | 2 | 4 | True | 1 | ROZPOCET
106 | K | 71141002 | Stěrka hydroizolační svislá - D+M vč všech systémových detailů | m2 | 13.38 |  | 0 |  |  |  | základní |  | 0 | 0 | 0 | 0 | 0 | 16 | K | 2 |  |  |  | ROZPOCET |  |  |  | 0 | 0 | 0 | 0 | 0 | 1 | 0 | 16 | 18072419
| P |  | Poznámka k položce: - HYDROIZOL. STĚRKA - VE DVOU VRSTVÁCH V ROZÍCH FABION POLOMĚR 20mm ( V ROZÍCH ZESÍLENÍ PÁSKOU - PENETRACE PODKLADU | [15 empty] | P | 2
| VV |  | "103"+2,2*(1,1+2*0,9) |  | 6.38 | [13 empty] | VV | 2 | 2 | True | 0 | ROZPOCET
| VV |  | "307"+2,0*(1,9+2*0,8) |  | 7 | [13 empty] | VV | 2 | 2 | True | 0 | ROZPOCET
| VV |  | Součet |  | 13.38 | [13 empty] | VV | 2 | 4 | True | 1 | ROZPOCET
107 | K | 998711202 | Přesun hmot procentní pro izolace proti vodě, vlhkosti a plynům v objektech v přes 6 do 12 m | % |  | 0 | 0 | CS ÚRS 2022 01 |  |  | základní |  | 0 | 0 | 0 | 0 | 0 | 16 | K | 2 |  |  |  | ROZPOCET |  |  |  | 0 | 0 | 0 | 0 | 0 | 1 | 0 | 16 | -1554923396
| D | 712 | Povlakové krytiny |  |  |  | 0 | [5 empty] | 0 |  | 0.18521 |  | 0 | 2 | D | 1 |  |  |  | ROZPOCET | [9 empty] | 0
108 | K | 712311101 | Provedení povlakové krytiny střech do 10° za studena lakem penetračním nebo asfaltovým | m2 | 21.37 |  | 0 | CS ÚRS 2022 01 |  |  | základní |  | 0 | 0 | 0 | 0 | 0 | 16 | K | 2 |  |  |  | ROZPOCET |  |  |  | 0 | 0 | 0 | 0 | 0 | 1 | 0 | 16 | 1170507064
| VV |  | "2NP" | [15 empty] | VV | 2 | 1 | True | 0 | ROZPOCET
| VV |  | +5,3 |  | 5.3 | [13 empty] | VV | 2 | 2 | True | 0 | ROZPOCET
| VV |  | "vytažení"+0,2*4,5 |  | 0.9 | [13 empty] | VV | 2 | 2 | True | 0 | ROZPOCET
| VV |  | Mezisoučet |  | 6.2 | [13 empty] | VV | 2 | 3 | True | 0 | ROZPOCET
| VV |  | "3NP" | [15 empty] | VV | 2 | 1 | True | 0 | ROZPOCET
| VV |  | 6,4+7,07 |  | 13.47 | [13 empty] | VV | 2 | 2 | True | 0 | ROZPOCET
| VV |  | "vytažení"+0,2*(4,0+4,5) |  | 1.7 | [13 empty] | VV | 2 | 2 | True | 0 | ROZPOCET
| VV |  | Mezisoučet |  | 15.17 | [13 empty] | VV | 2 | 3 | True | 0 | ROZPOCET
| VV |  | Součet |  | 21.37 | [13 empty] | VV | 2 | 4 | True | 1 | ROZPOCET
109 | M | 11163150 | lak penetrační asfaltový | t | 0.007 |  | 0 | CS ÚRS 2022 01 |  |  | základní |  | 0 | 1 | 0.007 | 0 | 0 | 32 | M | 2 |  |  |  | ROZPOCET |  |  |  | 0 | 0 | 0 | 0 | 0 | 1 | 0 | 16 | -999725632
| VV |  | 21,37*0,00032 'Přepočtené koeficientem množství |  | 0.007 | [13 empty] | VV | 2 | 2 | False | 1 | ROZPOCET
110 | K | 712341559 | Provedení povlakové krytiny střech do 10° pásy NAIP přitavením v plné ploše | m2 | 21.37 |  | 0 | CS ÚRS 2022 01 |  |  | základní |  | 0 | 0.00088 | 0.018806 | 0 | 0 | 16 | K | 2 |  |  |  | ROZPOCET |  |  |  | 0 | 0 | 0 | 0 | 0 | 1 | 0 | 16 | 462349417
111 | M | 62855002 | pás asfaltový natavitelný modifikovaný SBS tl 5,0mm s vložkou z polyesterové rohože a spalitelnou PE fólií nebo jemnozrnným minerálním posypem na horním povrchu | m2 | 24.907 |  | 0 | CS ÚRS 2022 01 |  |  | základní |  | 0 | 0.0064 | 0.1594 | 0 | 0 | 32 | M | 2 |  |  |  | ROZPOCET |  |  |  | 0 | 0 | 0 | 0 | 0 | 1 | 0 | 16 | -1573737969
| VV |  | 21,37*1,1655 'Přepočtené koeficientem množství |  | 24.907 | [13 empty] | VV | 2 | 2 | False | 1 | ROZPOCET
112 | K | 998712202 | Přesun hmot procentní pro krytiny povlakové v objektech v přes 6 do 12 m | % |  | 0 | 0 | CS ÚRS 2022 01 |  |  | základní |  | 0 | 0 | 0 | 0 | 0 | 16 | K | 2 |  |  |  | ROZPOCET |  |  |  | 0 | 0 | 0 | 0 | 0 | 1 | 0 | 16 | 717808526
| D | 713 | Izolace tepelné |  |  |  | 0 | [5 empty] | 0 |  | 2.2051 |  | 0 | 2 | D | 1 |  |  |  | ROZPOCET | [9 empty] | 0
113 | K | 71311111 | Montáž izolace tepelné vrchem stropů volně kladenými rohožemi, pásy, dílci, deskami - 2 vrstvy | m2 | 30 |  | 0 |  |  |  | základní |  | 0 | 0 | 0 | 0 | 0 | 16 | K | 2 |  |  |  | ROZPOCET |  |  |  | 0 | 0 | 0 | 0 | 0 | 1 | 0 | 16 | -1879067500
114 | M | 63148103 | deska tepelně izolační minerální univerzální λ=0,038-0,039 tl 80mm | m2 | 63 |  | 0 | CS ÚRS 2022 01 |  |  | základní |  | 0 | 0.0028 | 0.1764 | 0 | 0 | 32 | M | 2 |  |  |  | ROZPOCET |  |  |  | 0 | 0 | 0 | 0 | 0 | 1 | 0 | 16 | 1855558952
| VV |  | 60*1,05 'Přepočtené koeficientem množství |  | 63 | [13 empty] | VV | 2 | 2 | False | 1 | ROZPOCET
115 | K | 713111121 | Montáž izolace tepelné spodem stropů s uchycením drátem rohoží, pásů, dílců, desek | m2 | 105.02 |  | 0 | CS ÚRS 2022 01 |  |  | základní |  | 0 | 0.0003 | 0.031506 | 0 | 0 | 16 | K | 2 |  |  |  | ROZPOCET |  |  |  | 0 | 0 | 0 | 0 | 0 | 1 | 0 | 16 | -897001585
| VV |  | +68,68+21,35+14,99 |  | 105.02 | [13 empty] | VV | 2 | 2 | True | 1 | ROZPOCET
116 | M | 63148100 | deska tepelně izolační minerální univerzální λ=0,038-0,039 tl 40mm | m2 | 110.271 |  | 0 | CS ÚRS 2022 01 |  |  | základní |  | 0 | 0.0014 | 0.15438 | 0 | 0 | 32 | M | 2 |  |  |  | ROZPOCET |  |  |  | 0 | 0 | 0 | 0 | 0 | 1 | 0 | 16 | 1025865915
| VV |  | 105,02*1,05 'Přepočtené koeficientem množství |  | 110.271 | [13 empty] | VV | 2 | 2 | False | 1 | ROZPOCET
117 | K | 713121111 | Montáž izolace tepelné podlah volně kladenými rohožemi, pásy, dílci, deskami 1 vrstva | m2 | 92.72 |  | 0 | CS ÚRS 2022 01 |  |  | základní |  | 0 | 0 | 0 | 0 | 0 | 16 | K | 2 |  |  |  | ROZPOCET |  |  |  | 0 | 0 | 0 | 0 | 0 | 1 | 0 | 16 | -2068103415
| VV |  | P_0_1_kerdl |  | 92.72 | [13 empty] | VV | 2 | 2 | True | 1 | ROZPOCET
118 | M | 2837601 | deska z polystyrénu XPS tl 40mm | m2 | 97.356 |  | 0 |  |  |  | základní |  | 0 | 0.0012 | 0.11683 | 0 | 0 | 32 | M | 2 |  |  |  | ROZPOCET |  |  |  | 0 | 0 | 0 | 0 | 0 | 1 | 0 | 16 | -1724672934
| VV |  | 92,72*1,05 'Přepočtené koeficientem množství |  | 97.356 | [13 empty] | VV | 2 | 2 | False | 1 | ROZPOCET
119 | K | 71312112 | Montáž izolace tepelné podlah lepená | m2 | 9.68 |  | 0 |  |  |  | základní |  | 0 | 0 | 0 | 0 | 0 | 16 | K | 2 |  |  |  | ROZPOCET |  |  |  | 0 | 0 | 0 | 0 | 0 | 1 | 0 | 16 | 304528386
| VV |  | "1PP" | [15 empty] | VV | 2 | 1 | True | 0 | ROZPOCET
| VV |  | +0,25*(8,4+2*3,5+2,0+1,3) |  | 4.675 | [13 empty] | VV | 2 | 2 | True | 0 | ROZPOCET
| VV |  | +0,25*(2,8+1,3+0,7+3,3)+0,2*(2*1,0+0,4) |  | 2.505 | [13 empty] | VV | 2 | 2 | True | 0 | ROZPOCET
| VV |  | +0,25*(3,9+3,8+0,7+1,6) |  | 2.5 | [13 empty] | VV | 2 | 2 | True | 0 | ROZPOCET
| VV |  | Součet |  | 9.68 | [13 empty] | VV | 2 | 4 | True | 1 | ROZPOCET
120 | M | 2837601 | deska z polystyrénu XPS tl 40mm | m2 | 10.164 |  | 0 |  |  |  | základní |  | 0 | 0.0012 | 0.012197 | 0 | 0 | 32 | M | 2 |  |  |  | ROZPOCET |  |  |  | 0 | 0 | 0 | 0 | 0 | 1 | 0 | 16 | -1938611148
| VV |  | 9,68*1,05 'Přepočtené koeficientem množství |  | 10.164 | [13 empty] | VV | 2 | 2 | False | 1 | ROZPOCET
121 | K | 713121121 | Montáž izolace tepelné podlah volně kladenými rohožemi, pásy, dílci, deskami 2 vrstvy | m2 | 223.24 |  | 0 | CS ÚRS 2022 01 |  |  | základní |  | 0 | 0 | 0 | 0 | 0 | 16 | K | 2 |  |  |  | ROZPOCET |  |  |  | 0 | 0 | 0 | 0 | 0 | 1 | 0 | 16 | 84094539
| VV |  | "kročej 20mm+min 40mm"+P_1_1_kerdl+P_1_1_kerdl_60_30+P_1_1_marmo_A1+P_1_1_marmo_A2+P_1_1_marmo_A3 |  | 223.24 | [13 empty] | VV | 2 | 2 | True | 1 | ROZPOCET
122 | M | 63148150 | deska tepelně izolační minerální univerzální λ=0,033-0,035 tl 40mm | m2 | 234.402 |  | 0 | CS ÚRS 2022 01 |  |  | základní |  | 0 | 0.0014 | 0.32816 | 0 | 0 | 32 | M | 2 |  |  |  | ROZPOCET |  |  |  | 0 | 0 | 0 | 0 | 0 | 1 | 0 | 16 | 277152389
| VV |  | 223,24*1,05 'Přepočtené koeficientem množství |  | 234.402 | [13 empty] | VV | 2 | 2 | False | 1 | ROZPOCET
123 | M | 63141430 | deska tepelně izolační minerální plovoucích podlah λ=0,033-0,035 tl 20mm | m2 | 234.402 |  | 0 | CS ÚRS 2022 01 |  |  | základní |  | 0 | 0.002 | 0.4688 | 0 | 0 | 32 | M | 2 |  |  |  | ROZPOCET |  |  |  | 0 | 0 | 0 | 0 | 0 | 1 | 0 | 16 | 1375801477
| VV |  | 223,24*1,05 'Přepočtené koeficientem množství |  | 234.402 | [13 empty] | VV | 2 | 2 | False | 1 | ROZPOCET
124 | K | 713121211 | Montáž izolace tepelné podlah volně kladenými okrajovými pásky | m | 406 |  | 0 | CS ÚRS 2022 01 |  |  | základní |  | 0 | 0 | 0 | 0 | 0 | 16 | K | 2 |  |  |  | ROZPOCET |  |  |  | 0 | 0 | 0 | 0 | 0 | 1 | 0 | 16 | 580555710
| VV |  | "1PP" | [15 empty] | VV | 2 | 1 | True | 0 | ROZPOCET
| VV |  | "001"+(2*4,0+2*5,0+2*3,0) |  | 24 | [13 empty] | VV | 2 | 2 | True | 0 | ROZPOCET
| VV |  | "002"+(2*1,3+2*1,1+2*0,8+2*1,3) |  | 9 | [13 empty] | VV | 2 | 2 | True | 0 | ROZPOCET
| VV |  | "003"+(2*1,3+2*1,1+2*1,1+2*0,8+2*1,1+2*1,3) |  | 13.4 | [13 empty] | VV | 2 | 2 | True | 0 | ROZPOCET
| VV |  | "005"+(2*3,9+2*4,2) |  | 16.2 | [13 empty] | VV | 2 | 2 | True | 0 | ROZPOCET
| VV |  | "006"+(4,0+2*6,3+4,4) |  | 21 | [13 empty] | VV | 2 | 2 | True | 0 | ROZPOCET
| VV |  | "007"+(2*3,8+2*4,2) |  | 16 | [13 empty] | VV | 2 | 2 | True | 0 | ROZPOCET
| VV |  | "008"+(2*3,9+2*5,9) |  | 19.6 | [13 empty] | VV | 2 | 2 | True | 0 | ROZPOCET
| VV |  | "009"+(3,4+2*1,0+4,7) |  | 10.1 | [13 empty] | VV | 2 | 2 | True | 0 | ROZPOCET
| VV |  | "004"+(2*4,0+2*3,3) |  | 14.6 | [13 empty] | VV | 2 | 2 | True | 0 | ROZPOCET
| VV |  | Mezisoučet |  | 143.9 | [13 empty] | VV | 2 | 3 | True | 0 | ROZPOCET
| VV |  | "1NP" | [15 empty] | VV | 2 | 1 | True | 0 | ROZPOCET
| VV |  | "101"+(1,5+1,0+3,0) |  | 5.5 | [13 empty] | VV | 2 | 2 | True | 0 | ROZPOCET
| VV |  | "103"+(2*1,1+2*2,3) |  | 6.8 | [13 empty] | VV | 2 | 2 | True | 0 | ROZPOCET
| VV |  | "104"+(4,0+2*2,1+4,5-0,9) |  | 11.8 | [13 empty] | VV | 2 | 2 | True | 0 | ROZPOCET
| VV |  | "105"+(2*2,3+0,9) |  | 5.5 | [13 empty] | VV | 2 | 2 | True | 0 | ROZPOCET
| VV |  | "106"+(2*3,8+2*1,5) |  | 10.6 | [13 empty] | VV | 2 | 2 | True | 0 | ROZPOCET
| VV |  | "107"+(2*3,9+2*2,6) |  | 13 | [13 empty] | VV | 2 | 2 | True | 0 | ROZPOCET
| VV |  | "108"+(4,2+4,1+4,0+3,2+2,6+1,4) |  | 19.5 | [13 empty] | VV | 2 | 2 | True | 0 | ROZPOCET
| VV |  | "109"+(2,9+2*0,9+0,5+4,4+3,9+1,3+4,5+2,7+2*1,1+5,0+2,0+1,4+2,3+2*0,6) |  | 36.1 | [13 empty] | VV | 2 | 2 | True | 0 | ROZPOCET
| VV |  | "110"+(2*1,7+2*1,2) |  | 5.8 | [13 empty] | VV | 2 | 2 | True | 0 | ROZPOCET
| VV |  | "111"+(2*2,9+2*2,6) |  | 11 | [13 empty] | VV | 2 | 2 | True | 0 | ROZPOCET
| VV |  | "112"+(2*2,6+2*0,9) |  | 7 | [13 empty] | VV | 2 | 2 | True | 0 | ROZPOCET
| VV |  | Mezisoučet |  | 132.6 | [13 empty] | VV | 2 | 3 | True | 0 | ROZPOCET
| VV |  | "2NP" | [15 empty] | VV | 2 | 1 | True | 0 | ROZPOCET
| VV |  | "201"+(2*1,3+2*0,5+4,2) |  | 7.8 | [13 empty] | VV | 2 | 2 | True | 0 | ROZPOCET
| VV |  | "202"+(2,7+4,2+0,5+2,4+4,0+1,5+2,5+0,9) |  | 18.7 | [13 empty] | VV | 2 | 2 | True | 0 | ROZPOCET
| VV |  | "203"+(2*3,8+2*1,6) |  | 10.8 | [13 empty] | VV | 2 | 2 | True | 0 | ROZPOCET
| VV |  | "204"+(2*3,9+2*2,4+2*0,15) |  | 12.9 | [13 empty] | VV | 2 | 2 | True | 0 | ROZPOCET
| VV |  | "205"+(4,3+4,2+4,1+3,6+0,9+2,6) |  | 19.7 | [13 empty] | VV | 2 | 2 | True | 0 | ROZPOCET
| VV |  | "206"+(2,9+0,7+0,9+0,5+4,8+4,0+1,3+4,5+2,7+2*1,0+5,0+2,0+1,4+3,1) |  | 35.8 | [13 empty] | VV | 2 | 2 | True | 0 | ROZPOCET
| VV |  | "207"+(2*1,7+2*1,2) |  | 5.8 | [13 empty] | VV | 2 | 2 | True | 0 | ROZPOCET
| VV |  | "208"+(2*3,0+2*2,6) |  | 11.2 | [13 empty] | VV | 2 | 2 | True | 0 | ROZPOCET
| VV |  | "209"+(2*0,9+2*2,5) |  | 6.8 | [13 empty] | VV | 2 | 2 | True | 0 | ROZPOCET
| VV |  | Mezisoučet |  | 129.5 | [13 empty] | VV | 2 | 3 | True | 0 | ROZPOCET
| VV |  | Součet |  | 406 | [13 empty] | VV | 2 | 4 | True | 1 | ROZPOCET
125 | M | 63152003 | pásek izolační minerální podlahový λ=0,036 15x50x1000mm | m | 426.3 |  | 0 | CS ÚRS 2022 01 |  |  | základní |  | 0 | 0.0003 | 0.12789 | 0 | 0 | 32 | M | 2 |  |  |  | ROZPOCET |  |  |  | 0 | 0 | 0 | 0 | 0 | 1 | 0 | 16 | -401084654
| VV |  | 406*1,05 'Přepočtené koeficientem množství |  | 426.3 | [13 empty] | VV | 2 | 2 | False | 1 | ROZPOCET
126 | K | 713131121 | Montáž izolace tepelné stěn přichycením dráty rohoží, pásů, dílců, desek | m2 | 22.8 |  | 0 | CS ÚRS 2022 01 |  |  | základní |  | 0 | 0.0003 | 0.00684 | 0 | 0 | 16 | K | 2 |  |  |  | ROZPOCET |  |  |  | 0 | 0 | 0 | 0 | 0 | 1 | 0 | 16 | -1694298056
| VV |  | "F1"+16,32 |  | 16.32 | [13 empty] | VV | 2 | 2 | True | 0 | ROZPOCET
| VV |  | "F2"+6,48 |  | 6.48 | [13 empty] | VV | 2 | 2 | True | 0 | ROZPOCET
| VV |  | Součet |  | 22.8 | [13 empty] | VV | 2 | 4 | True | 1 | ROZPOCET
127 | M | 63151286 | deska tepelně izolační minerální do příček λ=0,038-0,039 tl 50mm | m2 | 17.136 |  | 0 | CS ÚRS 2022 01 |  |  | základní |  | 0 | 0.0008 | 0.013709 | 0 | 0 | 32 | M | 2 |  |  |  | ROZPOCET |  |  |  | 0 | 0 | 0 | 0 | 0 | 1 | 0 | 16 | -590627667
| VV |  | 16,32*1,05 'Přepočtené koeficientem množství |  | 17.136 | [13 empty] | VV | 2 | 2 | False | 1 | ROZPOCET
128 | M | 63151288 | deska tepelně izolační minerální do příček λ=0,038-0,039 tl 80mm | m2 | 6.804 |  | 0 | CS ÚRS 2022 01 |  |  | základní |  | 0 | 0.0012 | 0.0081648 | 0 | 0 | 32 | M | 2 |  |  |  | ROZPOCET |  |  |  | 0 | 0 | 0 | 0 | 0 | 1 | 0 | 16 | 1673150715
| VV |  | 6,48*1,05 'Přepočtené koeficientem množství |  | 6.804 | [13 empty] | VV | 2 | 2 | False | 1 | ROZPOCET
129 | K | 713131141 | Montáž izolace tepelné stěn a základů lepením celoplošně rohoží, pásů, dílců, desek | m2 | 27 |  | 0 | CS ÚRS 2022 01 |  |  | základní |  | 0 | 0.006 | 0.162 | 0 | 0 | 16 | K | 2 |  |  |  | ROZPOCET |  |  |  | 0 | 0 | 0 | 0 | 0 | 1 | 0 | 16 | 33193940
| VV |  | "3NP"+3,0*(3,5+0,9+4,0+0,6) |  | 27 | [13 empty] | VV | 2 | 2 | True | 1 | ROZPOCET
130 | M | 6315226 | deska tepelně izolační minerální kontaktních fasád tl 100mm | m2 | 28.35 |  | 0 |  |  |  | základní |  | 0 | 0.0155 | 0.43943 | 0 | 0 | 32 | M | 2 |  |  |  | ROZPOCET |  |  |  | 0 | 0 | 0 | 0 | 0 | 1 | 0 | 16 | -132785046
| VV |  | 27*1,05 'Přepočtené koeficientem množství |  | 28.35 | [13 empty] | VV | 2 | 2 | False | 1 | ROZPOCET
131 | K | 71319113 | Montáž izolace tepelné stropů vrchem překrytí fólií | m2 | 30 |  | 0 |  |  |  | základní |  | 0 | 0 | 0 | 0 | 0 | 16 | K | 2 |  |  |  | ROZPOCET |  |  |  | 0 | 0 | 0 | 0 | 0 | 1 | 0 | 16 | 1133584511
132 | M | 6315081 | fólie difuzně propustná | m2 | 34.965 |  | 0 |  |  |  | základní |  | 0 | 0.0002 | 0.006993 | 0 | 0 | 32 | M | 2 |  |  |  | ROZPOCET |  |  |  | 0 | 0 | 0 | 0 | 0 | 1 | 0 | 16 | -1046729181
| VV |  | 30*1,1655 'Přepočtené koeficientem množství |  | 34.965 | [13 empty] | VV | 2 | 2 | False | 1 | ROZPOCET
133 | K | 713191132 | Montáž izolace tepelné podlah, stropů vrchem nebo střech překrytí separační fólií z PE | m2 | 325.64 |  | 0 | CS ÚRS 2022 01 |  |  | základní |  | 0 | 0 | 0 | 0 | 0 | 16 | K | 2 |  |  |  | ROZPOCET |  |  |  | 0 | 0 | 0 | 0 | 0 | 1 | 0 | 16 | -1272424453
| VV |  | +92,72+223,24 |  | 315.96 | [13 empty] | VV | 2 | 2 | True | 0 | ROZPOCET
| VV |  | +9,68 |  | 9.68 | [13 empty] | VV | 2 | 2 | True | 0 | ROZPOCET
| VV |  | Součet |  | 325.64 | [13 empty] | VV | 2 | 4 | True | 1 | ROZPOCET
134 | M | 28323053 | fólie PE (500 kg/m3) separační podlahová oddělující tepelnou izolaci tl 0,6mm | m2 | 379.533 |  | 0 | CS ÚRS 2022 01 |  |  | základní |  | 0 | 0.0004 | 0.15181 | 0 | 0 | 32 | M | 2 |  |  |  | ROZPOCET |  |  |  | 0 | 0 | 0 | 0 | 0 | 1 | 0 | 16 | 657923552
| VV |  | 325,64*1,1655 'Přepočtené koeficientem množství |  | 379.533 | [13 empty] | VV | 2 | 2 | False | 1 | ROZPOCET
135 | K | 998713202 | Přesun hmot procentní pro izolace tepelné v objektech v přes 6 do 12 m | % |  | 0 | 0 | CS ÚRS 2022 01 |  |  | základní |  | 0 | 0 | 0 | 0 | 0 | 16 | K | 2 |  |  |  | ROZPOCET |  |  |  | 0 | 0 | 0 | 0 | 0 | 1 | 0 | 16 | -914778981
| D | 762 | Konstrukce tesařské |  |  |  | 0 | [5 empty] | 0 |  | 18.15 |  | 0 | 2 | D | 1 |  |  |  | ROZPOCET | [9 empty] | 0
136 | K | 762812140 | Montáž vrchního záklopu z hoblovaných prken na sraz spáry nekryté | m2 | 30 |  | 0 | CS ÚRS 2022 01 |  |  | základní |  | 0 | 0 | 0 | 0 | 0 | 16 | K | 2 |  |  |  | ROZPOCET |  |  |  | 0 | 0 | 0 | 0 | 0 | 1 | 0 | 16 | 975175210
137 | M | 6051101 | prkna hoblovaná tl 25mm | m2 | 33 |  | 0 |  |  |  | základní |  | 0 | 0.55 | 18.15 | 0 | 0 | 32 | M | 2 |  |  |  | ROZPOCET |  |  |  | 0 | 0 | 0 | 0 | 0 | 1 | 0 | 16 | -658736751
| VV |  | 30*1,1 'Přepočtené koeficientem množství |  | 33 | [13 empty] | VV | 2 | 2 | False | 1 | ROZPOCET
138 | K | 76281219 | Dvojitý rošt z KVH hranolů 80/40 mm - D+M vč všech systémových detailů a povrchové úpravy | m2 | 30 |  | 0 |  |  |  | základní |  | 0 | 0 | 0 | 0 | 0 | 16 | K | 2 |  |  |  | ROZPOCET |  |  |  | 0 | 0 | 0 | 0 | 0 | 1 | 0 | 16 | 1442856750
139 | K | 998762202 | Přesun hmot procentní pro kce tesařské v objektech v přes 6 do 12 m | % |  | 0 | 0 | CS ÚRS 2022 01 |  |  | základní |  | 0 | 0 | 0 | 0 | 0 | 16 | K | 2 |  |  |  | ROZPOCET |  |  |  | 0 | 0 | 0 | 0 | 0 | 1 | 0 | 16 | -1068379458
| D | 763 | Konstrukce suché výstavby |  |  |  | 0 | [5 empty] | 0 |  | 12.4217 |  | 0 | 2 | D | 1 |  |  |  | ROZPOCET | [9 empty] | 0
140 | K | 76311140 | SDK příčka tl 100 mm profil CW+UW 50 desky 2xA/H2 12,5 s izolací 40 mm (ve vlhkých prostorách deska impreg) | m2 | 33.145 |  | 0 |  |  |  | základní |  | 0 | 0.04428 | 1.4677 | 0 | 0 | 16 | K | 2 |  |  |  | ROZPOCET |  |  |  | 0 | 0 | 0 | 0 | 0 | 1 | 0 | 16 | 825472505
| VV |  | "1NP" | [15 empty] | VV | 2 | 1 | True | 0 | ROZPOCET
| VV |  | +3,15*(1,1+2,5+1,4+1,7) |  | 21.105 | [13 empty] | VV | 2 | 2 | True | 0 | ROZPOCET
| VV |  | -0,7*2,0*2 |  | -2.8 | [13 empty] | VV | 2 | 2 | True | 0 | ROZPOCET
| VV |  | Mezisoučet |  | 18.305 | [13 empty] | VV | 2 | 3 | True | 0 | ROZPOCET
| VV |  | "2NP" | [15 empty] | VV | 2 | 1 | True | 0 | ROZPOCET
| VV |  | +3,15*(2,5+1,4+1,7) |  | 17.64 | [13 empty] | VV | 2 | 2 | True | 0 | ROZPOCET
| VV |  | -0,7*2,0*2 |  | -2.8 | [13 empty] | VV | 2 | 2 | True | 0 | ROZPOCET
| VV |  | Mezisoučet |  | 14.84 | [13 empty] | VV | 2 | 3 | True | 0 | ROZPOCET
| VV |  | Součet |  | 33.145 | [13 empty] | VV | 2 | 4 | True | 1 | ROZPOCET
141 | K | 76311141 | SDK příčka tl 125 mm profil CW+UW 75 desky 2xA/H2 12,5 s izolací 50 mm (ve vlhkých prostorách deska impreg) | m2 | 120.905 |  | 0 |  |  |  | základní |  | 0 | 0.04503 | 5.4444 | 0 | 0 | 16 | K | 2 |  |  |  | ROZPOCET |  |  |  | 0 | 0 | 0 | 0 | 0 | 1 | 0 | 16 | 999587723
| VV |  | "1NP" | [15 empty] | VV | 2 | 1 | True | 0 | ROZPOCET
| VV |  | +3,15*(3,8+1,0+1,2+0,5+2*0,9+4,0+3,8+3,7+1,2+1,0+1,3+2*0,2+0,5) |  | 76.23 | [13 empty] | VV | 2 | 2 | True | 0 | ROZPOCET
| VV |  | -0,7*2,0*3-0,8*2,0*2 |  | -7.4 | [13 empty] | VV | 2 | 2 | True | 0 | ROZPOCET
| VV |  | Mezisoučet |  | 68.83 | [13 empty] | VV | 2 | 3 | True | 0 | ROZPOCET
| VV |  | "2NP" | [15 empty] | VV | 2 | 1 | True | 0 | ROZPOCET
| VV |  | +3,15*(3,8+1,0+1,2+0,5+2*0,9+4,0+3,8+2*0,5+2*0,7) |  | 58.275 | [13 empty] | VV | 2 | 2 | True | 0 | ROZPOCET
| VV |  | -0,7*2,0*1-0,8*2,0*3 |  | -6.2 | [13 empty] | VV | 2 | 2 | True | 0 | ROZPOCET
| VV |  | Mezisoučet |  | 52.075 | [13 empty] | VV | 2 | 3 | True | 0 | ROZPOCET
| VV |  | Součet |  | 120.905 | [13 empty] | VV | 2 | 4 | True | 1 | ROZPOCET
142 | K | 76311142 | SDK příčka tl 150 mm profil CW+UW 100 desky 2xA/H2 12,5 s izolací 50 mm (ve vlhkých prostorách deska impreg) | m2 | 11.06 |  | 0 |  |  |  | základní |  | 0 | 0.0457 | 0.50544 | 0 | 0 | 16 | K | 2 |  |  |  | ROZPOCET |  |  |  | 0 | 0 | 0 | 0 | 0 | 1 | 0 | 16 | 765004088
| VV |  | "1NP" | [15 empty] | VV | 2 | 1 | True | 0 | ROZPOCET
| VV |  | +3,15*(2,0) |  | 6.3 | [13 empty] | VV | 2 | 2 | True | 0 | ROZPOCET
| VV |  | -0,7*2,0 |  | -1.4 | [13 empty] | VV | 2 | 2 | True | 0 | ROZPOCET
| VV |  | Mezisoučet |  | 4.9 | [13 empty] | VV | 2 | 3 | True | 0 | ROZPOCET
| VV |  | "2NP" | [15 empty] | VV | 2 | 1 | True | 0 | ROZPOCET
| VV |  | +3,15*(2,1+0,3) |  | 7.56 | [13 empty] | VV | 2 | 2 | True | 0 | ROZPOCET
| VV |  | -0,7*2,0 |  | -1.4 | [13 empty] | VV | 2 | 2 | True | 0 | ROZPOCET
| VV |  | Mezisoučet |  | 6.16 | [13 empty] | VV | 2 | 3 | True | 0 | ROZPOCET
| VV |  | Součet |  | 11.06 | [13 empty] | VV | 2 | 4 | True | 1 | ROZPOCET
143 | K | 76311901 | SDK předstěna instalační - tl do 100 mm profil CW+UW desky 2xH2 12,5 | m2 | 13.03 |  | 0 |  |  |  | základní |  | 0 | 0.04599 | 0.59925 | 0 | 0 | 16 | K | 2 |  |  |  | ROZPOCET |  |  |  | 0 | 0 | 0 | 0 | 0 | 1 | 0 | 16 | 1093686455
| VV |  | "1NP"+3,15*(2,7) |  | 8.505 | [13 empty] | VV | 2 | 2 | True | 0 | ROZPOCET
| VV |  | "2NP"+3,15*(0,9) |  | 2.835 | [13 empty] | VV | 2 | 2 | True | 0 | ROZPOCET
| VV |  | "3NP"+1,3*1,3 |  | 1.69 | [13 empty] | VV | 2 | 2 | True | 0 | ROZPOCET
| VV |  | Součet |  | 13.03 | [13 empty] | VV | 2 | 4 | True | 1 | ROZPOCET
144 | K | 76311902 | SDK předstěna instalační - tl do 150 mm profil CW+UW desky 2xH2 12,5 | m2 | 5.505 |  | 0 |  |  |  | základní |  | 0 | 0.04599 | 0.25317 | 0 | 0 | 16 | K | 2 |  |  |  | ROZPOCET |  |  |  | 0 | 0 | 0 | 0 | 0 | 1 | 0 | 16 | 649466075
| VV |  | "2NP"+3,15*(1,5) |  | 4.725 | [13 empty] | VV | 2 | 2 | True | 0 | ROZPOCET
| VV |  | "3NP"+1,3*0,6 |  | 0.78 | [13 empty] | VV | 2 | 2 | True | 0 | ROZPOCET
| VV |  | Součet |  | 5.505 | [13 empty] | VV | 2 | 4 | True | 1 | ROZPOCET
145 | K | 76311903 | SDK předstěna instalační - tl do 200 mm profil CW+UW desky 2xH2 12,5 | m2 | 1.56 |  | 0 |  |  |  | základní |  | 0 | 0.04599 | 0.071744 | 0 | 0 | 16 | K | 2 |  |  |  | ROZPOCET |  |  |  | 0 | 0 | 0 | 0 | 0 | 1 | 0 | 16 | -468114349
| VV |  | "1NP"+1,3*0,7 |  | 0.91 | [13 empty] | VV | 2 | 2 | True | 0 | ROZPOCET
| VV |  | "2NP"+1,3*0,5 |  | 0.65 | [13 empty] | VV | 2 | 2 | True | 0 | ROZPOCET
| VV |  | Součet |  | 1.56 | [13 empty] | VV | 2 | 4 | True | 1 | ROZPOCET
146 | K | 76312145 | SDK stěna předsazená tl 100 mm profil CW+UW 75 desky 2xA 12,5 bez izolace | m2 | 7.74 |  | 0 |  |  |  | základní |  | 0 | 0.02507 | 0.19404 | 0 | 0 | 16 | K | 2 |  |  |  | ROZPOCET |  |  |  | 0 | 0 | 0 | 0 | 0 | 1 | 0 | 16 | -1847332326
| VV |  | "3NP"+0,6*(3,9+2,3+0,4+3,9+2,4) |  | 7.74 | [13 empty] | VV | 2 | 2 | True | 1 | ROZPOCET
147 | K | 76312241 | SDK stěna šachtová tl 100 mm profil CW+UW 75 desky 2xH2 12,5 s izolací 40 mm | m2 | 42.368 |  | 0 |  |  |  | základní |  | 0 | 0.02547 | 1.0791 | 0 | 0 | 16 | K | 2 |  |  |  | ROZPOCET |  |  |  | 0 | 0 | 0 | 0 | 0 | 1 | 0 | 16 | -899349322
| VV |  | "1NP"+3,15*(2*1,8+2*1,0+0,3+2*0,2) |  | 19.845 | [13 empty] | VV | 2 | 2 | True | 0 | ROZPOCET
| VV |  | "2NP"+3,15*(2*1,8+2*1,0+0,45+4*0,2+0,3) |  | 22.523 | [13 empty] | VV | 2 | 2 | True | 0 | ROZPOCET
| VV |  | Součet |  | 42.368 | [13 empty] | VV | 2 | 4 | True | 1 | ROZPOCET
148 | K | 76312251 | AKU SDK stěna předsazená tl 50 mm profil R-CD 75 desky děrované 1200/2400/12,5 bez izolace | m2 | 16.32 |  | 0 |  |  |  | základní |  | 0 | 0.02507 | 0.40914 | 0 | 0 | 16 | K | 2 |  |  |  | ROZPOCET |  |  |  | 0 | 0 | 0 | 0 | 0 | 1 | 0 | 16 | -314262216
| VV |  | "F1" | [15 empty] | VV | 2 | 1 | True | 0 | ROZPOCET
| VV |  | "1NP"+1,2*(3,0+3,8) |  | 8.16 | [13 empty] | VV | 2 | 2 | True | 0 | ROZPOCET
| VV |  | "2NP"+1,2*(3,0+3,8) |  | 8.16 | [13 empty] | VV | 2 | 2 | True | 0 | ROZPOCET
| VV |  | Součet |  | 16.32 | [13 empty] | VV | 2 | 4 | True | 1 | ROZPOCET
149 | K | 76312252 | AKU SDK stěna předsazená tl 100 mm profil R-CD 75 desky děrované 1200/2400/12,5 bez izolace | m2 | 6.48 |  | 0 |  |  |  | základní |  | 0 | 0.02507 | 0.16245 | 0 | 0 | 16 | K | 2 |  |  |  | ROZPOCET |  |  |  | 0 | 0 | 0 | 0 | 0 | 1 | 0 | 16 | 1188927656
| VV |  | "F2" | [15 empty] | VV | 2 | 1 | True | 0 | ROZPOCET
| VV |  | "1NP"+1,2*2,7 |  | 3.24 | [13 empty] | VV | 2 | 2 | True | 0 | ROZPOCET
| VV |  | "2NP"+1,2*2,7 |  | 3.24 | [13 empty] | VV | 2 | 2 | True | 0 | ROZPOCET
| VV |  | Součet |  | 6.48 | [13 empty] | VV | 2 | 4 | True | 1 | ROZPOCET
150 | K | 763131411 | SDK podhled desky 1xA 12,5 bez izolace dvouvrstvá spodní kce profil CD+UD | m2 | 69.87 |  | 0 | CS ÚRS 2022 01 |  |  | základní |  | 0 | 0.0122 | 0.85241 | 0 | 0 | 16 | K | 2 |  |  |  | ROZPOCET |  |  |  | 0 | 0 | 0 | 0 | 0 | 1 | 0 | 16 | -33706949
| VV |  | "1NP"+3,88+7,66+2,08+17,87+7,7+51,55-22,06 |  | 68.68 | [13 empty] | VV | 2 | 2 | True | 0 | ROZPOCET
| VV |  | "3NP"+1,7*0,7 |  | 1.19 | [13 empty] | VV | 2 | 2 | True | 0 | ROZPOCET
| VV |  | Součet |  | 69.87 | [13 empty] | VV | 2 | 4 | True | 1 | ROZPOCET
151 | K | 763131451 | SDK podhled deska 1xH2 12,5 bez izolace dvouvrstvá spodní kce profil CD+UD | m2 | 25.01 |  | 0 | CS ÚRS 2022 01 |  |  | základní |  | 0 | 0.01259 | 0.31488 | 0 | 0 | 16 | K | 2 |  |  |  | ROZPOCET |  |  |  | 0 | 0 | 0 | 0 | 0 | 1 | 0 | 16 | -1230963824
| VV |  | "1PP"+0,97+2,5+5,68+7,83+2,11+2,26 |  | 21.35 | [13 empty] | VV | 2 | 2 | True | 0 | ROZPOCET
| VV |  | "3NP"+3,66 |  | 3.66 | [13 empty] | VV | 2 | 2 | True | 0 | ROZPOCET
| VV |  | Součet |  | 25.01 | [13 empty] | VV | 2 | 4 | True | 1 | ROZPOCET
152 | K | 76313151 | SDK podhled deska 1xH2 12,5 bez izolace jednovrstvá spodní kce profil CD+UD - samonosný | m2 | 14.99 |  | 0 |  |  |  | základní |  | 0 | 0.01217 | 0.18243 | 0 | 0 | 16 | K | 2 |  |  |  | ROZPOCET |  |  |  | 0 | 0 | 0 | 0 | 0 | 1 | 0 | 16 | -319185228
| VV |  | "2NP"+5,87+7,01+2,11 |  | 14.99 | [13 empty] | VV | 2 | 2 | True | 1 | ROZPOCET
153 | K | 76313161 | Kazetový AKU podhled minerál deska 600/600 mm, polozapuštěný rošt spodní kce profil CD+UD | m2 | 42.47 |  | 0 |  |  |  | základní |  | 0 | 0.01217 | 0.51686 | 0 | 0 | 16 | K | 2 |  |  |  | ROZPOCET |  |  |  | 0 | 0 | 0 | 0 | 0 | 1 | 0 | 16 | 367562867
| VV |  | "109"+2,0*5,9+2,55*3,0+1,5*0,9+0,7*1,8 |  | 22.06 | [13 empty] | VV | 2 | 2 | True | 0 | ROZPOCET
| VV |  | "206"+3,2*3,8+2,5*3,3 |  | 20.41 | [13 empty] | VV | 2 | 2 | True | 0 | ROZPOCET
| VV |  | Součet |  | 42.47 | [13 empty] | VV | 2 | 4 | True | 1 | ROZPOCET
154 | K | 763131721 | SDK podhled skoková změna v do 0,5 m | m | 2.4 |  | 0 | CS ÚRS 2022 01 |  |  | základní |  | 0 | 0.00438 | 0.010512 | 0 | 0 | 16 | K | 2 |  |  |  | ROZPOCET |  |  |  | 0 | 0 | 0 | 0 | 0 | 1 | 0 | 16 | -699326699
| VV |  | "3NP"+2*1,2 |  | 2.4 | [13 empty] | VV | 2 | 2 | True | 1 | ROZPOCET
155 | K | 76313201 | Doplnění stáv podhledu v místě nového překladu | m2 | 0.5 |  | 0 |  |  |  | základní |  | 0 | 0.00438 | 0.00219 | 0 | 0 | 16 | K | 2 |  |  |  | ROZPOCET |  |  |  | 0 | 0 | 0 | 0 | 0 | 1 | 0 | 16 | -1524364354
156 | K | 763164636 | SDK obklad kcí tvaru U š do 1,2 m desky 1xDF 15 | m | 4 |  | 0 | CS ÚRS 2022 01 |  |  | základní |  | 0 | 0.01846 | 0.07384 | 0 | 0 | 16 | K | 2 |  |  |  | ROZPOCET |  |  |  | 0 | 0 | 0 | 0 | 0 | 1 | 0 | 16 | 1245340324
| VV |  | "2NP"+4,0 |  | 4 | [13 empty] | VV | 2 | 2 | True | 1 | ROZPOCET
157 | K | 763181311 | Montáž jednokřídlové kovové zárubně SDK příčka | kus | 14 |  | 0 | CS ÚRS 2022 01 |  |  | základní |  | 0 | 0.00022 | 0.00308 | 0 | 0 | 16 | K | 2 |  |  |  | ROZPOCET |  |  |  | 0 | 0 | 0 | 0 | 0 | 1 | 0 | 16 | 1544939337
158 | M | 55331589 | zárubeň jednokřídlá ocelová pro sádrokartonové příčky tl stěny 75-100mm rozměru 700/1970, 2100mm | kus | 2 |  | 0 | CS ÚRS 2022 01 |  |  | základní |  | 0 | 0.01225 | 0.0245 | 0 | 0 | 32 | M | 2 |  |  |  | ROZPOCET |  |  |  | 0 | 0 | 0 | 0 | 0 | 1 | 0 | 16 | -1892923188
159 | M | 55331594 | zárubeň jednokřídlá ocelová pro sádrokartonové příčky tl stěny 110-150mm rozměru 700/1970, 2100mm | kus | 6 |  | 0 | CS ÚRS 2022 01 |  |  | základní |  | 0 | 0.01489 | 0.08934 | 0 | 0 | 32 | M | 2 |  |  |  | ROZPOCET |  |  |  | 0 | 0 | 0 | 0 | 0 | 1 | 0 | 16 | -1820080504
160 | M | 55331595 | zárubeň jednokřídlá ocelová pro sádrokartonové příčky tl stěny 110-150mm rozměru 800/1970, 2100mm | kus | 6 |  | 0 | CS ÚRS 2022 01 |  |  | základní |  | 0 | 0.01521 | 0.09126 | 0 | 0 | 32 | M | 2 |  |  |  | ROZPOCET |  |  |  | 0 | 0 | 0 | 0 | 0 | 1 | 0 | 16 | -1884573626
161 | K | 763183111 | Montáž pouzdra posuvných dveří s jednou kapsou pro jedno křídlo š do 800 mm do SDK příčky | kus | 2 |  | 0 | CS ÚRS 2022 01 |  |  | základní |  | 0 | 0 | 0 | 0 | 0 | 16 | K | 2 |  |  |  | ROZPOCET |  |  |  | 0 | 0 | 0 | 0 | 0 | 1 | 0 | 16 | -191559497
162 | M | 55331611 | pouzdro stavební posuvných dveří jednopouzdrové 700mm standardní rozměr | kus | 2 |  | 0 | CS ÚRS 2022 01 |  |  | základní |  | 0 | 0.037 | 0.074 | 0 | 0 | 32 | M | 2 |  |  |  | ROZPOCET |  |  |  | 0 | 0 | 0 | 0 | 0 | 1 | 0 | 16 | -959152166
163 | K | 998763402 | Přesun hmot procentní pro sádrokartonové konstrukce v objektech v přes 6 do 12 m | % |  | 0 | 0 | CS ÚRS 2022 01 |  |  | základní |  | 0 | 0 | 0 | 0 | 0 | 16 | K | 2 |  |  |  | ROZPOCET |  |  |  | 0 | 0 | 0 | 0 | 0 | 1 | 0 | 16 | 2053032292
| D | 764 | Konstrukce klempířské |  |  |  | 0 | [5 empty] | 0 |  | 0 |  | 0 | 2 | D | 1 |  |  |  | ROZPOCET | [9 empty] | 0
164 | K | 7641001 | K/01 - Oplechování římsy - dle původního oplechování - plech Cu - cca RŠ 230 mm - D+M vč všech systémových detailů a povrchové úpravy - podrobný popis - TABULKA KLEMPÍŘSKÝCH VÝROBKŮ | m | 33.4 |  | 0 |  |  |  | základní |  | 0 | 0 | 0 | 0 | 0 | 16 | K | 2 |  |  |  | ROZPOCET |  |  |  | 0 | 0 | 0 | 0 | 0 | 1 | 0 | 16 | 858292232
165 | K | 7641002 | K/02 - Dešťový svod, kulatý, d = 125mm - plech Cu - D+M vč všech systémových detailů a povrchové úpravy - podrobný popis - TABULKA KLEMPÍŘSKÝCH VÝROBKŮ | m | 36.3 |  | 0 |  |  |  | základní |  | 0 | 0 | 0 | 0 | 0 | 16 | K | 2 |  |  |  | ROZPOCET |  |  |  | 0 | 0 | 0 | 0 | 0 | 1 | 0 | 16 | -14864813
166 | K | 7641003 | K/03 - Oplechování parapetu pod podestou požárnícho schodiště - plech Cu - RŠ 350 mm - D+M vč všech systémových detailů a povrchové úpravy - podrobný popis - TABULKA KLEMPÍŘSKÝCH VÝROBKŮ | m | 1.84 |  | 0 |  |  |  | základní |  | 0 | 0 | 0 | 0 | 0 | 16 | K | 2 |  |  |  | ROZPOCET |  |  |  | 0 | 0 | 0 | 0 | 0 | 1 | 0 | 16 | 1923683595
167 | K | 7641004 | K/04 - Oplechování odvodu vzduchu na střeše, protidešťová stříška pro DN 125mm - plech Cu - D+M vč všech systémových detailů a povrchové úpravy - podrobný popis - TABULKA KLEMPÍŘSKÝCH VÝROBKŮ | kus | 1 |  | 0 |  |  |  | základní |  | 0 | 0 | 0 | 0 | 0 | 16 | K | 2 |  |  |  | ROZPOCET |  |  |  | 0 | 0 | 0 | 0 | 0 | 1 | 0 | 16 | 285263847
168 | K | 7641005 | K/05 - Oplechování odvodu vzduchu na střeše, protidešťová stříška pro DN 200mm - plech Cu - D+M vč všech systémových detailů a povrchové úpravy - podrobný popis - TABULKA KLEMPÍŘSKÝCH VÝROBKŮ | kus | 1 |  | 0 |  |  |  | základní |  | 0 | 0 | 0 | 0 | 0 | 16 | K | 2 |  |  |  | ROZPOCET |  |  |  | 0 | 0 | 0 | 0 | 0 | 1 | 0 | 16 | -676112490
169 | K | 7642001 | K-0/01 - Parapetní plech - plech Cu - RŠ 320 mm - D+M vč všech systémových detailů a povrchové úpravy - podrobný popis - TABULKA KLEMPÍŘSKÝCH VÝROBKŮ | m | 2.995 |  | 0 |  |  |  | základní |  | 0 | 0 | 0 | 0 | 0 | 16 | K | 2 |  |  |  | ROZPOCET |  |  |  | 0 | 0 | 0 | 0 | 0 | 1 | 0 | 16 | -1552058733
170 | K | 7642002 | K-0/02 - Parapetní plech - plech Cu - RŠ 390 mm - D+M vč všech systémových detailů a povrchové úpravy - podrobný popis - TABULKA KLEMPÍŘSKÝCH VÝROBKŮ | m | 1.23 |  | 0 |  |  |  | základní |  | 0 | 0 | 0 | 0 | 0 | 16 | K | 2 |  |  |  | ROZPOCET |  |  |  | 0 | 0 | 0 | 0 | 0 | 1 | 0 | 16 | -1480830001
171 | K | 7642101 | K-1/01 - Parapetní plech - plech Cu - RŠ 350 mm - D+M vč všech systémových detailů a povrchové úpravy - podrobný popis - TABULKA KLEMPÍŘSKÝCH VÝROBKŮ | m | 7.38 |  | 0 |  |  |  | základní |  | 0 | 0 | 0 | 0 | 0 | 16 | K | 2 |  |  |  | ROZPOCET |  |  |  | 0 | 0 | 0 | 0 | 0 | 1 | 0 | 16 | 86999094
172 | K | 7642102 | K-1/02 - Oplechování římsy zazděného okna - plech Cu - RŠ 150 mm - D+M vč všech systémových detailů a povrchové úpravy - podrobný popis - TABULKA KLEMPÍŘSKÝCH VÝROBKŮ | m | 1.46 |  | 0 |  |  |  | základní |  | 0 | 0 | 0 | 0 | 0 | 16 | K | 2 |  |  |  | ROZPOCET |  |  |  | 0 | 0 | 0 | 0 | 0 | 1 | 0 | 16 | 2086173724
173 | K | 7642103 | K-1/03 - Parapetní plech - plech Cu - RŠ 360 mm - D+M vč všech systémových detailů a povrchové úpravy - podrobný popis - TABULKA KLEMPÍŘSKÝCH VÝROBKŮ | m | 1.4 |  | 0 |  |  |  | základní |  | 0 | 0 | 0 | 0 | 0 | 16 | K | 2 |  |  |  | ROZPOCET |  |  |  | 0 | 0 | 0 | 0 | 0 | 1 | 0 | 16 | 1292465641
174 | K | 7642201 | K-2/01 - Parapetní plech - plech Cu - RŠ 370 mm - D+M vč všech systémových detailů a povrchové úpravy - podrobný popis - TABULKA KLEMPÍŘSKÝCH VÝROBKŮ | m | 5.88 |  | 0 |  |  |  | základní |  | 0 | 0 | 0 | 0 | 0 | 16 | K | 2 |  |  |  | ROZPOCET |  |  |  | 0 | 0 | 0 | 0 | 0 | 1 | 0 | 16 | -1140744429
175 | K | 7642202 | K-2/02 - Parapetní plech - plech Cu - RŠ 340 mm - D+M vč všech systémových detailů a povrchové úpravy - podrobný popis - TABULKA KLEMPÍŘSKÝCH VÝROBKŮ | m | 2.87 |  | 0 |  |  |  | základní |  | 0 | 0 | 0 | 0 | 0 | 16 | K | 2 |  |  |  | ROZPOCET |  |  |  | 0 | 0 | 0 | 0 | 0 | 1 | 0 | 16 | -603025660
176 | K | 7642203 | K-2/03 - Parapetní plech - plech Cu - RŠ 290 mm - D+M vč všech systémových detailů a povrchové úpravy - podrobný popis - TABULKA KLEMPÍŘSKÝCH VÝROBKŮ | m | 1.44 |  | 0 |  |  |  | základní |  | 0 | 0 | 0 | 0 | 0 | 16 | K | 2 |  |  |  | ROZPOCET |  |  |  | 0 | 0 | 0 | 0 | 0 | 1 | 0 | 16 | -1047541832
177 | K | 7642301 | K-3/01 - Stříška (záslepka) na čtvercový sloupek 290x320mm - plech Cu - D+M vč všech systémových detailů a povrchové úpravy - podrobný popis - TABULKA KLEMPÍŘSKÝCH VÝROBKŮ | kus | 2 |  | 0 |  |  |  | základní |  | 0 | 0 | 0 | 0 | 0 | 16 | K | 2 |  |  |  | ROZPOCET |  |  |  | 0 | 0 | 0 | 0 | 0 | 1 | 0 | 16 | -196671606
178 | K | 7649001 | Oprava stávajících klempířských prvků (cca předpoklad 10 m2) | soubor | 1 |  | 0 |  |  |  | základní |  | 0 | 0 | 0 | 0 | 0 | 16 | K | 2 |  |  |  | ROZPOCET |  |  |  | 0 | 0 | 0 | 0 | 0 | 1 | 0 | 16 | -942671828
179 | K | 998764202 | Přesun hmot procentní pro konstrukce klempířské v objektech v přes 6 do 12 m | % |  | 0 | 0 | CS ÚRS 2022 01 |  |  | základní |  | 0 | 0 | 0 | 0 | 0 | 16 | K | 2 |  |  |  | ROZPOCET |  |  |  | 0 | 0 | 0 | 0 | 0 | 1 | 0 | 16 | -523407239
| D | 766 | Konstrukce truhlářské |  |  |  | 0 | [5 empty] | 0 |  | 0.0846 |  | 0 | 2 | D | 1 |  |  |  | ROZPOCET | [9 empty] | 0
180 | K | 7660001 | D-0/01 - Dveře hala 1.PP - dvoukřídlové, otočné, protipožární - dřevěné - 1100/1970 mm - D+M vč všech systémových detailů, kování a povrchové úpravy - podrobný popis - TABULKA VNITŘNÍCH VÝPLNÍ OTVORŮ - DVEŘE | kus | 1 |  | 0 |  |  |  | základní |  | 0 | 0 | 0 | 0 | 0 | 16 | K | 2 |  |  |  | ROZPOCET |  |  |  | 0 | 0 | 0 | 0 | 0 | 1 | 0 | 16 | -416472479
181 | M | 5491001 | samozavírač - koordinátor otvírání-C2 | kus | 2 |  | 0 |  |  |  | základní |  | 0 | 0.0047 | 0.0094 | 0 | 0 | 32 | M | 2 |  |  |  | ROZPOCET |  |  |  | 0 | 0 | 0 | 0 | 0 | 1 | 0 | 16 | -191661270
182 | K | 7660002 | D-0/02P - Dveře šatna - jednokřídlové, otočné, protipožární - dřevěné - 800/1970 mm - D+M vč všech systémových detailů, kování a povrchové úpravy - podrobný popis - TABULKA VNITŘNÍCH VÝPLNÍ OTVORŮ - DVEŘE | kus | 1 |  | 0 |  |  |  | základní |  | 0 | 0 | 0 | 0 | 0 | 16 | K | 2 |  |  |  | ROZPOCET |  |  |  | 0 | 0 | 0 | 0 | 0 | 1 | 0 | 16 | 2060404865
183 | M | 5491001 | samozavírač - koordinátor otvírání-C2 | kus | 1 |  | 0 |  |  |  | základní |  | 0 | 0.0047 | 0.0047 | 0 | 0 | 32 | M | 2 |  |  |  | ROZPOCET |  |  |  | 0 | 0 | 0 | 0 | 0 | 1 | 0 | 16 | -1586870028
184 | K | 7660003 | D-0/03P - Dveře WC předsíň - jednokřídlové, otočné - dřevěné - 600/1970 mm - D+M vč všech systémových detailů, kování a povrchové úpravy - podrobný popis - TABULKA VNITŘNÍCH VÝPLNÍ OTVORŮ - DVEŘE | kus | 2 |  | 0 |  |  |  | základní |  | 0 | 0 | 0 | 0 | 0 | 16 | K | 2 |  |  |  | ROZPOCET |  |  |  | 0 | 0 | 0 | 0 | 0 | 1 | 0 | 16 | 1507698917
185 | M | 549201 | větrací mřížka do dveří - volná plocha 0,02m2 | kus | 1 |  | 0 |  |  |  | základní |  | 0 | 0.0047 | 0.0047 | 0 | 0 | 32 | M | 2 |  |  |  | ROZPOCET |  |  |  | 0 | 0 | 0 | 0 | 0 | 1 | 0 | 16 | 642150710
186 | K | 7660004 | D-0/04P - Dveřní křídlo WC kabiny - jednokřídlové, otočné - dřevěné - 600/1970 mm - D+M vč všech systémových detailů, kování a povrchové úpravy - podrobný popis - TABULKA VNITŘNÍCH VÝPLNÍ OTVORŮ - DVEŘE | kus | 1 |  | 0 |  |  |  | základní |  | 0 | 0 | 0 | 0 | 0 | 16 | K | 2 |  |  |  | ROZPOCET |  |  |  | 0 | 0 | 0 | 0 | 0 | 1 | 0 | 16 | -1604048966
187 | M | 549201 | větrací mřížka do dveří - volná plocha 0,02m2 | kus | 1 |  | 0 |  |  |  | základní |  | 0 | 0.0047 | 0.0047 | 0 | 0 | 32 | M | 2 |  |  |  | ROZPOCET |  |  |  | 0 | 0 | 0 | 0 | 0 | 1 | 0 | 16 | 1877898054
188 | K | 7660005 | D-0/05P - Dveřní křídlo WC kabiny - jednokřídlové, otočné - dřevěné - 600/1970 mm - D+M vč všech systémových detailů, kování a povrchové úpravy - podrobný popis - TABULKA VNITŘNÍCH VÝPLNÍ OTVORŮ - DVEŘE | kus | 1 |  | 0 |  |  |  | základní |  | 0 | 0 | 0 | 0 | 0 | 16 | K | 2 |  |  |  | ROZPOCET |  |  |  | 0 | 0 | 0 | 0 | 0 | 1 | 0 | 16 | 2100549902
189 | K | 7660006 | D-0/06P - Dveře kotelna - jednokřídlové, otočné - dřevěné - 700/1970 mm - D+M vč všech systémových detailů, kování a povrchové úpravy - podrobný popis - TABULKA VNITŘNÍCH VÝPLNÍ OTVORŮ - DVEŘE | kus | 1 |  | 0 |  |  |  | základní |  | 0 | 0 | 0 | 0 | 0 | 16 | K | 2 |  |  |  | ROZPOCET |  |  |  | 0 | 0 | 0 | 0 | 0 | 1 | 0 | 16 | 75395428
190 | M | 5491002 | samozavírač | kus | 1 |  | 0 |  |  |  | základní |  | 0 | 0.0047 | 0.0047 | 0 | 0 | 32 | M | 2 |  |  |  | ROZPOCET |  |  |  | 0 | 0 | 0 | 0 | 0 | 1 | 0 | 16 | -507354508
191 | K | 7660007 | D-0/07P - Dveře šatna - jednokřídlové, otočné - dřevěné - 800/1970 mm - D+M vč všech systémových detailů, kování a povrchové úpravy - podrobný popis - TABULKA VNITŘNÍCH VÝPLNÍ OTVORŮ - DVEŘE | kus | 1 |  | 0 |  |  |  | základní |  | 0 | 0 | 0 | 0 | 0 | 16 | K | 2 |  |  |  | ROZPOCET |  |  |  | 0 | 0 | 0 | 0 | 0 | 1 | 0 | 16 | -719764829
192 | K | 7660009 | D-0/09P - Dveře sklad - jednokřídlové, otočné - dřevěné - 600/1970 mm - D+M vč všech systémových detailů, kování a povrchové úpravy - podrobný popis - TABULKA VNITŘNÍCH VÝPLNÍ OTVORŮ - DVEŘE | kus | 1 |  | 0 |  |  |  | základní |  | 0 | 0 | 0 | 0 | 0 | 16 | K | 2 |  |  |  | ROZPOCET |  |  |  | 0 | 0 | 0 | 0 | 0 | 1 | 0 | 16 | 251329200
193 | K | 7660010 | D-0/10P - Dveřní křídlo WC kabiny - jednokřídlové, otočné - dřevěné - 600/1970 mm - D+M vč všech systémových detailů, kování a povrchové úpravy - podrobný popis - TABULKA VNITŘNÍCH VÝPLNÍ OTVORŮ - DVEŘE | kus | 1 |  | 0 |  |  |  | základní |  | 0 | 0 | 0 | 0 | 0 | 16 | K | 2 |  |  |  | ROZPOCET |  |  |  | 0 | 0 | 0 | 0 | 0 | 1 | 0 | 16 | -1571870970
194 | K | 7660102 | D-1/02L - Dveře WC dívky - jednokřídlové, otočné - dřevěné - 700/1970 mm - D+M vč všech systémových detailů, kování a povrchové úpravy - podrobný popis - TABULKA VNITŘNÍCH VÝPLNÍ OTVORŮ - DVEŘE | kus | 1 |  | 0 |  |  |  | základní |  | 0 | 0 | 0 | 0 | 0 | 16 | K | 2 |  |  |  | ROZPOCET |  |  |  | 0 | 0 | 0 | 0 | 0 | 1 | 0 | 16 | -509778206
195 | M | 549201 | větrací mřížka do dveří - volná plocha 0,02m2 | kus | 1 |  | 0 |  |  |  | základní |  | 0 | 0.0047 | 0.0047 | 0 | 0 | 32 | M | 2 |  |  |  | ROZPOCET |  |  |  | 0 | 0 | 0 | 0 | 0 | 1 | 0 | 16 | 611641937
196 | K | 7660103 | D-1/03P - Dveře WC dívky - jednokřídlové, otočné - dřevěné - 700/1970 mm - D+M vč všech systémových detailů, kování a povrchové úpravy - podrobný popis - TABULKA VNITŘNÍCH VÝPLNÍ OTVORŮ - DVEŘE | kus | 1 |  | 0 |  |  |  | základní |  | 0 | 0 | 0 | 0 | 0 | 16 | K | 2 |  |  |  | ROZPOCET |  |  |  | 0 | 0 | 0 | 0 | 0 | 1 | 0 | 16 | 1182332061
197 | M | 549201 | větrací mřížka do dveří - volná plocha 0,02m2 | kus | 1 |  | 0 |  |  |  | základní |  | 0 | 0.0047 | 0.0047 | 0 | 0 | 32 | M | 2 |  |  |  | ROZPOCET |  |  |  | 0 | 0 | 0 | 0 | 0 | 1 | 0 | 16 | -1442003975
198 | K | 7660104 | D-1/04P - Dveře učebna - jednokřídlové, otočné - dřevěné - 800/1970 mm - D+M vč všech systémových detailů, kování a povrchové úpravy - podrobný popis - TABULKA VNITŘNÍCH VÝPLNÍ OTVORŮ - DVEŘE | kus | 1 |  | 0 |  |  |  | základní |  | 0 | 0 | 0 | 0 | 0 | 16 | K | 2 |  |  |  | ROZPOCET |  |  |  | 0 | 0 | 0 | 0 | 0 | 1 | 0 | 16 | -87495633
199 | K | 7660105 | D-1/05L - Dveře učebna - jednokřídlové, otočné - dřevěné - 800/1970 mm - D+M vč všech systémových detailů, kování a povrchové úpravy - podrobný popis - TABULKA VNITŘNÍCH VÝPLNÍ OTVORŮ - DVEŘE | kus | 1 |  | 0 |  |  |  | základní |  | 0 | 0 | 0 | 0 | 0 | 16 | K | 2 |  |  |  | ROZPOCET |  |  |  | 0 | 0 | 0 | 0 | 0 | 1 | 0 | 16 | 1647316582
200 | K | 7660106 | D-1/06L - Dveře kabinet - jednokřídlové, otočné - dřevěné - 700/1970 mm - D+M vč všech systémových detailů, kování a povrchové úpravy - podrobný popis - TABULKA VNITŘNÍCH VÝPLNÍ OTVORŮ - DVEŘE | kus | 1 |  | 0 |  |  |  | základní |  | 0 | 0 | 0 | 0 | 0 | 16 | K | 2 |  |  |  | ROZPOCET |  |  |  | 0 | 0 | 0 | 0 | 0 | 1 | 0 | 16 | -1124045499
201 | K | 7660107 | D-1/07P - Dveře WC kabinet - jednokřídlové, otočné - dřevěné - 700/1970 mm - D+M vč všech systémových detailů, kování a povrchové úpravy - podrobný popis - TABULKA VNITŘNÍCH VÝPLNÍ OTVORŮ - DVEŘE | kus | 1 |  | 0 |  |  |  | základní |  | 0 | 0 | 0 | 0 | 0 | 16 | K | 2 |  |  |  | ROZPOCET |  |  |  | 0 | 0 | 0 | 0 | 0 | 1 | 0 | 16 | 1862889747
202 | M | 549201 | větrací mřížka do dveří - volná plocha 0,02m2 | kus | 1 |  | 0 |  |  |  | základní |  | 0 | 0.0047 | 0.0047 | 0 | 0 | 32 | M | 2 |  |  |  | ROZPOCET |  |  |  | 0 | 0 | 0 | 0 | 0 | 1 | 0 | 16 | -982679606
203 | K | 7660108 | D-1/08L - Dveře učebna/kabinet - jednokřídlové, otočné - dřevěné - 800/1970 mm - D+M vč všech systémových detailů, kování a povrchové úpravy - podrobný popis - TABULKA VNITŘNÍCH VÝPLNÍ OTVORŮ - DVEŘE | kus | 1 |  | 0 |  |  |  | základní |  | 0 | 0 | 0 | 0 | 0 | 16 | K | 2 |  |  |  | ROZPOCET |  |  |  | 0 | 0 | 0 | 0 | 0 | 1 | 0 | 16 | 226911368
204 | K | 7660109 | D-1/09 - Dveře sklad - posuvné do pouzdra - dřevěné - 700/1970 mm - D+M vč všech systémových detailů, kování a povrchové úpravy - podrobný popis - TABULKA VNITŘNÍCH VÝPLNÍ OTVORŮ - DVEŘE | kus | 1 |  | 0 |  |  |  | základní |  | 0 | 0 | 0 | 0 | 0 | 16 | K | 2 |  |  |  | ROZPOCET |  |  |  | 0 | 0 | 0 | 0 | 0 | 1 | 0 | 16 | 1384724603
205 | K | 7660110 | D-1/10L - Dveře úklidová místnost - jednokřídlové, otočné - dřevěné - 700/1970 mm - D+M vč všech systémových detailů, kování a povrchové úpravy - podrobný popis - TABULKA VNITŘNÍCH VÝPLNÍ OTVORŮ - DVEŘE | kus | 1 |  | 0 |  |  |  | základní |  | 0 | 0 | 0 | 0 | 0 | 16 | K | 2 |  |  |  | ROZPOCET |  |  |  | 0 | 0 | 0 | 0 | 0 | 1 | 0 | 16 | 452426577
206 | M | 5491002 | samozavírač | kus | 1 |  | 0 |  |  |  | základní |  | 0 | 0.0047 | 0.0047 | 0 | 0 | 32 | M | 2 |  |  |  | ROZPOCET |  |  |  | 0 | 0 | 0 | 0 | 0 | 1 | 0 | 16 | -1247635570
207 | K | 7660111 | D-1/11L - Dveře sprcha - jednokřídlové, otočné - dřevěné - 700/1970 mm - D+M vč všech systémových detailů, kování a povrchové úpravy - podrobný popis - TABULKA VNITŘNÍCH VÝPLNÍ OTVORŮ - DVEŘE | kus | 1 |  | 0 |  |  |  | základní |  | 0 | 0 | 0 | 0 | 0 | 16 | K | 2 |  |  |  | ROZPOCET |  |  |  | 0 | 0 | 0 | 0 | 0 | 1 | 0 | 16 | 224136320
208 | M | 549201 | větrací mřížka do dveří - volná plocha 0,02m2 | kus | 1 |  | 0 |  |  |  | základní |  | 0 | 0.0047 | 0.0047 | 0 | 0 | 32 | M | 2 |  |  |  | ROZPOCET |  |  |  | 0 | 0 | 0 | 0 | 0 | 1 | 0 | 16 | -1414142139
209 | K | 7660202 | D-2/02L - Dveře WC dívky - jednokřídlové, otočné - dřevěné - 700/1970 mm - D+M vč všech systémových detailů, kování a povrchové úpravy - podrobný popis - TABULKA VNITŘNÍCH VÝPLNÍ OTVORŮ - DVEŘE | kus | 1 |  | 0 |  |  |  | základní |  | 0 | 0 | 0 | 0 | 0 | 16 | K | 2 |  |  |  | ROZPOCET |  |  |  | 0 | 0 | 0 | 0 | 0 | 1 | 0 | 16 | -1188166094
210 | M | 549201 | větrací mřížka do dveří - volná plocha 0,02m2 | kus | 1 |  | 0 |  |  |  | základní |  | 0 | 0.0047 | 0.0047 | 0 | 0 | 32 | M | 2 |  |  |  | ROZPOCET |  |  |  | 0 | 0 | 0 | 0 | 0 | 1 | 0 | 16 | -465327183
211 | K | 7660203 | D-2/03P - Dveře WC chlapci - jednokřídlové, otočné - dřevěné - 700/1970 mm - D+M vč všech systémových detailů, kování a povrchové úpravy - podrobný popis - TABULKA VNITŘNÍCH VÝPLNÍ OTVORŮ - DVEŘE | kus | 1 |  | 0 |  |  |  | základní |  | 0 | 0 | 0 | 0 | 0 | 16 | K | 2 |  |  |  | ROZPOCET |  |  |  | 0 | 0 | 0 | 0 | 0 | 1 | 0 | 16 | -22715838
212 | M | 549201 | větrací mřížka do dveří - volná plocha 0,02m2 | kus | 1 |  | 0 |  |  |  | základní |  | 0 | 0.0047 | 0.0047 | 0 | 0 | 32 | M | 2 |  |  |  | ROZPOCET |  |  |  | 0 | 0 | 0 | 0 | 0 | 1 | 0 | 16 | -1484782575
213 | K | 7660204 | D-2/04P - Dveře učebna - jednokřídlové, otočné - dřevěné - 800/1970 mm - D+M vč všech systémových detailů, kování a povrchové úpravy - podrobný popis - TABULKA VNITŘNÍCH VÝPLNÍ OTVORŮ - DVEŘE | kus | 1 |  | 0 |  |  |  | základní |  | 0 | 0 | 0 | 0 | 0 | 16 | K | 2 |  |  |  | ROZPOCET |  |  |  | 0 | 0 | 0 | 0 | 0 | 1 | 0 | 16 | 777787619
214 | K | 7660205 | D-2/05L - Dveře učebna - jednokřídlové, otočné - dřevěné - 800/1970 mm - D+M vč všech systémových detailů, kování a povrchové úpravy - podrobný popis - TABULKA VNITŘNÍCH VÝPLNÍ OTVORŮ - DVEŘE | kus | 1 |  | 0 |  |  |  | základní |  | 0 | 0 | 0 | 0 | 0 | 16 | K | 2 |  |  |  | ROZPOCET |  |  |  | 0 | 0 | 0 | 0 | 0 | 1 | 0 | 16 | -450730166
215 | K | 7660206 | D-2/06P - Dveře kabinet - jednokřídlové, otočné, protipožární - dřevěné - 800/1970 mm - D+M vč všech systémových detailů, kování a povrchové úpravy - podrobný popis - TABULKA VNITŘNÍCH VÝPLNÍ OTVORŮ - DVEŘE | kus | 1 |  | 0 |  |  |  | základní |  | 0 | 0 | 0 | 0 | 0 | 16 | K | 2 |  |  |  | ROZPOCET |  |  |  | 0 | 0 | 0 | 0 | 0 | 1 | 0 | 16 | -459194357
216 | M | 5491002 | samozavírač | kus | 1 |  | 0 |  |  |  | základní |  | 0 | 0.0047 | 0.0047 | 0 | 0 | 32 | M | 2 |  |  |  | ROZPOCET |  |  |  | 0 | 0 | 0 | 0 | 0 | 1 | 0 | 16 | -1766493205
217 | K | 7660207 | D-2/07P - Dveře WC kabinet - jednokřídlové, otočné - dřevěné - 700/1970 mm - D+M vč všech systémových detailů, kování a povrchové úpravy - podrobný popis - TABULKA VNITŘNÍCH VÝPLNÍ OTVORŮ - DVEŘE | kus | 1 |  | 0 |  |  |  | základní |  | 0 | 0 | 0 | 0 | 0 | 16 | K | 2 |  |  |  | ROZPOCET |  |  |  | 0 | 0 | 0 | 0 | 0 | 1 | 0 | 16 | 1754937233
218 | M | 549201 | větrací mřížka do dveří - volná plocha 0,02m2 | kus | 1 |  | 0 |  |  |  | základní |  | 0 | 0.0047 | 0.0047 | 0 | 0 | 32 | M | 2 |  |  |  | ROZPOCET |  |  |  | 0 | 0 | 0 | 0 | 0 | 1 | 0 | 16 | -810184716
219 | K | 7660208 | D-2/08L - Dveře učebna/kabinet - jednokřídlové, otočné - dřevěné - 800/1970 mm - D+M vč všech systémových detailů, kování a povrchové úpravy - podrobný popis - TABULKA VNITŘNÍCH VÝPLNÍ OTVORŮ - DVEŘE | kus | 1 |  | 0 |  |  |  | základní |  | 0 | 0 | 0 | 0 | 0 | 16 | K | 2 |  |  |  | ROZPOCET |  |  |  | 0 | 0 | 0 | 0 | 0 | 1 | 0 | 16 | 1056399051
220 | K | 7660209 | D-2/09 - Dveře sklad - posuvné do pouzdra - dřevěné - 700/1970 mm - D+M vč všech systémových detailů, kování a povrchové úpravy - podrobný popis - TABULKA VNITŘNÍCH VÝPLNÍ OTVORŮ - DVEŘE | kus | 1 |  | 0 |  |  |  | základní |  | 0 | 0 | 0 | 0 | 0 | 16 | K | 2 |  |  |  | ROZPOCET |  |  |  | 0 | 0 | 0 | 0 | 0 | 1 | 0 | 16 | 1568925156
221 | K | 7660301 | D-3/01P - Dveře na půdu - jednokřídlové, otočné, požární - dřevěné - 800/1970 mm - D+M vč všech systémových detailů, kování a povrchové úpravy - podrobný popis - TABULKA VNITŘNÍCH VÝPLNÍ OTVORŮ - DVEŘE | kus | 1 |  | 0 |  |  |  | základní |  | 0 | 0 | 0 | 0 | 0 | 16 | K | 2 |  |  |  | ROZPOCET |  |  |  | 0 | 0 | 0 | 0 | 0 | 1 | 0 | 16 | -1364641467
222 | M | 5491001 | samozavírač - koordinátor otvírání-C2 | kus | 1 |  | 0 |  |  |  | základní |  | 0 | 0.0047 | 0.0047 | 0 | 0 | 32 | M | 2 |  |  |  | ROZPOCET |  |  |  | 0 | 0 | 0 | 0 | 0 | 1 | 0 | 16 | 1491694204
223 | K | 7660302 | D-3/02P - Dveře do bytu - jednokřídlové, otočné, požární, kazetové - dřevěné - 900/1970 mm - D+M vč všech systémových detailů, kování a povrchové úpravy - podrobný popis - TABULKA VNITŘNÍCH VÝPLNÍ OTVORŮ - DVEŘE | kus | 1 |  | 0 |  |  |  | základní |  | 0 | 0 | 0 | 0 | 0 | 16 | K | 2 |  |  |  | ROZPOCET |  |  |  | 0 | 0 | 0 | 0 | 0 | 1 | 0 | 16 | -656696968
224 | M | 5491001 | samozavírač - koordinátor otvírání-C2 | kus | 1 |  | 0 |  |  |  | základní |  | 0 | 0.0047 | 0.0047 | 0 | 0 | 32 | M | 2 |  |  |  | ROZPOCET |  |  |  | 0 | 0 | 0 | 0 | 0 | 1 | 0 | 16 | -647857840
225 | K | 7660303 | D-3/03L - Dveře na půdu - jednokřídlové, otočné, požární - dřevěné - 800/1970 mm - D+M vč všech systémových detailů, kování a povrchové úpravy - podrobný popis - TABULKA VNITŘNÍCH VÝPLNÍ OTVORŮ - DVEŘE | kus | 1 |  | 0 |  |  |  | základní |  | 0 | 0 | 0 | 0 | 0 | 16 | K | 2 |  |  |  | ROZPOCET |  |  |  | 0 | 0 | 0 | 0 | 0 | 1 | 0 | 16 | -1948672762
226 | M | 5491001 | samozavírač - koordinátor otvírání-C2 | kus | 1 |  | 0 |  |  |  | základní |  | 0 | 0.0047 | 0.0047 | 0 | 0 | 32 | M | 2 |  |  |  | ROZPOCET |  |  |  | 0 | 0 | 0 | 0 | 0 | 1 | 0 | 16 | 128814684
227 | K | 7660304 | D-3/04P - Dveře - ložnice - stávající dveře vč zárubně - REPASE - 800/1970 mm - D+M vč všech systémových detailů, kování a povrchové úpravy - podrobný popis - TABULKA VNITŘNÍCH VÝPLNÍ OTVORŮ - DVEŘE | kus | 1 |  | 0 |  |  |  | základní |  | 0 | 0 | 0 | 0 | 0 | 16 | K | 2 |  |  |  | ROZPOCET |  |  |  | 0 | 0 | 0 | 0 | 0 | 1 | 0 | 16 | -1290881919
228 | K | 7660305 | D-3/05P - Dveře - šatna - stávající dveře vč zárubně - REPASE - 660/1900 mm - D+M vč všech systémových detailů, kování a povrchové úpravy - podrobný popis - TABULKA VNITŘNÍCH VÝPLNÍ OTVORŮ - DVEŘE | kus | 1 |  | 0 |  |  |  | základní |  | 0 | 0 | 0 | 0 | 0 | 16 | K | 2 |  |  |  | ROZPOCET |  |  |  | 0 | 0 | 0 | 0 | 0 | 1 | 0 | 16 | -1077891524
229 | K | 7660306 | D-3/06L - Dveře - obývací pokoj - stávající dveře vč zárubně - REPASE - 910/1975 mm - D+M vč všech systémových detailů, kování a povrchové úpravy - podrobný popis - TABULKA VNITŘNÍCH VÝPLNÍ OTVORŮ - DVEŘE | kus | 1 |  | 0 |  |  |  | základní |  | 0 | 0 | 0 | 0 | 0 | 16 | K | 2 |  |  |  | ROZPOCET |  |  |  | 0 | 0 | 0 | 0 | 0 | 1 | 0 | 16 | 1808269625
230 | K | 7660307 | D-3/07P - Dveře - WC - stávající dveře vč zárubně - REPASE - 650/1900 mm - D+M vč všech systémových detailů, kování a povrchové úpravy - podrobný popis - TABULKA VNITŘNÍCH VÝPLNÍ OTVORŮ - DVEŘE | kus | 1 |  | 0 |  |  |  | základní |  | 0 | 0 | 0 | 0 | 0 | 16 | K | 2 |  |  |  | ROZPOCET |  |  |  | 0 | 0 | 0 | 0 | 0 | 1 | 0 | 16 | -695301293
231 | K | 7660308 | D-3/08L - Dveře - koupelna - stávající dveře vč zárubně - REPASE - 650/1900 mm - D+M vč všech systémových detailů, kování a povrchové úpravy - podrobný popis - TABULKA VNITŘNÍCH VÝPLNÍ OTVORŮ - DVEŘE | kus | 1 |  | 0 |  |  |  | základní |  | 0 | 0 | 0 | 0 | 0 | 16 | K | 2 |  |  |  | ROZPOCET |  |  |  | 0 | 0 | 0 | 0 | 0 | 1 | 0 | 16 | 1070830994
232 | K | 7660309 | D-3/09P - Dveře - pracovna - stávající dveře vč zárubně - REPASE - 830/2100 mm - D+M vč všech systémových detailů, kování a povrchové úpravy - podrobný popis - TABULKA VNITŘNÍCH VÝPLNÍ OTVORŮ - DVEŘE | kus | 1 |  | 0 |  |  |  | základní |  | 0 | 0 | 0 | 0 | 0 | 16 | K | 2 |  |  |  | ROZPOCET |  |  |  | 0 | 0 | 0 | 0 | 0 | 1 | 0 | 16 | 1231499739
233 | K | 7661001 | W-0/01 - Okno, jednokřídlové, sklopné - plastové - 1310x550 mm - D+M vč všech systémových detailů, kování a povrchové úpravy - podrobný popis - TABULKA VNĚJŠÍCH VÝPLNÍ OTVORŮ | kus | 1 |  | 0 |  |  |  | základní |  | 0 | 0 | 0 | 0 | 0 | 16 | K | 2 |  |  |  | ROZPOCET |  |  |  | 0 | 0 | 0 | 0 | 0 | 1 | 0 | 16 | -1156479772
234 | K | 7661002 | W-0/02 - Okno, jednokřídlové, sklopné - plastové - 730x670 mm - D+M vč všech systémových detailů, kování a povrchové úpravy - podrobný popis - TABULKA VNĚJŠÍCH VÝPLNÍ OTVORŮ | kus | 3 |  | 0 |  |  |  | základní |  | 0 | 0 | 0 | 0 | 0 | 16 | K | 2 |  |  |  | ROZPOCET |  |  |  | 0 | 0 | 0 | 0 | 0 | 1 | 0 | 16 | -355630538
235 | K | 7661102 | W-1/02 - Okno, dvoukřídlové, otevíravé a sklopné - plastové - 3035x2000 mm - D+M vč všech systémových detailů, kování a povrchové úpravy - podrobný popis - TABULKA VNĚJŠÍCH VÝPLNÍ OTVORŮ | kus | 1 |  | 0 |  |  |  | základní |  | 0 | 0 | 0 | 0 | 0 | 16 | K | 2 |  |  |  | ROZPOCET |  |  |  | 0 | 0 | 0 | 0 | 0 | 1 | 0 | 16 | -1155544057
236 | K | 7661103 | W-1/03 - Okno, dvoukřídlové, otevíravé a sklopné - plastové - 3040x2000 mm - D+M vč všech systémových detailů, kování a povrchové úpravy - podrobný popis - TABULKA VNĚJŠÍCH VÝPLNÍ OTVORŮ | kus | 1 |  | 0 |  |  |  | základní |  | 0 | 0 | 0 | 0 | 0 | 16 | K | 2 |  |  |  | ROZPOCET |  |  |  | 0 | 0 | 0 | 0 | 0 | 1 | 0 | 16 | 2092062458
237 | K | 7661201 | W-2/01 - STÁVAJÍCÍ OKNO - doplnění kování - podrobný popis - TABULKA VNĚJŠÍCH VÝPLNÍ OTVORŮ | kus | 1 |  | 0 |  |  |  | základní |  | 0 | 0 | 0 | 0 | 0 | 16 | K | 2 |  |  |  | ROZPOCET |  |  |  | 0 | 0 | 0 | 0 | 0 | 1 | 0 | 16 | 1343164654
238 | K | 7661202 | W-2/02 - Okno, dvoukřídlové, otevíravé a sklopné - plastové - 3035x1990 mm - D+M vč všech systémových detailů, kování a povrchové úpravy - podrobný popis - TABULKA VNĚJŠÍCH VÝPLNÍ OTVORŮ | kus | 1 |  | 0 |  |  |  | základní |  | 0 | 0 | 0 | 0 | 0 | 16 | K | 2 |  |  |  | ROZPOCET |  |  |  | 0 | 0 | 0 | 0 | 0 | 1 | 0 | 16 | 466244102
239 | K | 7661203 | W-2/03 - Okno, dvoukřídlové, otevíravé a sklopné - plastové - 3040x1990 mm - D+M vč všech systémových detailů, kování a povrchové úpravy - podrobný popis - TABULKA VNĚJŠÍCH VÝPLNÍ OTVORŮ | kus | 1 |  | 0 |  |  |  | základní |  | 0 | 0 | 0 | 0 | 0 | 16 | K | 2 |  |  |  | ROZPOCET |  |  |  | 0 | 0 | 0 | 0 | 0 | 1 | 0 | 16 | 960499402
240 | K | 7662001 | T-0/01 - Parapetní deska interierová, DTD lamino - 320x20mm, dl 730mm - D+M vč všech systémových detailů a povrchové úpravy - podrobný popis - TABULKA TRUHLÁŘSKÝCH VÝROBKŮ | kus | 3 |  | 0 |  |  |  | základní |  | 0 | 0 | 0 | 0 | 0 | 16 | K | 2 |  |  |  | ROZPOCET |  |  |  | 0 | 0 | 0 | 0 | 0 | 1 | 0 | 16 | 1681064922
241 | K | 7662002 | T-0/02 - Parapetní deska interierová, DTD lamino - 275x20mm, dl 1310mm - D+M vč všech systémových detailů a povrchové úpravy - podrobný popis - TABULKA TRUHLÁŘSKÝCH VÝROBKŮ | kus | 1 |  | 0 |  |  |  | základní |  | 0 | 0 | 0 | 0 | 0 | 16 | K | 2 |  |  |  | ROZPOCET |  |  |  | 0 | 0 | 0 | 0 | 0 | 1 | 0 | 16 | 164378015
242 | K | 7662003 | T-0/03 - Parapetní deska interierová, DTD lamino - 380(160)x20mm, dl 1265(1045)mm - D+M vč všech systémových detailů a povrchové úpravy - podrobný popis - TABULKA TRUHLÁŘSKÝCH VÝROBKŮ | kus | 1 |  | 0 |  |  |  | základní |  | 0 | 0 | 0 | 0 | 0 | 16 | K | 2 |  |  |  | ROZPOCET |  |  |  | 0 | 0 | 0 | 0 | 0 | 1 | 0 | 16 | -1387876028
243 | K | 7662004 | T-0/04 - Obklad soklu - vodorovný - foliovaná deska DTD - 430x18 mm - D+M vč všech systémových detailů a povrchové úpravy - podrobný popis - TABULKA TRUHLÁŘSKÝCH VÝROBKŮ | m | 9.31 |  | 0 |  |  |  | základní |  | 0 | 0 | 0 | 0 | 0 | 16 | K | 2 |  |  |  | ROZPOCET |  |  |  | 0 | 0 | 0 | 0 | 0 | 1 | 0 | 16 | -1204717287
244 | K | 7662005 | T-0/05 - Obklad soklu - vodorovný - foliovaná deska DTD - 450x18 mm - D+M vč všech systémových detailů a povrchové úpravy - podrobný popis - TABULKA TRUHLÁŘSKÝCH VÝROBKŮ | m | 9.68 |  | 0 |  |  |  | základní |  | 0 | 0 | 0 | 0 | 0 | 16 | K | 2 |  |  |  | ROZPOCET |  |  |  | 0 | 0 | 0 | 0 | 0 | 1 | 0 | 16 | -828944204
245 | K | 7662006 | T-0/06 - Obklad soklu - vodorovný - foliovaná deska DTD - 430x18 mm - D+M vč všech systémových detailů a povrchové úpravy - podrobný popis - TABULKA TRUHLÁŘSKÝCH VÝROBKŮ | m | 8.73 |  | 0 |  |  |  | základní |  | 0 | 0 | 0 | 0 | 0 | 16 | K | 2 |  |  |  | ROZPOCET |  |  |  | 0 | 0 | 0 | 0 | 0 | 1 | 0 | 16 | 1052373387
246 | K | 7662007 | T-0/07 - Obklad soklu - vodorovný - foliovaná deska DTD - 450x18 mm - D+M vč všech systémových detailů a povrchové úpravy - podrobný popis - TABULKA TRUHLÁŘSKÝCH VÝROBKŮ | m | 9.1 |  | 0 |  |  |  | základní |  | 0 | 0 | 0 | 0 | 0 | 16 | K | 2 |  |  |  | ROZPOCET |  |  |  | 0 | 0 | 0 | 0 | 0 | 1 | 0 | 16 | 54336357
247 | K | 7662008 | T-0/08 - Obklad soklu - vodorovný - foliovaná deska DTD - 430x18 mm - D+M vč všech systémových detailů a povrchové úpravy - podrobný popis - TABULKA TRUHLÁŘSKÝCH VÝROBKŮ | m | 18.91 |  | 0 |  |  |  | základní |  | 0 | 0 | 0 | 0 | 0 | 16 | K | 2 |  |  |  | ROZPOCET |  |  |  | 0 | 0 | 0 | 0 | 0 | 1 | 0 | 16 | -2073148328
248 | K | 7662009 | T-0/09 - Obklad soklu - vodorovný - foliovaná deska DTD - 450x18 mm - D+M vč všech systémových detailů a povrchové úpravy - podrobný popis - TABULKA TRUHLÁŘSKÝCH VÝROBKŮ | m | 27 |  | 0 |  |  |  | základní |  | 0 | 0 | 0 | 0 | 0 | 16 | K | 2 |  |  |  | ROZPOCET |  |  |  | 0 | 0 | 0 | 0 | 0 | 1 | 0 | 16 | 1839805870
249 | K | 7662010 | T-0/10 - Obklad soklu - vodorovný - foliovaná deska DTD - 325x18 mm - D+M vč všech systémových detailů a povrchové úpravy - podrobný popis - TABULKA TRUHLÁŘSKÝCH VÝROBKŮ | m | 0.79 |  | 0 |  |  |  | základní |  | 0 | 0 | 0 | 0 | 0 | 16 | K | 2 |  |  |  | ROZPOCET |  |  |  | 0 | 0 | 0 | 0 | 0 | 1 | 0 | 16 | 327635399
250 | K | 7662011 | T-0/11 - Obklad soklu - vodorovný - foliovaná deska DTD - 285x18 mm - D+M vč všech systémových detailů a povrchové úpravy - podrobný popis - TABULKA TRUHLÁŘSKÝCH VÝROBKŮ | m | 0.87 |  | 0 |  |  |  | základní |  | 0 | 0 | 0 | 0 | 0 | 16 | K | 2 |  |  |  | ROZPOCET |  |  |  | 0 | 0 | 0 | 0 | 0 | 1 | 0 | 16 | -281750457
251 | K | 7662101 | T-1/01 - Parapetní deska interierová, DTD lamino - 140x20mm, dl 580mm - D+M vč všech systémových detailů a povrchové úpravy - podrobný popis - TABULKA TRUHLÁŘSKÝCH VÝROBKŮ | kus | 1 |  | 0 |  |  |  | základní |  | 0 | 0 | 0 | 0 | 0 | 16 | K | 2 |  |  |  | ROZPOCET |  |  |  | 0 | 0 | 0 | 0 | 0 | 1 | 0 | 16 | 381812645
252 | K | 7662102 | T-1/02 - Parapetní deska interierová, DTD lamino - 295x20mm, dl 3035mm - D+M vč všech systémových detailů a povrchové úpravy - podrobný popis - TABULKA TRUHLÁŘSKÝCH VÝROBKŮ | kus | 1 |  | 0 |  |  |  | základní |  | 0 | 0 | 0 | 0 | 0 | 16 | K | 2 |  |  |  | ROZPOCET |  |  |  | 0 | 0 | 0 | 0 | 0 | 1 | 0 | 16 | -1240229961
253 | K | 7662103 | T-1/03 - Parapetní deska interierová, DTD lamino - 275x20mm, dl 3040mm - D+M vč všech systémových detailů a povrchové úpravy - podrobný popis - TABULKA TRUHLÁŘSKÝCH VÝROBKŮ | kus | 1 |  | 0 |  |  |  | základní |  | 0 | 0 | 0 | 0 | 0 | 16 | K | 2 |  |  |  | ROZPOCET |  |  |  | 0 | 0 | 0 | 0 | 0 | 1 | 0 | 16 | -595884992
254 | K | 7662201 | T-2/01 - Parapetní deska interierová, DTD lamino - 280x20mm, dl 3035mm - D+M vč všech systémových detailů a povrchové úpravy - podrobný popis - TABULKA TRUHLÁŘSKÝCH VÝROBKŮ | kus | 1 |  | 0 |  |  |  | základní |  | 0 | 0 | 0 | 0 | 0 | 16 | K | 2 |  |  |  | ROZPOCET |  |  |  | 0 | 0 | 0 | 0 | 0 | 1 | 0 | 16 | 189650118
255 | K | 7662202 | T-2/02 - Parapetní deska interierová, DTD lamino - 280x20mm, dl 3040mm - D+M vč všech systémových detailů a povrchové úpravy - podrobný popis - TABULKA TRUHLÁŘSKÝCH VÝROBKŮ | kus | 1 |  | 0 |  |  |  | základní |  | 0 | 0 | 0 | 0 | 0 | 16 | K | 2 |  |  |  | ROZPOCET |  |  |  | 0 | 0 | 0 | 0 | 0 | 1 | 0 | 16 | -1231935587
256 | K | 7663001 | Terasová prkna WPC - D+M vč všech systémových detailů, podkl roštu a terčů | m2 | 13.47 |  | 0 |  |  |  | základní |  | 0 | 0 | 0 | 0 | 0 | 16 | K | 2 |  |  |  | ROZPOCET |  |  |  | 0 | 0 | 0 | 0 | 0 | 1 | 0 | 16 | 1233109358
| VV |  | 6,4+7,07 |  | 13.47 | [13 empty] | VV | 2 | 2 | True | 1 | ROZPOCET
257 | K | 7664001 | Práh dřevěný dl 900 mm - D+M vč všech systémových detailů a povrchové úpravy | kus | 1 |  | 0 |  |  |  | základní |  | 0 | 0 | 0 | 0 | 0 | 16 | K | 2 |  |  |  | ROZPOCET |  |  |  | 0 | 0 | 0 | 0 | 0 | 1 | 0 | 16 | 1600722804
258 | K | 998766202 | Přesun hmot procentní pro kce truhlářské v objektech v přes 6 do 12 m | % |  | 0 | 0 | CS ÚRS 2022 01 |  |  | základní |  | 0 | 0 | 0 | 0 | 0 | 16 | K | 2 |  |  |  | ROZPOCET |  |  |  | 0 | 0 | 0 | 0 | 0 | 1 | 0 | 16 | 425855342
| D | 767 | Konstrukce zámečnické |  |  |  | 0 | [5 empty] | 0 |  | 0.55062 |  | 0 | 2 | D | 1 |  |  |  | ROZPOCET | [9 empty] | 0
259 | K | 7671001 | 1PP - ocelové konstrukce - D+M vč všech systémových detailů a povrchové úpravy (základní nátěr) - viz výkres tvaru 1PP | kg | 69 |  | 0 |  |  |  | základní |  | 0 | 0.00015 | 0.01035 | 0 | 0 | 16 | K | 2 |  |  |  | ROZPOCET |  |  |  | 0 | 0 | 0 | 0 | 0 | 1 | 0 | 16 | 551947357
260 | K | 7671002 | 1NP - ocelové konstrukce - D+M vč všech systémových detailů a povrchové úpravy (základní nátěr) - viz výkres tvaru 1NP | kg | 808 |  | 0 |  |  |  | základní |  | 0 | 0.00015 | 0.1212 | 0 | 0 | 16 | K | 2 |  |  |  | ROZPOCET |  |  |  | 0 | 0 | 0 | 0 | 0 | 1 | 0 | 16 | 587808550
261 | K | 7671003 | 2NP - ocelové konstrukce - D+M vč všech systémových detailů a povrchové úpravy (základní nátěr) - viz výkres tvaru 2NP | kg | 1450 |  | 0 |  |  |  | základní |  | 0 | 0.00015 | 0.2175 | 0 | 0 | 16 | K | 2 |  |  |  | ROZPOCET |  |  |  | 0 | 0 | 0 | 0 | 0 | 1 | 0 | 16 | -598337322
262 | K | 7671004 | Ocelové schodiště - D+M vč všech systémových detailů a povrchové úpravy | kg | 1146 |  | 0 |  |  |  | základní |  | 0 | 0.00015 | 0.1719 | 0 | 0 | 16 | K | 2 |  |  |  | ROZPOCET |  |  |  | 0 | 0 | 0 | 0 | 0 | 1 | 0 | 16 | -73732505
263 | K | 7673001 | Z-0/01 - Zábradelní madlo - TR 40/4 - dl cca 4600mm, (madlo+ 3 nohy) TR 30/2 dl 1650mm - D+M vč všech systémových detailů - podrobný popis - TABULKA ZÁMEČNICKÝCH VÝROBKŮ | kus | 1 |  | 0 |  |  |  | základní |  | 0 | 0.00015 | 0.00015 | 0 | 0 | 16 | K | 2 |  |  |  | ROZPOCET |  |  |  | 0 | 0 | 0 | 0 | 0 | 1 | 0 | 16 | 768783703
264 | K | 7673002 | Z-0/02 - Zábradelní madlo, TR 40/2 - D+M vč všech systémových detailů - podrobný popis - TABULKA ZÁMEČNICKÝCH VÝROBKŮ | m | 23.52 |  | 0 |  |  |  | základní |  | 0 | 0.00015 | 0.003528 | 0 | 0 | 16 | K | 2 |  |  |  | ROZPOCET |  |  |  | 0 | 0 | 0 | 0 | 0 | 1 | 0 | 16 | 1491125611
265 | K | 7673003 | Z-0/03 - Zábradelní madlo, TR 30/2 - D+M vč všech systémových detailů - podrobný popis - TABULKA ZÁMEČNICKÝCH VÝROBKŮ | m | 16.26 |  | 0 |  |  |  | základní |  | 0 | 0.00015 | 0.002439 | 0 | 0 | 16 | K | 2 |  |  |  | ROZPOCET |  |  |  | 0 | 0 | 0 | 0 | 0 | 1 | 0 | 16 | -665430832
266 | K | 7673004 | Z-0/04 - Zábradlí s přídavným madlem - "škola" - D+M vč všech systémových detailů - podrobný popis - TABULKA ZÁMEČNICKÝCH VÝROBKŮ | m | 3.8 |  | 0 |  |  |  | základní |  | 0 | 0.00015 | 0.00057 | 0 | 0 | 16 | K | 2 |  |  |  | ROZPOCET |  |  |  | 0 | 0 | 0 | 0 | 0 | 1 | 0 | 16 | 1141895577
267 | K | 7673005 | Z-0/05 - Zábradlí bez přídavného madla "byt" + podesta 2NP - D+M vč všech systémových detailů - podrobný popis - TABULKA ZÁMEČNICKÝCH VÝROBKŮ | m | 4.45 |  | 0 |  |  |  | základní |  | 0 | 0.00015 | 0.0006675 | 0 | 0 | 16 | K | 2 |  |  |  | ROZPOCET |  |  |  | 0 | 0 | 0 | 0 | 0 | 1 | 0 | 16 | 102295467
268 | K | 7673006 | Z-0/06 - Zábradlí bez přídavného madla podesta 3.NP - D+M vč všech systémových detailů - podrobný popis - TABULKA ZÁMEČNICKÝCH VÝROBKŮ | m | 2.8 |  | 0 |  |  |  | základní |  | 0 | 0.00015 | 0.00042 | 0 | 0 | 16 | K | 2 |  |  |  | ROZPOCET |  |  |  | 0 | 0 | 0 | 0 | 0 | 1 | 0 | 16 | 1792720245
269 | K | 7674001 | R-1/01 - Ochranné skleněné exterierové zábradlí před okno, vrstvené lepené bezpečnostní sklo - 1320x180 mm - D+M vč všech systémových detailů - podrobný popis - TABULKA SKLENĚNÝCH ZÁBRADLÍ | kus | 1 |  | 0 |  |  |  | základní |  | 0 | 0.00015 | 0.00015 | 0 | 0 | 16 | K | 2 |  |  |  | ROZPOCET |  |  |  | 0 | 0 | 0 | 0 | 0 | 1 | 0 | 16 | -141515769
270 | K | 7674002 | R-1/02 - Ochranné skleněné exterierové zábradlí před okno, vrstvené lepené bezpečnostní sklo - 1260x150 mm - D+M vč všech systémových detailů - podrobný popis - TABULKA SKLENĚNÝCH ZÁBRADLÍ | kus | 1 |  | 0 |  |  |  | základní |  | 0 | 0.00015 | 0.00015 | 0 | 0 | 16 | K | 2 |  |  |  | ROZPOCET |  |  |  | 0 | 0 | 0 | 0 | 0 | 1 | 0 | 16 | -1679571561
271 | K | 7674003 | R-1/03 - Ochranné skleněné exterierové zábradlí před okno, vrstvené lepené bezpečnostní sklo - 855x990 mm - D+M vč všech systémových detailů - podrobný popis - TABULKA SKLENĚNÝCH ZÁBRADLÍ | kus | 1 |  | 0 |  |  |  | základní |  | 0 | 0.00015 | 0.00015 | 0 | 0 | 16 | K | 2 |  |  |  | ROZPOCET |  |  |  | 0 | 0 | 0 | 0 | 0 | 1 | 0 | 16 | -1841311423
272 | K | 7674004 | R-1/04 - Ochranné skleněné exterierové zábradlí před okno, vrstvené lepené bezpečnostní sklo - 850x990 mm - D+M vč všech systémových detailů - podrobný popis - TABULKA SKLENĚNÝCH ZÁBRADLÍ | kus | 1 |  | 0 |  |  |  | základní |  | 0 | 0.00015 | 0.00015 | 0 | 0 | 16 | K | 2 |  |  |  | ROZPOCET |  |  |  | 0 | 0 | 0 | 0 | 0 | 1 | 0 | 16 | -2085492468
273 | K | 7674005 | R-1/05 - Ochranné skleněné exterierové zábradlí před okno, vrstvené lepené bezpečnostní sklo - 855x990 mm - D+M vč všech systémových detailů - podrobný popis - TABULKA SKLENĚNÝCH ZÁBRADLÍ | kus | 1 |  | 0 |  |  |  | základní |  | 0 | 0.00015 | 0.00015 | 0 | 0 | 16 | K | 2 |  |  |  | ROZPOCET |  |  |  | 0 | 0 | 0 | 0 | 0 | 1 | 0 | 16 | 1246430416
274 | K | 7674006 | R-1/06 - Ochranné skleněné exterierové zábradlí před okno, vrstvené lepené bezpečnostní sklo - 860x990 mm - D+M vč všech systémových detailů - podrobný popis - TABULKA SKLENĚNÝCH ZÁBRADLÍ | kus | 1 |  | 0 |  |  |  | základní |  | 0 | 0.00015 | 0.00015 | 0 | 0 | 16 | K | 2 |  |  |  | ROZPOCET |  |  |  | 0 | 0 | 0 | 0 | 0 | 1 | 0 | 16 | -1186623046
275 | K | 7674007 | R-1/07 - Ochranné skleněné exterierové zábradlí před okno, vrstvené lepené bezpečnostní sklo - 840x990 mm - D+M vč všech systémových detailů - podrobný popis - TABULKA SKLENĚNÝCH ZÁBRADLÍ | kus | 1 |  | 0 |  |  |  | základní |  | 0 | 0.00015 | 0.00015 | 0 | 0 | 16 | K | 2 |  |  |  | ROZPOCET |  |  |  | 0 | 0 | 0 | 0 | 0 | 1 | 0 | 16 | 666673947
276 | K | 7674008 | R-1/08 - Ochranné skleněné exterierové zábradlí před okno, vrstvené lepené bezpečnostní sklo - 550x915 mm - D+M vč všech systémových detailů - podrobný popis - TABULKA SKLENĚNÝCH ZÁBRADLÍ | kus | 1 |  | 0 |  |  |  | základní |  | 0 | 0.00015 | 0.00015 | 0 | 0 | 16 | K | 2 |  |  |  | ROZPOCET |  |  |  | 0 | 0 | 0 | 0 | 0 | 1 | 0 | 16 | 2143665159
277 | K | 7674009 | R-1/09 - Ochranné skleněné exterierové zábradlí před okno, vrstvené lepené bezpečnostní sklo - 610x915 mm - D+M vč všech systémových detailů - podrobný popis - TABULKA SKLENĚNÝCH ZÁBRADLÍ | kus | 1 |  | 0 |  |  |  | základní |  | 0 | 0.00015 | 0.00015 | 0 | 0 | 16 | K | 2 |  |  |  | ROZPOCET |  |  |  | 0 | 0 | 0 | 0 | 0 | 1 | 0 | 16 | -272104159
278 | K | 7674010 | R-1/10 - Ochranné skleněné exterierové zábradlí před okno, vrstvené lepené bezpečnostní sklo - 600x915 mm - D+M vč všech systémových detailů - podrobný popis - TABULKA SKLENĚNÝCH ZÁBRADLÍ | kus | 1 |  | 0 |  |  |  | základní |  | 0 | 0.00015 | 0.00015 | 0 | 0 | 16 | K | 2 |  |  |  | ROZPOCET |  |  |  | 0 | 0 | 0 | 0 | 0 | 1 | 0 | 16 | 3619615
279 | K | 7674011 | R-1/11 - Ochranné skleněné exterierové zábradlí před okno, vrstvené lepené bezpečnostní sklo - 605x915 mm - D+M vč všech systémových detailů - podrobný popis - TABULKA SKLENĚNÝCH ZÁBRADLÍ | kus | 1 |  | 0 |  |  |  | základní |  | 0 | 0.00015 | 0.00015 | 0 | 0 | 16 | K | 2 |  |  |  | ROZPOCET |  |  |  | 0 | 0 | 0 | 0 | 0 | 1 | 0 | 16 | -1767174042
280 | K | 7674012 | R-1/12 - Ochranné skleněné exterierové zábradlí před okno, vrstvené lepené bezpečnostní sklo - 580x915 mm - D+M vč všech systémových detailů - podrobný popis - TABULKA SKLENĚNÝCH ZÁBRADLÍ | kus | 1 |  | 0 |  |  |  | základní |  | 0 | 0.00015 | 0.00015 | 0 | 0 | 16 | K | 2 |  |  |  | ROZPOCET |  |  |  | 0 | 0 | 0 | 0 | 0 | 1 | 0 | 16 | -1984842567
281 | K | 7674101 | R-2/01 - Ochranné skleněné exterierové zábradlí před okno, vrstvené lepené bezpečnostní sklo - 860x940 mm - D+M vč všech systémových detailů - podrobný popis - TABULKA SKLENĚNÝCH ZÁBRADLÍ | kus | 1 |  | 0 |  |  |  | základní |  | 0 | 0.00015 | 0.00015 | 0 | 0 | 16 | K | 2 |  |  |  | ROZPOCET |  |  |  | 0 | 0 | 0 | 0 | 0 | 1 | 0 | 16 | -165608196
282 | K | 7674102 | R-2/02 - Ochranné skleněné exterierové zábradlí před okno, vrstvené lepené bezpečnostní sklo - 870x940 mm - D+M vč všech systémových detailů - podrobný popis - TABULKA SKLENĚNÝCH ZÁBRADLÍ | kus | 1 |  | 0 |  |  |  | základní |  | 0 | 0.00015 | 0.00015 | 0 | 0 | 16 | K | 2 |  |  |  | ROZPOCET |  |  |  | 0 | 0 | 0 | 0 | 0 | 1 | 0 | 16 | -741244773
283 | K | 7674103 | R-2/03 - Ochranné skleněné exterierové zábradlí před okno, vrstvené lepené bezpečnostní sklo - 870x940 mm - D+M vč všech systémových detailů - podrobný popis - TABULKA SKLENĚNÝCH ZÁBRADLÍ | kus | 1 |  | 0 |  |  |  | základní |  | 0 | 0.00015 | 0.00015 | 0 | 0 | 16 | K | 2 |  |  |  | ROZPOCET |  |  |  | 0 | 0 | 0 | 0 | 0 | 1 | 0 | 16 | -447474407
284 | K | 7674104 | R-2/04 - Ochranné skleněné exterierové zábradlí před okno, vrstvené lepené bezpečnostní sklo - 850x940 mm - D+M vč všech systémových detailů - podrobný popis - TABULKA SKLENĚNÝCH ZÁBRADLÍ | kus | 1 |  | 0 |  |  |  | základní |  | 0 | 0.00015 | 0.00015 | 0 | 0 | 16 | K | 2 |  |  |  | ROZPOCET |  |  |  | 0 | 0 | 0 | 0 | 0 | 1 | 0 | 16 | 1492145370
285 | K | 7674105 | R-2/05 - Ochranné skleněné exterierové zábradlí před okno, vrstvené lepené bezpečnostní sklo - 840x940 mm - D+M vč všech systémových detailů - podrobný popis - TABULKA SKLENĚNÝCH ZÁBRADLÍ | kus | 1 |  | 0 |  |  |  | základní |  | 0 | 0.00015 | 0.00015 | 0 | 0 | 16 | K | 2 |  |  |  | ROZPOCET |  |  |  | 0 | 0 | 0 | 0 | 0 | 1 | 0 | 16 | 1089696015
286 | K | 7674106 | R-2/06 - Ochranné skleněné exterierové zábradlí před okno, vrstvené lepené bezpečnostní sklo - 550x925 mm - D+M vč všech systémových detailů - podrobný popis - TABULKA SKLENĚNÝCH ZÁBRADLÍ | kus | 1 |  | 0 |  |  |  | základní |  | 0 | 0.00015 | 0.00015 | 0 | 0 | 16 | K | 2 |  |  |  | ROZPOCET |  |  |  | 0 | 0 | 0 | 0 | 0 | 1 | 0 | 16 | -1289377578
287 | K | 7674107 | R-2/07 - Ochranné skleněné exterierové zábradlí před okno, vrstvené lepené bezpečnostní sklo - 600x925 mm - D+M vč všech systémových detailů - podrobný popis - TABULKA SKLENĚNÝCH ZÁBRADLÍ | kus | 1 |  | 0 |  |  |  | základní |  | 0 | 0.00015 | 0.00015 | 0 | 0 | 16 | K | 2 |  |  |  | ROZPOCET |  |  |  | 0 | 0 | 0 | 0 | 0 | 1 | 0 | 16 | 1076603633
288 | K | 7674108 | R-2/08 - Ochranné skleněné exterierové zábradlí před okno, vrstvené lepené bezpečnostní sklo - 600x925 mm - D+M vč všech systémových detailů - podrobný popis - TABULKA SKLENĚNÝCH ZÁBRADLÍ | kus | 1 |  | 0 |  |  |  | základní |  | 0 | 0.00015 | 0.00015 | 0 | 0 | 16 | K | 2 |  |  |  | ROZPOCET |  |  |  | 0 | 0 | 0 | 0 | 0 | 1 | 0 | 16 | 1292926258
289 | K | 7674109 | R-2/09 - Ochranné skleněné exterierové zábradlí před okno, vrstvené lepené bezpečnostní sklo - 600x925 mm - D+M vč všech systémových detailů - podrobný popis - TABULKA SKLENĚNÝCH ZÁBRADLÍ | kus | 1 |  | 0 |  |  |  | základní |  | 0 | 0.00015 | 0.00015 | 0 | 0 | 16 | K | 2 |  |  |  | ROZPOCET |  |  |  | 0 | 0 | 0 | 0 | 0 | 1 | 0 | 16 | -821404576
290 | K | 7674110 | R-2/10 - Ochranné skleněné exterierové zábradlí před okno, vrstvené lepené bezpečnostní sklo - 580x925 mm - D+M vč všech systémových detailů - podrobný popis - TABULKA SKLENĚNÝCH ZÁBRADLÍ | kus | 1 |  | 0 |  |  |  | základní |  | 0 | 0.00015 | 0.00015 | 0 | 0 | 16 | K | 2 |  |  |  | ROZPOCET |  |  |  | 0 | 0 | 0 | 0 | 0 | 1 | 0 | 16 | -1738436602
291 | K | 7674111 | R-2/11 - Ochranné skleněné exterierové zábradlí před okno, vrstvené lepené bezpečnostní sklo - 560x670 mm - D+M vč všech systémových detailů - podrobný popis - TABULKA SKLENĚNÝCH ZÁBRADLÍ | kus | 1 |  | 0 |  |  |  | základní |  | 0 | 0.00015 | 0.00015 | 0 | 0 | 16 | K | 2 |  |  |  | ROZPOCET |  |  |  | 0 | 0 | 0 | 0 | 0 | 1 | 0 | 16 | -1623411891
292 | K | 7674112 | R-2/12 - Ochranné skleněné exterierové zábradlí před okno, vrstvené lepené bezpečnostní sklo - 560x670 mm - D+M vč všech systémových detailů - podrobný popis - TABULKA SKLENĚNÝCH ZÁBRADLÍ | kus | 1 |  | 0 |  |  |  | základní |  | 0 | 0.00015 | 0.00015 | 0 | 0 | 16 | K | 2 |  |  |  | ROZPOCET |  |  |  | 0 | 0 | 0 | 0 | 0 | 1 | 0 | 16 | -811321178
293 | K | 7674201 | R-3/01 - Ochranné skleněné exterierové zábradlí před okno, vrstvené lepené bezpečnostní sklo - 560x175 mm - D+M vč všech systémových detailů - podrobný popis - TABULKA SKLENĚNÝCH ZÁBRADLÍ | kus | 1 |  | 0 |  |  |  | základní |  | 0 | 0.00015 | 0.00015 | 0 | 0 | 16 | K | 2 |  |  |  | ROZPOCET |  |  |  | 0 | 0 | 0 | 0 | 0 | 1 | 0 | 16 | 55044344
294 | K | 7674202 | R-3/02 - Ochranné skleněné exterierové zábradlí před okno, vrstvené lepené bezpečnostní sklo - 560x175 mm - D+M vč všech systémových detailů - podrobný popis - TABULKA SKLENĚNÝCH ZÁBRADLÍ | kus | 1 |  | 0 |  |  |  | základní |  | 0 | 0.00015 | 0.00015 | 0 | 0 | 16 | K | 2 |  |  |  | ROZPOCET |  |  |  | 0 | 0 | 0 | 0 | 0 | 1 | 0 | 16 | 500433389
295 | K | 7675003 | W-0/03 - Dveře otočné jednokřídlé, prosklené - hliníkové - 1060x2100 mm - D+M vč všech systémových detailů, kování a povrchové úpravy - podrobný popis - TABULKA VNĚJŠÍCH VÝPLNÍ OTVORŮ | kus | 1 |  | 0 |  |  |  | základní |  | 0 | 0.00015 | 0.00015 | 0 | 0 | 16 | K | 2 |  |  |  | ROZPOCET |  |  |  | 0 | 0 | 0 | 0 | 0 | 1 | 0 | 16 | 828719357
296 | K | 7675101 | W-1/01 - Dveře otočné vchodové dvoukřídlé, prosklené - hliníkové - 1360x2135 mm - D+M vč všech systémových detailů, kování a povrchové úpravy - podrobný popis - TABULKA VNĚJŠÍCH VÝPLNÍ OTVORŮ | kus | 1 |  | 0 |  |  |  | základní |  | 0 | 0.00015 | 0.00015 | 0 | 0 | 16 | K | 2 |  |  |  | ROZPOCET |  |  |  | 0 | 0 | 0 | 0 | 0 | 1 | 0 | 16 | 325584001
297 | K | 7675104 | W-1/04 - Dveře otočné jednokřídlé, plné - hliníkové - požární EW30DP3-C - 1000x2100 mm - D+M vč všech systémových detailů, prahu, kování a povrchové úpravy - podrobný popis - TABULKA VNĚJŠÍCH VÝPLNÍ OTVORŮ | kus | 1 |  | 0 |  |  |  | základní |  | 0 | 0.00015 | 0.00015 | 0 | 0 | 16 | K | 2 |  |  |  | ROZPOCET |  |  |  | 0 | 0 | 0 | 0 | 0 | 1 | 0 | 16 | 114685439
298 | K | 7675204 | W-2/04 - Dveře otočné jednokřídlé, plné - hliníkové - požární EW30DP3-C - 1000x2100 mm - D+M vč všech systémových detailů, prahu, kování a povrchové úpravy - podrobný popis - TABULKA VNĚJŠÍCH VÝPLNÍ OTVORŮ | kus | 1 |  | 0 |  |  |  | základní |  | 0 | 0.00015 | 0.00015 | 0 | 0 | 16 | K | 2 |  |  |  | ROZPOCET |  |  |  | 0 | 0 | 0 | 0 | 0 | 1 | 0 | 16 | -236424932
299 | K | 7676008 | D-0/08P - Dveře sklad - jednokřídlové, otočné, protipožární - ocelové - 800/1970 mm - D+M vč všech systémových detailů, kování a povrchové úpravy - podrobný popis - TABULKA VNITŘNÍCH VÝPLNÍ OTVORŮ - DVEŘE | kus | 1 |  | 0 |  |  |  | základní |  | 0 | 0.00015 | 0.00015 | 0 | 0 | 16 | K | 2 |  |  |  | ROZPOCET |  |  |  | 0 | 0 | 0 | 0 | 0 | 1 | 0 | 16 | 110681663
300 | M | 5491001 | samozavírač - koordinátor otvírání-C2 | kus | 1 |  | 0 |  |  |  | základní |  | 0 | 0.0047 | 0.0047 | 0 | 0 | 32 | M | 2 |  |  |  | ROZPOCET |  |  |  | 0 | 0 | 0 | 0 | 0 | 1 | 0 | 16 | 52465569
301 | K | 7677001 | P/01 - Prosklená stěna segmentová- hliníková - požární EI30 - 1700x2970 mm - D+M vč všech systémových detailů, kování a povrchové úpravy - podrobný popis - TABULKA VNITŘNÍCH VÝPLNÍ OTVORŮ - PROSKLENÉ STĚNY | kus | 1 |  | 0 |  |  |  | základní |  | 0 | 0.00015 | 0.00015 | 0 | 0 | 16 | K | 2 |  |  |  | ROZPOCET |  |  |  | 0 | 0 | 0 | 0 | 0 | 1 | 0 | 16 | -202987375
302 | M | 5491001 | samozavírač - koordinátor otvírání-C2 | kus | 1 |  | 0 |  |  |  | základní |  | 0 | 0.0047 | 0.0047 | 0 | 0 | 32 | M | 2 |  |  |  | ROZPOCET |  |  |  | 0 | 0 | 0 | 0 | 0 | 1 | 0 | 16 | -1925663782
303 | K | 7677002 | P/02 - Prosklená stěna segmentová- hliníková - požární EI45 - 2460x2995 mm - D+M vč všech systémových detailů, kování a povrchové úpravy - podrobný popis - TABULKA VNITŘNÍCH VÝPLNÍ OTVORŮ - PROSKLENÉ STĚNY | kus | 1 |  | 0 |  |  |  | základní |  | 0 | 0.00015 | 0.00015 | 0 | 0 | 16 | K | 2 |  |  |  | ROZPOCET |  |  |  | 0 | 0 | 0 | 0 | 0 | 1 | 0 | 16 | 73314791
304 | M | 5491001 | samozavírač - koordinátor otvírání-C2 | kus | 1 |  | 0 |  |  |  | základní |  | 0 | 0.0047 | 0.0047 | 0 | 0 | 32 | M | 2 |  |  |  | ROZPOCET |  |  |  | 0 | 0 | 0 | 0 | 0 | 1 | 0 | 16 | 895051688
305 | K | 76771001 | S/01 - Sanitární příčka (WC kabinet) - D+M vč všech systémových detailů, kování a povrchové úpravy - podrobný popis - TABULKA VNITŘNÍCH VÝPLNÍ OTVORŮ - SANITÁRNÍ PŘÍČKY | soubor | 1 |  | 0 |  |  |  | základní |  | 0 | 0.00015 | 0.00015 | 0 | 0 | 16 | K | 2 |  |  |  | ROZPOCET |  |  |  | 0 | 0 | 0 | 0 | 0 | 1 | 0 | 16 | 1088860682
| P |  | Poznámka k položce: - přímá stěna š.885mm, celková výška 2000mm - 1x dveře 700/1970 | [15 empty] | P | 2
306 | K | 76771002 | S/02 - Sanitární příčka (WC dívky) - D+M vč všech systémových detailů, kování a povrchové úpravy - podrobný popis - TABULKA VNITŘNÍCH VÝPLNÍ OTVORŮ - SANITÁRNÍ PŘÍČKY | soubor | 1 |  | 0 |  |  |  | základní |  | 0 | 0.00015 | 0.00015 | 0 | 0 | 16 | K | 2 |  |  |  | ROZPOCET |  |  |  | 0 | 0 | 0 | 0 | 0 | 1 | 0 | 16 | -476456140
| P |  | Poznámka k položce: - přímá stěna š. 1545 mm, celková výška 2000mm - 1x dveře 700/1970 | [15 empty] | P | 2
307 | K | 76771003 | S/03 - Sanitární příčka (WC dívky) - D+M vč všech systémových detailů, kování a povrchové úpravy - podrobný popis - TABULKA VNITŘNÍCH VÝPLNÍ OTVORŮ - SANITÁRNÍ PŘÍČKY | soubor | 1 |  | 0 |  |  |  | základní |  | 0 | 0.00015 | 0.00015 | 0 | 0 | 16 | K | 2 |  |  |  | ROZPOCET |  |  |  | 0 | 0 | 0 | 0 | 0 | 1 | 0 | 16 | 781832195
| P |  | Poznámka k položce: - přímá stěna š. 1645 mm, celková výška 2000mm - 1x dveře 700/1970 | [15 empty] | P | 2
308 | K | 76771004 | S/04 - Sanitární příčka (WC chlapci) - D+M vč všech systémových detailů, kování a povrchové úpravy - podrobný popis - TABULKA VNITŘNÍCH VÝPLNÍ OTVORŮ - SANITÁRNÍ PŘÍČKY | soubor | 1 |  | 0 |  |  |  | základní |  | 0 | 0.00015 | 0.00015 | 0 | 0 | 16 | K | 2 |  |  |  | ROZPOCET |  |  |  | 0 | 0 | 0 | 0 | 0 | 1 | 0 | 16 | -1964645458
| P |  | Poznámka k položce: - přímá stěna š. 1505 mm, celková výška 2000mm - 1x dveře 700/1970 | [15 empty] | P | 2
309 | K | 76771005 | S/05 - Sanitární příčka (WC chlapci) - D+M vč všech systémových detailů, kování a povrchové úpravy - podrobný popis - TABULKA VNITŘNÍCH VÝPLNÍ OTVORŮ - SANITÁRNÍ PŘÍČKY | soubor | 1 |  | 0 |  |  |  | základní |  | 0 | 0.00015 | 0.00015 | 0 | 0 | 16 | K | 2 |  |  |  | ROZPOCET |  |  |  | 0 | 0 | 0 | 0 | 0 | 1 | 0 | 16 | 801381044
| P |  | Poznámka k položce: - přímá stěna š. 1505 mm, celková výška 2000mm - 1x dveře 700/1970 | [15 empty] | P | 2
310 | K | 76771006 | S/06 - Sanitární příčka (WC dívky) - D+M vč všech systémových detailů, kování a povrchové úpravy - podrobný popis - TABULKA VNITŘNÍCH VÝPLNÍ OTVORŮ - SANITÁRNÍ PŘÍČKY | soubor | 1 |  | 0 |  |  |  | základní |  | 0 | 0.00015 | 0.00015 | 0 | 0 | 16 | K | 2 |  |  |  | ROZPOCET |  |  |  | 0 | 0 | 0 | 0 | 0 | 1 | 0 | 16 | 1541748847
| P |  | Poznámka k položce: - přímá stěna š. 1370 mm, celková výška 2000mm - 1x dveře 700/1970 | [15 empty] | P | 2
311 | K | 76771007 | S/07 - Sanitární příčka (WC dívky) - D+M vč všech systémových detailů, kování a povrchové úpravy - podrobný popis - TABULKA VNITŘNÍCH VÝPLNÍ OTVORŮ - SANITÁRNÍ PŘÍČKY | soubor | 1 |  | 0 |  |  |  | základní |  | 0 | 0.00015 | 0.00015 | 0 | 0 | 16 | K | 2 |  |  |  | ROZPOCET |  |  |  | 0 | 0 | 0 | 0 | 0 | 1 | 0 | 16 | 345101015
| P |  | Poznámka k položce: - přímá stěna š. 1660 mm, celková výška 2000mm - 1x dveře 700/1970 | [15 empty] | P | 2
312 | K | 76771008 | S/08 - Sanitární příčka (WC chlapci) - D+M vč všech systémových detailů, kování a povrchové úpravy - podrobný popis - TABULKA VNITŘNÍCH VÝPLNÍ OTVORŮ - SANITÁRNÍ PŘÍČKY | soubor | 1 |  | 0 |  |  |  | základní |  | 0 | 0.00015 | 0.00015 | 0 | 0 | 16 | K | 2 |  |  |  | ROZPOCET |  |  |  | 0 | 0 | 0 | 0 | 0 | 1 | 0 | 16 | 1543451994
| P |  | Poznámka k položce: - přímá stěna š. 1555 mm, celková výška 2000mm - 1x dveře 700/1970 | [15 empty] | P | 2
313 | K | 76771009 | S/09 - Sanitární příčka (WC chlapci) - D+M vč všech systémových detailů, kování a povrchové úpravy - podrobný popis - TABULKA VNITŘNÍCH VÝPLNÍ OTVORŮ - SANITÁRNÍ PŘÍČKY | soubor | 1 |  | 0 |  |  |  | základní |  | 0 | 0.00015 | 0.00015 | 0 | 0 | 16 | K | 2 |  |  |  | ROZPOCET |  |  |  | 0 | 0 | 0 | 0 | 0 | 1 | 0 | 16 | -1874614480
| P |  | Poznámka k položce: - přímá stěna š. 1555 mm, celková výška 2000mm - 1x dveře 700/1970 | [15 empty] | P | 2
314 | K | 76771010 | S/10 - Sanitární příčka (WC kabinet) - D+M vč všech systémových detailů, kování a povrchové úpravy - podrobný popis - TABULKA VNITŘNÍCH VÝPLNÍ OTVORŮ - SANITÁRNÍ PŘÍČKY | soubor | 1 |  | 0 |  |  |  | základní |  | 0 | 0.00015 | 0.00015 | 0 | 0 | 16 | K | 2 |  |  |  | ROZPOCET |  |  |  | 0 | 0 | 0 | 0 | 0 | 1 | 0 | 16 | 756076426
| P |  | Poznámka k položce: - přímá stěna š. 905 mm, celková výška 2000mm - 1x dveře 700/1970 | [15 empty] | P | 2
315 | K | 7678001 | P 1/3b - Čistící rohož - 1200/800 mm - D+M vč všech systémových detailů | kus | 1 |  | 0 |  |  |  | základní |  | 0 | 0.00015 | 0.00015 | 0 | 0 | 16 | K | 2 |  |  |  | ROZPOCET |  |  |  | 0 | 0 | 0 | 0 | 0 | 1 | 0 | 16 | 447954070
316 | K | 7678002 | P 0/5 - Čistící rohož - 1300/1050 mm - D+M vč všech systémových detailů | kus | 1 |  | 0 |  |  |  | základní |  | 0 | 0.00015 | 0.00015 | 0 | 0 | 16 | K | 2 |  |  |  | ROZPOCET |  |  |  | 0 | 0 | 0 | 0 | 0 | 1 | 0 | 16 | -2004187767
317 | K | 7678003 | Práh - Přechodová lišta - hliník - typ L - dl 700 mm - D+M vč všech systémových detailů | kus | 7 |  | 0 |  |  |  | základní |  | 0 | 0.00015 | 0.00105 | 0 | 0 | 16 | K | 2 |  |  |  | ROZPOCET |  |  |  | 0 | 0 | 0 | 0 | 0 | 1 | 0 | 16 | -1216702790
318 | K | 998767202 | Přesun hmot procentní pro zámečnické konstrukce v objektech v přes 6 do 12 m | % |  | 0 | 0 | CS ÚRS 2022 01 |  |  | základní |  | 0 | 0 | 0 | 0 | 0 | 16 | K | 2 |  |  |  | ROZPOCET |  |  |  | 0 | 0 | 0 | 0 | 0 | 1 | 0 | 16 | -1206840131
| D | 771 | Podlahy z dlaždic |  |  |  | 0 | [5 empty] | 0 |  | 6.1876 |  | 0 | 2 | D | 1 |  |  |  | ROZPOCET | [9 empty] | 0
319 | K | 7712741 | Montáž obkladů stupnic a podstupnic z dlaždic keramických flexibilní lepidlo | m | 18.7 |  | 0 |  |  |  | základní |  | 0 | 0.00219 | 0.040953 | 0 | 0 | 16 | K | 2 |  |  |  | ROZPOCET |  |  |  | 0 | 0 | 0 | 0 | 0 | 1 | 0 | 16 | -774363708
| P |  | Poznámka k položce: vč. řezání dlaždic | [15 empty] | P | 2
| VV |  | "1PP" | [15 empty] | VV | 2 | 1 | True | 0 | ROZPOCET
| VV |  | "001"+1,1*7+1,2+2*1,4+1,0 |  | 12.7 | [13 empty] | VV | 2 | 2 | True | 0 | ROZPOCET
| VV |  | "006"+1,2*5 |  | 6 | [13 empty] | VV | 2 | 2 | True | 0 | ROZPOCET
| VV |  | Součet |  | 18.7 | [13 empty] | VV | 2 | 4 | True | 1 | ROZPOCET
320 | M | 5976201 | dlažba keramická 300/600 mm - schodovky | m2 | 21.505 |  | 0 |  |  |  | základní |  | 0 | 0.0225 | 0.48386 | 0 | 0 | 32 | M | 2 |  |  |  | ROZPOCET |  |  |  | 0 | 0 | 0 | 0 | 0 | 1 | 0 | 16 | 1799870513
| P |  | Poznámka k položce: - specifikace viz TZ | [15 empty] | P | 2
| VV |  | 18,7*1,15 'Přepočtené koeficientem množství |  | 21.505 | [13 empty] | VV | 2 | 2 | False | 1 | ROZPOCET
321 | K | 771474113 | Montáž soklů z dlaždic keramických rovných flexibilní lepidlo v přes 90 do 120 mm | m | 110.66 |  | 0 | CS ÚRS 2022 01 |  |  | základní |  | 0 | 0.00058 | 0.064183 | 0 | 0 | 16 | K | 2 |  |  |  | ROZPOCET |  |  |  | 0 | 0 | 0 | 0 | 0 | 1 | 0 | 16 | -62067160
| P |  | Poznámka k položce: vč. řezání dlaždic | [15 empty] | P | 2
| VV |  | "1PP" | [15 empty] | VV | 2 | 1 | True | 0 | ROZPOCET
| VV |  | "001"+(2*3,0+1,0+2*2,2+4,0+3,0)-1,2-2*0,8-2*0,6 |  | 14.4 | [13 empty] | VV | 2 | 2 | True | 0 | ROZPOCET
| VV |  | "005"+(2*4,1+2*4,2)-0,8 |  | 15.8 | [13 empty] | VV | 2 | 2 | True | 0 | ROZPOCET
| VV |  | "006"+(2*4,0+2*5,3+2*1,5+2*1,5+2*0,6)-0,8*2 |  | 24.2 | [13 empty] | VV | 2 | 2 | True | 0 | ROZPOCET
| VV |  | "007"+(2*3,8+2*3,8) |  | 15.2 | [13 empty] | VV | 2 | 2 | True | 0 | ROZPOCET
| VV |  | "008"+(2*4,1+2*5,5+2*0,4)-0,8-0,6 |  | 18.6 | [13 empty] | VV | 2 | 2 | True | 0 | ROZPOCET
| VV |  | "009"+(3,4+2*1,0+4,7)-0,6 |  | 9.5 | [13 empty] | VV | 2 | 2 | True | 0 | ROZPOCET
| VV |  | Mezisoučet |  | 97.7 | [13 empty] | VV | 2 | 3 | True | 0 | ROZPOCET
| VV |  | "1NP" | [15 empty] | VV | 2 | 1 | True | 0 | ROZPOCET
| VV |  | "101"+(1,6+1,0+3,0)-0,7-1,2 |  | 3.7 | [13 empty] | VV | 2 | 2 | True | 0 | ROZPOCET
| VV |  | Mezisoučet |  | 3.7 | [13 empty] | VV | 2 | 3 | True | 0 | ROZPOCET
| VV |  | "3NP" | [15 empty] | VV | 2 | 1 | True | 0 | ROZPOCET
| VV |  | "305"+(2*1,5+2*3,7+2*0,2)-0,65*2-0,9+2*0,33 |  | 9.26 | [13 empty] | VV | 2 | 2 | True | 0 | ROZPOCET
| VV |  | Mezisoučet |  | 9.26 | [13 empty] | VV | 2 | 3 | True | 0 | ROZPOCET
| VV |  | Součet |  | 110.66 | [13 empty] | VV | 2 | 4 | True | 1 | ROZPOCET
322 | M | 5976101 | dlažba velkoformátová keramická 600/600 mm (protiskl R10) | m2 | 12.726 |  | 0 |  |  |  | základní |  | 0 | 0.0225 | 0.28634 | 0 | 0 | 32 | M | 2 |  |  |  | ROZPOCET |  |  |  | 0 | 0 | 0 | 0 | 0 | 1 | 0 | 16 | 455714188
| P |  | Poznámka k položce: - specifikace viz TZ | [15 empty] | P | 2
| VV |  | +110,66*0,1*1,15 |  | 12.726 | [13 empty] | VV | 2 | 2 | True | 1 | ROZPOCET
323 | K | 771474133 | Montáž soklů z dlaždic keramických schodišťových stupňovitých flexibilní lepidlo v přes 90 do 120 mm | m | 16 |  | 0 | CS ÚRS 2022 01 |  |  | základní |  | 0 | 0.00058 | 0.00928 | 0 | 0 | 16 | K | 2 |  |  |  | ROZPOCET |  |  |  | 0 | 0 | 0 | 0 | 0 | 1 | 0 | 16 | 771646216
| P |  | Poznámka k položce: vč. řezání dlaždic | [15 empty] | P | 2
| VV |  | "001"+11*0,5*2 |  | 11 | [13 empty] | VV | 2 | 2 | True | 0 | ROZPOCET
| VV |  | "006"+5*0,5*2 |  | 5 | [13 empty] | VV | 2 | 2 | True | 0 | ROZPOCET
| VV |  | Součet |  | 16 | [13 empty] | VV | 2 | 4 | True | 1 | ROZPOCET
324 | M | 5976101 | dlažba velkoformátová keramická 600/600 mm (protiskl R10) | m2 | 1.84 |  | 0 |  |  |  | základní |  | 0 | 0.0225 | 0.0414 | 0 | 0 | 32 | M | 2 |  |  |  | ROZPOCET |  |  |  | 0 | 0 | 0 | 0 | 0 | 1 | 0 | 16 | -415618952
| P |  | Poznámka k položce: - specifikace viz TZ | [15 empty] | P | 2
| VV |  | +16,0*0,1*1,15 |  | 1.84 | [13 empty] | VV | 2 | 2 | True | 1 | ROZPOCET
325 | K | 771574153 | Montáž podlah keramických velkoformátových hladkých lepených flexibilním lepidlem přes 2 do 4 ks/m2 | m2 | 113.01 |  | 0 | CS ÚRS 2022 01 |  |  | základní |  | 0 | 0.009 | 1.0171 | 0 | 0 | 16 | K | 2 |  |  |  | ROZPOCET |  |  |  | 0 | 0 | 0 | 0 | 0 | 1 | 0 | 16 | 985762235
| P |  | Poznámka k položce: vč. řezání dlaždic | [15 empty] | P | 2
| VV |  | "1PP" | [15 empty] | VV | 2 | 1 | True | 0 | ROZPOCET
| VV | P_0_1_kerdl | +5,77+2,4+3,4+16,03+20,91+16,6+20,87+6,74 |  | 92.72 | [13 empty] | VV | 2 | 2 | True | 0 | ROZPOCET
| VV | P_0_4_kerdl | +4,73 |  | 4.73 | [13 empty] | VV | 2 | 2 | True | 0 | ROZPOCET
| VV |  | "1NP" | [15 empty] | VV | 2 | 1 | True | 0 | ROZPOCET
| VV | P_1_3a_kerdl | +2,54+0,97 |  | 3.51 | [13 empty] | VV | 2 | 2 | True | 0 | ROZPOCET
| VV | P_1_1_kerdl | +2,5 |  | 2.5 | [13 empty] | VV | 2 | 2 | True | 0 | ROZPOCET
| VV |  | "2NP" | [15 empty] | VV | 2 | 1 | True | 0 | ROZPOCET
| VV | P_1_5_kerdl | +4,82+1,07+3,66 |  | 9.55 | [13 empty] | VV | 2 | 2 | True | 0 | ROZPOCET
| VV |  | Součet |  | 113.01 | [13 empty] | VV | 2 | 4 | True | 1 | ROZPOCET
326 | M | 5976101 | dlažba velkoformátová keramická 600/600 mm (protiskl R10) | m2 | 129.962 |  | 0 |  |  |  | základní |  | 0 | 0.0225 | 2.9241 | 0 | 0 | 32 | M | 2 |  |  |  | ROZPOCET |  |  |  | 0 | 0 | 0 | 0 | 0 | 1 | 0 | 16 | 1424466132
| P |  | Poznámka k položce: - specifikace viz TZ | [15 empty] | P | 2
| VV |  | 113,01*1,15 'Přepočtené koeficientem množství |  | 129.962 | [13 empty] | VV | 2 | 2 | False | 1 | ROZPOCET
327 | K | 771574154 | Montáž podlah keramických velkoformátových hladkých lepených flexibilním lepidlem přes 4 do 6 ks/m2 | m2 | 37.86 |  | 0 | CS ÚRS 2022 01 |  |  | základní |  | 0 | 0.009 | 0.34074 | 0 | 0 | 16 | K | 2 |  |  |  | ROZPOCET |  |  |  | 0 | 0 | 0 | 0 | 0 | 1 | 0 | 16 | -176882029
| P |  | Poznámka k položce: vč. řezání dlaždic | [15 empty] | P | 2
| VV |  | "1,2 NP" | [15 empty] | VV | 2 | 1 | True | 0 | ROZPOCET
| VV | P_1_1_kerdl_60_30 | +5,68+7,83+2,26+5,87+7,01+9,21 |  | 37.86 | [13 empty] | VV | 2 | 2 | True | 1 | ROZPOCET
328 | M | 5976102 | dlažba velkoformátová keramická 300/600 mm (protiskl R10) | m2 | 43.539 |  | 0 |  |  |  | základní |  | 0 | 0.0225 | 0.97963 | 0 | 0 | 32 | M | 2 |  |  |  | ROZPOCET |  |  |  | 0 | 0 | 0 | 0 | 0 | 1 | 0 | 16 | 1075602845
| P |  | Poznámka k položce: - specifikace viz TZ | [15 empty] | P | 2
| VV |  | 37,86*1,15 'Přepočtené koeficientem množství |  | 43.539 | [13 empty] | VV | 2 | 2 | False | 1 | ROZPOCET
329 | K | 7715911 | Systémové lišty pro plovoucí podlahu přechodové | m | 100 |  | 0 |  |  |  | základní |  | 0 | 0 | 0 | 0 | 0 | 16 | K | 2 |  |  |  | ROZPOCET |  |  |  | 0 | 0 | 0 | 0 | 0 | 1 | 0 | 16 | 1136845099
| P |  | Poznámka k položce: je v PD stav. části | [15 empty] | P | 2
330 | K | 998771202 | Přesun hmot procentní pro podlahy z dlaždic v objektech v přes 6 do 12 m | % |  | 0 | 0 | CS ÚRS 2022 01 |  |  | základní |  | 0 | 0 | 0 | 0 | 0 | 16 | K | 2 |  |  |  | ROZPOCET |  |  |  | 0 | 0 | 0 | 0 | 0 | 1 | 0 | 16 | 466385878
| D | 775 | Podlahy skládané |  |  |  | 0 | [5 empty] | 0 |  | 0.001282 |  | 0 | 2 | D | 1 |  |  |  | ROZPOCET | [9 empty] | 0
331 | K | 775510952 | Doplnění podlah vlysových, tl do 22 mm, plochy do 1 m2 - D+M | m2 | 1 |  | 0 |  |  |  | základní |  | 0 | 7e-05 | 7e-05 | 0 | 0 | 16 | K | 2 |  |  |  | ROZPOCET |  |  |  | 0 | 0 | 0 | 0 | 0 | 1 | 0 | 16 | -475994422
332 | K | 77559001 | Repase stávající dřevěné prkenné podlahy | m2 | 5.11 |  | 0 |  |  |  | základní |  | 0 | 8e-05 | 0.0004088 | 0 | 0 | 16 | K | 2 |  |  |  | ROZPOCET |  |  |  | 0 | 0 | 0 | 0 | 0 | 1 | 0 | 16 | 508280693
| VV | P_1_5_prkna | "3NP"+5,11 |  | 5.11 | [13 empty] | VV | 2 | 2 | True | 1 | ROZPOCET
333 | K | 77559002 | Repase stávající vlysové podlahy | m2 | 10.04 |  | 0 |  |  |  | základní |  | 0 | 8e-05 | 0.0008032 | 0 | 0 | 16 | K | 2 |  |  |  | ROZPOCET |  |  |  | 0 | 0 | 0 | 0 | 0 | 1 | 0 | 16 | 770582228
| VV | P_1_5_vlysy | "3NP"+10,04 |  | 10.04 | [13 empty] | VV | 2 | 2 | True | 1 | ROZPOCET
334 | K | 998775202 | Přesun hmot procentní pro podlahy dřevěné v objektech v přes 6 do 12 m | % |  | 0 | 0 | CS ÚRS 2022 01 |  |  | základní |  | 0 | 0 | 0 | 0 | 0 | 16 | K | 2 |  |  |  | ROZPOCET |  |  |  | 0 | 0 | 0 | 0 | 0 | 1 | 0 | 16 | -246358109
| D | 776 | Podlahy povlakové |  |  |  | 0 | [5 empty] | 0 |  | 0.80176 |  | 0 | 2 | D | 1 |  |  |  | ROZPOCET | [9 empty] | 0
335 | K | 776211111 | Lepení textilních pásů | m2 | 30.89 |  | 0 | CS ÚRS 2022 01 |  |  | základní |  | 0 | 0.0005 | 0.015445 | 0 | 0 | 16 | K | 2 |  |  |  | ROZPOCET |  |  |  | 0 | 0 | 0 | 0 | 0 | 1 | 0 | 16 | -1906952332
| VV |  | "3NP" | [15 empty] | VV | 2 | 1 | True | 0 | ROZPOCET
| VV | P_1_5_koberec | +8,45+13,39+9,05 |  | 30.89 | [13 empty] | VV | 2 | 2 | True | 1 | ROZPOCET
336 | M | 6975106 | koberec zátěžový tl 5 mm | m2 | 33.979 |  | 0 |  |  |  | základní |  | 0 | 0.00132 | 0.044852 | 0 | 0 | 32 | M | 2 |  |  |  | ROZPOCET |  |  |  | 0 | 0 | 0 | 0 | 0 | 1 | 0 | 16 | 598109303
| P |  | Poznámka k položce: - specifikace viz TZ | [15 empty] | P | 2
| VV |  | 30,89*1,1 'Přepočtené koeficientem množství |  | 33.979 | [13 empty] | VV | 2 | 2 | False | 1 | ROZPOCET
337 | K | 776221111 | Lepení pásů z PVC standardním lepidlem | m2 | 14.65 |  | 0 | CS ÚRS 2022 01 |  |  | základní |  | 0 | 0.0003 | 0.004395 | 0 | 0 | 16 | K | 2 |  |  |  | ROZPOCET |  |  |  | 0 | 0 | 0 | 0 | 0 | 1 | 0 | 16 | -2095408925
| VV | P_1_4_akuPVC | "1,2,3 NP"+1,68+6,88+6,09 |  | 14.65 | [13 empty] | VV | 2 | 2 | True | 1 | ROZPOCET
338 | M | 2841228 | krytina podlahová - PVC | m2 | 16.115 |  | 0 |  |  |  | základní |  | 0 | 0.00283 | 0.045605 | 0 | 0 | 32 | M | 2 |  |  |  | ROZPOCET |  |  |  | 0 | 0 | 0 | 0 | 0 | 1 | 0 | 16 | 452550773
| P |  | Poznámka k položce: - specifikace viz TZ | [15 empty] | P | 2
| VV |  | 14,65*1,1 'Přepočtené koeficientem množství |  | 16.115 | [13 empty] | VV | 2 | 2 | False | 1 | ROZPOCET
339 | K | 776251111 | Lepení pásů z přírodního linolea (marmolea) standardním lepidlem | m2 | 196.83 |  | 0 | CS ÚRS 2022 01 |  |  | základní |  | 0 | 0.0004 | 0.078732 | 0 | 0 | 16 | K | 2 |  |  |  | ROZPOCET |  |  |  | 0 | 0 | 0 | 0 | 0 | 1 | 0 | 16 | 1529103889
| VV | P_1_1_marmo_A1 | "A1"+7,66+2,08+17,87+45,06+2,11+7,7 |  | 82.48 | [13 empty] | VV | 2 | 2 | True | 0 | ROZPOCET
| VV | P_1_2_marmo_A1 | "A1"+6,49 |  | 6.49 | [13 empty] | VV | 2 | 2 | True | 0 | ROZPOCET
| VV | P_1_1_marmo_A2 | "A2"+6,78+9,68+18,64+51,7+2,07+7,65 |  | 96.52 | [13 empty] | VV | 2 | 2 | True | 0 | ROZPOCET
| VV | P_1_1_marmo_A3 | "A3"+3,88 |  | 3.88 | [13 empty] | VV | 2 | 2 | True | 0 | ROZPOCET
| VV | P_1_3_marmo_A3 | "A3"+7,46 |  | 7.46 | [13 empty] | VV | 2 | 2 | True | 0 | ROZPOCET
| VV |  | Součet |  | 196.83 | [13 empty] | VV | 2 | 4 | True | 1 | ROZPOCET
340 | M | 2841229 | krytina podlahová - MARMOLEUM | m2 | 216.513 |  | 0 |  |  |  | základní |  | 0 | 0.00283 | 0.61273 | 0 | 0 | 32 | M | 2 |  |  |  | ROZPOCET |  |  |  | 0 | 0 | 0 | 0 | 0 | 1 | 0 | 16 | -164858957
| P |  | Poznámka k položce: - specifikace viz TZ | [15 empty] | P | 2
| VV |  | 196,83*1,1 'Přepočtené koeficientem množství |  | 216.513 | [13 empty] | VV | 2 | 2 | False | 1 | ROZPOCET
341 | K | 998776202 | Přesun hmot procentní pro podlahy povlakové v objektech v přes 6 do 12 m | % |  | 0 | 0 | CS ÚRS 2022 01 |  |  | základní |  | 0 | 0 | 0 | 0 | 0 | 16 | K | 2 |  |  |  | ROZPOCET |  |  |  | 0 | 0 | 0 | 0 | 0 | 1 | 0 | 16 | -987411605
| D | 777 | Podlahy lité |  |  |  | 0 | [5 empty] | 0 |  | 0.002855 |  | 0 | 2 | D | 1 |  |  |  | ROZPOCET | [9 empty] | 0
342 | K | 7771001 | Bezprašný nátěr podlahy vč penetrace | m2 | 11.42 |  | 0 |  |  |  | základní |  | 0 | 0.00025 | 0.002855 | 0 | 0 | 16 | K | 2 |  |  |  | ROZPOCET |  |  |  | 0 | 0 | 0 | 0 | 0 | 1 | 0 | 16 | 815125315
| VV | P_0_2_nátěr | "1PP"+11,42 |  | 11.42 | [13 empty] | VV | 2 | 2 | True | 1 | ROZPOCET
343 | K | 998777202 | Přesun hmot procentní pro podlahy lité v objektech v přes 6 do 12 m | % |  | 0 | 0 | CS ÚRS 2022 01 |  |  | základní |  | 0 | 0 | 0 | 0 | 0 | 16 | K | 2 |  |  |  | ROZPOCET |  |  |  | 0 | 0 | 0 | 0 | 0 | 1 | 0 | 16 | -1004590795
| D | 781 | Dokončovací práce - obklady |  |  |  | 0 | [5 empty] | 0 |  | 5.8989 |  | 0 | 2 | D | 1 |  |  |  | ROZPOCET | [9 empty] | 0
344 | K | 781474115 | Montáž obkladů vnitřních keramických hladkých přes 22 do 25 ks/m2 lepených flexibilním lepidlem | m2 | 13.285 |  | 0 | CS ÚRS 2022 01 |  |  | základní |  | 0 | 0.0052 | 0.069082 | 0 | 0 | 16 | K | 2 |  |  |  | ROZPOCET |  |  |  | 0 | 0 | 0 | 0 | 0 | 1 | 0 | 16 | -1153540858
| VV |  | "3NP" | [15 empty] | VV | 2 | 1 | True | 0 | ROZPOCET
| VV |  | "307"+2,1*(2*2,0+2*1,8)-0,8*1,8-0,65*1,9 |  | 13.285 | [13 empty] | VV | 2 | 2 | True | 1 | ROZPOCET
345 | M | 5976105 | obklad keramický 200/200 mm - bílá | m2 | 14.614 |  | 0 |  |  |  | základní |  | 0 | 0.0201 | 0.29374 | 0 | 0 | 32 | M | 2 |  |  |  | ROZPOCET |  |  |  | 0 | 0 | 0 | 0 | 0 | 1 | 0 | 16 | 702595293
| P |  | Poznámka k položce: - specifikace viz TZ | [15 empty] | P | 2
| VV |  | 13,285*1,1 'Přepočtené koeficientem množství |  | 14.614 | [13 empty] | VV | 2 | 2 | False | 1 | ROZPOCET
346 | K | 781474117 | Montáž obkladů vnitřních keramických hladkých přes 35 do 45 ks/m2 lepených flexibilním lepidlem | m2 | 192.13 |  | 0 | CS ÚRS 2022 01 |  |  | základní |  | 0 | 0.00495 | 0.95104 | 0 | 0 | 16 | K | 2 |  |  |  | ROZPOCET |  |  |  | 0 | 0 | 0 | 0 | 0 | 1 | 0 | 16 | -23468379
| VV |  | "C3" | [15 empty] | VV | 2 | 1 | True | 0 | ROZPOCET
| VV |  | "1PP" | [15 empty] | VV | 2 | 1 | True | 0 | ROZPOCET
| VV |  | "002"+2,5*(2*1,3+2*1,1+2*0,7+2*1,3)-0,6*2,0*3 |  | 18.4 | [13 empty] | VV | 2 | 2 | True | 0 | ROZPOCET
| VV |  | "003"+2,5*(2*1,3+2*1,1+2*1,0+2*1,1+2*0,8+2*1,3)-0,6*2,0*5 |  | 27 | [13 empty] | VV | 2 | 2 | True | 0 | ROZPOCET
| VV |  | "1NP" | [15 empty] | VV | 2 | 1 | True | 0 | ROZPOCET
| VV |  | "102"+1,5*(2*1,1+2*0,9-0,7) |  | 4.95 | [13 empty] | VV | 2 | 2 | True | 0 | ROZPOCET
| VV |  | "103"+2,2*(2*1,1+2*2,3)-0,7*2,0 |  | 13.56 | [13 empty] | VV | 2 | 2 | True | 0 | ROZPOCET
| VV |  | "112"+2,1*(2*0,9+2*2,6)-0,7*2,0 |  | 13.3 | [13 empty] | VV | 2 | 2 | True | 0 | ROZPOCET
| VV |  | "2NP" | [15 empty] | VV | 2 | 1 | True | 0 | ROZPOCET
| VV |  | "209"+2,1*(2*0,9+2*2,5)-0,7*2,0 |  | 12.88 | [13 empty] | VV | 2 | 2 | True | 0 | ROZPOCET
| VV |  | Mezisoučet |  | 90.09 | [13 empty] | VV | 2 | 3 | True | 0 | ROZPOCET
| VV |  | "C2" | [15 empty] | VV | 2 | 1 | True | 0 | ROZPOCET
| VV |  | "2NP" | [15 empty] | VV | 2 | 1 | True | 0 | ROZPOCET
| VV |  | "203"+2,1*(2*3,8+2*1,5)-0,7*2,0 |  | 20.86 | [13 empty] | VV | 2 | 2 | True | 0 | ROZPOCET
| VV |  | "204"+2,1*(2*4,0+2*2,4+2*0,15)-0,7*2,0 |  | 26.11 | [13 empty] | VV | 2 | 2 | True | 0 | ROZPOCET
| VV |  | "205"+1,9*1,2 |  | 2.28 | [13 empty] | VV | 2 | 2 | True | 0 | ROZPOCET
| VV |  | "206"+1,5*0,9 |  | 1.35 | [13 empty] | VV | 2 | 2 | True | 0 | ROZPOCET
| VV |  | Mezisoučet |  | 50.6 | [13 empty] | VV | 2 | 3 | True | 0 | ROZPOCET
| VV |  | "C1" | [15 empty] | VV | 2 | 1 | True | 0 | ROZPOCET
| VV |  | "1NP" | [15 empty] | VV | 2 | 1 | True | 0 | ROZPOCET
| VV |  | "106"+2,1*(2*3,8+2*1,5)-0,7*2,0 |  | 20.86 | [13 empty] | VV | 2 | 2 | True | 0 | ROZPOCET
| VV |  | "107"+2,1*(2*3,9+2*2,6+2*0,15)-0,7*2,0 |  | 26.53 | [13 empty] | VV | 2 | 2 | True | 0 | ROZPOCET
| VV |  | "108"+1,8*1,5 |  | 2.7 | [13 empty] | VV | 2 | 2 | True | 0 | ROZPOCET
| VV |  | "109"+1,5*0,9 |  | 1.35 | [13 empty] | VV | 2 | 2 | True | 0 | ROZPOCET
| VV |  | Mezisoučet |  | 51.44 | [13 empty] | VV | 2 | 3 | True | 0 | ROZPOCET
| VV |  | Součet |  | 192.13 | [13 empty] | VV | 2 | 4 | True | 1 | ROZPOCET
347 | M | 5976106 | obklad keramický 150/150 mm - bílá | m2 | 211.343 |  | 0 |  |  |  | základní |  | 0 | 0.0201 | 4.248 | 0 | 0 | 32 | M | 2 |  |  |  | ROZPOCET |  |  |  | 0 | 0 | 0 | 0 | 0 | 1 | 0 | 16 | 830406739
| P |  | Poznámka k položce: - specifikace viz TZ | [15 empty] | P | 2
| VV |  | 192,13*1,1 'Přepočtené koeficientem množství |  | 211.343 | [13 empty] | VV | 2 | 2 | False | 1 | ROZPOCET
348 | K | 781474118 | Montáž obkladů vnitřních keramických hladkých přes 45 do 50 ks/m2 lepených flexibilním lepidlem | m2 | 8.745 |  | 0 | CS ÚRS 2022 01 |  |  | základní |  | 0 | 0.005 | 0.043725 | 0 | 0 | 16 | K | 2 |  |  |  | ROZPOCET |  |  |  | 0 | 0 | 0 | 0 | 0 | 1 | 0 | 16 | -2086687354
| VV |  | "3NP" | [15 empty] | VV | 2 | 1 | True | 0 | ROZPOCET
| VV |  | "306"+1,5*(2*1,3+2*0,9-0,65) |  | 5.625 | [13 empty] | VV | 2 | 2 | True | 0 | ROZPOCET
| VV |  | "307"+0,8*1,8 |  | 1.44 | [13 empty] | VV | 2 | 2 | True | 0 | ROZPOCET
| VV |  | "309"+0,6*2,8 |  | 1.68 | [13 empty] | VV | 2 | 2 | True | 0 | ROZPOCET
| VV |  | Součet |  | 8.745 | [13 empty] | VV | 2 | 4 | True | 1 | ROZPOCET
349 | M | 5976104 | obklad keramický 100/200 mm - bílá | m2 | 9.62 |  | 0 |  |  |  | základní |  | 0 | 0.0201 | 0.19336 | 0 | 0 | 32 | M | 2 |  |  |  | ROZPOCET |  |  |  | 0 | 0 | 0 | 0 | 0 | 1 | 0 | 16 | 183896958
| P |  | Poznámka k položce: - specifikace viz TZ | [15 empty] | P | 2
| VV |  | 8,745*1,1 'Přepočtené koeficientem množství |  | 9.62 | [13 empty] | VV | 2 | 2 | False | 1 | ROZPOCET
350 | K | 78147419 | Ukončující a rohové lišty - D+M | m | 20 |  | 0 |  |  |  | základní |  | 0 | 0.005 | 0.1 | 0 | 0 | 16 | K | 2 |  |  |  | ROZPOCET |  |  |  | 0 | 0 | 0 | 0 | 0 | 1 | 0 | 16 | 494396591
351 | K | 998781202 | Přesun hmot procentní pro obklady keramické v objektech v přes 6 do 12 m | % |  | 0 | 0 | CS ÚRS 2022 01 |  |  | základní |  | 0 | 0 | 0 | 0 | 0 | 16 | K | 2 |  |  |  | ROZPOCET |  |  |  | 0 | 0 | 0 | 0 | 0 | 1 | 0 | 16 | 132284677
| D | 783 | Dokončovací práce - nátěry |  |  |  | 0 | [5 empty] | 0 |  | 0 |  | 0 | 2 | D | 1 |  |  |  | ROZPOCET | [9 empty] | 0
352 | K | 7830001 | Nátěr zárubní ocelových | m | 142.2 |  | 0 |  |  |  | základní |  | 0 | 0 | 0 | 0 | 0 | 16 | K | 2 |  |  |  | ROZPOCET |  |  |  | 0 | 0 | 0 | 0 | 0 | 1 | 0 | 16 | -831998372
| VV |  | +4,6*6 |  | 27.6 | [13 empty] | VV | 2 | 2 | True | 0 | ROZPOCET
| VV |  | +4,7*10 |  | 47 | [13 empty] | VV | 2 | 2 | True | 0 | ROZPOCET
| VV |  | +4,8*12 |  | 57.6 | [13 empty] | VV | 2 | 2 | True | 0 | ROZPOCET
| VV |  | +4,9*1 |  | 4.9 | [13 empty] | VV | 2 | 2 | True | 0 | ROZPOCET
| VV |  | +5,1*1 |  | 5.1 | [13 empty] | VV | 2 | 2 | True | 0 | ROZPOCET
| VV |  | Součet |  | 142.2 | [13 empty] | VV | 2 | 4 | True | 1 | ROZPOCET
353 | K | 7831001 | Nátěr prken - fungicidní a isekticidní ochrana | m2 | 60 |  | 0 |  |  |  | základní |  | 0 | 0 | 0 | 0 | 0 | 16 | K | 2 |  |  |  | ROZPOCET |  |  |  | 0 | 0 | 0 | 0 | 0 | 1 | 0 | 16 | -1291798940
354 | K | 7832001 | 2NP - Repase balkonového zábradlí (J) - odstranění nátěrů - nový nátěr (1x zákl + 2x vrchní) | m | 6.7 |  | 0 |  |  |  | základní |  | 0 | 0 | 0 | 0 | 0 | 16 | K | 2 |  |  |  | ROZPOCET |  |  |  | 0 | 0 | 0 | 0 | 0 | 1 | 0 | 16 | 1042833101
| VV |  | +4,5+2*1,1 |  | 6.7 | [13 empty] | VV | 2 | 2 | True | 1 | ROZPOCET
355 | K | 7832002 | 3NP - Repase balkonového zábradlí (J) - odstranění nátěrů - nový nátěr (1x zákl + 2x vrchní) | m | 13.8 |  | 0 |  |  |  | základní |  | 0 | 0 | 0 | 0 | 0 | 16 | K | 2 |  |  |  | ROZPOCET |  |  |  | 0 | 0 | 0 | 0 | 0 | 1 | 0 | 16 | -1258986773
| VV |  | +3,5+2*0,55+2*1,1 |  | 6.8 | [13 empty] | VV | 2 | 2 | True | 0 | ROZPOCET
| VV |  | +7,0 |  | 7 | [13 empty] | VV | 2 | 2 | True | 0 | ROZPOCET
| VV |  | Součet |  | 13.8 | [13 empty] | VV | 2 | 4 | True | 1 | ROZPOCET
356 | K | 7833001 | Obroušení a namoření viditelných konstrukcí krovu - místn 3.08 a 3.11 | m2 | 10 |  | 0 |  |  |  | základní |  | 0 | 0 | 0 | 0 | 0 | 16 | K | 2 |  |  |  | ROZPOCET |  |  |  | 0 | 0 | 0 | 0 | 0 | 1 | 0 | 16 | -417333746
| D | 784 | Dokončovací práce - malby a tapety |  |  |  | 0 | [5 empty] | 0 |  | 1.2541 |  | 0 | 2 | D | 1 |  |  |  | ROZPOCET | [9 empty] | 0
357 | K | 7845001 | Malby stěn a stropů bílé 2nás otěruvzdorné, vč penetrace | m2 | 1254.104 |  | 0 |  |  |  | základní |  | 0 | 0.001 | 1.2541 | 0 | 0 | 16 | K | 2 |  |  |  | ROZPOCET |  |  |  | 0 | 0 | 0 | 0 | 0 | 1 | 0 | 16 | 2030587134
| VV |  | "stropy"+143,87+133,01 |  | 276.88 | [13 empty] | VV | 2 | 2 | True | 0 | ROZPOCET
| VV |  | "SDK podhledy"+69,87+25,01+14,99 |  | 109.87 | [13 empty] | VV | 2 | 2 | True | 0 | ROZPOCET
| VV |  | Mezisoučet |  | 386.75 | [13 empty] | VV | 2 | 3 | True | 0 | ROZPOCET
| VV |  | "stěny" | [15 empty] | VV | 2 | 1 | True | 0 | ROZPOCET
| VV |  | "3NP" | [15 empty] | VV | 2 | 1 | True | 0 | ROZPOCET
| VV |  | "304"+2,63*(2*4,0+2*1,3) |  | 27.878 | [13 empty] | VV | 2 | 2 | True | 0 | ROZPOCET
| VV |  | "305"+2,63*(2*3,7+2*1,5+2*0,15) |  | 28.141 | [13 empty] | VV | 2 | 2 | True | 0 | ROZPOCET
| VV |  | "306"+1,1*(2*1,3+2*0,9) |  | 4.84 | [13 empty] | VV | 2 | 2 | True | 0 | ROZPOCET
| VV |  | "308"+2,63*(2,1+0,3)+1,1*(2,0+1,3) |  | 9.942 | [13 empty] | VV | 2 | 2 | True | 0 | ROZPOCET
| VV |  | "309"+2,58*(2*4,0+2*5,0) |  | 46.44 | [13 empty] | VV | 2 | 2 | True | 0 | ROZPOCET
| VV |  | "310"+2,63*(2*4,1+2*3,6) |  | 40.502 | [13 empty] | VV | 2 | 2 | True | 0 | ROZPOCET
| VV |  | "311"+2,63*(2,2+0,4)+1,1*(1,9+1,7) |  | 10.798 | [13 empty] | VV | 2 | 2 | True | 0 | ROZPOCET
| VV |  | Mezisoučet |  | 168.541 | [13 empty] | VV | 2 | 3 | True | 0 | ROZPOCET
| VV |  | "2NP" | [15 empty] | VV | 2 | 1 | True | 0 | ROZPOCET
| VV |  | "201"+3,35*(2*3,0+4,0+2*0,5+4,2) |  | 50.92 | [13 empty] | VV | 2 | 2 | True | 0 | ROZPOCET
| VV |  | "202"+3,0*(2,7+4,2+0,5+2,4+4,0+1,5+2,5+0,9) |  | 56.1 | [13 empty] | VV | 2 | 2 | True | 0 | ROZPOCET
| VV |  | "203"+0,5*(2*3,8+2*1,6) |  | 5.4 | [13 empty] | VV | 2 | 2 | True | 0 | ROZPOCET
| VV |  | "204"+0,5*(2*3,9+2*2,4+2*0,15) |  | 6.45 | [13 empty] | VV | 2 | 2 | True | 0 | ROZPOCET
| VV |  | "205"+3,1*(4,3+4,2+4,1+3,6+0,9+2,6) |  | 61.07 | [13 empty] | VV | 2 | 2 | True | 0 | ROZPOCET
| VV |  | "206"+3,1*(2,9+0,7+0,9+0,5+4,8+4,0+1,3+4,5+2,7+2*1,0+5,0+2,0+1,4+3,1) |  | 110.98 | [13 empty] | VV | 2 | 2 | True | 0 | ROZPOCET
| VV |  | "207"+3,04*(2*1,7+2*1,2) |  | 17.632 | [13 empty] | VV | 2 | 2 | True | 0 | ROZPOCET
| VV |  | "208"+3,04*(2*3,0+2*2,6) |  | 34.048 | [13 empty] | VV | 2 | 2 | True | 0 | ROZPOCET
| VV |  | "209"+0,5*(2*0,9+2*2,5) |  | 3.4 | [13 empty] | VV | 2 | 2 | True | 0 | ROZPOCET
| VV |  | Mezisoučet |  | 346 | [13 empty] | VV | 2 | 3 | True | 0 | ROZPOCET
| VV |  | "1NP" | [15 empty] | VV | 2 | 1 | True | 0 | ROZPOCET
| VV |  | "101"+3,0*(3,7+3,3+2,8+3,1) |  | 38.7 | [13 empty] | VV | 2 | 2 | True | 0 | ROZPOCET
| VV |  | "102"+1,5*(2*1,1+2*0,9) |  | 6 | [13 empty] | VV | 2 | 2 | True | 0 | ROZPOCET
| VV |  | "103"+0,4*(2*1,1+2*2,3) |  | 2.72 | [13 empty] | VV | 2 | 2 | True | 0 | ROZPOCET
| VV |  | "104"+2,97*(4,0+2*2,1+4,5-0,9) |  | 35.046 | [13 empty] | VV | 2 | 2 | True | 0 | ROZPOCET
| VV |  | "105"+2,97*(2*2,3+0,9) |  | 16.335 | [13 empty] | VV | 2 | 2 | True | 0 | ROZPOCET
| VV |  | "106"+0,5*(2*3,8+2*1,5) |  | 5.3 | [13 empty] | VV | 2 | 2 | True | 0 | ROZPOCET
| VV |  | "107"+0,5*(2*3,9+2*2,6) |  | 6.5 | [13 empty] | VV | 2 | 2 | True | 0 | ROZPOCET
| VV |  | "108"+2,97*(4,2+4,1+4,0+3,2+2,6+1,4) |  | 57.915 | [13 empty] | VV | 2 | 2 | True | 0 | ROZPOCET
| VV |  | "109"+2,97*(2,9+2*0,9+0,5+4,4+3,9+1,3+4,5+2,7+2*1,1+5,0+2,0+1,4+2,3+2*0,6) |  | 107.217 | [13 empty] | VV | 2 | 2 | True | 0 | ROZPOCET
| VV |  | "110"+2,6*(2*1,7+2*1,2) |  | 15.08 | [13 empty] | VV | 2 | 2 | True | 0 | ROZPOCET
| VV |  | "111"+2,97*(2*2,9+2*2,6) |  | 32.67 | [13 empty] | VV | 2 | 2 | True | 0 | ROZPOCET
| VV |  | "112"+0,5*(2*2,6+2*0,9) |  | 3.5 | [13 empty] | VV | 2 | 2 | True | 0 | ROZPOCET
| VV |  | Mezisoučet |  | 326.983 | [13 empty] | VV | 2 | 3 | True | 0 | ROZPOCET
| VV |  | "1PP" | [15 empty] | VV | 2 | 1 | True | 0 | ROZPOCET
| VV |  | "001"+2,46*(2,9) |  | 7.134 | [13 empty] | VV | 2 | 2 | True | 0 | ROZPOCET
| VV |  | "005/007"+2,46*3,8*2 |  | 18.696 | [13 empty] | VV | 2 | 2 | True | 0 | ROZPOCET
| VV |  | Mezisoučet |  | 25.83 | [13 empty] | VV | 2 | 3 | True | 0 | ROZPOCET
| VV |  | Součet |  | 1254.104 | [13 empty] | VV | 2 | 4 | True | 1 | ROZPOCET
| D | 788 | Ostatní výrobky |  |  |  | 0 | [5 empty] | 0 |  | 0 |  | 0 | 2 | D | 1 |  |  |  | ROZPOCET | [9 empty] | 0
358 | K | 78810001 | V/01 - Horkovzdušný automatický osoušeč rukou, broušená nerezová ocel, bezdotykový - D+M vč všech systémových detailů - podrobný popis - TABULKA OSTATNÍCH VÝROBKŮ | kus | 6 |  | 0 |  |  |  | základní |  | 0 | 0 | 0 | 0 | 0 | 16 | K | 2 |  |  |  | ROZPOCET |  |  |  | 0 | 0 | 0 | 0 | 0 | 1 | 0 | 16 | 394635215
359 | K | 78810002 | V/02 - WC set nástěnný, s krytkou, kartáčovaná nerez ocel, včetně upevnění - D+M vč všech systémových detailů - podrobný popis - TABULKA OSTATNÍCH VÝROBKŮ | kus | 9 |  | 0 |  |  |  | základní |  | 0 | 0 | 0 | 0 | 0 | 16 | K | 2 |  |  |  | ROZPOCET |  |  |  | 0 | 0 | 0 | 0 | 0 | 1 | 0 | 16 | -2019400473
360 | K | 78810003 | V/03 - Zásobník na toaletní papír, bubnový se zámkem, nástěnný, kartáčovaná nerez ocel, včetně upevnění - D+M vč všech systémových detailů - podrobný popis - TABULKA OSTATNÍCH VÝROBKŮ | kus | 9 |  | 0 |  |  |  | základní |  | 0 | 0 | 0 | 0 | 0 | 16 | K | 2 |  |  |  | ROZPOCET |  |  |  | 0 | 0 | 0 | 0 | 0 | 1 | 0 | 16 | 733301414
361 | K | 78810004 | V/04 - Odpadkový koš nástěnný, s odklápěcím víkem, 6l, broušená nerez - D+M vč všech systémových detailů - podrobný popis - TABULKA OSTATNÍCH VÝROBKŮ | kus | 8 |  | 0 |  |  |  | základní |  | 0 | 0 | 0 | 0 | 0 | 16 | K | 2 |  |  |  | ROZPOCET |  |  |  | 0 | 0 | 0 | 0 | 0 | 1 | 0 | 16 | 227678431
362 | K | 78810005 | V/05 - Háček, kulatý, materiál: nerez ocel matná - D+M vč všech systémových detailů - podrobný popis - TABULKA OSTATNÍCH VÝROBKŮ | kus | 7 |  | 0 |  |  |  | základní |  | 0 | 0 | 0 | 0 | 0 | 16 | K | 2 |  |  |  | ROZPOCET |  |  |  | 0 | 0 | 0 | 0 | 0 | 1 | 0 | 16 | 636586590
363 | K | 78810006 | V/06 - Dávkovač mýdla nástěnný, manuální, kulatý, objem 0,2l, materiál: nerez ocel matná + sklo - D+M vč všech systémových detailů - podrobný popis - TABULKA OSTATNÍCH VÝROBKŮ | kus | 14 |  | 0 |  |  |  | základní |  | 0 | 0 | 0 | 0 | 0 | 16 | K | 2 |  |  |  | ROZPOCET |  |  |  | 0 | 0 | 0 | 0 | 0 | 1 | 0 | 16 | 1056904237
364 | K | 78810007 | V/07 - Zrcadlo v líci s obkladem - tvrzené, hrany opatřeny ukončovacím profilem v provedení nerez, tl.11mm - 600x750 mm - D+M vč všech systémových detailů - podrobný popis - TABULKA OSTATNÍCH VÝROBKŮ | kus | 9 |  | 0 |  |  |  | základní |  | 0 | 0 | 0 | 0 | 0 | 16 | K | 2 |  |  |  | ROZPOCET |  |  |  | 0 | 0 | 0 | 0 | 0 | 1 | 0 | 16 | -932379006
365 | K | 78810008 | V/08 - Kancelářská kuchyňka - 1000x1763x600 mm - D+M vč všech systémových detailů a spotřebičů - podrobný popis - TABULKA OSTATNÍCH VÝROBKŮ | soubor | 2 |  | 0 |  |  |  | základní |  | 0 | 0 | 0 | 0 | 0 | 16 | K | 2 |  |  |  | ROZPOCET |  |  |  | 0 | 0 | 0 | 0 | 0 | 1 | 0 | 16 | -720954226
366 | K | 78810009 | V/09 - Zatemňovací závěs, třívrstvý, včetně garnýže - 3200x2970 mm - D+M vč všech systémových detailů - podrobný popis - TABULKA OSTATNÍCH VÝROBKŮ | kus | 1 |  | 0 |  |  |  | základní |  | 0 | 0 | 0 | 0 | 0 | 16 | K | 2 |  |  |  | ROZPOCET |  |  |  | 0 | 0 | 0 | 0 | 0 | 1 | 0 | 16 | 2141382777
367 | K | 78810010 | V/10 - Zatemňovací závěs, třívrstvý, včetně garnýže - 3670x2680 mm - D+M vč všech systémových detailů - podrobný popis - TABULKA OSTATNÍCH VÝROBKŮ | kus | 1 |  | 0 |  |  |  | základní |  | 0 | 0 | 0 | 0 | 0 | 16 | K | 2 |  |  |  | ROZPOCET |  |  |  | 0 | 0 | 0 | 0 | 0 | 1 | 0 | 16 | 1294128058
368 | K | 78810011 | V/11 - Zatemňovací závěs, třívrstvý, včetně garnýže - 3230x3040 mm - D+M vč všech systémových detailů - podrobný popis - TABULKA OSTATNÍCH VÝROBKŮ | kus | 1 |  | 0 |  |  |  | základní |  | 0 | 0 | 0 | 0 | 0 | 16 | K | 2 |  |  |  | ROZPOCET |  |  |  | 0 | 0 | 0 | 0 | 0 | 1 | 0 | 16 | -776887090
369 | K | 78810012 | V/12 - Zatemňovací závěs, třívrstvý, včetně garnýže - 3590x3130 mm - D+M vč všech systémových detailů - podrobný popis - TABULKA OSTATNÍCH VÝROBKŮ | kus | 1 |  | 0 |  |  |  | základní |  | 0 | 0 | 0 | 0 | 0 | 16 | K | 2 |  |  |  | ROZPOCET |  |  |  | 0 | 0 | 0 | 0 | 0 | 1 | 0 | 16 | -1200219437
370 | K | 78810013 | V/13 - Exteriérové venkovní žaluzie vč elektr ovládání a kastlíku - 2935x2230 mm - D+M vč všech systémových detailů - podrobný popis - TABULKA OSTATNÍCH VÝROBKŮ | kus | 1 |  | 0 |  |  |  | základní |  | 0 | 0 | 0 | 0 | 0 | 16 | K | 2 |  |  |  | ROZPOCET |  |  |  | 0 | 0 | 0 | 0 | 0 | 1 | 0 | 16 | 2020091992
371 | K | 78810014 | V/14 - Exteriérové venkovní žaluzie vč elektr ovládání a kastlíku - 2940x2230 mm - D+M vč všech systémových detailů - podrobný popis - TABULKA OSTATNÍCH VÝROBKŮ | kus | 1 |  | 0 |  |  |  | základní |  | 0 | 0 | 0 | 0 | 0 | 16 | K | 2 |  |  |  | ROZPOCET |  |  |  | 0 | 0 | 0 | 0 | 0 | 1 | 0 | 16 | -28902757
372 | K | 78810015 | V/15 - Exteriérové venkovní žaluzie vč elektr ovládání a kastlíku - 2935x2240 mm - D+M vč všech systémových detailů - podrobný popis - TABULKA OSTATNÍCH VÝROBKŮ | kus | 1 |  | 0 |  |  |  | základní |  | 0 | 0 | 0 | 0 | 0 | 16 | K | 2 |  |  |  | ROZPOCET |  |  |  | 0 | 0 | 0 | 0 | 0 | 1 | 0 | 16 | -683806630
373 | K | 78810016 | V/16 - Exteriérové venkovní žaluzie vč elektr ovládání a kastlíku - 2940x2240 mm - D+M vč všech systémových detailů - podrobný popis - TABULKA OSTATNÍCH VÝROBKŮ | kus | 1 |  | 0 |  |  |  | základní |  | 0 | 0 | 0 | 0 | 0 | 16 | K | 2 |  |  |  | ROZPOCET |  |  |  | 0 | 0 | 0 | 0 | 0 | 1 | 0 | 16 | -305570057
374 | K | 78810017 | V/17 - Vnitřní roletové látkové zatemnění na rám okna, mechanická, s vodícími lištami na rám okna - 540x1670 mm - D+M vč všech systémových detailů - podrobný popis - TABULKA OSTATNÍCH VÝROBKŮ | kus | 1 |  | 0 |  |  |  | základní |  | 0 | 0 | 0 | 0 | 0 | 16 | K | 2 |  |  |  | ROZPOCET |  |  |  | 0 | 0 | 0 | 0 | 0 | 1 | 0 | 16 | 483952790
375 | K | 788100181 | V/18a - Kovová šatní skříňka - 300x1850x500 mm - D+M vč všech systémových detailů - podrobný popis - TABULKA OSTATNÍCH VÝROBKŮ | kus | 25 |  | 0 |  |  |  | základní |  | 0 | 0 | 0 | 0 | 0 | 16 | K | 2 |  |  |  | ROZPOCET |  |  |  | 0 | 0 | 0 | 0 | 0 | 1 | 0 | 16 | -1236129971
376 | K | 788100182 | V/18b - Kovová šatní skříňka - 300x1850x500 mm - D+M vč všech systémových detailů - podrobný popis - TABULKA OSTATNÍCH VÝROBKŮ | kus | 25 |  | 0 |  |  |  | základní |  | 0 | 0 | 0 | 0 | 0 | 16 | K | 2 |  |  |  | ROZPOCET |  |  |  | 0 | 0 | 0 | 0 | 0 | 1 | 0 | 16 | 1925664006
377 | K | 78810019 | V/19 - Pylonová školní tabule s 2 plochami - 2250x2900x160 mm - D+M vč všech systémových detailů - podrobný popis - TABULKA OSTATNÍCH VÝROBKŮ | kus | 2 |  | 0 |  |  |  | základní |  | 0 | 0 | 0 | 0 | 0 | 16 | K | 2 |  |  |  | ROZPOCET |  |  |  | 0 | 0 | 0 | 0 | 0 | 1 | 0 | 16 | 1209422618
378 | K | 78810020 | V/20 - Jednolistá tabule o rozměru plochy 200x120 cm na pojezdu - 2000x2350x255 mm - D+M vč všech systémových detailů - podrobný popis - TABULKA OSTATNÍCH VÝROBKŮ | kus | 2 |  | 0 |  |  |  | základní |  | 0 | 0 | 0 | 0 | 0 | 16 | K | 2 |  |  |  | ROZPOCET |  |  |  | 0 | 0 | 0 | 0 | 0 | 1 | 0 | 16 | -330664457
379 | K | 78810021 | V/21 - Shrnovací promítací plátno, manuální shrnování - 1800x1800 mm - D+M vč všech systémových detailů - podrobný popis - TABULKA OSTATNÍCH VÝROBKŮ | kus | 4 |  | 0 |  |  |  | základní |  | 0 | 0 | 0 | 0 | 0 | 16 | K | 2 |  |  |  | ROZPOCET |  |  |  | 0 | 0 | 0 | 0 | 0 | 1 | 0 | 16 | 1411784307
380 | K | 78810022 | V/22 - Flexi roura vhodná pro vyvložkování stávajícího komínového průduchu pro VZT - DN 125 mm - D+M vč všech systémových detailů - podrobný popis - TABULKA OSTATNÍCH VÝROBKŮ | m | 27.5 |  | 0 |  |  |  | základní |  | 0 | 0 | 0 | 0 | 0 | 16 | K | 2 |  |  |  | ROZPOCET |  |  |  | 0 | 0 | 0 | 0 | 0 | 1 | 0 | 16 | 762327180
381 | K | 78810023 | V/23 - PHP práškový s hasící schopností 21A - D+M vč všech systémových detailů - podrobný popis - TABULKA OSTATNÍCH VÝROBKŮ | kus | 7 |  | 0 |  |  |  | základní |  | 0 | 0 | 0 | 0 | 0 | 16 | K | 2 |  |  |  | ROZPOCET |  |  |  | 0 | 0 | 0 | 0 | 0 | 1 | 0 | 16 | 890004461
382 | K | 78810024 | V/24 - PHP s hasicí schopností minimálně 55B CO2 - D+M vč všech systémových detailů - podrobný popis - TABULKA OSTATNÍCH VÝROBKŮ | kus | 1 |  | 0 |  |  |  | základní |  | 0 | 0 | 0 | 0 | 0 | 16 | K | 2 |  |  |  | ROZPOCET |  |  |  | 0 | 0 | 0 | 0 | 0 | 1 | 0 | 16 | -549840314
383 | K | 78810025 | V/25 - Požárně bezpečnostní značení objektu - D+M vč všech systémových detailů - podrobný popis - TABULKA OSTATNÍCH VÝROBKŮ | soubor | 1 |  | 0 |  |  |  | základní |  | 0 | 0 | 0 | 0 | 0 | 16 | K | 2 |  |  |  | ROZPOCET |  |  |  | 0 | 0 | 0 | 0 | 0 | 1 | 0 | 16 | -1404890391
384 | K | 78810026 | V/26 - Pllastová revizní dvířka pro montáž na stěnu - 417x517 mm - D+M vč všech systémových detailů - podrobný popis - TABULKA OSTATNÍCH VÝROBKŮ | kus | 4 |  | 0 |  |  |  | základní |  | 0 | 0 | 0 | 0 | 0 | 16 | K | 2 |  |  |  | ROZPOCET |  |  |  | 0 | 0 | 0 | 0 | 0 | 1 | 0 | 16 | 1255690721
385 | K | 78810027 | V/27 - Kuchyňská linka byt 3.NP - 2800x880x600 mm - D+M vč všech systémových detailů a spotřebičů - podrobný popis - TABULKA OSTATNÍCH VÝROBKŮ | soubor | 1 |  | 0 |  |  |  | základní |  | 0 | 0 | 0 | 0 | 0 | 16 | K | 2 |  |  |  | ROZPOCET |  |  |  | 0 | 0 | 0 | 0 | 0 | 1 | 0 | 16 | -1176146726
386 | K | 78810028 | V/28 - Revizní dvířka do SDK podhledu - 300x300 mm - D+M vč všech systémových detailů - podrobný popis - TABULKA OSTATNÍCH VÝROBKŮ | kus | 4 |  | 0 |  |  |  | základní |  | 0 | 0 | 0 | 0 | 0 | 16 | K | 2 |  |  |  | ROZPOCET |  |  |  | 0 | 0 | 0 | 0 | 0 | 1 | 0 | 16 | -483356795
387 | K | 78810029 | V/29 - Plastový kontejner 1100 l, žlutý-na tříděný odpad:plast - D+M vč všech systémových detailů - podrobný popis - TABULKA OSTATNÍCH VÝROBKŮ | kus | 1 |  | 0 |  |  |  | základní |  | 0 | 0 | 0 | 0 | 0 | 16 | K | 2 |  |  |  | ROZPOCET |  |  |  | 0 | 0 | 0 | 0 | 0 | 1 | 0 | 16 | -1057500530
388 | K | 78810030 | V/30 - Plastový kontejner 1100 l, modrý - na tříděný odpad: papír - D+M vč všech systémových detailů - podrobný popis - TABULKA OSTATNÍCH VÝROBKŮ | kus | 1 |  | 0 |  |  |  | základní |  | 0 | 0 | 0 | 0 | 0 | 16 | K | 2 |  |  |  | ROZPOCET |  |  |  | 0 | 0 | 0 | 0 | 0 | 1 | 0 | 16 | -1443315730
389 | K | 78810031 | V/31 - Plastový kontejner 1100 l, zelený-na tříděný odpad:sklo - D+M vč všech systémových detailů - podrobný popis - TABULKA OSTATNÍCH VÝROBKŮ | kus | 1 |  | 0 |  |  |  | základní |  | 0 | 0 | 0 | 0 | 0 | 16 | K | 2 |  |  |  | ROZPOCET |  |  |  | 0 | 0 | 0 | 0 | 0 | 1 | 0 | 16 | -1988775836
390 | K | 78810032 | V/32 - Popelnice plastová 240 l, černá - komunální odpad - D+M vč všech systémových detailů - podrobný popis - TABULKA OSTATNÍCH VÝROBKŮ | kus | 2 |  | 0 |  |  |  | základní |  | 0 | 0 | 0 | 0 | 0 | 16 | K | 2 |  |  |  | ROZPOCET |  |  |  | 0 | 0 | 0 | 0 | 0 | 1 | 0 | 16 | -2095906265

## 04 - ZDRAVOTNĚ TECHNICKÉ ...
[9 empty] | >> skryté sloupce << | [9 empty] | {6a75697b-1023-45a7-a7f1-e4f3543c6cd1}
2
| KRYCÍ LIST SOUPISU PRACÍ | [8 empty] | v --- níže se nacházejí doplnkové a pomocné údaje k sestavám --- v | [8 empty] | False
Stavba:
ZŠ T.G.MASARYKA NAVÝŠENÍ KAPACITY O 2 TŘÍDY (vila Pamela)
Objekt:
04 - ZDRAVOTNĚ TECHNICKÉ INSTALACE
| KSO: |  | 801 32 |  |  | CC-CZ:
| Místo: |  | Ruzyňská 26/253, Praha 6 - Ruzyně |  |  | Datum: | 2. 11. 2021
| Zadavatel: |  |  |  |  | IČ:
|  | MĚSTSKÁ ČÁST PRAHA 6 |  |  |  | DIČ:
| Uchazeč: |  |  |  |  | IČ: | Vyplň údaj
|  | Vyplň údaj |  |  |  | DIČ: | Vyplň údaj
| Projektant: |  |  |  |  | IČ:
|  | QUADRA PROJECT s.r.o. |  |  |  | DIČ:
| Zpracovatel: |  |  |  |  | IČ:
|  | Vladimír Mrázek |  |  |  | DIČ:
Poznámka:
| Cena bez DPH | [5 empty] | 0
|  |  | Základ daně |  |  | Sazba daně | Výše daně
| DPH | základní | 0 |  |  | 21% | 0
|  | snížená | 0 |  |  | 15% | 0
|  | zákl. přenesená | 0 |  |  | 21% | 0
|  | sníž. přenesená | 0 |  |  | 15% | 0
|  | nulová | 0 |  |  | 0% | 0
| Cena s DPH |  |  | v | CZK |  | 0
| Projektant |  |  | Zpracovatel
| Datum a podpis: |  | Razítko | Datum a podpis: |  |  | Razítko
| Objednavatel |  |  | Uchazeč
| Datum a podpis: |  | Razítko | Datum a podpis: |  |  | Razítko
REKAPITULACE ČLENĚNÍ SOUPISU PRACÍ
Stavba:
ZŠ T.G.MASARYKA NAVÝŠENÍ KAPACITY O 2 TŘÍDY (vila Pamela)
Objekt:
04 - ZDRAVOTNĚ TECHNICKÉ INSTALACE
Místo: |  |  | Ruzyňská 26/253, Praha 6 - Ruzyně |  |  | Datum: | 2. 11. 2021
Zadavatel: |  |  | MĚSTSKÁ ČÁST PRAHA 6 |  |  | Projektant: | QUADRA PROJECT s.r.o.
Uchazeč: |  |  | Vyplň údaj |  |  | Zpracovatel: | Vladimír Mrázek
Kód dílu - Popis | [6 empty] | Cena celkem [CZK]
Náklady ze soupisu prací | [6 empty] | 0 | [12 empty] | -1
| PSV - Práce a dodávky PSV | [5 empty] | 0
| 721 - Zdravotechnika - vnitřní kanalizace | [5 empty] | 0
| 722 - Zdravotechnika - vnitřní vodovod | [5 empty] | 0
| 725 - Zdravotechnika - zařizovací předměty | [5 empty] | 0
| 726 - Zdravotechnika - předstěnové instalace | [5 empty] | 0
| 729 - Zdravotechnika - ostatní | [5 empty] | 0
SOUPIS PRACÍ
Stavba:
ZŠ T.G.MASARYKA NAVÝŠENÍ KAPACITY O 2 TŘÍDY (vila Pamela)
Objekt:
04 - ZDRAVOTNĚ TECHNICKÉ INSTALACE
Místo: |  |  | Ruzyňská 26/253, Praha 6 - Ruzyně |  |  | Datum: | 2. 11. 2021
Zadavatel: |  |  | MĚSTSKÁ ČÁST PRAHA 6 |  |  | Projektant: | QUADRA PROJECT s.r.o.
Uchazeč: |  |  | Vyplň údaj |  |  | Zpracovatel: | Vladimír Mrázek
PČ | Typ | Kód | Popis | MJ | Množství | J.cena [CZK] | Cena celkem [CZK] | Cenová soustava |  |  | DPH | J. Nh [h] | Nh celkem [h] | J. hmotnost [t] | Hmotnost celkem [t] | J. suť [t] | Suť Celkem [t]
Náklady soupisu celkem | [6 empty] | 0 | [5 empty] | 0 |  | 2.0022 |  | 0 |  | D | -1 | [7 empty] | 0
| D | PSV | Práce a dodávky PSV |  |  |  | 0 | [5 empty] | 0 |  | 2.0022 |  | 0 | 2 | D | 0 | ROZPOCET | [6 empty] | 0
| D | 721 | Zdravotechnika - vnitřní kanalizace |  |  |  | 0 | [5 empty] | 0 |  | 0.1944 |  | 0 | 2 | D | 1 | ROZPOCET | [6 empty] | 0
1 | K | 721174024 | Potrubí kanalizační z PP odpadní DN 75 | m | 20 |  | 0 | CS ÚRS 2022 01 |  |  | základní |  | 0 | 0.00059 | 0.0118 | 0 | 0 | 16 | K | 2 | ROZPOCET | 0 | 0 | 0 | 0 | 0 | 1 | 0 | 16 | 1397160177
| P |  | Poznámka k položce: odpadní splaškové potrubí o jmenovité světlosti včetně dodávky a montáže; Poznámka: v měrných jednotkách zahrnuto rovněž větrací potrubí | [15 empty] | P | 2
2 | K | 721174025 | Potrubí kanalizační z PP odpadní DN 110 | m | 65 |  | 0 | CS ÚRS 2022 01 |  |  | základní |  | 0 | 0.00201 | 0.13065 | 0 | 0 | 16 | K | 2 | ROZPOCET | 0 | 0 | 0 | 0 | 0 | 1 | 0 | 16 | -1747772528
| P |  | Poznámka k položce: odpadní splaškové potrubí o jmenovité světlosti včetně dodávky a montáže; Poznámka: v měrných jednotkách zahrnuto rovněž větrací potrubí | [15 empty] | P | 2
3 | K | 72117404 | Potrubí kanalizační z PP připojovací DN 32 | m | 28 |  | 0 |  |  |  | základní |  | 0 | 0.00041 | 0.01148 | 0 | 0 | 16 | K | 2 | ROZPOCET | 0 | 0 | 0 | 0 | 0 | 1 | 0 | 16 | 651803459
| P |  | Poznámka k položce: včetně spojovacího a upevňovacího materiálu | [15 empty] | P | 2
4 | K | 721174043 | Potrubí kanalizační z PP připojovací DN 50 | m | 40 |  | 0 | CS ÚRS 2022 01 |  |  | základní |  | 0 | 0.00048 | 0.0192 | 0 | 0 | 16 | K | 2 | ROZPOCET | 0 | 0 | 0 | 0 | 0 | 1 | 0 | 16 | -1988842667
| P |  | Poznámka k položce: včetně spojovacího a upevňovacího materiálu | [15 empty] | P | 2
5 | K | 721174045 | Potrubí kanalizační z PP připojovací DN 110 | m | 7 |  | 0 | CS ÚRS 2022 01 |  |  | základní |  | 0 | 0.00224 | 0.01568 | 0 | 0 | 16 | K | 2 | ROZPOCET | 0 | 0 | 0 | 0 | 0 | 1 | 0 | 16 | -323813246
| P |  | Poznámka k položce: včetně spojovacího a upevňovacího materiálu | [15 empty] | P | 2
6 | K | 721194105 | Vyvedení a upevnění odpadních výpustek DN 50 | kus | 20 |  | 0 | CS ÚRS 2022 01 |  |  | základní |  | 0 | 0 | 0 | 0 | 0 | 16 | K | 2 | ROZPOCET | 0 | 0 | 0 | 0 | 0 | 1 | 0 | 16 | 1213435547
7 | K | 721194109 | Vyvedení a upevnění odpadních výpustek DN 110 | kus | 13 |  | 0 | CS ÚRS 2022 01 |  |  | základní |  | 0 | 0 | 0 | 0 | 0 | 16 | K | 2 | ROZPOCET | 0 | 0 | 0 | 0 | 0 | 1 | 0 | 16 | 2099106672
8 | K | 72121141 | Podlahová vpust s vodorovným odtokem DN 50, mřížka nerez 115x115 mm - D+M | kus | 2 |  | 0 |  |  |  | základní |  | 0 | 0.0009 | 0.0018 | 0 | 0 | 16 | K | 2 | ROZPOCET | 0 | 0 | 0 | 0 | 0 | 1 | 0 | 16 | -1423566030
9 | K | 72121142 | Podlahová vpust se svislým odtokem DN 50/75/110, mřížka nrezová 115/115 mm - D+M | kus | 1 |  | 0 |  |  |  | základní |  | 0 | 0.0009 | 0.0009 | 0 | 0 | 16 | K | 2 | ROZPOCET | 0 | 0 | 0 | 0 | 0 | 1 | 0 | 16 | 2019876976
10 | K | 72121143 | Velkokapacitní vtok s litinovým rámem a litinovou mříží pro možnost svislého napojení DN 110/DN 160 - D+M | kus | 1 |  | 0 |  |  |  | základní |  | 0 | 0.0009 | 0.0009 | 0 | 0 | 16 | K | 2 | ROZPOCET | 0 | 0 | 0 | 0 | 0 | 1 | 0 | 16 | 1404998874
| P |  | Poznámka k položce: litinový rám o rozměru 260 / 260 mm, vtoková mříž 226 / 226 mm vč. mechanické zápachové uzávěrky - klapkou | [15 empty] | P | 2
11 | K | 72122651 | Podomítková zápachová uzávěrka DN 50 pro připojení pračky a sušičky se dvěma přípojkami 3/4" - D+M | kus | 1 |  | 0 |  |  |  | základní |  | 0 | 0.00034 | 0.00034 | 0 | 0 | 16 | K | 2 | ROZPOCET | 0 | 0 | 0 | 0 | 0 | 1 | 0 | 16 | 2036664247
12 | K | 721273153 | Hlavice ventilační polypropylen PP DN 110 | kus | 1 |  | 0 | CS ÚRS 2022 01 |  |  | základní |  | 0 | 0.00029 | 0.00029 | 0 | 0 | 16 | K | 2 | ROZPOCET | 0 | 0 | 0 | 0 | 0 | 1 | 0 | 16 | -1890896236
13 | K | 72127412 | Vnitřní přivzdušňovací ventil DN 50 podomítková verze se stavební ochrannou zátkou a krytem - D+M | kus | 2 |  | 0 |  |  |  | základní |  | 0 | 0.00017 | 0.00034 | 0 | 0 | 16 | K | 2 | ROZPOCET | 0 | 0 | 0 | 0 | 0 | 1 | 0 | 16 | 1882014102
14 | K | 72127413 | Vnitřní přivzdušňovací ventil DN 75/DN 110 s odnímatelnou mřížkou proti hmyzu, masivní těsnící deskou z pryže a dvojitou izolační stěnou s redukční vložkou - D+M | kus | 4 |  | 0 |  |  |  | základní |  | 0 | 0.00017 | 0.00068 | 0 | 0 | 16 | K | 2 | ROZPOCET | 0 | 0 | 0 | 0 | 0 | 1 | 0 | 16 | 754624021
15 | K | 72127414 | Kalich pro úkapy opatřený mechanickou zápachovou uzávěrkou k odvedení kondenzátu -DN 32 - D+M | kus | 2 |  | 0 |  |  |  | základní |  | 0 | 0.00017 | 0.00034 | 0 | 0 | 16 | K | 2 | ROZPOCET | 0 | 0 | 0 | 0 | 0 | 1 | 0 | 16 | 1514513412
16 | K | 721290111 | Zkouška těsnosti potrubí kanalizace vodou DN do 125 | m | 160 |  | 0 | CS ÚRS 2022 01 |  |  | základní |  | 0 | 0 | 0 | 0 | 0 | 16 | K | 2 | ROZPOCET | 0 | 0 | 0 | 0 | 0 | 1 | 0 | 16 | -1170348266
17 | K | 998721202 | Přesun hmot procentní pro vnitřní kanalizace v objektech v přes 6 do 12 m | % |  | 0 | 0 | CS ÚRS 2022 01 |  |  | základní |  | 0 | 0 | 0 | 0 | 0 | 16 | K | 2 | ROZPOCET | 0 | 0 | 0 | 0 | 0 | 1 | 0 | 16 | 926608441
| D | 722 | Zdravotechnika - vnitřní vodovod |  |  |  | 0 | [5 empty] | 0 |  | 0.43702 |  | 0 | 2 | D | 1 | ROZPOCET | [6 empty] | 0
18 | K | 722174001 | Potrubí vodovodní plastové PPR svar polyfúze PN 16 D 16x2,2 mm | m | 5 |  | 0 | CS ÚRS 2022 01 |  |  | základní |  | 0 | 0.00051 | 0.00255 | 0 | 0 | 16 | K | 2 | ROZPOCET | 0 | 0 | 0 | 0 | 0 | 1 | 0 | 16 | -1283067409
| P |  | Poznámka k položce: včetně dodávky, montáže a příplatku za členitý rozvod, v ceně zahrnut materiál upevňovací, spojovací, těsnící a rovněž tvarové kusy | [15 empty] | P | 2
19 | K | 722174002 | Potrubí vodovodní plastové PPR svar polyfúze PN 16 D 20x2,8 mm | m | 150 |  | 0 | CS ÚRS 2022 01 |  |  | základní |  | 0 | 0.00084 | 0.126 | 0 | 0 | 16 | K | 2 | ROZPOCET | 0 | 0 | 0 | 0 | 0 | 1 | 0 | 16 | 1922763010
| P |  | Poznámka k položce: včetně dodávky, montáže a příplatku za členitý rozvod, v ceně zahrnut materiál upevňovací, spojovací, těsnící a rovněž tvarové kusy | [15 empty] | P | 2
20 | K | 722174003 | Potrubí vodovodní plastové PPR svar polyfúze PN 16 D 25x3,5 mm | m | 45 |  | 0 | CS ÚRS 2022 01 |  |  | základní |  | 0 | 0.00116 | 0.0522 | 0 | 0 | 16 | K | 2 | ROZPOCET | 0 | 0 | 0 | 0 | 0 | 1 | 0 | 16 | -1948132518
| P |  | Poznámka k položce: včetně dodávky, montáže a příplatku za členitý rozvod, v ceně zahrnut materiál upevňovací, spojovací, těsnící a rovněž tvarové kusy | [15 empty] | P | 2
21 | K | 722174004 | Potrubí vodovodní plastové PPR svar polyfúze PN 16 D 32x4,4 mm | m | 30 |  | 0 | CS ÚRS 2022 01 |  |  | základní |  | 0 | 0.00144 | 0.0432 | 0 | 0 | 16 | K | 2 | ROZPOCET | 0 | 0 | 0 | 0 | 0 | 1 | 0 | 16 | 2126201888
| P |  | Poznámka k položce: včetně dodávky, montáže a příplatku za členitý rozvod, v ceně zahrnut materiál upevňovací, spojovací, těsnící a rovněž tvarové kusy | [15 empty] | P | 2
22 | K | 722174005 | Potrubí vodovodní plastové PPR svar polyfúze PN 16 D 40x5,5 mm | m | 12 |  | 0 | CS ÚRS 2022 01 |  |  | základní |  | 0 | 0.00281 | 0.03372 | 0 | 0 | 16 | K | 2 | ROZPOCET | 0 | 0 | 0 | 0 | 0 | 1 | 0 | 16 | -45464638
| P |  | Poznámka k položce: včetně dodávky, montáže a příplatku za členitý rozvod, v ceně zahrnut materiál upevňovací, spojovací, těsnící a rovněž tvarové kusy | [15 empty] | P | 2
23 | K | 722181251 | Ochrana vodovodního potrubí přilepenými termoizolačními trubicemi z PE tl přes 20 do 25 mm DN do 22 mm | m | 152 |  | 0 | CS ÚRS 2022 01 |  |  | základní |  | 0 | 0.0002 | 0.0304 | 0 | 0 | 16 | K | 2 | ROZPOCET | 0 | 0 | 0 | 0 | 0 | 1 | 0 | 16 | -656683805
24 | K | 722181252 | Ochrana vodovodního potrubí přilepenými termoizolačními trubicemi z PE tl přes 20 do 25 mm DN přes 22 do 45 mm | m | 13 |  | 0 | CS ÚRS 2022 01 |  |  | základní |  | 0 | 0.00024 | 0.00312 | 0 | 0 | 16 | K | 2 | ROZPOCET | 0 | 0 | 0 | 0 | 0 | 1 | 0 | 16 | -1228122586
25 | K | 722181255 | Ochrana vodovodního potrubí přilepenými termoizolačními trubicemi z PE tl přes 20 do 25 mm DN přes 89 do 110 mm | m | 3 |  | 0 | CS ÚRS 2022 01 |  |  | základní |  | 0 | 0.00044 | 0.00132 | 0 | 0 | 16 | K | 2 | ROZPOCET | 0 | 0 | 0 | 0 | 0 | 1 | 0 | 16 | 884240848
| P |  | Poznámka k položce: Termoizolační trubice osazena na splaškové odpadní potrubí v podstřešním prostoru | [15 empty] | P | 2
26 | K | 72218131 | Ochrana potrubí termoizolačními trubicemi ze syntetického kaučuku (EPDM) tl. 19 mm - d22 mm - D+M | m | 30 |  | 0 |  |  |  | základní |  | 0 | 0.00044 | 0.0132 | 0 | 0 | 16 | K | 2 | ROZPOCET | 0 | 0 | 0 | 0 | 0 | 1 | 0 | 16 | -1425747199
27 | K | 72218132 | Ochrana potrubí termoizolačními trubicemi ze syntetického kaučuku (EPDM) tl. 19 mm - d28 mm - D+M | m | 8 |  | 0 |  |  |  | základní |  | 0 | 0.00044 | 0.00352 | 0 | 0 | 16 | K | 2 | ROZPOCET | 0 | 0 | 0 | 0 | 0 | 1 | 0 | 16 | -125779072
28 | K | 72218133 | Ochrana potrubí termoizolačními trubicemi ze syntetického kaučuku (EPDM) tl. 19 mm - d35 mm - D+M | m | 17 |  | 0 |  |  |  | základní |  | 0 | 0.00044 | 0.00748 | 0 | 0 | 16 | K | 2 | ROZPOCET | 0 | 0 | 0 | 0 | 0 | 1 | 0 | 16 | -823270966
29 | K | 72218134 | Ochrana potrubí termoizolačními trubicemi ze syntetického kaučuku (EPDM) tl. 19 mm - d42 mm - D+M | m | 12 |  | 0 |  |  |  | základní |  | 0 | 0.00044 | 0.00528 | 0 | 0 | 16 | K | 2 | ROZPOCET | 0 | 0 | 0 | 0 | 0 | 1 | 0 | 16 | -1336252506
30 | K | 722190401 | Vyvedení a upevnění výpustku DN do 25 | kus | 60 |  | 0 | CS ÚRS 2022 01 |  |  | základní |  | 0 | 0 | 0 | 0 | 0 | 16 | K | 2 | ROZPOCET | 0 | 0 | 0 | 0 | 0 | 1 | 0 | 16 | 160298799
31 | K | 722212440 | Orientační štítky na zeď | soubor | 3 |  | 0 | CS ÚRS 2022 01 |  |  | základní |  | 0 | 0.00011 | 0.00033 | 0 | 0 | 16 | K | 2 | ROZPOCET | 0 | 0 | 0 | 0 | 0 | 1 | 0 | 16 | -1198714292
32 | K | 722220111 | Nástěnka pro výtokový ventil G 1/2" s jedním závitem | kus | 7 |  | 0 | CS ÚRS 2022 01 |  |  | základní |  | 0 | 0.00013 | 0.00091 | 0 | 0 | 16 | K | 2 | ROZPOCET | 0 | 0 | 0 | 0 | 0 | 1 | 0 | 16 | -1315055363
33 | K | 722220121 | Nástěnka pro baterii G 1/2" s jedním závitem | pár | 4 |  | 0 | CS ÚRS 2022 01 |  |  | základní |  | 0 | 0.00025 | 0.001 | 0 | 0 | 16 | K | 2 | ROZPOCET | 0 | 0 | 0 | 0 | 0 | 1 | 0 | 16 | -1940605453
34 | K | 722220161 | Nástěnný komplet plastový PPR PN 20 DN 20 x G 1/2" | soubor | 15 |  | 0 | CS ÚRS 2022 01 |  |  | základní |  | 0 | 0.00021 | 0.00315 | 0 | 0 | 16 | K | 2 | ROZPOCET | 0 | 0 | 0 | 0 | 0 | 1 | 0 | 16 | 380670743
35 | K | 722220162 | Nástěnný komplet plastový PPR PN 20 DN 25 x G 1/2" | soubor | 2 |  | 0 |  |  |  | základní |  | 0 | 0.00021 | 0.00042 | 0 | 0 | 16 | K | 2 | ROZPOCET | 0 | 0 | 0 | 0 | 0 | 1 | 0 | 16 | 1374570533
36 | K | 722224115 | Kohout plnicí nebo vypouštěcí G 1/2" PN 10 s jedním závitem | kus | 2 |  | 0 | CS ÚRS 2022 01 |  |  | základní |  | 0 | 0.00022 | 0.00044 | 0 | 0 | 16 | K | 2 | ROZPOCET | 0 | 0 | 0 | 0 | 0 | 1 | 0 | 16 | -536232772
37 | K | 7222242 | Armatura s jedním závitem vnitřním 3/4",závitová fitinka mosazná v podobě koncového kusu pro napojení plastové hadice průměru 20 mm osazená na pojistný ventil, včetně dodávky bez montáže | kus | 1 |  | 0 |  |  |  | základní |  | 0 | 0.00022 | 0.00022 | 0 | 0 | 16 | K | 2 | ROZPOCET | 0 | 0 | 0 | 0 | 0 | 1 | 0 | 16 | -1120145139
38 | K | 722229102 | Montáž vodovodních armatur s jedním závitem G 3/4" ostatní typ | kus | 1 |  | 0 | CS ÚRS 2022 01 |  |  | základní |  | 0 | 2e-05 | 2e-05 | 0 | 0 | 16 | K | 2 | ROZPOCET | 0 | 0 | 0 | 0 | 0 | 1 | 0 | 16 | -1822796971
39 | K | 7222301 | Kulový uzávěr vody s odvodňovacím ventilem G 1/2" - D+M | kus | 1 |  | 0 |  |  |  | základní |  | 0 | 0.00035 | 0.00035 | 0 | 0 | 16 | K | 2 | ROZPOCET | 0 | 0 | 0 | 0 | 0 | 1 | 0 | 16 | -1715227793
40 | K | 7222302 | Kulový uzávěr vody s odvodňovacím ventilem G 5/4" - D+M | kus | 1 |  | 0 |  |  |  | základní |  | 0 | 0.00035 | 0.00035 | 0 | 0 | 16 | K | 2 | ROZPOCET | 0 | 0 | 0 | 0 | 0 | 1 | 0 | 16 | -1555572124
41 | K | 722231072 | Ventil zpětný mosazný G 1/2" PN 10 do 110°C se dvěma závity | kus | 1 |  | 0 | CS ÚRS 2022 01 |  |  | základní |  | 0 | 0.00012 | 0.00012 | 0 | 0 | 16 | K | 2 | ROZPOCET | 0 | 0 | 0 | 0 | 0 | 1 | 0 | 16 | 683557929
42 | K | 722231074 | Ventil zpětný mosazný G 1" PN 10 do 110°C se dvěma závity | kus | 1 |  | 0 | CS ÚRS 2022 01 |  |  | základní |  | 0 | 0.00052 | 0.00052 | 0 | 0 | 16 | K | 2 | ROZPOCET | 0 | 0 | 0 | 0 | 0 | 1 | 0 | 16 | -326287357
43 | K | 722231075 | Ventil zpětný mosazný G 5/4" PN 10 do 110°C se dvěma závity | kus | 1 |  | 0 | CS ÚRS 2022 01 |  |  | základní |  | 0 | 0.00082 | 0.00082 | 0 | 0 | 16 | K | 2 | ROZPOCET | 0 | 0 | 0 | 0 | 0 | 1 | 0 | 16 | 1009902721
44 | K | 722232122 | Kohout kulový přímý G 1/2" PN 42 do 185°C plnoprůtokový vnitřní závit | kus | 1 |  | 0 | CS ÚRS 2022 01 |  |  | základní |  | 0 | 0.00023 | 0.00023 | 0 | 0 | 16 | K | 2 | ROZPOCET | 0 | 0 | 0 | 0 | 0 | 1 | 0 | 16 | -506060188
45 | K | 722232123 | Kohout kulový přímý G 3/4" PN 42 do 185°C plnoprůtokový vnitřní závit | kus | 4 |  | 0 | CS ÚRS 2022 01 |  |  | základní |  | 0 | 0.00035 | 0.0014 | 0 | 0 | 16 | K | 2 | ROZPOCET | 0 | 0 | 0 | 0 | 0 | 1 | 0 | 16 | -473378958
46 | K | 722232124 | Kohout kulový přímý G 1" PN 42 do 185°C plnoprůtokový vnitřní závit | kus | 2 |  | 0 | CS ÚRS 2022 01 |  |  | základní |  | 0 | 0.00055 | 0.0011 | 0 | 0 | 16 | K | 2 | ROZPOCET | 0 | 0 | 0 | 0 | 0 | 1 | 0 | 16 | -1050537086
47 | K | 722234263 | Filtr mosazný G 1/2" PN 20 do 80°C s 2x vnitřním závitem | kus | 1 |  | 0 | CS ÚRS 2022 01 |  |  | základní |  | 0 | 0.00015 | 0.00015 | 0 | 0 | 16 | K | 2 | ROZPOCET | 0 | 0 | 0 | 0 | 0 | 1 | 0 | 16 | -1423088545
48 | K | 72225111 | Plastová hadice průměru 20 mm pro odvedení kondenzátu instalovaná mezi PV a kalichem pro úkapy - D+M | m | 2 |  | 0 |  |  |  | základní |  | 0 | 0.00037 | 0.00074 | 0 | 0 | 16 | K | 2 | ROZPOCET | 0 | 0 | 0 | 0 | 0 | 1 | 0 | 16 | 1892101324
49 | K | 722262225 | Vodoměr závitový jednovtokový suchoběžný dálkový odečet do 40°C G 1/2"x 110 R80 Qn 1,6 m3/h horizont | kus | 2 |  | 0 | CS ÚRS 2022 01 |  |  | základní |  | 0 | 0.00118 | 0.00236 | 0 | 0 | 16 | K | 2 | ROZPOCET | 0 | 0 | 0 | 0 | 0 | 1 | 0 | 16 | -334453299
50 | K | 7222901 | Manometr radiální o průměru 63 mm se spodním napojením 1/4", rozsahu měření 0 - 16 bar - D+M | kus | 1 |  | 0 |  |  |  | základní |  | 0 | 0.00118 | 0.00118 | 0 | 0 | 16 | K | 2 | ROZPOCET | 0 | 0 | 0 | 0 | 0 | 1 | 0 | 16 | -647265030
51 | K | 722290215 | Zkouška těsnosti vodovodního potrubí hrdlového nebo přírubového DN do 100 | m | 242 |  | 0 | CS ÚRS 2022 01 |  |  | základní |  | 0 | 0.0004 | 0.0968 | 0 | 0 | 16 | K | 2 | ROZPOCET | 0 | 0 | 0 | 0 | 0 | 1 | 0 | 16 | 1072227909
52 | K | 722290234 | Proplach a dezinfekce vodovodního potrubí DN do 80 | m | 242 |  | 0 | CS ÚRS 2022 01 |  |  | základní |  | 0 | 1e-05 | 0.00242 | 0 | 0 | 16 | K | 2 | ROZPOCET | 0 | 0 | 0 | 0 | 0 | 1 | 0 | 16 | -491863643
53 | K | 998722202 | Přesun hmot procentní pro vnitřní vodovod v objektech v přes 6 do 12 m | % |  | 0 | 0 | CS ÚRS 2022 01 |  |  | základní |  | 0 | 0 | 0 | 0 | 0 | 16 | K | 2 | ROZPOCET | 0 | 0 | 0 | 0 | 0 | 1 | 0 | 16 | 1164993326
| D | 725 | Zdravotechnika - zařizovací předměty |  |  |  | 0 | [5 empty] | 0 |  | 1.288 |  | 0 | 2 | D | 1 | ROZPOCET | [6 empty] | 0
54 | K | 7251001 | Montáž zařizovacích předmětů | soubor | 1 |  | 0 |  |  |  | základní |  | 0 | 0.01079 | 0.01079 | 0 | 0 | 16 | K | 2 | ROZPOCET | 0 | 0 | 0 | 0 | 0 | 1 | 0 | 16 | 1688486318
55 | M | 6423001 | Keramický kombiklozet | kus | 1 |  | 0 |  |  |  | základní |  | 0 | 0.0124 | 0.0124 | 0 | 0 | 32 | M | 2 | ROZPOCET | 0 | 0 | 0 | 0 | 0 | 1 | 0 | 16 | 1309489842
| P |  | Poznámka k položce: vč. připojovacího kolene ø 100 mm a duroplastového sedátka s úchytkami z nerezu, dl. 630 mm, šířky 360 mm s hlubokým splachováním 3 - 4,5 litrů | [15 empty] | P | 2
56 | M | 6423002 | Klozet závěsný | kus | 2 |  | 0 |  |  |  | základní |  | 0 | 0.0124 | 0.0248 | 0 | 0 | 32 | M | 2 | ROZPOCET | 0 | 0 | 0 | 0 | 0 | 1 | 0 | 16 | 917984131
| P |  | Poznámka k položce: Klozet závěsný s délkou 530 mm, šířky 360 mm s hlubokým splachováním 3l - 4,5 l, předstěnová instalace pro závěsné klozety (ovládání zepředu) s obložením v instal. předstěně sdr deskami (tzv. suchý proces) včetně odpadního kolene DN 100 zahrnuta do samostatné položky, do ceny zahrnuto duroplastové sedátko s rychloupínacími kovovými úchyty, vyrovnávací páska, sada | [15 empty] | P | 2
57 | M | 6423003 | Klozet závěsný | kus | 2 |  | 0 |  |  |  | základní |  | 0 | 0.0124 | 0.0248 | 0 | 0 | 32 | M | 2 | ROZPOCET | 0 | 0 | 0 | 0 | 0 | 1 | 0 | 16 | -1779653069
| P |  | Poznámka k položce: Klozet závěsný s délkou 530 mm, šířky 360 mm s hlubokým splachováním 3l - 4,5 l, předstěnová instalace pro závěsné klozety (ovládání zepředu) s obložením v instal. předstěně sdr deskami (tzv. suchý proces) včetně odpadního kolene DN 100 zahrnuta do samostatné položky, do ceny zahrnuto duroplastové sedátko s rychloupínacími kovovými úchyty, vyrovnávací páska, sada | [15 empty] | P | 2
58 | M | 6423004 | Klozet závěsný | kus | 5 |  | 0 |  |  |  | základní |  | 0 | 0.0124 | 0.062 | 0 | 0 | 32 | M | 2 | ROZPOCET | 0 | 0 | 0 | 0 | 0 | 1 | 0 | 16 | 954854339
| P |  | Poznámka k položce: Klozet závěsný s délkou 530 mm, šířky 360 mm s hlubokým splachováním 3l - 4,5 l, předstěnová instalace pro závěsné klozety (ovládání zepředu) s obložením v instal. předstěně sdr deskami (tzv. suchý proces) včetně odpadního kolene DN 100 zahrnuta do samostatné položky, do ceny zahrnuto duroplastové sedátko s rychloupínacími kovovými úchyty, vyrovnávací páska, sada - závěsný klozet je určen pro děti I. stupně ZŠ s výškou sedu 350 mm nad úrovní čisté podlahy | [15 empty] | P | 2
59 | M | 6423005 | Keramická pisoárová mísa | kus | 3 |  | 0 |  |  |  | základní |  | 0 | 0.0124 | 0.0372 | 0 | 0 | 32 | M | 2 | ROZPOCET | 0 | 0 | 0 | 0 | 0 | 1 | 0 | 16 | -1368181187
| P |  | Poznámka k položce: Keramická pisoárová mísa s vnějším přívodem vody přes vtokovou armaturu s tlačným ventilem, gumovým těsněním, včetně podmítkové zápachové uzávěrky DN 50, výpustka k napojení odpadového sifonu vyvedena a upevněna 0,250 m nad úrovní podlahy, rozvod sv napojen ve výšce 0,850 m nad podlahou, součástí dodávky sifon + tlaková sada | [15 empty] | P | 2
60 | M | 6423006 | Keramické umyvadlo půlkulaté - š. 550 mm | kus | 12 |  | 0 |  |  |  | základní |  | 0 | 0.0124 | 0.1488 | 0 | 0 | 32 | M | 2 | ROZPOCET | 0 | 0 | 0 | 0 | 0 | 1 | 0 | 16 | 1907960738
| P |  | Poznámka k položce: Keramické umyvadlo bez výtokových armatur se zápach. uzávěrkou ø 32 mm s výškou vodního sloupce > 50 mm napojenou na neuzavíratelnou umyvadlovou výpust, připevněné ke stěně šrouby, bílé dodané s krytem na sifon šířky 550 mm a hloubky 380 mm | [15 empty] | P | 2
61 | M | 6423007 | Keramické umývátko - š. 450 mm | kus | 1 |  | 0 |  |  |  | základní |  | 0 | 0.0124 | 0.0124 | 0 | 0 | 32 | M | 2 | ROZPOCET | 0 | 0 | 0 | 0 | 0 | 1 | 0 | 16 | 1091455650
| P |  | Poznámka k položce: Keramické umývátko bez výtokových armatur, oválné se zápach. uzávěrkou ø 32 mm v chromovém provedení s výškou vodního sloupce > 50 mm připevněné ke stěně šrouby, bílé bez krytu na sifon šířky 450 mm, hl. 370 mm | [15 empty] | P | 2
62 | M | 6423008 | Keramické umývátko - š. 450 mm | kus | 2 |  | 0 |  |  |  | základní |  | 0 | 0.0124 | 0.0248 | 0 | 0 | 32 | M | 2 | ROZPOCET | 0 | 0 | 0 | 0 | 0 | 1 | 0 | 16 | -447262309
| P |  | Poznámka k položce: Keramické umývátko bez výtokových armatur, rohové š. 450 mm se zápach. uzávěrkou ø 32 mm v chromovém provedení s výškou vodního sloupce > 50 mm připevněné ke stěně šrouby, bílé bez krytu | [15 empty] | P | 2
63 | M | 6423009 | Akrylátová vana - 800 / 1800 mm | kus | 1 |  | 0 |  |  |  | základní |  | 0 | 0.0124 | 0.0124 | 0 | 0 | 32 | M | 2 | ROZPOCET | 0 | 0 | 0 | 0 | 0 | 1 | 0 | 16 | 1981204869
| P |  | Poznámka k položce: Akrylátová vana, obdélníková o rozměru 180x80 cm vč. instalačních nohou a vanové odpadní soupravy dn 50 kompatibilní s odpadními otvory ø 52 mm, bez výtokových armatur | [15 empty] | P | 2
64 | M | 6423010 | Akrylátová sprchová vanička - 1000/900 mm | kus | 1 |  | 0 |  |  |  | základní |  | 0 | 0.0124 | 0.0124 | 0 | 0 | 32 | M | 2 | ROZPOCET | 0 | 0 | 0 | 0 | 0 | 1 | 0 | 16 | -774110805
| P |  | Poznámka k položce: Akrylátová sprchová vanička, pravoúhlá o rozměru 100/90 cm dodaná se zápachovou uzávěrkou DN 50 s výškou hladiny vodního sloupce min 50 mm pro odpadní otvory Ø 90 mm a kompatibilními instalačními nohami | [15 empty] | P | 2
65 | M | 6423011 | Oboustranné posuvné dveře šířky 1100 mm | kus | 1 |  | 0 |  |  |  | základní |  | 0 | 0.0124 | 0.0124 | 0 | 0 | 32 | M | 2 | ROZPOCET | 0 | 0 | 0 | 0 | 0 | 1 | 0 | 16 | -179470165
| P |  | Poznámka k položce: (š. vstupu 43,2 cm) umožňující nastavení v rozsahu 1050 - 1100 mm výšky 190 cm, opatřené 6 mm transparentním sklem s povrchovou úpravou | [15 empty] | P | 2
66 | M | 6423012 | Jednoduchý nerezový dřez s odkapávací plochou 560/480 mm se zápachovou uzávěrkou DN 50, bez výtokových armatur, vestavěný do kuchyňské linky | kus | 3 |  | 0 |  |  |  | základní |  | 0 | 0.0124 | 0.0372 | 0 | 0 | 32 | M | 2 | ROZPOCET | 0 | 0 | 0 | 0 | 0 | 1 | 0 | 16 | -1929172763
67 | M | 6423013 | Keramická samostatně stojící výlevka | kus | 1 |  | 0 |  |  |  | základní |  | 0 | 0.0124 | 0.0124 | 0 | 0 | 32 | M | 2 | ROZPOCET | 0 | 0 | 0 | 0 | 0 | 1 | 0 | 16 | 2042197566
| P |  | Poznámka k položce: Keramická samostatně stojící výlevka s vodorovným odpadem a sklopnou plastovou mřížkou 425 mm bez výtokových amatur a splachovací nádrže, včetně odpadního kolene Ø 100 mm, instalační sady a gumové vložky - těsnícího prvku pro přívod vody | [15 empty] | P | 2
68 | M | 6423014 | Keramická závěsná výlevka se sklopnou plastovou mřížkou 425 mm bez výtokových amatur a splachovací nádrž | kus | 2 |  | 0 |  |  |  | základní |  | 0 | 0.0124 | 0.0248 | 0 | 0 | 32 | M | 2 | ROZPOCET | 0 | 0 | 0 | 0 | 0 | 1 | 0 | 16 | 921868176
69 | M | 6423015 | Pojistný ventil DN 15/DN 20 (10 bar) v rámci pojistné skupiny armatur k zásobníkovému ohřívači | kus | 1 |  | 0 |  |  |  | základní |  | 0 | 0.0124 | 0.0124 | 0 | 0 | 32 | M | 2 | ROZPOCET | 0 | 0 | 0 | 0 | 0 | 1 | 0 | 16 | -1532829876
70 | M | 6423016 | Rohový ventil, 1/2" x 3/8", materiál chromovaná mosaz | kus | 38 |  | 0 |  |  |  | základní |  | 0 | 0.0124 | 0.4712 | 0 | 0 | 32 | M | 2 | ROZPOCET | 0 | 0 | 0 | 0 | 0 | 1 | 0 | 16 | -384697280
71 | M | 6423017 | Kombinovaný rohový ventil, 1/2" x (3/4" + 3/8"), materiál chromovaná mosaz | kus | 1 |  | 0 |  |  |  | základní |  | 0 | 0.0124 | 0.0124 | 0 | 0 | 32 | M | 2 | ROZPOCET | 0 | 0 | 0 | 0 | 0 | 1 | 0 | 16 | 994771496
72 | M | 6423018 | Rohový (pračkový) ventil 1/2"x3/4 | kus | 1 |  | 0 |  |  |  | základní |  | 0 | 0.0124 | 0.0124 | 0 | 0 | 32 | M | 2 | ROZPOCET | 0 | 0 | 0 | 0 | 0 | 1 | 0 | 16 | 1042322937
73 | M | 6423019 | Nástěnná baterie s keramickou kartuší v pákovém provedení s otáčivým kulatým ústím a délkou ramínka 300 mm instalovaná k výlevkám | kus | 3 |  | 0 |  |  |  | základní |  | 0 | 0.0124 | 0.0372 | 0 | 0 | 32 | M | 2 | ROZPOCET | 0 | 0 | 0 | 0 | 0 | 1 | 0 | 16 | 234374557
74 | M | 6423020 | Stojánková páková baterie s keramickou kartuší (dřezová) s otáčivým ústím a délkou ramínka 265 mm | kus | 3 |  | 0 |  |  |  | základní |  | 0 | 0.0124 | 0.0372 | 0 | 0 | 32 | M | 2 | ROZPOCET | 0 | 0 | 0 | 0 | 0 | 1 | 0 | 16 | -231144224
75 | M | 6423021 | Baterie umyvadlová, stojánková, páková s výpustí s keramickou kartuší | kus | 15 |  | 0 |  |  |  | základní |  | 0 | 0.0124 | 0.186 | 0 | 0 | 32 | M | 2 | ROZPOCET | 0 | 0 | 0 | 0 | 0 | 1 | 0 | 16 | -1234961601
76 | M | 6423022 | Nástěnná vanová baterie, páková s keramickou kartuší s automatickým přepínačem a sprchou dl. 1,3 m o Ø 100 mm | kus | 1 |  | 0 |  |  |  | základní |  | 0 | 0.0124 | 0.0124 | 0 | 0 | 32 | M | 2 | ROZPOCET | 0 | 0 | 0 | 0 | 0 | 1 | 0 | 16 | -1347548146
77 | M | 6423023 | Nástěnná sprchová (směšovací) baterie se sprchovou růžicí Ø 200 mm a ruční sprchou Ø 100 mm s délkou hadice 1,7 m, sprchový sloup výškově nastavitelný s keramickou kartuší | kus | 1 |  | 0 |  |  |  | základní |  | 0 | 0.0124 | 0.0124 | 0 | 0 | 32 | M | 2 | ROZPOCET | 0 | 0 | 0 | 0 | 0 | 1 | 0 | 16 | -325005405
78 | M | 6423024 | Podomítková sprchová baterie, páková v chromovém provedení s připojením G1/2" v kombinaci s bidetovu sprškou obsahující ruční spršku se stop ventilem, kovovou sprch. hadici dl. 1,2 m a pevný držák ruční sprchy s keramickou kartuší | kus | 2 |  | 0 |  |  |  | základní |  | 0 | 0.0124 | 0.0248 | 0 | 0 | 32 | M | 2 | ROZPOCET | 0 | 0 | 0 | 0 | 0 | 1 | 0 | 16 | -1810595645
79 | K | 998725202 | Přesun hmot procentní pro zařizovací předměty v objektech v přes 6 do 12 m | % |  | 0 | 0 | CS ÚRS 2022 01 |  |  | základní |  | 0 | 0 | 0 | 0 | 0 | 16 | K | 2 | ROZPOCET | 0 | 0 | 0 | 0 | 0 | 1 | 0 | 16 | -1465428322
| D | 726 | Zdravotechnika - předstěnové instalace |  |  |  | 0 | [5 empty] | 0 |  | 0.0828 |  | 0 | 2 | D | 1 | ROZPOCET | [6 empty] | 0
80 | K | 726111031 | Instalační předstěna - klozet s ovládáním zepředu v 1080 mm závěsný do masivní zděné kce | soubor | 7 |  | 0 | CS ÚRS 2022 01 |  |  | základní |  | 0 | 0.0092 | 0.0644 | 0 | 0 | 16 | K | 2 | ROZPOCET | 0 | 0 | 0 | 0 | 0 | 1 | 0 | 16 | 1230350577
| P |  | Poznámka k položce: dvojí splachování, tlačítko dle výběru architekta, montážní a spoj. materiál | [15 empty] | P | 2
81 | K | 72611310 | Montážní prvek pro závěsné výlevky, 175 cm, se splachovací nádržkou pod omítku (suchý proces), včetně opláštění srd deskami - D+M | soubor | 2 |  | 0 |  |  |  | základní |  | 0 | 0.0092 | 0.0184 | 0 | 0 | 16 | K | 2 | ROZPOCET | 0 | 0 | 0 | 0 | 0 | 1 | 0 | 16 | -1563716062
82 | K | 998726212 | Přesun hmot procentní pro instalační prefabrikáty v objektech v přes 6 do 12 m | % |  | 0 | 0 | CS ÚRS 2022 01 |  |  | základní |  | 0 | 0 | 0 | 0 | 0 | 16 | K | 2 | ROZPOCET | 0 | 0 | 0 | 0 | 0 | 1 | 0 | 16 | 1332985920
| D | 729 | Zdravotechnika - ostatní |  |  |  | 0 | [5 empty] | 0 |  | 0 |  | 0 | 2 | D | 1 | ROZPOCET | [6 empty] | 0
83 | K | 729101 | Revizní dvířka o rozměru 400/600 mm - D+M | kus | 1 |  | 0 |  |  |  | základní |  | 0 | 0 | 0 | 0 | 0 | 16 | K | 2 | ROZPOCET | 0 | 0 | 0 | 0 | 0 | 1 | 0 | 16 | 115568412
| P |  | Poznámka k položce: Revizní dvířka o rozměru 40x60 cm (Š/V) z ocelového pozinkovaného plechu tl. 1 mm se zámkem proti neoprávněné manipulaci do svislých i vodorovných stavebních konstrukcí s možností otevírání na obě dvě strany, včetně čtyřhranného trnového klíče 7x7 mm | [15 empty] | P | 2
84 | K | 729102 | Expanzní tlaková nádoba s membránou, bez pojistného ventilu o objemu 8 l a provozním tlaku 10 bar s připojovacím T-kusem - D+M | kus | 1 |  | 0 |  |  |  | základní |  | 0 | 0 | 0 | 0 | 0 | 16 | K | 2 | ROZPOCET | 0 | 0 | 0 | 0 | 0 | 1 | 0 | 16 | 1769447686
85 | K | 729103 | Závitové mokroběžné cirkulační čerpadlo pro TV - D+M | kus | 1 |  | 0 |  |  |  | základní |  | 0 | 0 | 0 | 0 | 0 | 16 | K | 2 | ROZPOCET | 0 | 0 | 0 | 0 | 0 | 1 | 0 | 16 | -217753784
| P |  | Poznámka k položce: Závitové mokroběžné cirkulační čerpadlo pro TV s integrovaným termostatem, hodinami časového spínání, umožňující termickou dezinfekci, pracovní bod čerpadla 140 hodinových litrů a 0,45 m dopravní výška, připojovací rozměry 1", ,jmenovité napětí 1x230 V, rozteč mezi připojovacími hrdly 140 mm, jmenovitý výkon P2 6 W | [15 empty] | P | 2
86 | K | 729104 | Teploměr axiální s teplotním rozsahem 0°C - +120°C, zadní napojení 1/2", průměru 80 mm, včetně jímky dl. 100 mm - D+M | kus | 1 |  | 0 |  |  |  | základní |  | 0 | 0 | 0 | 0 | 0 | 16 | K | 2 | ROZPOCET | 0 | 0 | 0 | 0 | 0 | 1 | 0 | 16 | -434809210
87 | K | 729105 | Krycí mřížka plastová 300/300 mm - D+M | kus | 4 |  | 0 |  |  |  | základní |  | 0 | 0 | 0 | 0 | 0 | 16 | K | 2 | ROZPOCET | 0 | 0 | 0 | 0 | 0 | 1 | 0 | 16 | -1716498159
88 | K | 729901 | Stavební přípomoce | soubor | 1 |  | 0 |  |  |  | základní |  | 0 | 0 | 0 | 0 | 0 | 16 | K | 2 | ROZPOCET | 0 | 0 | 0 | 0 | 0 | 1 | 0 | 16 | 873150969
| P |  | Poznámka k položce: Cena zahrnuje komplexní náklady na tyto stavení činnosti včetně materiálu. Jedná se o vysekání drážek, průrazy, začištění a jiné drobné stavební činnosti, nejsou-li tyto již obsaženy v rozpočtu bouracích a stavebních prací | [15 empty] | P | 2
89 | K | 729902 | Požární ucpávky | soubor | 1 |  | 0 |  |  |  | základní |  | 0 | 0 | 0 | 0 | 0 | 16 | K | 2 | ROZPOCET | 0 | 0 | 0 | 0 | 0 | 1 | 0 | 16 | -1795463948

## 05 - PLYN
[9 empty] | >> skryté sloupce << | [9 empty] | {b9fb0ee8-66cd-4256-beb6-6b8d5c1e29a6}
2
| KRYCÍ LIST SOUPISU PRACÍ | [8 empty] | v --- níže se nacházejí doplnkové a pomocné údaje k sestavám --- v | [8 empty] | False
Stavba:
ZŠ T.G.MASARYKA NAVÝŠENÍ KAPACITY O 2 TŘÍDY (vila Pamela)
Objekt:
05 - PLYN
| KSO: |  | 801 32 |  |  | CC-CZ:
| Místo: |  | Ruzyňská 26/253, Praha 6 - Ruzyně |  |  | Datum: | 2. 11. 2021
| Zadavatel: |  |  |  |  | IČ:
|  | MĚSTSKÁ ČÁST PRAHA 6 |  |  |  | DIČ:
| Uchazeč: |  |  |  |  | IČ: | Vyplň údaj
|  | Vyplň údaj |  |  |  | DIČ: | Vyplň údaj
| Projektant: |  |  |  |  | IČ:
|  | QUADRA PROJECT s.r.o. |  |  |  | DIČ:
| Zpracovatel: |  |  |  |  | IČ:
|  | Vladimír Mrázek |  |  |  | DIČ:
Poznámka:
| Cena bez DPH | [5 empty] | 0
|  |  | Základ daně |  |  | Sazba daně | Výše daně
| DPH | základní | 0 |  |  | 21% | 0
|  | snížená | 0 |  |  | 15% | 0
|  | zákl. přenesená | 0 |  |  | 21% | 0
|  | sníž. přenesená | 0 |  |  | 15% | 0
|  | nulová | 0 |  |  | 0% | 0
| Cena s DPH |  |  | v | CZK |  | 0
| Projektant |  |  | Zpracovatel
| Datum a podpis: |  | Razítko | Datum a podpis: |  |  | Razítko
| Objednavatel |  |  | Uchazeč
| Datum a podpis: |  | Razítko | Datum a podpis: |  |  | Razítko
REKAPITULACE ČLENĚNÍ SOUPISU PRACÍ
Stavba:
ZŠ T.G.MASARYKA NAVÝŠENÍ KAPACITY O 2 TŘÍDY (vila Pamela)
Objekt:
05 - PLYN
Místo: |  |  | Ruzyňská 26/253, Praha 6 - Ruzyně |  |  | Datum: | 2. 11. 2021
Zadavatel: |  |  | MĚSTSKÁ ČÁST PRAHA 6 |  |  | Projektant: | QUADRA PROJECT s.r.o.
Uchazeč: |  |  | Vyplň údaj |  |  | Zpracovatel: | Vladimír Mrázek
Kód dílu - Popis | [6 empty] | Cena celkem [CZK]
Náklady ze soupisu prací | [6 empty] | 0 | [12 empty] | -1
| PSV - Práce a dodávky PSV | [5 empty] | 0
| 723 - Zdravotechnika - vnitřní plynovod | [5 empty] | 0
SOUPIS PRACÍ
Stavba:
ZŠ T.G.MASARYKA NAVÝŠENÍ KAPACITY O 2 TŘÍDY (vila Pamela)
Objekt:
05 - PLYN
Místo: |  |  | Ruzyňská 26/253, Praha 6 - Ruzyně |  |  | Datum: | 2. 11. 2021
Zadavatel: |  |  | MĚSTSKÁ ČÁST PRAHA 6 |  |  | Projektant: | QUADRA PROJECT s.r.o.
Uchazeč: |  |  | Vyplň údaj |  |  | Zpracovatel: | Vladimír Mrázek
PČ | Typ | Kód | Popis | MJ | Množství | J.cena [CZK] | Cena celkem [CZK] | Cenová soustava |  |  | DPH | J. Nh [h] | Nh celkem [h] | J. hmotnost [t] | Hmotnost celkem [t] | J. suť [t] | Suť Celkem [t]
Náklady soupisu celkem | [6 empty] | 0 | [5 empty] | 0 |  | 0.00882 |  | 0 |  | D | -1 | [7 empty] | 0
| D | PSV | Práce a dodávky PSV |  |  |  | 0 | [5 empty] | 0 |  | 0.00882 |  | 0 | 2 | D | 0 | ROZPOCET | [6 empty] | 0
| D | 723 | Zdravotechnika - vnitřní plynovod |  |  |  | 0 | [5 empty] | 0 |  | 0.00882 |  | 0 | 2 | D | 1 | ROZPOCET | [6 empty] | 0
1 | K | 7231001 | demontáž a zpětná montáž přípojného plynovodního potrubí v délce 10m k plynoměru 1PP z důvodu nové stropní desky nad 1PP (ohlášení provozovateli plynovodu) | soubor | 1 |  | 0 |  |  |  | základní |  | 0 | 0.00147 | 0.00147 | 0 | 0 | 16 | K | 2 | ROZPOCET | 0 | 0 | 0 | 0 | 0 | 1 | 0 | 16 | -1023761697
2 | K | 7231002 | demontáž přípojného plynovodního potrubí k plynoměru ve 3.NP a zaslepení za T-kusem na počátku tohoto úseku v technické místnosti | soubor | 1 |  | 0 |  |  |  | základní |  | 0 | 0.00147 | 0.00147 | 0 | 0 | 16 | K | 2 | ROZPOCET | 0 | 0 | 0 | 0 | 0 | 1 | 0 | 16 | 582536333
3 | K | 7231003 | napojení nového plynového kotle vč. nového plynového kulového uzávěru DN 25 od plynoměru v délce 4m | soubor | 1 |  | 0 |  |  |  | základní |  | 0 | 0.00147 | 0.00147 | 0 | 0 | 16 | K | 2 | ROZPOCET | 0 | 0 | 0 | 0 | 0 | 1 | 0 | 16 | 1504931780
4 | K | 7231004 | koordinace nových rozvodů ZTI a vytápění s plynovým rozvodem od plynoměru ke kotli v t.m. | soubor | 1 |  | 0 |  |  |  | základní |  | 0 | 0.00147 | 0.00147 | 0 | 0 | 16 | K | 2 | ROZPOCET | 0 | 0 | 0 | 0 | 0 | 1 | 0 | 16 | -1729410540
5 | K | 7231101 | Uvedení do provozu | soubor | 1 |  | 0 |  |  |  | základní |  | 0 | 0.00147 | 0.00147 | 0 | 0 | 16 | K | 2 | ROZPOCET | 0 | 0 | 0 | 0 | 0 | 1 | 0 | 16 | 1707583506
6 | K | 7231102 | Revize | soubor | 1 |  | 0 |  |  |  | základní |  | 0 | 0.00147 | 0.00147 | 0 | 0 | 16 | K | 2 | ROZPOCET | 0 | 0 | 0 | 0 | 0 | 1 | 0 | 16 | -1642008

## 06 - VYTÁPĚNÍ
[9 empty] | >> skryté sloupce << | [9 empty] | {7ab57d86-b8e4-4d98-b5e6-e7824a61b9be}
2
| KRYCÍ LIST SOUPISU PRACÍ | [8 empty] | v --- níže se nacházejí doplnkové a pomocné údaje k sestavám --- v | [8 empty] | False
Stavba:
ZŠ T.G.MASARYKA NAVÝŠENÍ KAPACITY O 2 TŘÍDY (vila Pamela)
Objekt:
06 - VYTÁPĚNÍ
| KSO: |  | 801 32 |  |  | CC-CZ:
| Místo: |  | Ruzyňská 26/253, Praha 6 - Ruzyně |  |  | Datum: | 2. 11. 2021
| Zadavatel: |  |  |  |  | IČ:
|  | MĚSTSKÁ ČÁST PRAHA 6 |  |  |  | DIČ:
| Uchazeč: |  |  |  |  | IČ: | Vyplň údaj
|  | Vyplň údaj |  |  |  | DIČ: | Vyplň údaj
| Projektant: |  |  |  |  | IČ:
|  | QUADRA PROJECT s.r.o. |  |  |  | DIČ:
| Zpracovatel: |  |  |  |  | IČ:
|  | Vladimír Mrázek |  |  |  | DIČ:
Poznámka:
| Cena bez DPH | [5 empty] | 0
|  |  | Základ daně |  |  | Sazba daně | Výše daně
| DPH | základní | 0 |  |  | 21% | 0
|  | snížená | 0 |  |  | 15% | 0
|  | zákl. přenesená | 0 |  |  | 21% | 0
|  | sníž. přenesená | 0 |  |  | 15% | 0
|  | nulová | 0 |  |  | 0% | 0
| Cena s DPH |  |  | v | CZK |  | 0
| Projektant |  |  | Zpracovatel
| Datum a podpis: |  | Razítko | Datum a podpis: |  |  | Razítko
| Objednavatel |  |  | Uchazeč
| Datum a podpis: |  | Razítko | Datum a podpis: |  |  | Razítko
REKAPITULACE ČLENĚNÍ SOUPISU PRACÍ
Stavba:
ZŠ T.G.MASARYKA NAVÝŠENÍ KAPACITY O 2 TŘÍDY (vila Pamela)
Objekt:
06 - VYTÁPĚNÍ
Místo: |  |  | Ruzyňská 26/253, Praha 6 - Ruzyně |  |  | Datum: | 2. 11. 2021
Zadavatel: |  |  | MĚSTSKÁ ČÁST PRAHA 6 |  |  | Projektant: | QUADRA PROJECT s.r.o.
Uchazeč: |  |  | Vyplň údaj |  |  | Zpracovatel: | Vladimír Mrázek
Kód dílu - Popis | [6 empty] | Cena celkem [CZK]
Náklady ze soupisu prací | [6 empty] | 0 | [12 empty] | -1
| PSV - Práce a dodávky PSV | [5 empty] | 0
| 713 - Izolace tepelné | [5 empty] | 0
| 731 - Ústřední vytápění - kotelny | [5 empty] | 0
| 732 - Ústřední vytápění - strojovny | [5 empty] | 0
| 733 - Ústřední vytápění - rozvodné potrubí | [5 empty] | 0
| 734 - Ústřední vytápění - armatury | [5 empty] | 0
| 735 - Ústřední vytápění - otopná tělesa | [5 empty] | 0
| 739 - Ústřední vytápění - ostatní | [5 empty] | 0
SOUPIS PRACÍ
Stavba:
ZŠ T.G.MASARYKA NAVÝŠENÍ KAPACITY O 2 TŘÍDY (vila Pamela)
Objekt:
06 - VYTÁPĚNÍ
Místo: |  |  | Ruzyňská 26/253, Praha 6 - Ruzyně |  |  | Datum: | 2. 11. 2021
Zadavatel: |  |  | MĚSTSKÁ ČÁST PRAHA 6 |  |  | Projektant: | QUADRA PROJECT s.r.o.
Uchazeč: |  |  | Vyplň údaj |  |  | Zpracovatel: | Vladimír Mrázek
PČ | Typ | Kód | Popis | MJ | Množství | J.cena [CZK] | Cena celkem [CZK] | Cenová soustava |  |  | DPH | J. Nh [h] | Nh celkem [h] | J. hmotnost [t] | Hmotnost celkem [t] | J. suť [t] | Suť Celkem [t]
Náklady soupisu celkem | [6 empty] | 0 | [5 empty] | 0 |  | 4.3901 |  | 0 |  | D | -1 | [7 empty] | 0
| D | PSV | Práce a dodávky PSV |  |  |  | 0 | [5 empty] | 0 |  | 4.3901 |  | 0 | 2 | D | 0 | ROZPOCET | [6 empty] | 0
| D | 713 | Izolace tepelné |  |  |  | 0 | [5 empty] | 0 |  | 0.03171 |  | 0 | 2 | D | 1 | ROZPOCET | [6 empty] | 0
1 | K | 71347121 | Montáž tepelné izolace potrubí snímatelnými pouzdry | m | 452 |  | 0 |  |  |  | základní |  | 0 | 0 | 0 | 0 | 0 | 16 | K | 2 | ROZPOCET | 0 | 0 | 0 | 0 | 0 | 1 | 0 | 16 | 2129310192
2 | M | 2717001 | Tepelná izolace - polyethylenová TI se strukturou uzavřených buněk - d15 -> tl. = 13 mm | m | 252 |  | 0 |  |  |  | základní |  | 0 | 7e-05 | 0.01764 | 0 | 0 | 32 | M | 2 | ROZPOCET | 0 | 0 | 0 | 0 | 0 | 1 | 0 | 16 | -1362897701
3 | M | 2717002 | Tepelná izolace - polyethylenová TI se strukturou uzavřených buněk - d15 -> tl. = 30 mm | m | 9 |  | 0 |  |  |  | základní |  | 0 | 7e-05 | 0.00063 | 0 | 0 | 32 | M | 2 | ROZPOCET | 0 | 0 | 0 | 0 | 0 | 1 | 0 | 16 | -481762997
4 | M | 2717003 | Tepelná izolace - polyethylenová TI se strukturou uzavřených buněk - d18 -> tl. = 13 mm | m | 32 |  | 0 |  |  |  | základní |  | 0 | 7e-05 | 0.00224 | 0 | 0 | 32 | M | 2 | ROZPOCET | 0 | 0 | 0 | 0 | 0 | 1 | 0 | 16 | 813973447
5 | M | 2717004 | Tepelná izolace - polyethylenová TI se strukturou uzavřených buněk - d18 -> tl. = 30 mm | m | 17 |  | 0 |  |  |  | základní |  | 0 | 7e-05 | 0.00119 | 0 | 0 | 32 | M | 2 | ROZPOCET | 0 | 0 | 0 | 0 | 0 | 1 | 0 | 16 | 1754125784
6 | M | 2717005 | Tepelná izolace - polyethylenová TI se strukturou uzavřených buněk - d22 -> tl. = 13 mm | m | 96 |  | 0 |  |  |  | základní |  | 0 | 7e-05 | 0.00672 | 0 | 0 | 32 | M | 2 | ROZPOCET | 0 | 0 | 0 | 0 | 0 | 1 | 0 | 16 | 221670329
7 | M | 2717006 | Tepelná izolace - polyethylenová TI se strukturou uzavřených buněk - d22 -> tl. = 30 mm | m | 14 |  | 0 |  |  |  | základní |  | 0 | 7e-05 | 0.00098 | 0 | 0 | 32 | M | 2 | ROZPOCET | 0 | 0 | 0 | 0 | 0 | 1 | 0 | 16 | -220992323
8 | M | 2717007 | Tepelná izolace - polyethylenová TI se strukturou uzavřených buněk - d28 -> tl. = 13 mm | m | 11 |  | 0 |  |  |  | základní |  | 0 | 7e-05 | 0.00077 | 0 | 0 | 32 | M | 2 | ROZPOCET | 0 | 0 | 0 | 0 | 0 | 1 | 0 | 16 | 1865364526
9 | M | 2717008 | Tepelná izolace - polyethylenová TI se strukturou uzavřených buněk - d28 -> tl. = 30 mm | m | 4 |  | 0 |  |  |  | základní |  | 0 | 7e-05 | 0.00028 | 0 | 0 | 32 | M | 2 | ROZPOCET | 0 | 0 | 0 | 0 | 0 | 1 | 0 | 16 | -82899615
10 | M | 2717009 | Tepelná izolace - polyethylenová TI se strukturou uzavřených buněk - d35 -> tl. = 30 mm | m | 12 |  | 0 |  |  |  | základní |  | 0 | 7e-05 | 0.00084 | 0 | 0 | 32 | M | 2 | ROZPOCET | 0 | 0 | 0 | 0 | 0 | 1 | 0 | 16 | -1188634047
11 | M | 2717010 | Tepelná izolace - polyethylenová TI se strukturou uzavřených buněk - d42 -> tl. = 30 mm | m | 6 |  | 0 |  |  |  | základní |  | 0 | 7e-05 | 0.00042 | 0 | 0 | 32 | M | 2 | ROZPOCET | 0 | 0 | 0 | 0 | 0 | 1 | 0 | 16 | 409410937
12 | K | 998713202 | Přesun hmot procentní pro izolace tepelné v objektech v přes 6 do 12 m | % |  | 0 | 0 | CS ÚRS 2022 01 |  |  | základní |  | 0 | 0 | 0 | 0 | 0 | 16 | K | 2 | ROZPOCET | 0 | 0 | 0 | 0 | 0 | 1 | 0 | 16 | 1430879700
| D | 731 | Ústřední vytápění - kotelny |  |  |  | 0 | [5 empty] | 0 |  | 1.2978 |  | 0 | 2 | D | 1 | ROZPOCET | [6 empty] | 0
13 | K | 731244494 | Montáž kotle ocelového závěsného na plyn kondenzačního o výkonu přes 28 do 50 kW | soubor | 1 |  | 0 | CS ÚRS 2022 01 |  |  | základní |  | 0 | 0.00261 | 0.00261 | 0 | 0 | 16 | K | 2 | ROZPOCET | 0 | 0 | 0 | 0 | 0 | 1 | 0 | 16 | 98634649
14 | M | 48417001 | elektrokotel závěsný přímotopný 4kW | kus | 1 |  | 0 | CS ÚRS 2022 01 |  |  | základní |  | 0 | 0.026 | 0.026 | 0 | 0 | 32 | M | 2 | ROZPOCET | 0 | 0 | 0 | 0 | 0 | 1 | 0 | 16 | -1891594707
| P |  | Poznámka k položce: sezónní energetická účinnost vytápění místností 94%, účinnost A, modulace výkonu až 1:10 | [15 empty] | P | 2
15 | K | 7312491 | Montáž příslušenství | soubor | 1 |  | 0 |  |  |  | základní |  | 0 | 0.00261 | 0.00261 | 0 | 0 | 16 | K | 2 | ROZPOCET | 0 | 0 | 0 | 0 | 0 | 1 | 0 | 16 | -1656294935
16 | M | 484501 | ekvitermní regulace pro 3 otopné okruhy (2x směšovaný+ 1x nesměšovaný) vč. spínacích modulů | soubor | 1 |  | 0 |  |  |  | základní |  | 0 | 0.158 | 0.158 | 0 | 0 | 32 | M | 2 | ROZPOCET | 0 | 0 | 0 | 0 | 0 | 1 | 0 | 16 | 379641536
17 | M | 484502 | kompaktní rozdělovač/sběrač pro 3 otopné okruhy | kus | 1 |  | 0 |  |  |  | základní |  | 0 | 0.158 | 0.158 | 0 | 0 | 32 | M | 2 | ROZPOCET | 0 | 0 | 0 | 0 | 0 | 1 | 0 | 16 | -1455167951
18 | M | 484503 | termohydraulický rozdělovač "THR" - velikost dle dodavatele kotle | kus | 1 |  | 0 |  |  |  | základní |  | 0 | 0.158 | 0.158 | 0 | 0 | 32 | M | 2 | ROZPOCET | 0 | 0 | 0 | 0 | 0 | 1 | 0 | 16 | -338746097
19 | M | 484504 | čidlo teploty na "THR" | kus | 1 |  | 0 |  |  |  | základní |  | 0 | 0.158 | 0.158 | 0 | 0 | 32 | M | 2 | ROZPOCET | 0 | 0 | 0 | 0 | 0 | 1 | 0 | 16 | -1880356890
20 | M | 484505 | čidlo teploty venkovního vzduchu | kus | 1 |  | 0 |  |  |  | základní |  | 0 | 0.158 | 0.158 | 0 | 0 | 32 | M | 2 | ROZPOCET | 0 | 0 | 0 | 0 | 0 | 1 | 0 | 16 | -1532374282
21 | M | 484506 | prostorový termostat kompatibilní s ekvitermním regulátorem | kus | 2 |  | 0 |  |  |  | základní |  | 0 | 0.158 | 0.316 | 0 | 0 | 32 | M | 2 | ROZPOCET | 0 | 0 | 0 | 0 | 0 | 1 | 0 | 16 | 2082241569
22 | M | 484507 | stacionární tlaková expanzní nádoba o objemu 50 litrů vč. uzávěru 1" s vypouštěním 1/2" | kus | 1 |  | 0 |  |  |  | základní |  | 0 | 0.158 | 0.158 | 0 | 0 | 32 | M | 2 | ROZPOCET | 0 | 0 | 0 | 0 | 0 | 1 | 0 | 16 | -480965527
23 | K | 7312501 | koaxiální odkouření a přívod vzduchu potrubím 80/125 - vodorovný 1,5 m + 2xkoleno 90°+ svisle 14 m - od plyn. kotle až nad střechu vč. střešní průchodky a typové ukončovací hlavice | soubor | 1 |  | 0 |  |  |  | základní |  | 0 | 0.00261 | 0.00261 | 0 | 0 | 16 | K | 2 | ROZPOCET | 0 | 0 | 0 | 0 | 0 | 1 | 0 | 16 | 1781317627
24 | K | 998731202 | Přesun hmot procentní pro kotelny v objektech v přes 6 do 12 m | % |  | 0 | 0 | CS ÚRS 2022 01 |  |  | základní |  | 0 | 0 | 0 | 0 | 0 | 16 | K | 2 | ROZPOCET | 0 | 0 | 0 | 0 | 0 | 1 | 0 | 16 | 321170069
| D | 732 | Ústřední vytápění - strojovny |  |  |  | 0 | [5 empty] | 0 |  | 0.15805 |  | 0 | 2 | D | 1 | ROZPOCET | [6 empty] | 0
25 | K | 7322103 | Montáž ohříváků vody zásobníkových do 200 litrů | soubor | 1 |  | 0 |  |  |  | základní |  | 0 | 5e-05 | 5e-05 | 0 | 0 | 16 | K | 2 | ROZPOCET | 0 | 0 | 0 | 0 | 0 | 1 | 0 | 16 | 201736475
26 | M | 484401 | nepřímotopný zásobník TV o objemu cca 117 litrů | kus | 1 |  | 0 |  |  |  | základní |  | 0 | 0.158 | 0.158 | 0 | 0 | 32 | M | 2 | ROZPOCET | 0 | 0 | 0 | 0 | 0 | 1 | 0 | 16 | 1852846210
| P |  | Poznámka k položce: smaltovaný, hranatý, od stejného výrobce jakozávěsný plynový kondenzační kotel, vestavné ochranné anody zajišťující splnění ekologických požadavků a dosažení vysoké životnosti, ERP=B | [15 empty] | P | 2
27 | K | 998732202 | Přesun hmot procentní pro strojovny v objektech v přes 6 do 12 m | % |  | 0 | 0 | CS ÚRS 2022 01 |  |  | základní |  | 0 | 0 | 0 | 0 | 0 | 16 | K | 2 | ROZPOCET | 0 | 0 | 0 | 0 | 0 | 1 | 0 | 16 | -1481624752
| D | 733 | Ústřední vytápění - rozvodné potrubí |  |  |  | 0 | [5 empty] | 0 |  | 0.28088 |  | 0 | 2 | D | 1 | ROZPOCET | [6 empty] | 0
28 | K | 733223102 | Potrubí měděné tvrdé spojované měkkým pájením D 15x1 mm | m | 261 |  | 0 | CS ÚRS 2022 01 |  |  | základní |  | 0 | 0.00047 | 0.12267 | 0 | 0 | 16 | K | 2 | ROZPOCET | 0 | 0 | 0 | 0 | 0 | 1 | 0 | 16 | 159112596
| P |  | Poznámka k položce: vč tvarovek | [15 empty] | P | 2
29 | K | 733223103 | Potrubí měděné tvrdé spojované měkkým pájením D 18x1 mm | m | 48 |  | 0 | CS ÚRS 2022 01 |  |  | základní |  | 0 | 0.00058 | 0.02784 | 0 | 0 | 16 | K | 2 | ROZPOCET | 0 | 0 | 0 | 0 | 0 | 1 | 0 | 16 | 1797533760
| P |  | Poznámka k položce: vč tvarovek | [15 empty] | P | 2
30 | K | 733223104 | Potrubí měděné tvrdé spojované měkkým pájením D 22x1 mm | m | 110 |  | 0 | CS ÚRS 2022 01 |  |  | základní |  | 0 | 0.00073 | 0.0803 | 0 | 0 | 16 | K | 2 | ROZPOCET | 0 | 0 | 0 | 0 | 0 | 1 | 0 | 16 | 205672605
| P |  | Poznámka k položce: vč tvarovek | [15 empty] | P | 2
31 | K | 733223105 | Potrubí měděné tvrdé spojované měkkým pájením D 28x1,5 mm | m | 15 |  | 0 | CS ÚRS 2022 01 |  |  | základní |  | 0 | 0.00127 | 0.01905 | 0 | 0 | 16 | K | 2 | ROZPOCET | 0 | 0 | 0 | 0 | 0 | 1 | 0 | 16 | -1774247654
| P |  | Poznámka k položce: vč tvarovek | [15 empty] | P | 2
32 | K | 733223106 | Potrubí měděné tvrdé spojované měkkým pájením D 35x1,5 mm | m | 12 |  | 0 | CS ÚRS 2022 01 |  |  | základní |  | 0 | 0.00159 | 0.01908 | 0 | 0 | 16 | K | 2 | ROZPOCET | 0 | 0 | 0 | 0 | 0 | 1 | 0 | 16 | -62814547
| P |  | Poznámka k položce: vč tvarovek | [15 empty] | P | 2
33 | K | 733223107 | Potrubí měděné tvrdé spojované měkkým pájením D 42x1,5 mm | m | 6 |  | 0 | CS ÚRS 2022 01 |  |  | základní |  | 0 | 0.00199 | 0.01194 | 0 | 0 | 16 | K | 2 | ROZPOCET | 0 | 0 | 0 | 0 | 0 | 1 | 0 | 16 | 857411190
| P |  | Poznámka k položce: vč tvarovek | [15 empty] | P | 2
34 | K | 998733202 | Přesun hmot procentní pro rozvody potrubí v objektech v přes 6 do 12 m | % |  | 0 | 0 | CS ÚRS 2022 01 |  |  | základní |  | 0 | 0 | 0 | 0 | 0 | 16 | K | 2 | ROZPOCET | 0 | 0 | 0 | 0 | 0 | 1 | 0 | 16 | -1802088928
| D | 734 | Ústřední vytápění - armatury |  |  |  | 0 | [5 empty] | 0 |  | 0.31318 |  | 0 | 2 | D | 1 | ROZPOCET | [6 empty] | 0
35 | K | 7341001 | Montáž vyvažovacích ventilů | kus | 2 |  | 0 |  |  |  | základní |  | 0 | 0.00167 | 0.00334 | 0 | 0 | 16 | K | 2 | ROZPOCET | 0 | 0 | 0 | 0 | 0 | 1 | 0 | 16 | -1529328453
36 | M | 5512001 | vyvažovací ventil (DN 15, Kvs= 2,3 m3/h, PN 25) | kus | 1 |  | 0 |  |  |  | základní |  | 0 | 0.00125 | 0.00125 | 0 | 0 | 32 | M | 2 | ROZPOCET | 0 | 0 | 0 | 0 | 0 | 1 | 0 | 16 | -588740357
37 | M | 5512002 | vyvažovací ventil (DN 25, Kvs= 8,43 m3/h, PN 25) | kus | 1 |  | 0 |  |  |  | základní |  | 0 | 0.00125 | 0.00125 | 0 | 0 | 32 | M | 2 | ROZPOCET | 0 | 0 | 0 | 0 | 0 | 1 | 0 | 16 | 873521387
38 | K | 7341002 | Montáž směšovacích ventilů | kus | 2 |  | 0 |  |  |  | základní |  | 0 | 0.00167 | 0.00334 | 0 | 0 | 16 | K | 2 | ROZPOCET | 0 | 0 | 0 | 0 | 0 | 1 | 0 | 16 | 1645324398
39 | M | 5512003 | 3cestný směšovací ventil (DN 20, Kvs= 2,5 m3/h) s pohonem | kus | 1 |  | 0 |  |  |  | základní |  | 0 | 0.00125 | 0.00125 | 0 | 0 | 32 | M | 2 | ROZPOCET | 0 | 0 | 0 | 0 | 0 | 1 | 0 | 16 | -1060371236
40 | M | 5512004 | 3cestný směšovací ventil (DN 25, Kvs= 10 m3/h) s pohonem | kus | 1 |  | 0 |  |  |  | základní |  | 0 | 0.00125 | 0.00125 | 0 | 0 | 32 | M | 2 | ROZPOCET | 0 | 0 | 0 | 0 | 0 | 1 | 0 | 16 | -2086581480
41 | K | 7341003 | Montáž kulových uzávěrů a zpětných klapek | kus | 23 |  | 0 |  |  |  | základní |  | 0 | 0.00167 | 0.03841 | 0 | 0 | 16 | K | 2 | ROZPOCET | 0 | 0 | 0 | 0 | 0 | 1 | 0 | 16 | -344721414
42 | M | 5512005 | kulový uzávěr 3/4" | kus | 4 |  | 0 |  |  |  | základní |  | 0 | 0.00125 | 0.005 | 0 | 0 | 32 | M | 2 | ROZPOCET | 0 | 0 | 0 | 0 | 0 | 1 | 0 | 16 | -1755718408
43 | M | 5512006 | kulový uzávěr 1" | kus | 6 |  | 0 |  |  |  | základní |  | 0 | 0.00125 | 0.0075 | 0 | 0 | 32 | M | 2 | ROZPOCET | 0 | 0 | 0 | 0 | 0 | 1 | 0 | 16 | 434532308
44 | M | 5512007 | kulový uzávěr 5/4" | kus | 4 |  | 0 |  |  |  | základní |  | 0 | 0.00125 | 0.005 | 0 | 0 | 32 | M | 2 | ROZPOCET | 0 | 0 | 0 | 0 | 0 | 1 | 0 | 16 | 1151412633
45 | M | 5512008 | kulový uzávěr 6/4" | kus | 6 |  | 0 |  |  |  | základní |  | 0 | 0.00125 | 0.0075 | 0 | 0 | 32 | M | 2 | ROZPOCET | 0 | 0 | 0 | 0 | 0 | 1 | 0 | 16 | -1112516669
46 | M | 5512009 | zpětná klapka 3/4" | kus | 1 |  | 0 |  |  |  | základní |  | 0 | 0.00125 | 0.00125 | 0 | 0 | 32 | M | 2 | ROZPOCET | 0 | 0 | 0 | 0 | 0 | 1 | 0 | 16 | 2067898392
47 | M | 5512010 | zpětná klapka 1" | kus | 1 |  | 0 |  |  |  | základní |  | 0 | 0.00125 | 0.00125 | 0 | 0 | 32 | M | 2 | ROZPOCET | 0 | 0 | 0 | 0 | 0 | 1 | 0 | 16 | 1569373819
48 | M | 5512011 | zpětná klapka 5/4" | kus | 1 |  | 0 |  |  |  | základní |  | 0 | 0.00125 | 0.00125 | 0 | 0 | 32 | M | 2 | ROZPOCET | 0 | 0 | 0 | 0 | 0 | 1 | 0 | 16 | -1214347665
49 | K | 7341004 | Montáž měřičů tepla | kus | 3 |  | 0 |  |  |  | základní |  | 0 | 0.00167 | 0.00501 | 0 | 0 | 16 | K | 2 | ROZPOCET | 0 | 0 | 0 | 0 | 0 | 1 | 0 | 16 | -1369339947
50 | M | 5512012 | kalorimetrický měřič tepla (DN 20, Kvs= 3 m3/h, Qd= 0,6 m3/h) | kus | 2 |  | 0 |  |  |  | základní |  | 0 | 0.00125 | 0.0025 | 0 | 0 | 32 | M | 2 | ROZPOCET | 0 | 0 | 0 | 0 | 0 | 1 | 0 | 16 | -1335317172
51 | M | 5512013 | kalorimetrický měřič tepla (DN 25, Kvs= 15 m3/h, Qd= 2,5 m3/h) | kus | 1 |  | 0 |  |  |  | základní |  | 0 | 0.00125 | 0.00125 | 0 | 0 | 32 | M | 2 | ROZPOCET | 0 | 0 | 0 | 0 | 0 | 1 | 0 | 16 | -1453460054
52 | K | 7341005 | Montáž oběhových čerpadel | kus | 3 |  | 0 |  |  |  | základní |  | 0 | 0.00167 | 0.00501 | 0 | 0 | 16 | K | 2 | ROZPOCET | 0 | 0 | 0 | 0 | 0 | 1 | 0 | 16 | -1072431006
53 | M | 5512014 | oběhové čerpadlo DN 20 - regulace otáček na dPp (435 kg/h při 18 kPa) | kus | 1 |  | 0 |  |  |  | základní |  | 0 | 0.00125 | 0.00125 | 0 | 0 | 32 | M | 2 | ROZPOCET | 0 | 0 | 0 | 0 | 0 | 1 | 0 | 16 | 935438194
54 | M | 5512015 | oběhové čerpadlo DN 25 - regulace otáček na dPp (1675 kg/h při 18 kPa) | kus | 1 |  | 0 |  |  |  | základní |  | 0 | 0.00125 | 0.00125 | 0 | 0 | 32 | M | 2 | ROZPOCET | 0 | 0 | 0 | 0 | 0 | 1 | 0 | 16 | 158134681
55 | M | 5512016 | oběhové čerpadlo DN 25 | kus | 1 |  | 0 |  |  |  | základní |  | 0 | 0.00125 | 0.00125 | 0 | 0 | 32 | M | 2 | ROZPOCET | 0 | 0 | 0 | 0 | 0 | 1 | 0 | 16 | -8319022
56 | K | 7341006 | Montáž armatur otopných těles | soubor | 45 |  | 0 |  |  |  | základní |  | 0 | 0.00167 | 0.07515 | 0 | 0 | 16 | K | 2 | ROZPOCET | 0 | 0 | 0 | 0 | 0 | 1 | 0 | 16 | -417878070
57 | M | 5512017 | termostatická hlavice | kus | 45 |  | 0 |  |  |  | základní |  | 0 | 0.00125 | 0.05625 | 0 | 0 | 32 | M | 2 | ROZPOCET | 0 | 0 | 0 | 0 | 0 | 1 | 0 | 16 | 1000955158
58 | M | 5512018 | "H" šroubení (DN 15, Kvs= 1,48 m3/h) - rohové | kus | 43 |  | 0 |  |  |  | základní |  | 0 | 0.00125 | 0.05375 | 0 | 0 | 32 | M | 2 | ROZPOCET | 0 | 0 | 0 | 0 | 0 | 1 | 0 | 16 | 904676932
59 | M | 5512019 | "H" ventil (DN 15, Kvs= 0,6 m3/h) - rohový | kus | 2 |  | 0 |  |  |  | základní |  | 0 | 0.00125 | 0.0025 | 0 | 0 | 32 | M | 2 | ROZPOCET | 0 | 0 | 0 | 0 | 0 | 1 | 0 | 16 | 1937415707
60 | K | 7341007 | Montáž ostatních drobných armatur | soubor | 1 |  | 0 |  |  |  | základní |  | 0 | 0.00167 | 0.00167 | 0 | 0 | 16 | K | 2 | ROZPOCET | 0 | 0 | 0 | 0 | 0 | 1 | 0 | 16 | -122151331
61 | M | 5512020 | teplotní čidlo pro zpětnou vazbu směšovače | kus | 2 |  | 0 |  |  |  | základní |  | 0 | 0.00125 | 0.0025 | 0 | 0 | 32 | M | 2 | ROZPOCET | 0 | 0 | 0 | 0 | 0 | 1 | 0 | 16 | -1528072907
62 | M | 5512021 | filtr s magnetem 6/4" | kus | 2 |  | 0 |  |  |  | základní |  | 0 | 0.00125 | 0.0025 | 0 | 0 | 32 | M | 2 | ROZPOCET | 0 | 0 | 0 | 0 | 0 | 1 | 0 | 16 | 1923286143
63 | M | 5512022 | teploměr 0-100°C | kus | 6 |  | 0 |  |  |  | základní |  | 0 | 0.00125 | 0.0075 | 0 | 0 | 32 | M | 2 | ROZPOCET | 0 | 0 | 0 | 0 | 0 | 1 | 0 | 16 | 1846922046
64 | M | 5512023 | tlakoměr 0-6 bar | kus | 1 |  | 0 |  |  |  | základní |  | 0 | 0.00125 | 0.00125 | 0 | 0 | 32 | M | 2 | ROZPOCET | 0 | 0 | 0 | 0 | 0 | 1 | 0 | 16 | -1636189498
65 | M | 5512024 | vypouštěcí ventil 1/2" | kus | 7 |  | 0 |  |  |  | základní |  | 0 | 0.00125 | 0.00875 | 0 | 0 | 32 | M | 2 | ROZPOCET | 0 | 0 | 0 | 0 | 0 | 1 | 0 | 16 | 1857635417
66 | M | 5512025 | automatický odvzdušňovací ventil 1/2" | kus | 4 |  | 0 |  |  |  | základní |  | 0 | 0.00125 | 0.005 | 0 | 0 | 32 | M | 2 | ROZPOCET | 0 | 0 | 0 | 0 | 0 | 1 | 0 | 16 | -2024176941
67 | K | 998734202 | Přesun hmot procentní pro armatury v objektech v přes 6 do 12 m | % |  | 0 | 0 | CS ÚRS 2022 01 |  |  | základní |  | 0 | 0 | 0 | 0 | 0 | 16 | K | 2 | ROZPOCET | 0 | 0 | 0 | 0 | 0 | 1 | 0 | 16 | -843045729
| D | 735 | Ústřední vytápění - otopná tělesa |  |  |  | 0 | [5 empty] | 0 |  | 2.3085 |  | 0 | 2 | D | 1 | ROZPOCET | [6 empty] | 0
68 | K | 73515913 | Montáž otopných těles deskových | kus | 43 |  | 0 |  |  |  | základní |  | 0 | 0 | 0 | 0 | 0 | 16 | K | 2 | ROZPOCET | 0 | 0 | 0 | 0 | 0 | 1 | 0 | 16 | -2027742646
69 | M | 48456001 | deskové otopné těleso s integrovaným TRV (Kvs=0,75 m3/h) vč. příslušenství - 10-6070 barva:bílá | kus | 1 |  | 0 |  |  |  | základní |  | 0 | 0.0513 | 0.0513 | 0 | 0 | 32 | M | 2 | ROZPOCET | 0 | 0 | 0 | 0 | 0 | 1 | 0 | 16 | 170410998
70 | M | 48456002 | deskové otopné těleso s integrovaným TRV (Kvs=0,75 m3/h) vč. příslušenství - 11-6050 barva:bílá | kus | 1 |  | 0 |  |  |  | základní |  | 0 | 0.0513 | 0.0513 | 0 | 0 | 32 | M | 2 | ROZPOCET | 0 | 0 | 0 | 0 | 0 | 1 | 0 | 16 | 1153425073
71 | M | 48456003 | deskové otopné těleso s integrovaným TRV (Kvs=0,75 m3/h) vč. příslušenství - 22-4080 barva:bílá | kus | 2 |  | 0 |  |  |  | základní |  | 0 | 0.0513 | 0.1026 | 0 | 0 | 32 | M | 2 | ROZPOCET | 0 | 0 | 0 | 0 | 0 | 1 | 0 | 16 | -1160506361
72 | M | 48456004 | deskové otopné těleso s integrovaným TRV (Kvs=0,75 m3/h) vč. příslušenství - 22-5090 barva:bílá | kus | 2 |  | 0 |  |  |  | základní |  | 0 | 0.0513 | 0.1026 | 0 | 0 | 32 | M | 2 | ROZPOCET | 0 | 0 | 0 | 0 | 0 | 1 | 0 | 16 | 64977027
73 | M | 48456005 | deskové otopné těleso s integrovaným TRV (Kvs=0,75 m3/h) vč. příslušenství - 33-5060 barva:bílá | kus | 2 |  | 0 |  |  |  | základní |  | 0 | 0.0513 | 0.1026 | 0 | 0 | 32 | M | 2 | ROZPOCET | 0 | 0 | 0 | 0 | 0 | 1 | 0 | 16 | 2056552606
74 | M | 48456006 | deskové otopné těleso s integrovaným TRV (Kvs=0,75 m3/h) vč. příslušenství - 10-6050 barva:bílá | kus | 2 |  | 0 |  |  |  | základní |  | 0 | 0.0513 | 0.1026 | 0 | 0 | 32 | M | 2 | ROZPOCET | 0 | 0 | 0 | 0 | 0 | 1 | 0 | 16 | -1065447778
75 | M | 48456007 | deskové otopné těleso s integrovaným TRV (Kvs=0,75 m3/h) vč. příslušenství - 11-6060 barva:bílá | kus | 1 |  | 0 |  |  |  | základní |  | 0 | 0.0513 | 0.0513 | 0 | 0 | 32 | M | 2 | ROZPOCET | 0 | 0 | 0 | 0 | 0 | 1 | 0 | 16 | -1882547849
76 | M | 48456008 | deskové otopné těleso s integrovaným TRV (Kvs=0,75 m3/h) vč. příslušenství - 11-6080 barva:bílá | kus | 1 |  | 0 |  |  |  | základní |  | 0 | 0.0513 | 0.0513 | 0 | 0 | 32 | M | 2 | ROZPOCET | 0 | 0 | 0 | 0 | 0 | 1 | 0 | 16 | 795838947
77 | M | 48456009 | deskové otopné těleso s integrovaným TRV (Kvs=0,75 m3/h) vč. příslušenství - 11-6110 barva:bílá | kus | 1 |  | 0 |  |  |  | základní |  | 0 | 0.0513 | 0.0513 | 0 | 0 | 32 | M | 2 | ROZPOCET | 0 | 0 | 0 | 0 | 0 | 1 | 0 | 16 | -1656210895
78 | M | 48456010 | deskové otopné těleso s integrovaným TRV (Kvs=0,75 m3/h) vč. příslušenství - 21-6050 barva:bílá | kus | 1 |  | 0 |  |  |  | základní |  | 0 | 0.0513 | 0.0513 | 0 | 0 | 32 | M | 2 | ROZPOCET | 0 | 0 | 0 | 0 | 0 | 1 | 0 | 16 | 991868984
79 | M | 48456011 | deskové otopné těleso s integrovaným TRV (Kvs=0,75 m3/h) vč. příslušenství - 21-6070 barva:bílá | kus | 1 |  | 0 |  |  |  | základní |  | 0 | 0.0513 | 0.0513 | 0 | 0 | 32 | M | 2 | ROZPOCET | 0 | 0 | 0 | 0 | 0 | 1 | 0 | 16 | 2137960197
80 | M | 48456012 | deskové otopné těleso s integrovaným TRV (Kvs=0,75 m3/h) vč. příslušenství - 21-6080 barva:bílá | kus | 2 |  | 0 |  |  |  | základní |  | 0 | 0.0513 | 0.1026 | 0 | 0 | 32 | M | 2 | ROZPOCET | 0 | 0 | 0 | 0 | 0 | 1 | 0 | 16 | -2038740204
81 | M | 48456013 | deskové otopné těleso s integrovaným TRV (Kvs=0,75 m3/h) vč. příslušenství - 21-6100 barva:bílá | kus | 1 |  | 0 |  |  |  | základní |  | 0 | 0.0513 | 0.0513 | 0 | 0 | 32 | M | 2 | ROZPOCET | 0 | 0 | 0 | 0 | 0 | 1 | 0 | 16 | 1661323919
82 | M | 48456014 | deskové otopné těleso s integrovaným TRV (Kvs=0,75 m3/h) vč. příslušenství - 21-6140 barva:bílá | kus | 4 |  | 0 |  |  |  | základní |  | 0 | 0.0513 | 0.2052 | 0 | 0 | 32 | M | 2 | ROZPOCET | 0 | 0 | 0 | 0 | 0 | 1 | 0 | 16 | 1920685350
83 | M | 48456015 | deskové otopné těleso s integrovaným TRV (Kvs=0,75 m3/h) vč. příslušenství - 21-6160 barva:bílá | kus | 1 |  | 0 |  |  |  | základní |  | 0 | 0.0513 | 0.0513 | 0 | 0 | 32 | M | 2 | ROZPOCET | 0 | 0 | 0 | 0 | 0 | 1 | 0 | 16 | 1315158484
84 | M | 48456016 | deskové otopné těleso s integrovaným TRV (Kvs=0,75 m3/h) vč. příslušenství - 21-6230 barva:bílá | kus | 1 |  | 0 |  |  |  | základní |  | 0 | 0.0513 | 0.0513 | 0 | 0 | 32 | M | 2 | ROZPOCET | 0 | 0 | 0 | 0 | 0 | 1 | 0 | 16 | 1215768731
85 | M | 48456017 | deskové otopné těleso s integrovaným TRV (Kvs=0,75 m3/h) vč. příslušenství - 21-9060 barva:bílá | kus | 1 |  | 0 |  |  |  | základní |  | 0 | 0.0513 | 0.0513 | 0 | 0 | 32 | M | 2 | ROZPOCET | 0 | 0 | 0 | 0 | 0 | 1 | 0 | 16 | -810020806
86 | M | 48456018 | deskové otopné těleso s integrovaným TRV (Kvs=0,75 m3/h) vč. příslušenství - 21-6140 barva:bílá | kus | 1 |  | 0 |  |  |  | základní |  | 0 | 0.0513 | 0.0513 | 0 | 0 | 32 | M | 2 | ROZPOCET | 0 | 0 | 0 | 0 | 0 | 1 | 0 | 16 | 460704261
87 | M | 48456019 | deskové otopné těleso s integrovaným TRV (Kvs=0,75 m3/h) vč. příslušenství - 22-6090 barva:bílá | kus | 1 |  | 0 |  |  |  | základní |  | 0 | 0.0513 | 0.0513 | 0 | 0 | 32 | M | 2 | ROZPOCET | 0 | 0 | 0 | 0 | 0 | 1 | 0 | 16 | 1935865605
88 | M | 48456020 | deskové otopné těleso s integrovaným TRV (Kvs=0,75 m3/h) vč. příslušenství - 22-6090 barva:bílá | kus | 1 |  | 0 |  |  |  | základní |  | 0 | 0.0513 | 0.0513 | 0 | 0 | 32 | M | 2 | ROZPOCET | 0 | 0 | 0 | 0 | 0 | 1 | 0 | 16 | 1075899357
89 | M | 48456021 | deskové otopné těleso s integrovaným TRV (Kvs=0,75 m3/h) vč. příslušenství - 22-6120 barva:bílá | kus | 2 |  | 0 |  |  |  | základní |  | 0 | 0.0513 | 0.1026 | 0 | 0 | 32 | M | 2 | ROZPOCET | 0 | 0 | 0 | 0 | 0 | 1 | 0 | 16 | 105877924
90 | M | 48456022 | deskové otopné těleso s integrovaným TRV (Kvs=0,75 m3/h) vč. příslušenství - 22-6140 barva:bílá | kus | 1 |  | 0 |  |  |  | základní |  | 0 | 0.0513 | 0.0513 | 0 | 0 | 32 | M | 2 | ROZPOCET | 0 | 0 | 0 | 0 | 0 | 1 | 0 | 16 | 1714304844
91 | M | 48456023 | deskové otopné těleso s integrovaným TRV (Kvs=0,75 m3/h) vč. příslušenství - 22-9040 barva:bílá | kus | 8 |  | 0 |  |  |  | základní |  | 0 | 0.0513 | 0.4104 | 0 | 0 | 32 | M | 2 | ROZPOCET | 0 | 0 | 0 | 0 | 0 | 1 | 0 | 16 | 255654936
92 | M | 48456024 | deskové otopné těleso s integrovaným TRV (Kvs=0,75 m3/h) vč. příslušenství - 22-9050 barva:bílá | kus | 2 |  | 0 |  |  |  | základní |  | 0 | 0.0513 | 0.1026 | 0 | 0 | 32 | M | 2 | ROZPOCET | 0 | 0 | 0 | 0 | 0 | 1 | 0 | 16 | -1555007056
93 | M | 48456025 | deskové otopné těleso s integrovaným TRV (Kvs=0,75 m3/h) vč. příslušenství - 22-9060 barva:bílá | kus | 1 |  | 0 |  |  |  | základní |  | 0 | 0.0513 | 0.0513 | 0 | 0 | 32 | M | 2 | ROZPOCET | 0 | 0 | 0 | 0 | 0 | 1 | 0 | 16 | -664311142
94 | M | 48456026 | deskové otopné těleso s integrovaným TRV (Kvs=0,75 m3/h) vč. příslušenství - 33-6100 barva:bílá | kus | 1 |  | 0 |  |  |  | základní |  | 0 | 0.0513 | 0.0513 | 0 | 0 | 32 | M | 2 | ROZPOCET | 0 | 0 | 0 | 0 | 0 | 1 | 0 | 16 | 40764978
95 | K | 73515914 | Montáž otopných těles trubkových | kus | 2 |  | 0 |  |  |  | základní |  | 0 | 0 | 0 | 0 | 0 | 16 | K | 2 | ROZPOCET | 0 | 0 | 0 | 0 | 0 | 1 | 0 | 16 | -544533644
96 | M | 4845701 | trubkové otopné těleso se středovým napojením vč. příslušenství - 1820.750 barva:bílá | kus | 2 |  | 0 |  |  |  | základní |  | 0 | 0.0513 | 0.1026 | 0 | 0 | 32 | M | 2 | ROZPOCET | 0 | 0 | 0 | 0 | 0 | 1 | 0 | 16 | -1025321588
97 | K | 998735202 | Přesun hmot procentní pro otopná tělesa v objektech v přes 6 do 12 m | % |  | 0 | 0 | CS ÚRS 2022 01 |  |  | základní |  | 0 | 0 | 0 | 0 | 0 | 16 | K | 2 | ROZPOCET | 0 | 0 | 0 | 0 | 0 | 1 | 0 | 16 | 764753413
| D | 739 | Ústřední vytápění - ostatní |  |  |  | 0 | [5 empty] | 0 |  | 0 |  | 0 | 2 | D | 1 | ROZPOCET | [6 empty] | 0
98 | K | 739101 | napojení OS na vodovod požadované kvalitě vody dle požadavků zdroje tepla – uzavírací ventil, filtr, zkušební ventil, zpětnou klapku, vypouštěcí kohout, úpravnu dle požadavku zdroje tepla, uzavírací ventil | soubor | 1 |  | 0 |  |  |  | základní |  | 0 | 0 | 0 | 0 | 0 | 16 | K | 2 | ROZPOCET | 0 | 0 | 0 | 0 | 0 | 1 | 0 | 16 | -1315872766
99 | K | 739102 | Topná zkouška | soubor | 1 |  | 0 |  |  |  | základní |  | 0 | 0 | 0 | 0 | 0 | 16 | K | 2 | ROZPOCET | 0 | 0 | 0 | 0 | 0 | 1 | 0 | 16 | -666594636
100 | K | 739201 | Stavební přípomoce | soubor | 1 |  | 0 |  |  |  | základní |  | 0 | 0 | 0 | 0 | 0 | 16 | K | 2 | ROZPOCET | 0 | 0 | 0 | 0 | 0 | 1 | 0 | 16 | -1853419615
| P |  | Poznámka k položce: Cena zahrnuje komplexní náklady na tyto stavení činnosti včetně materiálu. Jedná se o vysekání drážek, průrazy, začištění a jiné drobné stavební činnosti, nejsou-li tyto již obsaženy v rozpočtu bouracích a stavebních prací | [15 empty] | P | 2
101 | K | 739202 | Požární ucpávky | soubor | 1 |  | 0 |  |  |  | základní |  | 0 | 0 | 0 | 0 | 0 | 16 | K | 2 | ROZPOCET | 0 | 0 | 0 | 0 | 0 | 1 | 0 | 16 | -69940588

## 07 - VZDUCHOTECHNIKA
[9 empty] | >> skryté sloupce << | [9 empty] | {f41bc668-c1a1-4f7f-9872-c7b66843af69}
2
| KRYCÍ LIST SOUPISU PRACÍ | [8 empty] | v --- níže se nacházejí doplnkové a pomocné údaje k sestavám --- v | [8 empty] | False
Stavba:
ZŠ T.G.MASARYKA NAVÝŠENÍ KAPACITY O 2 TŘÍDY (vila Pamela)
Objekt:
07 - VZDUCHOTECHNIKA
| KSO: |  | 801 32 |  |  | CC-CZ:
| Místo: |  | Ruzyňská 26/253, Praha 6 - Ruzyně |  |  | Datum: | 2. 11. 2021
| Zadavatel: |  |  |  |  | IČ:
|  | MĚSTSKÁ ČÁST PRAHA 6 |  |  |  | DIČ:
| Uchazeč: |  |  |  |  | IČ: | Vyplň údaj
|  | Vyplň údaj |  |  |  | DIČ: | Vyplň údaj
| Projektant: |  |  |  |  | IČ:
|  | QUADRA PROJECT s.r.o. |  |  |  | DIČ:
| Zpracovatel: |  |  |  |  | IČ:
|  | Vladimír Mrázek |  |  |  | DIČ:
Poznámka:
| Cena bez DPH | [5 empty] | 0
|  |  | Základ daně |  |  | Sazba daně | Výše daně
| DPH | základní | 0 |  |  | 21% | 0
|  | snížená | 0 |  |  | 15% | 0
|  | zákl. přenesená | 0 |  |  | 21% | 0
|  | sníž. přenesená | 0 |  |  | 15% | 0
|  | nulová | 0 |  |  | 0% | 0
| Cena s DPH |  |  | v | CZK |  | 0
| Projektant |  |  | Zpracovatel
| Datum a podpis: |  | Razítko | Datum a podpis: |  |  | Razítko
| Objednavatel |  |  | Uchazeč
| Datum a podpis: |  | Razítko | Datum a podpis: |  |  | Razítko
REKAPITULACE ČLENĚNÍ SOUPISU PRACÍ
Stavba:
ZŠ T.G.MASARYKA NAVÝŠENÍ KAPACITY O 2 TŘÍDY (vila Pamela)
Objekt:
07 - VZDUCHOTECHNIKA
Místo: |  |  | Ruzyňská 26/253, Praha 6 - Ruzyně |  |  | Datum: | 2. 11. 2021
Zadavatel: |  |  | MĚSTSKÁ ČÁST PRAHA 6 |  |  | Projektant: | QUADRA PROJECT s.r.o.
Uchazeč: |  |  | Vyplň údaj |  |  | Zpracovatel: | Vladimír Mrázek
Kód dílu - Popis | [6 empty] | Cena celkem [CZK]
Náklady ze soupisu prací | [6 empty] | 0 | [12 empty] | -1
| 24-M - Montáže vzduchotechnických zařízení | [5 empty] | 0
| 24-M-001 - Zařízení č.1 - Chlazení školních tříd | [5 empty] | 0
| 24-M-003 - Zařízení č.3 - Odvětrání soc. zařízení | [5 empty] | 0
| 24-M-009 - Ostatní | [5 empty] | 0
SOUPIS PRACÍ
Stavba:
ZŠ T.G.MASARYKA NAVÝŠENÍ KAPACITY O 2 TŘÍDY (vila Pamela)
Objekt:
07 - VZDUCHOTECHNIKA
Místo: |  |  | Ruzyňská 26/253, Praha 6 - Ruzyně |  |  | Datum: | 2. 11. 2021
Zadavatel: |  |  | MĚSTSKÁ ČÁST PRAHA 6 |  |  | Projektant: | QUADRA PROJECT s.r.o.
Uchazeč: |  |  | Vyplň údaj |  |  | Zpracovatel: | Vladimír Mrázek
PČ | Typ | Kód | Popis | MJ | Množství | J.cena [CZK] | Cena celkem [CZK] | Cenová soustava |  |  | DPH | J. Nh [h] | Nh celkem [h] | J. hmotnost [t] | Hmotnost celkem [t] | J. suť [t] | Suť Celkem [t]
Náklady soupisu celkem | [6 empty] | 0 | [5 empty] | 0 |  | 0.9738 |  | 0 |  | D | -1 | [7 empty] | 0
| D | 24-M | Montáže vzduchotechnických zařízení |  |  |  | 0 | [5 empty] | 0 |  | 0.9738 |  | 0 | 3 | D | 0 | ROZPOCET | [6 empty] | 0
| D | 24-M-001 | Zařízení č.1 - Chlazení školních tříd |  |  |  | 0 | [5 empty] | 0 |  | 0.5238 |  | 0 | 3 | D | 1 | ROZPOCET | [6 empty] | 0
1 | K | 24-001-01 | Montáž venkovní klimatizační jednotky | kus | 1 |  | 0 |  |  |  | základní |  | 0 | 0 | 0 | 0 | 0 | 64 | K | 2 | ROZPOCET | 0 | 0 | 0 | 0 | 0 | 1 | 0 | 64 | -687749153
2 | M | 429101 | Venkovní invertorová chladící jednotka; chladící výkon 28kW; chladivo R410A | kus | 1 |  | 0 |  |  |  | základní |  | 0 | 0.0036 | 0.0036 | 0 | 0 | 256 | M | 2 | ROZPOCET | 0 | 0 | 0 | 0 | 0 | 1 | 0 | 64 | 1934359907
| P |  | Poznámka k položce: kompresor: twin rotary, provozní rozsah venkovních teplot (chlazení) °C -5 / +46, Hladina akustického tlaku (pro chlazení) (níz./stř./vys.) dB(A) 59, Hladina akustického výkonu (pro chlazení) dB(A) 77 Technické parametry jsou popsány v dokumentu D.1.4.4.3 - Tabulka zařízení. | [15 empty] | P | 2
3 | M | 4291011 | Rozbočovače | kus | 3 |  | 0 |  |  |  | základní |  | 0 | 0.0036 | 0.0108 | 0 | 0 | 256 | M | 2 | ROZPOCET | 0 | 0 | 0 | 0 | 0 | 1 | 0 | 64 | -1209791790
4 | K | 24-001-02 | Montáž vnitřní klimatizační jednotky | kus | 4 |  | 0 |  |  |  | základní |  | 0 | 0 | 0 | 0 | 0 | 64 | K | 2 | ROZPOCET | 0 | 0 | 0 | 0 | 0 | 1 | 0 | 64 | 977392931
5 | M | 429102 | Vnitřní podstropní jednotka včetně nástěnného ovladače; chladící výkon 11,2kW. barva:bílá | kus | 2 |  | 0 |  |  |  | základní |  | 0 | 0.0036 | 0.0072 | 0 | 0 | 256 | M | 2 | ROZPOCET | 0 | 0 | 0 | 0 | 0 | 1 | 0 | 64 | 51812884
| P |  | Poznámka k položce: Technické parametry jsou popsány v dokumentu D.1.4.4.3 - Tabulka zařízení. | [15 empty] | P | 2
6 | M | 429103 | Vnitřní nástěnná jednotka včetně nástěnného ovladače; chladící výkon 2,8kW. barva:bílá | kus | 2 |  | 0 |  |  |  | základní |  | 0 | 0.0036 | 0.0072 | 0 | 0 | 256 | M | 2 | ROZPOCET | 0 | 0 | 0 | 0 | 0 | 1 | 0 | 64 | -17782663
| P |  | Poznámka k položce: Technické parametry jsou popsány v dokumentu D.1.4.4.3 - Tabulka zařízení. | [15 empty] | P | 2
7 | K | 24-001-03 | Montáž trasy rozvodů chladiva včetně montážního materiálu (příchytky, Ag pájka, izolační páska, závěsný materiál, atd.) | kus | 75 |  | 0 |  |  |  | základní |  | 0 | 0 | 0 | 0 | 0 | 64 | K | 2 | ROZPOCET | 0 | 0 | 0 | 0 | 0 | 1 | 0 | 64 | 786588747
8 | M | 429201 | Cu potrubí ø6,4mm včetně izolace tl.13mm | m | 5.5 |  | 0 |  |  |  | základní |  | 0 | 0.0036 | 0.0198 | 0 | 0 | 256 | M | 2 | ROZPOCET | 0 | 0 | 0 | 0 | 0 | 1 | 0 | 64 | -1000310389
9 | M | 429202 | Cu potrubí ø9,5mm včetně izolace tl.13mm | m | 37.5 |  | 0 |  |  |  | základní |  | 0 | 0.0036 | 0.135 | 0 | 0 | 256 | M | 2 | ROZPOCET | 0 | 0 | 0 | 0 | 0 | 1 | 0 | 64 | -1945940232
10 | M | 429203 | Cu potrubí ø12,7mm včetně izolace tl.13mm | m | 10 |  | 0 |  |  |  | základní |  | 0 | 0.0036 | 0.036 | 0 | 0 | 256 | M | 2 | ROZPOCET | 0 | 0 | 0 | 0 | 0 | 1 | 0 | 64 | -1515407258
11 | M | 429204 | Cu potrubí ø15,9mm včetně izolace tl.13mm | m | 5.5 |  | 0 |  |  |  | základní |  | 0 | 0.0036 | 0.0198 | 0 | 0 | 256 | M | 2 | ROZPOCET | 0 | 0 | 0 | 0 | 0 | 1 | 0 | 64 | -755187545
12 | M | 429205 | Cu potrubí ø22,2mm včetně izolace tl.13mm | m | 16.5 |  | 0 |  |  |  | základní |  | 0 | 0.0036 | 0.0594 | 0 | 0 | 256 | M | 2 | ROZPOCET | 0 | 0 | 0 | 0 | 0 | 1 | 0 | 64 | 434251989
13 | K | 24-001-04 | Montáž kabeláže | m | 62.5 |  | 0 |  |  |  | základní |  | 0 | 0 | 0 | 0 | 0 | 64 | K | 2 | ROZPOCET | 0 | 0 | 0 | 0 | 0 | 1 | 0 | 64 | 48039365
14 | M | 429301 | Komunikační kabel TCC Link | m | 42.5 |  | 0 |  |  |  | základní |  | 0 | 0.0036 | 0.153 | 0 | 0 | 256 | M | 2 | ROZPOCET | 0 | 0 | 0 | 0 | 0 | 1 | 0 | 64 | 2109832185
15 | M | 429302 | Komunikační stíněný kabel 2x0,75mm k ovladačům | m | 20 |  | 0 |  |  |  | základní |  | 0 | 0.0036 | 0.072 | 0 | 0 | 256 | M | 2 | ROZPOCET | 0 | 0 | 0 | 0 | 0 | 1 | 0 | 64 | -1494083606
16 | K | 24-001-05 | Chladivo R410A | kg | 8.3 |  | 0 |  |  |  | základní |  | 0 | 0 | 0 | 0 | 0 | 64 | K | 2 | ROZPOCET | 0 | 0 | 0 | 0 | 0 | 1 | 0 | 64 | 1236800197
17 | K | 24-001-06 | Vakuování systému, tlaková zkouška, technické plyny | soubor | 1 |  | 0 |  |  |  | základní |  | 0 | 0 | 0 | 0 | 0 | 64 | K | 2 | ROZPOCET | 0 | 0 | 0 | 0 | 0 | 1 | 0 | 64 | -959231862
18 | K | 24-001-07 | Uvedení do řádného provozu,zaškolení obsluhy,technická dokumentace | soubor | 1 |  | 0 |  |  |  | základní |  | 0 | 0 | 0 | 0 | 0 | 64 | K | 2 | ROZPOCET | 0 | 0 | 0 | 0 | 0 | 1 | 0 | 64 | -332762501
| D | 24-M-003 | Zařízení č.3 - Odvětrání soc. zařízení |  |  |  | 0 | [5 empty] | 0 |  | 0.45 |  | 0 | 3 | D | 1 | ROZPOCET | [6 empty] | 0
19 | K | 24-003-01 | Montáž zařízení | soubor | 1 |  | 0 |  |  |  | základní |  | 0 | 0 | 0 | 0 | 0 | 64 | K | 2 | ROZPOCET | 0 | 0 | 0 | 0 | 0 | 1 | 0 | 64 | 365221430
20 | M | 429401 | Diagonální ventilátor do kruhového potrubí ø125mm | kus | 3 |  | 0 |  |  |  | základní |  | 0 | 0.0036 | 0.0108 | 0 | 0 | 256 | M | 2 | ROZPOCET | 0 | 0 | 0 | 0 | 0 | 1 | 0 | 64 | -367031491
| P |  | Poznámka k položce: Technické parametry jsou popsány v dokumentu D.1.4.4.3 - Tabulka zařízení. | [15 empty] | P | 2
21 | M | 429402 | Diagonální ventilátor do kruhového potrubí ø200mm | kus | 1 |  | 0 |  |  |  | základní |  | 0 | 0.0036 | 0.0036 | 0 | 0 | 256 | M | 2 | ROZPOCET | 0 | 0 | 0 | 0 | 0 | 1 | 0 | 64 | -1604516484
| P |  | Poznámka k položce: Technické parametry jsou popsány v dokumentu D.1.4.4.3 - Tabulka zařízení. | [15 empty] | P | 2
22 | M | 429403 | Malý axiální ventilátor do kruhového potrubí ø100mm se zpětnou klapkou | kus | 1 |  | 0 |  |  |  | základní |  | 0 | 0.0036 | 0.0036 | 0 | 0 | 256 | M | 2 | ROZPOCET | 0 | 0 | 0 | 0 | 0 | 1 | 0 | 64 | -606123475
| P |  | Poznámka k položce: Technické parametry jsou popsány v dokumentu D.1.4.4.3 - Tabulka zařízení. | [15 empty] | P | 2
23 | M | 429404 | Malý axiální ventilátor do kruhového potrubí ø125mm se zpětnou klapkou | kus | 1 |  | 0 |  |  |  | základní |  | 0 | 0.0036 | 0.0036 | 0 | 0 | 256 | M | 2 | ROZPOCET | 0 | 0 | 0 | 0 | 0 | 1 | 0 | 64 | 654724720
| P |  | Poznámka k položce: Technické parametry jsou popsány v dokumentu D.1.4.4.3 - Tabulka zařízení. | [15 empty] | P | 2
24 | M | 429405 | Tlumič hluku pro kruhové potrubí ø200mm/délky 900mm | kus | 2 |  | 0 |  |  |  | základní |  | 0 | 0.0036 | 0.0072 | 0 | 0 | 256 | M | 2 | ROZPOCET | 0 | 0 | 0 | 0 | 0 | 1 | 0 | 64 | -336384490
| P |  | Poznámka k položce: Technické parametry jsou popsány v dokumentu D.1.4.4.3 - Tabulka zařízení. | [15 empty] | P | 2
25 | M | 429406 | Tlumič hluku pro kruhové potrubí ø125mm/délky 600mm | kus | 6 |  | 0 |  |  |  | základní |  | 0 | 0.0036 | 0.0216 | 0 | 0 | 256 | M | 2 | ROZPOCET | 0 | 0 | 0 | 0 | 0 | 1 | 0 | 64 | 1617426669
| P |  | Poznámka k položce: Technické parametry jsou popsány v dokumentu D.1.4.4.3 - Tabulka zařízení. | [15 empty] | P | 2
26 | M | 429407 | Zpětná klapka pro kruhové potrubí ø200mm | kus | 1 |  | 0 |  |  |  | základní |  | 0 | 0.0036 | 0.0036 | 0 | 0 | 256 | M | 2 | ROZPOCET | 0 | 0 | 0 | 0 | 0 | 1 | 0 | 64 | -975458782
| P |  | Poznámka k položce: Technické parametry jsou popsány v dokumentu D.1.4.4.3 - Tabulka zařízení. | [15 empty] | P | 2
27 | M | 429408 | Zpětná klapka pro kruhové potrubí ø125mm | kus | 3 |  | 0 |  |  |  | základní |  | 0 | 0.0036 | 0.0108 | 0 | 0 | 256 | M | 2 | ROZPOCET | 0 | 0 | 0 | 0 | 0 | 1 | 0 | 64 | -286940141
| P |  | Poznámka k položce: Technické parametry jsou popsány v dokumentu D.1.4.4.3 - Tabulka zařízení. | [15 empty] | P | 2
28 | M | 429409 | Protidešťová stříška ø200mm z pozink plechu | kus | 1 |  | 0 |  |  |  | základní |  | 0 | 0.0036 | 0.0036 | 0 | 0 | 256 | M | 2 | ROZPOCET | 0 | 0 | 0 | 0 | 0 | 1 | 0 | 64 | -908002071
| P |  | Poznámka k položce: Technické parametry jsou popsány v dokumentu D.1.4.4.3 - Tabulka zařízení. | [15 empty] | P | 2
29 | M | 429410 | Protidešťová stříška ø125mm z pozink plechu | kus | 1 |  | 0 |  |  |  | základní |  | 0 | 0.0036 | 0.0036 | 0 | 0 | 256 | M | 2 | ROZPOCET | 0 | 0 | 0 | 0 | 0 | 1 | 0 | 64 | 1378875809
| P |  | Poznámka k položce: Technické parametry jsou popsány v dokumentu D.1.4.4.3 - Tabulka zařízení. | [15 empty] | P | 2
30 | M | 429411 | Plastový talířový ventil odvodní ø100mm | kus | 22 |  | 0 |  |  |  | základní |  | 0 | 0.0036 | 0.0792 | 0 | 0 | 256 | M | 2 | ROZPOCET | 0 | 0 | 0 | 0 | 0 | 1 | 0 | 64 | 1832675278
| P |  | Poznámka k položce: Technické parametry jsou popsány v dokumentu D.1.4.4.3 - Tabulka zařízení. | [15 empty] | P | 2
31 | M | 429412 | Plastový talířový ventil odvodní ø160mm | kus | 1 |  | 0 |  |  |  | základní |  | 0 | 0.0036 | 0.0036 | 0 | 0 | 256 | M | 2 | ROZPOCET | 0 | 0 | 0 | 0 | 0 | 1 | 0 | 64 | 54865157
| P |  | Poznámka k položce: Technické parametry jsou popsány v dokumentu D.1.4.4.3 - Tabulka zařízení. | [15 empty] | P | 2
32 | M | 429413 | Ohebná Al laminátová hadice s kostrou z ocelového drátu ø160mm á 10bm/bal | kus | 1 |  | 0 |  |  |  | základní |  | 0 | 0.0036 | 0.0036 | 0 | 0 | 256 | M | 2 | ROZPOCET | 0 | 0 | 0 | 0 | 0 | 1 | 0 | 64 | 428188216
| P |  | Poznámka k položce: Technické parametry jsou popsány v dokumentu D.1.4.4.3 - Tabulka zařízení. | [15 empty] | P | 2
33 | M | 429414 | Ohebná Al laminátová hadice s kostrou z ocelového drátu ø125mm á 10bm/bal | kus | 1 |  | 0 |  |  |  | základní |  | 0 | 0.0036 | 0.0036 | 0 | 0 | 256 | M | 2 | ROZPOCET | 0 | 0 | 0 | 0 | 0 | 1 | 0 | 64 | 816456362
| P |  | Poznámka k položce: Technické parametry jsou popsány v dokumentu D.1.4.4.3 - Tabulka zařízení. | [15 empty] | P | 2
34 | M | 429415 | Ohebná Al laminátová hadice s kostrou z ocelového drátu ø100mm á 10bm/bal | kus | 2 |  | 0 |  |  |  | základní |  | 0 | 0.0036 | 0.0072 | 0 | 0 | 256 | M | 2 | ROZPOCET | 0 | 0 | 0 | 0 | 0 | 1 | 0 | 64 | 855898301
| P |  | Poznámka k položce: Technické parametry jsou popsány v dokumentu D.1.4.4.3 - Tabulka zařízení. | [15 empty] | P | 2
35 | M | 429416 | Kruhové potrubí SPIRO z pozink plechu: - ø200/30% tavarovek | kus | 6 |  | 0 |  |  |  | základní |  | 0 | 0.0036 | 0.0216 | 0 | 0 | 256 | M | 2 | ROZPOCET | 0 | 0 | 0 | 0 | 0 | 1 | 0 | 64 | 434852709
| P |  | Poznámka k položce: Technické parametry jsou popsány v dokumentu D.1.4.4.3 - Tabulka zařízení. | [15 empty] | P | 2
36 | M | 429417 | Kruhové potrubí SPIRO z pozink plechu: - ø160/30% tavarovek | kus | 20 |  | 0 |  |  |  | základní |  | 0 | 0.0036 | 0.072 | 0 | 0 | 256 | M | 2 | ROZPOCET | 0 | 0 | 0 | 0 | 0 | 1 | 0 | 64 | 216608365
| P |  | Poznámka k položce: Technické parametry jsou popsány v dokumentu D.1.4.4.3 - Tabulka zařízení. | [15 empty] | P | 2
37 | M | 429418 | Kruhové potrubí SPIRO z pozink plechu: - ø125/30% tavarovek | kus | 19 |  | 0 |  |  |  | základní |  | 0 | 0.0036 | 0.0684 | 0 | 0 | 256 | M | 2 | ROZPOCET | 0 | 0 | 0 | 0 | 0 | 1 | 0 | 64 | 1303598033
| P |  | Poznámka k položce: Technické parametry jsou popsány v dokumentu D.1.4.4.3 - Tabulka zařízení. | [15 empty] | P | 2
38 | M | 429419 | Kruhové potrubí SPIRO z pozink plechu: - ø100/30% tavarovek | kus | 18 |  | 0 |  |  |  | základní |  | 0 | 0.0036 | 0.0648 | 0 | 0 | 256 | M | 2 | ROZPOCET | 0 | 0 | 0 | 0 | 0 | 1 | 0 | 64 | -35811268
| P |  | Poznámka k položce: Technické parametry jsou popsány v dokumentu D.1.4.4.3 - Tabulka zařízení. | [15 empty] | P | 2
39 | M | 429420 | Protipožární izolace - odolnost min. 30min | m2 | 15 |  | 0 |  |  |  | základní |  | 0 | 0.0036 | 0.054 | 0 | 0 | 256 | M | 2 | ROZPOCET | 0 | 0 | 0 | 0 | 0 | 1 | 0 | 64 | 1851706197
| P |  | Poznámka k položce: Technické parametry jsou popsány v dokumentu D.1.4.4.3 - Tabulka zařízení. | [15 empty] | P | 2
| D | 24-M-009 | Ostatní |  |  |  | 0 | [5 empty] | 0 |  | 0 |  | 0 | 3 | D | 1 | ROZPOCET | [6 empty] | 0
40 | K | 009-00 | Uvedení do provozu | soubor | 1 |  | 0 |  |  |  | základní |  | 0 | 0 | 0 | 0 | 0 | 64 | K | 2 | ROZPOCET | 0 | 0 | 0 | 0 | 0 | 1 | 0 | 64 | -174431892
41 | K | 009-01 | Zkoušky a protokoly | soubor | 1 |  | 0 |  |  |  | základní |  | 0 | 0 | 0 | 0 | 0 | 64 | K | 2 | ROZPOCET | 0 | 0 | 0 | 0 | 0 | 1 | 0 | 64 | 884970532
42 | K | 009-02 | Zaškolení obsluhy | soubor | 1 |  | 0 |  |  |  | základní |  | 0 | 0 | 0 | 0 | 0 | 64 | K | 2 | ROZPOCET | 0 | 0 | 0 | 0 | 0 | 1 | 0 | 64 | 1786153536
43 | K | 009-03 | Měření průtočných množství | soubor | 1 |  | 0 |  |  |  | základní |  | 0 | 0 | 0 | 0 | 0 | 64 | K | 2 | ROZPOCET | 0 | 0 | 0 | 0 | 0 | 1 | 0 | 64 | -1934389219
44 | K | 009-04 | Revize | soubor | 1 |  | 0 |  |  |  | základní |  | 0 | 0 | 0 | 0 | 0 | 64 | K | 2 | ROZPOCET | 0 | 0 | 0 | 0 | 0 | 1 | 0 | 64 | -886057504
45 | K | 009-05 | Přesun hmot | soubor | 1 |  | 0 |  |  |  | základní |  | 0 | 0 | 0 | 0 | 0 | 64 | K | 2 | ROZPOCET | 0 | 0 | 0 | 0 | 0 | 1 | 0 | 64 | -850691942
46 | K | 009-12 | Stavební přípomoce | soubor | 1 |  | 0 |  |  |  | základní |  | 0 | 0 | 0 | 0 | 0 | 64 | K | 2 | ROZPOCET | 0 | 0 | 0 | 0 | 0 | 1 | 0 | 64 | 1156064188
| P |  | Poznámka k položce: Cena zahrnuje komplexní náklady na tyto stavení činnosti včetně materiálu. Jedná se o vysekání drážek, průrazy, začištění a jiné drobné stavební činnosti, nejsou-li tyto již obsaženy v rozpočtu bouracích a stavebních prací | [15 empty] | P | 2
47 | K | 009-13 | Požární ucpávky | soubor | 1 |  | 0 |  |  |  | základní |  | 0 | 0 | 0 | 0 | 0 | 64 | K | 2 | ROZPOCET | 0 | 0 | 0 | 0 | 0 | 1 | 0 | 64 | 828290100

## 08 - ELEKTROINSTALACE
[9 empty] | >> skryté sloupce << | [9 empty] | {0d0979b3-f1f1-46a2-9de8-83d1199a0dbd}
2
| KRYCÍ LIST SOUPISU PRACÍ | [8 empty] | v --- níže se nacházejí doplnkové a pomocné údaje k sestavám --- v | [8 empty] | False
Stavba:
ZŠ T.G.MASARYKA NAVÝŠENÍ KAPACITY O 2 TŘÍDY (vila Pamela)
Objekt:
08 - ELEKTROINSTALACE
| KSO: |  | 801 32 |  |  | CC-CZ:
| Místo: |  | Ruzyňská 26/253, Praha 6 - Ruzyně |  |  | Datum: | 2. 11. 2021
| Zadavatel: |  |  |  |  | IČ:
|  | MĚSTSKÁ ČÁST PRAHA 6 |  |  |  | DIČ:
| Uchazeč: |  |  |  |  | IČ: | Vyplň údaj
|  | Vyplň údaj |  |  |  | DIČ: | Vyplň údaj
| Projektant: |  |  |  |  | IČ:
|  | QUADRA PROJECT s.r.o. |  |  |  | DIČ:
| Zpracovatel: |  |  |  |  | IČ:
|  | Vladimír Mrázek |  |  |  | DIČ:
Poznámka:
| Cena bez DPH | [5 empty] | 0
|  |  | Základ daně |  |  | Sazba daně | Výše daně
| DPH | základní | 0 |  |  | 21% | 0
|  | snížená | 0 |  |  | 15% | 0
|  | zákl. přenesená | 0 |  |  | 21% | 0
|  | sníž. přenesená | 0 |  |  | 15% | 0
|  | nulová | 0 |  |  | 0% | 0
| Cena s DPH |  |  | v | CZK |  | 0
| Projektant |  |  | Zpracovatel
| Datum a podpis: |  | Razítko | Datum a podpis: |  |  | Razítko
| Objednavatel |  |  | Uchazeč
| Datum a podpis: |  | Razítko | Datum a podpis: |  |  | Razítko
REKAPITULACE ČLENĚNÍ SOUPISU PRACÍ
Stavba:
ZŠ T.G.MASARYKA NAVÝŠENÍ KAPACITY O 2 TŘÍDY (vila Pamela)
Objekt:
08 - ELEKTROINSTALACE
Místo: |  |  | Ruzyňská 26/253, Praha 6 - Ruzyně |  |  | Datum: | 2. 11. 2021
Zadavatel: |  |  | MĚSTSKÁ ČÁST PRAHA 6 |  |  | Projektant: | QUADRA PROJECT s.r.o.
Uchazeč: |  |  | Vyplň údaj |  |  | Zpracovatel: | Vladimír Mrázek
Kód dílu - Popis | [6 empty] | Cena celkem [CZK]
Náklady ze soupisu prací | [6 empty] | 0 | [12 empty] | -1
| M - Práce a dodávky M | [5 empty] | 0
| 21-M-01 - Rozvaděče | [5 empty] | 0
| 21-M-02 - Kabely | [5 empty] | 0
| 21-M-03 - Kabelové trasy | [5 empty] | 0
| 21-M-04 - Zásuvky (dodávka zhotovitele podléhá vyvzorkování a odsouhlasení TDI) | [5 empty] | 0
| 21-M-05 - Vypínače (dodávka zhotovitele podléhá vyvzorkování a odsouhlasení TDI) | [5 empty] | 0
| 21-M-06 - Svítidla (dodávka zhotovitele podléhá vyvzorkování a odsouhlasení TDI) | [5 empty] | 0
| 21-M-07 - Uzemnění a hromosvod | [5 empty] | 0
| 21-M-08 - Slaboproudé rozvody | [5 empty] | 0
| 21-M-09 - Ostatní | [5 empty] | 0
SOUPIS PRACÍ
Stavba:
ZŠ T.G.MASARYKA NAVÝŠENÍ KAPACITY O 2 TŘÍDY (vila Pamela)
Objekt:
08 - ELEKTROINSTALACE
Místo: |  |  | Ruzyňská 26/253, Praha 6 - Ruzyně |  |  | Datum: | 2. 11. 2021
Zadavatel: |  |  | MĚSTSKÁ ČÁST PRAHA 6 |  |  | Projektant: | QUADRA PROJECT s.r.o.
Uchazeč: |  |  | Vyplň údaj |  |  | Zpracovatel: | Vladimír Mrázek
PČ | Typ | Kód | Popis | MJ | Množství | J.cena [CZK] | Cena celkem [CZK] | Cenová soustava |  |  | DPH | J. Nh [h] | Nh celkem [h] | J. hmotnost [t] | Hmotnost celkem [t] | J. suť [t] | Suť Celkem [t]
Náklady soupisu celkem | [6 empty] | 0 | [5 empty] | 0 |  | 0 |  | 0 |  | D | -1 | [7 empty] | 0
| D | M | Práce a dodávky M |  |  |  | 0 | [5 empty] | 0 |  | 0 |  | 0 | 3 | D | 0 | ROZPOCET | [6 empty] | 0
| D | 21-M-01 | Rozvaděče |  |  |  | 0 | [5 empty] | 0 |  | 0 |  | 0 | 3 | D | 1 | ROZPOCET | [6 empty] | 0
1 | K | 01-101 | Rozvaděč R0 - , vč. dopravy, montáže, osazení, průchodek, ukončení a zapojení | kus | 1 |  | 0 |  |  |  | základní |  | 0 | 0 | 0 | 0 | 0 | 64 | K | 2 | ROZPOCET | 0 | 0 | 0 | 0 | 0 | 1 | 0 | 64 | -280564378
2 | K | 01-102 | Rozvaděč R1 - , vč. dopravy, montáže, osazení, průchodek, ukončení a zapojení | kus | 1 |  | 0 |  |  |  | základní |  | 0 | 0 | 0 | 0 | 0 | 64 | K | 2 | ROZPOCET | 0 | 0 | 0 | 0 | 0 | 1 | 0 | 64 | -1997031651
3 | K | 01-103 | Rozvaděč R2 - , vč. dopravy, montáže, osazení, průchodek, ukončení a zapojení | kus | 1 |  | 0 |  |  |  | základní |  | 0 | 0 | 0 | 0 | 0 | 64 | K | 2 | ROZPOCET | 0 | 0 | 0 | 0 | 0 | 1 | 0 | 64 | -424497032
4 | K | 01-104 | Rozvaděč RB - , vč. dopravy, montáže, osazení, průchodek, ukončení a zapojení | kus | 1 |  | 0 |  |  |  | základní |  | 0 | 0 | 0 | 0 | 0 | 64 | K | 2 | ROZPOCET | 0 | 0 | 0 | 0 | 0 | 1 | 0 | 64 | -976013051
5 | K | 01-105 | Rozvaděč RSLA - , vč. dopravy, montáže, osazení, průchodek, ukončení a zapojení | kus | 1 |  | 0 |  |  |  | základní |  | 0 | 0 | 0 | 0 | 0 | 64 | K | 2 | ROZPOCET | 0 | 0 | 0 | 0 | 0 | 1 | 0 | 64 | 1888778505
6 | K | 01-106 | Rozvaděč ER , vč. dopravy, montáže, osazení, průchodek, ukončení a zapojení a potřebných úprav | kus | 1 |  | 0 |  |  |  | základní |  | 0 | 0 | 0 | 0 | 0 | 64 | K | 2 | ROZPOCET | 0 | 0 | 0 | 0 | 0 | 1 | 0 | 64 | 561139560
| D | 21-M-02 | Kabely |  |  |  | 0 | [5 empty] | 0 |  | 0 |  | 0 | 3 | D | 1 | ROZPOCET | [6 empty] | 0
7 | K | 02-101 | DODÁVKA - Kabel CXKE 4x35 - Kabel vč. ukončení, zapojení, označovacího štítku, vč. dopravy, manipulace a montáže. Délka dle seznamu zařízení výkresů půdorysu, včetně prořezu a rezerv. | m | 30 |  | 0 |  |  |  | základní |  | 0 | 0 | 0 | 0 | 0 | 64 | K | 2 | ROZPOCET | 0 | 0 | 0 | 0 | 0 | 1 | 0 | 64 | -826206565
8 | K | 02-102 | DODÁVKA - Kabel CXKH-R 4x25 - Kabel vč. ukončení, zapojení, označovacího štítku, vč. dopravy, manipulace a montáže. Délka dle seznamu zařízení výkresů půdorysu, včetně prořezu a rezerv. | m | 60 |  | 0 |  |  |  | základní |  | 0 | 0 | 0 | 0 | 0 | 64 | K | 2 | ROZPOCET | 0 | 0 | 0 | 0 | 0 | 1 | 0 | 64 | 172076262
9 | K | 02-103 | DODÁVKA - Kabel CXKE 4x16 - Kabel vč. ukončení, zapojení, označovacího štítku, vč. dopravy, manipulace a montáže. Délka dle seznamu zařízení výkresů půdorysu, včetně prořezu a rezerv. | m | 145 |  | 0 |  |  |  | základní |  | 0 | 0 | 0 | 0 | 0 | 64 | K | 2 | ROZPOCET | 0 | 0 | 0 | 0 | 0 | 1 | 0 | 64 | 1129980613
10 | K | 02-104 | DODÁVKA - Kabel CXKH-R-J 3x1,5 - Kabel vč. ukončení, zapojení, označovacího štítku, vč. dopravy, manipulace a montáže. Délka dle seznamu zařízení výkresů půdorysu, včetně prořezu a rezerv. | m | 2550 |  | 0 |  |  |  | základní |  | 0 | 0 | 0 | 0 | 0 | 64 | K | 2 | ROZPOCET | 0 | 0 | 0 | 0 | 0 | 1 | 0 | 64 | -1156694616
11 | K | 02-105 | Kabel CXKH-R-J 3x2,5 - Kabel vč. ukončení, zapojení, označovacího štítku, vč. dopravy, manipulace a montáže. Délka dle seznamu zařízení výkresů půdorysu, včetně prořezu a rezerv. | m | 3650 |  | 0 |  |  |  | základní |  | 0 | 0 | 0 | 0 | 0 | 64 | K | 2 | ROZPOCET | 0 | 0 | 0 | 0 | 0 | 1 | 0 | 64 | -530154520
12 | K | 02-106 | Kabel CXKH-R-J 3x4- Kabel vč. ukončení, zapojení, označovacího štítku, vč. dopravy, manipulace a montáže. Délka dle seznamu zařízení výkresů půdorysu, včetně prořezu a rezerv. | m | 110 |  | 0 |  |  |  | základní |  | 0 | 0 | 0 | 0 | 0 | 64 | K | 2 | ROZPOCET | 0 | 0 | 0 | 0 | 0 | 1 | 0 | 64 | -1872846304
13 | K | 02-107 | Kabel CXKH-R-J 5x2,5 - Kabel vč. ukončení, zapojení, označovacího štítku, vč. dopravy, manipulace a montáže. Délka dle seznamu zařízení výkresů půdorysu, včetně prořezu a rezerv. | m | 100 |  | 0 |  |  |  | základní |  | 0 | 0 | 0 | 0 | 0 | 64 | K | 2 | ROZPOCET | 0 | 0 | 0 | 0 | 0 | 1 | 0 | 64 | -622268730
14 | K | 02-108 | Kabel CXKH-R-O 2x1,5 - Kabel vč. ukončení, zapojení, označovacího štítku, vč. dopravy, manipulace a montáže. Délka dle seznamu zařízení výkresů půdorysu, včetně prořezu a rezerv. | m | 450 |  | 0 |  |  |  | základní |  | 0 | 0 | 0 | 0 | 0 | 64 | K | 2 | ROZPOCET | 0 | 0 | 0 | 0 | 0 | 1 | 0 | 64 | -1030783938
15 | K | 02-109 | Kabel CHKE-V-J 5x1,5_60minut - Kabel s funkční schopností při požáru, 60min., B2ca s1 d0, vč. ukončení, zapojení, označovacího štítku, vč. dopravy, manipulace a montáže. Délka dle seznamu zařízení výkresů půdorysu, včetně prořezu a rezerv. | m | 120 |  | 0 |  |  |  | základní |  | 0 | 0 | 0 | 0 | 0 | 64 | K | 2 | ROZPOCET | 0 | 0 | 0 | 0 | 0 | 1 | 0 | 64 | -946225553
16 | K | 02-110 | DODÁVKA - Kabel H07VK2,5ZŽ - Kabel vč. ukončení, zapojení, označovacího štítku, vč. dopravy, manipulace a montáže. Délka dle seznamu zařízení výkresů půdorysu, včetně prořezu a rezerv. | m | 800 |  | 0 |  |  |  | základní |  | 0 | 0 | 0 | 0 | 0 | 64 | K | 2 | ROZPOCET | 0 | 0 | 0 | 0 | 0 | 1 | 0 | 64 | -1221047663
| D | 21-M-03 | Kabelové trasy |  |  |  | 0 | [5 empty] | 0 |  | 0 |  | 0 | 3 | D | 1 | ROZPOCET | [6 empty] | 0
17 | K | 03-101 | Kabelový žlab drátěnný 200x60 - pozinkovaný, vč. spojek, nosníků, závěsů (podpěr) a kotvení a včetně příchytek | m | 180 |  | 0 |  |  |  | základní |  | 0 | 0 | 0 | 0 | 0 | 64 | K | 2 | ROZPOCET | 0 | 0 | 0 | 0 | 0 | 1 | 0 | 64 | -18589358
18 | K | 03-102 | Trasa na kabelových příchytkách - Kabelová trasa z kabelových svazků upevněných na příchytkách pro max. 10 kabelů, na stěnu nebo do stropu, vč. upevňovacího a instalačního materiálu | m | 250 |  | 0 |  |  |  | základní |  | 0 | 0 | 0 | 0 | 0 | 64 | K | 2 | ROZPOCET | 0 | 0 | 0 | 0 | 0 | 1 | 0 | 64 | -1354411575
19 | K | 03-103 | Dvouplášťová chránička ohebná, prům. 50 - pro mechanickou ochranu kabelů vedených k ER, vč. zatahovacího drátu | m | 40 |  | 0 |  |  |  | základní |  | 0 | 0 | 0 | 0 | 0 | 64 | K | 2 | ROZPOCET | 0 | 0 | 0 | 0 | 0 | 1 | 0 | 64 | -1747202176
20 | K | 03-104 | Trasa funkční při požáru na kabelových příchytkách 60min - Kabelová trasa z kabelových kovových příchytek pro max. 8 kabelů, funkční při požáru 60min, na stěnu nebo do stropu, vč. upevňovacího a instalačního materiálu | m | 140 |  | 0 |  |  |  | základní |  | 0 | 0 | 0 | 0 | 0 | 64 | K | 2 | ROZPOCET | 0 | 0 | 0 | 0 | 0 | 1 | 0 | 64 | -1590764405
| D | 21-M-04 | Zásuvky (dodávka zhotovitele podléhá vyvzorkování a odsouhlasení TDI) |  |  |  | 0 | [5 empty] | 0 |  | 0 |  | 0 | 3 | D | 1 | ROZPOCET | [6 empty] | 0
21 | K | 04-101 | Zásuvka 230V, 16A, 1násobná, vč. instal. krabice a rámečku, barva bílá , zapuštěná montáž - D+M | kus | 67 |  | 0 |  |  |  | základní |  | 0 | 0 | 0 | 0 | 0 | 64 | K | 2 | ROZPOCET | 0 | 0 | 0 | 0 | 0 | 1 | 0 | 64 | 1996512642
22 | K | 04-102 | Zásuvka 230V, 16A, 1násobná, vč. instal. krabice a rámečku, barva bílá, s clonkou, zapuštěná montáž, - D+M | kus | 10 |  | 0 |  |  |  | základní |  | 0 | 0 | 0 | 0 | 0 | 64 | K | 2 | ROZPOCET | 0 | 0 | 0 | 0 | 0 | 1 | 0 | 64 | 604782141
23 | K | 04-103 | Zásuvka 230V, 16A, 1násobná, uzamykatelná vč. instal. krabice a rámečku, nástěnná montáž, - D+M | kus | 8 |  | 0 |  |  |  | základní |  | 0 | 0 | 0 | 0 | 0 | 64 | K | 2 | ROZPOCET | 0 | 0 | 0 | 0 | 0 | 1 | 0 | 64 | 1798281542
24 | K | 04-104 | Zásuvka 400V, 16A, 5ti pólová, nástěnná montáž - D+M | kus | 2 |  | 0 |  |  |  | základní |  | 0 | 0 | 0 | 0 | 0 | 64 | K | 2 | ROZPOCET | 0 | 0 | 0 | 0 | 0 | 1 | 0 | 64 | 1124102491
| D | 21-M-05 | Vypínače (dodávka zhotovitele podléhá vyvzorkování a odsouhlasení TDI) |  |  |  | 0 | [5 empty] | 0 |  | 0 |  | 0 | 3 | D | 1 | ROZPOCET | [6 empty] | 0
25 | K | 05-101 | Pohybové čidlo D1 - Pohybové čidlo 230V/10A IP55, úhel pokrytí 360st., nástěnná montáž, 360 - D+M | kus | 17 |  | 0 |  |  |  | základní |  | 0 | 0 | 0 | 0 | 0 | 64 | K | 2 | ROZPOCET | 0 | 0 | 0 | 0 | 0 | 1 | 0 | 64 | -144388736
26 | K | 05-102 | Vypínač 230V/10A řaz.1, vč. instal. krabice a rámečku, zapuštěná montáž, - D+M | kus | 46 |  | 0 |  |  |  | základní |  | 0 | 0 | 0 | 0 | 0 | 64 | K | 2 | ROZPOCET | 0 | 0 | 0 | 0 | 0 | 1 | 0 | 64 | -626367519
27 | K | 05-103 | Vypínač 230V/10A řaz.1, vč. instal. krabice a rámečku, zapuštěná montáž,_IP44, - D+M | kus | 3 |  | 0 |  |  |  | základní |  | 0 | 0 | 0 | 0 | 0 | 64 | K | 2 | ROZPOCET | 0 | 0 | 0 | 0 | 0 | 1 | 0 | 64 | 1226285096
28 | K | 05-104 | Vypínač 230V/10A řaz.6, , vč. instal. krabice a rámečku, zapuštěná montáž, - D+M | kus | 18 |  | 0 |  |  |  | základní |  | 0 | 0 | 0 | 0 | 0 | 64 | K | 2 | ROZPOCET | 0 | 0 | 0 | 0 | 0 | 1 | 0 | 64 | -164028895
29 | K | 05-105 | Vypínač 230V/10A řaz.6/2 , vč. instal. krabice a rámečku, zapuštěná montáž, - D+M | kus | 2 |  | 0 |  |  |  | základní |  | 0 | 0 | 0 | 0 | 0 | 64 | K | 2 | ROZPOCET | 0 | 0 | 0 | 0 | 0 | 1 | 0 | 64 | 285498446
30 | K | 05-106 | Tlač.ovl.230V/10A-ovl.rolet vč. instal. krabice a rámečku, zapuštěná montáž, - D+M | kus | 6 |  | 0 |  |  |  | základní |  | 0 | 0 | 0 | 0 | 0 | 64 | K | 2 | ROZPOCET | 0 | 0 | 0 | 0 | 0 | 1 | 0 | 64 | 544813148
31 | K | 05-107 | Vypínač 230V/10A řaz.7, vč. instal. krabice a rámečku, zapuštěná montáž, - D+M | kus | 1 |  | 0 |  |  |  | základní |  | 0 | 0 | 0 | 0 | 0 | 64 | K | 2 | ROZPOCET | 0 | 0 | 0 | 0 | 0 | 1 | 0 | 64 | -834822876
| D | 21-M-06 | Svítidla (dodávka zhotovitele podléhá vyvzorkování a odsouhlasení TDI) |  |  |  | 0 | [5 empty] | 0 |  | 0 |  | 0 | 3 | D | 1 | ROZPOCET | [6 empty] | 0
32 | K | 06-101 | typ N nástěnné i stropní svítidlo LED 14,2W_OPÁL/SKLO/280mm, TYP: "čočka" životnost 50000hodin- D+M | kus | 8 |  | 0 |  |  |  | základní |  | 0 | 0 | 0 | 0 | 0 | 64 | K | 2 | ROZPOCET | 0 | 0 | 0 | 0 | 0 | 1 | 0 | 64 | -969428151
33 | K | 06-102 | TYP D: lineární as.reflektor LED47W_zel.tabule dáno konstrukcí reflektoru svítidla- D+M | kus | 8 |  | 0 |  |  |  | základní |  | 0 | 0 | 0 | 0 | 0 | 64 | K | 2 | ROZPOCET | 0 | 0 | 0 | 0 | 0 | 1 | 0 | 64 | 992674423
34 | K | 06-103 | TYP B1: stropní svítidlo LED 7,9W_IP44 SKLO/plech, 4000lm - D+M | kus | 33 |  | 0 |  |  |  | základní |  | 0 | 0 | 0 | 0 | 0 | 64 | K | 2 | ROZPOCET | 0 | 0 | 0 | 0 | 0 | 1 | 0 | 64 | -1006281142
35 | K | 06-104 | typ Q:18E 18W + EM 60 min, vestav., život. min.30000hodin,mléčný difuzor,akryl.sklo,225mm,1500lm - D+M | kus | 15 |  | 0 |  |  |  | základní |  | 0 | 0 | 0 | 0 | 0 | 64 | K | 2 | ROZPOCET | 0 | 0 | 0 | 0 | 0 | 1 | 0 | 64 | -4230116
36 | K | 06-105 | přisazené svítidlo LED 32W,IP65, s nouzovým modulem 60 minut,životnost: 30000hodin, 2200lm - D+M | kus | 8 |  | 0 |  |  |  | základní |  | 0 | 0 | 0 | 0 | 0 | 64 | K | 2 | ROZPOCET | 0 | 0 | 0 | 0 | 0 | 1 | 0 | 64 | -844526604
37 | K | 06-106 | TYP Y: Svítidlo LED 36W_IP44 4000K-životnost 30000hodin D+M | kus | 17 |  | 0 |  |  |  | základní |  | 0 | 0 | 0 | 0 | 0 | 64 | K | 2 | ROZPOCET | 0 | 0 | 0 | 0 | 0 | 1 | 0 | 64 | 825836486
38 | K | 06-107 | TYP Z: LED panel svítidlo 40W, stříbrný rám, 230V, IP20, 4000K-neutrál bílá, světelný tok 2900lm, vyzařovací úhel 120°, Ra>80, úspora až 46%, životnost až 40.000h, 1195x295x10, hliník, nestmívatelné, PF>0,9 40W, 4000K (3275 IM, 41.4 W) přisazené - D+M | kus | 12 |  | 0 |  |  |  | základní |  | 0 | 0 | 0 | 0 | 0 | 64 | K | 2 | ROZPOCET | 0 | 0 | 0 | 0 | 0 | 1 | 0 | 64 | 298678915
39 | K | 06-108 | TYP Z1: LED panel svítidlo 40W, stříbrný rám, 230V, IP20, 4000K-neutrál bílá, světelný tok 4000lm, vyzařovací úhel 120°, Ra>80, životnost až 30.000h, A+, 595x595x10, hliník/PS, nestmívatelné, PF>0,95, 40W (4005 IM, 39.6 W) podvěš. na typ. lankách - D+M | kus | 31 |  | 0 |  |  |  | základní |  | 0 | 0 | 0 | 0 | 0 | 64 | K | 2 | ROZPOCET | 0 | 0 | 0 | 0 | 0 | 1 | 0 | 64 | 2015756523
40 | K | 06-109 | TYP E: Přisazené svítidlo LED 2x22W_OPÁL/SKLO/400mm, EM60 min_IP20 - D+M | kus | 5 |  | 0 |  |  |  | základní |  | 0 | 0 | 0 | 0 | 0 | 64 | K | 2 | ROZPOCET | 0 | 0 | 0 | 0 | 0 | 1 | 0 | 64 | 1493934300
41 | K | 06-110 | Objímkou s úspornou zářivkou 12W/230V - D+M | kus | 3 |  | 0 |  |  |  | základní |  | 0 | 0 | 0 | 0 | 0 | 64 | K | 2 | ROZPOCET | 0 | 0 | 0 | 0 | 0 | 1 | 0 | 64 | -508687797
| D | 21-M-07 | Uzemnění a hromosvod |  |  |  | 0 | [5 empty] | 0 |  | 0 |  | 0 | 3 | D | 1 | ROZPOCET | [6 empty] | 0
42 | K | 07-101 | FeZn30/4 - Pásek FeZn 30/4 pro provedení zemniče_cena zahrnuje položení a dodávka za 1m. | m | 20 |  | 0 |  |  |  | základní |  | 0 | 0 | 0 | 0 | 0 | 64 | K | 2 | ROZPOCET | 0 | 0 | 0 | 0 | 0 | 1 | 0 | 64 | -200825331
43 | K | 07-102 | přípojnice potenciálového vyrovnání pro průřezy do 240mm2 - Cena zahrnuje dodávku a montáž včetně držáků, kotev a šroubů přípojnice EPV(MET). | kus | 1 |  | 0 |  |  |  | základní |  | 0 | 0 | 0 | 0 | 0 | 64 | K | 2 | ROZPOCET | 0 | 0 | 0 | 0 | 0 | 1 | 0 | 64 | -187546613
44 | K | 07-103 | tvarovaný montážní díl-se svorkami a příslušenstvím - s svorkami a příslušenstvím.-opravy svodů | kus | 10 |  | 0 |  |  |  | základní |  | 0 | 0 | 0 | 0 | 0 | 64 | K | 2 | ROZPOCET | 0 | 0 | 0 | 0 | 0 | 1 | 0 | 64 | 93904622
45 | K | 07-104 | H07V-KZŽ2,5 - Cu lano ZŽ, cena včetně dodávky, a doávky spojovacích svorek a montáže.Cena za 1m. | kus | 245 |  | 0 |  |  |  | základní |  | 0 | 0 | 0 | 0 | 0 | 64 | K | 2 | ROZPOCET | 0 | 0 | 0 | 0 | 0 | 1 | 0 | 64 | 1261290878
46 | K | 07-105 | svorka UNI - Cena zahrnuje dodávku a montáž hromosvodní svorky | kus | 40 |  | 0 |  |  |  | základní |  | 0 | 0 | 0 | 0 | 0 | 64 | K | 2 | ROZPOCET | 0 | 0 | 0 | 0 | 0 | 1 | 0 | 64 | 791067848
| D | 21-M-08 | Slaboproudé rozvody |  |  |  | 0 | [5 empty] | 0 |  | 0 |  | 0 | 3 | D | 1 | ROZPOCET | [6 empty] | 0
47 | K | 08-101 | Dveřní panel, tvořený sestavou: 1x základní jednotka s kamerou, 1x modul 5 tlačítek, 2x rám velikost 3 moduly, vč. příslušenství a montáže | kus | 1 |  | 0 |  |  |  | základní |  | 0 | 0 | 0 | 0 | 0 | 64 | K | 2 | ROZPOCET | 0 | 0 | 0 | 0 | 0 | 1 | 0 | 64 | -1177883008
48 | K | 08-102 | Indoor Touch, videostanice, nástěnné provedení, 7" dotykový displej, napájení PoE 802.3af, vč. montáže a příslušenství | kus | 5 |  | 0 |  |  |  | základní |  | 0 | 0 | 0 | 0 | 0 | 64 | K | 2 | ROZPOCET | 0 | 0 | 0 | 0 | 0 | 1 | 0 | 64 | -104541930
49 | K | 08-103 | Elektroinstalační přístrojová krabice pod omítku, vč. montáže a příslušenství | kus | 6 |  | 0 |  |  |  | základní |  | 0 | 0 | 0 | 0 | 0 | 64 | K | 2 | ROZPOCET | 0 | 0 | 0 | 0 | 0 | 1 | 0 | 64 | -998608759
50 | K | 08-104 | Konektor UTP kat. 6 krimpovací AWG23, vč. montáže | kus | 2 |  | 0 |  |  |  | základní |  | 0 | 0 | 0 | 0 | 0 | 64 | K | 2 | ROZPOCET | 0 | 0 | 0 | 0 | 0 | 1 | 0 | 64 | -1562639435
51 | K | 08-105 | Kabel k elektromechanickému zámku 15x2x0,8mm, B2Cas1d1, vč. uložení do trasy | m | 100 |  | 0 |  |  |  | základní |  | 0 | 0 | 0 | 0 | 0 | 64 | K | 2 | ROZPOCET | 0 | 0 | 0 | 0 | 0 | 1 | 0 | 64 | 1771927722
52 | K | 08-106 | Elektroinstalační trubka bezhalogenová, dn 25/di 18mm, střední mechanická odolnost, s protahovacím drátem, součástí příchytky, protahovací krabice, vč. montáže a stavebních přípomocí | m | 45 |  | 0 |  |  |  | základní |  | 0 | 0 | 0 | 0 | 0 | 64 | K | 2 | ROZPOCET | 0 | 0 | 0 | 0 | 0 | 1 | 0 | 64 | -1013306488
53 | K | 08-107 | Kabelový štítek bezhalogenový - D+M | kus | 10 |  | 0 |  |  |  | základní |  | 0 | 0 | 0 | 0 | 0 | 64 | K | 2 | ROZPOCET | 0 | 0 | 0 | 0 | 0 | 1 | 0 | 64 | -2138257260
54 | K | 08-108 | 1-portový RJ45 patchpanel na DIN lištu, součástí 1x keystone UTP kat.6, vč. příslušenství a montáže | kus | 2 |  | 0 |  |  |  | základní |  | 0 | 0 | 0 | 0 | 0 | 64 | K | 2 | ROZPOCET | 0 | 0 | 0 | 0 | 0 | 1 | 0 | 64 | -615836169
55 | K | 08-109 | Zásuvka 230V, provedení pro povrchovou montáž do rozvodnice, vč. příslušenství a montáže | kus | 1 |  | 0 |  |  |  | základní |  | 0 | 0 | 0 | 0 | 0 | 64 | K | 2 | ROZPOCET | 0 | 0 | 0 | 0 | 0 | 1 | 0 | 64 | 1968150030
56 | K | 08-110 | Gigabit VPN router, vestavěný SPI firewall, 14x gigabit ethernet port, 2x gigabit WAN portem - (ref. typ Cisco RV325), součástí konfigurace, vč. příslušenství a montáže | kus | 1 |  | 0 |  |  |  | základní |  | 0 | 0 | 0 | 0 | 0 | 64 | K | 2 | ROZPOCET | 0 | 0 | 0 | 0 | 0 | 1 | 0 | 64 | -1615486884
57 | K | 08-111 | Patchcord typ UTP, konektroy RJ45 - RJ45, kat.6, délka 1,0m, vč. montáže | kus | 2 |  | 0 |  |  |  | základní |  | 0 | 0 | 0 | 0 | 0 | 64 | K | 2 | ROZPOCET | 0 | 0 | 0 | 0 | 0 | 1 | 0 | 64 | -367374647
58 | K | 08-112 | Zásuvka datová 1x RJ45, zapuštěné provedení do přístrojové krabice, součástí 1x UTP keystone kat.6, součástí přístrojová krabice, kryt a rámeček, vč. příslušenství a montáže 8P8C | kus | 23 |  | 0 |  |  |  | základní |  | 0 | 0 | 0 | 0 | 0 | 64 | K | 2 | ROZPOCET | 0 | 0 | 0 | 0 | 0 | 1 | 0 | 64 | -1946720071
59 | K | 08-113 | detektor tříštění skla - D+M | kus | 6 |  | 0 |  |  |  | základní |  | 0 | 0 | 0 | 0 | 0 | 64 | K | 2 | ROZPOCET | 0 | 0 | 0 | 0 | 0 | 1 | 0 | 64 | -604323375
60 | K | 08-114 | elektronické hodiny analogové - D+M | kus | 7 |  | 0 |  |  |  | základní |  | 0 | 0 | 0 | 0 | 0 | 64 | K | 2 | ROZPOCET | 0 | 0 | 0 | 0 | 0 | 1 | 0 | 64 | -1634354345
61 | K | 08-115 | magnetický detektor otevření se sabotážní ochranou - D+M | kus | 18 |  | 0 |  |  |  | základní |  | 0 | 0 | 0 | 0 | 0 | 64 | K | 2 | ROZPOCET | 0 | 0 | 0 | 0 | 0 | 1 | 0 | 64 | -1574001570
62 | K | 08-116 | detektor PIR - D+M | kus | 15 |  | 0 |  |  |  | základní |  | 0 | 0 | 0 | 0 | 0 | 64 | K | 2 | ROZPOCET | 0 | 0 | 0 | 0 | 0 | 1 | 0 | 64 | 1182155887
63 | K | 08-117 | Server - D+M | kus | 1 |  | 0 |  |  |  | základní |  | 0 | 0 | 0 | 0 | 0 | 64 | K | 2 | ROZPOCET | 0 | 0 | 0 | 0 | 0 | 1 | 0 | 64 | -908872659
64 | K | 08-118 | ústředna EZS, včetně naprogramování - D+M | kus | 1 |  | 0 |  |  |  | základní |  | 0 | 0 | 0 | 0 | 0 | 64 | K | 2 | ROZPOCET | 0 | 0 | 0 | 0 | 0 | 1 | 0 | 64 | 642333299
65 | K | 08-119 | ovládací klávesnice - D+M | kus | 4 |  | 0 |  |  |  | základní |  | 0 | 0 | 0 | 0 | 0 | 64 | K | 2 | ROZPOCET | 0 | 0 | 0 | 0 | 0 | 1 | 0 | 64 | 1158709385
66 | K | 08-120 | zálohovaný napájecí zdroj - D+M | kus | 1 |  | 0 |  |  |  | základní |  | 0 | 0 | 0 | 0 | 0 | 64 | K | 2 | ROZPOCET | 0 | 0 | 0 | 0 | 0 | 1 | 0 | 64 | 1851318605
67 | K | 08-121 | elektrický zámek dveří - D+M | kus | 1 |  | 0 |  |  |  | základní |  | 0 | 0 | 0 | 0 | 0 | 64 | K | 2 | ROZPOCET | 0 | 0 | 0 | 0 | 0 | 1 | 0 | 64 | -885762795
68 | K | 08-122 | dveřní panel s integrovanou kamerou - D+M | kus | 1 |  | 0 |  |  |  | základní |  | 0 | 0 | 0 | 0 | 0 | 64 | K | 2 | ROZPOCET | 0 | 0 | 0 | 0 | 0 | 1 | 0 | 64 | 65694483
69 | K | 08-123 | optická signalizace dveří_červená zelená_230V_LED - D+M | kus | 1 |  | 0 |  |  |  | základní |  | 0 | 0 | 0 | 0 | 0 | 64 | K | 2 | ROZPOCET | 0 | 0 | 0 | 0 | 0 | 1 | 0 | 64 | 1797481894
70 | K | 08-124 | tlačítko odblokování zámku dveří - D+M | kus | 1 |  | 0 |  |  |  | základní |  | 0 | 0 | 0 | 0 | 0 | 64 | K | 2 | ROZPOCET | 0 | 0 | 0 | 0 | 0 | 1 | 0 | 64 | 1935098004
71 | K | 08-125 | hlavní hodiny HN60, včetně přijímače - D+M | kus | 1 |  | 0 |  |  |  | základní |  | 0 | 0 | 0 | 0 | 0 | 64 | K | 2 | ROZPOCET | 0 | 0 | 0 | 0 | 0 | 1 | 0 | 64 | -1635666854
72 | K | 08-126 | čidlo CO2, včetně příslušenství a signalitačního svítidla - D+M | kus | 4 |  | 0 |  |  |  | základní |  | 0 | 0 | 0 | 0 | 0 | 64 | K | 2 | ROZPOCET | 0 | 0 | 0 | 0 | 0 | 1 | 0 | 64 | -2361571
73 | K | 08-127 | zábleskový maják - signalizace otevření dveří - D+M | kus | 2 |  | 0 |  |  |  | základní |  | 0 | 0 | 0 | 0 | 0 | 64 | K | 2 | ROZPOCET | 0 | 0 | 0 | 0 | 0 | 1 | 0 | 64 | -279609376
74 | K | 08-128 | expander - D+M | kus | 6 |  | 0 |  |  |  | základní |  | 0 | 0 | 0 | 0 | 0 | 64 | K | 2 | ROZPOCET | 0 | 0 | 0 | 0 | 0 | 1 | 0 | 64 | 1612462817
75 | K | 08-129 | Kabel PRAFlaCom 4x2x0,8 B2Cas1d0 - D+M | m | 540 |  | 0 |  |  |  | základní |  | 0 | 0 | 0 | 0 | 0 | 64 | K | 2 | ROZPOCET | 0 | 0 | 0 | 0 | 0 | 1 | 0 | 64 | 1025681929
76 | K | 08-130 | Kabel 2x2x0,4 B2Cas1d0 - D+M | m | 785 |  | 0 |  |  |  | základní |  | 0 | 0 | 0 | 0 | 0 | 64 | K | 2 | ROZPOCET | 0 | 0 | 0 | 0 | 0 | 1 | 0 | 64 | 883828349
77 | K | 08-131 | Výchozí revize zařízení, prohlídka, zkouška, měření, vyhodnocení, vč. vyhotovení revizní dokumentace a dokladové části s protokoly | soubor | 1 |  | 0 |  |  |  | základní |  | 0 | 0 | 0 | 0 | 0 | 64 | K | 2 | ROZPOCET | 0 | 0 | 0 | 0 | 0 | 1 | 0 | 64 | -729379687
| D | 21-M-09 | Ostatní |  |  |  | 0 | [5 empty] | 0 |  | 0 |  | 0 | 3 | D | 1 | ROZPOCET | [6 empty] | 0
78 | K | 09-101 | Revize vč revizní zprávy | soubor | 1 |  | 0 |  |  |  | základní |  | 0 | 0 | 0 | 0 | 0 | 64 | K | 2 | ROZPOCET | 0 | 0 | 0 | 0 | 0 | 1 | 0 | 64 | 1411020866
79 | K | 09-201 | Stavební přípomoce | soubor | 1 |  | 0 |  |  |  | základní |  | 0 | 0 | 0 | 0 | 0 | 64 | K | 2 | ROZPOCET | 0 | 0 | 0 | 0 | 0 | 1 | 0 | 64 | 610190971
| P |  | Poznámka k položce: Cena zahrnuje komplexní náklady na tyto stavení činnosti včetně materiálu. Jedná se o vysekání drážek, průrazy, začištění a jiné drobné stavební činnosti, nejsou-li tyto již obsaženy v rozpočtu bouracích a stavebních prací | [15 empty] | P | 2
80 | K | 09-202 | Požární ucpávky | soubor | 1 |  | 0 |  |  |  | základní |  | 0 | 0 | 0 | 0 | 0 | 64 | K | 2 | ROZPOCET | 0 | 0 | 0 | 0 | 0 | 1 | 0 | 64 | 153574710

## 09 - EXTERIEROVÉ ÚPRAVY
[9 empty] | >> skryté sloupce << | [9 empty] | {bcd07561-6623-4f85-adb6-447f58ca0466}
2
| KRYCÍ LIST SOUPISU PRACÍ | [8 empty] | v --- níže se nacházejí doplnkové a pomocné údaje k sestavám --- v | [8 empty] | False
Stavba:
ZŠ T.G.MASARYKA NAVÝŠENÍ KAPACITY O 2 TŘÍDY (vila Pamela)
Objekt:
09 - EXTERIEROVÉ ÚPRAVY
| KSO: |  | 801 32 |  |  | CC-CZ:
| Místo: |  | Ruzyňská 26/253, Praha 6 - Ruzyně |  |  | Datum: | 2. 11. 2021
| Zadavatel: |  |  |  |  | IČ:
|  | MĚSTSKÁ ČÁST PRAHA 6 |  |  |  | DIČ:
| Uchazeč: |  |  |  |  | IČ: | Vyplň údaj
|  | Vyplň údaj |  |  |  | DIČ: | Vyplň údaj
| Projektant: |  |  |  |  | IČ:
|  | QUADRA PROJECT s.r.o. |  |  |  | DIČ:
| Zpracovatel: |  |  |  |  | IČ:
|  | Vladimír Mrázek |  |  |  | DIČ:
Poznámka:
| Cena bez DPH | [5 empty] | 0
|  |  | Základ daně |  |  | Sazba daně | Výše daně
| DPH | základní | 0 |  |  | 21% | 0
|  | snížená | 0 |  |  | 15% | 0
|  | zákl. přenesená | 0 |  |  | 21% | 0
|  | sníž. přenesená | 0 |  |  | 15% | 0
|  | nulová | 0 |  |  | 0% | 0
| Cena s DPH |  |  | v | CZK |  | 0
| Projektant |  |  | Zpracovatel
| Datum a podpis: |  | Razítko | Datum a podpis: |  |  | Razítko
| Objednavatel |  |  | Uchazeč
| Datum a podpis: |  | Razítko | Datum a podpis: |  |  | Razítko
REKAPITULACE ČLENĚNÍ SOUPISU PRACÍ
Stavba:
ZŠ T.G.MASARYKA NAVÝŠENÍ KAPACITY O 2 TŘÍDY (vila Pamela)
Objekt:
09 - EXTERIEROVÉ ÚPRAVY
Místo: |  |  | Ruzyňská 26/253, Praha 6 - Ruzyně |  |  | Datum: | 2. 11. 2021
Zadavatel: |  |  | MĚSTSKÁ ČÁST PRAHA 6 |  |  | Projektant: | QUADRA PROJECT s.r.o.
Uchazeč: |  |  | Vyplň údaj |  |  | Zpracovatel: | Vladimír Mrázek
Kód dílu - Popis | [6 empty] | Cena celkem [CZK]
Náklady ze soupisu prací | [6 empty] | 0 | [12 empty] | -1
| HSV - Práce a dodávky HSV | [5 empty] | 0
| 1 - Zemní práce | [5 empty] | 0
| 2 - Zakládání | [5 empty] | 0
| 3 - Svislé a kompletní konstrukce | [5 empty] | 0
| 4 - Vodorovné konstrukce | [5 empty] | 0
| 5 - Komunikace pozemní | [5 empty] | 0
| 6 - Úpravy povrchů, podlahy a osazování výplní | [5 empty] | 0
| 8 - Trubní vedení | [5 empty] | 0
| 9 - Ostatní konstrukce a práce, bourání | [5 empty] | 0
| 997 - Přesun sutě | [5 empty] | 0
| 998 - Přesun hmot | [5 empty] | 0
| PSV - Práce a dodávky PSV | [5 empty] | 0
| 711 - Izolace proti vodě, vlhkosti a plynům | [5 empty] | 0
| 764 - Konstrukce klempířské | [5 empty] | 0
| 766 - Konstrukce truhlářské | [5 empty] | 0
| 767 - Konstrukce zámečnické | [5 empty] | 0
| 783 - Dokončovací práce - nátěry | [5 empty] | 0
| 788 - Ostatní výrobky | [5 empty] | 0
SOUPIS PRACÍ
Stavba:
ZŠ T.G.MASARYKA NAVÝŠENÍ KAPACITY O 2 TŘÍDY (vila Pamela)
Objekt:
09 - EXTERIEROVÉ ÚPRAVY
Místo: |  |  | Ruzyňská 26/253, Praha 6 - Ruzyně |  |  | Datum: | 2. 11. 2021
Zadavatel: |  |  | MĚSTSKÁ ČÁST PRAHA 6 |  |  | Projektant: | QUADRA PROJECT s.r.o.
Uchazeč: |  |  | Vyplň údaj |  |  | Zpracovatel: | Vladimír Mrázek
PČ | Typ | Kód | Popis | MJ | Množství | J.cena [CZK] | Cena celkem [CZK] | Cenová soustava |  |  | DPH | J. Nh [h] | Nh celkem [h] | J. hmotnost [t] | Hmotnost celkem [t] | J. suť [t] | Suť Celkem [t]
Náklady soupisu celkem | [6 empty] | 0 | [5 empty] | 0 |  | 82.1567 |  | 49.2993 |  | D | -1 | [10 empty] | 0
| D | HSV | Práce a dodávky HSV |  |  |  | 0 | [5 empty] | 0 |  | 82.1496 |  | 49.2993 | 1 | D | 0 |  |  |  | ROZPOCET | [6 empty] | 0
| D | 1 | Zemní práce |  |  |  | 0 | [5 empty] | 0 |  | 0 |  | 42.8022 | 1 | D | 1 |  |  |  | ROZPOCET | [6 empty] | 0
1 | K | 11310612 | Rozebrání dlažeb z vegetačních dlaždic betonových komunikací pro pěší ručně, vč uložení pro zpětné použití | m2 | 3.3 |  | 0 |  |  |  | základní |  | 0 | 0 | 0 | 0 | 0 | 4 | K | 2 |  |  |  | ROZPOCET | 0 | 0 | 0 | 0 | 0 | 1 | 0 | 4 | 1964966493
2 | K | 113106123 | Rozebrání dlažeb ze zámkových dlaždic komunikací pro pěší ručně | m2 | 128.22 |  | 0 | CS ÚRS 2022 01 |  |  | základní |  | 0 | 0 | 0 | 0.26 | 33.3372 | 4 | K | 2 |  |  |  | ROZPOCET | 0 | 0 | 0 | 0 | 0 | 1 | 0 | 4 | -1892206844
| VV |  | +18,28+8,7+101,24 |  | 128.22 | [13 empty] | VV | 2 | 2 | True | 1 | ROZPOCET
3 | K | 113107131 | Odstranění podkladu z betonu prostého tl přes 100 do 150 mm ručně | m2 | 18.4 |  | 0 | CS ÚRS 2022 01 |  |  | základní |  | 0 | 0 | 0 | 0.325 | 5.98 | 4 | K | 2 |  |  |  | ROZPOCET | 0 | 0 | 0 | 0 | 0 | 1 | 0 | 4 | 1277755964
4 | K | 113202111 | Vytrhání obrub krajníků obrubníků stojatých | m | 17 |  | 0 | CS ÚRS 2022 01 |  |  | základní |  | 0 | 0 | 0 | 0.205 | 3.485 | 4 | K | 2 |  |  |  | ROZPOCET | 0 | 0 | 0 | 0 | 0 | 1 | 0 | 4 | 2078783900
5 | K | 122111101 | Odkopávky a prokopávky v hornině třídy těžitelnosti I, skupiny 1 a 2 ručně | m3 | 9.335 |  | 0 | CS ÚRS 2022 01 |  |  | základní |  | 0 | 0 | 0 | 0 | 0 | 4 | K | 2 |  |  |  | ROZPOCET | 0 | 0 | 0 | 0 | 0 | 1 | 0 | 4 | -238931953
| VV |  | +0,25*(13,1+8,52) |  | 5.405 | [13 empty] | VV | 2 | 2 | True | 0 | ROZPOCET
| VV |  | +0,30*(7,5) |  | 2.25 | [13 empty] | VV | 2 | 2 | True | 0 | ROZPOCET
| VV |  | +0,20*(8,4) |  | 1.68 | [13 empty] | VV | 2 | 2 | True | 0 | ROZPOCET
| VV |  | Součet |  | 9.335 | [13 empty] | VV | 2 | 4 | True | 1 | ROZPOCET
6 | K | 131113101 | Hloubení jam v soudržných horninách třídy těžitelnosti I, skupiny 1 a 2 ručně | m3 | 1.5 |  | 0 |  |  |  | základní |  | 0 | 0 | 0 | 0 | 0 | 4 | K | 2 |  |  |  | ROZPOCET | 0 | 0 | 0 | 0 | 0 | 1 | 0 | 4 | -1724499205
| VV |  | "drenáž"+1,0*1,0*1,5 |  | 1.5 | [13 empty] | VV | 2 | 2 | True | 1 | ROZPOCET
7 | K | 132112111 | Hloubení rýh š do 800 mm v soudržných horninách třídy těžitelnosti I, skupiny 1 a 2 ručně | m3 | 4.2 |  | 0 |  |  |  | základní |  | 0 | 0 | 0 | 0 | 0 | 4 | K | 2 |  |  |  | ROZPOCET | 0 | 0 | 0 | 0 | 0 | 1 | 0 | 4 | 503310586
| VV |  | "drenáž"+0,6*1,0*7,0 |  | 4.2 | [13 empty] | VV | 2 | 2 | True | 1 | ROZPOCET
8 | K | 162251101 | Vodorovné přemístění do 20 m výkopku/sypaniny z horniny třídy těžitelnosti I skupiny 1 až 3 | m3 | 15.035 |  | 0 | CS ÚRS 2022 01 |  |  | základní |  | 0 | 0 | 0 | 0 | 0 | 4 | K | 2 |  |  |  | ROZPOCET | 0 | 0 | 0 | 0 | 0 | 1 | 0 | 4 | -1782432170
9 | K | 167111101 | Nakládání výkopku z hornin třídy těžitelnosti I skupiny 1 až 3 ručně | m3 | 15.035 |  | 0 | CS ÚRS 2022 01 |  |  | základní |  | 0 | 0 | 0 | 0 | 0 | 4 | K | 2 |  |  |  | ROZPOCET | 0 | 0 | 0 | 0 | 0 | 1 | 0 | 4 | -220224746
10 | K | 1712101 | Rozprostření přebytečné zeminy na pozemku | m3 | 7.595 |  | 0 |  |  |  | základní |  | 0 | 0 | 0 | 0 | 0 | 4 | K | 2 |  |  |  | ROZPOCET | 0 | 0 | 0 | 0 | 0 | 1 | 0 | 4 | 2055614262
| VV |  | +15,035-7,44 |  | 7.595 | [13 empty] | VV | 2 | 2 | True | 1 | ROZPOCET
11 | K | 174111101 | Zásyp jam, šachet rýh nebo kolem objektů sypaninou se zhutněním ručně | m3 | 7.44 |  | 0 | CS ÚRS 2022 01 |  |  | základní |  | 0 | 0 | 0 | 0 | 0 | 4 | K | 2 |  |  |  | ROZPOCET | 0 | 0 | 0 | 0 | 0 | 1 | 0 | 4 | -443282818
| VV |  | "drenáž"0,5 |  | 0.5 | [13 empty] | VV | 2 | 2 | True | 0 | ROZPOCET
| VV |  | "rýha"+0,6*0,7*7,0 |  | 2.94 | [13 empty] | VV | 2 | 2 | True | 0 | ROZPOCET
| VV |  | "schodiště cca"+4,0 |  | 4 | [13 empty] | VV | 2 | 2 | True | 0 | ROZPOCET
| VV |  | Součet |  | 7.44 | [13 empty] | VV | 2 | 4 | True | 1 | ROZPOCET
12 | K | 181911102 | Úprava pláně v hornině třídy těžitelnosti I skupiny 1 až 2 se zhutněním ručně | m2 | 150.2 |  | 0 | CS ÚRS 2022 01 |  |  | základní |  | 0 | 0 | 0 | 0 | 0 | 4 | K | 2 |  |  |  | ROZPOCET | 0 | 0 | 0 | 0 | 0 | 1 | 0 | 4 | -626783918
| VV |  | "SP3/E"+98,0 |  | 98 | [13 empty] | VV | 2 | 2 | True | 0 | ROZPOCET
| VV |  | "SP4/E"+28,0 |  | 28 | [13 empty] | VV | 2 | 2 | True | 0 | ROZPOCET
| VV |  | "SP5/E"+9,2 |  | 9.2 | [13 empty] | VV | 2 | 2 | True | 0 | ROZPOCET
| VV |  | "schodiště"+15,0 |  | 15 | [13 empty] | VV | 2 | 2 | True | 0 | ROZPOCET
| VV |  | Součet |  | 150.2 | [13 empty] | VV | 2 | 4 | True | 1 | ROZPOCET
| D | 2 | Zakládání |  |  |  | 0 | [5 empty] | 0 |  | 22.3331 |  | 0 | 1 | D | 1 |  |  |  | ROZPOCET | [6 empty] | 0
13 | K | 211531111 | Výplň odvodňovacích žeber nebo trativodů kamenivem hrubým drceným frakce 16 až 63 mm | m3 | 1 |  | 0 | CS ÚRS 2022 01 |  |  | základní |  | 0 | 0 | 0 | 0 | 0 | 4 | K | 2 |  |  |  | ROZPOCET | 0 | 0 | 0 | 0 | 0 | 1 | 0 | 4 | 1271732991
14 | K | 213141111 | Zřízení vrstvy z geotextilie v rovině nebo ve sklonu do 1:5 š do 3 m | m2 | 32.325 |  | 0 | CS ÚRS 2022 01 |  |  | základní |  | 0 | 0.0001 | 0.0032325 | 0 | 0 | 4 | K | 2 |  |  |  | ROZPOCET | 0 | 0 | 0 | 0 | 0 | 1 | 0 | 4 | 1276703567
15 | M | 69311081 | geotextilie netkaná separační, ochranná, filtrační, drenážní PES 300g/m2 | m2 | 38.289 |  | 0 | CS ÚRS 2022 01 |  |  | základní |  | 0 | 0.0003 | 0.011487 | 0 | 0 | 8 | M | 2 |  |  |  | ROZPOCET | 0 | 0 | 0 | 0 | 0 | 1 | 0 | 4 | 1515602199
| VV |  | 32,325*1,1845 'Přepočtené koeficientem množství |  | 38.289 | [13 empty] | VV | 2 | 2 | False | 1 | ROZPOCET
16 | K | 271532212 | Podsyp pod základové konstrukce se zhutněním z hrubého kameniva frakce 16 až 32 mm | m3 | 8.84 |  | 0 | CS ÚRS 2022 01 |  |  | základní |  | 0 | 2.16 | 19.0944 | 0 | 0 | 4 | K | 2 |  |  |  | ROZPOCET | 0 | 0 | 0 | 0 | 0 | 1 | 0 | 4 | -1057582616
| VV |  | +0,28*2,0*1,5 |  | 0.84 | [13 empty] | VV | 2 | 2 | True | 0 | ROZPOCET
| VV |  | +0,4*2,0*(2*3,0+4,0) |  | 8 | [13 empty] | VV | 2 | 2 | True | 0 | ROZPOCET
| VV |  | Součet |  | 8.84 | [13 empty] | VV | 2 | 4 | True | 1 | ROZPOCET
17 | K | 273313811 | Základové desky z betonu tř. C 25/30 | m3 | 0.525 |  | 0 | CS ÚRS 2022 01 |  |  | základní |  | 0 | 2.5019 | 1.3135 | 0 | 0 | 4 | K | 2 |  |  |  | ROZPOCET | 0 | 0 | 0 | 0 | 0 | 1 | 0 | 4 | 2062468887
| VV |  | +0,175*2,0*1,5 |  | 0.525 | [13 empty] | VV | 2 | 2 | True | 1 | ROZPOCET
18 | K | 274313711 | Základové pásy z betonu tř. C 20/25 | m3 | 0.756 |  | 0 | CS ÚRS 2022 01 |  |  | základní |  | 0 | 2.5019 | 1.8914 | 0 | 0 | 4 | K | 2 |  |  |  | ROZPOCET | 0 | 0 | 0 | 0 | 0 | 1 | 0 | 4 | 11459581
| VV |  | "schody"+0,35*0,30*(2*1,5+2,7) |  | 0.599 | [13 empty] | VV | 2 | 2 | True | 0 | ROZPOCET
| VV |  | "oplocení"+0,3*0,08*(2,48+2*2,03) |  | 0.157 | [13 empty] | VV | 2 | 2 | True | 0 | ROZPOCET
| VV |  | Součet |  | 0.756 | [13 empty] | VV | 2 | 4 | True | 1 | ROZPOCET
19 | K | 274351121 | Zřízení bednění základových pasů rovného | m2 | 7.08 |  | 0 | CS ÚRS 2022 01 |  |  | základní |  | 0 | 0.00269 | 0.019045 | 0 | 0 | 4 | K | 2 |  |  |  | ROZPOCET | 0 | 0 | 0 | 0 | 0 | 1 | 0 | 4 | -200009807
| VV |  | +2*0,30*(2*1,5+2,1+2*2,0+2,7) |  | 7.08 | [13 empty] | VV | 2 | 2 | True | 1 | ROZPOCET
20 | K | 274351122 | Odstranění bednění základových pasů rovného | m2 | 7.08 |  | 0 | CS ÚRS 2022 01 |  |  | základní |  | 0 | 0 | 0 | 0 | 0 | 4 | K | 2 |  |  |  | ROZPOCET | 0 | 0 | 0 | 0 | 0 | 1 | 0 | 4 | -1404399109
| D | 3 | Svislé a kompletní konstrukce |  |  |  | 0 | [5 empty] | 0 |  | 0.20353 |  | 0 | 1 | D | 1 |  |  |  | ROZPOCET | [6 empty] | 0
21 | K | 311234045 | Zdivo jednovrstvé z cihel děrovaných přes P10 do P15 na maltu M5 tl 250 mm | m2 | 0.785 |  | 0 | CS ÚRS 2022 01 |  |  | základní |  | 0 | 0.25928 | 0.20353 | 0 | 0 | 4 | K | 2 |  |  |  | ROZPOCET | 0 | 0 | 0 | 0 | 0 | 1 | 0 | 4 | -1208798194
| VV |  | "oplocení"+0,3*0,4*(2,48+2*2,03) |  | 0.785 | [13 empty] | VV | 2 | 2 | True | 1 | ROZPOCET
| D | 4 | Vodorovné konstrukce |  |  |  | 0 | [5 empty] | 0 |  | 5.057 |  | 0 | 1 | D | 1 |  |  |  | ROZPOCET | [6 empty] | 0
22 | K | 43419142 | Osazení schodišťových stupňů betonových | m | 32.9 |  | 0 |  |  |  | základní |  | 0 | 0.03465 | 1.14 | 0 | 0 | 4 | K | 2 |  |  |  | ROZPOCET | 0 | 0 | 0 | 0 | 0 | 1 | 0 | 4 | 33350864
| VV |  | +2*3,2+2*2,8+4*2,0+2,0+2*3,4+4,1 |  | 32.9 | [13 empty] | VV | 2 | 2 | True | 1 | ROZPOCET
23 | M | 5838001 | prefa stupeň schodišťový betonový plný - rovný - 350/150 mm - dl 900 mm | kus | 2 |  | 0 |  |  |  | základní |  | 0 | 0.1 | 0.2 | 0 | 0 | 8 | M | 2 |  |  |  | ROZPOCET | 0 | 0 | 0 | 0 | 0 | 1 | 0 | 4 | 732660484
24 | M | 5838002 | prefa stupeň schodišťový betonový plný - rovný - 350/150 mm - dl 920 mm | kus | 3 |  | 0 |  |  |  | základní |  | 0 | 0.1 | 0.3 | 0 | 0 | 8 | M | 2 |  |  |  | ROZPOCET | 0 | 0 | 0 | 0 | 0 | 1 | 0 | 4 | 1484479344
25 | M | 5838003 | prefa stupeň schodišťový betonový plný - rovný - 350/150 mm - dl 1360 mm | kus | 2 |  | 0 |  |  |  | základní |  | 0 | 0.16 | 0.32 | 0 | 0 | 8 | M | 2 |  |  |  | ROZPOCET | 0 | 0 | 0 | 0 | 0 | 1 | 0 | 4 | 823016344
26 | M | 5838004 | prefa stupeň schodišťový betonový plný - rovný - 350/150 mm - dl 1600 mm | kus | 1 |  | 0 |  |  |  | základní |  | 0 | 0.185 | 0.185 | 0 | 0 | 8 | M | 2 |  |  |  | ROZPOCET | 0 | 0 | 0 | 0 | 0 | 1 | 0 | 4 | 766149996
27 | M | 5838005 | prefa stupeň schodišťový betonový plný - rovný - 350/150 mm - dl 910 mm | kus | 2 |  | 0 |  |  |  | základní |  | 0 | 0.1 | 0.2 | 0 | 0 | 8 | M | 2 |  |  |  | ROZPOCET | 0 | 0 | 0 | 0 | 0 | 1 | 0 | 4 | -1819234321
28 | M | 5838006 | prefa stupeň schodišťový betonový plný - rovný - 350/150 mm - dl 1140 mm | kus | 2 |  | 0 |  |  |  | základní |  | 0 | 0.138 | 0.276 | 0 | 0 | 8 | M | 2 |  |  |  | ROZPOCET | 0 | 0 | 0 | 0 | 0 | 1 | 0 | 4 | -232477462
29 | M | 5838007 | prefa stupeň schodišťový betonový plný - rovný - 350/150 mm - dl 1195 mm | kus | 2 |  | 0 |  |  |  | základní |  | 0 | 0.138 | 0.276 | 0 | 0 | 8 | M | 2 |  |  |  | ROZPOCET | 0 | 0 | 0 | 0 | 0 | 1 | 0 | 4 | -609593854
30 | M | 5838008 | prefa stupeň schodišťový betonový plný - rovný - 350/150 mm - dl 1020 mm | kus | 2 |  | 0 |  |  |  | základní |  | 0 | 0.11 | 0.22 | 0 | 0 | 8 | M | 2 |  |  |  | ROZPOCET | 0 | 0 | 0 | 0 | 0 | 1 | 0 | 4 | -174222415
31 | M | 5838009 | prefa stupeň schodišťový betonový plný - rovný - 350/150 mm - dl 1480 mm | kus | 2 |  | 0 |  |  |  | základní |  | 0 | 0.17 | 0.34 | 0 | 0 | 8 | M | 2 |  |  |  | ROZPOCET | 0 | 0 | 0 | 0 | 0 | 1 | 0 | 4 | 190108766
32 | M | 5838010 | prefa stupeň schodišťový betonový plný - rohový - 350/150 mm - dl 900+900 mm | kus | 8 |  | 0 |  |  |  | základní |  | 0 | 0.2 | 1.6 | 0 | 0 | 8 | M | 2 |  |  |  | ROZPOCET | 0 | 0 | 0 | 0 | 0 | 1 | 0 | 4 | 462737872
33 | K | 45157301 | Lože a obsyp potrubí otevřený výkop z písku | m3 | 1.26 |  | 0 |  |  |  | základní |  | 0 | 0 | 0 | 0 | 0 | 4 | K | 2 |  |  |  | ROZPOCET | 0 | 0 | 0 | 0 | 0 | 1 | 0 | 4 | 592741057
| VV |  | +0,6*0,3*7,0 |  | 1.26 | [13 empty] | VV | 2 | 2 | True | 1 | ROZPOCET
| D | 5 | Komunikace pozemní |  |  |  | 0 | [5 empty] | 0 |  | 27.7517 |  | 0 | 1 | D | 1 |  |  |  | ROZPOCET | [6 empty] | 0
34 | K | 564201111 | Podklad nebo podsyp ze štěrkopísku ŠP plochy přes 100 m2 tl 40 mm | m2 | 135.2 |  | 0 | CS ÚRS 2022 01 |  |  | základní |  | 0 | 0 | 0 | 0 | 0 | 4 | K | 2 |  |  |  | ROZPOCET | 0 | 0 | 0 | 0 | 0 | 1 | 0 | 4 | -274582630
| VV |  | "SP3/E"+98,0 |  | 98 | [13 empty] | VV | 2 | 2 | True | 0 | ROZPOCET
| VV |  | "SP4/E"+28,0 |  | 28 | [13 empty] | VV | 2 | 2 | True | 0 | ROZPOCET
| VV |  | "SP5/E"+9,2 |  | 9.2 | [13 empty] | VV | 2 | 2 | True | 0 | ROZPOCET
| VV |  | Součet |  | 135.2 | [13 empty] | VV | 2 | 4 | True | 1 | ROZPOCET
35 | K | 564851111 | Podklad ze štěrkodrtě ŠD plochy přes 100 m2 tl 150 mm | m2 | 98 |  | 0 | CS ÚRS 2022 01 |  |  | základní |  | 0 | 0 | 0 | 0 | 0 | 4 | K | 2 |  |  |  | ROZPOCET | 0 | 0 | 0 | 0 | 0 | 1 | 0 | 4 | -1351087924
| VV |  | "SP3/E"+98,0 |  | 98 | [13 empty] | VV | 2 | 2 | True | 1 | ROZPOCET
36 | K | 564871111 | Podklad ze štěrkodrtě ŠD plochy přes 100 m2 tl 250 mm | m2 | 28 |  | 0 | CS ÚRS 2022 01 |  |  | základní |  | 0 | 0 | 0 | 0 | 0 | 4 | K | 2 |  |  |  | ROZPOCET | 0 | 0 | 0 | 0 | 0 | 1 | 0 | 4 | -1195234270
| VV |  | "SP4/E"+28,0 |  | 28 | [13 empty] | VV | 2 | 2 | True | 1 | ROZPOCET
37 | K | 593532111 | Kladení dlažby z plastových vegetačních dlaždic pozemních komunikací se zámkem tl 60 mm pl do 50 m2 | m2 | 9.2 |  | 0 | CS ÚRS 2022 01 |  |  | základní |  | 0 | 0.04 | 0.368 | 0 | 0 | 4 | K | 2 |  |  |  | ROZPOCET | 0 | 0 | 0 | 0 | 0 | 1 | 0 | 4 | -455318118
38 | M | 5624514 | dlažba zatravňovací recyklovaný PE 500x500mm barva černá | m2 | 9.292 |  | 0 |  |  |  | základní |  | 0 | 0.0044 | 0.040885 | 0 | 0 | 8 | M | 2 |  |  |  | ROZPOCET | 0 | 0 | 0 | 0 | 0 | 1 | 0 | 4 | 1199183803
| VV |  | 9,2*1,01 'Přepočtené koeficientem množství |  | 9.292 | [13 empty] | VV | 2 | 2 | False | 1 | ROZPOCET
39 | K | 596211110 | Kladení zámkové dlažby komunikací pro pěší ručně tl 60 mm skupiny A pl do 50 m2 | m2 | 28 |  | 0 | CS ÚRS 2022 01 |  |  | základní |  | 0 | 0.08922 | 2.4982 | 0 | 0 | 4 | K | 2 |  |  |  | ROZPOCET | 0 | 0 | 0 | 0 | 0 | 1 | 0 | 4 | -811161560
40 | M | 5924501 | dlažba zámková tl 60mm přírodní | m2 | 28.84 |  | 0 |  |  |  | základní |  | 0 | 0.113 | 3.2589 | 0 | 0 | 8 | M | 2 |  |  |  | ROZPOCET | 0 | 0 | 0 | 0 | 0 | 1 | 0 | 4 | -453920009
| VV |  | 28*1,03 'Přepočtené koeficientem množství |  | 28.84 | [13 empty] | VV | 2 | 2 | False | 1 | ROZPOCET
41 | K | 5962122 | Kladení zámkové dlažby tl do 80 mm - doplnění s využitím stáv tvárnic | m2 | 1.5 |  | 0 |  |  |  | základní |  | 0 | 0.10362 | 0.15543 | 0 | 0 | 4 | K | 2 |  |  |  | ROZPOCET | 0 | 0 | 0 | 0 | 0 | 1 | 0 | 4 | 1370621661
42 | K | 596811311 | Kladení velkoformátové betonové dlažby tl do 100 mm velikosti do 0,5 m2 pl do 300 m2 | m2 | 98 |  | 0 | CS ÚRS 2022 01 |  |  | základní |  | 0 | 0.0888 | 8.7024 | 0 | 0 | 4 | K | 2 |  |  |  | ROZPOCET | 0 | 0 | 0 | 0 | 0 | 1 | 0 | 4 | 1501910324
43 | M | 59246006 | dlažba plošná betonová terasová reliéfní 500x500x50mm | m2 | 100.94 |  | 0 | CS ÚRS 2022 01 |  |  | základní |  | 0 | 0.118 | 11.9109 | 0 | 0 | 8 | M | 2 |  |  |  | ROZPOCET | 0 | 0 | 0 | 0 | 0 | 1 | 0 | 4 | 1183843967
| VV |  | 98*1,03 'Přepočtené koeficientem množství |  | 100.94 | [13 empty] | VV | 2 | 2 | False | 1 | ROZPOCET
44 | K | 59699001 | Vegetační tvárnice - ohumusování, zatravnění | m2 | 9.2 |  | 0 |  |  |  | základní |  | 0 | 0.0888 | 0.81696 | 0 | 0 | 4 | K | 2 |  |  |  | ROZPOCET | 0 | 0 | 0 | 0 | 0 | 1 | 0 | 4 | 424103519
| D | 6 | Úpravy povrchů, podlahy a osazování výplní |  |  |  | 0 | [5 empty] | 0 |  | 26.7952 |  | 0 | 1 | D | 1 |  |  |  | ROZPOCET | [6 empty] | 0
45 | K | 622321111 | Vápenocementová omítka hrubá jednovrstvá zatřená vnějších stěn nanášená ručně | m2 | 5.232 |  | 0 | CS ÚRS 2022 01 |  |  | základní |  | 0 | 0.02363 | 0.12363 | 0 | 0 | 4 | K | 2 |  |  |  | ROZPOCET | 0 | 0 | 0 | 0 | 0 | 1 | 0 | 4 | 1027799277
| VV |  | "oplocení"+0,4*(4*2,03+2*2,48) |  | 5.232 | [13 empty] | VV | 2 | 2 | True | 1 | ROZPOCET
46 | K | 6223212 | Sanační omítka vnějších stěn nanášená ručně - kompletní souvrství (SS4/E) | m2 | 31.986 |  | 0 |  |  |  | základní |  | 0 | 0.02636 | 0.84315 | 0 | 0 | 4 | K | 2 |  |  |  | ROZPOCET | 0 | 0 | 0 | 0 | 0 | 1 | 0 | 4 | -1911783227
| VV |  | "oplocení" | [15 empty] | VV | 2 | 1 | True | 0 | ROZPOCET
| VV |  | +1,5*0,5*3+0,94*0,5*2+1,5*(1,95+1,5+2*1,5+0,5) |  | 13.615 | [13 empty] | VV | 2 | 2 | True | 0 | ROZPOCET
| VV |  | +1,5*0,5*5+0,94*(3*0,5+0,35)+1,5*(1,1+2*2,0) |  | 13.139 | [13 empty] | VV | 2 | 2 | True | 0 | ROZPOCET
| VV |  | +0,4*(4*2,03+2*2,48) |  | 5.232 | [13 empty] | VV | 2 | 2 | True | 0 | ROZPOCET
| VV |  | Součet |  | 31.986 | [13 empty] | VV | 2 | 4 | True | 1 | ROZPOCET
47 | K | 6225001 | Fasádní silikonový nátěr probarvený | m2 | 31.986 |  | 0 |  |  |  | základní |  | 0 | 0.00168 | 0.053736 | 0 | 0 | 4 | K | 2 |  |  |  | ROZPOCET | 0 | 0 | 0 | 0 | 0 | 1 | 0 | 4 | -277570755
| VV |  | "oplocení" | [15 empty] | VV | 2 | 1 | True | 0 | ROZPOCET
| VV |  | +1,5*0,5*3+0,94*0,5*2+1,5*(1,95+1,5+2*1,5+0,5) |  | 13.615 | [13 empty] | VV | 2 | 2 | True | 0 | ROZPOCET
| VV |  | +1,5*0,5*5+0,94*(3*0,5+0,35)+1,5*(1,1+2*2,0) |  | 13.139 | [13 empty] | VV | 2 | 2 | True | 0 | ROZPOCET
| VV |  | +0,4*(4*2,03+2*2,48) |  | 5.232 | [13 empty] | VV | 2 | 2 | True | 0 | ROZPOCET
| VV |  | Součet |  | 31.986 | [13 empty] | VV | 2 | 4 | True | 1 | ROZPOCET
48 | K | 631311136 | Mazanina tl přes 120 do 240 mm z betonu prostého bez zvýšených nároků na prostředí tř. C 25/30 | m3 | 0.525 |  | 0 | CS ÚRS 2022 01 |  |  | základní |  | 0 | 2.5019 | 1.3135 | 0 | 0 | 4 | K | 2 |  |  |  | ROZPOCET | 0 | 0 | 0 | 0 | 0 | 1 | 0 | 4 | 1956307591
| VV |  | +0,175*2,0*1,5 |  | 0.525 | [13 empty] | VV | 2 | 2 | True | 1 | ROZPOCET
49 | K | 631319175 | Příplatek k mazanině tl přes 120 do 240 mm za stržení povrchu spodní vrstvy před vložením výztuže | m3 | 1.05 |  | 0 | CS ÚRS 2022 01 |  |  | základní |  | 0 | 0 | 0 | 0 | 0 | 4 | K | 2 |  |  |  | ROZPOCET | 0 | 0 | 0 | 0 | 0 | 1 | 0 | 4 | 307720007
| VV |  | +0,525*2 |  | 1.05 | [13 empty] | VV | 2 | 2 | True | 1 | ROZPOCET
50 | K | 63131918 | Příplatek za vytvoření prohlubně pro nerez vanu | kus | 1 |  | 0 |  |  |  | základní |  | 0 | 0 | 0 | 0 | 0 | 4 | K | 2 |  |  |  | ROZPOCET | 0 | 0 | 0 | 0 | 0 | 1 | 0 | 4 | 823015531
51 | K | 631362021 | Výztuž mazanin svařovanými sítěmi Kari | t | 0.013 |  | 0 | CS ÚRS 2022 01 |  |  | základní |  | 0 | 1.0628 | 0.013816 | 0 | 0 | 4 | K | 2 |  |  |  | ROZPOCET | 0 | 0 | 0 | 0 | 0 | 1 | 0 | 4 | 1726165757
| VV |  | +0,002*2*(2,0*1,5)*1,1 |  | 0.013 | [13 empty] | VV | 2 | 2 | True | 1 | ROZPOCET
52 | K | 632450123 | Vyrovnávací cementový potěr tl přes 30 do 40 mm ze suchých směsí provedený v pásu | m2 | 11.515 |  | 0 | CS ÚRS 2022 01 |  |  | základní |  | 0 | 0.084 | 0.96726 | 0 | 0 | 4 | K | 2 |  |  |  | ROZPOCET | 0 | 0 | 0 | 0 | 0 | 1 | 0 | 4 | -1234492070
| VV |  | "stupně"+32,9*0,35 |  | 11.515 | [13 empty] | VV | 2 | 2 | True | 1 | ROZPOCET
53 | K | 637121112 | Okapový chodník z kačírku tl 150 mm s udusáním | m2 | 32.325 |  | 0 | CS ÚRS 2022 01 |  |  | základní |  | 0 | 0.2756 | 8.9088 | 0 | 0 | 4 | K | 2 |  |  |  | ROZPOCET | 0 | 0 | 0 | 0 | 0 | 1 | 0 | 4 | -841482130
| VV |  | +0,5*(7,8) |  | 3.9 | [13 empty] | VV | 2 | 2 | True | 0 | ROZPOCET
| VV |  | +0,55*(3,0+4,5+2,5+2,5+2*4,5) |  | 11.825 | [13 empty] | VV | 2 | 2 | True | 0 | ROZPOCET
| VV |  | +2,3*3,5 |  | 8.05 | [13 empty] | VV | 2 | 2 | True | 0 | ROZPOCET
| VV |  | +0,55*3,1+0,9*7,3+0,55*0,5 |  | 8.55 | [13 empty] | VV | 2 | 2 | True | 0 | ROZPOCET
| VV |  | Součet |  | 32.325 | [13 empty] | VV | 2 | 4 | True | 1 | ROZPOCET
54 | K | 637311131 | Okapový chodník z betonových záhonových obrubníků lože beton | m | 74 |  | 0 | CS ÚRS 2022 01 |  |  | základní |  | 0 | 0.12895 | 9.5423 | 0 | 0 | 4 | K | 2 |  |  |  | ROZPOCET | 0 | 0 | 0 | 0 | 0 | 1 | 0 | 4 | 1375738255
55 | K | 6373112 | Trávníkový lem z betonových prefabrikátů - D+M | m | 39 |  | 0 |  |  |  | základní |  | 0 | 0.12895 | 5.0291 | 0 | 0 | 4 | K | 2 |  |  |  | ROZPOCET | 0 | 0 | 0 | 0 | 0 | 1 | 0 | 4 | 1459795861
| D | 8 | Trubní vedení |  |  |  | 0 | [5 empty] | 0 |  | 0.00917 |  | 0 | 1 | D | 1 |  |  |  | ROZPOCET | [6 empty] | 0
56 | K | 871265211 | Kanalizační potrubí z tvrdého PVC jednovrstvé tuhost třídy SN4 DN 110 | m | 7 |  | 0 | CS ÚRS 2022 01 |  |  | základní |  | 0 | 0.00131 | 0.00917 | 0 | 0 | 4 | K | 2 |  |  |  | ROZPOCET | 0 | 0 | 0 | 0 | 0 | 1 | 0 | 4 | -2081027650
| D | 9 | Ostatní konstrukce a práce, bourání |  |  |  | 0 | [5 empty] | 0 |  | 0 |  | 6.4971 | 1 | D | 1 |  |  |  | ROZPOCET | [6 empty] | 0
57 | K | 962032231 | Bourání zdiva z cihel pálených nebo vápenopískových na MV nebo MVC přes 1 m3 | m3 | 1.177 |  | 0 | CS ÚRS 2022 01 |  |  | základní |  | 0 | 0 | 0 | 1.8 | 2.1186 | 4 | K | 2 |  |  |  | ROZPOCET | 0 | 0 | 0 | 0 | 0 | 1 | 0 | 4 | 741517711
| VV |  | "oplocení"+0,3*0,6*(2,48+2*2,03) |  | 1.177 | [13 empty] | VV | 2 | 2 | True | 1 | ROZPOCET
58 | K | 978015391 | Otlučení (osekání) vnější vápenné nebo vápenocementové omítky stupně členitosti 1 a 2 v rozsahu přes 80 do 100 % | m2 | 26.754 |  | 0 | CS ÚRS 2022 01 |  |  | základní |  | 0 | 0 | 0 | 0.059 | 1.5785 | 4 | K | 2 |  |  |  | ROZPOCET | 0 | 0 | 0 | 0 | 0 | 1 | 0 | 4 | 1885735228
| VV |  | "oplocení" | [15 empty] | VV | 2 | 1 | True | 0 | ROZPOCET
| VV |  | +1,5*0,5*3+0,94*0,5*2+1,5*(1,95+1,5+2*1,5+0,5) |  | 13.615 | [13 empty] | VV | 2 | 2 | True | 0 | ROZPOCET
| VV |  | +1,5*0,5*5+0,94*(3*0,5+0,35)+1,5*(1,1+2*2,0) |  | 13.139 | [13 empty] | VV | 2 | 2 | True | 0 | ROZPOCET
| VV |  | Součet |  | 26.754 | [13 empty] | VV | 2 | 4 | True | 1 | ROZPOCET
59 | K | 98991001 | Vybourání stávajícího osvětlení školního pozemku - nízké venkovní lampy | kus | 2 |  | 0 |  |  |  | základní |  | 0 | 0 | 0 | 1 | 2 | 4 | K | 2 |  |  |  | ROZPOCET | 0 | 0 | 0 | 0 | 0 | 1 | 0 | 4 | 44977284
60 | K | 98991002 | Vybourání vjezdové brány | kus | 1 |  | 0 |  |  |  | základní |  | 0 | 0 | 0 | 0.2 | 0.2 | 4 | K | 2 |  |  |  | ROZPOCET | 0 | 0 | 0 | 0 | 0 | 1 | 0 | 4 | 1618285210
61 | K | 98991003 | Vybourání zahradních vrátek | kus | 2 |  | 0 |  |  |  | základní |  | 0 | 0 | 0 | 0.05 | 0.1 | 4 | K | 2 |  |  |  | ROZPOCET | 0 | 0 | 0 | 0 | 0 | 1 | 0 | 4 | -1902388558
62 | K | 98991004 | Vybourání litinového potrubí dl cca 1 m, vč lapačů střeš splavenin | kus | 4 |  | 0 |  |  |  | základní |  | 0 | 0 | 0 | 0.05 | 0.2 | 4 | K | 2 |  |  |  | ROZPOCET | 0 | 0 | 0 | 0 | 0 | 1 | 0 | 4 | 823496673
63 | K | 98991005 | Vybourání plotových dílců | kus | 3 |  | 0 |  |  |  | základní |  | 0 | 0 | 0 | 0.1 | 0.3 | 4 | K | 2 |  |  |  | ROZPOCET | 0 | 0 | 0 | 0 | 0 | 1 | 0 | 4 | -1182551016
64 | K | 98991009 | Demontáž chladící jednotky | kus | 1 |  | 0 |  |  |  | základní |  | 0 | 0 | 0 | 0 | 0 | 4 | K | 2 |  |  |  | ROZPOCET | 0 | 0 | 0 | 0 | 0 | 1 | 0 | 4 | -777022096
| D | 997 | Přesun sutě |  |  |  | 0 | [5 empty] | 0 |  | 0 |  | 0 | 1 | D | 1 |  |  |  | ROZPOCET | [6 empty] | 0
65 | K | 997013501 | Odvoz suti a vybouraných hmot na skládku nebo meziskládku do 1 km se složením | t | 49.299 |  | 0 | CS ÚRS 2022 01 |  |  | základní |  | 0 | 0 | 0 | 0 | 0 | 4 | K | 2 |  |  |  | ROZPOCET | 0 | 0 | 0 | 0 | 0 | 1 | 0 | 4 | -342501256
66 | K | 997013509 | Příplatek k odvozu suti a vybouraných hmot na skládku ZKD 1 km přes 1 km | t | 49.299 |  | 0 | CS ÚRS 2022 01 |  |  | základní |  | 0 | 0 | 0 | 0 | 0 | 4 | K | 2 |  |  |  | ROZPOCET | 0 | 0 | 0 | 0 | 0 | 1 | 0 | 4 | -1913658286
| P |  | Poznámka k položce: +30 km - indexováno v jednotkové ceně | [15 empty] | P | 2
67 | K | 997013601 | Poplatek za uložení na skládce (skládkovné) stavebního odpadu betonového kód odpadu 17 01 01 | t | 42.802 |  | 0 | CS ÚRS 2022 01 |  |  | základní |  | 0 | 0 | 0 | 0 | 0 | 4 | K | 2 |  |  |  | ROZPOCET | 0 | 0 | 0 | 0 | 0 | 1 | 0 | 4 | -181733595
68 | K | 997013603 | Poplatek za uložení na skládce (skládkovné) stavebního odpadu cihelného kód odpadu 17 01 02 | t | 2.119 |  | 0 | CS ÚRS 2022 01 |  |  | základní |  | 0 | 0 | 0 | 0 | 0 | 4 | K | 2 |  |  |  | ROZPOCET | 0 | 0 | 0 | 0 | 0 | 1 | 0 | 4 | 712749868
69 | K | 997013631 | Poplatek za uložení na skládce (skládkovné) stavebního odpadu směsného kód odpadu 17 09 04 | t | 4.378 |  | 0 | CS ÚRS 2022 01 |  |  | základní |  | 0 | 0 | 0 | 0 | 0 | 4 | K | 2 |  |  |  | ROZPOCET | 0 | 0 | 0 | 0 | 0 | 1 | 0 | 4 | -1613982246
| VV |  | +49,299-42,802-2,119 |  | 4.378 | [13 empty] | VV | 2 | 2 | True | 1 | ROZPOCET
| D | 998 | Přesun hmot |  |  |  | 0 | [5 empty] | 0 |  | 0 |  | 0 | 1 | D | 1 |  |  |  | ROZPOCET | [6 empty] | 0
70 | K | 998223011 | Přesun hmot pro pozemní komunikace s krytem dlážděným | t | 82.15 |  | 0 | CS ÚRS 2022 01 |  |  | základní |  | 0 | 0 | 0 | 0 | 0 | 4 | K | 2 |  |  |  | ROZPOCET | 0 | 0 | 0 | 0 | 0 | 1 | 0 | 4 | -1033412317
| D | PSV | Práce a dodávky PSV |  |  |  | 0 | [5 empty] | 0 |  | 0.0070304 |  | 0 | 2 | D | 0 |  |  |  | ROZPOCET | [6 empty] | 0
| D | 711 | Izolace proti vodě, vlhkosti a plynům |  |  |  | 0 | [5 empty] | 0 |  | 0.0038879 |  | 0 | 2 | D | 1 |  |  |  | ROZPOCET | [6 empty] | 0
71 | K | 711131101 | Provedení izolace proti zemní vlhkosti pásy na sucho vodorovné AIP nebo tkaninou | m2 | 1.962 |  | 0 | CS ÚRS 2022 01 |  |  | základní |  | 0 | 0 | 0 | 0 | 0 | 16 | K | 2 |  |  |  | ROZPOCET | 0 | 0 | 0 | 0 | 0 | 1 | 0 | 16 | 1294418047
| VV |  | "oplocení"+0,3*(2,48+2*2,03) |  | 1.962 | [13 empty] | VV | 2 | 2 | True | 1 | ROZPOCET
72 | M | 62821109 | asfaltový pás separační s krycí vrstvou tl do 1,0mm, typu R | m2 | 2.287 |  | 0 | CS ÚRS 2022 01 |  |  | základní |  | 0 | 0.0017 | 0.0038879 | 0 | 0 | 32 | M | 2 |  |  |  | ROZPOCET | 0 | 0 | 0 | 0 | 0 | 1 | 0 | 16 | 1231211792
| VV |  | 1,962*1,1655 'Přepočtené koeficientem množství |  | 2.287 | [13 empty] | VV | 2 | 2 | False | 1 | ROZPOCET
73 | K | 7114001 | Stěrková hydroizolace obvodového zdiva - kompletní souvrství (SS3/E) | m2 | 11.652 |  | 0 |  |  |  | základní |  | 0 | 0 | 0 | 0 | 0 | 16 | K | 2 |  |  |  | ROZPOCET | 0 | 0 | 0 | 0 | 0 | 1 | 0 | 16 | -1292496115
| VV |  | "oplocení" | [15 empty] | VV | 2 | 1 | True | 0 | ROZPOCET
| VV |  | +0,4*0,5*3+0,4*(1,95+1,5+2*1,5+0,5) |  | 3.38 | [13 empty] | VV | 2 | 2 | True | 0 | ROZPOCET
| VV |  | +0,4*0,5*5+0,4*(1,1+2*2,0) |  | 3.04 | [13 empty] | VV | 2 | 2 | True | 0 | ROZPOCET
| VV |  | +0,4*(4*2,03+2*2,48) |  | 5.232 | [13 empty] | VV | 2 | 2 | True | 0 | ROZPOCET
| VV |  | Součet |  | 11.652 | [13 empty] | VV | 2 | 4 | True | 1 | ROZPOCET
74 | K | 998711201 | Přesun hmot procentní pro izolace proti vodě, vlhkosti a plynům v objektech v do 6 m | % |  | 0 | 0 | CS ÚRS 2022 01 |  |  | základní |  | 0 | 0 | 0 | 0 | 0 | 16 | K | 2 |  |  |  | ROZPOCET | 0 | 0 | 0 | 0 | 0 | 1 | 0 | 16 | 1433026458
| D | 764 | Konstrukce klempířské |  |  |  | 0 | [5 empty] | 0 |  | 0 |  | 0 | 2 | D | 1 |  |  |  | ROZPOCET | [6 empty] | 0
75 | K | 7641001 | K-E/01 - Oplechování podezdívky plotu - plech pozink - cca RŠ 400 mm - D+M vč všech systémových detailů a povrchové úpravy - podrobný popis - TABULKA KLEMPÍŘSKÝCH VÝROBKŮ | m | 6.54 |  | 0 |  |  |  | základní |  | 0 | 0 | 0 | 0 | 0 | 16 | K | 2 |  |  |  | ROZPOCET | 0 | 0 | 0 | 0 | 0 | 1 | 0 | 16 | 1759356274
76 | K | 998764201 | Přesun hmot procentní pro konstrukce klempířské v objektech v do 6 m | % |  | 0 | 0 | CS ÚRS 2022 01 |  |  | základní |  | 0 | 0 | 0 | 0 | 0 | 16 | K | 2 |  |  |  | ROZPOCET | 0 | 0 | 0 | 0 | 0 | 1 | 0 | 16 | 743041837
| D | 766 | Konstrukce truhlářské |  |  |  | 0 | [5 empty] | 0 |  | 0 |  | 0 | 2 | D | 1 |  |  |  | ROZPOCET | [6 empty] | 0
77 | K | 7669001 | T-E/01 - Atypická lavice bez opěráku. Šest masivních hranolů 130x150mm (š. x v.) spojených do tvaru L. - sedák 1200x680x300 mm - D+M vč všech systémových detailů a povrchové úpravy - podrobný popis - TABULKA TRUHLÁŘSKÝCH VÝROBKŮ | kus | 2 |  | 0 |  |  |  | základní |  | 0 | 0 | 0 | 0 | 0 | 16 | K | 2 |  |  |  | ROZPOCET | 0 | 0 | 0 | 0 | 0 | 1 | 0 | 16 | -845470908
78 | K | 998766201 | Přesun hmot procentní pro kce truhlářské v objektech v do 6 m | % |  | 0 | 0 | CS ÚRS 2022 01 |  |  | základní |  | 0 | 0 | 0 | 0 | 0 | 16 | K | 2 |  |  |  | ROZPOCET | 0 | 0 | 0 | 0 | 0 | 1 | 0 | 16 | 433539416
| D | 767 | Konstrukce zámečnické |  |  |  | 0 | [5 empty] | 0 |  | 0.0031425 |  | 0 | 2 | D | 1 |  |  |  | ROZPOCET | [6 empty] | 0
79 | K | 7675001 | Z-E/01 - Plotové pole z jäklu - 2480x900 mm - D+M vč všech systémových detailů - podrobný popis - TABULKA ZÁMEČNICKÝCH VÝROBKŮ | kus | 1 |  | 0 |  |  |  | základní |  | 0 | 0.00015 | 0.00015 | 0 | 0 | 16 | K | 2 |  |  |  | ROZPOCET | 0 | 0 | 0 | 0 | 0 | 1 | 0 | 16 | 1288758677
80 | K | 7675002 | Z-E/02 - Plotové pole z jäklu - 2030x900 mm - D+M vč všech systémových detailů - podrobný popis - TABULKA ZÁMEČNICKÝCH VÝROBKŮ | kus | 2 |  | 0 |  |  |  | základní |  | 0 | 0.00015 | 0.0003 | 0 | 0 | 16 | K | 2 |  |  |  | ROZPOCET | 0 | 0 | 0 | 0 | 0 | 1 | 0 | 16 | 684569210
81 | K | 7675003 | Z-E/03 - Branka, z jäklu - 1180x1300 mm - D+M vč všech systémových detailů - podrobný popis - TABULKA ZÁMEČNICKÝCH VÝROBKŮ | kus | 1 |  | 0 |  |  |  | základní |  | 0 | 0.00015 | 0.00015 | 0 | 0 | 16 | K | 2 |  |  |  | ROZPOCET | 0 | 0 | 0 | 0 | 0 | 1 | 0 | 16 | 821126094
82 | K | 7675004 | Z-E/04 - Branka, z jäklu - 1200x1300 mm - D+M vč všech systémových detailů - podrobný popis - TABULKA ZÁMEČNICKÝCH VÝROBKŮ | kus | 1 |  | 0 |  |  |  | základní |  | 0 | 0.00015 | 0.00015 | 0 | 0 | 16 | K | 2 |  |  |  | ROZPOCET | 0 | 0 | 0 | 0 | 0 | 1 | 0 | 16 | -795704500
83 | K | 7675005 | Z-E/05 - Vjezdová brána posuvná po kolejnici - s pohonem - 3600x1300 mm - D+M vč všech systémových detailů - podrobný popis - TABULKA ZÁMEČNICKÝCH VÝROBKŮ | kus | 1 |  | 0 |  |  |  | základní |  | 0 | 0.00015 | 0.00015 | 0 | 0 | 16 | K | 2 |  |  |  | ROZPOCET | 0 | 0 | 0 | 0 | 0 | 1 | 0 | 16 | -1054693731
84 | K | 7675006 | Z-E/06 - Zábradelní madlo, TR 40/2 - dl 1800 mm - D+M vč všech systémových detailů - podrobný popis - TABULKA ZÁMEČNICKÝCH VÝROBKŮ | kus | 4 |  | 0 |  |  |  | základní |  | 0 | 0.00015 | 0.0006 | 0 | 0 | 16 | K | 2 |  |  |  | ROZPOCET | 0 | 0 | 0 | 0 | 0 | 1 | 0 | 16 | -1291711490
85 | K | 7675007 | Z-E/07 - Zábrana vstupu osob pod exterierové schodiště - nerez síť v rámu - D+M vč všech systémových detailů - podrobný popis - TABULKA ZÁMEČNICKÝCH VÝROBKŮ | m2 | 7.95 |  | 0 |  |  |  | základní |  | 0 | 0.00015 | 0.0011925 | 0 | 0 | 16 | K | 2 |  |  |  | ROZPOCET | 0 | 0 | 0 | 0 | 0 | 1 | 0 | 16 | -619830856
86 | K | 7675008 | Z-E/08 - Zábradlí exteriérové - požární schodiště- D+M vč všech systémových detailů - podrobný popis - TABULKA ZÁMEČNICKÝCH VÝROBKŮ | soubor | 1 |  | 0 |  |  |  | základní |  | 0 | 0.00015 | 0.00015 | 0 | 0 | 16 | K | 2 |  |  |  | ROZPOCET | 0 | 0 | 0 | 0 | 0 | 1 | 0 | 16 | -1614380572
87 | K | 7678001 | Čistící rohož - 840/1340 mm - D+M vč všech systémových detailů | kus | 1 |  | 0 |  |  |  | základní |  | 0 | 0.00015 | 0.00015 | 0 | 0 | 16 | K | 2 |  |  |  | ROZPOCET | 0 | 0 | 0 | 0 | 0 | 1 | 0 | 16 | -47020136
88 | K | 7678002 | Záchytná nerez vana - 840/1340 mm - D+M vč všech systémových detailů, vč odvodnění a napojení do kanalizace | kus | 1 |  | 0 |  |  |  | základní |  | 0 | 0.00015 | 0.00015 | 0 | 0 | 16 | K | 2 |  |  |  | ROZPOCET | 0 | 0 | 0 | 0 | 0 | 1 | 0 | 16 | -483849347
89 | K | 998767201 | Přesun hmot procentní pro zámečnické konstrukce v objektech v do 6 m | % |  | 0 | 0 | CS ÚRS 2022 01 |  |  | základní |  | 0 | 0 | 0 | 0 | 0 | 16 | K | 2 |  |  |  | ROZPOCET | 0 | 0 | 0 | 0 | 0 | 1 | 0 | 16 | -1966315811
| D | 783 | Dokončovací práce - nátěry |  |  |  | 0 | [5 empty] | 0 |  | 0 |  | 0 | 2 | D | 1 |  |  |  | ROZPOCET | [6 empty] | 0
90 | K | 7831001 | Nátěr stáv.dvířek v zídce | kus | 1 |  | 0 |  |  |  | základní |  | 0 | 0 | 0 | 0 | 0 | 16 | K | 2 |  |  |  | ROZPOCET | 0 | 0 | 0 | 0 | 0 | 1 | 0 | 16 | -2140297978
| D | 788 | Ostatní výrobky |  |  |  | 0 | [5 empty] | 0 |  | 0 |  | 0 | 2 | D | 1 |  |  |  | ROZPOCET | [6 empty] | 0
91 | K | 78810001 | V/27 - Nadzemní akumulační nádrž, plastová s víkem a výpustným kohoutem, 510l, materiál: polypropylen - D+M vč všech systémových detailů - podrobný popis - TABULKA OSTATNÍCH VÝROBKŮ | kus | 1 |  | 0 |  |  |  | základní |  | 0 | 0 | 0 | 0 | 0 | 16 | K | 2 |  |  |  | ROZPOCET | 0 | 0 | 0 | 0 | 0 | 1 | 0 | 16 | -786827727

## 10 - REKONSTRUKCE GARÁŽE
[9 empty] | >> skryté sloupce << | [9 empty] | {cb4e038a-b03b-445c-be41-148c04b884bb}
2
| KRYCÍ LIST SOUPISU PRACÍ | [8 empty] | v --- níže se nacházejí doplnkové a pomocné údaje k sestavám --- v | [8 empty] | False
Stavba:
ZŠ T.G.MASARYKA NAVÝŠENÍ KAPACITY O 2 TŘÍDY (vila Pamela)
Objekt:
10 - REKONSTRUKCE GARÁŽE
| KSO: |  | 801 32 |  |  | CC-CZ:
| Místo: |  | Ruzyňská 26/253, Praha 6 - Ruzyně |  |  | Datum: | 2. 11. 2021
| Zadavatel: |  |  |  |  | IČ:
|  | MĚSTSKÁ ČÁST PRAHA 6 |  |  |  | DIČ:
| Uchazeč: |  |  |  |  | IČ: | Vyplň údaj
|  | Vyplň údaj |  |  |  | DIČ: | Vyplň údaj
| Projektant: |  |  |  |  | IČ:
|  | QUADRA PROJECT s.r.o. |  |  |  | DIČ:
| Zpracovatel: |  |  |  |  | IČ:
|  | Vladimír Mrázek |  |  |  | DIČ:
Poznámka:
| Cena bez DPH | [5 empty] | 0
|  |  | Základ daně |  |  | Sazba daně | Výše daně
| DPH | základní | 0 |  |  | 21% | 0
|  | snížená | 0 |  |  | 15% | 0
|  | zákl. přenesená | 0 |  |  | 21% | 0
|  | sníž. přenesená | 0 |  |  | 15% | 0
|  | nulová | 0 |  |  | 0% | 0
| Cena s DPH |  |  | v | CZK |  | 0
| Projektant |  |  | Zpracovatel
| Datum a podpis: |  | Razítko | Datum a podpis: |  |  | Razítko
| Objednavatel |  |  | Uchazeč
| Datum a podpis: |  | Razítko | Datum a podpis: |  |  | Razítko
REKAPITULACE ČLENĚNÍ SOUPISU PRACÍ
Stavba:
ZŠ T.G.MASARYKA NAVÝŠENÍ KAPACITY O 2 TŘÍDY (vila Pamela)
Objekt:
10 - REKONSTRUKCE GARÁŽE
Místo: |  |  | Ruzyňská 26/253, Praha 6 - Ruzyně |  |  | Datum: | 2. 11. 2021
Zadavatel: |  |  | MĚSTSKÁ ČÁST PRAHA 6 |  |  | Projektant: | QUADRA PROJECT s.r.o.
Uchazeč: |  |  | Vyplň údaj |  |  | Zpracovatel: | Vladimír Mrázek
Kód dílu - Popis | [6 empty] | Cena celkem [CZK]
Náklady ze soupisu prací | [6 empty] | 0 | [12 empty] | -1
| HSV - Práce a dodávky HSV | [5 empty] | 0
| 6 - Úpravy povrchů, podlahy a osazování výplní | [5 empty] | 0
| 9 - Ostatní konstrukce a práce, bourání | [5 empty] | 0
| 997 - Přesun sutě | [5 empty] | 0
| 998 - Přesun hmot | [5 empty] | 0
| PSV - Práce a dodávky PSV | [5 empty] | 0
| 711 - Izolace proti vodě, vlhkosti a plynům | [5 empty] | 0
| 783 - Dokončovací práce - nátěry | [5 empty] | 0
| 784 - Dokončovací práce - malby a tapety | [5 empty] | 0
SOUPIS PRACÍ
Stavba:
ZŠ T.G.MASARYKA NAVÝŠENÍ KAPACITY O 2 TŘÍDY (vila Pamela)
Objekt:
10 - REKONSTRUKCE GARÁŽE
Místo: |  |  | Ruzyňská 26/253, Praha 6 - Ruzyně |  |  | Datum: | 2. 11. 2021
Zadavatel: |  |  | MĚSTSKÁ ČÁST PRAHA 6 |  |  | Projektant: | QUADRA PROJECT s.r.o.
Uchazeč: |  |  | Vyplň údaj |  |  | Zpracovatel: | Vladimír Mrázek
PČ | Typ | Kód | Popis | MJ | Množství | J.cena [CZK] | Cena celkem [CZK] | Cenová soustava |  |  | DPH | J. Nh [h] | Nh celkem [h] | J. hmotnost [t] | Hmotnost celkem [t] | J. suť [t] | Suť Celkem [t]
Náklady soupisu celkem | [6 empty] | 0 | [5 empty] | 0 |  | 1.6552 |  | 3.5845 |  | D | -1 | [10 empty] | 0
| D | HSV | Práce a dodávky HSV |  |  |  | 0 | [5 empty] | 0 |  | 1.6076 |  | 3.5845 | 1 | D | 0 |  |  |  | ROZPOCET | [6 empty] | 0
| D | 6 | Úpravy povrchů, podlahy a osazování výplní |  |  |  | 0 | [5 empty] | 0 |  | 1.6075 |  | 0 | 1 | D | 1 |  |  |  | ROZPOCET | [6 empty] | 0
1 | K | 612321141 | Vápenocementová omítka štuková dvouvrstvá vnitřních stěn nanášená ručně | m2 | 15.4 |  | 0 | CS ÚRS 2022 01 |  |  | základní |  | 0 | 0.01838 | 0.28305 | 0 | 0 | 4 | K | 2 |  |  |  | ROZPOCET | 0 | 0 | 0 | 0 | 0 | 1 | 0 | 4 | -891483653
| VV |  | +1,0*(2*5,8+2,8+2*0,5) |  | 15.4 | [13 empty] | VV | 2 | 2 | True | 1 | ROZPOCET
2 | K | 6123212 | Sanační omítka vnitřních stěn nanášená ručně - kompletní souvrství (SS5/E) | m2 | 15.4 |  | 0 |  |  |  | základní |  | 0 | 0.01838 | 0.28305 | 0 | 0 | 4 | K | 2 |  |  |  | ROZPOCET | 0 | 0 | 0 | 0 | 0 | 1 | 0 | 4 | -500302453
| VV |  | +1,0*(2*5,8+2,8+2*0,5) |  | 15.4 | [13 empty] | VV | 2 | 2 | True | 1 | ROZPOCET
3 | K | 622321141 | Vápenocementová omítka štuková dvouvrstvá vnějších stěn nanášená ručně | m2 | 15.03 |  | 0 | CS ÚRS 2022 01 |  |  | základní |  | 0 | 0.02636 | 0.39619 | 0 | 0 | 4 | K | 2 |  |  |  | ROZPOCET | 0 | 0 | 0 | 0 | 0 | 1 | 0 | 4 | -236688069
| VV |  | +0,9*(2*6,15+3,2+2*0,6) |  | 15.03 | [13 empty] | VV | 2 | 2 | True | 1 | ROZPOCET
4 | K | 6223212 | Sanační omítka vnějších stěn nanášená ručně - kompletní souvrství (SS4/E) | m2 | 21.71 |  | 0 |  |  |  | základní |  | 0 | 0.02636 | 0.57228 | 0 | 0 | 4 | K | 2 |  |  |  | ROZPOCET | 0 | 0 | 0 | 0 | 0 | 1 | 0 | 4 | -1782848427
| VV |  | +1,3*(2*6,15+3,2+2*0,6) |  | 21.71 | [13 empty] | VV | 2 | 2 | True | 1 | ROZPOCET
5 | K | 6225001 | Fasádní silikonový nátěr probarvený | m2 | 36.74 |  | 0 |  |  |  | základní |  | 0 | 0.00168 | 0.061723 | 0 | 0 | 4 | K | 2 |  |  |  | ROZPOCET | 0 | 0 | 0 | 0 | 0 | 1 | 0 | 4 | 1630688402
6 | K | 6321001 | Vyčištění a vyspravení betonové podlahy | m2 | 16 |  | 0 |  |  |  | základní |  | 0 | 0.0007 | 0.0112 | 0 | 0 | 4 | K | 2 |  |  |  | ROZPOCET | 0 | 0 | 0 | 0 | 0 | 1 | 0 | 4 | 54792341
| D | 9 | Ostatní konstrukce a práce, bourání |  |  |  | 0 | [5 empty] | 0 |  | 0.00013 |  | 3.5845 | 1 | D | 1 |  |  |  | ROZPOCET | [6 empty] | 0
7 | K | 949101 | Lešení pomocné | soubor | 1 |  | 0 |  |  |  | základní |  | 0 | 0.00013 | 0.00013 | 0 | 0 | 4 | K | 2 |  |  |  | ROZPOCET | 0 | 0 | 0 | 0 | 0 | 1 | 0 | 4 | 1545422553
8 | K | 978013191 | Otlučení (osekání) vnitřní vápenné nebo vápenocementové omítky stěn v rozsahu přes 50 do 100 % | m2 | 30.8 |  | 0 | CS ÚRS 2022 01 |  |  | základní |  | 0 | 0 | 0 | 0.046 | 1.4168 | 4 | K | 2 |  |  |  | ROZPOCET | 0 | 0 | 0 | 0 | 0 | 1 | 0 | 4 | 947532137
| VV |  | +2,0*(2*5,8+2,8+2*0,5) |  | 30.8 | [13 empty] | VV | 2 | 2 | True | 1 | ROZPOCET
9 | K | 978015391 | Otlučení (osekání) vnější vápenné nebo vápenocementové omítky stupně členitosti 1 a 2 v rozsahu přes 80 do 100 % | m2 | 36.74 |  | 0 | CS ÚRS 2022 01 |  |  | základní |  | 0 | 0 | 0 | 0.059 | 2.1677 | 4 | K | 2 |  |  |  | ROZPOCET | 0 | 0 | 0 | 0 | 0 | 1 | 0 | 4 | -1203236976
| VV |  | +2,2*(2*6,15+3,2+2*0,6) |  | 36.74 | [13 empty] | VV | 2 | 2 | True | 1 | ROZPOCET
| D | 997 | Přesun sutě |  |  |  | 0 | [5 empty] | 0 |  | 0 |  | 0 | 1 | D | 1 |  |  |  | ROZPOCET | [6 empty] | 0
10 | K | 997013501 | Odvoz suti a vybouraných hmot na skládku nebo meziskládku do 1 km se složením | t | 3.584 |  | 0 | CS ÚRS 2022 01 |  |  | základní |  | 0 | 0 | 0 | 0 | 0 | 4 | K | 2 |  |  |  | ROZPOCET | 0 | 0 | 0 | 0 | 0 | 1 | 0 | 4 | -338176027
11 | K | 997013509 | Příplatek k odvozu suti a vybouraných hmot na skládku ZKD 1 km přes 1 km | t | 3.584 |  | 0 | CS ÚRS 2022 01 |  |  | základní |  | 0 | 0 | 0 | 0 | 0 | 4 | K | 2 |  |  |  | ROZPOCET | 0 | 0 | 0 | 0 | 0 | 1 | 0 | 4 | 1511572942
| P |  | Poznámka k položce: +30 km - indexováno v jednotkové ceně | [15 empty] | P | 2
12 | K | 997013631 | Poplatek za uložení na skládce (skládkovné) stavebního odpadu směsného kód odpadu 17 09 04 | t | 3.584 |  | 0 | CS ÚRS 2022 01 |  |  | základní |  | 0 | 0 | 0 | 0 | 0 | 4 | K | 2 |  |  |  | ROZPOCET | 0 | 0 | 0 | 0 | 0 | 1 | 0 | 4 | 504807747
| D | 998 | Přesun hmot |  |  |  | 0 | [5 empty] | 0 |  | 0 |  | 0 | 1 | D | 1 |  |  |  | ROZPOCET | [6 empty] | 0
13 | K | 998011001 | Přesun hmot pro budovy zděné v do 6 m | t | 1.608 |  | 0 | CS ÚRS 2022 01 |  |  | základní |  | 0 | 0 | 0 | 0 | 0 | 4 | K | 2 |  |  |  | ROZPOCET | 0 | 0 | 0 | 0 | 0 | 1 | 0 | 4 | -1838582041
| D | PSV | Práce a dodávky PSV |  |  |  | 0 | [5 empty] | 0 |  | 0.047607 |  | 0 | 2 | D | 0 |  |  |  | ROZPOCET | [6 empty] | 0
| D | 711 | Izolace proti vodě, vlhkosti a plynům |  |  |  | 0 | [5 empty] | 0 |  | 0 |  | 0 | 2 | D | 1 |  |  |  | ROZPOCET | [6 empty] | 0
14 | K | 7114001 | Stěrková hydroizolace obvodového zdiva - kompletní souvrství (SS3/E) | m2 | 5.01 |  | 0 |  |  |  | základní |  | 0 | 0 | 0 | 0 | 0 | 16 | K | 2 |  |  |  | ROZPOCET | 0 | 0 | 0 | 0 | 0 | 1 | 0 | 16 | -1732727693
| VV |  | +0,3*(2*6,15+3,2+2*0,6) |  | 5.01 | [13 empty] | VV | 2 | 2 | True | 1 | ROZPOCET
15 | K | 998711201 | Přesun hmot procentní pro izolace proti vodě, vlhkosti a plynům v objektech v do 6 m | % |  | 0 | 0 | CS ÚRS 2022 01 |  |  | základní |  | 0 | 0 | 0 | 0 | 0 | 16 | K | 2 |  |  |  | ROZPOCET | 0 | 0 | 0 | 0 | 0 | 1 | 0 | 16 | 1734562828
| D | 783 | Dokončovací práce - nátěry |  |  |  | 0 | [5 empty] | 0 |  | 0.000807 |  | 0 | 2 | D | 1 |  |  |  | ROZPOCET | [6 empty] | 0
16 | K | 7831001 | Údržba klemp prvků - okap + svod - odstranění nátěrů, očištění, nový nátěr 2nás | m | 9.35 |  | 0 |  |  |  | základní |  | 0 | 2e-05 | 0.000187 | 0 | 0 | 16 | K | 2 |  |  |  | ROZPOCET | 0 | 0 | 0 | 0 | 0 | 1 | 0 | 16 | 45308346
17 | K | 7831002 | Údržba klemp prvků - plech střecha - odstranění nátěrů, očištění, nový nátěr 2nás | m2 | 30 |  | 0 |  |  |  | základní |  | 0 | 2e-05 | 0.0006 | 0 | 0 | 16 | K | 2 |  |  |  | ROZPOCET | 0 | 0 | 0 | 0 | 0 | 1 | 0 | 16 | 1152967809
18 | K | 7831003 | Údržba truhl prvků - vrata vč zárubně - odstranění nátěrů, očištění, nový nátěr 2nás, repase a doplnění kování - 4,5m2 - jedna strana | kus | 1 |  | 0 |  |  |  | základní |  | 0 | 2e-05 | 2e-05 | 0 | 0 | 16 | K | 2 |  |  |  | ROZPOCET | 0 | 0 | 0 | 0 | 0 | 1 | 0 | 16 | -1819910454
| D | 784 | Dokončovací práce - malby a tapety |  |  |  | 0 | [5 empty] | 0 |  | 0.0468 |  | 0 | 2 | D | 1 |  |  |  | ROZPOCET | [6 empty] | 0
19 | K | 7845001 | Malby stěn a stropů bílé 2nás otěruvzdorné, vč penetrace | m2 | 46.8 |  | 0 |  |  |  | základní |  | 0 | 0.001 | 0.0468 | 0 | 0 | 16 | K | 2 |  |  |  | ROZPOCET | 0 | 0 | 0 | 0 | 0 | 1 | 0 | 16 | -929221558
| VV |  | +16,0+30,8 |  | 46.8 | [13 empty] | VV | 2 | 2 | True | 1 | ROZPOCET

## 11 - ZAHRADA
[9 empty] | >> skryté sloupce << | [9 empty] | {3fc5072c-8f84-4698-be63-7c4959a9fcd7}
2
| KRYCÍ LIST SOUPISU PRACÍ | [8 empty] | v --- níže se nacházejí doplnkové a pomocné údaje k sestavám --- v | [8 empty] | False
Stavba:
ZŠ T.G.MASARYKA NAVÝŠENÍ KAPACITY O 2 TŘÍDY (vila Pamela)
Objekt:
11 - ZAHRADA
| KSO: |  | 801 32 |  |  | CC-CZ:
| Místo: |  | Ruzyňská 26/253, Praha 6 - Ruzyně |  |  | Datum: | 2. 11. 2021
| Zadavatel: |  |  |  |  | IČ:
|  | MĚSTSKÁ ČÁST PRAHA 6 |  |  |  | DIČ:
| Uchazeč: |  |  |  |  | IČ: | Vyplň údaj
|  | Vyplň údaj |  |  |  | DIČ: | Vyplň údaj
| Projektant: |  |  |  |  | IČ:
|  | QUADRA PROJECT s.r.o. |  |  |  | DIČ:
| Zpracovatel: |  |  |  |  | IČ:
|  | Vladimír Mrázek |  |  |  | DIČ:
Poznámka:
| Cena bez DPH | [5 empty] | 0
|  |  | Základ daně |  |  | Sazba daně | Výše daně
| DPH | základní | 0 |  |  | 21% | 0
|  | snížená | 0 |  |  | 15% | 0
|  | zákl. přenesená | 0 |  |  | 21% | 0
|  | sníž. přenesená | 0 |  |  | 15% | 0
|  | nulová | 0 |  |  | 0% | 0
| Cena s DPH |  |  | v | CZK |  | 0
| Projektant |  |  | Zpracovatel
| Datum a podpis: |  | Razítko | Datum a podpis: |  |  | Razítko
| Objednavatel |  |  | Uchazeč
| Datum a podpis: |  | Razítko | Datum a podpis: |  |  | Razítko
REKAPITULACE ČLENĚNÍ SOUPISU PRACÍ
Stavba:
ZŠ T.G.MASARYKA NAVÝŠENÍ KAPACITY O 2 TŘÍDY (vila Pamela)
Objekt:
11 - ZAHRADA
Místo: |  |  | Ruzyňská 26/253, Praha 6 - Ruzyně |  |  | Datum: | 2. 11. 2021
Zadavatel: |  |  | MĚSTSKÁ ČÁST PRAHA 6 |  |  | Projektant: | QUADRA PROJECT s.r.o.
Uchazeč: |  |  | Vyplň údaj |  |  | Zpracovatel: | Vladimír Mrázek
Kód dílu - Popis | [6 empty] | Cena celkem [CZK]
Náklady ze soupisu prací | [6 empty] | 0 | [12 empty] | -1
| HSV - Práce a dodávky HSV | [5 empty] | 0
| 1 - Zemní práce | [5 empty] | 0
| 2 - Zakládání | [5 empty] | 0
| 9 - Ostatní konstrukce a práce, bourání | [5 empty] | 0
| 997 - Přesun sutě | [5 empty] | 0
SOUPIS PRACÍ
Stavba:
ZŠ T.G.MASARYKA NAVÝŠENÍ KAPACITY O 2 TŘÍDY (vila Pamela)
Objekt:
11 - ZAHRADA
Místo: |  |  | Ruzyňská 26/253, Praha 6 - Ruzyně |  |  | Datum: | 2. 11. 2021
Zadavatel: |  |  | MĚSTSKÁ ČÁST PRAHA 6 |  |  | Projektant: | QUADRA PROJECT s.r.o.
Uchazeč: |  |  | Vyplň údaj |  |  | Zpracovatel: | Vladimír Mrázek
PČ | Typ | Kód | Popis | MJ | Množství | J.cena [CZK] | Cena celkem [CZK] | Cenová soustava |  |  | DPH | J. Nh [h] | Nh celkem [h] | J. hmotnost [t] | Hmotnost celkem [t] | J. suť [t] | Suť Celkem [t]
Náklady soupisu celkem | [6 empty] | 0 | [5 empty] | 0 |  | 5.1964 |  | 39.296 |  | D | -1 | [10 empty] | 0
| D | HSV | Práce a dodávky HSV |  |  |  | 0 | [5 empty] | 0 |  | 5.1964 |  | 39.296 | 1 | D | 0 |  |  |  | ROZPOCET | [6 empty] | 0
| D | 1 | Zemní práce |  |  |  | 0 | [5 empty] | 0 |  | 4.2064 |  | 39.196 | 1 | D | 1 |  |  |  | ROZPOCET | [6 empty] | 0
1 | K | 113202111 | Vytrhání obrub krajníků obrubníků stojatých | m | 191.2 |  | 0 | CS ÚRS 2022 01 |  |  | základní |  | 0 | 0 | 0 | 0.205 | 39.196 | 4 | K | 2 |  |  |  | ROZPOCET | 0 | 0 | 0 | 0 | 0 | 1 | 0 | 4 | 1108771956
| VV |  | +175,0 |  | 175 | [13 empty] | VV | 2 | 2 | True | 0 | ROZPOCET
| VV |  | +2*5,7+2*2,4 |  | 16.2 | [13 empty] | VV | 2 | 2 | True | 0 | ROZPOCET
| VV |  | Součet |  | 191.2 | [13 empty] | VV | 2 | 4 | True | 1 | ROZPOCET
2 | K | 1132022 | Srovnání terénu po vytrhání obrubníků | m2 | 88 |  | 0 |  |  |  | základní |  | 0 | 0 | 0 | 0 | 0 | 4 | K | 2 |  |  |  | ROZPOCET | 0 | 0 | 0 | 0 | 0 | 1 | 0 | 4 | 1463820787
3 | K | 162751117 | Vodorovné přemístění přes 9 000 do 10000 m výkopku/sypaniny z horniny třídy těžitelnosti I skupiny 1 až 3 | m3 | 19.12 |  | 0 | CS ÚRS 2022 01 |  |  | základní |  | 0 | 0 | 0 | 0 | 0 | 4 | K | 2 |  |  |  | ROZPOCET | 0 | 0 | 0 | 0 | 0 | 1 | 0 | 4 | -174267194
| P |  | Poznámka k položce: ornice | [15 empty] | P | 2
4 | K | 167111101 | Nakládání výkopku z hornin třídy těžitelnosti I skupiny 1 až 3 ručně | m3 | 19.12 |  | 0 | CS ÚRS 2022 01 |  |  | základní |  | 0 | 0 | 0 | 0 | 0 | 4 | K | 2 |  |  |  | ROZPOCET | 0 | 0 | 0 | 0 | 0 | 1 | 0 | 4 | 1146480472
| P |  | Poznámka k položce: ornice | [15 empty] | P | 2
5 | K | 181311103 | Rozprostření ornice tl vrstvy do 200 mm v rovině nebo ve svahu do 1:5 ručně | m2 | 95.6 |  | 0 | CS ÚRS 2022 01 |  |  | základní |  | 0 | 0 | 0 | 0 | 0 | 4 | K | 2 |  |  |  | ROZPOCET | 0 | 0 | 0 | 0 | 0 | 1 | 0 | 4 | -706462861
| VV |  | +191,2*0,5 |  | 95.6 | [13 empty] | VV | 2 | 2 | True | 1 | ROZPOCET
6 | M | 10321100 | zahradní substrát pro výsadbu VL | m3 | 19.12 |  | 0 |  |  |  | základní |  | 0 | 0.22 | 4.2064 | 0 | 0 | 8 | M | 2 |  |  |  | ROZPOCET | 0 | 0 | 0 | 0 | 0 | 1 | 0 | 4 | -1400833845
| VV |  | +95,6*0,2 |  | 19.12 | [13 empty] | VV | 2 | 2 | True | 1 | ROZPOCET
| D | 2 | Zakládání |  |  |  | 0 | [5 empty] | 0 |  | 0.99 |  | 0 | 1 | D | 1 |  |  |  | ROZPOCET | [6 empty] | 0
7 | K | 27156001 | Zásyp drenážní šachty z drobného kameniva | m3 | 0.5 |  | 0 |  |  |  | základní |  | 0 | 1.98 | 0.99 | 0 | 0 | 4 | K | 2 |  |  |  | ROZPOCET | 0 | 0 | 0 | 0 | 0 | 1 | 0 | 4 | -1761838236
| D | 9 | Ostatní konstrukce a práce, bourání |  |  |  | 0 | [5 empty] | 0 |  | 0 |  | 0.1 | 1 | D | 1 |  |  |  | ROZPOCET | [6 empty] | 0
8 | K | 9111001 | Zaslepení stávajícího vývodu vody | kus | 1 |  | 0 |  |  |  | základní |  | 0 | 0 | 0 | 0 | 0 | 4 | K | 2 |  |  |  | ROZPOCET | 0 | 0 | 0 | 0 | 0 | 1 | 0 | 4 | -1189830977
9 | K | 9899001 | Vybourání drenážní šachty | kus | 1 |  | 0 |  |  |  | základní |  | 0 | 0 | 0 | 0.1 | 0.1 | 4 | K | 2 |  |  |  | ROZPOCET | 0 | 0 | 0 | 0 | 0 | 1 | 0 | 4 | 463422652
| P |  | Poznámka k položce: v případě výskytu odčerpání vody před bouráním | [15 empty] | P | 2
10 | K | 9899101 | Repase zděného oplocení s plastovými sloupky | m | 55.7 |  | 0 |  |  |  | základní |  | 0 | 0 | 0 | 0 | 0 | 4 | K | 2 |  |  |  | ROZPOCET | 0 | 0 | 0 | 0 | 0 | 1 | 0 | 4 | -1226499055
| P |  | Poznámka k položce: v případě výskytu odčerpání vody před bouráním | [15 empty] | P | 2
| D | 997 | Přesun sutě |  |  |  | 0 | [5 empty] | 0 |  | 0 |  | 0 | 1 | D | 1 |  |  |  | ROZPOCET | [6 empty] | 0
11 | K | 997013501 | Odvoz suti a vybouraných hmot na skládku nebo meziskládku do 1 km se složením | t | 39.296 |  | 0 | CS ÚRS 2022 01 |  |  | základní |  | 0 | 0 | 0 | 0 | 0 | 4 | K | 2 |  |  |  | ROZPOCET | 0 | 0 | 0 | 0 | 0 | 1 | 0 | 4 | 718694680
12 | K | 997013509 | Příplatek k odvozu suti a vybouraných hmot na skládku ZKD 1 km přes 1 km | t | 39.296 |  | 0 | CS ÚRS 2022 01 |  |  | základní |  | 0 | 0 | 0 | 0 | 0 | 4 | K | 2 |  |  |  | ROZPOCET | 0 | 0 | 0 | 0 | 0 | 1 | 0 | 4 | -647646910
| P |  | Poznámka k položce: +30 km - indexováno v jednotkové ceně | [15 empty] | P | 2
13 | K | 997013601 | Poplatek za uložení na skládce (skládkovné) stavebního odpadu betonového kód odpadu 17 01 01 | t | 39.196 |  | 0 | CS ÚRS 2022 01 |  |  | základní |  | 0 | 0 | 0 | 0 | 0 | 4 | K | 2 |  |  |  | ROZPOCET | 0 | 0 | 0 | 0 | 0 | 1 | 0 | 4 | -2094990692
14 | K | 997013631 | Poplatek za uložení na skládce (skládkovné) stavebního odpadu směsného kód odpadu 17 09 04 | t | 0.1 |  | 0 | CS ÚRS 2022 01 |  |  | základní |  | 0 | 0 | 0 | 0 | 0 | 4 | K | 2 |  |  |  | ROZPOCET | 0 | 0 | 0 | 0 | 0 | 1 | 0 | 4 | -1945365013

## Seznam figur
SEZNAM FIGUR
Kód: | 01_2022
Stavba: | ZŠ T.G.MASARYKA NAVÝŠENÍ KAPACITY O 2 TŘÍDY (vila Pamela)
Datum: | 2. 11. 2021
Kód | Popis | MJ | Výměra
03 | STAVEBNÍ PRÁCE
P_0_1_kerdl |  |  | 92.72
| "1PP" |  | 0
P_0_1_kerdl | +5,77+2,4+3,4+16,03+20,91+16,6+20,87+6,74 |  | 92.72
Použití figury:
771574153 | Montáž podlah keramických velkoformátových hladkých lepených flexibilním lepidlem přes 2 do 4 ks/m2 | m2 | 113.01
632451254 | Potěr cementový samonivelační litý C30 tl přes 45 do 50 mm | m2 | 315.96
713121111 | Montáž izolace tepelné podlah volně kladenými rohožemi, pásy, dílci, deskami 1 vrstva | m2 | 92.72
P_0_2_nátěr |  |  | 11.42
P_0_2_nátěr | "1PP"+11,42 |  | 11.42
Použití figury:
7771001 | Bezprašný nátěr podlahy vč penetrace | m2 | 11.42
631311116 | Mazanina tl přes 50 do 80 mm z betonu prostého bez zvýšených nároků na prostředí tř. C 25/30 | m3 | 0.685
631362021 | Výztuž mazanin svařovanými sítěmi Kari | t | 0.025
P_0_4_kerdl |  |  | 4.73
P_0_4_kerdl | +4,73 |  | 4.73
P_1_1_kerdl |  |  | 2.5
P_1_1_kerdl | +2,5 |  | 2.5
Použití figury:
771574153 | Montáž podlah keramických velkoformátových hladkých lepených flexibilním lepidlem přes 2 do 4 ks/m2 | m2 | 113.01
632451254 | Potěr cementový samonivelační litý C30 tl přes 45 do 50 mm | m2 | 315.96
713121121 | Montáž izolace tepelné podlah volně kladenými rohožemi, pásy, dílci, deskami 2 vrstvy | m2 | 223.24
P_1_1_kerdl_60_30 |  |  | 37.86
| "1,2 NP" |  | 0
P_1_1_kerdl_60_30 | +5,68+7,83+2,26+5,87+7,01+9,21 |  | 37.86
Použití figury:
771574154 | Montáž podlah keramických velkoformátových hladkých lepených flexibilním lepidlem přes 4 do 6 ks/m2 | m2 | 37.86
632451254 | Potěr cementový samonivelační litý C30 tl přes 45 do 50 mm | m2 | 315.96
713121121 | Montáž izolace tepelné podlah volně kladenými rohožemi, pásy, dílci, deskami 2 vrstvy | m2 | 223.24
P_1_1_marmo_A1 |  |  | 82.48
P_1_1_marmo_A1 | "A1"+7,66+2,08+17,87+45,06+2,11+7,7 |  | 82.48
Použití figury:
776251111 | Lepení pásů z přírodního linolea (marmolea) standardním lepidlem | m2 | 196.83
632451254 | Potěr cementový samonivelační litý C30 tl přes 45 do 50 mm | m2 | 315.96
713121121 | Montáž izolace tepelné podlah volně kladenými rohožemi, pásy, dílci, deskami 2 vrstvy | m2 | 223.24
P_1_1_marmo_A2 |  |  | 96.52
P_1_1_marmo_A2 | "A2"+6,78+9,68+18,64+51,7+2,07+7,65 |  | 96.52
Použití figury:
776251111 | Lepení pásů z přírodního linolea (marmolea) standardním lepidlem | m2 | 196.83
632451254 | Potěr cementový samonivelační litý C30 tl přes 45 do 50 mm | m2 | 315.96
713121121 | Montáž izolace tepelné podlah volně kladenými rohožemi, pásy, dílci, deskami 2 vrstvy | m2 | 223.24
P_1_1_marmo_A3 |  |  | 3.88
P_1_1_marmo_A3 | "A3"+3,88 |  | 3.88
Použití figury:
776251111 | Lepení pásů z přírodního linolea (marmolea) standardním lepidlem | m2 | 196.83
632451254 | Potěr cementový samonivelační litý C30 tl přes 45 do 50 mm | m2 | 315.96
713121121 | Montáž izolace tepelné podlah volně kladenými rohožemi, pásy, dílci, deskami 2 vrstvy | m2 | 223.24
P_1_2_marmo_A1 |  |  | 6.49
P_1_2_marmo_A1 | "A1"+6,49 |  | 6.49
Použití figury:
776251111 | Lepení pásů z přírodního linolea (marmolea) standardním lepidlem | m2 | 196.83
63245101 | Cementový samonivelační potěr tl do 5 mm | m2 | 10.96
P_1_3_marmo_A3 |  |  | 7.46
P_1_3_marmo_A3 | "A3"+7,46 |  | 7.46
P_1_3a_kerdl |  |  | 3.51
| "1NP" |  | 0
P_1_3a_kerdl | +2,54+0,97 |  | 3.51
Použití figury:
771574153 | Montáž podlah keramických velkoformátových hladkých lepených flexibilním lepidlem přes 2 do 4 ks/m2 | m2 | 113.01
63245101 | Cementový samonivelační potěr tl do 5 mm | m2 | 10.96
P_1_3b_rohož |  |  | 0.96
P_1_3b_rohož | 0,96 |  | 0.96
Použití figury:
7678001 | P 1/3b - Čistící rohož - 1200/800 mm - D+M vč všech systémových detailů | kus | 1
63245101 | Cementový samonivelační potěr tl do 5 mm | m2 | 10.96
P_1_4_akuPVC |  |  | 14.65
P_1_4_akuPVC | "1,2,3 NP"+1,68+6,88+6,09 |  | 14.65
P_1_5_kerdl |  |  | 9.55
| "2NP" |  | 0
P_1_5_kerdl | +4,82+1,07+3,66 |  | 9.55
P_1_5_koberec |  |  | 30.89
| "3NP" |  | 0
P_1_5_koberec | +8,45+13,39+9,05 |  | 30.89
P_1_5_prkna |  |  | 5.11
P_1_5_prkna | "3NP"+5,11 |  | 5.11
P_1_5_vlysy |  |  | 10.04