## Rekapitulace stavby
Export Komplet | [28 empty] | 2.0 |  |  |  |  | False | False | {037961ed-13cd-4ccf-a159-3345f2445f31}
[20 empty] | >> skryté sloupce << | [12 empty] | 0,01 | 21
[33 empty] | 0,01 | 15
|  | REKAPITULACE STAVBY | [18 empty] | v --- níže se nacházejí doplnkové a pomocné údaje k sestavám --- v | [11 empty] | 0,001
|  | Kód: |  |  |  |  | Z2020125 | [25 empty] | 0,01
|  | Stavba: |  |  |  |  | TENISOVÝ KLUB NA OŘECHOVCE | [25 empty] | 0,01
|  | KSO: | [13 empty] | CC-CZ: | [16 empty] | 0,01
|  | Místo: |  |  |  |  | Na Ořechovce, Střešovice, 162 00 Praha 6 | [8 empty] | Datum: |  | 13. 4. 2022 | [14 empty] | 0,01
0,01
|  | Zadavatel: | [13 empty] | IČ: | [16 empty] | 0,01
|  |  | Městská část Praha 6 | [12 empty] | DIČ: | [16 empty] | 0,01
0,01
|  | Zhotovitel: | [13 empty] | IČ: | [16 empty] | 0,01
[16 empty] | DIČ: | [16 empty] | 0,01
False
|  | Projektant: | [13 empty] | IČ: | [16 empty] | False
|  |  | Pavel Hnilička Architects+Planners, s. r. o. | [12 empty] | DIČ: | [16 empty] | True
0,01
|  | Zpracovatel: | [13 empty] | IČ: | [16 empty] | 0,01
|  |  | QSB, s.r.o. | [12 empty] | DIČ: | [16 empty] | True
Poznámka:
|  | Cena bez DPH | [13 empty] | 0
[8 empty] | Sazba daně |  |  | Základ daně |  |  |  |  | Výše daně
|  | DPH |  | základní |  |  |  | 21% |  |  | 0 |  |  |  |  | 0
|  |  |  | snížená |  |  |  | 15% |  |  | 0 |  |  |  |  | 0
|  |  |  | zákl. přenesená |  |  |  | 21% |  |  | 0 |  |  |  |  | 0
|  |  |  | sníž. přenesená |  |  |  | 15% |  |  | 0 |  |  |  |  | 0
|  |  |  | nulová |  |  |  | 0% |  |  | 0 |  |  |  |  | 0
|  | Cena s DPH | [6 empty] | v |  |  | CZK |  |  |  | 0
|  | Projektant | [11 empty] | Zpracovatel
|  | Datum a podpis: | [7 empty] | Razítko |  |  |  | Datum a podpis: |  |  | Razítko
|  | Objednavatel | [11 empty] | Zhotovitel
|  | Datum a podpis: | [7 empty] | Razítko |  |  |  | Datum a podpis: |  |  | Razítko
REKAPITULACE OBJEKTŮ STAVBY A SOUPISŮ PRACÍ
| Kód: | [6 empty] | Z2020125
| Stavba: | [6 empty] | TENISOVÝ KLUB NA OŘECHOVCE
| Místo: | [6 empty] | Na Ořechovce, Střešovice, 162 00 Praha 6 | [6 empty] | Datum: |  | 13. 4. 2022
| Zadavatel: | [6 empty] | Městská část Praha 6 | [6 empty] | Projektant: |  | Pavel Hnilička Architects+Planners, s. r. o. |  |  |  | Informatívní údaje z listů zakázek
| Zhotovitel: | [13 empty] | Zpracovatel: |  | QSB, s.r.o.
| Kód |  |  |  | Popis | [7 empty] | Cena bez DPH [CZK] |  |  |  |  | Cena s DPH [CZK] | Typ |  | z toho Ostat. náklady [CZK] | DPH [CZK] | Normohodiny [h] | DPH základní [CZK] | DPH snížená [CZK] | DPH základní přenesená [CZK] | DPH snížená přenesená [CZK] | Základna DPH základní | Základna DPH snížená | Základna DPH zákl. přenesená | Základna DPH sníž. přenesená | Základna DPH nulová
| Náklady z rozpočtů | [11 empty] | 0 |  |  |  |  | 0 |  |  | 0 | 0 | 0 | 0 | 0 | 0 | 0 | 0 | 0 | 0 | 0 | 0 | D | 0 | ###NOIMPORT### | IMPORT | {037961ed-13cd-4ccf-a159-3345f2445f31} | {00000000-0000-0000-0000-000000000000}
/ |  | 01 |  |  |  | Ostatní a vedlejší rozpočtové náklady | [6 empty] | 0 |  |  |  |  | 0 | STA |  | 0 | 0 | 0 | 0 | 0 | 0 | 0 | 0 | 0 | 0 | 0 | 0 |  | 1 |  | IMPORT | {4060837a-9d14-44a9-81dd-da0795d4275f} | {037961ed-13cd-4ccf-a159-3345f2445f31} | 2
/ |  | 02 |  |  |  | Architektonicko-stavební část | [6 empty] | 0 |  |  |  |  | 0 | STA |  | 0 | 0 | 0 | 0 | 0 | 0 | 0 | 0 | 0 | 0 | 0 | 0 |  | 1 |  | IMPORT | {bcf4ba71-a1a2-40a7-9d6f-950bb97a999e} | {037961ed-13cd-4ccf-a159-3345f2445f31} | 2
/ |  | 03 |  |  |  | ZTI a přípojky | [6 empty] | 0 |  |  |  |  | 0 | STA |  | 0 | 0 | 0 | 0 | 0 | 0 | 0 | 0 | 0 | 0 | 0 | 0 |  | 1 |  | IMPORT | {ac0cdce6-fe5c-4a8d-af9c-636cf24b6c73} | {037961ed-13cd-4ccf-a159-3345f2445f31} | 2
/ |  | 04 |  |  |  | Vzduchotechnika a ústřední topení | [6 empty] | 0 |  |  |  |  | 0 | STA |  | 0 | 0 | 0 | 0 | 0 | 0 | 0 | 0 | 0 | 0 | 0 | 0 |  | 1 |  | IMPORT | {63aae95a-f5e9-4bca-93ce-b3453f50e822} | {037961ed-13cd-4ccf-a159-3345f2445f31} | 2
/ |  | 05 |  |  |  | Elektroinstalace silnoproud | [6 empty] | 0 |  |  |  |  | 0 | STA |  | 0 | 0 | 0 | 0 | 0 | 0 | 0 | 0 | 0 | 0 | 0 | 0 |  | 1 |  | IMPORT | {235680fe-bd7f-45bf-9e57-5f7187dbd5e3} | {037961ed-13cd-4ccf-a159-3345f2445f31} | 2
/ |  | 06 |  |  |  | Elektroinstalace slaboproud | [6 empty] | 0 |  |  |  |  | 0 | STA |  | 0 | 0 | 0 | 0 | 0 | 0 | 0 | 0 | 0 | 0 | 0 | 0 |  | 1 |  | IMPORT | {6c53ed9f-e926-4f2c-9a53-cd78e10232de} | {037961ed-13cd-4ccf-a159-3345f2445f31} | 2
/ |  | 07 |  |  |  | Krajinářské práce | [6 empty] | 0 |  |  |  |  | 0 | STA |  | 0 | 0 | 0 | 0 | 0 | 0 | 0 | 0 | 0 | 0 | 0 | 0 |  | 1 |  | IMPORT | {987675ae-ccf2-41da-9108-3b29793b435b} | {037961ed-13cd-4ccf-a159-3345f2445f31} | 2

## 01 - Ostatní a vedlejší r...
[9 empty] | >> skryté sloupce << | [9 empty] | {4060837a-9d14-44a9-81dd-da0795d4275f}
2
| KRYCÍ LIST SOUPISU PRACÍ | [8 empty] | v --- níže se nacházejí doplnkové a pomocné údaje k sestavám --- v | [8 empty] | False
Stavba:
TENISOVÝ KLUB NA OŘECHOVCE
Objekt:
01 - Ostatní a vedlejší rozpočtové náklady
| KSO: |  |  |  |  | CC-CZ:
| Místo: |  | Na Ořechovce, Střešovice, 162 00 Praha 6 |  |  | Datum: | 13. 4. 2022
| Zadavatel: |  |  |  |  | IČ:
|  | Městská část Praha 6 |  |  |  | DIČ:
| Zhotovitel: |  |  |  |  | IČ:
DIČ:
| Projektant: |  |  |  |  | IČ:
|  | Pavel Hnilička Architects+Planners, s. r. o. |  |  |  | DIČ:
| Zpracovatel: |  |  |  |  | IČ:
|  | QSB, s.r.o. |  |  |  | DIČ:
Poznámka:
| Cena bez DPH | [5 empty] | 0
|  |  | Základ daně |  |  | Sazba daně | Výše daně
| DPH | základní | 0 |  |  | 21% | 0
|  | snížená | 0 |  |  | 15% | 0
|  | zákl. přenesená | 0 |  |  | 21% | 0
|  | sníž. přenesená | 0 |  |  | 15% | 0
|  | nulová | 0 |  |  | 0% | 0
| Cena s DPH |  |  | v | CZK |  | 0
| Projektant |  |  | Zpracovatel
| Datum a podpis: |  | Razítko | Datum a podpis: |  |  | Razítko
| Objednavatel |  |  | Zhotovitel
| Datum a podpis: |  | Razítko | Datum a podpis: |  |  | Razítko
REKAPITULACE ČLENĚNÍ SOUPISU PRACÍ
Stavba:
TENISOVÝ KLUB NA OŘECHOVCE
Objekt:
01 - Ostatní a vedlejší rozpočtové náklady
Místo: |  |  | Na Ořechovce, Střešovice, 162 00 Praha 6 |  |  | Datum: | 13. 4. 2022
Zadavatel: |  |  | Městská část Praha 6 |  |  | Projektant: | Pavel Hnilička Architects+Planners, s. r. o.
Zhotovitel: | [5 empty] | Zpracovatel: | QSB, s.r.o.
Kód dílu - Popis | [6 empty] | Cena celkem [CZK]
Náklady ze soupisu prací | [6 empty] | 0 | [12 empty] | -1
| VRN1 - Průzkumné, geodetické a projektové práce | [5 empty] | 0
| VRN2 - Příprava staveniště | [5 empty] | 0
| VRN3 - Zařízení staveniště | [5 empty] | 0
| VRN4 - Inženýrská činnost | [5 empty] | 0
| VRN6 - Územní vlivy | [5 empty] | 0
| VRN7 - Provozní vlivy | [5 empty] | 0
SOUPIS PRACÍ
Stavba:
TENISOVÝ KLUB NA OŘECHOVCE
Objekt:
01 - Ostatní a vedlejší rozpočtové náklady
Místo: |  |  | Na Ořechovce, Střešovice, 162 00 Praha 6 |  |  | Datum: | 13. 4. 2022
Zadavatel: |  |  | Městská část Praha 6 |  |  | Projektant: | Pavel Hnilička Architects+Planners, s. r. o.
Zhotovitel: | [5 empty] | Zpracovatel: | QSB, s.r.o.
PČ | Typ | Kód | Popis | MJ | Množství | J.cena [CZK] | Cena celkem [CZK] | Cenová soustava |  |  | DPH | J. Nh [h] | Nh celkem [h] | J. hmotnost [t] | Hmotnost celkem [t] | J. suť [t] | Suť Celkem [t]
Náklady soupisu celkem | [6 empty] | 0 | [5 empty] | 0 |  | 0 |  | 0 |  | D | -1 | [7 empty] | 0
| D | VRN1 | Průzkumné, geodetické a projektové práce |  |  |  | 0 | [5 empty] | 0 |  | 0 |  | 0 | 5 | D | 0 | ROZPOCET | [6 empty] | 0
1 | K | 012203000X.A | Geodetické práce při provádění stavby | soub. | 1 |  | 0 |  |  |  | základní | 0 | 0 | 0 | 0 | 0 | 0 | 4 | K | 1 | ROZPOCET | 0 | 0 | 0 | 0 | 0 | 1 | 0 | 4 | 2
| P |  | Poznámka k položce: Poznámka k položce: #39;amp;quot;Poznámka k položce: Práce potřebné dodavatelem pro realizaci díla, před zahájením prací, během realizace a vč. konečného zaměření dokončeného stavu a vypracování geometrického plánu.#39;amp;quot; | [15 empty] | P | 1
2 | K | 013244000X.A | Dokumentace výrobní a dílenská, technologické postupy | soub. | 1 |  | 0 |  |  |  | základní | 0 | 0 | 0 | 0 | 0 | 0 | 4 | K | 1 | ROZPOCET | 0 | 0 | 0 | 0 | 0 | 1 | 0 | 4 | 4
| P |  | Poznámka k položce: Poznámka k položce: #39;amp;quot;Poznámka k položce: Veškerá dokumentace potřebná pro realizaci, pro objednávky materiálů, schvalovací procesy vzorkování apod.#39;amp;quot; | [15 empty] | P | 1
3 | K | 013254000.A | Dokumentace skutečného provedení stavby | kpl. | 1 |  | 0 |  |  |  | základní | 0 | 0 | 0 | 0 | 0 | 0 | 4 | K | 1 | ROZPOCET | 0 | 0 | 0 | 0 | 0 | 1 | 0 | 4 | 6
| P |  | Poznámka k položce: Poznámka k položce: #39;amp;quot;Poznámka k položce: 1. pro potřeby kolaudace 2. pro potřeby investora (provoz budovy)#39;amp;quot; | [15 empty] | P | 1
4 | K | 013R1.A | Pasportizace stávajícího objektu a okolních objektů před zahájením stavebních prací | kpl. | 1 |  | 0 |  |  |  | základní | 0 | 0 | 0 | 0 | 0 | 0 | 4 | K | 1 | ROZPOCET | 0 | 0 | 0 | 0 | 0 | 1 | 0 | 4 | 8
5 | K | 013R2.A | Sledování stavu během realizace, pravidelná fotodokumentace objektů a sousedních objektů (např. komunikací) | kpl. | 1 |  | 0 |  |  |  | základní | 0 | 0 | 0 | 0 | 0 | 0 | 4 | K | 1 | ROZPOCET | 0 | 0 | 0 | 0 | 0 | 1 | 0 | 4 | 10
| D | VRN2 | Příprava staveniště |  |  |  | 0 | [5 empty] | 0 |  | 0 |  | 0 | 5 | D | 0 | ROZPOCET | [6 empty] | 0
6 | K | R02400.A | Vytyčení stavby a sítí včetně zaměření skutečného stavu IS | kpl. | 1 |  | 0 |  |  |  | základní | 0 | 0 | 0 | 0 | 0 | 0 | 4 | K | 1 | ROZPOCET | 0 | 0 | 0 | 0 | 0 | 1 | 0 | 4 | 12
| D | VRN3 | Zařízení staveniště |  |  |  | 0 | [5 empty] | 0 |  | 0 |  | 0 | 5 | D | 0 | ROZPOCET | [6 empty] | 0
7 | K | 030001000.A | Zařízení staveniště | kpl. | 1 |  | 0 |  |  |  | základní | 0 | 0 | 0 | 0 | 0 | 0 | 4 | K | 1 | ROZPOCET | 0 | 0 | 0 | 0 | 0 | 1 | 0 | 4 | 14
| P |  | Poznámka k položce: Poznámka k položce: #39;amp;quot;Poznámka k položce: Zařízení staveniště vč. oplocení v souladu s požadavky plánu ZOV - zřízení, údržba a odstranění. Odstraňování odpadů, pravidelný úklid staveniště a nejbližšího okolí. Osvětlení. Zabezpečení a označení staveniště. Stavební technika a zdvihací mechanismy.#39;amp;quot; | [15 empty] | P | 1
8 | K | 033002000.A | Připojení staveniště na inženýrské sítě a spotřeba energií | kpl. | 1 |  | 0 |  |  |  | základní | 0 | 0 | 0 | 0 | 0 | 0 | 4 | K | 1 | ROZPOCET | 0 | 0 | 0 | 0 | 0 | 1 | 0 | 4 | 16
| D | VRN4 | Inženýrská činnost |  |  |  | 0 | [5 empty] | 0 |  | 0 |  | 0 | 5 | D | 0 | ROZPOCET | [6 empty] | 0
9 | K | 043002000.A | Zkoušky a ostatní měření | kpl. | 1 |  | 0 |  |  |  | základní | 0 | 0 | 0 | 0 | 0 | 0 | 4 | K | 1 | ROZPOCET | 0 | 0 | 0 | 0 | 0 | 1 | 0 | 4 | 18
| P |  | Poznámka k položce: Poznámka k položce: #39;amp;quot;Poznámka k položce: Zajištění veškerých zkoušek, měření, revizí a potřebných kontrol vč. patřičných protokolů o zkouškách, revizních zpráv, kontrolních protokolů, protokolů měření atd. potřebných pro kolaudaci.#39;amp;quot; | [15 empty] | P | 1
10 | K | 043002R2.A | Náklady na zajištění BOZP na pracovišti | kpl. | 1 |  | 0 |  |  |  | základní | 0 | 0 | 0 | 0 | 0 | 0 | 4 | K | 1 | ROZPOCET | 0 | 0 | 0 | 0 | 0 | 1 | 0 | 4 | 20
| P |  | Poznámka k položce: Poznámka k položce: #39;amp;quot;Poznámka k položce: Instalace bodů 14ks bodů + nulté měření+ náhrada bodu v případě poškození.#39;amp;quot; | [15 empty] | P | 1
11 | K | 043002R3.A | Návrhy a projednání záborů a DIO | kpl. | 1 |  | 0 |  |  |  | základní | 0 | 0 | 0 | 0 | 0 | 0 | 4 | K | 1 | ROZPOCET | 0 | 0 | 0 | 0 | 0 | 1 | 0 | 4 | 22
| P |  | Poznámka k položce: Poznámka k položce: #39;amp;quot;Poznámka k položce: Instalace bodů 14ks bodů + nulté měření+ náhrada bodu v případě poškození.#39;amp;quot; | [15 empty] | P | 1
12 | K | 045002000.A | Kompletační a koordinační činnost, | kpl. | 1 |  | 0 |  |  |  | základní | 0 | 0 | 0 | 0 | 0 | 0 | 4 | K | 1 | ROZPOCET | 0 | 0 | 0 | 0 | 0 | 1 | 0 | 4 | 24
| P |  | Poznámka k položce: Poznámka k položce: #39;amp;quot;Poznámka k položce: Zajištění součinnosti a všech potřebných dokladů při uvádění do provozu a kolaudaci.#39;amp;quot; | [15 empty] | P | 1
| D | VRN6 | Územní vlivy |  |  |  | 0 | [5 empty] | 0 |  | 0 |  | 0 | 5 | D | 0 | ROZPOCET | [6 empty] | 0
13 | K | 060001000.A | Územní vlivy, realizace záborů, DIO, DIR | Kč | 1 |  | 0 |  |  |  | základní | 0 | 0 | 0 | 0 | 0 | 0 | 4 | K | 1 | ROZPOCET | 0 | 0 | 0 | 0 | 0 | 1 | 0 | 4 | 26
| D | VRN7 | Provozní vlivy |  |  |  | 0 | [5 empty] | 0 |  | 0 |  | 0 | 5 | D | 0 | ROZPOCET | [6 empty] | 0
14 | K | 070001000.A | Provozní vlivy | kpl. | 1 |  | 0 |  |  |  | základní | 0 | 0 | 0 | 0 | 0 | 0 | 4 | K | 1 | ROZPOCET | 0 | 0 | 0 | 0 | 0 | 1 | 0 | 4 | 28

## 02 - Architektonicko-stav...
[9 empty] | >> skryté sloupce << | [9 empty] | {bcf4ba71-a1a2-40a7-9d6f-950bb97a999e}
2
| KRYCÍ LIST SOUPISU PRACÍ | [8 empty] | v --- níže se nacházejí doplnkové a pomocné údaje k sestavám --- v | [8 empty] | False
Stavba:
TENISOVÝ KLUB NA OŘECHOVCE
Objekt:
02 - Architektonicko-stavební část
| KSO: |  |  |  |  | CC-CZ:
| Místo: |  | Na Ořechovce, Střešovice, 162 00 Praha 6 |  |  | Datum: | 13. 4. 2022
| Zadavatel: |  |  |  |  | IČ:
|  | Městská část Praha 6 |  |  |  | DIČ:
| Zhotovitel: |  |  |  |  | IČ:
DIČ:
| Projektant: |  |  |  |  | IČ:
|  | Pavel Hnilička Architects+Planners, s. r. o. |  |  |  | DIČ:
| Zpracovatel: |  |  |  |  | IČ:
|  | QSB, s.r.o. |  |  |  | DIČ:
Poznámka:
| Cena bez DPH | [5 empty] | 0
|  |  | Základ daně |  |  | Sazba daně | Výše daně
| DPH | základní | 0 |  |  | 21% | 0
|  | snížená | 0 |  |  | 15% | 0
|  | zákl. přenesená | 0 |  |  | 21% | 0
|  | sníž. přenesená | 0 |  |  | 15% | 0
|  | nulová | 0 |  |  | 0% | 0
| Cena s DPH |  |  | v | CZK |  | 0
| Projektant |  |  | Zpracovatel
| Datum a podpis: |  | Razítko | Datum a podpis: |  |  | Razítko
| Objednavatel |  |  | Zhotovitel
| Datum a podpis: |  | Razítko | Datum a podpis: |  |  | Razítko
REKAPITULACE ČLENĚNÍ SOUPISU PRACÍ
Stavba:
TENISOVÝ KLUB NA OŘECHOVCE
Objekt:
02 - Architektonicko-stavební část
Místo: |  |  | Na Ořechovce, Střešovice, 162 00 Praha 6 |  |  | Datum: | 13. 4. 2022
Zadavatel: |  |  | Městská část Praha 6 |  |  | Projektant: | Pavel Hnilička Architects+Planners, s. r. o.
Zhotovitel: | [5 empty] | Zpracovatel: | QSB, s.r.o.
Kód dílu - Popis | [6 empty] | Cena celkem [CZK]
Náklady ze soupisu prací | [6 empty] | 0 | [12 empty] | -1
| HSV - Práce a dodávky HSV | [5 empty] | 0
| 1 - Zemní práce | [5 empty] | 0
| 2 - Zakládání | [5 empty] | 0
| 3 - Svislé a kompletní konstrukce | [5 empty] | 0
| 4 - Vodorovné konstrukce | [5 empty] | 0
| 5 - Komunikace pozemní | [5 empty] | 0
| 6 - Úpravy povrchů, podlahy a osazování výplní | [5 empty] | 0
| 9 - Ostatní konstrukce a práce, bourání | [5 empty] | 0
| 998 - Přesun hmot | [5 empty] | 0
| PSV - Práce a dodávky PSV | [5 empty] | 0
| 711 - Izolace proti vodě, vlhkosti a plynům | [5 empty] | 0
| 712 - Povlakové krytiny | [5 empty] | 0
| 713 - Izolace tepelné | [5 empty] | 0
| 762 - Konstrukce tesařské | [5 empty] | 0
| 763 - Konstrukce suché výstavby | [5 empty] | 0
| 764 - Konstrukce klempířské | [5 empty] | 0
| 766 - Konstrukce truhlářské | [5 empty] | 0
| 767 - Konstrukce zámečnické | [5 empty] | 0
| 772 - Ostatní výrobky | [5 empty] | 0
| 773 - Podlahy z litého teraca | [5 empty] | 0
| 781 - Dokončovací práce - obklady | [5 empty] | 0
| 783 - Dokončovací práce - nátěry | [5 empty] | 0
| 784 - Dokončovací práce - malby a tapety | [5 empty] | 0
SOUPIS PRACÍ
Stavba:
TENISOVÝ KLUB NA OŘECHOVCE
Objekt:
02 - Architektonicko-stavební část
Místo: |  |  | Na Ořechovce, Střešovice, 162 00 Praha 6 |  |  | Datum: | 13. 4. 2022
Zadavatel: |  |  | Městská část Praha 6 |  |  | Projektant: | Pavel Hnilička Architects+Planners, s. r. o.
Zhotovitel: | [5 empty] | Zpracovatel: | QSB, s.r.o.
PČ | Typ | Kód | Popis | MJ | Množství | J.cena [CZK] | Cena celkem [CZK] | Cenová soustava |  |  | DPH | J. Nh [h] | Nh celkem [h] | J. hmotnost [t] | Hmotnost celkem [t] | J. suť [t] | Suť Celkem [t]
Náklady soupisu celkem | [6 empty] | 0 | [5 empty] | 0 |  | 0 |  | 0 |  | D | -1 | [10 empty] | 0
| D | HSV | Práce a dodávky HSV |  |  |  | 0 | [5 empty] | 0 |  | 0 |  | 0 | 1 | D | 0 |  |  |  | ROZPOCET | [6 empty] | 0
| D | 1 | Zemní práce |  |  |  | 0 | [5 empty] | 0 |  | 0 |  | 0 | 1 | D | 1 |  |  |  | ROZPOCET | [6 empty] | 0
1 | K | 131251205 | Hloubení jam zapažených v hornině třídy těžitelnosti I skupiny 3 objem do 1000 m3 strojně | m3 | 738.92 |  | 0 |  |  |  | základní | 0 | 0 | 0 | 0 | 0 | 0 | 4 | K | 2 |  |  |  | ROZPOCET | 0 | 0 | 0 | 0 | 0 | 1 | 0 | 4 | 2
| VV |  | Výkop objektu | [15 empty] | VV | 2 | 1 | True | 0 | ROZPOCET
| VV |  | 20,3*10,4*3,5 |  | 738.92 | [13 empty] | VV | 2 | 2 | True | 0 | ROZPOCET
| VV |  | Součet |  | 738.92 | [13 empty] | VV | 2 | 4 | True | 1 | ROZPOCET
2 | K | 132251103 | Hloubení rýh nezapažených š do 800 mm v hornině třídy těžitelnosti I skupiny 3 objem do 100 m3 strojně | m3 | 53.622 |  | 0 |  |  |  | základní | 0 | 0 | 0 | 0 | 0 | 0 | 4 | K | 2 |  |  |  | ROZPOCET | 0 | 0 | 0 | 0 | 0 | 1 | 0 | 4 | 4
| VV |  | rýha pro opěrnou stěnu | [15 empty] | VV | 2 | 1 | True | 0 | ROZPOCET
| VV |  | (47,9+1,75)*0,6*1,8 |  | 53.622 | [13 empty] | VV | 2 | 2 | True | 0 | ROZPOCET
| VV |  | Součet |  | 53.622 | [13 empty] | VV | 2 | 4 | True | 1 | ROZPOCET
3 | K | 224511112 | Vrty maloprofilové D přes 195 do 245 mm úklon do 45° hl 0 až 25 m hornina I a II | m | 60 |  | 0 |  |  |  | základní | 0 | 0 | 0 | 0 | 0 | 0 | 4 | K | 2 |  |  |  | ROZPOCET | 0 | 0 | 0 | 0 | 0 | 1 | 0 | 4 | 6
| VV |  | 12*5 |  | 60 | [13 empty] | VV | 2 | 2 | True | 0 | ROZPOCET
| VV |  | Součet |  | 60 | [13 empty] | VV | 2 | 4 | True | 1 | ROZPOCET
4 | K | 151711111 | Osazení zápor ocelových dl do 8 m | m | 60 |  | 0 |  |  |  | základní | 0 | 0 | 0 | 0 | 0 | 0 | 4 | K | 2 |  |  |  | ROZPOCET | 0 | 0 | 0 | 0 | 0 | 1 | 0 | 4 | 8
5 | M | 13010982 | ocel profilová jakost S235JR (11 375) průřez HEB 220 | t | 4.29 |  | 0 |  |  |  | základní | 0 | 0 | 0 | 0 | 0 | 0 | 8 | M | 2 |  |  |  | ROZPOCET | 0 | 0 | 0 | 0 | 0 | 1 | 0 | 4 | 10
| VV |  | 60*0,0715 "Přepočtené koeficientem množství |  | 4.29 | [13 empty] | VV | 2 | 2 | True | 0 | ROZPOCET
| VV |  | Součet |  | 4.29 | [13 empty] | VV | 2 | 4 | True | 1 | ROZPOCET
6 | K | 151711131 | Vytažení zápor ocelových dl do 8 m | m | 60 |  | 0 |  |  |  | základní | 0 | 0 | 0 | 0 | 0 | 0 | 4 | K | 2 |  |  |  | ROZPOCET | 0 | 0 | 0 | 0 | 0 | 1 | 0 | 4 | 12
7 | K | 151712111 | Převázka ocelová zdvojená pro kotvení záporového pažení | m | 24 |  | 0 |  |  |  | základní | 0 | 0 | 0 | 0 | 0 | 0 | 4 | K | 2 |  |  |  | ROZPOCET | 0 | 0 | 0 | 0 | 0 | 1 | 0 | 4 | 14
8 | K | 151712121 | Odstranění ocelové převázky zdvojené pro kotvení záporového pažení | m | 24 |  | 0 |  |  |  | základní | 0 | 0 | 0 | 0 | 0 | 0 | 4 | K | 2 |  |  |  | ROZPOCET | 0 | 0 | 0 | 0 | 0 | 1 | 0 | 4 | 16
9 | K | 151713111 | Zřízení vrchního kotvení zápor při délce zápory do 8 m | kus | 12 |  | 0 |  |  |  | základní | 0 | 0 | 0 | 0 | 0 | 0 | 4 | K | 2 |  |  |  | ROZPOCET | 0 | 0 | 0 | 0 | 0 | 1 | 0 | 4 | 18
10 | K | 151713112 | Odstranění vrchního kotvení zápor při délce zápory do 8 m | kus | 12 |  | 0 |  |  |  | základní | 0 | 0 | 0 | 0 | 0 | 0 | 4 | K | 2 |  |  |  | ROZPOCET | 0 | 0 | 0 | 0 | 0 | 1 | 0 | 4 | 20
11 | K | 151721111 | Zřízení pažení do ocelových zápor hl výkopu do 4 m s jeho následným odstraněním | m2 | 96 |  | 0 |  |  |  | základní | 0 | 0 | 0 | 0 | 0 | 0 | 4 | K | 2 |  |  |  | ROZPOCET | 0 | 0 | 0 | 0 | 0 | 1 | 0 | 4 | 22
| VV |  | 24*4 |  | 96 | [13 empty] | VV | 2 | 2 | True | 0 | ROZPOCET
| VV |  | Součet |  | 96 | [13 empty] | VV | 2 | 4 | True | 1 | ROZPOCET
12 | K | 162251102 | Vodorovné přemístění přes 20 do 50 m výkopku/sypaniny z horniny třídy těžitelnosti I skupiny 1 až 3 | m3 | 1183.076 |  | 0 |  |  |  | základní | 0 | 0 | 0 | 0 | 0 | 0 | 4 | K | 2 |  |  |  | ROZPOCET | 0 | 0 | 0 | 0 | 0 | 1 | 0 | 4 | 24
| VV |  | "výkop na meziskládku" 738,92+53,622+60*0,15*0,15*3,14 |  | 796.781 | [13 empty] | VV | 2 | 2 | True | 0 | ROZPOCET
| VV |  | "přesun pro zpětný zásyp" 386,295 |  | 386.295 | [13 empty] | VV | 2 | 2 | True | 0 | ROZPOCET
| VV |  | Součet |  | 1183.076 | [13 empty] | VV | 2 | 4 | True | 1 | ROZPOCET
13 | K | 167151111 | Nakládání výkopku z hornin třídy těžitelnosti I skupiny 1 až 3 přes 100 m3 | m3 | 410.486 |  | 0 |  |  |  | základní | 0 | 0 | 0 | 0 | 0 | 0 | 4 | K | 2 |  |  |  | ROZPOCET | 0 | 0 | 0 | 0 | 0 | 1 | 0 | 4 | 26
| VV |  | "výkopy" 796,781 |  | 796.781 | [13 empty] | VV | 2 | 2 | True | 0 | ROZPOCET
| VV |  | "zásyp" -386,295 |  | -386.295 | [13 empty] | VV | 2 | 2 | True | 0 | ROZPOCET
| VV |  | Součet |  | 410.486 | [13 empty] | VV | 2 | 4 | True | 1 | ROZPOCET
14 | K | 162351104 | Vodorovné přemístění přes 500 do 1000 m výkopku/sypaniny z horniny třídy těžitelnosti I skupiny 1 až 3 | m3 | 410.486 |  | 0 |  |  |  | základní | 0 | 0 | 0 | 0 | 0 | 0 | 4 | K | 2 |  |  |  | ROZPOCET | 0 | 0 | 0 | 0 | 0 | 1 | 0 | 4 | 28
15 | K | 174151101 | Zásyp jam, šachet rýh nebo kolem objektů sypaninou se zhutněním | m3 | 386.295 |  | 0 |  |  |  | základní | 0 | 0 | 0 | 0 | 0 | 0 | 4 | K | 2 |  |  |  | ROZPOCET | 0 | 0 | 0 | 0 | 0 | 1 | 0 | 4 | 30
| VV |  | Zpětný zásyp | [15 empty] | VV | 2 | 1 | True | 0 | ROZPOCET
| VV |  | 20,3*10,4*3,5-15,5*6,5*3,5 |  | 386.295 | [13 empty] | VV | 2 | 2 | True | 0 | ROZPOCET
| VV |  | Součet |  | 386.295 | [13 empty] | VV | 2 | 4 | True | 1 | ROZPOCET
16 | K | 162751119 | Příplatek k vodorovnému přemístění výkopku/sypaniny z horniny třídy těžitelnosti I skupiny 1 až 3 ZKD 1000 m přes 10000 m | m3 | 7799.234 |  | 0 |  |  |  | základní | 0 | 0 | 0 | 0 | 0 | 0 | 4 | K | 2 |  |  |  | ROZPOCET | 0 | 0 | 0 | 0 | 0 | 1 | 0 | 4 | 32
| VV |  | 410,486*19 "Přepočtené koeficientem množství |  | 7799.234 | [13 empty] | VV | 2 | 2 | True | 0 | ROZPOCET
| VV |  | Součet |  | 7799.234 | [13 empty] | VV | 2 | 4 | True | 1 | ROZPOCET
17 | K | 171201231 | Poplatek za uložení zeminy a kamení na recyklační skládce (skládkovné) kód odpadu 17 05 04 | t | 677.302 |  | 0 |  |  |  | základní | 0 | 0 | 0 | 0 | 0 | 0 | 4 | K | 2 |  |  |  | ROZPOCET | 0 | 0 | 0 | 0 | 0 | 1 | 0 | 4 | 34
| VV |  | 410,486*1,65 "Přepočtené koeficientem množství |  | 677.302 | [13 empty] | VV | 2 | 2 | True | 0 | ROZPOCET
| VV |  | Součet |  | 677.302 | [13 empty] | VV | 2 | 4 | True | 1 | ROZPOCET
18 | K | 181951112 | Úprava pláně v hornině třídy těžitelnosti I skupiny 1 až 3 se zhutněním strojně | m2 | 469.064 |  | 0 |  |  |  | základní | 0 | 0 | 0 | 0 | 0 | 0 | 4 | K | 2 |  |  |  | ROZPOCET | 0 | 0 | 0 | 0 | 0 | 1 | 0 | 4 | 36
| VV |  | Exteriér EX01 | [15 empty] | VV | 2 | 1 | True | 0 | ROZPOCET
| VV |  | 209,52 |  | 209.52 | [13 empty] | VV | 2 | 2 | True | 0 | ROZPOCET
| VV |  | Exteriér EX02 | [15 empty] | VV | 2 | 1 | True | 0 | ROZPOCET
| VV |  | 35,02 |  | 35.02 | [13 empty] | VV | 2 | 2 | True | 0 | ROZPOCET
| VV |  | Exteriér EX03 | [15 empty] | VV | 2 | 1 | True | 0 | ROZPOCET
| VV |  | 89,92 |  | 89.92 | [13 empty] | VV | 2 | 2 | True | 0 | ROZPOCET
| VV |  | Podlaha F03, F04 | [15 empty] | VV | 2 | 1 | True | 0 | ROZPOCET
| VV |  | 6,4*6,21 |  | 39.744 | [13 empty] | VV | 2 | 2 | True | 0 | ROZPOCET
| VV |  | Podlaha F01 | [15 empty] | VV | 2 | 1 | True | 0 | ROZPOCET
| VV |  | 15,3*6,2 |  | 94.86 | [13 empty] | VV | 2 | 2 | True | 0 | ROZPOCET
| VV |  | Součet |  | 469.064 | [13 empty] | VV | 2 | 4 | True | 1 | ROZPOCET
| D | 2 | Zakládání |  |  |  | 0 | [5 empty] | 0 |  | 0 |  | 0 | 1 | D | 1 |  |  |  | ROZPOCET | [6 empty] | 0
19 | K | 271542211 | Podsyp pod základové konstrukce se zhutněním z netříděné štěrkodrtě | m3 | 20.185 |  | 0 |  |  |  | základní | 0 | 0 | 0 | 0 | 0 | 0 | 4 | K | 2 |  |  |  | ROZPOCET | 0 | 0 | 0 | 0 | 0 | 1 | 0 | 4 | 38
| VV |  | Základová deska | [15 empty] | VV | 2 | 1 | True | 0 | ROZPOCET
| VV |  | 21,6*6,23*0,15 |  | 20.185 | [13 empty] | VV | 2 | 2 | True | 0 | ROZPOCET
| VV |  | Součet |  | 20.185 | [13 empty] | VV | 2 | 4 | True | 1 | ROZPOCET
20 | K | 273313611 | Základové desky z betonu tř. C 16/20 | m3 | 2.381 |  | 0 |  |  |  | základní | 0 | 0 | 0 | 0 | 0 | 0 | 4 | K | 2 |  |  |  | ROZPOCET | 0 | 0 | 0 | 0 | 0 | 1 | 0 | 4 | 40
| VV |  | Nepodsklepená část - podkladní beton (prostý) | [15 empty] | VV | 2 | 1 | True | 0 | ROZPOCET
| VV |  | 6,3*6,3*0,06 |  | 2.381 | [13 empty] | VV | 2 | 2 | True | 0 | ROZPOCET
| VV |  | Součet |  | 2.381 | [13 empty] | VV | 2 | 4 | True | 1 | ROZPOCET
21 | K | 273322611 | Základové desky ze ŽB se zvýšenými nároky na prostředí tř. C 30/37 | m3 | 33.353 |  | 0 |  |  |  | základní | 0 | 0 | 0 | 0 | 0 | 0 | 4 | K | 2 |  |  |  | ROZPOCET | 0 | 0 | 0 | 0 | 0 | 1 | 0 | 4 | 42
| VV |  | Schodiště | [15 empty] | VV | 2 | 1 | True | 0 | ROZPOCET
| VV |  | (2,03*6,1*2+0,5)*0,15 |  | 3.79 | [13 empty] | VV | 2 | 2 | True | 0 | ROZPOCET
| VV |  | Základová deska | [15 empty] | VV | 2 | 1 | True | 0 | ROZPOCET
| VV |  | 15,3*6,23*0,25 |  | 23.83 | [13 empty] | VV | 2 | 2 | True | 0 | ROZPOCET
| VV |  | 6,3*6,5*0,14 |  | 5.733 | [13 empty] | VV | 2 | 2 | True | 0 | ROZPOCET
| VV |  | Součet |  | 33.353 | [13 empty] | VV | 2 | 4 | True | 1 | ROZPOCET
22 | K | 273351121 | Zřízení bednění základových desek | m2 | 18.545 |  | 0 |  |  |  | základní | 0 | 0 | 0 | 0 | 0 | 0 | 4 | K | 2 |  |  |  | ROZPOCET | 0 | 0 | 0 | 0 | 0 | 1 | 0 | 4 | 44
| VV |  | Základová deska | [15 empty] | VV | 2 | 1 | True | 0 | ROZPOCET
| VV |  | (15,3+6,23+6,5)*2*0,25 |  | 14.015 | [13 empty] | VV | 2 | 2 | True | 0 | ROZPOCET
| VV |  | Schodiště | [15 empty] | VV | 2 | 1 | True | 0 | ROZPOCET
| VV |  | (2,03+6,17+4,6+2,3)*2*0,15 |  | 4.53 | [13 empty] | VV | 2 | 2 | True | 0 | ROZPOCET
| VV |  | Součet |  | 18.545 | [13 empty] | VV | 2 | 4 | True | 1 | ROZPOCET
23 | K | 273351122 | Odstranění bednění základových desek | m2 | 18.545 |  | 0 |  |  |  | základní | 0 | 0 | 0 | 0 | 0 | 0 | 4 | K | 2 |  |  |  | ROZPOCET | 0 | 0 | 0 | 0 | 0 | 1 | 0 | 4 | 46
24 | K | 273361821 | Výztuž základových desek betonářskou ocelí 10 505 (R) | t | 2.914 |  | 0 |  |  |  | základní | 0 | 0 | 0 | 0 | 0 | 0 | 4 | K | 2 |  |  |  | ROZPOCET | 0 | 0 | 0 | 0 | 0 | 1 | 0 | 4 | 48
| VV |  | Základová deska | [15 empty] | VV | 2 | 1 | True | 0 | ROZPOCET
| VV |  | 15,3*6,23*0,25*0,1 |  | 2.383 | [13 empty] | VV | 2 | 2 | True | 0 | ROZPOCET
| VV |  | Schodiště | [15 empty] | VV | 2 | 1 | True | 0 | ROZPOCET
| VV |  | (2,03*6,1*2+0,5)*0,15*0,14 |  | 0.531 | [13 empty] | VV | 2 | 2 | True | 0 | ROZPOCET
| VV |  | Součet |  | 2.914 | [13 empty] | VV | 2 | 4 | True | 1 | ROZPOCET
25 | K | 274313711 | Základové pásy z betonu tř. C 20/25 | m3 | 29.096 |  | 0 |  |  |  | základní | 0 | 0 | 0 | 0 | 0 | 0 | 4 | K | 2 |  |  |  | ROZPOCET | 0 | 0 | 0 | 0 | 0 | 1 | 0 | 4 | 50
| VV |  | Základové pasy objektu - prostý beton XC2 | [15 empty] | VV | 2 | 1 | True | 0 | ROZPOCET
| VV |  | (15,3*2+6,2+0,8+0,8+5,337)*0,5*0,3+6,2*0,646*0,3 |  | 7.762 | [13 empty] | VV | 2 | 2 | True | 0 | ROZPOCET
| VV |  | Základové pasy - prostý beton XC2 | [15 empty] | VV | 2 | 1 | True | 0 | ROZPOCET
| VV |  | 0,5*0,605*8,12+0,525*0,605*8,298 |  | 5.092 | [13 empty] | VV | 2 | 2 | True | 0 | ROZPOCET
| VV |  | 0,4*1,1*(0,18+4,559+0,778)*2 |  | 4.855 | [13 empty] | VV | 2 | 2 | True | 0 | ROZPOCET
| VV |  | 0,4*0,6*(1,05*2+6,117*2+2,466+2*1,409) |  | 4.708 | [13 empty] | VV | 2 | 2 | True | 0 | ROZPOCET
| VV |  | Pasy stupňovité | [15 empty] | VV | 2 | 1 | True | 0 | ROZPOCET
| VV |  | 2*0,5*(2,7*0,6+0,75*0,85+0,75*1,36+0,75*1,86+0,85*2,36) |  | 6.679 | [13 empty] | VV | 2 | 2 | True | 0 | ROZPOCET
| VV |  | Součet |  | 29.096 | [13 empty] | VV | 2 | 4 | True | 1 | ROZPOCET
26 | K | 274351121 | Zřízení bednění základových pasů rovného | m2 | 124.359 |  | 0 |  |  |  | základní | 0 | 0 | 0 | 0 | 0 | 0 | 4 | K | 2 |  |  |  | ROZPOCET | 0 | 0 | 0 | 0 | 0 | 1 | 0 | 4 | 52
| VV |  | Základové pasy objektu - prostý beton XC2 | [15 empty] | VV | 2 | 1 | True | 0 | ROZPOCET
| VV |  | (15,3*2+6,2+0,8+0,8+5,337)*0,3*2+6,2*0,3*2 |  | 29.962 | [13 empty] | VV | 2 | 2 | True | 0 | ROZPOCET
| VV |  | Základové pasy - prostý beton XC2 | [15 empty] | VV | 2 | 1 | True | 0 | ROZPOCET
| VV |  | 2*0,605*8,12+2*0,605*8,298 |  | 19.866 | [13 empty] | VV | 2 | 2 | True | 0 | ROZPOCET
| VV |  | 2*1,1*(0,18+4,559+0,778)*2 |  | 24.275 | [13 empty] | VV | 2 | 2 | True | 0 | ROZPOCET
| VV |  | 2*0,6*(1,05*2+6,117*2+2,466+2*1,409) |  | 23.542 | [13 empty] | VV | 2 | 2 | True | 0 | ROZPOCET
| VV |  | Stupňovité pasy | [15 empty] | VV | 2 | 1 | True | 0 | ROZPOCET
| VV |  | 4*(2,7*0,6+0,75*0,85+0,75*1,36+0,75*1,86+0,85*2,36) |  | 26.714 | [13 empty] | VV | 2 | 2 | True | 0 | ROZPOCET
| VV |  | Součet |  | 124.359 | [13 empty] | VV | 2 | 4 | True | 1 | ROZPOCET
27 | K | 274351122 | Odstranění bednění základových pasů rovného | m2 | 124.359 |  | 0 |  |  |  | základní | 0 | 0 | 0 | 0 | 0 | 0 | 4 | K | 2 |  |  |  | ROZPOCET | 0 | 0 | 0 | 0 | 0 | 1 | 0 | 4 | 54
28 | K | 279113134 | Základová zeď tl přes 250 do 300 mm z tvárnic ztraceného bednění včetně výplně z betonu tř. C 16/20 | m2 | 25.947 |  | 0 |  |  |  | základní | 0 | 0 | 0 | 0 | 0 | 0 | 4 | K | 2 |  |  |  | ROZPOCET | 0 | 0 | 0 | 0 | 0 | 1 | 0 | 4 | 56
| VV |  | Základové pasy - dřík | [15 empty] | VV | 2 | 1 | True | 0 | ROZPOCET
| VV |  | 2*6,3*0,75+5,4*0,75 |  | 13.5 | [13 empty] | VV | 2 | 2 | True | 0 | ROZPOCET
| VV |  | 2*8,298*0,75 |  | 12.447 | [13 empty] | VV | 2 | 2 | True | 0 | ROZPOCET
| VV |  | Součet |  | 25.947 | [13 empty] | VV | 2 | 4 | True | 1 | ROZPOCET
29 | K | 279361821 | Výztuž základových zdí nosných betonářskou ocelí 10 505 | t | 0.75 |  | 0 |  |  |  | základní | 0 | 0 | 0 | 0 | 0 | 0 | 4 | K | 2 |  |  |  | ROZPOCET | 0 | 0 | 0 | 0 | 0 | 1 | 0 | 4 | 58
| D | 3 | Svislé a kompletní konstrukce |  |  |  | 0 | [5 empty] | 0 |  | 0 |  | 0 | 1 | D | 1 |  |  |  | ROZPOCET | [6 empty] | 0
30 | K | 327323128 | Opěrné zdi a valy ze ŽB tř. C 30/37 | m3 | 27.123 |  | 0 |  |  |  | základní | 0 | 0 | 0 | 0 | 0 | 0 | 4 | K | 2 |  |  |  | ROZPOCET | 0 | 0 | 0 | 0 | 0 | 1 | 0 | 4 | 60
| VV |  | Opěrné zdi a valy | [15 empty] | VV | 2 | 1 | True | 0 | ROZPOCET
| VV |  | základ | [15 empty] | VV | 2 | 1 | True | 0 | ROZPOCET
| VV |  | (6*6+2,979+1,855+9)*0,5*0,4 |  | 9.967 | [13 empty] | VV | 2 | 2 | True | 0 | ROZPOCET
| VV |  | vlastní zeď | [15 empty] | VV | 2 | 1 | True | 0 | ROZPOCET
| VV |  | (6*6+2,979+1,855+9)*0,2*1,4 |  | 13.954 | [13 empty] | VV | 2 | 2 | True | 0 | ROZPOCET
| VV |  | Mezisoučet |  | 23.921 | [13 empty] | VV | 2 | 3 | True | 0 | ROZPOCET
| VV |  | Stěna pod venkovním schodištěm | [15 empty] | VV | 2 | 1 | True | 0 | ROZPOCET
| VV |  | 2*(4,56*1,2+2,03*0,6+2,19*0,6)*0,2 |  | 3.202 | [13 empty] | VV | 2 | 2 | True | 0 | ROZPOCET
| VV |  | Součet |  | 27.123 | [13 empty] | VV | 2 | 4 | True | 1 | ROZPOCET
31 | K | 327351211 | Bednění opěrných zdí a valů svislých i skloněných zřízení | m2 | 212.378 |  | 0 |  |  |  | základní | 0 | 0 | 0 | 0 | 0 | 0 | 4 | K | 2 |  |  |  | ROZPOCET | 0 | 0 | 0 | 0 | 0 | 1 | 0 | 4 | 62
| VV |  | Opěrné zdi a valy | [15 empty] | VV | 2 | 1 | True | 0 | ROZPOCET
| VV |  | základ | [15 empty] | VV | 2 | 1 | True | 0 | ROZPOCET
| VV |  | (6*6+2,979+1,855+9)*2*0,4 |  | 39.867 | [13 empty] | VV | 2 | 2 | True | 0 | ROZPOCET
| VV |  | 2*0,5*0,4 |  | 0.4 | [13 empty] | VV | 2 | 2 | True | 0 | ROZPOCET
| VV |  | vlastní zeď | [15 empty] | VV | 2 | 1 | True | 0 | ROZPOCET
| VV |  | (6*6+2,979+1,855+9)*2*1,4 |  | 139.535 | [13 empty] | VV | 2 | 2 | True | 0 | ROZPOCET
| VV |  | 2*0,2*1,4 |  | 0.56 | [13 empty] | VV | 2 | 2 | True | 0 | ROZPOCET
| VV |  | Stěna pod venkovním schodištěm | [15 empty] | VV | 2 | 1 | True | 0 | ROZPOCET
| VV |  | 4*(4,56*1,2+2,03*0,6+2,19*0,6) |  | 32.016 | [13 empty] | VV | 2 | 2 | True | 0 | ROZPOCET
| VV |  | Součet |  | 212.378 | [13 empty] | VV | 2 | 4 | True | 1 | ROZPOCET
32 | K | 327351221 | Bednění opěrných zdí a valů svislých i skloněných odstranění | m2 | 212.378 |  | 0 |  |  |  | základní | 0 | 0 | 0 | 0 | 0 | 0 | 4 | K | 2 |  |  |  | ROZPOCET | 0 | 0 | 0 | 0 | 0 | 1 | 0 | 4 | 64
33 | K | 327361006 | Výztuž opěrných zdí a valů D 12 mm z betonářské oceli 10 505 | t | 4.34 |  | 0 |  |  |  | základní | 0 | 0 | 0 | 0 | 0 | 0 | 4 | K | 2 |  |  |  | ROZPOCET | 0 | 0 | 0 | 0 | 0 | 1 | 0 | 4 | 66
| VV |  | Opěrné zdi a valy | [15 empty] | VV | 2 | 1 | True | 0 | ROZPOCET
| VV |  | 27,123*0,16 |  | 4.34 | [13 empty] | VV | 2 | 2 | True | 0 | ROZPOCET
| VV |  | Součet |  | 4.34 | [13 empty] | VV | 2 | 4 | True | 1 | ROZPOCET
34 | K | 3273RR | Příplatek za pohledový beton | m2 | 69.768 |  | 0 |  |  |  | základní | 0 | 0 | 0 | 0 | 0 | 0 | 4 | K | 2 |  |  |  | ROZPOCET | 0 | 0 | 0 | 0 | 0 | 1 | 0 | 4 | 68
| VV |  | Opěrná zeď - pohledová strana směrem k objektu | [15 empty] | VV | 2 | 1 | True | 0 | ROZPOCET
| VV |  | (6*6+2,979+1,855+9)*1,4 |  | 69.768 | [13 empty] | VV | 2 | 2 | True | 0 | ROZPOCET
| VV |  | Součet |  | 69.768 | [13 empty] | VV | 2 | 4 | True | 1 | ROZPOCET
35 | K | 95290111R | Dilatace a smykové trny | m | 15.1 |  | 0 |  |  |  | základní | 0 | 0 | 0 | 0 | 0 | 0 | 4 | K | 2 |  |  |  | ROZPOCET | 0 | 0 | 0 | 0 | 0 | 1 | 0 | 4 | 70
| VV |  | Výkres konstrukční část D.1.2.B.2 | [15 empty] | VV | 2 | 1 | True | 0 | ROZPOCET
| VV |  | Délka dilatačních spár (vč. 3 ks smyskových trnů v každé spáře) | [15 empty] | VV | 2 | 1 | True | 0 | ROZPOCET
| VV |  | 7*1,8 |  | 12.6 | [13 empty] | VV | 2 | 2 | True | 0 | ROZPOCET
| VV |  | 2,5 |  | 2.5 | [13 empty] | VV | 2 | 2 | True | 0 | ROZPOCET
| VV |  | Součet |  | 15.1 | [13 empty] | VV | 2 | 4 | True | 1 | ROZPOCET
36 | K | 341321510 | Stěny nosné ze ŽB tř. C 20/25 | m3 | 27.636 |  | 0 |  |  |  | základní | 0 | 0 | 0 | 0 | 0 | 0 | 4 | K | 2 |  |  |  | ROZPOCET | 0 | 0 | 0 | 0 | 0 | 1 | 0 | 4 | 72
| VV |  | Obvodová stěna | [15 empty] | VV | 2 | 1 | True | 0 | ROZPOCET
| VV |  | (6,2+6,2+15,3+15,3)*2,8*0,2 |  | 24.08 | [13 empty] | VV | 2 | 2 | True | 0 | ROZPOCET
| VV |  | Vnitřní stěna | [15 empty] | VV | 2 | 1 | True | 0 | ROZPOCET
| VV |  | (5,1+1,25)*0,2*2,8 |  | 3.556 | [13 empty] | VV | 2 | 2 | True | 0 | ROZPOCET
| VV |  | Součet |  | 27.636 | [13 empty] | VV | 2 | 4 | True | 1 | ROZPOCET
37 | K | 341351111 | Zřízení oboustranného bednění nosných stěn | m2 | 276.5 |  | 0 |  |  |  | základní | 0 | 0 | 0 | 0 | 0 | 0 | 4 | K | 2 |  |  |  | ROZPOCET | 0 | 0 | 0 | 0 | 0 | 1 | 0 | 4 | 74
| VV |  | 2,8*(6,2+6,2+15,3+15,3+5,1*1,25)*2 |  | 276.5 | [13 empty] | VV | 2 | 2 | True | 0 | ROZPOCET
| VV |  | Součet |  | 276.5 | [13 empty] | VV | 2 | 4 | True | 1 | ROZPOCET
38 | K | 341351112 | Odstranění oboustranného bednění nosných stěn | m2 | 276.5 |  | 0 |  |  |  | základní | 0 | 0 | 0 | 0 | 0 | 0 | 4 | K | 2 |  |  |  | ROZPOCET | 0 | 0 | 0 | 0 | 0 | 1 | 0 | 4 | 76
39 | K | 341361821 | Výztuž stěn betonářskou ocelí 10 505 | t | 3.371 |  | 0 |  |  |  | základní | 0 | 0 | 0 | 0 | 0 | 0 | 4 | K | 2 |  |  |  | ROZPOCET | 0 | 0 | 0 | 0 | 0 | 1 | 0 | 4 | 78
| VV |  | 2,8*(6,2+6,2+15,3+15,3)*0,2*0,14 |  | 3.371 | [13 empty] | VV | 2 | 2 | True | 0 | ROZPOCET
| VV |  | Součet |  | 3.371 | [13 empty] | VV | 2 | 4 | True | 1 | ROZPOCET
| D | 4 | Vodorovné konstrukce |  |  |  | 0 | [5 empty] | 0 |  | 0 |  | 0 | 1 | D | 1 |  |  |  | ROZPOCET | [6 empty] | 0
40 | K | 411321515 | Stropy deskové ze ŽB tř. C 20/25 | m3 | 19.742 |  | 0 |  |  |  | základní | 0 | 0 | 0 | 0 | 0 | 0 | 4 | K | 2 |  |  |  | ROZPOCET | 0 | 0 | 0 | 0 | 0 | 1 | 0 | 4 | 80
| VV |  | 1PP | [15 empty] | VV | 2 | 1 | True | 0 | ROZPOCET
| VV |  | (15,3*6,2-4,1*1,25)*0,22 |  | 19.742 | [13 empty] | VV | 2 | 2 | True | 0 | ROZPOCET
| VV |  | Součet |  | 19.742 | [13 empty] | VV | 2 | 4 | True | 1 | ROZPOCET
41 | K | 411351011 | Zřízení bednění stropů deskových tl přes 5 do 25 cm bez podpěrné kce | m2 | 89.735 |  | 0 |  |  |  | základní | 0 | 0 | 0 | 0 | 0 | 0 | 4 | K | 2 |  |  |  | ROZPOCET | 0 | 0 | 0 | 0 | 0 | 1 | 0 | 4 | 82
| VV |  | 1PP | [15 empty] | VV | 2 | 1 | True | 0 | ROZPOCET
| VV |  | 15,3*6,2-4,1*1,25 |  | 89.735 | [13 empty] | VV | 2 | 2 | True | 0 | ROZPOCET
| VV |  | Součet |  | 89.735 | [13 empty] | VV | 2 | 4 | True | 1 | ROZPOCET
42 | K | 411351012 | Odstranění bednění stropů deskových tl přes 5 do 25 cm bez podpěrné kce | m2 | 89.735 |  | 0 |  |  |  | základní | 0 | 0 | 0 | 0 | 0 | 0 | 4 | K | 2 |  |  |  | ROZPOCET | 0 | 0 | 0 | 0 | 0 | 1 | 0 | 4 | 84
43 | K | 411354313 | Zřízení podpěrné konstrukce stropů výšky do 4 m tl přes 15 do 25 cm | m2 | 89.735 |  | 0 |  |  |  | základní | 0 | 0 | 0 | 0 | 0 | 0 | 4 | K | 2 |  |  |  | ROZPOCET | 0 | 0 | 0 | 0 | 0 | 1 | 0 | 4 | 86
44 | K | 411354314 | Odstranění podpěrné konstrukce stropů výšky do 4 m tl přes 15 do 25 cm | m2 | 89.735 |  | 0 |  |  |  | základní | 0 | 0 | 0 | 0 | 0 | 0 | 4 | K | 2 |  |  |  | ROZPOCET | 0 | 0 | 0 | 0 | 0 | 1 | 0 | 4 | 88
45 | K | 411361821 | Výztuž stropů betonářskou ocelí 10 505 | t | 2.764 |  | 0 |  |  |  | základní | 0 | 0 | 0 | 0 | 0 | 0 | 4 | K | 2 |  |  |  | ROZPOCET | 0 | 0 | 0 | 0 | 0 | 1 | 0 | 4 | 90
| VV |  | 1PP | [15 empty] | VV | 2 | 1 | True | 0 | ROZPOCET
| VV |  | (15,3*6,2-4,1*1,25)*0,22*0,14 |  | 2.764 | [13 empty] | VV | 2 | 2 | True | 0 | ROZPOCET
| VV |  | Součet |  | 2.764 | [13 empty] | VV | 2 | 4 | True | 1 | ROZPOCET
46 | K | 430321515 | Schodišťová konstrukce a rampa ze ŽB tř. C 20/25 | m3 | 2.038 |  | 0 |  |  |  | základní | 0 | 0 | 0 | 0 | 0 | 0 | 4 | K | 2 |  |  |  | ROZPOCET | 0 | 0 | 0 | 0 | 0 | 1 | 0 | 4 | 92
| VV |  | Schodiště | [15 empty] | VV | 2 | 1 | True | 0 | ROZPOCET
| VV |  | 5,2*1,4*0,28 |  | 2.038 | [13 empty] | VV | 2 | 2 | True | 0 | ROZPOCET
| VV |  | Součet |  | 2.038 | [13 empty] | VV | 2 | 4 | True | 1 | ROZPOCET
47 | K | 430321616 | Schodišťová konstrukce a rampa ze ŽB tř. C 30/37 | m3 | 7.862 |  | 0 |  |  |  | základní | 0 | 0 | 0 | 0 | 0 | 0 | 4 | K | 2 |  |  |  | ROZPOCET | 0 | 0 | 0 | 0 | 0 | 1 | 0 | 4 | 94
| VV |  | Venkovní schodiště | [15 empty] | VV | 2 | 1 | True | 0 | ROZPOCET
| VV |  | 2*2,6*5,4*0,28 |  | 7.862 | [13 empty] | VV | 2 | 2 | True | 0 | ROZPOCET
| VV |  | Součet |  | 7.862 | [13 empty] | VV | 2 | 4 | True | 1 | ROZPOCET
48 | K | 430361821 | Výztuž schodišťové konstrukce a rampy betonářskou ocelí 10 505 | t | 1.386 |  | 0 |  |  |  | základní | 0 | 0 | 0 | 0 | 0 | 0 | 4 | K | 2 |  |  |  | ROZPOCET | 0 | 0 | 0 | 0 | 0 | 1 | 0 | 4 | 96
| VV |  | Schodiště | [15 empty] | VV | 2 | 1 | True | 0 | ROZPOCET
| VV |  | (2,038+7,862)*0,14 |  | 1.386 | [13 empty] | VV | 2 | 2 | True | 0 | ROZPOCET
| VV |  | Součet |  | 1.386 | [13 empty] | VV | 2 | 4 | True | 1 | ROZPOCET
49 | K | 431351121 | Zřízení bednění podest schodišť a ramp přímočarých v do 4 m | m2 | 35.36 |  | 0 |  |  |  | základní | 0 | 0 | 0 | 0 | 0 | 0 | 4 | K | 2 |  |  |  | ROZPOCET | 0 | 0 | 0 | 0 | 0 | 1 | 0 | 4 | 98
| VV |  | Schodiště | [15 empty] | VV | 2 | 1 | True | 0 | ROZPOCET
| VV |  | 5,2*1,4 |  | 7.28 | [13 empty] | VV | 2 | 2 | True | 0 | ROZPOCET
| VV |  | 2*5,4*2,6 |  | 28.08 | [13 empty] | VV | 2 | 2 | True | 0 | ROZPOCET
| VV |  | Součet |  | 35.36 | [13 empty] | VV | 2 | 4 | True | 1 | ROZPOCET
50 | K | 431351122 | Odstranění bednění podest schodišť a ramp přímočarých v do 4 m | m2 | 35.36 |  | 0 |  |  |  | základní | 0 | 0 | 0 | 0 | 0 | 0 | 4 | K | 2 |  |  |  | ROZPOCET | 0 | 0 | 0 | 0 | 0 | 1 | 0 | 4 | 100
51 | K | 434351141 | Zřízení bednění stupňů přímočarých schodišť | m2 | 16.602 |  | 0 |  |  |  | základní | 0 | 0 | 0 | 0 | 0 | 0 | 4 | K | 2 |  |  |  | ROZPOCET | 0 | 0 | 0 | 0 | 0 | 1 | 0 | 4 | 102
| VV |  | Schodiště | [15 empty] | VV | 2 | 1 | True | 0 | ROZPOCET
| VV |  | 16*1*0,18+2*5,36*0,16*8 |  | 16.602 | [13 empty] | VV | 2 | 2 | True | 0 | ROZPOCET
| VV |  | Součet |  | 16.602 | [13 empty] | VV | 2 | 4 | True | 1 | ROZPOCET
52 | K | 434351142 | Odstranění bednění stupňů přímočarých schodišť | m2 | 60.602 |  | 0 |  |  |  | základní | 0 | 0 | 0 | 0 | 0 | 0 | 4 | K | 2 |  |  |  | ROZPOCET | 0 | 0 | 0 | 0 | 0 | 1 | 0 | 4 | 104
| D | 5 | Komunikace pozemní |  |  |  | 0 | [5 empty] | 0 |  | 0 |  | 0 | 1 | D | 1 |  |  |  | ROZPOCET | [6 empty] | 0
53 | K | 564231111 | Podklad nebo podsyp ze štěrkopísku ŠP tl 100 mm | m2 | 35.02 |  | 0 |  |  |  | základní | 0 | 0 | 0 | 0 | 0 | 0 | 4 | K | 2 |  |  |  | ROZPOCET | 0 | 0 | 0 | 0 | 0 | 1 | 0 | 4 | 106
| P |  | Poznámka k položce: Poznámka k položce: Frakce 0/8 mm | [15 empty] | P | 2
| VV |  | Exteriér EX02 | [15 empty] | VV | 2 | 1 | True | 0 | ROZPOCET
| VV |  | 35,02 |  | 35.02 | [13 empty] | VV | 2 | 2 | True | 0 | ROZPOCET
| VV |  | Součet |  | 35.02 | [13 empty] | VV | 2 | 4 | True | 1 | ROZPOCET
54 | K | 56472211R | Podklad z drceného kameniva válcovaného (frakce 0/4 mm) tl 20 mm | m2 | 89.92 |  | 0 |  |  |  | základní | 0 | 0 | 0 | 0 | 0 | 0 | 4 | K | 2 |  |  |  | ROZPOCET | 0 | 0 | 0 | 0 | 0 | 1 | 0 | 4 | 108
| VV |  | Exteriér EX03 | [15 empty] | VV | 2 | 1 | True | 0 | ROZPOCET
| VV |  | 89,92 |  | 89.92 | [13 empty] | VV | 2 | 2 | True | 0 | ROZPOCET
| VV |  | Součet |  | 89.92 | [13 empty] | VV | 2 | 4 | True | 1 | ROZPOCET
55 | K | 56473001R | Podklad z kameniva drceného vel. 4-8 mm tl 50 mm | m2 | 244.54 |  | 0 |  |  |  | základní | 0 | 0 | 0 | 0 | 0 | 0 | 4 | K | 2 |  |  |  | ROZPOCET | 0 | 0 | 0 | 0 | 0 | 1 | 0 | 4 | 110
| VV |  | Exteriér EX01 | [15 empty] | VV | 2 | 1 | True | 0 | ROZPOCET
| VV |  | 209,52 |  | 209.52 | [13 empty] | VV | 2 | 2 | True | 0 | ROZPOCET
| VV |  | Exteriér EX02 | [15 empty] | VV | 2 | 1 | True | 0 | ROZPOCET
| VV |  | 35,02 |  | 35.02 | [13 empty] | VV | 2 | 2 | True | 0 | ROZPOCET
| VV |  | Součet |  | 244.54 | [13 empty] | VV | 2 | 4 | True | 1 | ROZPOCET
56 | K | 564730011 | Podklad z kameniva hrubého drceného vel. 8-16 mm tl 100 mm | m2 | 35.02 |  | 0 |  |  |  | základní | 0 | 0 | 0 | 0 | 0 | 0 | 4 | K | 2 |  |  |  | ROZPOCET | 0 | 0 | 0 | 0 | 0 | 1 | 0 | 4 | 112
| VV |  | Exteriér EX02 | [15 empty] | VV | 2 | 1 | True | 0 | ROZPOCET
| VV |  | 35,02 |  | 35.02 | [13 empty] | VV | 2 | 2 | True | 0 | ROZPOCET
| VV |  | Součet |  | 35.02 | [13 empty] | VV | 2 | 4 | True | 1 | ROZPOCET
57 | K | 564730111 | Podklad z kameniva hrubého drceného vel. 16-32 mm tl 100 mm | m2 | 35.02 |  | 0 |  |  |  | základní | 0 | 0 | 0 | 0 | 0 | 0 | 4 | K | 2 |  |  |  | ROZPOCET | 0 | 0 | 0 | 0 | 0 | 1 | 0 | 4 | 114
| VV |  | Exteriér EX02 | [15 empty] | VV | 2 | 1 | True | 0 | ROZPOCET
| VV |  | 35,02 |  | 35.02 | [13 empty] | VV | 2 | 2 | True | 0 | ROZPOCET
| VV |  | Součet |  | 35.02 | [13 empty] | VV | 2 | 4 | True | 1 | ROZPOCET
58 | K | 564750011 | Podklad z kameniva hrubého drceného vel. 8-16 mm tl 150 mm | m2 | 209.52 |  | 0 |  |  |  | základní | 0 | 0 | 0 | 0 | 0 | 0 | 4 | K | 2 |  |  |  | ROZPOCET | 0 | 0 | 0 | 0 | 0 | 1 | 0 | 4 | 116
| VV |  | Exteriér EX01 | [15 empty] | VV | 2 | 1 | True | 0 | ROZPOCET
| VV |  | 209,52 |  | 209.52 | [13 empty] | VV | 2 | 2 | True | 0 | ROZPOCET
| VV |  | Součet |  | 209.52 | [13 empty] | VV | 2 | 4 | True | 1 | ROZPOCET
59 | K | 564750111 | Podklad z kameniva hrubého drceného vel. 16-32 mm tl 150 mm | m2 | 134.604 |  | 0 |  |  |  | základní | 0 | 0 | 0 | 0 | 0 | 0 | 4 | K | 2 |  |  |  | ROZPOCET | 0 | 0 | 0 | 0 | 0 | 1 | 0 | 4 | 118
| VV |  | Podlaha F03 a F04 | [15 empty] | VV | 2 | 1 | True | 0 | ROZPOCET
| VV |  | 6,4*6,21 |  | 39.744 | [13 empty] | VV | 2 | 2 | True | 0 | ROZPOCET
| VV |  | Podlaha F01 | [15 empty] | VV | 2 | 1 | True | 0 | ROZPOCET
| VV |  | 15,3*6,2 |  | 94.86 | [13 empty] | VV | 2 | 2 | True | 0 | ROZPOCET
| VV |  | Součet |  | 134.604 | [13 empty] | VV | 2 | 4 | True | 1 | ROZPOCET
60 | K | 564761111 | Podklad z kameniva hrubého drceného vel. 32-63 mm tl 200 mm | m2 | 35.02 |  | 0 |  |  |  | základní | 0 | 0 | 0 | 0 | 0 | 0 | 4 | K | 2 |  |  |  | ROZPOCET | 0 | 0 | 0 | 0 | 0 | 1 | 0 | 4 | 120
| VV |  | Exteriér EX02 | [15 empty] | VV | 2 | 1 | True | 0 | ROZPOCET
| VV |  | 35,02 |  | 35.02 | [13 empty] | VV | 2 | 2 | True | 0 | ROZPOCET
| VV |  | Součet |  | 35.02 | [13 empty] | VV | 2 | 4 | True | 1 | ROZPOCET
61 | K | 564851111 | Podklad ze štěrkodrtě ŠD tl 150 mm | m2 | 89.92 |  | 0 |  |  |  | základní | 0 | 0 | 0 | 0 | 0 | 0 | 4 | K | 2 |  |  |  | ROZPOCET | 0 | 0 | 0 | 0 | 0 | 1 | 0 | 4 | 122
| P |  | Poznámka k položce: Poznámka k položce: Frakce 4/32 mm | [15 empty] | P | 2
| VV |  | Exteriér EX03 | [15 empty] | VV | 2 | 1 | True | 0 | ROZPOCET
| VV |  | 89,92 |  | 89.92 | [13 empty] | VV | 2 | 2 | True | 0 | ROZPOCET
| VV |  | Součet |  | 89.92 | [13 empty] | VV | 2 | 4 | True | 1 | ROZPOCET
| D | 6 | Úpravy povrchů, podlahy a osazování výplní |  |  |  | 0 | [5 empty] | 0 |  | 0 |  | 0 | 1 | D | 1 |  |  |  | ROZPOCET | [6 empty] | 0
62 | K | 612142001 | Potažení vnitřních stěn sklovláknitým pletivem vtlačeným do tenkovrstvé hmoty | m2 | 3.64 |  | 0 |  |  |  | základní | 0 | 0 | 0 | 0 | 0 | 0 | 4 | K | 2 |  |  |  | ROZPOCET | 0 | 0 | 0 | 0 | 0 | 1 | 0 | 4 | 124
| VV |  | 1.PP | [15 empty] | VV | 2 | 1 | True | 0 | ROZPOCET
| VV |  | IW08 | [15 empty] | VV | 2 | 1 | True | 0 | ROZPOCET
| VV |  | S.05 | [15 empty] | VV | 2 | 1 | True | 0 | ROZPOCET
| VV |  | 1,9*2,8-0,8*2,1 |  | 3.64 | [13 empty] | VV | 2 | 2 | True | 0 | ROZPOCET
| VV |  | Součet |  | 3.64 | [13 empty] | VV | 2 | 4 | True | 1 | ROZPOCET
63 | K | 612311141 | Vápenná omítka štuková dvouvrstvá vnitřních stěn nanášená ručně | m2 | 143.895 |  | 0 |  |  |  | základní | 0 | 0 | 0 | 0 | 0 | 0 | 4 | K | 2 |  |  |  | ROZPOCET | 0 | 0 | 0 | 0 | 0 | 1 | 0 | 4 | 126
| VV |  | Skladba EW04 | [15 empty] | VV | 2 | 1 | True | 0 | ROZPOCET
| VV |  | 2,65*(14,9+14,9+5,9+5,9+2*5,1+2*1,25) |  | 143.895 | [13 empty] | VV | 2 | 2 | True | 0 | ROZPOCET
| VV |  | Součet |  | 143.895 | [13 empty] | VV | 2 | 4 | True | 1 | ROZPOCET
64 | K | 612321131 | Potažení vnitřních stěn vápenocementovým štukem tloušťky do 3 mm | m2 | 3.64 |  | 0 |  |  |  | základní | 0 | 0 | 0 | 0 | 0 | 0 | 4 | K | 2 |  |  |  | ROZPOCET | 0 | 0 | 0 | 0 | 0 | 1 | 0 | 4 | 128
| VV |  | 1.PP | [15 empty] | VV | 2 | 1 | True | 0 | ROZPOCET
| VV |  | IW08 | [15 empty] | VV | 2 | 1 | True | 0 | ROZPOCET
| VV |  | S.05 | [15 empty] | VV | 2 | 1 | True | 0 | ROZPOCET
| VV |  | 1,9*2,8-0,8*2,1 |  | 3.64 | [13 empty] | VV | 2 | 2 | True | 0 | ROZPOCET
| VV |  | Součet |  | 3.64 | [13 empty] | VV | 2 | 4 | True | 1 | ROZPOCET
65 | K | 622142001 | Potažení vnějších stěn sklovláknitým pletivem vtlačeným do tenkovrstvé hmoty | m2 | 5.25 |  | 0 |  |  |  | základní | 0 | 0 | 0 | 0 | 0 | 0 | 4 | K | 2 |  |  |  | ROZPOCET | 0 | 0 | 0 | 0 | 0 | 1 | 0 | 4 | 130
| VV |  | Zateplení západní stěny Trafostanice EW06 | [15 empty] | VV | 2 | 1 | True | 0 | ROZPOCET
| VV |  | 1,5*3,5 |  | 5.25 | [13 empty] | VV | 2 | 2 | True | 0 | ROZPOCET
| VV |  | Součet |  | 5.25 | [13 empty] | VV | 2 | 4 | True | 1 | ROZPOCET
66 | K | 622211031 | Montáž kontaktního zateplení vnějších stěn lepením a mechanickým kotvením polystyrénových desek do betonu a zdiva tl přes 120 do 160 mm | m2 | 5.25 |  | 0 |  |  |  | základní | 0 | 0 | 0 | 0 | 0 | 0 | 4 | K | 2 |  |  |  | ROZPOCET | 0 | 0 | 0 | 0 | 0 | 1 | 0 | 4 | 132
| VV |  | Zateplení západní stěny Trafostanice EW06 | [15 empty] | VV | 2 | 1 | True | 0 | ROZPOCET
| VV |  | 1,5*3,5 |  | 5.25 | [13 empty] | VV | 2 | 2 | True | 0 | ROZPOCET
| VV |  | Součet |  | 5.25 | [13 empty] | VV | 2 | 4 | True | 1 | ROZPOCET
67 | M | 28375952 | deska EPS 70 fasádní λ=0,039 tl 160mm | m2 | 5.513 |  | 0 |  |  |  | základní | 0 | 0 | 0 | 0 | 0 | 0 | 8 | M | 2 |  |  |  | ROZPOCET | 0 | 0 | 0 | 0 | 0 | 1 | 0 | 4 | 134
| VV |  | Zateplení západní stěny Trafostanice EW06 | [15 empty] | VV | 2 | 1 | True | 0 | ROZPOCET
| VV |  | 1,5*3,5 |  | 5.25 | [13 empty] | VV | 2 | 2 | True | 0 | ROZPOCET
| VV |  | Součet |  | 5.25 | [13 empty] | VV | 2 | 4 | True | 0 | ROZPOCET
| VV |  | 5,25*1,05 "Přepočtené koeficientem množství |  | 5.513 | [13 empty] | VV | 2 | 2 | True | 0 | ROZPOCET
| VV |  | Součet |  | 5.513 | [13 empty] | VV | 2 | 4 | True | 1 | ROZPOCET
68 | K | 62227401R | D+M přímých závěsů pro fasádu trafostanice | m2 | 88.25 |  | 0 |  |  |  | základní | 0 | 0 | 0 | 0 | 0 | 0 | 4 | K | 2 |  |  |  | ROZPOCET | 0 | 0 | 0 | 0 | 0 | 1 | 0 | 4 | 136
| VV |  | dřevěná fasáda východní- EW05 | [15 empty] | VV | 2 | 1 | True | 0 | ROZPOCET
| VV |  | 15,3 |  | 15.3 | [13 empty] | VV | 2 | 2 | True | 0 | ROZPOCET
| VV |  | dřevěná fasáda jižní- EW01, EW03, EW05 | [15 empty] | VV | 2 | 1 | True | 0 | ROZPOCET
| VV |  | 29,8 |  | 29.8 | [13 empty] | VV | 2 | 2 | True | 0 | ROZPOCET
| VV |  | dřevěná fasáda severní- EW01, EW05 | [15 empty] | VV | 2 | 1 | True | 0 | ROZPOCET
| VV |  | 29,5 |  | 29.5 | [13 empty] | VV | 2 | 2 | True | 0 | ROZPOCET
| VV |  | Obvodová stěna trafostanice pohledu západního EW05 | [15 empty] | VV | 2 | 1 | True | 0 | ROZPOCET
| VV |  | 3,9*3,5 |  | 13.65 | [13 empty] | VV | 2 | 2 | True | 0 | ROZPOCET
| VV |  | Součet |  | 88.25 | [13 empty] | VV | 2 | 4 | True | 1 | ROZPOCET
69 | K | 622531022 | Tenkovrstvá silikonová zrnitá omítka zrnitost 2,0 mm vnějších stěn | m2 | 5.25 |  | 0 |  |  |  | základní | 0 | 0 | 0 | 0 | 0 | 0 | 4 | K | 2 |  |  |  | ROZPOCET | 0 | 0 | 0 | 0 | 0 | 1 | 0 | 4 | 138
| VV |  | Zateplení západní stěny Trafostanice EW06 | [15 empty] | VV | 2 | 1 | True | 0 | ROZPOCET
| VV |  | 1,5*3,5 |  | 5.25 | [13 empty] | VV | 2 | 2 | True | 0 | ROZPOCET
| VV |  | Součet |  | 5.25 | [13 empty] | VV | 2 | 4 | True | 1 | ROZPOCET
70 | K | 629995201 | Očištění vnějších ploch otryskáním sušeným křemičitým pískem | m2 | 281.289 |  | 0 |  |  |  | základní | 0 | 0 | 0 | 0 | 0 | 0 | 4 | K | 2 |  |  |  | ROZPOCET | 0 | 0 | 0 | 0 | 0 | 1 | 0 | 4 | 140
| VV |  | Exteriér EX01 | [15 empty] | VV | 2 | 1 | True | 0 | ROZPOCET
| VV |  | 209,52 |  | 209.52 | [13 empty] | VV | 2 | 2 | True | 0 | ROZPOCET
| VV |  | Podlaha F04 | [15 empty] | VV | 2 | 1 | True | 0 | ROZPOCET
| VV |  | 6,4*6,21 |  | 39.744 | [13 empty] | VV | 2 | 2 | True | 0 | ROZPOCET
| VV |  | Vnější schodiště | [15 empty] | VV | 2 | 1 | True | 0 | ROZPOCET
| VV |  | 15,25*2,1 |  | 32.025 | [13 empty] | VV | 2 | 2 | True | 0 | ROZPOCET
| VV |  | Součet |  | 281.289 | [13 empty] | VV | 2 | 4 | True | 1 | ROZPOCET
71 | K | 631311113 | Mazanina tl přes 50 do 80 mm z betonu prostého bez zvýšených nároků na prostředí tř. C 12/15 | m3 | 8.077 |  | 0 |  |  |  | základní | 0 | 0 | 0 | 0 | 0 | 0 | 4 | K | 2 |  |  |  | ROZPOCET | 0 | 0 | 0 | 0 | 0 | 1 | 0 | 4 | 142
| VV |  | Podlaha F03, F04 | [15 empty] | VV | 2 | 1 | True | 0 | ROZPOCET
| VV |  | 6,4*6,21*0,06 |  | 2.385 | [13 empty] | VV | 2 | 2 | True | 0 | ROZPOCET
| VV |  | Podlaha F01 | [15 empty] | VV | 2 | 1 | True | 0 | ROZPOCET
| VV |  | 15,3*6,2*0,06 |  | 5.692 | [13 empty] | VV | 2 | 2 | True | 0 | ROZPOCET
| VV |  | Součet |  | 8.077 | [13 empty] | VV | 2 | 4 | True | 1 | ROZPOCET
72 | K | 631311123 | Mazanina tl přes 80 do 120 mm z betonu prostého bez zvýšených nároků na prostředí tř. C 12/15 | m3 | 9.532 |  | 0 |  |  |  | základní | 0 | 0 | 0 | 0 | 0 | 0 | 4 | K | 2 |  |  |  | ROZPOCET | 0 | 0 | 0 | 0 | 0 | 1 | 0 | 4 | 144
| VV |  | Podkladní beton | [15 empty] | VV | 2 | 1 | True | 0 | ROZPOCET
| VV |  | 15,3*6,23*0,1 |  | 9.532 | [13 empty] | VV | 2 | 2 | True | 0 | ROZPOCET
| VV |  | Součet |  | 9.532 | [13 empty] | VV | 2 | 4 | True | 1 | ROZPOCET
73 | K | 631311125 | Mazanina tl přes 80 do 120 mm z betonu prostého bez zvýšených nároků na prostředí tř. C 20/25 | m3 | 20.952 |  | 0 |  |  |  | základní | 0 | 0 | 0 | 0 | 0 | 0 | 4 | K | 2 |  |  |  | ROZPOCET | 0 | 0 | 0 | 0 | 0 | 1 | 0 | 4 | 146
| VV |  | Exteriér EX01 | [15 empty] | VV | 2 | 1 | True | 0 | ROZPOCET
| VV |  | 209,52*0,1 |  | 20.952 | [13 empty] | VV | 2 | 2 | True | 0 | ROZPOCET
| VV |  | Součet |  | 20.952 | [13 empty] | VV | 2 | 4 | True | 1 | ROZPOCET
74 | K | 632451234.TBM | Potěr cementový samonivelační litý CEMFLOW CF 25 tl přes 45 do 50 mm | m2 | 226.984 |  | 0 |  |  |  | základní | 0 | 0 | 0 | 0 | 0 | 0 | 4 | K | 2 |  |  |  | ROZPOCET | 0 | 0 | 0 | 0 | 0 | 1 | 0 | 4 | 148
| VV |  | Podlaha F03 a F04 | [15 empty] | VV | 2 | 1 | True | 0 | ROZPOCET
| VV |  | 6,4*6,21 |  | 39.744 | [13 empty] | VV | 2 | 2 | True | 0 | ROZPOCET
| VV |  | Podlaha F01 | [15 empty] | VV | 2 | 1 | True | 0 | ROZPOCET
| VV |  | 15,3*6,2 |  | 94.86 | [13 empty] | VV | 2 | 2 | True | 0 | ROZPOCET
| VV |  | Podlaha F02 | [15 empty] | VV | 2 | 1 | True | 0 | ROZPOCET
| VV |  | 14,9*6,2 |  | 92.38 | [13 empty] | VV | 2 | 2 | True | 0 | ROZPOCET
| VV |  | Součet |  | 226.984 | [13 empty] | VV | 2 | 4 | True | 1 | ROZPOCET
75 | K | 631361821 | Výztuž mazanin betonářskou ocelí 10 505 | t | 3.257 |  | 0 |  |  |  | základní | 0 | 0 | 0 | 0 | 0 | 0 | 4 | K | 2 |  |  |  | ROZPOCET | 0 | 0 | 0 | 0 | 0 | 1 | 0 | 4 | 150
| VV |  | Exteriér EX01 | [15 empty] | VV | 2 | 1 | True | 0 | ROZPOCET
| VV |  | 209,52*0,0081*1,15 |  | 1.952 | [13 empty] | VV | 2 | 2 | True | 0 | ROZPOCET
| VV |  | Podlaha F03 a F04 | [15 empty] | VV | 2 | 1 | True | 0 | ROZPOCET
| VV |  | 6,4*6,21*0,005*1,15 |  | 0.229 | [13 empty] | VV | 2 | 2 | True | 0 | ROZPOCET
| VV |  | Podlaha F01 | [15 empty] | VV | 2 | 1 | True | 0 | ROZPOCET
| VV |  | 15,3*6,2*0,005*1,15 |  | 0.545 | [13 empty] | VV | 2 | 2 | True | 0 | ROZPOCET
| VV |  | Podlaha F02 | [15 empty] | VV | 2 | 1 | True | 0 | ROZPOCET
| VV |  | 14,9*6,2*0,005*1,15 |  | 0.531 | [13 empty] | VV | 2 | 2 | True | 0 | ROZPOCET
| VV |  | Součet |  | 3.257 | [13 empty] | VV | 2 | 4 | True | 1 | ROZPOCET
76 | K | 632451292 | Příplatek k cementovému samonivelačnímu litému potěru C25 ZKD 5 mm tl přes 50 mm | m2 | 496.192 |  | 0 |  |  |  | základní | 0 | 0 | 0 | 0 | 0 | 0 | 4 | K | 2 |  |  |  | ROZPOCET | 0 | 0 | 0 | 0 | 0 | 1 | 0 | 4 | 152
| VV |  | Podlaha F03 | [15 empty] | VV | 2 | 1 | True | 0 | ROZPOCET
| VV |  | 6,4*6,21*3 |  | 119.232 | [13 empty] | VV | 2 | 2 | True | 0 | ROZPOCET
| VV |  | Podlaha F01 | [15 empty] | VV | 2 | 1 | True | 0 | ROZPOCET
| VV |  | 15,3*6,2*3 |  | 284.58 | [13 empty] | VV | 2 | 2 | True | 0 | ROZPOCET
| VV |  | Podlaha F02 | [15 empty] | VV | 2 | 1 | True | 0 | ROZPOCET
| VV |  | 14,9*6,2 |  | 92.38 | [13 empty] | VV | 2 | 2 | True | 0 | ROZPOCET
| VV |  | Součet |  | 496.192 | [13 empty] | VV | 2 | 4 | True | 1 | ROZPOCET
77 | K | 63621111R | Zatravňovací dlažba včetně substrátu a travního semene tl. 100 mm | m2 | 35.02 |  | 0 |  |  |  | základní | 0 | 0 | 0 | 0 | 0 | 0 | 4 | K | 2 |  |  |  | ROZPOCET | 0 | 0 | 0 | 0 | 0 | 1 | 0 | 4 | 154
| VV |  | Exteriér EX02 | [15 empty] | VV | 2 | 1 | True | 0 | ROZPOCET
| VV |  | 35,02 |  | 35.02 | [13 empty] | VV | 2 | 2 | True | 0 | ROZPOCET
| VV |  | Součet |  | 35.02 | [13 empty] | VV | 2 | 4 | True | 1 | ROZPOCET
| D | 9 | Ostatní konstrukce a práce, bourání |  |  |  | 0 | [5 empty] | 0 |  | 0 |  | 0 | 1 | D | 1 |  |  |  | ROZPOCET | [6 empty] | 0
78 | K | 941111111 | Montáž lešení řadového trubkového lehkého s podlahami zatížení do 200 kg/m2 š od 0,6 do 0,9 m v do 10 m | m2 | 296.4 |  | 0 |  |  |  | základní | 0 | 0 | 0 | 0 | 0 | 0 | 4 | K | 2 |  |  |  | ROZPOCET | 0 | 0 | 0 | 0 | 0 | 1 | 0 | 4 | 156
| VV |  | (30,7+30,7+7,3+7,3)*3,9 |  | 296.4 | [13 empty] | VV | 2 | 2 | True | 0 | ROZPOCET
| VV |  | Součet |  | 296.4 | [13 empty] | VV | 2 | 4 | True | 1 | ROZPOCET
79 | K | 941111211 | Příplatek k lešení řadovému trubkovému lehkému s podlahami š 0,9 m v 10 m za první a ZKD den použití | m2 | 5928 |  | 0 |  |  |  | základní | 0 | 0 | 0 | 0 | 0 | 0 | 4 | K | 2 |  |  |  | ROZPOCET | 0 | 0 | 0 | 0 | 0 | 1 | 0 | 4 | 158
| VV |  | 296,4*20 "Přepočtené koeficientem množství |  | 5928 | [13 empty] | VV | 2 | 2 | True | 0 | ROZPOCET
| VV |  | Součet |  | 5928 | [13 empty] | VV | 2 | 4 | True | 1 | ROZPOCET
80 | K | 941111811 | Demontáž lešení řadového trubkového lehkého s podlahami zatížení do 200 kg/m2 š přes 0,6 do 0,9 m v do 10 m | m2 | 296.4 |  | 0 |  |  |  | základní | 0 | 0 | 0 | 0 | 0 | 0 | 4 | K | 2 |  |  |  | ROZPOCET | 0 | 0 | 0 | 0 | 0 | 1 | 0 | 4 | 160
| VV |  | (30,7+30,7+7,3+7,3)*3,9 |  | 296.4 | [13 empty] | VV | 2 | 2 | True | 0 | ROZPOCET
| VV |  | Součet |  | 296.4 | [13 empty] | VV | 2 | 4 | True | 1 | ROZPOCET
81 | K | 949101111 | Lešení pomocné pro objekty pozemních staveb s lešeňovou podlahou v do 1,9 m zatížení do 150 kg/m2 | m2 | 167.4 |  | 0 |  |  |  | základní | 0 | 0 | 0 | 0 | 0 | 0 | 4 | K | 2 |  |  |  | ROZPOCET | 0 | 0 | 0 | 0 | 0 | 1 | 0 | 4 | 162
| VV |  | 1PP | [15 empty] | VV | 2 | 1 | True | 0 | ROZPOCET
| VV |  | 75,7 |  | 75.7 | [13 empty] | VV | 2 | 2 | True | 0 | ROZPOCET
| VV |  | 1NP | [15 empty] | VV | 2 | 1 | True | 0 | ROZPOCET
| VV |  | 91,7 |  | 91.7 | [13 empty] | VV | 2 | 2 | True | 0 | ROZPOCET
| VV |  | Součet |  | 167.4 | [13 empty] | VV | 2 | 4 | True | 1 | ROZPOCET
82 | K | 952901111 | Vyčištění budov bytové a občanské výstavby při výšce podlaží do 4 m | m2 | 167.4 |  | 0 |  |  |  | základní | 0 | 0 | 0 | 0 | 0 | 0 | 4 | K | 2 |  |  |  | ROZPOCET | 0 | 0 | 0 | 0 | 0 | 1 | 0 | 4 | 164
| VV |  | 1PP | [15 empty] | VV | 2 | 1 | True | 0 | ROZPOCET
| VV |  | 75,7 |  | 75.7 | [13 empty] | VV | 2 | 2 | True | 0 | ROZPOCET
| VV |  | 1NP | [15 empty] | VV | 2 | 1 | True | 0 | ROZPOCET
| VV |  | 91,7 |  | 91.7 | [13 empty] | VV | 2 | 2 | True | 0 | ROZPOCET
| VV |  | Součet |  | 167.4 | [13 empty] | VV | 2 | 4 | True | 1 | ROZPOCET
83 | K | 95373111R | Sběrné potrubí stoupací KG DN150- odvětrání radonu | m | 9.5 |  | 0 |  |  |  | základní | 0 | 0 | 0 | 0 | 0 | 0 | 4 | K | 2 |  |  |  | ROZPOCET | 0 | 0 | 0 | 0 | 0 | 1 | 0 | 4 | 166
| VV |  | Celková délka | [15 empty] | VV | 2 | 1 | True | 0 | ROZPOCET
| VV |  | 9,5 |  | 9.5 | [13 empty] | VV | 2 | 2 | True | 0 | ROZPOCET
| VV |  | Součet |  | 9.5 | [13 empty] | VV | 2 | 4 | True | 1 | ROZPOCET
84 | K | 95373511R | Horizontální sběrné potrubí KG DN 125- odvětrání radonu | m | 39.5 |  | 0 |  |  |  | základní | 0 | 0 | 0 | 0 | 0 | 0 | 4 | K | 2 |  |  |  | ROZPOCET | 0 | 0 | 0 | 0 | 0 | 1 | 0 | 4 | 168
| VV |  | Celková délka | [15 empty] | VV | 2 | 1 | True | 0 | ROZPOCET
| VV |  | 39,5 |  | 39.5 | [13 empty] | VV | 2 | 2 | True | 0 | ROZPOCET
| VV |  | Součet |  | 39.5 | [13 empty] | VV | 2 | 4 | True | 1 | ROZPOCET
85 | K | 95373518R | Horizontální sběrné potrubí KG DN 125- odvětrání radonu | m | 16.5 |  | 0 |  |  |  | základní | 0 | 0 | 0 | 0 | 0 | 0 | 4 | K | 2 |  |  |  | ROZPOCET | 0 | 0 | 0 | 0 | 0 | 1 | 0 | 4 | 170
| VV |  | Celková délka | [15 empty] | VV | 2 | 1 | True | 0 | ROZPOCET
| VV |  | 16,5 |  | 16.5 | [13 empty] | VV | 2 | 2 | True | 0 | ROZPOCET
| VV |  | Součet |  | 16.5 | [13 empty] | VV | 2 | 4 | True | 1 | ROZPOCET
86 | K | 9537351LR | D+M radiálního střešního ventilátoru | ks | 2 |  | 0 |  |  |  | základní | 0 | 0 | 0 | 0 | 0 | 0 | 4 | K | 2 |  |  |  | ROZPOCET | 0 | 0 | 0 | 0 | 0 | 1 | 0 | 4 | 172
| VV |  | 2 |  | 2 | [13 empty] | VV | 2 | 2 | True | 0 | ROZPOCET
| VV |  | Součet |  | 2 | [13 empty] | VV | 2 | 4 | True | 1 | ROZPOCET
| D | 998 | Přesun hmot |  |  |  | 0 | [5 empty] | 0 |  | 0 |  | 0 | 1 | D | 1 |  |  |  | ROZPOCET | [6 empty] | 0
87 | K | 998012021 | Přesun hmot pro budovy monolitické v do 6 m | t | 575.608 |  | 0 |  |  |  | základní | 0 | 0 | 0 | 0 | 0 | 0 | 4 | K | 2 |  |  |  | ROZPOCET | 0 | 0 | 0 | 0 | 0 | 1 | 0 | 4 | 174
| D | PSV | Práce a dodávky PSV |  |  |  | 0 | [5 empty] | 0 |  | 0 |  | 0 | 2 | D | 0 |  |  |  | ROZPOCET | [6 empty] | 0
| D | 711 | Izolace proti vodě, vlhkosti a plynům |  |  |  | 0 | [5 empty] | 0 |  | 0 |  | 0 | 2 | D | 1 |  |  |  | ROZPOCET | [6 empty] | 0
88 | K | 711111001 | Provedení izolace proti zemní vlhkosti vodorovné za studena nátěrem penetračním | m2 | 134.604 |  | 0 |  |  |  | základní | 0 | 0 | 0 | 0 | 0 | 0 | 16 | K | 2 |  |  |  | ROZPOCET | 0 | 0 | 0 | 0 | 0 | 1 | 0 | 16 | 176
| VV |  | Podlaha F03 a F04 | [15 empty] | VV | 2 | 1 | True | 0 | ROZPOCET
| VV |  | 6,4*6,21 |  | 39.744 | [13 empty] | VV | 2 | 2 | True | 0 | ROZPOCET
| VV |  | Podlaha F01 | [15 empty] | VV | 2 | 1 | True | 0 | ROZPOCET
| VV |  | 15,3*6,2 |  | 94.86 | [13 empty] | VV | 2 | 2 | True | 0 | ROZPOCET
| VV |  | Součet |  | 134.604 | [13 empty] | VV | 2 | 4 | True | 1 | ROZPOCET
89 | M | 11163150 | lak penetrační asfaltový | t | 0.044 |  | 0 |  |  |  | základní | 0 | 0 | 0 | 0 | 0 | 0 | 32 | M | 2 |  |  |  | ROZPOCET | 0 | 0 | 0 | 0 | 0 | 1 | 0 | 16 | 178
| P |  | Poznámka k položce: Poznámka k položce: Spotřeba 0,3-0,4kg/m2 | [15 empty] | P | 2
| VV |  | Podlaha F04 | [15 empty] | VV | 2 | 1 | True | 0 | ROZPOCET
| VV |  | 6,4*6,21 |  | 39.744 | [13 empty] | VV | 2 | 2 | True | 0 | ROZPOCET
| VV |  | Podlaha F01 | [15 empty] | VV | 2 | 1 | True | 0 | ROZPOCET
| VV |  | 15,3*6,2 |  | 94.86 | [13 empty] | VV | 2 | 2 | True | 0 | ROZPOCET
| VV |  | Součet |  | 134.604 | [13 empty] | VV | 2 | 4 | True | 0 | ROZPOCET
| VV |  | 134,604*0,00033 "Přepočtené koeficientem množství |  | 0.044 | [13 empty] | VV | 2 | 2 | True | 0 | ROZPOCET
| VV |  | Součet |  | 0.044 | [13 empty] | VV | 2 | 4 | True | 1 | ROZPOCET
90 | K | 711141559 | Provedení izolace proti zemní vlhkosti pásy přitavením vodorovné NAIP | m2 | 269.208 |  | 0 |  |  |  | základní | 0 | 0 | 0 | 0 | 0 | 0 | 16 | K | 2 |  |  |  | ROZPOCET | 0 | 0 | 0 | 0 | 0 | 1 | 0 | 16 | 180
| VV |  | Podlaha F03, F04 | [15 empty] | VV | 2 | 1 | True | 0 | ROZPOCET
| VV |  | 6,4*6,21*2 |  | 79.488 | [13 empty] | VV | 2 | 2 | True | 0 | ROZPOCET
| VV |  | Podlaha F01 | [15 empty] | VV | 2 | 1 | True | 0 | ROZPOCET
| VV |  | 15,3*6,2*2 |  | 189.72 | [13 empty] | VV | 2 | 2 | True | 0 | ROZPOCET
| VV |  | Součet |  | 269.208 | [13 empty] | VV | 2 | 4 | True | 1 | ROZPOCET
91 | K | 711142559 | Provedení izolace proti zemní vlhkosti pásy přitavením svislé NAIP | m2 | 305.3 |  | 0 |  |  |  | základní | 0 | 0 | 0 | 0 | 0 | 0 | 16 | K | 2 |  |  |  | ROZPOCET | 0 | 0 | 0 | 0 | 0 | 1 | 0 | 16 | 182
| VV |  | EW04 | [15 empty] | VV | 2 | 1 | True | 0 | ROZPOCET
| VV |  | Izolace na základové zdi | [15 empty] | VV | 2 | 1 | True | 0 | ROZPOCET
| VV |  | 3,55*(6,2+6,2+15,3+15,3)*2 |  | 305.3 | [13 empty] | VV | 2 | 2 | True | 0 | ROZPOCET
| VV |  | Součet |  | 305.3 | [13 empty] | VV | 2 | 4 | True | 1 | ROZPOCET
92 | M | 62853004 | pás asfaltový natavitelný modifikovaný SBS tl 4,0mm s vložkou ze skleněné tkaniny a spalitelnou PE fólií nebo jemnozrnným minerálním posypem na horním povrchu | m2 | 537.123 |  | 0 |  |  |  | základní | 0 | 0 | 0 | 0 | 0 | 0 | 32 | M | 2 |  |  |  | ROZPOCET | 0 | 0 | 0 | 0 | 0 | 1 | 0 | 16 | 184
| VV |  | Podlaha F03, F04 | [15 empty] | VV | 2 | 1 | True | 0 | ROZPOCET
| VV |  | 6,4*6,21 |  | 39.744 | [13 empty] | VV | 2 | 2 | True | 0 | ROZPOCET
| VV |  | Podlaha F01 | [15 empty] | VV | 2 | 1 | True | 0 | ROZPOCET
| VV |  | 15,3*6,2 |  | 94.86 | [13 empty] | VV | 2 | 2 | True | 0 | ROZPOCET
| VV |  | EW04 | [15 empty] | VV | 2 | 1 | True | 0 | ROZPOCET
| VV |  | Izolace na základové zdi | [15 empty] | VV | 2 | 1 | True | 0 | ROZPOCET
| VV |  | 3,55*(6,2+6,2+15,3+15,3)*2 |  | 305.3 | [13 empty] | VV | 2 | 2 | True | 0 | ROZPOCET
| VV |  | Součet |  | 439.904 | [13 empty] | VV | 2 | 4 | True | 0 | ROZPOCET
| VV |  | 439,904*1,221 "Přepočtené koeficientem množství |  | 537.123 | [13 empty] | VV | 2 | 2 | True | 0 | ROZPOCET
| VV |  | Součet |  | 537.123 | [13 empty] | VV | 2 | 4 | True | 1 | ROZPOCET
93 | M | 62855001 | pás asfaltový natavitelný modifikovaný SBS tl 4,0mm s vložkou z polyesterové rohože a spalitelnou PE fólií nebo jemnozrnným minerálním posypem na horním povrchu | m2 | 164.351 |  | 0 |  |  |  | základní | 0 | 0 | 0 | 0 | 0 | 0 | 32 | M | 2 |  |  |  | ROZPOCET | 0 | 0 | 0 | 0 | 0 | 1 | 0 | 16 | 186
| VV |  | Podlaha F03, F04 | [15 empty] | VV | 2 | 1 | True | 0 | ROZPOCET
| VV |  | 6,4*6,21 |  | 39.744 | [13 empty] | VV | 2 | 2 | True | 0 | ROZPOCET
| VV |  | Podlaha F01 | [15 empty] | VV | 2 | 1 | True | 0 | ROZPOCET
| VV |  | 15,3*6,2 |  | 94.86 | [13 empty] | VV | 2 | 2 | True | 0 | ROZPOCET
| VV |  | Součet |  | 134.604 | [13 empty] | VV | 2 | 4 | True | 0 | ROZPOCET
| VV |  | 134,604*1,221 "Přepočtené koeficientem množství |  | 164.351 | [13 empty] | VV | 2 | 2 | True | 0 | ROZPOCET
| VV |  | Součet |  | 164.351 | [13 empty] | VV | 2 | 4 | True | 1 | ROZPOCET
94 | K | 711161273 | Provedení izolace proti zemní vlhkosti svislé z nopové fólie | m2 | 152.65 |  | 0 |  |  |  | základní | 0 | 0 | 0 | 0 | 0 | 0 | 16 | K | 2 |  |  |  | ROZPOCET | 0 | 0 | 0 | 0 | 0 | 1 | 0 | 16 | 188
| VV |  | Suteréní obvodové stěny | [15 empty] | VV | 2 | 1 | True | 0 | ROZPOCET
| VV |  | 3,55*(6,2+6,2+15,3+15,3) |  | 152.65 | [13 empty] | VV | 2 | 2 | True | 0 | ROZPOCET
| VV |  | Součet |  | 152.65 | [13 empty] | VV | 2 | 4 | True | 1 | ROZPOCET
95 | M | 69334152 | fólie profilovaná (nopová) perforovaná HDPE s hydroakumulační a drenážní funkcí do vegetačních střech s výškou nopů 20mm | m2 | 152.65 |  | 0 |  |  |  | základní | 0 | 0 | 0 | 0 | 0 | 0 | 32 | M | 2 |  |  |  | ROZPOCET | 0 | 0 | 0 | 0 | 0 | 1 | 0 | 16 | 190
| VV |  | Suteréní obvodové stěny | [15 empty] | VV | 2 | 1 | True | 0 | ROZPOCET
| VV |  | 3,55*(6,2+6,2+15,3+15,3) |  | 152.65 | [13 empty] | VV | 2 | 2 | True | 0 | ROZPOCET
| VV |  | Součet |  | 152.65 | [13 empty] | VV | 2 | 4 | True | 1 | ROZPOCET
96 | K | 711462103 | Provedení izolace proti tlakové vodě svislé fólií přilepenou v plné ploše | m2 | 144.49 |  | 0 |  |  |  | základní | 0 | 0 | 0 | 0 | 0 | 0 | 16 | K | 2 |  |  |  | ROZPOCET | 0 | 0 | 0 | 0 | 0 | 1 | 0 | 16 | 192
| VV |  | dřevěná fasáda východní- Ew01 | [15 empty] | VV | 2 | 1 | True | 0 | ROZPOCET
| VV |  | 13,14 |  | 13.14 | [13 empty] | VV | 2 | 2 | True | 0 | ROZPOCET
| VV |  | dřevěná fasáda jižní- EW01, EW03 | [15 empty] | VV | 2 | 1 | True | 0 | ROZPOCET
| VV |  | 49,08 |  | 49.08 | [13 empty] | VV | 2 | 2 | True | 0 | ROZPOCET
| VV |  | dřevěná fasáda severní- EW01 | [15 empty] | VV | 2 | 1 | True | 0 | ROZPOCET
| VV |  | 69,32 |  | 69.32 | [13 empty] | VV | 2 | 2 | True | 0 | ROZPOCET
| VV |  | Obvodová stěna EW02- Novatop W101 | [15 empty] | VV | 2 | 1 | True | 0 | ROZPOCET
| VV |  | 3,7*3,5 |  | 12.95 | [13 empty] | VV | 2 | 2 | True | 0 | ROZPOCET
| VV |  | Součet |  | 144.49 | [13 empty] | VV | 2 | 4 | True | 1 | ROZPOCET
97 | M | 28322003 | fólie hydroizolační pro fasádu tl. 1,0mm- UV stabilní | m2 | 176.422 |  | 0 |  |  |  | základní | 0 | 0 | 0 | 0 | 0 | 0 | 32 | M | 2 |  |  |  | ROZPOCET | 0 | 0 | 0 | 0 | 0 | 1 | 0 | 16 | 194
| VV |  | dřevěná fasáda východní- Ew01 | [15 empty] | VV | 2 | 1 | True | 0 | ROZPOCET
| VV |  | 13,14 |  | 13.14 | [13 empty] | VV | 2 | 2 | True | 0 | ROZPOCET
| VV |  | dřevěná fasáda jižní- EW01, EW03 | [15 empty] | VV | 2 | 1 | True | 0 | ROZPOCET
| VV |  | 49,08 |  | 49.08 | [13 empty] | VV | 2 | 2 | True | 0 | ROZPOCET
| VV |  | dřevěná fasáda severní- EW01 | [15 empty] | VV | 2 | 1 | True | 0 | ROZPOCET
| VV |  | 69,32 |  | 69.32 | [13 empty] | VV | 2 | 2 | True | 0 | ROZPOCET
| VV |  | Obvodová stěna EW02- Novatop W101 | [15 empty] | VV | 2 | 1 | True | 0 | ROZPOCET
| VV |  | 3,7*3,5 |  | 12.95 | [13 empty] | VV | 2 | 2 | True | 0 | ROZPOCET
| VV |  | Součet |  | 144.49 | [13 empty] | VV | 2 | 4 | True | 0 | ROZPOCET
| VV |  | 144,49*1,221 "Přepočtené koeficientem množství |  | 176.422 | [13 empty] | VV | 2 | 2 | True | 0 | ROZPOCET
| VV |  | Součet |  | 176.422 | [13 empty] | VV | 2 | 4 | True | 1 | ROZPOCET
98 | K | 711491272 | Provedení doplňků izolace proti vodě na ploše svislé z textilií vrstva ochranná | m2 | 152.65 |  | 0 |  |  |  | základní | 0 | 0 | 0 | 0 | 0 | 0 | 16 | K | 2 |  |  |  | ROZPOCET | 0 | 0 | 0 | 0 | 0 | 1 | 0 | 16 | 196
| VV |  | EW04 | [15 empty] | VV | 2 | 1 | True | 0 | ROZPOCET
| VV |  | Izolace na základové zdi | [15 empty] | VV | 2 | 1 | True | 0 | ROZPOCET
| VV |  | 3,55*(6,2+6,2+15,3+15,3) |  | 152.65 | [13 empty] | VV | 2 | 2 | True | 0 | ROZPOCET
| VV |  | Součet |  | 152.65 | [13 empty] | VV | 2 | 4 | True | 1 | ROZPOCET
99 | M | 69311060 | geotextilie netkaná separační, ochranná, filtrační, drenážní PP 200g/m2 | m2 | 160.283 |  | 0 |  |  |  | základní | 0 | 0 | 0 | 0 | 0 | 0 | 32 | M | 2 |  |  |  | ROZPOCET | 0 | 0 | 0 | 0 | 0 | 1 | 0 | 16 | 198
| VV |  | 152,65*1,05 "Přepočtené koeficientem množství |  | 160.283 | [13 empty] | VV | 2 | 2 | True | 0 | ROZPOCET
| VV |  | Součet |  | 160.283 | [13 empty] | VV | 2 | 4 | True | 1 | ROZPOCET
100 | K | 998711201 | Přesun hmot procentní pro izolace proti vodě, vlhkosti a plynům v objektech v do 6 m | % | 3011.86 |  | 0 |  |  |  | základní | 0 | 0 | 0 | 0 | 0 | 0 | 16 | K | 2 |  |  |  | ROZPOCET | 0 | 0 | 0 | 0 | 0 | 1 | 0 | 16 | 200
| D | 712 | Povlakové krytiny |  |  |  | 0 | [5 empty] | 0 |  | 0 |  | 0 | 2 | D | 1 |  |  |  | ROZPOCET | [6 empty] | 0
101 | K | 712332145 | Povlaková krytina plochých střech nopovou folií s filtrační textilií a perforovanou deskou, nopek v 20 mm, tl do 1,0 mm | m2 | 134.25 |  | 0 |  |  |  | základní | 0 | 0 | 0 | 0 | 0 | 0 | 16 | K | 2 |  |  |  | ROZPOCET | 0 | 0 | 0 | 0 | 0 | 1 | 0 | 16 | 202
| VV |  | R01 | [15 empty] | VV | 2 | 1 | True | 0 | ROZPOCET
| VV |  | 45,6 |  | 45.6 | [13 empty] | VV | 2 | 2 | True | 0 | ROZPOCET
| VV |  | R02 | [15 empty] | VV | 2 | 1 | True | 0 | ROZPOCET
| VV |  | 41,4 |  | 41.4 | [13 empty] | VV | 2 | 2 | True | 0 | ROZPOCET
| VV |  | R03 | [15 empty] | VV | 2 | 1 | True | 0 | ROZPOCET
| VV |  | 47,25 |  | 47.25 | [13 empty] | VV | 2 | 2 | True | 0 | ROZPOCET
| VV |  | Součet |  | 134.25 | [13 empty] | VV | 2 | 4 | True | 1 | ROZPOCET
102 | K | 712331111 | Provedení povlakové krytiny střech do 10° podkladní vrstvy pásy na sucho samolepící | m2 | 151.25 |  | 0 |  |  |  | základní | 0 | 0 | 0 | 0 | 0 | 0 | 16 | K | 2 |  |  |  | ROZPOCET | 0 | 0 | 0 | 0 | 0 | 1 | 0 | 16 | 204
| VV |  | Střecha R01 | [15 empty] | VV | 2 | 1 | True | 0 | ROZPOCET
| VV |  | 45,6 |  | 45.6 | [13 empty] | VV | 2 | 2 | True | 0 | ROZPOCET
| VV |  | R02 | [15 empty] | VV | 2 | 1 | True | 0 | ROZPOCET
| VV |  | 41,4 |  | 41.4 | [13 empty] | VV | 2 | 2 | True | 0 | ROZPOCET
| VV |  | R03 | [15 empty] | VV | 2 | 1 | True | 0 | ROZPOCET
| VV |  | 47,25 |  | 47.25 | [13 empty] | VV | 2 | 2 | True | 0 | ROZPOCET
| VV |  | R04 | [15 empty] | VV | 2 | 1 | True | 0 | ROZPOCET
| VV |  | 17 |  | 17 | [13 empty] | VV | 2 | 2 | True | 0 | ROZPOCET
| VV |  | Součet |  | 151.25 | [13 empty] | VV | 2 | 4 | True | 1 | ROZPOCET
103 | M | 62853001 | pás asfaltový samolepicí modifikovaný SBS tl 4,0mm s vložkou ze skleněné tkaniny se spalitelnou fólií nebo jemnozrnným minerálním posypem nebo textilií na horním povrchu | m2 | 173.938 |  | 0 |  |  |  | základní | 0 | 0 | 0 | 0 | 0 | 0 | 32 | M | 2 |  |  |  | ROZPOCET | 0 | 0 | 0 | 0 | 0 | 1 | 0 | 16 | 206
| VV |  | Střecha R01 | [15 empty] | VV | 2 | 1 | True | 0 | ROZPOCET
| VV |  | 45,6 |  | 45.6 | [13 empty] | VV | 2 | 2 | True | 0 | ROZPOCET
| VV |  | R02 | [15 empty] | VV | 2 | 1 | True | 0 | ROZPOCET
| VV |  | 41,4 |  | 41.4 | [13 empty] | VV | 2 | 2 | True | 0 | ROZPOCET
| VV |  | R03 | [15 empty] | VV | 2 | 1 | True | 0 | ROZPOCET
| VV |  | 47,25 |  | 47.25 | [13 empty] | VV | 2 | 2 | True | 0 | ROZPOCET
| VV |  | R04 | [15 empty] | VV | 2 | 1 | True | 0 | ROZPOCET
| VV |  | 17 |  | 17 | [13 empty] | VV | 2 | 2 | True | 0 | ROZPOCET
| VV |  | Součet |  | 151.25 | [13 empty] | VV | 2 | 4 | True | 0 | ROZPOCET
| VV |  | 151,25*1,15 "Přepočtené koeficientem množství |  | 173.938 | [13 empty] | VV | 2 | 2 | True | 0 | ROZPOCET
| VV |  | Součet |  | 173.938 | [13 empty] | VV | 2 | 4 | True | 1 | ROZPOCET
104 | K | 712341559 | Provedení povlakové krytiny střech do 10° pásy NAIP přitavením v plné ploše | m2 | 453.75 |  | 0 |  |  |  | základní | 0 | 0 | 0 | 0 | 0 | 0 | 16 | K | 2 |  |  |  | ROZPOCET | 0 | 0 | 0 | 0 | 0 | 1 | 0 | 16 | 208
| VV |  | R01 | [15 empty] | VV | 2 | 1 | True | 0 | ROZPOCET
| VV |  | 45,6*3 |  | 136.8 | [13 empty] | VV | 2 | 2 | True | 0 | ROZPOCET
| VV |  | R02 | [15 empty] | VV | 2 | 1 | True | 0 | ROZPOCET
| VV |  | 41,4*3 |  | 124.2 | [13 empty] | VV | 2 | 2 | True | 0 | ROZPOCET
| VV |  | R03 | [15 empty] | VV | 2 | 1 | True | 0 | ROZPOCET
| VV |  | 47,25*3 |  | 141.75 | [13 empty] | VV | 2 | 2 | True | 0 | ROZPOCET
| VV |  | R04 | [15 empty] | VV | 2 | 1 | True | 0 | ROZPOCET
| VV |  | 17*3 |  | 51 | [13 empty] | VV | 2 | 2 | True | 0 | ROZPOCET
| VV |  | Součet |  | 453.75 | [13 empty] | VV | 2 | 4 | True | 1 | ROZPOCET
105 | M | 62866281 | pás asfaltový samolepicí modifikovaný SBS tl 3,0mm s vložkou ze skleněné tkaniny se spalitelnou fólií nebo jemnozrnným minerálním posypem nebo textilií na horním povrchu | m2 | 176.282 |  | 0 |  |  |  | základní | 0 | 0 | 0 | 0 | 0 | 0 | 32 | M | 2 |  |  |  | ROZPOCET | 0 | 0 | 0 | 0 | 0 | 1 | 0 | 16 | 210
| VV |  | R01 | [15 empty] | VV | 2 | 1 | True | 0 | ROZPOCET
| VV |  | 45,6 |  | 45.6 | [13 empty] | VV | 2 | 2 | True | 0 | ROZPOCET
| VV |  | R02 | [15 empty] | VV | 2 | 1 | True | 0 | ROZPOCET
| VV |  | 41,4 |  | 41.4 | [13 empty] | VV | 2 | 2 | True | 0 | ROZPOCET
| VV |  | R03 | [15 empty] | VV | 2 | 1 | True | 0 | ROZPOCET
| VV |  | 47,25 |  | 47.25 | [13 empty] | VV | 2 | 2 | True | 0 | ROZPOCET
| VV |  | R04 | [15 empty] | VV | 2 | 1 | True | 0 | ROZPOCET
| VV |  | 17 |  | 17 | [13 empty] | VV | 2 | 2 | True | 0 | ROZPOCET
| VV |  | Součet |  | 151.25 | [13 empty] | VV | 2 | 4 | True | 0 | ROZPOCET
| VV |  | 151,25*1,1655 "Přepočtené koeficientem množství |  | 176.282 | [13 empty] | VV | 2 | 2 | True | 0 | ROZPOCET
| VV |  | Součet |  | 176.282 | [13 empty] | VV | 2 | 4 | True | 1 | ROZPOCET
106 | M | 62853004 | pás asfaltový natavitelný modifikovaný SBS tl 4,0mm s vložkou ze skleněné tkaniny a spalitelnou PE fólií nebo jemnozrnným minerálním posypem na horním povrchu | m2 | 176.282 |  | 0 |  |  |  | základní | 0 | 0 | 0 | 0 | 0 | 0 | 32 | M | 2 |  |  |  | ROZPOCET | 0 | 0 | 0 | 0 | 0 | 1 | 0 | 16 | 212
| VV |  | R01 | [15 empty] | VV | 2 | 1 | True | 0 | ROZPOCET
| VV |  | 45,6 |  | 45.6 | [13 empty] | VV | 2 | 2 | True | 0 | ROZPOCET
| VV |  | R02 | [15 empty] | VV | 2 | 1 | True | 0 | ROZPOCET
| VV |  | 41,4 |  | 41.4 | [13 empty] | VV | 2 | 2 | True | 0 | ROZPOCET
| VV |  | R03 | [15 empty] | VV | 2 | 1 | True | 0 | ROZPOCET
| VV |  | 47,25 |  | 47.25 | [13 empty] | VV | 2 | 2 | True | 0 | ROZPOCET
| VV |  | R04 | [15 empty] | VV | 2 | 1 | True | 0 | ROZPOCET
| VV |  | 17 |  | 17 | [13 empty] | VV | 2 | 2 | True | 0 | ROZPOCET
| VV |  | Součet |  | 151.25 | [13 empty] | VV | 2 | 4 | True | 0 | ROZPOCET
| VV |  | 151,25*1,1655 "Přepočtené koeficientem množství |  | 176.282 | [13 empty] | VV | 2 | 2 | True | 0 | ROZPOCET
| VV |  | Součet |  | 176.282 | [13 empty] | VV | 2 | 4 | True | 1 | ROZPOCET
107 | M | 62855022 | pás asfaltový natavitelný modifikovaný SBS tl 5,3mm s odolností proti prorůstání kořínků s vložkou ze polyesterové rohože a hrubozrnným břidličným posypem na horním povrchu | m2 | 176.282 |  | 0 |  |  |  | základní | 0 | 0 | 0 | 0 | 0 | 0 | 32 | M | 2 |  |  |  | ROZPOCET | 0 | 0 | 0 | 0 | 0 | 1 | 0 | 16 | 214
| VV |  | R01 | [15 empty] | VV | 2 | 1 | True | 0 | ROZPOCET
| VV |  | 45,6 |  | 45.6 | [13 empty] | VV | 2 | 2 | True | 0 | ROZPOCET
| VV |  | R02 | [15 empty] | VV | 2 | 1 | True | 0 | ROZPOCET
| VV |  | 41,4 |  | 41.4 | [13 empty] | VV | 2 | 2 | True | 0 | ROZPOCET
| VV |  | R03 | [15 empty] | VV | 2 | 1 | True | 0 | ROZPOCET
| VV |  | 47,25 |  | 47.25 | [13 empty] | VV | 2 | 2 | True | 0 | ROZPOCET
| VV |  | R04 | [15 empty] | VV | 2 | 1 | True | 0 | ROZPOCET
| VV |  | 17 |  | 17 | [13 empty] | VV | 2 | 2 | True | 0 | ROZPOCET
| VV |  | Součet |  | 151.25 | [13 empty] | VV | 2 | 4 | True | 0 | ROZPOCET
| VV |  | 151,25*1,1655 "Přepočtené koeficientem množství |  | 176.282 | [13 empty] | VV | 2 | 2 | True | 0 | ROZPOCET
| VV |  | Součet |  | 176.282 | [13 empty] | VV | 2 | 4 | True | 1 | ROZPOCET
108 | K | 712771101 | Provedení ochranné vrstvy z textilií nebo rohoží volně s přesahem vegetační střechy sklon do 5° | m2 | 268.5 |  | 0 |  |  |  | základní | 0 | 0 | 0 | 0 | 0 | 0 | 16 | K | 2 |  |  |  | ROZPOCET | 0 | 0 | 0 | 0 | 0 | 1 | 0 | 16 | 216
| VV |  | R01 | [15 empty] | VV | 2 | 1 | True | 0 | ROZPOCET
| VV |  | 45,6*2 |  | 91.2 | [13 empty] | VV | 2 | 2 | True | 0 | ROZPOCET
| VV |  | R02 | [15 empty] | VV | 2 | 1 | True | 0 | ROZPOCET
| VV |  | 41,4*2 |  | 82.8 | [13 empty] | VV | 2 | 2 | True | 0 | ROZPOCET
| VV |  | R03 | [15 empty] | VV | 2 | 1 | True | 0 | ROZPOCET
| VV |  | 47,25*2 |  | 94.5 | [13 empty] | VV | 2 | 2 | True | 0 | ROZPOCET
| VV |  | Součet |  | 268.5 | [13 empty] | VV | 2 | 4 | True | 1 | ROZPOCET
109 | M | 69311080 | geotextilie netkaná separační, ochranná, filtrační, drenážní PES 200g/m2 | m2 | 140.963 |  | 0 |  |  |  | základní | 0 | 0 | 0 | 0 | 0 | 0 | 32 | M | 2 |  |  |  | ROZPOCET | 0 | 0 | 0 | 0 | 0 | 1 | 0 | 16 | 218
| VV |  | R01 | [15 empty] | VV | 2 | 1 | True | 0 | ROZPOCET
| VV |  | 45,6 |  | 45.6 | [13 empty] | VV | 2 | 2 | True | 0 | ROZPOCET
| VV |  | R02 | [15 empty] | VV | 2 | 1 | True | 0 | ROZPOCET
| VV |  | 41,4 |  | 41.4 | [13 empty] | VV | 2 | 2 | True | 0 | ROZPOCET
| VV |  | R03 | [15 empty] | VV | 2 | 1 | True | 0 | ROZPOCET
| VV |  | 47,25 |  | 47.25 | [13 empty] | VV | 2 | 2 | True | 0 | ROZPOCET
| VV |  | Součet |  | 134.25 | [13 empty] | VV | 2 | 4 | True | 0 | ROZPOCET
| VV |  | 134,25*1,05 "Přepočtené koeficientem množství |  | 140.963 | [13 empty] | VV | 2 | 2 | True | 0 | ROZPOCET
| VV |  | Součet |  | 140.963 | [13 empty] | VV | 2 | 4 | True | 1 | ROZPOCET
110 | M | 69311081 | geotextilie netkaná separační, ochranná, filtrační, drenážní PES 300g/m2 | m2 | 140.963 |  | 0 |  |  |  | základní | 0 | 0 | 0 | 0 | 0 | 0 | 32 | M | 2 |  |  |  | ROZPOCET | 0 | 0 | 0 | 0 | 0 | 1 | 0 | 16 | 220
| VV |  | R01 | [15 empty] | VV | 2 | 1 | True | 0 | ROZPOCET
| VV |  | 45,6 |  | 45.6 | [13 empty] | VV | 2 | 2 | True | 0 | ROZPOCET
| VV |  | R02 | [15 empty] | VV | 2 | 1 | True | 0 | ROZPOCET
| VV |  | 41,4 |  | 41.4 | [13 empty] | VV | 2 | 2 | True | 0 | ROZPOCET
| VV |  | R03 | [15 empty] | VV | 2 | 1 | True | 0 | ROZPOCET
| VV |  | 47,25 |  | 47.25 | [13 empty] | VV | 2 | 2 | True | 0 | ROZPOCET
| VV |  | Součet |  | 134.25 | [13 empty] | VV | 2 | 4 | True | 0 | ROZPOCET
| VV |  | 134,25*1,05 "Přepočtené koeficientem množství |  | 140.963 | [13 empty] | VV | 2 | 2 | True | 0 | ROZPOCET
| VV |  | Součet |  | 140.963 | [13 empty] | VV | 2 | 4 | True | 1 | ROZPOCET
111 | K | 712771411 | Provedení vegetační vrstvy ze substrátu tl přes 100 do 200 mm vegetační střechy sklon do 5° | m2 | 134.25 |  | 0 |  |  |  | základní | 0 | 0 | 0 | 0 | 0 | 0 | 16 | K | 2 |  |  |  | ROZPOCET | 0 | 0 | 0 | 0 | 0 | 1 | 0 | 16 | 222
| VV |  | Střecha R01 | [15 empty] | VV | 2 | 1 | True | 0 | ROZPOCET
| VV |  | 45,6 |  | 45.6 | [13 empty] | VV | 2 | 2 | True | 0 | ROZPOCET
| VV |  | R02 | [15 empty] | VV | 2 | 1 | True | 0 | ROZPOCET
| VV |  | 41,4 |  | 41.4 | [13 empty] | VV | 2 | 2 | True | 0 | ROZPOCET
| VV |  | R03 | [15 empty] | VV | 2 | 1 | True | 0 | ROZPOCET
| VV |  | 47,25 |  | 47.25 | [13 empty] | VV | 2 | 2 | True | 0 | ROZPOCET
| VV |  | Součet |  | 134.25 | [13 empty] | VV | 2 | 4 | True | 1 | ROZPOCET
112 | M | 10321003 | substrát vegetačních střech intenzivní | m3 | 18.795 |  | 0 |  |  |  | základní | 0 | 0 | 0 | 0 | 0 | 0 | 32 | M | 2 |  |  |  | ROZPOCET | 0 | 0 | 0 | 0 | 0 | 1 | 0 | 16 | 224
| VV |  | R01 | [15 empty] | VV | 2 | 1 | True | 0 | ROZPOCET
| VV |  | 45,6*0,14 |  | 6.384 | [13 empty] | VV | 2 | 2 | True | 0 | ROZPOCET
| VV |  | R02 | [15 empty] | VV | 2 | 1 | True | 0 | ROZPOCET
| VV |  | 41,4*0,14 |  | 5.796 | [13 empty] | VV | 2 | 2 | True | 0 | ROZPOCET
| VV |  | R03 | [15 empty] | VV | 2 | 1 | True | 0 | ROZPOCET
| VV |  | 47,25*0,14 |  | 6.615 | [13 empty] | VV | 2 | 2 | True | 0 | ROZPOCET
| VV |  | Součet |  | 18.795 | [13 empty] | VV | 2 | 4 | True | 1 | ROZPOCET
113 | K | 998712201 | Přesun hmot procentní pro krytiny povlakové v objektech v do 6 m | % | 3265.583 |  | 0 |  |  |  | základní | 0 | 0 | 0 | 0 | 0 | 0 | 16 | K | 2 |  |  |  | ROZPOCET | 0 | 0 | 0 | 0 | 0 | 1 | 0 | 16 | 226
| D | 713 | Izolace tepelné |  |  |  | 0 | [5 empty] | 0 |  | 0 |  | 0 | 2 | D | 1 |  |  |  | ROZPOCET | [6 empty] | 0
114 | K | 713111131 | Montáž izolace tepelné spodem stropů žebrových s úpravou drátem rohoží, pásů, dílců, desek | m2 | 45.6 |  | 0 |  |  |  | základní | 0 | 0 | 0 | 0 | 0 | 0 | 16 | K | 2 |  |  |  | ROZPOCET | 0 | 0 | 0 | 0 | 0 | 1 | 0 | 16 | 228
| VV |  | R01 | [15 empty] | VV | 2 | 1 | True | 0 | ROZPOCET
| VV |  | 45,6 |  | 45.6 | [13 empty] | VV | 2 | 2 | True | 0 | ROZPOCET
| VV |  | Součet |  | 45.6 | [13 empty] | VV | 2 | 4 | True | 1 | ROZPOCET
115 | M | 63151672 | rohož izolační z minerální vlny lamelová s Al fólií 50-60kg/m3 tl 60mm | m2 | 47.88 |  | 0 |  |  |  | základní | 0 | 0 | 0 | 0 | 0 | 0 | 32 | M | 2 |  |  |  | ROZPOCET | 0 | 0 | 0 | 0 | 0 | 1 | 0 | 16 | 230
| VV |  | 45,6*1,05 "Přepočtené koeficientem množství |  | 47.88 | [13 empty] | VV | 2 | 2 | True | 0 | ROZPOCET
| VV |  | Součet |  | 47.88 | [13 empty] | VV | 2 | 4 | True | 1 | ROZPOCET
116 | K | 713121111 | Montáž izolace tepelné podlah volně kladenými rohožemi, pásy, dílci, deskami 1 vrstva | m2 | 226.984 |  | 0 |  |  |  | základní | 0 | 0 | 0 | 0 | 0 | 0 | 16 | K | 2 |  |  |  | ROZPOCET | 0 | 0 | 0 | 0 | 0 | 1 | 0 | 16 | 232
| VV |  | Podlaha F01 | [15 empty] | VV | 2 | 1 | True | 0 | ROZPOCET
| VV |  | 15,3*6,2 |  | 94.86 | [13 empty] | VV | 2 | 2 | True | 0 | ROZPOCET
| VV |  | Podlaha F03 a F04 | [15 empty] | VV | 2 | 1 | True | 0 | ROZPOCET
| VV |  | 6,4*6,21 |  | 39.744 | [13 empty] | VV | 2 | 2 | True | 0 | ROZPOCET
| VV |  | Podlaha F02 | [15 empty] | VV | 2 | 1 | True | 0 | ROZPOCET
| VV |  | 14,9*6,2 |  | 92.38 | [13 empty] | VV | 2 | 2 | True | 0 | ROZPOCET
| VV |  | Součet |  | 226.984 | [13 empty] | VV | 2 | 4 | True | 1 | ROZPOCET
117 | K | 713121121 | Montáž izolace tepelné podlah volně kladenými rohožemi, pásy, dílci, deskami 2 vrstvy | m2 | 134.604 |  | 0 |  |  |  | základní | 0 | 0 | 0 | 0 | 0 | 0 | 16 | K | 2 |  |  |  | ROZPOCET | 0 | 0 | 0 | 0 | 0 | 1 | 0 | 16 | 234
| VV |  | Podlaha F04 sklad- 1.NP | [15 empty] | VV | 2 | 1 | True | 0 | ROZPOCET
| VV |  | 6,4*6,21 |  | 39.744 | [13 empty] | VV | 2 | 2 | True | 0 | ROZPOCET
| VV |  | Podlaha F01 | [15 empty] | VV | 2 | 1 | True | 0 | ROZPOCET
| VV |  | 15,3*6,2 |  | 94.86 | [13 empty] | VV | 2 | 2 | True | 0 | ROZPOCET
| VV |  | Součet |  | 134.604 | [13 empty] | VV | 2 | 4 | True | 1 | ROZPOCET
118 | M | 28375910 | deska EPS 150 pro konstrukce s vysokým zatížením λ=0,035 tl 60mm | m2 | 274.592 |  | 0 |  |  |  | základní | 0 | 0 | 0 | 0 | 0 | 0 | 32 | M | 2 |  |  |  | ROZPOCET | 0 | 0 | 0 | 0 | 0 | 1 | 0 | 16 | 236
| VV |  | Podlaha F04 sklad- 1.NP | [15 empty] | VV | 2 | 1 | True | 0 | ROZPOCET
| VV |  | 6,4*6,21 |  | 39.744 | [13 empty] | VV | 2 | 2 | True | 0 | ROZPOCET
| VV |  | Podlaha F01 | [15 empty] | VV | 2 | 1 | True | 0 | ROZPOCET
| VV |  | 15,3*6,2 |  | 94.86 | [13 empty] | VV | 2 | 2 | True | 0 | ROZPOCET
| VV |  | Součet |  | 134.604 | [13 empty] | VV | 2 | 4 | True | 0 | ROZPOCET
| VV |  | 134,604*2,04 "Přepočtené koeficientem množství |  | 274.592 | [13 empty] | VV | 2 | 2 | True | 0 | ROZPOCET
| VV |  | Součet |  | 274.592 | [13 empty] | VV | 2 | 4 | True | 1 | ROZPOCET
119 | M | 2837590R | systémové desky podlahového vytápění tl. 35 mm | m2 | 226.984 |  | 0 |  |  |  | základní | 0 | 0 | 0 | 0 | 0 | 0 | 32 | M | 2 |  |  |  | ROZPOCET | 0 | 0 | 0 | 0 | 0 | 1 | 0 | 16 | 238
| VV |  | Podlaha F01 | [15 empty] | VV | 2 | 1 | True | 0 | ROZPOCET
| VV |  | 15,3*6,2 |  | 94.86 | [13 empty] | VV | 2 | 2 | True | 0 | ROZPOCET
| VV |  | Podlaha F03 a F04 | [15 empty] | VV | 2 | 1 | True | 0 | ROZPOCET
| VV |  | 6,4*6,21 |  | 39.744 | [13 empty] | VV | 2 | 2 | True | 0 | ROZPOCET
| VV |  | Podlaha F02 | [15 empty] | VV | 2 | 1 | True | 0 | ROZPOCET
| VV |  | 14,9*6,2 |  | 92.38 | [13 empty] | VV | 2 | 2 | True | 0 | ROZPOCET
| VV |  | Součet |  | 226.984 | [13 empty] | VV | 2 | 4 | True | 1 | ROZPOCET
120 | K | 713131121 | Montáž izolace tepelné stěn přichycením dráty rohoží, pásů, dílců, desek | m2 | 135.74 |  | 0 |  |  |  | základní | 0 | 0 | 0 | 0 | 0 | 0 | 16 | K | 2 |  |  |  | ROZPOCET | 0 | 0 | 0 | 0 | 0 | 1 | 0 | 16 | 240
| VV |  | Deska tl. 140 | [15 empty] | VV | 2 | 1 | True | 0 | ROZPOCET
| VV |  | dřevěná fasáda východní- Ew01 | [15 empty] | VV | 2 | 1 | True | 0 | ROZPOCET
| VV |  | 13,14 |  | 13.14 | [13 empty] | VV | 2 | 2 | True | 0 | ROZPOCET
| VV |  | dřevěná fasáda jižní- EW01 | [15 empty] | VV | 2 | 1 | True | 0 | ROZPOCET
| VV |  | 49,08-8,75 |  | 40.33 | [13 empty] | VV | 2 | 2 | True | 0 | ROZPOCET
| VV |  | dřevěná fasáda severní- EW01 | [15 empty] | VV | 2 | 1 | True | 0 | ROZPOCET
| VV |  | 69,32 |  | 69.32 | [13 empty] | VV | 2 | 2 | True | 0 | ROZPOCET
| VV |  | Deska tl. 160 | [15 empty] | VV | 2 | 1 | True | 0 | ROZPOCET
| VV |  | Obvodová stěna EW02- Novatop W101 | [15 empty] | VV | 2 | 1 | True | 0 | ROZPOCET
| VV |  | 3,7*3,5 |  | 12.95 | [13 empty] | VV | 2 | 2 | True | 0 | ROZPOCET
| VV |  | Součet |  | 135.74 | [13 empty] | VV | 2 | 4 | True | 1 | ROZPOCET
121 | M | 60715165 | deska dřevovláknitá tepelně izolační elastická λ=0,036 tl 140mm | m2 | 128.93 |  | 0 |  |  |  | základní | 0 | 0 | 0 | 0 | 0 | 0 | 32 | M | 2 |  |  |  | ROZPOCET | 0 | 0 | 0 | 0 | 0 | 1 | 0 | 16 | 242
| VV |  | Deska tl. 140 | [15 empty] | VV | 2 | 1 | True | 0 | ROZPOCET
| VV |  | dřevěná fasáda východní- Ew01 | [15 empty] | VV | 2 | 1 | True | 0 | ROZPOCET
| VV |  | 13,14 |  | 13.14 | [13 empty] | VV | 2 | 2 | True | 0 | ROZPOCET
| VV |  | dřevěná fasáda jižní- EW01, EW03 | [15 empty] | VV | 2 | 1 | True | 0 | ROZPOCET
| VV |  | 49,08-8,75 |  | 40.33 | [13 empty] | VV | 2 | 2 | True | 0 | ROZPOCET
| VV |  | dřevěná fasáda severní- EW01 | [15 empty] | VV | 2 | 1 | True | 0 | ROZPOCET
| VV |  | 69,32 |  | 69.32 | [13 empty] | VV | 2 | 2 | True | 0 | ROZPOCET
| VV |  | Součet |  | 122.79 | [13 empty] | VV | 2 | 4 | True | 0 | ROZPOCET
| VV |  | 122,79*1,05 "Přepočtené koeficientem množství |  | 128.93 | [13 empty] | VV | 2 | 2 | True | 0 | ROZPOCET
| VV |  | Součet |  | 128.93 | [13 empty] | VV | 2 | 4 | True | 1 | ROZPOCET
122 | M | 60715166 | deska dřevovláknitá tepelně izolační elastická λ=0,036 tl 160mm | m2 | 12.95 |  | 0 |  |  |  | základní | 0 | 0 | 0 | 0 | 0 | 0 | 32 | M | 2 |  |  |  | ROZPOCET | 0 | 0 | 0 | 0 | 0 | 1 | 0 | 16 | 244
| VV |  | Deska tl. 160 | [15 empty] | VV | 2 | 1 | True | 0 | ROZPOCET
| VV |  | Obvodová stěna EW02- Novatop W101 | [15 empty] | VV | 2 | 1 | True | 0 | ROZPOCET
| VV |  | 3,7*3,5 |  | 12.95 | [13 empty] | VV | 2 | 2 | True | 0 | ROZPOCET
| VV |  | Součet |  | 12.95 | [13 empty] | VV | 2 | 4 | True | 1 | ROZPOCET
123 | K | 713131141 | Montáž izolace tepelné stěn a základů lepením celoplošně rohoží, pásů, dílců, desek | m2 | 152.65 |  | 0 |  |  |  | základní | 0 | 0 | 0 | 0 | 0 | 0 | 16 | K | 2 |  |  |  | ROZPOCET | 0 | 0 | 0 | 0 | 0 | 1 | 0 | 16 | 246
| VV |  | Izolace na základové zdi | [15 empty] | VV | 2 | 1 | True | 0 | ROZPOCET
| VV |  | 3,55*(6,2+6,2+15,3+15,3) |  | 152.65 | [13 empty] | VV | 2 | 2 | True | 0 | ROZPOCET
| VV |  | Součet |  | 152.65 | [13 empty] | VV | 2 | 4 | True | 1 | ROZPOCET
124 | M | 28376423 | deska z polystyrénu XPS, hrana polodrážková a hladký povrch 300kPA tl 120mm | m2 | 301.617 |  | 0 |  |  |  | základní | 0 | 0 | 0 | 0 | 0 | 0 | 32 | M | 2 |  |  |  | ROZPOCET | 0 | 0 | 0 | 0 | 0 | 1 | 0 | 16 | 248
| VV |  | Izolace na základové zdi | [15 empty] | VV | 2 | 1 | True | 0 | ROZPOCET
| VV |  | 3,55*(6,2+6,2+15,3+15,3) |  | 152.65 | [13 empty] | VV | 2 | 2 | True | 0 | ROZPOCET
| VV |  | Podlaha F04 sklad- 1.NP | [15 empty] | VV | 2 | 1 | True | 0 | ROZPOCET
| VV |  | 6,4*6,21 |  | 39.744 | [13 empty] | VV | 2 | 2 | True | 0 | ROZPOCET
| VV |  | Podlaha F01 | [15 empty] | VV | 2 | 1 | True | 0 | ROZPOCET
| VV |  | 15,3*6,2 |  | 94.86 | [13 empty] | VV | 2 | 2 | True | 0 | ROZPOCET
| VV |  | Součet |  | 287.254 | [13 empty] | VV | 2 | 4 | True | 0 | ROZPOCET
| VV |  | 287,254*1,05 "Přepočtené koeficientem množství |  | 301.617 | [13 empty] | VV | 2 | 2 | True | 0 | ROZPOCET
| VV |  | Součet |  | 301.617 | [13 empty] | VV | 2 | 4 | True | 1 | ROZPOCET
125 | K | 713131145 | Montáž izolace tepelné stěn a základů lepením bodově rohoží, pásů, dílců, desek | m2 | 28.952 |  | 0 |  |  |  | základní | 0 | 0 | 0 | 0 | 0 | 0 | 16 | K | 2 |  |  |  | ROZPOCET | 0 | 0 | 0 | 0 | 0 | 1 | 0 | 16 | 250
| VV |  | Tepelná izolace Atik | [15 empty] | VV | 2 | 1 | True | 0 | ROZPOCET
| VV |  | 0,94*0,44*70 |  | 28.952 | [13 empty] | VV | 2 | 2 | True | 0 | ROZPOCET
| VV |  | Součet |  | 28.952 | [13 empty] | VV | 2 | 4 | True | 1 | ROZPOCET
126 | M | 28375938 | deska EPS 70 fasádní λ=0,039 tl 100mm | m2 | 30.4 |  | 0 |  |  |  | základní | 0 | 0 | 0 | 0 | 0 | 0 | 32 | M | 2 |  |  |  | ROZPOCET | 0 | 0 | 0 | 0 | 0 | 1 | 0 | 16 | 252
| VV |  | 28,952*1,05 "Přepočtené koeficientem množství |  | 30.4 | [13 empty] | VV | 2 | 2 | True | 0 | ROZPOCET
| VV |  | Součet |  | 30.4 | [13 empty] | VV | 2 | 4 | True | 1 | ROZPOCET
127 | K | 713132331 | Montáž izolace tepelné do roštu dvousměrného budov v do 6 m | m2 | 258.53 |  | 0 |  |  |  | základní | 0 | 0 | 0 | 0 | 0 | 0 | 16 | K | 2 |  |  |  | ROZPOCET | 0 | 0 | 0 | 0 | 0 | 1 | 0 | 16 | 254
| VV |  | Interiérová vrstva | [15 empty] | VV | 2 | 1 | True | 0 | ROZPOCET
| VV |  | dřevěná fasáda východní- Ew01 | [15 empty] | VV | 2 | 1 | True | 0 | ROZPOCET
| VV |  | 13,14 |  | 13.14 | [13 empty] | VV | 2 | 2 | True | 0 | ROZPOCET
| VV |  | dřevěná fasáda jižní- EW01, EW03 | [15 empty] | VV | 2 | 1 | True | 0 | ROZPOCET
| VV |  | 49,08-8,75 |  | 40.33 | [13 empty] | VV | 2 | 2 | True | 0 | ROZPOCET
| VV |  | dřevěná fasáda severní- EW01 | [15 empty] | VV | 2 | 1 | True | 0 | ROZPOCET
| VV |  | 69,32 |  | 69.32 | [13 empty] | VV | 2 | 2 | True | 0 | ROZPOCET
| VV |  | Obvodová stěna EW02- Novatop W101 | [15 empty] | VV | 2 | 1 | True | 0 | ROZPOCET
| VV |  | 3,7*3,5 |  | 12.95 | [13 empty] | VV | 2 | 2 | True | 0 | ROZPOCET
| VV |  | Exteriérová vrstva | [15 empty] | VV | 2 | 1 | True | 0 | ROZPOCET
| VV |  | dřevěná fasáda východní- Ew01 | [15 empty] | VV | 2 | 1 | True | 0 | ROZPOCET
| VV |  | 13,14 |  | 13.14 | [13 empty] | VV | 2 | 2 | True | 0 | ROZPOCET
| VV |  | dřevěná fasáda jižní- EW01, EW03 | [15 empty] | VV | 2 | 1 | True | 0 | ROZPOCET
| VV |  | 49,08-8,75 |  | 40.33 | [13 empty] | VV | 2 | 2 | True | 0 | ROZPOCET
| VV |  | dřevěná fasáda severní- EW01 | [15 empty] | VV | 2 | 1 | True | 0 | ROZPOCET
| VV |  | 69,32 |  | 69.32 | [13 empty] | VV | 2 | 2 | True | 0 | ROZPOCET
| VV |  | Součet |  | 258.53 | [13 empty] | VV | 2 | 4 | True | 1 | ROZPOCET
128 | M | 60715161 | deska dřevovláknitá tepelně izolační elastická λ=0,036 tl 60mm | m2 | 128.93 |  | 0 |  |  |  | základní | 0 | 0 | 0 | 0 | 0 | 0 | 32 | M | 2 |  |  |  | ROZPOCET | 0 | 0 | 0 | 0 | 0 | 1 | 0 | 16 | 256
| VV |  | dřevěná fasáda východní- Ew01 | [15 empty] | VV | 2 | 1 | True | 0 | ROZPOCET
| VV |  | 13,14 |  | 13.14 | [13 empty] | VV | 2 | 2 | True | 0 | ROZPOCET
| VV |  | dřevěná fasáda jižní- EW01, EW03 | [15 empty] | VV | 2 | 1 | True | 0 | ROZPOCET
| VV |  | 49,08-8,75 |  | 40.33 | [13 empty] | VV | 2 | 2 | True | 0 | ROZPOCET
| VV |  | dřevěná fasáda severní- EW01 | [15 empty] | VV | 2 | 1 | True | 0 | ROZPOCET
| VV |  | 69,32 |  | 69.32 | [13 empty] | VV | 2 | 2 | True | 0 | ROZPOCET
| VV |  | Součet |  | 122.79 | [13 empty] | VV | 2 | 4 | True | 0 | ROZPOCET
| VV |  | 122,79*1,05 "Přepočtené koeficientem množství |  | 128.93 | [13 empty] | VV | 2 | 2 | True | 0 | ROZPOCET
| VV |  | Součet |  | 128.93 | [13 empty] | VV | 2 | 4 | True | 1 | ROZPOCET
129 | M | 60715198 | deska dřevovláknitá tepelně izolační elastická λ=0,036 tl 50mm | m2 | 141.17 |  | 0 |  |  |  | základní | 0 | 0 | 0 | 0 | 0 | 0 | 32 | M | 2 |  |  |  | ROZPOCET | 0 | 0 | 0 | 0 | 0 | 1 | 0 | 16 | 258
| VV |  | Interiérová vrstva | [15 empty] | VV | 2 | 1 | True | 0 | ROZPOCET
| VV |  | dřevěná fasáda východní- Ew01 | [15 empty] | VV | 2 | 1 | True | 0 | ROZPOCET
| VV |  | 13,14 |  | 13.14 | [13 empty] | VV | 2 | 2 | True | 0 | ROZPOCET
| VV |  | dřevěná fasáda jižní- EW01, EW03 | [15 empty] | VV | 2 | 1 | True | 0 | ROZPOCET
| VV |  | 49,08-8,75 |  | 40.33 | [13 empty] | VV | 2 | 2 | True | 0 | ROZPOCET
| VV |  | dřevěná fasáda severní- EW01 | [15 empty] | VV | 2 | 1 | True | 0 | ROZPOCET
| VV |  | 69,32 |  | 69.32 | [13 empty] | VV | 2 | 2 | True | 0 | ROZPOCET
| VV |  | Obvodová stěna EW02- Novatop W101 | [15 empty] | VV | 2 | 1 | True | 0 | ROZPOCET
| VV |  | 3,7*3,5 |  | 12.95 | [13 empty] | VV | 2 | 2 | True | 0 | ROZPOCET
| VV |  | Součet |  | 135.74 | [13 empty] | VV | 2 | 4 | True | 0 | ROZPOCET
| VV |  | 135,74*1,04 "Přepočtené koeficientem množství |  | 141.17 | [13 empty] | VV | 2 | 2 | True | 0 | ROZPOCET
| VV |  | Součet |  | 141.17 | [13 empty] | VV | 2 | 4 | True | 1 | ROZPOCET
130 | K | 713141131 | Montáž izolace tepelné střech plochých lepené za studena plně 1 vrstva rohoží, pásů, dílců, desek | m2 | 151.25 |  | 0 |  |  |  | základní | 0 | 0 | 0 | 0 | 0 | 0 | 16 | K | 2 |  |  |  | ROZPOCET | 0 | 0 | 0 | 0 | 0 | 1 | 0 | 16 | 260
| VV |  | Střecha R01 | [15 empty] | VV | 2 | 1 | True | 0 | ROZPOCET
| VV |  | 45,6 |  | 45.6 | [13 empty] | VV | 2 | 2 | True | 0 | ROZPOCET
| VV |  | R02 | [15 empty] | VV | 2 | 1 | True | 0 | ROZPOCET
| VV |  | 41,4 |  | 41.4 | [13 empty] | VV | 2 | 2 | True | 0 | ROZPOCET
| VV |  | R03 | [15 empty] | VV | 2 | 1 | True | 0 | ROZPOCET
| VV |  | 47,25 |  | 47.25 | [13 empty] | VV | 2 | 2 | True | 0 | ROZPOCET
| VV |  | R04 | [15 empty] | VV | 2 | 1 | True | 0 | ROZPOCET
| VV |  | 17 |  | 17 | [13 empty] | VV | 2 | 2 | True | 0 | ROZPOCET
| VV |  | Součet |  | 151.25 | [13 empty] | VV | 2 | 4 | True | 1 | ROZPOCET
131 | M | 28376142 | klín izolační z pěnového polystyrenu EPS 150 spád do 5% | m3 | 14.721 |  | 0 |  |  |  | základní | 0 | 0 | 0 | 0 | 0 | 0 | 32 | M | 2 |  |  |  | ROZPOCET | 0 | 0 | 0 | 0 | 0 | 1 | 0 | 16 | 262
| VV |  | Střecha R01 | [15 empty] | VV | 2 | 1 | True | 0 | ROZPOCET
| VV |  | 45,6*0,105 |  | 4.788 | [13 empty] | VV | 2 | 2 | True | 0 | ROZPOCET
| VV |  | R02 | [15 empty] | VV | 2 | 1 | True | 0 | ROZPOCET
| VV |  | 41,4*0,07 |  | 2.898 | [13 empty] | VV | 2 | 2 | True | 0 | ROZPOCET
| VV |  | R03 | [15 empty] | VV | 2 | 1 | True | 0 | ROZPOCET
| VV |  | 47,25*0,105 |  | 4.961 | [13 empty] | VV | 2 | 2 | True | 0 | ROZPOCET
| VV |  | R04 | [15 empty] | VV | 2 | 1 | True | 0 | ROZPOCET
| VV |  | 17*0,105 |  | 1.785 | [13 empty] | VV | 2 | 2 | True | 0 | ROZPOCET
| VV |  | Součet |  | 14.432 | [13 empty] | VV | 2 | 4 | True | 0 | ROZPOCET
| VV |  | 14,432*1,02 "Přepočtené koeficientem množství |  | 14.721 | [13 empty] | VV | 2 | 2 | True | 0 | ROZPOCET
| VV |  | Součet |  | 14.721 | [13 empty] | VV | 2 | 4 | True | 1 | ROZPOCET
132 | K | 713141135 | Montáž izolace tepelné střech plochých lepené za studena bodově 1 vrstva rohoží, pásů, dílců, desek | m2 | 151.25 |  | 0 |  |  |  | základní | 0 | 0 | 0 | 0 | 0 | 0 | 16 | K | 2 |  |  |  | ROZPOCET | 0 | 0 | 0 | 0 | 0 | 1 | 0 | 16 | 264
| VV |  | Střecha R01 | [15 empty] | VV | 2 | 1 | True | 0 | ROZPOCET
| VV |  | 45,6 |  | 45.6 | [13 empty] | VV | 2 | 2 | True | 0 | ROZPOCET
| VV |  | R02 | [15 empty] | VV | 2 | 1 | True | 0 | ROZPOCET
| VV |  | 41,4 |  | 41.4 | [13 empty] | VV | 2 | 2 | True | 0 | ROZPOCET
| VV |  | R03 | [15 empty] | VV | 2 | 1 | True | 0 | ROZPOCET
| VV |  | 47,25 |  | 47.25 | [13 empty] | VV | 2 | 2 | True | 0 | ROZPOCET
| VV |  | R04 | [15 empty] | VV | 2 | 1 | True | 0 | ROZPOCET
| VV |  | 17 |  | 17 | [13 empty] | VV | 2 | 2 | True | 0 | ROZPOCET
| VV |  | Součet |  | 151.25 | [13 empty] | VV | 2 | 4 | True | 1 | ROZPOCET
133 | M | 28375993 | deska EPS 150 pro konstrukce s vysokým zatížením λ=0,035 tl 200mm | m2 | 109.85 |  | 0 |  |  |  | základní | 0 | 0 | 0 | 0 | 0 | 0 | 32 | M | 2 |  |  |  | ROZPOCET | 0 | 0 | 0 | 0 | 0 | 1 | 0 | 16 | 266
| VV |  | Střecha R01 | [15 empty] | VV | 2 | 1 | True | 0 | ROZPOCET
| VV |  | 45,6 |  | 45.6 | [13 empty] | VV | 2 | 2 | True | 0 | ROZPOCET
| VV |  | R03 | [15 empty] | VV | 2 | 1 | True | 0 | ROZPOCET
| VV |  | 47,25 |  | 47.25 | [13 empty] | VV | 2 | 2 | True | 0 | ROZPOCET
| VV |  | R04 | [15 empty] | VV | 2 | 1 | True | 0 | ROZPOCET
| VV |  | 17 |  | 17 | [13 empty] | VV | 2 | 2 | True | 0 | ROZPOCET
| VV |  | Součet |  | 109.85 | [13 empty] | VV | 2 | 4 | True | 1 | ROZPOCET
134 | M | 28375914 | deska EPS 150 pro konstrukce s vysokým zatížením λ=0,035 tl 100mm | m2 | 41.4 |  | 0 |  |  |  | základní | 0 | 0 | 0 | 0 | 0 | 0 | 32 | M | 2 |  |  |  | ROZPOCET | 0 | 0 | 0 | 0 | 0 | 1 | 0 | 16 | 268
| VV |  | R02 | [15 empty] | VV | 2 | 1 | True | 0 | ROZPOCET
| VV |  | 41,4 |  | 41.4 | [13 empty] | VV | 2 | 2 | True | 0 | ROZPOCET
| VV |  | Součet |  | 41.4 | [13 empty] | VV | 2 | 4 | True | 1 | ROZPOCET
135 | K | 998713201 | Přesun hmot procentní pro izolace tepelné v objektech v do 6 m | % | 6036.103 |  | 0 |  |  |  | základní | 0 | 0 | 0 | 0 | 0 | 0 | 16 | K | 2 |  |  |  | ROZPOCET | 0 | 0 | 0 | 0 | 0 | 1 | 0 | 16 | 270
| D | 762 | Konstrukce tesařské |  |  |  | 0 | [5 empty] | 0 |  | 0 |  | 0 | 2 | D | 1 |  |  |  | ROZPOCET | [6 empty] | 0
136 | K | 762123110 | Montáž tesařských stěn vázaných z hraněného řeziva průřezové pl do 100 cm2 | m | 173.52 |  | 0 |  |  |  | základní | 0 | 0 | 0 | 0 | 0 | 0 | 16 | K | 2 |  |  |  | ROZPOCET | 0 | 0 | 0 | 0 | 0 | 1 | 0 | 16 | 272
| VV |  | Atika- prahy | [15 empty] | VV | 2 | 1 | True | 0 | ROZPOCET
| VV |  | 2*69,6 |  | 139.2 | [13 empty] | VV | 2 | 2 | True | 0 | ROZPOCET
| VV |  | Atika- sloupky | [15 empty] | VV | 2 | 1 | True | 0 | ROZPOCET
| VV |  | 78*0,44 |  | 34.32 | [13 empty] | VV | 2 | 2 | True | 0 | ROZPOCET
| VV |  | Součet |  | 173.52 | [13 empty] | VV | 2 | 4 | True | 1 | ROZPOCET
137 | M | 61223269 | hranol konstrukční KVH lepený pro atiku | m3 | 1.041 |  | 0 |  |  |  | základní | 0 | 0 | 0 | 0 | 0 | 0 | 32 | M | 2 |  |  |  | ROZPOCET | 0 | 0 | 0 | 0 | 0 | 1 | 0 | 16 | 274
| VV |  | Atika- prahy | [15 empty] | VV | 2 | 1 | True | 0 | ROZPOCET
| VV |  | 2*69,6*0,006 |  | 0.835 | [13 empty] | VV | 2 | 2 | True | 0 | ROZPOCET
| VV |  | Atika- sloupky | [15 empty] | VV | 2 | 1 | True | 0 | ROZPOCET
| VV |  | 78*0,44*0,006 |  | 0.206 | [13 empty] | VV | 2 | 2 | True | 0 | ROZPOCET
| VV |  | Součet |  | 1.041 | [13 empty] | VV | 2 | 4 | True | 1 | ROZPOCET
138 | K | 762134123 | Montáž bednění stěn z hoblovaných fošen na pero a drážku nebo na polodrážku | m2 | 40.368 |  | 0 |  |  |  | základní | 0 | 0 | 0 | 0 | 0 | 0 | 16 | K | 2 |  |  |  | ROZPOCET | 0 | 0 | 0 | 0 | 0 | 1 | 0 | 16 | 276
| VV |  | Atika | [15 empty] | VV | 2 | 1 | True | 0 | ROZPOCET
| VV |  | 69,6*0,58 |  | 40.368 | [13 empty] | VV | 2 | 2 | True | 0 | ROZPOCET
| VV |  | Součet |  | 40.368 | [13 empty] | VV | 2 | 4 | True | 1 | ROZPOCET
139 | M | 61223264 | prkna KVH tl. 130 mm společně s fóliovou překližkou | m2 | 40.368 |  | 0 |  |  |  | základní | 0 | 0 | 0 | 0 | 0 | 0 | 32 | M | 2 |  |  |  | ROZPOCET | 0 | 0 | 0 | 0 | 0 | 1 | 0 | 16 | 278
| VV |  | Atika | [15 empty] | VV | 2 | 1 | True | 0 | ROZPOCET
| VV |  | 69,6*0,58 |  | 40.368 | [13 empty] | VV | 2 | 2 | True | 0 | ROZPOCET
| VV |  | Součet |  | 40.368 | [13 empty] | VV | 2 | 4 | True | 1 | ROZPOCET
140 | K | 762332633 | Montáž vázaných kcí krovů pravidelných z lepených hranolů průřezové pl přes 224 do 288 cm2 | m | 66.72 |  | 0 |  |  |  | základní | 0 | 0 | 0 | 0 | 0 | 0 | 16 | K | 2 |  |  |  | ROZPOCET | 0 | 0 | 0 | 0 | 0 | 1 | 0 | 16 | 280
| VV |  | TR08 | [15 empty] | VV | 2 | 1 | True | 0 | ROZPOCET
| VV |  | pol. 8 | [15 empty] | VV | 2 | 1 | True | 0 | ROZPOCET
| VV |  | 0,89*56 |  | 49.84 | [13 empty] | VV | 2 | 2 | True | 0 | ROZPOCET
| VV |  | pol.9 | [15 empty] | VV | 2 | 1 | True | 0 | ROZPOCET
| VV |  | 0,57*4 |  | 2.28 | [13 empty] | VV | 2 | 2 | True | 0 | ROZPOCET
| VV |  | TR09 | [15 empty] | VV | 2 | 1 | True | 0 | ROZPOCET
| VV |  | pol. 11 | [15 empty] | VV | 2 | 1 | True | 0 | ROZPOCET
| VV |  | 7,3*2 |  | 14.6 | [13 empty] | VV | 2 | 2 | True | 0 | ROZPOCET
| VV |  | Součet |  | 66.72 | [13 empty] | VV | 2 | 4 | True | 1 | ROZPOCET
141 | K | 762332635 | Montáž vázaných kcí krovů pravidelných z lepených hranolů průřezové pl přes 450 cm2 | m | 363.78 |  | 0 |  |  |  | základní | 0 | 0 | 0 | 0 | 0 | 0 | 16 | K | 2 |  |  |  | ROZPOCET | 0 | 0 | 0 | 0 | 0 | 1 | 0 | 16 | 282
| VV |  | TR01 | [15 empty] | VV | 2 | 1 | True | 0 | ROZPOCET
| VV |  | 3,3*32 |  | 105.6 | [13 empty] | VV | 2 | 2 | True | 0 | ROZPOCET
| VV |  | TR02 | [15 empty] | VV | 2 | 1 | True | 0 | ROZPOCET
| VV |  | pol. 2 | [15 empty] | VV | 2 | 1 | True | 0 | ROZPOCET
| VV |  | 2,1*24 |  | 50.4 | [13 empty] | VV | 2 | 2 | True | 0 | ROZPOCET
| VV |  | TR03 pol. 3 | [15 empty] | VV | 2 | 1 | True | 0 | ROZPOCET
| VV |  | 2,25*2 |  | 4.5 | [13 empty] | VV | 2 | 2 | True | 0 | ROZPOCET
| VV |  | TR04 pol. 4 | [15 empty] | VV | 2 | 1 | True | 0 | ROZPOCET
| VV |  | 2,25*2 |  | 4.5 | [13 empty] | VV | 2 | 2 | True | 0 | ROZPOCET
| VV |  | TR05 pol. 5 | [15 empty] | VV | 2 | 1 | True | 0 | ROZPOCET
| VV |  | 2,15*1 |  | 2.15 | [13 empty] | VV | 2 | 2 | True | 0 | ROZPOCET
| VV |  | TR06 pol. 6 | [15 empty] | VV | 2 | 1 | True | 0 | ROZPOCET
| VV |  | 2,15*1 |  | 2.15 | [13 empty] | VV | 2 | 2 | True | 0 | ROZPOCET
| VV |  | TR07 pol. 7 | [15 empty] | VV | 2 | 1 | True | 0 | ROZPOCET
| VV |  | 6,3 |  | 6.3 | [13 empty] | VV | 2 | 2 | True | 0 | ROZPOCET
| VV |  | TR09 pol. 10 | [15 empty] | VV | 2 | 1 | True | 0 | ROZPOCET
| VV |  | 20*7,3 |  | 146 | [13 empty] | VV | 2 | 2 | True | 0 | ROZPOCET
| VV |  | TR10 pol. 12 | [15 empty] | VV | 2 | 1 | True | 0 | ROZPOCET
| VV |  | 2 |  | 2 | [13 empty] | VV | 2 | 2 | True | 0 | ROZPOCET
| VV |  | TR11 pol. 13 | [15 empty] | VV | 2 | 1 | True | 0 | ROZPOCET
| VV |  | 0,9*9 |  | 8.1 | [13 empty] | VV | 2 | 2 | True | 0 | ROZPOCET
| VV |  | TR11 pol. 14 | [15 empty] | VV | 2 | 1 | True | 0 | ROZPOCET
| VV |  | 1,26*7 |  | 8.82 | [13 empty] | VV | 2 | 2 | True | 0 | ROZPOCET
| VV |  | TR12 pol. 15 | [15 empty] | VV | 2 | 1 | True | 0 | ROZPOCET
| VV |  | 1,52*2 |  | 3.04 | [13 empty] | VV | 2 | 2 | True | 0 | ROZPOCET
| VV |  | TR12 pol. 16 | [15 empty] | VV | 2 | 1 | True | 0 | ROZPOCET
| VV |  | 0,89*14 |  | 12.46 | [13 empty] | VV | 2 | 2 | True | 0 | ROZPOCET
| VV |  | TR13 pol. 17 | [15 empty] | VV | 2 | 1 | True | 0 | ROZPOCET
| VV |  | 1,94*4 |  | 7.76 | [13 empty] | VV | 2 | 2 | True | 0 | ROZPOCET
| VV |  | Součet |  | 363.78 | [13 empty] | VV | 2 | 4 | True | 1 | ROZPOCET
142 | M | 6122311R | lepené dubové řezivo nepohledové | m3 | 20.835 |  | 0 |  |  |  | základní | 0 | 0 | 0 | 0 | 0 | 0 | 32 | M | 2 |  |  |  | ROZPOCET | 0 | 0 | 0 | 0 | 0 | 1 | 0 | 16 | 284
| VV |  | Trámy průřezu 256 cm2 | [15 empty] | VV | 2 | 1 | True | 0 | ROZPOCET
| VV |  | TR08 | [15 empty] | VV | 2 | 1 | True | 0 | ROZPOCET
| VV |  | pol. 8 | [15 empty] | VV | 2 | 1 | True | 0 | ROZPOCET
| VV |  | 0,89*56*0,0256 |  | 1.276 | [13 empty] | VV | 2 | 2 | True | 0 | ROZPOCET
| VV |  | pol.9 | [15 empty] | VV | 2 | 1 | True | 0 | ROZPOCET
| VV |  | 0,57*4*0,0256 |  | 0.058 | [13 empty] | VV | 2 | 2 | True | 0 | ROZPOCET
| VV |  | TR09 | [15 empty] | VV | 2 | 1 | True | 0 | ROZPOCET
| VV |  | pol. 11 | [15 empty] | VV | 2 | 1 | True | 0 | ROZPOCET
| VV |  | 7,3*2*0,0256 |  | 0.374 | [13 empty] | VV | 2 | 2 | True | 0 | ROZPOCET
| VV |  | Trámy průřezu 910 cm2 | [15 empty] | VV | 2 | 1 | True | 0 | ROZPOCET
| VV |  | TR02 | [15 empty] | VV | 2 | 1 | True | 0 | ROZPOCET
| VV |  | pol. 2 | [15 empty] | VV | 2 | 1 | True | 0 | ROZPOCET
| VV |  | 2,1*24*0,091 |  | 4.586 | [13 empty] | VV | 2 | 2 | True | 0 | ROZPOCET
| VV |  | TR03 pol. 3 | [15 empty] | VV | 2 | 1 | True | 0 | ROZPOCET
| VV |  | 2,25*2*0,091 |  | 0.41 | [13 empty] | VV | 2 | 2 | True | 0 | ROZPOCET
| VV |  | TR04 pol. 4 | [15 empty] | VV | 2 | 1 | True | 0 | ROZPOCET
| VV |  | 2,25*2*0,091 |  | 0.41 | [13 empty] | VV | 2 | 2 | True | 0 | ROZPOCET
| VV |  | TR05 pol. 5 | [15 empty] | VV | 2 | 1 | True | 0 | ROZPOCET
| VV |  | 2,15*1*0,091 |  | 0.196 | [13 empty] | VV | 2 | 2 | True | 0 | ROZPOCET
| VV |  | TR06 pol. 6 | [15 empty] | VV | 2 | 1 | True | 0 | ROZPOCET
| VV |  | 2,15*1*0,091 |  | 0.196 | [13 empty] | VV | 2 | 2 | True | 0 | ROZPOCET
| VV |  | TR07 pol. 7 | [15 empty] | VV | 2 | 1 | True | 0 | ROZPOCET
| VV |  | 6,3*1*0,091 |  | 0.573 | [13 empty] | VV | 2 | 2 | True | 0 | ROZPOCET
| VV |  | TR10 pol. 12 | [15 empty] | VV | 2 | 1 | True | 0 | ROZPOCET
| VV |  | 2*0,091 |  | 0.182 | [13 empty] | VV | 2 | 2 | True | 0 | ROZPOCET
| VV |  | Trámy průřezu 448 cm2 | [15 empty] | VV | 2 | 1 | True | 0 | ROZPOCET
| VV |  | TR09 pol. 10 | [15 empty] | VV | 2 | 1 | True | 0 | ROZPOCET
| VV |  | 20*7,3*0,0448 |  | 6.541 | [13 empty] | VV | 2 | 2 | True | 0 | ROZPOCET
| VV |  | TR11 pol. 13 | [15 empty] | VV | 2 | 1 | True | 0 | ROZPOCET
| VV |  | 0,9*9*0,0448 |  | 0.363 | [13 empty] | VV | 2 | 2 | True | 0 | ROZPOCET
| VV |  | TR11 pol. 14 | [15 empty] | VV | 2 | 1 | True | 0 | ROZPOCET
| VV |  | 1,26*7*0,0448 |  | 0.395 | [13 empty] | VV | 2 | 2 | True | 0 | ROZPOCET
| VV |  | TR12 pol. 15 | [15 empty] | VV | 2 | 1 | True | 0 | ROZPOCET
| VV |  | 1,62*2*0,0448 |  | 0.145 | [13 empty] | VV | 2 | 2 | True | 0 | ROZPOCET
| VV |  | TR12 pol. 16 | [15 empty] | VV | 2 | 1 | True | 0 | ROZPOCET
| VV |  | 0,89*14*0,0448 |  | 0.558 | [13 empty] | VV | 2 | 2 | True | 0 | ROZPOCET
| VV |  | TR13 pol. 17 | [15 empty] | VV | 2 | 1 | True | 0 | ROZPOCET
| VV |  | 1,94*4*0,0448 |  | 0.348 | [13 empty] | VV | 2 | 2 | True | 0 | ROZPOCET
| VV |  | TR01 | [15 empty] | VV | 2 | 1 | True | 0 | ROZPOCET
| VV |  | 3,3*32*0,2*0,2 |  | 4.224 | [13 empty] | VV | 2 | 2 | True | 0 | ROZPOCET
| VV |  | Součet |  | 20.835 | [13 empty] | VV | 2 | 4 | True | 1 | ROZPOCET
143 | M | 61223270 | hranol konstrukční KVH/BSH řezivo lepený dubový | m3 | 0.348 |  | 0 |  |  |  | základní | 0 | 0 | 0 | 0 | 0 | 0 | 32 | M | 2 |  |  |  | ROZPOCET | 0 | 0 | 0 | 0 | 0 | 1 | 0 | 16 | 286
| VV |  | TR13 pol. 17 | [15 empty] | VV | 2 | 1 | True | 0 | ROZPOCET
| VV |  | 1,94*4*0,0448 |  | 0.348 | [13 empty] | VV | 2 | 2 | True | 0 | ROZPOCET
| VV |  | Součet |  | 0.348 | [13 empty] | VV | 2 | 4 | True | 1 | ROZPOCET
144 | K | 762431110 | Montáž obložení stěn deskami z dřevovláknitých hmot měkkými | m2 | 128.5 |  | 0 |  |  |  | základní | 0 | 0 | 0 | 0 | 0 | 0 | 16 | K | 2 |  |  |  | ROZPOCET | 0 | 0 | 0 | 0 | 0 | 1 | 0 | 16 | 288
| VV |  | dřevěná fasáda východní- Ew01 | [15 empty] | VV | 2 | 1 | True | 0 | ROZPOCET
| VV |  | 12,5 |  | 12.5 | [13 empty] | VV | 2 | 2 | True | 0 | ROZPOCET
| VV |  | dřevěná fasáda jižní- EW01 | [15 empty] | VV | 2 | 1 | True | 0 | ROZPOCET
| VV |  | 38,5 |  | 38.5 | [13 empty] | VV | 2 | 2 | True | 0 | ROZPOCET
| VV |  | dřevěná fasáda severní- EW01 | [15 empty] | VV | 2 | 1 | True | 0 | ROZPOCET
| VV |  | 65,4 |  | 65.4 | [13 empty] | VV | 2 | 2 | True | 0 | ROZPOCET
| VV |  | Obvodová stěna EW02- Novatop W101 | [15 empty] | VV | 2 | 1 | True | 0 | ROZPOCET
| VV |  | 12,1 |  | 12.1 | [13 empty] | VV | 2 | 2 | True | 0 | ROZPOCET
| VV |  | Součet |  | 128.5 | [13 empty] | VV | 2 | 4 | True | 1 | ROZPOCET
145 | M | 60715157 | deska dřevovláknitá do interiéru tl. 10 mm | m2 | 133.64 |  | 0 |  |  |  | základní | 0 | 0 | 0 | 0 | 0 | 0 | 32 | M | 2 |  |  |  | ROZPOCET | 0 | 0 | 0 | 0 | 0 | 1 | 0 | 16 | 290
| VV |  | dřevěná fasáda východní- Ew01 | [15 empty] | VV | 2 | 1 | True | 0 | ROZPOCET
| VV |  | 12,5 |  | 12.5 | [13 empty] | VV | 2 | 2 | True | 0 | ROZPOCET
| VV |  | dřevěná fasáda jižní- EW01 | [15 empty] | VV | 2 | 1 | True | 0 | ROZPOCET
| VV |  | 38,5 |  | 38.5 | [13 empty] | VV | 2 | 2 | True | 0 | ROZPOCET
| VV |  | dřevěná fasáda severní- EW01 | [15 empty] | VV | 2 | 1 | True | 0 | ROZPOCET
| VV |  | 65,4 |  | 65.4 | [13 empty] | VV | 2 | 2 | True | 0 | ROZPOCET
| VV |  | Obvodová stěna EW02- Novatop W101 | [15 empty] | VV | 2 | 1 | True | 0 | ROZPOCET
| VV |  | 12,1 |  | 12.1 | [13 empty] | VV | 2 | 2 | True | 0 | ROZPOCET
| VV |  | Součet |  | 128.5 | [13 empty] | VV | 2 | 4 | True | 0 | ROZPOCET
| VV |  | 128,5*1,04 "Přepočtené koeficientem množství |  | 133.64 | [13 empty] | VV | 2 | 2 | True | 0 | ROZPOCET
| VV |  | Součet |  | 133.64 | [13 empty] | VV | 2 | 4 | True | 1 | ROZPOCET
146 | K | 762431210 | Montáž obložení stěn deskami z dřevovláknitých hmot tvrdými | m2 | 9.8 |  | 0 |  |  |  | základní | 0 | 0 | 0 | 0 | 0 | 0 | 16 | K | 2 |  |  |  | ROZPOCET | 0 | 0 | 0 | 0 | 0 | 1 | 0 | 16 | 292
| VV |  | dřevěná fasáda jižní-EW03 | [15 empty] | VV | 2 | 1 | True | 0 | ROZPOCET
| VV |  | 8,75*1,12 |  | 9.8 | [13 empty] | VV | 2 | 2 | True | 0 | ROZPOCET
| VV |  | Součet |  | 9.8 | [13 empty] | VV | 2 | 4 | True | 1 | ROZPOCET
147 | M | 6071150R | deska dřevovláknitá tvrdá do exteriéru tl 12,5 mm | m2 | 10.192 |  | 0 |  |  |  | základní | 0 | 0 | 0 | 0 | 0 | 0 | 32 | M | 2 |  |  |  | ROZPOCET | 0 | 0 | 0 | 0 | 0 | 1 | 0 | 16 | 294
| VV |  | dřevěná fasáda jižní- EW03 | [15 empty] | VV | 2 | 1 | True | 0 | ROZPOCET
| VV |  | 8,75*1,12 |  | 9.8 | [13 empty] | VV | 2 | 2 | True | 0 | ROZPOCET
| VV |  | Součet |  | 9.8 | [13 empty] | VV | 2 | 4 | True | 0 | ROZPOCET
| VV |  | 9,8*1,04 "Přepočtené koeficientem množství |  | 10.192 | [13 empty] | VV | 2 | 2 | True | 0 | ROZPOCET
| VV |  | Součet |  | 10.192 | [13 empty] | VV | 2 | 4 | True | 1 | ROZPOCET
148 | K | 762810026 | Záklop stropů z desek OSB tl 22 mm na pero a drážku šroubovaných na trámy | m2 | 104 |  | 0 |  |  |  | základní | 0 | 0 | 0 | 0 | 0 | 0 | 16 | K | 2 |  |  |  | ROZPOCET | 0 | 0 | 0 | 0 | 0 | 1 | 0 | 16 | 296
| VV |  | Záklop R01 | [15 empty] | VV | 2 | 1 | True | 0 | ROZPOCET
| VV |  | 45,6 |  | 45.6 | [13 empty] | VV | 2 | 2 | True | 0 | ROZPOCET
| VV |  | Záklop R03 | [15 empty] | VV | 2 | 1 | True | 0 | ROZPOCET
| VV |  | 41,4 |  | 41.4 | [13 empty] | VV | 2 | 2 | True | 0 | ROZPOCET
| VV |  | Záklop R04 | [15 empty] | VV | 2 | 1 | True | 0 | ROZPOCET
| VV |  | 17 |  | 17 | [13 empty] | VV | 2 | 2 | True | 0 | ROZPOCET
| VV |  | Součet |  | 104 | [13 empty] | VV | 2 | 4 | True | 1 | ROZPOCET
149 | K | 762952034 | Montáž teras z prken přes 135 mm z dřevin tvrdých lepených broušených bez povrchové úpravy | m2 | 17 |  | 0 |  |  |  | základní | 0 | 0 | 0 | 0 | 0 | 0 | 16 | K | 2 |  |  |  | ROZPOCET | 0 | 0 | 0 | 0 | 0 | 1 | 0 | 16 | 298
| VV |  | R04 | [15 empty] | VV | 2 | 1 | True | 0 | ROZPOCET
| VV |  | 17 |  | 17 | [13 empty] | VV | 2 | 2 | True | 0 | ROZPOCET
| VV |  | Součet |  | 17 | [13 empty] | VV | 2 | 4 | True | 1 | ROZPOCET
150 | M | 61198124 | terasový profil dřevěný tl 27mm sibiřský modřín | m2 | 18.36 |  | 0 |  |  |  | základní | 0 | 0 | 0 | 0 | 0 | 0 | 32 | M | 2 |  |  |  | ROZPOCET | 0 | 0 | 0 | 0 | 0 | 1 | 0 | 16 | 300
| VV |  | 17*1,08 "Přepočtené koeficientem množství |  | 18.36 | [13 empty] | VV | 2 | 2 | True | 0 | ROZPOCET
| VV |  | Součet |  | 18.36 | [13 empty] | VV | 2 | 4 | True | 1 | ROZPOCET
151 | K | 762512261 | Montáž podlahové kce podkladového roštu | m | 68 |  | 0 |  |  |  | základní | 0 | 0 | 0 | 0 | 0 | 0 | 16 | K | 2 |  |  |  | ROZPOCET | 0 | 0 | 0 | 0 | 0 | 1 | 0 | 16 | 302
| VV |  | R04 | [15 empty] | VV | 2 | 1 | True | 0 | ROZPOCET
| VV |  | Roznášecí rošt | [15 empty] | VV | 2 | 1 | True | 0 | ROZPOCET
| VV |  | 17*4 |  | 68 | [13 empty] | VV | 2 | 2 | True | 0 | ROZPOCET
| VV |  | Součet |  | 68 | [13 empty] | VV | 2 | 4 | True | 1 | ROZPOCET
152 | K | 762951103 | Příplatek k montáži podkladního roštu za výškové vyrovnání roštu terči přes 100 do 145 mm | m | 68 |  | 0 |  |  |  | základní | 0 | 0 | 0 | 0 | 0 | 0 | 16 | K | 2 |  |  |  | ROZPOCET | 0 | 0 | 0 | 0 | 0 | 1 | 0 | 16 | 304
| VV |  | R04 | [15 empty] | VV | 2 | 1 | True | 0 | ROZPOCET
| VV |  | Roznášecí rošt | [15 empty] | VV | 2 | 1 | True | 0 | ROZPOCET
| VV |  | 17*4 |  | 68 | [13 empty] | VV | 2 | 2 | True | 0 | ROZPOCET
| VV |  | Součet |  | 68 | [13 empty] | VV | 2 | 4 | True | 1 | ROZPOCET
153 | M | 5628461R | terč rektifikační pro terasu 120-180 mm | kus | 90 |  | 0 |  |  |  | základní | 0 | 0 | 0 | 0 | 0 | 0 | 32 | M | 2 |  |  |  | ROZPOCET | 0 | 0 | 0 | 0 | 0 | 1 | 0 | 16 | 306
154 | M | 60511112 | řezivo jehličnaté smrk, borovice, lať 40x70 mm | m3 | 0.19 |  | 0 |  |  |  | základní | 0 | 0 | 0 | 0 | 0 | 0 | 32 | M | 2 |  |  |  | ROZPOCET | 0 | 0 | 0 | 0 | 0 | 1 | 0 | 16 | 308
| VV |  | R04 | [15 empty] | VV | 2 | 1 | True | 0 | ROZPOCET
| VV |  | Roznášecí rošt | [15 empty] | VV | 2 | 1 | True | 0 | ROZPOCET
| VV |  | 17*4*0,04*0,07 |  | 0.19 | [13 empty] | VV | 2 | 2 | True | 0 | ROZPOCET
| VV |  | Součet |  | 0.19 | [13 empty] | VV | 2 | 4 | True | 1 | ROZPOCET
155 | K | 998762201 | Přesun hmot procentní pro kce tesařské v objektech v do 6 m | % | 17868.019 |  | 0 |  |  |  | základní | 0 | 0 | 0 | 0 | 0 | 0 | 16 | K | 2 |  |  |  | ROZPOCET | 0 | 0 | 0 | 0 | 0 | 1 | 0 | 16 | 310
| D | 763 | Konstrukce suché výstavby |  |  |  | 0 | [5 empty] | 0 |  | 0 |  | 0 | 2 | D | 1 |  |  |  | ROZPOCET | [6 empty] | 0
156 | K | 763111316 | SDK příčka tl 125 mm profil CW+UW 100 desky 1xA 12,5 s izolací EI 30 Rw do 48 dB | m2 | 85.218 |  | 0 |  |  |  | základní | 0 | 0 | 0 | 0 | 0 | 0 | 16 | K | 2 |  |  |  | ROZPOCET | 0 | 0 | 0 | 0 | 0 | 1 | 0 | 16 | 312
| VV |  | 1PP | [15 empty] | VV | 2 | 1 | True | 0 | ROZPOCET
| VV |  | IW01 | [15 empty] | VV | 2 | 1 | True | 0 | ROZPOCET
| VV |  | S.08 | [15 empty] | VV | 2 | 1 | True | 0 | ROZPOCET
| VV |  | ((3,2+1,13+3,13)*2,8)-0,7*2,1*2-0,8*2,1 |  | 16.268 | [13 empty] | VV | 2 | 2 | True | 0 | ROZPOCET
| VV |  | S.11 | [15 empty] | VV | 2 | 1 | True | 0 | ROZPOCET
| VV |  | (3,05+2,2+1,7)*2,8 |  | 19.46 | [13 empty] | VV | 2 | 2 | True | 0 | ROZPOCET
| VV |  | S.03 | [15 empty] | VV | 2 | 1 | True | 0 | ROZPOCET
| VV |  | (2,05+2,05+2,1)*2,8-0,8*2,1*2 |  | 14 | [13 empty] | VV | 2 | 2 | True | 0 | ROZPOCET
| VV |  | S.02 | [15 empty] | VV | 2 | 1 | True | 0 | ROZPOCET
| VV |  | (2,05+2,05+3,05)*2,8-0,8*2,1*2 |  | 16.66 | [13 empty] | VV | 2 | 2 | True | 0 | ROZPOCET
| VV |  | S.10 | [15 empty] | VV | 2 | 1 | True | 0 | ROZPOCET
| VV |  | (1,9+1,7)*2,8 |  | 10.08 | [13 empty] | VV | 2 | 2 | True | 0 | ROZPOCET
| VV |  | S.07 | [15 empty] | VV | 2 | 1 | True | 0 | ROZPOCET
| VV |  | 3,15*2,8-0,8*2,1 |  | 7.14 | [13 empty] | VV | 2 | 2 | True | 0 | ROZPOCET
| VV |  | S.09 | [15 empty] | VV | 2 | 1 | True | 0 | ROZPOCET
| VV |  | 1,1*2,8-0,7*2,1 |  | 1.61 | [13 empty] | VV | 2 | 2 | True | 0 | ROZPOCET
| VV |  | Součet |  | 85.218 | [13 empty] | VV | 2 | 4 | True | 1 | ROZPOCET
157 | K | 76311131R | SDK příčka tl 209 mm profil CW+UW 100 desky 1xA 12,5 s izolací EI 30 Rw do 48 dB | m2 | 16.787 |  | 0 |  |  |  | základní | 0 | 0 | 0 | 0 | 0 | 0 | 16 | K | 2 |  |  |  | ROZPOCET | 0 | 0 | 0 | 0 | 0 | 1 | 0 | 16 | 314
| VV |  | 1NP | [15 empty] | VV | 2 | 1 | True | 0 | ROZPOCET
| VV |  | IW05 | [15 empty] | VV | 2 | 1 | True | 0 | ROZPOCET
| VV |  | 4,91*3,1-0,7*2,3-0,9*2,3 |  | 11.541 | [13 empty] | VV | 2 | 2 | True | 0 | ROZPOCET
| VV |  | 1,72*3,05 |  | 5.246 | [13 empty] | VV | 2 | 2 | True | 0 | ROZPOCET
| VV |  | Součet |  | 16.787 | [13 empty] | VV | 2 | 4 | True | 1 | ROZPOCET
158 | K | 76311141R | SDK příčka tl 155 mm profil 2xCW 50 desky 1xA 12,5 s izolací tl. 100 mm | m2 | 7.49 |  | 0 |  |  |  | základní | 0 | 0 | 0 | 0 | 0 | 0 | 16 | K | 2 |  |  |  | ROZPOCET | 0 | 0 | 0 | 0 | 0 | 1 | 0 | 16 | 316
| VV |  | IW07 | [15 empty] | VV | 2 | 1 | True | 0 | ROZPOCET
| VV |  | 1PP | [15 empty] | VV | 2 | 1 | True | 0 | ROZPOCET
| VV |  | (3,2)*2,8-0,7*2,1 |  | 7.49 | [13 empty] | VV | 2 | 2 | True | 0 | ROZPOCET
| VV |  | Součet |  | 7.49 | [13 empty] | VV | 2 | 4 | True | 1 | ROZPOCET
159 | K | 76311145R | SDK příčka tl 130 mm profil CW 100 desky 1x A 12,5 s izolací tl. 100 mm | m2 | 4.06 |  | 0 |  |  |  | základní | 0 | 0 | 0 | 0 | 0 | 0 | 16 | K | 2 |  |  |  | ROZPOCET | 0 | 0 | 0 | 0 | 0 | 1 | 0 | 16 | 318
| VV |  | 1.PP | [15 empty] | VV | 2 | 1 | True | 0 | ROZPOCET
| VV |  | IW08 | [15 empty] | VV | 2 | 1 | True | 0 | ROZPOCET
| VV |  | S.05 | [15 empty] | VV | 2 | 1 | True | 0 | ROZPOCET
| VV |  | 2,05*2,8-0,8*2,1 |  | 4.06 | [13 empty] | VV | 2 | 2 | True | 0 | ROZPOCET
| VV |  | Součet |  | 4.06 | [13 empty] | VV | 2 | 4 | True | 1 | ROZPOCET
160 | K | 76313143R | SDK podhled deska 1xDF 12,5 s izolací tl. 60 mm dvouvrstvá spodní kce profil CD+UD REI do 90 | m2 | 64.25 |  | 0 |  |  |  | základní | 0 | 0 | 0 | 0 | 0 | 0 | 16 | K | 2 |  |  |  | ROZPOCET | 0 | 0 | 0 | 0 | 0 | 1 | 0 | 16 | 320
| VV |  | Podhled R03 | [15 empty] | VV | 2 | 1 | True | 0 | ROZPOCET
| VV |  | 47,25 |  | 47.25 | [13 empty] | VV | 2 | 2 | True | 0 | ROZPOCET
| VV |  | Podhled R04 | [15 empty] | VV | 2 | 1 | True | 0 | ROZPOCET
| VV |  | 17 |  | 17 | [13 empty] | VV | 2 | 2 | True | 0 | ROZPOCET
| VV |  | Součet |  | 64.25 | [13 empty] | VV | 2 | 4 | True | 1 | ROZPOCET
161 | K | 763211121 | Sádrovláknitá příčka tl 75 mm profil CW+UW 50 desky 1x12,5 s izolací EI 30 Rw do 48 dB | m2 | 26.544 |  | 0 |  |  |  | základní | 0 | 0 | 0 | 0 | 0 | 0 | 16 | K | 2 |  |  |  | ROZPOCET | 0 | 0 | 0 | 0 | 0 | 1 | 0 | 16 | 322
| VV |  | IW02 | [15 empty] | VV | 2 | 1 | True | 0 | ROZPOCET
| VV |  | 2*2,8 |  | 5.6 | [13 empty] | VV | 2 | 2 | True | 0 | ROZPOCET
| VV |  | Předstěna se sádrovláknitou deskou | [15 empty] | VV | 2 | 1 | True | 0 | ROZPOCET
| VV |  | S.10 | [15 empty] | VV | 2 | 1 | True | 0 | ROZPOCET
| VV |  | 1,95*2,8 |  | 5.46 | [13 empty] | VV | 2 | 2 | True | 0 | ROZPOCET
| VV |  | S.11 | [15 empty] | VV | 2 | 1 | True | 0 | ROZPOCET
| VV |  | 1,95*2,8 |  | 5.46 | [13 empty] | VV | 2 | 2 | True | 0 | ROZPOCET
| VV |  | S.08 | [15 empty] | VV | 2 | 1 | True | 0 | ROZPOCET
| VV |  | 1,1*2,8 |  | 3.08 | [13 empty] | VV | 2 | 2 | True | 0 | ROZPOCET
| VV |  | S.09 | [15 empty] | VV | 2 | 1 | True | 0 | ROZPOCET
| VV |  | 1,13*2,8 |  | 3.164 | [13 empty] | VV | 2 | 2 | True | 0 | ROZPOCET
| VV |  | S.05 | [15 empty] | VV | 2 | 1 | True | 0 | ROZPOCET
| VV |  | 1,35*2,8 |  | 3.78 | [13 empty] | VV | 2 | 2 | True | 0 | ROZPOCET
| VV |  | Součet |  | 26.544 | [13 empty] | VV | 2 | 4 | True | 1 | ROZPOCET
162 | K | 76321112R | Sádrovláknitá příčka tl 154 mm rošt dřevěný a iz. 50 mm desky 1x12,5 vkládán CLT panel | m2 | 20.588 |  | 0 |  |  |  | základní | 0 | 0 | 0 | 0 | 0 | 0 | 16 | K | 2 |  |  |  | ROZPOCET | 0 | 0 | 0 | 0 | 0 | 1 | 0 | 16 | 324
| VV |  | IW04 | [15 empty] | VV | 2 | 1 | True | 0 | ROZPOCET
| VV |  | 1NP | [15 empty] | VV | 2 | 1 | True | 0 | ROZPOCET
| VV |  | (2,1+2,15+2,5)*3,05 |  | 20.588 | [13 empty] | VV | 2 | 2 | True | 0 | ROZPOCET
| VV |  | Součet |  | 20.588 | [13 empty] | VV | 2 | 4 | True | 1 | ROZPOCET
163 | K | 763711122 | Montáž dřevostaveb stěn a příček z panelů v do 10 m tl přes 55 do 114 mm pl přes 1,5 do 3,6 m2 | m2 | 229.978 |  | 0 |  |  |  | základní | 0 | 0 | 0 | 0 | 0 | 0 | 16 | K | 2 |  |  |  | ROZPOCET | 0 | 0 | 0 | 0 | 0 | 1 | 0 | 16 | 326
| VV |  | CLT 1 | [15 empty] | VV | 2 | 1 | True | 0 | ROZPOCET
| VV |  | 8,8*3,67 |  | 32.296 | [13 empty] | VV | 2 | 2 | True | 0 | ROZPOCET
| VV |  | CLT2 | [15 empty] | VV | 2 | 1 | True | 0 | ROZPOCET
| VV |  | 4,2*3,67 |  | 15.414 | [13 empty] | VV | 2 | 2 | True | 0 | ROZPOCET
| VV |  | CLT3 | [15 empty] | VV | 2 | 1 | True | 0 | ROZPOCET
| VV |  | 6,25*3,67 |  | 22.938 | [13 empty] | VV | 2 | 2 | True | 0 | ROZPOCET
| VV |  | CLT4 | [15 empty] | VV | 2 | 1 | True | 0 | ROZPOCET
| VV |  | 4,7*3,67 |  | 17.249 | [13 empty] | VV | 2 | 2 | True | 0 | ROZPOCET
| VV |  | CLT5 | [15 empty] | VV | 2 | 1 | True | 0 | ROZPOCET
| VV |  | 5,2*3,39 |  | 17.628 | [13 empty] | VV | 2 | 2 | True | 0 | ROZPOCET
| VV |  | CLT6 | [15 empty] | VV | 2 | 1 | True | 0 | ROZPOCET
| VV |  | 5,05*3,39 |  | 17.12 | [13 empty] | VV | 2 | 2 | True | 0 | ROZPOCET
| VV |  | CLT7 | [15 empty] | VV | 2 | 1 | True | 0 | ROZPOCET
| VV |  | 3,53*3,39 |  | 11.967 | [13 empty] | VV | 2 | 2 | True | 0 | ROZPOCET
| VV |  | CLT8 | [15 empty] | VV | 2 | 1 | True | 0 | ROZPOCET
| VV |  | 2,56*3,39 |  | 8.678 | [13 empty] | VV | 2 | 2 | True | 0 | ROZPOCET
| VV |  | CLT9 | [15 empty] | VV | 2 | 1 | True | 0 | ROZPOCET
| VV |  | 2,13*3,67 |  | 7.817 | [13 empty] | VV | 2 | 2 | True | 0 | ROZPOCET
| VV |  | CLT10 | [15 empty] | VV | 2 | 1 | True | 0 | ROZPOCET
| VV |  | 1,98*3,67 |  | 7.267 | [13 empty] | VV | 2 | 2 | True | 0 | ROZPOCET
| VV |  | Pohledový záklop přesahů střechy | [15 empty] | VV | 2 | 1 | True | 0 | ROZPOCET
| VV |  | 66,3*1,08 |  | 71.604 | [13 empty] | VV | 2 | 2 | True | 0 | ROZPOCET
| VV |  | Součet |  | 229.978 | [13 empty] | VV | 2 | 4 | True | 1 | ROZPOCET
164 | M | 5903902R | nepohledový masivní CLT panel tl. 84 mm | m2 | 161.541 |  | 0 |  |  |  | základní | 0 | 0 | 0 | 0 | 0 | 0 | 32 | M | 2 |  |  |  | ROZPOCET | 0 | 0 | 0 | 0 | 0 | 1 | 0 | 16 | 328
| VV |  | 158,374*1,02 "Přepočtené koeficientem množství |  | 161.541 | [13 empty] | VV | 2 | 2 | True | 0 | ROZPOCET
| VV |  | Součet |  | 161.541 | [13 empty] | VV | 2 | 4 | True | 1 | ROZPOCET
165 | M | 5903903R | pohledový masivní CLT panel tl. 60 mm | m2 | 73.036 |  | 0 |  |  |  | základní | 0 | 0 | 0 | 0 | 0 | 0 | 32 | M | 2 |  |  |  | ROZPOCET | 0 | 0 | 0 | 0 | 0 | 1 | 0 | 16 | 330
| VV |  | Pohledový záklop přesahů střechy | [15 empty] | VV | 2 | 1 | True | 0 | ROZPOCET
| VV |  | 66,3*1,08 |  | 71.604 | [13 empty] | VV | 2 | 2 | True | 0 | ROZPOCET
| VV |  | Součet |  | 71.604 | [13 empty] | VV | 2 | 4 | True | 0 | ROZPOCET
| VV |  | 71,604*1,02 "Přepočtené koeficientem množství |  | 73.036 | [13 empty] | VV | 2 | 2 | True | 0 | ROZPOCET
| VV |  | Součet |  | 73.036 | [13 empty] | VV | 2 | 4 | True | 1 | ROZPOCET
166 | K | 763RR | Zesílení SKD konstrukcí pro montáž atypického nábytku, kuchyněk, zařiztovaích předmětů, vestavěných prvků apod. | soub | 1 |  | 0 |  |  |  | základní | 0 | 0 | 0 | 0 | 0 | 0 | 16 | K | 2 |  |  |  | ROZPOCET | 0 | 0 | 0 | 0 | 0 | 1 | 0 | 16 | 332
167 | K | 998763200 | Přesun hmot procentní pro dřevostavby v objektech v do 6 m | % | 12440.473 |  | 0 |  |  |  | základní | 0 | 0 | 0 | 0 | 0 | 0 | 16 | K | 2 |  |  |  | ROZPOCET | 0 | 0 | 0 | 0 | 0 | 1 | 0 | 16 | 334
| D | 764 | Konstrukce klempířské |  |  |  | 0 | [5 empty] | 0 |  | 0 |  | 0 | 2 | D | 1 |  |  |  | ROZPOCET | [6 empty] | 0
168 | K | 764224411 | Oplechování horních ploch a nadezdívek (atik) bez rohů z Al plechu mechanicky kotvené rš přes 800 mm | m2 | 58.3 |  | 0 |  |  |  | základní | 0 | 0 | 0 | 0 | 0 | 0 | 16 | K | 2 |  |  |  | ROZPOCET | 0 | 0 | 0 | 0 | 0 | 1 | 0 | 16 | 336
| VV |  | PŘESAHY STŘECHY | [15 empty] | VV | 2 | 1 | True | 0 | ROZPOCET
| VV |  | oplechování + jednostranně pohledový záklop CLT | [15 empty] | VV | 2 | 1 | True | 0 | ROZPOCET
| VV |  | 58,3 |  | 58.3 | [13 empty] | VV | 2 | 2 | True | 0 | ROZPOCET
| VV |  | Součet |  | 58.3 | [13 empty] | VV | 2 | 4 | True | 1 | ROZPOCET
169 | K | K01 | K01- oplechování odsazení střechy- ze svitkového Al plechu (patinovaný šedý plech), v rozích spojovat pod 45°, rozvinutá šířka 1020 mm | m | 76 |  | 0 |  |  |  | základní | 0 | 0 | 0 | 0 | 0 | 0 | 16 | K | 2 |  |  |  | ROZPOCET | 0 | 0 | 0 | 0 | 0 | 1 | 0 | 16 | 338
| P |  | Poznámka k položce: Poznámka k položce: rozměr 15+75+820+95+15 mm, patrno např. z detailu D05 | [15 empty] | P | 2
170 | K | K02 | K02- oplechování čela atiky- ze svitkového Al plechu (patinovaný šedý plech), rozvinutá šířka 480 mm | m | 67 |  | 0 |  |  |  | základní | 0 | 0 | 0 | 0 | 0 | 0 | 16 | K | 2 |  |  |  | ROZPOCET | 0 | 0 | 0 | 0 | 0 | 1 | 0 | 16 | 340
| P |  | Poznámka k položce: Poznámka k položce: rozměr 440+20+20 mm, patrno např. z detailu D06 | [15 empty] | P | 2
171 | K | K03 | K03- oplechování koruny atiky- ze svitkového Al plechu (patinovaný šedý plech), rozvinutá šířka 310 mm | m | 67 |  | 0 |  |  |  | základní | 0 | 0 | 0 | 0 | 0 | 0 | 16 | K | 2 |  |  |  | ROZPOCET | 0 | 0 | 0 | 0 | 0 | 1 | 0 | 16 | 342
| P |  | Poznámka k položce: Poznámka k položce: rozměr 15+50+180+50+15 mm, patrno např. z detailu D07 | [15 empty] | P | 2
172 | K | K04 | K04- bezpečnostní přepad ploché střechy DN70- typový výrobek - pojistný přepad kulatý s integrovanou bitumenovou manžetou, doplněno o klempířsky provedené lemování na exteriérové straně atiky | ks | 3 |  | 0 |  |  |  | základní | 0 | 0 | 0 | 0 | 0 | 0 | 16 | K | 2 |  |  |  | ROZPOCET | 0 | 0 | 0 | 0 | 0 | 1 | 0 | 16 | 344
| P |  | Poznámka k položce: Poznámka k položce: z exteriéru atiky klempířsky opláštěno v barevnosti ostatních klempířských prvků | [15 empty] | P | 2
173 | K | K05 | K05- střešní vpusť- typový výrobek DN100- vodorovná střešní vpusť s integrovanou bitumenovou manžetou; svislý vtok, tepelně izolovaný dvoustěnný; bez vyhřívání | ks | 3 |  | 0 |  |  |  | základní | 0 | 0 | 0 | 0 | 0 | 0 | 16 | K | 2 |  |  |  | ROZPOCET | 0 | 0 | 0 | 0 | 0 | 1 | 0 | 16 | 346
174 | K | K06 | K06- šachta vegetační střechy- typový výrobek - plastová šachta pro zelené střechy; rozměr 300/300/230 mm; osazeno u střešních vpustí , bezpečnostních přepadů a atikových vtoků; | ks | 2 |  | 0 |  |  |  | základní | 0 | 0 | 0 | 0 | 0 | 0 | 16 | K | 2 |  |  |  | ROZPOCET | 0 | 0 | 0 | 0 | 0 | 1 | 0 | 16 | 348
175 | K | K07 | K07- kabelový prostup DN50- typový výrobek - prostup pro kabely s integrovanou bitumenovou manžetou; výška nad izolací 300 mm; DN50; (FV, TV/SAT/internet, chlazení, rezerva) | ks | 1 |  | 0 |  |  |  | základní | 0 | 0 | 0 | 0 | 0 | 0 | 16 | K | 2 |  |  |  | ROZPOCET | 0 | 0 | 0 | 0 | 0 | 1 | 0 | 16 | 350
176 | K | K08 | K08- odvětrání kanalizace DN100- typový výrobek - odvětrání kanalizace s integrovanou bitumenovou manžetou; Výška nad izolací 300 mm; DN100 | ks | 1 |  | 0 |  |  |  | základní | 0 | 0 | 0 | 0 | 0 | 0 | 16 | K | 2 |  |  |  | ROZPOCET | 0 | 0 | 0 | 0 | 0 | 1 | 0 | 16 | 352
177 | K | K09 | K09- prostup parozábranou DN50- typový výrobek - prostup parozábranou s integrovanou bitumenovou manžetou; pro napojení TWOP; DN50 | ks | 1 |  | 0 |  |  |  | základní | 0 | 0 | 0 | 0 | 0 | 0 | 16 | K | 2 |  |  |  | ROZPOCET | 0 | 0 | 0 | 0 | 0 | 1 | 0 | 16 | 354
178 | K | K10 | K10- prostup parozábranou DN100- typový výrobek - prostup parozábranou s integrovanou bitumenovou manžetou; Pro napojení TWOP; DN100 | ks | 3 |  | 0 |  |  |  | základní | 0 | 0 | 0 | 0 | 0 | 0 | 16 | K | 2 |  |  |  | ROZPOCET | 0 | 0 | 0 | 0 | 0 | 1 | 0 | 16 | 356
179 | K | K11 | K11- mřížka proti hmyzu šířky 40 mm, tahokov 5x4x0,6 mm, nástřik - antracit RAL 7016 | m | 90 |  | 0 |  |  |  | základní | 0 | 0 | 0 | 0 | 0 | 0 | 16 | K | 2 |  |  |  | ROZPOCET | 0 | 0 | 0 | 0 | 0 | 1 | 0 | 16 | 358
180 | K | K12 | K12- napojení stěny schodiště na LOP- tažený hliníkový jekl (shodná s barevností LOP), rozměr 100x20x2 mm | m | 4.1 |  | 0 |  |  |  | základní | 0 | 0 | 0 | 0 | 0 | 0 | 16 | K | 2 |  |  |  | ROZPOCET | 0 | 0 | 0 | 0 | 0 | 1 | 0 | 16 | 360
181 | K | 998764201 | Přesun hmot procentní pro konstrukce klempířské v objektech v do 6 m | % | 4013.76 |  | 0 |  |  |  | základní | 0 | 0 | 0 | 0 | 0 | 0 | 16 | K | 2 |  |  |  | ROZPOCET | 0 | 0 | 0 | 0 | 0 | 1 | 0 | 16 | 362
| D | 766 | Konstrukce truhlářské |  |  |  | 0 | [5 empty] | 0 |  | 0 |  | 0 | 2 | D | 1 |  |  |  | ROZPOCET | [6 empty] | 0
182 | K | 766121210 | Montáž stěn plných s výplní v do 2,75 m | m2 | 154.464 |  | 0 |  |  |  | základní | 0 | 0 | 0 | 0 | 0 | 0 | 16 | K | 2 |  |  |  | ROZPOCET | 0 | 0 | 0 | 0 | 0 | 1 | 0 | 16 | 364
| VV |  | Atika- KVH hranoly - prahy | [15 empty] | VV | 2 | 1 | True | 0 | ROZPOCET
| VV |  | 69,6*0,42*2 |  | 58.464 | [13 empty] | VV | 2 | 2 | True | 0 | ROZPOCET
| VV |  | Atika- KVH hranoly - sloupky | [15 empty] | VV | 2 | 1 | True | 0 | ROZPOCET
| VV |  | 69,6*1,25 |  | 87 | [13 empty] | VV | 2 | 2 | True | 0 | ROZPOCET
| VV |  | distanční desky žebříkového nosníku | [15 empty] | VV | 2 | 1 | True | 0 | ROZPOCET
| VV |  | 0,25*0,4*90 |  | 9 | [13 empty] | VV | 2 | 2 | True | 0 | ROZPOCET
| VV |  | Součet |  | 154.464 | [13 empty] | VV | 2 | 4 | True | 1 | ROZPOCET
183 | M | 6072226R | fóliovaná překližka tl.15 mm | m2 | 154.464 |  | 0 |  |  |  | základní | 0 | 0 | 0 | 0 | 0 | 0 | 32 | M | 2 |  |  |  | ROZPOCET | 0 | 0 | 0 | 0 | 0 | 1 | 0 | 16 | 366
| VV |  | Atika- KVH hranoly - prahy | [15 empty] | VV | 2 | 1 | True | 0 | ROZPOCET
| VV |  | 69,6*0,42*2 |  | 58.464 | [13 empty] | VV | 2 | 2 | True | 0 | ROZPOCET
| VV |  | Atika- KVH hranoly - sloupky | [15 empty] | VV | 2 | 1 | True | 0 | ROZPOCET
| VV |  | 69,6*1,25 |  | 87 | [13 empty] | VV | 2 | 2 | True | 0 | ROZPOCET
| VV |  | distanční desky žebříkového nosníku | [15 empty] | VV | 2 | 1 | True | 0 | ROZPOCET
| VV |  | 0,25*0,4*90 |  | 9 | [13 empty] | VV | 2 | 2 | True | 0 | ROZPOCET
| VV |  | Součet |  | 154.464 | [13 empty] | VV | 2 | 4 | True | 1 | ROZPOCET
184 | K | 766412224 | Montáž obložení stěn pl přes 1 m2 palubkami modřínovými přes 100 mm | m2 | 167.73 |  | 0 |  |  |  | základní | 0 | 0 | 0 | 0 | 0 | 0 | 16 | K | 2 |  |  |  | ROZPOCET | 0 | 0 | 0 | 0 | 0 | 1 | 0 | 16 | 368
| VV |  | dřevěná fasáda východní- EW05 | [15 empty] | VV | 2 | 1 | True | 0 | ROZPOCET
| VV |  | 15,3 |  | 15.3 | [13 empty] | VV | 2 | 2 | True | 0 | ROZPOCET
| VV |  | dřevěná fasáda jižní- EW01, EW03, EW05 | [15 empty] | VV | 2 | 1 | True | 0 | ROZPOCET
| VV |  | 55,33 |  | 55.33 | [13 empty] | VV | 2 | 2 | True | 0 | ROZPOCET
| VV |  | dřevěná fasáda severní- EW01, EW05 | [15 empty] | VV | 2 | 1 | True | 0 | ROZPOCET
| VV |  | 70,5 |  | 70.5 | [13 empty] | VV | 2 | 2 | True | 0 | ROZPOCET
| VV |  | Obvodová stěna EW02- Novatop W101 | [15 empty] | VV | 2 | 1 | True | 0 | ROZPOCET
| VV |  | 3,7*3,5 |  | 12.95 | [13 empty] | VV | 2 | 2 | True | 0 | ROZPOCET
| VV |  | Obvodová stěna trafostanice pohledu západního EW05 | [15 empty] | VV | 2 | 1 | True | 0 | ROZPOCET
| VV |  | 3,9*3,5 |  | 13.65 | [13 empty] | VV | 2 | 2 | True | 0 | ROZPOCET
| VV |  | Součet |  | 167.73 | [13 empty] | VV | 2 | 4 | True | 1 | ROZPOCET
185 | M | 61191160 | palubky obkladové dubové dřevo profil typu rhombus 20x120 mm jakost A/B | m2 | 167.73 |  | 0 |  |  |  | základní | 0 | 0 | 0 | 0 | 0 | 0 | 32 | M | 2 |  |  |  | ROZPOCET | 0 | 0 | 0 | 0 | 0 | 1 | 0 | 16 | 370
| VV |  | dřevěná fasáda východní- EW05 | [15 empty] | VV | 2 | 1 | True | 0 | ROZPOCET
| VV |  | 15,3 |  | 15.3 | [13 empty] | VV | 2 | 2 | True | 0 | ROZPOCET
| VV |  | dřevěná fasáda jižní- EW01, EW03, EW05 | [15 empty] | VV | 2 | 1 | True | 0 | ROZPOCET
| VV |  | 55,33 |  | 55.33 | [13 empty] | VV | 2 | 2 | True | 0 | ROZPOCET
| VV |  | dřevěná fasáda severní- EW01, EW05 | [15 empty] | VV | 2 | 1 | True | 0 | ROZPOCET
| VV |  | 70,5 |  | 70.5 | [13 empty] | VV | 2 | 2 | True | 0 | ROZPOCET
| VV |  | Obvodová stěna EW02- Novatop W101 | [15 empty] | VV | 2 | 1 | True | 0 | ROZPOCET
| VV |  | 3,7*3,5 |  | 12.95 | [13 empty] | VV | 2 | 2 | True | 0 | ROZPOCET
| VV |  | Obvodová stěna trafostanice pohledu západního EW05 | [15 empty] | VV | 2 | 1 | True | 0 | ROZPOCET
| VV |  | 3,9*3,5 |  | 13.65 | [13 empty] | VV | 2 | 2 | True | 0 | ROZPOCET
| VV |  | Součet |  | 167.73 | [13 empty] | VV | 2 | 4 | True | 1 | ROZPOCET
186 | K | 766417211 | Montáž obložení stěn podkladového roštu | m | 1240.88 |  | 0 |  |  |  | základní | 0 | 0 | 0 | 0 | 0 | 0 | 16 | K | 2 |  |  |  | ROZPOCET | 0 | 0 | 0 | 0 | 0 | 1 | 0 | 16 | 372
| VV |  | Svislý dřevěný rošt 30/50 mm- provětrávaná mezera | [15 empty] | VV | 2 | 1 | True | 0 | ROZPOCET
| VV |  | dřevěná fasáda východní | [15 empty] | VV | 2 | 1 | True | 0 | ROZPOCET
| VV |  | 33+1,74 |  | 34.74 | [13 empty] | VV | 2 | 2 | True | 0 | ROZPOCET
| VV |  | dřevěná fasáda jižní | [15 empty] | VV | 2 | 1 | True | 0 | ROZPOCET
| VV |  | 161,7+5,7 |  | 167.4 | [13 empty] | VV | 2 | 2 | True | 0 | ROZPOCET
| VV |  | dřevěná fasáda severní | [15 empty] | VV | 2 | 1 | True | 0 | ROZPOCET
| VV |  | 151,8+1,9 |  | 153.7 | [13 empty] | VV | 2 | 2 | True | 0 | ROZPOCET
| VV |  | Obvodová stěna EW02- Novatop W101 | [15 empty] | VV | 2 | 1 | True | 0 | ROZPOCET
| VV |  | 33,5 |  | 33.5 | [13 empty] | VV | 2 | 2 | True | 0 | ROZPOCET
| VV |  | Obvodová stěna trafostanice pohledu západního EW05 | [15 empty] | VV | 2 | 1 | True | 0 | ROZPOCET
| VV |  | 32,2 |  | 32.2 | [13 empty] | VV | 2 | 2 | True | 0 | ROZPOCET
| VV |  | Hranol 60x40 mm- izolace dřevovláknitá | [15 empty] | VV | 2 | 1 | True | 0 | ROZPOCET
| VV |  | Fasáda EW01 | [15 empty] | VV | 2 | 1 | True | 0 | ROZPOCET
| VV |  | dřevěná fasáda východní- Ew01 | [15 empty] | VV | 2 | 1 | True | 0 | ROZPOCET
| VV |  | 46 |  | 46 | [13 empty] | VV | 2 | 2 | True | 0 | ROZPOCET
| VV |  | dřevěná fasáda jižní- EW01 | [15 empty] | VV | 2 | 1 | True | 0 | ROZPOCET
| VV |  | 141 |  | 141 | [13 empty] | VV | 2 | 2 | True | 0 | ROZPOCET
| VV |  | dřevěná fasáda severní- EW01 | [15 empty] | VV | 2 | 1 | True | 0 | ROZPOCET
| VV |  | 243 |  | 243 | [13 empty] | VV | 2 | 2 | True | 0 | ROZPOCET
| VV |  | Dřevovláknitá izolace 50/30 mm- EW01 a EW02 | [15 empty] | VV | 2 | 1 | True | 0 | ROZPOCET
| VV |  | dřevěná fasáda východní | [15 empty] | VV | 2 | 1 | True | 0 | ROZPOCET
| VV |  | 33+1,74 |  | 34.74 | [13 empty] | VV | 2 | 2 | True | 0 | ROZPOCET
| VV |  | dřevěná fasáda jižní | [15 empty] | VV | 2 | 1 | True | 0 | ROZPOCET
| VV |  | 161,7+5,7 |  | 167.4 | [13 empty] | VV | 2 | 2 | True | 0 | ROZPOCET
| VV |  | dřevěná fasáda severní | [15 empty] | VV | 2 | 1 | True | 0 | ROZPOCET
| VV |  | 151,8+1,9 |  | 153.7 | [13 empty] | VV | 2 | 2 | True | 0 | ROZPOCET
| VV |  | Obvodová stěna EW02- Novatop W101 | [15 empty] | VV | 2 | 1 | True | 0 | ROZPOCET
| VV |  | 33,5 |  | 33.5 | [13 empty] | VV | 2 | 2 | True | 0 | ROZPOCET
| VV |  | Součet |  | 1240.88 | [13 empty] | VV | 2 | 4 | True | 1 | ROZPOCET
187 | M | 60514101 | řezivo jehličnaté lať 10-25cm2 | m3 | 1.216 |  | 0 |  |  |  | základní | 0 | 0 | 0 | 0 | 0 | 0 | 32 | M | 2 |  |  |  | ROZPOCET | 0 | 0 | 0 | 0 | 0 | 1 | 0 | 16 | 374
| VV |  | Svislý dřevěný rošt 30/50 mm | [15 empty] | VV | 2 | 1 | True | 0 | ROZPOCET
| VV |  | dřevěná fasáda východní | [15 empty] | VV | 2 | 1 | True | 0 | ROZPOCET
| VV |  | (33+1,74)*0,05*0,03*2 |  | 0.104 | [13 empty] | VV | 2 | 2 | True | 0 | ROZPOCET
| VV |  | dřevěná fasáda jižní | [15 empty] | VV | 2 | 1 | True | 0 | ROZPOCET
| VV |  | (161,7+5,7)*0,05*0,03*2 |  | 0.502 | [13 empty] | VV | 2 | 2 | True | 0 | ROZPOCET
| VV |  | dřevěná fasáda severní | [15 empty] | VV | 2 | 1 | True | 0 | ROZPOCET
| VV |  | (151,8+1,9)*0,05*0,03*2 |  | 0.461 | [13 empty] | VV | 2 | 2 | True | 0 | ROZPOCET
| VV |  | Obvodová stěna EW02- Novatop W101 | [15 empty] | VV | 2 | 1 | True | 0 | ROZPOCET
| VV |  | 33,5*0,05*0,03*2 |  | 0.101 | [13 empty] | VV | 2 | 2 | True | 0 | ROZPOCET
| VV |  | Obvodová stěna trafostanice pohledu západního EW05 | [15 empty] | VV | 2 | 1 | True | 0 | ROZPOCET
| VV |  | 32,2*0,05*0,03 |  | 0.048 | [13 empty] | VV | 2 | 2 | True | 0 | ROZPOCET
| VV |  | Součet |  | 1.216 | [13 empty] | VV | 2 | 4 | True | 1 | ROZPOCET
188 | M | 60514114 | řezivo jehličnaté hranol impregnovaný | m3 | 1.626 |  | 0 |  |  |  | základní | 0 | 0 | 0 | 0 | 0 | 0 | 32 | M | 2 |  |  |  | ROZPOCET | 0 | 0 | 0 | 0 | 0 | 1 | 0 | 16 | 376
| VV |  | Hranol 60x40 mm | [15 empty] | VV | 2 | 1 | True | 0 | ROZPOCET
| VV |  | Fasáda EW01 | [15 empty] | VV | 2 | 1 | True | 0 | ROZPOCET
| VV |  | dřevěná fasáda východní- Ew01 | [15 empty] | VV | 2 | 1 | True | 0 | ROZPOCET
| VV |  | 46*0,06*0,06 |  | 0.166 | [13 empty] | VV | 2 | 2 | True | 0 | ROZPOCET
| VV |  | dřevěná fasáda jižní- EW01, EW03 | [15 empty] | VV | 2 | 1 | True | 0 | ROZPOCET
| VV |  | 141*0,06*0,06 |  | 0.508 | [13 empty] | VV | 2 | 2 | True | 0 | ROZPOCET
| VV |  | dřevěná fasáda severní- EW01 | [15 empty] | VV | 2 | 1 | True | 0 | ROZPOCET
| VV |  | 243*0,06*0,06 |  | 0.875 | [13 empty] | VV | 2 | 2 | True | 0 | ROZPOCET
| VV |  | Součet |  | 1.549 | [13 empty] | VV | 2 | 4 | True | 0 | ROZPOCET
| VV |  | 1,549*1,05 "Přepočtené koeficientem množství |  | 1.626 | [13 empty] | VV | 2 | 2 | True | 0 | ROZPOCET
| VV |  | Součet |  | 1.626 | [13 empty] | VV | 2 | 4 | True | 1 | ROZPOCET
189 | K | 766414223 | Montáž obložení stěn pl do 5 m2 panely z modřínu a tvrdého dřeva přes 1,50 m2 | m2 | 45.83 |  | 0 |  |  |  | základní | 0 | 0 | 0 | 0 | 0 | 0 | 16 | K | 2 |  |  |  | ROZPOCET | 0 | 0 | 0 | 0 | 0 | 1 | 0 | 16 | 378
| VV |  | DO.01 | [15 empty] | VV | 2 | 1 | True | 0 | ROZPOCET
| VV |  | S.02 | [15 empty] | VV | 2 | 1 | True | 0 | ROZPOCET
| VV |  | 4,22*2 |  | 8.44 | [13 empty] | VV | 2 | 2 | True | 0 | ROZPOCET
| VV |  | S.03 | [15 empty] | VV | 2 | 1 | True | 0 | ROZPOCET
| VV |  | 4,22*2 |  | 8.44 | [13 empty] | VV | 2 | 2 | True | 0 | ROZPOCET
| VV |  | DO.02 | [15 empty] | VV | 2 | 1 | True | 0 | ROZPOCET
| VV |  | 28,95 |  | 28.95 | [13 empty] | VV | 2 | 2 | True | 0 | ROZPOCET
| VV |  | Součet |  | 45.83 | [13 empty] | VV | 2 | 4 | True | 1 | ROZPOCET
190 | M | 6071150BR | deska dřevovláknitá tvrdá MDF lakovaná tl 18mm | m2 | 8.44 |  | 0 |  |  |  | základní | 0 | 0 | 0 | 0 | 0 | 0 | 32 | M | 2 |  |  |  | ROZPOCET | 0 | 0 | 0 | 0 | 0 | 1 | 0 | 16 | 380
| VV |  | DO.01 | [15 empty] | VV | 2 | 1 | True | 0 | ROZPOCET
| VV |  | S.02 | [15 empty] | VV | 2 | 1 | True | 0 | ROZPOCET
| VV |  | 4,22 |  | 4.22 | [13 empty] | VV | 2 | 2 | True | 0 | ROZPOCET
| VV |  | S.03 | [15 empty] | VV | 2 | 1 | True | 0 | ROZPOCET
| VV |  | 4,22 |  | 4.22 | [13 empty] | VV | 2 | 2 | True | 0 | ROZPOCET
| VV |  | Součet |  | 8.44 | [13 empty] | VV | 2 | 4 | True | 1 | ROZPOCET
191 | M | 6119244R | dubové obkladové tónované latě 40/20 mm s mezerou 5 mm vč. kotvení | m2 | 8.44 |  | 0 |  |  |  | základní | 0 | 0 | 0 | 0 | 0 | 0 | 32 | M | 2 |  |  |  | ROZPOCET | 0 | 0 | 0 | 0 | 0 | 1 | 0 | 16 | 382
| VV |  | DO.01 | [15 empty] | VV | 2 | 1 | True | 0 | ROZPOCET
| VV |  | S.02 | [15 empty] | VV | 2 | 1 | True | 0 | ROZPOCET
| VV |  | 4,22 |  | 4.22 | [13 empty] | VV | 2 | 2 | True | 0 | ROZPOCET
| VV |  | S.03 | [15 empty] | VV | 2 | 1 | True | 0 | ROZPOCET
| VV |  | 4,22 |  | 4.22 | [13 empty] | VV | 2 | 2 | True | 0 | ROZPOCET
| VV |  | Součet |  | 8.44 | [13 empty] | VV | 2 | 4 | True | 1 | ROZPOCET
192 | M | 6119116R1 | palubky obkladové dubové dřevo profil typu rhombus 20x120 mm jakost A/B do interiéru | m2 | 28.95 |  | 0 |  |  |  | základní | 0 | 0 | 0 | 0 | 0 | 0 | 32 | M | 2 |  |  |  | ROZPOCET | 0 | 0 | 0 | 0 | 0 | 1 | 0 | 16 | 384
| VV |  | DO.02 | [15 empty] | VV | 2 | 1 | True | 0 | ROZPOCET
| VV |  | 28,95 |  | 28.95 | [13 empty] | VV | 2 | 2 | True | 0 | ROZPOCET
| VV |  | Součet |  | 28.95 | [13 empty] | VV | 2 | 4 | True | 1 | ROZPOCET
193 | K | 766417211 | Montáž obložení stěn podkladového roštu | m | 69.6 |  | 0 |  |  |  | základní | 0 | 0 | 0 | 0 | 0 | 0 | 16 | K | 2 |  |  |  | ROZPOCET | 0 | 0 | 0 | 0 | 0 | 1 | 0 | 16 | 386
| VV |  | DO.02 | [15 empty] | VV | 2 | 1 | True | 0 | ROZPOCET
| VV |  | 29*2,4 |  | 69.6 | [13 empty] | VV | 2 | 2 | True | 0 | ROZPOCET
| VV |  | Součet |  | 69.6 | [13 empty] | VV | 2 | 4 | True | 1 | ROZPOCET
194 | M | 60514112 | řezivo jehličnaté lať opracovaná dl 4m | m3 | 0.104 |  | 0 |  |  |  | základní | 0 | 0 | 0 | 0 | 0 | 0 | 32 | M | 2 |  |  |  | ROZPOCET | 0 | 0 | 0 | 0 | 0 | 1 | 0 | 16 | 388
| VV |  | DO.02 | [15 empty] | VV | 2 | 1 | True | 0 | ROZPOCET
| VV |  | 29*2,4*0,05*0,03 |  | 0.104 | [13 empty] | VV | 2 | 2 | True | 0 | ROZPOCET
| VV |  | Součet |  | 0.104 | [13 empty] | VV | 2 | 4 | True | 1 | ROZPOCET
195 | K | 766422223 | Montáž obložení podhledů jednoduchých panely z modřínu a tvrdého dřeva přes 1,50 m2 | m2 | 45.6 |  | 0 |  |  |  | základní | 0 | 0 | 0 | 0 | 0 | 0 | 16 | K | 2 |  |  |  | ROZPOCET | 0 | 0 | 0 | 0 | 0 | 1 | 0 | 16 | 390
| VV |  | R01 | [15 empty] | VV | 2 | 1 | True | 0 | ROZPOCET
| VV |  | 45,6 |  | 45.6 | [13 empty] | VV | 2 | 2 | True | 0 | ROZPOCET
| VV |  | Součet |  | 45.6 | [13 empty] | VV | 2 | 4 | True | 1 | ROZPOCET
196 | M | 6062111R | překližka dubová tl 8mm | m2 | 45.6 |  | 0 |  |  |  | základní | 0 | 0 | 0 | 0 | 0 | 0 | 32 | M | 2 |  |  |  | ROZPOCET | 0 | 0 | 0 | 0 | 0 | 1 | 0 | 16 | 392
| VV |  | R01 | [15 empty] | VV | 2 | 1 | True | 0 | ROZPOCET
| VV |  | 45,6 |  | 45.6 | [13 empty] | VV | 2 | 2 | True | 0 | ROZPOCET
| VV |  | Součet |  | 45.6 | [13 empty] | VV | 2 | 4 | True | 1 | ROZPOCET
197 | K | TR01 | TR01-dřevěný sloup vyfrézovanou s entazí- výška: 3 300 mm Ø v nejširší části sloupu: 225 mm, lazura / olejování | ks | 32 |  | 0 |  |  |  | základní | 0 | 0 | 0 | 0 | 0 | 0 | 16 | K | 2 |  |  |  | ROZPOCET | 0 | 0 | 0 | 0 | 0 | 1 | 0 | 16 | 394
| P |  | Poznámka k položce: Poznámka k položce: dřevěný sloup s vyfrézovanou entazí a prstenci, pro nasazení ocelové patky a hlavice, otvory proprošroubování opatřit dřevěnou zátkou, dubové lepené dřevo, finální povrchová úprava dřeva bude vybrána na základě vzorkování, výška: 3 300 mm Ø v nejširší části sloupu: 225 mm | [15 empty] | P | 2
198 | K | TR02 | TR02- dřevěný překlad vyfrézovanou "pěčetí" hloubky 20 mm (podélný), dubové lepené dřevo, rozměry 2 096/350/260 mm | ks | 24 |  | 0 |  |  |  | základní | 0 | 0 | 0 | 0 | 0 | 0 | 16 | K | 2 |  |  |  | ROZPOCET | 0 | 0 | 0 | 0 | 0 | 1 | 0 | 16 | 396
| P |  | Poznámka k položce: Poznámka k položce: dřevěný překlad s vyfrézovanou "pěčetí" hloubky 20 mm, dubové lepené dřevo, finální povrchová úprava dřeva bude vybrána na základě vzorkování, š/h/v: 2 096 / 350 / 260 | [15 empty] | P | 2
199 | K | TR03 | TR03- dřevěný překlad rohový s vyfrézovanou "pěčetí" hloubky 20 mm, dubové lepené dřevo, rozměry 2248/350 /260 mm | ks | 2 |  | 0 |  |  |  | základní | 0 | 0 | 0 | 0 | 0 | 0 | 16 | K | 2 |  |  |  | ROZPOCET | 0 | 0 | 0 | 0 | 0 | 1 | 0 | 16 | 398
| P |  | Poznámka k položce: Poznámka k položce: dřevěný překlad s vyfrézovanou "pěčetí" hloubky 20 mm a sešikmenou stranou, dubové lepené dřevo, finální povrchová úprava dřeva bude vybrána na základě vzorkování, š/h/v: 2 248 / 350 / 260 mm | [15 empty] | P | 2
200 | K | TR04 | TR04- dřevěný překlad rohový s vyfrézovanou "pěčetí" hloubky 20 mm, dubové lepené dřevo, rozměry 2248/350 /260 mm | ks | 2 |  | 0 |  |  |  | základní | 0 | 0 | 0 | 0 | 0 | 0 | 16 | K | 2 |  |  |  | ROZPOCET | 0 | 0 | 0 | 0 | 0 | 1 | 0 | 16 | 400
| P |  | Poznámka k položce: Poznámka k položce: dřevěný překlad s vyfrézovanou "pěčetí" hloubky 20 mm a sešikmenou stranou, dubové lepené dřevo, finální povrchová úprava dřeva bude vybrána na základě vzorkování š/h/v: 2 248 / 350 / 260 mm | [15 empty] | P | 2
201 | K | TR05 | TR05- dřevěný překlad rohový (krátký) s vyfrézovanou "pěčetí" hloubky 20 mm, dubové lepené dřevo, rozměry 2148/350 /260 mm | ks | 1 |  | 0 |  |  |  | základní | 0 | 0 | 0 | 0 | 0 | 0 | 16 | K | 2 |  |  |  | ROZPOCET | 0 | 0 | 0 | 0 | 0 | 1 | 0 | 16 | 402
| P |  | Poznámka k položce: Poznámka k položce: dřevěný překlad s vyfrézovanou "pěčetí" hloubky 20 mm a sešikmenou stranou, dubové lepené dřevo, finální povrchová úprava dřeva bude vybrána na základě vzorkování, š/h/v: 2 148 / 350 / 260 mm | [15 empty] | P | 2
202 | K | TR06 | TR06- dřevěný překlad rohový (krátký) s vyfrézovanou "pěčetí" hloubky 20 mm, dubové lepené dřevo, rozměry 2148/350 /260 mm | ks | 1 |  | 0 |  |  |  | základní | 0 | 0 | 0 | 0 | 0 | 0 | 16 | K | 2 |  |  |  | ROZPOCET | 0 | 0 | 0 | 0 | 0 | 1 | 0 | 16 | 404
| P |  | Poznámka k položce: Poznámka k položce: dřevěný překlad s vyfrézovanou "pěčetí" hloubky 20 mm a sešikmenou stranou, dubové lepené dřevo, finální povrchová úprava dřeva bude vybrána na základě vzorkování, š/h/v: 2 148 / 350 / 260 mm | [15 empty] | P | 2
203 | K | TR07 | TR07- dřevěný překlad příčný (dlouhý) s vyfrézovanou "pěčetí" hloubky 20 mm, dubové lepené dřevo, rozměry 6300/350/260 mm | ks | 1 |  | 0 |  |  |  | základní | 0 | 0 | 0 | 0 | 0 | 0 | 16 | K | 2 |  |  |  | ROZPOCET | 0 | 0 | 0 | 0 | 0 | 1 | 0 | 16 | 406
| P |  | Poznámka k položce: Poznámka k položce: dřevěný překlad s vyfrézovanou "pěčetí" hloubky 20 mm a sešikmenými hranami, dubové lepené dřevo, finální povrchová úprava dřeva bude vybrána na základě vzorkování, š/h/v: 6 300 / 350 / 260 mm | [15 empty] | P | 2
204 | K | TR08 | TR08- dřevěná krokev podélná (dlouhá) s profilovanými koncemi, dubové lepené dřevo, rozměry 4x 7675 (30700)/160/160 mm | ks | 2 |  | 0 |  |  |  | základní | 0 | 0 | 0 | 0 | 0 | 0 | 16 | K | 2 |  |  |  | ROZPOCET | 0 | 0 | 0 | 0 | 0 | 1 | 0 | 16 | 408
| P |  | Poznámka k položce: Poznámka k položce: dřevěná krokev s profilovanými koncemi, dubové lepené dřevo, finální povrchová úprava dřeva bude vybrána na základě vzorkování, š/h/v: 4x 7675 (30 700) / 160 / 160 mm | [15 empty] | P | 2
205 | K | TR09 | TR09- dřevěná krokev příčná s profilovanými koncemi, dubové lepené dřevo, rozměry 6300/160/280 mm | ks | 22 |  | 0 |  |  |  | základní | 0 | 0 | 0 | 0 | 0 | 0 | 16 | K | 2 |  |  |  | ROZPOCET | 0 | 0 | 0 | 0 | 0 | 1 | 0 | 16 | 410
| P |  | Poznámka k položce: Poznámka k položce: dřevěná krokev s profilovanými koncemi, dubové lepené dřevo, finální povrchová úprava dřeva bude vybrána na základě vzorkování, š/h/v: 6 300/ 160 / 280 mm | [15 empty] | P | 2
206 | K | TR10 | TR10- dřevěný překlad krátký příčný s vyfrézovanou "pěčetí" hloubky 20 mm, dubové lepené dřevo, rozměry 1 996/350 /260 mm | ks | 1 |  | 0 |  |  |  | základní | 0 | 0 | 0 | 0 | 0 | 0 | 16 | K | 2 |  |  |  | ROZPOCET | 0 | 0 | 0 | 0 | 0 | 1 | 0 | 16 | 412
| P |  | Poznámka k položce: Poznámka k položce: dřevěný překlad s vyfrézovanou "pěčetí" hloubky 20 mm, dubové lepené dřevo, finální povrchová úprava dřeva bude vybrána na základě vzorkování, š/h/v: 1 996 / 350 / 260 mm | [15 empty] | P | 2
207 | K | TR11 | TR11- dřevěná krokev (podelná krátká) trafostanice s profilovaným koncem, dubové lepené dřevo, rozměry délka dle pozice trafostanice/160/280 mm | ks | 16 |  | 0 |  |  |  | základní | 0 | 0 | 0 | 0 | 0 | 0 | 16 | K | 2 |  |  |  | ROZPOCET | 0 | 0 | 0 | 0 | 0 | 1 | 0 | 16 | 414
| P |  | Poznámka k položce: Poznámka k položce: dřevěná krokev s profilovaným koncem, dubové lepené dřevo, finální povrchová úprava dřeva bude vybrána na základě vzorkování, š/h/v: dle pozice vůči trafostanici / 350 / 260 mm | [15 empty] | P | 2
208 | K | TR12 | TR12- dřevěná krokev (zkrácená podélná), dubové lepené dřevo, rozměry 8970/160/280 mm | ks | 2 |  | 0 |  |  |  | základní | 0 | 0 | 0 | 0 | 0 | 0 | 16 | K | 2 |  |  |  | ROZPOCET | 0 | 0 | 0 | 0 | 0 | 1 | 0 | 16 | 416
| P |  | Poznámka k položce: Poznámka k položce: dřevěná krokev s profilovaným koncem, dubové lepené dřevo, š/h/v: 8 970 / 350 / 260 mm | [15 empty] | P | 2
209 | K | TR13 | TR13- madlo- dubový masiv | m | 7 |  | 0 |  |  |  | základní | 0 | 0 | 0 | 0 | 0 | 0 | 16 | K | 2 |  |  |  | ROZPOCET | 0 | 0 | 0 | 0 | 0 | 1 | 0 | 16 | 418
| P |  | Poznámka k položce: Poznámka k položce: finální povrchová úprava dřeva bude vybrána na základě vzorkování, (lazura / olejování) | [15 empty] | P | 2
210 | K | TR14 | TR14- střešní výměna- dřevěná krokev s profilovaným koncem, smrkové KVH/BSH řezivo 160/280, rozměr 1940/160/280 mm | ks | 4 |  | 0 |  |  |  | základní | 0 | 0 | 0 | 0 | 0 | 0 | 16 | K | 2 |  |  |  | ROZPOCET | 0 | 0 | 0 | 0 | 0 | 1 | 0 | 16 | 420
| P |  | Poznámka k položce: Poznámka k položce: dřevěná krokev s profilovaným koncem, smrkové KVH/BSH řezivo 160/280, bez povrchové úpravy, š/h/v: 1940 / 160 / 280 mm | [15 empty] | P | 2
211 | K | D01 | D01- jednokřídlé hladké plné- rozměr 700x2100 mm, hladké odlehčená DTD, zárubeň rámová, pro bezfalcové dveře, lakovaná, vč. kování s kulatou rozetou broušený nerez | ks | 2 |  | 0 |  |  |  | základní | 0 | 0 | 0 | 0 | 0 | 0 | 16 | K | 2 |  |  |  | ROZPOCET | 0 | 0 | 0 | 0 | 0 | 1 | 0 | 16 | 422
212 | K | D02 | D02- jednokřídlé hladké plné- rozměr 700x2100 mm, hladké odlehčená DTD, zárubeň rámová, pro bezfalcové dveře, lakovaná, vč. kování s kulatou rozetou broušený nerez | ks | 2 |  | 0 |  |  |  | základní | 0 | 0 | 0 | 0 | 0 | 0 | 16 | K | 2 |  |  |  | ROZPOCET | 0 | 0 | 0 | 0 | 0 | 1 | 0 | 16 | 424
213 | K | D03 | D03- jednokřídlé hladké plné- rozměr 800x2100 mm, hladké odlehčená DTD, zárubeň rámová, pro bezfalcové dveře, lakovaná, vč. kování s kulatou rozetou broušený nerez | ks | 1 |  | 0 |  |  |  | základní | 0 | 0 | 0 | 0 | 0 | 0 | 16 | K | 2 |  |  |  | ROZPOCET | 0 | 0 | 0 | 0 | 0 | 1 | 0 | 16 | 426
214 | K | D04 | D04- jednokřídlé hladké plné- rozměr 800x2100 mm, hladké odlehčená DTD, zárubeň rámová, pro bezfalcové dveře, lakovaná, vč. kování s kulatou rozetou broušený nerez | ks | 1 |  | 0 |  |  |  | základní | 0 | 0 | 0 | 0 | 0 | 0 | 16 | K | 2 |  |  |  | ROZPOCET | 0 | 0 | 0 | 0 | 0 | 1 | 0 | 16 | 428
215 | K | D05 | D05- jednokřídlé hladké plné- rozměr 800x2100 mm, hladké odlehčená DTD, dřevěná dýha - dub natur/lakování, zárubeň rámová, pro bezfalcové dveře, vč. kování s kulatou rozetou broušený nerez | ks | 2 |  | 0 |  |  |  | základní | 0 | 0 | 0 | 0 | 0 | 0 | 16 | K | 2 |  |  |  | ROZPOCET | 0 | 0 | 0 | 0 | 0 | 1 | 0 | 16 | 430
216 | K | D06 | D06- jednokřídlé hladké plné- rozměr 800x2100 mm, hladké odlehčená DTD, lakování, zárubeň rámová, pro bezfalcové dveře, vč. kování s kulatou rozetou broušený nerez | ks | 1 |  | 0 |  |  |  | základní | 0 | 0 | 0 | 0 | 0 | 0 | 16 | K | 2 |  |  |  | ROZPOCET | 0 | 0 | 0 | 0 | 0 | 1 | 0 | 16 | 432
217 | K | D07 | D07- jednokřídlé hladké plné- rozměr 800x2100 mm, hladké odlehčená DTD, lakování, zárubeň rámová, pro bezfalcové dveře, vč. kování s kulatou rozetou broušený nerez | ks | 1 |  | 0 |  |  |  | základní | 0 | 0 | 0 | 0 | 0 | 0 | 16 | K | 2 |  |  |  | ROZPOCET | 0 | 0 | 0 | 0 | 0 | 1 | 0 | 16 | 434
218 | K | D08 | D08- jednokřídlé hladké plné- rozměr 800x2100 mm, hladké odlehčená DTD/lakování, dřevěná dýha - dub natur, zárubeň rámová, pro bezfalcové dveře, vč. kování s kulatou rozetou broušený nerez | ks | 1 |  | 0 |  |  |  | základní | 0 | 0 | 0 | 0 | 0 | 0 | 16 | K | 2 |  |  |  | ROZPOCET | 0 | 0 | 0 | 0 | 0 | 1 | 0 | 16 | 436
219 | K | D09 | D09- jednokřídlé hladké plné- rozměr 700x2300 mm, hladké odlehčená DTD/lakování, dřevěná dýha - dub natur, zárubeň rámová, pro bezfalcové dveře, vč. kování s kulatou rozetou broušený nerez | ks | 1 |  | 0 |  |  |  | základní | 0 | 0 | 0 | 0 | 0 | 0 | 16 | K | 2 |  |  |  | ROZPOCET | 0 | 0 | 0 | 0 | 0 | 1 | 0 | 16 | 438
220 | K | D10 | D10- jednokřídlé hladké plné- rozměr 900x2300 mm, hladké odlehčená DTD-lakování, zárubeň rámová, pro bezfalcové dveře, vč. kování s kulatou rozetou broušený nerez | ks | 1 |  | 0 |  |  |  | základní | 0 | 0 | 0 | 0 | 0 | 0 | 16 | K | 2 |  |  |  | ROZPOCET | 0 | 0 | 0 | 0 | 0 | 1 | 0 | 16 | 440
221 | K | 1 A.01 | A.01- barový pult s kuchyňskou linkou- dveře- rám -dubová dýha na laťovce tl. 20mm, křídlo-dubová dýha na laťovce tl. 40 mm, kyvné panty, kování madlo/madlo, zámek s cylindrickou vložkou, horní skříňky- korpus s viditelnými boky a hranami- dubová dýha | kpl | 1 |  | 0 |  |  |  | základní | 0 | 0 | 0 | 0 | 0 | 0 | 16 | K | 2 |  |  |  | ROZPOCET | 0 | 0 | 0 | 0 | 0 | 1 | 0 | 16 | 442
| P |  | Poznámka k položce: Poznámka k položce: barový pult s kuchyňskou linkou- dveře- rám -dubová dýha na laťovce tl. 20mm, křídlo-dubová dýha na laťovce tl. 40 mm, kyvné panty, kování madlo/madlo, zámek s cylindrickou vložkou, horní skříňky- korpus s viditelnými boky a hranami- dubová dýha na laťovce tl. 20 mm, olejováno/lakováno, dvířka- vsazená do korpusu, MDF deska, natřena tabulovou barvou, kování push to open, osvětlení , LED pásek v hliníkové liště, zapuštěný, příkon 12 W/m, 5000 – 6000 kelvinů, zadní panel- světle šedý, matný epoxidový nátěr - hydroizolační, kuchyňská linka, pracovní deska- černá terrazzová deska na míru tl. 40mm, korpus/dvířka- MDF deska, černý matný lak, úchytky - skryté, zafrézované, černé lakované profily, výsuvná kování - systémové, s plnovýsuvy, sokl- ocelový plech, antracitová RAL dle architekta, větrací mřížky - černě lakované, antracitová RAL dle architekta, bar, nosná konstrukce z jeklů -opláštění ocelovým plechem, antracitová RAL dle architekta, obložení- dubové laťe 30/20 mm, mezery 15 mm, olejováno/lakováno, kotveno bez přiznaných spojů (lepením) - metodu navrhne dodavatel, sokl- ocelový plech, antracitová RAL dle architekta, pracovní deska- černá terrazzová deska na míru tl. 40 mm. Osvětlení - LED pásek v hliníkové liště, zapuštěný v barové desce, příkon 12 W/m - 5000 – 6000 kelvinů. Spotřebiče a vybavení: E01 - DŘEZ - granitový, rozměr 400 x 500 mm, E02 - PÁKOVÁ BATERIE - černá, matná, E03 - MYČKA - vestavná , E04 - ODPADKOVÝ KOŠ - vestavný, tříděný odpad, E05 - MULTIFUNKČNÍ TROUBA - elektrická, se zápustným úchytem, E06 - VÝČEPNÍ STOJAN - nerezový, E07 - LEDNIČKA - nizká, vestavná, prvek je detailně rozkreslen v části ASR D.1.1.C.2 - Kniha detailů | [15 empty] | P | 2
222 | K | 1 A.02 | A.02- kuchyňská linka- horní skříňky, korpus/dvířka- MDF deska, bílý matný lak, úchytky - skryté, zafrézované, bíle lakované profily, osvětlení - LED pásek v hliníkové liště, zapuštěný, příkon 12 W/m , 5000 – 6000 kelvinů, zadní panel- skleněný obklad | kpl | 1 |  | 0 |  |  |  | základní | 0 | 0 | 0 | 0 | 0 | 0 | 16 | K | 2 |  |  |  | ROZPOCET | 0 | 0 | 0 | 0 | 0 | 1 | 0 | 16 | 444
| P |  | Poznámka k položce: Poznámka k položce: A.02- kuchyňská linka- horní skříňky, korpus/dvířka- MDF deska, bílý matný lak, úchytky - skryté, zafrézované, bíle lakované profily, osvětlení - LED pásek v hliníkové liště, zapuštěný, příkon 12 W/m , 5000 – 6000 kelvinů, zadní panel- skleněný obklad, bílý, kuchyňská linka pracovní deska- dubová spárovka tl. 40 mm, olejovaná /lakovaná, korpus/dvířka- MDF deska, bílý matný lak, úchytky - skryté, zafrézované, bíle lakované profily, výsuvná kování - systémové, s plnovýsuvy, sokl- MDF deska, bíle lakovaná, větrací mřížky - lakované, bílé, posuvné dveře- MDF deska, bílý matný lak, kování umožňující složení a zaparkování dveří do boku, madla, matný nerez. Spotřebiče a vybavení: E01 - DŘEZ - granitový, rozměr 400 x 500 mm, E03 - MYČKA - vestavná , E04 - ODPADKOVÝ KOŠ - vestavný, tříděný odpad, E07 - LEDNIČKA - nizká, vestavná, E08 - MIKROVLNKA - bílá s chromovými prvky, E09 - PÁKOVÁ BATERIE - nerezová, prvek je detailně rozkreslen v části ASR D.1.1.C.2 - Kniha detailů | [15 empty] | P | 2
223 | K | 1 A.03 | A.03- skříň- korpus- dubová dýha na laťovce, olejováno / lakováno, dvířka- MDF deska, bílý matný lak, nerezová madla | kpl | 1 |  | 0 |  |  |  | základní | 0 | 0 | 0 | 0 | 0 | 0 | 16 | K | 2 |  |  |  | ROZPOCET | 0 | 0 | 0 | 0 | 0 | 1 | 0 | 16 | 446
| P |  | Poznámka k položce: Poznámka k položce: prvek je detailně rozkreslen v části ASR D.1.1.C.2 - Kniha detailů | [15 empty] | P | 2
224 | K | 1 A.04 | A.04- šatní skříňky- korpus- dubová dýha na laťovce, boky korpusu se uplatňují z předního pohledu, olejováno / lakováno, dvířka- MDF deska, bílý matný lak, zámek, úchytky, kruhové Ø 44 mm, vyfrezované otvory pro odvětríní skříňky | kpl | 1 |  | 0 |  |  |  | základní | 0 | 0 | 0 | 0 | 0 | 0 | 16 | K | 2 |  |  |  | ROZPOCET | 0 | 0 | 0 | 0 | 0 | 1 | 0 | 16 | 448
| P |  | Poznámka k položce: Poznámka k položce: A.04- šatní skříňky- korpus- dubová dýha na laťovce, boky korpusu se uplatňují z předního pohledu, olejováno / lakováno, dvířka- MDF deska, bílý matný lak, zámek, úchytky, kruhové Ø 44 mm, vyfrezované otvory pro odvětríní skříňky, číselné označení vyřezané z plechu, nátěr plechu - antracitová RAL, lavice - sedák z dubové spárovky tl. 40 mm- upevněn k jeklové konstrukci, botník - konstrukce z jeklů pod sedákem, jekl 20/20 mm, nátěr kovu - antracitová RAL, prvek je detailně rozkreslen v části ASR D.1.1.C.2 - Kniha detailů | [15 empty] | P | 2
225 | K | 1 A.05 | A.05- šatní skříňky- korpus- dubová dýha na laťovce, boky korpusu se uplatňují z předního pohledu, olejováno / lakováno, dvířka- MDF deska, bílý matný lak, zámek, úchytky, kruhové Ø 44 mm, vyfrezované otvory pro odvětríní skříňky | kpl | 1 |  | 0 |  |  |  | základní | 0 | 0 | 0 | 0 | 0 | 0 | 16 | K | 2 |  |  |  | ROZPOCET | 0 | 0 | 0 | 0 | 0 | 1 | 0 | 16 | 450
| P |  | Poznámka k položce: Poznámka k položce: A.05- šatní skříňky- korpus- dubová dýha na laťovce, boky korpusu se uplatňují z předního pohledu, olejováno / lakováno, dvířka- MDF deska, bílý matný lak, zámek, úchytky, kruhové Ø 44 mm, vyfrezované otvory pro odvětríní skříňky, číselné označení vyřezané z plechu , nátěr plechu - antracitová RAL, lavice- sedák z dubové spárovky tl. 40 mm-je upevněn k jeklové konstrukci, botník - konstrukce z jeklů pod sedákem, jekl 20/20 mm, nátěr kovu - antracitová RAL, prvek je detailně rozkreslen v části ASR D.1.1.C.2 - Kniha detailů | [15 empty] | P | 2
226 | K | 998766201 | Přesun hmot procentní pro kce truhlářské v objektech v do 6 m | % | 44808.844 |  | 0 |  |  |  | základní | 0 | 0 | 0 | 0 | 0 | 0 | 16 | K | 2 |  |  |  | ROZPOCET | 0 | 0 | 0 | 0 | 0 | 1 | 0 | 16 | 452
| D | 767 | Konstrukce zámečnické |  |  |  | 0 | [5 empty] | 0 |  | 0 |  | 0 | 2 | D | 1 |  |  |  | ROZPOCET | [6 empty] | 0
227 | K | 767311RR | Montáž světlíků střešních rozpětí 1800 mm se zasklením, elektropohon vč. montáže rolety | m | 1.8 |  | 0 |  |  |  | základní | 0 | 0 | 0 | 0 | 0 | 0 | 16 | K | 2 |  |  |  | ROZPOCET | 0 | 0 | 0 | 0 | 0 | 1 | 0 | 16 | 454
228 | M | ROT.7926R | Výsuvný střešní světlík 1,2x1,8 m vč. vnitřní stínící sceenová rolety, tepelně izolačním trojsklo ESG / VSG,dešťový sensor a záložní zdroj UPS | kus | 1 |  | 0 |  |  |  | základní | 0 | 0 | 0 | 0 | 0 | 0 | 32 | M | 2 |  |  |  | ROZPOCET | 0 | 0 | 0 | 0 | 0 | 1 | 0 | 16 | 456
| P |  | Poznámka k položce: Poznámka k položce: Dřevěné výklopně/kyvné střešní okno R8 s dvojsklem Premium 8G a se zateplovacím blokem. Oplechování z hliníku (antracit metallic). Skladba zasklení ESG4/14/VSG 2x3.Technické parametry: Uw 1,2 W/m2K, Ug 1,1 W/m2K, Rw 39 (-2;-5) dB | [15 empty] | P | 2
229 | K | 767620124 | Montáž oken kovových zdvojených otevíravých do panelů nebo ocelové konstrukce pl přes 2,5 m2 | m2 | 94.583 |  | 0 |  |  |  | základní | 0 | 0 | 0 | 0 | 0 | 0 | 16 | K | 2 |  |  |  | ROZPOCET | 0 | 0 | 0 | 0 | 0 | 1 | 0 | 16 | 458
| P |  | Poznámka k položce: Poznámka k položce: LOP Hliníkový minimalistický systém s přerušeným tepelným mostem, nerezovými ložiskovými pojezdy zabudovanými do posuvných panelů a strukturálně řešeným nárožím Obvodový rám a bezbariérové kolejnice zabudované do souvrství podlahy a stropu , součástí rámu purenitové rozšiřovací hranoly pro bezpečné provedení připojovací spáry Po celém obvodu stejná pohledová tl. rámu posuvných křídla 34 mm, nerezové kování - bude vybráno dle předložených vzorků. Hliníkový minimalistický systém s přerušeným tepelným mostem. Po celém obvodu stejná pohledová tl. rámu posuvných křídla 34 mm. Zasklení tepelně izolačním trojsklem ESG | [15 empty] | P | 2
| VV |  | O01 | [15 empty] | VV | 2 | 1 | True | 0 | ROZPOCET
| VV |  | 10,35*3,45 |  | 35.708 | [13 empty] | VV | 2 | 2 | True | 0 | ROZPOCET
| VV |  | O02 | [15 empty] | VV | 2 | 1 | True | 0 | ROZPOCET
| VV |  | 5,7*3,45 |  | 19.665 | [13 empty] | VV | 2 | 2 | True | 0 | ROZPOCET
| VV |  | O03 | [15 empty] | VV | 2 | 1 | True | 0 | ROZPOCET
| VV |  | 8,3*3,45 |  | 28.635 | [13 empty] | VV | 2 | 2 | True | 0 | ROZPOCET
| VV |  | O04 | [15 empty] | VV | 2 | 1 | True | 0 | ROZPOCET
| VV |  | 1,5*3,45 |  | 5.175 | [13 empty] | VV | 2 | 2 | True | 0 | ROZPOCET
| VV |  | O05 | [15 empty] | VV | 2 | 1 | True | 0 | ROZPOCET
| VV |  | 1,8*3 |  | 5.4 | [13 empty] | VV | 2 | 2 | True | 0 | ROZPOCET
| VV |  | Součet |  | 94.583 | [13 empty] | VV | 2 | 4 | True | 1 | ROZPOCET
230 | M | 55341015 | okno Al- hliníkový minimalistický systém, nerezovými ložiskovými pojezdy zabudovanými do posuvných panelů, tl. rámu posuvných křídel 34 mm, tepelně izolační trojsklo ESG | m2 | 94.583 |  | 0 |  |  |  | základní | 0 | 0 | 0 | 0 | 0 | 0 | 32 | M | 2 |  |  |  | ROZPOCET | 0 | 0 | 0 | 0 | 0 | 1 | 0 | 16 | 460
| P |  | Poznámka k položce: Poznámka k položce: OP Hliníkový minimalistický systém s přerušeným tepelným mostem, nerezovými ložiskovými pojezdy zabudovanými do posuvných panelů a strukturálně řešeným nárožím Obvodový rám a bezbariérové kolejnice zabudované do souvrství podlahy a stropu , součástí rámu purenitové rozšiřovací hranoly pro bezpečné provedení připojovací spáry Po celém obvodu stejná pohledová tl. rámu posuvných křídla 34 mm, nerezové kování - bude vybráno dle předložených vzorků. Hliníkový minimalistický systém s přerušeným tepelným mostem. Po celém obvodu stejná pohledová tl. rámu posuvných křídla 34 mm. Zasklení tepelně izolačním trojsklem ESG. LOP kotven do podlahy a střešní konstrukce. Připojovací spára okna z interiéru přelepena parotěsnou páskou, z exteriéru páskou paropropustnou. Připojovací spára bude vyplněna montážní PUR pěnou. Zabudování oken do konstrukce bude splňovat požadavky normy ČSN 74 6077 Okna a vnější dveře - Požadavky na zabudování | [15 empty] | P | 2
| VV |  | O01 | [15 empty] | VV | 2 | 1 | True | 0 | ROZPOCET
| VV |  | 10,35*3,45 |  | 35.708 | [13 empty] | VV | 2 | 2 | True | 0 | ROZPOCET
| VV |  | O02 | [15 empty] | VV | 2 | 1 | True | 0 | ROZPOCET
| VV |  | 5,7*3,45 |  | 19.665 | [13 empty] | VV | 2 | 2 | True | 0 | ROZPOCET
| VV |  | O03 | [15 empty] | VV | 2 | 1 | True | 0 | ROZPOCET
| VV |  | 8,3*3,45 |  | 28.635 | [13 empty] | VV | 2 | 2 | True | 0 | ROZPOCET
| VV |  | O04 | [15 empty] | VV | 2 | 1 | True | 0 | ROZPOCET
| VV |  | 1,5*3,45 |  | 5.175 | [13 empty] | VV | 2 | 2 | True | 0 | ROZPOCET
| VV |  | O05 | [15 empty] | VV | 2 | 1 | True | 0 | ROZPOCET
| VV |  | 1,8*3 |  | 5.4 | [13 empty] | VV | 2 | 2 | True | 0 | ROZPOCET
| VV |  | Součet |  | 94.583 | [13 empty] | VV | 2 | 4 | True | 1 | ROZPOCET
231 | K | 76762RR | Těsnící komprimační páska D+M | m | 178 |  | 0 |  |  |  | základní | 0 | 0 | 0 | 0 | 0 | 0 | 16 | K | 2 |  |  |  | ROZPOCET | 0 | 0 | 0 | 0 | 0 | 1 | 0 | 16 | 462
| VV |  | O01 | [15 empty] | VV | 2 | 1 | True | 0 | ROZPOCET
| VV |  | 2*(10,35+3,45) |  | 27.6 | [13 empty] | VV | 2 | 2 | True | 0 | ROZPOCET
| VV |  | O02 | [15 empty] | VV | 2 | 1 | True | 0 | ROZPOCET
| VV |  | 2*(5,7+3,45) |  | 18.3 | [13 empty] | VV | 2 | 2 | True | 0 | ROZPOCET
| VV |  | O03 | [15 empty] | VV | 2 | 1 | True | 0 | ROZPOCET
| VV |  | 2*(8,3+3,45) |  | 23.5 | [13 empty] | VV | 2 | 2 | True | 0 | ROZPOCET
| VV |  | O04 | [15 empty] | VV | 2 | 1 | True | 0 | ROZPOCET
| VV |  | 2*(1,55+3,45) |  | 10 | [13 empty] | VV | 2 | 2 | True | 0 | ROZPOCET
| VV |  | O05 | [15 empty] | VV | 2 | 1 | True | 0 | ROZPOCET
| VV |  | 2*(1,8+3) |  | 9.6 | [13 empty] | VV | 2 | 2 | True | 0 | ROZPOCET
| VV |  | Mezisoučet |  | 89 | [13 empty] | VV | 2 | 3 | True | 0 | ROZPOCET
| VV |  | "z 2. strany" 89 |  | 89 | [13 empty] | VV | 2 | 2 | True | 0 | ROZPOCET
| VV |  | Součet |  | 178 | [13 empty] | VV | 2 | 4 | True | 1 | ROZPOCET
232 | K | Pol1 | Z01- ocelové spirálové schodiště , v ocelovém tubusu- 24 x 175/250mm, vřeteno- trubka Ø 200 mm- v. 5 345 mm, stupně- slzičkový plech 4 mm, 410x90x 900 mm, podesta 1000 x 1000 mm, tubus Ø 1 940 mm v. 4 215 mm, dělící stěny 1250 x 3500 mm, 400 x 3500 mm, m | kpl | 1 |  | 0 |  |  |  | základní | 0 | 0 | 0 | 0 | 0 | 0 | 16 | K | 2 |  |  |  | ROZPOCET | 0 | 0 | 0 | 0 | 0 | 1 | 0 | 16 | 464
| P |  | Poznámka k položce: Poznámka k položce: Na vřetenu z ocelové trubky jsou navařeny jednotlivé stupně ze slzičkového plechu. Podstupnice jsou řešeny klasickým ocelovým hladkým plechem a vůči hraně stupňů jsou zapuštěny o 40 mm. Z vnější strany jsou navařeny obruby z ocelového plechu, které vytvařejí tubus. Spodní hrana tubusu lemuje stupně a podstupně schodiště. Horní hrana tubusu je vytažena 20 mm nad úroveň terasy. Tubus je doplněn o dva plechy, které vymezují prostory místností 1.07 a 1.08. Madlo schodiště je řešeno ocelovou trubkou Ø 40mm, která bude kotvena do konctrukce tubusu. Statický výpočet, přesně rozměry a kotvení schodiště bude řešeno v rámci dílenské dokumentace. Ocelové spirálové schodiště , v ocelovém tubusu- 24 x 175/250mm, vřeteno- trubka Ø 200 mm- v. 5 345 mm, stupně- slzičkový plech 4 mm, 410x90x 900 mm, podesta 1000 x 1000 mm, tubus Ø 1 940 mm v. 4 215 mm, dělící stěny 1250 x 3500 mm, 400 x 3500 mm, madlo- trubka Ø 40 mm, délka 11 000 mm, povrch: zinkování + nátěr kovu - RAL dle architekta | [15 empty] | P | 2
233 | K | Pol2 | Z02- ocelová patka sloupu s rozetou, patka- Ø 215 mm, v. 205 mm- plech 3 mm, rozeta Ø 275 mm plech 3 mm, povrch: zinkování + nátěr kovu - RAL dle architekta | kpl | 32 |  | 0 |  |  |  | základní | 0 | 0 | 0 | 0 | 0 | 0 | 16 | K | 2 |  |  |  | ROZPOCET | 0 | 0 | 0 | 0 | 0 | 1 | 0 | 16 | 466
| P |  | Poznámka k položce: Poznámka k položce: provedení patky s rozetou nutno vzorkovat, ocelová patka sloupu s rozetou, patka- Ø 215 mm, v. 205 mm- plech 3 mm, rozeta Ø 275 mm plech 3 mm, povrch: zinkování + nátěr kovu - RAL dle architekta | [15 empty] | P | 2
234 | K | Pol3 | Z03- ocelová hlavice sloupu, plech 3 mm, Ø 175 mm v. 100 mm, povrch: zinkování + nátěr kovu - RAL dle architekta | ks | 32 |  | 0 |  |  |  | základní | 0 | 0 | 0 | 0 | 0 | 0 | 16 | K | 2 |  |  |  | ROZPOCET | 0 | 0 | 0 | 0 | 0 | 1 | 0 | 16 | 468
| P |  | Poznámka k položce: Poznámka k položce: provedení hlavice nutno vzorkovat | [15 empty] | P | 2
235 | K | Pol4 | Z04- ocelové zábradlí- nosný ocelový rám jekl 110/110/4 mm (š/v: 1 925 x 850 mm), oplechování- plech 2 mm (plocha 3,35 m2), nátěr kovu - RAL | ks | 1 |  | 0 |  |  |  | základní | 0 | 0 | 0 | 0 | 0 | 0 | 16 | K | 2 |  |  |  | ROZPOCET | 0 | 0 | 0 | 0 | 0 | 1 | 0 | 16 | 470
| P |  | Poznámka k položce: Poznámka k položce: prvek je nutno koordinovat s dodavetelem prvku TR13 | [15 empty] | P | 2
236 | K | Pol5 | Z05- dvoukřídlé dveře do skladu- ocelový obvodový rám jekl 40/40/3 mm (rozměr 1700 x2350 mm), rám dveřního křídla jekl 40/40/3 mm (rozměr š/v: 2x 800 / 2 300 mm), zámek s cylindrickou vložkou, vratová zarážka délky 300 mm - 3 ks (2 ks na vedlejším křídle, | kpl | 2 |  | 0 |  |  |  | základní | 0 | 0 | 0 | 0 | 0 | 0 | 16 | K | 2 |  |  |  | ROZPOCET | 0 | 0 | 0 | 0 | 0 | 1 | 0 | 16 | 472
| P |  | Poznámka k položce: Poznámka k položce: dvoukřídlé dveře do skladu- ocelový obvodový rám jekl 40/40/3 mm (rozměr 1700 x2350 mm), rám dveřního křídla jekl 40/40/3 mm (rozměr š/v: 2x 800 / 2 300 mm), zámek s cylindrickou vložkou, vratová zarážka délky 300 mm - 3 ks (2 ks na vedlejším křídle, 1ks na hlavním křídle), zinkování + nástřik kovu, zámek s cylindrickou vložkou, vratová zarážka délky 300 mm - 3 ks (2 ks na vedlejším křídle, 1ks na hlavním křídle) + 2 ks kovových trubiček navrtaných v zemi pro zajištění křídel v otevřené poloze dveřní kování madlo - madlo (na každém křídle), jednotlivá křídla kotvit pomocí dvojice regulovatelných pantů s varnou matkou do obvodového rámu | [15 empty] | P | 2
237 | K | Pol6 | Z06- ocelový rám, sloupek, U profil- délka 3 440 mm, překlad- ocelový svařenec z U profilů 200/110/4 mm -délka 3000 mm, sloupek- ocelový svařenec z U profilů 200/110/4 mm- délka 3 440 mm | kpl | 1 |  | 0 |  |  |  | základní | 0 | 0 | 0 | 0 | 0 | 0 | 16 | K | 2 |  |  |  | ROZPOCET | 0 | 0 | 0 | 0 | 0 | 1 | 0 | 16 | 474
| P |  | Poznámka k položce: Poznámka k položce: ocelový rám, sloupek, U profil- délka 3 440 mm, překlad- ocelový svařenec z U profilů 200/110/4 mm -délka 3000 mm, sloupek- ocelový svařenec z U profilů 200/110/4 mm- délka 3 440 mm, prvek je detailně rozkreslen v části ASR D.1.1.C.2 - Kniha detailů, prvek je nutno koordinovat s dodavetelem LOPu | [15 empty] | P | 2
238 | K | Pol7 | Z07- ocelové zábradlí kolem terasy- sloupky plochá tyč 10/50/1 000 mm- kartáčovaný nerez, madlo- trubka Ø 40 mm, celková délka 19 700 mm- kartáčovaný nerez, výplň- síť a=60, b=60, d=1,5 mm h= 840 mm, plocha 15 m2- nerez | kpl | 1 |  | 0 |  |  |  | základní | 0 | 0 | 0 | 0 | 0 | 0 | 16 | K | 2 |  |  |  | ROZPOCET | 0 | 0 | 0 | 0 | 0 | 1 | 0 | 16 | 476
| P |  | Poznámka k položce: Poznámka k položce: ocelové zábradlí kolem terasy- sloupky plochá tyč 10/50/1 000 mm- kartáčovaný nerez, madlo- trubka Ø 40 mm, celková délka 19 700 mm- kartáčovaný nerez, výplň- síť a=60, b=60, d=1,5 mm h= 840 mm, plocha 15 m2- nerez, rozteč sloupků po 2100 mm - celkem 14 ks, jedno pole otevíravé pro servis střechy, zajištěno prošroubováním | [15 empty] | P | 2
239 | K | Pol8 | Z08- ocelový podklad pro kotvení madla, jekl 50/30/3 mm, délka 4 950 mm, nátěr kovu - RAL | m | 4.95 |  | 0 |  |  |  | základní | 0 | 0 | 0 | 0 | 0 | 0 | 16 | K | 2 |  |  |  | ROZPOCET | 0 | 0 | 0 | 0 | 0 | 1 | 0 | 16 | 478
| P |  | Poznámka k položce: Poznámka k položce: ocelový podklad pro kotvení madla, jekl 50/30/3 mm, délka 4 950 mm, nátěr kovu - RAL, jekl je na koncích sešikmený a zazátkovaný, prvek je nutno koordinovat s dodavetelem prvku TR13 a dodavatelem osvětlení, prvek je detailně rozkreslen v části ASR D.1.1.C.2 - Kniha detailů | [15 empty] | P | 2
240 | K | Pol9 | Z09- venkovní ocelové schodiště- schodnice plech 10 mm, rozměr 1400 x 300 mm, 4 ks, konzola podesty plech 10 mm, rozměr 2000 x 300 mm, 2 ks, stupnice, L profil 40/40/ 4 - 300 mm slzičkový plech 4 mm, rozměr 900 x 300 mm, 8 ks, podesta, slzičkový plech 4 | kpl | 1 |  | 0 |  |  |  | základní | 0 | 0 | 0 | 0 | 0 | 0 | 16 | K | 2 |  |  |  | ROZPOCET | 0 | 0 | 0 | 0 | 0 | 1 | 0 | 16 | 480
241 | K | Pol10 | Z11- ocelová obruba zatravňovací dlažby, pásovina 5/100 mm, s navařenými trny výšky 300 mm osazenými do betonového lože | m | 21 |  | 0 |  |  |  | základní | 0 | 0 | 0 | 0 | 0 | 0 | 16 | K | 2 |  |  |  | ROZPOCET | 0 | 0 | 0 | 0 | 0 | 1 | 0 | 16 | 482
242 | K | Pol11 | Z12- oplocení kurtů- sloupky - nosné, svislé- plotový sloupek Ø 60 mm, v. 3000 mm, rozteč sloupků cca 2100 mm, rám pletiva- plotový sloupek Ø 25 mm, rozměr 2100/2500 mm, výplň drátěné pletivo velikost oka 50 / 50 mm (plocha 93 m2), branka (dvoukřídlá), p | m | 39.05 |  | 0 |  |  |  | základní | 0 | 0 | 0 | 0 | 0 | 0 | 16 | K | 2 |  |  |  | ROZPOCET | 0 | 0 | 0 | 0 | 0 | 1 | 0 | 16 | 484
| P |  | Poznámka k položce: Poznámka k položce: oplocení kurtů- sloupky - nosné, svislé- plotový sloupek Ø 60 mm, v. 3000 mm, rozteč sloupků cca 2100 mm, rám pletiva- plotový sloupek Ø 25 mm, rozměr 2100/2500 mm, výplň drátěné pletivo velikost oka 50 / 50 mm (plocha 93 m2), branka (dvoukřídlá), plotový sloupek (rám křídla) Ø 38 mm, plotový sloupek (rám pletiva) Ø 25 mm, drátěné pletivo (výplň) velikost oka 50 / 50 mm, š/v: 2x 1050 / 2500 mm, povrch: zinkování + zelená prášková barva, prvek je detailně rozkreslen v části ASR D.1.1.C.2 - Kniha detailů,oplocení kurtů je dle požadavku Odboru památkové péče nutno řešit v podobném duchu stávajícího oplocení, zámek s cylindrickou vložkou vratová zarážka délky 300 mm - 2 ks (1 ks na vedlejším křídle, 1ks na hlavním křídle) + 2 ks kovových trubiček navrtaných v zemi pro zajištění křídel v otevřené poloze, zámek s cylindrickou vložkou, vratová zarážka délky 300 mm - 2 ks (1 ks na vedlejším křídle, 1ks na hlavním křídle) + 2 ks kovových trubiček navrtaných v zemi pro zajištění křídel v otevřené poloze , dveřní kování klika - klika | [15 empty] | P | 2
243 | K | ED01 | ED01- dvoukřídlé vchodové dveře do trafostanice rozměr 1850 / 2400 mm, ocelový rám, křídlo ocelové, plné, hladké vč. kování, nástřik antracit (RAL 7016) | ks | 1 |  | 0 |  |  |  | základní | 0 | 0 | 0 | 0 | 0 | 0 | 16 | K | 2 |  |  |  | ROZPOCET | 0 | 0 | 0 | 0 | 0 | 1 | 0 | 16 | 486
| P |  | Poznámka k položce: Poznámka k položce: kotveno přes ocelové profily do stěny trafostanice, dveře naloženy na stěně | [15 empty] | P | 2
244 | K | ED02 | ED02- vchodové dveře levé rozměr 900/2300 mm, rám- hliníkový tepelně izolační profil tl. 70 mm vč. kování, s vnější doplňkovým dřevěným obkladem | ks | 1 |  | 0 |  |  |  | základní | 0 | 0 | 0 | 0 | 0 | 0 | 16 | K | 2 |  |  |  | ROZPOCET | 0 | 0 | 0 | 0 | 0 | 1 | 0 | 16 | 488
| P |  | Poznámka k položce: Poznámka k položce: dveře kotveny do stěny přes vykonzolovaný kaslík z fóliované překližky tl. 15 mm. Do kaslíku budou dveře kotveny pomocí pásových kotev. Připojovací spára okna z interiéru přelepena parotěsnou páskou, z exteriéru páskou paropropustnou. Připojovací spára bude vyplněna montážní PUR pěnou. Zabudování oken do konstrukce bude splňovat požadavky normy ČSN 74 6077 Okna a vnější dveře - Požadavky na zabudování | [15 empty] | P | 2
245 | K | ED03 | ED03- chodové dveře rozměr 900/2300 mm, otevíravé ven, rám hliníkový tepelně izolační profil tl. 70 mm vč. kování, s vnější doplňkovým dřevěným obkladem | ks | 1 |  | 0 |  |  |  | základní | 0 | 0 | 0 | 0 | 0 | 0 | 16 | K | 2 |  |  |  | ROZPOCET | 0 | 0 | 0 | 0 | 0 | 1 | 0 | 16 | 490
| P |  | Poznámka k položce: Poznámka k položce: dveře kotveny do stěny přes vykonzolovaný kaslík z fóliované překližky tl. 15 mm. Do kaslíku budou dveře kotveny pomocí pásových kotev. Připojovací spára okna z interiéru přelepena parotěsnou páskou, z exteriéru páskou paropropustnou. Připojovací spára bude vyplněna montážní PUR pěnou. Zabudování oken do konstrukce bude splňovat požadavky normy ČSN 74 6077 Okna a vnější dveře - Požadavky na zabudování | [15 empty] | P | 2
246 | K | 998767201 | Přesun hmot procentní pro zámečnické konstrukce v objektech v do 6 m | % | 56153.332 |  | 0 |  |  |  | základní | 0 | 0 | 0 | 0 | 0 | 0 | 16 | K | 2 |  |  |  | ROZPOCET | 0 | 0 | 0 | 0 | 0 | 1 | 0 | 16 | 492
| D | 772 | Ostatní výrobky |  |  |  | 0 | [5 empty] | 0 |  | 0 |  | 0 | 2 | D | 1 |  |  |  | ROZPOCET | [6 empty] | 0
247 | K | OV01 | OV01- Exteriérová okenice dveří- ocelový obvodový rám, jekl 40/40/3 mm, š/v: 1 700/2350 mm, kotveno do podlahy a stěn, rám dveřního křídla, jekl 40/40/3 mm, š/v: 2x 800 / 2 300 mm, jednotlivá křídla kotvit pomocí dvojce regulovatelných pantů s varnou matk | kpl | 1 |  | 0 |  |  |  | základní | 0 | 0 | 0 | 0 | 0 | 0 | 16 | K | 2 |  |  |  | ROZPOCET | 0 | 0 | 0 | 0 | 0 | 1 | 0 | 16 | 494
| P |  | Poznámka k položce: Poznámka k položce: nutná koordinace s dodavatelem prvku O05 a dřevěného obložení fasády | [15 empty] | P | 2
248 | K | OV02 | OV02- kamenný stupeň do TS- prefabrikovaný schodišťový stupeň z tryskaného betonu- š/h/v: 2500/325/200 mm | ks | 1 |  | 0 |  |  |  | základní | 0 | 0 | 0 | 0 | 0 | 0 | 16 | K | 2 |  |  |  | ROZPOCET | 0 | 0 | 0 | 0 | 0 | 1 | 0 | 16 | 496
| P |  | Poznámka k položce: Poznámka k položce: prefabrikovaný schodišťový stupeň z tryskaného betonu, š/h/v: 2 500/325/200 mm | [15 empty] | P | 2
249 | K | OV03 | OV03- sprchový paravan- HPL deska instalována s horní nerezovou hrazdou a na nerezových nohách š/v: 1 700/2300 | ks | 2 |  | 0 |  |  |  | základní | 0 | 0 | 0 | 0 | 0 | 0 | 16 | K | 2 |  |  |  | ROZPOCET | 0 | 0 | 0 | 0 | 0 | 1 | 0 | 16 | 498
250 | K | OV04 | OV04- umyvadlový pult- Horní skříňky- korpus- MDF deska, bílý matný lak, dvířka- MDF deska, bílý matný lak, zrcadlo na přední straně, vybavení- osoušeč rukou, zásobník tekutého mýdla, zásobník papírových ručníků, osvětlení- integrované horní a spodní osvě | kpl | 2 |  | 0 |  |  |  | základní | 0 | 0 | 0 | 0 | 0 | 0 | 16 | K | 2 |  |  |  | ROZPOCET | 0 | 0 | 0 | 0 | 0 | 1 | 0 | 16 | 500
| P |  | Poznámka k položce: Poznámka k položce: prvek je detailně rozkreslen v části ASR D.1.1.C.2 - kniha detailů | [15 empty] | P | 2
251 | K | OV05 | OV05- roleta- látková zatemňovací roleta, světle šedá konstrukční řešení s očkem, závažím a pružinou, pro ruzné nastavení výšky stažení látky (bez lanek)- š/v: 2 050/3400 mm | ks | 5 |  | 0 |  |  |  | základní | 0 | 0 | 0 | 0 | 0 | 0 | 16 | K | 2 |  |  |  | ROZPOCET | 0 | 0 | 0 | 0 | 0 | 1 | 0 | 16 | 502
| P |  | Poznámka k položce: Poznámka k položce: finální rozměry rolet přizpůsobit dle skutečného provedení stavby | [15 empty] | P | 2
252 | K | OV06 | OV06- roleta- látková zatemňovací roleta, světle šedá- š/v: 1700/3400 | ks | 2 |  | 0 |  |  |  | základní | 0 | 0 | 0 | 0 | 0 | 0 | 16 | K | 2 |  |  |  | ROZPOCET | 0 | 0 | 0 | 0 | 0 | 1 | 0 | 16 | 504
| P |  | Poznámka k položce: Poznámka k položce: finální rozměry rolet přizpůsobit dle skutečného provedení stavby | [15 empty] | P | 2
253 | K | OV07 | OV07- roleta- konstrukční řešení s očkem, závažím a pružinou, pro ruzné nastavení výšky stažení látky (bez lanek), š/v : 1950/3400 | ks | 3 |  | 0 |  |  |  | základní | 0 | 0 | 0 | 0 | 0 | 0 | 16 | K | 2 |  |  |  | ROZPOCET | 0 | 0 | 0 | 0 | 0 | 1 | 0 | 16 | 506
| P |  | Poznámka k položce: Poznámka k položce: finální rozměry rolet přizpůsobit dle skutečného provedení stavby, | [15 empty] | P | 2
254 | K | OV08 | OV08- roleta- konstrukční řešení s očkem, závažím a pružinou, pro ruzné nastavení výšky stažení látky (bez lanek), š/v : 1600/3400 mm | ks | 2 |  | 0 |  |  |  | základní | 0 | 0 | 0 | 0 | 0 | 0 | 16 | K | 2 |  |  |  | ROZPOCET | 0 | 0 | 0 | 0 | 0 | 1 | 0 | 16 | 508
| P |  | Poznámka k položce: Poznámka k položce: finální rozměry rolet přizpůsobit dle skutečného provedení stavby | [15 empty] | P | 2
255 | K | OV09 | OV09- venkovní lavička dřevěná, hnědý nátěr, dle standardů IPRu | ks | 2 |  | 0 |  |  |  | základní | 0 | 0 | 0 | 0 | 0 | 0 | 16 | K | 2 |  |  |  | ROZPOCET | 0 | 0 | 0 | 0 | 0 | 1 | 0 | 16 | 510
256 | K | OV10 | OV10- cyklostojan ocelový vč. povrchové úpravy, rozměr 80x36 cm (dle standardu IPRu) | ks | 3 |  | 0 |  |  |  | základní | 0 | 0 | 0 | 0 | 0 | 0 | 16 | K | 2 |  |  |  | ROZPOCET | 0 | 0 | 0 | 0 | 0 | 1 | 0 | 16 | 512
257 | K | OV11 | OV11- obrubníky betonové, š/h/v: 150/300/500 - 1500 mm (předpokládaný rozměr), typ obrubníku bude upřesněn dle požadavků TSK | m | 48.5 |  | 0 |  |  |  | základní | 0 | 0 | 0 | 0 | 0 | 0 | 16 | K | 2 |  |  |  | ROZPOCET | 0 | 0 | 0 | 0 | 0 | 1 | 0 | 16 | 514
258 | K | OV12 | OV12- lapač střešních splavenin (geiger), plastový lapač střešních splavenin, svislý spodní vývod DN 100, rozměr 305/155/235 mm | ks | 1 |  | 0 |  |  |  | základní | 0 | 0 | 0 | 0 | 0 | 0 | 16 | K | 2 |  |  |  | ROZPOCET | 0 | 0 | 0 | 0 | 0 | 1 | 0 | 16 | 516
259 | K | OV13 | OV13- přípojkový pilíř- prefabrikovaný pilíř z pohledového betonu plechová dvířka s vyžezanými symboly blesku, povrchová úprava - matný nerez, š/h/v/: 1450/400/2600 mm | ks | 1 |  | 0 |  |  |  | základní | 0 | 0 | 0 | 0 | 0 | 0 | 16 | K | 2 |  |  |  | ROZPOCET | 0 | 0 | 0 | 0 | 0 | 1 | 0 | 16 | 518
| P |  | Poznámka k položce: Poznámka k položce: prvek je detailně rozkreslen v části ASR D.1.1.C.2 - kniha detailů, v rámci dílenské dokumentace bude řešeno založení prvku a řešení prostupu elektrických kabelů přípojky do pilíře | [15 empty] | P | 2
260 | K | OV15 | OV15 - liniový žlab s litinovým roštem vč. osazení a napojení na kanalizaci | m | 48 |  | 0 |  |  |  | základní | 0 | 0 | 0 | 0 | 0 | 0 | 16 | K | 2 |  |  |  | ROZPOCET | 0 | 0 | 0 | 0 | 0 | 1 | 0 | 16 | 520
| P |  | Poznámka k položce: Poznámka k položce: prvek je detailně rozkreslen v části ASR D.1.1.C.2 - kniha detailů, v rámci dílenské dokumentace bude řešeno založení prvku a řešení prostupu elektrických kabelů přípojky do pilíře | [15 empty] | P | 2
261 | K | 772RR | Požární těsnění a požární ucpávky vč. vyhotovení knihy požárních ucpávek | soub | 1 |  | 0 |  |  |  | základní | 0 | 0 | 0 | 0 | 0 | 0 | 16 | K | 2 |  |  |  | ROZPOCET | 0 | 0 | 0 | 0 | 0 | 1 | 0 | 16 | 522
| P |  | Poznámka k položce: Poznámka k položce: prvek je detailně rozkreslen v části ASR D.1.1.C.2 - kniha detailů, v rámci dílenské dokumentace bude řešeno založení prvku a řešení prostupu elektrických kabelů přípojky do pilíře | [15 empty] | P | 2
| D | 773 | Podlahy z litého teraca |  |  |  | 0 | [5 empty] | 0 |  | 0 |  | 0 | 2 | D | 1 |  |  |  | ROZPOCET | [6 empty] | 0
262 | K | 771591112 | Izolace pod dlažbu nátěrem nebo stěrkou ve dvou vrstvách | m2 | 55.132 |  | 0 |  |  |  | základní | 0 | 0 | 0 | 0 | 0 | 0 | 16 | K | 2 |  |  |  | ROZPOCET | 0 | 0 | 0 | 0 | 0 | 1 | 0 | 16 | 524
| VV |  | 1.PP | [15 empty] | VV | 2 | 1 | True | 0 | ROZPOCET
| VV |  | místnosti S02,S03,S05,S06,S08,S09, S10, S11 | [15 empty] | VV | 2 | 1 | True | 0 | ROZPOCET
| VV |  | (5,94+5,94+2,46+2,73+3,38+3,48+5,63+5,63)*1,1 |  | 38.709 | [13 empty] | VV | 2 | 2 | True | 0 | ROZPOCET
| VV |  | 1:NP | [15 empty] | VV | 2 | 1 | True | 0 | ROZPOCET
| VV |  | 1.02,1.03,1.06 | [15 empty] | VV | 2 | 1 | True | 0 | ROZPOCET
| VV |  | (4,3+4,31+6,32)*1,1 |  | 16.423 | [13 empty] | VV | 2 | 2 | True | 0 | ROZPOCET
| VV |  | Součet |  | 55.132 | [13 empty] | VV | 2 | 4 | True | 1 | ROZPOCET
263 | K | 771151026 | Samonivelační stěrka podlah pevnosti 30 MPa tl přes 12 do 15 mm | m2 | 145.28 |  | 0 |  |  |  | základní | 0 | 0 | 0 | 0 | 0 | 0 | 16 | K | 2 |  |  |  | ROZPOCET | 0 | 0 | 0 | 0 | 0 | 1 | 0 | 16 | 526
264 | K | 773521261 | Podlahy z barevného litého teraca zřízení podlahy prosté tl 15 mm | m2 | 145.28 |  | 0 |  |  |  | základní | 0 | 0 | 0 | 0 | 0 | 0 | 16 | K | 2 |  |  |  | ROZPOCET | 0 | 0 | 0 | 0 | 0 | 1 | 0 | 16 | 528
| VV |  | 1PP | [15 empty] | VV | 2 | 1 | True | 0 | ROZPOCET
| VV |  | S.01 až S.11 | [15 empty] | VV | 2 | 1 | True | 0 | ROZPOCET
| VV |  | 14,56+5,94+5,94+14,56+2,46+2,73+11,39+3,38+3,48+5,63+5,63 |  | 75.7 | [13 empty] | VV | 2 | 2 | True | 0 | ROZPOCET
| VV |  | 1NP | [15 empty] | VV | 2 | 1 | True | 0 | ROZPOCET
| VV |  | M101 až M105 | [15 empty] | VV | 2 | 1 | True | 0 | ROZPOCET
| VV |  | 40,44+4,3+4,31+1,97+18,56 |  | 69.58 | [13 empty] | VV | 2 | 2 | True | 0 | ROZPOCET
| VV |  | Součet |  | 145.28 | [13 empty] | VV | 2 | 4 | True | 1 | ROZPOCET
265 | M | 58342012 | drť vápencová barevná s příměsí žuly a křemence, frakce 4/8, pevnost C50 pro lité teraco tl. 15 mm, vč. soklu výšky 50 mm s nerezovou lištou | m2 | 145.28 |  | 0 |  |  |  | základní | 0 | 0 | 0 | 0 | 0 | 0 | 32 | M | 2 |  |  |  | ROZPOCET | 0 | 0 | 0 | 0 | 0 | 1 | 0 | 16 | 530
| VV |  | 1PP | [15 empty] | VV | 2 | 1 | True | 0 | ROZPOCET
| VV |  | S.01 až S.11 | [15 empty] | VV | 2 | 1 | True | 0 | ROZPOCET
| VV |  | 14,56+5,94+5,94+14,56+2,46+2,73+11,39+3,38+3,48+5,63+5,63 |  | 75.7 | [13 empty] | VV | 2 | 2 | True | 0 | ROZPOCET
| VV |  | 1NP | [15 empty] | VV | 2 | 1 | True | 0 | ROZPOCET
| VV |  | M101 až M105 | [15 empty] | VV | 2 | 1 | True | 0 | ROZPOCET
| VV |  | 40,44+4,3+4,31+1,97+18,56 |  | 69.58 | [13 empty] | VV | 2 | 2 | True | 0 | ROZPOCET
| VV |  | Součet |  | 145.28 | [13 empty] | VV | 2 | 4 | True | 1 | ROZPOCET
266 | K | 998773201 | Přesun hmot procentní pro podlahy teracové lité v objektech v do 6 m | % | 6707.518 |  | 0 |  |  |  | základní | 0 | 0 | 0 | 0 | 0 | 0 | 16 | K | 2 |  |  |  | ROZPOCET | 0 | 0 | 0 | 0 | 0 | 1 | 0 | 16 | 532
| D | 781 | Dokončovací práce - obklady |  |  |  | 0 | [5 empty] | 0 |  | 0 |  | 0 | 2 | D | 1 |  |  |  | ROZPOCET | [6 empty] | 0
267 | K | 781131112 | Izolace pod obklad nátěrem nebo stěrkou ve dvou vrstvách | m2 | 66.295 |  | 0 |  |  |  | základní | 0 | 0 | 0 | 0 | 0 | 0 | 16 | K | 2 |  |  |  | ROZPOCET | 0 | 0 | 0 | 0 | 0 | 1 | 0 | 16 | 534
| VV |  | 1PP | [15 empty] | VV | 2 | 1 | True | 0 | ROZPOCET
| VV |  | S.09 | [15 empty] | VV | 2 | 1 | True | 0 | ROZPOCET
| VV |  | 1,15*2*1,2 |  | 2.76 | [13 empty] | VV | 2 | 2 | True | 0 | ROZPOCET
| VV |  | S.06 | [15 empty] | VV | 2 | 1 | True | 0 | ROZPOCET
| VV |  | 1,55*1,2 |  | 1.86 | [13 empty] | VV | 2 | 2 | True | 0 | ROZPOCET
| VV |  | S.05 | [15 empty] | VV | 2 | 1 | True | 0 | ROZPOCET
| VV |  | 1,35*1,2*2 |  | 3.24 | [13 empty] | VV | 2 | 2 | True | 0 | ROZPOCET
| VV |  | S.08 | [15 empty] | VV | 2 | 1 | True | 0 | ROZPOCET
| VV |  | 1,2*1,2*2 |  | 2.88 | [13 empty] | VV | 2 | 2 | True | 0 | ROZPOCET
| VV |  | S.02 | [15 empty] | VV | 2 | 1 | True | 0 | ROZPOCET
| VV |  | 3,05*1,2 |  | 3.66 | [13 empty] | VV | 2 | 2 | True | 0 | ROZPOCET
| VV |  | S.03 | [15 empty] | VV | 2 | 1 | True | 0 | ROZPOCET
| VV |  | (3,05+1,2)*1,2 |  | 5.1 | [13 empty] | VV | 2 | 2 | True | 0 | ROZPOCET
| VV |  | S.10 | [15 empty] | VV | 2 | 1 | True | 0 | ROZPOCET
| VV |  | (1,9+0,4+0,2)*1,2 |  | 3 | [13 empty] | VV | 2 | 2 | True | 0 | ROZPOCET
| VV |  | (1,4+1,9+1,5)*2,3 |  | 11.04 | [13 empty] | VV | 2 | 2 | True | 0 | ROZPOCET
| VV |  | S.11 | [15 empty] | VV | 2 | 1 | True | 0 | ROZPOCET
| VV |  | 1,9*1,2 |  | 2.28 | [13 empty] | VV | 2 | 2 | True | 0 | ROZPOCET
| VV |  | (1,45+1,5+1,9)*2,3 |  | 11.155 | [13 empty] | VV | 2 | 2 | True | 0 | ROZPOCET
| VV |  | 1NP | [15 empty] | VV | 2 | 1 | True | 0 | ROZPOCET
| VV |  | M1.03 | [15 empty] | VV | 2 | 1 | True | 0 | ROZPOCET
| VV |  | (2,15+2,15+2,05+2,05)*2,3 |  | 19.32 | [13 empty] | VV | 2 | 2 | True | 0 | ROZPOCET
| VV |  | Součet |  | 66.295 | [13 empty] | VV | 2 | 4 | True | 1 | ROZPOCET
268 | K | 781474117 | Montáž obkladů vnitřních keramických hladkých přes 35 do 45 ks/m2 lepených flexibilním lepidlem | m2 | 47.399 |  | 0 |  |  |  | základní | 0 | 0 | 0 | 0 | 0 | 0 | 16 | K | 2 |  |  |  | ROZPOCET | 0 | 0 | 0 | 0 | 0 | 1 | 0 | 16 | 536
| VV |  | S.10 | [15 empty] | VV | 2 | 1 | True | 0 | ROZPOCET
| VV |  | KO.03 | [15 empty] | VV | 2 | 1 | True | 0 | ROZPOCET
| VV |  | (2,7+1,34)*2,3 |  | 9.292 | [13 empty] | VV | 2 | 2 | True | 0 | ROZPOCET
| VV |  | (0,4+0,16+0,4)*2,3 |  | 2.208 | [13 empty] | VV | 2 | 2 | True | 0 | ROZPOCET
| VV |  | KO.04 | [15 empty] | VV | 2 | 1 | True | 0 | ROZPOCET
| VV |  | 1,95*2,3 |  | 4.485 | [13 empty] | VV | 2 | 2 | True | 0 | ROZPOCET
| VV |  | S.11 | [15 empty] | VV | 2 | 1 | True | 0 | ROZPOCET
| VV |  | KO.03 | [15 empty] | VV | 2 | 1 | True | 0 | ROZPOCET
| VV |  | (2,7+1,3+0,38+0,38+0,16+0,18+0,18)*2,3 |  | 12.144 | [13 empty] | VV | 2 | 2 | True | 0 | ROZPOCET
| VV |  | KO.04 | [15 empty] | VV | 2 | 1 | True | 0 | ROZPOCET
| VV |  | 1,9*2,3 |  | 4.37 | [13 empty] | VV | 2 | 2 | True | 0 | ROZPOCET
| VV |  | S.05 | [15 empty] | VV | 2 | 1 | True | 0 | ROZPOCET
| VV |  | (1,9+1,9+1,3+1,3)*2,3-0,8*2,1 |  | 13.04 | [13 empty] | VV | 2 | 2 | True | 0 | ROZPOCET
| VV |  | 1NP | [15 empty] | VV | 2 | 1 | True | 0 | ROZPOCET
| VV |  | M1.02 | [15 empty] | VV | 2 | 1 | True | 0 | ROZPOCET
| VV |  | KO.03 | [15 empty] | VV | 2 | 1 | True | 0 | ROZPOCET
| VV |  | 1,55*1,2 |  | 1.86 | [13 empty] | VV | 2 | 2 | True | 0 | ROZPOCET
| VV |  | Součet |  | 47.399 | [13 empty] | VV | 2 | 4 | True | 1 | ROZPOCET
269 | M | 5976125R | keramický obklad- 150x150 mm, barva bílá | m2 | 42.398 |  | 0 |  |  |  | základní | 0 | 0 | 0 | 0 | 0 | 0 | 32 | M | 2 |  |  |  | ROZPOCET | 0 | 0 | 0 | 0 | 0 | 1 | 0 | 16 | 538
| VV |  | S.10 | [15 empty] | VV | 2 | 1 | True | 0 | ROZPOCET
| VV |  | KO.03 | [15 empty] | VV | 2 | 1 | True | 0 | ROZPOCET
| VV |  | (2,7+1,34)*2,3 |  | 9.292 | [13 empty] | VV | 2 | 2 | True | 0 | ROZPOCET
| VV |  | (0,4+0,16+0,4)*2,3 |  | 2.208 | [13 empty] | VV | 2 | 2 | True | 0 | ROZPOCET
| VV |  | S.11 | [15 empty] | VV | 2 | 1 | True | 0 | ROZPOCET
| VV |  | KO.03 | [15 empty] | VV | 2 | 1 | True | 0 | ROZPOCET
| VV |  | (2,7+1,3+0,38+0,38+0,16+0,18+0,18)*2,3 |  | 12.144 | [13 empty] | VV | 2 | 2 | True | 0 | ROZPOCET
| VV |  | S.05 | [15 empty] | VV | 2 | 1 | True | 0 | ROZPOCET
| VV |  | KO.03 | [15 empty] | VV | 2 | 1 | True | 0 | ROZPOCET
| VV |  | (1,9+1,9+1,3+1,3)*2,3-0,8*2,1 |  | 13.04 | [13 empty] | VV | 2 | 2 | True | 0 | ROZPOCET
| VV |  | M1.02 | [15 empty] | VV | 2 | 1 | True | 0 | ROZPOCET
| VV |  | KO.03 | [15 empty] | VV | 2 | 1 | True | 0 | ROZPOCET
| VV |  | 1,55*1,2 |  | 1.86 | [13 empty] | VV | 2 | 2 | True | 0 | ROZPOCET
| VV |  | Součet |  | 38.544 | [13 empty] | VV | 2 | 4 | True | 0 | ROZPOCET
| VV |  | 38,544*1,1 "Přepočtené koeficientem množství |  | 42.398 | [13 empty] | VV | 2 | 2 | True | 0 | ROZPOCET
| VV |  | Součet |  | 42.398 | [13 empty] | VV | 2 | 4 | True | 1 | ROZPOCET
270 | M | 597612556R | keramický obklad- 150x150 mm, barva smaragdová | m2 | 9.741 |  | 0 |  |  |  | základní | 0 | 0 | 0 | 0 | 0 | 0 | 32 | M | 2 |  |  |  | ROZPOCET | 0 | 0 | 0 | 0 | 0 | 1 | 0 | 16 | 540
| VV |  | S.10 | [15 empty] | VV | 2 | 1 | True | 0 | ROZPOCET
| VV |  | KO.04 | [15 empty] | VV | 2 | 1 | True | 0 | ROZPOCET
| VV |  | 1,95*2,3 |  | 4.485 | [13 empty] | VV | 2 | 2 | True | 0 | ROZPOCET
| VV |  | S.11 | [15 empty] | VV | 2 | 1 | True | 0 | ROZPOCET
| VV |  | KO.04 | [15 empty] | VV | 2 | 1 | True | 0 | ROZPOCET
| VV |  | 1,9*2,3 |  | 4.37 | [13 empty] | VV | 2 | 2 | True | 0 | ROZPOCET
| VV |  | Součet |  | 8.855 | [13 empty] | VV | 2 | 4 | True | 0 | ROZPOCET
| VV |  | 8,855*1,1 "Přepočtené koeficientem množství |  | 9.741 | [13 empty] | VV | 2 | 2 | True | 0 | ROZPOCET
| VV |  | Součet |  | 9.741 | [13 empty] | VV | 2 | 4 | True | 1 | ROZPOCET
271 | K | 781474120 | Montáž obkladů vnitřních keramických hladkých přes 85 do 100 ks/m2 lepených flexibilním lepidlem | m2 | 50.92 |  | 0 |  |  |  | základní | 0 | 0 | 0 | 0 | 0 | 0 | 16 | K | 2 |  |  |  | ROZPOCET | 0 | 0 | 0 | 0 | 0 | 1 | 0 | 16 | 542
| VV |  | S.02 | [15 empty] | VV | 2 | 1 | True | 0 | ROZPOCET
| VV |  | KO.01 | [15 empty] | VV | 2 | 1 | True | 0 | ROZPOCET
| VV |  | (2,05+1+2,05)*2,3-0,8*2,1 |  | 10.05 | [13 empty] | VV | 2 | 2 | True | 0 | ROZPOCET
| VV |  | KO.02 | [15 empty] | VV | 2 | 1 | True | 0 | ROZPOCET
| VV |  | 1*2,3 |  | 2.3 | [13 empty] | VV | 2 | 2 | True | 0 | ROZPOCET
| VV |  | 1,95*2,3 |  | 4.485 | [13 empty] | VV | 2 | 2 | True | 0 | ROZPOCET
| VV |  | S.03 | [15 empty] | VV | 2 | 1 | True | 0 | ROZPOCET
| VV |  | KO.01 | [15 empty] | VV | 2 | 1 | True | 0 | ROZPOCET
| VV |  | (2,05+2,05)*2,3-0,8*2,1 |  | 7.75 | [13 empty] | VV | 2 | 2 | True | 0 | ROZPOCET
| VV |  | KO.02 | [15 empty] | VV | 2 | 1 | True | 0 | ROZPOCET
| VV |  | (1*2)*2,3 |  | 4.6 | [13 empty] | VV | 2 | 2 | True | 0 | ROZPOCET
| VV |  | 1,95*2,3 |  | 4.485 | [13 empty] | VV | 2 | 2 | True | 0 | ROZPOCET
| VV |  | 1NP | [15 empty] | VV | 2 | 1 | True | 0 | ROZPOCET
| VV |  | M1.03 | [15 empty] | VV | 2 | 1 | True | 0 | ROZPOCET
| VV |  | KO.01 a KO.02 | [15 empty] | VV | 2 | 1 | True | 0 | ROZPOCET
| VV |  | (2,15+2,15+2,05+2,05)*2,3-0,9*2,3 |  | 17.25 | [13 empty] | VV | 2 | 2 | True | 0 | ROZPOCET
| VV |  | Součet |  | 50.92 | [13 empty] | VV | 2 | 4 | True | 1 | ROZPOCET
272 | M | 59761062 | keramický obklad- mozaika 20x145x8 mm, světle šedá | m2 | 27.69 |  | 0 |  |  |  | základní | 0 | 0 | 0 | 0 | 0 | 0 | 32 | M | 2 |  |  |  | ROZPOCET | 0 | 0 | 0 | 0 | 0 | 1 | 0 | 16 | 544
| VV |  | S.02 | [15 empty] | VV | 2 | 1 | True | 0 | ROZPOCET
| VV |  | KO.01 | [15 empty] | VV | 2 | 1 | True | 0 | ROZPOCET
| VV |  | (2,05+1+2,05)*2,3-0,8*2,1 |  | 10.05 | [13 empty] | VV | 2 | 2 | True | 0 | ROZPOCET
| VV |  | S.03 | [15 empty] | VV | 2 | 1 | True | 0 | ROZPOCET
| VV |  | KO.01 | [15 empty] | VV | 2 | 1 | True | 0 | ROZPOCET
| VV |  | (2,05+2,05)*2,3-0,8*2,1 |  | 7.75 | [13 empty] | VV | 2 | 2 | True | 0 | ROZPOCET
| VV |  | 1NP | [15 empty] | VV | 2 | 1 | True | 0 | ROZPOCET
| VV |  | M1.03 | [15 empty] | VV | 2 | 1 | True | 0 | ROZPOCET
| VV |  | KO.01 a KO.02 | [15 empty] | VV | 2 | 1 | True | 0 | ROZPOCET
| VV |  | (2,15+2,15)*2,3 |  | 9.89 | [13 empty] | VV | 2 | 2 | True | 0 | ROZPOCET
| VV |  | Součet |  | 27.69 | [13 empty] | VV | 2 | 4 | True | 1 | ROZPOCET
273 | M | 59761069 | keramický obklad- mozaika 20x145x8 mm, smaragdově zelená | m2 | 23.23 |  | 0 |  |  |  | základní | 0 | 0 | 0 | 0 | 0 | 0 | 32 | M | 2 |  |  |  | ROZPOCET | 0 | 0 | 0 | 0 | 0 | 1 | 0 | 16 | 546
| VV |  | S.02 | [15 empty] | VV | 2 | 1 | True | 0 | ROZPOCET
| VV |  | KO.02 | [15 empty] | VV | 2 | 1 | True | 0 | ROZPOCET
| VV |  | 1*2,3 |  | 2.3 | [13 empty] | VV | 2 | 2 | True | 0 | ROZPOCET
| VV |  | 1,95*2,3 |  | 4.485 | [13 empty] | VV | 2 | 2 | True | 0 | ROZPOCET
| VV |  | S.03 | [15 empty] | VV | 2 | 1 | True | 0 | ROZPOCET
| VV |  | KO.02 | [15 empty] | VV | 2 | 1 | True | 0 | ROZPOCET
| VV |  | (1*2)*2,3 |  | 4.6 | [13 empty] | VV | 2 | 2 | True | 0 | ROZPOCET
| VV |  | 1,95*2,3 |  | 4.485 | [13 empty] | VV | 2 | 2 | True | 0 | ROZPOCET
| VV |  | 1NP | [15 empty] | VV | 2 | 1 | True | 0 | ROZPOCET
| VV |  | M1.03 | [15 empty] | VV | 2 | 1 | True | 0 | ROZPOCET
| VV |  | KO.01 a KO.02 | [15 empty] | VV | 2 | 1 | True | 0 | ROZPOCET
| VV |  | (2,05+2,05)*2,3-0,9*2,3 |  | 7.36 | [13 empty] | VV | 2 | 2 | True | 0 | ROZPOCET
| VV |  | Součet |  | 23.23 | [13 empty] | VV | 2 | 4 | True | 1 | ROZPOCET
274 | K | 998781201 | Přesun hmot procentní pro obklady keramické v objektech v do 6 m | % | 3433.985 |  | 0 |  |  |  | základní | 0 | 0 | 0 | 0 | 0 | 0 | 16 | K | 2 |  |  |  | ROZPOCET | 0 | 0 | 0 | 0 | 0 | 1 | 0 | 16 | 548
| D | 783 | Dokončovací práce - nátěry |  |  |  | 0 | [5 empty] | 0 |  | 0 |  | 0 | 2 | D | 1 |  |  |  | ROZPOCET | [6 empty] | 0
275 | K | 783164101 | Základní jednonásobný olejový nátěr truhlářských konstrukcí | m2 | 250.72 |  | 0 |  |  |  | základní | 0 | 0 | 0 | 0 | 0 | 0 | 16 | K | 2 |  |  |  | ROZPOCET | 0 | 0 | 0 | 0 | 0 | 1 | 0 | 16 | 550
| VV |  | dřevěná fasáda východní- EW05 | [15 empty] | VV | 2 | 1 | True | 0 | ROZPOCET
| VV |  | 15,3 |  | 15.3 | [13 empty] | VV | 2 | 2 | True | 0 | ROZPOCET
| VV |  | dřevěná fasáda jižní- EW01, EW03, EW05 | [15 empty] | VV | 2 | 1 | True | 0 | ROZPOCET
| VV |  | 55,33 |  | 55.33 | [13 empty] | VV | 2 | 2 | True | 0 | ROZPOCET
| VV |  | dřevěná fasáda severní- EW01, EW05 | [15 empty] | VV | 2 | 1 | True | 0 | ROZPOCET
| VV |  | 70,5 |  | 70.5 | [13 empty] | VV | 2 | 2 | True | 0 | ROZPOCET
| VV |  | Obvodová stěna EW02- Novatop W101 | [15 empty] | VV | 2 | 1 | True | 0 | ROZPOCET
| VV |  | 3,7*3,5 |  | 12.95 | [13 empty] | VV | 2 | 2 | True | 0 | ROZPOCET
| VV |  | Obvodová stěna trafostanice pohledu západního EW05 | [15 empty] | VV | 2 | 1 | True | 0 | ROZPOCET
| VV |  | 3,9*3,5 |  | 13.65 | [13 empty] | VV | 2 | 2 | True | 0 | ROZPOCET
| VV |  | DO.02 | [15 empty] | VV | 2 | 1 | True | 0 | ROZPOCET
| VV |  | 28,95 |  | 28.95 | [13 empty] | VV | 2 | 2 | True | 0 | ROZPOCET
| VV |  | DO.01 | [15 empty] | VV | 2 | 1 | True | 0 | ROZPOCET
| VV |  | S.02 | [15 empty] | VV | 2 | 1 | True | 0 | ROZPOCET
| VV |  | 4,22 |  | 4.22 | [13 empty] | VV | 2 | 2 | True | 0 | ROZPOCET
| VV |  | S.03 | [15 empty] | VV | 2 | 1 | True | 0 | ROZPOCET
| VV |  | 4,22 |  | 4.22 | [13 empty] | VV | 2 | 2 | True | 0 | ROZPOCET
| VV |  | R01 | [15 empty] | VV | 2 | 1 | True | 0 | ROZPOCET
| VV |  | 45,6 |  | 45.6 | [13 empty] | VV | 2 | 2 | True | 0 | ROZPOCET
| VV |  | Součet |  | 250.72 | [13 empty] | VV | 2 | 4 | True | 1 | ROZPOCET
276 | K | 783167101 | Krycí jednonásobný olejový nátěr truhlářských konstrukcí | m2 | 250.72 |  | 0 |  |  |  | základní | 0 | 0 | 0 | 0 | 0 | 0 | 16 | K | 2 |  |  |  | ROZPOCET | 0 | 0 | 0 | 0 | 0 | 1 | 0 | 16 | 552
| VV |  | dřevěná fasáda východní- EW05 | [15 empty] | VV | 2 | 1 | True | 0 | ROZPOCET
| VV |  | 15,3 |  | 15.3 | [13 empty] | VV | 2 | 2 | True | 0 | ROZPOCET
| VV |  | dřevěná fasáda jižní- EW01, EW03, EW05 | [15 empty] | VV | 2 | 1 | True | 0 | ROZPOCET
| VV |  | 55,33 |  | 55.33 | [13 empty] | VV | 2 | 2 | True | 0 | ROZPOCET
| VV |  | dřevěná fasáda severní- EW01, EW05 | [15 empty] | VV | 2 | 1 | True | 0 | ROZPOCET
| VV |  | 70,5 |  | 70.5 | [13 empty] | VV | 2 | 2 | True | 0 | ROZPOCET
| VV |  | Obvodová stěna EW02- Novatop W101 | [15 empty] | VV | 2 | 1 | True | 0 | ROZPOCET
| VV |  | 3,7*3,5 |  | 12.95 | [13 empty] | VV | 2 | 2 | True | 0 | ROZPOCET
| VV |  | Obvodová stěna trafostanice pohledu západního EW05 | [15 empty] | VV | 2 | 1 | True | 0 | ROZPOCET
| VV |  | 3,9*3,5 |  | 13.65 | [13 empty] | VV | 2 | 2 | True | 0 | ROZPOCET
| VV |  | DO.02 | [15 empty] | VV | 2 | 1 | True | 0 | ROZPOCET
| VV |  | 28,95 |  | 28.95 | [13 empty] | VV | 2 | 2 | True | 0 | ROZPOCET
| VV |  | DO.01 | [15 empty] | VV | 2 | 1 | True | 0 | ROZPOCET
| VV |  | S.02 | [15 empty] | VV | 2 | 1 | True | 0 | ROZPOCET
| VV |  | 4,22 |  | 4.22 | [13 empty] | VV | 2 | 2 | True | 0 | ROZPOCET
| VV |  | S.03 | [15 empty] | VV | 2 | 1 | True | 0 | ROZPOCET
| VV |  | 4,22 |  | 4.22 | [13 empty] | VV | 2 | 2 | True | 0 | ROZPOCET
| VV |  | R01 | [15 empty] | VV | 2 | 1 | True | 0 | ROZPOCET
| VV |  | 45,6 |  | 45.6 | [13 empty] | VV | 2 | 2 | True | 0 | ROZPOCET
| VV |  | Součet |  | 250.72 | [13 empty] | VV | 2 | 4 | True | 1 | ROZPOCET
277 | K | 783923161 | Penetrační akrylátový nátěr pórovitých betonových podlah | m2 | 249.264 |  | 0 |  |  |  | základní | 0 | 0 | 0 | 0 | 0 | 0 | 16 | K | 2 |  |  |  | ROZPOCET | 0 | 0 | 0 | 0 | 0 | 1 | 0 | 16 | 554
| VV |  | Exteriér EX01 | [15 empty] | VV | 2 | 1 | True | 0 | ROZPOCET
| VV |  | 209,52 |  | 209.52 | [13 empty] | VV | 2 | 2 | True | 0 | ROZPOCET
| VV |  | Podlaha F04 | [15 empty] | VV | 2 | 1 | True | 0 | ROZPOCET
| VV |  | 6,4*6,21 |  | 39.744 | [13 empty] | VV | 2 | 2 | True | 0 | ROZPOCET
| VV |  | Součet |  | 249.264 | [13 empty] | VV | 2 | 4 | True | 1 | ROZPOCET
278 | K | 783927161 | Krycí dvojnásobný akrylátový nátěr betonové podlahy | m2 | 249.264 |  | 0 |  |  |  | základní | 0 | 0 | 0 | 0 | 0 | 0 | 16 | K | 2 |  |  |  | ROZPOCET | 0 | 0 | 0 | 0 | 0 | 1 | 0 | 16 | 556
| VV |  | Exteriér EX01 | [15 empty] | VV | 2 | 1 | True | 0 | ROZPOCET
| VV |  | 209,52 |  | 209.52 | [13 empty] | VV | 2 | 2 | True | 0 | ROZPOCET
| VV |  | Podlaha F04 | [15 empty] | VV | 2 | 1 | True | 0 | ROZPOCET
| VV |  | 6,4*6,21 |  | 39.744 | [13 empty] | VV | 2 | 2 | True | 0 | ROZPOCET
| VV |  | Součet |  | 249.264 | [13 empty] | VV | 2 | 4 | True | 1 | ROZPOCET
279 | K | 783932171 | Celoplošné vyrovnání betonové podlahy cementovou stěrkou tl do 3 mm | m2 | 6.32 |  | 0 |  |  |  | základní | 0 | 0 | 0 | 0 | 0 | 0 | 16 | K | 2 |  |  |  | ROZPOCET | 0 | 0 | 0 | 0 | 0 | 1 | 0 | 16 | 558
| VV |  | M1.06 | [15 empty] | VV | 2 | 1 | True | 0 | ROZPOCET
| VV |  | 6,32 |  | 6.32 | [13 empty] | VV | 2 | 2 | True | 0 | ROZPOCET
| VV |  | Součet |  | 6.32 | [13 empty] | VV | 2 | 4 | True | 1 | ROZPOCET
280 | K | 783933151 | Penetrační epoxidový nátěr hladkých betonových podlah | m2 | 6.32 |  | 0 |  |  |  | základní | 0 | 0 | 0 | 0 | 0 | 0 | 16 | K | 2 |  |  |  | ROZPOCET | 0 | 0 | 0 | 0 | 0 | 1 | 0 | 16 | 560
| VV |  | M1.06 | [15 empty] | VV | 2 | 1 | True | 0 | ROZPOCET
| VV |  | 6,32 |  | 6.32 | [13 empty] | VV | 2 | 2 | True | 0 | ROZPOCET
| VV |  | Součet |  | 6.32 | [13 empty] | VV | 2 | 4 | True | 1 | ROZPOCET
281 | K | 783937161 | Krycí dvojnásobný epoxidový vodou ředitelný nátěr betonové podlahy | m2 | 6.32 |  | 0 |  |  |  | základní | 0 | 0 | 0 | 0 | 0 | 0 | 16 | K | 2 |  |  |  | ROZPOCET | 0 | 0 | 0 | 0 | 0 | 1 | 0 | 16 | 562
| VV |  | M1.06 | [15 empty] | VV | 2 | 1 | True | 0 | ROZPOCET
| VV |  | 6,32 |  | 6.32 | [13 empty] | VV | 2 | 2 | True | 0 | ROZPOCET
| VV |  | Součet |  | 6.32 | [13 empty] | VV | 2 | 4 | True | 1 | ROZPOCET
| D | 784 | Dokončovací práce - malby a tapety |  |  |  | 0 | [5 empty] | 0 |  | 0 |  | 0 | 2 | D | 1 |  |  |  | ROZPOCET | [6 empty] | 0
282 | K | 784181101 | Základní akrylátová jednonásobná bezbarvá penetrace podkladu v místnostech v do 3,80 m | m2 | 306.305 |  | 0 |  |  |  | základní | 0 | 0 | 0 | 0 | 0 | 0 | 16 | K | 2 |  |  |  | ROZPOCET | 0 | 0 | 0 | 0 | 0 | 1 | 0 | 16 | 564
| VV |  | dřevěná fasáda východní- Ew01 | [15 empty] | VV | 2 | 1 | True | 0 | ROZPOCET
| VV |  | 12,5 |  | 12.5 | [13 empty] | VV | 2 | 2 | True | 0 | ROZPOCET
| VV |  | dřevěná fasáda jižní- EW01 | [15 empty] | VV | 2 | 1 | True | 0 | ROZPOCET
| VV |  | 38,5 |  | 38.5 | [13 empty] | VV | 2 | 2 | True | 0 | ROZPOCET
| VV |  | dřevěná fasáda severní- EW01 | [15 empty] | VV | 2 | 1 | True | 0 | ROZPOCET
| VV |  | 65,4 |  | 65.4 | [13 empty] | VV | 2 | 2 | True | 0 | ROZPOCET
| VV |  | Obvodová stěna EW02- Novatop W101 | [15 empty] | VV | 2 | 1 | True | 0 | ROZPOCET
| VV |  | 12,1 |  | 12.1 | [13 empty] | VV | 2 | 2 | True | 0 | ROZPOCET
| VV |  | 1PP | [15 empty] | VV | 2 | 1 | True | 0 | ROZPOCET
| VV |  | IW01 | [15 empty] | VV | 2 | 1 | True | 0 | ROZPOCET
| VV |  | S.08 | [15 empty] | VV | 2 | 1 | True | 0 | ROZPOCET
| VV |  | ((3,2+1,13+3,13)*2,8)-0,7*2,1*2-0,8*2,1 |  | 16.268 | [13 empty] | VV | 2 | 2 | True | 0 | ROZPOCET
| VV |  | S.11 | [15 empty] | VV | 2 | 1 | True | 0 | ROZPOCET
| VV |  | (3,05+2,2+1,7)*2,8 |  | 19.46 | [13 empty] | VV | 2 | 2 | True | 0 | ROZPOCET
| VV |  | S.03 | [15 empty] | VV | 2 | 1 | True | 0 | ROZPOCET
| VV |  | (2,05+2,05+2,1)*2,8-0,8*2,1*2 |  | 14 | [13 empty] | VV | 2 | 2 | True | 0 | ROZPOCET
| VV |  | S.02 | [15 empty] | VV | 2 | 1 | True | 0 | ROZPOCET
| VV |  | (2,05+2,05+3,05)*2,8-0,8*2,1*2 |  | 16.66 | [13 empty] | VV | 2 | 2 | True | 0 | ROZPOCET
| VV |  | S.10 | [15 empty] | VV | 2 | 1 | True | 0 | ROZPOCET
| VV |  | (1,9+1,7)*2,8 |  | 10.08 | [13 empty] | VV | 2 | 2 | True | 0 | ROZPOCET
| VV |  | S.07 | [15 empty] | VV | 2 | 1 | True | 0 | ROZPOCET
| VV |  | 3,15*2,8-0,8*2,1 |  | 7.14 | [13 empty] | VV | 2 | 2 | True | 0 | ROZPOCET
| VV |  | S.09 | [15 empty] | VV | 2 | 1 | True | 0 | ROZPOCET
| VV |  | 1,1*2,8-0,7*2,1 |  | 1.61 | [13 empty] | VV | 2 | 2 | True | 0 | ROZPOCET
| VV |  | 1NP | [15 empty] | VV | 2 | 1 | True | 0 | ROZPOCET
| VV |  | IW05 | [15 empty] | VV | 2 | 1 | True | 0 | ROZPOCET
| VV |  | 4,91*3,1-0,7*2,3-0,9*2,3 |  | 11.541 | [13 empty] | VV | 2 | 2 | True | 0 | ROZPOCET
| VV |  | 1,72*3,05 |  | 5.246 | [13 empty] | VV | 2 | 2 | True | 0 | ROZPOCET
| VV |  | IW07 | [15 empty] | VV | 2 | 1 | True | 0 | ROZPOCET
| VV |  | 1PP | [15 empty] | VV | 2 | 1 | True | 0 | ROZPOCET
| VV |  | (3,2)*2,8-0,7*2,1 |  | 7.49 | [13 empty] | VV | 2 | 2 | True | 0 | ROZPOCET
| VV |  | 1.PP | [15 empty] | VV | 2 | 1 | True | 0 | ROZPOCET
| VV |  | IW08 | [15 empty] | VV | 2 | 1 | True | 0 | ROZPOCET
| VV |  | S.05 | [15 empty] | VV | 2 | 1 | True | 0 | ROZPOCET
| VV |  | 2,05*2,8-0,8*2,1 |  | 4.06 | [13 empty] | VV | 2 | 2 | True | 0 | ROZPOCET
| VV |  | Podhled R03 | [15 empty] | VV | 2 | 1 | True | 0 | ROZPOCET
| VV |  | 47,25 |  | 47.25 | [13 empty] | VV | 2 | 2 | True | 0 | ROZPOCET
| VV |  | Podhled R04 | [15 empty] | VV | 2 | 1 | True | 0 | ROZPOCET
| VV |  | 17 |  | 17 | [13 empty] | VV | 2 | 2 | True | 0 | ROZPOCET
| VV |  | Součet |  | 306.305 | [13 empty] | VV | 2 | 4 | True | 1 | ROZPOCET
283 | K | 784211111 | Dvojnásobné bílé malby ze směsí za mokra velmi dobře oděruvzdorných v místnostech v do 3,80 m | m2 | 306.305 |  | 0 |  |  |  | základní | 0 | 0 | 0 | 0 | 0 | 0 | 16 | K | 2 |  |  |  | ROZPOCET | 0 | 0 | 0 | 0 | 0 | 1 | 0 | 16 | 566
| VV |  | dřevěná fasáda východní- Ew01 | [15 empty] | VV | 2 | 1 | True | 0 | ROZPOCET
| VV |  | 12,5 |  | 12.5 | [13 empty] | VV | 2 | 2 | True | 0 | ROZPOCET
| VV |  | dřevěná fasáda jižní- EW01 | [15 empty] | VV | 2 | 1 | True | 0 | ROZPOCET
| VV |  | 38,5 |  | 38.5 | [13 empty] | VV | 2 | 2 | True | 0 | ROZPOCET
| VV |  | dřevěná fasáda severní- EW01 | [15 empty] | VV | 2 | 1 | True | 0 | ROZPOCET
| VV |  | 65,4 |  | 65.4 | [13 empty] | VV | 2 | 2 | True | 0 | ROZPOCET
| VV |  | Obvodová stěna EW02- Novatop W101 | [15 empty] | VV | 2 | 1 | True | 0 | ROZPOCET
| VV |  | 12,1 |  | 12.1 | [13 empty] | VV | 2 | 2 | True | 0 | ROZPOCET
| VV |  | 1PP | [15 empty] | VV | 2 | 1 | True | 0 | ROZPOCET
| VV |  | IW01 | [15 empty] | VV | 2 | 1 | True | 0 | ROZPOCET
| VV |  | S.08 | [15 empty] | VV | 2 | 1 | True | 0 | ROZPOCET
| VV |  | ((3,2+1,13+3,13)*2,8)-0,7*2,1*2-0,8*2,1 |  | 16.268 | [13 empty] | VV | 2 | 2 | True | 0 | ROZPOCET
| VV |  | S.11 | [15 empty] | VV | 2 | 1 | True | 0 | ROZPOCET
| VV |  | (3,05+2,2+1,7)*2,8 |  | 19.46 | [13 empty] | VV | 2 | 2 | True | 0 | ROZPOCET
| VV |  | S.03 | [15 empty] | VV | 2 | 1 | True | 0 | ROZPOCET
| VV |  | (2,05+2,05+2,1)*2,8-0,8*2,1*2 |  | 14 | [13 empty] | VV | 2 | 2 | True | 0 | ROZPOCET
| VV |  | S.02 | [15 empty] | VV | 2 | 1 | True | 0 | ROZPOCET
| VV |  | (2,05+2,05+3,05)*2,8-0,8*2,1*2 |  | 16.66 | [13 empty] | VV | 2 | 2 | True | 0 | ROZPOCET
| VV |  | S.10 | [15 empty] | VV | 2 | 1 | True | 0 | ROZPOCET
| VV |  | (1,9+1,7)*2,8 |  | 10.08 | [13 empty] | VV | 2 | 2 | True | 0 | ROZPOCET
| VV |  | S.07 | [15 empty] | VV | 2 | 1 | True | 0 | ROZPOCET
| VV |  | 3,15*2,8-0,8*2,1 |  | 7.14 | [13 empty] | VV | 2 | 2 | True | 0 | ROZPOCET
| VV |  | S.09 | [15 empty] | VV | 2 | 1 | True | 0 | ROZPOCET
| VV |  | 1,1*2,8-0,7*2,1 |  | 1.61 | [13 empty] | VV | 2 | 2 | True | 0 | ROZPOCET
| VV |  | 1NP | [15 empty] | VV | 2 | 1 | True | 0 | ROZPOCET
| VV |  | IW05 | [15 empty] | VV | 2 | 1 | True | 0 | ROZPOCET
| VV |  | 4,91*3,1-0,7*2,3-0,9*2,3 |  | 11.541 | [13 empty] | VV | 2 | 2 | True | 0 | ROZPOCET
| VV |  | 1,72*3,05 |  | 5.246 | [13 empty] | VV | 2 | 2 | True | 0 | ROZPOCET
| VV |  | IW07 | [15 empty] | VV | 2 | 1 | True | 0 | ROZPOCET
| VV |  | 1PP | [15 empty] | VV | 2 | 1 | True | 0 | ROZPOCET
| VV |  | (3,2)*2,8-0,7*2,1 |  | 7.49 | [13 empty] | VV | 2 | 2 | True | 0 | ROZPOCET
| VV |  | 1.PP | [15 empty] | VV | 2 | 1 | True | 0 | ROZPOCET
| VV |  | IW08 | [15 empty] | VV | 2 | 1 | True | 0 | ROZPOCET
| VV |  | S.05 | [15 empty] | VV | 2 | 1 | True | 0 | ROZPOCET
| VV |  | 2,05*2,8-0,8*2,1 |  | 4.06 | [13 empty] | VV | 2 | 2 | True | 0 | ROZPOCET
| VV |  | Podhled R03 | [15 empty] | VV | 2 | 1 | True | 0 | ROZPOCET
| VV |  | 47,25 |  | 47.25 | [13 empty] | VV | 2 | 2 | True | 0 | ROZPOCET
| VV |  | Podhled R04 | [15 empty] | VV | 2 | 1 | True | 0 | ROZPOCET
| VV |  | 17 |  | 17 | [13 empty] | VV | 2 | 2 | True | 0 | ROZPOCET
| VV |  | Součet |  | 306.305 | [13 empty] | VV | 2 | 4 | True | 1 | ROZPOCET

## 03 - ZTI a přípojky
[9 empty] | >> skryté sloupce << | [9 empty] | {ac0cdce6-fe5c-4a8d-af9c-636cf24b6c73}
2
| KRYCÍ LIST SOUPISU PRACÍ | [8 empty] | v --- níže se nacházejí doplnkové a pomocné údaje k sestavám --- v | [8 empty] | False
Stavba:
TENISOVÝ KLUB NA OŘECHOVCE
Objekt:
03 - ZTI a přípojky
| KSO: |  |  |  |  | CC-CZ:
| Místo: |  | Na Ořechovce, Střešovice, 162 00 Praha 6 |  |  | Datum: | 13. 4. 2022
| Zadavatel: |  |  |  |  | IČ:
|  | Městská část Praha 6 |  |  |  | DIČ:
| Zhotovitel: |  |  |  |  | IČ:
DIČ:
| Projektant: |  |  |  |  | IČ:
|  | Pavel Hnilička Architects+Planners, s. r. o. |  |  |  | DIČ:
| Zpracovatel: |  |  |  |  | IČ:
|  | QSB, s.r.o. |  |  |  | DIČ:
Poznámka:
| Cena bez DPH | [5 empty] | 0
|  |  | Základ daně |  |  | Sazba daně | Výše daně
| DPH | základní | 0 |  |  | 21% | 0
|  | snížená | 0 |  |  | 15% | 0
|  | zákl. přenesená | 0 |  |  | 21% | 0
|  | sníž. přenesená | 0 |  |  | 15% | 0
|  | nulová | 0 |  |  | 0% | 0
| Cena s DPH |  |  | v | CZK |  | 0
| Projektant |  |  | Zpracovatel
| Datum a podpis: |  | Razítko | Datum a podpis: |  |  | Razítko
| Objednavatel |  |  | Zhotovitel
| Datum a podpis: |  | Razítko | Datum a podpis: |  |  | Razítko
REKAPITULACE ČLENĚNÍ SOUPISU PRACÍ
Stavba:
TENISOVÝ KLUB NA OŘECHOVCE
Objekt:
03 - ZTI a přípojky
Místo: |  |  | Na Ořechovce, Střešovice, 162 00 Praha 6 |  |  | Datum: | 13. 4. 2022
Zadavatel: |  |  | Městská část Praha 6 |  |  | Projektant: | Pavel Hnilička Architects+Planners, s. r. o.
Zhotovitel: | [5 empty] | Zpracovatel: | QSB, s.r.o.
Kód dílu - Popis | [6 empty] | Cena celkem [CZK]
Náklady ze soupisu prací | [6 empty] | 0 | [12 empty] | -1
| D1 - Kanalizační přípojka | [5 empty] | 0
| D2 - Zemní práce | [5 empty] | 0
| D3 - Trubní vedení | [5 empty] | 0
| D4 - Domovní část kanalizační přípojky | [5 empty] | 0
| D2 - Zemní práce | [5 empty] | 0
| D5 - Trubní vedení : | [5 empty] | 0
| D6 - Vnitřní kanalizace : | [5 empty] | 0
| D7 - Dešťová kanalizace : | [5 empty] | 0
| D2 - Zemní práce | [5 empty] | 0
| D3 - Trubní vedení | [5 empty] | 0
| D8 - Retenční nádrž - zemní práce | [5 empty] | 0
| D9 - retenční nádrž typová obsah 5,0m3 | [5 empty] | 0
| D10 - Vsak : | [5 empty] | 0
| D11 - Domovní dešťová kanalizace : | [5 empty] | 0
| D12 - Vodovodní přípojka | [5 empty] | 0
| D13 - Zemní práce : | [5 empty] | 0
| D14 - Domovní část vodovodní přípojky : | [5 empty] | 0
| D2 - Zemní práce | [5 empty] | 0
| D15 - typová vodoměrná šachta ø 1200 | [5 empty] | 0
| D16 - Vnitřní vodovod a zařizovací předměty | [5 empty] | 0
| D36 - Vnitřní vodovod | [5 empty] | 0
| D17 - Zařizovací předměty | [5 empty] | 0
SOUPIS PRACÍ
Stavba:
TENISOVÝ KLUB NA OŘECHOVCE
Objekt:
03 - ZTI a přípojky
Místo: |  |  | Na Ořechovce, Střešovice, 162 00 Praha 6 |  |  | Datum: | 13. 4. 2022
Zadavatel: |  |  | Městská část Praha 6 |  |  | Projektant: | Pavel Hnilička Architects+Planners, s. r. o.
Zhotovitel: | [5 empty] | Zpracovatel: | QSB, s.r.o.
PČ | Typ | Kód | Popis | MJ | Množství | J.cena [CZK] | Cena celkem [CZK] | Cenová soustava |  |  | DPH | J. Nh [h] | Nh celkem [h] | J. hmotnost [t] | Hmotnost celkem [t] | J. suť [t] | Suť Celkem [t]
Náklady soupisu celkem | [6 empty] | 0 | [5 empty] | 0 |  | 0 |  | 0 |  | D | -1 | [7 empty] | 0
| D | D1 | Kanalizační přípojka |  |  |  | 0 | [5 empty] | 0 |  | 0 |  | 0 | 1 | D | 0 | ROZPOCET | [6 empty] | 0
| D | D2 | Zemní práce |  |  |  | 0 | [5 empty] | 0 |  | 0 |  | 0 | 1 | D | 1 | ROZPOCET | [6 empty] | 0
1 | K | Pol12 | hloubení rýh a šachet | m3 | 54 |  | 0 |  |  |  | základní | 0 | 0 | 0 | 0 | 0 | 0 | 4 | K | 2 | ROZPOCET | 0 | 0 | 0 | 0 | 0 | 1 | 0 | 4 | 2
2 | K | Pol13 | pažení příložné do hl. 2,5m | m2 | 90 |  | 0 |  |  |  | základní | 0 | 0 | 0 | 0 | 0 | 0 | 4 | K | 2 | ROZPOCET | 0 | 0 | 0 | 0 | 0 | 1 | 0 | 4 | 4
3 | K | Pol14 | odstranění pažení příložného | m2 | 90 |  | 0 |  |  |  | základní | 0 | 0 | 0 | 0 | 0 | 0 | 4 | K | 2 | ROZPOCET | 0 | 0 | 0 | 0 | 0 | 1 | 0 | 4 | 6
4 | K | Pol15 | vytlačená zemina | m3 | 6 |  | 0 |  |  |  | základní | 0 | 0 | 0 | 0 | 0 | 0 | 4 | K | 2 | ROZPOCET | 0 | 0 | 0 | 0 | 0 | 1 | 0 | 4 | 8
5 | K | Pol16 | uložení sypaniny na skládku | m3 | 6 |  | 0 |  |  |  | základní | 0 | 0 | 0 | 0 | 0 | 0 | 4 | K | 2 | ROZPOCET | 0 | 0 | 0 | 0 | 0 | 1 | 0 | 4 | 10
6 | K | Pol17 | pískové lože a obsyp pískem | m3 | 6 |  | 0 |  |  |  | základní | 0 | 0 | 0 | 0 | 0 | 0 | 4 | K | 2 | ROZPOCET | 0 | 0 | 0 | 0 | 0 | 1 | 0 | 4 | 12
7 | K | Pol18 | uvedení povrchu do původního stavu | m2 | 12 |  | 0 |  |  |  | základní | 0 | 0 | 0 | 0 | 0 | 0 | 4 | K | 2 | ROZPOCET | 0 | 0 | 0 | 0 | 0 | 1 | 0 | 4 | 14
8 | K | Pol19 | zásyp - zhutnění jam | m3 | 48 |  | 0 |  |  |  | základní | 0 | 0 | 0 | 0 | 0 | 0 | 4 | K | 2 | ROZPOCET | 0 | 0 | 0 | 0 | 0 | 1 | 0 | 4 | 16
| D | D3 | Trubní vedení |  |  |  | 0 | [5 empty] | 0 |  | 0 |  | 0 | 1 | D | 1 | ROZPOCET | [6 empty] | 0
9 | K | Pol20 | potrubí z trub kameninových KT 200 | m | 10 |  | 0 |  |  |  | základní | 0 | 0 | 0 | 0 | 0 | 0 | 4 | K | 2 | ROZPOCET | 0 | 0 | 0 | 0 | 0 | 1 | 0 | 4 | 18
10 | K | Pol21 | typová kanalizační šachta | ks | 1 |  | 0 |  |  |  | základní | 0 | 0 | 0 | 0 | 0 | 0 | 4 | K | 2 | ROZPOCET | 0 | 0 | 0 | 0 | 0 | 1 | 0 | 4 | 20
11 | K | Pol22 | litinový poklop ø 600 | ks | 1 |  | 0 |  |  |  | základní | 0 | 0 | 0 | 0 | 0 | 0 | 4 | K | 2 | ROZPOCET | 0 | 0 | 0 | 0 | 0 | 1 | 0 | 4 | 22
12 | K | Pol23 | vysazení odbočky na stáv. stoce z trub kameninových KT 400, 400/200 | ks | 1 |  | 0 |  |  |  | základní | 0 | 0 | 0 | 0 | 0 | 0 | 4 | K | 2 | ROZPOCET | 0 | 0 | 0 | 0 | 0 | 1 | 0 | 4 | 24
| D | D4 | Domovní část kanalizační přípojky |  |  |  | 0 | [5 empty] | 0 |  | 0 |  | 0 | 1 | D | 0 | ROZPOCET | [6 empty] | 0
| D | D2 | Zemní práce |  |  |  | 0 | [5 empty] | 0 |  | 0 |  | 0 | 1 | D | 1 | ROZPOCET | [6 empty] | 0
13 | K | Pol12 | hloubení rýh a šachet | m3 | 60.5 |  | 0 |  |  |  | základní | 0 | 0 | 0 | 0 | 0 | 0 | 4 | K | 2 | ROZPOCET | 0 | 0 | 0 | 0 | 0 | 1 | 0 | 4 | 26
14 | K | Pol13 | pažení příložné do hl. 2,5m | m2 | 100.8 |  | 0 |  |  |  | základní | 0 | 0 | 0 | 0 | 0 | 0 | 4 | K | 2 | ROZPOCET | 0 | 0 | 0 | 0 | 0 | 1 | 0 | 4 | 28
15 | K | Pol14 | odstranění pažení příložného | m2 | 100.8 |  | 0 |  |  |  | základní | 0 | 0 | 0 | 0 | 0 | 0 | 4 | K | 2 | ROZPOCET | 0 | 0 | 0 | 0 | 0 | 1 | 0 | 4 | 30
16 | K | Pol15 | vytlačená zemina | m3 | 7.2 |  | 0 |  |  |  | základní | 0 | 0 | 0 | 0 | 0 | 0 | 4 | K | 2 | ROZPOCET | 0 | 0 | 0 | 0 | 0 | 1 | 0 | 4 | 32
17 | K | Pol16 | uložení sypaniny na skládku | m3 | 7.2 |  | 0 |  |  |  | základní | 0 | 0 | 0 | 0 | 0 | 0 | 4 | K | 2 | ROZPOCET | 0 | 0 | 0 | 0 | 0 | 1 | 0 | 4 | 34
18 | K | Pol17 | pískové lože a obsyp pískem | m3 | 7.3 |  | 0 |  |  |  | základní | 0 | 0 | 0 | 0 | 0 | 0 | 4 | K | 2 | ROZPOCET | 0 | 0 | 0 | 0 | 0 | 1 | 0 | 4 | 36
19 | K | Pol19 | zásyp - zhutnění jam | m3 | 53.3 |  | 0 |  |  |  | základní | 0 | 0 | 0 | 0 | 0 | 0 | 4 | K | 2 | ROZPOCET | 0 | 0 | 0 | 0 | 0 | 1 | 0 | 4 | 38
| D | D5 | Trubní vedení : |  |  |  | 0 | [5 empty] | 0 |  | 0 |  | 0 | 1 | D | 1 | ROZPOCET | [6 empty] | 0
20 | K | Pol24 | potrubí z trub PVC KG 160 | m | 14 |  | 0 |  |  |  | základní | 0 | 0 | 0 | 0 | 0 | 0 | 4 | K | 2 | ROZPOCET | 0 | 0 | 0 | 0 | 0 | 1 | 0 | 4 | 40
| D | D6 | Vnitřní kanalizace : |  |  |  | 0 | [5 empty] | 0 |  | 0 |  | 0 | 1 | D | 1 | ROZPOCET | [6 empty] | 0
21 | K | Pol25 | potrubí z trub PVC 40 | m | 11 |  | 0 |  |  |  | základní | 0 | 0 | 0 | 0 | 0 | 0 | 4 | K | 2 | ROZPOCET | 0 | 0 | 0 | 0 | 0 | 1 | 0 | 4 | 42
22 | K | Pol26 | potrubí z trub PVC 50 | m | 9 |  | 0 |  |  |  | základní | 0 | 0 | 0 | 0 | 0 | 0 | 4 | K | 2 | ROZPOCET | 0 | 0 | 0 | 0 | 0 | 1 | 0 | 4 | 44
23 | K | Pol26.1 | potrubí z trub PVC 75 | m | 10 |  | 0 |  |  |  | základní | 0 | 0 | 0 | 0 | 0 | 0 | 4 | K | 2 | ROZPOCET | 0 | 0 | 0 | 0 | 0 | 1 | 0 | 4 | 46
24 | K | Pol26.2 | potrubí z trub PVC 110 | m | 27 |  | 0 |  |  |  | základní | 0 | 0 | 0 | 0 | 0 | 0 | 4 | K | 2 | ROZPOCET | 0 | 0 | 0 | 0 | 0 | 1 | 0 | 4 | 48
25 | K | Pol27 | potrubí z trub PVC KG 110 | m | 3 |  | 0 |  |  |  | základní | 0 | 0 | 0 | 0 | 0 | 0 | 4 | K | 2 | ROZPOCET | 0 | 0 | 0 | 0 | 0 | 1 | 0 | 4 | 50
26 | K | Pol26.3 | potrubí z trub PVC KG 125 | m | 25 |  | 0 |  |  |  | základní | 0 | 0 | 0 | 0 | 0 | 0 | 4 | K | 2 | ROZPOCET | 0 | 0 | 0 | 0 | 0 | 1 | 0 | 4 | 52
27 | K | Pol26.4 | potrubí z trub PVC KG 160 | m | 20 |  | 0 |  |  |  | základní | 0 | 0 | 0 | 0 | 0 | 0 | 4 | K | 2 | ROZPOCET | 0 | 0 | 0 | 0 | 0 | 1 | 0 | 4 | 54
28 | K | Pol28 | Zápachová uzávěrka dřezová HL 126, 50 | ks | 1 |  | 0 |  |  |  | základní | 0 | 0 | 0 | 0 | 0 | 0 | 4 | K | 2 | ROZPOCET | 0 | 0 | 0 | 0 | 0 | 1 | 0 | 4 | 56
29 | K | Pol29 | ventilační hlavice 110 | ks | 3 |  | 0 |  |  |  | základní | 0 | 0 | 0 | 0 | 0 | 0 | 4 | K | 2 | ROZPOCET | 0 | 0 | 0 | 0 | 0 | 1 | 0 | 4 | 58
30 | K | Pol30 | zátka 50 | ks | 1 |  | 0 |  |  |  | základní | 0 | 0 | 0 | 0 | 0 | 0 | 4 | K | 2 | ROZPOCET | 0 | 0 | 0 | 0 | 0 | 1 | 0 | 4 | 60
31 | K | Pol30.1 | zátka 75 | ks | 2 |  | 0 |  |  |  | základní | 0 | 0 | 0 | 0 | 0 | 0 | 4 | K | 2 | ROZPOCET | 0 | 0 | 0 | 0 | 0 | 1 | 0 | 4 | 62
32 | K | Pol30.2 | zátka 110 | ks | 3 |  | 0 |  |  |  | základní | 0 | 0 | 0 | 0 | 0 | 0 | 4 | K | 2 | ROZPOCET | 0 | 0 | 0 | 0 | 0 | 1 | 0 | 4 | 64
| P |  | Poznámka k položce: Poznámka k položce: Poznámka k položce: zpětná klapka HL 712 | [15 empty] | P | 2
| D | D7 | Dešťová kanalizace : |  |  |  | 0 | [5 empty] | 0 |  | 0 |  | 0 | 1 | D | 0 | ROZPOCET | [6 empty] | 0
| D | D2 | Zemní práce |  |  |  | 0 | [5 empty] | 0 |  | 0 |  | 0 | 1 | D | 1 | ROZPOCET | [6 empty] | 0
33 | K | Pol12 | hloubení rýh a šachet | m3 | 69.2 |  | 0 |  |  |  | základní | 0 | 0 | 0 | 0 | 0 | 0 | 4 | K | 2 | ROZPOCET | 0 | 0 | 0 | 0 | 0 | 1 | 0 | 4 | 66
34 | K | Pol13 | pažení příložné do hl. 2,5m | m2 | 173 |  | 0 |  |  |  | základní | 0 | 0 | 0 | 0 | 0 | 0 | 4 | K | 2 | ROZPOCET | 0 | 0 | 0 | 0 | 0 | 1 | 0 | 4 | 68
35 | K | Pol14 | odstranění pažení příložného | m2 | 173 |  | 0 |  |  |  | základní | 0 | 0 | 0 | 0 | 0 | 0 | 4 | K | 2 | ROZPOCET | 0 | 0 | 0 | 0 | 0 | 1 | 0 | 4 | 70
36 | K | Pol15 | vytlačená zemina | m3 | 23 |  | 0 |  |  |  | základní | 0 | 0 | 0 | 0 | 0 | 0 | 4 | K | 2 | ROZPOCET | 0 | 0 | 0 | 0 | 0 | 1 | 0 | 4 | 72
37 | K | Pol16 | uložení sypaniny na skládku | m3 | 23 |  | 0 |  |  |  | základní | 0 | 0 | 0 | 0 | 0 | 0 | 4 | K | 2 | ROZPOCET | 0 | 0 | 0 | 0 | 0 | 1 | 0 | 4 | 74
38 | K | Pol17 | pískové lože a obsyp pískem | m3 | 23 |  | 0 |  |  |  | základní | 0 | 0 | 0 | 0 | 0 | 0 | 4 | K | 2 | ROZPOCET | 0 | 0 | 0 | 0 | 0 | 1 | 0 | 4 | 76
39 | K | Pol19 | zásyp - zhutnění jam | m3 | 46.2 |  | 0 |  |  |  | základní | 0 | 0 | 0 | 0 | 0 | 0 | 4 | K | 2 | ROZPOCET | 0 | 0 | 0 | 0 | 0 | 1 | 0 | 4 | 78
| D | D3 | Trubní vedení |  |  |  | 0 | [5 empty] | 0 |  | 0 |  | 0 | 1 | D | 1 | ROZPOCET | [6 empty] | 0
40 | K | Pol31 | potrubí z trub PVC KG 125 | m | 73 |  | 0 |  |  |  | základní | 0 | 0 | 0 | 0 | 0 | 0 | 4 | K | 2 | ROZPOCET | 0 | 0 | 0 | 0 | 0 | 1 | 0 | 4 | 80
| D | D8 | Retenční nádrž - zemní práce |  |  |  | 0 | [5 empty] | 0 |  | 0 |  | 0 | 1 | D | 1 | ROZPOCET | [6 empty] | 0
41 | K | Pol32 | výkop jámy | m3 | 24 |  | 0 |  |  |  | základní | 0 | 0 | 0 | 0 | 0 | 0 | 4 | K | 2 | ROZPOCET | 0 | 0 | 0 | 0 | 0 | 1 | 0 | 4 | 82
42 | K | Pol33 | odvoz zeminy | m3 | 18 |  | 0 |  |  |  | základní | 0 | 0 | 0 | 0 | 0 | 0 | 4 | K | 2 | ROZPOCET | 0 | 0 | 0 | 0 | 0 | 1 | 0 | 4 | 84
43 | K | Pol34 | zásyp prohozenou zeminou | m3 | 6 |  | 0 |  |  |  | základní | 0 | 0 | 0 | 0 | 0 | 0 | 4 | K | 2 | ROZPOCET | 0 | 0 | 0 | 0 | 0 | 1 | 0 | 4 | 86
44 | K | Pol35 | ponorné zahradní čerpadlo | ks | 1 |  | 0 |  |  |  | základní | 0 | 0 | 0 | 0 | 0 | 0 | 4 | K | 2 | ROZPOCET | 0 | 0 | 0 | 0 | 0 | 1 | 0 | 4 | 88
| D | D9 | retenční nádrž typová obsah 5,0m3 |  |  |  | 0 | [5 empty] | 0 |  | 0 |  | 0 | 1 | D | 1 | ROZPOCET | [6 empty] | 0
45 | K | Pol12.1 | retenční nádrž typová obsah 5,0m3 | ks | 1 |  | 0 |  |  |  | základní | 0 | 0 | 0 | 0 | 0 | 0 | 4 | K | 2 | ROZPOCET | 0 | 0 | 0 | 0 | 0 | 1 | 0 | 4 | 90
| D | D10 | Vsak : |  |  |  | 0 | [5 empty] | 0 |  | 0 |  | 0 | 1 | D | 1 | ROZPOCET | [6 empty] | 0
46 | K | Pol32 | výkop jámy | m3 | 33 |  | 0 |  |  |  | základní | 0 | 0 | 0 | 0 | 0 | 0 | 4 | K | 2 | ROZPOCET | 0 | 0 | 0 | 0 | 0 | 1 | 0 | 4 | 92
47 | K | Pol33 | odvoz zeminy | m3 | 15 |  | 0 |  |  |  | základní | 0 | 0 | 0 | 0 | 0 | 0 | 4 | K | 2 | ROZPOCET | 0 | 0 | 0 | 0 | 0 | 1 | 0 | 4 | 94
48 | K | Pol34 | zásyp prohozenou zeminou | m3 | 18 |  | 0 |  |  |  | základní | 0 | 0 | 0 | 0 | 0 | 0 | 4 | K | 2 | ROZPOCET | 0 | 0 | 0 | 0 | 0 | 1 | 0 | 4 | 96
49 | K | Pol36 | zásyp makademem nebo štěrkem vel. 32/60 | m3 | 15 |  | 0 |  |  |  | základní | 0 | 0 | 0 | 0 | 0 | 0 | 4 | K | 2 | ROZPOCET | 0 | 0 | 0 | 0 | 0 | 1 | 0 | 4 | 98
50 | K | Pol37 | geotextilie | m2 | 50 |  | 0 |  |  |  | základní | 0 | 0 | 0 | 0 | 0 | 0 | 4 | K | 2 | ROZPOCET | 0 | 0 | 0 | 0 | 0 | 1 | 0 | 4 | 100
| D | D11 | Domovní dešťová kanalizace : |  |  |  | 0 | [5 empty] | 0 |  | 0 |  | 0 | 1 | D | 1 | ROZPOCET | [6 empty] | 0
51 | K | Pol38 | potrubí z trub PVC HT 75 | m | 1.5 |  | 0 |  |  |  | základní | 0 | 0 | 0 | 0 | 0 | 0 | 4 | K | 2 | ROZPOCET | 0 | 0 | 0 | 0 | 0 | 1 | 0 | 4 | 102
52 | K | Pol26.5 | potrubí z trub PVC HT 110 | m | 9 |  | 0 |  |  |  | základní | 0 | 0 | 0 | 0 | 0 | 0 | 4 | K | 2 | ROZPOCET | 0 | 0 | 0 | 0 | 0 | 1 | 0 | 4 | 104
53 | K | Pol27 | potrubí z trub PVC KG 110 | m | 10 |  | 0 |  |  |  | základní | 0 | 0 | 0 | 0 | 0 | 0 | 4 | K | 2 | ROZPOCET | 0 | 0 | 0 | 0 | 0 | 1 | 0 | 4 | 106
54 | K | Pol26.3 | potrubí z trub PVC KG 125 | m | 10 |  | 0 |  |  |  | základní | 0 | 0 | 0 | 0 | 0 | 0 | 4 | K | 2 | ROZPOCET | 0 | 0 | 0 | 0 | 0 | 1 | 0 | 4 | 108
55 | K | Pol39 | střešní vtok 100 | ks | 2 |  | 0 |  |  |  | základní | 0 | 0 | 0 | 0 | 0 | 0 | 4 | K | 2 | ROZPOCET | 0 | 0 | 0 | 0 | 0 | 1 | 0 | 4 | 110
56 | K | Pol40 | zápachová uzávěrka HL 138 pro VZT a ÚT | ks | 2 |  | 0 |  |  |  | základní | 0 | 0 | 0 | 0 | 0 | 0 | 4 | K | 2 | ROZPOCET | 0 | 0 | 0 | 0 | 0 | 1 | 0 | 4 | 112
57 | K | Pol41 | podlahová vpust HL 310 NPr 50/75/110 | ks | 2 |  | 0 |  |  |  | základní | 0 | 0 | 0 | 0 | 0 | 0 | 4 | K | 2 | ROZPOCET | 0 | 0 | 0 | 0 | 0 | 1 | 0 | 4 | 114
| D | D12 | Vodovodní přípojka |  |  |  | 0 | [5 empty] | 0 |  | 0 |  | 0 | 1 | D | 0 | ROZPOCET | [6 empty] | 0
| D | D13 | Zemní práce : |  |  |  | 0 | [5 empty] | 0 |  | 0 |  | 0 | 1 | D | 1 | ROZPOCET | [6 empty] | 0
58 | K | Pol42 | hloubení rýh | m3 | 20.4 |  | 0 |  |  |  | základní | 0 | 0 | 0 | 0 | 0 | 0 | 4 | K | 2 | ROZPOCET | 0 | 0 | 0 | 0 | 0 | 1 | 0 | 4 | 116
59 | K | Pol43 | pažení příložené do hl. 2,5m | m2 | 51 |  | 0 |  |  |  | základní | 0 | 0 | 0 | 0 | 0 | 0 | 4 | K | 2 | ROZPOCET | 0 | 0 | 0 | 0 | 0 | 1 | 0 | 4 | 118
60 | K | Pol44 | odtranšní pažení příložného | m2 | 51 |  | 0 |  |  |  | základní | 0 | 0 | 0 | 0 | 0 | 0 | 4 | K | 2 | ROZPOCET | 0 | 0 | 0 | 0 | 0 | 1 | 0 | 4 | 120
61 | K | Pol15 | vytlačená zemina | m3 | 4.8 |  | 0 |  |  |  | základní | 0 | 0 | 0 | 0 | 0 | 0 | 4 | K | 2 | ROZPOCET | 0 | 0 | 0 | 0 | 0 | 1 | 0 | 4 | 122
62 | K | Pol45 | uložení zeminy na sklaádku | m3 | 4.8 |  | 0 |  |  |  | základní | 0 | 0 | 0 | 0 | 0 | 0 | 4 | K | 2 | ROZPOCET | 0 | 0 | 0 | 0 | 0 | 1 | 0 | 4 | 124
63 | K | Pol17 | pískové lože a obsyp pískem | m3 | 4.8 |  | 0 |  |  |  | základní | 0 | 0 | 0 | 0 | 0 | 0 | 4 | K | 2 | ROZPOCET | 0 | 0 | 0 | 0 | 0 | 1 | 0 | 4 | 126
64 | K | Pol19 | zásyp - zhutnění jam | m3 | 15.6 |  | 0 |  |  |  | základní | 0 | 0 | 0 | 0 | 0 | 0 | 4 | K | 2 | ROZPOCET | 0 | 0 | 0 | 0 | 0 | 1 | 0 | 4 | 128
| D | D14 | Domovní část vodovodní přípojky : |  |  |  | 0 | [5 empty] | 0 |  | 0 |  | 0 | 1 | D | 0 | ROZPOCET | [6 empty] | 0
| D | D2 | Zemní práce |  |  |  | 0 | [5 empty] | 0 |  | 0 |  | 0 | 1 | D | 1 | ROZPOCET | [6 empty] | 0
65 | K | Pol12 | hloubení rýh a šachet | m3 | 13.6 |  | 0 |  |  |  | základní | 0 | 0 | 0 | 0 | 0 | 0 | 4 | K | 2 | ROZPOCET | 0 | 0 | 0 | 0 | 0 | 1 | 0 | 4 | 130
66 | K | Pol13 | pažení příložné do hl. 2,5m | m2 | 34 |  | 0 |  |  |  | základní | 0 | 0 | 0 | 0 | 0 | 0 | 4 | K | 2 | ROZPOCET | 0 | 0 | 0 | 0 | 0 | 1 | 0 | 4 | 132
67 | K | Pol14 | odstranění pažení příložného | m2 | 34 |  | 0 |  |  |  | základní | 0 | 0 | 0 | 0 | 0 | 0 | 4 | K | 2 | ROZPOCET | 0 | 0 | 0 | 0 | 0 | 1 | 0 | 4 | 134
68 | K | Pol15 | vytlačená zemina | m3 | 3.2 |  | 0 |  |  |  | základní | 0 | 0 | 0 | 0 | 0 | 0 | 4 | K | 2 | ROZPOCET | 0 | 0 | 0 | 0 | 0 | 1 | 0 | 4 | 136
69 | K | Pol16 | uložení sypaniny na skládku | m3 | 3.2 |  | 0 |  |  |  | základní | 0 | 0 | 0 | 0 | 0 | 0 | 4 | K | 2 | ROZPOCET | 0 | 0 | 0 | 0 | 0 | 1 | 0 | 4 | 138
70 | K | Pol17 | pískové lože a obsyp pískem | m3 | 3.2 |  | 0 |  |  |  | základní | 0 | 0 | 0 | 0 | 0 | 0 | 4 | K | 2 | ROZPOCET | 0 | 0 | 0 | 0 | 0 | 1 | 0 | 4 | 140
71 | K | Pol19 | zásyp - zhutnění jam | m3 | 10.4 |  | 0 |  |  |  | základní | 0 | 0 | 0 | 0 | 0 | 0 | 4 | K | 2 | ROZPOCET | 0 | 0 | 0 | 0 | 0 | 1 | 0 | 4 | 142
72 | K | Pol46 | navrtávací pas Hawle, šoupě Hawle se zemní soupravou 6/4" | ks | 1 |  | 0 |  |  |  | základní | 0 | 0 | 0 | 0 | 0 | 0 | 4 | K | 2 | ROZPOCET | 0 | 0 | 0 | 0 | 0 | 1 | 0 | 4 | 144
73 | K | Pol47 | potrubí z trub PE 50 | m | 15 |  | 0 |  |  |  | základní | 0 | 0 | 0 | 0 | 0 | 0 | 4 | K | 2 | ROZPOCET | 0 | 0 | 0 | 0 | 0 | 1 | 0 | 4 | 146
74 | K | Pol48 | přechod PE/plast 20 | m | 41 |  | 0 |  |  |  | základní | 0 | 0 | 0 | 0 | 0 | 0 | 4 | K | 2 | ROZPOCET | 0 | 0 | 0 | 0 | 0 | 1 | 0 | 4 | 148
75 | K | Pol19 | zásyp - zhutnění jam | m3 | 10.4 |  | 0 |  |  |  | základní | 0 | 0 | 0 | 0 | 0 | 0 | 4 | K | 2 | ROZPOCET | 0 | 0 | 0 | 0 | 0 | 1 | 0 | 4 | 150
76 | K | Pol46 | navrtávací pas Hawle, šoupě Hawle se zemní soupravou 6/4" | ks | 1 |  | 0 |  |  |  | základní | 0 | 0 | 0 | 0 | 0 | 0 | 4 | K | 2 | ROZPOCET | 0 | 0 | 0 | 0 | 0 | 1 | 0 | 4 | 152
77 | K | Pol47 | potrubí z trub PE 50 | m | 15 |  | 0 |  |  |  | základní | 0 | 0 | 0 | 0 | 0 | 0 | 4 | K | 2 | ROZPOCET | 0 | 0 | 0 | 0 | 0 | 1 | 0 | 4 | 154
78 | K | Pol48 | přechod PE/plast 20 | m | 41 |  | 0 |  |  |  | základní | 0 | 0 | 0 | 0 | 0 | 0 | 4 | K | 2 | ROZPOCET | 0 | 0 | 0 | 0 | 0 | 1 | 0 | 4 | 156
| D | D15 | typová vodoměrná šachta ø 1200 |  |  |  | 0 | [5 empty] | 0 |  | 0 |  | 0 | 1 | D | 1 | ROZPOCET | [6 empty] | 0
79 | K | Pol13.1 | typová vodoměrná šachta ø 1200 | ks | 1 |  | 0 |  |  |  | základní | 0 | 0 | 0 | 0 | 0 | 0 | 4 | K | 2 | ROZPOCET | 0 | 0 | 0 | 0 | 0 | 1 | 0 | 4 | 158
| D | D16 | Vnitřní vodovod a zařizovací předměty |  |  |  | 0 | [5 empty] | 0 |  | 0 |  | 0 | 1 | D | 0 | ROZPOCET | [6 empty] | 0
| D | D36 | Vnitřní vodovod |  |  |  | 0 | [5 empty] | 0 |  | 0 |  | 0 | 1 | D | 1 | ROZPOCET | [6 empty] | 0
80 | K | Pol49 | Potrubí tlakové plastové pro studenou vodu PN 10 včetně izolace 25 | m | 33 |  | 0 |  |  |  | základní | 0 | 0 | 0 | 0 | 0 | 0 | 4 | K | 2 | ROZPOCET | 0 | 0 | 0 | 0 | 0 | 1 | 0 | 4 | 160
81 | K | Pol50 | Potrubí tlakové plastové pro studenou vodu PN 10 včetně izolace 32 | m | 17 |  | 0 |  |  |  | základní | 0 | 0 | 0 | 0 | 0 | 0 | 4 | K | 2 | ROZPOCET | 0 | 0 | 0 | 0 | 0 | 1 | 0 | 4 | 162
82 | K | Pol50.1 | Potrubí tlakové plastové pro studenou vodu PN 10 včetně izolace 40 | m | 16 |  | 0 |  |  |  | základní | 0 | 0 | 0 | 0 | 0 | 0 | 4 | K | 2 | ROZPOCET | 0 | 0 | 0 | 0 | 0 | 1 | 0 | 4 | 164
83 | K | Pol51 | dtto pro teplou vodu a cirkulaci PN 20 včetně zesílené izolace 20 | m | 72 |  | 0 |  |  |  | základní | 0 | 0 | 0 | 0 | 0 | 0 | 4 | K | 2 | ROZPOCET | 0 | 0 | 0 | 0 | 0 | 1 | 0 | 4 | 166
84 | K | Pol26.6 | dtto pro teplou vodu a cirkulaci PN 20 včetně zesílené izolace 25 | m | 39 |  | 0 |  |  |  | základní | 0 | 0 | 0 | 0 | 0 | 0 | 4 | K | 2 | ROZPOCET | 0 | 0 | 0 | 0 | 0 | 1 | 0 | 4 | 168
85 | K | Pol26.7 | dtto pro teplou vodu a cirkulaci PN 20 včetně zesílené izolace 32 | m | 17 |  | 0 |  |  |  | základní | 0 | 0 | 0 | 0 | 0 | 0 | 4 | K | 2 | ROZPOCET | 0 | 0 | 0 | 0 | 0 | 1 | 0 | 4 | 170
86 | K | Pol26.8 | dtto pro teplou vodu a cirkulaci PN 20 včetně zesílené izolace 40 | m | 41 |  | 0 |  |  |  | základní | 0 | 0 | 0 | 0 | 0 | 0 | 4 | K | 2 | ROZPOCET | 0 | 0 | 0 | 0 | 0 | 1 | 0 | 4 | 172
87 | K | Pol52 | zemní šachta s kulovým ventilem 3/4" (zalévání zelené střechy) 3/4" | ks | 1 |  | 0 |  |  |  | základní | 0 | 0 | 0 | 0 | 0 | 0 | 4 | K | 2 | ROZPOCET | 0 | 0 | 0 | 0 | 0 | 1 | 0 | 4 | 174
88 | K | Pol53 | kulový uzávěr KK 3/4" | ks | 2 |  | 0 |  |  |  | základní | 0 | 0 | 0 | 0 | 0 | 0 | 4 | K | 2 | ROZPOCET | 0 | 0 | 0 | 0 | 0 | 1 | 0 | 4 | 176
89 | K | Pol26.9 | kulový uzávěr KK 5/4" | ks | 2 |  | 0 |  |  |  | základní | 0 | 0 | 0 | 0 | 0 | 0 | 4 | K | 2 | ROZPOCET | 0 | 0 | 0 | 0 | 0 | 1 | 0 | 4 | 178
90 | K | Pol54 | kulový uzávěr KK s výpustí 3/4" | ks | 1 |  | 0 |  |  |  | základní | 0 | 0 | 0 | 0 | 0 | 0 | 4 | K | 2 | ROZPOCET | 0 | 0 | 0 | 0 | 0 | 1 | 0 | 4 | 180
91 | K | Pol55 | rohový ventil s fitrem 1/2" | ks | 26 |  | 0 |  |  |  | základní | 0 | 0 | 0 | 0 | 0 | 0 | 4 | K | 2 | ROZPOCET | 0 | 0 | 0 | 0 | 0 | 1 | 0 | 4 | 182
92 | K | Pol56 | zpětná klapka 3/4" | ks | 1 |  | 0 |  |  |  | základní | 0 | 0 | 0 | 0 | 0 | 0 | 4 | K | 2 | ROZPOCET | 0 | 0 | 0 | 0 | 0 | 1 | 0 | 4 | 184
93 | K | Pol26.10 | zpětná klapka 5/4" | ks | 1 |  | 0 |  |  |  | základní | 0 | 0 | 0 | 0 | 0 | 0 | 4 | K | 2 | ROZPOCET | 0 | 0 | 0 | 0 | 0 | 1 | 0 | 4 | 186
94 | K | Pol57 | pojišťovací ventil | ks | 1 |  | 0 |  |  |  | základní | 0 | 0 | 0 | 0 | 0 | 0 | 4 | K | 2 | ROZPOCET | 0 | 0 | 0 | 0 | 0 | 1 | 0 | 4 | 188
95 | K | Pol58 | cirkulační čerpadlo Wilo Star | ks | 1 |  | 0 |  |  |  | základní | 0 | 0 | 0 | 0 | 0 | 0 | 4 | K | 2 | ROZPOCET | 0 | 0 | 0 | 0 | 0 | 1 | 0 | 4 | 190
96 | K | Pol59 | manometr | ks | 1 |  | 0 |  |  |  | základní | 0 | 0 | 0 | 0 | 0 | 0 | 4 | K | 2 | ROZPOCET | 0 | 0 | 0 | 0 | 0 | 1 | 0 | 4 | 192
97 | K | Pol60 | expanzní nádoba Refix - 12 l | ks | 1 |  | 0 |  |  |  | základní | 0 | 0 | 0 | 0 | 0 | 0 | 4 | K | 2 | ROZPOCET | 0 | 0 | 0 | 0 | 0 | 1 | 0 | 4 | 194
| D | D17 | Zařizovací předměty |  |  |  | 0 | [5 empty] | 0 |  | 0 |  | 0 | 1 | D | 1 | ROZPOCET | [6 empty] | 0
98 | K | Pol61 | WC – závěsné včetně připojovacího zařízení SA.01 | ks | 5 |  | 0 |  |  |  | základní | 0 | 0 | 0 | 0 | 0 | 0 | 4 | K | 2 | ROZPOCET | 0 | 0 | 0 | 0 | 0 | 1 | 0 | 4 | 196
99 | K | Pol62 | závěsný systém Geberit, tlačítko Geberit Sigma 60 | ks | 6 |  | 0 |  |  |  | základní | 0 | 0 | 0 | 0 | 0 | 0 | 4 | K | 2 | ROZPOCET | 0 | 0 | 0 | 0 | 0 | 1 | 0 | 4 | 198
100 | K | Pol63 | WC – závěsné včetně připojovacího zařízení pro invalidy SA.08 | ks | 1 |  | 0 |  |  |  | základní | 0 | 0 | 0 | 0 | 0 | 0 | 4 | K | 2 | ROZPOCET | 0 | 0 | 0 | 0 | 0 | 1 | 0 | 4 | 200
101 | K | Pol64 | umývátko SA.06 | ks | 3 |  | 0 |  |  |  | základní | 0 | 0 | 0 | 0 | 0 | 0 | 4 | K | 2 | ROZPOCET | 0 | 0 | 0 | 0 | 0 | 1 | 0 | 4 | 202
102 | K | Pol65 | umyvadlo pro invalidy SA.09 | ks | 1 |  | 0 |  |  |  | základní | 0 | 0 | 0 | 0 | 0 | 0 | 4 | K | 2 | ROZPOCET | 0 | 0 | 0 | 0 | 0 | 1 | 0 | 4 | 204
103 | K | Pol66 | umyvadlová stojánková baterie SA.24 | ks | 2 |  | 0 |  |  |  | základní | 0 | 0 | 0 | 0 | 0 | 0 | 4 | K | 2 | ROZPOCET | 0 | 0 | 0 | 0 | 0 | 1 | 0 | 4 | 206
104 | K | Pol67 | baterie dřezová stojánková | ks | 2 |  | 0 |  |  |  | základní | 0 | 0 | 0 | 0 | 0 | 0 | 4 | K | 2 | ROZPOCET | 0 | 0 | 0 | 0 | 0 | 1 | 0 | 4 | 208
105 | K | Pol68 | sprchový set SA.03 | ks | 4 |  | 0 |  |  |  | základní | 0 | 0 | 0 | 0 | 0 | 0 | 4 | K | 2 | ROZPOCET | 0 | 0 | 0 | 0 | 0 | 1 | 0 | 4 | 210
106 | K | Pol69 | sprchový žlábek SA.04 | ks | 4 |  | 0 |  |  |  | základní | 0 | 0 | 0 | 0 | 0 | 0 | 4 | K | 2 | ROZPOCET | 0 | 0 | 0 | 0 | 0 | 1 | 0 | 4 | 212
107 | K | Pol70 | pisoár SA.02 | ks | 1 |  | 0 |  |  |  | základní | 0 | 0 | 0 | 0 | 0 | 0 | 4 | K | 2 | ROZPOCET | 0 | 0 | 0 | 0 | 0 | 1 | 0 | 4 | 214
108 | K | Pol71 | výlevka s nástěnou baterií SA.07 | ks | 1 |  | 0 |  |  |  | základní | 0 | 0 | 0 | 0 | 0 | 0 | 4 | K | 2 | ROZPOCET | 0 | 0 | 0 | 0 | 0 | 1 | 0 | 4 | 216
109 | K | Pol72 | umyvadlo SA.12 | ks | 1 |  | 0 |  |  |  | základní | 0 | 0 | 0 | 0 | 0 | 0 | 4 | K | 2 | ROZPOCET | 0 | 0 | 0 | 0 | 0 | 1 | 0 | 4 | 218
110 | K | Pol73 | madlo SA.10 | ks | 5 |  | 0 |  |  |  | základní | 0 | 0 | 0 | 0 | 0 | 0 | 4 | K | 2 | ROZPOCET | 0 | 0 | 0 | 0 | 0 | 1 | 0 | 4 | 220
111 | K | Pol74 | sklopné madlo SA.11 | ks | 1 |  | 0 |  |  |  | základní | 0 | 0 | 0 | 0 | 0 | 0 | 4 | K | 2 | ROZPOCET | 0 | 0 | 0 | 0 | 0 | 1 | 0 | 4 | 222
112 | K | Pol75 | zásobník tekutého mýdla SA.13 | ks | 11 |  | 0 |  |  |  | základní | 0 | 0 | 0 | 0 | 0 | 0 | 4 | K | 2 | ROZPOCET | 0 | 0 | 0 | 0 | 0 | 1 | 0 | 4 | 224
113 | K | Pol76 | háček na stěnu SA.14 | ks | 24 |  | 0 |  |  |  | základní | 0 | 0 | 0 | 0 | 0 | 0 | 4 | K | 2 | ROZPOCET | 0 | 0 | 0 | 0 | 0 | 1 | 0 | 4 | 226
114 | K | Pol77 | senzorová stojánková umyvadlová baterie SA.15 | ks | 7 |  | 0 |  |  |  | základní | 0 | 0 | 0 | 0 | 0 | 0 | 4 | K | 2 | ROZPOCET | 0 | 0 | 0 | 0 | 0 | 1 | 0 | 4 | 228
115 | K | Pol78 | senzorová baterie s montáží na stěnu SA.16 | ks | 2 |  | 0 |  |  |  | základní | 0 | 0 | 0 | 0 | 0 | 0 | 4 | K | 2 | ROZPOCET | 0 | 0 | 0 | 0 | 0 | 1 | 0 | 4 | 230
116 | K | Pol79 | osoušeč rukou SA.17 | ks | 1 |  | 0 |  |  |  | základní | 0 | 0 | 0 | 0 | 0 | 0 | 4 | K | 2 | ROZPOCET | 0 | 0 | 0 | 0 | 0 | 1 | 0 | 4 | 232
117 | K | Pol80 | zásobník papírových ručníků SA.18 | ks | 7 |  | 0 |  |  |  | základní | 0 | 0 | 0 | 0 | 0 | 0 | 4 | K | 2 | ROZPOCET | 0 | 0 | 0 | 0 | 0 | 1 | 0 | 4 | 234
118 | K | Pol81 | koš na papírové ručníky SA.19 | ks | 7 |  | 0 |  |  |  | základní | 0 | 0 | 0 | 0 | 0 | 0 | 4 | K | 2 | ROZPOCET | 0 | 0 | 0 | 0 | 0 | 1 | 0 | 4 | 236
119 | K | Pol82 | WC tlačítko SA.20 | ks | 6 |  | 0 |  |  |  | základní | 0 | 0 | 0 | 0 | 0 | 0 | 4 | K | 2 | ROZPOCET | 0 | 0 | 0 | 0 | 0 | 1 | 0 | 4 | 238
120 | K | Pol83 | bubnový zásobník na toaletní papír SA.21 | ks | 6 |  | 0 |  |  |  | základní | 0 | 0 | 0 | 0 | 0 | 0 | 4 | K | 2 | ROZPOCET | 0 | 0 | 0 | 0 | 0 | 1 | 0 | 4 | 240
121 | K | Pol84 | odpadkový koš SA.22 | ks | 5 |  | 0 |  |  |  | základní | 0 | 0 | 0 | 0 | 0 | 0 | 4 | K | 2 | ROZPOCET | 0 | 0 | 0 | 0 | 0 | 1 | 0 | 4 | 242
122 | K | Pol85 | nástěnný samodržící toaletní kartáč SA.23 | ks | 6 |  | 0 |  |  |  | základní | 0 | 0 | 0 | 0 | 0 | 0 | 4 | K | 2 | ROZPOCET | 0 | 0 | 0 | 0 | 0 | 1 | 0 | 4 | 244
123 | K | Pol86 | zrcadlo SA.25 | ks | 7 |  | 0 |  |  |  | základní | 0 | 0 | 0 | 0 | 0 | 0 | 4 | K | 2 | ROZPOCET | 0 | 0 | 0 | 0 | 0 | 1 | 0 | 4 | 246
124 | K | Pol87 | dvojumavadlo s přepadem SA.05 | ks | 2 |  | 0 |  |  |  | základní | 0 | 0 | 0 | 0 | 0 | 0 | 4 | K | 2 | ROZPOCET | 0 | 0 | 0 | 0 | 0 | 1 | 0 | 4 | 248

## 04 - Vzduchotechnika a ús...
[9 empty] | >> skryté sloupce << | [9 empty] | {63aae95a-f5e9-4bca-93ce-b3453f50e822}
2
| KRYCÍ LIST SOUPISU PRACÍ | [8 empty] | v --- níže se nacházejí doplnkové a pomocné údaje k sestavám --- v | [8 empty] | False
Stavba:
TENISOVÝ KLUB NA OŘECHOVCE
Objekt:
04 - Vzduchotechnika a ústřední topení
| KSO: |  |  |  |  | CC-CZ:
| Místo: |  | Na Ořechovce, Střešovice, 162 00 Praha 6 |  |  | Datum: | 13. 4. 2022
| Zadavatel: |  |  |  |  | IČ:
|  | Městská část Praha 6 |  |  |  | DIČ:
| Zhotovitel: |  |  |  |  | IČ:
DIČ:
| Projektant: |  |  |  |  | IČ:
|  | Pavel Hnilička Architects+Planners, s. r. o. |  |  |  | DIČ:
| Zpracovatel: |  |  |  |  | IČ:
|  | QSB, s.r.o. |  |  |  | DIČ:
Poznámka:
| Cena bez DPH | [5 empty] | 0
|  |  | Základ daně |  |  | Sazba daně | Výše daně
| DPH | základní | 0 |  |  | 21% | 0
|  | snížená | 0 |  |  | 15% | 0
|  | zákl. přenesená | 0 |  |  | 21% | 0
|  | sníž. přenesená | 0 |  |  | 15% | 0
|  | nulová | 0 |  |  | 0% | 0
| Cena s DPH |  |  | v | CZK |  | 0
| Projektant |  |  | Zpracovatel
| Datum a podpis: |  | Razítko | Datum a podpis: |  |  | Razítko
| Objednavatel |  |  | Zhotovitel
| Datum a podpis: |  | Razítko | Datum a podpis: |  |  | Razítko
REKAPITULACE ČLENĚNÍ SOUPISU PRACÍ
Stavba:
TENISOVÝ KLUB NA OŘECHOVCE
Objekt:
04 - Vzduchotechnika a ústřední topení
Místo: |  |  | Na Ořechovce, Střešovice, 162 00 Praha 6 |  |  | Datum: | 13. 4. 2022
Zadavatel: |  |  | Městská část Praha 6 |  |  | Projektant: | Pavel Hnilička Architects+Planners, s. r. o.
Zhotovitel: | [5 empty] | Zpracovatel: | QSB, s.r.o.
Kód dílu - Popis | [6 empty] | Cena celkem [CZK]
Náklady ze soupisu prací | [6 empty] | 0 | [12 empty] | -1
| HSV - Práce a dodávky HSV | [5 empty] | 0
| 9 - Ostatní konstrukce a práce, bourání | [5 empty] | 0
| PSV - Práce a dodávky PSV | [5 empty] | 0
| 732 - Ústřední vytápění - strojovny | [5 empty] | 0
| 733 - Ústřední vytápění - rozvodné potrubí | [5 empty] | 0
| 734 - Ústřední vytápění - armatury | [5 empty] | 0
| 735 - Ústřední vytápění - otopná tělesa | [5 empty] | 0
| 751 - Vzduchotechnika | [5 empty] | 0
| 713 - Izolace tepelné | [5 empty] | 0
SOUPIS PRACÍ
Stavba:
TENISOVÝ KLUB NA OŘECHOVCE
Objekt:
04 - Vzduchotechnika a ústřední topení
Místo: |  |  | Na Ořechovce, Střešovice, 162 00 Praha 6 |  |  | Datum: | 13. 4. 2022
Zadavatel: |  |  | Městská část Praha 6 |  |  | Projektant: | Pavel Hnilička Architects+Planners, s. r. o.
Zhotovitel: | [5 empty] | Zpracovatel: | QSB, s.r.o.
PČ | Typ | Kód | Popis | MJ | Množství | J.cena [CZK] | Cena celkem [CZK] | Cenová soustava |  |  | DPH | J. Nh [h] | Nh celkem [h] | J. hmotnost [t] | Hmotnost celkem [t] | J. suť [t] | Suť Celkem [t]
Náklady soupisu celkem | [6 empty] | 0 | [5 empty] | 0 |  | 0 |  | 0 |  | D | -1 | [10 empty] | 0
| D | HSV | Práce a dodávky HSV |  |  |  | 0 | [5 empty] | 0 |  | 0 |  | 0 | 1 | D | 0 |  |  |  | ROZPOCET | [6 empty] | 0
| D | 9 | Ostatní konstrukce a práce, bourání |  |  |  | 0 | [5 empty] | 0 |  | 0 |  | 0 | 1 | D | 1 |  |  |  | ROZPOCET | [6 empty] | 0
1 | K | 971042999 | Stavební přípomoci pro ÚT a větrání - vybourání otvorů pro rozvody - vč. odvozu suti na skládku a následného zapravení, stavební připravenost pro VZT jednotku | kus | 1 |  | 0 |  |  |  | základní | 0 | 0 | 0 | 0 | 0 | 0 | 4 | K | 2 |  |  |  | ROZPOCET | 0 | 0 | 0 | 0 | 0 | 1 | 0 | 4 | 2
| D | PSV | Práce a dodávky PSV |  |  |  | 0 | [5 empty] | 0 |  | 0 |  | 0 | 2 | D | 0 |  |  |  | ROZPOCET | [6 empty] | 0
| D | 732 | Ústřední vytápění - strojovny |  |  |  | 0 | [5 empty] | 0 |  | 0 |  | 0 | 2 | D | 1 |  |  |  | ROZPOCET | [6 empty] | 0
2 | K | 732331104 | Nádoba tlaková expanzní pro solární, topnou a chladící soustavu s membránou závitové připojení PN 1,0 o objemu 25 l | soubor | 1 |  | 0 |  |  |  | základní | 0 | 0 | 0 | 0 | 0 | 0 | 16 | K | 2 |  |  |  | ROZPOCET | 0 | 0 | 0 | 0 | 0 | 1 | 0 | 16 | 4
3 | K | 73252211R | Tepelné čerpadlo vzduch/voda kompaktní vnitřní provedení, topný výkon 8,0 kW (A-7/W35°C) + vestavěný elektrokotel 5,9 kW (400 V) - dle specifikace v PD - včetně ekvitermní regulace, odvodu kondenzátu do kanalizace a připojovacích armatur | soubor | 1 |  | 0 |  |  |  | základní | 0 | 0 | 0 | 0 | 0 | 0 | 16 | K | 2 |  |  |  | ROZPOCET | 0 | 0 | 0 | 0 | 0 | 1 | 0 | 16 | 6
4 | K | 73252511R | Zásobník TV objemu 300 l s výměníkem pro připojení topného okruhu z TČ - včetně připojovacích armatur | soubor | 1 |  | 0 |  |  |  | základní | 0 | 0 | 0 | 0 | 0 | 0 | 16 | K | 2 |  |  |  | ROZPOCET | 0 | 0 | 0 | 0 | 0 | 1 | 0 | 16 | 8
5 | K | 73252512R | Akumulační zásobník topné vody objemu 100 l - včetně připojovacích armatur | soubor | 1 |  | 0 |  |  |  | základní | 0 | 0 | 0 | 0 | 0 | 0 | 16 | K | 2 |  |  |  | ROZPOCET | 0 | 0 | 0 | 0 | 0 | 1 | 0 | 16 | 10
6 | K | 73252515R | Čerpadlová skupina pro ekvitermně regulovaný směšovaný topný okruh podlahového vytápění.....8 kW (1-1,5 m3/h) | soubor | 1 |  | 0 |  |  |  | základní | 0 | 0 | 0 | 0 | 0 | 0 | 16 | K | 2 |  |  |  | ROZPOCET | 0 | 0 | 0 | 0 | 0 | 1 | 0 | 16 | 12
| D | 733 | Ústřední vytápění - rozvodné potrubí |  |  |  | 0 | [5 empty] | 0 |  | 0 |  | 0 | 2 | D | 1 |  |  |  | ROZPOCET | [6 empty] | 0
7 | K | 733223303 | Potrubí měděné tvrdé spojované lisováním DN 20 (22 x 1 mm) | m | 22 |  | 0 |  |  |  | základní | 0 | 0 | 0 | 0 | 0 | 0 | 16 | K | 2 |  |  |  | ROZPOCET | 0 | 0 | 0 | 0 | 0 | 1 | 0 | 16 | 14
8 | K | 733223304 | Potrubí měděné tvrdé spojované lisováním DN 25 (28 x 1,5 mm) | m | 35 |  | 0 |  |  |  | základní | 0 | 0 | 0 | 0 | 0 | 0 | 16 | K | 2 |  |  |  | ROZPOCET | 0 | 0 | 0 | 0 | 0 | 1 | 0 | 16 | 16
9 | K | 733291101 | Zkouška těsnosti potrubí měděné do D 35x1,5 | m | 57 |  | 0 |  |  |  | základní | 0 | 0 | 0 | 0 | 0 | 0 | 16 | K | 2 |  |  |  | ROZPOCET | 0 | 0 | 0 | 0 | 0 | 1 | 0 | 16 | 18
| VV |  | 22+35 |  | 57 | [13 empty] | VV | 2 | 2 | True | 0 | ROZPOCET
| VV |  | Součet |  | 57 | [13 empty] | VV | 2 | 4 | True | 1 | ROZPOCET
10 | K | 733811241 | Ochrana potrubí ústředního vytápění termoizolačními trubicemi z PE tl do 20 mm DN do 22 mm | m | 22 |  | 0 |  |  |  | základní | 0 | 0 | 0 | 0 | 0 | 0 | 16 | K | 2 |  |  |  | ROZPOCET | 0 | 0 | 0 | 0 | 0 | 1 | 0 | 16 | 20
11 | K | 733811242 | Ochrana potrubí ústředního vytápění termoizolačními trubicemi z PE tl do 20 mm DN do 45 mm | m | 35 |  | 0 |  |  |  | základní | 0 | 0 | 0 | 0 | 0 | 0 | 16 | K | 2 |  |  |  | ROZPOCET | 0 | 0 | 0 | 0 | 0 | 1 | 0 | 16 | 22
12 | K | 998733101 | Přesun hmot tonážní pro rozvody potrubí v objektech v do 6 m | t | 0.067 |  | 0 |  |  |  | základní | 0 | 0 | 0 | 0 | 0 | 0 | 16 | K | 2 |  |  |  | ROZPOCET | 0 | 0 | 0 | 0 | 0 | 1 | 0 | 16 | 24
| D | 734 | Ústřední vytápění - armatury |  |  |  | 0 | [5 empty] | 0 |  | 0 |  | 0 | 2 | D | 1 |  |  |  | ROZPOCET | [6 empty] | 0
13 | K | 734221682 | Termostatická hlavice kapalinová PN 10 do 110°C otopných těles | kus | 2 |  | 0 |  |  |  | základní | 0 | 0 | 0 | 0 | 0 | 0 | 16 | K | 2 |  |  |  | ROZPOCET | 0 | 0 | 0 | 0 | 0 | 1 | 0 | 16 | 26
14 | K | 73426141R | Sada pro spodní středové připojení otopných těles trubkových | kus | 2 |  | 0 |  |  |  | základní | 0 | 0 | 0 | 0 | 0 | 0 | 16 | K | 2 |  |  |  | ROZPOCET | 0 | 0 | 0 | 0 | 0 | 1 | 0 | 16 | 28
15 | K | 998734101 | Přesun hmot tonážní pro armatury v objektech v do 6 m | t | 0.002 |  | 0 |  |  |  | základní | 0 | 0 | 0 | 0 | 0 | 0 | 16 | K | 2 |  |  |  | ROZPOCET | 0 | 0 | 0 | 0 | 0 | 1 | 0 | 16 | 30
| D | 735 | Ústřední vytápění - otopná tělesa |  |  |  | 0 | [5 empty] | 0 |  | 0 |  | 0 | 2 | D | 1 |  |  |  | ROZPOCET | [6 empty] | 0
16 | K | 73516427R | Otopné těleso trubkové výška/délka 1820/750 mm | kus | 2 |  | 0 |  |  |  | základní | 0 | 0 | 0 | 0 | 0 | 0 | 16 | K | 2 |  |  |  | ROZPOCET | 0 | 0 | 0 | 0 | 0 | 1 | 0 | 16 | 32
17 | K | 735511R01 | Potrubí pro podlahové vytápění 16x2 mm PE-X s kyslíkovou barierou | m | 738 |  | 0 |  |  |  | základní | 0 | 0 | 0 | 0 | 0 | 0 | 16 | K | 2 |  |  |  | ROZPOCET | 0 | 0 | 0 | 0 | 0 | 1 | 0 | 16 | 34
18 | K | 735511R02 | Systémová deska T50-h55 s folií a montážními výstupky | m2 | 152 |  | 0 |  |  |  | základní | 0 | 0 | 0 | 0 | 0 | 0 | 16 | K | 2 |  |  |  | ROZPOCET | 0 | 0 | 0 | 0 | 0 | 1 | 0 | 16 | 36
19 | K | 735511R03 | Dilatační pás 15x1cm pro podlahové vytápění | m | 167 |  | 0 |  |  |  | základní | 0 | 0 | 0 | 0 | 0 | 0 | 16 | K | 2 |  |  |  | ROZPOCET | 0 | 0 | 0 | 0 | 0 | 1 | 0 | 16 | 38
20 | K | 735511R04 | Plastifikátor | l | 30.5 |  | 0 |  |  |  | základní | 0 | 0 | 0 | 0 | 0 | 0 | 16 | K | 2 |  |  |  | ROZPOCET | 0 | 0 | 0 | 0 | 0 | 1 | 0 | 16 | 40
21 | K | 735511R15 | Kompletní rozdělovač a sběrač - 1"x18/5 pro podlahové vytápění s integrovanými, uzavíratelnými šroubeními, adaptéry pro plastové trubky a integrovanými uzavíracími ventily, průtokoměry včetně skříně s podstavcem | kus | 1 |  | 0 |  |  |  | základní | 0 | 0 | 0 | 0 | 0 | 0 | 16 | K | 2 |  |  |  | ROZPOCET | 0 | 0 | 0 | 0 | 0 | 1 | 0 | 16 | 42
22 | K | 735511R16 | Kompletní rozdělovač a sběrač - 1"x18/6 pro podlahové vytápění s integrovanými, uzavíratelnými šroubeními, adaptéry pro plastové trubky a integrovanými uzavíracími ventily, průtokoměry včetně skříně s podstavcem | kus | 1 |  | 0 |  |  |  | základní | 0 | 0 | 0 | 0 | 0 | 0 | 16 | K | 2 |  |  |  | ROZPOCET | 0 | 0 | 0 | 0 | 0 | 1 | 0 | 16 | 44
23 | K | 735999R01 | Vyregulování systému, revize a zkoušky | Kč | 1 |  | 0 |  |  |  | základní | 0 | 0 | 0 | 0 | 0 | 0 | 16 | K | 2 |  |  |  | ROZPOCET | 0 | 0 | 0 | 0 | 0 | 1 | 0 | 16 | 46
24 | K | 998735101 | Přesun hmot tonážní pro otopná tělesa v objektech v do 6 m | t | 0.095 |  | 0 |  |  |  | základní | 0 | 0 | 0 | 0 | 0 | 0 | 16 | K | 2 |  |  |  | ROZPOCET | 0 | 0 | 0 | 0 | 0 | 1 | 0 | 16 | 48
| D | 751 | Vzduchotechnika |  |  |  | 0 | [5 empty] | 0 |  | 0 |  | 0 | 2 | D | 1 |  |  |  | ROZPOCET | [6 empty] | 0
25 | K | 751322011 | Mtž talířového ventilu D do 100 mm | kus | 10 |  | 0 |  |  |  | základní | 0 | 0 | 0 | 0 | 0 | 0 | 16 | K | 2 |  |  |  | ROZPOCET | 0 | 0 | 0 | 0 | 0 | 1 | 0 | 16 | 50
26 | M | 751322R110 | talířový ventil - odvodní - Ø 100 mm | kus | 10 |  | 0 |  |  |  | základní | 0 | 0 | 0 | 0 | 0 | 0 | 32 | M | 2 |  |  |  | ROZPOCET | 0 | 0 | 0 | 0 | 0 | 1 | 0 | 16 | 52
27 | K | 751322012 | Mtž talířového ventilu D do 200 mm | kus | 20 |  | 0 |  |  |  | základní | 0 | 0 | 0 | 0 | 0 | 0 | 16 | K | 2 |  |  |  | ROZPOCET | 0 | 0 | 0 | 0 | 0 | 1 | 0 | 16 | 54
28 | M | 751322R16 | talířový ventil - přívodní - Ø 125 mm | kus | 2 |  | 0 |  |  |  | základní | 0 | 0 | 0 | 0 | 0 | 0 | 32 | M | 2 |  |  |  | ROZPOCET | 0 | 0 | 0 | 0 | 0 | 1 | 0 | 16 | 56
29 | M | 751322R19 | talířový ventil - odvodní - Ø 125 mm | kus | 2 |  | 0 |  |  |  | základní | 0 | 0 | 0 | 0 | 0 | 0 | 32 | M | 2 |  |  |  | ROZPOCET | 0 | 0 | 0 | 0 | 0 | 1 | 0 | 16 | 58
30 | M | 751322R15 | talířový ventil - přívodní - Ø 160 mm | kus | 6 |  | 0 |  |  |  | základní | 0 | 0 | 0 | 0 | 0 | 0 | 32 | M | 2 |  |  |  | ROZPOCET | 0 | 0 | 0 | 0 | 0 | 1 | 0 | 16 | 60
31 | M | 751322R18 | talířový ventil - odvodní - Ø 160 mm | kus | 6 |  | 0 |  |  |  | základní | 0 | 0 | 0 | 0 | 0 | 0 | 32 | M | 2 |  |  |  | ROZPOCET | 0 | 0 | 0 | 0 | 0 | 1 | 0 | 16 | 62
32 | M | 751322R17 | talířový ventil - odvodní - Ø 200 mm | kus | 4 |  | 0 |  |  |  | základní | 0 | 0 | 0 | 0 | 0 | 0 | 32 | M | 2 |  |  |  | ROZPOCET | 0 | 0 | 0 | 0 | 0 | 1 | 0 | 16 | 64
33 | K | 751322111 | Mtž anemostatu kruhového bez skříně D do 300 mm | kus | 1 |  | 0 |  |  |  | základní | 0 | 0 | 0 | 0 | 0 | 0 | 16 | K | 2 |  |  |  | ROZPOCET | 0 | 0 | 0 | 0 | 0 | 1 | 0 | 16 | 66
34 | M | 751322R13 | kruhový přívodní anemostat s hrdlem Ø200mm a zpětnou klapkou | kus | 1 |  | 0 |  |  |  | základní | 0 | 0 | 0 | 0 | 0 | 0 | 32 | M | 2 |  |  |  | ROZPOCET | 0 | 0 | 0 | 0 | 0 | 1 | 0 | 16 | 68
35 | K | 751344114 | Mtž tlumiče hluku pro kruhové potrubí D do 400 mm | kus | 2 |  | 0 |  |  |  | základní | 0 | 0 | 0 | 0 | 0 | 0 | 16 | K | 2 |  |  |  | ROZPOCET | 0 | 0 | 0 | 0 | 0 | 1 | 0 | 16 | 70
36 | M | 751344R12 | tlumič hluku do kruhového potrubí - Ø 355 mm | kus | 2 |  | 0 |  |  |  | základní | 0 | 0 | 0 | 0 | 0 | 0 | 32 | M | 2 |  |  |  | ROZPOCET | 0 | 0 | 0 | 0 | 0 | 1 | 0 | 16 | 72
37 | K | 751398022 | Mtž větrací mřížky stěnové do 0,100 m2 | kus | 1 |  | 0 |  |  |  | základní | 0 | 0 | 0 | 0 | 0 | 0 | 16 | K | 2 |  |  |  | ROZPOCET | 0 | 0 | 0 | 0 | 0 | 1 | 0 | 16 | 74
38 | M | 751398R14 | stěnová mřížka uzavřená - přívodní - 400x 125 mm + regulace R1 | kus | 1 |  | 0 |  |  |  | základní | 0 | 0 | 0 | 0 | 0 | 0 | 32 | M | 2 |  |  |  | ROZPOCET | 0 | 0 | 0 | 0 | 0 | 1 | 0 | 16 | 76
39 | K | 751398052 | Mtž protidešťové žaluzie potrubí do 0,300 m2 | kus | 1 |  | 0 |  |  |  | základní | 0 | 0 | 0 | 0 | 0 | 0 | 16 | K | 2 |  |  |  | ROZPOCET | 0 | 0 | 0 | 0 | 0 | 1 | 0 | 16 | 78
40 | M | 751398R115 | žalužiová klapka - 450x 450 mm | kus | 1 |  | 0 |  |  |  | základní | 0 | 0 | 0 | 0 | 0 | 0 | 32 | M | 2 |  |  |  | ROZPOCET | 0 | 0 | 0 | 0 | 0 | 1 | 0 | 16 | 80
41 | K | 751398053 | Mtž protidešťové žaluzie potrubí do 0,450 m2 | kus | 1 |  | 0 |  |  |  | základní | 0 | 0 | 0 | 0 | 0 | 0 | 16 | K | 2 |  |  |  | ROZPOCET | 0 | 0 | 0 | 0 | 0 | 1 | 0 | 16 | 82
42 | M | 751398R114 | protidešťová žaluzie - 700x 450 mm | kus | 1 |  | 0 |  |  |  | základní | 0 | 0 | 0 | 0 | 0 | 0 | 32 | M | 2 |  |  |  | ROZPOCET | 0 | 0 | 0 | 0 | 0 | 1 | 0 | 16 | 84
43 | K | 751510012 | Vzduchotechnické potrubí pozink čtyřhranné průřezu do 0,07 m2 | m | 35 |  | 0 |  |  |  | základní | 0 | 0 | 0 | 0 | 0 | 0 | 16 | K | 2 |  |  |  | ROZPOCET | 0 | 0 | 0 | 0 | 0 | 1 | 0 | 16 | 86
44 | K | 751510013 | Vzduchotechnické potrubí pozink čtyřhranné průřezu do 0,13 m2 | m | 5 |  | 0 |  |  |  | základní | 0 | 0 | 0 | 0 | 0 | 0 | 16 | K | 2 |  |  |  | ROZPOCET | 0 | 0 | 0 | 0 | 0 | 1 | 0 | 16 | 88
45 | K | 751510014 | Vzduchotechnické potrubí pozink čtyřhranné průřezu do 0,28 m2 | m | 4 |  | 0 |  |  |  | základní | 0 | 0 | 0 | 0 | 0 | 0 | 16 | K | 2 |  |  |  | ROZPOCET | 0 | 0 | 0 | 0 | 0 | 1 | 0 | 16 | 90
46 | K | 751510041 | Vzduchotechnické potrubí pozink kruhové spirálně vinuté D do 100 mm | m | 8 |  | 0 |  |  |  | základní | 0 | 0 | 0 | 0 | 0 | 0 | 16 | K | 2 |  |  |  | ROZPOCET | 0 | 0 | 0 | 0 | 0 | 1 | 0 | 16 | 92
47 | K | 751510042 | Vzduchotechnické potrubí pozink kruhové spirálně vinuté D do 200 mm | m | 14 |  | 0 |  |  |  | základní | 0 | 0 | 0 | 0 | 0 | 0 | 16 | K | 2 |  |  |  | ROZPOCET | 0 | 0 | 0 | 0 | 0 | 1 | 0 | 16 | 94
| VV |  | 8+6 |  | 14 | [13 empty] | VV | 2 | 2 | True | 0 | ROZPOCET
| VV |  | Součet |  | 14 | [13 empty] | VV | 2 | 4 | True | 1 | ROZPOCET
48 | K | 751510043 | Vzduchotechnické potrubí pozink kruhové spirálně vinuté D do 300 mm | m | 8 |  | 0 |  |  |  | základní | 0 | 0 | 0 | 0 | 0 | 0 | 16 | K | 2 |  |  |  | ROZPOCET | 0 | 0 | 0 | 0 | 0 | 1 | 0 | 16 | 96
49 | K | 751510044 | Vzduchotechnické potrubí pozink kruhové spirálně vinuté D do 400 mm | m | 21 |  | 0 |  |  |  | základní | 0 | 0 | 0 | 0 | 0 | 0 | 16 | K | 2 |  |  |  | ROZPOCET | 0 | 0 | 0 | 0 | 0 | 1 | 0 | 16 | 98
50 | K | 751514612 | Mtž škrtící klapky do plech potrubí s přírubou do 0,07 m2 | kus | 2 |  | 0 |  |  |  | základní | 0 | 0 | 0 | 0 | 0 | 0 | 16 | K | 2 |  |  |  | ROZPOCET | 0 | 0 | 0 | 0 | 0 | 1 | 0 | 16 | 100
51 | M | 751514R113 | regulační klapka ruční - čtyřhranná - 400x 125 mm | kus | 2 |  | 0 |  |  |  | základní | 0 | 0 | 0 | 0 | 0 | 0 | 32 | M | 2 |  |  |  | ROZPOCET | 0 | 0 | 0 | 0 | 0 | 1 | 0 | 16 | 102
52 | K | 751514662 | Mtž škrtící klapky do plech potrubí kruhové s přírubou D do 200 mm | kus | 4 |  | 0 |  |  |  | základní | 0 | 0 | 0 | 0 | 0 | 0 | 16 | K | 2 |  |  |  | ROZPOCET | 0 | 0 | 0 | 0 | 0 | 1 | 0 | 16 | 104
53 | M | 751514R111 | regulační klapka ruční - kruhová - Ø 200 mm | kus | 2 |  | 0 |  |  |  | základní | 0 | 0 | 0 | 0 | 0 | 0 | 32 | M | 2 |  |  |  | ROZPOCET | 0 | 0 | 0 | 0 | 0 | 1 | 0 | 16 | 106
54 | M | 751514R112 | regulační klapka ruční - kruhová - Ø 125 mm | kus | 2 |  | 0 |  |  |  | základní | 0 | 0 | 0 | 0 | 0 | 0 | 32 | M | 2 |  |  |  | ROZPOCET | 0 | 0 | 0 | 0 | 0 | 1 | 0 | 16 | 108
55 | K | 751537131 | Mtž potrubí ohebného izol minerální vatou z Al folie D do 100 mm | m | 9 |  | 0 |  |  |  | základní | 0 | 0 | 0 | 0 | 0 | 0 | 16 | K | 2 |  |  |  | ROZPOCET | 0 | 0 | 0 | 0 | 0 | 1 | 0 | 16 | 110
56 | M | 42981634 | hlukově a tepelně izolovaná několikavrstvá hadice z AL-polyesteru vyztužená drátem D 102mm, l=10m | kus | 1 |  | 0 |  |  |  | základní | 0 | 0 | 0 | 0 | 0 | 0 | 32 | M | 2 |  |  |  | ROZPOCET | 0 | 0 | 0 | 0 | 0 | 1 | 0 | 16 | 112
57 | K | 751537132 | Mtž potrubí ohebného izol minerální vatou z Al folie D do 200 mm | m | 21 |  | 0 |  |  |  | základní | 0 | 0 | 0 | 0 | 0 | 0 | 16 | K | 2 |  |  |  | ROZPOCET | 0 | 0 | 0 | 0 | 0 | 1 | 0 | 16 | 114
| VV |  | 4+15+2 |  | 21 | [13 empty] | VV | 2 | 2 | True | 0 | ROZPOCET
| VV |  | Součet |  | 21 | [13 empty] | VV | 2 | 4 | True | 1 | ROZPOCET
58 | M | 42981635 | hlukově a tepelně izolovaná několikavrstvá hadice z AL-polyesteru vyztužená drátem D 127mm, l=10m | kus | 1 |  | 0 |  |  |  | základní | 0 | 0 | 0 | 0 | 0 | 0 | 32 | M | 2 |  |  |  | ROZPOCET | 0 | 0 | 0 | 0 | 0 | 1 | 0 | 16 | 116
59 | M | 42981636 | hlukově a tepelně izolovaná několikavrstvá hadice z AL-polyesteru vyztužená drátem D 152mm, l=10m | kus | 1 |  | 0 |  |  |  | základní | 0 | 0 | 0 | 0 | 0 | 0 | 32 | M | 2 |  |  |  | ROZPOCET | 0 | 0 | 0 | 0 | 0 | 1 | 0 | 16 | 118
60 | M | 42981639 | hlukově a tepelně izolovaná několikavrstvá hadice z AL-polyesteru vyztužená drátem D 203mm, l=10m | kus | 1 |  | 0 |  |  |  | základní | 0 | 0 | 0 | 0 | 0 | 0 | 32 | M | 2 |  |  |  | ROZPOCET | 0 | 0 | 0 | 0 | 0 | 1 | 0 | 16 | 120
61 | K | 7515710R3 | Uchycení potrubí čtyřhranného průřezu do 0,07 m2 do zdiva | m | 35 |  | 0 |  |  |  | základní | 0 | 0 | 0 | 0 | 0 | 0 | 16 | K | 2 |  |  |  | ROZPOCET | 0 | 0 | 0 | 0 | 0 | 1 | 0 | 16 | 122
62 | K | 7515710R4 | Uchycení potrubí čtyřhranného průřezu do 0,13 m2 do zdiva | m | 5 |  | 0 |  |  |  | základní | 0 | 0 | 0 | 0 | 0 | 0 | 16 | K | 2 |  |  |  | ROZPOCET | 0 | 0 | 0 | 0 | 0 | 1 | 0 | 16 | 124
63 | K | 7515710R5 | Uchycení potrubí čtyřhranného průřezu do 0,28 m2 do zdiva | m | 4 |  | 0 |  |  |  | základní | 0 | 0 | 0 | 0 | 0 | 0 | 16 | K | 2 |  |  |  | ROZPOCET | 0 | 0 | 0 | 0 | 0 | 1 | 0 | 16 | 126
64 | K | 7515720R1 | Uchycení potrubí kruhového D do 100 mm do zdiva | m | 8 |  | 0 |  |  |  | základní | 0 | 0 | 0 | 0 | 0 | 0 | 16 | K | 2 |  |  |  | ROZPOCET | 0 | 0 | 0 | 0 | 0 | 1 | 0 | 16 | 128
65 | K | 7515720R2 | Uchycení potrubí kruhového D do 200 mm do zdiva | m | 14 |  | 0 |  |  |  | základní | 0 | 0 | 0 | 0 | 0 | 0 | 16 | K | 2 |  |  |  | ROZPOCET | 0 | 0 | 0 | 0 | 0 | 1 | 0 | 16 | 130
66 | K | 7515720R3 | Uchycení potrubí kruhového D do 300 mm do zdiva | m | 8 |  | 0 |  |  |  | základní | 0 | 0 | 0 | 0 | 0 | 0 | 16 | K | 2 |  |  |  | ROZPOCET | 0 | 0 | 0 | 0 | 0 | 1 | 0 | 16 | 132
67 | K | 7515720R4 | Uchycení potrubí kruhového D do 400 mm do zdiva | m | 21 |  | 0 |  |  |  | základní | 0 | 0 | 0 | 0 | 0 | 0 | 16 | K | 2 |  |  |  | ROZPOCET | 0 | 0 | 0 | 0 | 0 | 1 | 0 | 16 | 134
68 | K | 751611122 | Montáž vzduchotechnické jednotky s rekuperací tepla podstropní s výměnou vzduchu do 4500 m3/h | kus | 1 |  | 0 |  |  |  | základní | 0 | 0 | 0 | 0 | 0 | 0 | 16 | K | 2 |  |  |  | ROZPOCET | 0 | 0 | 0 | 0 | 0 | 1 | 0 | 16 | 136
69 | M | 751611R11 | větrací jednotka s rekuperací tepla, max.vzduchový výkon - přívod 1810 m3/h (250 Pa); odvod 1810 m3/h (250 Pa) - viz. specifikace v PD - včetně včetně bypassové klapky; včetně digitální regulace a odvodu kondenzátu do nejbližšího odpadu 2xØ19 mm | soubor | 1 |  | 0 |  |  |  | základní | 0 | 0 | 0 | 0 | 0 | 0 | 32 | M | 2 |  |  |  | ROZPOCET | 0 | 0 | 0 | 0 | 0 | 1 | 0 | 16 | 138
70 | K | 75199998R | Vyregulování systému | Kč | 1 |  | 0 |  |  |  | základní | 0 | 0 | 0 | 0 | 0 | 0 | 16 | K | 2 |  |  |  | ROZPOCET | 0 | 0 | 0 | 0 | 0 | 1 | 0 | 16 | 140
71 | K | 998751101 | Přesun hmot tonážní pro vzduchotechniku v objektech v do 12 m | t | 1.238 |  | 0 |  |  |  | základní | 0 | 0 | 0 | 0 | 0 | 0 | 16 | K | 2 |  |  |  | ROZPOCET | 0 | 0 | 0 | 0 | 0 | 1 | 0 | 16 | 142
| D | 713 | Izolace tepelné |  |  |  | 0 | [5 empty] | 0 |  | 0 |  | 0 | 2 | D | 1 |  |  |  | ROZPOCET | [6 empty] | 0
72 | K | 71349291R | Tepelná izolace pro vzduchotechniku - izolační pásy tl. 25 mm | m2 | 93 |  | 0 |  |  |  | základní | 0 | 0 | 0 | 0 | 0 | 0 | 16 | K | 2 |  |  |  | ROZPOCET | 0 | 0 | 0 | 0 | 0 | 1 | 0 | 16 | 144
73 | K | 998713101 | Přesun hmot tonážní pro izolace tepelné v objektech v do 6 m | t | 0.046 |  | 0 |  |  |  | základní | 0 | 0 | 0 | 0 | 0 | 0 | 16 | K | 2 |  |  |  | ROZPOCET | 0 | 0 | 0 | 0 | 0 | 1 | 0 | 16 | 146

## 05 - Elektroinstalace sil...
[9 empty] | >> skryté sloupce << | [9 empty] | {235680fe-bd7f-45bf-9e57-5f7187dbd5e3}
2
| KRYCÍ LIST SOUPISU PRACÍ | [8 empty] | v --- níže se nacházejí doplnkové a pomocné údaje k sestavám --- v | [8 empty] | False
Stavba:
TENISOVÝ KLUB NA OŘECHOVCE
Objekt:
05 - Elektroinstalace silnoproud
| KSO: |  |  |  |  | CC-CZ:
| Místo: |  | Na Ořechovce, Střešovice, 162 00 Praha 6 |  |  | Datum: | 13. 4. 2022
| Zadavatel: |  |  |  |  | IČ:
|  | Městská část Praha 6 |  |  |  | DIČ:
| Zhotovitel: |  |  |  |  | IČ:
DIČ:
| Projektant: |  |  |  |  | IČ:
|  | Pavel Hnilička Architects+Planners, s. r. o. |  |  |  | DIČ:
| Zpracovatel: |  |  |  |  | IČ:
|  | QSB, s.r.o. |  |  |  | DIČ:
Poznámka:
| Cena bez DPH | [5 empty] | 0
|  |  | Základ daně |  |  | Sazba daně | Výše daně
| DPH | základní | 0 |  |  | 21% | 0
|  | snížená | 0 |  |  | 15% | 0
|  | zákl. přenesená | 0 |  |  | 21% | 0
|  | sníž. přenesená | 0 |  |  | 15% | 0
|  | nulová | 0 |  |  | 0% | 0
| Cena s DPH |  |  | v | CZK |  | 0
| Projektant |  |  | Zpracovatel
| Datum a podpis: |  | Razítko | Datum a podpis: |  |  | Razítko
| Objednavatel |  |  | Zhotovitel
| Datum a podpis: |  | Razítko | Datum a podpis: |  |  | Razítko
REKAPITULACE ČLENĚNÍ SOUPISU PRACÍ
Stavba:
TENISOVÝ KLUB NA OŘECHOVCE
Objekt:
05 - Elektroinstalace silnoproud
Místo: |  |  | Na Ořechovce, Střešovice, 162 00 Praha 6 |  |  | Datum: | 13. 4. 2022
Zadavatel: |  |  | Městská část Praha 6 |  |  | Projektant: | Pavel Hnilička Architects+Planners, s. r. o.
Zhotovitel: | [5 empty] | Zpracovatel: | QSB, s.r.o.
Kód dílu - Popis | [6 empty] | Cena celkem [CZK]
Náklady ze soupisu prací | [6 empty] | 0 | [12 empty] | -1
| D1 - Montážní materiál a práce - silnoproudá elektroinstalace včetně bleskosvodu | [5 empty] | 0
| D2 - Montáž trubek elektroinstalačních-plastových tuhých | [5 empty] | 0
| D3 - Montáž trubek elektroinstalačních-plastových ohebných | [5 empty] | 0
| D4 - Montáž trubek ochranných plastových korugovaných, uložených pevně | [5 empty] | 0
| D5 - Montáž krabic elektroinstalačních rozvodek zapuštěných plastových, kruhových | [5 empty] | 0
| D6 - Montáž krabic elektroinstalačních rozvodek nástěnných plastových, čtyřhranných ACIDUR | [5 empty] | 0
| D7 - Montáž lišt a kanálků protahovacích, šířky | [5 empty] | 0
| D8 - Ukončení vodičů izolovaných s označením a zapojením v rozváděči nebo na přístroji | [5 empty] | 0
| D9 - Montáž spínačů jedno nebo dvoupólových nástěnných se zapojením vodičů, pro prostředí obyčejné nebo v | [5 empty] | 0
| D10 - Montáž ovládačů tlačítkových vestavných se zapojením vodičů domovních | [5 empty] | 0
| D11 - Montáž rozvodnic oceloplechových nebo plastových běžných, hmotnosti | [5 empty] | 0
| D12 - Montáž svítidel LED se zapojením vodičů bytových nebo do spol.místností stropních přisazených | [5 empty] | 0
| D13 - Montáž svítidel LED se zapojením vodičů bytových nebo do spol.místností nástěnných přisazených | [5 empty] | 0
| D14 - Montáž svítide lLED se zapojením vodičů bytových nebo do spol.místností stropních přisazených | [5 empty] | 0
| D15 - Montáž svítidel LED se zapojením vodičů průmyslových stropních přisazených | [5 empty] | 0
| D9 - Montáž spínačů jedno nebo dvoupólových nástěnných se zapojením vodičů, pro prostředí obyčejné nebo v | [5 empty] | 0
| D16 - Montáž zásuvek podlahových - 2 zásuvky v boxu v podlaze se záklopným víčkem | [5 empty] | 0
| D17 - Montáž zásuvek domovních se zapojením vodičů, vestavných 10 popř.16 A bez odvrtání prof.otvoru, prov | [5 empty] | 0
| D18 - Montáž zásuvek domovních se zapojením vodičů, chráněných v krabici 10/16A,pro prostředí obyčejné neb | [5 empty] | 0
| D19 - Montáž izolovaných vodičů, šnůr a kabelů měděných uložených pevně CYKY, | [5 empty] | 0
| D20 - Montáž kovových nosných konstrukcí - stožár žárově zinkovaný dl. 1,5m prům. 50mm pro anténu | [5 empty] | 0
| D22 - Zemní práce | [5 empty] | 0
| D24 - VYTÝČENÍ TRATI | [5 empty] | 0
| D25 - ZÁKLAD A JINÉ ZAŘÍZENÍ | [5 empty] | 0
| D26 - HLOUBENÍ KABELOVÉ RÝHY | [5 empty] | 0
| D27 - ZŘÍZENÍ KABELOVÉHO LOŽE | [5 empty] | 0
| D28 - chránička kopoflex | [5 empty] | 0
| D29 - ZÁHOZ KABELOVÉ RÝHY | [5 empty] | 0
| D31 - BLESKOSVOD | [5 empty] | 0
| D32 - Montáž uzemňovacího vedení v zemi s izolací spojů, vodičů FeZn | [5 empty] | 0
| D33 - Montáž uzemňovacího vedení-doplňků ochranného pospojování | [5 empty] | 0
| D34 - Montáž hromosvodného vedení svodových drátů nebo lan | [5 empty] | 0
| D35 - Montáž hromosvodného vedení - svorek | [5 empty] | 0
| D36 - Montáž hromosvodného vedení - svorek na potrubí | [5 empty] | 0
| D37 - Montáž hromosvodného vedení - ochranných prvků | [5 empty] | 0
| D38 - Montáž hromosvodného vedení - doplňků | [5 empty] | 0
| D39 - Montáž jímacích tyčí délky do 3 m, na konstrukci | [5 empty] | 0
| D41 - Dodávky-rozvodnice | [5 empty] | 0
| D42 - Dodávky-rozvodnice | [5 empty] | 0
| D43 - Hodinová zúčtovací sazba | [5 empty] | 0
SOUPIS PRACÍ
Stavba:
TENISOVÝ KLUB NA OŘECHOVCE
Objekt:
05 - Elektroinstalace silnoproud
Místo: |  |  | Na Ořechovce, Střešovice, 162 00 Praha 6 |  |  | Datum: | 13. 4. 2022
Zadavatel: |  |  | Městská část Praha 6 |  |  | Projektant: | Pavel Hnilička Architects+Planners, s. r. o.
Zhotovitel: | [5 empty] | Zpracovatel: | QSB, s.r.o.
PČ | Typ | Kód | Popis | MJ | Množství | J.cena [CZK] | Cena celkem [CZK] | Cenová soustava |  |  | DPH | J. Nh [h] | Nh celkem [h] | J. hmotnost [t] | Hmotnost celkem [t] | J. suť [t] | Suť Celkem [t]
Náklady soupisu celkem | [6 empty] | 0 | [5 empty] | 0 |  | 0 |  | 0 |  | D | -1 | [7 empty] | 0
| D | D1 | Montážní materiál a práce - silnoproudá elektroinstalace včetně bleskosvodu |  |  |  | 0 | [5 empty] | 0 |  | 0 |  | 0 | 1 | D | 0 | ROZPOCET | [6 empty] | 0
| D | D2 | Montáž trubek elektroinstalačních-plastových tuhých |  |  |  | 0 | [5 empty] | 0 |  | 0 |  | 0 | 1 | D | 1 | ROZPOCET | [6 empty] | 0
1 | K | Pol72 | pevně, 16 mm | m | 30 |  | 0 |  |  |  | základní | 0 | 0 | 0 | 0 | 0 | 0 | 4 | K | 2 | ROZPOCET | 0 | 0 | 0 | 0 | 0 | 1 | 0 | 4 | 2
2 | K | Pol73 | pevně, 23 mm | m | 30 |  | 0 |  |  |  | základní | 0 | 0 | 0 | 0 | 0 | 0 | 4 | K | 2 | ROZPOCET | 0 | 0 | 0 | 0 | 0 | 1 | 0 | 4 | 4
3 | K | Pol74 | pevně, 29 mm | m | 30 |  | 0 |  |  |  | základní | 0 | 0 | 0 | 0 | 0 | 0 | 4 | K | 2 | ROZPOCET | 0 | 0 | 0 | 0 | 0 | 1 | 0 | 4 | 6
| D | D3 | Montáž trubek elektroinstalačních-plastových ohebných |  |  |  | 0 | [5 empty] | 0 |  | 0 |  | 0 | 1 | D | 1 | ROZPOCET | [6 empty] | 0
4 | K | Pol75 | pevně, 16 mm | m | 50 |  | 0 |  |  |  | základní | 0 | 0 | 0 | 0 | 0 | 0 | 4 | K | 2 | ROZPOCET | 0 | 0 | 0 | 0 | 0 | 1 | 0 | 4 | 8
| D | D4 | Montáž trubek ochranných plastových korugovaných, uložených pevně |  |  |  | 0 | [5 empty] | 0 |  | 0 |  | 0 | 1 | D | 1 | ROZPOCET | [6 empty] | 0
5 | K | Pol76 | pevně přes 20 do 32 mm | m | 20 |  | 0 |  |  |  | základní | 0 | 0 | 0 | 0 | 0 | 0 | 4 | K | 2 | ROZPOCET | 0 | 0 | 0 | 0 | 0 | 1 | 0 | 4 | 10
| D | D5 | Montáž krabic elektroinstalačních rozvodek zapuštěných plastových, kruhových |  |  |  | 0 | [5 empty] | 0 |  | 0 |  | 0 | 1 | D | 1 | ROZPOCET | [6 empty] | 0
6 | K | Pol77 | prům. 68mm krabicové rozvbočnice | ks | 35 |  | 0 |  |  |  | základní | 0 | 0 | 0 | 0 | 0 | 0 | 4 | K | 2 | ROZPOCET | 0 | 0 | 0 | 0 | 0 | 1 | 0 | 4 | 12
7 | K | Pol78 | lištové krabice - krabicové rozbočnice | ks | 50 |  | 0 |  |  |  | základní | 0 | 0 | 0 | 0 | 0 | 0 | 4 | K | 2 | ROZPOCET | 0 | 0 | 0 | 0 | 0 | 1 | 0 | 4 | 14
| D | D6 | Montáž krabic elektroinstalačních rozvodek nástěnných plastových, čtyřhranných ACIDUR |  |  |  | 0 | [5 empty] | 0 |  | 0 |  | 0 | 1 | D | 1 | ROZPOCET | [6 empty] | 0
8 | K | Pol79 | do 4 mm2 | ks | 20 |  | 0 |  |  |  | základní | 0 | 0 | 0 | 0 | 0 | 0 | 4 | K | 2 | ROZPOCET | 0 | 0 | 0 | 0 | 0 | 1 | 0 | 4 | 16
| D | D7 | Montáž lišt a kanálků protahovacích, šířky |  |  |  | 0 | [5 empty] | 0 |  | 0 |  | 0 | 1 | D | 1 | ROZPOCET | [6 empty] | 0
9 | K | Pol80 | do 20 mm | m | 60 |  | 0 |  |  |  | základní | 0 | 0 | 0 | 0 | 0 | 0 | 4 | K | 2 | ROZPOCET | 0 | 0 | 0 | 0 | 0 | 1 | 0 | 4 | 18
10 | K | Pol81 | přes 20 do 40 mm | m | 15 |  | 0 |  |  |  | základní | 0 | 0 | 0 | 0 | 0 | 0 | 4 | K | 2 | ROZPOCET | 0 | 0 | 0 | 0 | 0 | 1 | 0 | 4 | 20
| D | D8 | Ukončení vodičů izolovaných s označením a zapojením v rozváděči nebo na přístroji |  |  |  | 0 | [5 empty] | 0 |  | 0 |  | 0 | 1 | D | 1 | ROZPOCET | [6 empty] | 0
11 | K | Pol82 | do 2,5 mm2 | ks | 350 |  | 0 |  |  |  | základní | 0 | 0 | 0 | 0 | 0 | 0 | 4 | K | 2 | ROZPOCET | 0 | 0 | 0 | 0 | 0 | 1 | 0 | 4 | 22
12 | K | Pol83 | 6 mm2 | ks | 30 |  | 0 |  |  |  | základní | 0 | 0 | 0 | 0 | 0 | 0 | 4 | K | 2 | ROZPOCET | 0 | 0 | 0 | 0 | 0 | 1 | 0 | 4 | 24
| D | D9 | Montáž spínačů jedno nebo dvoupólových nástěnných se zapojením vodičů, pro prostředí obyčejné nebo v |  |  |  | 0 | [5 empty] | 0 |  | 0 |  | 0 | 1 | D | 1 | ROZPOCET | [6 empty] | 0
13 | K | Pol84 | 1-jednopólových zvýšené krytí - s víčkem | ks | 4 |  | 0 |  |  |  | základní | 0 | 0 | 0 | 0 | 0 | 0 | 4 | K | 2 | ROZPOCET | 0 | 0 | 0 | 0 | 0 | 1 | 0 | 4 | 26
14 | K | Pol85 | 1-jednopólových | ks | 11 |  | 0 |  |  |  | základní | 0 | 0 | 0 | 0 | 0 | 0 | 4 | K | 2 | ROZPOCET | 0 | 0 | 0 | 0 | 0 | 1 | 0 | 4 | 28
| D | D10 | Montáž ovládačů tlačítkových vestavných se zapojením vodičů domovních |  |  |  | 0 | [5 empty] | 0 |  | 0 |  | 0 | 1 | D | 1 | ROZPOCET | [6 empty] | 0
15 | K | Pol86 | s doutnavkou | ks | 6 |  | 0 |  |  |  | základní | 0 | 0 | 0 | 0 | 0 | 0 | 4 | K | 2 | ROZPOCET | 0 | 0 | 0 | 0 | 0 | 1 | 0 | 4 | 30
| D | D11 | Montáž rozvodnic oceloplechových nebo plastových běžných, hmotnosti |  |  |  | 0 | [5 empty] | 0 |  | 0 |  | 0 | 1 | D | 1 | ROZPOCET | [6 empty] | 0
16 | K | Pol87 | přes 20 do 50 kg | ks | 2 |  | 0 |  |  |  | základní | 0 | 0 | 0 | 0 | 0 | 0 | 4 | K | 2 | ROZPOCET | 0 | 0 | 0 | 0 | 0 | 1 | 0 | 4 | 32
17 | K | Pol88 | do 20 kg | ks | 1 |  | 0 |  |  |  | základní | 0 | 0 | 0 | 0 | 0 | 0 | 4 | K | 2 | ROZPOCET | 0 | 0 | 0 | 0 | 0 | 1 | 0 | 4 | 34
| D | D12 | Montáž svítidel LED se zapojením vodičů bytových nebo do spol.místností stropních přisazených |  |  |  | 0 | [5 empty] | 0 |  | 0 |  | 0 | 1 | D | 1 | ROZPOCET | [6 empty] | 0
18 | K | Pol89 | svítidlo LED - typ 01 | ks | 9 |  | 0 |  |  |  | základní | 0 | 0 | 0 | 0 | 0 | 0 | 4 | K | 2 | ROZPOCET | 0 | 0 | 0 | 0 | 0 | 1 | 0 | 4 | 36
19 | K | Pol90 | svítidlo LED - typ 02 | ks | 12 |  | 0 |  |  |  | základní | 0 | 0 | 0 | 0 | 0 | 0 | 4 | K | 2 | ROZPOCET | 0 | 0 | 0 | 0 | 0 | 1 | 0 | 4 | 38
20 | K | Pol91 | svítidlo LED - typ 03 | ks | 8 |  | 0 |  |  |  | základní | 0 | 0 | 0 | 0 | 0 | 0 | 4 | K | 2 | ROZPOCET | 0 | 0 | 0 | 0 | 0 | 1 | 0 | 4 | 40
| D | D13 | Montáž svítidel LED se zapojením vodičů bytových nebo do spol.místností nástěnných přisazených |  |  |  | 0 | [5 empty] | 0 |  | 0 |  | 0 | 1 | D | 1 | ROZPOCET | [6 empty] | 0
21 | K | Pol92 | svítidlo - typ 04 | ks | 2 |  | 0 |  |  |  | základní | 0 | 0 | 0 | 0 | 0 | 0 | 4 | K | 2 | ROZPOCET | 0 | 0 | 0 | 0 | 0 | 1 | 0 | 4 | 42
22 | K | Pol93 | svítidlo - typ 05 | ks | 8 |  | 0 |  |  |  | základní | 0 | 0 | 0 | 0 | 0 | 0 | 4 | K | 2 | ROZPOCET | 0 | 0 | 0 | 0 | 0 | 1 | 0 | 4 | 44
23 | K | Pol94 | svítidlo - typ 06 | ks | 1 |  | 0 |  |  |  | základní | 0 | 0 | 0 | 0 | 0 | 0 | 4 | K | 2 | ROZPOCET | 0 | 0 | 0 | 0 | 0 | 1 | 0 | 4 | 46
24 | K | Pol95 | svítidlo - typ 07 | ks | 2 |  | 0 |  |  |  | základní | 0 | 0 | 0 | 0 | 0 | 0 | 4 | K | 2 | ROZPOCET | 0 | 0 | 0 | 0 | 0 | 1 | 0 | 4 | 48
| D | D14 | Montáž svítide lLED se zapojením vodičů bytových nebo do spol.místností stropních přisazených |  |  |  | 0 | [5 empty] | 0 |  | 0 |  | 0 | 1 | D | 1 | ROZPOCET | [6 empty] | 0
25 | K | Pol96 | Svítidlo nouzové-protipanické , LED 3W piktogram, funkce aktivace při přerušení dodávky elektřiny ze sítě doba svícení z akumulátoru 1 hod. | ks | 12 |  | 0 |  |  |  | základní | 0 | 0 | 0 | 0 | 0 | 0 | 4 | K | 2 | ROZPOCET | 0 | 0 | 0 | 0 | 0 | 1 | 0 | 4 | 50
26 | K | Pol97 | svítidlo s vyšším krytím venkovní zdroj LED 15-20W tř.izolace 2 IP54-65 | ks | 1 |  | 0 |  |  |  | základní | 0 | 0 | 0 | 0 | 0 | 0 | 4 | K | 2 | ROZPOCET | 0 | 0 | 0 | 0 | 0 | 1 | 0 | 4 | 52
| D | D15 | Montáž svítidel LED se zapojením vodičů průmyslových stropních přisazených |  |  |  | 0 | [5 empty] | 0 |  | 0 |  | 0 | 1 | D | 1 | ROZPOCET | [6 empty] | 0
27 | K | Pol98 | svítidla DOWN LIGHT | ks | 8 |  | 0 |  |  |  | základní | 0 | 0 | 0 | 0 | 0 | 0 | 4 | K | 2 | ROZPOCET | 0 | 0 | 0 | 0 | 0 | 1 | 0 | 4 | 54
28 | K | Pol99 | svítidlo s vyšším krytím venkovní zdroj LED 15-20W tř.izolace 2 IP54-65 vestavěné pohybové čidlo, soumrakový spínač a časové relé. | ks | 3 |  | 0 |  |  |  | základní | 0 | 0 | 0 | 0 | 0 | 0 | 4 | K | 2 | ROZPOCET | 0 | 0 | 0 | 0 | 0 | 1 | 0 | 4 | 56
29 | K | Pol100 | LED pásek 100LED/m - celk.délka 13,5m | m | 13.5 |  | 0 |  |  |  | základní | 0 | 0 | 0 | 0 | 0 | 0 | 4 | K | 2 | ROZPOCET | 0 | 0 | 0 | 0 | 0 | 1 | 0 | 4 | 58
30 | K | Pol101 | zdroj pro LED 12V 30W DC | ks | 3 |  | 0 |  |  |  | základní | 0 | 0 | 0 | 0 | 0 | 0 | 4 | K | 2 | ROZPOCET | 0 | 0 | 0 | 0 | 0 | 1 | 0 | 4 | 60
31 | K | Pol102 | zdroj pro LED 12V/50W DC | ks | 1 |  | 0 |  |  |  | základní | 0 | 0 | 0 | 0 | 0 | 0 | 4 | K | 2 | ROZPOCET | 0 | 0 | 0 | 0 | 0 | 1 | 0 | 4 | 62
| D | D9 | Montáž spínačů jedno nebo dvoupólových nástěnných se zapojením vodičů, pro prostředí obyčejné nebo v |  |  |  | 0 | [5 empty] | 0 |  | 0 |  | 0 | 1 | D | 1 | ROZPOCET | [6 empty] | 0
32 | K | Pol103 | 7-křížových | ks | 1 |  | 0 |  |  |  | základní | 0 | 0 | 0 | 0 | 0 | 0 | 4 | K | 2 | ROZPOCET | 0 | 0 | 0 | 0 | 0 | 1 | 0 | 4 | 64
33 | K | Pol104 | 5-sériových | ks | 5 |  | 0 |  |  |  | základní | 0 | 0 | 0 | 0 | 0 | 0 | 4 | K | 2 | ROZPOCET | 0 | 0 | 0 | 0 | 0 | 1 | 0 | 4 | 66
34 | K | Pol105 | 6-střídavých | ks | 2 |  | 0 |  |  |  | základní | 0 | 0 | 0 | 0 | 0 | 0 | 4 | K | 2 | ROZPOCET | 0 | 0 | 0 | 0 | 0 | 1 | 0 | 4 | 68
35 | K | Pol106 | 6-střídavých zvýšené krytí | ks | 2 |  | 0 |  |  |  | základní | 0 | 0 | 0 | 0 | 0 | 0 | 4 | K | 2 | ROZPOCET | 0 | 0 | 0 | 0 | 0 | 1 | 0 | 4 | 70
| D | D16 | Montáž zásuvek podlahových - 2 zásuvky v boxu v podlaze se záklopným víčkem |  |  |  | 0 | [5 empty] | 0 |  | 0 |  | 0 | 1 | D | 1 | ROZPOCET | [6 empty] | 0
36 | K | Pol107 | ZS 4 3/8" NEREZ Zemnicí svorka | ks | 1 |  | 0 |  |  |  | základní | 0 | 0 | 0 | 0 | 0 | 0 | 4 | K | 2 | ROZPOCET | 0 | 0 | 0 | 0 | 0 | 1 | 0 | 4 | 72
37 | K | Pol108 | 2P + PE - dvojité | ks | 3 |  | 0 |  |  |  | základní | 0 | 0 | 0 | 0 | 0 | 0 | 4 | K | 2 | ROZPOCET | 0 | 0 | 0 | 0 | 0 | 1 | 0 | 4 | 74
| D | D17 | Montáž zásuvek domovních se zapojením vodičů, vestavných 10 popř.16 A bez odvrtání prof.otvoru, prov |  |  |  | 0 | [5 empty] | 0 |  | 0 |  | 0 | 1 | D | 1 | ROZPOCET | [6 empty] | 0
38 | K | Pol109 | dvojzásuvka 2P + PE pod om. | ks | 6 |  | 0 |  |  |  | základní | 0 | 0 | 0 | 0 | 0 | 0 | 4 | K | 2 | ROZPOCET | 0 | 0 | 0 | 0 | 0 | 1 | 0 | 4 | 76
| D | D18 | Montáž zásuvek domovních se zapojením vodičů, chráněných v krabici 10/16A,pro prostředí obyčejné neb |  |  |  | 0 | [5 empty] | 0 |  | 0 |  | 0 | 1 | D | 1 | ROZPOCET | [6 empty] | 0
39 | K | Pol110 | 2P + PE dvojí zapojení | ks | 3 |  | 0 |  |  |  | základní | 0 | 0 | 0 | 0 | 0 | 0 | 4 | K | 2 | ROZPOCET | 0 | 0 | 0 | 0 | 0 | 1 | 0 | 4 | 78
40 | K | Pol111 | 2P + PE s víčkem do vlhka na povrch | ks | 23 |  | 0 |  |  |  | základní | 0 | 0 | 0 | 0 | 0 | 0 | 4 | K | 2 | ROZPOCET | 0 | 0 | 0 | 0 | 0 | 1 | 0 | 4 | 80
| D | D19 | Montáž izolovaných vodičů, šnůr a kabelů měděných uložených pevně CYKY, |  |  |  | 0 | [5 empty] | 0 |  | 0 |  | 0 | 1 | D | 1 | ROZPOCET | [6 empty] | 0
41 | K | Pol112 | 5 x 6 mm2 J | m | 55 |  | 0 |  |  |  | základní | 0 | 0 | 0 | 0 | 0 | 0 | 4 | K | 2 | ROZPOCET | 0 | 0 | 0 | 0 | 0 | 1 | 0 | 4 | 82
42 | K | Pol113 | 3 x 2,5 mm2 J | m | 480 |  | 0 |  |  |  | základní | 0 | 0 | 0 | 0 | 0 | 0 | 4 | K | 2 | ROZPOCET | 0 | 0 | 0 | 0 | 0 | 1 | 0 | 4 | 84
43 | K | Pol114 | 3 x 1,5 mm2 J | m | 550 |  | 0 |  |  |  | základní | 0 | 0 | 0 | 0 | 0 | 0 | 4 | K | 2 | ROZPOCET | 0 | 0 | 0 | 0 | 0 | 1 | 0 | 4 | 86
44 | K | Pol115 | 3 x 1,5 mm2 O | m | 120 |  | 0 |  |  |  | základní | 0 | 0 | 0 | 0 | 0 | 0 | 4 | K | 2 | ROZPOCET | 0 | 0 | 0 | 0 | 0 | 1 | 0 | 4 | 88
45 | K | Pol116 | 2 x 1,5 mm2 O | m | 85 |  | 0 |  |  |  | základní | 0 | 0 | 0 | 0 | 0 | 0 | 4 | K | 2 | ROZPOCET | 0 | 0 | 0 | 0 | 0 | 1 | 0 | 4 | 90
| D | D20 | Montáž kovových nosných konstrukcí - stožár žárově zinkovaný dl. 1,5m prům. 50mm pro anténu |  |  |  | 0 | [5 empty] | 0 |  | 0 |  | 0 | 1 | D | 1 | ROZPOCET | [6 empty] | 0
46 | K | Pol117 | přes 10 do 50 kg | ks | 1 |  | 0 |  |  |  | základní | 0 | 0 | 0 | 0 | 0 | 0 | 4 | K | 2 | ROZPOCET | 0 | 0 | 0 | 0 | 0 | 1 | 0 | 4 | 92
47 | K | Pol118 | Osoušeč rukou na př. impeco 1800W 230V anti vandal provedení, nerez, automatické spouštění | kus | 6 |  | 0 |  |  |  | základní | 0 | 0 | 0 | 0 | 0 | 0 | 4 | K | 2 | ROZPOCET | 0 | 0 | 0 | 0 | 0 | 1 | 0 | 4 | 94
48 | K | Pol119 | EKV - svorkovnice v krybici pro místní vyrovnání potenciálu | ks | 2 |  | 0 |  |  |  | základní | 0 | 0 | 0 | 0 | 0 | 0 | 4 | K | 2 | ROZPOCET | 0 | 0 | 0 | 0 | 0 | 1 | 0 | 4 | 96
49 | K | Pol120 | HOP - svorkovnice "Hlavní ochranná přípojnice" | ks | 1 |  | 0 |  |  |  | základní | 0 | 0 | 0 | 0 | 0 | 0 | 4 | K | 2 | ROZPOCET | 0 | 0 | 0 | 0 | 0 | 1 | 0 | 4 | 98
50 | K | Pol121 | gravitační základ beton | ks | 4 |  | 0 |  |  |  | základní | 0 | 0 | 0 | 0 | 0 | 0 | 4 | K | 2 | ROZPOCET | 0 | 0 | 0 | 0 | 0 | 1 | 0 | 4 | 100
| P |  | Poznámka k položce: Poznámka k položce: Podružný materiál | [15 empty] | P | 2
| D | D22 | Zemní práce |  |  |  | 0 | [5 empty] | 0 |  | 0 |  | 0 | 1 | D | 0 | ROZPOCET | [6 empty] | 0
| D | D24 | VYTÝČENÍ TRATI |  |  |  | 0 | [5 empty] | 0 |  | 0 |  | 0 | 1 | D | 1 | ROZPOCET | [6 empty] | 0
51 | K | Pol122 | Venkovní vedení nn v přehledném terénu | km | 0.03 |  | 0 |  |  |  | základní | 0 | 0 | 0 | 0 | 0 | 0 | 4 | K | 2 | ROZPOCET | 0 | 0 | 0 | 0 | 0 | 1 | 0 | 4 | 102
| D | D25 | ZÁKLAD A JINÉ ZAŘÍZENÍ |  |  |  | 0 | [5 empty] | 0 |  | 0 |  | 0 | 1 | D | 1 | ROZPOCET | [6 empty] | 0
52 | K | Pol123 | Výkop preo základ ER | m3 | 0.5 |  | 0 |  |  |  | základní | 0 | 0 | 0 | 0 | 0 | 0 | 4 | K | 2 | ROZPOCET | 0 | 0 | 0 | 0 | 0 | 1 | 0 | 4 | 104
| D | D26 | HLOUBENÍ KABELOVÉ RÝHY |  |  |  | 0 | [5 empty] | 0 |  | 0 |  | 0 | 1 | D | 1 | ROZPOCET | [6 empty] | 0
53 | K | Pol124 | Zemina třídy 3, šíře 350mm hl. 800mm | m | 27 |  | 0 |  |  |  | základní | 0 | 0 | 0 | 0 | 0 | 0 | 4 | K | 2 | ROZPOCET | 0 | 0 | 0 | 0 | 0 | 1 | 0 | 4 | 106
| D | D27 | ZŘÍZENÍ KABELOVÉHO LOŽE |  |  |  | 0 | [5 empty] | 0 |  | 0 |  | 0 | 1 | D | 1 | ROZPOCET | [6 empty] | 0
54 | K | Pol125 | Z kopaného písku 50mm | m | 27 |  | 0 |  |  |  | základní | 0 | 0 | 0 | 0 | 0 | 0 | 4 | K | 2 | ROZPOCET | 0 | 0 | 0 | 0 | 0 | 1 | 0 | 4 | 108
| D | D28 | chránička kopoflex |  |  |  | 0 | [5 empty] | 0 |  | 0 |  | 0 | 1 | D | 1 | ROZPOCET | [6 empty] | 0
55 | K | Pol126 | Světlost 50mm | m | 81 |  | 0 |  |  |  | základní | 0 | 0 | 0 | 0 | 0 | 0 | 4 | K | 2 | ROZPOCET | 0 | 0 | 0 | 0 | 0 | 1 | 0 | 4 | 110
| D | D29 | ZÁHOZ KABELOVÉ RÝHY |  |  |  | 0 | [5 empty] | 0 |  | 0 |  | 0 | 1 | D | 1 | ROZPOCET | [6 empty] | 0
56 | K | Pol127 | Zemina třídy 3, šíře 350mm hl. 800mm | m | 27 |  | 0 |  |  |  | základní | 0 | 0 | 0 | 0 | 0 | 0 | 4 | K | 2 | ROZPOCET | 0 | 0 | 0 | 0 | 0 | 1 | 0 | 4 | 112
| D | D31 | BLESKOSVOD |  |  |  | 0 | [5 empty] | 0 |  | 0 |  | 0 | 1 | D | 0 | ROZPOCET | [6 empty] | 0
| D | D32 | Montáž uzemňovacího vedení v zemi s izolací spojů, vodičů FeZn |  |  |  | 0 | [5 empty] | 0 |  | 0 |  | 0 | 1 | D | 1 | ROZPOCET | [6 empty] | 0
57 | K | Pol128 | pásku do 120 mm2, v městské zástavbě | m | 55 |  | 0 |  |  |  | základní | 0 | 0 | 0 | 0 | 0 | 0 | 4 | K | 2 | ROZPOCET | 0 | 0 | 0 | 0 | 0 | 1 | 0 | 4 | 114
| D | D33 | Montáž uzemňovacího vedení-doplňků ochranného pospojování |  |  |  | 0 | [5 empty] | 0 |  | 0 |  | 0 | 1 | D | 1 | ROZPOCET | [6 empty] | 0
58 | K | Pol129 | zábradlí | ks | 4 |  | 0 |  |  |  | základní | 0 | 0 | 0 | 0 | 0 | 0 | 4 | K | 2 | ROZPOCET | 0 | 0 | 0 | 0 | 0 | 1 | 0 | 4 | 116
| D | D34 | Montáž hromosvodného vedení svodových drátů nebo lan |  |  |  | 0 | [5 empty] | 0 |  | 0 |  | 0 | 1 | D | 1 | ROZPOCET | [6 empty] | 0
59 | K | Pol130 | s gravitačními podpěrami AlMgSi prům. 8mm polotvrd | m | 70 |  | 0 |  |  |  | základní | 0 | 0 | 0 | 0 | 0 | 0 | 4 | K | 2 | ROZPOCET | 0 | 0 | 0 | 0 | 0 | 1 | 0 | 4 | 118
| D | D35 | Montáž hromosvodného vedení - svorek |  |  |  | 0 | [5 empty] | 0 |  | 0 |  | 0 | 1 | D | 1 | ROZPOCET | [6 empty] | 0
60 | K | Pol131 | se 3 a více šrouby | ks | 12 |  | 0 |  |  |  | základní | 0 | 0 | 0 | 0 | 0 | 0 | 4 | K | 2 | ROZPOCET | 0 | 0 | 0 | 0 | 0 | 1 | 0 | 4 | 120
61 | K | Pol132 | se 2 šrouby | ks | 16 |  | 0 |  |  |  | základní | 0 | 0 | 0 | 0 | 0 | 0 | 4 | K | 2 | ROZPOCET | 0 | 0 | 0 | 0 | 0 | 1 | 0 | 4 | 122
| D | D36 | Montáž hromosvodného vedení - svorek na potrubí |  |  |  | 0 | [5 empty] | 0 |  | 0 |  | 0 | 1 | D | 1 | ROZPOCET | [6 empty] | 0
62 | K | Pol133 | do 700 mm | ks | 1 |  | 0 |  |  |  | základní | 0 | 0 | 0 | 0 | 0 | 0 | 4 | K | 2 | ROZPOCET | 0 | 0 | 0 | 0 | 0 | 1 | 0 | 4 | 124
| D | D37 | Montáž hromosvodného vedení - ochranných prvků |  |  |  | 0 | [5 empty] | 0 |  | 0 |  | 0 | 1 | D | 1 | ROZPOCET | [6 empty] | 0
63 | K | Pol134 | úhelníků nebo trubek do zdiva | ks | 2 |  | 0 |  |  |  | základní | 0 | 0 | 0 | 0 | 0 | 0 | 4 | K | 2 | ROZPOCET | 0 | 0 | 0 | 0 | 0 | 1 | 0 | 4 | 126
64 | K | Pol135 | úhelníků nebo trubek do dřeva | ks | 2 |  | 0 |  |  |  | základní | 0 | 0 | 0 | 0 | 0 | 0 | 4 | K | 2 | ROZPOCET | 0 | 0 | 0 | 0 | 0 | 1 | 0 | 4 | 128
65 | K | Pol136 | tvarování prvků | ks | 8 |  | 0 |  |  |  | základní | 0 | 0 | 0 | 0 | 0 | 0 | 4 | K | 2 | ROZPOCET | 0 | 0 | 0 | 0 | 0 | 1 | 0 | 4 | 130
| D | D38 | Montáž hromosvodného vedení - doplňků |  |  |  | 0 | [5 empty] | 0 |  | 0 |  | 0 | 1 | D | 1 | ROZPOCET | [6 empty] | 0
66 | K | Pol137 | štítků k označení svodů | ks | 4 |  | 0 |  |  |  | základní | 0 | 0 | 0 | 0 | 0 | 0 | 4 | K | 2 | ROZPOCET | 0 | 0 | 0 | 0 | 0 | 1 | 0 | 4 | 132
| D | D39 | Montáž jímacích tyčí délky do 3 m, na konstrukci |  |  |  | 0 | [5 empty] | 0 |  | 0 |  | 0 | 1 | D | 1 | ROZPOCET | [6 empty] | 0
67 | K | Pol138 | ocelovou | ks | 1 |  | 0 |  |  |  | základní | 0 | 0 | 0 | 0 | 0 | 0 | 4 | K | 2 | ROZPOCET | 0 | 0 | 0 | 0 | 0 | 1 | 0 | 4 | 134
68 | K | Pol139 | Montáž svodů ze žebříku | ks | 4 |  | 0 |  |  |  | základní | 0 | 0 | 0 | 0 | 0 | 0 | 4 | K | 2 | ROZPOCET | 0 | 0 | 0 | 0 | 0 | 1 | 0 | 4 | 136
| P |  | Poznámka k položce: Poznámka k položce: Podružný materiál | [15 empty] | P | 2
| D | D41 | Dodávky-rozvodnice |  |  |  | 0 | [5 empty] | 0 |  | 0 |  | 0 | 1 | D | 0 | ROZPOCET | [6 empty] | 0
| D | D42 | Dodávky-rozvodnice |  |  |  | 0 | [5 empty] | 0 |  | 0 |  | 0 | 1 | D | 1 | ROZPOCET | [6 empty] | 0
69 | K | Pol140 | Rozvodnice ER - SRE32Z HDO 2 elektroměry + HDO nerez šířka 663mm výška 630mm hl. 190mm | ks | 1 |  | 0 |  |  |  | základní | 0 | 0 | 0 | 0 | 0 | 0 | 4 | K | 2 | ROZPOCET | 0 | 0 | 0 | 0 | 0 | 1 | 0 | 4 | 138
70 | K | Pol141 | Rozvodnice domovní ozn.R1 - dle výkresové části tohoto projektu | ks | 1 |  | 0 |  |  |  | základní | 0 | 0 | 0 | 0 | 0 | 0 | 4 | K | 2 | ROZPOCET | 0 | 0 | 0 | 0 | 0 | 1 | 0 | 4 | 140
| D | D43 | Hodinová zúčtovací sazba |  |  |  | 0 | [5 empty] | 0 |  | 0 |  | 0 | 1 | D | 0 | ROZPOCET | [6 empty] | 0
71 | K | Pol142 | Výchozí revize el. zařízení | hod | 20 |  | 0 |  |  |  | základní | 0 | 0 | 0 | 0 | 0 | 0 | 4 | K | 1 | ROZPOCET | 0 | 0 | 0 | 0 | 0 | 1 | 0 | 4 | 142
72 | K | Pol143 | Výpomocné práce zednické, průrazy ve zdivu, kapsy, kotvení, opravy povrchů | hod | 80 |  | 0 |  |  |  | základní | 0 | 0 | 0 | 0 | 0 | 0 | 4 | K | 1 | ROZPOCET | 0 | 0 | 0 | 0 | 0 | 1 | 0 | 4 | 144

## 06 - Elektroinstalace sla...
[9 empty] | >> skryté sloupce << | [9 empty] | {6c53ed9f-e926-4f2c-9a53-cd78e10232de}
2
| KRYCÍ LIST SOUPISU PRACÍ | [8 empty] | v --- níže se nacházejí doplnkové a pomocné údaje k sestavám --- v | [8 empty] | False
Stavba:
TENISOVÝ KLUB NA OŘECHOVCE
Objekt:
06 - Elektroinstalace slaboproud
| KSO: |  |  |  |  | CC-CZ:
| Místo: |  | Na Ořechovce, Střešovice, 162 00 Praha 6 |  |  | Datum: | 13. 4. 2022
| Zadavatel: |  |  |  |  | IČ:
|  | Městská část Praha 6 |  |  |  | DIČ:
| Zhotovitel: |  |  |  |  | IČ:
DIČ:
| Projektant: |  |  |  |  | IČ:
|  | Pavel Hnilička Architects+Planners, s. r. o. |  |  |  | DIČ:
| Zpracovatel: |  |  |  |  | IČ:
|  | QSB, s.r.o. |  |  |  | DIČ:
Poznámka:
| Cena bez DPH | [5 empty] | 0
|  |  | Základ daně |  |  | Sazba daně | Výše daně
| DPH | základní | 0 |  |  | 21% | 0
|  | snížená | 0 |  |  | 15% | 0
|  | zákl. přenesená | 0 |  |  | 21% | 0
|  | sníž. přenesená | 0 |  |  | 15% | 0
|  | nulová | 0 |  |  | 0% | 0
| Cena s DPH |  |  | v | CZK |  | 0
| Projektant |  |  | Zpracovatel
| Datum a podpis: |  | Razítko | Datum a podpis: |  |  | Razítko
| Objednavatel |  |  | Zhotovitel
| Datum a podpis: |  | Razítko | Datum a podpis: |  |  | Razítko
REKAPITULACE ČLENĚNÍ SOUPISU PRACÍ
Stavba:
TENISOVÝ KLUB NA OŘECHOVCE
Objekt:
06 - Elektroinstalace slaboproud
Místo: |  |  | Na Ořechovce, Střešovice, 162 00 Praha 6 |  |  | Datum: | 13. 4. 2022
Zadavatel: |  |  | Městská část Praha 6 |  |  | Projektant: | Pavel Hnilička Architects+Planners, s. r. o.
Zhotovitel: | [5 empty] | Zpracovatel: | QSB, s.r.o.
Kód dílu - Popis | [6 empty] | Cena celkem [CZK]
Náklady ze soupisu prací | [6 empty] | 0 | [12 empty] | -1
| D1 - SLABOPROUDÉ ROZVODY - EZS | [5 empty] | 0
| D2 - SLABOPROUDÉ ROZVODY KAMEROVÉHO SYSTÉMU | [5 empty] | 0
| D3 - WIFI systém | [5 empty] | 0
SOUPIS PRACÍ
Stavba:
TENISOVÝ KLUB NA OŘECHOVCE
Objekt:
06 - Elektroinstalace slaboproud
Místo: |  |  | Na Ořechovce, Střešovice, 162 00 Praha 6 |  |  | Datum: | 13. 4. 2022
Zadavatel: |  |  | Městská část Praha 6 |  |  | Projektant: | Pavel Hnilička Architects+Planners, s. r. o.
Zhotovitel: | [5 empty] | Zpracovatel: | QSB, s.r.o.
PČ | Typ | Kód | Popis | MJ | Množství | J.cena [CZK] | Cena celkem [CZK] | Cenová soustava |  |  | DPH | J. Nh [h] | Nh celkem [h] | J. hmotnost [t] | Hmotnost celkem [t] | J. suť [t] | Suť Celkem [t]
Náklady soupisu celkem | [6 empty] | 0 | [5 empty] | 0 |  | 0 |  | 0 |  | D | -1 | [7 empty] | 0
| D | D1 | SLABOPROUDÉ ROZVODY - EZS |  |  |  | 0 | [5 empty] | 0 |  | 0 |  | 0 | 1 | D | 0 | ROZPOCET | [6 empty] | 0
1 | M | Pol228 | Kabel EZS JA100 ( balení ) | ks | 1 |  | 0 |  |  |  | základní | 0 | 0 | 0 | 0 | 0 | 0 | 8 | M | 1 | ROZPOCET | 0 | 0 | 0 | 0 | 0 | 1 | 0 | 4 | 2
2 | M | Pol229 | Ústředna BUS JA101KR | ks | 1 |  | 0 |  |  |  | základní | 0 | 0 | 0 | 0 | 0 | 0 | 8 | M | 1 | ROZPOCET | 0 | 0 | 0 | 0 | 0 | 1 | 0 | 4 | 4
3 | M | Pol230 | Čidlo JA110P - pohybové čidlo | ks | 6 |  | 0 |  |  |  | základní | 0 | 0 | 0 | 0 | 0 | 0 | 8 | M | 1 | ROZPOCET | 0 | 0 | 0 | 0 | 0 | 1 | 0 | 4 | 6
4 | M | Pol231 | Akumulátor do ústředny | ks | 1 |  | 0 |  |  |  | základní | 0 | 0 | 0 | 0 | 0 | 0 | 8 | M | 1 | ROZPOCET | 0 | 0 | 0 | 0 | 0 | 1 | 0 | 4 | 8
5 | M | Pol232 | požární čidlo JA110ST - čidlo teploty a kouře | ks | 3 |  | 0 |  |  |  | základní | 0 | 0 | 0 | 0 | 0 | 0 | 8 | M | 1 | ROZPOCET | 0 | 0 | 0 | 0 | 0 | 1 | 0 | 4 | 10
6 | M | Pol233 | kódový zámek - klávesnice se čtečkou čipů | ks | 2 |  | 0 |  |  |  | základní | 0 | 0 | 0 | 0 | 0 | 0 | 8 | M | 1 | ROZPOCET | 0 | 0 | 0 | 0 | 0 | 1 | 0 | 4 | 12
7 | K | Pol234 | montáž EZS vč. úložného materiálu | hod | 20 |  | 0 |  |  |  | základní | 0 | 0 | 0 | 0 | 0 | 0 | 4 | K | 1 | ROZPOCET | 0 | 0 | 0 | 0 | 0 | 1 | 0 | 4 | 14
8 | K | Pol235 | výpomoce zednické, kotvení, průrazy | hod | 24 |  | 0 |  |  |  | základní | 0 | 0 | 0 | 0 | 0 | 0 | 4 | K | 1 | ROZPOCET | 0 | 0 | 0 | 0 | 0 | 1 | 0 | 4 | 16
| D | D2 | SLABOPROUDÉ ROZVODY KAMEROVÉHO SYSTÉMU |  |  |  | 0 | [5 empty] | 0 |  | 0 |  | 0 | 1 | D | 0 | ROZPOCET | [6 empty] | 0
9 | M | Pol236 | kamera IP autdoor 4 Mpix přísvit | ks | 3 |  | 0 |  |  |  | základní | 0 | 0 | 0 | 0 | 0 | 0 | 8 | M | 1 | ROZPOCET | 0 | 0 | 0 | 0 | 0 | 1 | 0 | 4 | 18
10 | M | Pol237 | kamera IP indoor 4 Mpix | ks | 1 |  | 0 |  |  |  | základní | 0 | 0 | 0 | 0 | 0 | 0 | 8 | M | 1 | ROZPOCET | 0 | 0 | 0 | 0 | 0 | 1 | 0 | 4 | 20
11 | M | Pol238 | záznamové zařízení s detekcí pohybu | ks | 1 |  | 0 |  |  |  | základní | 0 | 0 | 0 | 0 | 0 | 0 | 8 | M | 1 | ROZPOCET | 0 | 0 | 0 | 0 | 0 | 1 | 0 | 4 | 22
12 | M | Pol239 | HD disk 4 GB | ks | 1 |  | 0 |  |  |  | základní | 0 | 0 | 0 | 0 | 0 | 0 | 8 | M | 1 | ROZPOCET | 0 | 0 | 0 | 0 | 0 | 1 | 0 | 4 | 24
13 | K | Pol240 | kabel UTP 6 kat | m | 65 |  | 0 |  |  |  | základní | 0 | 0 | 0 | 0 | 0 | 0 | 4 | K | 1 | ROZPOCET | 0 | 0 | 0 | 0 | 0 | 1 | 0 | 4 | 26
14 | K | Pol241 | montáž kamerového systému vč. oživení a seřízení | hod | 20 |  | 0 |  |  |  | základní | 0 | 0 | 0 | 0 | 0 | 0 | 4 | K | 1 | ROZPOCET | 0 | 0 | 0 | 0 | 0 | 1 | 0 | 4 | 28
15 | K | Pol235 | výpomoce zednické, kotvení, průrazy | hod | 24 |  | 0 |  |  |  | základní | 0 | 0 | 0 | 0 | 0 | 0 | 4 | K | 1 | ROZPOCET | 0 | 0 | 0 | 0 | 0 | 1 | 0 | 4 | 30
| D | D3 | WIFI systém |  |  |  | 0 | [5 empty] | 0 |  | 0 |  | 0 | 1 | D | 0 | ROZPOCET | [6 empty] | 0
16 | M | Pol242 | Router | ks | 1 |  | 0 |  |  |  | základní | 0 | 0 | 0 | 0 | 0 | 0 | 8 | M | 1 | ROZPOCET | 0 | 0 | 0 | 0 | 0 | 1 | 0 | 4 | 32
| P |  | Poznámka k položce: Poznámka k položce: Pozn: zařízení pro přenos dat zajistí poskytovatel internetu | [15 empty] | P | 1
17 | K | Pol243 | WIFI vysílač 4 ant. | ks | 3 |  | 0 |  |  |  | základní | 0 | 0 | 0 | 0 | 0 | 0 | 4 | K | 1 | ROZPOCET | 0 | 0 | 0 | 0 | 0 | 1 | 0 | 4 | 34
18 | K | Pol240 | kabel UTP 6 kat | m | 35 |  | 0 |  |  |  | základní | 0 | 0 | 0 | 0 | 0 | 0 | 4 | K | 1 | ROZPOCET | 0 | 0 | 0 | 0 | 0 | 1 | 0 | 4 | 36
19 | K | Pol235 | výpomoce zednické, kotvení, průrazy | hod | 8 |  | 0 |  |  |  | základní | 0 | 0 | 0 | 0 | 0 | 0 | 4 | K | 1 | ROZPOCET | 0 | 0 | 0 | 0 | 0 | 1 | 0 | 4 | 38

## 07 - Krajinářské práce
[9 empty] | >> skryté sloupce << | [9 empty] | {987675ae-ccf2-41da-9108-3b29793b435b}
2
| KRYCÍ LIST SOUPISU PRACÍ | [8 empty] | v --- níže se nacházejí doplnkové a pomocné údaje k sestavám --- v | [8 empty] | False
Stavba:
TENISOVÝ KLUB NA OŘECHOVCE
Objekt:
07 - Krajinářské práce
| KSO: |  |  |  |  | CC-CZ:
| Místo: |  | Na Ořechovce, Střešovice, 162 00 Praha 6 |  |  | Datum: | 13. 4. 2022
| Zadavatel: |  |  |  |  | IČ:
|  | Městská část Praha 6 |  |  |  | DIČ:
| Zhotovitel: |  |  |  |  | IČ:
DIČ:
| Projektant: |  |  |  |  | IČ:
|  | Pavel Hnilička Architects+Planners, s. r. o. |  |  |  | DIČ:
| Zpracovatel: |  |  |  |  | IČ:
|  | QSB, s.r.o. |  |  |  | DIČ:
Poznámka:
| Cena bez DPH | [5 empty] | 0
|  |  | Základ daně |  |  | Sazba daně | Výše daně
| DPH | základní | 0 |  |  | 21% | 0
|  | snížená | 0 |  |  | 15% | 0
|  | zákl. přenesená | 0 |  |  | 21% | 0
|  | sníž. přenesená | 0 |  |  | 15% | 0
|  | nulová | 0 |  |  | 0% | 0
| Cena s DPH |  |  | v | CZK |  | 0
| Projektant |  |  | Zpracovatel
| Datum a podpis: |  | Razítko | Datum a podpis: |  |  | Razítko
| Objednavatel |  |  | Zhotovitel
| Datum a podpis: |  | Razítko | Datum a podpis: |  |  | Razítko
REKAPITULACE ČLENĚNÍ SOUPISU PRACÍ
Stavba:
TENISOVÝ KLUB NA OŘECHOVCE
Objekt:
07 - Krajinářské práce
Místo: |  |  | Na Ořechovce, Střešovice, 162 00 Praha 6 |  |  | Datum: | 13. 4. 2022
Zadavatel: |  |  | Městská část Praha 6 |  |  | Projektant: | Pavel Hnilička Architects+Planners, s. r. o.
Zhotovitel: | [5 empty] | Zpracovatel: | QSB, s.r.o.
Kód dílu - Popis | [6 empty] | Cena celkem [CZK]
Náklady ze soupisu prací | [6 empty] | 0 | [12 empty] | -1
| D1 - DEMOLICE | [5 empty] | 0
| D2 - KÁCENÍ A ODSTRANĚNÍ POROSTU KEŘŮ | [5 empty] | 0
| D3 - ZALOŽENÍ VEGETAČNÍCH PRVKŮ | [5 empty] | 0
| D4 - VÝSADBA STROMU | [5 empty] | 0
| D5 - VÝSADBA KEŘŮ SOLITERNÍCH | [5 empty] | 0
| D6 - VÝSADBA TRVALEK, TRAVIN, CIBULOVIN – STABILIZOVANÝ TERÉN | [5 empty] | 0
| D7 - Celkem | [5 empty] | 0
| D8 - VÝSADBA TRVALEK, TRAVIN, CIBULOVIN- STŘECHA | [5 empty] | 0
| D9 - ZALOŽENÍ TRÁVNÍKU A PLOCHY SE ZATRAVŇOVACÍ DLAŽBOU | [5 empty] | 0
| D10 - OCHRANA STROMŮ | [5 empty] | 0
| D11 - PĚSTEBNÍ ZÁSAHY U PONECHÁVANÝCH STROMŮ | [5 empty] | 0
SOUPIS PRACÍ
Stavba:
TENISOVÝ KLUB NA OŘECHOVCE
Objekt:
07 - Krajinářské práce
Místo: |  |  | Na Ořechovce, Střešovice, 162 00 Praha 6 |  |  | Datum: | 13. 4. 2022
Zadavatel: |  |  | Městská část Praha 6 |  |  | Projektant: | Pavel Hnilička Architects+Planners, s. r. o.
Zhotovitel: | [5 empty] | Zpracovatel: | QSB, s.r.o.
PČ | Typ | Kód | Popis | MJ | Množství | J.cena [CZK] | Cena celkem [CZK] | Cenová soustava |  |  | DPH | J. Nh [h] | Nh celkem [h] | J. hmotnost [t] | Hmotnost celkem [t] | J. suť [t] | Suť Celkem [t]
Náklady soupisu celkem | [6 empty] | 0 | [5 empty] | 0 |  | 0 |  | 0 |  | D | -1 | [10 empty] | 0
| D | D1 | DEMOLICE |  |  |  | 0 | [5 empty] | 0 |  | 0 |  | 0 | 1 | D | 0 |  |  |  | ROZPOCET | [6 empty] | 0
| D | D2 | KÁCENÍ A ODSTRANĚNÍ POROSTU KEŘŮ |  |  |  | 0 | [5 empty] | 0 |  | 0 |  | 0 | 1 | D | 1 |  |  |  | ROZPOCET | [6 empty] | 0
1 | K | Pol144 | Kácení stromu s postupným spouštěním koruny a kmene D do 0,3m | ks | 1 |  | 0 |  |  |  | základní | 0 | 0 | 0 | 0 | 0 | 0 | 4 | K | 2 |  |  |  | ROZPOCET | 0 | 0 | 0 | 0 | 0 | 1 | 0 | 4 | 2
| P |  | Poznámka k položce: Poznámka k položce: Acer campestre, obv kmene 79cm, pr.km.25,1cm; pařez D 400mm | [15 empty] | P | 2
2 | K | Pol145 | Vodorovné přemístění kmene a větví stromů listnantých, snaložením a dopravou do 1km, D kmene do 300mm | ks | 1 |  | 0 |  |  |  | základní | 0 | 0 | 0 | 0 | 0 | 0 | 4 | K | 2 |  |  |  | ROZPOCET | 0 | 0 | 0 | 0 | 0 | 1 | 0 | 4 | 4
3 | K | Pol146 | Odstranění pařezu v rovině nebo na svahu do 1:5 odfrézováním do hloubky přes 0,2m do 500mm | m2 | 0.502 |  | 0 |  |  |  | základní | 0 | 0 | 0 | 0 | 0 | 0 | 4 | K | 2 |  |  |  | ROZPOCET | 0 | 0 | 0 | 0 | 0 | 1 | 0 | 4 | 6
| VV |  | 0,4 * 0,4* 3,14 |  | 0.502 | [13 empty] | VV | 2 | 2 | True | 0 | ROZPOCET
| VV |  | Součet |  | 0.502 | [13 empty] | VV | 2 | 4 | True | 1 | ROZPOCET
4 | K | Pol147 | Odstranění vyfrézované dřevní hmoty hl přes 0,2m do D 0,5m v rovině nebo na svahu do 1:5 | m2 | 0.502 |  | 0 |  |  |  | základní | 0 | 0 | 0 | 0 | 0 | 0 | 4 | K | 2 |  |  |  | ROZPOCET | 0 | 0 | 0 | 0 | 0 | 1 | 0 | 4 | 8
5 | K | Pol148 | Ostranění nevhodných dřevin průměru kmene do 100mm, výšky přes 1m do 100m2 v rovině nebo na svhu do 1:5 | m2 | 73 |  | 0 |  |  |  | základní | 0 | 0 | 0 | 0 | 0 | 0 | 4 | K | 2 |  |  |  | ROZPOCET | 0 | 0 | 0 | 0 | 0 | 1 | 0 | 4 | 10
| P |  | Poznámka k položce: Poznámka k položce: Pyracantha coccinea, 73m2 | [15 empty] | P | 2
6 | K | Pol149 | Přesun hmot pro sadovnické a krajinářské úpravy vodorovně do 5000 m, včetně kontejneru | t | 0.5 |  | 0 |  |  |  | základní | 0 | 0 | 0 | 0 | 0 | 0 | 4 | K | 2 |  |  |  | ROZPOCET | 0 | 0 | 0 | 0 | 0 | 1 | 0 | 4 | 12
| D | D3 | ZALOŽENÍ VEGETAČNÍCH PRVKŮ |  |  |  | 0 | [5 empty] | 0 |  | 0 |  | 0 | 1 | D | 0 |  |  |  | ROZPOCET | [6 empty] | 0
| D | D4 | VÝSADBA STROMU |  |  |  | 0 | [5 empty] | 0 |  | 0 |  | 0 | 1 | D | 1 |  |  |  | ROZPOCET | [6 empty] | 0
7 | K | Pol150 | hloubení jam do 1m3, výměna půdy 100% | ks | 1 |  | 0 |  |  |  | základní | 0 | 0 | 0 | 0 | 0 | 0 | 4 | K | 2 |  |  |  | ROZPOCET | 0 | 0 | 0 | 0 | 0 | 1 | 0 | 4 | 14
| P |  | Poznámka k položce: Poznámka k položce: Sortiment dle specifikace: Acer campestre, obv km 20-25cm ZB, výška nasazení koruny 2-2,2m | [15 empty] | P | 2
8 | K | Pol151 | odstranění odkopané zeminy-odhad | m3 | 1 |  | 0 |  |  |  | základní | 0 | 0 | 0 | 0 | 0 | 0 | 4 | K | 2 |  |  |  | ROZPOCET | 0 | 0 | 0 | 0 | 0 | 1 | 0 | 4 | 16
9 | K | Pol152 | výsadba dřeviny s balem průměru do 800mm do jamy, se zalitím v rovině a svahu do 1:5 | ks | 1 |  | 0 |  |  |  | základní | 0 | 0 | 0 | 0 | 0 | 0 | 4 | K | 2 |  |  |  | ROZPOCET | 0 | 0 | 0 | 0 | 0 | 1 | 0 | 4 | 18
10 | K | Pol153 | pěstební substrát (0,7m3 / ks)+10% na slehnutí | m3 | 0.77 |  | 0 |  |  |  | základní | 0 | 0 | 0 | 0 | 0 | 0 | 4 | K | 2 |  |  |  | ROZPOCET | 0 | 0 | 0 | 0 | 0 | 1 | 0 | 4 | 20
11 | K | Pol154 | hnojivo Osmocote Plus (1kg/m3 substrátu) | kg | 0.77 |  | 0 |  |  |  | základní | 0 | 0 | 0 | 0 | 0 | 0 | 4 | K | 2 |  |  |  | ROZPOCET | 0 | 0 | 0 | 0 | 0 | 1 | 0 | 4 | 22
12 | K | Pol155 | drenážní vrstva (200 mm) / v případě potřeby,včetně instalace | m3 | 1.6 |  | 0 |  |  |  | základní | 0 | 0 | 0 | 0 | 0 | 0 | 4 | K | 2 |  |  |  | ROZPOCET | 0 | 0 | 0 | 0 | 0 | 1 | 0 | 4 | 24
13 | K | Pol156 | recyklát směsný cihelný frakce 8/32, nebo kamenivo fr/16/32 ; 0,2m3 /ks | m3 | 0.8 |  | 0 |  |  |  | základní | 0 | 0 | 0 | 0 | 0 | 0 | 4 | K | 2 |  |  |  | ROZPOCET | 0 | 0 | 0 | 0 | 0 | 1 | 0 | 4 | 26
14 | K | Pol157 | ukotvení stromu – dřevěným kotvením, včetně materiálu | ks | 1 |  | 0 |  |  |  | základní | 0 | 0 | 0 | 0 | 0 | 0 | 4 | K | 2 |  |  |  | ROZPOCET | 0 | 0 | 0 | 0 | 0 | 1 | 0 | 4 | 28
15 | K | Pol158 | úvazky-vyvazovaný popruh POP, 25mm; 6 bm / strom | m | 6 |  | 0 |  |  |  | základní | 0 | 0 | 0 | 0 | 0 | 0 | 4 | K | 2 |  |  |  | ROZPOCET | 0 | 0 | 0 | 0 | 0 | 1 | 0 | 4 | 30
16 | K | Pol159 | ochranný nátěr kmene stromu Arbo-Flexem, obě vrstvy | ks | 1 |  | 0 |  |  |  | základní | 0 | 0 | 0 | 0 | 0 | 0 | 4 | K | 2 |  |  |  | ROZPOCET | 0 | 0 | 0 | 0 | 0 | 1 | 0 | 4 | 32
17 | K | Pol160 | Arbo-Flex LX 60 - základní nátěr kmene - 0,2 litrů/strom | l | 0.2 |  | 0 |  |  |  | základní | 0 | 0 | 0 | 0 | 0 | 0 | 4 | K | 2 |  |  |  | ROZPOCET | 0 | 0 | 0 | 0 | 0 | 1 | 0 | 4 | 34
18 | K | Pol161 | Arbo-Flex - ochranný nátěr kmene - barva bílá - 0,3kg/strom | kg | 0.6 |  | 0 |  |  |  | základní | 0 | 0 | 0 | 0 | 0 | 0 | 4 | K | 2 |  |  |  | ROZPOCET | 0 | 0 | 0 | 0 | 0 | 1 | 0 | 4 | 36
19 | K | Pol162 | mulčování vysázených rostlin vrstva 10cm, pro 1ks | m2 | 0.8 |  | 0 |  |  |  | základní | 0 | 0 | 0 | 0 | 0 | 0 | 4 | K | 2 |  |  |  | ROZPOCET | 0 | 0 | 0 | 0 | 0 | 1 | 0 | 4 | 38
20 | K | Pol163 | mulč -borka | m3 | 0.08 |  | 0 |  |  |  | základní | 0 | 0 | 0 | 0 | 0 | 0 | 4 | K | 2 |  |  |  | ROZPOCET | 0 | 0 | 0 | 0 | 0 | 1 | 0 | 4 | 40
21 | K | Pol164 | ošetření rostlin po výsadbě /řez | ks | 1 |  | 0 |  |  |  | základní | 0 | 0 | 0 | 0 | 0 | 0 | 4 | K | 2 |  |  |  | ROZPOCET | 0 | 0 | 0 | 0 | 0 | 1 | 0 | 4 | 42
22 | K | Pol165 | zalití rostlin 0,1m3/ks 1x | m3 | 0.1 |  | 0 |  |  |  | základní | 0 | 0 | 0 | 0 | 0 | 0 | 4 | K | 2 |  |  |  | ROZPOCET | 0 | 0 | 0 | 0 | 0 | 1 | 0 | 4 | 44
23 | K | Pol166 | přesun hmot a materiálů | t | 3.766 |  | 0 |  |  |  | základní | 0 | 0 | 0 | 0 | 0 | 0 | 4 | K | 2 |  |  |  | ROZPOCET | 0 | 0 | 0 | 0 | 0 | 1 | 0 | 4 | 46
| D | D5 | VÝSADBA KEŘŮ SOLITERNÍCH |  |  |  | 0 | [5 empty] | 0 |  | 0 |  | 0 | 1 | D | 1 |  |  |  | ROZPOCET | [6 empty] | 0
24 | K | Pol167 | hloubení jamek do 0,05m3, s 50% výměnou půdy | ks | 8 |  | 0 |  |  |  | základní | 0 | 0 | 0 | 0 | 0 | 0 | 4 | K | 2 |  |  |  | ROZPOCET | 0 | 0 | 0 | 0 | 0 | 1 | 0 | 4 | 48
25 | K | Pol168 | sortiment dle specifikace | kpl | 1 |  | 0 |  |  |  | základní | 0 | 0 | 0 | 0 | 0 | 0 | 4 | K | 2 |  |  |  | ROZPOCET | 0 | 0 | 0 | 0 | 0 | 1 | 0 | 4 | 50
26 | K | Pol169 | výsadba dřeviny, pr.balu do 300mm | ks | 8 |  | 0 |  |  |  | základní | 0 | 0 | 0 | 0 | 0 | 0 | 4 | K | 2 |  |  |  | ROZPOCET | 0 | 0 | 0 | 0 | 0 | 1 | 0 | 4 | 52
27 | K | Pol170 | substrát s kompostem (0,025m3/8ks +10% na slehnutí) | m3 | 0.22 |  | 0 |  |  |  | základní | 0 | 0 | 0 | 0 | 0 | 0 | 4 | K | 2 |  |  |  | ROZPOCET | 0 | 0 | 0 | 0 | 0 | 1 | 0 | 4 | 54
28 | K | Pol171 | Odstranění odkopané zeminy (nebo její zapracování v ploše trávníku)-odhad | m3 | 0.22 |  | 0 |  |  |  | základní | 0 | 0 | 0 | 0 | 0 | 0 | 4 | K | 2 |  |  |  | ROZPOCET | 0 | 0 | 0 | 0 | 0 | 1 | 0 | 4 | 56
29 | K | Pol172 | hnojivo Osmocote Plus 1kg/ m3 substrátu | kg | 0.22 |  | 0 |  |  |  | základní | 0 | 0 | 0 | 0 | 0 | 0 | 4 | K | 2 |  |  |  | ROZPOCET | 0 | 0 | 0 | 0 | 0 | 1 | 0 | 4 | 58
30 | K | Pol173 | mulčování vysázených rostlin vrstva 7cm-všechny solit.keře v ploše záhonů, započítano tam; | m2 | 0 |  | 0 |  |  |  | základní | 0 | 0 | 0 | 0 | 0 | 0 | 4 | K | 2 |  |  |  | ROZPOCET | 0 | 0 | 0 | 0 | 0 | 1 | 0 | 4 | 60
31 | K | Pol174 | mulč -borka jemná | m3 | 0 |  | 0 |  |  |  | základní | 0 | 0 | 0 | 0 | 0 | 0 | 4 | K | 2 |  |  |  | ROZPOCET | 0 | 0 | 0 | 0 | 0 | 1 | 0 | 4 | 62
32 | K | Pol175 | ošetření rostlin po výsadbě | ks | 8 |  | 0 |  |  |  | základní | 0 | 0 | 0 | 0 | 0 | 0 | 4 | K | 2 |  |  |  | ROZPOCET | 0 | 0 | 0 | 0 | 0 | 1 | 0 | 4 | 64
33 | K | Pol176 | zálivka 0,02m3/m2 1x | m3 | 4 |  | 0 |  |  |  | základní | 0 | 0 | 0 | 0 | 0 | 0 | 4 | K | 2 |  |  |  | ROZPOCET | 0 | 0 | 0 | 0 | 0 | 1 | 0 | 4 | 66
34 | K | Pol177 | přesun hmot materiálů | t | 0.264 |  | 0 |  |  |  | základní | 0 | 0 | 0 | 0 | 0 | 0 | 4 | K | 2 |  |  |  | ROZPOCET | 0 | 0 | 0 | 0 | 0 | 1 | 0 | 4 | 68
| D | D6 | VÝSADBA TRVALEK, TRAVIN, CIBULOVIN – STABILIZOVANÝ TERÉN |  |  |  | 0 | [5 empty] | 0 |  | 0 |  | 0 | 1 | D | 1 |  |  |  | ROZPOCET | [6 empty] | 0
35 | K | Pol178 | chemické odplevelení | m2 | 33.3 |  | 0 |  |  |  | základní | 0 | 0 | 0 | 0 | 0 | 0 | 4 | K | 2 |  |  |  | ROZPOCET | 0 | 0 | 0 | 0 | 0 | 1 | 0 | 4 | 70
36 | K | Pol179 | herbicid totální, Roundup Klasik, bal. 1 l (např.Roundup 1l/1000m2) | l | 0.033 |  | 0 |  |  |  | základní | 0 | 0 | 0 | 0 | 0 | 0 | 4 | K | 2 |  |  |  | ROZPOCET | 0 | 0 | 0 | 0 | 0 | 1 | 0 | 4 | 72
37 | K | Pol180 | příprava výsadbové plochy ve svahu od 1:2 do 1:1 | m2 | 33.3 |  | 0 |  |  |  | základní | 0 | 0 | 0 | 0 | 0 | 0 | 4 | K | 2 |  |  |  | ROZPOCET | 0 | 0 | 0 | 0 | 0 | 1 | 0 | 4 | 74
38 | K | Pol181 | uhrabání plochy, 2x, od 1:2 do 1:1 | m2 | 33.3 |  | 0 |  |  |  | základní | 0 | 0 | 0 | 0 | 0 | 0 | 4 | K | 2 |  |  |  | ROZPOCET | 0 | 0 | 0 | 0 | 0 | 1 | 0 | 4 | 76
39 | K | Pol182 | rozprostření substrátu, vrstva 200 mm, ve svahu od 1:2 do 1:1 | m2 | 33.3 |  | 0 |  |  |  | základní | 0 | 0 | 0 | 0 | 0 | 0 | 4 | K | 2 |  |  |  | ROZPOCET | 0 | 0 | 0 | 0 | 0 | 1 | 0 | 4 | 78
40 | K | Pol183 | substát s kompostem, 200 mm + 10% | m3 | 7.326 |  | 0 |  |  |  | základní | 0 | 0 | 0 | 0 | 0 | 0 | 4 | K | 2 |  |  |  | ROZPOCET | 0 | 0 | 0 | 0 | 0 | 1 | 0 | 4 | 80
41 | K | Pol184 | kokosová síť s instalací na svah, +10% na překryv | m2 | 36.63 |  | 0 |  |  |  | základní | 0 | 0 | 0 | 0 | 0 | 0 | 4 | K | 2 |  |  |  | ROZPOCET | 0 | 0 | 0 | 0 | 0 | 1 | 0 | 4 | 82
42 | K | Pol185 | hloubení jamek do 0,01m3, bez vým půdy | ks | 491 |  | 0 |  |  |  | základní | 0 | 0 | 0 | 0 | 0 | 0 | 4 | K | 2 |  |  |  | ROZPOCET | 0 | 0 | 0 | 0 | 0 | 1 | 0 | 4 | 84
43 | K | Pol168 | sortiment dle specifikace | kpl | 1 |  | 0 |  |  |  | základní | 0 | 0 | 0 | 0 | 0 | 0 | 4 | K | 2 |  |  |  | ROZPOCET | 0 | 0 | 0 | 0 | 0 | 1 | 0 | 4 | 86
44 | K | Pol186 | výsadba trvalek, travin cibulovin | ks | 491 |  | 0 |  |  |  | základní | 0 | 0 | 0 | 0 | 0 | 0 | 4 | K | 2 |  |  |  | ROZPOCET | 0 | 0 | 0 | 0 | 0 | 1 | 0 | 4 | 88
45 | K | Pol187 | mulčování vysázených rostlin, vrstva 7cm | m2 | 33.3 |  | 0 |  |  |  | základní | 0 | 0 | 0 | 0 | 0 | 0 | 4 | K | 2 |  |  |  | ROZPOCET | 0 | 0 | 0 | 0 | 0 | 1 | 0 | 4 | 90
46 | K | Pol188 | mulč-borka jemná | m3 | 2.564 |  | 0 |  |  |  | základní | 0 | 0 | 0 | 0 | 0 | 0 | 4 | K | 2 |  |  |  | ROZPOCET | 0 | 0 | 0 | 0 | 0 | 1 | 0 | 4 | 92
47 | K | Pol189 | zalití rostlin, 0,01m3 /m2 1x | m3 | 0.333 |  | 0 |  |  |  | základní | 0 | 0 | 0 | 0 | 0 | 0 | 4 | K | 2 |  |  |  | ROZPOCET | 0 | 0 | 0 | 0 | 0 | 1 | 0 | 4 | 94
48 | K | Pol166 | přesun hmot a materiálů | t | 11.046 |  | 0 |  |  |  | základní | 0 | 0 | 0 | 0 | 0 | 0 | 4 | K | 2 |  |  |  | ROZPOCET | 0 | 0 | 0 | 0 | 0 | 1 | 0 | 4 | 96
| D | D7 | Celkem |  |  |  | 0 | [5 empty] | 0 |  | 0 |  | 0 | 1 | D | 1 |  |  |  | ROZPOCET | [6 empty] | 0
| D | D8 | VÝSADBA TRVALEK, TRAVIN, CIBULOVIN- STŘECHA |  |  |  | 0 | [5 empty] | 0 |  | 0 |  | 0 | 1 | D | 1 |  |  |  | ROZPOCET | [6 empty] | 0
49 | K | Pol190 | pokládka ochranné textilie RMS 500/PES/PP/ACRYL (500/m2,tl 4mm) | m2 | 121.7 |  | 0 |  |  |  | základní | 0 | 0 | 0 | 0 | 0 | 0 | 4 | K | 2 |  |  |  | ROZPOCET | 0 | 0 | 0 | 0 | 0 | 1 | 0 | 4 | 98
50 | K | Pol191 | ochranná textilie RMS 500 +10% překryv, prořez | m2 | 133.87 |  | 0 |  |  |  | základní | 0 | 0 | 0 | 0 | 0 | 0 | 4 | K | 2 |  |  |  | ROZPOCET | 0 | 0 | 0 | 0 | 0 | 1 | 0 | 4 | 100
51 | K | Pol192 | pro kačírkový lem- vytažení geotextilie kolmo nahoru/boky, tj.(68,6m x 0,2m)+10%=15,1m2 | m2 | 15.092 |  | 0 |  |  |  | základní | 0 | 0 | 0 | 0 | 0 | 0 | 4 | K | 2 |  |  |  | ROZPOCET | 0 | 0 | 0 | 0 | 0 | 1 | 0 | 4 | 102
52 | K | Pol193 | kačírkový lem-rozprostření na geotextilii (po obvodu kačírková lišta) | m2 | 10.2 |  | 0 |  |  |  | základní | 0 | 0 | 0 | 0 | 0 | 0 | 4 | K | 2 |  |  |  | ROZPOCET | 0 | 0 | 0 | 0 | 0 | 1 | 0 | 4 | 104
53 | K | Pol194 | kačírková lišta po obvodu střechy- instalace, včetně materiálu | m | 68.6 |  | 0 |  |  |  | základní | 0 | 0 | 0 | 0 | 0 | 0 | 4 | K | 2 |  |  |  | ROZPOCET | 0 | 0 | 0 | 0 | 0 | 1 | 0 | 4 | 106
54 | K | Pol195 | kačírek fr16/32,kačírek praný, oblý, šedý; vrstva 110-150mm; | m3 | 1.53 |  | 0 |  |  |  | základní | 0 | 0 | 0 | 0 | 0 | 0 | 4 | K | 2 |  |  |  | ROZPOCET | 0 | 0 | 0 | 0 | 0 | 1 | 0 | 4 | 108
55 | K | Pol196 | pokládka hydraokumulační folie FDK 40 (40mm) s drenážním zásypem Perl fr 8/16 | m2 | 121.7 |  | 0 |  |  |  | základní | 0 | 0 | 0 | 0 | 0 | 0 | 4 | K | 2 |  |  |  | ROZPOCET | 0 | 0 | 0 | 0 | 0 | 1 | 0 | 4 | 110
56 | K | Pol197 | hydraokumulační vrstva FDK 40 | m2 | 121.7 |  | 0 |  |  |  | základní | 0 | 0 | 0 | 0 | 0 | 0 | 4 | K | 2 |  |  |  | ROZPOCET | 0 | 0 | 0 | 0 | 0 | 1 | 0 | 4 | 112
57 | K | Pol198 | rozprostření drtě-Perl 8/16, tl vrstvy 40mm, včetně materiálu | m3 | 4.868 |  | 0 |  |  |  | základní | 0 | 0 | 0 | 0 | 0 | 0 | 4 | K | 2 |  |  |  | ROZPOCET | 0 | 0 | 0 | 0 | 0 | 1 | 0 | 4 | 114
58 | K | Pol199 | pokládka filtrační textílie 105g/m2 | m2 | 121.7 |  | 0 |  |  |  | základní | 0 | 0 | 0 | 0 | 0 | 0 | 4 | K | 2 |  |  |  | ROZPOCET | 0 | 0 | 0 | 0 | 0 | 1 | 0 | 4 | 116
59 | K | Pol200 | filtrační textilie 105 PP (105g/m2; 1,5mm)+ 10% překryv, prořez | m2 | 133.87 |  | 0 |  |  |  | základní | 0 | 0 | 0 | 0 | 0 | 0 | 4 | K | 2 |  |  |  | ROZPOCET | 0 | 0 | 0 | 0 | 0 | 1 | 0 | 4 | 118
60 | M | Pol201 | kontrolní šachta (garážový set) s víkem, v 100mm (zvážit vhodné použití krytu guly na místě dle výsledného stavu krytí gul, pokud nebude v dodávce stavby) | ks | 1 |  | 0 |  |  |  | základní | 0 | 0 | 0 | 0 | 0 | 0 | 8 | M | 2 |  |  |  | ROZPOCET | 0 | 0 | 0 | 0 | 0 | 1 | 0 | 4 | 120
61 | K | Pol202 | rozprostření substrátu, vrstva 110 – 150mm + na modelace/vrstva 100mm; (121,7m2 x 0,15m) + (18m2 x 0,1m) + 10% na slehnutí= (18,25+1,8) x 1,1 | m2 | 121.7 |  | 0 |  |  |  | základní | 0 | 0 | 0 | 0 | 0 | 0 | 4 | K | 2 |  |  |  | ROZPOCET | 0 | 0 | 0 | 0 | 0 | 1 | 0 | 4 | 122
62 | K | Pol203 | intenzivní střešní substrát, typ i, lehký (121,7m2 x 0,15m) +( 18m2 x 0,1m) + 10% na slehnutí= (18,25+1,8)m2 x1,1= 22,05m3 | m3 | 22.055 |  | 0 |  |  |  | základní | 0 | 0 | 0 | 0 | 0 | 0 | 4 | K | 2 |  |  |  | ROZPOCET | 0 | 0 | 0 | 0 | 0 | 1 | 0 | 4 | 124
63 | K | Pol204 | plošná úprava terénu | m2 | 121.7 |  | 0 |  |  |  | základní | 0 | 0 | 0 | 0 | 0 | 0 | 4 | K | 2 |  |  |  | ROZPOCET | 0 | 0 | 0 | 0 | 0 | 1 | 0 | 4 | 126
64 | K | Pol205 | sortiment | kpl | 1 |  | 0 |  |  |  | základní | 0 | 0 | 0 | 0 | 0 | 0 | 4 | K | 2 |  |  |  | ROZPOCET | 0 | 0 | 0 | 0 | 0 | 1 | 0 | 4 | 128
65 | K | Pol206 | hloubení jamek do 0,005m3 bez výměny půdy | ks | 1631 |  | 0 |  |  |  | základní | 0 | 0 | 0 | 0 | 0 | 0 | 4 | K | 2 |  |  |  | ROZPOCET | 0 | 0 | 0 | 0 | 0 | 1 | 0 | 4 | 130
66 | K | Pol207 | výsadba trvalek, travin, cibulovin, do pr balu 120mm | ks | 1631 |  | 0 |  |  |  | základní | 0 | 0 | 0 | 0 | 0 | 0 | 4 | K | 2 |  |  |  | ROZPOCET | 0 | 0 | 0 | 0 | 0 | 1 | 0 | 4 | 132
67 | K | Pol208 | manipulace s rostl.materiálem /přenos do výšky | ks | 1631 |  | 0 |  |  |  | základní | 0 | 0 | 0 | 0 | 0 | 0 | 4 | K | 2 |  |  |  | ROZPOCET | 0 | 0 | 0 | 0 | 0 | 1 | 0 | 4 | 134
68 | K | Pol209 | zalití bez dovozu vody (0,01m3/m2) | m3 | 1.217 |  | 0 |  |  |  | základní | 0 | 0 | 0 | 0 | 0 | 0 | 4 | K | 2 |  |  |  | ROZPOCET | 0 | 0 | 0 | 0 | 0 | 1 | 0 | 4 | 136
69 | K | Pol210 | přesun hmot a mateiálů | t | 21.754 |  | 0 |  |  |  | základní | 0 | 0 | 0 | 0 | 0 | 0 | 4 | K | 2 |  |  |  | ROZPOCET | 0 | 0 | 0 | 0 | 0 | 1 | 0 | 4 | 138
| D | D9 | ZALOŽENÍ TRÁVNÍKU A PLOCHY SE ZATRAVŇOVACÍ DLAŽBOU |  |  |  | 0 | [5 empty] | 0 |  | 0 |  | 0 | 1 | D | 1 |  |  |  | ROZPOCET | [6 empty] | 0
70 | K | Pol211 | chemické odplevelení- na stávající ploše trávníku pro rekonstrukci trávníku | m2 | 377.25 |  | 0 |  |  |  | základní | 0 | 0 | 0 | 0 | 0 | 0 | 4 | K | 2 |  |  |  | ROZPOCET | 0 | 0 | 0 | 0 | 0 | 1 | 0 | 4 | 140
71 | K | Pol179 | herbicid totální, Roundup Klasik, bal. 1 l (např.Roundup 1l/1000m2) | l | 0.377 |  | 0 |  |  |  | základní | 0 | 0 | 0 | 0 | 0 | 0 | 4 | K | 2 |  |  |  | ROZPOCET | 0 | 0 | 0 | 0 | 0 | 1 | 0 | 4 | 142
72 | K | Pol212 | rozrušení půdy na hloubku 150mm před úpravou substrátu- rekonstrukce trávníku | m2 | 377.25 |  | 0 |  |  |  | základní | 0 | 0 | 0 | 0 | 0 | 0 | 4 | K | 2 |  |  |  | ROZPOCET | 0 | 0 | 0 | 0 | 0 | 1 | 0 | 4 | 144
73 | K | Pol213 | rozpostření substrátu – pouze jako doplněk do stávající nivelety-srovnání, odhad, vrstva 100 mm na cca 50m2+10% na slehnutí; = (50*0,1*1,1) =5,5m3 | m2 | 50 |  | 0 |  |  |  | základní | 0 | 0 | 0 | 0 | 0 | 0 | 4 | K | 2 |  |  |  | ROZPOCET | 0 | 0 | 0 | 0 | 0 | 1 | 0 | 4 | 146
74 | K | Pol214 | substrát trávníkový (doplnění) | m3 | 5.5 |  | 0 |  |  |  | základní | 0 | 0 | 0 | 0 | 0 | 0 | 4 | K | 2 |  |  |  | ROZPOCET | 0 | 0 | 0 | 0 | 0 | 1 | 0 | 4 | 148
75 | K | Pol215 | rozprostření trávníkového substrátu s příměsí písku mezi spáry dlažby, vrstva 80mm +10% na slehnutí | m2 | 7 |  | 0 |  |  |  | základní | 0 | 0 | 0 | 0 | 0 | 0 | 4 | K | 2 |  |  |  | ROZPOCET | 0 | 0 | 0 | 0 | 0 | 1 | 0 | 4 | 150
76 | K | Pol216 | substrát s příměsí písku | m3 | 0.616 |  | 0 |  |  |  | základní | 0 | 0 | 0 | 0 | 0 | 0 | 4 | K | 2 |  |  |  | ROZPOCET | 0 | 0 | 0 | 0 | 0 | 1 | 0 | 4 | 152
| P |  | Poznámka k položce: Poznámka k položce: technické souvrství pro část se zatravňovací dlažbou – příprava podkladu v dodávce stavby; vlastní dodávka veget.úprav – pouze výplň spár mezi dlažbou, odhad spár cca 2cm, odhad substrátu na 20% celkové plochy 35m2; tj 3,5m2 | [15 empty] | P | 2
77 | K | Pol204 | plošná úprava terénu | m2 | 384.25 |  | 0 |  |  |  | základní | 0 | 0 | 0 | 0 | 0 | 0 | 4 | K | 2 |  |  |  | ROZPOCET | 0 | 0 | 0 | 0 | 0 | 1 | 0 | 4 | 154
78 | K | Pol217 | založení trávníku parkového výsevem | m2 | 377.25 |  | 0 |  |  |  | základní | 0 | 0 | 0 | 0 | 0 | 0 | 4 | K | 2 |  |  |  | ROZPOCET | 0 | 0 | 0 | 0 | 0 | 1 | 0 | 4 | 156
79 | K | Pol218 | založení trávníku ve spárach dlažby | m2 | 7 |  | 0 |  |  |  | základní | 0 | 0 | 0 | 0 | 0 | 0 | 4 | K | 2 |  |  |  | ROZPOCET | 0 | 0 | 0 | 0 | 0 | 1 | 0 | 4 | 158
80 | K | Pol219 | smes osiva (0,025kg/m2)- parkový trávník | kg | 9.431 |  | 0 |  |  |  | základní | 0 | 0 | 0 | 0 | 0 | 0 | 4 | K | 2 |  |  |  | ROZPOCET | 0 | 0 | 0 | 0 | 0 | 1 | 0 | 4 | 160
81 | K | Pol220 | smes osiva (0,025 kg/m2) -trávník zátěžový | kg | 0.175 |  | 0 |  |  |  | základní | 0 | 0 | 0 | 0 | 0 | 0 | 4 | K | 2 |  |  |  | ROZPOCET | 0 | 0 | 0 | 0 | 0 | 1 | 0 | 4 | 162
82 | K | Pol221 | obdělání půdy válením, 2x | m2 | 768.5 |  | 0 |  |  |  | základní | 0 | 0 | 0 | 0 | 0 | 0 | 4 | K | 2 |  |  |  | ROZPOCET | 0 | 0 | 0 | 0 | 0 | 1 | 0 | 4 | 164
83 | K | Pol222 | obdělání půdy upěchováním | m2 | 7 |  | 0 |  |  |  | základní | 0 | 0 | 0 | 0 | 0 | 0 | 4 | K | 2 |  |  |  | ROZPOCET | 0 | 0 | 0 | 0 | 0 | 1 | 0 | 4 | 166
84 | K | Pol223 | zalití rostlin, 0,01m3/m2 1x | m3 | 384.25 |  | 0 |  |  |  | základní | 0 | 0 | 0 | 0 | 0 | 0 | 4 | K | 2 |  |  |  | ROZPOCET | 0 | 0 | 0 | 0 | 0 | 1 | 0 | 4 | 168
85 | K | Pol166 | přesun hmot a materiálů | t | 0.01 |  | 0 |  |  |  | základní | 0 | 0 | 0 | 0 | 0 | 0 | 4 | K | 2 |  |  |  | ROZPOCET | 0 | 0 | 0 | 0 | 0 | 1 | 0 | 4 | 170
| D | D10 | OCHRANA STROMŮ |  |  |  | 0 | [5 empty] | 0 |  | 0 |  | 0 | 1 | D | 1 |  |  |  | ROZPOCET | [6 empty] | 0
86 | K | Pol224 | rozebrání a odstranění bednění u stávajících stromů | ks | 10 |  | 0 |  |  |  | základní | 0 | 0 | 0 | 0 | 0 | 0 | 4 | K | 2 |  |  |  | ROZPOCET | 0 | 0 | 0 | 0 | 0 | 1 | 0 | 4 | 172
| P |  | Poznámka k položce: Poznámka k položce: přesun hmot a materiálů | [15 empty] | P | 2
| D | D11 | PĚSTEBNÍ ZÁSAHY U PONECHÁVANÝCH STROMŮ |  |  |  | 0 | [5 empty] | 0 |  | 0 |  | 0 | 1 | D | 1 |  |  |  | ROZPOCET | [6 empty] | 0
87 | K | Pol225 | Řez stromu zdravotní (S-RZ) o ploše koruny do 600m2 lezeckou technikou | ks | 10 |  | 0 |  |  |  | základní | 0 | 0 | 0 | 0 | 0 | 0 | 4 | K | 2 |  |  |  | ROZPOCET | 0 | 0 | 0 | 0 | 0 | 1 | 0 | 4 | 174
88 | K | Pol226 | Příplatek za stížené podmínky pod stromemm za každých i započatých 25% překážky z plochy vymezené okapovou líniií stromu při řezu, plochy koruny stromu do | ks | 10 |  | 0 |  |  |  | základní | 0 | 0 | 0 | 0 | 0 | 0 | 4 | K | 2 |  |  |  | ROZPOCET | 0 | 0 | 0 | 0 | 0 | 1 | 0 | 4 | 176
89 | K | Pol227 | Řez stromu bezpečnstní (S-BR) lezeckou technikou o ploše koruny do 600m2 | ks | 10 |  | 0 |  |  |  | základní | 0 | 0 | 0 | 0 | 0 | 0 | 4 | K | 2 |  |  |  | ROZPOCET | 0 | 0 | 0 | 0 | 0 | 1 | 0 | 4 | 178