## Rekapitulace stavby
Export Komplet | [27 empty] | 2.0 | ZAMOK |  |  |  |  | False | False | {c06e590f-caae-4ad9-a71f-350898e52532}
[33 empty] | 0,01 | 21
[33 empty] | 0,01 | 15
|  | REKAPITULACE STAVBY | [17 empty] | v --- níže se nacházejí doplnkové a pomocné údaje k sestavám --- v | [11 empty] | Návod na vyplnění | 0,001
|  | Kód: |  |  |  |  | 2022008 | [24 empty] | Měnit lze pouze buňky se žlutým podbarvením! 1) na prvním listu Rekapitulace stavby vyplňte v sestavě a) Souhrnný list - údaje o Uchazeči (přenesou se do ostatních sestav i v jiných listech) b) Rekapitulace objektů - potřebné Ostatní náklady 2) na vybraných listech vyplňte v sestavě a) Krycí list - údaje o Uchazeči, pokud se liší od údajů o Uchazeči na Souhrnném listu (údaje se přenesou do ostatních sestav v daném listu) b) Rekapitulace rozpočtu - potřebné Ostatní náklady c) Celkové náklady za stavbu - ceny u položek - množství, pokud má žluté podbarvení - a v případě potřeby poznámku (ta je ve skrytém sloupci) | 0,01
|  | Stavba: |  |  |  |  | Celková výměna střešní krytiny včetně kotvení - Nad Kajetánkou 36/8 a Patočkova 1410/37 | [25 empty] | 0,01
|  | KSO: | [13 empty] | CC-CZ: | [16 empty] | 0,01
|  | Místo: |  |  |  |  | Nad Kajetánkou 36/8, Patočkova 1410/37, Praha 6 | [8 empty] | Datum: |  | 17. 5. 2022 | [14 empty] | 0,01
0,01
|  | Zadavatel: | [13 empty] | IČ: | [16 empty] | 0,01
[16 empty] | DIČ: | [16 empty] | 0,01
0,01
|  | Uchazeč: | [13 empty] | IČ: |  | Vyplň údaj | [14 empty] | 0,01
|  |  | Vyplň údaj | [12 empty] | DIČ: |  | Vyplň údaj | [14 empty] | 0,01
False
|  | Projektant: | [13 empty] | IČ: | [16 empty] | False
|  |  | Sibre s.r.o., Ing. Radek Kryza | [12 empty] | DIČ: | [16 empty] | False
0,01
|  | Zpracovatel: | [13 empty] | IČ: | [16 empty] | 0,01
|  |  | Ing. Locihová | [12 empty] | DIČ: | [16 empty] | True
Poznámka:
|  | Cena bez DPH | [13 empty] | 0
[8 empty] | Sazba daně |  |  | Základ daně |  |  |  |  | Výše daně
|  | DPH |  | základní |  |  |  | 21% |  |  | 0 |  |  |  |  | 0
|  |  |  | snížená |  |  |  | 15% |  |  | 0 |  |  |  |  | 0
|  |  |  | zákl. přenesená |  |  |  | 21% |  |  | 0 |  |  |  |  | 0
|  |  |  | sníž. přenesená |  |  |  | 15% |  |  | 0 |  |  |  |  | 0
|  |  |  | nulová |  |  |  | 0% |  |  | 0 |  |  |  |  | 0
|  | Cena s DPH | [6 empty] | v |  |  | CZK |  |  |  | 0
|  | Projektant | [11 empty] | Zpracovatel
|  | Datum a podpis: | [7 empty] | Razítko |  |  |  | Datum a podpis: |  |  | Razítko
|  | Objednavatel | [11 empty] | Uchazeč
|  | Datum a podpis: | [7 empty] | Razítko |  |  |  | Datum a podpis: |  |  | Razítko
REKAPITULACE OBJEKTŮ STAVBY A SOUPISŮ PRACÍ
| Kód: | [6 empty] | 2022008
| Stavba: | [6 empty] | Celková výměna střešní krytiny včetně kotvení - Nad Kajetánkou 36/8 a Patočkova 1410/37
| Místo: | [6 empty] | Nad Kajetánkou 36/8, Patočkova 1410/37, Praha 6 | [6 empty] | Datum: |  | 17. 5. 2022
| Zadavatel: | [13 empty] | Projektant: |  | Sibre s.r.o., Ing. Radek Kryza |  |  | Informatívní údaje z listů zakázek
| Uchazeč: | [13 empty] | Zpracovatel: |  | Ing. Locihová
| Kód |  |  |  | Popis | [7 empty] | Cena bez DPH [CZK] |  |  |  |  | Cena s DPH [CZK] | Typ | z toho Ostat. náklady [CZK] | DPH [CZK] | Normohodiny [h] | DPH základní [CZK] | DPH snížená [CZK] | DPH základní přenesená [CZK] | DPH snížená přenesená [CZK] | Základna DPH základní | Základna DPH snížená | Základna DPH zákl. přenesená | Základna DPH sníž. přenesená | Základna DPH nulová
| Náklady z rozpočtů | [11 empty] | 0 |  |  |  |  | 0 |  | 0 | 0 | 0 | 0 | 0 | 0 | 0 | 0 | 0 | 0 | 0 | 0 |  | D | 0 | ###NOIMPORT### | IMPORT | {c06e590f-caae-4ad9-a71f-350898e52532} | {00000000-0000-0000-0000-000000000000}
/ |  | 3RK12 |  |  |  | Celková výměna st... | [6 empty] | 0 |  |  |  |  | 0 | STA | 0 | 0 | 0 | 0 | 0 | 0 | 0 | 0 | 0 | 0 | 0 | 0 |  |  | 1 |  | IMPORT | {1ce4a7cb-8ec0-447d-9f57-92b1ce1241dc} | {c06e590f-caae-4ad9-a71f-350898e52532} | 2
/ | [18 empty] | STA | 0 | 0 | 0 | 0 | 0 | 0 | 0 | 0 | 0 | 0 | 0 | 0 |  |  | 1 |  | IMPORT | {c4deb42d-a09e-4584-b7c7-3061a160f1ca} | {c06e590f-caae-4ad9-a71f-350898e52532} | 2

## 3RK12 - Celková výměna st...
{1ce4a7cb-8ec0-447d-9f57-92b1ce1241dc}
2
| KRYCÍ LIST SOUPISU PRACÍ | [7 empty] | v --- níže se nacházejí doplnkové a pomocné údaje k sestavám --- v | [8 empty] | False
Stavba:
Celková výměna střešní krytiny včetně kotvení - Nad Kajetánkou 36/8 a Patočkova 1410/37
Objekt:
3RK12 - Celková výměna st...
| KSO: |  |  |  |  | CC-CZ:
| Místo: |  |  |  |  | Datum: | 17. 5. 2022
| Zadavatel: |  |  |  |  | IČ:
DIČ:
| Uchazeč: |  |  |  |  | IČ: | Vyplň údaj
|  | Vyplň údaj |  |  |  | DIČ: | Vyplň údaj
| Projektant: |  |  |  |  | IČ:
|  | Sibre s.r.o., Ing. Radek Kryza |  |  |  | DIČ:
| Zpracovatel: |  |  |  |  | IČ:
|  | Ing. Locihová |  |  |  | DIČ:
Poznámka:
| Cena bez DPH | [5 empty] | 0
|  |  | Základ daně |  |  | Sazba daně | Výše daně
| DPH | základní | 0 |  |  | 21% | 0
|  | snížená | 0 |  |  | 15% | 0
|  | zákl. přenesená | 0 |  |  | 21% | 0
|  | sníž. přenesená | 0 |  |  | 15% | 0
|  | nulová | 0 |  |  | 0% | 0
| Cena s DPH |  |  | v | CZK |  | 0
| Projektant |  |  | Zpracovatel
| Datum a podpis: |  | Razítko | Datum a podpis: |  |  | Razítko
| Objednavatel |  |  | Uchazeč
| Datum a podpis: |  | Razítko | Datum a podpis: |  |  | Razítko
REKAPITULACE ČLENĚNÍ SOUPISU PRACÍ
Stavba:
Celková výměna střešní krytiny včetně kotvení - Nad Kajetánkou 36/8 a Patočkova 1410/37
Objekt:
3RK12 - Celková výměna st...
Místo: | [5 empty] | Datum: | 17. 5. 2022
Zadavatel: | [5 empty] | Projektant: | Sibre s.r.o., Ing. Radek Kryza
Uchazeč: |  |  | Vyplň údaj |  |  | Zpracovatel: | Ing. Locihová
Kód dílu - Popis | [6 empty] | Cena celkem [CZK]
Náklady ze soupisu prací | [6 empty] | 0 | [11 empty] | -1
| HSV - Práce a dodávky HSV | [5 empty] | 0
| 3 - Svislé a kompletní konstrukce | [5 empty] | 0
| 6 - Úpravy povrchů, podlahy a osazování výplní | [5 empty] | 0
| 9 - Ostatní konstrukce a práce, bourání | [5 empty] | 0
| 95 - Různé dokončovací konstrukce a práce pozemních staveb | [5 empty] | 0
| 997 - Přesun sutě | [5 empty] | 0
| 998 - Přesun hmot | [5 empty] | 0
| PSV - Práce a dodávky PSV | [5 empty] | 0
| 711 - Izolace proti vodě, vlhkosti a plynům | [5 empty] | 0
| 712 - Povlakové krytiny | [5 empty] | 0
| 713 - Izolace tepelné | [5 empty] | 0
| 742 - Elektroinstalace | [5 empty] | 0
| 762 - Konstrukce tesařské | [5 empty] | 0
| 764 - Konstrukce klempířské | [5 empty] | 0
| 767 - Konstrukce zámečnické | [5 empty] | 0
| 786 - Práce na zajištění atiky -rozhodnuto po odkrytí střešního pláště | [5 empty] | 0
| VRN - Vedlejší rozpočtové náklady | [5 empty] | 0
| VRN1 - Průzkumné, geodetické a projektové práce | [5 empty] | 0
| VRN3 - Zařízení staveniště | [5 empty] | 0
| VRN4 - Inženýrská činnost | [5 empty] | 0
| VRN6 - Územní vlivy | [5 empty] | 0
| VRN7 - Provozní vlivy | [5 empty] | 0
| VRN9 - Ostatní náklady | [5 empty] | 0
SOUPIS PRACÍ
Stavba:
Celková výměna střešní krytiny včetně kotvení - Nad Kajetánkou 36/8 a Patočkova 1410/37
Objekt:
3RK12 - Celková výměna st...
Místo: | [5 empty] | Datum: | 17. 5. 2022
Zadavatel: | [5 empty] | Projektant: | Sibre s.r.o., Ing. Radek Kryza
Uchazeč: |  |  | Vyplň údaj |  |  | Zpracovatel: | Ing. Locihová
PČ | Typ | Kód | Popis | MJ | Množství | J.cena [CZK] | Cena celkem [CZK] | Cenová soustava |  | DPH | J. Nh [h] | Nh celkem [h] | J. hmotnost [t] | Hmotnost celkem [t] | J. suť [t] | Suť Celkem [t]
Náklady soupisu celkem | [6 empty] | 0 |  |  |  |  | 0 |  | 0 |  | 0 |  | D | -1 | [10 empty] | 0
| D | HSV | Práce a dodávky HSV |  |  |  | 0 |  |  |  |  | 0 |  | 0 |  | 0 | 1 | D | 0 |  |  |  | ROZPOCET | [6 empty] | 0
| D | 3 | Svislé a kompletní konstrukce |  |  |  | 0 |  |  |  |  | 0 |  | 0 |  | 0 | 1 | D | 1 |  |  |  | ROZPOCET | [6 empty] | 0
1 | K | 314231185r | Zdivo komínů a ventilací z cihel žlutá Zvonivka včetně spárování (Štibořice) | m3 | 19.284 |  | 0 |  |  | základní |  | 0 | 0 | 0 | 0 | 0 | 4 | K | 2 |  |  |  | ROZPOCET | 0 | 0 | 0 | 0 | 0 | 1 | 0 | 4 | 2
| VV |  | (1,4*0,45*3+2,4*0,45*4+1,7*0,45*3+1,85*0,45*4)*1,51 |  | 17.8709 | [12 empty] | VV | 2 | 2 | True | 0 | ROZPOCET
| VV |  | ((0,6*0,45+0,325*0,45+0,45*0,6*2)*2+(0,6*0,45*3)*2)*0,4 |  | 1.413 | [12 empty] | VV | 2 | 2 | True | 0 | ROZPOCET
| VV |  | Součet |  | 19.2839 | [12 empty] | VV | 2 | 4 | True | 1 | ROZPOCET
2 | K | 3768243r | D+M ŽB komínová hlava tl. 8cm,přesah, kari síť, nátěr, beton suchá směs (12 ks) | m2 | 19.2 |  | 0 |  |  | základní |  | 0 | 0 | 0 | 0 | 0 | 16 | K | 2 |  |  |  | ROZPOCET | 0 | 0 | 0 | 0 | 0 | 1 | 0 | 16 | 180
| D | 6 | Úpravy povrchů, podlahy a osazování výplní |  |  |  | 0 |  |  |  |  | 0 |  | 0 |  | 0 | 1 | D | 1 |  |  |  | ROZPOCET | [6 empty] | 0
3 | K | 612125100r | Oprava spar a omítek stropu a příček vnitřních pod střešní deskou vč. případné výmalby a souvisejcích prací | m2 | 250 |  | 0 |  |  | základní |  | 0 | 0 | 0 | 0 | 0 | 4 | K | 2 |  |  |  | ROZPOCET | 0 | 0 | 0 | 0 | 0 | 1 | 0 | 4 | 4
4 | K | 621111001 | Montáž těsnicí pásky | m | 229.12 |  | 0 |  |  | základní |  | 0 | 0 | 0 | 0 | 0 | 4 | K | 2 |  |  |  | ROZPOCET | 0 | 0 | 0 | 0 | 0 | 1 | 0 | 4 | 6
| VV |  | "det 1" 18,14 |  | 18.14 | [12 empty] | VV | 2 | 2 | True | 0 | ROZPOCET
| VV |  | "det 2" d2 | [14 empty] | VV | 2 | 1 | True | 0 | ROZPOCET
| VV |  | 49,730 |  | 49.73 | [12 empty] | VV | 2 | 2 | True | 0 | ROZPOCET
| VV |  | "det 4" 4*17 |  | 68 | [12 empty] | VV | 2 | 2 | True | 0 | ROZPOCET
| VV |  | "det 5" 27,5 |  | 27.5 | [12 empty] | VV | 2 | 2 | True | 0 | ROZPOCET
| VV |  | "det 6" d6 | [14 empty] | VV | 2 | 1 | True | 0 | ROZPOCET
| VV |  | 65,750 |  | 65.75 | [12 empty] | VV | 2 | 2 | True | 0 | ROZPOCET
| VV |  | Součet |  | 229.12 | [12 empty] | VV | 2 | 4 | True | 1 | ROZPOCET
5 | M | 28377811R1 | Vzduchotěsnící pěnový pásek | m | 229.12 |  | 0 |  |  | základní |  | 0 | 0 | 0 | 0 | 0 | 8 | M | 2 |  |  |  | ROZPOCET | 0 | 0 | 0 | 0 | 0 | 1 | 0 | 4 | 8
6 | K | 621211021r | Zateplovací systém Baumit, fasáda, EPS Open,120 mm s omítkou NanoporTop K2 | m2 | 20.055 |  | 0 |  |  | základní |  | 0 | 0 | 0 | 0 | 0 | 4 | K | 2 |  |  |  | ROZPOCET | 0 | 0 | 0 | 0 | 0 | 1 | 0 | 4 | 10
| VV |  | "det 1" 0,25*d1 | [14 empty] | VV | 2 | 1 | True | 0 | ROZPOCET
| VV |  | 4,535 |  | 4.535 | [12 empty] | VV | 2 | 2 | True | 0 | ROZPOCET
| VV |  | "det 2 " 0,15*d2+1,3*1,55*4 | [14 empty] | VV | 2 | 1 | True | 0 | ROZPOCET
| VV |  | 15,520 |  | 15.52 | [12 empty] | VV | 2 | 2 | True | 0 | ROZPOCET
| VV |  | Součet |  | 20.055 | [12 empty] | VV | 2 | 4 | True | 1 | ROZPOCET
7 | K | 622143002 | Montáž omítkových plastových nebo pozinkovaných dilatačních profilů | m | 67.87 |  | 0 |  |  | základní |  | 0 | 0 | 0 | 0 | 0 | 4 | K | 2 |  |  |  | ROZPOCET | 0 | 0 | 0 | 0 | 0 | 1 | 0 | 4 | 12
| VV |  | "detail 1"d1 | [14 empty] | VV | 2 | 1 | True | 0 | ROZPOCET
| VV |  | 18,140 |  | 18.14 | [12 empty] | VV | 2 | 2 | True | 0 | ROZPOCET
| VV |  | "det 2"d2 | [14 empty] | VV | 2 | 1 | True | 0 | ROZPOCET
| VV |  | 49,730 |  | 49.73 | [12 empty] | VV | 2 | 2 | True | 0 | ROZPOCET
| VV |  | Součet |  | 67.87 | [12 empty] | VV | 2 | 4 | True | 1 | ROZPOCET
8 | M | 55343014 | profil omítkový dilatační pro omítky venkovní 12mm | m | 71.264 |  | 0 |  |  | základní |  | 0 | 0 | 0 | 0 | 0 | 8 | M | 2 |  |  |  | ROZPOCET | 0 | 0 | 0 | 0 | 0 | 1 | 0 | 4 | 14
| VV |  | 67,87*1,05 "Přepočtené koeficientem množství |  | 71.2635 | [12 empty] | VV | 2 | 2 | True | 0 | ROZPOCET
| VV |  | Součet |  | 71.2635 | [12 empty] | VV | 2 | 4 | True | 1 | ROZPOCET
9 | K | 622143003 | Montáž omítkových plastových nebo pozinkovaných rohových profilů s tkaninou | m | 18.14 |  | 0 |  |  | základní |  | 0 | 0 | 0 | 0 | 0 | 4 | K | 2 |  |  |  | ROZPOCET | 0 | 0 | 0 | 0 | 0 | 1 | 0 | 4 | 16
| VV |  | "det 1 "d1 | [14 empty] | VV | 2 | 1 | True | 0 | ROZPOCET
| VV |  | 18,140 |  | 18.14 | [12 empty] | VV | 2 | 2 | True | 0 | ROZPOCET
| VV |  | Součet |  | 18.14 | [12 empty] | VV | 2 | 4 | True | 1 | ROZPOCET
10 | M | 59051480 | profil rohový Al s tkaninou kontaktního zateplení | m | 19.047 |  | 0 |  |  | základní |  | 0 | 0 | 0 | 0 | 0 | 8 | M | 2 |  |  |  | ROZPOCET | 0 | 0 | 0 | 0 | 0 | 1 | 0 | 4 | 18
| VV |  | 18,14*1,05 "Přepočtené koeficientem množství |  | 19.047 | [12 empty] | VV | 2 | 2 | True | 0 | ROZPOCET
| VV |  | Součet |  | 19.047 | [12 empty] | VV | 2 | 4 | True | 1 | ROZPOCET
11 | K | 622531021 | Tenkovrstvá zrnitá omítka včetně penetrace vnějších stěn | m2 | 20.055 |  | 0 |  |  | základní |  | 0 | 0 | 0 | 0 | 0 | 4 | K | 2 |  |  |  | ROZPOCET | 0 | 0 | 0 | 0 | 0 | 1 | 0 | 4 | 20
| VV |  | NanoporTop K2 | [14 empty] | VV | 2 | 1 | True | 0 | ROZPOCET
| VV |  | zat | [14 empty] | VV | 2 | 1 | True | 0 | ROZPOCET
| VV |  | 20,055 |  | 20.055 | [12 empty] | VV | 2 | 2 | True | 0 | ROZPOCET
| VV |  | Součet |  | 20.055 | [12 empty] | VV | 2 | 4 | True | 1 | ROZPOCET
12 | K | 624631221r | Tmelení spár š. 1 cm, hl. 0,7 cm, tmel SOUDASEAL | m | 131.5 |  | 0 |  |  | základní |  | 0 | 0 | 0 | 0 | 0 | 4 | K | 2 |  |  |  | ROZPOCET | 0 | 0 | 0 | 0 | 0 | 1 | 0 | 4 | 22
| D | 9 | Ostatní konstrukce a práce, bourání |  |  |  | 0 |  |  |  |  | 0 |  | 0 |  | 0 | 1 | D | 1 |  |  |  | ROZPOCET | [6 empty] | 0
13 | K | 941111111 | Montáž lešení řadového trubkového lehkého s podlahami zatížení do 200 kg/m2 š do 0,9 m v do 10 m | m2 | 256.896 |  | 0 |  |  | základní |  | 0 | 0 | 0 | 0 | 0 | 4 | K | 2 |  |  |  | ROZPOCET | 0 | 0 | 0 | 0 | 0 | 1 | 0 | 4 | 24
| VV |  | (31,6*2+10,54*2+0,5*4-2-4)*3,2 |  | 256.896 | [12 empty] | VV | 2 | 2 | True | 0 | ROZPOCET
| VV |  | Součet |  | 256.896 | [12 empty] | VV | 2 | 4 | True | 1 | ROZPOCET
14 | K | 941111211 | Příplatek k lešení řadovému trubkovému lehkému s podlahami š 0,9 m v 10 m za první a ZKD den použití | m2 | 7706.88 |  | 0 |  |  | základní |  | 0 | 0 | 0 | 0 | 0 | 4 | K | 2 |  |  |  | ROZPOCET | 0 | 0 | 0 | 0 | 0 | 1 | 0 | 4 | 26
| VV |  | leš | [14 empty] | VV | 2 | 1 | True | 0 | ROZPOCET
| VV |  | 256,896*30 "Přepočtené koeficientem množství |  | 7706.88 | [12 empty] | VV | 2 | 2 | True | 0 | ROZPOCET
| VV |  | Součet |  | 7706.88 | [12 empty] | VV | 2 | 4 | True | 1 | ROZPOCET
15 | K | 941111811 | Demontáž lešení řadového trubkového lehkého s podlahami zatížení do 200 kg/m2 š do 0,9 m v do 10 m | m2 | 256.896 |  | 0 |  |  | základní |  | 0 | 0 | 0 | 0 | 0 | 4 | K | 2 |  |  |  | ROZPOCET | 0 | 0 | 0 | 0 | 0 | 1 | 0 | 4 | 28
16 | K | 944511111 | Montáž ochranné sítě z textilie z umělých vláken | m2 | 256.896 |  | 0 |  |  | základní |  | 0 | 0 | 0 | 0 | 0 | 4 | K | 2 |  |  |  | ROZPOCET | 0 | 0 | 0 | 0 | 0 | 1 | 0 | 4 | 30
17 | K | 944511211 | Příplatek k ochranné síti za první a ZKD den použití | m2 | 7706.88 |  | 0 |  |  | základní |  | 0 | 0 | 0 | 0 | 0 | 4 | K | 2 |  |  |  | ROZPOCET | 0 | 0 | 0 | 0 | 0 | 1 | 0 | 4 | 32
| VV |  | leš | [14 empty] | VV | 2 | 1 | True | 0 | ROZPOCET
| VV |  | 256,896*30 "Přepočtené koeficientem množství |  | 7706.88 | [12 empty] | VV | 2 | 2 | True | 0 | ROZPOCET
| VV |  | Součet |  | 7706.88 | [12 empty] | VV | 2 | 4 | True | 1 | ROZPOCET
18 | K | 944511811 | Demontáž ochranné sítě z textilie z umělých vláken | m2 | 256.896 |  | 0 |  |  | základní |  | 0 | 0 | 0 | 0 | 0 | 4 | K | 2 |  |  |  | ROZPOCET | 0 | 0 | 0 | 0 | 0 | 1 | 0 | 4 | 34
19 | K | 952901114 | Vyčištění budov bytové a občanské výstavby při výšce podlaží přes 4 m | m2 | 250 |  | 0 |  |  | základní |  | 0 | 0 | 0 | 0 | 0 | 4 | K | 2 |  |  |  | ROZPOCET | 0 | 0 | 0 | 0 | 0 | 1 | 0 | 4 | 36
20 | K | 962032431 | Bourání zdiva cihelných z dutých nebo plných cihel pálených i nepálených na MV nebo MVC do 1 m3 | m3 | 0.091 |  | 0 |  |  | základní |  | 0 | 0 | 0 | 0 | 0 | 4 | K | 2 |  |  |  | ROZPOCET | 0 | 0 | 0 | 0 | 0 | 1 | 0 | 4 | 38
| VV |  | "atika D1´"18,14*0,05*0,1 |  | 0.0907 | [12 empty] | VV | 2 | 2 | True | 0 | ROZPOCET
| VV |  | Součet |  | 0.0907 | [12 empty] | VV | 2 | 4 | True | 1 | ROZPOCET
21 | K | 962032631 | Bourání zdiva komínového nad střechou z cihel na MV nebo MVC | m3 | 16.643 |  | 0 |  |  | základní |  | 0 | 0 | 0 | 0 | 0 | 4 | K | 2 |  |  |  | ROZPOCET | 0 | 0 | 0 | 0 | 0 | 1 | 0 | 4 | 40
| VV |  | (0,45*1,75+0,45*1,4+1,75*0,4*2+1,75*0,4+1,45*0,4+2,4*0,4*4+1,75*0,4*4)*1,55 |  | 16.6431 | [12 empty] | VV | 2 | 2 | True | 0 | ROZPOCET
| VV |  | Součet |  | 16.6431 | [12 empty] | VV | 2 | 4 | True | 1 | ROZPOCET
22 | K | 965042141 | Bourání podkladů pod dlažby nebo mazanin betonových nebo z litého asfaltu tl do 100 mm pl přes 4 m2 | m3 | 7.569 |  | 0 |  |  | základní |  | 0 | 0 | 0 | 0 | 0 | 4 | K | 2 |  |  |  | ROZPOCET | 0 | 0 | 0 | 0 | 0 | 1 | 0 | 4 | 42
| VV |  | beton mazanina | [14 empty] | VV | 2 | 1 | True | 0 | ROZPOCET
| VV |  | "st.1"(18,14*7,8+5*10,54+4,86*10,54)*0,03 |  | 7.3625 | [12 empty] | VV | 2 | 2 | True | 0 | ROZPOCET
| VV |  | "st.2 a 3 "((0,26+5+18,14+4,86+0,2+1,2*2)*2+10,54*2-1,98-3,69)*0,26*0,03 |  | 0.60161 | [12 empty] | VV | 2 | 2 | True | 0 | ROZPOCET
| VV |  | "odpočet komínů "-(0,45*1,75+0,45*1,4+1,75*0,4*2+1,75*0,4+1,45*0,4+2,4*0,4*4+1,75*0,4*4)*0,03 |  | -0.32212 | [12 empty] | VV | 2 | 2 | True | 0 | ROZPOCET
| VV |  | "odpočet oken"-1,1*1,1*2*0,03 |  | -0.0726 | [12 empty] | VV | 2 | 2 | True | 0 | ROZPOCET
| VV |  | Součet |  | 7.5694 | [12 empty] | VV | 2 | 4 | True | 1 | ROZPOCET
23 | K | 965082933 | Odstranění násypů pod podlahami tl do 200 mm pl přes 2 m2 | m3 | 46.763 |  | 0 |  |  | základní |  | 0 | 0 | 0 | 0 | 0 | 4 | K | 2 |  |  |  | ROZPOCET | 0 | 0 | 0 | 0 | 0 | 1 | 0 | 4 | 44
| VV |  | škvárobeton | [14 empty] | VV | 2 | 1 | True | 0 | ROZPOCET
| VV |  | "st.1"(18,14*7,8+5*10,54+4,86*10,54)*0,185 |  | 45.402 | [12 empty] | VV | 2 | 2 | True | 0 | ROZPOCET
| VV |  | "st.2 a 3 "((0,26+5+18,14+4,86+0,2+1,2*2)*2+10,54*2-1,98-3,69)*0,26*0,185 |  | 3.71 | [12 empty] | VV | 2 | 2 | True | 0 | ROZPOCET
| VV |  | "odpočet komínů "-(0,45*1,75+0,45*1,4+1,75*0,4*2+1,75*0,4+1,45*0,4+2,4*0,4*4+1,75*0,4*4)*0,185 |  | -1.9864 | [12 empty] | VV | 2 | 2 | True | 0 | ROZPOCET
| VV |  | "odpočet oken"-1,1*1,1*2*0,15 |  | -0.363 | [12 empty] | VV | 2 | 2 | True | 0 | ROZPOCET
| VV |  | Součet |  | 46.7625 | [12 empty] | VV | 2 | 4 | True | 1 | ROZPOCET
24 | K | 978071621 | Otlučení omítky a odstranění izolace z desek hmotnosti do 120 kg/m3 tl přes 50 mm pl přes 1 m2 | m2 | 41.645 |  | 0 |  |  | základní |  | 0 | 0 | 0 | 0 | 0 | 4 | K | 2 |  |  |  | ROZPOCET | 0 | 0 | 0 | 0 | 0 | 1 | 0 | 4 | 46
| VV |  | 83,29*0,5 |  | 41.645 | [12 empty] | VV | 2 | 2 | True | 0 | ROZPOCET
| VV |  | Součet |  | 41.645 | [12 empty] | VV | 2 | 4 | True | 1 | ROZPOCET
25 | K | 97807167r | Demontáž hlavic odkouření komínů | m | 148 |  | 0 |  |  | základní |  | 0 | 0 | 0 | 0 | 0 | 4 | K | 2 |  |  |  | ROZPOCET | 0 | 0 | 0 | 0 | 0 | 1 | 0 | 4 | 48
| VV |  | 10*5*2+4*6*2 |  | 148 | [12 empty] | VV | 2 | 2 | True | 0 | ROZPOCET
| VV |  | Součet |  | 148 | [12 empty] | VV | 2 | 4 | True | 1 | ROZPOCET
| D | 95 | Různé dokončovací konstrukce a práce pozemních staveb |  |  |  | 0 |  |  |  |  | 0 |  | 0 |  | 0 | 1 | D | 2 |  |  |  | ROZPOCET | [6 empty] | 0
26 | K | 9500000R | Revize spalinových cest funkčních komínových průduchů | kus | 50 |  | 0 |  |  | základní |  | 0 | 0 | 0 | 0 | 0 | 4 | K | 3 |  |  |  | ROZPOCET | 0 | 0 | 0 | 0 | 0 | 1 | 0 | 4 | -497381772
| D | 997 | Přesun sutě |  |  |  | 0 |  |  |  |  | 0 |  | 0 |  | 0 | 1 | D | 1 |  |  |  | ROZPOCET | [6 empty] | 0
27 | K | 997013118 | Vnitrostaveništní doprava suti a vybouraných hmot pro budovy v do 27 m s použitím mechanizace | t | 140.098 |  | 0 |  |  | základní |  | 0 | 0 | 0 | 0 | 0 | 4 | K | 2 |  |  |  | ROZPOCET | 0 | 0 | 0 | 0 | 0 | 1 | 0 | 4 | 50
28 | K | 997013501 | Odvoz suti a vybouraných hmot na skládku nebo meziskládku do 1 km se složením | t | 140.098 |  | 0 |  |  | základní |  | 0 | 0 | 0 | 0 | 0 | 4 | K | 2 |  |  |  | ROZPOCET | 0 | 0 | 0 | 0 | 0 | 1 | 0 | 4 | 52
29 | K | 997013509 | Příplatek k odvozu suti a vybouraných hmot na skládku ZKD 1 km přes 1 km | t | 2661.862 |  | 0 |  |  | základní |  | 0 | 0 | 0 | 0 | 0 | 4 | K | 2 |  |  |  | ROZPOCET | 0 | 0 | 0 | 0 | 0 | 1 | 0 | 4 | 54
| VV |  | 140,098*19 "Přepočtené koeficientem množství |  | 2661.862 | [12 empty] | VV | 2 | 2 | True | 0 | ROZPOCET
| VV |  | Součet |  | 2661.862 | [12 empty] | VV | 2 | 4 | True | 1 | ROZPOCET
30 | K | 997013831 | Poplatek za uložení na skládce (skládkovné) stavebního odpadu směsného kód odpadu 170 904 | t | 142.896 |  | 0 |  |  | základní |  | 0 | 0 | 0 | 0 | 0 | 4 | K | 2 |  |  |  | ROZPOCET | 0 | 0 | 0 | 0 | 0 | 1 | 0 | 4 | 56
| D | 998 | Přesun hmot |  |  |  | 0 |  |  |  |  | 0 |  | 0 |  | 0 | 1 | D | 1 |  |  |  | ROZPOCET | [6 empty] | 0
31 | K | 998011003 | Přesun hmot pro budovy zděné v do 24 m | t | 38.345 |  | 0 |  |  | základní |  | 0 | 0 | 0 | 0 | 0 | 4 | K | 2 |  |  |  | ROZPOCET | 0 | 0 | 0 | 0 | 0 | 1 | 0 | 4 | 58
| D | PSV | Práce a dodávky PSV |  |  |  | 0 |  |  |  |  | 0 |  | 0 |  | 0 | 2 | D | 0 |  |  |  | ROZPOCET | [6 empty] | 0
| D | 711 | Izolace proti vodě, vlhkosti a plynům |  |  |  | 0 |  |  |  |  | 0 |  | 0 |  | 0 | 2 | D | 1 |  |  |  | ROZPOCET | [6 empty] | 0
32 | K | 711111001 | Provedení izolace proti zemní vlhkosti vodorovné za studena nátěrem penetračním | m2 | 248.823 |  | 0 |  |  | základní |  | 0 | 0 | 0 | 0 | 0 | 16 | K | 2 |  |  |  | ROZPOCET | 0 | 0 | 0 | 0 | 0 | 1 | 0 | 16 | 60
| VV |  | "st.1"18,14*7,8+5*10,54+4,86*10,54 |  | 245.4164 | [12 empty] | VV | 2 | 2 | True | 0 | ROZPOCET
| VV |  | "det D1 "(18,14)*0,26 |  | 4.7164 | [12 empty] | VV | 2 | 2 | True | 0 | ROZPOCET
| VV |  | "det D2 "((0,26+5+4,86+0,2+1,2*2)*2+10,54*2+18,14-1,98-3,69)*0,26 |  | 15.3374 | [12 empty] | VV | 2 | 2 | True | 0 | ROZPOCET
| VV |  | "odpočet komínů, šachet "-(1,4*0,45*3+2,4*0,45*4+1,7*0,45*3+1,85*0,45*4)-((0,6*0,45+0,325*0,45+0,45*0,6*2)*2+(0,6*0,45*3)*2) |  | -15.3675 | [12 empty] | VV | 2 | 2 | True | 0 | ROZPOCET
| VV |  | "odpočet oken"-0,8*0,8*2 |  | -1.28 | [12 empty] | VV | 2 | 2 | True | 0 | ROZPOCET
| VV |  | Součet |  | 248.8227 | [12 empty] | VV | 2 | 4 | True | 1 | ROZPOCET
33 | M | 11163150 | lak penetrační asfaltový | t | 0.099 |  | 0 |  |  | základní |  | 0 | 0 | 0 | 0 | 0 | 32 | M | 2 |  |  |  | ROZPOCET | 0 | 0 | 0 | 0 | 0 | 1 | 0 | 16 | 62
34 | K | 711112001 | Provedení izolace proti zemní vlhkosti svislé za studena nátěrem penetračním | m2 | 32.445 |  | 0 |  |  | základní |  | 0 | 0 | 0 | 0 | 0 | 16 | K | 2 |  |  |  | ROZPOCET | 0 | 0 | 0 | 0 | 0 | 1 | 0 | 16 | 64
| VV |  | "det D2 "((0,26+5+4,86+0,2+1,2*2)*2+10,54*2++18,14-1,98-3,69)*0,55 |  | 32.4445 | [12 empty] | VV | 2 | 2 | True | 0 | ROZPOCET
| VV |  | Součet |  | 32.4445 | [12 empty] | VV | 2 | 4 | True | 1 | ROZPOCET
35 | M | 11163150 | lak penetrační asfaltový | t | 0.015 |  | 0 |  |  | základní |  | 0 | 0 | 0 | 0 | 0 | 32 | M | 2 |  |  |  | ROZPOCET | 0 | 0 | 0 | 0 | 0 | 1 | 0 | 16 | 66
36 | K | 711131811 | Odstranění izolace proti zemní vlhkosti vodorovné | m2 | 252.625 |  | 0 |  |  | základní |  | 0 | 0 | 0 | 0 | 0 | 16 | K | 2 |  |  |  | ROZPOCET | 0 | 0 | 0 | 0 | 0 | 1 | 0 | 16 | 68
| VV |  | "st.1"18,14*7,8+5*10,54+4,86*10,54 |  | 245.4164 | [12 empty] | VV | 2 | 2 | True | 0 | ROZPOCET
| VV |  | "st.2 a 3 "((0,26+5+18,14+4,86+0,2+1,2*2)*2+10,54*2-1,98-3,69)*0,26 |  | 20.0538 | [12 empty] | VV | 2 | 2 | True | 0 | ROZPOCET
| VV |  | "odpočet komínů "-(1,4*0,45*3+2,4*0,45*4+1,7*0,45*7) |  | -11.565 | [12 empty] | VV | 2 | 2 | True | 0 | ROZPOCET
| VV |  | "odpočet oken"-0,8*0,8*2 |  | -1.28 | [12 empty] | VV | 2 | 2 | True | 0 | ROZPOCET
| VV |  | Součet |  | 252.6252 | [12 empty] | VV | 2 | 4 | True | 1 | ROZPOCET
37 | K | 711141559 | Provedení izolace proti zemní vlhkosti pásy přitavením vodorovné NAIP | m2 | 248.821 |  | 0 |  |  | základní |  | 0 | 0 | 0 | 0 | 0 | 16 | K | 2 |  |  |  | ROZPOCET | 0 | 0 | 0 | 0 | 0 | 1 | 0 | 16 | 70
38 | M | 62853004r | Pás modifikovaný asfalt Glastek 40 special mineral | m2 | 286.144 |  | 0 |  |  | základní |  | 0 | 0 | 0 | 0 | 0 | 32 | M | 2 |  |  |  | ROZPOCET | 0 | 0 | 0 | 0 | 0 | 1 | 0 | 16 | 72
| VV |  | 248,821*1,15 "Přepočtené koeficientem množství |  | 286.1442 | [12 empty] | VV | 2 | 2 | True | 0 | ROZPOCET
| VV |  | Součet |  | 286.1442 | [12 empty] | VV | 2 | 4 | True | 1 | ROZPOCET
39 | K | 711142559 | Provedení izolace proti zemní vlhkosti pásy přitavením svislé NAIP | m2 | 32.445 |  | 0 |  |  | základní |  | 0 | 0 | 0 | 0 | 0 | 16 | K | 2 |  |  |  | ROZPOCET | 0 | 0 | 0 | 0 | 0 | 1 | 0 | 16 | 74
40 | M | 62853004r | Pás modifikovaný asfalt Glastek 40 special mineral | m2 | 37.312 |  | 0 |  |  | základní |  | 0 | 0 | 0 | 0 | 0 | 32 | M | 2 |  |  |  | ROZPOCET | 0 | 0 | 0 | 0 | 0 | 1 | 0 | 16 | 76
| VV |  | izsv | [14 empty] | VV | 2 | 1 | True | 0 | ROZPOCET
| VV |  | 32,445*1,15 "Přepočtené koeficientem množství |  | 37.3118 | [12 empty] | VV | 2 | 2 | True | 0 | ROZPOCET
| VV |  | Součet |  | 37.3118 | [12 empty] | VV | 2 | 4 | True | 1 | ROZPOCET
41 | K | 711772111 | Izolace proti vodě opracování trubních prostupů na přírubu do 200 mm dotěsnění tmelem | kus | 16 |  | 0 |  |  | základní |  | 0 | 0 | 0 | 0 | 0 | 16 | K | 2 |  |  |  | ROZPOCET | 0 | 0 | 0 | 0 | 0 | 1 | 0 | 16 | 78
| VV |  | 16 |  | 16 | [12 empty] | VV | 2 | 2 | True | 0 | ROZPOCET
| VV |  | Součet |  | 16 | [12 empty] | VV | 2 | 4 | True | 1 | ROZPOCET
42 | M | 11163260 | tmel hydroizolační asfaltový stříkatelný pro sanaci plochých střech | t | 0.02 |  | 0 |  |  | základní |  | 0 | 0 | 0 | 0 | 0 | 32 | M | 2 |  |  |  | ROZPOCET | 0 | 0 | 0 | 0 | 0 | 1 | 0 | 16 | 80
43 | K | 998711203 | Přesun hmot procentní pro izolace proti vodě, vlhkosti a plynům v objektech v do 60 m | % |  |  | 0 |  |  | základní |  | 0 | 0 | 0 | 0 | 0 | 16 | K | 2 |  |  |  | ROZPOCET | 0 | 0 | 0 | 0 | 0 | 1 | 0 | 16 | 82
| D | 712 | Povlakové krytiny |  |  |  | 0 |  |  |  |  | 0 |  | 0 |  | 0 | 2 | D | 1 |  |  |  | ROZPOCET | [6 empty] | 0
44 | K | 712300831 | Odstranění povlakové krytiny střech do 10° jednovrstvé | m2 | 252.625 |  | 0 |  |  | základní |  | 0 | 0 | 0 | 0 | 0 | 16 | K | 2 |  |  |  | ROZPOCET | 0 | 0 | 0 | 0 | 0 | 1 | 0 | 16 | 84
45 | K | 712361705 | Provedení povlakové krytiny střech do 10° fólií | m2 | 350.112 |  | 0 |  |  | základní |  | 0 | 0 | 0 | 0 | 0 | 16 | K | 2 |  |  |  | ROZPOCET | 0 | 0 | 0 | 0 | 0 | 1 | 0 | 16 | 86
| VV |  | izvo | [14 empty] | VV | 2 | 1 | True | 0 | ROZPOCET
| VV |  | 248,821 |  | 248.821 | [12 empty] | VV | 2 | 2 | True | 0 | ROZPOCET
| VV |  | "det. 2 svisle, vodorovně" d2*(0,5+0,5+0,1) | [14 empty] | VV | 2 | 1 | True | 0 | ROZPOCET
| VV |  | 54,703 |  | 54.703 | [12 empty] | VV | 2 | 2 | True | 0 | ROZPOCET
| VV |  | "det. 4"1*17 |  | 17 | [12 empty] | VV | 2 | 2 | True | 0 | ROZPOCET
| VV |  | "det. 6"d6*(0,25+0,2) | [14 empty] | VV | 2 | 1 | True | 0 | ROZPOCET
| VV |  | 29,588 |  | 29.588 | [12 empty] | VV | 2 | 2 | True | 0 | ROZPOCET
| VV |  | Součet |  | 350.112 | [12 empty] | VV | 2 | 4 | True | 1 | ROZPOCET
46 | M | 21355705R01 | Hydroizolační folie např. Propan SE tl. 1,6mm | m2 | 420.134 |  | 0 |  |  | základní |  | 0 | 0 | 0 | 0 | 0 | 32 | M | 2 |  |  |  | ROZPOCET | 0 | 0 | 0 | 0 | 0 | 1 | 0 | 16 | 88
| VV |  | 350,112*1,2 "Přepočtené koeficientem množství |  | 420.1344 | [12 empty] | VV | 2 | 2 | True | 0 | ROZPOCET
| VV |  | Součet |  | 420.1344 | [12 empty] | VV | 2 | 4 | True | 1 | ROZPOCET
47 | K | 712378003r | D+M Atiková okapnice VIPLANYL RŠ 250 mm | m | 67.13 |  | 0 |  |  | základní |  | 0 | 0 | 0 | 0 | 0 | 16 | K | 2 |  |  |  | ROZPOCET | 0 | 0 | 0 | 0 | 0 | 1 | 0 | 16 | 90
| VV |  | (4,86+0,26+5)*2+10,54*2-1,98-3,69+18,14*2-1,2*4 |  | 67.13 | [12 empty] | VV | 2 | 2 | True | 0 | ROZPOCET
| VV |  | Součet |  | 67.13 | [12 empty] | VV | 2 | 4 | True | 1 | ROZPOCET
48 | K | 71237887r | D+M Stěnová lišta vyhnutá VIPLANYL RŠ 70 mm | m | 65.75 |  | 0 |  |  | základní |  | 0 | 0 | 0 | 0 | 0 | 16 | K | 2 |  |  |  | ROZPOCET | 0 | 0 | 0 | 0 | 0 | 1 | 0 | 16 | 92
| VV |  | det 6 | [14 empty] | VV | 2 | 1 | True | 0 | ROZPOCET
| VV |  | (1,4*2+2*0,45)*3+(2,4*2+2*0,45)*4+(1,7*2+2*0,45)*3+(1,85*2+2*0,45)*4-1,2*4+(0,325*4+0,45*3+0,45*2+0,45*2+0,45*2) |  | 65.75 | [12 empty] | VV | 2 | 2 | True | 0 | ROZPOCET
| VV |  | Součet |  | 65.75 | [12 empty] | VV | 2 | 4 | True | 1 | ROZPOCET
49 | K | 71237888r | D+M Rohová lišta vnější VIPLANYL RŠ 100 mm | m | 49.73 |  | 0 |  |  | základní |  | 0 | 0 | 0 | 0 | 0 | 16 | K | 2 |  |  |  | ROZPOCET | 0 | 0 | 0 | 0 | 0 | 1 | 0 | 16 | 94
| VV |  | "det 2"(4,43*2+10,2+18,14-0,4*2+4,34+10,37+4,29-1,98-3,69) |  | 49.73 | [12 empty] | VV | 2 | 2 | True | 0 | ROZPOCET
| VV |  | Součet |  | 49.73 | [12 empty] | VV | 2 | 4 | True | 1 | ROZPOCET
50 | K | 71237889r | Rohová lišta vnitřní VIPLANYL RŠ 100 mm | m | 115.48 |  | 0 |  |  | základní |  | 0 | 0 | 0 | 0 | 0 | 16 | K | 2 |  |  |  | ROZPOCET | 0 | 0 | 0 | 0 | 0 | 1 | 0 | 16 | 96
| VV |  | "det 2"d2 | [14 empty] | VV | 2 | 1 | True | 0 | ROZPOCET
| VV |  | 49,730 |  | 49.73 | [12 empty] | VV | 2 | 2 | True | 0 | ROZPOCET
| VV |  | "det 6"d6 | [14 empty] | VV | 2 | 1 | True | 0 | ROZPOCET
| VV |  | 65,750 |  | 65.75 | [12 empty] | VV | 2 | 2 | True | 0 | ROZPOCET
| VV |  | Součet |  | 115.48 | [12 empty] | VV | 2 | 4 | True | 1 | ROZPOCET
51 | K | 712391172 | Provedení povlakové krytiny střech do 10° ochranné textilní vrstvy | m2 | 82.28 |  | 0 |  |  | základní |  | 0 | 0 | 0 | 0 | 0 | 16 | K | 2 |  |  |  | ROZPOCET | 0 | 0 | 0 | 0 | 0 | 1 | 0 | 16 | 98
52 | M | 69311068 | geotextilie netkaná separační, ochranná, filtrační, drenážní PP 300g/m2 | m2 | 90.508 |  | 0 |  |  | základní |  | 0 | 0 | 0 | 0 | 0 | 32 | M | 2 |  |  |  | ROZPOCET | 0 | 0 | 0 | 0 | 0 | 1 | 0 | 16 | 100
| VV |  | 82,28*1,1 "Přepočtené koeficientem množství |  | 90.508 | [12 empty] | VV | 2 | 2 | True | 0 | ROZPOCET
| VV |  | Součet |  | 90.508 | [12 empty] | VV | 2 | 4 | True | 1 | ROZPOCET
53 | K | 998712203 | Přesun hmot procentní pro krytiny povlakové v objektech v do 24 m | % |  |  | 0 |  |  | základní |  | 0 | 0 | 0 | 0 | 0 | 16 | K | 2 |  |  |  | ROZPOCET | 0 | 0 | 0 | 0 | 0 | 1 | 0 | 16 | 102
| D | 713 | Izolace tepelné |  |  |  | 0 |  |  |  |  | 0 |  | 0 |  | 0 | 2 | D | 1 |  |  |  | ROZPOCET | [6 empty] | 0
54 | K | 713131141 | Montáž izolace tepelné stěn a základů lepením celoplošně rohoží, pásů, dílců, desek | m2 | 24.865 |  | 0 |  |  | základní |  | 0 | 0 | 0 | 0 | 0 | 16 | K | 2 |  |  |  | ROZPOCET | 0 | 0 | 0 | 0 | 0 | 1 | 0 | 16 | 104
| VV |  | Montáž izolace tepelné atiky svisle 50mm-lepeno PU | [14 empty] | VV | 2 | 1 | True | 0 | ROZPOCET
| VV |  | "det2" d2*0,5 | [14 empty] | VV | 2 | 1 | True | 0 | ROZPOCET
| VV |  | 24,865 |  | 24.865 | [12 empty] | VV | 2 | 2 | True | 0 | ROZPOCET
| VV |  | Součet |  | 24.865 | [12 empty] | VV | 2 | 4 | True | 1 | ROZPOCET
55 | M | 283750304r | Deska izolační stabilizov. EPS 150S | m2 | 26.108 |  | 0 |  |  | základní |  | 0 | 0 | 0 | 0 | 0 | 32 | M | 2 |  |  |  | ROZPOCET | 0 | 0 | 0 | 0 | 0 | 1 | 0 | 16 | 106
| VV |  | svat | [14 empty] | VV | 2 | 1 | True | 0 | ROZPOCET
| VV |  | 24,865*1,05 "Přepočtené koeficientem množství |  | 26.1083 | [12 empty] | VV | 2 | 2 | True | 0 | ROZPOCET
| VV |  | Součet |  | 26.1083 | [12 empty] | VV | 2 | 4 | True | 1 | ROZPOCET
56 | K | 713141136 | Montáž izolace tepelné střech plochých lepené za studena nízkoexpanzní (PUR) pěnou 1 vrstva desek | m2 | 12.433 |  | 0 |  |  | základní |  | 0 | 0 | 0 | 0 | 0 | 16 | K | 2 |  |  |  | ROZPOCET | 0 | 0 | 0 | 0 | 0 | 1 | 0 | 16 | 108
| VV |  | Atika xps | [14 empty] | VV | 2 | 1 | True | 0 | ROZPOCET
| VV |  | "det 2" d2*0,25 | [14 empty] | VV | 2 | 1 | True | 0 | ROZPOCET
| VV |  | 12,433 |  | 12.433 | [12 empty] | VV | 2 | 2 | True | 0 | ROZPOCET
| VV |  | Součet |  | 12.433 | [12 empty] | VV | 2 | 4 | True | 1 | ROZPOCET
57 | M | 28376366 | deska z polystyrénu XPS, tl 50mm | m2 | 13.055 |  | 0 |  |  | základní |  | 0 | 0 | 0 | 0 | 0 | 32 | M | 2 |  |  |  | ROZPOCET | 0 | 0 | 0 | 0 | 0 | 1 | 0 | 16 | 110
| VV |  | 12,433*1,05 "Přepočtené koeficientem množství |  | 13.0547 | [12 empty] | VV | 2 | 2 | True | 0 | ROZPOCET
| VV |  | Součet |  | 13.0547 | [12 empty] | VV | 2 | 4 | True | 1 | ROZPOCET
58 | K | 7131411516r | D+M separační vrstvy, ploché střechy, lepení PU | m2 | 248.821 |  | 0 |  |  | základní |  | 0 | 0 | 0 | 0 | 0 | 16 | K | 2 |  |  |  | ROZPOCET | 0 | 0 | 0 | 0 | 0 | 1 | 0 | 16 | 112
59 | K | 713141152 | Montáž izolace tepelné střech plochých kladené volně 2 vrstvy rohoží, pásů, dílců, desek | m2 | 233.484 |  | 0 |  |  | základní |  | 0 | 0 | 0 | 0 | 0 | 16 | K | 2 |  |  |  | ROZPOCET | 0 | 0 | 0 | 0 | 0 | 1 | 0 | 16 | 114
| VV |  | izvo | [14 empty] | VV | 2 | 1 | True | 0 | ROZPOCET
| VV |  | 248,821 |  | 248.821 | [12 empty] | VV | 2 | 2 | True | 0 | ROZPOCET
| VV |  | "det D2 "-((0,26+5+4,86+0,2+1,2*2)*2+10,54*2+18,14-1,98-3,69)*0,26 |  | -15.3374 | [12 empty] | VV | 2 | 2 | True | 0 | ROZPOCET
| VV |  | Součet |  | 233.4836 | [12 empty] | VV | 2 | 4 | True | 1 | ROZPOCET
60 | M | ISV.8591057519574r | EPS 150 Stabil- 100mm, λD = 0,039 (W·m-1·K-1) | m2 | 468.053 |  | 0 |  |  | základní |  | 0 | 0 | 0 | 0 | 0 | 32 | M | 2 |  |  |  | ROZPOCET | 0 | 0 | 0 | 0 | 0 | 1 | 0 | 16 | 116
| VV |  | 458,875496643785*1,02 "Přepočtené koeficientem množství |  | 468.053 | [12 empty] | VV | 2 | 2 | True | 0 | ROZPOCET
| VV |  | Součet |  | 468.053 | [12 empty] | VV | 2 | 4 | True | 1 | ROZPOCET
61 | M | 28376456 | deska z polystyrénu XPS, hrana polodrážková a hladký povrch 500kPa tl 80mm | m2 | 11.265 |  | 0 |  |  | základní |  | 0 | 0 | 0 | 0 | 0 | 32 | M | 2 |  |  |  | ROZPOCET | 0 | 0 | 0 | 0 | 0 | 1 | 0 | 16 | 118
| VV |  | 10,7282346563996*1,05 "Přepočtené koeficientem množství |  | 11.2646 | [12 empty] | VV | 2 | 2 | True | 0 | ROZPOCET
| VV |  | Součet |  | 11.2646 | [12 empty] | VV | 2 | 4 | True | 1 | ROZPOCET
62 | M | 63140403 | deska tepelně izolační minerální plochých střech tl 100mm | m2 | 28.979 |  | 0 |  |  | základní |  | 0 | 0 | 0 | 0 | 0 | 32 | M | 2 |  |  |  | ROZPOCET | 0 | 0 | 0 | 0 | 0 | 1 | 0 | 16 | 120
| VV |  | 27,5992806302085*1,05 "Přepočtené koeficientem množství |  | 28.9792 | [12 empty] | VV | 2 | 2 | True | 0 | ROZPOCET
| VV |  | Součet |  | 28.9792 | [12 empty] | VV | 2 | 4 | True | 1 | ROZPOCET
63 | K | 713141311 | Montáž izolace tepelné střech plochých kladené volně, spádová vrstva | m2 | 233.484 |  | 0 |  |  | základní |  | 0 | 0 | 0 | 0 | 0 | 16 | K | 2 |  |  |  | ROZPOCET | 0 | 0 | 0 | 0 | 0 | 1 | 0 | 16 | 122
64 | M | 28375030r | Deska izolační. EPS 150 Stabil-spádové klíny | m3 | 46.697 |  | 0 |  |  | základní |  | 0 | 0 | 0 | 0 | 0 | 32 | M | 2 |  |  |  | ROZPOCET | 0 | 0 | 0 | 0 | 0 | 1 | 0 | 16 | 124
| VV |  | tepiz*0,2 | [14 empty] | VV | 2 | 1 | True | 0 | ROZPOCET
| VV |  | 46,697 |  | 46.697 | [12 empty] | VV | 2 | 2 | True | 0 | ROZPOCET
| VV |  | Součet |  | 46.697 | [12 empty] | VV | 2 | 4 | True | 1 | ROZPOCET
65 | K | 998713203 | Přesun hmot procentní pro izolace tepelné v objektech v do 24 m | % |  |  | 0 |  |  | základní |  | 0 | 0 | 0 | 0 | 0 | 16 | K | 2 |  |  |  | ROZPOCET | 0 | 0 | 0 | 0 | 0 | 1 | 0 | 16 | 126
| D | 742 | Elektroinstalace |  |  |  | 0 |  |  |  |  | 0 |  | 0 |  | 0 | 2 | D | 1 |  |  |  | ROZPOCET | [6 empty] | 0
66 | K | 742420821 | Demontáž antenního stožáru a uskladnění | kus | 2 |  | 0 |  |  | základní |  | 0 | 0 | 0 | 0 | 0 | 16 | K | 2 |  |  |  | ROZPOCET | 0 | 0 | 0 | 0 | 0 | 1 | 0 | 16 | 128
| VV |  | demontáž a uskladnění, bude zpětně použito | [14 empty] | VV | 2 | 1 | True | 0 | ROZPOCET
| VV |  | 2 |  | 2 | [12 empty] | VV | 2 | 2 | True | 0 | ROZPOCET
| VV |  | Součet |  | 2 | [12 empty] | VV | 2 | 4 | True | 1 | ROZPOCET
67 | K | 742427r | Elektroinstalace -samostatný rozpočet | kus | 1 | 0 | 0 |  |  | základní |  | 0 | 0 | 0 | 0 | 0 | 16 | K | 2 |  |  |  | ROZPOCET | 0 | 0 | 0 | 0 | 0 | 1 | 0 | 16 | 130
| D | 762 | Konstrukce tesařské |  |  |  | 0 |  |  |  |  | 0 |  | 0 |  | 0 | 2 | D | 1 |  |  |  | ROZPOCET | [6 empty] | 0
68 | K | 5959074R | Zakrývání provizorní plachtou 12x15m,vč.odstranění | ks | 2 |  | 0 |  |  | základní |  | 0 | 0 | 0 | 0 | 0 | 16 | K | 2 |  |  |  | ROZPOCET | 0 | 0 | 0 | 0 | 0 | 1 | 0 | 16 | 132
69 | K | 59590741R1 | D+M voděodolná překližka tl. 21mm | m2 | 12.698 |  | 0 |  |  | základní |  | 0 | 0 | 0 | 0 | 0 | 16 | K | 2 |  |  |  | ROZPOCET | 0 | 0 | 0 | 0 | 0 | 1 | 0 | 16 | 134
| VV |  | "det. 1-dvě vrsty" | [14 empty] | VV | 2 | 1 | True | 0 | ROZPOCET
| VV |  | 18,14*0,35*2 |  | 12.698 | [12 empty] | VV | 2 | 2 | True | 0 | ROZPOCET
| VV |  | Součet |  | 12.698 | [12 empty] | VV | 2 | 4 | True | 1 | ROZPOCET
70 | K | 76242101r | D+M Zakrytí deskami OSB 10mm | m2 | 35.799 |  | 0 |  |  | základní |  | 0 | 0 | 0 | 0 | 0 | 16 | K | 2 |  |  |  | ROZPOCET | 0 | 0 | 0 | 0 | 0 | 1 | 0 | 16 | 136
| VV |  | "krytí prostupů komínů "(1,4*3+2,4*4+1,7*3+1,85*4)*1,2+((0,6*0,45+0,325*0,45+0,45*0,6*2)*2+(0,6*0,45*3)*2)*1,2 |  | 35.799 | [12 empty] | VV | 2 | 2 | True | 0 | ROZPOCET
| VV |  | Součet |  | 35.799 | [12 empty] | VV | 2 | 4 | True | 1 | ROZPOCET
71 | K | 7624210r | D+M Zakrytí deskami OSB 18mm | m2 | 82.28 |  | 0 |  |  | základní |  | 0 | 0 | 0 | 0 | 0 | 16 | K | 2 |  |  |  | ROZPOCET | 0 | 0 | 0 | 0 | 0 | 1 | 0 | 16 | 138
| VV |  | "střešní výlez " 1*2 |  | 2 | [12 empty] | VV | 2 | 2 | True | 0 | ROZPOCET
| VV |  | "terasa pod lešením "(31,6*2+10,54*2+0,5*4-2-4)*1 |  | 80.28 | [12 empty] | VV | 2 | 2 | True | 0 | ROZPOCET
| VV |  | Součet |  | 82.28 | [12 empty] | VV | 2 | 4 | True | 1 | ROZPOCET
72 | K | 762523108RT31 | Položení fošen, šroubovaných včetně dodávky, fošny hoblované 80/140 mm | m2 | 2.54 |  | 0 |  |  | základní |  | 0 | 0 | 0 | 0 | 0 | 16 | K | 2 |  |  |  | ROZPOCET | 0 | 0 | 0 | 0 | 0 | 1 | 0 | 16 | 140
| VV |  | "det. 1" | [14 empty] | VV | 2 | 1 | True | 0 | ROZPOCET
| VV |  | 18,14*0,14 |  | 2.5396 | [12 empty] | VV | 2 | 2 | True | 0 | ROZPOCET
| VV |  | Součet |  | 2.5396 | [12 empty] | VV | 2 | 4 | True | 1 | ROZPOCET
73 | K | 762526811 | Demontáž podlah z dřevotřísky, překližky, sololitu tloušťky do 20 mm bez polštářů | m2 | 252.625 |  | 0 |  |  | základní |  | 0 | 0 | 0 | 0 | 0 | 16 | K | 2 |  |  |  | ROZPOCET | 0 | 0 | 0 | 0 | 0 | 1 | 0 | 16 | 142
| VV |  | heraklit | [14 empty] | VV | 2 | 1 | True | 0 | ROZPOCET
| VV |  | "st.1"(18,14*7,8+5*10,54+4,86*10,54) |  | 245.4164 | [12 empty] | VV | 2 | 2 | True | 0 | ROZPOCET
| VV |  | "st.2 a 3 "((0,26+5+18,14+4,86+0,2+1,2*2)*2+10,54*2-1,98-3,69)*0,26 |  | 20.0538 | [12 empty] | VV | 2 | 2 | True | 0 | ROZPOCET
| VV |  | "odpočet komínů "-(1,4*0,45*3+2,4*0,45*4+1,7*0,45*7) |  | -11.565 | [12 empty] | VV | 2 | 2 | True | 0 | ROZPOCET
| VV |  | "odpočet oken"-0,8*0,8*2 |  | -1.28 | [12 empty] | VV | 2 | 2 | True | 0 | ROZPOCET
| VV |  | Součet |  | 252.6252 | [12 empty] | VV | 2 | 4 | True | 1 | ROZPOCET
74 | K | 762810017 | D+M atika z desek OSB tl 25 mm | m2 | 9.946 |  | 0 |  |  | základní |  | 0 | 0 | 0 | 0 | 0 | 16 | K | 2 |  |  |  | ROZPOCET | 0 | 0 | 0 | 0 | 0 | 1 | 0 | 16 | 144
| VV |  | "det 2" d2*0,2 | [14 empty] | VV | 2 | 1 | True | 0 | ROZPOCET
| VV |  | 9,946 |  | 9.946 | [12 empty] | VV | 2 | 2 | True | 0 | ROZPOCET
| VV |  | Součet |  | 9.946 | [12 empty] | VV | 2 | 4 | True | 1 | ROZPOCET
75 | K | 998762202 | Přesun hmot procentní pro kce tesařské v objektech v do 12 m | % |  |  | 0 |  |  | základní |  | 0 | 0 | 0 | 0 | 0 | 16 | K | 2 |  |  |  | ROZPOCET | 0 | 0 | 0 | 0 | 0 | 1 | 0 | 16 | 146
| D | 764 | Konstrukce klempířské |  |  |  | 0 |  |  |  |  | 0 |  | 0 |  | 0 | 2 | D | 1 |  |  |  | ROZPOCET | [6 empty] | 0
76 | K | 764002811 | Demontáž okapového plechu do suti | m | 71.93 |  | 0 |  |  | základní |  | 0 | 0 | 0 | 0 | 0 | 16 | K | 2 |  |  |  | ROZPOCET | 0 | 0 | 0 | 0 | 0 | 1 | 0 | 16 | 148
| VV |  | (4,86+0,26+5)*2+10,54*2-1,98-3,69+18,14*2 |  | 71.93 | [12 empty] | VV | 2 | 2 | True | 0 | ROZPOCET
| VV |  | Součet |  | 71.93 | [12 empty] | VV | 2 | 4 | True | 1 | ROZPOCET
77 | K | 764002823 | Demontáž střešního výlezu do suti | kus | 2 |  | 0 |  |  | základní |  | 0 | 0 | 0 | 0 | 0 | 16 | K | 2 |  |  |  | ROZPOCET | 0 | 0 | 0 | 0 | 0 | 1 | 0 | 16 | 150
78 | K | 76400282r | Demontáž nadstřešního větracího potrubí | ks | 57 |  | 0 |  |  | základní |  | 0 | 0 | 0 | 0 | 0 | 16 | K | 2 |  |  |  | ROZPOCET | 0 | 0 | 0 | 0 | 0 | 1 | 0 | 16 | 152
79 | K | 76400283r | Demontáž trub kruhových, D do150 mm | ks | 15 |  | 0 |  |  | základní |  | 0 | 0 | 0 | 0 | 0 | 16 | K | 2 |  |  |  | ROZPOCET | 0 | 0 | 0 | 0 | 0 | 1 | 0 | 16 | 154
| VV |  | 1*4+1*(2+4+1+2+2) |  | 15 | [12 empty] | VV | 2 | 2 | True | 0 | ROZPOCET
| VV |  | Součet |  | 15 | [12 empty] | VV | 2 | 4 | True | 1 | ROZPOCET
80 | K | 76425r | D+M Žlab podokapní půlkulatý-ozn. K1. dle výkresu KAJ_DPS_D.1.1_606_00 | ks | 2 |  | 0 |  |  | základní |  | 0 | 0 | 0 | 0 | 0 | 16 | K | 2 |  |  |  | ROZPOCET | 0 | 0 | 0 | 0 | 0 | 1 | 0 | 16 | 156
81 | K | 76426r | D+M Lemování stěny výtahové šachty-ozn. K2, dle výkresu KAJ_DPS_D.1.1_606_00 | ks | 1 |  | 0 |  |  | základní |  | 0 | 0 | 0 | 0 | 0 | 16 | K | 2 |  |  |  | ROZPOCET | 0 | 0 | 0 | 0 | 0 | 1 | 0 | 16 | 158
82 | K | 76427r | D+M Lemování stěny výtahové šachty-ozn. K3, dle výkresu KAJ_DPS_D.1.1_606_00 | ks | 1 |  | 0 |  |  | základní |  | 0 | 0 | 0 | 0 | 0 | 16 | K | 2 |  |  |  | ROZPOCET | 0 | 0 | 0 | 0 | 0 | 1 | 0 | 16 | 160
83 | K | 764451101R1 | D+M Kotvení kovového profilu k podkladu | m | 217.12 |  | 0 |  |  | základní |  | 0 | 0 | 0 | 0 | 0 | 16 | K | 2 |  |  |  | ROZPOCET | 0 | 0 | 0 | 0 | 0 | 1 | 0 | 16 | 162
| VV |  | pásek děravý, kovový | [14 empty] | VV | 2 | 1 | True | 0 | ROZPOCET
| VV |  | "det 1" 18,14 |  | 18.14 | [12 empty] | VV | 2 | 2 | True | 0 | ROZPOCET
| VV |  | "det 2" d2 | [14 empty] | VV | 2 | 1 | True | 0 | ROZPOCET
| VV |  | 49,730 |  | 49.73 | [12 empty] | VV | 2 | 2 | True | 0 | ROZPOCET
| VV |  | "det 4" 4*14 |  | 56 | [12 empty] | VV | 2 | 2 | True | 0 | ROZPOCET
| VV |  | "det 5" 27,5 |  | 27.5 | [12 empty] | VV | 2 | 2 | True | 0 | ROZPOCET
| VV |  | "det 6" d6 | [14 empty] | VV | 2 | 1 | True | 0 | ROZPOCET
| VV |  | 65,750 |  | 65.75 | [12 empty] | VV | 2 | 2 | True | 0 | ROZPOCET
| VV |  | Součet |  | 217.12 | [12 empty] | VV | 2 | 4 | True | 1 | ROZPOCET
84 | K | 998764203 | Přesun hmot procentní pro konstrukce klempířské v objektech v do 24 m | % |  |  | 0 |  |  | základní |  | 0 | 0 | 0 | 0 | 0 | 16 | K | 2 |  |  |  | ROZPOCET | 0 | 0 | 0 | 0 | 0 | 1 | 0 | 16 | 164
| D | 767 | Konstrukce zámečnické |  |  |  | 0 |  |  |  |  | 0 |  | 0 |  | 0 | 2 | D | 1 |  |  |  | ROZPOCET | [6 empty] | 0
85 | K | 7671r | Montáž anténní stožár -ozn. Z1 , dle výkresu KAJ_DPS_D.1.1_603_00 | ks | 2 |  | 0 |  |  | základní |  | 0 | 0 | 0 | 0 | 0 | 16 | K | 2 |  |  |  | ROZPOCET | 0 | 0 | 0 | 0 | 0 | 1 | 0 | 16 | 166
86 | K | 767121r | D+M protidešťová žaluzie -ozn. Z2 , dle výkresu KAJ_DPS_D.1.1_603_00 | ks | 24 |  | 0 |  |  | základní |  | 0 | 0 | 0 | 0 | 0 | 16 | K | 2 |  |  |  | ROZPOCET | 0 | 0 | 0 | 0 | 0 | 1 | 0 | 16 | 168
87 | K | 767122r | D+M L-úhelník -ozn. Z3 , dle výkresu KAJ_DPS_D.1.1_603_00 | ks | 12 |  | 0 |  |  | základní |  | 0 | 0 | 0 | 0 | 0 | 16 | K | 2 |  |  |  | ROZPOCET | 0 | 0 | 0 | 0 | 0 | 1 | 0 | 16 | 170
88 | K | 7672r | D+M úchyt nosného lana -ozn. Z4 , dle výkresu KAJ_DPS_D.1.1_603_00 | ks | 1 |  | 0 |  |  | základní |  | 0 | 0 | 0 | 0 | 0 | 16 | K | 2 |  |  |  | ROZPOCET | 0 | 0 | 0 | 0 | 0 | 1 | 0 | 16 | 172
89 | K | 76821r | D+M Nový výlez na střechu ozn. O1 , dle výkresu KAJ_DPS_D.1.1_605_00 | ks | 2 |  | 0 |  |  | základní |  | 0 | 0 | 0 | 0 | 0 | 16 | K | 2 |  |  |  | ROZPOCET | 0 | 0 | 0 | 0 | 0 | 1 | 0 | 16 | 174
90 | K | 76824r | D+M Sanační odvětrání -ozn. O4 , dle výkresu KAJ_DPS_D.1.1_605_00 | ks | 16 |  | 0 |  |  | základní |  | 0 | 0 | 0 | 0 | 0 | 16 | K | 2 |  |  |  | ROZPOCET | 0 | 0 | 0 | 0 | 0 | 1 | 0 | 16 | 178
91 | K | 76825r | Demont., zajištění a zpětná mont. nerez nádstavce -ozn. O6 , dle výkresu KAJ_DPS_D.1.1_605_00 | ks | 1 |  | 0 |  |  | základní |  | 0 | 0 | 0 | 0 | 0 | 16 | K | 2 |  |  |  | ROZPOCET | 0 | 0 | 0 | 0 | 0 | 1 | 0 | 16 | 182
92 | K | 76826r | Demont. a zpětná mont. slaboproud. rozvaděč-ozn. O7 , dle výkresu KAJ_DPS_D.1.1_605_00 | ks | 1 |  | 0 |  |  | základní |  | 0 | 0 | 0 | 0 | 0 | 16 | K | 2 |  |  |  | ROZPOCET | 0 | 0 | 0 | 0 | 0 | 1 | 0 | 16 | 184
93 | K | 76827r | D+M komínový nástavec s podstavou-ozn. O8, dle výkresu KAJ_DPS_D.1.1_605_00 | ks | 47 |  | 0 |  |  | základní |  | 0 | 0 | 0 | 0 | 0 | 16 | K | 2 |  |  |  | ROZPOCET | 0 | 0 | 0 | 0 | 0 | 1 | 0 | 16 | 186
94 | K | 76830r | D+M podtlakového ventilu a tvarovky | ks | 14 |  | 0 |  |  | základní |  | 0 | 0 | 0 | 0 | 0 | 16 | K | 2 |  |  |  | ROZPOCET | 0 | 0 | 0 | 0 | 0 | 1 | 0 | 16 | 188
95 | K | 998767203 | Přesun hmot procentní pro zámečnické konstrukce v objektech v do 24 m | % |  |  | 0 |  |  | základní |  | 0 | 0 | 0 | 0 | 0 | 16 | K | 2 |  |  |  | ROZPOCET | 0 | 0 | 0 | 0 | 0 | 1 | 0 | 16 | 190
| D | 786 | Práce na zajištění atiky -rozhodnuto po odkrytí střešního pláště |  |  |  | 0 |  |  |  |  | 0 |  | 0 |  | 0 | 2 | D | 1 |  |  |  | ROZPOCET | [6 empty] | 0
96 | K | 786611200r | Dodatečné vlepování betonářské výztuže D 8 mm včetně vyvrtání otvoru | m | 41.37 |  | 0 |  |  | základní |  | 0 | 0 | 0 | 0 | 0 | 16 | K | 2 |  |  |  | ROZPOCET | 0 | 0 | 0 | 0 | 0 | 1 | 0 | 16 | 192
| VV |  | vtr po 300 mm, délky 500 mm | [14 empty] | VV | 2 | 1 | True | 0 | ROZPOCET
| VV |  | "((0,26+5+4,86+0,2+1,2*2)*2+10,54*2+18,14-1,98-3,69)*3,3*0,5" | [14 empty] | VV | 2 | 1 | True | 0 | ROZPOCET
| VV |  | vtr po 300 mm, délky 350 mm | [14 empty] | VV | 2 | 1 | True | 0 | ROZPOCET
| VV |  | "((0,26+5+4,86+0,2+1,2*2)*2+10,54*2+18,14-1,98-3,69)*3,3*0,35" | [14 empty] | VV | 2 | 1 | True | 0 | ROZPOCET
| VV |  | Předpoklad z 25% z 165,467 | [14 empty] | VV | 2 | 1 | True | 0 | ROZPOCET
| VV |  | 41,37 |  | 41.37 | [12 empty] | VV | 2 | 2 | True | 0 | ROZPOCET
| VV |  | Součet |  | 41.37 | [12 empty] | VV | 2 | 4 | True | 1 | ROZPOCET
97 | M | 13021011 | tyč ocelová D 8mm | t | 0.017 |  | 0 |  |  | základní |  | 0 | 0 | 0 | 0 | 0 | 32 | M | 2 |  |  |  | ROZPOCET | 0 | 0 | 0 | 0 | 0 | 1 | 0 | 16 | 194
| D | VRN | Vedlejší rozpočtové náklady |  |  |  | 0 |  |  |  |  | 0 |  | 0 |  | 0 | 5 | D | 0 |  |  |  | ROZPOCET | [6 empty] | 0
| D | VRN1 | Průzkumné, geodetické a projektové práce |  |  |  | 0 |  |  |  |  | 0 |  | 0 |  | 0 | 5 | D | 1 |  |  |  | ROZPOCET | [6 empty] | 0
98 | K | 011002000 | Průzkumné práce | soubor | 1 |  | 0 |  |  | základní |  | 0 | 0 | 0 | 0 | 0 | 4 | K | 2 |  |  |  | ROZPOCET | 0 | 0 | 0 | 0 | 0 | 1 | 0 | 4 | 196
99 | K | 013254000 | Dokumentace skutečného provedení stavby | soubor | 1 |  | 0 |  |  | základní |  | 0 | 0 | 0 | 0 | 0 | 4 | K | 2 |  |  |  | ROZPOCET | 0 | 0 | 0 | 0 | 0 | 1 | 0 | 4 | 198
| D | VRN3 | Zařízení staveniště |  |  |  | 0 |  |  |  |  | 0 |  | 0 |  | 0 | 5 | D | 1 |  |  |  | ROZPOCET | [6 empty] | 0
100 | K | 032002000 | Zařizení staveniště | soubor | 1 |  | 0 |  |  | základní |  | 0 | 0 | 0 | 0 | 0 | 4 | K | 2 |  |  |  | ROZPOCET | 0 | 0 | 0 | 0 | 0 | 1 | 0 | 4 | 200
101 | K | 033002000 | stavební výtah | soubor | 1 |  | 0 |  |  | základní |  | 0 | 0 | 0 | 0 | 0 | 4 | K | 2 |  |  |  | ROZPOCET | 0 | 0 | 0 | 0 | 0 | 1 | 0 | 4 | 202
102 | K | 035002000 | koordinační činnost | soubor | 1 |  | 0 |  |  | základní |  | 0 | 0 | 0 | 0 | 0 | 4 | K | 2 |  |  |  | ROZPOCET | 0 | 0 | 0 | 0 | 0 | 1 | 0 | 4 | 204
| D | VRN4 | Inženýrská činnost |  |  |  | 0 |  |  |  |  | 0 |  | 0 |  | 0 | 5 | D | 1 |  |  |  | ROZPOCET | [6 empty] | 0
103 | K | 041002000 | Bezpečnostní a hygienická opatření na staveništi | soubor | 1 |  | 0 |  |  | základní |  | 0 | 0 | 0 | 0 | 0 | 4 | K | 2 |  |  |  | ROZPOCET | 0 | 0 | 0 | 0 | 0 | 1 | 0 | 4 | 206
| D | VRN6 | Územní vlivy |  |  |  | 0 |  |  |  |  | 0 |  | 0 |  | 0 | 5 | D | 1 |  |  |  | ROZPOCET | [6 empty] | 0
104 | K | 065002000 | územní vlivy | soubor | 1 |  | 0 |  |  | základní |  | 0 | 0 | 0 | 0 | 0 | 4 | K | 2 |  |  |  | ROZPOCET | 0 | 0 | 0 | 0 | 0 | 1 | 0 | 4 | 208
| D | VRN7 | Provozní vlivy |  |  |  | 0 |  |  |  |  | 0 |  | 0 |  | 0 | 5 | D | 1 |  |  |  | ROZPOCET | [6 empty] | 0
105 | K | 079002000 | Ostatní provozní vlivy | soubor | 1 |  | 0 |  |  | základní |  | 0 | 0 | 0 | 0 | 0 | 4 | K | 2 |  |  |  | ROZPOCET | 0 | 0 | 0 | 0 | 0 | 1 | 0 | 4 | 210
| D | VRN9 | Ostatní náklady |  |  |  | 0 |  |  |  |  | 0 |  | 0 |  | 0 | 5 | D | 1 |  |  |  | ROZPOCET | [6 empty] | 0
106 | K | 094103000 | Oprava fasády po kotvách | soubor | 1 |  | 0 |  |  | základní |  | 0 | 0 | 0 | 0 | 0 | 4 | K | 2 |  |  |  | ROZPOCET | 0 | 0 | 0 | 0 | 0 | 1 | 0 | 4 | 212
| VV |  | položka určená pro opravu po kotvení (lešení, výtah aj.) | [14 empty] | VV | 2 | 1 | True | 0 | ROZPOCET
| VV |  | položka zkalkulována vč. materiálu a práce | [14 empty] | VV | 2 | 1 | True | 0 | ROZPOCET
| VV |  | využití horolezce nebo plošiny | [14 empty] | VV | 2 | 1 | True | 0 | ROZPOCET
| VV |  | 1 |  | 1 | [12 empty] | VV | 2 | 2 | True | 0 | ROZPOCET
| VV |  | Součet |  | 1 | [12 empty] | VV | 2 | 4 | True | 1 | ROZPOCET

## 02 - Elektroinstalace
{c4deb42d-a09e-4584-b7c7-3061a160f1ca}
2
| KRYCÍ LIST SOUPISU PRACÍ | [7 empty] | v --- níže se nacházejí doplnkové a pomocné údaje k sestavám --- v | [8 empty] | False
Stavba:
Celková výměna střešní krytiny včetně kotvení - Nad Kajetánkou 36/8 a Patočkova 1410/37
Objekt:
02 - Elektroinstalace
| KSO: |  |  |  |  | CC-CZ:
| Místo: |  | Nad Kajetánkou 36/8, Patočkova 1410/37, Praha 6 |  |  | Datum: | 17. 5. 2022
| Zadavatel: |  |  |  |  | IČ:
DIČ:
| Uchazeč: |  |  |  |  | IČ: | Vyplň údaj
|  | Vyplň údaj |  |  |  | DIČ: | Vyplň údaj
| Projektant: |  |  |  |  | IČ:
|  | Sibre s.r.o., Ing. Radek Kryza |  |  |  | DIČ:
| Zpracovatel: |  |  |  |  | IČ:
|  | Ing. Locihová |  |  |  | DIČ:
Poznámka:
| Cena bez DPH | [5 empty] | 0
|  |  | Základ daně |  |  | Sazba daně | Výše daně
| DPH | základní | 0 |  |  | 21% | 0
|  | snížená | 0 |  |  | 15% | 0
|  | zákl. přenesená | 0 |  |  | 21% | 0
|  | sníž. přenesená | 0 |  |  | 15% | 0
|  | nulová | 0 |  |  | 0% | 0
| Cena s DPH |  |  | v | CZK |  | 0
| Projektant |  |  | Zpracovatel
| Datum a podpis: |  | Razítko | Datum a podpis: |  |  | Razítko
| Objednavatel |  |  | Uchazeč
| Datum a podpis: |  | Razítko | Datum a podpis: |  |  | Razítko
REKAPITULACE ČLENĚNÍ SOUPISU PRACÍ
Stavba:
Celková výměna střešní krytiny včetně kotvení - Nad Kajetánkou 36/8 a Patočkova 1410/37
Objekt:
02 - Elektroinstalace
Místo: |  |  | Nad Kajetánkou 36/8, Patočkova 1410/37, Praha 6 |  |  | Datum: | 17. 5. 2022
Zadavatel: | [5 empty] | Projektant: | Sibre s.r.o., Ing. Radek Kryza
Uchazeč: |  |  | Vyplň údaj |  |  | Zpracovatel: | Ing. Locihová
Kód dílu - Popis | [6 empty] | Cena celkem [CZK]
Náklady ze soupisu prací | [6 empty] | 0 | [11 empty] | -1
| M - Práce a dodávky M | [5 empty] | 0
| 21-M - Elektromontáže | [5 empty] | 0
| VRN - Vedlejší rozpočtové náklady | [5 empty] | 0
| VRN9 - Ostatní náklady | [5 empty] | 0
SOUPIS PRACÍ
Stavba:
Celková výměna střešní krytiny včetně kotvení - Nad Kajetánkou 36/8 a Patočkova 1410/37
Objekt:
02 - Elektroinstalace
Místo: |  |  | Nad Kajetánkou 36/8, Patočkova 1410/37, Praha 6 |  |  | Datum: | 17. 5. 2022
Zadavatel: | [5 empty] | Projektant: | Sibre s.r.o., Ing. Radek Kryza
Uchazeč: |  |  | Vyplň údaj |  |  | Zpracovatel: | Ing. Locihová
PČ | Typ | Kód | Popis | MJ | Množství | J.cena [CZK] | Cena celkem [CZK] | Cenová soustava |  | DPH | J. Nh [h] | Nh celkem [h] | J. hmotnost [t] | Hmotnost celkem [t] | J. suť [t] | Suť Celkem [t]
Náklady soupisu celkem | [6 empty] | 0 |  |  |  |  | 0 |  | 0 |  | 0 |  | D | -1 | [10 empty] | 0
| D | M | Práce a dodávky M |  |  |  | 0 |  |  |  |  | 0 |  | 0 |  | 0 | 3 | D | 0 |  |  |  | ROZPOCET | [6 empty] | 0
| D | 21-M | Elektromontáže |  |  |  | 0 |  |  |  |  | 0 |  | 0 |  | 0 | 3 | D | 1 |  |  |  | ROZPOCET | [6 empty] | 0
1 | K | 210220101 | Montáž hromosvodného vedení svodových vodičů FeZn s podpěrami průměru do 10 mm, Al 10, Cu 8, včetně dodávky drátu AIMgSi T/4 8 mm | m | 150 |  | 0 |  |  | základní |  | 0 | 0 | 0 | 0 | 0 | 64 | K | 2 |  |  |  | ROZPOCET | 0 | 0 | 0 | 0 | 0 | 1 | 0 | 64 | -1093718998
2 | K | 210220301R | Montáž svorek hromosvodných se 2 šrouby/SS, SZ, SO/ včetně dodávky svorky SO | kus | 2 |  | 0 |  |  | základní |  | 0 | 0 | 0 | 0 | 0 | 64 | K | 2 |  |  |  | ROZPOCET | 0 | 0 | 0 | 0 | 0 | 1 | 0 | 64 | 200985099
3 | K | 210220301R1 | Montáž svorek hromosvodných se 2 šrouby/SS, SZ, SO/ včetně dodávky svorky SS | kus | 90 |  | 0 |  |  | základní |  | 0 | 0 | 0 | 0 | 0 | 64 | K | 2 |  |  |  | ROZPOCET | 0 | 0 | 0 | 0 | 0 | 1 | 0 | 64 | -1784864914
4 | K | 210220301R2 | Montáž svorek hromosvodných se 2 šrouby/SS, SZ, SO/ včetně dodávky svorky SZ | kus | 40 |  | 0 |  |  | základní |  | 0 | 0 | 0 | 0 | 0 | 64 | K | 2 |  |  |  | ROZPOCET | 0 | 0 | 0 | 0 | 0 | 1 | 0 | 64 | 447104883
5 | K | 210220211R3 | Montáž tyčí jímacích délky 1 m Al, 10 mm včetně dodávky jímací tyče + 2 držáků | kus | 4 |  | 0 |  |  | základní |  | 0 | 0 | 0 | 0 | 0 | 64 | K | 2 |  |  |  | ROZPOCET | 0 | 0 | 0 | 0 | 0 | 1 | 0 | 64 | -909929444
6 | K | 210220211R4 | Montáž tyčí jímacích délky 1,5 m AlMgSi, 16 mm se zúžením včetně dodávky jímací tyče + 2 držáků | kus | 3 |  | 0 |  |  | základní |  | 0 | 0 | 0 | 0 | 0 | 64 | K | 2 |  |  |  | ROZPOCET | 0 | 0 | 0 | 0 | 0 | 1 | 0 | 64 | 112631484
7 | K | 210220211R5 | Montáž tyčí jímacích délky 2 m AlMgSi, 16 mm se zúžením včetně dodávky jímací tyče + 2 držáků | kus | 1 |  | 0 |  |  | základní |  | 0 | 0 | 0 | 0 | 0 | 64 | K | 2 |  |  |  | ROZPOCET | 0 | 0 | 0 | 0 | 0 | 1 | 0 | 64 | -2079370565
8 | K | 210220211R6 | Montáž tyčí jímacích délky 2,5 m AlMgSi, 16 mm se zúžením včetně dodávky jímací tyče + 2 držáků | kus | 12 |  | 0 |  |  | základní |  | 0 | 0 | 0 | 0 | 0 | 64 | K | 2 |  |  |  | ROZPOCET | 0 | 0 | 0 | 0 | 0 | 1 | 0 | 64 | 403726491
9 | K | 210220211R7 | Jímací tyč volně stojící, 3,0 m s tříramenným stojanem | kus | 2 |  | 0 |  |  | základní |  | 0 | 0 | 0 | 0 | 0 | 64 | K | 2 |  |  |  | ROZPOCET | 0 | 0 | 0 | 0 | 0 | 1 | 0 | 64 | -819021959
10 | K | 210458211 | Betonový podstavec s klínem 17kg | kus | 23 |  | 0 |  |  | základní |  | 0 | 0 | 0 | 0 | 0 | 64 | K | 2 |  |  |  | ROZPOCET | 0 | 0 | 0 | 0 | 0 | 1 | 0 | 64 | 446704119
11 | K | 210499210R01 | Distanční držák 690 mm, pro jímací tyč 8 mm s upevňovací destičkou | kus | 1 |  | 0 |  |  | základní |  | 0 | 0 | 0 | 0 | 0 | 64 | K | 2 |  |  |  | ROZPOCET | 0 | 0 | 0 | 0 | 0 | 1 | 0 | 64 | 189104713
12 | K | 210499210R02 | Distanční držák 690 mm, pro jímací tyč 16 mm s upevňovací destičkou | kus | 10 |  | 0 |  |  | základní |  | 0 | 0 | 0 | 0 | 0 | 64 | K | 2 |  |  |  | ROZPOCET | 0 | 0 | 0 | 0 | 0 | 1 | 0 | 64 | 1035250762
13 | K | 210499210R03 | Distanční držák 1030 mm, pro jímací tyč 16 mm s upevňovací destičkou | kus | 2 |  | 0 |  |  | základní |  | 0 | 0 | 0 | 0 | 0 | 64 | K | 2 |  |  |  | ROZPOCET | 0 | 0 | 0 | 0 | 0 | 1 | 0 | 64 | -512766012
14 | K | 2223255102R01 | Koaxiální kabel | m | 28 |  | 0 |  |  | základní |  | 0 | 0 | 0 | 0 | 0 | 64 | K | 2 |  |  |  | ROZPOCET | 0 | 0 | 0 | 0 | 0 | 1 | 0 | 64 | 2107594879
| VV |  | vč. svorek a koncovek, vč. dodání kabelu | [14 empty] | VV | 2 | 1 | True | 0 | ROZPOCET
| VV |  | 7*4 |  | 28 | [12 empty] | VV | 2 | 2 | True | 1 | ROZPOCET
15 | K | 2223255102R02 | DMT stávajícího kabelového vedení antén | m | 28 |  | 0 |  |  | základní |  | 0 | 0 | 0 | 0 | 0 | 64 | K | 2 |  |  |  | ROZPOCET | 0 | 0 | 0 | 0 | 0 | 1 | 0 | 64 | -215736125
| VV |  | 4*7 |  | 28 | [12 empty] | VV | 2 | 2 | True | 1 | ROZPOCET
16 | K | 2223255102R03 | DMT stávající chráničky | m | 14 |  | 0 |  |  | základní |  | 0 | 0 | 0 | 0 | 0 | 64 | K | 2 |  |  |  | ROZPOCET | 0 | 0 | 0 | 0 | 0 | 1 | 0 | 64 | 1212595548
| VV |  | 2*7 |  | 14 | [12 empty] | VV | 2 | 2 | True | 1 | ROZPOCET
17 | K | 3457114727 | Trubka kabelová chránička KOPODUR KD 09160 | m | 14 |  | 0 |  |  | základní |  | 0 | 0 | 0 | 0 | 0 | 64 | K | 2 |  |  |  | ROZPOCET | 0 | 0 | 0 | 0 | 0 | 1 | 0 | 64 | -1396799719
| VV |  | 7*2 |  | 14 | [12 empty] | VV | 2 | 2 | True | 1 | ROZPOCET
| D | VRN | Vedlejší rozpočtové náklady |  |  |  | 0 |  |  |  |  | 0 |  | 0 |  | 0 | 5 | D | 0 |  |  |  | ROZPOCET | [6 empty] | 0
| D | VRN9 | Ostatní náklady |  |  |  | 0 |  |  |  |  | 0 |  | 0 |  | 0 | 5 | D | 1 |  |  |  | ROZPOCET | [6 empty] | 0
18 | K | 00523 R | Zkoušky a revize | Soubor | 1 |  | 0 |  |  | základní |  | 0 | 0 | 0 | 0 | 0 | 1024 | K | 2 |  |  |  | ROZPOCET | 0 | 0 | 0 | 0 | 0 | 1 | 0 | 1024 | -1550466170
19 | K | 00523 R1 | Měření stávajícího uzemnění stavby | Soubor | 1 |  | 0 |  |  | základní |  | 0 | 0 | 0 | 0 | 0 | 1024 | K | 2 |  |  |  | ROZPOCET | 0 | 0 | 0 | 0 | 0 | 1 | 0 | 1024 | -99284774
20 | K | 00523 R2 | Přípomocné a montážní práce | Soubor | 1 |  | 0 |  |  | základní |  | 0 | 0 | 0 | 0 | 0 | 1024 | K | 2 |  |  |  | ROZPOCET | 0 | 0 | 0 | 0 | 0 | 1 | 0 | 1024 | -1846958722
21 | K | 00523 R3 | Zapojení a vyladění TV signálu | Soubor | 1 |  | 0 |  |  | základní |  | 0 | 0 | 0 | 0 | 0 | 1024 | K | 2 |  |  |  | ROZPOCET | 0 | 0 | 0 | 0 | 0 | 1 | 0 | 1024 | 1011948340
22 | K | 00523 R4 | Provizorní napojení antén v době realizace | Soubor | 1 |  | 0 |  |  | základní |  | 0 | 0 | 0 | 0 | 0 | 1024 | K | 2 |  |  |  | ROZPOCET | 0 | 0 | 0 | 0 | 0 | 1 | 0 | 1024 | -1945100883
| P |  | Poznámka k položce: položka určená pro zajištění nepřetržitého signálu TV, STA aj. zajištění přeložení, provizorní anténí vysílač aj. | [14 empty] | P | 2