## Pokyny pro vyplnění
Pokyny pro vyplnění
Ve všech listech tohoto souboru můžete měnit pouze buňky s modrým pozadím. Jedná se o tyto údaje : - údaje o firmě - jednotkové ceny položek zadané na maximálně dvě desetinná místa

## Stavba
#RTSROZP# | Soupis stavebních prací, dodávek a služeb
| Stavba: |  | 19/Břevnovská/01 | Břevnovská 1691/4
| Objekt: |  | 01 | Dům s pečovatelskou službou
1335 | Rozpočet: |  | 01 | Oprava fasády a výměna otvorů
| Zadavatel | [5 empty] | IČO:
DIČ:
| Projektant: | [5 empty] | IČO:
DIČ:
| Zhotovitel: | [5 empty] | IČO:
DIČ:
| Vypracoval: |  | Lukáš Prokop
| Rozpis ceny | [6 empty] | Celkem
HSV | HSV | [6 empty] | 0
PSV | PSV | [6 empty] | 0
MON | MON | [6 empty] | 0
VN | Vedlejší náklady | [6 empty] | 0
ON | Ostatní náklady | [6 empty] | 0
| Celkem | [6 empty] | 0
Rekapitulace daní
0 | Základ pro sníženou DPH |  |  | 15 | % | 0 |  |  | CZK
0 | Snížená DPH |  |  | 15 | % | 0 |  |  | CZK
0 | Základ pro základní DPH |  |  | 21 | % | 0 |  |  | CZK
0 | Základní DPH |  |  | 21 | % | 0 |  |  | CZK
0 | Zaokrouhlení |  |  |  |  | 0 |  |  | CZK
| Cena celkem bez DPH |  |  |  |  | 0 |  |  | CZK
0 | Cena celkem s DPH |  |  |  |  | 0 |  |  | CZK
|  | v |  |  | dne |  | 2019-03-27
|  |  | Za zhotovitele |  |  |  | Za objednatele
Rekapitulace dílčích částí
#CASTI>> | Číslo | Název |  |  | Základ pro sníženou DPH | Základ pro základní DPH | DPH celkem | Cena celkem | %
1 | Stavba |  |  |  | 0 | 0 | 0 | 0
2 | 01 | Dům s pečovatelskou službou |  |  | 0 | 0 | 0 | 0
3 | 01 | Oprava fasády a výměna otvorů |  |  | 0 | 0 | 0 | 0
| Celkem za stavbu |  |  |  | 0 | 0 | 0 | 0 | 0
Rekapitulace dílů
| Číslo | Název |  |  | Typ dílu |  |  | Celkem | %
| 1 | Zemní práce |  |  | HSV |  |  | 0
| 2 | Základy a zvláštní zakládání |  |  | HSV |  |  | 0
| 4 | Vodorovné konstrukce |  |  | HSV |  |  | 0
| 5 | Komunikace |  |  | HSV |  |  | 0
| 6 | Úpravy povrchu, podlahy |  |  | HSV |  |  | 0
| 61 | Upravy povrchů vnitřní |  |  | HSV |  |  | 0
| 62 | Úpravy povrchů vnější |  |  | HSV |  |  | 0
| 94 | Lešení a stavební výtahy |  |  | HSV |  |  | 0
| 95 | Dokončovací konstrukce na pozemních stavbách |  |  | HSV |  |  | 0
| 96 | Bourání konstrukcí |  |  | HSV |  |  | 0
| 99 | Staveništní přesun hmot |  |  | HSV |  |  | 0
| 711 | Izolace proti vodě |  |  | PSV |  |  | 0
| 764 | Konstrukce klempířské |  |  | PSV |  |  | 0
| 766 | Konstrukce truhlářské |  |  | PSV |  |  | 0
| 767 | Konstrukce zámečnické |  |  | PSV |  |  | 0
| 771 | Podlahy z dlaždic a obklady |  |  | PSV |  |  | 0
| 786 | Čalounické úpravy |  |  | PSV |  |  | 0
| M46 | Zemní práce při montážích |  |  | MON |  |  | 0
| D96 | Přesuny suti a vybouraných hmot |  |  | PSU |  |  | 0
| VN | Vedlejší náklady |  |  | VN |  |  | 0
| ON | Ostatní náklady |  |  | ON |  |  | 0
| Cena celkem | [6 empty] | 0 | 0
Note on D11: Název
Note on I11: IČO
Note on D12: Ulice
Note on I12: DIČ
Note on D13: PSČ
Note on E13: Místo

## VzorPolozky (hidden)
Položkový rozpočet
S:
O:
R:

## 01 01 Pol
Položkový soupis prací a dodávek | [26 empty] | #TypZaznamu#
S: | 19/Břevnovská/01 | Břevnovská 1691/4 | [24 empty] | STA
O: | 01 | Dům s pečovatelskou službou | [21 empty] | STA |  |  | OBJ
R: | 01 | Oprava fasády a výměna otvorů | [24 empty] | ROZ
P.č. | Číslo položky | Název položky | MJ | Množství | Cena / MJ | Celkem | Dodávka | Dodávka celk. | Montáž | Montáž celk. | DPH | Cena s DPH | Hmotnost / MJ | Hmotnost celk.(t) | Dem. hmotnost / MJ | Dem. hmotnost celk.(t) | Ceník | Cen. soustava / platnost | Cenová úroveň | Nhod / MJ | Nhod celk. | Dodavatel | Typ položky
Díl: | 1 | Zemní práce |  |  |  | 0 |  | 0 |  | 0 |  | 0 |  | 7.02 |  | 0 |  |  |  |  | 105.74 | [5 empty] | DIL
1 | 130901121RT1 | Bourání konstrukcí v hloubených vykopávkách z betonu, prostého, pneumatickým kladivem | m3 | 1.05 |  | 0 |  | 0 |  | 0 | 21 | 0 | 0 | 0 | 0 | 0 | 800-1 | RTS 19/ I | RTS 19/ I | 18.216 | 19.13 |  | Práce |  |  |  | POL1_
|  | s přemístěním suti na hromady na vzdálenost do 20 m nebo s uložením na dopravní prostředek, | [24 empty] | SPI
|  | 14*0,15*0,5 |  | 1.05 | [22 empty] | VV | 0
2 | 139601102R00 | Ruční výkop jam, rýh a šachet v hornině 3 | m3 | 16.8 |  | 0 |  | 0 |  | 0 | 21 | 0 | 0 | 0 | 0 | 0 | 800-1 | RTS 19/ I | RTS 19/ I | 3.533 | 59.35 |  | Práce |  |  |  | POL1_
|  | s přehozením na vzdálenost do 5 m nebo s naložením na ruční dopravní prostředek | [24 empty] | SPI
|  | 14*0,8*1,5 |  | 16.8 | [22 empty] | VV | 0
3 | 151101201R00 | Zřízení pažení stěn výkopu bez rozepření, vzepření příložné, hloubky do 4 m | m2 | 21 |  | 0 |  | 0 |  | 0 | 21 | 0 | 0.0007 | 0.01 | 0 | 0 | 800-1 | RTS 19/ I | RTS 19/ I | 0.156 | 3.28 |  | Práce |  |  |  | POL1_
|  | 14*1,5 |  | 21 | [22 empty] | VV | 0
4 | 151101211R00 | Odstranění pažení stěn výkopu příložné, hloubky do 4 m | m2 | 21 |  | 0 |  | 0 |  | 0 | 21 | 0 | 0 | 0 | 0 | 0 | 800-1 | RTS 19/ I | RTS 19/ I | 0.095 | 2 |  | Práce |  |  |  | POL1_
|  | s uložením pažin na vzdálenost do 3 m od okraje výkopu, | [24 empty] | SPI
|  | Odkaz na mn. položky pořadí 3 : 21,00000 |  | 21 | [22 empty] | VV | 5
5 | 174101102R00 | Zásyp sypaninou se zhutněním v uzavřených prostorách s urovnáním povrchu zásypu s ručním zhutněním | m3 | 16.8 |  | 0 |  | 0 |  | 0 | 21 | 0 | 0 | 0 | 0 | 0 | 800-1 | RTS 19/ I | RTS 19/ I | 1.15 | 19.32 |  | Práce |  |  |  | POL1_
|  | z jakékoliv horniny s uložením výkopku po vrstvách, | [24 empty] | SPI
|  | Odkaz na mn. položky pořadí 2 : 16,80000 |  | 16.8 | [22 empty] | VV | 5
6 | 182301121R00 | Rozprostření a urovnání ornice ve svahu v souvislé ploše do 500 m2, tloušťka vrstvy do 100 mm | m2 | 14 |  | 0 |  | 0 |  | 0 | 21 | 0 | 0 | 0 | 0 | 0 | 800-1 | RTS 19/ I | RTS 19/ I | 0.19 | 2.66 |  | Práce |  |  |  | POL1_
|  | s případným nutným přemístěním hromad nebo dočasných skládek na místo potřeby ze vzdálenosti do 30 m, ve svahu sklonu přes 1 : 5, | [24 empty] | SPI |  | s případným nutným přemístěním hromad nebo dočasných skládek na místo potřeby ze vzdálenosti do 30 m, ve svahu sklonu přes 1 : 5,
|  | 14*1 |  | 14 | [22 empty] | VV | 0
7 | 10364200R | ornice pro pozemkové úpravy | m3 | 4.2 |  | 0 |  | 0 |  | 0 | 21 | 0 | 1.67 | 7.01 | 0 | 0 | SPCM | RTS 19/ I | RTS 19/ I | 0 | 0 |  | Specifikace |  |  |  | POL3_
|  | 14*0,3*1 |  | 4.2 | [22 empty] | VV | 0
Díl: | 2 | Základy a zvláštní zakládání |  |  |  | 0 |  | 0 |  | 0 |  | 0 |  | 0.01 |  | 0 |  |  |  |  | 1.97 | [5 empty] | DIL
8 | 289970111R00 | Geotextílie separační, filtrační, zpevňující polypropylén, 300 g/m2 | m2 | 21 |  | 0 |  | 0 |  | 0 | 21 | 0 | 0.0005 | 0.01 | 0 | 0 | 800-2 | RTS 19/ I | RTS 19/ I | 0.094 | 1.97 |  | Práce |  |  |  | POL1_
|  | Odkaz na mn. položky pořadí 21 : 21,00000 |  | 21 | [22 empty] | VV | 5
Díl: | 4 | Vodorovné konstrukce |  |  |  | 0 |  | 0 |  | 0 |  | 0 |  | 1.13 |  | 0 |  |  |  |  | 0.35 | [5 empty] | DIL
9 | 451577877R00 | Podklad nebo lože pod dlažbu (přídlažbu) ze štěrkopísku tloušťky do 10 cm | m2 | 7 |  | 0 |  | 0 |  | 0 | 21 | 0 | 0.16192 | 1.13 | 0 | 0 | 822-1 | RTS 19/ I | RTS 19/ I | 0.05 | 0.35 |  | Práce |  |  |  | POL1_
|  | v ploše vodorovné nebo ve sklonu do 1:5 | [24 empty] | SPI
|  | 14*0,5 |  | 7 | [22 empty] | VV | 0
Díl: | 5 | Komunikace |  |  |  | 0 |  | 0 |  | 0 |  | 0 |  | 2.51 |  | 0 |  |  |  |  | 2.72 | [5 empty] | DIL
10 | 596831111RT5 | Kladení dlažby z betonových nebo kameninových dlaždic včetně dodávky dlaždic betonových, rozměru 50/50 mm, tloušťky 60 mm, do lože z vápenné malty | m2 | 7 |  | 0 |  | 0 |  | 0 | 21 | 0 | 0.35839 | 2.51 | 0 | 0 | 822-1 | RTS 19/ I | RTS 19/ I | 0.388 | 2.72 |  | Práce |  |  |  | POL1_
|  | komunikací pro pěší do velikosti dlaždic 0,25 m2 s provedením lože do tl. 30 mm, s vyplněním spár a se smetením přebytečného materiálu na vzdálenost do 3 m | [24 empty] | SPI |  | komunikací pro pěší do velikosti dlaždic 0,25 m2 s provedením lože do tl. 30 mm, s vyplněním spár a se smetením přebytečného materiálu na vzdálenost do 3 m
|  | Odkaz na mn. položky pořadí 9 : 7,00000 |  | 7 | [22 empty] | VV | 5
Díl: | 6 | Úpravy povrchu, podlahy |  |  |  | 0 |  | 0 |  | 0 |  | 0 |  | 0.65 |  | 0 |  |  |  |  | 70.73 | [5 empty] | DIL
11 | 601022188RT2 | Omítka stropů a podhledů z hotových směsí vrchní tenkovrstvá, silikonová, zatíraná, tloušťka vrstvy 2 mm, odstín II | m2 | 7.0875 |  | 0 |  | 0 |  | 0 | 21 | 0 | 0.0036 | 0.03 | 0 | 0 | 801-1 | RTS 19/ I | RTS 19/ I | 0.31 | 2.2 |  | Práce |  |  |  | POL1_
|  | po jednotlivých vrstvách | [24 empty] | SPI
|  | 1,35*0,25*21 |  | 7.0875 | [22 empty] | VV | 0
12 | 602022188RT2 | Omítka stěn z hotových směsí vrchní tenkovrstvá, silikonová, zatřená, tloušťka vrstvy 2 mm, odstín II | m2 | 187.6 |  | 0 |  | 0 |  | 0 | 21 | 0 | 0.00284 | 0.53 | 0 | 0 | 801-1 | RTS 19/ I | RTS 19/ I | 0.22 | 41.27 |  | Práce |  |  |  | POL1_
|  | po jednotlivých vrstvách | [24 empty] | SPI
|  | Odkaz na mn. položky pořadí 20 : 194,68750 |  | 194.6875 | [22 empty] | VV | 5
|  | -7,0875 |  | -7.0875 | [22 empty] | VV | 0
13 | 602022191R00 | Omítka stěn z hotových směsí Doplňkové práce pro omítky stěn z hotových směsí nátěr penetrační, kontaktní, s granulátem | m2 | 389.375 |  | 0 |  | 0 |  | 0 | 21 | 0 | 0.00023 | 0.09 | 0 | 0 | 801-1 | RTS 19/ I | RTS 19/ I | 0.07 | 27.26 |  | Práce |  |  |  | POL1_
|  | po jednotlivých vrstvách | [24 empty] | SPI
|  | dvě vrstvy | [24 empty] | POP
|  | 1. před aplikací perlinky | [24 empty] | POP
|  | 2. před aplikací nální omítky | [24 empty] | POP
|  | Odkaz na mn. položky pořadí 46 : 194,68750 |  | 194.6875 | [22 empty] | VV | 5
|  | Odkaz na mn. položky pořadí 46 : 194,68750 |  | 194.6875 | [22 empty] | VV | 5
Díl: | 61 | Upravy povrchů vnitřní |  |  |  | 0 |  | 0 |  | 0 |  | 0 |  | 0.27 |  | 0 |  |  |  |  | 26.36 | [5 empty] | DIL
14 | 610991111R00 | Zakrývání výplní vnitřních otvorů, předmětů apod. fólií Pe 0,05-0,2 mm | m2 | 75.75 |  | 0 |  | 0 |  | 0 | 21 | 0 | 4e-05 | 0 | 0 | 0 | 801-1 | RTS 19/ I | RTS 19/ I | 0.08 | 6.06 |  | Práce |  |  |  | POL1_
|  | které se zřizují před úpravami povrchu, a obalení osazených dveřních zárubní před znečištěním při úpravách povrchu nástřikem plastických maltovin včetně pozdějšího odkrytí, | [24 empty] | SPI |  | které se zřizují před úpravami povrchu, a obalení osazených dveřních zárubní před znečištěním při úpravách povrchu nástřikem plastických maltovin včetně pozdějšího odkrytí,
|  | Odkaz na mn. položky pořadí 16 : 75,75000 |  | 75.75 | [22 empty] | VV | 5
15 | 612409991RT2 | Začištění omítek kolem oken, dveří a obkladů apod. s použitím suché maltové směsi | m | 112.8 |  | 0 |  | 0 |  | 0 | 21 | 0 | 0.00238 | 0.27 | 0 | 0 | 801-4 | RTS 19/ I | RTS 19/ I | 0.18 | 20.3 |  | Práce |  |  |  | POL1_
|  | včetně štukových prací | [24 empty] | POP
|  | (1,35+2,1*2)*19+(1,35+2*3) |  | 112.8 | [22 empty] | VV | 0
Díl: | 62 | Úpravy povrchů vnější |  |  |  | 0 |  | 0 |  | 0 |  | 0 |  | 4.22 |  | 0 |  |  |  |  | 159.81 | [5 empty] | DIL
16 | 620991121R00 | Zakrývání výplní vnějších otvorů z postaveného lešení | m2 | 75.75 |  | 0 |  | 0 |  | 0 | 21 | 0 | 4e-05 | 0 | 0 | 0 | 801-1 | RTS 19/ I | RTS 19/ I | 0.08 | 6.06 |  | Práce |  |  |  | POL1_
|  | s rámy a zárubněmi, zábradlí, předmětů oplechování apod., které se zřizují ještě před úpravami povrchu, před jejich znečištěním při úpravách povrchu nástřikem plastických (lepivých) maltovin | [24 empty] | SPI |  | s rámy a zárubněmi, zábradlí, předmětů oplechování apod., které se zřizují ještě před úpravami povrchu, před jejich znečištěním při úpravách povrchu nástřikem plastických (lepivých) maltovin
|  | přední část : 1,35*2,1*12+2,1*1,35 |  | 36.855 | [22 empty] | VV | 0
|  | zadní část : 1,35*2,1*7+3*1,35+2*2,5*3 |  | 38.895 | [22 empty] | VV | 0
17 | 622421121RT2 | Omítky vnější stěn vápenné nebo vápenocementové hrubé zatřené, ze suché maltové směsi, , s použitím suché maltové směsi | m2 | 46.995 |  | 0 |  | 0 |  | 0 | 21 | 0 | 0.03615 | 1.7 | 0 | 0 | 801-1 | RTS 19/ I | RTS 19/ I | 0.41402 | 19.46 |  | Práce |  |  |  | POL1_
|  | odhad 30% plochy stěn po otlučení | [24 empty] | POP
|  | Začátek provozního součtu | [24 empty] | VV
|  | Odkaz na mn. položky pořadí 15 : 3083720 |  | 3083720 | [22 empty] | VV | 2
|  | Konec provozního součtu | [24 empty] | VV
|  | 156,65*0,3 |  | 46.995 | [22 empty] | VV | 0
18 | 622459141R00 | Postřik vnější omítky maltou cementovou, lžící lžící | m2 | 46.995 |  | 0 |  | 0 |  | 0 | 21 | 0 | 0.00924 | 0.43 | 0 | 0 | 801-4 | RTS 19/ I | RTS 19/ I | 0.24173 | 11.36 |  | Práce |  |  |  | POL1_
|  | odhad 30% | [24 empty] | POP
|  | Odkaz na mn. položky pořadí 17 : 46,99500 |  | 46.995 | [22 empty] | VV | 5
19 | 622473186R00 | Příplatek za rohovník - dodávka materiálu | m | 186.65 |  | 0 |  | 0 |  | 0 | 21 | 0 | 0.00045 | 0.08 | 0 | 0 | 801-1 | RTS 19/ I | RTS 19/ I | 0 | 0 |  | Práce |  |  |  | POL1_
|  | (1,35*19+2,1*19*2+1,35+6+1,35+4,2+3,5*4+1,4*2+3*4+2,5*2) |  | 152.15 | [22 empty] | VV | 0
|  | 14+14+2,5+2,5+1,5 |  | 34.5 | [22 empty] | VV | 0
20 | 622481211RT6 | Vyztužení povrchových úprav vnějších stěn stěrkou s výztužnou sklotextilní tkaninou, s dodávkou sítě a stěrkového tmelu | m2 | 194.6875 |  | 0 |  | 0 |  | 0 | 21 | 0 | 0.00438 | 0.85 | 0 | 0 | 801-1 | RTS 19/ I | RTS 19/ I | 0.36 | 70.09 |  | Práce |  |  |  | POL1_
|  | Odkaz na mn. položky pořadí 46 : 194,68750 |  | 194.6875 | [22 empty] | VV | 5
21 | 622903111R00 | Očištění zdiva nebo betonu zdí a valů před započetím oprav ručně | m2 | 21 |  | 0 |  | 0 |  | 0 | 21 | 0 | 0 | 0 | 0 | 0 | 801-5 | RTS 19/ I | RTS 19/ I | 0.38 | 7.98 |  | Práce |  |  |  | POL1_
|  | před započetím oprav | [24 empty] | SPI
|  | očištění zdiva výkopu | [24 empty] | POP
|  | 14*1,5 |  | 21 | [22 empty] | VV | 0
22 | 622904115R00 | Očištění fasád tlakovou vodou, složitost fasády 3 - 5 | m2 | 194.6875 |  | 0 |  | 0 |  | 0 | 21 | 0 | 2e-05 | 0 | 0 | 0 | 801-1 | RTS 19/ I | RTS 19/ I | 0.18 | 35.04 |  | Práce |  |  |  | POL1_
|  | Odkaz na mn. položky pořadí 46 : 194,68750 |  | 194.6875 | [22 empty] | VV | 5
23 | 629451112R00 | Vyrovnávací vrstva z cementové malty šířky přes 150 do 300 mm | m | 54 |  | 0 |  | 0 |  | 0 | 21 | 0 | 0.0212 | 1.14 | 0 | 0 | 801-4 | RTS 19/ I | RTS 19/ I | 0.1818 | 9.82 |  | Práce |  |  |  | POL1_
|  | pod klempířskými prvky, | [24 empty] | SPI
|  | pod parapety | [24 empty] | POP
|  | venkovní strana : 20*1,35 |  | 27 | [22 empty] | VV | 0
|  | vnitřní strana : 20*1,35 |  | 27 | [22 empty] | VV | 0
24 | 283502511R | lišta rohová; se síťovinou 100/150mm; materiál PVC; š = 100,0 mm; l = 2 500 mm | kus | 86 |  | 0 |  | 0 |  | 0 | 21 | 0 | 0.00025 | 0.02 | 0 | 0 | SPCM | RTS 19/ I | RTS 19/ I | 0 | 0 |  | Specifikace |  |  |  | POL3_
|  | Začátek provozního součtu | [24 empty] | VV
|  | Odkaz na mn. položky pořadí 5 : 3083742 |  | 3083742 | [22 empty] | VV | 2
|  | 186,65/2,5*1,15 |  | 85.859 | [22 empty] | VV | 2
|  | Konec provozního součtu | [24 empty] | VV
|  | 86 |  | 86 | [22 empty] | VV | 0
Díl: | 94 | Lešení a stavební výtahy |  |  |  | 0 |  | 0 |  | 0 |  | 0 |  | 0.45 |  | 0 |  |  |  |  | 174.29 | [5 empty] | DIL
25 | 941941031RT4 | Montáž lešení lehkého pracovního řadového s podlahami šířky od 0,80 do 1,00 m, výšky do 10 m | m2 | 160 |  | 0 |  | 0 |  | 0 | 21 | 0 | 0 | 0 | 0 | 0 | 800-3 | RTS 19/ I | RTS 19/ I | 0.117 | 18.72 |  | Práce |  |  |  | POL1_
|  | včetně kotvení | [24 empty] | SPI
26 | 941941502R00 | Montáž lešení lehkého pracovního řadového s podlahami dovoz včetně odvozu lešení rámového pronajatého | km | 20 |  | 0 |  | 0 |  | 0 | 21 | 0 | 0 | 0 | 0 | 0 | 800-3 | RTS 19/ I | RTS 19/ I | 0 | 0 |  | Práce |  |  |  | POL1_
|  | včetně kotvení | [24 empty] | SPI
27 | 941941111R00 | Montáž lešení lehkého pracovního řadového s podlahami pronájem lešení za den | m2 | 160 |  | 0 |  | 0 |  | 0 | 21 | 0 | 0 | 0 | 0 | 0 | 800-3 | RTS 19/ I | RTS 19/ I | 0 | 0 |  | Práce |  |  |  | POL1_
|  | včetně kotvení | [24 empty] | SPI
|  | Odkaz na mn. položky pořadí 25 : 160,00000 |  | 160 | [22 empty] | VV | 5
28 | 941941191RT4 | Montáž lešení lehkého pracovního řadového s podlahami příplatek za každý další i započatý měsíc použití lešení šířky šířky od 0,80 do 1,00 m a výšky do 10 m | m2 | 160 |  | 0 |  | 0 |  | 0 | 21 | 0 | 0 | 0 | 0 | 0 | 800-3 | RTS 19/ I | RTS 19/ I | 0 | 0 |  | Práce |  |  |  | POL1_
|  | včetně kotvení | [24 empty] | SPI
|  | Odkaz na mn. položky pořadí 25 : 160,00000 |  | 160 | [22 empty] | VV | 5
29 | 941941831RT4 | Demontáž lešení lehkého řadového s podlahami šířky od 0,8 do 1 m, výšky do 10 m | m2 | 160 |  | 0 |  | 0 |  | 0 | 21 | 0 | 0 | 0 | 0 | 0 | 800-3 | RTS 19/ I | RTS 19/ I | 0.08 | 12.8 |  | Práce |  |  |  | POL1_
|  | Odkaz na mn. položky pořadí 25 : 160,00000 |  | 160 | [22 empty] | VV | 5
30 | 941955004R00 | Lešení lehké pracovní pomocné pomocné, o výšce lešeňové podlahy přes 2,5 do 3,5 m | m2 | 50 |  | 0 |  | 0 |  | 0 | 21 | 0 | 0.00592 | 0.3 | 0 | 0 | 800-3 | RTS 19/ I | RTS 19/ I | 0.26 | 13 |  | Práce |  |  |  | POL1_
31 | 944944011R00 | Montáž ochranné sítě z umělých vláken | m2 | 160 |  | 0 |  | 0 |  | 0 | 21 | 0 | 0 | 0 | 0 | 0 | 800-3 | RTS 19/ I | RTS 19/ I | 0.03 | 4.8 |  | Práce |  |  |  | POL1_
|  | Odkaz na mn. položky pořadí 25 : 160,00000 |  | 160 | [22 empty] | VV | 5
32 | 944944031R00 | Montáž ochranné sítě příplatek k ceně za každý další i započatý měsíc použití ochranných sítí z umělých vláken | m2 | 160 |  | 0 |  | 0 |  | 0 | 21 | 0 | 5e-05 | 0.01 | 0 | 0 | 800-3 | RTS 19/ I | RTS 19/ I | 0 | 0 |  | Práce |  |  |  | POL1_
|  | Odkaz na mn. položky pořadí 25 : 160,00000 |  | 160 | [22 empty] | VV | 5
33 | 944944081R00 | Demontáž ochranné sítě z umělých vláken | m2 | 160 |  | 0 |  | 0 |  | 0 | 21 | 0 | 0 | 0 | 0 | 0 | 800-3 | RTS 19/ I | RTS 19/ I | 0.02 | 3.2 |  | Práce |  |  |  | POL1_
|  | Odkaz na mn. položky pořadí 25 : 160,00000 |  | 160 | [22 empty] | VV | 5
34 | 944945012R00 | Montáž záchytné stříšky šířky do 2 m | m | 6 |  | 0 |  | 0 |  | 0 | 21 | 0 | 0.02191 | 0.13 | 0 | 0 | 800-3 | RTS 19/ I | RTS 19/ I | 0.2 | 1.2 |  | Práce |  |  |  | POL1_
[27 empty] | VV | 0
|  | přední část : 2 |  | 2 | [22 empty] | VV | 0
|  | zadní část : 4 |  | 4 | [22 empty] | VV | 0
35 | 944945192R00 | Montáž záchytné stříšky příplatek k ceně za každý další i započatý měsíc použití záchytné stříšky šířky do 2 m | m | 6 |  | 0 |  | 0 |  | 0 | 21 | 0 | 0.00176 | 0.01 | 0 | 0 | 800-3 | RTS 19/ I | RTS 19/ I | 0.01 | 0.06 |  | Práce |  |  |  | POL1_
|  | Odkaz na mn. položky pořadí 34 : 6,00000 |  | 6 | [22 empty] | VV | 5
36 | 944945812R00 | Demontáž záchytné stříšky šířky do 2 m | m | 6 |  | 0 |  | 0 |  | 0 | 21 | 0 | 0 | 0 | 0 | 0 | 800-3 | RTS 19/ I | RTS 19/ I | 0.13 | 0.78 |  | Práce |  |  |  | POL1_
|  | zřizované současně s lehkým nebo těžkým lešením, | [24 empty] | SPI
|  | Odkaz na mn. položky pořadí 34 : 6,00000 |  | 6 | [22 empty] | VV | 5
37 | 998009101R00 | Přesun hmot samostatně budovaného lešení bez ohledu na výšku | t | 16.2898 |  | 0 |  | 0 |  | 0 | 21 | 0 | 0 | 0 | 0 | 0 | 800-3 | RTS 19/ I | RTS 19/ I | 7.35 | 119.73 |  | Přesun hmot |  |  |  | POL7_
38 | 998009199R00 | Přesun hmot samostatně budovaného lešení příplatek za zvětšený přesun přes vymezenou největší dopravní vzdálenost za každých dalších i započatých 1000 m přes 1000 m | t | 16.2898 |  | 0 |  | 0 |  | 0 | 21 | 0 | 0 | 0 | 0 | 0 | 800-3 | RTS 19/ I | RTS 19/ I | 0 | 0 |  | Přesun hmot |  |  |  | POL7_
Díl: | 95 | Dokončovací konstrukce na pozemních stavbách |  |  |  | 0 |  | 0 |  | 0 |  | 0 |  | 0.01 |  | 0 |  |  |  |  | 48.45 | [5 empty] | DIL
39 | 952901111R00 | Vyčištění budov a ostatních objektů budov bytové nebo občanské výstavby - zametení a umytí podlah, dlažeb, obkladů, schodů v místnostech, chodbách a schodištích, vyčištění a umytí oken, dveří s rámy, zárubněmi, umytí a vyčištění jiných zasklených a natíraných ploch a zařizovacích předmětů před předáním do užívání světlá výška podlaží do 4 m | m2 | 150 |  | 0 |  | 0 |  | 0 | 21 | 0 | 4e-05 | 0.01 | 0 | 0 | 801-1 | RTS 19/ I | RTS 19/ I | 0.308 | 46.2 |  | Práce |  |  |  | POL1_
40 | 952902110R00 | Čištění budov zametáním v místnostech, chodbách, na schodišti a na půdě | m2 | 150 |  | 0 |  | 0 |  | 0 | 21 | 0 | 0 | 0 | 0 | 0 | 801-4 | RTS 19/ I | RTS 19/ I | 0.015 | 2.25 |  | Práce |  |  |  | POL1_
Díl: | 96 | Bourání konstrukcí |  |  |  | 0 |  | 0 |  | 0 |  | 0 |  | 0.05 |  | 6.3 |  |  |  |  | 40.7 | [5 empty] | DIL
41 | 968061112R00 | Vyvěšení nebo zavěšení dřevěných křídel oken, plochy do 1,5 m2 | kus | 19 |  | 0 |  | 0 |  | 0 | 21 | 0 | 0 | 0 | 0 | 0 | 801-3 | RTS 19/ I | RTS 19/ I | 0.03 | 0.57 |  | Práce |  |  |  | POL1_
|  | oken, dveří a vrat, s uložením a opětovným zavěšením po provedení stavebních změn, | [24 empty] | SPI
42 | 968061113R00 | Vyvěšení nebo zavěšení dřevěných křídel oken, plochy přes 1,5 m2 | kus | 19 |  | 0 |  | 0 |  | 0 | 21 | 0 | 0 | 0 | 0 | 0 | 801-3 | RTS 19/ I | RTS 19/ I | 0.06 | 1.14 |  | Práce |  |  |  | POL1_
|  | oken, dveří a vrat, s uložením a opětovným zavěšením po provedení stavebních změn, | [24 empty] | SPI
43 | 968061125R00 | Vyvěšení nebo zavěšení dřevěných křídel dveří, plochy do 2 m2 | kus | 2 |  | 0 |  | 0 |  | 0 | 21 | 0 | 0 | 0 | 0 | 0 | 801-3 | RTS 19/ I | RTS 19/ I | 0.05 | 0.1 |  | Práce |  |  |  | POL1_
|  | oken, dveří a vrat, s uložením a opětovným zavěšením po provedení stavebních změn, | [24 empty] | SPI
44 | 968062356R00 | Vybourání dřevěných rámů oken dvojitých nebo zdvojených, plochy do 4 m2 | m2 | 53.865 |  | 0 |  | 0 |  | 0 | 21 | 0 | 0.00092 | 0.05 | 0.054 | 2.91 | 801-3 | RTS 19/ I | RTS 19/ I | 0.465 | 25.05 |  | Práce |  |  |  | POL1_
|  | včetně pomocného lešení o výšce podlahy do 1900 mm a pro zatížení do 1,5 kPa (150 kg/m2), | [24 empty] | SPI
|  | 2,835*19 |  | 53.865 | [22 empty] | VV | 0
45 | 968062456R00 | Vybourání dřevěných rámů dveřních zárubní, plochy přes 2 m2 | m2 | 4.05 |  | 0 |  | 0 |  | 0 | 21 | 0 | 0.001 | 0 | 0.067 | 0.27 | 801-3 | RTS 19/ I | RTS 19/ I | 0.533 | 2.16 |  | Práce |  |  |  | POL1_
|  | včetně pomocného lešení o výšce podlahy do 1900 mm a pro zatížení do 1,5 kPa (150 kg/m2), | [24 empty] | SPI
|  | 1,35*3 |  | 4.05 | [22 empty] | VV | 0
46 | 978015241R00 | Otlučení omítek vápenných nebo vápenocementových vnějších s vyškrabáním spár, s očištěním zdiva 1. až 4. stupni složitosti, v rozsahu do 30 % | m2 | 194.6875 |  | 0 |  | 0 |  | 0 | 21 | 0 | 0 | 0 | 0.016 | 3.12 | 801-3 | RTS 19/ I | RTS 19/ I | 0.06 | 11.68 |  | Práce |  |  |  | POL1_
|  | přední část : 14*7,8 |  | 109.2 | [22 empty] | VV | 0
|  | zadní část : 14*9,5 |  | 133 | [22 empty] | VV | 0
|  | odpočet oken a dveří : -1,35*2,1*12-1,35*2,1-7*1,35*2,1-1,35*3-3*2,5*2-3,5*1,4*2 |  | -85.55 | [22 empty] | VV | 0
|  | špalety : (1,35*19+2,1*19*2+1,35+6+1,35+4,2+3,5*4+1,4*2+3*4+2,5*2)*0,25 |  | 38.0375 | [22 empty] | VV | 0
Díl: | 99 | Staveništní přesun hmot |  |  |  | 0 |  | 0 |  | 0 |  | 0 |  | 0 |  | 0 |  |  |  |  | 0.02 | [5 empty] | DIL
47 | 998011002R00 | Přesun hmot pro budovy s nosnou konstrukcí zděnou výšky přes 6 do 12 m | t | 0.05961 |  | 0 |  | 0 |  | 0 | 21 | 0 | 0 | 0 | 0 | 0 | 801-1 | RTS 19/ I | RTS 19/ I | 0.307 | 0.02 |  | Přesun hmot |  |  |  | POL7_
|  | přesun hmot pro budovy občanské výstavby (JKSO 801), budovy pro bydlení (JKSO 803) budovy pro výrobu a služby (JKSO 812) s nosnou svislou konstrukcí zděnou z cihel nebo tvárnic nebo kovovou | [24 empty] | SPI |  | přesun hmot pro budovy občanské výstavby (JKSO 801), budovy pro bydlení (JKSO 803) budovy pro výrobu a služby (JKSO 812) s nosnou svislou konstrukcí zděnou z cihel nebo tvárnic nebo kovovou
Díl: | 711 | Izolace proti vodě |  |  |  | 0 |  | 0 |  | 0 |  | 0 |  | 0.17 |  | 0 |  |  |  |  | 10.93 | [5 empty] | DIL
48 | 711111001RZ2 | Provedení izolace proti zemní vlhkosti natěradly za studena na ploše vodorovné nátěrem penetračním, 1 x nátěr, včetně dodávky penetračního laku ALP-M | m2 | 21 |  | 0 |  | 0 |  | 0 | 21 | 0 | 0.00033 | 0.01 | 0 | 0 | 800-711 | RTS 19/ I | RTS 19/ I | 0.0275 | 0.58 |  | Práce |  |  |  | POL1_
|  | 14*1,5 |  | 21 | [22 empty] | VV | 0
49 | 711142559RT1 | Provedení izolace proti zemní vlhkosti pásy přitavením svislá, 1 vrstva, bez dodávky izolačních pásů, | m2 | 21 |  | 0 |  | 0 |  | 0 | 21 | 0 | 0.00058 | 0.01 | 0 | 0 | 800-711 | RTS 19/ I | RTS 19/ I | 0.266 | 5.59 |  | Práce |  |  |  | POL1_
|  | Odkaz na mn. položky pořadí 48 : 21,00000 |  | 21 | [22 empty] | VV | 5
50 | 711823121RT6 | Ochrana konstrukcí nopovou fólií svisle, výška nopu 20 mm, včetně dodávky fólie | m2 | 21 |  | 0 |  | 0 |  | 0 | 21 | 0 | 0.00115 | 0.02 | 0 | 0 | 800-711 | RTS 19/ I | RTS 19/ I | 0.16 | 3.36 |  | Práce |  |  |  | POL1_
|  | Odkaz na mn. položky pořadí 8 : 21,00000 |  | 21 | [22 empty] | VV | 5
51 | 711823129RT3 | Ochrana konstrukcí nopovou fólií ukončovací lišta, , včetně dodávky lišty | m | 14 |  | 0 |  | 0 |  | 0 | 21 | 0 | 0.00053 | 0.01 | 0 | 0 | 800-711 | RTS 19/ I | RTS 19/ I | 0.1 | 1.4 |  | Práce |  |  |  | POL1_
52 | 62852251R | pás izolační z modifikovaného asfaltu natavitelný; nosná vložka polyesterové rouno; horní strana jemný minerální posyp; spodní strana PE fólie; tl. 4,0 mm | m2 | 25.2 |  | 0 |  | 0 |  | 0 | 21 | 0 | 0.0046 | 0.12 | 0 | 0 | SPCM | RTS 19/ I | Indiv | 0 | 0 |  | Specifikace |  |  |  | POL3_
|  | Odkaz na mn. položky pořadí 48 : 21,00000 |  | 21 | [22 empty] | VV | 5
|  | rezerva 20% přesahy : 21*0,2 |  | 4.2 | [22 empty] | VV | 0
Díl: | 764 | Konstrukce klempířské |  |  |  | 0 |  | 0 |  | 0 |  | 0 |  | 0.06 |  | 0.17 |  |  |  |  | 41.01 | [5 empty] | DIL
53 | 764352291R00 | Žlaby z pozinkovaného plechu montáž vč. spojovacích prostředků žlabů a příslušenství žlabů Pz podokapních půlkruhových | m | 28 |  | 0 |  | 0 |  | 0 | 21 | 0 | 4e-05 | 0 | 0 | 0 | 800-764 | RTS 19/ I | RTS 19/ I | 0.27025 | 7.57 |  | Práce |  |  |  | POL1_
|  | 14+14 |  | 28 | [22 empty] | VV | 0
54 | 764454291R00 | Odpadní trouby z pozinkovaného plechu montáž vč. spojovacích prostředků trub Pz odpadních kruhových | m | 16.5 |  | 0 |  | 0 |  | 0 | 21 | 0 | 6e-05 | 0 | 0 | 0 | 800-764 | RTS 19/ I | RTS 19/ I | 0.25645 | 4.23 |  | Práce |  |  |  | POL1_
|  | 9+7,5 |  | 16.5 | [22 empty] | VV | 0
55 | 764410350R00 | Oplechování parapetů z hliníku výroba a montáž parapetů z ohýbaných plechů z hliníkového plechu , tloušťky 0,80 mm, rš 330 mm | m | 25.65 |  | 0 |  | 0 |  | 0 | 21 | 0 | 0.00242 | 0.06 | 0 | 0 | 800-764 | RTS 19/ I | RTS 19/ I | 0.8065 | 20.69 |  | Práce |  |  |  | POL1_
|  | včetně rohů | [24 empty] | SPI
|  | RAL 8019 | [24 empty] | POP
56 | 764352810R00 | Demontáž žlabů podokapních půlkruhových rovných, rš 330 mm, sklonu do 30° | m | 28 |  | 0 |  | 0 |  | 0 | 21 | 0 | 0 | 0 | 0.00336 | 0.09 | 800-764 | RTS 19/ I | RTS 19/ I | 0.069 | 1.93 |  | Práce |  |  |  | POL1_
|  | Odkaz na mn. položky pořadí 53 : 28,00000 |  | 28 | [22 empty] | VV | 5
57 | 764410850R00 | Demontáž oplechování parapetů rš od 100 do 330 mm | m | 25.65 |  | 0 |  | 0 |  | 0 | 21 | 0 | 0 | 0 | 0.00135 | 0.03 | 800-764 | RTS 19/ I | RTS 19/ I | 0.092 | 2.36 |  | Práce |  |  |  | POL1_
|  | Odkaz na mn. položky pořadí 55 : 25,65000 |  | 25.65 | [22 empty] | VV | 5
58 | 764454802R00 | Demontáž odpadních trub nebo součástí trub kruhových , o průměru 120 mm | m | 16.5 |  | 0 |  | 0 |  | 0 | 21 | 0 | 0 | 0 | 0.00285 | 0.05 | 800-764 | RTS 19/ I | RTS 19/ I | 0.069 | 1.14 |  | Práce |  |  |  | POL1_
|  | Odkaz na mn. položky pořadí 54 : 16,50000 |  | 16.5 | [22 empty] | VV | 5
59 | 998764102R00 | Přesun hmot pro konstrukce klempířské v objektech výšky do 12 m | t | 0.6418 |  | 0 |  | 0 |  | 0 | 21 | 0 | 0 | 0 | 0 | 0 | 800-764 | RTS 19/ I | RTS 19/ I | 4.82 | 3.09 |  | Přesun hmot |  |  |  | POL7_
|  | 50 m vodorovně | [24 empty] | SPI
Díl: | 766 | Konstrukce truhlářské |  |  |  | 0 |  | 0 |  | 0 |  | 0 |  | 0.62 |  | 0 |  |  |  |  | 131.75 | [5 empty] | DIL
60 | 766601213R00 | Těsnění připojovací spáry spára ostění, interiér - fólie parotěsná šířky 50 mm samolepicí, výplň PU pěnou, exteriér - fólie paropropustná šířky 75 mm samolepicí, | m | 139.8 |  | 0 |  | 0 |  | 0 | 21 | 0 | 4e-05 | 0.01 | 0 | 0 | 800-766 | RTS 19/ I | RTS 19/ I | 0.4 | 55.92 |  | Práce |  |  |  | POL1_
|  | Vložení parotěsné a paropropustné fólie, vyplnění spáry PU pěnou. Včetně dodávky materiálu. | [24 empty] | POP
|  | 20*1,35*2+19*2,1*2+6 |  | 139.8 | [22 empty] | VV | 0
61 | 766711001R00 | Montáž otvorových prvků plastových oken a balkonových dveří, | m | 139.8 |  | 0 |  | 0 |  | 0 | 21 | 0 | 2e-05 | 0 | 0 | 0 | 800-766 | RTS 19/ I | RTS 19/ I | 0.468 | 65.43 |  | Práce |  |  |  | POL1_
|  | Odkaz na mn. položky pořadí 60 : 139,80000 |  | 139.8 | [22 empty] | VV | 5
62 | 766694112R00 | Ostatní montáž parapetních desek dřevěných pro jakékoliv upevnění šířky do 300 mm, délky přes 1000 do 1600 mm | kus | 19 |  | 0 |  | 0 |  | 0 | 21 | 0 | 1e-05 | 0 | 0 | 0 | 800-766 | RTS 19/ I | RTS 19/ I | 0.5473 | 10.4 |  | Práce |  |  |  | POL1_
63 | 60775370R | parapet vnitřní š = 150 mm; materiál - povrch fólie HPVC; materiál - jádro komůrkové extrudované PVC; dekor bílý | m | 25.65 |  | 0 |  | 0 |  | 0 | 21 | 0 | 0.00195 | 0.05 | 0 | 0 | SPCM | RTS 19/ I | RTS 19/ I | 0 | 0 |  | Specifikace |  |  |  | POL3_
64 | 60775392R | krytka parapetu plast; pro parapety s nosem; rozměr 600 mm; barva bílá, šedá | kus | 38 |  | 0 |  | 0 |  | 0 | 21 | 0 | 2e-05 | 0 | 0 | 0 | SPCM | RTS 19/ I | RTS 19/ I | 0 | 0 |  | Specifikace |  |  |  | POL3_
65 | 61143172R1 | Okno plastové, dělené, dle specifikace, 1350*2100 mm | kus | 11 |  | 0 |  | 0 |  | 0 | 21 | 0 | 0.028 | 0.31 | 0 | 0 |  | Vlastní | Indiv | 0 | 0 |  | Specifikace |  |  |  | POL3_
66 | 61143172R2 | Okno plastové, dělené, dle specifikace, s protiprůrazovým sklem, 1350*2100 mm | kus | 5 |  | 0 |  | 0 |  | 0 | 21 | 0 | 0.028 | 0.14 | 0 | 0 |  | Vlastní | Indiv | 0 | 0 |  | Specifikace |  |  |  | POL3_
67 | 61143172R3 | Okno plastové, dělené, dle specifikace, s přípravou pro montáž VZT, 1350*2100 mm | kus | 3 |  | 0 |  | 0 |  | 0 | 21 | 0 | 0.028 | 0.08 | 0 | 0 |  | Vlastní | Indiv | 0 | 0 |  | Specifikace |  |  |  | POL3_
68 | 61243172R1 | Dveře plastové, s nadsvětlíkem, 1350*3000 mm, bezpečnostní sklo | kus | 1 |  | 0 |  | 0 |  | 0 | 21 | 0 | 0.028 | 0.03 | 0 | 0 |  | Vlastní | Indiv | 0 | 0 |  | Specifikace |  |  |  | POL3_
Díl: | 767 | Konstrukce zámečnické |  |  |  | 0 |  | 0 |  | 0 |  | 0 |  | 0.02 |  | 0.38 |  |  |  |  | 36.44 | [5 empty] | DIL
69 | 767996801R00 | Demontáž ostatních doplňků staveb atypických konstrukcí o hmotnosti přes 20 do 50 kg | kg | 375 |  | 0 |  | 0 |  | 0 | 21 | 0 | 5e-05 | 0.02 | 0.001 | 0.38 | 800-767 | RTS 19/ I | RTS 19/ I | 0.097 | 36.38 |  | Práce |  |  |  | POL1_
70 | 998767102R00 | Přesun hmot pro kovové stavební doplňk. konstrukce v objektech výšky do 12 m | t | 0.01875 |  | 0 |  | 0 |  | 0 | 21 | 0 | 0 | 0 | 0 | 0 | 800-767 | RTS 19/ I | RTS 19/ I | 3.006 | 0.06 |  | Přesun hmot |  |  |  | POL7_
|  | 50 m vodorovně | [24 empty] | SPI
Díl: | 771 | Podlahy z dlaždic a obklady |  |  |  | 0 |  | 0 |  | 0 |  | 0 |  | 0.06 |  | 0 |  |  |  |  | 2.32 | [5 empty] | DIL
71 | 771571905R00 | Opravy podlah z dlaždic keramických režných nebo glazovaných, velikosti 150 x 150 mm | kus | 16 |  | 0 |  | 0 |  | 0 | 21 | 0 | 0.00158 | 0.03 | 0 | 0 | 800-771 | RTS 19/ I | RTS 19/ I | 0.14 | 2.24 |  | Práce |  |  |  | POL1_
72 | 59770102R | dlažba keramická š = 333 mm; l = 333 mm; h = 8,0 mm | m2 | 1.925 |  | 0 |  | 0 |  | 0 | 21 | 0 | 0.01812 | 0.03 | 0 | 0 | SPCM | RTS 19/ I | RTS 19/ I | 0 | 0 |  | Specifikace |  |  |  | POL3_
73 | 998771102R00 | Přesun hmot pro podlahy z dlaždic v objektech výšky do 12 m | t | 0.06016 |  | 0 |  | 0 |  | 0 | 21 | 0 | 0 | 0 | 0 | 0 | 800-771 | RTS 19/ I | RTS 19/ I | 1.265 | 0.08 |  | Přesun hmot |  |  |  | POL7_
|  | 50 m vodorovně | [24 empty] | SPI
Díl: | 786 | Čalounické úpravy |  |  |  | 0 |  | 0 |  | 0 |  | 0 |  | 0.02 |  | 0 |  |  |  |  | 0.57 | [5 empty] | DIL
74 | 786621111R10 | D+M vnitřních interiérových žaluzií | soubor | 1 |  | 0 |  | 0 |  | 0 | 21 | 0 | 0.022 | 0.02 | 0 | 0 |  | Vlastní | Indiv | 0.53 | 0.53 |  | Práce |  |  |  | POL1_
75 | 998786101R00 | Přesun hmot pro čalounické úpravy v objektech výšky do 6 m | t | 0.022 |  | 0 |  | 0 |  | 0 | 21 | 0 | 0 | 0 | 0 | 0 | 800-786 | RTS 19/ I | RTS 19/ I | 1.891 | 0.04 |  | Přesun hmot |  |  |  | POL7_
|  | 50 m vodorovně | [24 empty] | SPI
Díl: | M46 | Zemní práce při montážích |  |  |  | 0 |  | 0 |  | 0 |  | 0 |  | 0 |  | 0 |  |  |  |  | 0.7 | [5 empty] | DIL
76 | 460620006RT1 | Osetí povrchu trávou, včetně dodávky osiva | m2 | 14 |  | 0 |  | 0 |  | 0 | 21 | 0 | 2e-05 | 0 | 0 | 0 |  | RTS 19/ I | RTS 19/ I | 0.05 | 0.7 |  | Práce |  |  |  | POL1_
|  | Odkaz na mn. položky pořadí 6 : 14,00000 |  | 14 | [22 empty] | VV | 5
Díl: | D96 | Přesuny suti a vybouraných hmot |  |  |  | 0 |  | 0 |  | 0 |  | 0 |  | 0 |  | 0 |  |  |  |  | 27.7 | [5 empty] | DIL
77 | 979012112R00 | Svislá doprava suti na výšku do 3,5 m | t | 6.8458 |  | 0 |  | 0 |  | 0 | 21 | 0 | 0 | 0 | 0 | 0 |  | RTS 19/ I | RTS 16/ I | 0.749 | 5.13 |  | Přesun suti |  |  |  | POL8_
78 | 979086213R00 | Nakládání vybouraných hmot na dopravní prostředek | t | 6.8458 |  | 0 |  | 0 |  | 0 | 21 | 0 | 0 | 0 | 0 | 0 |  | RTS 19/ I | RTS 16/ I | 1.14 | 7.8 |  | Přesun suti |  |  |  | POL8_
79 | 979081111R00 | Odvoz suti a vybouraných hmot na skládku do 1 km | t | 6.8458 |  | 0 |  | 0 |  | 0 | 21 | 0 | 0 | 0 | 0 | 0 | 801-3 | RTS 19/ I | RTS 16/ I | 0.49 | 3.35 |  | Přesun suti |  |  |  | POL8_
|  | Včetně naložení na dopravní prostředek a složení na skládku, bez poplatku za skládku. | [24 empty] | POP
80 | 979081121R00 | Odvoz suti a vybouraných hmot na skládku příplatek za každý další 1 km | t | 171.1448 |  | 0 |  | 0 |  | 0 | 21 | 0 | 0 | 0 | 0 | 0 | 801-3 | RTS 19/ I | RTS 16/ I | 0 | 0 |  | Přesun suti |  |  |  | POL8_
81 | 979082111R00 | Vnitrostaveništní doprava suti a vybouraných hmot do 10 m | t | 6.8458 |  | 0 |  | 0 |  | 0 | 21 | 0 | 0 | 0 | 0 | 0 | 801-3 | RTS 19/ I | RTS 16/ I | 0.942 | 6.45 |  | Přesun suti |  |  |  | POL8_
82 | 979990107R00 | Poplatek za skládku směs betonu,cihel a dřeva | t | 6.8458 |  | 0 |  | 0 |  | 0 | 21 | 0 | 0 | 0 | 0 | 0 | 801-3 | RTS 19/ I | RTS 16/ I | 0 | 0 |  | Přesun suti |  |  |  | POL8_
83 | 979087392R00 | Příplatek za nošení vyb. hmot každých dalších 10 m | t | 13.6916 |  | 0 |  | 0 |  | 0 | 21 | 0 | 0 | 0 | 0 | 0 |  | RTS 19/ I | RTS 16/ I | 0.36 | 4.93 |  | Přesun suti |  |  |  | POL8_
84 | 979093111R00 | Uložení suti na skládku bez zhutnění | t | 6.8458 |  | 0 |  | 0 |  | 0 | 21 | 0 | 0 | 0 | 0 | 0 |  | RTS 19/ I | RTS 16/ I | 0.006 | 0.04 |  | Přesun suti |  |  |  | POL8_
Díl: | VN | Vedlejší náklady |  |  |  | 0 |  | 0 |  | 0 |  | 0 |  | 0 |  | 0 |  |  |  |  | 0 | [5 empty] | DIL
85 | 00411 R | Přípravné a průzkumné služby či práce | Soubor | 1 |  | 0 |  | 0 |  | 0 | 21 | 0 | 0 | 0 | 0 | 0 |  | RTS 19/ I | Indiv | 0 | 0 |  | VRN |  |  |  | POL99_2
86 | 005121 R | Zařízení staveniště | Soubor | 1 |  | 0 |  | 0 |  | 0 | 21 | 0 | 0 | 0 | 0 | 0 |  | RTS 19/ I | Indiv | 0 | 0 |  | VRN |  |  |  | POL99_2
87 | 005121020R | Provoz zařízení staveniště | Soubor | 1 |  | 0 |  | 0 |  | 0 | 21 | 0 | 0 | 0 | 0 | 0 |  | RTS 19/ I | Indiv | 0 | 0 |  | VRN |  |  |  | POL99_2
88 | 005122 R | Provozní vlivy | Soubor | 1 |  | 0 |  | 0 |  | 0 | 21 | 0 | 0 | 0 | 0 | 0 |  | RTS 19/ I | Indiv | 0 | 0 |  | VRN |  |  |  | POL99_1
Díl: | ON | Ostatní náklady |  |  |  | 0 |  | 0 |  | 0 |  | 0 |  | 0 |  | 0 |  |  |  |  | 0 | [5 empty] | DIL
89 | 005211080R | Bezpečnostní a hygienická opatření na staveništi | Soubor | 1 |  | 0 |  | 0 |  | 0 | 21 | 0 | 0 | 0 | 0 | 0 |  | RTS 19/ I | Indiv | 0 | 0 |  | VRN |  |  |  | POL99_2
[25 empty] | 15 | 21
| Celkem |  |  |  |  | 0 | [18 empty] | 0 | 0 | SUM
END
Note on S6: Jedná se o informaci, zda se jedná o položku, která je do rozpočtu zadána z cenové soustavy RTS, nebo vlastní.
Note on T6: Jedná se o název CÚ, která je zadána u položky rozpočtu