## Rekapitulace stavby
Export Komplet | [24 empty] | VZ | 2.0 | ZAMOK |  |  |  |  | False | False | {c9621d55-7216-4c07-8f04-af8c88e384dc}
[31 empty] | 0,01 | 21
[31 empty] | 0,01 | 15
|  | REKAPITULACE STAVBY | [15 empty] | v --- níže se nacházejí doplnkové a pomocné údaje k sestavám --- v | [11 empty] | Návod na vyplnění | 0,001
|  | Kód: |  |  |  |  | 08 | [22 empty] | Měnit lze pouze buňky se žlutým podbarvením! 1) na prvním listu Rekapitulace stavby vyplňte v sestavě a) Souhrnný list - údaje o Uchazeči (přenesou se do ostatních sestav i v jiných listech) b) Rekapitulace objektů - potřebné Ostatní náklady 2) na vybraných listech vyplňte v sestavě a) Krycí list - údaje o Uchazeči, pokud se liší od údajů o Uchazeči na Souhrnném listu (údaje se přenesou do ostatních sestav v daném listu) b) Rekapitulace rozpočtu - potřebné Ostatní náklady c) Celkové náklady za stavbu - ceny u položek - množství, pokud má žluté podbarvení - a v případě potřeby poznámku (ta je ve skrytém sloupci) | 0,01
|  | Stavba: |  |  |  |  | JAK - Smluvní rozpočet VZ.13.2022 | [23 empty] | 0,01
|  | KSO: | [11 empty] | CC-CZ: | [16 empty] | 0,01
|  | Místo: |  |  |  |  | U Dělnického cvičiště 1100/1, Praha 6 | [6 empty] | Datum: |  | 12. 8. 2022 | [14 empty] | 0,01
0,01
|  | Zadavatel: | [11 empty] | IČ: | [16 empty] | 0,01
|  |  | MČ Praha 6, odbor školství | [10 empty] | DIČ: | [16 empty] | 0,01
0,01
|  | Uchazeč: | [11 empty] | IČ: |  | Vyplň údaj | [14 empty] | 0,01
|  |  | Vyplň údaj | [10 empty] | DIČ: |  | Vyplň údaj | [14 empty] | 0,01
False
|  | Projektant: | [11 empty] | IČ: | [16 empty] | False
|  |  | D - PLUS PROJEKTOVÁ A INŽENÝRSKÁ a.s. | [10 empty] | DIČ: | [16 empty] | True
0,01
|  | Zpracovatel: | [11 empty] | IČ: | [16 empty] | 0,01
[14 empty] | DIČ: | [16 empty] | False
Poznámka:
|  | Cena bez DPH | [11 empty] | 0
[8 empty] | Sazba daně |  | Základ daně |  |  |  | Výše daně
|  | DPH |  | základní |  |  |  | 21% |  | 0 |  |  |  | 0
|  |  |  | snížená |  |  |  | 15% |  | 0 |  |  |  | 0
|  |  |  | zákl. přenesená |  |  |  | 21% |  | 0 |  |  |  | 0
|  |  |  | sníž. přenesená |  |  |  | 15% |  | 0 |  |  |  | 0
|  |  |  | nulová |  |  |  | 0% |  | 0 |  |  |  | 0
|  | Cena s DPH | [6 empty] | v |  | CZK |  |  | 0
REKAPITULACE OBJEKTŮ STAVBY A SOUPISŮ PRACÍ
| Kód: | [6 empty] | 08
| Stavba: | [6 empty] | JAK - Smluvní rozpočet VZ.13.2022
| Místo: | [6 empty] | U Dělnického cvičiště 1100/1, Praha 6 |  |  |  |  | Datum: |  | 12. 8. 2022
| Zadavatel: | [6 empty] | MČ Praha 6, odbor školství |  |  |  |  | Projektant: |  | D - PLUS PROJEKTOVÁ A INŽENÝRSKÁ a.s. |  |  | Informatívní údaje z listů zakázek
| Uchazeč: | [11 empty] | Zpracovatel:
| Kód |  |  |  | Popis | [6 empty] | Cena bez DPH [CZK] |  |  |  | Cena s DPH [CZK] | Typ | z toho Ostat. náklady [CZK] | DPH [CZK] | Normohodiny [h] | DPH základní [CZK] | DPH snížená [CZK] | DPH základní přenesená [CZK] | DPH snížená přenesená [CZK] | Základna DPH základní | Základna DPH snížená | Základna DPH zákl. přenesená | Základna DPH sníž. přenesená | Základna DPH nulová
| Náklady stavby celkem | [10 empty] | 0 |  |  |  | 0 |  | 0 | 0 | 0 | 0 | 0 | 0 | 0 | 0 | 0 | 0 | 0 | 0 |  | D | 0 | ###NOIMPORT### | IMPORT | {c9621d55-7216-4c07-8f04-af8c88e384dc} | {00000000-0000-0000-0000-000000000000}
|  | 08a |  |  |  | JAK 2022 - SO 01 + SO 02 | [5 empty] | 0 |  |  |  | 0 | STA | 0 | 0 | 0 | 0 | 0 | 0 | 0 | 0 | 0 | 0 | 0 | 0 |  | D | 1 | ###NOIMPORT### | IMPORT | {83b4fb5d-3eec-42ce-a026-448352f6c312} | {c9621d55-7216-4c07-8f04-af8c88e384dc} | 2
/ |  |  | SO 01 |  |  |  | Jídelna |  |  |  |  | 0 |  |  |  | 0 | Soupis | 0 | 0 | 0 | 0 | 0 | 0 | 0 | 0 | 0 | 0 | 0 | 0 |  |  | 2 |  | IMPORT | {fff4d105-9b01-45f0-80ea-2aee314ad25a} | {83b4fb5d-3eec-42ce-a026-448352f6c312}
/ |  |  | SO 01.4.3. |  |  |  | VZT a chlazení |  |  |  |  | 0 |  |  |  | 0 | Soupis | 0 | 0 | 0 | 0 | 0 | 0 | 0 | 0 | 0 | 0 | 0 | 0 |  |  | 2 |  | IMPORT | {943710a8-92d0-44b3-879b-c9d8021b291e} | {83b4fb5d-3eec-42ce-a026-448352f6c312}
/ |  |  | SO 01.4.5. |  |  |  | ZTI |  |  |  |  | 0 |  |  |  | 0 | Soupis | 0 | 0 | 0 | 0 | 0 | 0 | 0 | 0 | 0 | 0 | 0 | 0 |  |  | 2 |  | IMPORT | {0d447e5c-a2ae-433e-bdb9-2a10abece33c} | {83b4fb5d-3eec-42ce-a026-448352f6c312}
/ |  |  | SO 01.4.7. |  |  |  | Silnoproud |  |  |  |  | 0 |  |  |  | 0 | Soupis | 0 | 0 | 0 | 0 | 0 | 0 | 0 | 0 | 0 | 0 | 0 | 0 |  |  | 2 |  | IMPORT | {0fbd1c91-5b6c-43b3-b60a-0372ea51880d} | {83b4fb5d-3eec-42ce-a026-448352f6c312}
/ |  |  | SO 01.4.8. |  |  |  | Slaboproud |  |  |  |  | 0 |  |  |  | 0 | Soupis | 0 | 0 | 0 | 0 | 0 | 0 | 0 | 0 | 0 | 0 | 0 | 0 |  |  | 2 |  | IMPORT | {3931c876-ecce-4ffa-b367-82c9d56958af} | {83b4fb5d-3eec-42ce-a026-448352f6c312}
/ |  |  | SO 01.4.9 |  |  |  | Gastro |  |  |  |  | 0 |  |  |  | 0 | Soupis | 0 | 0 | 0 | 0 | 0 | 0 | 0 | 0 | 0 | 0 | 0 | 0 |  |  | 2 |  | IMPORT | {e55ddf8c-582e-4a26-907b-2fdc5297c5d4} | {83b4fb5d-3eec-42ce-a026-448352f6c312}
/ |  |  | SO 02 |  |  |  | Půdní vestavba |  |  |  |  | 0 |  |  |  | 0 | Soupis | 0 | 0 | 0 | 0 | 0 | 0 | 0 | 0 | 0 | 0 | 0 | 0 |  |  | 2 |  | IMPORT | {cbd93518-e017-4c04-8f20-823fef5ae666} | {83b4fb5d-3eec-42ce-a026-448352f6c312}
/ |  |  | SO 02.4.1 |  |  |  | ÚT |  |  |  |  | 0 |  |  |  | 0 | Soupis | 0 | 0 | 0 | 0 | 0 | 0 | 0 | 0 | 0 | 0 | 0 | 0 |  |  | 2 |  | IMPORT | {96a5c47d-1951-43c8-b53e-a8fb58883b90} | {83b4fb5d-3eec-42ce-a026-448352f6c312}
/ |  |  | SO 02.4.3. |  |  |  | VZT a chlazení |  |  |  |  | 0 |  |  |  | 0 | Soupis | 0 | 0 | 0 | 0 | 0 | 0 | 0 | 0 | 0 | 0 | 0 | 0 |  |  | 2 |  | IMPORT | {a573ed17-fd8f-4eb5-9c5d-20d78d0c35db} | {83b4fb5d-3eec-42ce-a026-448352f6c312}
/ |  |  | SO 02.4.4. |  |  |  | MaR |  |  |  |  | 0 |  |  |  | 0 | Soupis | 0 | 0 | 0 | 0 | 0 | 0 | 0 | 0 | 0 | 0 | 0 | 0 |  |  | 2 |  | IMPORT | {827a5ccb-2bc9-4e0e-b824-90f040713827} | {83b4fb5d-3eec-42ce-a026-448352f6c312}
/ |  |  | SO 02.4.56 |  |  |  | ZTI |  |  |  |  | 0 |  |  |  | 0 | Soupis | 0 | 0 | 0 | 0 | 0 | 0 | 0 | 0 | 0 | 0 | 0 | 0 |  |  | 2 |  | IMPORT | {2fa6cbdf-2d28-4d5b-b560-262aba99731b} | {83b4fb5d-3eec-42ce-a026-448352f6c312}
/ |  |  | SO 02.4.7. |  |  |  | Silnoproud |  |  |  |  | 0 |  |  |  | 0 | Soupis | 0 | 0 | 0 | 0 | 0 | 0 | 0 | 0 | 0 | 0 | 0 | 0 |  |  | 2 |  | IMPORT | {30850c63-af8c-4713-83d9-74a3ecdb7db6} | {83b4fb5d-3eec-42ce-a026-448352f6c312}
/ |  |  | SO 02.4.8. |  |  |  | Slaboproud |  |  |  |  | 0 |  |  |  | 0 | Soupis | 0 | 0 | 0 | 0 | 0 | 0 | 0 | 0 | 0 | 0 | 0 | 0 |  |  | 2 |  | IMPORT | {e1f05356-b555-484a-a6ae-2c9ccb9012fc} | {83b4fb5d-3eec-42ce-a026-448352f6c312}
/ |  |  | SO 03 |  |  |  | Komunikace a zpev... |  |  |  |  | 0 |  |  |  | 0 | Soupis | 0 | 0 | 0 | 0 | 0 | 0 | 0 | 0 | 0 | 0 | 0 | 0 |  |  | 2 |  | IMPORT | {c26d2e00-08b4-497d-98db-7f24ea0cc7f8} | {83b4fb5d-3eec-42ce-a026-448352f6c312}
/ |  |  | SO 05 |  |  |  | Přeložka horkovodu |  |  |  |  | 0 |  |  |  | 0 | Soupis | 0 | 0 | 0 | 0 | 0 | 0 | 0 | 0 | 0 | 0 | 0 | 0 |  |  | 2 |  | IMPORT | {a2864692-a6ab-4bc2-be74-1d32dc7e0933} | {83b4fb5d-3eec-42ce-a026-448352f6c312}
|  | 08b |  |  |  | JAK 2022 - Změny | [5 empty] | 0 |  |  |  | 0 | STA | 0 | 0 | 0 | 0 | 0 | 0 | 0 | 0 | 0 | 0 | 0 | 0 |  | D | 1 | ###NOIMPORT### | IMPORT | {3c447156-5f84-4c99-9e4f-6d8b9540cc55} | {c9621d55-7216-4c07-8f04-af8c88e384dc} | 2
|  |  | 11 |  |  |  | Změna č.1 |  |  |  |  | 0 |  |  |  | 0 | Soupis | 0 | 0 | 0 | 0 | 0 | 0 | 0 | 0 | 0 | 0 | 0 | 0 |  | D | 2 | ###NOIMPORT### | IMPORT | {1d1cf089-fb5a-4625-8168-8f68a8440537} | {3c447156-5f84-4c99-9e4f-6d8b9540cc55}
/ |  |  |  | 01 |  |  |  | Doplnění svorníků v nižším krovu |  |  |  | 0 |  |  |  | 0 | Soupis | 0 | 0 | 0 | 0 | 0 | 0 | 0 | 0 | 0 | 0 | 0 | 0 |  |  | 3 |  | IMPORT | {4b366947-3e84-4d63-9553-05f01b972051} | {1d1cf089-fb5a-4625-8168-8f68a8440537}
/ |  |  |  | 02 |  |  |  | Oprava nátěrů ocelové konstrukce |  |  |  | 0 |  |  |  | 0 | Soupis | 0 | 0 | 0 | 0 | 0 | 0 | 0 | 0 | 0 | 0 | 0 | 0 |  |  | 3 |  | IMPORT | {290bb52a-89da-4c77-b68c-1e0c6593497b} | {1d1cf089-fb5a-4625-8168-8f68a8440537}
/ |  |  |  | 03 |  |  |  | Doplnění svorníků na vyšším krovu |  |  |  | 0 |  |  |  | 0 | Soupis | 0 | 0 | 0 | 0 | 0 | 0 | 0 | 0 | 0 | 0 | 0 | 0 |  |  | 3 |  | IMPORT | {bb803bba-cd23-4d6c-ad9b-60f268dbf859} | {1d1cf089-fb5a-4625-8168-8f68a8440537}
|  |  | 12 |  |  |  | Změna č.3 |  |  |  |  | 0 |  |  |  | 0 | Soupis | 0 | 0 | 0 | 0 | 0 | 0 | 0 | 0 | 0 | 0 | 0 | 0 |  | D | 2 | ###NOIMPORT### | IMPORT | {32700070-488b-4a8a-a973-f5c4d00a21df} | {3c447156-5f84-4c99-9e4f-6d8b9540cc55}
/ |  |  |  | 01 |  |  |  | Silnoproud 3.NP |  |  |  | 0 |  |  |  | 0 | Soupis | 0 | 0 | 0 | 0 | 0 | 0 | 0 | 0 | 0 | 0 | 0 | 0 |  |  | 3 |  | IMPORT | {5e585220-48f9-4f01-bfdb-2f0c54d95b1b} | {32700070-488b-4a8a-a973-f5c4d00a21df}
/ |  |  |  | 02 |  |  |  | Slaboproud 3.NP |  |  |  | 0 |  |  |  | 0 | Soupis | 0 | 0 | 0 | 0 | 0 | 0 | 0 | 0 | 0 | 0 | 0 | 0 |  |  | 3 |  | IMPORT | {27e32d4c-4d2d-4bbf-b21e-b807d0fc7e71} | {32700070-488b-4a8a-a973-f5c4d00a21df}
|  |  | 13 |  |  |  | Změna č.4 |  |  |  |  | 0 |  |  |  | 0 | Soupis | 0 | 0 | 0 | 0 | 0 | 0 | 0 | 0 | 0 | 0 | 0 | 0 |  | D | 2 | ###NOIMPORT### | IMPORT | {28d8ea14-0bbb-4e33-b346-9d673a65eb4d} | {3c447156-5f84-4c99-9e4f-6d8b9540cc55}
/ |  |  |  | 01 |  |  |  | D1.4.5 - ZTI - pračka |  |  |  | 0 |  |  |  | 0 | Soupis | 0 | 0 | 0 | 0 | 0 | 0 | 0 | 0 | 0 | 0 | 0 | 0 |  |  | 3 |  | IMPORT | {0ebcb1ad-3b5b-49f2-b801-e4bf88c03269} | {28d8ea14-0bbb-4e33-b346-9d673a65eb4d}
/ |  |  |  | 02 |  |  |  | D.1.4.7 - Elektro silnoproud |  |  |  | 0 |  |  |  | 0 | Soupis | 0 | 0 | 0 | 0 | 0 | 0 | 0 | 0 | 0 | 0 | 0 | 0 |  |  | 3 |  | IMPORT | {e8235efd-0927-46b7-a662-a3576f6985c4} | {28d8ea14-0bbb-4e33-b346-9d673a65eb4d}
/ |  |  |  | 03 |  |  |  | Změny ve varně a zázemí kuchyně |  |  |  | 0 |  |  |  | 0 | Soupis | 0 | 0 | 0 | 0 | 0 | 0 | 0 | 0 | 0 | 0 | 0 | 0 |  |  | 3 |  | IMPORT | {2ff46dbf-3cfe-49be-b011-308e65c78168} | {28d8ea14-0bbb-4e33-b346-9d673a65eb4d}
/ |  |  |  | 04 |  |  |  | Příčka ve varně |  |  |  | 0 |  |  |  | 0 | Soupis | 0 | 0 | 0 | 0 | 0 | 0 | 0 | 0 | 0 | 0 | 0 | 0 |  |  | 3 |  | IMPORT | {83d0bf95-3dd3-43a1-99f7-64949c802db5} | {28d8ea14-0bbb-4e33-b346-9d673a65eb4d}
|  |  | 14 |  |  |  | Změna č.5 |  |  |  |  | 0 |  |  |  | 0 | Soupis | 0 | 0 | 0 | 0 | 0 | 0 | 0 | 0 | 0 | 0 | 0 | 0 |  | D | 2 | ###NOIMPORT### | IMPORT | {518ff1e2-4961-45f0-be77-f2db7b78ee22} | {3c447156-5f84-4c99-9e4f-6d8b9540cc55}
/ |  |  |  | 01 |  |  |  | Doplnění obkladů v jídelně |  |  |  | 0 |  |  |  | 0 | Soupis | 0 | 0 | 0 | 0 | 0 | 0 | 0 | 0 | 0 | 0 | 0 | 0 |  |  | 3 |  | IMPORT | {78a4db5a-d3d0-4af6-89ad-1ab50668ee66} | {518ff1e2-4961-45f0-be77-f2db7b78ee22}
|  |  | 15 |  |  |  | Změna č.6 |  |  |  |  | 0 |  |  |  | 0 | Soupis | 0 | 0 | 0 | 0 | 0 | 0 | 0 | 0 | 0 | 0 | 0 | 0 |  | D | 2 | ###NOIMPORT### | IMPORT | {9dd751e3-16c3-4025-80b5-9b4ac9fc0360} | {3c447156-5f84-4c99-9e4f-6d8b9540cc55}
/ |  |  |  | 01 |  |  |  | Změna využití na 2 kanceláře m.č. 1.02A a 1.02B - učebna |  |  |  | 0 |  |  |  | 0 | Soupis | 0 | 0 | 0 | 0 | 0 | 0 | 0 | 0 | 0 | 0 | 0 | 0 |  |  | 3 |  | IMPORT | {6a72a316-3a18-4b4f-b4ae-7e38702a02d9} | {9dd751e3-16c3-4025-80b5-9b4ac9fc0360}
|  |  | 16 |  |  |  | Změna č.7 |  |  |  |  | 0 |  |  |  | 0 | Soupis | 0 | 0 | 0 | 0 | 0 | 0 | 0 | 0 | 0 | 0 | 0 | 0 |  | D | 2 | ###NOIMPORT### | IMPORT | {cac9c08b-64c9-423b-973e-defc12ab5db4} | {3c447156-5f84-4c99-9e4f-6d8b9540cc55}
/ |  |  |  | 01 |  |  |  | Doplnění UT ve 3.NP - ředitelně |  |  |  | 0 |  |  |  | 0 | Soupis | 0 | 0 | 0 | 0 | 0 | 0 | 0 | 0 | 0 | 0 | 0 | 0 |  |  | 3 |  | IMPORT | {cf634313-7838-46dc-932c-204897d7e428} | {cac9c08b-64c9-423b-973e-defc12ab5db4}
|  | 08c |  |  |  | JAK - Opravy a úklid po původním zhotoviteli | [5 empty] | 0 |  |  |  | 0 | STA | 0 | 0 | 0 | 0 | 0 | 0 | 0 | 0 | 0 | 0 | 0 | 0 |  | D | 1 | ###NOIMPORT### | IMPORT | {4ae99a20-15b0-48d8-a097-d81c96a8032a} | {c9621d55-7216-4c07-8f04-af8c88e384dc} | 2
/ |  |  | 01 |  |  |  | Obnovení oplocení u vjezdu |  |  |  |  | 0 |  |  |  | 0 | Soupis | 0 | 0 | 0 | 0 | 0 | 0 | 0 | 0 | 0 | 0 | 0 | 0 |  |  | 2 |  | IMPORT | {7cc4fd03-5acd-4665-a644-1a6cc12bb169} | {4ae99a20-15b0-48d8-a097-d81c96a8032a}
/ |  |  | 02 |  |  |  | Úprava znečištěných konstrukcí |  |  |  |  | 0 |  |  |  | 0 | Soupis | 0 | 0 | 0 | 0 | 0 | 0 | 0 | 0 | 0 | 0 | 0 | 0 |  |  | 2 |  | IMPORT | {010e257c-c3c7-42bb-8280-83b501a48389} | {4ae99a20-15b0-48d8-a097-d81c96a8032a}
/ |  |  | 03 |  |  |  | Opravy - obecné |  |  |  |  | 0 |  |  |  | 0 | Soupis | 0 | 0 | 0 | 0 | 0 | 0 | 0 | 0 | 0 | 0 | 0 | 0 |  |  | 2 |  | IMPORT | {bd8321ac-ba6c-4674-8890-603d0c4e6c3e} | {4ae99a20-15b0-48d8-a097-d81c96a8032a}
/ |  |  | 04 |  |  |  | Oprava omítek a podlah ve 3.NP a 4.NP způsobených původním zhotovitelem |  |  |  |  | 0 |  |  |  | 0 | Soupis | 0 | 0 | 0 | 0 | 0 | 0 | 0 | 0 | 0 | 0 | 0 | 0 |  |  | 2 |  | IMPORT | {0730418f-61df-46d4-bfdd-1caafc08ab5f} | {4ae99a20-15b0-48d8-a097-d81c96a8032a}
/ |  |  | 05 |  |  |  | Zbroušení podlahy ve 3.NP vč. vyfrézování drážky pro táhlo |  |  |  |  | 0 |  |  |  | 0 | Soupis | 0 | 0 | 0 | 0 | 0 | 0 | 0 | 0 | 0 | 0 | 0 | 0 |  |  | 2 |  | IMPORT | {2a57782d-6c4b-4935-8d86-f4cf9e191017} | {4ae99a20-15b0-48d8-a097-d81c96a8032a}
|  | 08d |  |  |  | JAK - doplnění položek | [5 empty] | 0 |  |  |  | 0 | STA | 0 | 0 | 0 | 0 | 0 | 0 | 0 | 0 | 0 | 0 | 0 | 0 |  | D | 1 | ###NOIMPORT### | IMPORT | {3043dd8c-d8ae-4888-91d1-a8b2f75cf87f} | {c9621d55-7216-4c07-8f04-af8c88e384dc} | 2
/ |  |  | 01 |  |  |  | Demontáž provizorního zakrytí střechy |  |  |  |  | 0 |  |  |  | 0 | Soupis | 0 | 0 | 0 | 0 | 0 | 0 | 0 | 0 | 0 | 0 | 0 | 0 |  |  | 2 |  | IMPORT | {5ad20974-0170-4e72-88ae-1d150abe669c} | {3043dd8c-d8ae-4888-91d1-a8b2f75cf87f}
/ |  |  | 02 |  |  |  | Zkoušky |  |  |  |  | 0 |  |  |  | 0 | Soupis | 0 | 0 | 0 | 0 | 0 | 0 | 0 | 0 | 0 | 0 | 0 | 0 |  |  | 2 |  | IMPORT | {7799c411-f983-48c0-8778-2e16ef57d1af} | {3043dd8c-d8ae-4888-91d1-a8b2f75cf87f}
/ |  |  | 03 |  |  |  | Inženýrská činnost - doplnění |  |  |  |  | 0 |  |  |  | 0 | Soupis | 0 | 0 | 0 | 0 | 0 | 0 | 0 | 0 | 0 | 0 | 0 | 0 |  |  | 2 |  | IMPORT | {d7294216-eba1-49c7-96a3-be6154b94c43} | {3043dd8c-d8ae-4888-91d1-a8b2f75cf87f}
|  | 08e |  |  |  | JAK - VRN | [5 empty] | 0 |  |  |  | 0 | STA | 0 | 0 | 0 | 0 | 0 | 0 | 0 | 0 | 0 | 0 | 0 | 0 |  | D | 1 | ###NOIMPORT### | IMPORT | {f0c81aea-664f-46ad-ab23-1ca642b23816} | {c9621d55-7216-4c07-8f04-af8c88e384dc} | 2
/ |  |  | v |  |  |  | VRN |  |  |  |  | 0 |  |  |  | 0 | Soupis | 0 | 0 | 0 | 0 | 0 | 0 | 0 | 0 | 0 | 0 | 0 | 0 |  |  | 2 |  | IMPORT | {089a78c5-542b-4f7c-a58c-d999eef857c0} | {f0c81aea-664f-46ad-ab23-1ca642b23816}

## SO 01 - Jídelna
{fff4d105-9b01-45f0-80ea-2aee314ad25a}
2
| KRYCÍ LIST SOUPISU PRACÍ | [7 empty] | v --- níže se nacházejí doplnkové a pomocné údaje k sestavám --- v | [8 empty] | False
Stavba:
JAK - Smluvní rozpočet VZ.13.2022
Objekt:
08a - JAK 2022 - SO 01 + SO 02
Soupis:
SO 01 - Jídelna
| KSO: |  |  |  |  | CC-CZ:
| Místo: |  |  |  |  | Datum: | 12. 8. 2022
| Zadavatel: |  |  |  |  | IČ:
|  | MČ Praha 6, odbor školství |  |  |  | DIČ:
| Uchazeč: |  |  |  |  | IČ: | Vyplň údaj
|  | Vyplň údaj |  |  |  | DIČ: | Vyplň údaj
| Projektant: |  |  |  |  | IČ:
|  | D - PLUS PROJEKTOVÁ A INŽENÝRSKÁ a.s. |  |  |  | DIČ:
| Zpracovatel: |  |  |  |  | IČ:
DIČ:
Poznámka:
| Cena bez DPH | [5 empty] | 0
|  |  | Základ daně |  |  | Sazba daně | Výše daně
| DPH | základní | 0 |  |  | 21% | 0
|  | snížená | 0 |  |  | 15% | 0
|  | zákl. přenesená | 0 |  |  | 21% | 0
|  | sníž. přenesená | 0 |  |  | 15% | 0
|  | nulová | 0 |  |  | 0% | 0
| Cena s DPH |  |  | v | CZK |  | 0
REKAPITULACE ČLENĚNÍ SOUPISU PRACÍ
Stavba:
JAK - Smluvní rozpočet VZ.13.2022
Objekt:
08a - JAK 2022 - SO 01 + SO 02
Soupis:
SO 01 - Jídelna
Místo: | [5 empty] | Datum: | 12. 8. 2022
Zadavatel: |  |  | MČ Praha 6, odbor školství |  |  | Projektant: | D - PLUS PROJEKTOVÁ A INŽENÝRSKÁ a.s.
Uchazeč: |  |  | Vyplň údaj |  |  | Zpracovatel:
Kód dílu - Popis | [6 empty] | Cena celkem [CZK]
Náklady stavby celkem | [6 empty] | 0 | [11 empty] | -1
| HSV - Práce a dodávky HSV | [5 empty] | 0
| 3 - Svislé a kompletní konstrukce | [5 empty] | 0
| 6 - Úpravy povrchů, podlahy a osazování výplní | [5 empty] | 0
| 9 - Ostatní konstrukce a práce, bourání | [5 empty] | 0
| 997 - Přesun sutě | [5 empty] | 0
| 998 - Přesun hmot | [5 empty] | 0
| PSV - Práce a dodávky PSV | [5 empty] | 0
| 721 - Zdravotechnika - vnitřní kanalizace | [5 empty] | 0
| 722 - Zdravotechnika - vnitřní vodovod | [5 empty] | 0
| 725 - Zdravotechnika - zařizovací předměty | [5 empty] | 0
| 762 - Konstrukce tesařské | [5 empty] | 0
| 763 - Konstrukce suché výstavby | [5 empty] | 0
| 766 - Konstrukce truhlářské | [5 empty] | 0
| 767 - Konstrukce zámečnické | [5 empty] | 0
| 771 - Podlahy z dlaždic | [5 empty] | 0
| 775 - Podlahy skládané | [5 empty] | 0
| 776 - Podlahy povlakové | [5 empty] | 0
| 781 - Dokončovací práce - obklady | [5 empty] | 0
| 783 - Dokončovací práce - nátěry | [5 empty] | 0
| 784 - Dokončovací práce - malby a tapety | [5 empty] | 0
| 786 - Dokončovací práce - čalounické úpravy | [5 empty] | 0
SOUPIS PRACÍ
Stavba:
JAK - Smluvní rozpočet VZ.13.2022
Objekt:
08a - JAK 2022 - SO 01 + SO 02
Soupis:
SO 01 - Jídelna
Místo: | [5 empty] | Datum: | 12. 8. 2022
Zadavatel: |  |  | MČ Praha 6, odbor školství |  |  | Projektant: | D - PLUS PROJEKTOVÁ A INŽENÝRSKÁ a.s.
Uchazeč: |  |  | Vyplň údaj |  |  | Zpracovatel:
PČ | Typ | Kód | Popis | MJ | Množství | J.cena [CZK] | Cena celkem [CZK] | Cenová soustava |  | DPH | J. Nh [h] | Nh celkem [h] | J. hmotnost [t] | Hmotnost celkem [t] | J. suť [t] | Suť Celkem [t]
Náklady soupisu celkem | [6 empty] | 0 |  |  |  |  | 0 |  | 126.4181 |  | 157.4593 |  | D | -1 | [10 empty] | 0
| D | HSV | Práce a dodávky HSV |  |  |  | 0 |  |  |  |  | 0 |  | 104.8408 |  | 126.3964 | 1 | D | 0 |  |  |  | ROZPOCET | [6 empty] | 0
| D | 3 | Svislé a kompletní konstrukce |  |  |  | 0 |  |  |  |  | 0 |  | 16.5489 |  | 0 | 1 | D | 1 |  |  |  | ROZPOCET | [6 empty] | 0
1 | K | 317168055 | Překlady keramické vysoké osazené do maltového lože, šířky překladu 70 mm výšky 238 mm, délky 2000 mm | kus | 32 |  | 0 |  |  | základní |  | 0 | 0.07285 | 2.3312 | 0 | 0 | 4 | K | 2 |  |  |  | ROZPOCET | 0 | 0 | 0 | 0 | 0 | 1 | 0 | 4 | 291863003
| VV |  | 8*4 |  | 32 | [12 empty] | VV | 2 | 2 | True | 0 | ROZPOCET
| VV |  | Součet |  | 32 | [12 empty] | VV | 2 | 4 | True | 1 | ROZPOCET
2 | K | 317234410 | Zazdívka po bouracích pracech cihlami pálenými na maltu cementovou | m3 | 2.184 |  | 0 |  |  | základní |  | 0 | 1.943 | 4.2436 | 0 | 0 | 4 | K | 2 |  |  |  | ROZPOCET | 0 | 0 | 0 | 0 | 0 | 1 | 0 | 4 | 1163012616
| VV |  | 1,3*2,8*0,6"jídelna |  | 2.184 | [12 empty] | VV | 2 | 2 | True | 0 | ROZPOCET
| VV |  | Součet |  | 2.184 | [12 empty] | VV | 2 | 4 | True | 1 | ROZPOCET
3 | K | 317941121 | Osazování ocelových válcovaných nosníků na zdivu I nebo IE nebo U nebo UE nebo L do č. 12 nebo výšky do 120 mm | t | 0.195 |  | 0 |  |  | základní |  | 0 | 0.01954 | 0.0038103 | 0 | 0 | 4 | K | 2 |  |  |  | ROZPOCET | 0 | 0 | 0 | 0 | 0 | 1 | 0 | 4 | -555801220
4 | M | 13010714 | ocel profilová IPN 120 jakost 11 375 | t | 0.195 |  | 0 |  |  | základní |  | 0 | 1 | 0.195 | 0 | 0 | 8 | M | 2 |  |  |  | ROZPOCET | 0 | 0 | 0 | 0 | 0 | 1 | 0 | 4 | -403843151
| VV |  | 0,025"2x I 120 dl. 1125 ...............24,975 kg |  | 0.025 | [12 empty] | VV | 2 | 2 | True | 0 | ROZPOCET
| VV |  | 0,1698 "1.PP |  | 0.17 | [12 empty] | VV | 2 | 2 | True | 0 | ROZPOCET
| VV |  | Součet |  | 0.195 | [12 empty] | VV | 2 | 4 | True | 1 | ROZPOCET
5 | K | 317941123 | Osazování ocelových válcovaných nosníků na zdivu I nebo IE nebo U nebo UE nebo L č. 14 až 22 nebo výšky do 220 mm | t | 1.248 |  | 0 |  |  | základní |  | 0 | 0.01709 | 0.021328 | 0 | 0 | 4 | K | 2 |  |  |  | ROZPOCET | 0 | 0 | 0 | 0 | 0 | 1 | 0 | 4 | -1451641060
6 | M | 13010716 | ocel profilová IPN 140 jakost 11 375 | t | 0.12 |  | 0 |  |  | základní |  | 0 | 1 | 0.12 | 0 | 0 | 8 | M | 2 |  |  |  | ROZPOCET | 0 | 0 | 0 | 0 | 0 | 1 | 0 | 4 | -1984316812
7 | M | 13010720 | ocel profilová IPN 180 jakost 11 375 | t | 0.396 |  | 0 |  |  | základní |  | 0 | 1 | 0.396 | 0 | 0 | 8 | M | 2 |  |  |  | ROZPOCET | 0 | 0 | 0 | 0 | 0 | 1 | 0 | 4 | 1439839910
8 | M | 13010722 | ocel profilová IPN 200 jakost 11 375 | t | 0.732 |  | 0 |  |  | základní |  | 0 | 1 | 0.732 | 0 | 0 | 8 | M | 2 |  |  |  | ROZPOCET | 0 | 0 | 0 | 0 | 0 | 1 | 0 | 4 | 1030904392
9 | K | 342244111 | Příčky jednoduché z cihel děrovaných klasických spojených na pero a drážku na maltu M5, pevnost cihel do P15, tl. příčky 115 mm | m2 | 30.38 |  | 0 |  |  | základní |  | 0 | 0.11549 | 3.5086 | 0 | 0 | 4 | K | 2 |  |  |  | ROZPOCET | 0 | 0 | 0 | 0 | 0 | 1 | 0 | 4 | 1597554401
| VV |  | 0,75*3,4+0,7*2,3+1,3*3,4 |  | 8.58 | [12 empty] | VV | 2 | 2 | True | 0 | ROZPOCET
| VV |  | 6,5*3,6-(1,6) |  | 21.8 | [12 empty] | VV | 2 | 2 | True | 0 | ROZPOCET
| VV |  | Součet |  | 30.38 | [12 empty] | VV | 2 | 4 | True | 1 | ROZPOCET
10 | K | 342244121 | Příčky jednoduché z cihel děrovaných klasických spojených na pero a drážku na maltu M5, pevnost cihel do P15, tl. příčky 140 mm | m2 | 32.261 |  | 0 |  |  | základní |  | 0 | 0.1403 | 4.5262 | 0 | 0 | 4 | K | 2 |  |  |  | ROZPOCET | 0 | 0 | 0 | 0 | 0 | 1 | 0 | 4 | 1282601994
| VV |  | 0,71*3,1+1,6*3,4+1,15*3,4+4,25*3,2+1,65*3,4+1,5*3,4 |  | 35.861 | [12 empty] | VV | 2 | 2 | True | 0 | ROZPOCET
| VV |  | -0,9*2*2 |  | -3.6 | [12 empty] | VV | 2 | 2 | True | 0 | ROZPOCET
| VV |  | Součet |  | 32.261 | [12 empty] | VV | 2 | 4 | True | 1 | ROZPOCET
11 | K | 346244361 | Zazdívka rýh, potrubí, nik (výklenků) nebo kapes z pálených cihel na maltu tl. 65 mm | m2 | 2.55 |  | 0 |  |  | základní |  | 0 | 0.12335 | 0.31454 | 0 | 0 | 4 | K | 2 |  |  |  | ROZPOCET | 0 | 0 | 0 | 0 | 0 | 1 | 0 | 4 | 240581473
| VV |  | "Nika pro VZT potrubí - m.č. 1.22 - interiér" 7,5*0,3 |  | 2.25 | [12 empty] | VV | 2 | 2 | True | 0 | ROZPOCET
| VV |  | "Vyvedení VZT nad střechu - prostup" 1,0*0,3 |  | 0.3 | [12 empty] | VV | 2 | 2 | True | 0 | ROZPOCET
| VV |  | Součet |  | 2.55 | [12 empty] | VV | 2 | 4 | True | 1 | ROZPOCET
12 | K | 346481111 | Zaplentování rýh, potrubí, válcovaných nosníků, výklenků nebo nik jakéhokoliv tvaru, na maltu ve stěnách nebo před stěnami rabicovým pletivem | m2 | 19.96 |  | 0 |  |  | základní |  | 0 | 0.00785 | 0.15669 | 0 | 0 | 4 | K | 2 |  |  |  | ROZPOCET | 0 | 0 | 0 | 0 | 0 | 1 | 0 | 4 | 1220369343
| VV |  | 3,2*(0,5+0,6+0,5) |  | 5.12 | [12 empty] | VV | 2 | 2 | True | 0 | ROZPOCET
| VV |  | 2,1*(0,5+0,6+0,5) |  | 3.36 | [12 empty] | VV | 2 | 2 | True | 0 | ROZPOCET
| VV |  | 3,6*(0,5+0,4+0,5) |  | 5.04 | [12 empty] | VV | 2 | 2 | True | 0 | ROZPOCET
| VV |  | 2,9*(0,5+0,6+0,5) |  | 4.64 | [12 empty] | VV | 2 | 2 | True | 0 | ROZPOCET
| VV |  | 1,5*(0,5+0,2+0,5) |  | 1.8 | [12 empty] | VV | 2 | 2 | True | 0 | ROZPOCET
| VV |  | Součet |  | 19.96 | [12 empty] | VV | 2 | 4 | True | 1 | ROZPOCET
| D | 6 | Úpravy povrchů, podlahy a osazování výplní |  |  |  | 0 |  |  |  |  | 0 |  | 88.1995 |  | 0 | 1 | D | 1 |  |  |  | ROZPOCET | [6 empty] | 0
13 | K | 611325422 | Oprava vápenocementové omítky vnitřních ploch štukové dvouvrstvé, tloušťky do 20 mm a tloušťky štuku do 3 mm stropů, v rozsahu opravované plochy přes 10 do 30% | m2 | 197.5 |  | 0 |  |  | základní |  | 0 | 0.017 | 3.3575 | 0 | 0 | 4 | K | 2 |  |  |  | ROZPOCET | 0 | 0 | 0 | 0 | 0 | 1 | 0 | 4 | -473831773
| VV |  | 16,0+5,1+73,4+3,1+5,4+15,2+12,2+13,0+9,9+10,1+11,2+9,4+1,0+2,4+3,9+6,2 |  | 197.5 | [12 empty] | VV | 2 | 2 | True | 0 | ROZPOCET
| VV |  | Součet |  | 197.5 | [12 empty] | VV | 2 | 4 | True | 1 | ROZPOCET
14 | K | 612325422 | Oprava vápenocementové omítky vnitřních ploch štukové dvouvrstvé, tloušťky do 20 mm a tloušťky štuku do 3 mm stěn, v rozsahu opravované plochy přes 10 do 30% | m2 | 1732.045 |  | 0 |  |  | základní |  | 0 | 0.017 | 29.4448 | 0 | 0 | 4 | K | 2 |  |  |  | ROZPOCET | 0 | 0 | 0 | 0 | 0 | 1 | 0 | 4 | 1812537576
| VV |  | (20,3+9,6+8,2+5,2+14,1+47,2+7,6+9,3+16,4+14,8+20,6+13,9+13,2+18,4+16,25+4,1+6,6+8,0+62,1+42,9+3,5+49,2+11,0)*4,1 |  | 1732.045 | [12 empty] | VV | 2 | 2 | True | 0 | ROZPOCET
| VV |  | Součet |  | 1732.045 | [12 empty] | VV | 2 | 4 | True | 1 | ROZPOCET
15 | K | 612131100 | Podkladní a spojovací vrstva vnitřních omítaných ploch vápenný postřik nanášený ručně celoplošně stěn | m2 | 418.45 |  | 0 |  |  | základní |  | 0 | 0.0065 | 2.7199 | 0 | 0 | 4 | K | 2 |  |  |  | ROZPOCET | 0 | 0 | 0 | 0 | 0 | 1 | 0 | 4 | 15355734
| VV |  | "Nika pro rozvaděč - m.č. 1.30" (1,6+0,3*2)*4,1 |  | 9.02 | [12 empty] | VV | 2 | 2 | True | 0 | ROZPOCET
| VV |  | "Pod obklady" | [14 empty] | VV | 2 | 1 | True | 0 | ROZPOCET
| VV |  | "Kuchyň" (8,1+16,1+20,6+18,3+13,2+16,3+47,2+25,5+7,6+4,1)*2,1 |  | 371.7 | [12 empty] | VV | 2 | 2 | True | 0 | ROZPOCET
| VV |  | "M.č. 1.23-1.24" (8,2+5,3)*2,1 |  | 28.35 | [12 empty] | VV | 2 | 2 | True | 0 | ROZPOCET
| VV |  | "Jídelna" (2,6+2,9+1,2)*1,4 |  | 9.38 | [12 empty] | VV | 2 | 2 | True | 0 | ROZPOCET
| VV |  | Součet |  | 418.45 | [12 empty] | VV | 2 | 4 | True | 1 | ROZPOCET
16 | K | 319201321 | Vyrovnání nerovného povrchu vnitřního i vnějšího zdiva bez odsekání vadných cihel, maltou (s dodáním hmot) tl. do 30 mm | m2 | 3.4 |  | 0 |  |  | základní |  | 0 | 0.02857 | 0.097138 | 0 | 0 | 4 | K | 2 |  |  |  | ROZPOCET | 0 | 0 | 0 | 0 | 0 | 1 | 0 | 4 | -44040846
| VV |  | "M.č. 1.25c - vyrovnání stěny za kuch. linkou" 1,7*2,0 |  | 3.4 | [12 empty] | VV | 2 | 2 | True | 0 | ROZPOCET
| VV |  | Součet |  | 3.4 | [12 empty] | VV | 2 | 4 | True | 1 | ROZPOCET
17 | K | 612311141 | Omítka vápenná vnitřních ploch nanášená ručně dvouvrstvá štuková, tloušťky jádrové omítky do 10 mm a tloušťky štuku do 3 mm svislých konstrukcí stěn | m2 | 135.042 |  | 0 |  |  | základní |  | 0 | 0.01733 | 2.3403 | 0 | 0 | 4 | K | 2 |  |  |  | ROZPOCET | 0 | 0 | 0 | 0 | 0 | 1 | 0 | 4 | 1747151244
| VV |  | (30,38+27,161)*2 |  | 115.082 | [12 empty] | VV | 2 | 2 | True | 0 | ROZPOCET
| VV |  | "Plentování noníků" | [14 empty] | VV | 2 | 1 | True | 0 | ROZPOCET
| VV |  | 3,2*(0,5+0,6+0,5) |  | 5.12 | [12 empty] | VV | 2 | 2 | True | 0 | ROZPOCET
| VV |  | 2,1*(0,5+0,6+0,5) |  | 3.36 | [12 empty] | VV | 2 | 2 | True | 0 | ROZPOCET
| VV |  | 3,6*(0,5+0,4+0,5) |  | 5.04 | [12 empty] | VV | 2 | 2 | True | 0 | ROZPOCET
| VV |  | 2,9*(0,5+0,6+0,5) |  | 4.64 | [12 empty] | VV | 2 | 2 | True | 0 | ROZPOCET
| VV |  | 1,5*(0,5+0,2+0,5) |  | 1.8 | [12 empty] | VV | 2 | 2 | True | 0 | ROZPOCET
| VV |  | Součet |  | 135.042 | [12 empty] | VV | 2 | 4 | True | 1 | ROZPOCET
18 | K | 612311191 | Omítka vápenná vnitřních ploch nanášená ručně Příplatek k cenám za každých dalších i započatých 5 mm tloušťky jádrové omítky přes 10 mm stěn | m2 | 142.964 |  | 0 |  |  | základní |  | 0 | 0.00735 | 1.0508 | 0 | 0 | 4 | K | 2 |  |  |  | ROZPOCET | 0 | 0 | 0 | 0 | 0 | 1 | 0 | 4 | 1314646071
| VV |  | (8,58+27,161)*2*2 |  | 142.964 | [12 empty] | VV | 2 | 2 | True | 0 | ROZPOCET
| VV |  | Součet |  | 142.964 | [12 empty] | VV | 2 | 4 | True | 1 | ROZPOCET
19 | K | 612321121 | Omítka vápenocementová vnitřních ploch nanášená ručně jednovrstvá, tloušťky do 10 mm hladká svislých konstrukcí stěn | m2 | 418.45 |  | 0 |  |  | základní |  | 0 | 0.0154 | 6.4441 | 0 | 0 | 4 | K | 2 |  |  |  | ROZPOCET | 0 | 0 | 0 | 0 | 0 | 1 | 0 | 4 | 1926077787
| VV |  | "Nika pro rozvaděč - m.č. 1.30" (1,6+0,3*2)*4,1 |  | 9.02 | [12 empty] | VV | 2 | 2 | True | 0 | ROZPOCET
| VV |  | "Pod obklady" | [14 empty] | VV | 2 | 1 | True | 0 | ROZPOCET
| VV |  | "Kuchyň" (8,1+16,1+20,6+18,3+13,2+16,3+47,2+25,5+7,6+4,1)*2,1 |  | 371.7 | [12 empty] | VV | 2 | 2 | True | 0 | ROZPOCET
| VV |  | "M.č. 1.23-1.24" (8,2+5,3)*2,1 |  | 28.35 | [12 empty] | VV | 2 | 2 | True | 0 | ROZPOCET
| VV |  | "Jídelna" (2,6+2,9+1,2)*1,4 |  | 9.38 | [12 empty] | VV | 2 | 2 | True | 0 | ROZPOCET
| VV |  | Součet |  | 418.45 | [12 empty] | VV | 2 | 4 | True | 1 | ROZPOCET
20 | K | 612325122 | Vápenocementová omítka rýh štuková ve stěnách, šířky rýhy přes 150 do 300 mm | m2 | 3.75 |  | 0 |  |  | základní |  | 0 | 0.04153 | 0.15574 | 0 | 0 | 4 | K | 2 |  |  |  | ROZPOCET | 0 | 0 | 0 | 0 | 0 | 1 | 0 | 4 | 1740852283
| VV |  | "Nika pro VZT potrubí" 7,5*0,5 |  | 3.75 | [12 empty] | VV | 2 | 2 | True | 0 | ROZPOCET
| VV |  | Součet |  | 3.75 | [12 empty] | VV | 2 | 4 | True | 1 | ROZPOCET
21 | K | 612325225 | Vápenocementová omítka jednotlivých malých ploch štuková na stěnách, plochy jednotlivě přes 1,0 do 4 m2 | kus | 16 |  | 0 |  |  | základní |  | 0 | 0.1575 | 2.52 | 0 | 0 | 4 | K | 2 |  |  |  | ROZPOCET | 0 | 0 | 0 | 0 | 0 | 1 | 0 | 4 | 450551142
| VV |  | "Nika pro rozvaděč - m.č. 1.30 - ostění" 2 |  | 2 | [12 empty] | VV | 2 | 2 | True | 0 | ROZPOCET
| VV |  | "Ostění po bourání otvorů" 5*2 |  | 10 | [12 empty] | VV | 2 | 2 | True | 0 | ROZPOCET
| VV |  | "Opravy u bourání příček" 2*2 |  | 4 | [12 empty] | VV | 2 | 2 | True | 0 | ROZPOCET
| VV |  | Součet |  | 16 | [12 empty] | VV | 2 | 4 | True | 1 | ROZPOCET
22 | K | 619996137 | Ochrana stavebních konstrukcí a samostatných prvků včetně pozdějšího odstranění obedněním z OSB desek samostatných konstrukcí a prvků | m2 | 303.54 |  | 0 |  |  | základní |  | 0 | 0.02093 | 6.3531 | 0 | 0 | 4 | K | 2 |  |  |  | ROZPOCET | 0 | 0 | 0 | 0 | 0 | 1 | 0 | 4 | 1549297429
| VV |  | "Zakrytí rozvodů a vybavení" | [14 empty] | VV | 2 | 1 | True | 0 | ROZPOCET
| VV |  | "Dřevěný obklad" (15,0+4,1+3,1+4,6+3,6+1,7*2+1,3)*1,4 |  | 49.14 | [12 empty] | VV | 2 | 2 | True | 0 | ROZPOCET
| VV |  | "Umyvadla" 2*1,0*0,6 |  | 1.2 | [12 empty] | VV | 2 | 2 | True | 0 | ROZPOCET
| VV |  | "Keramický obklad" 1,8*2,0 |  | 3.6 | [12 empty] | VV | 2 | 2 | True | 0 | ROZPOCET
| VV |  | "VZT rozvody" (107,2+10,1+9,3+12,4+4,0)*1,5 |  | 214.5 | [12 empty] | VV | 2 | 2 | True | 0 | ROZPOCET
| VV |  | "Radiátory" 1,5*1,0*21 |  | 31.5 | [12 empty] | VV | 2 | 2 | True | 0 | ROZPOCET
| VV |  | "Nerez lišty" 1,8*1,0*2 |  | 3.6 | [12 empty] | VV | 2 | 2 | True | 0 | ROZPOCET
| VV |  | Součet |  | 303.54 | [12 empty] | VV | 2 | 4 | True | 1 | ROZPOCET
23 | K | 619996145 | Ochrana stavebních konstrukcí a samostatných prvků včetně pozdějšího odstranění obalením geotextilií samostatných konstrukcí a prvků | m2 | 294.04 |  | 0 |  |  | základní |  | 0 | 0.00022 | 0.064689 | 0 | 0 | 4 | K | 2 |  |  |  | ROZPOCET | 0 | 0 | 0 | 0 | 0 | 1 | 0 | 4 | -764536472
| VV |  | "Zakrytí rozvodů a vybavení" | [14 empty] | VV | 2 | 1 | True | 0 | ROZPOCET
| VV |  | "Dřevěný obklad" (15,0+4,1+3,1+4,6+3,6+1,7*2+1,3)*1,4 |  | 49.14 | [12 empty] | VV | 2 | 2 | True | 0 | ROZPOCET
| VV |  | "Umyvadla" 2*1,0*0,6 |  | 1.2 | [12 empty] | VV | 2 | 2 | True | 0 | ROZPOCET
| VV |  | "Keramický obklad" 1,8*2,0 |  | 3.6 | [12 empty] | VV | 2 | 2 | True | 0 | ROZPOCET
| VV |  | "VZT rozvody" (107,2+10,1+9,3+12,4+4,0)*1,5 |  | 214.5 | [12 empty] | VV | 2 | 2 | True | 0 | ROZPOCET
| VV |  | "Radiátory" 1,5*1,0*21 |  | 31.5 | [12 empty] | VV | 2 | 2 | True | 0 | ROZPOCET
| VV |  | "Nerez lišty" 1,8*1,0*2 |  | 3.6 | [12 empty] | VV | 2 | 2 | True | 0 | ROZPOCET
| VV |  | Provedeno | [14 empty] | VV | 2 | 1 | True | 0 | ROZPOCET
| VV |  | -9,5 |  | -9.5 | [12 empty] | VV | 2 | 2 | True | 0 | ROZPOCET
| VV |  | Součet |  | 294.04 | [12 empty] | VV | 2 | 4 | True | 1 | ROZPOCET
24 | K | 622143005 | Montáž omítkových profilů plastových, pozinkovaných nebo dřevěných upevněných vtlačením do podkladní vrstvy nebo přibitím omítníků | m | 3.8 |  | 0 |  |  | základní |  | 0 | 0 | 0 | 0 | 0 | 4 | K | 2 |  |  |  | ROZPOCET | 0 | 0 | 0 | 0 | 0 | 1 | 0 | 4 | 1864133380
| VV |  | "Nika pro rozvaděč - m.č. 1.30 - ostění" 1,9*2 |  | 3.8 | [12 empty] | VV | 2 | 2 | True | 0 | ROZPOCET
| VV |  | Součet |  | 3.8 | [12 empty] | VV | 2 | 4 | True | 1 | ROZPOCET
25 | M | 55343023 | profil rohový Pz s kulatou hlavou pro vnitřní omítky tl 15mm | m | 3.99 |  | 0 |  |  | základní |  | 0 | 0.0001 | 0.000399 | 0 | 0 | 8 | M | 2 |  |  |  | ROZPOCET | 0 | 0 | 0 | 0 | 0 | 1 | 0 | 4 | 2118005765
| VV |  | 3,8*1,05 "Přepočtené koeficientem množství |  | 3.99 | [12 empty] | VV | 2 | 2 | True | 0 | ROZPOCET
| VV |  | Součet |  | 3.99 | [12 empty] | VV | 2 | 4 | True | 1 | ROZPOCET
26 | K | 622325209 | Oprava vápenocementové omítky vnějších ploch stupně členitosti 1 štukové stěn, v rozsahu opravované plochy přes 80 do 100% | m2 | 0.8 |  | 0 |  |  | základní |  | 0 | 0.04347 | 0.034776 | 0 | 0 | 4 | K | 2 |  |  |  | ROZPOCET | 0 | 0 | 0 | 0 | 0 | 1 | 0 | 4 | 831790264
| VV |  | "Vyvedení VZT nad střechu - oprava okolí" 0,8*1,0 |  | 0.8 | [12 empty] | VV | 2 | 2 | True | 0 | ROZPOCET
| VV |  | Součet |  | 0.8 | [12 empty] | VV | 2 | 4 | True | 1 | ROZPOCET
27 | K | 622525104 | Omítka tenkovrstvá jednotlivých malých ploch silikátová, akrylátová, silikonová nebo silikonsilikátová stěn, plochy jednotlivě přes 0,5 do 1,0 m2 | kus | 1 |  | 0 |  |  | základní |  | 0 | 0.00421 | 0.00421 | 0 | 0 | 4 | K | 2 |  |  |  | ROZPOCET | 0 | 0 | 0 | 0 | 0 | 1 | 0 | 4 | 352503261
| VV |  | "Vyvedení VZT nad střechu - oprava okolí" 1,0 |  | 1 | [12 empty] | VV | 2 | 2 | True | 0 | ROZPOCET
| VV |  | Součet |  | 1 | [12 empty] | VV | 2 | 4 | True | 1 | ROZPOCET
28 | K | 631311214 | Mazanina z betonu prostého se zvýšenými nároky na prostředí tl. přes 50 do 80 mm tř. C 25/30 | m3 | 13.296 |  | 0 |  |  | základní |  | 0 | 2.4533 | 32.6189 | 0 | 0 | 4 | K | 2 |  |  |  | ROZPOCET | 0 | 0 | 0 | 0 | 0 | 1 | 0 | 4 | -319898206
| VV |  | (223,7-182,4+146-16-5,1)*0,08 |  | 13.296 | [12 empty] | VV | 2 | 2 | True | 0 | ROZPOCET
| VV |  | Součet |  | 13.296 | [12 empty] | VV | 2 | 4 | True | 1 | ROZPOCET
29 | K | 631362021 | Výztuž mazanin ze svařovaných sítí z drátů typu KARI | t | 0.399 |  | 0 |  |  | základní |  | 0 | 1.0628 | 0.42405 | 0 | 0 | 4 | K | 2 |  |  |  | ROZPOCET | 0 | 0 | 0 | 0 | 0 | 1 | 0 | 4 | 2043830385
| VV |  | 13,296*0,03 |  | 0.399 | [12 empty] | VV | 2 | 2 | True | 0 | ROZPOCET
| VV |  | Součet |  | 0.399 | [12 empty] | VV | 2 | 4 | True | 1 | ROZPOCET
30 | K | 642942611 | Osazování zárubní nebo rámů kovových dveřních lisovaných nebo z úhelníků bez dveřních křídel na montážní pěnu, plochy otvoru do 2,5 m2 | kus | 8 |  | 0 |  |  | základní |  | 0 | 0.00048 | 0.00384 | 0 | 0 | 4 | K | 2 |  |  |  | ROZPOCET | 0 | 0 | 0 | 0 | 0 | 1 | 0 | 4 | 1065372520
31 | M | 55331431 | zárubeň jednokřídlá ocelová pro dodatečnou montáž rozměru 700/1970, 2100mm | kus | 2 |  | 0 |  |  | základní |  | 0 | 0.01225 | 0.0245 | 0 | 0 | 8 | M | 2 |  |  |  | ROZPOCET | 0 | 0 | 0 | 0 | 0 | 1 | 0 | 4 | 86823098
32 | M | 55331432 | zárubeň jednokřídlá ocelová pro dodatečnou montáž tl stěny 75-100mm rozměru 800/1970, 2100mm | kus | 1 |  | 0 |  |  | základní |  | 0 | 0.01249 | 0.01249 | 0 | 0 | 8 | M | 2 |  |  |  | ROZPOCET | 0 | 0 | 0 | 0 | 0 | 1 | 0 | 4 | -1859971320
33 | M | 55331437 | zárubeň jednokřídlá ocelová pro dodatečnou montáž tl stěny 110-150mm rozměru 800/1970, 2100mm | kus | 2 |  | 0 |  |  | základní |  | 0 | 0.01521 | 0.03042 | 0 | 0 | 8 | M | 2 |  |  |  | ROZPOCET | 0 | 0 | 0 | 0 | 0 | 1 | 0 | 4 | -535636829
34 | M | 55331433 | zárubeň jednokřídlá ocelová pro dodatečnou montáž tl stěny 75-100mm rozměru 900/1970, 2100mm | kus | 2 |  | 0 |  |  | základní |  | 0 | 0.01272 | 0.02544 | 0 | 0 | 8 | M | 2 |  |  |  | ROZPOCET | 0 | 0 | 0 | 0 | 0 | 1 | 0 | 4 | -1734535603
35 | M | 55331438 | zárubeň jednokřídlá ocelová pro dodatečnou montáž tl stěny 110-150mm rozměru 900/1970, 2100mm | kus | 1 |  | 0 |  |  | základní |  | 0 | 0.01553 | 0.01553 | 0 | 0 | 8 | M | 2 |  |  |  | ROZPOCET | 0 | 0 | 0 | 0 | 0 | 1 | 0 | 4 | -2031770487
36 | K | 642945111 | Osazování ocelových zárubní protipožárních nebo protiplynových dveří do vynechaného otvoru, s obetonováním, dveří jednokřídlových do 2,5 m2 | kus | 1 |  | 0 |  |  | základní |  | 0 | 0.4417 | 0.4417 | 0 | 0 | 4 | K | 2 |  |  |  | ROZPOCET | 0 | 0 | 0 | 0 | 0 | 1 | 0 | 4 | 1841543755
37 | M | 55331562 | zárubeň jednokřídlá ocelová pro zdění s protipožární úpravou tl stěny 110-150mm rozměru 800/1970, 2100mm | kus | 1 |  | 0 |  |  | základní |  | 0 | 0.01521 | 0.01521 | 0 | 0 | 8 | M | 2 |  |  |  | ROZPOCET | 0 | 0 | 0 | 0 | 0 | 1 | 0 | 4 | 1845884144
| D | 9 | Ostatní konstrukce a práce, bourání |  |  |  | 0 |  |  |  |  | 0 |  | 0.092377 |  | 126.3964 | 1 | D | 1 |  |  |  | ROZPOCET | [6 empty] | 0
38 | K | 949101111 | Lešení pomocné pracovní pro objekty pozemních staveb pro zatížení do 150 kg/m2, o výšce lešeňové podlahy do 1,9 m | m2 | 488.3 |  | 0 |  |  | základní |  | 0 | 0.00013 | 0.063479 | 0 | 0 | 4 | K | 2 |  |  |  | ROZPOCET | 0 | 0 | 0 | 0 | 0 | 1 | 0 | 4 | 1102694054
| P |  | Poznámka k položce: Poznámka k položce: Montáž podhledů, opravy omítek, rozvody Gastro provoz + jídelna | [14 empty] | P | 2
| VV |  | "1.NP" 4,2+4,0+1,6+11,3+16,0+5,1+73,4+3,1+5,4+15,2+12,2+13,0+9,9+10,1+11,2+9,4+1,0+2,4+3,9+182,4+0,8+86,5+6,2 |  | 488.3 | [12 empty] | VV | 2 | 2 | True | 0 | ROZPOCET
| VV |  | Součet |  | 488.3 | [12 empty] | VV | 2 | 4 | True | 1 | ROZPOCET
39 | K | 949101112 | Lešení pomocné pracovní pro objekty pozemních staveb pro zatížení do 150 kg/m2, o výšce lešeňové podlahy přes 1,9 do 3,5 m | m2 | 21.1 |  | 0 |  |  | základní |  | 0 | 0.00021 | 0.004431 | 0 | 0 | 4 | K | 2 |  |  |  | ROZPOCET | 0 | 0 | 0 | 0 | 0 | 1 | 0 | 4 | 345028142
| VV |  | "M.č. 1.22-1.25" 21,1 |  | 21.1 | [12 empty] | VV | 2 | 2 | True | 0 | ROZPOCET
| VV |  | Součet |  | 21.1 | [12 empty] | VV | 2 | 4 | True | 1 | ROZPOCET
40 | K | 949321O27 | Rohový ochranný profil nerez 50x50 mm (ozn. O27) | m | 89.6 |  | 0 |  |  | základní |  | 0 | 0 | 0 | 0 | 0 | 4 | K | 2 |  |  |  | ROZPOCET | 0 | 0 | 0 | 0 | 0 | 1 | 0 | 4 | 186957602
| P |  | Poznámka k položce: Poznámka k položce: Včetně kotvení | [14 empty] | P | 2
| VV |  | "Délka 2100 - O27A" 2,1*32 |  | 67.2 | [12 empty] | VV | 2 | 2 | True | 0 | ROZPOCET
| VV |  | "Délka 1400 - O27B" 1,4*16 |  | 22.4 | [12 empty] | VV | 2 | 2 | True | 0 | ROZPOCET
| VV |  | Součet |  | 89.6 | [12 empty] | VV | 2 | 4 | True | 1 | ROZPOCET
41 | K | 949321O28 | Sítě proti hmyzu do oken (ozn. O28) | m2 | 33.75 |  | 0 |  |  | základní |  | 0 | 0 | 0 | 0 | 0 | 4 | K | 2 |  |  |  | ROZPOCET | 0 | 0 | 0 | 0 | 0 | 1 | 0 | 4 | 1112686176
| P |  | Poznámka k položce: Poznámka k položce: Provedení dle výpisu ostatních prvků | [14 empty] | P | 2
| VV |  | OZN. 028 | [14 empty] | VV | 2 | 1 | True | 0 | ROZPOCET
| VV |  | 1,5*2,7*5 |  | 20.25 | [12 empty] | VV | 2 | 2 | True | 0 | ROZPOCET
| VV |  | 1,0*2,7*5 |  | 13.5 | [12 empty] | VV | 2 | 2 | True | 0 | ROZPOCET
| VV |  | Součet |  | 33.75 | [12 empty] | VV | 2 | 4 | True | 1 | ROZPOCET
42 | K | 952901107 | Čištění budov při provádění oprav a udržovacích prací oken dvojitých nebo zdvojených omytím, plochy do přes 1,5 do 2,5 m2 | m2 | 93.45 |  | 0 |  |  | základní |  | 0 | 1e-05 | 0.0009345 | 0 | 0 | 4 | K | 2 |  |  |  | ROZPOCET | 0 | 0 | 0 | 0 | 0 | 1 | 0 | 4 | -788433473
| VV |  | 1,5*2,7*8+1,0*2,7*5+1,5*3,8*1+1,5*2,7*5+2,0*2,7*4 |  | 93.45 | [12 empty] | VV | 2 | 2 | True | 0 | ROZPOCET
| VV |  | Součet |  | 93.45 | [12 empty] | VV | 2 | 4 | True | 1 | ROZPOCET
43 | K | 952901111 | Vyčištění budov nebo objektů před předáním do užívání budov bytové nebo občanské výstavby, světlé výšky podlaží do 4 m | m2 | 557.31 |  | 0 |  |  | základní |  | 0 | 4e-05 | 0.022292 | 0 | 0 | 4 | K | 2 |  |  |  | ROZPOCET | 0 | 0 | 0 | 0 | 0 | 1 | 0 | 4 | -1433223252
| VV |  | "1.PP" 16,17+23,94 |  | 40.11 | [12 empty] | VV | 2 | 2 | True | 0 | ROZPOCET
| VV |  | "1.NP" 18,80+4,20+4,00+1,60+11,30+26,10+5,10+73,40+3,10+5,40+15,20+12,20+13,00+9,90+10,10+11,20+9,40+1,00+2,40+3,90+182,40+0,80+86,50+6,20 |  | 517.2 | [12 empty] | VV | 2 | 2 | True | 0 | ROZPOCET
| VV |  | Součet |  | 557.31 | [12 empty] | VV | 2 | 4 | True | 1 | ROZPOCET
44 | K | 725980123 | Dvířka 30/30 | kus | 4 |  | 0 |  |  | základní |  | 0 | 0.00031 | 0.00124 | 0 | 0 | 4 | K | 2 |  |  |  | ROZPOCET | 0 | 0 | 0 | 0 | 0 | 1 | 0 | 4 | 1296580950
| VV |  | Ozn. 023 | [14 empty] | VV | 2 | 1 | True | 0 | ROZPOCET
| VV |  | 4 |  | 4 | [12 empty] | VV | 2 | 2 | True | 1 | ROZPOCET
45 | K | 962031132 | Bourání příček z cihel, tvárnic nebo příčkovek z cihel pálených, plných nebo dutých na maltu vápennou nebo vápenocementovou, tl. do 100 mm | m2 | 49.941 |  | 0 |  |  | základní |  | 0 | 0 | 0 | 0.131 | 6.5423 | 4 | K | 2 |  |  |  | ROZPOCET | 0 | 0 | 0 | 0 | 0 | 1 | 0 | 4 | 922428645
| VV |  | 2,7*2,8+0,8*2,02+4,25*4,1+0,77*2 |  | 28.141 | [12 empty] | VV | 2 | 2 | True | 0 | ROZPOCET
| VV |  | -2*0,8 |  | -1.6 | [12 empty] | VV | 2 | 2 | True | 0 | ROZPOCET
| VV |  | 6,5*3,6 "strojovna VZT |  | 23.4 | [12 empty] | VV | 2 | 2 | True | 0 | ROZPOCET
| VV |  | Součet |  | 49.941 | [12 empty] | VV | 2 | 4 | True | 1 | ROZPOCET
46 | K | 962031133 | Bourání příček z cihel, tvárnic nebo příčkovek z cihel pálených, plných nebo dutých na maltu vápennou nebo vápenocementovou, tl. do 150 mm | m2 | 14.129 |  | 0 |  |  | základní |  | 0 | 0 | 0 | 0.261 | 3.6877 | 4 | K | 2 |  |  |  | ROZPOCET | 0 | 0 | 0 | 0 | 0 | 1 | 0 | 4 | -253534169
| VV |  | 1,9*2,8+2,51*4,1+1,3*4,1+1,19*4,1 |  | 25.82 | [12 empty] | VV | 2 | 2 | True | 0 | ROZPOCET
| VV |  | -0,7*2 |  | -1.4 | [12 empty] | VV | 2 | 2 | True | 0 | ROZPOCET
| VV |  | Provedeno | [14 empty] | VV | 2 | 1 | True | 0 | ROZPOCET
| VV |  | -10,291 |  | -10.291 | [12 empty] | VV | 2 | 2 | True | 0 | ROZPOCET
| VV |  | Součet |  | 14.129 | [12 empty] | VV | 2 | 4 | True | 1 | ROZPOCET
47 | K | 962032241 | Bourání zdiva nadzákladového z cihel nebo tvárnic z cihel pálených nebo vápenopískových, na maltu, objemu přes 1 m3 | m3 | 14.962 |  | 0 |  |  | základní |  | 0 | 0 | 0 | 1.95 | 29.1759 | 4 | K | 2 |  |  |  | ROZPOCET | 0 | 0 | 0 | 0 | 0 | 1 | 0 | 4 | -401997400
| VV |  | 1,35*2,8*0,6+6,8*3,8*0,3+0,5*2,8*0,6+1,6*4,1*0,2+3,1*4,5*0,2 |  | 14.962 | [12 empty] | VV | 2 | 2 | True | 0 | ROZPOCET
| VV |  | Součet |  | 14.962 | [12 empty] | VV | 2 | 4 | True | 1 | ROZPOCET
48 | K | 96307495R | Vybourání schodiště ocelového vč. likvidace odpadu | kpl | 1 |  | 0 |  |  | základní |  | 0 | 0 | 0 | 0 | 0 | 4 | K | 2 |  |  |  | ROZPOCET | 0 | 0 | 0 | 0 | 0 | 1 | 0 | 4 | -690239216
49 | K | 964011211 | Vybourání/odřezání stávajících překladů uložených ve zdivu, délky do 3 m | m3 | 0.72 |  | 0 |  |  | základní |  | 0 | 0 | 0 | 2.4 | 1.728 | 4 | K | 2 |  |  |  | ROZPOCET | 0 | 0 | 0 | 0 | 0 | 1 | 0 | 4 | 1961591769
| VV |  | 2,4*0,6*0,5 |  | 0.72 | [12 empty] | VV | 2 | 2 | True | 0 | ROZPOCET
| VV |  | Součet |  | 0.72 | [12 empty] | VV | 2 | 4 | True | 1 | ROZPOCET
50 | K | 965042141 | Bourání mazanin betonových tl. do 100 mm, plochy přes 4 m2 | m3 | 22.87 |  | 0 |  |  | základní |  | 0 | 0 | 0 | 2.2 | 50.314 | 4 | K | 2 |  |  |  | ROZPOCET | 0 | 0 | 0 | 0 | 0 | 1 | 0 | 4 | -8269767
| VV |  | (223,7+146-16-5,1)*0,1 |  | 34.86 | [12 empty] | VV | 2 | 2 | True | 0 | ROZPOCET
| VV |  | Provedeno | [14 empty] | VV | 2 | 1 | True | 0 | ROZPOCET
| VV |  | -11,99 |  | -11.99 | [12 empty] | VV | 2 | 2 | True | 0 | ROZPOCET
| VV |  | Součet |  | 22.87 | [12 empty] | VV | 2 | 4 | True | 1 | ROZPOCET
51 | K | 968062456 | Vybourání dřevěných rámů oken s křídly, dveřních zárubní, vrat, stěn, ostění nebo obkladů dveřních zárubní, plochy přes 2 m2 | m2 | 11.1 |  | 0 |  |  | základní |  | 0 | 0 | 0 | 0.067 | 0.7437 | 4 | K | 2 |  |  |  | ROZPOCET | 0 | 0 | 0 | 0 | 0 | 1 | 0 | 4 | -1672046889
| VV |  | "B2 - vstupní dveře dvojité s nadsvětlíkem" 1,5*3,7*2 |  | 11.1 | [12 empty] | VV | 2 | 2 | True | 0 | ROZPOCET
| VV |  | Součet |  | 11.1 | [12 empty] | VV | 2 | 4 | True | 1 | ROZPOCET
52 | K | 968072245 | Vybourání dveřních zárubní, vrat, stěn, ostění nebo obkladů okenních rámů s křídly jednoduchých, plochy do 2 m2 (B2) | m2 | 14.775 |  | 0 |  |  | základní |  | 0 | 0 | 0 | 0.041 | 0.60577 | 4 | K | 2 |  |  |  | ROZPOCET | 0 | 0 | 0 | 0 | 0 | 1 | 0 | 4 | 952878913
| VV |  | "Dveře 1.NP" (1+0,8+0,8+0,8+0,8+0,8+0,9+0,7+0,7+1,4+0,8+1,2)*1,97 |  | 21.079 | [12 empty] | VV | 2 | 2 | True | 0 | ROZPOCET
| VV |  | Provedeno | [14 empty] | VV | 2 | 1 | True | 0 | ROZPOCET
| VV |  | -6,304 |  | -6.304 | [12 empty] | VV | 2 | 2 | True | 0 | ROZPOCET
| VV |  | Součet |  | 14.775 | [12 empty] | VV | 2 | 4 | True | 1 | ROZPOCET
53 | K | 971033441 | Vybourání otvorů ve zdivu základovém nebo nadzákladovém z cihel, tvárnic, příčkovek z cihel pálených na maltu vápennou nebo vápenocementovou plochy do 0,25 m2, tl. do 300 mm | kus | 25 |  | 0 |  |  | základní |  | 0 | 0 | 0 | 0.138 | 3.45 | 4 | K | 2 |  |  |  | ROZPOCET | 0 | 0 | 0 | 0 | 0 | 1 | 0 | 4 | -1803586344
| VV |  | 25 |  | 25 | [12 empty] | VV | 2 | 2 | True | 1 | ROZPOCET
54 | K | 971033461 | Vybourání otvorů ve zdivu základovém nebo nadzákladovém z cihel, tvárnic, příčkovek z cihel pálených na maltu vápennou nebo vápenocementovou plochy do 0,25 m2, tl. do 600 mm | kus | 1 |  | 0 |  |  | základní |  | 0 | 0 | 0 | 0.276 | 0.276 | 4 | K | 2 |  |  |  | ROZPOCET | 0 | 0 | 0 | 0 | 0 | 1 | 0 | 4 | -1481764687
| VV |  | "Vyvedení VZT nad střechu - prostup" 1 |  | 1 | [12 empty] | VV | 2 | 2 | True | 0 | ROZPOCET
| VV |  | Součet |  | 1 | [12 empty] | VV | 2 | 4 | True | 1 | ROZPOCET
55 | K | 971052240 | Vybourání a prorážení otvorů, prostupy, plochy do 0,25 m2, tl. do 300 mm | kus | 25 |  | 0 |  |  | základní |  | 0 | 0 | 0 | 0.017 | 0.425 | 4 | K | 2 |  |  |  | ROZPOCET | 0 | 0 | 0 | 0 | 0 | 1 | 0 | 4 | -2086047232
56 | K | 973031151 | Vysekání výklenků nebo kapes ve zdivu z cihel na maltu vápennou nebo vápenocementovou výklenků, pohledové plochy přes 0,25 m2 | m3 | 1.968 |  | 0 |  |  | základní |  | 0 | 0 | 0 | 1.8 | 3.5424 | 4 | K | 2 |  |  |  | ROZPOCET | 0 | 0 | 0 | 0 | 0 | 1 | 0 | 4 | -683068891
| VV |  | "Nika pro rozvaděč - m.č. 1.30" 1,6*0,3*4,1 |  | 1.968 | [12 empty] | VV | 2 | 2 | True | 0 | ROZPOCET
| VV |  | Součet |  | 1.968 | [12 empty] | VV | 2 | 4 | True | 1 | ROZPOCET
57 | K | 973031345 | Vysekání výklenků nebo kapes ve zdivu z cihel na maltu vápennou nebo vápenocementovou kapes, plochy do 0,25 m2, hl. do 300 mm (trámky pro vestav. patro) | kus | 15 |  | 0 |  |  | základní |  | 0 | 0 | 0 | 0.097 | 1.455 | 4 | K | 2 |  |  |  | ROZPOCET | 0 | 0 | 0 | 0 | 0 | 1 | 0 | 4 | -2034623748
58 | K | 974031387 | Vysekání rýh ve zdivu cihelném na maltu vápennou nebo vápenocementovou pro komínové nebo ventilační průduchy do hl. 300 mm a šířky do 300 mm | m | 6.5 |  | 0 |  |  | základní |  | 0 | 0 | 0 | 0.162 | 1.053 | 4 | K | 2 |  |  |  | ROZPOCET | 0 | 0 | 0 | 0 | 0 | 1 | 0 | 4 | -1696705519
| VV |  | "Nika pro VZT potrubí - z m.č. 1.22" 6,5 |  | 6.5 | [12 empty] | VV | 2 | 2 | True | 0 | ROZPOCET
| VV |  | Součet |  | 6.5 | [12 empty] | VV | 2 | 4 | True | 1 | ROZPOCET
59 | K | 974031487 | Vysekání rýh ve zdivu cihelném na maltu vápennou nebo vápenocementovou pro komínové nebo ventilační průduchy v prostoru přilehlém ke stropní konstrukci do hl. 300 mm a šířky do 300 mm | m | 1 |  | 0 |  |  | základní |  | 0 | 0 | 0 | 0.162 | 0.162 | 4 | K | 2 |  |  |  | ROZPOCET | 0 | 0 | 0 | 0 | 0 | 1 | 0 | 4 | -1675577989
| VV |  | "Nika VZT - z m.č. 1.22" 1,0 |  | 1 | [12 empty] | VV | 2 | 2 | True | 0 | ROZPOCET
| VV |  | Součet |  | 1 | [12 empty] | VV | 2 | 4 | True | 1 | ROZPOCET
60 | K | 974031664 | Vysekání rýh ve zdivu cihelném na maltu vápennou nebo vápenocementovou pro vtahování nosníků do zdí, před vybouráním otvoru do hl. 150 mm, při v. nosníku do 150 mm | m | 18.6 |  | 0 |  |  | základní |  | 0 | 0 | 0 | 0.042 | 0.7812 | 4 | K | 2 |  |  |  | ROZPOCET | 0 | 0 | 0 | 0 | 0 | 1 | 0 | 4 | 1051757466
| VV |  | 2*1,2 |  | 2.4 | [12 empty] | VV | 2 | 2 | True | 0 | ROZPOCET
| VV |  | 9*1,8 "1.PP |  | 16.2 | [12 empty] | VV | 2 | 2 | True | 0 | ROZPOCET
| VV |  | Součet |  | 18.6 | [12 empty] | VV | 2 | 4 | True | 1 | ROZPOCET
61 | K | 974031666 | Vysekání rýh ve zdivu cihelném na maltu vápennou nebo vápenocementovou pro vtahování nosníků do zdí, před vybouráním otvoru do hl. 150 mm, při v. nosníku do 250 mm | m | 48.6 |  | 0 |  |  | základní |  | 0 | 0 | 0 | 0.065 | 3.159 | 4 | K | 2 |  |  |  | ROZPOCET | 0 | 0 | 0 | 0 | 0 | 1 | 0 | 4 | 611794665
| VV |  | "I140" 4*1,9 |  | 7.6 | [12 empty] | VV | 2 | 2 | True | 0 | ROZPOCET
| VV |  | "I180" 6*2,7 |  | 16.2 | [12 empty] | VV | 2 | 2 | True | 0 | ROZPOCET
| VV |  | "I200" 2*3,4 |  | 6.8 | [12 empty] | VV | 2 | 2 | True | 0 | ROZPOCET
| VV |  | "I200" 6*3,0 |  | 18 | [12 empty] | VV | 2 | 2 | True | 0 | ROZPOCET
| VV |  | Součet |  | 48.6 | [12 empty] | VV | 2 | 4 | True | 1 | ROZPOCET
62 | K | 978011141 | Otlučení vápenných nebo vápenocementových omítek vnitřních ploch stropů, v rozsahu přes 10 do 30 % | m2 | 197.5 |  | 0 |  |  | základní |  | 0 | 0 | 0 | 0.01 | 1.975 | 4 | K | 2 |  |  |  | ROZPOCET | 0 | 0 | 0 | 0 | 0 | 1 | 0 | 4 | -68918644
| VV |  | 16,0+5,1+73,4+3,1+5,4+15,2+12,2+13,0+9,9+10,1+11,2+9,4+1,0+2,4+3,9+6,2 |  | 197.5 | [12 empty] | VV | 2 | 2 | True | 0 | ROZPOCET
| VV |  | Součet |  | 197.5 | [12 empty] | VV | 2 | 4 | True | 1 | ROZPOCET
63 | K | 978013141 | Otlučení vápenných nebo vápenocementových omítek vnitřních ploch stěn s vyškrabáním spar, s očištěním zdiva, v rozsahu přes 10 do 30 % | m2 | 1732.045 |  | 0 |  |  | základní |  | 0 | 0 | 0 | 0.01 | 17.3205 | 4 | K | 2 |  |  |  | ROZPOCET | 0 | 0 | 0 | 0 | 0 | 1 | 0 | 4 | -1415628283
| VV |  | (20,3+9,6+8,2+5,2+14,1+47,2+7,6+9,3+16,4+14,8+20,6+13,9+13,2+18,4+16,25+4,1+6,6+8,0+62,1+42,9+3,5+49,2+11,0)*4,1 |  | 1732.045 | [12 empty] | VV | 2 | 2 | True | 0 | ROZPOCET
| VV |  | Součet |  | 1732.045 | [12 empty] | VV | 2 | 4 | True | 1 | ROZPOCET
| D | 997 | Přesun sutě |  |  |  | 0 |  |  |  |  | 0 |  | 0 |  | 0 | 1 | D | 1 |  |  |  | ROZPOCET | [6 empty] | 0
64 | K | 997013152 | Vnitrostaveništní doprava suti a vybouraných hmot vodorovně do 50 m svisle s omezením mechanizace pro budovy a haly výšky přes 6 do 9 m | t | 157.459 |  | 0 |  |  | základní |  | 0 | 0 | 0 | 0 | 0 | 4 | K | 2 |  |  |  | ROZPOCET | 0 | 0 | 0 | 0 | 0 | 1 | 0 | 4 | 1220237731
65 | K | 997013511 | Odvoz suti a vybouraných hmot z meziskládky na skládku s naložením a se složením, na vzdálenost do 1 km | t | 157.459 |  | 0 |  |  | základní |  | 0 | 0 | 0 | 0 | 0 | 4 | K | 2 |  |  |  | ROZPOCET | 0 | 0 | 0 | 0 | 0 | 1 | 0 | 4 | -1906518273
66 | K | 997013509 | Odvoz suti a vybouraných hmot na skládku nebo meziskládku se složením, na vzdálenost Příplatek k ceně za každý další i započatý 1 km přes 1 km (10 km) | t | 1417.131 |  | 0 |  |  | základní |  | 0 | 0 | 0 | 0 | 0 | 4 | K | 2 |  |  |  | ROZPOCET | 0 | 0 | 0 | 0 | 0 | 1 | 0 | 4 | -1534126879
| VV |  | 157,459*9 "Přepočtené koeficientem množství |  | 1417.131 | [12 empty] | VV | 2 | 2 | True | 1 | ROZPOCET
67 | K | 997013631 | Poplatek za uložení stavebního odpadu na skládce (skládkovné) směsného stavebního a demoličního zatříděného do Katalogu odpadů pod kódem 17 09 04 | t | 157.459 |  | 0 |  |  | základní |  | 0 | 0 | 0 | 0 | 0 | 4 | K | 2 |  |  |  | ROZPOCET | 0 | 0 | 0 | 0 | 0 | 1 | 0 | 4 | 1432788992
| D | 998 | Přesun hmot |  |  |  | 0 |  |  |  |  | 0 |  | 0 |  | 0 | 1 | D | 1 |  |  |  | ROZPOCET | [6 empty] | 0
68 | K | 998011002 | Přesun hmot pro budovy občanské výstavby, bydlení, výrobu a služby s nosnou svislou konstrukcí zděnou z cihel, tvárnic nebo kamene vodorovná dopravní vzdálenost do 100 m pro budovy výšky přes 6 do 12 m | t | 104.841 |  | 0 |  |  | základní |  | 0 | 0 | 0 | 0 | 0 | 4 | K | 2 |  |  |  | ROZPOCET | 0 | 0 | 0 | 0 | 0 | 1 | 0 | 4 | -119842980
| D | PSV | Práce a dodávky PSV |  |  |  | 0 |  |  |  |  | 0 |  | 21.5772 |  | 31.0629 | 2 | D | 0 |  |  |  | ROZPOCET | [6 empty] | 0
| D | 721 | Zdravotechnika - vnitřní kanalizace |  |  |  | 0 |  |  |  |  | 0 |  | 0.01387 |  | 0.27446 | 2 | D | 1 |  |  |  | ROZPOCET | [6 empty] | 0
69 | K | 721210813 | Demontáž kanalizačního příslušenství vpustí podlahových z kyselinovzdorné kameniny DN 100 | kus | 3 |  | 0 |  |  | základní |  | 0 | 0 | 0 | 0.02961 | 0.08883 | 16 | K | 2 |  |  |  | ROZPOCET | 0 | 0 | 0 | 0 | 0 | 1 | 0 | 16 | 442008222
| VV |  | "Stávající vpusť - m.č. 1.32, 1.33, 1.34" 1+1+1 |  | 3 | [12 empty] | VV | 2 | 2 | True | 0 | ROZPOCET
| VV |  | Součet |  | 3 | [12 empty] | VV | 2 | 4 | True | 1 | ROZPOCET
70 | K | 721210818 | Demontáž kanalizačního příslušenství vpustí vanových DN 100 | kus | 1 |  | 0 |  |  | základní |  | 0 | 0 | 0 | 0.02027 | 0.02027 | 16 | K | 2 |  |  |  | ROZPOCET | 0 | 0 | 0 | 0 | 0 | 1 | 0 | 16 | -619045076
71 | K | 721210R01 | Demontáž nerezových vpustí DN 100 včetně likvidace | kus | 6 |  | 0 |  |  | základní |  | 0 | 0 | 0 | 0.02756 | 0.16536 | 16 | K | 2 |  |  |  | ROZPOCET | 0 | 0 | 0 | 0 | 0 | 1 | 0 | 16 | -1207154785
72 | K | 721211422 | Montáž podlahové vpusti se svislým odtokem | kus | 7 |  | 0 |  |  | základní |  | 0 | 0.00148 | 0.01036 | 0 | 0 | 16 | K | 2 |  |  |  | ROZPOCET | 0 | 0 | 0 | 0 | 0 | 1 | 0 | 16 | 234110935
| VV |  | "Dodávka gastro - pouze montáž" | [14 empty] | VV | 2 | 1 | True | 0 | ROZPOCET
| VV |  | "Rozměr 350x350" 3 |  | 3 | [12 empty] | VV | 2 | 2 | True | 0 | ROZPOCET
| VV |  | "Rozměr 400x600" 1 |  | 1 | [12 empty] | VV | 2 | 2 | True | 0 | ROZPOCET
| VV |  | "Rozměr 800x600" 1 |  | 1 | [12 empty] | VV | 2 | 2 | True | 0 | ROZPOCET
| VV |  | "Rozměr 800x500" 1 |  | 1 | [12 empty] | VV | 2 | 2 | True | 0 | ROZPOCET
| VV |  | "Rozměr 1200x450" 1 |  | 1 | [12 empty] | VV | 2 | 2 | True | 0 | ROZPOCET
| VV |  | Součet |  | 7 | [12 empty] | VV | 2 | 4 | True | 1 | ROZPOCET
73 | K | 721211913 | Podlahové vpusti montáž podlahových vpustí ostatních typů DN 110 | kus | 3 |  | 0 |  |  | základní |  | 0 | 0.00057 | 0.00171 | 0 | 0 | 16 | K | 2 |  |  |  | ROZPOCET | 0 | 0 | 0 | 0 | 0 | 1 | 0 | 16 | -37874702
| VV |  | "Vpusť O-29" 3 |  | 3 | [12 empty] | VV | 2 | 2 | True | 0 | ROZPOCET
| VV |  | Součet |  | 3 | [12 empty] | VV | 2 | 4 | True | 1 | ROZPOCET
74 | M | 551617R01 | vpusť podlahová nerezová teleskopické nastavení DN 100 s protiskluzným roštem 200x200 mm | kus | 3 |  | 0 |  |  | základní |  | 0 | 0.0006 | 0.0018 | 0 | 0 | 32 | M | 2 |  |  |  | ROZPOCET | 0 | 0 | 0 | 0 | 0 | 1 | 0 | 16 | 1323190553
| P |  | Poznámka k položce: Poznámka k položce: Provedení dle výpisu ostatních prvků | [14 empty] | P | 2
| D | 722 | Zdravotechnika - vnitřní vodovod |  |  |  | 0 |  |  |  |  | 0 |  | 0 |  | 0.11076 | 2 | D | 1 |  |  |  | ROZPOCET | [6 empty] | 0
75 | K | 722130R01 | Demontáž vnitřních rozvodů | m | 52 |  | 0 |  |  | základní |  | 0 | 0 | 0 | 0.00213 | 0.11076 | 16 | K | 2 |  |  |  | ROZPOCET | 0 | 0 | 0 | 0 | 0 | 1 | 0 | 16 | 1732180491
| VV |  | "Vodovod - do DN 50" 28,0 |  | 28 | [12 empty] | VV | 2 | 2 | True | 0 | ROZPOCET
| VV |  | "Kanalizace - do DN 110" 24,0 |  | 24 | [12 empty] | VV | 2 | 2 | True | 0 | ROZPOCET
| VV |  | Součet |  | 52 | [12 empty] | VV | 2 | 4 | True | 1 | ROZPOCET
| D | 725 | Zdravotechnika - zařizovací předměty |  |  |  | 0 |  |  |  |  | 0 |  | 0.05973 |  | 0.11061 | 2 | D | 1 |  |  |  | ROZPOCET | [6 empty] | 0
76 | K | 725110811 | Demontáž klozetů splachovacích s nádrží nebo tlakovým splachovačem | soubor | 1 |  | 0 |  |  | základní |  | 0 | 0 | 0 | 0.01933 | 0.01933 | 16 | K | 2 |  |  |  | ROZPOCET | 0 | 0 | 0 | 0 | 0 | 1 | 0 | 16 | 1701027971
77 | K | 725210821 | Demontáž umyvadel bez výtokových armatur umyvadel | soubor | 3 |  | 0 |  |  | základní |  | 0 | 0 | 0 | 0.01946 | 0.05838 | 16 | K | 2 |  |  |  | ROZPOCET | 0 | 0 | 0 | 0 | 0 | 1 | 0 | 16 | -1739184243
78 | K | 725219102 | Umyvadla montáž umyvadel na šrouby | soubor | 1 |  | 0 |  |  | základní |  | 0 | 0.00173 | 0.00173 | 0 | 0 | 16 | K | 2 |  |  |  | ROZPOCET | 0 | 0 | 0 | 0 | 0 | 1 | 0 | 16 | -165641491
79 | K | 725220841 | Demontáž van ocelových rohových | soubor | 1 |  | 0 |  |  | základní |  | 0 | 0 | 0 | 0.0329 | 0.0329 | 16 | K | 2 |  |  |  | ROZPOCET | 0 | 0 | 0 | 0 | 0 | 1 | 0 | 16 | 2044381830
80 | K | 725244O01 | Zástěny sprchové se skleněnou výplní, dveře posuvné jednodílné (dle ozn. O01) | soubor | 1 |  | 0 |  |  | základní |  | 0 | 0.04 | 0.04 | 0 | 0 | 16 | K | 2 |  |  |  | ROZPOCET | 0 | 0 | 0 | 0 | 0 | 1 | 0 | 16 | -424158887
81 | K | 725291O13 | Doplňky zařízení koupelen a záchodů zásobník papírových ručníků (ozn. O03) | soubor | 1 |  | 0 |  |  | základní |  | 0 | 0.003 | 0.003 | 0 | 0 | 16 | K | 2 |  |  |  | ROZPOCET | 0 | 0 | 0 | 0 | 0 | 1 | 0 | 16 | -724419755
82 | K | 725291O14 | Doplňky zařízení koupelen a záchodů zásobník toaletních papírů d=300 mm (dle ozn. O04) | soubor | 1 |  | 0 |  |  | základní |  | 0 | 0.003 | 0.003 | 0 | 0 | 16 | K | 2 |  |  |  | ROZPOCET | 0 | 0 | 0 | 0 | 0 | 1 | 0 | 16 | -627131607
83 | K | 725291O17 | Doplňky zařízení koupelen a záchodů dávkovač pěnového mýdla nástěnný (dle ozn. O05) | soubor | 1 |  | 0 |  |  | základní |  | 0 | 0.003 | 0.003 | 0 | 0 | 16 | K | 2 |  |  |  | ROZPOCET | 0 | 0 | 0 | 0 | 0 | 1 | 0 | 16 | -1963697405
84 | K | 725291O18 | Doplňky zařízení koupelen a záchodů WC štětka (dle ozn. O06) | soubor | 1 |  | 0 |  |  | základní |  | 0 | 0.003 | 0.003 | 0 | 0 | 16 | K | 2 |  |  |  | ROZPOCET | 0 | 0 | 0 | 0 | 0 | 1 | 0 | 16 | -402580662
85 | K | 725291O19 | Doplňky zařízení koupelen a záchodů koš na papírové ručníky (dle ozn. O07) | soubor | 1 |  | 0 |  |  | základní |  | 0 | 0.003 | 0.003 | 0 | 0 | 16 | K | 2 |  |  |  | ROZPOCET | 0 | 0 | 0 | 0 | 0 | 1 | 0 | 16 | 2055945757
86 | K | 725291O20 | Doplňky zařízení koupelen a záchodů koš nášlapný (dle ozn. O08) | soubor | 1 |  | 0 |  |  | základní |  | 0 | 0.003 | 0.003 | 0 | 0 | 16 | K | 2 |  |  |  | ROZPOCET | 0 | 0 | 0 | 0 | 0 | 1 | 0 | 16 | -2074213285
87 | K | 998725102 | Přesun hmot pro zařizovací předměty stanovený z hmotnosti přesunovaného materiálu vodorovná dopravní vzdálenost do 50 m v objektech výšky přes 6 do 12 m | t | 0.06 |  | 0 |  |  | základní |  | 0 | 0 | 0 | 0 | 0 | 16 | K | 2 |  |  |  | ROZPOCET | 0 | 0 | 0 | 0 | 0 | 1 | 0 | 16 | -1103080951
| D | 762 | Konstrukce tesařské |  |  |  | 0 |  |  |  |  | 0 |  | 0.74369 |  | 0 | 2 | D | 1 |  |  |  | ROZPOCET | [6 empty] | 0
88 | K | 76221134R | Montáž a dodávka schodiště dřevěného ve tvaru "U" vč. zábradlí se stupnicemi, podstupnicemi a podestami vč. povrchové úpravy (ozn. T02) | kpl | 1 |  | 0 |  |  | základní |  | 0 | 0.005 | 0.005 | 0 | 0 | 16 | K | 2 |  |  |  | ROZPOCET | 0 | 0 | 0 | 0 | 0 | 1 | 0 | 16 | 184024395
89 | K | 762511264 | Podlahové konstrukce podkladové z dřevoštěpkových desek OSB jednovrstvých šroubovaných na pero a drážku nebroušených, tloušťky desky 18 mm | m2 | 16.545 |  | 0 |  |  | základní |  | 0 | 0.01131 | 0.18712 | 0 | 0 | 16 | K | 2 |  |  |  | ROZPOCET | 0 | 0 | 0 | 0 | 0 | 1 | 0 | 16 | 2142752274
| P |  | Poznámka k položce: Poznámka k položce: M.č. 1.25 B+C | [14 empty] | P | 2
| VV |  | 2,9*7,25 |  | 21.025 | [12 empty] | VV | 2 | 2 | True | 0 | ROZPOCET
| VV |  | -(1,325*0,85+0,925*0,85+3,02*0,85) "schodiště |  | -4.48 | [12 empty] | VV | 2 | 2 | True | 0 | ROZPOCET
| VV |  | Součet |  | 16.545 | [12 empty] | VV | 2 | 4 | True | 1 | ROZPOCET
90 | K | 762511266 | Podlahové konstrukce podkladové z dřevoštěpkových desek OSB jednovrstvých šroubovaných na pero a drážku nebroušených, tloušťky desky 22 mm | m2 | 16.545 |  | 0 |  |  | základní |  | 0 | 0.01388 | 0.22964 | 0 | 0 | 16 | K | 2 |  |  |  | ROZPOCET | 0 | 0 | 0 | 0 | 0 | 1 | 0 | 16 | 207260849
| P |  | Poznámka k položce: Poznámka k položce: M.č. 1.25 B+C | [14 empty] | P | 2
91 | K | 762824120 | Montáž stropních trámů z lepených hranolů s trámovými výměnami, průřezové plochy přes 144 do 288 cm2 | m | 32.435 |  | 0 |  |  | základní |  | 0 | 0 | 0 | 0 | 0 | 16 | K | 2 |  |  |  | ROZPOCET | 0 | 0 | 0 | 0 | 0 | 1 | 0 | 16 | -1088876286
| VV |  | 5*3,2 |  | 16 | [12 empty] | VV | 2 | 2 | True | 0 | ROZPOCET
| VV |  | 0,825+1,1+1,32+1,25+1,4 |  | 5.895 | [12 empty] | VV | 2 | 2 | True | 0 | ROZPOCET
| VV |  | 2,42+2,64+2,64+1,34+1,5 |  | 10.54 | [12 empty] | VV | 2 | 2 | True | 0 | ROZPOCET
| VV |  | Součet |  | 32.435 | [12 empty] | VV | 2 | 4 | True | 1 | ROZPOCET
92 | M | 61223266 | hranol konstrukční KVH lepený průřezu 140x160 nepohledový | m3 | 0.727 |  | 0 |  |  | základní |  | 0 | 0.44 | 0.31988 | 0 | 0 | 32 | M | 2 |  |  |  | ROZPOCET | 0 | 0 | 0 | 0 | 0 | 1 | 0 | 16 | 1033818470
| VV |  | 32,435*0,14*0,16 |  | 0.727 | [12 empty] | VV | 2 | 2 | True | 0 | ROZPOCET
| VV |  | Součet |  | 0.727 | [12 empty] | VV | 2 | 4 | True | 1 | ROZPOCET
93 | K | 762895000 | Spojovací prostředky záklopu stropů, stropnic, podbíjení hřebíky, svory | m3 | 0.727 |  | 0 |  |  | základní |  | 0 | 0.00281 | 0.0020429 | 0 | 0 | 16 | K | 2 |  |  |  | ROZPOCET | 0 | 0 | 0 | 0 | 0 | 1 | 0 | 16 | 386210440
94 | K | 998762102 | Přesun hmot pro konstrukce tesařské stanovený z hmotnosti přesunovaného materiálu vodorovná dopravní vzdálenost do 50 m v objektech výšky přes 6 do 12 m | t | 0.744 |  | 0 |  |  | základní |  | 0 | 0 | 0 | 0 | 0 | 16 | K | 2 |  |  |  | ROZPOCET | 0 | 0 | 0 | 0 | 0 | 1 | 0 | 16 | 1806892241
| D | 763 | Konstrukce suché výstavby |  |  |  | 0 |  |  |  |  | 0 |  | 2.6399 |  | 0 | 2 | D | 1 |  |  |  | ROZPOCET | [6 empty] | 0
95 | K | 763111411 | Příčka ze sádrokartonových desek s nosnou konstrukcí z jednoduchých ocelových profilů UW, CW dvojitě opláštěná deskami standardními A tl. 2 x 12,5 mm s izolací, EI 60, příčka tl. 100 mm, profil 50, Rw do 51 dB | m2 | 4.67 |  | 0 |  |  | základní |  | 0 | 0.04428 | 0.20679 | 0 | 0 | 16 | K | 2 |  |  |  | ROZPOCET | 0 | 0 | 0 | 0 | 0 | 1 | 0 | 16 | 1600903140
| VV |  | "Skladba W10" | [14 empty] | VV | 2 | 1 | True | 0 | ROZPOCET
| VV |  | 2,85*2,2 |  | 6.27 | [12 empty] | VV | 2 | 2 | True | 0 | ROZPOCET
| VV |  | -0,8*2 |  | -1.6 | [12 empty] | VV | 2 | 2 | True | 0 | ROZPOCET
| VV |  | Součet |  | 4.67 | [12 empty] | VV | 2 | 4 | True | 1 | ROZPOCET
96 | K | 763122413 | Stěna šachtová ze sádrokartonových desek s nosnou konstrukcí z ocelových profilů CW, UW dvojitě opláštěná deskami protipožárními DF tl. 2 x 12,5 mm bez izolace, EI 30, stěna tl. 100 mm, profil 75 | m2 | 3.52 |  | 0 |  |  | základní |  | 0 | 0.272 | 0.95744 | 0 | 0 | 16 | K | 2 |  |  |  | ROZPOCET | 0 | 0 | 0 | 0 | 0 | 1 | 0 | 16 | 1252525459
| VV |  | "Nika pro rozvaděč - m.č. 1.30 - zakrytí W18" 1,6*(4,1-1,9) |  | 3.52 | [12 empty] | VV | 2 | 2 | True | 0 | ROZPOCET
| VV |  | Součet |  | 3.52 | [12 empty] | VV | 2 | 4 | True | 1 | ROZPOCET
97 | K | 763131412 | Podhled ze sádrokartonových desek dvouvrstvá zavěšená spodní konstrukce z ocelových profilů CD, UD jednoduše opláštěná deskou standardní A, tl. 12,5 mm, s izolací (C01) | m2 | 65.6 |  | 0 |  |  | základní |  | 0 | 0.01577 | 1.0345 | 0 | 0 | 16 | K | 2 |  |  |  | ROZPOCET | 0 | 0 | 0 | 0 | 0 | 1 | 0 | 16 | -318725054
| VV |  | 4,2+5,4+11,3 |  | 20.9 | [12 empty] | VV | 2 | 2 | True | 0 | ROZPOCET
| VV |  | 17,2+14,0+13,5 "okraje podhledu v m.č. 1.38 |  | 44.7 | [12 empty] | VV | 2 | 2 | True | 0 | ROZPOCET
| VV |  | Součet |  | 65.6 | [12 empty] | VV | 2 | 4 | True | 1 | ROZPOCET
98 | K | 763131452 | Podhled ze sádrokartonových desek dvouvrstvá zavěšená spodní konstrukce z ocelových profilů CD, UD jednoduše opláštěná deskou impregnovanou H2, tl. 12,5 mm, s izolací (C03) | m2 | 5.62 |  | 0 |  |  | základní |  | 0 | 0.01608 | 0.09037 | 0 | 0 | 16 | K | 2 |  |  |  | ROZPOCET | 0 | 0 | 0 | 0 | 0 | 1 | 0 | 16 | -1707301131
| VV |  | 4+1,62 |  | 5.62 | [12 empty] | VV | 2 | 2 | True | 0 | ROZPOCET
| VV |  | Součet |  | 5.62 | [12 empty] | VV | 2 | 4 | True | 1 | ROZPOCET
99 | K | 763131714 | Podhled ze sádrokartonových desek ostatní práce a konstrukce na podhledech ze sádrokartonových desek základní penetrační nátěr | m2 | 61.08 |  | 0 |  |  | základní |  | 0 | 0.0001 | 0.006108 | 0 | 0 | 16 | K | 2 |  |  |  | ROZPOCET | 0 | 0 | 0 | 0 | 0 | 1 | 0 | 16 | 1126304830
| VV |  | 5,62+55,46 |  | 61.08 | [12 empty] | VV | 2 | 2 | True | 0 | ROZPOCET
| VV |  | Součet |  | 61.08 | [12 empty] | VV | 2 | 4 | True | 1 | ROZPOCET
100 | K | 763131912 | Zhotovení otvorů v podhledech a podkrovích ze sádrokartonových desek pro prostupy (voda, elektro, topení, VZT), osvětlení, sprinklery, revizní klapky a dvířka včetně vyztužení profily, velikost přes 0,10 do 0,25 m2 | kus | 1 |  | 0 |  |  | základní |  | 0 | 0.00105 | 0.00105 | 0 | 0 | 16 | K | 2 |  |  |  | ROZPOCET | 0 | 0 | 0 | 0 | 0 | 1 | 0 | 16 | -788645719
| VV |  | "Poklop O-35" 1 |  | 1 | [12 empty] | VV | 2 | 2 | True | 0 | ROZPOCET
| VV |  | Součet |  | 1 | [12 empty] | VV | 2 | 4 | True | 1 | ROZPOCET
101 | K | 763135101 | Montáž sádrokartonového podhledu kazetového demontovatelného, velikosti kazet 600x600 mm včetně zavěšené nosné konstrukce viditelné | m2 | 137.7 |  | 0 |  |  | základní |  | 0 | 0.00125 | 0.17213 | 0 | 0 | 16 | K | 2 |  |  |  | ROZPOCET | 0 | 0 | 0 | 0 | 0 | 1 | 0 | 16 | -1051297501
| VV |  | 182,4 "jídelna 1.38 |  | 182.4 | [12 empty] | VV | 2 | 2 | True | 0 | ROZPOCET
| VV |  | -(17,2+14,0+13,5) "odečet okrajů z SDK |  | -44.7 | [12 empty] | VV | 2 | 2 | True | 0 | ROZPOCET
| VV |  | Součet |  | 137.7 | [12 empty] | VV | 2 | 4 | True | 1 | ROZPOCET
102 | M | 5903058R1 | podhled kazetový (dle ozn. C12) zvuková pohltivost do 1,00 třída a | m2 | 72.293 |  | 0 |  |  | základní |  | 0 | 0.001 | 0.072293 | 0 | 0 | 32 | M | 2 |  |  |  | ROZPOCET | 0 | 0 | 0 | 0 | 0 | 1 | 0 | 16 | -1457719818
| VV |  | 137,7*0,525 "Přepočtené koeficientem množství |  | 72.293 | [12 empty] | VV | 2 | 2 | True | 0 | ROZPOCET
| VV |  | Součet |  | 72.293 | [12 empty] | VV | 2 | 4 | True | 1 | ROZPOCET
103 | M | 5903058R2 | podhled kazetový (dle ozn. C12) zvuková pohltivost do 0,20 třída e | m2 | 72.293 |  | 0 |  |  | základní |  | 0 | 0.001 | 0.072293 | 0 | 0 | 32 | M | 2 |  |  |  | ROZPOCET | 0 | 0 | 0 | 0 | 0 | 1 | 0 | 16 | 183853136
| VV |  | 137,7*0,525 "Přepočtené koeficientem množství |  | 72.293 | [12 empty] | VV | 2 | 2 | True | 0 | ROZPOCET
| VV |  | Součet |  | 72.293 | [12 empty] | VV | 2 | 4 | True | 1 | ROZPOCET
104 | K | 763164531 | Obklad konstrukcí sádrokartonovými deskami včetně ochranných úhelníků ve tvaru L rozvinuté šíře přes 0,4 do 0,8 m, opláštěný deskou standardní A, tl. 12,5 mm | m | 2.8 |  | 0 |  |  | základní |  | 0 | 0.00882 | 0.024696 | 0 | 0 | 16 | K | 2 |  |  |  | ROZPOCET | 0 | 0 | 0 | 0 | 0 | 1 | 0 | 16 | 1285944200
| VV |  | "M.č. 1.22, 1.24 - opláštění VZT" 1,2+1,6 |  | 2.8 | [12 empty] | VV | 2 | 2 | True | 0 | ROZPOCET
| VV |  | Součet |  | 2.8 | [12 empty] | VV | 2 | 4 | True | 1 | ROZPOCET
105 | K | 763172353 | Montáž dvířek pro konstrukce ze sádrokartonových desek revizních jednoplášťových pro podhledy velikost (šxv) 400 x 400 mm | kus | 1 |  | 0 |  |  | základní |  | 0 | 3e-05 | 3e-05 | 0 | 0 | 16 | K | 2 |  |  |  | ROZPOCET | 0 | 0 | 0 | 0 | 0 | 1 | 0 | 16 | -539742824
| P |  | Poznámka k položce: Poznámka k položce: Dle výpisu ostatních výrobků | [14 empty] | P | 2
| VV |  | "Dvířka O-35" 1 |  | 1 | [12 empty] | VV | 2 | 2 | True | 0 | ROZPOCET
| VV |  | Součet |  | 1 | [12 empty] | VV | 2 | 4 | True | 1 | ROZPOCET
106 | M | 59030712 | dvířka revizní jednokřídlá s automatickým zámkem 400x400mm | kus | 1 |  | 0 |  |  | základní |  | 0 | 0.0022 | 0.0022 | 0 | 0 | 32 | M | 2 |  |  |  | ROZPOCET | 0 | 0 | 0 | 0 | 0 | 1 | 0 | 16 | 581319197
107 | K | 998763101 | Přesun hmot pro dřevostavby stanovený z hmotnosti přesunovaného materiálu vodorovná dopravní vzdálenost do 50 m v objektech výšky přes 6 do 12 m | t | 2.64 |  | 0 |  |  | základní |  | 0 | 0 | 0 | 0 | 0 | 16 | K | 2 |  |  |  | ROZPOCET | 0 | 0 | 0 | 0 | 0 | 1 | 0 | 16 | 950861176
| D | 766 | Konstrukce truhlářské |  |  |  | 0 |  |  |  |  | 0 |  | 0.4086 |  | 0 | 2 | D | 1 |  |  |  | ROZPOCET | [6 empty] | 0
108 | K | 766416211 | Montáž obložení stěn plochy přes 5 m2 panely obkladovými z měkkého dřeva, plochy do 0,60 m2 | m2 | 11.06 |  | 0 |  |  | základní |  | 0 | 0 | 0 | 0 | 0 | 16 | K | 2 |  |  |  | ROZPOCET | 0 | 0 | 0 | 0 | 0 | 1 | 0 | 16 | 163505346
| P |  | Poznámka k položce: Poznámka k položce: Provedení dle výpisu truhlářských výrobků - T03 | [14 empty] | P | 2
| VV |  | (3,6+2,1+2,2)*1,4 "doplnění dřevěných obkladů T03 |  | 11.06 | [12 empty] | VV | 2 | 2 | True | 0 | ROZPOCET
| VV |  | Součet |  | 11.06 | [12 empty] | VV | 2 | 4 | True | 1 | ROZPOCET
109 | M | 61191181 | palubky obkladové smrk profil klasický 19x170mm jakost A/B | m2 | 11.06 |  | 0 |  |  | základní |  | 0 | 0.00931 | 0.10297 | 0 | 0 | 32 | M | 2 |  |  |  | ROZPOCET | 0 | 0 | 0 | 0 | 0 | 1 | 0 | 16 | 1622375610
110 | K | 766417211 | Montáž obložení stěn rošt podkladový | m | 15.8 |  | 0 |  |  | základní |  | 0 | 0 | 0 | 0 | 0 | 16 | K | 2 |  |  |  | ROZPOCET | 0 | 0 | 0 | 0 | 0 | 1 | 0 | 16 | 2122699726
| VV |  | (3,6+2,1+2,2)*2 "doplnění dřevěných obkladů T03 |  | 15.8 | [12 empty] | VV | 2 | 2 | True | 0 | ROZPOCET
| VV |  | Součet |  | 15.8 | [12 empty] | VV | 2 | 4 | True | 1 | ROZPOCET
111 | M | 60514112 | řezivo jehličnaté lať surová dl 4m | m3 | 0.038 |  | 0 |  |  | základní |  | 0 | 0.55 | 0.0209 | 0 | 0 | 32 | M | 2 |  |  |  | ROZPOCET | 0 | 0 | 0 | 0 | 0 | 1 | 0 | 16 | -1299610548
| VV |  | 15,800*0,04*0,06 |  | 0.038 | [12 empty] | VV | 2 | 2 | True | 0 | ROZPOCET
| VV |  | Součet |  | 0.038 | [12 empty] | VV | 2 | 4 | True | 1 | ROZPOCET
112 | K | 766622862 | Vyvěšení dveří, plochy otvoru přes 1,5 m2 | kus | 13 |  | 0 |  |  | základní |  | 0 | 0 | 0 | 0 | 0 | 16 | K | 2 |  |  |  | ROZPOCET | 0 | 0 | 0 | 0 | 0 | 1 | 0 | 16 | -787235987
113 | K | 766642163 | Montáž balkónových dveří dřevěných nebo plastových včetně rámu dvojitých do zdiva dvoukřídlových s nadsvětlíkem | kus | 1 |  | 0 |  |  | základní |  | 0 | 0.00026 | 0.00026 | 0 | 0 | 16 | K | 2 |  |  |  | ROZPOCET | 0 | 0 | 0 | 0 | 0 | 1 | 0 | 16 | -1814105105
114 | M | 61173 OK-15 | dveře venkovní prosklené dvoukřídlé s bezpečnostním zámkem a nerozbitným sklem a nadsvětlíkem (ozn. OK-15) | kus | 1 |  | 0 |  |  | základní |  | 0 | 0.045 | 0.045 | 0 | 0 | 32 | M | 2 |  |  |  | ROZPOCET | 0 | 0 | 0 | 0 | 0 | 1 | 0 | 16 | -1631160597
115 | K | 766660001 | Montáž dveřních křídel dřevěných nebo plastových otevíravých do ocelové zárubně povrchově upravených jednokřídlových, šířky do 800 mm | kus | 8 |  | 0 |  |  | základní |  | 0 | 0 | 0 | 0 | 0 | 16 | K | 2 |  |  |  | ROZPOCET | 0 | 0 | 0 | 0 | 0 | 1 | 0 | 16 | -240553196
116 | M | 61161013 | dveře jednokřídlé dřevotřískové povrch lakovaný plné 700x1970-2100mm (ozn. D07; D08) | kus | 2 |  | 0 |  |  | základní |  | 0 | 0.0175 | 0.035 | 0 | 0 | 32 | M | 2 |  |  |  | ROZPOCET | 0 | 0 | 0 | 0 | 0 | 1 | 0 | 16 | 1243187030
117 | M | 61161014 | dveře jednokřídlé dřevotřískové povrch lakovaný plné 800x1970-2100mm (ozn. D06; D09; D10) | kus | 3 |  | 0 |  |  | základní |  | 0 | 0.0195 | 0.0585 | 0 | 0 | 32 | M | 2 |  |  |  | ROZPOCET | 0 | 0 | 0 | 0 | 0 | 1 | 0 | 16 | -1845218541
118 | M | 61161015 | dveře jednokřídlé dřevotřískové povrch lakovaný plné 900x1970-2100mm (ozn. D04; D05; D09A) | kus | 3 |  | 0 |  |  | základní |  | 0 | 0.0205 | 0.0615 | 0 | 0 | 32 | M | 2 |  |  |  | ROZPOCET | 0 | 0 | 0 | 0 | 0 | 1 | 0 | 16 | -1875180544
119 | K | 766660021 | Montáž dveřních křídel dřevěných nebo plastových otevíravých do ocelové zárubně protipožárních jednokřídlových, šířky do 800 mm | kus | 1 |  | 0 |  |  | základní |  | 0 | 0 | 0 | 0 | 0 | 16 | K | 2 |  |  |  | ROZPOCET | 0 | 0 | 0 | 0 | 0 | 1 | 0 | 16 | 1914171630
120 | M | 61161028 | dveře jednokřídlé dřevotřískové protipožární EI (EW) 30 D3 povrch lakovaný plné 1000x1970-2100mm (ozn. D78) | kus | 1 |  | 0 |  |  | základní |  | 0 | 0.023 | 0.023 | 0 | 0 | 32 | M | 2 |  |  |  | ROZPOCET | 0 | 0 | 0 | 0 | 0 | 1 | 0 | 16 | -2092384362
121 | K | 766660172 | Montáž dveřních křídel dřevěných nebo plastových otevíravých do obložkové zárubně povrchově upravených jednokřídlových, šířky přes 800 mm | kus | 1 |  | 0 |  |  | základní |  | 0 | 0 | 0 | 0 | 0 | 16 | K | 2 |  |  |  | ROZPOCET | 0 | 0 | 0 | 0 | 0 | 1 | 0 | 16 | -1551446741
122 | M | 61165340 | dveře jednokřídlé kazetové zvuk. neprůzvučnost povrch lakovaný plné 900x1970-2100mm (ozn. D03) | kus | 1 |  | 0 |  |  | základní |  | 0 | 0.043 | 0.043 | 0 | 0 | 32 | M | 2 |  |  |  | ROZPOCET | 0 | 0 | 0 | 0 | 0 | 1 | 0 | 16 | -1002075546
123 | K | 766660720 | Montáž dveřních doplňků větrací mřížky s vyříznutím otvoru | kus | 4 |  | 0 |  |  | základní |  | 0 | 0 | 0 | 0 | 0 | 16 | K | 2 |  |  |  | ROZPOCET | 0 | 0 | 0 | 0 | 0 | 1 | 0 | 16 | 1148417197
| P |  | Poznámka k položce: Poznámka k položce: 2 ks/ dveře | [14 empty] | P | 2
124 | M | 429721R01 | mřížka větrací do dveří oboustranná bílá 500x200 mm | kus | 4 |  | 0 |  |  | základní |  | 0 | 0.0003 | 0.0012 | 0 | 0 | 32 | M | 2 |  |  |  | ROZPOCET | 0 | 0 | 0 | 0 | 0 | 1 | 0 | 16 | 1172049819
| P |  | Poznámka k položce: Poznámka k položce: Materiál: elox. hliník | [14 empty] | P | 2
125 | K | 766660728 | Montáž dveřních doplňků dveřního kování interiérového zámku | kus | 8 |  | 0 |  |  | základní |  | 0 | 0 | 0 | 0 | 0 | 16 | K | 2 |  |  |  | ROZPOCET | 0 | 0 | 0 | 0 | 0 | 1 | 0 | 16 | 1213103256
126 | M | 54964110 | vložka zámková cylindrická oboustranná | kus | 8 |  | 0 |  |  | základní |  | 0 | 0 | 0 | 0 | 0 | 32 | M | 2 |  |  |  | ROZPOCET | 0 | 0 | 0 | 0 | 0 | 1 | 0 | 16 | 1623306799
127 | K | 766660729 | Montáž dveřních doplňků dveřního kování interiérového štítku s klikou | kus | 8 |  | 0 |  |  | základní |  | 0 | 0 | 0 | 0 | 0 | 16 | K | 2 |  |  |  | ROZPOCET | 0 | 0 | 0 | 0 | 0 | 1 | 0 | 16 | -1562096649
128 | M | 54914620 | kování dveřní vrchní klika včetně rozet a montážního materiálu R PZ nerez PK | kus | 8 |  | 0 |  |  | základní |  | 0 | 0.0001 | 0.0008 | 0 | 0 | 32 | M | 2 |  |  |  | ROZPOCET | 0 | 0 | 0 | 0 | 0 | 1 | 0 | 16 | 250447234
129 | K | 766682111 | Montáž zárubní dřevěných, plastových nebo z lamina obložkových, pro dveře jednokřídlové, tloušťky stěny do 170 mm | kus | 1 |  | 0 |  |  | základní |  | 0 | 0.00047 | 0.00047 | 0 | 0 | 16 | K | 2 |  |  |  | ROZPOCET | 0 | 0 | 0 | 0 | 0 | 1 | 0 | 16 | 630048041
130 | M | 61181101 | zárubeň jednokřídlá obložková s dýhovaným povrchem tl stěny 60-150mm rozměru 600-1000/1970-2100mm | kus | 1 |  | 0 |  |  | základní |  | 0 | 0.016 | 0.016 | 0 | 0 | 32 | M | 2 |  |  |  | ROZPOCET | 0 | 0 | 0 | 0 | 0 | 1 | 0 | 16 | -1633428922
131 | K | 76681111R | Montáž a dodávka kuchyňské linky (specifikace dle ozn. T01) | kpl | 1 |  | 0 |  |  | základní |  | 0 | 0 | 0 | 0 | 0 | 16 | K | 2 |  |  |  | ROZPOCET | 0 | 0 | 0 | 0 | 0 | 1 | 0 | 16 | 1321952001
132 | K | 766811O09 | Montáž a dodávka desky umělý kámen pro zapuštění umyvadla (T13) | kus | 1 |  | 0 |  |  | základní |  | 0 | 0 | 0 | 0 | 0 | 16 | K | 2 |  |  |  | ROZPOCET | 0 | 0 | 0 | 0 | 0 | 1 | 0 | 16 | 301693412
133 | K | 766811O21 | Montáž a dodávka sestava 6 šatních skříněk s lavičkou (specifikace dle ozn. O10) | kpl | 1 |  | 0 |  |  | základní |  | 0 | 0 | 0 | 0 | 0 | 16 | K | 2 |  |  |  | ROZPOCET | 0 | 0 | 0 | 0 | 0 | 1 | 0 | 16 | 1441669075
134 | K | 998766102 | Přesun hmot pro konstrukce truhlářské stanovený z hmotnosti přesunovaného materiálu vodorovná dopravní vzdálenost do 50 m v objektech výšky přes 6 do 12 m | t | 0.409 |  | 0 |  |  | základní |  | 0 | 0 | 0 | 0 | 0 | 16 | K | 2 |  |  |  | ROZPOCET | 0 | 0 | 0 | 0 | 0 | 1 | 0 | 16 | 1069146814
| D | 767 | Konstrukce zámečnické |  |  |  | 0 |  |  |  |  | 0 |  | 0.0595 |  | 0 | 2 | D | 1 |  |  |  | ROZPOCET | [6 empty] | 0
135 | K | 767416411 | Montáž lehkých obvodových plášťů doplňky skleněná markýza nad vstupy bodově uchycená O13 | m2 | 2 |  | 0 |  |  | základní |  | 0 | 0.019 | 0.038 | 0 | 0 | 16 | K | 2 |  |  |  | ROZPOCET | 0 | 0 | 0 | 0 | 0 | 1 | 0 | 16 | 1708612851
| P |  | Poznámka k položce: Poznámka k položce: Provedení dle výpisu ostatních prvků Materiál: sklo + nerez Včetně kotvení, kování, lišt | [14 empty] | P | 2
136 | K | 787317116 | Zasklívání střešních konstrukcí, střešních světlíků a zahradních skleníků deskami plochými plnými polykarbonátovým profilem plným bez UV ochrany s krycí lištou (markýza nad vstupem) | m2 | 2 |  | 0 |  |  | základní |  | 0 | 0.01075 | 0.0215 | 0 | 0 | 16 | K | 2 |  |  |  | ROZPOCET | 0 | 0 | 0 | 0 | 0 | 1 | 0 | 16 | -1370861284
137 | K | 998767102 | Přesun hmot pro zámečnické konstrukce stanovený z hmotnosti přesunovaného materiálu vodorovná dopravní vzdálenost do 50 m v objektech výšky přes 6 do 12 m | t | 0.06 |  | 0 |  |  | základní |  | 0 | 0 | 0 | 0 | 0 | 16 | K | 2 |  |  |  | ROZPOCET | 0 | 0 | 0 | 0 | 0 | 1 | 0 | 16 | 1916127571
| D | 771 | Podlahy z dlaždic |  |  |  | 0 |  |  |  |  | 0 |  | 6.2014 |  | 26.7178 | 2 | D | 1 |  |  |  | ROZPOCET | [6 empty] | 0
138 | K | 771111011 | Příprava podkladu před provedením dlažby vysátí podlah | m2 | 179.4 |  | 0 |  |  | základní |  | 0 | 0 | 0 | 0 | 0 | 16 | K | 2 |  |  |  | ROZPOCET | 0 | 0 | 0 | 0 | 0 | 1 | 0 | 16 | 1107417068
| VV |  | "P13" 4,0 |  | 4 | [12 empty] | VV | 2 | 2 | True | 0 | ROZPOCET
| VV |  | "P14" 4,2 |  | 4.2 | [12 empty] | VV | 2 | 2 | True | 0 | ROZPOCET
| VV |  | "P15" 5,1+73,4+5,4+15,2+12,2+13,0+9,9+10,1+11,2+9,4+2,4+3,9 |  | 171.2 | [12 empty] | VV | 2 | 2 | True | 0 | ROZPOCET
| VV |  | Součet |  | 179.4 | [12 empty] | VV | 2 | 4 | True | 1 | ROZPOCET
139 | K | 771151022 | Příprava podkladu před provedením dlažby samonivelační stěrka min.pevnosti 30 MPa, tloušťky přes 3 do 5 mm | m2 | 179.4 |  | 0 |  |  | základní |  | 0 | 0.0085 | 1.5249 | 0 | 0 | 16 | K | 2 |  |  |  | ROZPOCET | 0 | 0 | 0 | 0 | 0 | 1 | 0 | 16 | -396274574
| VV |  | "P13" 4,0 |  | 4 | [12 empty] | VV | 2 | 2 | True | 0 | ROZPOCET
| VV |  | "P14" 4,2 |  | 4.2 | [12 empty] | VV | 2 | 2 | True | 0 | ROZPOCET
| VV |  | "P15" 5,1+73,4+5,4+15,2+12,2+13,0+9,9+10,1+11,2+9,4+2,4+3,9 |  | 171.2 | [12 empty] | VV | 2 | 2 | True | 0 | ROZPOCET
| VV |  | Součet |  | 179.4 | [12 empty] | VV | 2 | 4 | True | 1 | ROZPOCET
140 | K | 771471810 | Demontáž soklíků z dlaždic keramických kladených do malty rovných | m | 152 |  | 0 |  |  | základní |  | 0 | 0 | 0 | 0.01174 | 1.7845 | 16 | K | 2 |  |  |  | ROZPOCET | 0 | 0 | 0 | 0 | 0 | 1 | 0 | 16 | -2050146938
141 | K | 771474111 | Montáž soklů z dlaždic keramických lepených flexibilním lepidlem rovných, výšky do 65 mm | m | 127.5 |  | 0 |  |  | základní |  | 0 | 0.0003 | 0.03825 | 0 | 0 | 16 | K | 2 |  |  |  | ROZPOCET | 0 | 0 | 0 | 0 | 0 | 1 | 0 | 16 | 205156925
142 | M | 59761276 | sokl-dlažba keramická typ stejný jako podlaha | kus | 420.75 |  | 0 |  |  | základní |  | 0 | 0.00039 | 0.16409 | 0 | 0 | 32 | M | 2 |  |  |  | ROZPOCET | 0 | 0 | 0 | 0 | 0 | 1 | 0 | 16 | 1350353153
| VV |  | 127,5*3,3 "Přepočtené koeficientem množství |  | 420.75 | [12 empty] | VV | 2 | 2 | True | 0 | ROZPOCET
| VV |  | Součet |  | 420.75 | [12 empty] | VV | 2 | 4 | True | 1 | ROZPOCET
143 | K | 771571810 | Demontáž podlah z dlaždic keramických kladených do malty | m2 | 299.788 |  | 0 |  |  | základní |  | 0 | 0 | 0 | 0.08317 | 24.9334 | 16 | K | 2 |  |  |  | ROZPOCET | 0 | 0 | 0 | 0 | 0 | 1 | 0 | 16 | -554733031
| VV |  | 73,44 "kuchyně |  | 73.44 | [12 empty] | VV | 2 | 2 | True | 0 | ROZPOCET
| VV |  | 12,28 "nádobí |  | 12.28 | [12 empty] | VV | 2 | 2 | True | 0 | ROZPOCET
| VV |  | 14,88 "výdej |  | 14.88 | [12 empty] | VV | 2 | 2 | True | 0 | ROZPOCET
| VV |  | 47,73 "jídelna I |  | 47.73 | [12 empty] | VV | 2 | 2 | True | 0 | ROZPOCET
| VV |  | 56,06 "jídelna II |  | 56.06 | [12 empty] | VV | 2 | 2 | True | 0 | ROZPOCET
| VV |  | 67,86 "ředitelna |  | 67.86 | [12 empty] | VV | 2 | 2 | True | 0 | ROZPOCET
| VV |  | 20,95 "chodba, umývárna, WC |  | 20.95 | [12 empty] | VV | 2 | 2 | True | 0 | ROZPOCET
| VV |  | 4,25*1,55 "část chodba k ZUŠ |  | 6.588 | [12 empty] | VV | 2 | 2 | True | 0 | ROZPOCET
| VV |  | Součet |  | 299.788 | [12 empty] | VV | 2 | 4 | True | 1 | ROZPOCET
144 | K | 771573119 | Montáž podlah z dlaždic keramických lepených standardním lepidlem hladkých přes 45 do 50 ks/m2 | m2 | 171.2 |  | 0 |  |  | základní |  | 0 | 0.0054 | 0.92448 | 0 | 0 | 16 | K | 2 |  |  |  | ROZPOCET | 0 | 0 | 0 | 0 | 0 | 1 | 0 | 16 | -243108707
| VV |  | 5,1+73,4+5,4+15,2+12,2+13,0+9,9+10,1+11,2+9,4+2,4+3,9 |  | 171.2 | [12 empty] | VV | 2 | 2 | True | 0 | ROZPOCET
| VV |  | Součet |  | 171.2 | [12 empty] | VV | 2 | 4 | True | 1 | ROZPOCET
145 | M | 597614R02 | dlažba keramická protiskluzná R12 tl.9 mm, 200x200mm, světle šedá, slinutá, neglazovaná | m2 | 196.88 |  | 0 |  |  | základní |  | 0 | 0.016 | 3.1501 | 0 | 0 | 32 | M | 2 |  |  |  | ROZPOCET | 0 | 0 | 0 | 0 | 0 | 1 | 0 | 16 | -1605814252
| VV |  | 171,2*1,15 "Přepočtené koeficientem množství |  | 196.88 | [12 empty] | VV | 2 | 2 | True | 0 | ROZPOCET
| VV |  | Součet |  | 196.88 | [12 empty] | VV | 2 | 4 | True | 1 | ROZPOCET
146 | K | 771573121 | Montáž podlah z dlaždic keramických lepených standardním lepidlem hladkých přes 85 do 100 ks/m2 | m2 | 8.2 |  | 0 |  |  | základní |  | 0 | 0.00545 | 0.04469 | 0 | 0 | 16 | K | 2 |  |  |  | ROZPOCET | 0 | 0 | 0 | 0 | 0 | 1 | 0 | 16 | -935488290
| VV |  | "P13" 4,0 |  | 4 | [12 empty] | VV | 2 | 2 | True | 0 | ROZPOCET
| VV |  | "P14" 4,2 |  | 4.2 | [12 empty] | VV | 2 | 2 | True | 0 | ROZPOCET
| VV |  | Součet |  | 8.2 | [12 empty] | VV | 2 | 4 | True | 1 | ROZPOCET
147 | M | 597614R01 | dlažba keramická protiskluzná R10/B tl.9 mm, 100x100 mm,světle šedá, slinutá, neglazovaná | m2 | 9.43 |  | 0 |  |  | základní |  | 0 | 0.0012 | 0.011316 | 0 | 0 | 32 | M | 2 |  |  |  | ROZPOCET | 0 | 0 | 0 | 0 | 0 | 1 | 0 | 16 | 1818175357
| VV |  | 8,2*1,15 "Přepočtené koeficientem množství |  | 9.43 | [12 empty] | VV | 2 | 2 | True | 0 | ROZPOCET
| VV |  | Součet |  | 9.43 | [12 empty] | VV | 2 | 4 | True | 1 | ROZPOCET
148 | K | 771591112 | Izolace podlahy pod dlažbu nátěrem nebo stěrkou ve dvou vrstvách | m2 | 223.08 |  | 0 |  |  | základní |  | 0 | 0.0015 | 0.33462 | 0 | 0 | 16 | K | 2 |  |  |  | ROZPOCET | 0 | 0 | 0 | 0 | 0 | 1 | 0 | 16 | -2084976748
| VV |  | 179,4 "podlaha |  | 179.4 | [12 empty] | VV | 2 | 2 | True | 0 | ROZPOCET
| VV |  | 124*0,3"vytažení na stěny |  | 37.2 | [12 empty] | VV | 2 | 2 | True | 0 | ROZPOCET
| VV |  | (1,0*2+1,6)*1,8"vytažení na stěny ve sprše |  | 6.48 | [12 empty] | VV | 2 | 2 | True | 0 | ROZPOCET
| VV |  | Součet |  | 223.08 | [12 empty] | VV | 2 | 4 | True | 1 | ROZPOCET
149 | K | 771592011 | Čištění vnitřních ploch po položení dlažby podlah nebo schodišť chemickými prostředky | m2 | 179.4 |  | 0 |  |  | základní |  | 0 | 5e-05 | 0.00897 | 0 | 0 | 16 | K | 2 |  |  |  | ROZPOCET | 0 | 0 | 0 | 0 | 0 | 1 | 0 | 16 | -273048580
150 | K | 998771102 | Přesun hmot pro podlahy z dlaždic stanovený z hmotnosti přesunovaného materiálu vodorovná dopravní vzdálenost do 50 m v objektech výšky přes 6 do 12 m | t | 6.201 |  | 0 |  |  | základní |  | 0 | 0 | 0 | 0 | 0 | 16 | K | 2 |  |  |  | ROZPOCET | 0 | 0 | 0 | 0 | 0 | 1 | 0 | 16 | 1835319810
| D | 775 | Podlahy skládané |  |  |  | 0 |  |  |  |  | 0 |  | 0.0008944 |  | 0 | 2 | D | 1 |  |  |  | ROZPOCET | [6 empty] | 0
151 | K | 775429121 | Montáž lišty přechodové (vyrovnávací) připevněné vruty | m | 4 |  | 0 |  |  | základní |  | 0 | 4e-05 | 0.00016 | 0 | 0 | 16 | K | 2 |  |  |  | ROZPOCET | 0 | 0 | 0 | 0 | 0 | 1 | 0 | 16 | 542507993
| P |  | Poznámka k položce: Poznámka k položce: Dle výpisu ostatních výrobků | [14 empty] | P | 2
| VV |  | "Přechodová lišta O-34" 4,0 |  | 4 | [12 empty] | VV | 2 | 2 | True | 0 | ROZPOCET
| VV |  | Součet |  | 4 | [12 empty] | VV | 2 | 4 | True | 1 | ROZPOCET
152 | M | 55343110 | profil přechodový Al narážecí 30mm stříbro | m | 4.32 |  | 0 |  |  | základní |  | 0 | 0.00017 | 0.0007344 | 0 | 0 | 32 | M | 2 |  |  |  | ROZPOCET | 0 | 0 | 0 | 0 | 0 | 1 | 0 | 16 | 1913711754
| VV |  | 4*1,08 "Přepočtené koeficientem množství |  | 4.32 | [12 empty] | VV | 2 | 2 | True | 0 | ROZPOCET
| VV |  | Součet |  | 4.32 | [12 empty] | VV | 2 | 4 | True | 1 | ROZPOCET
| D | 776 | Podlahy povlakové |  |  |  | 0 |  |  |  |  | 0 |  | 2.5075 |  | 0.3072 | 2 | D | 1 |  |  |  | ROZPOCET | [6 empty] | 0
153 | K | 776111115 | Příprava podkladu broušení podlah stávajícího podkladu před litím stěrky | m2 | 219 |  | 0 |  |  | základní |  | 0 | 0 | 0 | 0 | 0 | 16 | K | 2 |  |  |  | ROZPOCET | 0 | 0 | 0 | 0 | 0 | 1 | 0 | 16 | -330734540
154 | K | 776141122 | Příprava podkladu vyrovnání samonivelační stěrkou podlah min.pevnosti 30 MPa, tloušťky do 5 mm | m2 | 219 |  | 0 |  |  | základní |  | 0 | 0.0075 | 1.6425 | 0 | 0 | 16 | K | 2 |  |  |  | ROZPOCET | 0 | 0 | 0 | 0 | 0 | 1 | 0 | 16 | -1653530249
155 | K | 776201812 | Demontáž povlakových podlahovin lepených ručně s podložkou | m2 | 91.8 |  | 0 |  |  | základní |  | 0 | 0 | 0 | 0.003 | 0.2754 | 16 | K | 2 |  |  |  | ROZPOCET | 0 | 0 | 0 | 0 | 0 | 1 | 0 | 16 | -2031400317
| VV |  | 47,73 "jídelna I |  | 47.73 | [12 empty] | VV | 2 | 2 | True | 0 | ROZPOCET
| VV |  | 56,06 "jídelna II |  | 56.06 | [12 empty] | VV | 2 | 2 | True | 0 | ROZPOCET
| VV |  | 67,86 "ředitelna |  | 67.86 | [12 empty] | VV | 2 | 2 | True | 0 | ROZPOCET
| VV |  | 23,94 "strojovna VZT |  | 23.94 | [12 empty] | VV | 2 | 2 | True | 0 | ROZPOCET
| VV |  | Součet |  | 195.59 | [12 empty] | VV | 2 | 4 | True | 0 | ROZPOCET
| VV |  | "v těchto místnostech povlak. podlaha na vrstvě z dlažby | [14 empty] | VV | 2 | 1 | True | 0 | ROZPOCET
| VV |  | 195,59 |  | 195.59 | [12 empty] | VV | 2 | 2 | True | 0 | ROZPOCET
| VV |  | Provedeno | [14 empty] | VV | 2 | 1 | True | 0 | ROZPOCET
| VV |  | -103,79 |  | -103.79 | [12 empty] | VV | 2 | 2 | True | 0 | ROZPOCET
| VV |  | Součet |  | 91.8 | [12 empty] | VV | 2 | 4 | True | 1 | ROZPOCET
156 | K | 776232111 | Montáž podlahovin z vinylu lepením lamel nebo čtverců 2-složkovým lepidlem (do vlhkých prostor) | m2 | 219 |  | 0 |  |  | základní |  | 0 | 0.0007 | 0.1533 | 0 | 0 | 16 | K | 2 |  |  |  | ROZPOCET | 0 | 0 | 0 | 0 | 0 | 1 | 0 | 16 | 1164137276
157 | M | 28411019 | PVC vinyl tl 2,00mm - barevnost a specifikace viz. PD | m2 | 240.9 |  | 0 |  |  | základní |  | 0 | 0.00038 | 0.091542 | 0 | 0 | 32 | M | 2 |  |  |  | ROZPOCET | 0 | 0 | 0 | 0 | 0 | 1 | 0 | 16 | 670042563
158 | K | 776410811 | Demontáž soklíků nebo lišt pryžových nebo plastových | m | 106 |  | 0 |  |  | základní |  | 0 | 0 | 0 | 0.0003 | 0.0318 | 16 | K | 2 |  |  |  | ROZPOCET | 0 | 0 | 0 | 0 | 0 | 1 | 0 | 16 | -2095830623
159 | K | 776421111 | Montáž lišt obvodových lepených | m | 121 |  | 0 |  |  | základní |  | 0 | 1e-05 | 0.00121 | 0 | 0 | 16 | K | 2 |  |  |  | ROZPOCET | 0 | 0 | 0 | 0 | 0 | 1 | 0 | 16 | -87186750
160 | M | 28411009 | lišta soklová PVC | m | 123.42 |  | 0 |  |  | základní |  | 0 | 0.00035 | 0.043197 | 0 | 0 | 32 | M | 2 |  |  |  | ROZPOCET | 0 | 0 | 0 | 0 | 0 | 1 | 0 | 16 | -1862895019
| VV |  | 121*1,02 "Přepočtené koeficientem množství |  | 123.42 | [12 empty] | VV | 2 | 2 | True | 0 | ROZPOCET
| VV |  | Součet |  | 123.42 | [12 empty] | VV | 2 | 4 | True | 1 | ROZPOCET
161 | K | 776421312 | Montáž lišt přechodových | m | 4 |  | 0 |  |  | základní |  | 0 | 0 | 0 | 0 | 0 | 16 | K | 2 |  |  |  | ROZPOCET | 0 | 0 | 0 | 0 | 0 | 1 | 0 | 16 | -791666513
| VV |  | 4 "viz. ozn O11 |  | 4 | [12 empty] | VV | 2 | 2 | True | 0 | ROZPOCET
| VV |  | Součet |  | 4 | [12 empty] | VV | 2 | 4 | True | 1 | ROZPOCET
162 | M | 6141820R | lišta podlahová přechodová úzká, přírodní hliník | m | 4.08 |  | 0 |  |  | základní |  | 0 | 0 | 0 | 0 | 0 | 32 | M | 2 |  |  |  | ROZPOCET | 0 | 0 | 0 | 0 | 0 | 1 | 0 | 16 | -858134329
| VV |  | 4*1,02 "Přepočtené koeficientem množství |  | 4.08 | [12 empty] | VV | 2 | 2 | True | 0 | ROZPOCET
| VV |  | Součet |  | 4.08 | [12 empty] | VV | 2 | 4 | True | 1 | ROZPOCET
163 | K | 776431111 | Montáž schodišťových hran kovových nebo plastových lepených | m | 12 |  | 0 |  |  | základní |  | 0 | 0 | 0 | 0 | 0 | 16 | K | 2 |  |  |  | ROZPOCET | 0 | 0 | 0 | 0 | 0 | 1 | 0 | 16 | 1916906272
| VV |  | "M.č. 1.25" 15*0,8 |  | 12 | [12 empty] | VV | 2 | 2 | True | 0 | ROZPOCET
| VV |  | Součet |  | 12 | [12 empty] | VV | 2 | 4 | True | 1 | ROZPOCET
164 | M | 28342164 | hrana schodová, ÚZKÝ HLINÍKOVÝ PROFIL L | m | 15 |  | 0 |  |  | základní |  | 0 | 0.00028 | 0.0042 | 0 | 0 | 32 | M | 2 |  |  |  | ROZPOCET | 0 | 0 | 0 | 0 | 0 | 1 | 0 | 16 | 781638591
| VV |  | 14,7058823529412*1,02 "Přepočtené koeficientem množství |  | 15 | [12 empty] | VV | 2 | 2 | True | 0 | ROZPOCET
| VV |  | Součet |  | 15 | [12 empty] | VV | 2 | 4 | True | 1 | ROZPOCET
165 | K | 776991121 | Ostatní práce údržba nových podlahovin po pokládce čištění základní | m2 | 219 |  | 0 |  |  | základní |  | 0 | 0.00261 | 0.57159 | 0 | 0 | 16 | K | 2 |  |  |  | ROZPOCET | 0 | 0 | 0 | 0 | 0 | 1 | 0 | 16 | 1046306997
166 | K | 998776102 | Přesun hmot pro podlahy povlakové stanovený z hmotnosti přesunovaného materiálu vodorovná dopravní vzdálenost do 50 m v objektech výšky přes 6 do 12 m | t | 2.508 |  | 0 |  |  | základní |  | 0 | 0 | 0 | 0 | 0 | 16 | K | 2 |  |  |  | ROZPOCET | 0 | 0 | 0 | 0 | 0 | 1 | 0 | 16 | -1061340613
| D | 781 | Dokončovací práce - obklady |  |  |  | 0 |  |  |  |  | 0 |  | 6.4785 |  | 3.075 | 2 | D | 1 |  |  |  | ROZPOCET | [6 empty] | 0
167 | K | 781131112 | Izolace stěny pod obklad izolace nátěrem nebo stěrkou ve dvou vrstvách | m2 | 19.08 |  | 0 |  |  | základní |  | 0 | 0.0015 | 0.02862 | 0 | 0 | 16 | K | 2 |  |  |  | ROZPOCET | 0 | 0 | 0 | 0 | 0 | 1 | 0 | 16 | 1635759082
168 | K | 781131241 | Izolace stěny pod obklad izolace těsnícími izolačními pásy vnitřní kout | kus | 16 |  | 0 |  |  | základní |  | 0 | 0.00021 | 0.00336 | 0 | 0 | 16 | K | 2 |  |  |  | ROZPOCET | 0 | 0 | 0 | 0 | 0 | 1 | 0 | 16 | 5818658
169 | K | 781131264 | Izolace stěny pod obklad izolace těsnícími izolačními pásy mezi podlahou a stěnu | m | 10.24 |  | 0 |  |  | základní |  | 0 | 0.00032 | 0.0032768 | 0 | 0 | 16 | K | 2 |  |  |  | ROZPOCET | 0 | 0 | 0 | 0 | 0 | 1 | 0 | 16 | 389575784
| VV |  | (3,5+1,62)*2 |  | 10.24 | [12 empty] | VV | 2 | 2 | True | 0 | ROZPOCET
| VV |  | Součet |  | 10.24 | [12 empty] | VV | 2 | 4 | True | 1 | ROZPOCET
170 | K | 781471810 | Demontáž obkladů z dlaždic keramických kladených do malty | m2 | 37.73 |  | 0 |  |  | základní |  | 0 | 0 | 0 | 0.0815 | 3.075 | 16 | K | 2 |  |  |  | ROZPOCET | 0 | 0 | 0 | 0 | 0 | 1 | 0 | 16 | 1959446187
| VV |  | "Kuchyň" (8,1+16,1+20,6+18,3+13,2+16,3+47,2+25,5+7,6+4,1)*2,1 |  | 371.7 | [12 empty] | VV | 2 | 2 | True | 0 | ROZPOCET
| VV |  | "M.č. 1.23-1.24" (8,2+5,3)*2,1 |  | 28.35 | [12 empty] | VV | 2 | 2 | True | 0 | ROZPOCET
| VV |  | "Jídelna" (2,6+2,9+1,2)*1,4 |  | 9.38 | [12 empty] | VV | 2 | 2 | True | 0 | ROZPOCET
| VV |  | Provedeno | [14 empty] | VV | 2 | 1 | True | 0 | ROZPOCET
| VV |  | -371,7 |  | -371.7 | [12 empty] | VV | 2 | 2 | True | 0 | ROZPOCET
| VV |  | Součet |  | 37.73 | [12 empty] | VV | 2 | 4 | True | 1 | ROZPOCET
171 | K | 781473117 | Montáž obkladů vnitřních stěn z dlaždic keramických lepených standardním lepidlem hladkých přes 35 do 45 ks/m2 | m2 | 409.43 |  | 0 |  |  | základní |  | 0 | 0.0049 | 2.0062 | 0 | 0 | 16 | K | 2 |  |  |  | ROZPOCET | 0 | 0 | 0 | 0 | 0 | 1 | 0 | 16 | -1902704206
| VV |  | "Kuchyň" (8,1+16,1+20,6+18,3+13,2+16,3+47,2+25,5+7,6+4,1)*2,1 |  | 371.7 | [12 empty] | VV | 2 | 2 | True | 0 | ROZPOCET
| VV |  | "M.č. 1.23-1.24" (8,2+5,3)*2,1 |  | 28.35 | [12 empty] | VV | 2 | 2 | True | 0 | ROZPOCET
| VV |  | "Jídelna" (2,6+2,9+1,2)*1,4 |  | 9.38 | [12 empty] | VV | 2 | 2 | True | 0 | ROZPOCET
| VV |  | Součet |  | 409.43 | [12 empty] | VV | 2 | 4 | True | 1 | ROZPOCET
172 | M | 59761255 | obklad keramický hladký přes 35 do 45ks/m2 | m2 | 450.373 |  | 0 |  |  | základní |  | 0 | 0.0098 | 4.4137 | 0 | 0 | 32 | M | 2 |  |  |  | ROZPOCET | 0 | 0 | 0 | 0 | 0 | 1 | 0 | 16 | -2046964024
| VV |  | 409,43*1,1 "Přepočtené koeficientem množství |  | 450.373 | [12 empty] | VV | 2 | 2 | True | 0 | ROZPOCET
| VV |  | Součet |  | 450.373 | [12 empty] | VV | 2 | 4 | True | 1 | ROZPOCET
173 | K | 781491021 | Montáž zrcadel lepených silikonovým tmelem na keramický obklad, plochy do 1 m2 | m2 | 0.878 |  | 0 |  |  | základní |  | 0 | 0.00063 | 0.00055314 | 0 | 0 | 16 | K | 2 |  |  |  | ROZPOCET | 0 | 0 | 0 | 0 | 0 | 1 | 0 | 16 | -1970522886
174 | M | 63465O02 | zrcadlo závěsné (ozn. O02) | m2 | 0.966 |  | 0 |  |  | základní |  | 0 | 0.0075 | 0.007245 | 0 | 0 | 32 | M | 2 |  |  |  | ROZPOCET | 0 | 0 | 0 | 0 | 0 | 1 | 0 | 16 | -1341511564
175 | K | 781493111 | Obklad - dokončující práce profily ukončovací lepené standardním lepidlem rohové | m | 11 |  | 0 |  |  | základní |  | 0 | 0.00055 | 0.00605 | 0 | 0 | 16 | K | 2 |  |  |  | ROZPOCET | 0 | 0 | 0 | 0 | 0 | 1 | 0 | 16 | 608454660
176 | K | 781494511 | Obklad - dokončující práce profily ukončovací lepené flexibilním lepidlem ukončovací | m | 13 |  | 0 |  |  | základní |  | 0 | 0.0005 | 0.0065 | 0 | 0 | 16 | K | 2 |  |  |  | ROZPOCET | 0 | 0 | 0 | 0 | 0 | 1 | 0 | 16 | 800631058
177 | K | 781495211 | Čištění vnitřních ploch po provedení obkladu stěn chemickými prostředky | m2 | 19.08 |  | 0 |  |  | základní |  | 0 | 0.00016 | 0.0030528 | 0 | 0 | 16 | K | 2 |  |  |  | ROZPOCET | 0 | 0 | 0 | 0 | 0 | 1 | 0 | 16 | 1607195455
178 | K | 998781102 | Přesun hmot pro obklady keramické stanovený z hmotnosti přesunovaného materiálu vodorovná dopravní vzdálenost do 50 m v objektech výšky přes 6 do 12 m | t | 6.479 |  | 0 |  |  | základní |  | 0 | 0 | 0 | 0 | 0 | 16 | K | 2 |  |  |  | ROZPOCET | 0 | 0 | 0 | 0 | 0 | 1 | 0 | 16 | -1664212632
| D | 783 | Dokončovací práce - nátěry |  |  |  | 0 |  |  |  |  | 0 |  | 0.0043553 |  | 0 | 2 | D | 1 |  |  |  | ROZPOCET | [6 empty] | 0
179 | K | 783118101 | Lazurovací nátěr truhlářských konstrukcí jednonásobný syntetický | m2 | 11.06 |  | 0 |  |  | základní |  | 0 | 0.00012 | 0.0013272 | 0 | 0 | 16 | K | 2 |  |  |  | ROZPOCET | 0 | 0 | 0 | 0 | 0 | 1 | 0 | 16 | -1449444131
| VV |  | (3,6+2,1+2,2)*1,4 "doplnění dřevěných obkladů T03 |  | 11.06 | [12 empty] | VV | 2 | 2 | True | 0 | ROZPOCET
| VV |  | Součet |  | 11.06 | [12 empty] | VV | 2 | 4 | True | 1 | ROZPOCET
180 | K | 783213101 | Napouštěcí nátěr tesařských konstrukcí zabudovaných do konstrukce jednonásobný syntetický | m2 | 19.461 |  | 0 |  |  | základní |  | 0 | 0.00014 | 0.0027245 | 0 | 0 | 16 | K | 2 |  |  |  | ROZPOCET | 0 | 0 | 0 | 0 | 0 | 1 | 0 | 16 | 281761814
| VV |  | "Trámy a sloupy z lepeného dřeva" 32,435*(0,14+0,16)*2 |  | 19.461 | [12 empty] | VV | 2 | 2 | True | 0 | ROZPOCET
| VV |  | Součet |  | 19.461 | [12 empty] | VV | 2 | 4 | True | 1 | ROZPOCET
181 | K | 783217101 | Krycí nátěr tesařských konstrukcí jednonásobný syntetický | m2 | 2.76 |  | 0 |  |  | základní |  | 0 | 0.00011 | 0.0003036 | 0 | 0 | 16 | K | 2 |  |  |  | ROZPOCET | 0 | 0 | 0 | 0 | 0 | 1 | 0 | 16 | -1619362971
| VV |  | "Sloupy z lepeného dřeva" 2,3*(0,14+0,16)*4 |  | 2.76 | [12 empty] | VV | 2 | 2 | True | 0 | ROZPOCET
| VV |  | Součet |  | 2.76 | [12 empty] | VV | 2 | 4 | True | 1 | ROZPOCET
| D | 784 | Dokončovací práce - malby a tapety |  |  |  | 0 |  |  |  |  | 0 |  | 2.2444 |  | 0.46704 | 2 | D | 1 |  |  |  | ROZPOCET | [6 empty] | 0
182 | K | 784111003 | Oprášení (ometení) podkladu v místnostech výšky přes 3,80 do 5,00 m | m2 | 1506.595 |  | 0 |  |  | základní |  | 0 | 0 | 0 | 0 | 0 | 16 | K | 2 |  |  |  | ROZPOCET | 0 | 0 | 0 | 0 | 0 | 1 | 0 | 16 | -263008795
183 | K | 784121003 | Oškrabání malby v místnostech výšky přes 3,80 do 5,00 m | m2 | 1506.595 |  | 0 |  |  | základní |  | 0 | 0.001 | 1.5066 | 0.00031 | 0.46704 | 16 | K | 2 |  |  |  | ROZPOCET | 0 | 0 | 0 | 0 | 0 | 1 | 0 | 16 | -1286907208
| VV |  | (10,2+5,13+73,44+3,13+5,43+14,08+12,28+12,99+9,25+10,12+11,27+9,55+0,98+2,22+3,91) "ostatní plocha stropů |  | 183.98 | [12 empty] | VV | 2 | 2 | True | 0 | ROZPOCET
| VV |  | (20,3+9,6+8,2+5,2+14,1+47,2+7,6+9,3+16,4+14,8+20,6+13,9+13,2+18,4+16,25+4,1+6,6+8,0+62,1+42,9+3,5+49,2+11,0)*4,1 "stávající zdivo |  | 1732.045 | [12 empty] | VV | 2 | 2 | True | 0 | ROZPOCET
| VV |  | -409,43 "odečet plochy obkladů |  | -409.43 | [12 empty] | VV | 2 | 2 | True | 0 | ROZPOCET
| VV |  | Součet |  | 1506.595 | [12 empty] | VV | 2 | 4 | True | 1 | ROZPOCET
184 | K | 784121013 | Rozmývání podkladu po oškrabání malby v místnostech výšky přes 3,80 do 5,00 m | m2 | 1506.595 |  | 0 |  |  | základní |  | 0 | 0 | 0 | 0 | 0 | 16 | K | 2 |  |  |  | ROZPOCET | 0 | 0 | 0 | 0 | 0 | 1 | 0 | 16 | -1435891251
185 | K | 784181103 | Penetrace podkladu jednonásobná základní akrylátová bezbarvá v místnostech výšky přes 3,80 do 5,00 m | m2 | 1597.225 |  | 0 |  |  | základní |  | 0 | 0.0002 | 0.31944 | 0 | 0 | 16 | K | 2 |  |  |  | ROZPOCET | 0 | 0 | 0 | 0 | 0 | 1 | 0 | 16 | -1754231139
| VV |  | 55,46+5,62 "SDK strop mimo plochy kazet stropu |  | 61.08 | [12 empty] | VV | 2 | 2 | True | 0 | ROZPOCET
| VV |  | 10,2+5,13 "strop 1.25B, 1.25C |  | 15.33 | [12 empty] | VV | 2 | 2 | True | 0 | ROZPOCET
| VV |  | (10,2+5,13+73,44+3,13+5,43+14,08+12,28+12,99+9,25+10,12+11,27+9,55+0,98+2,22+3,91) "ostatní plocha stropů |  | 183.98 | [12 empty] | VV | 2 | 2 | True | 0 | ROZPOCET
| VV |  | 62,64*2 "nové příčky |  | 125.28 | [12 empty] | VV | 2 | 2 | True | 0 | ROZPOCET
| VV |  | 4,67*2 "nová SDK příčka |  | 9.34 | [12 empty] | VV | 2 | 2 | True | 0 | ROZPOCET
| VV |  | (20,3+9,6+8,2+5,2+14,1+47,2+7,6+9,3+16,4+14,8+20,6+13,9+13,2+18,4+16,25+4,1+6,6+8,0+62,1+42,9+3,5+49,2+11,0)*4,1 "stávající zdivo |  | 1732.045 | [12 empty] | VV | 2 | 2 | True | 0 | ROZPOCET
| VV |  | -409,43-60,2 "odečet plochy obkladů |  | -469.63 | [12 empty] | VV | 2 | 2 | True | 0 | ROZPOCET
| VV |  | -(15,0+4,1+3,1+4,6+3,6+1,7*2+1,3+3,6+2,1+2,2)*1,4 "odečet plochy dřevěných obkladů |  | -60.2 | [12 empty] | VV | 2 | 2 | True | 0 | ROZPOCET
| VV |  | Součet |  | 1597.225 | [12 empty] | VV | 2 | 4 | True | 1 | ROZPOCET
186 | K | 784211101 | Malby z malířských směsí otěruvzdorných za mokra dvojnásobné, bílé za mokra otěruvzdorné výborně v místnostech výšky do 3,80 m | m2 | 1553.685 |  | 0 |  |  | základní |  | 0 | 0.00026 | 0.40396 | 0 | 0 | 16 | K | 2 |  |  |  | ROZPOCET | 0 | 0 | 0 | 0 | 0 | 1 | 0 | 16 | -1335111433
| VV |  | 55,46+5,62 "SDK strop mimo plochy kazet stropu |  | 61.08 | [12 empty] | VV | 2 | 2 | True | 0 | ROZPOCET
| VV |  | 10,2+5,13 "strop 1.25B, 1.25C |  | 15.33 | [12 empty] | VV | 2 | 2 | True | 0 | ROZPOCET
| VV |  | (10,2+5,13+73,44+3,13+5,43+14,08+12,28+12,99+9,25+10,12+11,27+9,55+0,98+2,22+3,91) "ostatní plocha stropů |  | 183.98 | [12 empty] | VV | 2 | 2 | True | 0 | ROZPOCET
| VV |  | 62,64*2 "nové příčky |  | 125.28 | [12 empty] | VV | 2 | 2 | True | 0 | ROZPOCET
| VV |  | 4,67*2 "nová SDK příčka |  | 9.34 | [12 empty] | VV | 2 | 2 | True | 0 | ROZPOCET
| VV |  | (20,3+9,6+8,2+5,2+14,1+47,2+7,6+9,3+16,4+14,8+20,6+13,9+13,2+18,4+16,25+4,1+6,6+8,0+62,1+42,9+3,5+49,2+11,0)*4,1 "stávající zdivo |  | 1732.045 | [12 empty] | VV | 2 | 2 | True | 0 | ROZPOCET
| VV |  | -409,43-60,2 "odečet plochy obkladů |  | -469.63 | [12 empty] | VV | 2 | 2 | True | 0 | ROZPOCET
| VV |  | -31,1*1,4 "odečet omyvatelné malby |  | -43.54 | [12 empty] | VV | 2 | 2 | True | 0 | ROZPOCET
| VV |  | -(15,0+4,1+3,1+4,6+3,6+1,7*2+1,3+3,6+2,1+2,2)*1,4 "odečet plochy dřevěných obkladů |  | -60.2 | [12 empty] | VV | 2 | 2 | True | 0 | ROZPOCET
| VV |  | Součet |  | 1553.685 | [12 empty] | VV | 2 | 4 | True | 1 | ROZPOCET
187 | K | 784321030 | Malby dvojnásobné, otěruvzdorné/nestíratelné barevné | m2 | 43.54 |  | 0 |  |  | základní |  | 0 | 0.00033 | 0.014368 | 0 | 0 | 16 | K | 2 |  |  |  | ROZPOCET | 0 | 0 | 0 | 0 | 0 | 1 | 0 | 16 | 285041342
| VV |  | 31,1*1,4 "jídelna v=1,4m |  | 43.54 | [12 empty] | VV | 2 | 2 | True | 0 | ROZPOCET
| VV |  | Součet |  | 43.54 | [12 empty] | VV | 2 | 4 | True | 1 | ROZPOCET
| D | 786 | Dokončovací práce - čalounické úpravy |  |  |  | 0 |  |  |  |  | 0 |  | 0.21485 |  | 0 | 2 | D | 1 |  |  |  | ROZPOCET | [6 empty] | 0
188 | K | 786616R01 | Montáž hliníkových dělících rolet s pohonem (dle ozn. O12) | m2 | 9.766 |  | 0 |  |  | základní |  | 0 | 0 | 0 | 0 | 0 | 16 | K | 2 |  |  |  | ROZPOCET | 0 | 0 | 0 | 0 | 0 | 1 | 0 | 16 | 210938925
| VV |  | "O12A"2*2,14*1,38 |  | 5.906 | [12 empty] | VV | 2 | 2 | True | 0 | ROZPOCET
| VV |  | "O12B" 1,5*1,4+0,8*2,2 |  | 3.86 | [12 empty] | VV | 2 | 2 | True | 0 | ROZPOCET
| VV |  | Součet |  | 9.766 | [12 empty] | VV | 2 | 4 | True | 1 | ROZPOCET
189 | M | 554011O12 | Roleta hliníková dělící s pohonem (dle ozn. O12) | m2 | 9.766 |  | 0 |  |  | základní |  | 0 | 0.022 | 0.21485 | 0 | 0 | 32 | M | 2 |  |  |  | ROZPOCET | 0 | 0 | 0 | 0 | 0 | 1 | 0 | 16 | 1263990111
| P |  | Poznámka k položce: Poznámka k položce: Provedení dle výpisu ostatních prvků Bílý lak, s kastlíkem Včetně vodících lišt, pohonu a ovládání | [14 empty] | P | 2
| VV |  | "O12A"2*2,14*1,38 |  | 5.906 | [12 empty] | VV | 2 | 2 | True | 0 | ROZPOCET
| VV |  | "O12B" 1,5*1,4+0,8*2,2 |  | 3.86 | [12 empty] | VV | 2 | 2 | True | 0 | ROZPOCET
| VV |  | Součet |  | 9.766 | [12 empty] | VV | 2 | 4 | True | 1 | ROZPOCET
190 | K | 767996R01 | Demontáž a likvidace stávajících rolet | m2 | 0 |  | 0 |  |  | základní |  | 0 | 0 | 0 | 0.001 | 0 | 16 | K | 2 |  |  |  | ROZPOCET | 0 | 0 | 0 | 0 | 0 | 1 | 0 | 16 | -673014647
| P |  | Poznámka k položce: Poznámka k položce: Předěl mezi kuchyní a jídelnou | [14 empty] | P | 2
| VV |  | 1,7*1,1+2,1*1,1 |  | 4.18 | [12 empty] | VV | 2 | 2 | True | 0 | ROZPOCET
| VV |  | Provedeno | [14 empty] | VV | 2 | 1 | True | 0 | ROZPOCET
| VV |  | -4,18 |  | -4.18 | [12 empty] | VV | 2 | 2 | True | 0 | ROZPOCET
| VV |  | Součet |  | 0 | [12 empty] | VV | 2 | 4 | True | 1 | ROZPOCET
191 | K | 998786102 | Přesun hmot pro stínění a čalounické úpravy stanovený z hmotnosti přesunovaného materiálu vodorovná dopravní vzdálenost do 50 m v objektech výšky (hloubky) přes 6 do 12 m | t | 0.215 |  | 0 |  |  | základní |  | 0 | 0 | 0 | 0 | 0 | 16 | K | 2 |  |  |  | ROZPOCET | 0 | 0 | 0 | 0 | 0 | 1 | 0 | 16 | 1818744783

## SO 01.4.3. - VZT a chlazení
{943710a8-92d0-44b3-879b-c9d8021b291e}
2
| KRYCÍ LIST SOUPISU PRACÍ | [7 empty] | v --- níže se nacházejí doplnkové a pomocné údaje k sestavám --- v | [8 empty] | False
Stavba:
JAK - Smluvní rozpočet VZ.13.2022
Objekt:
08a - JAK 2022 - SO 01 + SO 02
Soupis:
SO 01.4.3. - VZT a chlazení
| KSO: |  |  |  |  | CC-CZ:
| Místo: |  |  |  |  | Datum: | 12. 8. 2022
| Zadavatel: |  |  |  |  | IČ:
|  | MČ Praha 6, odbor školství |  |  |  | DIČ:
| Uchazeč: |  |  |  |  | IČ: | Vyplň údaj
|  | Vyplň údaj |  |  |  | DIČ: | Vyplň údaj
| Projektant: |  |  |  |  | IČ:
|  | D - PLUS PROJEKTOVÁ A INŽENÝRSKÁ a.s. |  |  |  | DIČ:
| Zpracovatel: |  |  |  |  | IČ:
DIČ:
Poznámka:
| Cena bez DPH | [5 empty] | 0
|  |  | Základ daně |  |  | Sazba daně | Výše daně
| DPH | základní | 0 |  |  | 21% | 0
|  | snížená | 0 |  |  | 15% | 0
|  | zákl. přenesená | 0 |  |  | 21% | 0
|  | sníž. přenesená | 0 |  |  | 15% | 0
|  | nulová | 0 |  |  | 0% | 0
| Cena s DPH |  |  | v | CZK |  | 0
REKAPITULACE ČLENĚNÍ SOUPISU PRACÍ
Stavba:
JAK - Smluvní rozpočet VZ.13.2022
Objekt:
08a - JAK 2022 - SO 01 + SO 02
Soupis:
SO 01.4.3. - VZT a chlazení
Místo: | [5 empty] | Datum: | 12. 8. 2022
Zadavatel: |  |  | MČ Praha 6, odbor školství |  |  | Projektant: | D - PLUS PROJEKTOVÁ A INŽENÝRSKÁ a.s.
Uchazeč: |  |  | Vyplň údaj |  |  | Zpracovatel:
Kód dílu - Popis | [6 empty] | Cena celkem [CZK]
Náklady stavby celkem | [6 empty] | 0 | [11 empty] | -1
| N - Ostatní položky | [5 empty] | 0
SOUPIS PRACÍ
Stavba:
JAK - Smluvní rozpočet VZ.13.2022
Objekt:
08a - JAK 2022 - SO 01 + SO 02
Soupis:
SO 01.4.3. - VZT a chlazení
Místo: | [5 empty] | Datum: | 12. 8. 2022
Zadavatel: |  |  | MČ Praha 6, odbor školství |  |  | Projektant: | D - PLUS PROJEKTOVÁ A INŽENÝRSKÁ a.s.
Uchazeč: |  |  | Vyplň údaj |  |  | Zpracovatel:
PČ | Typ | Kód | Popis | MJ | Množství | J.cena [CZK] | Cena celkem [CZK] | Cenová soustava |  | DPH | J. Nh [h] | Nh celkem [h] | J. hmotnost [t] | Hmotnost celkem [t] | J. suť [t] | Suť Celkem [t]
Náklady soupisu celkem | [6 empty] | 0 |  |  |  |  | 0 |  | 0 |  | 0 |  | D | -1 | [7 empty] | 0
| D | N | Ostatní položky |  |  |  | 0 |  |  |  |  | 0 |  | 0 |  | 0 | 1 | D | 0 | ROZPOCET | [6 empty] | 0
1 | K | 01 | Požární ucpávky pro dotěsnění prostupů potrubí VZT- dle PBŘ | ks | 2 |  | 0 |  |  | základní |  | 0 | 0 | 0 | 0 | 0 | 4 | K | 1 | ROZPOCET | 0 | 0 | 0 | 0 | 0 | 1 | 0 | 4 | 198910744

## SO 01.4.5. - ZTI
{0d447e5c-a2ae-433e-bdb9-2a10abece33c}
2
| KRYCÍ LIST SOUPISU PRACÍ | [7 empty] | v --- níže se nacházejí doplnkové a pomocné údaje k sestavám --- v | [8 empty] | False
Stavba:
JAK - Smluvní rozpočet VZ.13.2022
Objekt:
08a - JAK 2022 - SO 01 + SO 02
Soupis:
SO 01.4.5. - ZTI
| KSO: |  |  |  |  | CC-CZ:
| Místo: |  |  |  |  | Datum: | 12. 8. 2022
| Zadavatel: |  |  |  |  | IČ:
|  | MČ Praha 6, odbor školství |  |  |  | DIČ:
| Uchazeč: |  |  |  |  | IČ: | Vyplň údaj
|  | Vyplň údaj |  |  |  | DIČ: | Vyplň údaj
| Projektant: |  |  |  |  | IČ:
|  | D - PLUS PROJEKTOVÁ A INŽENÝRSKÁ a.s. |  |  |  | DIČ:
| Zpracovatel: |  |  |  |  | IČ:
DIČ:
Poznámka:
| Cena bez DPH | [5 empty] | 0
|  |  | Základ daně |  |  | Sazba daně | Výše daně
| DPH | základní | 0 |  |  | 21% | 0
|  | snížená | 0 |  |  | 15% | 0
|  | zákl. přenesená | 0 |  |  | 21% | 0
|  | sníž. přenesená | 0 |  |  | 15% | 0
|  | nulová | 0 |  |  | 0% | 0
| Cena s DPH |  |  | v | CZK |  | 0
REKAPITULACE ČLENĚNÍ SOUPISU PRACÍ
Stavba:
JAK - Smluvní rozpočet VZ.13.2022
Objekt:
08a - JAK 2022 - SO 01 + SO 02
Soupis:
SO 01.4.5. - ZTI
Místo: | [5 empty] | Datum: | 12. 8. 2022
Zadavatel: |  |  | MČ Praha 6, odbor školství |  |  | Projektant: | D - PLUS PROJEKTOVÁ A INŽENÝRSKÁ a.s.
Uchazeč: |  |  | Vyplň údaj |  |  | Zpracovatel:
Kód dílu - Popis | [6 empty] | Cena celkem [CZK]
Náklady stavby celkem | [6 empty] | 0 | [11 empty] | -1
| D1 - 721-KANALIZACE | [5 empty] | 0
| D2 - Odpadní potrubí z polypropylenu | [5 empty] | 0
| D3 - Kanalizace-potrubí podvěšené-PVC( svody v 1.PP) | [5 empty] | 0
| D4 - Stoupačky - potrubí zvuk tlumící | [5 empty] | 0
| D5 - Vnitřní vodovod-rozvody vody studené | [5 empty] | 0
| D6 - Potrubí plast.- PPR-Typ3, PN 20 pro rozvody teplé vody | [5 empty] | 0
| D7 - 725-ZAŘIZOVACÍ PŘEDMĚTY | [5 empty] | 0
| D8 - Směšovací baterie | [5 empty] | 0
| D9 - Demontáže | [5 empty] | 0
| D10 - Ostatní | [5 empty] | 0
SOUPIS PRACÍ
Stavba:
JAK - Smluvní rozpočet VZ.13.2022
Objekt:
08a - JAK 2022 - SO 01 + SO 02
Soupis:
SO 01.4.5. - ZTI
Místo: | [5 empty] | Datum: | 12. 8. 2022
Zadavatel: |  |  | MČ Praha 6, odbor školství |  |  | Projektant: | D - PLUS PROJEKTOVÁ A INŽENÝRSKÁ a.s.
Uchazeč: |  |  | Vyplň údaj |  |  | Zpracovatel:
PČ | Typ | Kód | Popis | MJ | Množství | J.cena [CZK] | Cena celkem [CZK] | Cenová soustava |  | DPH | J. Nh [h] | Nh celkem [h] | J. hmotnost [t] | Hmotnost celkem [t] | J. suť [t] | Suť Celkem [t]
Náklady soupisu celkem | [6 empty] | 0 |  |  |  |  | 0 |  | 0 |  | 0 |  | D | -1 | [7 empty] | 0
| D | D1 | 721-KANALIZACE |  |  |  | 0 |  |  |  |  | 0 |  | 0 |  | 0 | 1 | D | 0 | ROZPOCET | [6 empty] | 0
| D | D2 | Odpadní potrubí z polypropylenu |  |  |  | 0 |  |  |  |  | 0 |  | 0 |  | 0 | 1 | D | 1 | ROZPOCET | [6 empty] | 0
1 | K | Pol129 | včetně tvarovek HTEM d40 | m | 5 |  | 0 |  |  | základní |  | 0 | 0 | 0 | 0 | 0 | 4 | K | 2 | ROZPOCET | 0 | 0 | 0 | 0 | 0 | 1 | 0 | 4 | 1905340856
2 | K | Pol130 | včetně tvarovek HTEM d50 | m | 15 |  | 0 |  |  | základní |  | 0 | 0 | 0 | 0 | 0 | 4 | K | 2 | ROZPOCET | 0 | 0 | 0 | 0 | 0 | 1 | 0 | 4 | -626772915
3 | K | Pol131 | včetně tvarovek HTEM d110 | m | 0.5 |  | 0 |  |  | základní |  | 0 | 0 | 0 | 0 | 0 | 4 | K | 2 | ROZPOCET | 0 | 0 | 0 | 0 | 0 | 1 | 0 | 4 | 471847172
4 | K | Pol79 | Přivzdušňovací ventil DN 100 | ks | 1 |  | 0 |  |  | základní |  | 0 | 0 | 0 | 0 | 0 | 4 | K | 2 | ROZPOCET | 0 | 0 | 0 | 0 | 0 | 1 | 0 | 4 | -700869757
5 | K | Pol80 | Napojení na stávající kanalizaci, přetěsnění, popř. krácení | ks | 2 |  | 0 |  |  | základní |  | 0 | 0 | 0 | 0 | 0 | 4 | K | 2 | ROZPOCET | 0 | 0 | 0 | 0 | 0 | 1 | 0 | 4 | -2029468681
| D | D3 | Kanalizace-potrubí podvěšené-PVC( svody v 1.PP) |  |  |  | 0 |  |  |  |  | 0 |  | 0 |  | 0 | 1 | D | 1 | ROZPOCET | [6 empty] | 0
6 | K | Pol132 | DN100 | m | 10 |  | 0 |  |  | základní |  | 0 | 0 | 0 | 0 | 0 | 4 | K | 2 | ROZPOCET | 0 | 0 | 0 | 0 | 0 | 1 | 0 | 4 | -1755923925
7 | K | Pol133 | DN125 | m | 10 |  | 0 |  |  | základní |  | 0 | 0 | 0 | 0 | 0 | 4 | K | 2 | ROZPOCET | 0 | 0 | 0 | 0 | 0 | 1 | 0 | 4 | -1697751604
| D | D4 | Stoupačky - potrubí zvuk tlumící |  |  |  | 0 |  |  |  |  | 0 |  | 0 |  | 0 | 1 | D | 1 | ROZPOCET | [6 empty] | 0
8 | K | Pol134 | PVC DN 65 - duální silnostěnná trubka a tvarovky, dvojité hrdlo, dvojité těsnění | m | 4 |  | 0 |  |  | základní |  | 0 | 0 | 0 | 0 | 0 | 4 | K | 2 | ROZPOCET | 0 | 0 | 0 | 0 | 0 | 1 | 0 | 4 | -1743152249
9 | K | Pol135 | PVC DN100 - duální silnostěnná trubka a tvarovky, dvojité hrdlo, dvojité těsnění | m | 2.5 |  | 0 |  |  | základní |  | 0 | 0 | 0 | 0 | 0 | 4 | K | 2 | ROZPOCET | 0 | 0 | 0 | 0 | 0 | 1 | 0 | 4 | 857328649
10 | K | Pol136 | Vyvedení a upevnění odp.výpustek 40-110 | ks | 15 |  | 0 |  |  | základní |  | 0 | 0 | 0 | 0 | 0 | 4 | K | 2 | ROZPOCET | 0 | 0 | 0 | 0 | 0 | 1 | 0 | 4 | -167507028
11 | K | Pol139 | Zkouška těsnosti kanalizace | m | 20 |  | 0 |  |  | základní |  | 0 | 0 | 0 | 0 | 0 | 4 | K | 2 | ROZPOCET | 0 | 0 | 0 | 0 | 0 | 1 | 0 | 4 | -953180451
12 | K | Pol139A | Čistící kus d110 | ks | 1 |  | 0 |  |  | základní |  | 0 | 0 | 0 | 0 | 0 | 4 | K | 2 | ROZPOCET | 0 | 0 | 0 | 0 | 0 | 1 | 0 | 4 | 1287475199
13 | K | Pol141 | Přesun hmot pro kanalizace | % |  |  | 0 |  |  | základní |  | 0 | 0 | 0 | 0 | 0 | 4 | K | 2 | ROZPOCET | 0 | 0 | 0 | 0 | 0 | 1 | 0 | 4 | -2123756564
| D | D5 | Vnitřní vodovod-rozvody vody studené |  |  |  | 0 |  |  |  |  | 0 |  | 0 |  | 0 | 1 | D | 1 | ROZPOCET | [6 empty] | 0
14 | K | Pol142 | PPR DN 15 (20x2,8) | m | 10 |  | 0 |  |  | základní |  | 0 | 0 | 0 | 0 | 0 | 4 | K | 2 | ROZPOCET | 0 | 0 | 0 | 0 | 0 | 1 | 0 | 4 | 1638564553
15 | K | Pol143 | PPR DN 20 (25x3,5) | m | 10 |  | 0 |  |  | základní |  | 0 | 0 | 0 | 0 | 0 | 4 | K | 2 | ROZPOCET | 0 | 0 | 0 | 0 | 0 | 1 | 0 | 4 | 1924338569
16 | K | Pol81 | vodoměr Q6.3 m3/hod | ks | 1 |  | 0 |  |  | základní |  | 0 | 0 | 0 | 0 | 0 | 4 | K | 2 | ROZPOCET | 0 | 0 | 0 | 0 | 0 | 1 | 0 | 4 | -668128753
| D | D6 | Potrubí plast.- PPR-Typ3, PN 20 pro rozvody teplé vody |  |  |  | 0 |  |  |  |  | 0 |  | 0 |  | 0 | 1 | D | 1 | ROZPOCET | [6 empty] | 0
17 | K | Pol144 | PPR DN 15 (20x3,4) | m | 10 |  | 0 |  |  | základní |  | 0 | 0 | 0 | 0 | 0 | 4 | K | 2 | ROZPOCET | 0 | 0 | 0 | 0 | 0 | 1 | 0 | 4 | -609643038
18 | K | Pol145 | PPR DN 20 (25x4,2) | m | 10 |  | 0 |  |  | základní |  | 0 | 0 | 0 | 0 | 0 | 4 | K | 2 | ROZPOCET | 0 | 0 | 0 | 0 | 0 | 1 | 0 | 4 | 306919965
19 | K | Pol146 | Ochrana návlečnou izolací MIRELON 28x6mm | m | 20 |  | 0 |  |  | základní |  | 0 | 0 | 0 | 0 | 0 | 4 | K | 2 | ROZPOCET | 0 | 0 | 0 | 0 | 0 | 1 | 0 | 4 | 50608501
20 | K | Pol147 | Ochrana návlečnou izolací MIRELON 28x9mm | m | 20 |  | 0 |  |  | základní |  | 0 | 0 | 0 | 0 | 0 | 4 | K | 2 | ROZPOCET | 0 | 0 | 0 | 0 | 0 | 1 | 0 | 4 | 1497066553
21 | K | Pol148 | Vyvedení a upevnění výústek DN15 | ks | 30 |  | 0 |  |  | základní |  | 0 | 0 | 0 | 0 | 0 | 4 | K | 2 | ROZPOCET | 0 | 0 | 0 | 0 | 0 | 1 | 0 | 4 | -1872598801
22 | K | Pol149 | Nástěnky K247 pro ventil 1/2" | ks | 15 |  | 0 |  |  | základní |  | 0 | 0 | 0 | 0 | 0 | 4 | K | 2 | ROZPOCET | 0 | 0 | 0 | 0 | 0 | 1 | 0 | 4 | -374378101
23 | K | Pol150 | -pro baterii 1/2" | ks | 2 |  | 0 |  |  | základní |  | 0 | 0 | 0 | 0 | 0 | 4 | K | 2 | ROZPOCET | 0 | 0 | 0 | 0 | 0 | 1 | 0 | 4 | 1383526332
24 | K | Pol151 | Rohové ventily s filtrem DN 15/10, s připojovací hadičkou | ks | 7 |  | 0 |  |  | základní |  | 0 | 0 | 0 | 0 | 0 | 4 | K | 2 | ROZPOCET | 0 | 0 | 0 | 0 | 0 | 1 | 0 | 4 | 1733090161
25 | K | Pol152 | Zpětný ventil DN15 | ks | 2 |  | 0 |  |  | základní |  | 0 | 0 | 0 | 0 | 0 | 4 | K | 2 | ROZPOCET | 0 | 0 | 0 | 0 | 0 | 1 | 0 | 4 | 552640098
26 | K | Pol153 | Proplach a desinfekce potrubí | m | 40 |  | 0 |  |  | základní |  | 0 | 0 | 0 | 0 | 0 | 4 | K | 2 | ROZPOCET | 0 | 0 | 0 | 0 | 0 | 1 | 0 | 4 | -1496517828
27 | K | Pol154 | Tlaková zkouška těsnosti potrubí | m | 40 |  | 0 |  |  | základní |  | 0 | 0 | 0 | 0 | 0 | 4 | K | 2 | ROZPOCET | 0 | 0 | 0 | 0 | 0 | 1 | 0 | 4 | 1482185766
28 | K | Pol154a | Přesun hmot pro vodovod | % |  |  | 0 |  |  | základní |  | 0 | 0 | 0 | 0 | 0 | 4 | K | 2 | ROZPOCET | 0 | 0 | 0 | 0 | 0 | 1 | 0 | 4 | -951040193
| D | D7 | 725-ZAŘIZOVACÍ PŘEDMĚTY |  |  |  | 0 |  |  |  |  | 0 |  | 0 |  | 0 | 1 | D | 1 | ROZPOCET | [6 empty] | 0
29 | K | Pol155 | Klozet KOMBI, bílá keramika, vč. sedátka | ks | 1 |  | 0 |  |  | základní |  | 0 | 0 | 0 | 0 | 0 | 4 | K | 2 | ROZPOCET | 0 | 0 | 0 | 0 | 0 | 1 | 0 | 4 | -1496881114
30 | K | Pol156 | Umyvadlo keramické závěsné bílé 550 x 500 mm, včetně ZU | ks | 1 |  | 0 |  |  | základní |  | 0 | 0 | 0 | 0 | 0 | 4 | K | 2 | ROZPOCET | 0 | 0 | 0 | 0 | 0 | 1 | 0 | 4 | 1789631573
31 | K | Pol157 | Umyvadlo keramické závěsné bílé 550 x 500 mm, v desce, včetně ZU | ks | 1 |  | 0 |  |  | základní |  | 0 | 0 | 0 | 0 | 0 | 4 | K | 2 | ROZPOCET | 0 | 0 | 0 | 0 | 0 | 1 | 0 | 4 | -1418928966
32 | K | Pol158 | Dřezové zápachové uzávěrky | ks | 1 |  | 0 |  |  | základní |  | 0 | 0 | 0 | 0 | 0 | 4 | K | 2 | ROZPOCET | 0 | 0 | 0 | 0 | 0 | 1 | 0 | 4 | -2107208851
33 | K | Pol138 | Sprchový žlab HL50 SWU.0, dl.0,8m | ks | 1 |  | 0 |  |  | základní |  | 0 | 0 | 0 | 0 | 0 | 4 | K | 2 | ROZPOCET | 0 | 0 | 0 | 0 | 0 | 1 | 0 | 4 | 565150524
34 | K | Pol159 | Přesun hmot | % |  |  | 0 |  |  | základní |  | 0 | 0 | 0 | 0 | 0 | 4 | K | 2 | ROZPOCET | 0 | 0 | 0 | 0 | 0 | 1 | 0 | 4 | 1516824971
| D | D8 | Směšovací baterie |  |  |  | 0 |  |  |  |  | 0 |  | 0 |  | 0 | 1 | D | 1 | ROZPOCET | [6 empty] | 0
35 | K | Pol160 | baterie umyvadlová stájánková, páková bez ovládáním výpusti 1/2" | ks | 2 |  | 0 |  |  | základní |  | 0 | 0 | 0 | 0 | 0 | 4 | K | 2 | ROZPOCET | 0 | 0 | 0 | 0 | 0 | 1 | 0 | 4 | -1528303029
36 | K | Pol162 | baterie sprchová, páková stojánková 1/2" | ks | 1 |  | 0 |  |  | základní |  | 0 | 0 | 0 | 0 | 0 | 4 | K | 2 | ROZPOCET | 0 | 0 | 0 | 0 | 0 | 1 | 0 | 4 | 1008584529
37 | K | Pol163 | Přesun hmot | % |  |  | 0 |  |  | základní |  | 0 | 0 | 0 | 0 | 0 | 4 | K | 2 | ROZPOCET | 0 | 0 | 0 | 0 | 0 | 1 | 0 | 4 | 1536858111
| D | D9 | Demontáže |  |  |  | 0 |  |  |  |  | 0 |  | 0 |  | 0 | 1 | D | 1 | ROZPOCET | [6 empty] | 0
38 | K | Pol82 | Demontáž stávajících baterií a napojení | kpl | 1 |  | 0 |  |  | základní |  | 0 | 0 | 0 | 0 | 0 | 4 | K | 2 | ROZPOCET | 0 | 0 | 0 | 0 | 0 | 1 | 0 | 4 | 21547526
| P |  | Poznámka k položce: Poznámka k položce: Včetně odvozu a likvidace odpadu Demontáž: 2 ks umyvadlová baterie nástěnná 1 ks sprchová baterie nástěnná 1 ks napojení WC napojení kuchyňského vybavení | [14 empty] | P | 2
| D | D10 | Ostatní |  |  |  | 0 |  |  |  |  | 0 |  | 0 |  | 0 | 1 | D | 1 | ROZPOCET | [6 empty] | 0
39 | K | Pol138A | Revize plynových spotřebičů | ks | 2 |  | 0 |  |  | základní |  | 0 | 0 | 0 | 0 | 0 | 4 | K | 2 | ROZPOCET | 0 | 0 | 0 | 0 | 0 | 1 | 0 | 4 | -2133507637
40 | K | Pol140 | Zednické výpomoci, vysekání rýh | % |  |  | 0 |  |  | základní |  | 0 | 0 | 0 | 0 | 0 | 4 | K | 2 | ROZPOCET | 0 | 0 | 0 | 0 | 0 | 1 | 0 | 4 | 241397420
| P |  | Poznámka k položce: Poznámka k položce: Vysekání a zazdívky drážek, závěsy, pomocné lešení apod. | [14 empty] | P | 2

## SO 01.4.7. - Silnoproud
{0fbd1c91-5b6c-43b3-b60a-0372ea51880d}
2
| KRYCÍ LIST SOUPISU PRACÍ | [7 empty] | v --- níže se nacházejí doplnkové a pomocné údaje k sestavám --- v | [8 empty] | False
Stavba:
JAK - Smluvní rozpočet VZ.13.2022
Objekt:
08a - JAK 2022 - SO 01 + SO 02
Soupis:
SO 01.4.7. - Silnoproud
| KSO: |  |  |  |  | CC-CZ:
| Místo: |  |  |  |  | Datum: | 12. 8. 2022
| Zadavatel: |  |  |  |  | IČ:
|  | MČ Praha 6, odbor školství |  |  |  | DIČ:
| Uchazeč: |  |  |  |  | IČ: | Vyplň údaj
|  | Vyplň údaj |  |  |  | DIČ: | Vyplň údaj
| Projektant: |  |  |  |  | IČ:
|  | D - PLUS PROJEKTOVÁ A INŽENÝRSKÁ a.s. |  |  |  | DIČ:
| Zpracovatel: |  |  |  |  | IČ:
DIČ:
Poznámka:
| Cena bez DPH | [5 empty] | 0
|  |  | Základ daně |  |  | Sazba daně | Výše daně
| DPH | základní | 0 |  |  | 21% | 0
|  | snížená | 0 |  |  | 15% | 0
|  | zákl. přenesená | 0 |  |  | 21% | 0
|  | sníž. přenesená | 0 |  |  | 15% | 0
|  | nulová | 0 |  |  | 0% | 0
| Cena s DPH |  |  | v | CZK |  | 0
REKAPITULACE ČLENĚNÍ SOUPISU PRACÍ
Stavba:
JAK - Smluvní rozpočet VZ.13.2022
Objekt:
08a - JAK 2022 - SO 01 + SO 02
Soupis:
SO 01.4.7. - Silnoproud
Místo: | [5 empty] | Datum: | 12. 8. 2022
Zadavatel: |  |  | MČ Praha 6, odbor školství |  |  | Projektant: | D - PLUS PROJEKTOVÁ A INŽENÝRSKÁ a.s.
Uchazeč: |  |  | Vyplň údaj |  |  | Zpracovatel:
Kód dílu - Popis | [6 empty] | Cena celkem [CZK]
Náklady stavby celkem | [6 empty] | 0 | [11 empty] | -1
| D1 - Rozvaděče | [5 empty] | 0
| D2 - Instalační materiál | [5 empty] | 0
| D3 - Kabelové trasy | [5 empty] | 0
| D4 - Kabely a vodiče | [5 empty] | 0
| D5 - Svítidla vč. příslušenství, zdrojů, recykl. poplatků (ref. typy dle knihy svítidel) | [5 empty] | 0
| D6 - Montážní práce | [5 empty] | 0
| D7 - Ostatní (inženýrské práce, měření a revize, pomocný materiál, doprava, apod.) | [5 empty] | 0
SOUPIS PRACÍ
Stavba:
JAK - Smluvní rozpočet VZ.13.2022
Objekt:
08a - JAK 2022 - SO 01 + SO 02
Soupis:
SO 01.4.7. - Silnoproud
Místo: | [5 empty] | Datum: | 12. 8. 2022
Zadavatel: |  |  | MČ Praha 6, odbor školství |  |  | Projektant: | D - PLUS PROJEKTOVÁ A INŽENÝRSKÁ a.s.
Uchazeč: |  |  | Vyplň údaj |  |  | Zpracovatel:
PČ | Typ | Kód | Popis | MJ | Množství | J.cena [CZK] | Cena celkem [CZK] | Cenová soustava |  | DPH | J. Nh [h] | Nh celkem [h] | J. hmotnost [t] | Hmotnost celkem [t] | J. suť [t] | Suť Celkem [t]
Náklady soupisu celkem | [6 empty] | 0 |  |  |  |  | 0 |  | 0 |  | 0 |  | D | -1 | [7 empty] | 0
| D | D1 | Rozvaděče |  |  |  | 0 |  |  |  |  | 0 |  | 0 |  | 0 | 1 | D | 0 | ROZPOCET | [6 empty] | 0
1 | M | Pol83 | Rozvaděč RK; oceloplechový, zapuštěný, s dveřmi, IP30/20, přívod a vývody horem; rozměry dle výkresové dokumentace; ovládací prvky (přepínače, tlačítkové ovladače, signálky), pomocné kontakty, svorky, kabelové průchodky dle dimenzí vývodů; přístrojová náplň dle výkresové dokumentace; kompletní dodávka sestavy (vč. pomocného materiálu pro montáž a propojení, instalace a oživení) | ks | 1 |  | 0 |  |  | základní |  | 0 | 0 | 0 | 0 | 0 | 8 | M | 1 | ROZPOCET | 0 | 0 | 0 | 0 | 0 | 1 | 0 | 4 | 947201822
2 | K | Pol210 | Dodavatelská (výrobní) dokumentace rozvaděče | ks | 1 |  | 0 |  |  | základní |  | 0 | 0 | 0 | 0 | 0 | 4 | K | 1 | ROZPOCET | 0 | 0 | 0 | 0 | 0 | 1 | 0 | 4 | 36550245
| D | D2 | Instalační materiál |  |  |  | 0 |  |  |  |  | 0 |  | 0 |  | 0 | 1 | D | 0 | ROZPOCET | [6 empty] | 0
3 | M | Pol84 | Vypínač řaz.1, 230V, 10A, IP20, kompletní | ks | 6 |  | 0 |  |  | základní |  | 0 | 0 | 0 | 0 | 0 | 8 | M | 1 | ROZPOCET | 0 | 0 | 0 | 0 | 0 | 1 | 0 | 4 | -732573337
4 | M | Pol85 | Vypínač řaz.1, 230V, 10A, IP44, kompletní | ks | 10 |  | 0 |  |  | základní |  | 0 | 0 | 0 | 0 | 0 | 8 | M | 1 | ROZPOCET | 0 | 0 | 0 | 0 | 0 | 1 | 0 | 4 | 798987090
5 | M | Pol86 | Vypínač řaz.1, 230V, 16A, IP44, kompletní | ks | 2 |  | 0 |  |  | základní |  | 0 | 0 | 0 | 0 | 0 | 8 | M | 1 | ROZPOCET | 0 | 0 | 0 | 0 | 0 | 1 | 0 | 4 | 442604920
6 | M | Pol87 | Vypínač řaz.1, 230V, 16A, IP44, 3 fáz., kompletní | ks | 3 |  | 0 |  |  | základní |  | 0 | 0 | 0 | 0 | 0 | 8 | M | 1 | ROZPOCET | 0 | 0 | 0 | 0 | 0 | 1 | 0 | 4 | 335580965
7 | M | Pol88 | Vypínač řaz.1, 230V, 25A, IP44, 3 fáz., kompletní | ks | 2 |  | 0 |  |  | základní |  | 0 | 0 | 0 | 0 | 0 | 8 | M | 1 | ROZPOCET | 0 | 0 | 0 | 0 | 0 | 1 | 0 | 4 | 1497892286
8 | M | Pol89 | Vypínač řaz.1, 230V, 40A, IP44, 3 fáz., kompletní | ks | 5 |  | 0 |  |  | základní |  | 0 | 0 | 0 | 0 | 0 | 8 | M | 1 | ROZPOCET | 0 | 0 | 0 | 0 | 0 | 1 | 0 | 4 | -811375382
9 | M | Pol90 | Vypínač řaz.1, 230V, 50A, IP44, 3 fáz., kompletní | ks | 2 |  | 0 |  |  | základní |  | 0 | 0 | 0 | 0 | 0 | 8 | M | 1 | ROZPOCET | 0 | 0 | 0 | 0 | 0 | 1 | 0 | 4 | -860847554
10 | M | Pol91 | Vypínač řaz.1, 230V, 80A, IP44, 3 fáz., kompletní | ks | 2 |  | 0 |  |  | základní |  | 0 | 0 | 0 | 0 | 0 | 8 | M | 1 | ROZPOCET | 0 | 0 | 0 | 0 | 0 | 1 | 0 | 4 | -724432638
11 | M | Pol92 | Vypínač řaz.5, 230V, 10A, IP20, kompletní | ks | 3 |  | 0 |  |  | základní |  | 0 | 0 | 0 | 0 | 0 | 8 | M | 1 | ROZPOCET | 0 | 0 | 0 | 0 | 0 | 1 | 0 | 4 | -1455317450
12 | M | Pol93 | Vypínač řaz.6, 230V, 10A, IP20, kompletní | ks | 9 |  | 0 |  |  | základní |  | 0 | 0 | 0 | 0 | 0 | 8 | M | 1 | ROZPOCET | 0 | 0 | 0 | 0 | 0 | 1 | 0 | 4 | -527641021
13 | M | Pol94 | Vypínač řaz.6, 230V, 10A, IP44, kompletní | ks | 1 |  | 0 |  |  | základní |  | 0 | 0 | 0 | 0 | 0 | 8 | M | 1 | ROZPOCET | 0 | 0 | 0 | 0 | 0 | 1 | 0 | 4 | 32929303
14 | M | Pol95 | Vypínač řaz.6+6, 230V, 10A, IP20, kompletní | ks | 4 |  | 0 |  |  | základní |  | 0 | 0 | 0 | 0 | 0 | 8 | M | 1 | ROZPOCET | 0 | 0 | 0 | 0 | 0 | 1 | 0 | 4 | -1624539715
15 | M | Pol96 | Tlačítkový ovladač, 230V, 10A, IP44, kompletní | ks | 4 |  | 0 |  |  | základní |  | 0 | 0 | 0 | 0 | 0 | 8 | M | 1 | ROZPOCET | 0 | 0 | 0 | 0 | 0 | 1 | 0 | 4 | 582521697
16 | M | Pol97 | Zásuvka 230V, 16A, jednoduchá, IP20, nástěnná montáž, kompletní | ks | 17 |  | 0 |  |  | základní |  | 0 | 0 | 0 | 0 | 0 | 8 | M | 1 | ROZPOCET | 0 | 0 | 0 | 0 | 0 | 1 | 0 | 4 | 354140411
17 | M | Pol98 | Zásuvka 230V, 16A jednoduchá, IP44, nástěnná montáž, kompletní | ks | 49 |  | 0 |  |  | základní |  | 0 | 0 | 0 | 0 | 0 | 8 | M | 1 | ROZPOCET | 0 | 0 | 0 | 0 | 0 | 1 | 0 | 4 | 819189639
18 | M | Pol101 | Vývod 230 V, 10 A, s doplňkovým 3. stupněm ochrany proti přepětí, nástěnná montáž, kompletní | ks | 1 |  | 0 |  |  | základní |  | 0 | 0 | 0 | 0 | 0 | 8 | M | 1 | ROZPOCET | 0 | 0 | 0 | 0 | 0 | 1 | 0 | 4 | -531580392
19 | M | Pol102 | Vyrážecí bezpečnostní tlačítko, 230V, IP44 | ks | 3 |  | 0 |  |  | základní |  | 0 | 0 | 0 | 0 | 0 | 8 | M | 1 | ROZPOCET | 0 | 0 | 0 | 0 | 0 | 1 | 0 | 4 | 649895553
20 | M | Pol103 | 1-rámeček pro přístroje | ks | 45 |  | 0 |  |  | základní |  | 0 | 0 | 0 | 0 | 0 | 8 | M | 1 | ROZPOCET | 0 | 0 | 0 | 0 | 0 | 1 | 0 | 4 | -1222980309
21 | M | Pol104 | 2-rámeček pro přístroje | ks | 12 |  | 0 |  |  | základní |  | 0 | 0 | 0 | 0 | 0 | 8 | M | 1 | ROZPOCET | 0 | 0 | 0 | 0 | 0 | 1 | 0 | 4 | 594739904
22 | M | Pol105 | 3-rámeček pro přístroje | ks | 1 |  | 0 |  |  | základní |  | 0 | 0 | 0 | 0 | 0 | 8 | M | 1 | ROZPOCET | 0 | 0 | 0 | 0 | 0 | 1 | 0 | 4 | 429255883
23 | M | Pol106 | 4-rámeček pro přístroje | ks | 1 |  | 0 |  |  | základní |  | 0 | 0 | 0 | 0 | 0 | 8 | M | 1 | ROZPOCET | 0 | 0 | 0 | 0 | 0 | 1 | 0 | 4 | -626504833
24 | M | Pol107 | 5-rámeček pro přístroje | ks | 1 |  | 0 |  |  | základní |  | 0 | 0 | 0 | 0 | 0 | 8 | M | 1 | ROZPOCET | 0 | 0 | 0 | 0 | 0 | 1 | 0 | 4 | -1131139703
25 | K | Pol108 | Montáž instalačního materiálu | % |  |  | 0 |  |  | základní |  | 0 | 0 | 0 | 0 | 0 | 4 | K | 1 | ROZPOCET | 0 | 0 | 0 | 0 | 0 | 1 | 0 | 4 | 1646719771
| D | D3 | Kabelové trasy |  |  |  | 0 |  |  |  |  | 0 |  | 0 |  | 0 | 1 | D | 0 | ROZPOCET | [6 empty] | 0
26 | M | Pol109 | Perforovaný kabelový žlab 200/60mm, vč. montážního a upevňovacího materiálu. | m | 40 |  | 0 |  |  | základní |  | 0 | 0 | 0 | 0 | 0 | 8 | M | 1 | ROZPOCET | 0 | 0 | 0 | 0 | 0 | 1 | 0 | 4 | 261509679
27 | M | Pol110 | Perforovaný kabelový žlab 160/60mm, vč. montážního a upevňovacího materiálu. | m | 10 |  | 0 |  |  | základní |  | 0 | 0 | 0 | 0 | 0 | 8 | M | 1 | ROZPOCET | 0 | 0 | 0 | 0 | 0 | 1 | 0 | 4 | 505452769
28 | M | Pol111 | Perforovaný kabelový žlab 100/60mm, vč. montážního a upevňovacího materiálu. | m | 30 |  | 0 |  |  | základní |  | 0 | 0 | 0 | 0 | 0 | 8 | M | 1 | ROZPOCET | 0 | 0 | 0 | 0 | 0 | 1 | 0 | 4 | 1206891028
29 | M | Pol112 | Instalační krabice pro přístroje univerzální, s možností spojování pro vícerámečky, do zdiva, betonu, atp. | kpl | 1 |  | 0 |  |  | základní |  | 0 | 0 | 0 | 0 | 0 | 8 | M | 1 | ROZPOCET | 0 | 0 | 0 | 0 | 0 | 1 | 0 | 4 | -661416741
30 | M | Pol113 | Instalační krabice rozbočovací univerzální, do zdiva, betonu, atp.přisazené, včetně víčka | kpl | 1 |  | 0 |  |  | základní |  | 0 | 0 | 0 | 0 | 0 | 8 | M | 1 | ROZPOCET | 0 | 0 | 0 | 0 | 0 | 1 | 0 | 4 | -1103147472
31 | M | Pol114 | Pomocné ocelové konstrukce, univerzální upevňovací systém pro rozvody a elektroinstalační materiál | kpl | 1 |  | 0 |  |  | základní |  | 0 | 0 | 0 | 0 | 0 | 8 | M | 1 | ROZPOCET | 0 | 0 | 0 | 0 | 0 | 1 | 0 | 4 | 1187091464
32 | M | Pol115 | Drobný nespecifikovaný a montážní materiál (elektroinstalační karbice, víčka, svorky, příchytky, apod.) | kpl | 1 |  | 0 |  |  | základní |  | 0 | 0 | 0 | 0 | 0 | 8 | M | 1 | ROZPOCET | 0 | 0 | 0 | 0 | 0 | 1 | 0 | 4 | -1649313168
33 | M | Pol116 | Instalační trubka PVC ohebná pr. 50mm | m | 140 |  | 0 |  |  | základní |  | 0 | 0 | 0 | 0 | 0 | 8 | M | 1 | ROZPOCET | 0 | 0 | 0 | 0 | 0 | 1 | 0 | 4 | -1371715760
34 | M | Pol117 | Instalační trubka PVC ohebná pr. 40mm | m | 160 |  | 0 |  |  | základní |  | 0 | 0 | 0 | 0 | 0 | 8 | M | 1 | ROZPOCET | 0 | 0 | 0 | 0 | 0 | 1 | 0 | 4 | -1044998625
35 | M | Pol118 | Instalační trubka PVC ohebná pr. 20-32mm | m | 100 |  | 0 |  |  | základní |  | 0 | 0 | 0 | 0 | 0 | 8 | M | 1 | ROZPOCET | 0 | 0 | 0 | 0 | 0 | 1 | 0 | 4 | -916766507
36 | M | Pol119 | Ochranná přípojnice | ks | 10 |  | 0 |  |  | základní |  | 0 | 0 | 0 | 0 | 0 | 8 | M | 1 | ROZPOCET | 0 | 0 | 0 | 0 | 0 | 1 | 0 | 4 | 1764059308
37 | K | Pol120 | Montáž kabelových tras | % |  |  | 0 |  |  | základní |  | 0 | 0 | 0 | 0 | 0 | 4 | K | 1 | ROZPOCET | 0 | 0 | 0 | 0 | 0 | 1 | 0 | 4 | 1852540308
| D | D4 | Kabely a vodiče |  |  |  | 0 |  |  |  |  | 0 |  | 0 |  | 0 | 1 | D | 0 | ROZPOCET | [6 empty] | 0
38 | M | Pol121 | Kabelové vedení 4x1-YY95 | m | 5 |  | 0 |  |  | základní |  | 0 | 0 | 0 | 0 | 0 | 8 | M | 1 | ROZPOCET | 0 | 0 | 0 | 0 | 0 | 1 | 0 | 4 | -1185931916
39 | M | Pol122 | Kabel 1-YY50 | m | 10 |  | 0 |  |  | základní |  | 0 | 0 | 0 | 0 | 0 | 8 | M | 1 | ROZPOCET | 0 | 0 | 0 | 0 | 0 | 1 | 0 | 4 | -1365845093
40 | M | Pol123 | Kabel CYKY 5x25 | m | 32 |  | 0 |  |  | základní |  | 0 | 0 | 0 | 0 | 0 | 8 | M | 1 | ROZPOCET | 0 | 0 | 0 | 0 | 0 | 1 | 0 | 4 | -783599007
41 | M | Pol124 | Kabel CYKY 5x16 | m | 32 |  | 0 |  |  | základní |  | 0 | 0 | 0 | 0 | 0 | 8 | M | 1 | ROZPOCET | 0 | 0 | 0 | 0 | 0 | 1 | 0 | 4 | 411185616
42 | M | Pol125 | Kabel CYKY 5x10 | m | 130 |  | 0 |  |  | základní |  | 0 | 0 | 0 | 0 | 0 | 8 | M | 1 | ROZPOCET | 0 | 0 | 0 | 0 | 0 | 1 | 0 | 4 | 1154725061
43 | M | Pol126 | Kabel CYKY 5x6 | m | 40 |  | 0 |  |  | základní |  | 0 | 0 | 0 | 0 | 0 | 8 | M | 1 | ROZPOCET | 0 | 0 | 0 | 0 | 0 | 1 | 0 | 4 | -482956953
44 | M | Pol127 | Kabel CYKY 5x4 | m | 32 |  | 0 |  |  | základní |  | 0 | 0 | 0 | 0 | 0 | 8 | M | 1 | ROZPOCET | 0 | 0 | 0 | 0 | 0 | 1 | 0 | 4 | -1479201784
45 | M | Pol128 | Kabel CYKY 5x2,5 | m | 160 |  | 0 |  |  | základní |  | 0 | 0 | 0 | 0 | 0 | 8 | M | 1 | ROZPOCET | 0 | 0 | 0 | 0 | 0 | 1 | 0 | 4 | 48441355
46 | M | Pol165 | Kabel CYKY 3x2,5 | m | 1800 |  | 0 |  |  | základní |  | 0 | 0 | 0 | 0 | 0 | 8 | M | 1 | ROZPOCET | 0 | 0 | 0 | 0 | 0 | 1 | 0 | 4 | -30726472
47 | M | Pol190 | Kabel CYKY 5x1,5 | m | 120 |  | 0 |  |  | základní |  | 0 | 0 | 0 | 0 | 0 | 8 | M | 1 | ROZPOCET | 0 | 0 | 0 | 0 | 0 | 1 | 0 | 4 | -954423747
48 | M | Pol266 | Kabel CYKY 3x1,5 | m | 1500 |  | 0 |  |  | základní |  | 0 | 0 | 0 | 0 | 0 | 8 | M | 1 | ROZPOCET | 0 | 0 | 0 | 0 | 0 | 1 | 0 | 4 | 1427305545
49 | M | Pol267 | Kabel CYKY 4x1,5 | m | 150 |  | 0 |  |  | základní |  | 0 | 0 | 0 | 0 | 0 | 8 | M | 1 | ROZPOCET | 0 | 0 | 0 | 0 | 0 | 1 | 0 | 4 | -1423317045
50 | M | Pol268 | Kabel Cu 4, zž | m | 100 |  | 0 |  |  | základní |  | 0 | 0 | 0 | 0 | 0 | 8 | M | 1 | ROZPOCET | 0 | 0 | 0 | 0 | 0 | 1 | 0 | 4 | -1013386511
51 | M | Pol269 | Kabel Cu 6, zž | m | 300 |  | 0 |  |  | základní |  | 0 | 0 | 0 | 0 | 0 | 8 | M | 1 | ROZPOCET | 0 | 0 | 0 | 0 | 0 | 1 | 0 | 4 | 1760820010
52 | M | Pol270 | Kabel Cu 10, zž | m | 100 |  | 0 |  |  | základní |  | 0 | 0 | 0 | 0 | 0 | 8 | M | 1 | ROZPOCET | 0 | 0 | 0 | 0 | 0 | 1 | 0 | 4 | -169806865
53 | M | Pol271 | Kabel Cu 16, zž | m | 60 |  | 0 |  |  | základní |  | 0 | 0 | 0 | 0 | 0 | 8 | M | 1 | ROZPOCET | 0 | 0 | 0 | 0 | 0 | 1 | 0 | 4 | 737585300
54 | M | Pol272 | Kabel H07RN-F 5x25 | m | 40 |  | 0 |  |  | základní |  | 0 | 0 | 0 | 0 | 0 | 8 | M | 1 | ROZPOCET | 0 | 0 | 0 | 0 | 0 | 1 | 0 | 4 | 1799627627
55 | M | Pol273 | Kabel H07RN-F 5x16 | m | 40 |  | 0 |  |  | základní |  | 0 | 0 | 0 | 0 | 0 | 8 | M | 1 | ROZPOCET | 0 | 0 | 0 | 0 | 0 | 1 | 0 | 4 | 230053802
56 | M | Pol274 | Kabel H07RN-F 5x10 | m | 60 |  | 0 |  |  | základní |  | 0 | 0 | 0 | 0 | 0 | 8 | M | 1 | ROZPOCET | 0 | 0 | 0 | 0 | 0 | 1 | 0 | 4 | -1648687840
57 | M | Pol275 | Kabel H07RN-F 5x6 | m | 20 |  | 0 |  |  | základní |  | 0 | 0 | 0 | 0 | 0 | 8 | M | 1 | ROZPOCET | 0 | 0 | 0 | 0 | 0 | 1 | 0 | 4 | 1599091754
58 | M | Pol276 | Kabel H07RN-F 5x4 | m | 20 |  | 0 |  |  | základní |  | 0 | 0 | 0 | 0 | 0 | 8 | M | 1 | ROZPOCET | 0 | 0 | 0 | 0 | 0 | 1 | 0 | 4 | 1763586522
59 | M | Pol277 | Kabel H07RN-F 5x2,5 | m | 60 |  | 0 |  |  | základní |  | 0 | 0 | 0 | 0 | 0 | 8 | M | 1 | ROZPOCET | 0 | 0 | 0 | 0 | 0 | 1 | 0 | 4 | 646238901
60 | K | Pol278 | Montáž kabelů | % |  |  | 0 |  |  | základní |  | 0 | 0 | 0 | 0 | 0 | 4 | K | 1 | ROZPOCET | 0 | 0 | 0 | 0 | 0 | 1 | 0 | 4 | 1360680076
| D | D5 | Svítidla vč. příslušenství, zdrojů, recykl. poplatků (ref. typy dle knihy svítidel) |  |  |  | 0 |  |  |  |  | 0 |  | 0 |  | 0 | 1 | D | 0 | ROZPOCET | [6 empty] | 0
61 | M | Pol279 | A1 | ks | 48 |  | 0 |  |  | základní |  | 0 | 0 | 0 | 0 | 0 | 8 | M | 1 | ROZPOCET | 0 | 0 | 0 | 0 | 0 | 1 | 0 | 4 | 1436273122
62 | M | Pol280 | B1 | ks | 1 |  | 0 |  |  | základní |  | 0 | 0 | 0 | 0 | 0 | 8 | M | 1 | ROZPOCET | 0 | 0 | 0 | 0 | 0 | 1 | 0 | 4 | -1157090498
63 | M | Pol281 | B2 | ks | 18 |  | 0 |  |  | základní |  | 0 | 0 | 0 | 0 | 0 | 8 | M | 1 | ROZPOCET | 0 | 0 | 0 | 0 | 0 | 1 | 0 | 4 | -1500408168
64 | M | Pol282 | P1 | ks | 46 |  | 0 |  |  | základní |  | 0 | 0 | 0 | 0 | 0 | 8 | M | 1 | ROZPOCET | 0 | 0 | 0 | 0 | 0 | 1 | 0 | 4 | 1882032659
65 | M | Pol283 | Ocelové lano k zavěšení svítidel P1 (typ dle stávajícího provedení, vč. upevňovacího materiálu, komplet) | m | 160 |  | 0 |  |  | základní |  | 0 | 0 | 0 | 0 | 0 | 8 | M | 1 | ROZPOCET | 0 | 0 | 0 | 0 | 0 | 1 | 0 | 4 | 775003695
66 | M | Pol284 | N1 - nouzové LED svítidlo, s vlastním zdrojem 1h, AUTO test | ks | 15 |  | 0 |  |  | základní |  | 0 | 0 | 0 | 0 | 0 | 8 | M | 1 | ROZPOCET | 0 | 0 | 0 | 0 | 0 | 1 | 0 | 4 | -1553737855
67 | M | Pol285 | N2 - nouzové LED svítidlo, s vlastním zdrojem 1h, AUTO test | ks | 3 |  | 0 |  |  | základní |  | 0 | 0 | 0 | 0 | 0 | 8 | M | 1 | ROZPOCET | 0 | 0 | 0 | 0 | 0 | 1 | 0 | 4 | 1714430246
68 | M | Pol286 | NmO - nouzové LED svítidlo, s vlastním zdrojem 1h, AUTO test | ks | 16 |  | 0 |  |  | základní |  | 0 | 0 | 0 | 0 | 0 | 8 | M | 1 | ROZPOCET | 0 | 0 | 0 | 0 | 0 | 1 | 0 | 4 | 73269744
69 | M | Pol295 | Nsign - nástěnné nouzové LED svítidlo pro osvětlení požárně bezpečnostních zařízení na 5 lx, s vlastním zdrojem 1h, AUTO test | ks | 1 |  | 0 |  |  | základní |  | 0 | 0 | 0 | 0 | 0 | 8 | M | 1 | ROZPOCET | 0 | 0 | 0 | 0 | 0 | 1 | 0 | 4 | 2074351247
70 | K | Pol296 | Montáž svítidel | % |  |  | 0 |  |  | základní |  | 0 | 0 | 0 | 0 | 0 | 4 | K | 1 | ROZPOCET | 0 | 0 | 0 | 0 | 0 | 1 | 0 | 4 | 877132109
| D | D6 | Montážní práce |  |  |  | 0 |  |  |  |  | 0 |  | 0 |  | 0 | 1 | D | 0 | ROZPOCET | [6 empty] | 0
71 | K | Pol297 | Ochranné pospojení všech komponentů žlabů, potrubí, vodoměrů | kpl | 1 |  | 0 |  |  | základní |  | 0 | 0 | 0 | 0 | 0 | 4 | K | 1 | ROZPOCET | 0 | 0 | 0 | 0 | 0 | 1 | 0 | 4 | 971816957
72 | K | Pol298 | Stavební přípomoce, sekání drážek, vrtání, atp. | kpl | 1 |  | 0 |  |  | základní |  | 0 | 0 | 0 | 0 | 0 | 4 | K | 1 | ROZPOCET | 0 | 0 | 0 | 0 | 0 | 1 | 0 | 4 | 1602410703
73 | K | Pol299 | Zapravení drážek | kpl | 1 |  | 0 |  |  | základní |  | 0 | 0 | 0 | 0 | 0 | 4 | K | 1 | ROZPOCET | 0 | 0 | 0 | 0 | 0 | 1 | 0 | 4 | -1041320805
74 | K | Pol300 | Odvoz suti, úklidové práce, průběžné i finální | kpl | 1 |  | 0 |  |  | základní |  | 0 | 0 | 0 | 0 | 0 | 4 | K | 1 | ROZPOCET | 0 | 0 | 0 | 0 | 0 | 1 | 0 | 4 | 394830616
| D | D7 | Ostatní (inženýrské práce, měření a revize, pomocný materiál, doprava, apod.) |  |  |  | 0 |  |  |  |  | 0 |  | 0 |  | 0 | 1 | D | 0 | ROZPOCET | [6 empty] | 0
75 | K | Pol240 | Průzkum stávající elektroinstalace v dotčených prostorech | kpl | 1 |  | 0 |  |  | základní |  | 0 | 0 | 0 | 0 | 0 | 4 | K | 1 | ROZPOCET | 0 | 0 | 0 | 0 | 0 | 1 | 0 | 4 | -12148942
76 | K | Pol241 | Odpojení a demontáž stávající elektroinstalace v dotčených prostorech | kpl | 1 |  | 0 |  |  | základní |  | 0 | 0 | 0 | 0 | 0 | 4 | K | 1 | ROZPOCET | 0 | 0 | 0 | 0 | 0 | 1 | 0 | 4 | -232580289
77 | K | Pol301 | Likvidace demontovaných rozvodů a zařízení | kpl | 1 |  | 0 |  |  | základní |  | 0 | 0 | 0 | 0 | 0 | 4 | K | 1 | ROZPOCET | 0 | 0 | 0 | 0 | 0 | 1 | 0 | 4 | -1456333440
78 | K | Pol657 | Nosné a upevňovací konstrukce všeob. | kpl | 1 |  | 0 |  |  | základní |  | 0 | 0 | 0 | 0 | 0 | 4 | K | 1 | ROZPOCET | 0 | 0 | 0 | 0 | 0 | 1 | 0 | 4 | -11807150
79 | K | Pol242 | Montážní a spojovací materiál, vč. příchytek kabelů, pásků apod. | kpl | 1 |  | 0 |  |  | základní |  | 0 | 0 | 0 | 0 | 0 | 4 | K | 1 | ROZPOCET | 0 | 0 | 0 | 0 | 0 | 1 | 0 | 4 | -1588510515
80 | K | Pol302 | Doprava materiálu | kpl | 1 |  | 0 |  |  | základní |  | 0 | 0 | 0 | 0 | 0 | 4 | K | 1 | ROZPOCET | 0 | 0 | 0 | 0 | 0 | 1 | 0 | 4 | -1007740856
81 | K | Pol243 | Dodavatelská dokumentace (např. katalogové listy dodaných zařízení, schémata zapojení dodaných zařízení, atd.) | kpl | 1 |  | 0 |  |  | základní |  | 0 | 0 | 0 | 0 | 0 | 4 | K | 1 | ROZPOCET | 0 | 0 | 0 | 0 | 0 | 1 | 0 | 4 | -1667375797
82 | K | Pol303 | Vzorkování, zajištění podkladů pro zpracování dokumentace skutečného provedení | kpl | 1 |  | 0 |  |  | základní |  | 0 | 0 | 0 | 0 | 0 | 4 | K | 1 | ROZPOCET | 0 | 0 | 0 | 0 | 0 | 1 | 0 | 4 | 1452772397
| P |  | Poznámka k položce: Poznámka k položce: Náklady na Dokumentaci skutečného provedení jsou zahrnuty v oddílu VRN1 | [14 empty] | P | 1
83 | K | Pol661 | Drobný nespecifikovaný materiál | kpl | 1 |  | 0 |  |  | základní |  | 0 | 0 | 0 | 0 | 0 | 4 | K | 1 | ROZPOCET | 0 | 0 | 0 | 0 | 0 | 1 | 0 | 4 | 724469001
84 | K | Pol662 | Měření a revize | kpl | 1 |  | 0 |  |  | základní |  | 0 | 0 | 0 | 0 | 0 | 4 | K | 1 | ROZPOCET | 0 | 0 | 0 | 0 | 0 | 1 | 0 | 4 | 1397469292

## SO 01.4.8. - Slaboproud
{3931c876-ecce-4ffa-b367-82c9d56958af}
2
| KRYCÍ LIST SOUPISU PRACÍ | [7 empty] | v --- níže se nacházejí doplnkové a pomocné údaje k sestavám --- v | [8 empty] | False
Stavba:
JAK - Smluvní rozpočet VZ.13.2022
Objekt:
08a - JAK 2022 - SO 01 + SO 02
Soupis:
SO 01.4.8. - Slaboproud
| KSO: |  |  |  |  | CC-CZ:
| Místo: |  |  |  |  | Datum: | 12. 8. 2022
| Zadavatel: |  |  |  |  | IČ:
|  | MČ Praha 6, odbor školství |  |  |  | DIČ:
| Uchazeč: |  |  |  |  | IČ: | Vyplň údaj
|  | Vyplň údaj |  |  |  | DIČ: | Vyplň údaj
| Projektant: |  |  |  |  | IČ:
|  | D - PLUS PROJEKTOVÁ A INŽENÝRSKÁ a.s. |  |  |  | DIČ:
| Zpracovatel: |  |  |  |  | IČ:
DIČ:
Poznámka:
| Cena bez DPH | [5 empty] | 0
|  |  | Základ daně |  |  | Sazba daně | Výše daně
| DPH | základní | 0 |  |  | 21% | 0
|  | snížená | 0 |  |  | 15% | 0
|  | zákl. přenesená | 0 |  |  | 21% | 0
|  | sníž. přenesená | 0 |  |  | 15% | 0
|  | nulová | 0 |  |  | 0% | 0
| Cena s DPH |  |  | v | CZK |  | 0
REKAPITULACE ČLENĚNÍ SOUPISU PRACÍ
Stavba:
JAK - Smluvní rozpočet VZ.13.2022
Objekt:
08a - JAK 2022 - SO 01 + SO 02
Soupis:
SO 01.4.8. - Slaboproud
Místo: | [5 empty] | Datum: | 12. 8. 2022
Zadavatel: |  |  | MČ Praha 6, odbor školství |  |  | Projektant: | D - PLUS PROJEKTOVÁ A INŽENÝRSKÁ a.s.
Uchazeč: |  |  | Vyplň údaj |  |  | Zpracovatel:
Kód dílu - Popis | [6 empty] | Cena celkem [CZK]
Náklady stavby celkem | [6 empty] | 0 | [11 empty] | -1
| D1 - Strukturovaná kabeláž – STK | [5 empty] | 0
| D2 - Zvonek | [5 empty] | 0
| D3 - Elektrická zabezpečovací signalizace – EZS | [5 empty] | 0
| D4 - Evakuační rozhlas - ER | [5 empty] | 0
| D5 - Ostatní | [5 empty] | 0
SOUPIS PRACÍ
Stavba:
JAK - Smluvní rozpočet VZ.13.2022
Objekt:
08a - JAK 2022 - SO 01 + SO 02
Soupis:
SO 01.4.8. - Slaboproud
Místo: | [5 empty] | Datum: | 12. 8. 2022
Zadavatel: |  |  | MČ Praha 6, odbor školství |  |  | Projektant: | D - PLUS PROJEKTOVÁ A INŽENÝRSKÁ a.s.
Uchazeč: |  |  | Vyplň údaj |  |  | Zpracovatel:
PČ | Typ | Kód | Popis | MJ | Množství | J.cena [CZK] | Cena celkem [CZK] | Cenová soustava |  | DPH | J. Nh [h] | Nh celkem [h] | J. hmotnost [t] | Hmotnost celkem [t] | J. suť [t] | Suť Celkem [t]
Náklady soupisu celkem | [6 empty] | 0 |  |  |  |  | 0 |  | 0 |  | 0 |  | D | -1 | [7 empty] | 0
| D | D1 | Strukturovaná kabeláž – STK |  |  |  | 0 |  |  |  |  | 0 |  | 0 |  | 0 | 1 | D | 0 | ROZPOCET | [6 empty] | 0
1 | M | Pol304 | Gastro provoz - propojení objednávkového terminálu a PC v kanceláři. Zásuvka 1xR45 | ks | 2 |  | 0 |  |  | základní |  | 0 | 0 | 0 | 0 | 0 | 8 | M | 1 | ROZPOCET | 0 | 0 | 0 | 0 | 0 | 1 | 0 | 4 | 767927720
2 | M | Pol305 | Kabel UTP | m | 35 |  | 0 |  |  | základní |  | 0 | 0 | 0 | 0 | 0 | 8 | M | 1 | ROZPOCET | 0 | 0 | 0 | 0 | 0 | 1 | 0 | 4 | -1712549461
3 | M | Pol306 | Elektroinstalační trubky | m | 30 |  | 0 |  |  | základní |  | 0 | 0 | 0 | 0 | 0 | 8 | M | 1 | ROZPOCET | 0 | 0 | 0 | 0 | 0 | 1 | 0 | 4 | -524103952
4 | M | Pol307 | Drobný instalační materiál | kpl | 1 |  | 0 |  |  | základní |  | 0 | 0 | 0 | 0 | 0 | 8 | M | 1 | ROZPOCET | 0 | 0 | 0 | 0 | 0 | 1 | 0 | 4 | 422862548
5 | K | Pol308 | Montáž oddílu STK | kpl | 1 |  | 0 |  |  | základní |  | 0 | 0 | 0 | 0 | 0 | 4 | K | 1 | ROZPOCET | 0 | 0 | 0 | 0 | 0 | 1 | 0 | 4 | -236730712
| D | D2 | Zvonek |  |  |  | 0 |  |  |  |  | 0 |  | 0 |  | 0 | 1 | D | 0 | ROZPOCET | [6 empty] | 0
6 | M | Pol309 | Demontáž stávajících rozvodů a likvidace odpadu | ks | 1 |  | 0 |  |  | základní |  | 0 | 0 | 0 | 0 | 0 | 8 | M | 1 | ROZPOCET | 0 | 0 | 0 | 0 | 0 | 1 | 0 | 4 | -1833600997
7 | M | Pol310 | Zvonkové tlačítko u vstupu | ks | 1 |  | 0 |  |  | základní |  | 0 | 0 | 0 | 0 | 0 | 8 | M | 1 | ROZPOCET | 0 | 0 | 0 | 0 | 0 | 1 | 0 | 4 | -1892055057
8 | M | Pol311 | Nejiskřící zvonek ve varně | ks | 1 |  | 0 |  |  | základní |  | 0 | 0 | 0 | 0 | 0 | 8 | M | 1 | ROZPOCET | 0 | 0 | 0 | 0 | 0 | 1 | 0 | 4 | 1234625653
9 | M | Pol312 | Zdroj s krabicí v kanceláři | ks | 1 |  | 0 |  |  | základní |  | 0 | 0 | 0 | 0 | 0 | 8 | M | 1 | ROZPOCET | 0 | 0 | 0 | 0 | 0 | 1 | 0 | 4 | -1435913180
10 | M | Pol313 | Kabely | m | 40 |  | 0 |  |  | základní |  | 0 | 0 | 0 | 0 | 0 | 8 | M | 1 | ROZPOCET | 0 | 0 | 0 | 0 | 0 | 1 | 0 | 4 | 2140913968
11 | M | Pol306 | Elektroinstalační trubky | m | 30 |  | 0 |  |  | základní |  | 0 | 0 | 0 | 0 | 0 | 8 | M | 1 | ROZPOCET | 0 | 0 | 0 | 0 | 0 | 1 | 0 | 4 | 82326877
12 | M | Pol314 | Drobný instalační materiál | kpl | 1 |  | 0 |  |  | základní |  | 0 | 0 | 0 | 0 | 0 | 8 | M | 1 | ROZPOCET | 0 | 0 | 0 | 0 | 0 | 1 | 0 | 4 | -1704379463
13 | K | Pol315 | Montáž zvonku | kpl | 1 |  | 0 |  |  | základní |  | 0 | 0 | 0 | 0 | 0 | 4 | K | 1 | ROZPOCET | 0 | 0 | 0 | 0 | 0 | 1 | 0 | 4 | 653406382
| D | D3 | Elektrická zabezpečovací signalizace – EZS |  |  |  | 0 |  |  |  |  | 0 |  | 0 |  | 0 | 1 | D | 0 | ROZPOCET | [6 empty] | 0
14 | M | Pol316 | Demontáž rušených zařízení a rozvodů likvidace odpadu. | kpl | 1 |  | 0 |  |  | základní |  | 0 | 0 | 0 | 0 | 0 | 8 | M | 1 | ROZPOCET | 0 | 0 | 0 | 0 | 0 | 1 | 0 | 4 | 1772610274
15 | M | Pol317 | Ústředna pro min 100 zón, 4 podsystémy, LAN/internet komunikátor, LTE/GPRS/GSM komunikátor, napájecí zdroj, baterie (doba zálohy minimálně 24 hodin + 30 minut poplachu) | kpl | 1 |  | 0 |  |  | základní |  | 0 | 0 | 0 | 0 | 0 | 8 | M | 1 | ROZPOCET | 0 | 0 | 0 | 0 | 0 | 1 | 0 | 4 | -1880816176
| P |  | Poznámka k položce: Poznámka k položce: viz TZ D.1.4.8.01 | [14 empty] | P | 1
16 | M | Pol318 | Koncentrátory pro 24 zón | ks | 1 |  | 0 |  |  | základní |  | 0 | 0 | 0 | 0 | 0 | 8 | M | 1 | ROZPOCET | 0 | 0 | 0 | 0 | 0 | 1 | 0 | 4 | -1117989953
17 | M | Pol319 | Klávesnice s LCD pro obsluhu systému (textový LCD, ovládání podsystémů , zobrazení stavu zón) | ks | 1 |  | 0 |  |  | základní |  | 0 | 0 | 0 | 0 | 0 | 8 | M | 1 | ROZPOCET | 0 | 0 | 0 | 0 | 0 | 1 | 0 | 4 | 1909830235
18 | M | Pol320 | Pohybový detektor PIR | ks | 10 |  | 0 |  |  | základní |  | 0 | 0 | 0 | 0 | 0 | 8 | M | 1 | ROZPOCET | 0 | 0 | 0 | 0 | 0 | 1 | 0 | 4 | 1873385373
19 | M | Pol321 | Pohybový detektor PIR stropní | ks | 4 |  | 0 |  |  | základní |  | 0 | 0 | 0 | 0 | 0 | 8 | M | 1 | ROZPOCET | 0 | 0 | 0 | 0 | 0 | 1 | 0 | 4 | -561308571
20 | M | Pol322 | Magnetický kontakt povrchový na stávající dveře | ks | 7 |  | 0 |  |  | základní |  | 0 | 0 | 0 | 0 | 0 | 8 | M | 1 | ROZPOCET | 0 | 0 | 0 | 0 | 0 | 1 | 0 | 4 | 69432339
21 | M | Pol323 | Kabel pro detektory stíněný 3x2x0,5 mm | m | 950 |  | 0 |  |  | základní |  | 0 | 0 | 0 | 0 | 0 | 8 | M | 1 | ROZPOCET | 0 | 0 | 0 | 0 | 0 | 1 | 0 | 4 | 1463618442
22 | M | Pol324 | Kabel pro sběrnici nebo klávesnice FTP CAT6 | m | 20 |  | 0 |  |  | základní |  | 0 | 0 | 0 | 0 | 0 | 8 | M | 1 | ROZPOCET | 0 | 0 | 0 | 0 | 0 | 1 | 0 | 4 | -1353173064
23 | M | Pol325 | Ohebná elektroinstalační trubka pr. 20/25/32 mm pro střední mechanické zatížení, včetně příslušenství | m | 800 |  | 0 |  |  | základní |  | 0 | 0 | 0 | 0 | 0 | 8 | M | 1 | ROZPOCET | 0 | 0 | 0 | 0 | 0 | 1 | 0 | 4 | -1920112634
24 | M | Pol326 | Drobný instalační materiál | kpl | 1 |  | 0 |  |  | základní |  | 0 | 0 | 0 | 0 | 0 | 8 | M | 1 | ROZPOCET | 0 | 0 | 0 | 0 | 0 | 1 | 0 | 4 | -1742681934
25 | K | Pol327 | Montáž oddílu EZS | kpl | 1 |  | 0 |  |  | základní |  | 0 | 0 | 0 | 0 | 0 | 4 | K | 1 | ROZPOCET | 0 | 0 | 0 | 0 | 0 | 1 | 0 | 4 | -2010042801
| D | D4 | Evakuační rozhlas - ER |  |  |  | 0 |  |  |  |  | 0 |  | 0 |  | 0 | 1 | D | 0 | ROZPOCET | [6 empty] | 0
26 | M | Pol328 | Skříňkový nástěnný reproduktor 6/3/1,5 W, EN54 | ks | 21 |  | 0 |  |  | základní |  | 0 | 0 | 0 | 0 | 0 | 8 | M | 1 | ROZPOCET | 0 | 0 | 0 | 0 | 0 | 1 | 0 | 4 | -335174180
27 | M | Pol329 | Kabel 2x1,5 mm2, B2ca,s1,d0, P60-R | m | 420 |  | 0 |  |  | základní |  | 0 | 0 | 0 | 0 | 0 | 8 | M | 1 | ROZPOCET | 0 | 0 | 0 | 0 | 0 | 1 | 0 | 4 | 1710467351
| P |  | Poznámka k položce: Poznámka k položce: Kabel stíněný pro stanici hlasatele 4x2x0,8 mm, B2ca,s1,d0, P60-R | [14 empty] | P | 1
28 | M | Pol330 | Ohni odolná kabelová příchytka | ks | 600 |  | 0 |  |  | základní |  | 0 | 0 | 0 | 0 | 0 | 8 | M | 1 | ROZPOCET | 0 | 0 | 0 | 0 | 0 | 1 | 0 | 4 | 2016788964
29 | M | Pol331 | Ohebná elektroinstalační trubka pr. 20/25/32/50 mm pro střední mechanické zatížení, včetně příslušenství | ks | 200 |  | 0 |  |  | základní |  | 0 | 0 | 0 | 0 | 0 | 8 | M | 1 | ROZPOCET | 0 | 0 | 0 | 0 | 0 | 1 | 0 | 4 | 1238427974
30 | M | Pol332 | Drobný instalační materiál | kpl | 1 |  | 0 |  |  | základní |  | 0 | 0 | 0 | 0 | 0 | 8 | M | 1 | ROZPOCET | 0 | 0 | 0 | 0 | 0 | 1 | 0 | 4 | -126336371
31 | K | Pol333 | Montáž oddílu ER | kpl | 1 |  | 0 |  |  | základní |  | 0 | 0 | 0 | 0 | 0 | 4 | K | 1 | ROZPOCET | 0 | 0 | 0 | 0 | 0 | 1 | 0 | 4 | -1660725386
| D | D5 | Ostatní |  |  |  | 0 |  |  |  |  | 0 |  | 0 |  | 0 | 1 | D | 0 | ROZPOCET | [6 empty] | 0
32 | K | Pol334 | Vzorkování, zajištění podkladů pro zpracování dokumentace skutečného provedení | kpl | 1 |  | 0 |  |  | základní |  | 0 | 0 | 0 | 0 | 0 | 4 | K | 1 | ROZPOCET | 0 | 0 | 0 | 0 | 0 | 1 | 0 | 4 | -566916278
| P |  | Poznámka k položce: Poznámka k položce: Náklady na Dokumentaci skutečného provedení jsou zahrnuty v oddílu VRN1 | [14 empty] | P | 1
33 | K | Pol16 | Detailní průzkum stávajícího stavu včetně spolupráce se stávajícími servisními organizacemi | kpl | 1 |  | 0 |  |  | základní |  | 0 | 0 | 0 | 0 | 0 | 4 | K | 1 | ROZPOCET | 0 | 0 | 0 | 0 | 0 | 1 | 0 | 4 | 1188195710
34 | K | Pol335 | Zajištění ochrany stávajících slaboproudých rozvodů a stávajících zařízení během stavby, (zakrytí, příp. demontáže, uskladnění a následné montáže) | kpl | 1 |  | 0 |  |  | základní |  | 0 | 0 | 0 | 0 | 0 | 4 | K | 1 | ROZPOCET | 0 | 0 | 0 | 0 | 0 | 1 | 0 | 4 | -838375573
35 | K | Pol336 | Dodavatelská dokumentace v rozsahu potřebném k realizaci díla, schemata zapojení | kpl | 1 |  | 0 |  |  | základní |  | 0 | 0 | 0 | 0 | 0 | 4 | K | 1 | ROZPOCET | 0 | 0 | 0 | 0 | 0 | 1 | 0 | 4 | 1748637198
36 | K | Pol20 | Zapojení, oživení, programování ústředen, funkční zkoušky, výchozí revize elektro | kpl | 1 |  | 0 |  |  | základní |  | 0 | 0 | 0 | 0 | 0 | 4 | K | 1 | ROZPOCET | 0 | 0 | 0 | 0 | 0 | 1 | 0 | 4 | 185387345
37 | K | Pol21 | Školení obsluhy, uživatelské manuály | kpl | 1 |  | 0 |  |  | základní |  | 0 | 0 | 0 | 0 | 0 | 4 | K | 1 | ROZPOCET | 0 | 0 | 0 | 0 | 0 | 1 | 0 | 4 | -436819781
38 | K | Pol78A | Stavební přípomocné práce (drážkování, průvrty, zahazování drážek, zednické přípomoci, úklid atp.), pomocné práce a konstrukce (např. lešení, pažení) | kpl | 1 |  | 0 |  |  | základní |  | 0 | 0 | 0 | 0 | 0 | 4 | K | 1 | ROZPOCET | 0 | 0 | 0 | 0 | 0 | 1 | 0 | 4 | 98533660
39 | K | Pol78B | Doprava, přesuny hmot a pracovníků | kpl | 1 |  | 0 |  |  | základní |  | 0 | 0 | 0 | 0 | 0 | 4 | K | 1 | ROZPOCET | 0 | 0 | 0 | 0 | 0 | 1 | 0 | 4 | 1854293923

## SO 01.4.9 - Gastro
{e55ddf8c-582e-4a26-907b-2fdc5297c5d4}
2
| KRYCÍ LIST SOUPISU PRACÍ | [7 empty] | v --- níže se nacházejí doplnkové a pomocné údaje k sestavám --- v | [8 empty] | False
Stavba:
JAK - Smluvní rozpočet VZ.13.2022
Objekt:
08a - JAK 2022 - SO 01 + SO 02
Soupis:
SO 01.4.9 - Gastro
| KSO: |  |  |  |  | CC-CZ:
| Místo: |  |  |  |  | Datum: | 12. 8. 2022
| Zadavatel: |  |  |  |  | IČ:
|  | MČ Praha 6, odbor školství |  |  |  | DIČ:
| Uchazeč: |  |  |  |  | IČ: | Vyplň údaj
|  | Vyplň údaj |  |  |  | DIČ: | Vyplň údaj
| Projektant: |  |  |  |  | IČ:
|  | D - PLUS PROJEKTOVÁ A INŽENÝRSKÁ a.s. |  |  |  | DIČ:
| Zpracovatel: |  |  |  |  | IČ:
DIČ:
Poznámka:
| Cena bez DPH | [5 empty] | 0
|  |  | Základ daně |  |  | Sazba daně | Výše daně
| DPH | základní | 0 |  |  | 21% | 0
|  | snížená | 0 |  |  | 15% | 0
|  | zákl. přenesená | 0 |  |  | 21% | 0
|  | sníž. přenesená | 0 |  |  | 15% | 0
|  | nulová | 0 |  |  | 0% | 0
| Cena s DPH |  |  | v | CZK |  | 0
REKAPITULACE ČLENĚNÍ SOUPISU PRACÍ
Stavba:
JAK - Smluvní rozpočet VZ.13.2022
Objekt:
08a - JAK 2022 - SO 01 + SO 02
Soupis:
SO 01.4.9 - Gastro
Místo: | [5 empty] | Datum: | 12. 8. 2022
Zadavatel: |  |  | MČ Praha 6, odbor školství |  |  | Projektant: | D - PLUS PROJEKTOVÁ A INŽENÝRSKÁ a.s.
Uchazeč: |  |  | Vyplň údaj |  |  | Zpracovatel:
Kód dílu - Popis | [6 empty] | Cena celkem [CZK]
Náklady stavby celkem | [6 empty] | 0 | [11 empty] | -1
SOUPIS PRACÍ
Stavba:
JAK - Smluvní rozpočet VZ.13.2022
Objekt:
08a - JAK 2022 - SO 01 + SO 02
Soupis:
SO 01.4.9 - Gastro
Místo: | [5 empty] | Datum: | 12. 8. 2022
Zadavatel: |  |  | MČ Praha 6, odbor školství |  |  | Projektant: | D - PLUS PROJEKTOVÁ A INŽENÝRSKÁ a.s.
Uchazeč: |  |  | Vyplň údaj |  |  | Zpracovatel:
PČ | Typ | Kód | Popis | MJ | Množství | J.cena [CZK] | Cena celkem [CZK] | Cenová soustava |  | DPH | J. Nh [h] | Nh celkem [h] | J. hmotnost [t] | Hmotnost celkem [t] | J. suť [t] | Suť Celkem [t]
Náklady soupisu celkem | [6 empty] | 0 |  |  |  |  | 0 |  | 0 |  | 0 |  | D | -1 | [10 empty] | 0
1 | M | I9 | Podlahová vpusť, s protizápachovou uzávěrou k zalití do podlahy, vč. pochůzného podlahového vyjímatelného roštu, vývod do kanalizace - dle požadavku dodavatele stavby | Ks | 1 |  | 0 |  |  | základní |  | 0 | 0 | 0 | 0 | 0 | 8 | M | 0 |  |  |  | ROZPOCET | 0 | 0 | 0 | 0 | 0 | 1 | 0 | 4 | 107410197
| P |  | Poznámka k položce: Poznámka k položce: Instalace nového zařízení - podrobný popis materiálů a prací dle specifikace v TZ Rozměr: 400x600 | [14 empty] | P | 0
2 | M | I21 | Podlahová vpusť, s protizápachovou uzávěrou k zalití do podlahy, vč. pochůzného podlahového vyjímatelného roštu, vývod do kanalizace - dle požadavku dodavatele stavby | Ks | 1 |  | 0 |  |  | základní |  | 0 | 0 | 0 | 0 | 0 | 8 | M | 0 |  |  |  | ROZPOCET | 0 | 0 | 0 | 0 | 0 | 1 | 0 | 4 | 1253548277
| P |  | Poznámka k položce: Poznámka k položce: Instalace nového zařízení - podrobný popis materiálů a prací dle specifikace v TZ Rozměr: 800x600 | [14 empty] | P | 0
3 | M | I33 | Podlahová vpusť, s protizápachovou uzávěrou k zalití do podlahy, vč. pochůzného podlahového vyjímatelného roštu, vývod do kanalizace - dle požadavku dodavatele stavby | Ks | 1 |  | 0 |  |  | základní |  | 0 | 0 | 0 | 0 | 0 | 8 | M | 0 |  |  |  | ROZPOCET | 0 | 0 | 0 | 0 | 0 | 1 | 0 | 4 | -997055782
| P |  | Poznámka k položce: Poznámka k položce: Instalace nového zařízení - podrobný popis materiálů a prací dle specifikace v TZ Rozměr: 800x500 | [14 empty] | P | 0
4 | M | I35 | Podlahová vpusť, s protizápachovou uzávěrou k zalití do podlahy, vč. pochůzného podlahového vyjímatelného roštu, vývod do kanalizace - dle požadavku dodavatele stavby | Ks | 1 |  | 0 |  |  | základní |  | 0 | 0 | 0 | 0 | 0 | 8 | M | 0 |  |  |  | ROZPOCET | 0 | 0 | 0 | 0 | 0 | 1 | 0 | 4 | 1633305363
| P |  | Poznámka k položce: Poznámka k položce: Instalace nového zařízení - podrobný popis materiálů a prací dle specifikace v TZ Rozměr: 1200x450 | [14 empty] | P | 0
5 | M | M12,D6,N8 | Podlahová vpusť, s protizápachovou uzávěrou k zalití do podlahy, vč. pochůzného podlahového vyjímatelného roštu, vývod do kanalizace - dle požadavku dodavatele stavby | Ks | 3 |  | 0 |  |  | základní |  | 0 | 0 | 0 | 0 | 0 | 256 | M | 0 |  |  |  | ROZPOCET | 0 | 0 | 0 | 0 | 0 | 1 | 0 | 64 | -596724685
| P |  | Poznámka k položce: Poznámka k položce: Instalace nového zařízení - podrobný popis materiálů a prací dle specifikace v TZ Rozměr: 350x350 | [14 empty] | P | 0
| VV |  | 3 |  | 3 | [12 empty] | VV | 0 | 2 | True | 1 | ROZPOCET

## SO 02 - Půdní vestavba
{cbd93518-e017-4c04-8f20-823fef5ae666}
2
| KRYCÍ LIST SOUPISU PRACÍ | [7 empty] | v --- níže se nacházejí doplnkové a pomocné údaje k sestavám --- v | [8 empty] | False
Stavba:
JAK - Smluvní rozpočet VZ.13.2022
Objekt:
08a - JAK 2022 - SO 01 + SO 02
Soupis:
SO 02 - Půdní vestavba
| KSO: |  |  |  |  | CC-CZ:
| Místo: |  |  |  |  | Datum: | 12. 8. 2022
| Zadavatel: |  |  |  |  | IČ:
|  | MČ Praha 6, odbor školství |  |  |  | DIČ:
| Uchazeč: |  |  |  |  | IČ: | Vyplň údaj
|  | Vyplň údaj |  |  |  | DIČ: | Vyplň údaj
| Projektant: |  |  |  |  | IČ:
|  | D - PLUS PROJEKTOVÁ A INŽENÝRSKÁ a.s. |  |  |  | DIČ:
| Zpracovatel: |  |  |  |  | IČ:
DIČ:
Poznámka:
| Cena bez DPH | [5 empty] | 0
|  |  | Základ daně |  |  | Sazba daně | Výše daně
| DPH | základní | 0 |  |  | 21% | 0
|  | snížená | 0 |  |  | 15% | 0
|  | zákl. přenesená | 0 |  |  | 21% | 0
|  | sníž. přenesená | 0 |  |  | 15% | 0
|  | nulová | 0 |  |  | 0% | 0
| Cena s DPH |  |  | v | CZK |  | 0
REKAPITULACE ČLENĚNÍ SOUPISU PRACÍ
Stavba:
JAK - Smluvní rozpočet VZ.13.2022
Objekt:
08a - JAK 2022 - SO 01 + SO 02
Soupis:
SO 02 - Půdní vestavba
Místo: | [5 empty] | Datum: | 12. 8. 2022
Zadavatel: |  |  | MČ Praha 6, odbor školství |  |  | Projektant: | D - PLUS PROJEKTOVÁ A INŽENÝRSKÁ a.s.
Uchazeč: |  |  | Vyplň údaj |  |  | Zpracovatel:
Kód dílu - Popis | [6 empty] | Cena celkem [CZK]
Náklady stavby celkem | [6 empty] | 0 | [11 empty] | -1
| HSV - Práce a dodávky HSV | [5 empty] | 0
| 1 - Zemní práce | [5 empty] | 0
| 2 - Zakládání | [5 empty] | 0
| 3 - Svislé a kompletní konstrukce | [5 empty] | 0
| 4 - Vodorovné konstrukce | [5 empty] | 0
| 6 - Úpravy povrchů, podlahy a osazování výplní | [5 empty] | 0
| 8 - Trubní vedení | [5 empty] | 0
| 9 - Ostatní konstrukce a práce, bourání | [5 empty] | 0
| 997 - Přesun sutě | [5 empty] | 0
| 998 - Přesun hmot | [5 empty] | 0
| PSV - Práce a dodávky PSV | [5 empty] | 0
| 711 - Izolace proti vodě, vlhkosti a plynům | [5 empty] | 0
| 712 - Povlakové krytiny | [5 empty] | 0
| 713 - Izolace tepelné | [5 empty] | 0
| 714 - Akustická a protiotřesová opatření | [5 empty] | 0
| 721 - Zdravotechnika - vnitřní kanalizace | [5 empty] | 0
| 725 - Zdravotechnika - zařizovací předměty | [5 empty] | 0
| 726 - Zdravotechnika - předstěnové instalace | [5 empty] | 0
| 735 - Ústřední vytápění - otopná tělesa | [5 empty] | 0
| 751 - Vzduchotechnika | [5 empty] | 0
| 762 - Konstrukce tesařské | [5 empty] | 0
| 763 - Konstrukce suché výstavby | [5 empty] | 0
| 764 - Konstrukce klempířské | [5 empty] | 0
| 765 - Krytina skládaná | [5 empty] | 0
| 766 - Konstrukce truhlářské | [5 empty] | 0
| 767 - Konstrukce zámečnické | [5 empty] | 0
| 771 - Podlahy z dlaždic | [5 empty] | 0
| 772 - Podlahy z kamene | [5 empty] | 0
| 776 - Podlahy povlakové | [5 empty] | 0
| 781 - Dokončovací práce - obklady | [5 empty] | 0
| 783 - Dokončovací práce - nátěry | [5 empty] | 0
| 784 - Dokončovací práce - malby a tapety | [5 empty] | 0
| 786 - Dokončovací práce - čalounické úpravy | [5 empty] | 0
| 787 - Dokončovací práce - zasklívání | [5 empty] | 0
SOUPIS PRACÍ
Stavba:
JAK - Smluvní rozpočet VZ.13.2022
Objekt:
08a - JAK 2022 - SO 01 + SO 02
Soupis:
SO 02 - Půdní vestavba
Místo: | [5 empty] | Datum: | 12. 8. 2022
Zadavatel: |  |  | MČ Praha 6, odbor školství |  |  | Projektant: | D - PLUS PROJEKTOVÁ A INŽENÝRSKÁ a.s.
Uchazeč: |  |  | Vyplň údaj |  |  | Zpracovatel:
PČ | Typ | Kód | Popis | MJ | Množství | J.cena [CZK] | Cena celkem [CZK] | Cenová soustava |  | DPH | J. Nh [h] | Nh celkem [h] | J. hmotnost [t] | Hmotnost celkem [t] | J. suť [t] | Suť Celkem [t]
Náklady soupisu celkem | [6 empty] | 0 |  |  |  |  | 0 |  | 812.7 |  | 186.5774 |  | D | -1 | [10 empty] | 0
| D | HSV | Práce a dodávky HSV |  |  |  | 0 |  |  |  |  | 0 |  | 605.4171 |  | 129.5589 | 1 | D | 0 |  |  |  | ROZPOCET | [6 empty] | 0
| D | 1 | Zemní práce |  |  |  | 0 |  |  |  |  | 0 |  | 0 |  | 0 | 1 | D | 1 |  |  |  | ROZPOCET | [6 empty] | 0
1 | K | 131213131 | Hloubení jam a zářezů při překopech inženýrských sítí ručně zapažených i nezapažených s urovnáním dna do předepsaného profilu a spádu objemu do 10 m3 v hornině třídy těžitelnosti I skupiny 3 soudržných | m3 | 6.171 |  | 0 |  |  | základní |  | 0 | 0 | 0 | 0 | 0 | 4 | K | 2 |  |  |  | ROZPOCET | 0 | 0 | 0 | 0 | 0 | 1 | 0 | 4 | 820624839
| VV |  | (2,4+2,6)*(6,05-2,56)*0,3 |  | 5.235 | [12 empty] | VV | 2 | 2 | True | 0 | ROZPOCET
| VV |  | 2,4*2,6*0,15 |  | 0.936 | [12 empty] | VV | 2 | 2 | True | 0 | ROZPOCET
| VV |  | Součet |  | 6.171 | [12 empty] | VV | 2 | 4 | True | 1 | ROZPOCET
2 | K | 131251100 | Hloubení nezapažených jam a zářezů strojně s urovnáním dna do předepsaného profilu a spádu v hornině třídy těžitelnosti I skupiny 3 do 20 m3 | m3 | 20.007 |  | 0 |  |  | základní |  | 0 | 0 | 0 | 0 | 0 | 4 | K | 2 |  |  |  | ROZPOCET | 0 | 0 | 0 | 0 | 0 | 1 | 0 | 4 | -110216435
| VV |  | 3*1,9*2,7*1,3 "retenční nádrž, 1,3 koef boky |  | 20.007 | [12 empty] | VV | 2 | 2 | True | 0 | ROZPOCET
| VV |  | Součet |  | 20.007 | [12 empty] | VV | 2 | 4 | True | 1 | ROZPOCET
3 | K | 131251102 | Hloubení nezapažených jam a zářezů strojně s urovnáním dna do předepsaného profilu a spádu v hornině třídy těžitelnosti I skupiny 3 přes 20 do 50 m3 | m3 | 40.037 |  | 0 |  |  | základní |  | 0 | 0 | 0 | 0 | 0 | 4 | K | 2 |  |  |  | ROZPOCET | 0 | 0 | 0 | 0 | 0 | 1 | 0 | 4 | 1023842550
| VV |  | 2,6*2,4*(6,05-2,56) |  | 21.778 | [12 empty] | VV | 2 | 2 | True | 0 | ROZPOCET
| VV |  | ((4,4*4,6)-(2,6*2,4))*3,49/2 |  | 24.43 | [12 empty] | VV | 2 | 2 | True | 0 | ROZPOCET
| VV |  | -6,171"ruční odkop u stěn budovy a začištění dna |  | -6.171 | [12 empty] | VV | 2 | 2 | True | 0 | ROZPOCET
| VV |  | Součet |  | 40.037 | [12 empty] | VV | 2 | 4 | True | 1 | ROZPOCET
4 | K | 139911103 | Bourání konstrukcí v hloubených vykopávkách ručně s přemístěním suti na hromady na vzdálenost do 20 m nebo s naložením na dopravní prostředek ze zdiva cihelného nebo smíšeného na maltu cementovou | m3 | 2.016 |  | 0 |  |  | základní |  | 0 | 0 | 0 | 0 | 0 | 4 | K | 2 |  |  |  | ROZPOCET | 0 | 0 | 0 | 0 | 0 | 1 | 0 | 4 | 2096716735
| VV |  | "U výtahové šachty" (2,0+2,2)*0,2*2,4 |  | 2.016 | [12 empty] | VV | 2 | 2 | True | 0 | ROZPOCET
| VV |  | Součet |  | 2.016 | [12 empty] | VV | 2 | 4 | True | 1 | ROZPOCET
5 | K | 162211201 | Vodorovné přemístění výkopku nebo sypaniny nošením s vyprázdněním nádoby na hromady nebo do dopravního prostředku na vzdálenost do 10 m z horniny třídy těžitelnosti I, skupiny 1 až 3 | m3 | 6.171 |  | 0 |  |  | základní |  | 0 | 0 | 0 | 0 | 0 | 4 | K | 2 |  |  |  | ROZPOCET | 0 | 0 | 0 | 0 | 0 | 1 | 0 | 4 | 1178143397
6 | K | 162751117 | Vodorovné přemístění výkopku nebo sypaniny po suchu na obvyklém dopravním prostředku, bez naložení výkopku, avšak se složením bez rozhrnutí z horniny třídy těžitelnosti I skupiny 1 až 3 na vzdálenost do 10 000 m | m3 | 95.262 |  | 0 |  |  | základní |  | 0 | 0 | 0 | 0 | 0 | 4 | K | 2 |  |  |  | ROZPOCET | 0 | 0 | 0 | 0 | 0 | 1 | 0 | 4 | 80198206
| VV |  | "Odvoz na skládku - přebytečná zemina" | [14 empty] | VV | 2 | 1 | True | 0 | ROZPOCET
| VV |  | 6,171+40,037-24,43 |  | 21.778 | [12 empty] | VV | 2 | 2 | True | 0 | ROZPOCET
| VV |  | 20,007-4,617 "retenční nádrž |  | 15.39 | [12 empty] | VV | 2 | 2 | True | 0 | ROZPOCET
| VV |  | "Odvoz na meziskládku - zemina pro zásypy" | [14 empty] | VV | 2 | 1 | True | 0 | ROZPOCET
| VV |  | ((4,4*4,6)-(2,6*2,4))*3,49/2 |  | 24.43 | [12 empty] | VV | 2 | 2 | True | 0 | ROZPOCET
| VV |  | "Retenční nádrž" 20,007-(1,9*3*2,7) |  | 4.617 | [12 empty] | VV | 2 | 2 | True | 0 | ROZPOCET
| VV |  | "Dovoz z meziskládky - zemina pro zásypy" | [14 empty] | VV | 2 | 1 | True | 0 | ROZPOCET
| VV |  | ((4,4*4,6)-(2,6*2,4))*3,49/2 |  | 24.43 | [12 empty] | VV | 2 | 2 | True | 0 | ROZPOCET
| VV |  | "Retenční nádrž" 20,007-(1,9*3*2,7) |  | 4.617 | [12 empty] | VV | 2 | 2 | True | 0 | ROZPOCET
| VV |  | Součet |  | 95.262 | [12 empty] | VV | 2 | 4 | True | 1 | ROZPOCET
7 | K | 167151101 | Nakládání, skládání a překládání neulehlého výkopku nebo sypaniny strojně nakládání, množství do 100 m3, z horniny třídy těžitelnosti I, skupiny 1 až 3 | m3 | 29.047 |  | 0 |  |  | základní |  | 0 | 0 | 0 | 0 | 0 | 4 | K | 2 |  |  |  | ROZPOCET | 0 | 0 | 0 | 0 | 0 | 1 | 0 | 4 | 278714358
| VV |  | "Dovoz z meziskládky - zemina pro zásypy" | [14 empty] | VV | 2 | 1 | True | 0 | ROZPOCET
| VV |  | ((4,4*4,6)-(2,6*2,4))*3,49/2 |  | 24.43 | [12 empty] | VV | 2 | 2 | True | 0 | ROZPOCET
| VV |  | "Retenční nádrž" 20,007-(1,9*3*2,7) |  | 4.617 | [12 empty] | VV | 2 | 2 | True | 0 | ROZPOCET
| VV |  | Součet |  | 29.047 | [12 empty] | VV | 2 | 4 | True | 1 | ROZPOCET
8 | K | 171251201 | Uložení sypaniny na skládky nebo meziskládky bez hutnění s upravením uložené sypaniny do předepsaného tvaru | m3 | 66.215 |  | 0 |  |  | základní |  | 0 | 0 | 0 | 0 | 0 | 4 | K | 2 |  |  |  | ROZPOCET | 0 | 0 | 0 | 0 | 0 | 1 | 0 | 4 | -753072690
| VV |  | "Odvoz na skládku - přebytečná zemina" | [14 empty] | VV | 2 | 1 | True | 0 | ROZPOCET
| VV |  | 6,171+40,037-24,43 |  | 21.778 | [12 empty] | VV | 2 | 2 | True | 0 | ROZPOCET
| VV |  | 20,007-4,617 "retenční nádrž |  | 15.39 | [12 empty] | VV | 2 | 2 | True | 0 | ROZPOCET
| VV |  | "Odvoz na meziskládku - zemina pro zásypy" | [14 empty] | VV | 2 | 1 | True | 0 | ROZPOCET
| VV |  | ((4,4*4,6)-(2,6*2,4))*3,49/2 |  | 24.43 | [12 empty] | VV | 2 | 2 | True | 0 | ROZPOCET
| VV |  | "Retenční nádrž" 20,007-(1,9*3*2,7) |  | 4.617 | [12 empty] | VV | 2 | 2 | True | 0 | ROZPOCET
| VV |  | Součet |  | 66.215 | [12 empty] | VV | 2 | 4 | True | 1 | ROZPOCET
9 | K | 171201221 | Poplatek za uložení stavebního odpadu na skládce (skládkovné) zeminy a kamení zatříděného do Katalogu odpadů pod kódem 17 05 04 | t | 66.902 |  | 0 |  |  | základní |  | 0 | 0 | 0 | 0 | 0 | 4 | K | 2 |  |  |  | ROZPOCET | 0 | 0 | 0 | 0 | 0 | 1 | 0 | 4 | -863456776
| VV |  | "Odvoz na skládku - přebytečná zemina" | [14 empty] | VV | 2 | 1 | True | 0 | ROZPOCET
| VV |  | 6,171+40,037-24,43 |  | 21.778 | [12 empty] | VV | 2 | 2 | True | 0 | ROZPOCET
| VV |  | 20,007-4,617 "retenční nádrž |  | 15.39 | [12 empty] | VV | 2 | 2 | True | 0 | ROZPOCET
| VV |  | Součet |  | 37.168 | [12 empty] | VV | 2 | 4 | True | 0 | ROZPOCET
| VV |  | 37,168*1,8 "Přepočtené koeficientem množství |  | 66.902 | [12 empty] | VV | 2 | 2 | True | 0 | ROZPOCET
| VV |  | Součet |  | 66.902 | [12 empty] | VV | 2 | 4 | True | 1 | ROZPOCET
10 | K | 174151101 | Zásyp sypaninou z jakékoliv horniny strojně s uložením výkopku ve vrstvách se zhutněním jam, šachet, rýh nebo kolem objektů v těchto vykopávkách | m3 | 29.047 |  | 0 |  |  | základní |  | 0 | 0 | 0 | 0 | 0 | 4 | K | 2 |  |  |  | ROZPOCET | 0 | 0 | 0 | 0 | 0 | 1 | 0 | 4 | -248871206
| VV |  | ((4,4*4,6)-(2,6*2,4))*3,49/2 |  | 24.43 | [12 empty] | VV | 2 | 2 | True | 0 | ROZPOCET
| VV |  | "Retenční nádrž" 20,007-(1,9*3*2,7) |  | 4.617 | [12 empty] | VV | 2 | 2 | True | 0 | ROZPOCET
| VV |  | Součet |  | 29.047 | [12 empty] | VV | 2 | 4 | True | 1 | ROZPOCET
| D | 2 | Zakládání |  |  |  | 0 |  |  |  |  | 0 |  | 11.9099 |  | 0 | 1 | D | 1 |  |  |  | ROZPOCET | [6 empty] | 0
11 | K | 225111114 | Maloprofilové vrty jádrové průměru do 56 mm do úklonu 45° v hl 0 až 25 m v hornině tř. III a IV (mikropilota) | m | 0 |  | 0 |  |  | základní |  | 0 | 0.00021 | 0 | 0 | 0 | 4 | K | 2 |  |  |  | ROZPOCET | 0 | 0 | 0 | 0 | 0 | 1 | 0 | 4 | 1560650189
| VV |  | 6 |  | 6 | [12 empty] | VV | 2 | 2 | True | 0 | ROZPOCET
| VV |  | Provedeno | [14 empty] | VV | 2 | 1 | True | 0 | ROZPOCET
| VV |  | -6 |  | -6 | [12 empty] | VV | 2 | 2 | True | 0 | ROZPOCET
| VV |  | Součet |  | 0 | [12 empty] | VV | 2 | 4 | True | 1 | ROZPOCET
12 | K | 273321511 | Základy z betonu železového (bez výztuže) desky z betonu bez zvláštních nároků na prostředí tř. C 25/30 | m3 | 1.584 |  | 0 |  |  | základní |  | 0 | 2.4533 | 3.886 | 0 | 0 | 4 | K | 2 |  |  |  | ROZPOCET | 0 | 0 | 0 | 0 | 0 | 1 | 0 | 4 | -292673755
| VV |  | 2,2*2,4*0,3 |  | 1.584 | [12 empty] | VV | 2 | 2 | True | 0 | ROZPOCET
| VV |  | Součet |  | 1.584 | [12 empty] | VV | 2 | 4 | True | 1 | ROZPOCET
13 | K | 273321O25 | Prostupová tvarovka (ozn. O25) | kus | 2 |  | 0 |  |  | základní |  | 0 | 0 | 0 | 0 | 0 | 4 | K | 2 |  |  |  | ROZPOCET | 0 | 0 | 0 | 0 | 0 | 1 | 0 | 4 | -1143750707
14 | K | 273351121 | Bednění základů desek zřízení | m2 | 2.07 |  | 0 |  |  | základní |  | 0 | 0.00247 | 0.0051129 | 0 | 0 | 4 | K | 2 |  |  |  | ROZPOCET | 0 | 0 | 0 | 0 | 0 | 1 | 0 | 4 | 991516101
| VV |  | (2,2+2,4)*2*0,3 |  | 2.76 | [12 empty] | VV | 2 | 2 | True | 0 | ROZPOCET
| VV |  | Provedeno | [14 empty] | VV | 2 | 1 | True | 0 | ROZPOCET
| VV |  | -0,69 |  | -0.69 | [12 empty] | VV | 2 | 2 | True | 0 | ROZPOCET
| VV |  | Součet |  | 2.07 | [12 empty] | VV | 2 | 4 | True | 1 | ROZPOCET
15 | K | 273351122 | Bednění základů desek odstranění | m2 | 2.07 |  | 0 |  |  | základní |  | 0 | 0 | 0 | 0 | 0 | 4 | K | 2 |  |  |  | ROZPOCET | 0 | 0 | 0 | 0 | 0 | 1 | 0 | 4 | 2029413625
| VV |  | (2,2+2,4)*2*0,3 |  | 2.76 | [12 empty] | VV | 2 | 2 | True | 0 | ROZPOCET
| VV |  | Provedeno | [14 empty] | VV | 2 | 1 | True | 0 | ROZPOCET
| VV |  | -0,69 |  | -0.69 | [12 empty] | VV | 2 | 2 | True | 0 | ROZPOCET
| VV |  | Součet |  | 2.07 | [12 empty] | VV | 2 | 4 | True | 1 | ROZPOCET
16 | K | 273362021 | Výztuž základů desek ze svařovaných sítí z drátů typu KARI | t | 0.029 |  | 0 |  |  | základní |  | 0 | 1.0628 | 0.03082 | 0 | 0 | 4 | K | 2 |  |  |  | ROZPOCET | 0 | 0 | 0 | 0 | 0 | 1 | 0 | 4 | -688885547
| VV |  | 2,2*2,4*0,0054 |  | 0.029 | [12 empty] | VV | 2 | 2 | True | 0 | ROZPOCET
| VV |  | Součet |  | 0.029 | [12 empty] | VV | 2 | 4 | True | 1 | ROZPOCET
17 | K | 279113154 | Základové zdi z tvárnic ztraceného bednění včetně výplně z betonu bez zvláštních nároků na vliv prostředí třídy C 25/30, tloušťky zdiva přes 250 do 300 mm | m2 | 10.922 |  | 0 |  |  | základní |  | 0 | 0.71546 | 7.8143 | 0 | 0 | 4 | K | 2 |  |  |  | ROZPOCET | 0 | 0 | 0 | 0 | 0 | 1 | 0 | 4 | -102301507
| VV |  | (2,2+2,1)*2,54 "základ šachta |  | 10.922 | [12 empty] | VV | 2 | 2 | True | 0 | ROZPOCET
| VV |  | Součet |  | 10.922 | [12 empty] | VV | 2 | 4 | True | 1 | ROZPOCET
18 | K | 279361821 | Výztuž základových zdí nosných svislých nebo odkloněných od svislice, rovinných nebo oblých, deskových nebo žebrových, včetně výztuže jejich žeber z betonářské oceli 10 505 (R) nebo BSt 500 | t | 0.164 |  | 0 |  |  | základní |  | 0 | 1.0594 | 0.17374 | 0 | 0 | 4 | K | 2 |  |  |  | ROZPOCET | 0 | 0 | 0 | 0 | 0 | 1 | 0 | 4 | 1465670145
| VV |  | (2,2+2,1)*2,54*0,3*0,05 |  | 0.164 | [12 empty] | VV | 2 | 2 | True | 0 | ROZPOCET
| VV |  | Součet |  | 0.164 | [12 empty] | VV | 2 | 4 | True | 1 | ROZPOCET
19 | K | 28311111R | Zřízení mikropilot | m | 0 |  | 0 |  |  | základní |  | 0 | 0 | 0 | 0 | 0 | 4 | K | 2 |  |  |  | ROZPOCET | 0 | 0 | 0 | 0 | 0 | 1 | 0 | 4 | 46902727
| VV |  | 6 |  | 6 | [12 empty] | VV | 2 | 2 | True | 0 | ROZPOCET
| VV |  | Provedeno | [14 empty] | VV | 2 | 1 | True | 0 | ROZPOCET
| VV |  | -6 |  | -6 | [12 empty] | VV | 2 | 2 | True | 0 | ROZPOCET
| VV |  | Součet |  | 0 | [12 empty] | VV | 2 | 4 | True | 1 | ROZPOCET
20 | M | 54879251R | mikropilota | m | 0 |  | 0 |  |  | základní |  | 0 | 0 | 0 | 0 | 0 | 8 | M | 2 |  |  |  | ROZPOCET | 0 | 0 | 0 | 0 | 0 | 1 | 0 | 4 | 1611674672
| VV |  | 6 |  | 6 | [12 empty] | VV | 2 | 2 | True | 0 | ROZPOCET
| VV |  | Provedeno | [14 empty] | VV | 2 | 1 | True | 0 | ROZPOCET
| VV |  | -6 |  | -6 | [12 empty] | VV | 2 | 2 | True | 0 | ROZPOCET
| VV |  | Součet |  | 0 | [12 empty] | VV | 2 | 4 | True | 1 | ROZPOCET
| D | 3 | Svislé a kompletní konstrukce |  |  |  | 0 |  |  |  |  | 0 |  | 239.5909 |  | 0 | 1 | D | 1 |  |  |  | ROZPOCET | [6 empty] | 0
21 | K | 310231045 | Zazdívka otvorů ve zdivu nadzákladovém děrovanými cihlami plochy přes 1 m2 do 4 m2 přes P10 do P15, tl. zdiva 240 mm | m2 | 15.6 |  | 0 |  |  | základní |  | 0 | 0.27161 | 4.2371 | 0 | 0 | 4 | K | 2 |  |  |  | ROZPOCET | 0 | 0 | 0 | 0 | 0 | 1 | 0 | 4 | -2082870766
| VV |  | 4*3,9 "4.NP |  | 15.6 | [12 empty] | VV | 2 | 2 | True | 0 | ROZPOCET
| VV |  | Součet |  | 15.6 | [12 empty] | VV | 2 | 4 | True | 1 | ROZPOCET
22 | K | 310231055 | Zazdívka otvorů ve zdivu nadzákladovém děrovanými cihlami plochy přes 1 m2 do 4 m2 přes P10 do P15, tl. zdiva 300 mm | m2 | 12.525 |  | 0 |  |  | základní |  | 0 | 0.3484 | 4.3637 | 0 | 0 | 4 | K | 2 |  |  |  | ROZPOCET | 0 | 0 | 0 | 0 | 0 | 1 | 0 | 4 | -1081309018
| VV |  | (3,35+3,7+3,8+3,8)*1,5"1.PP - 3.NP dozdívka výtah dveří |  | 21.975 | [12 empty] | VV | 2 | 2 | True | 0 | ROZPOCET
| VV |  | -2,1*1,125*4 "dveře výtah |  | -9.45 | [12 empty] | VV | 2 | 2 | True | 0 | ROZPOCET
| VV |  | (0,87+0,43)*2,2*4*2 "zazdívka otvorů po oknech u výtah. šachty |  | 22.88 | [12 empty] | VV | 2 | 2 | True | 0 | ROZPOCET
| VV |  | Provedeno | [14 empty] | VV | 2 | 1 | True | 0 | ROZPOCET
| VV |  | -22,88 |  | -22.88 | [12 empty] | VV | 2 | 2 | True | 0 | ROZPOCET
| VV |  | Součet |  | 12.525 | [12 empty] | VV | 2 | 4 | True | 1 | ROZPOCET
23 | K | 31110121 | Vytvoření prostupů | kus | 2 |  | 0 |  |  | základní |  | 0 | 0 | 0 | 0 | 0 | 4 | K | 2 |  |  |  | ROZPOCET | 0 | 0 | 0 | 0 | 0 | 1 | 0 | 4 | 1590731046
| P |  | Poznámka k položce: Poznámka k položce: Retenční nádrž | [14 empty] | P | 2
24 | K | 311231125 | Zdivo z cihel pálených nosné z cihel plných dl. 290 mm P 20 až 25, na maltu ze suché směsi 5 MPa | m3 | 39.875 |  | 0 |  |  | základní |  | 0 | 1.6285 | 64.9364 | 0 | 0 | 4 | K | 2 |  |  |  | ROZPOCET | 0 | 0 | 0 | 0 | 0 | 1 | 0 | 4 | 613364551
| VV |  | (4,6+4,6+2,475+2,475+2,5+2)*(13,55-9)*0,6 "3.NP ředitelna |  | 50.915 | [12 empty] | VV | 2 | 2 | True | 0 | ROZPOCET
| VV |  | -(2,7*1,5*4)*0,6 |  | -9.72 | [12 empty] | VV | 2 | 2 | True | 0 | ROZPOCET
| VV |  | -(1*2,2*0,6) |  | -1.32 | [12 empty] | VV | 2 | 2 | True | 0 | ROZPOCET
| VV |  | Součet |  | 39.875 | [12 empty] | VV | 2 | 4 | True | 1 | ROZPOCET
25 | K | 311234051 | Zdivo jednovrstvé z cihel děrovaných nebroušených klasických spojených na pero a drážku na maltu M5, pevnost cihel do P10, tl. zdiva 300 mm | m2 | 183.127 |  | 0 |  |  | základní |  | 0 | 0.27748 | 50.8141 | 0 | 0 | 4 | K | 2 |  |  |  | ROZPOCET | 0 | 0 | 0 | 0 | 0 | 1 | 0 | 4 | 825452511
| VV |  | (5,6+2,45+0,9+7,02+5,5+1,15+3,89+3+5,6+2,75+4,2+1,2+5,45+1,09+3,43)*3,9"4. NP |  | 207.597 | [12 empty] | VV | 2 | 2 | True | 0 | ROZPOCET
| VV |  | -(1*2,2*5) |  | -11 | [12 empty] | VV | 2 | 2 | True | 0 | ROZPOCET
| VV |  | Provedeno | [14 empty] | VV | 2 | 1 | True | 0 | ROZPOCET
| VV |  | -13,47 |  | -13.47 | [12 empty] | VV | 2 | 2 | True | 0 | ROZPOCET
| VV |  | Součet |  | 183.127 | [12 empty] | VV | 2 | 4 | True | 1 | ROZPOCET
26 | K | 311234111 | Zdivo jednovrstvé z cihel děrovaných nebroušených klasických spojených na pero a drážku na maltu M5, pevnost cihel do P10, tl. zdiva 440 mm | m2 | 99.21 |  | 0 |  |  | základní |  | 0 | 0.34328 | 34.0568 | 0 | 0 | 4 | K | 2 |  |  |  | ROZPOCET | 0 | 0 | 0 | 0 | 0 | 1 | 0 | 4 | 1504028302
| VV |  | (2,6+2+6,2+14,9+6,2+2,8+4,7+2,8+1,9+3,8+6+2,1)*4,3 "obvod přístavby 4.NP |  | 240.8 | [12 empty] | VV | 2 | 2 | True | 0 | ROZPOCET
| VV |  | -(1,5*2,1+1*2,1*7+1,16*3*5+1*2,05*2+0,3*1,8*2+2,1*1,2+1*2,2) "výplně otovrů |  | -45.15 | [12 empty] | VV | 2 | 2 | True | 0 | ROZPOCET
| VV |  | (2,95+5,25+3,8)*4,3 "obvod přístavby 4.NP sociálky |  | 51.6 | [12 empty] | VV | 2 | 2 | True | 0 | ROZPOCET
| VV |  | -(0,3*1,8*5+1*2,05) "výplně otovrů |  | -4.75 | [12 empty] | VV | 2 | 2 | True | 0 | ROZPOCET
| VV |  | Mezisoučet obvod zdivo |  | 242.5 | [12 empty] | VV | 2 | 3 | True | 0 | ROZPOCET
| VV |  | 5,7*4,3+2,03*4,3 |  | 33.239 | [12 empty] | VV | 2 | 2 | True | 0 | ROZPOCET
| VV |  | 2,4*4,3-1,8 |  | 8.52 | [12 empty] | VV | 2 | 2 | True | 0 | ROZPOCET
| VV |  | Mezisoučet vnitřní zdivo |  | 41.759 | [12 empty] | VV | 2 | 3 | True | 0 | ROZPOCET
| VV |  | Provedeno | [14 empty] | VV | 2 | 1 | True | 0 | ROZPOCET
| VV |  | -185,049 |  | -185.049 | [12 empty] | VV | 2 | 2 | True | 0 | ROZPOCET
| VV |  | Součet |  | 99.21 | [12 empty] | VV | 2 | 4 | True | 1 | ROZPOCET
27 | K | 311236121 | Zdivo jednovrstvé zvukově izolační z cihel děrovaných spojených na pero a drážku na maltu cementovou M10, pevnost cihel do P15, tl. zdiva 250 mm | m2 | 3.636 |  | 0 |  |  | základní |  | 0 | 0.29951 | 1.089 | 0 | 0 | 4 | K | 2 |  |  |  | ROZPOCET | 0 | 0 | 0 | 0 | 0 | 1 | 0 | 4 | 113562582
| VV |  | 5,9*3,9"4. NP - m.č. 4.01-4.02 |  | 23.01 | [12 empty] | VV | 2 | 2 | True | 0 | ROZPOCET
| VV |  | Provedeno | [14 empty] | VV | 2 | 1 | True | 0 | ROZPOCET
| VV |  | -19,374 |  | -19.374 | [12 empty] | VV | 2 | 2 | True | 0 | ROZPOCET
| VV |  | Součet |  | 3.636 | [12 empty] | VV | 2 | 4 | True | 1 | ROZPOCET
28 | K | 311351311 | Bednění nadzákladových zdí nosných rovné jednostranné zřízení | m2 | 42.18 |  | 0 |  |  | základní |  | 0 | 0.00346 | 0.14594 | 0 | 0 | 4 | K | 2 |  |  |  | ROZPOCET | 0 | 0 | 0 | 0 | 0 | 1 | 0 | 4 | 1370581558
| VV |  | "Retenční nádrž" | [14 empty] | VV | 2 | 1 | True | 0 | ROZPOCET
| VV |  | (1,9+3)*2*2,6 |  | 25.48 | [12 empty] | VV | 2 | 2 | True | 0 | ROZPOCET
| VV |  | (1,4+2,5)*2*1,7 |  | 13.26 | [12 empty] | VV | 2 | 2 | True | 0 | ROZPOCET
| VV |  | (1,0+1,2)*2*0,4+(0,6+0,8)*2*0,6 |  | 3.44 | [12 empty] | VV | 2 | 2 | True | 0 | ROZPOCET
| VV |  | Součet |  | 42.18 | [12 empty] | VV | 2 | 4 | True | 1 | ROZPOCET
29 | K | 311351312 | Bednění nadzákladových zdí nosných rovné jednostranné odstranění | m2 | 42.18 |  | 0 |  |  | základní |  | 0 | 0 | 0 | 0 | 0 | 4 | K | 2 |  |  |  | ROZPOCET | 0 | 0 | 0 | 0 | 0 | 1 | 0 | 4 | 2080267971
30 | K | 314291136 | Zdivo komínů režné z cihel šamotových C30 (290x140x65 mm), na maltu MC-5 nebo MC-10 | m3 | 21.029 |  | 0 |  |  | základní |  | 0 | 2.1621 | 45.4676 | 0 | 0 | 4 | K | 2 |  |  |  | ROZPOCET | 0 | 0 | 0 | 0 | 0 | 1 | 0 | 4 | 1881099645
| VV |  | 0,6*2,02*5,5 |  | 6.666 | [12 empty] | VV | 2 | 2 | True | 0 | ROZPOCET
| VV |  | 0,6*1,5*5,5 |  | 4.95 | [12 empty] | VV | 2 | 2 | True | 0 | ROZPOCET
| VV |  | 0,6*1,9*5,5 |  | 6.27 | [12 empty] | VV | 2 | 2 | True | 0 | ROZPOCET
| VV |  | -0,3*1,2*5,5 "průduchy |  | -1.98 | [12 empty] | VV | 2 | 2 | True | 0 | ROZPOCET
| VV |  | 0,615*2,1*5,5 |  | 7.103 | [12 empty] | VV | 2 | 2 | True | 0 | ROZPOCET
| VV |  | -0,3*1,2*5,5 "průduchy |  | -1.98 | [12 empty] | VV | 2 | 2 | True | 0 | ROZPOCET
| VV |  | Součet |  | 21.029 | [12 empty] | VV | 2 | 4 | True | 1 | ROZPOCET
31 | K | 316381126 | Ventilační krycí desky bez otvorů z betonu prostého tř. C 12/15 až C 16/20 s obvodovou a středem vedenou konstrukční výztuží včetně bednění, s potěrem nebo s povrchem vyhlazeným ve spádu k okrajům s přesahem do 100 mm sešikmeným v podhledu proti zatékání, tl. přes 80 do 100 mm | m2 | 4.26 |  | 0 |  |  | základní |  | 0 | 0.25826 | 1.1002 | 0 | 0 | 4 | K | 2 |  |  |  | ROZPOCET | 0 | 0 | 0 | 0 | 0 | 1 | 0 | 4 | 460893515
| VV |  | 0,6*1,5+0,5*0,8+0,6*2,0+0,6*2,1+0,5*1,0 |  | 4.26 | [12 empty] | VV | 2 | 2 | True | 0 | ROZPOCET
| VV |  | Součet |  | 4.26 | [12 empty] | VV | 2 | 4 | True | 1 | ROZPOCET
32 | K | 317168051 | Překlady keramické vysoké osazené do maltového lože, šířky překladu 70 mm výšky 238 mm, délky 1000 mm | kus | 7 |  | 0 |  |  | základní |  | 0 | 0.03655 | 0.25585 | 0 | 0 | 4 | K | 2 |  |  |  | ROZPOCET | 0 | 0 | 0 | 0 | 0 | 1 | 0 | 4 | -1341530786
| VV |  | 6*3"PŘ. č.3; 4.NP |  | 18 | [12 empty] | VV | 2 | 2 | True | 0 | ROZPOCET
| VV |  | 4*1"PŘ. č.6; 4.NP |  | 4 | [12 empty] | VV | 2 | 2 | True | 0 | ROZPOCET
| VV |  | Provedeno | [14 empty] | VV | 2 | 1 | True | 0 | ROZPOCET
| VV |  | -15 |  | -15 | [12 empty] | VV | 2 | 2 | True | 0 | ROZPOCET
| VV |  | Součet |  | 7 | [12 empty] | VV | 2 | 4 | True | 1 | ROZPOCET
33 | K | 317168053 | Překlady keramické vysoké osazené do maltového lože, šířky překladu 70 mm výšky 238 mm, délky 1500 mm | kus | 15 |  | 0 |  |  | základní |  | 0 | 0.05455 | 0.81825 | 0 | 0 | 4 | K | 2 |  |  |  | ROZPOCET | 0 | 0 | 0 | 0 | 0 | 1 | 0 | 4 | 1489609329
| VV |  | 6*2"PŘ. č.3; 4.NP |  | 12 | [12 empty] | VV | 2 | 2 | True | 0 | ROZPOCET
| VV |  | 8*1"PŘ. č.4; 3.NP |  | 8 | [12 empty] | VV | 2 | 2 | True | 0 | ROZPOCET
| VV |  | Provedeno | [14 empty] | VV | 2 | 1 | True | 0 | ROZPOCET
| VV |  | -5 |  | -5 | [12 empty] | VV | 2 | 2 | True | 0 | ROZPOCET
| VV |  | Součet |  | 15 | [12 empty] | VV | 2 | 4 | True | 1 | ROZPOCET
34 | K | 317168054 | Překlady keramické vysoké osazené do maltového lože, šířky překladu 70 mm výšky 238 mm, délky 1750 mm | kus | 56 |  | 0 |  |  | základní |  | 0 | 0.06355 | 3.5588 | 0 | 0 | 4 | K | 2 |  |  |  | ROZPOCET | 0 | 0 | 0 | 0 | 0 | 1 | 0 | 4 | -241411849
| VV |  | 6*18 "PŘ. č.2; 4.NP |  | 108 | [12 empty] | VV | 2 | 2 | True | 0 | ROZPOCET
| VV |  | 6*1"PŘ. č.2; 3.NP |  | 6 | [12 empty] | VV | 2 | 2 | True | 0 | ROZPOCET
| VV |  | 8*4"PŘ. č.3; 3.NP |  | 32 | [12 empty] | VV | 2 | 2 | True | 0 | ROZPOCET
| VV |  | Provedeno | [14 empty] | VV | 2 | 1 | True | 0 | ROZPOCET
| VV |  | -90 |  | -90 | [12 empty] | VV | 2 | 2 | True | 0 | ROZPOCET
| VV |  | Součet |  | 56 | [12 empty] | VV | 2 | 4 | True | 1 | ROZPOCET
35 | K | 317168055 | Překlady keramické vysoké osazené do maltového lože, šířky překladu 70 mm výšky 238 mm, délky 2000 mm | kus | 19 |  | 0 |  |  | základní |  | 0 | 0.07285 | 1.3841 | 0 | 0 | 4 | K | 2 |  |  |  | ROZPOCET | 0 | 0 | 0 | 0 | 0 | 1 | 0 | 4 | 1799389702
| VV |  | 2*6"PŘ. č.4; 4.NP |  | 12 | [12 empty] | VV | 2 | 2 | True | 0 | ROZPOCET
| VV |  | 8*4"PŘ. č.1; 3.NP |  | 32 | [12 empty] | VV | 2 | 2 | True | 0 | ROZPOCET
| VV |  | Provedeno | [14 empty] | VV | 2 | 1 | True | 0 | ROZPOCET
| VV |  | -25 |  | -25 | [12 empty] | VV | 2 | 2 | True | 0 | ROZPOCET
| VV |  | Součet |  | 19 | [12 empty] | VV | 2 | 4 | True | 1 | ROZPOCET
36 | K | 317168057 | Překlady keramické vysoké osazené do maltového lože, šířky překladu 70 mm výšky 238 mm, délky 2500 mm | kus | 16 |  | 0 |  |  | základní |  | 0 | 0.09105 | 1.4568 | 0 | 0 | 4 | K | 2 |  |  |  | ROZPOCET | 0 | 0 | 0 | 0 | 0 | 1 | 0 | 4 | -1783312761
| VV |  | 6*4"PŘ. č.1; 4.NP |  | 24 | [12 empty] | VV | 2 | 2 | True | 0 | ROZPOCET
| VV |  | Provedeno | [14 empty] | VV | 2 | 1 | True | 0 | ROZPOCET
| VV |  | -8 |  | -8 | [12 empty] | VV | 2 | 2 | True | 0 | ROZPOCET
| VV |  | Součet |  | 16 | [12 empty] | VV | 2 | 4 | True | 1 | ROZPOCET
37 | K | 317944323 | Válcované nosníky dodatečně osazované do připravených otvorů bez zazdění hlav č. 14 až 22 | t | 0.939 |  | 0 |  |  | základní |  | 0 | 1.09 | 1.0235 | 0 | 0 | 4 | K | 2 |  |  |  | ROZPOCET | 0 | 0 | 0 | 0 | 0 | 1 | 0 | 4 | 36699510
| VV |  | 0,0666"4x I 120 dl.1500......66,6kg BP 1.PP |  | 0.067 | [12 empty] | VV | 2 | 2 | True | 0 | ROZPOCET
| VV |  | 0,1332"8x I 120 dl. 1500 ...............133,20 kg BP 1.NP |  | 0.133 | [12 empty] | VV | 2 | 2 | True | 0 | ROZPOCET
| VV |  | 0,12432"8x I 120 dl. 1400 ...............124,32 kg BP 1.NP |  | 0.124 | [12 empty] | VV | 2 | 2 | True | 0 | ROZPOCET
| VV |  | 0,12432" 8x I 120 dl.1400........124,32 kg BP 2.NP |  | 0.124 | [12 empty] | VV | 2 | 2 | True | 0 | ROZPOCET
| VV |  | 0,1432" 4x I 160 dl.2000........143,20kg BP 2.NP |  | 0.143 | [12 empty] | VV | 2 | 2 | True | 0 | ROZPOCET
| VV |  | 0,1332" 8x I 120 Dl.1500........133,20kg BP 2.NP |  | 0.133 | [12 empty] | VV | 2 | 2 | True | 0 | ROZPOCET
| VV |  | 0,0666" 4x I 120 dl.1500.........66,60 kg BP 2.NP |  | 0.067 | [12 empty] | VV | 2 | 2 | True | 0 | ROZPOCET
| VV |  | 0,12432" 8x I 120 Dl.1400........124,32kg BP 2.NP |  | 0.124 | [12 empty] | VV | 2 | 2 | True | 0 | ROZPOCET
| VV |  | 0,0666" 4x I 120 dl.1500 ...................66,6kg 3.NP |  | 0.067 | [12 empty] | VV | 2 | 2 | True | 0 | ROZPOCET
| VV |  | 0,12432" 8x I 120 dl.1400 ...................124,32kg 3.NP |  | 0.124 | [12 empty] | VV | 2 | 2 | True | 0 | ROZPOCET
| VV |  | 0,0999 "6x I 120 dl.1500 ...................99,9kg 4.NP |  | 0.1 | [12 empty] | VV | 2 | 2 | True | 0 | ROZPOCET
| VV |  | Provedeno | [14 empty] | VV | 2 | 1 | True | 0 | ROZPOCET
| VV |  | -0,267 |  | -0.267 | [12 empty] | VV | 2 | 2 | True | 0 | ROZPOCET
| VV |  | Součet |  | 0.939 | [12 empty] | VV | 2 | 4 | True | 1 | ROZPOCET
38 | K | 319201321 | Vyrovnání nerovného povrchu vnitřního i vnějšího zdiva bez odsekání vadných cihel, maltou (s dodáním hmot) tl. do 30 mm | m2 | 25.07 |  | 0 |  |  | základní |  | 0 | 0.02857 | 0.71625 | 0 | 0 | 4 | K | 2 |  |  |  | ROZPOCET | 0 | 0 | 0 | 0 | 0 | 1 | 0 | 4 | 1606627848
| VV |  | "V místě výkopu pro výtah" (3,7+7,2)*2,3 |  | 25.07 | [12 empty] | VV | 2 | 2 | True | 0 | ROZPOCET
| VV |  | Součet |  | 25.07 | [12 empty] | VV | 2 | 4 | True | 1 | ROZPOCET
39 | K | 342244111 | Příčky jednoduché z cihel děrovaných klasických spojených na pero a drážku na maltu M5, pevnost cihel do P15, tl. příčky 115 mm | m2 | 21.764 |  | 0 |  |  | základní |  | 0 | 0.11549 | 2.5135 | 0 | 0 | 4 | K | 2 |  |  |  | ROZPOCET | 0 | 0 | 0 | 0 | 0 | 1 | 0 | 4 | -1326199535
| VV |  | 6,5*3,4 |  | 22.1 | [12 empty] | VV | 2 | 2 | True | 0 | ROZPOCET
| VV |  | -1,97*0,8 |  | -1.576 | [12 empty] | VV | 2 | 2 | True | 0 | ROZPOCET
| VV |  | Mezisoučet 1.NP sklad/chodba |  | 20.524 | [12 empty] | VV | 2 | 3 | True | 0 | ROZPOCET
| VV |  | "Obezdívka trezoru - nová" (0,7+0,6)*1,2-0,4*0,8 |  | 1.24 | [12 empty] | VV | 2 | 2 | True | 0 | ROZPOCET
| VV |  | Součet |  | 21.764 | [12 empty] | VV | 2 | 4 | True | 1 | ROZPOCET
40 | K | 346244611 | Přizdívky izolační a ochranné z cihel pálených na maltu MC-10 včetně vytvoření požlábku v ohybu izolace vodorovné na svislou | m2 | 10.922 |  | 0 |  |  | základní |  | 0 | 0.22944 | 2.5059 | 0 | 0 | 4 | K | 2 |  |  |  | ROZPOCET | 0 | 0 | 0 | 0 | 0 | 1 | 0 | 4 | -1176033363
| VV |  | (2,2+2,1)*2,54 "základ šachta |  | 10.922 | [12 empty] | VV | 2 | 2 | True | 0 | ROZPOCET
| VV |  | Součet |  | 10.922 | [12 empty] | VV | 2 | 4 | True | 1 | ROZPOCET
41 | K | 346481111 | Zaplentování rýh, potrubí, válcovaných nosníků, výklenků nebo nik jakéhokoliv tvaru, na maltu ve stěnách nebo před stěnami rabicovým pletivem | m2 | 15.79 |  | 0 |  |  | základní |  | 0 | 0.00785 | 0.12395 | 0 | 0 | 4 | K | 2 |  |  |  | ROZPOCET | 0 | 0 | 0 | 0 | 0 | 1 | 0 | 4 | -1901500789
| VV |  | "I120 1.PP" 1,6*0,2 |  | 0.32 | [12 empty] | VV | 2 | 2 | True | 0 | ROZPOCET
| VV |  | "I120 1.NP" (1,6+1,5)*(0,2+0,6+0,2) |  | 3.1 | [12 empty] | VV | 2 | 2 | True | 0 | ROZPOCET
| VV |  | "I120 2.NP" (1,5+1,6+1,6+1,5)*(0,2+0,6+0,2) |  | 6.2 | [12 empty] | VV | 2 | 2 | True | 0 | ROZPOCET
| VV |  | "I120 3.NP" (1,6+1,5)*(0,2+0,6+0,2) |  | 3.1 | [12 empty] | VV | 2 | 2 | True | 0 | ROZPOCET
| VV |  | "I120 4.NP" 1,6*(0,2+0,6+0,2) |  | 1.6 | [12 empty] | VV | 2 | 2 | True | 0 | ROZPOCET
| VV |  | "I160 2.NP" 2,1*(0,2+0,3+0,2) |  | 1.47 | [12 empty] | VV | 2 | 2 | True | 0 | ROZPOCET
| VV |  | Součet |  | 15.79 | [12 empty] | VV | 2 | 4 | True | 1 | ROZPOCET
42 | K | 953334212 | Bobtnavý pásek do pracovních spar betonových konstrukcí akrylový, rozměru 20 x 10 mm | m | 24 |  | 0 |  |  | základní |  | 0 | 0.00062 | 0.01488 | 0 | 0 | 4 | K | 2 |  |  |  | ROZPOCET | 0 | 0 | 0 | 0 | 0 | 1 | 0 | 4 | -2005461809
| P |  | Poznámka k položce: Poznámka k položce: Retenční nádrž | [14 empty] | P | 2
| VV |  | "Zákl. deska - stěny" (1,9+3,0)*2 |  | 9.8 | [12 empty] | VV | 2 | 2 | True | 0 | ROZPOCET
| VV |  | "Stěny - strop" (1,9+3,0)*2 |  | 9.8 | [12 empty] | VV | 2 | 2 | True | 0 | ROZPOCET
| VV |  | "Strop - výlez" (1,2+1,0)*2 |  | 4.4 | [12 empty] | VV | 2 | 2 | True | 0 | ROZPOCET
| VV |  | Součet |  | 24 | [12 empty] | VV | 2 | 4 | True | 1 | ROZPOCET
43 | K | 380326342 | Kompletní konstrukce čistíren odpadních vod, nádrží, vodojemů, kanálů z betonu železového bez výztuže a bednění pro konstrukce bílých van tř. C 30/37, tl. přes 150 do 300 mm | m3 | 7.092 |  | 0 |  |  | základní |  | 0 | 2.536 | 17.9855 | 0 | 0 | 4 | K | 2 |  |  |  | ROZPOCET | 0 | 0 | 0 | 0 | 0 | 1 | 0 | 4 | -183714431
| VV |  | "Retenční nádrž" | [14 empty] | VV | 2 | 1 | True | 0 | ROZPOCET
| VV |  | 3*1,9*0,25+3*(1,9+0,2)*0,25 |  | 3 | [12 empty] | VV | 2 | 2 | True | 0 | ROZPOCET
| VV |  | 2,5*1,7*0,25*2+1,9*1,7*0,25*2 |  | 3.74 | [12 empty] | VV | 2 | 2 | True | 0 | ROZPOCET
| VV |  | (1,0+1,2)*2*0,2*0,4 |  | 0.352 | [12 empty] | VV | 2 | 2 | True | 0 | ROZPOCET
| VV |  | Součet |  | 7.092 | [12 empty] | VV | 2 | 4 | True | 1 | ROZPOCET
44 | K | 380361006 | Výztuž kompletních konstrukcí čistíren odpadních vod, nádrží, vodojemů, kanálů z oceli 10 505 (R) nebo BSt 500 | t | 0.922 |  | 0 |  |  | základní |  | 0 | 1.1091 | 1.0226 | 0 | 0 | 4 | K | 2 |  |  |  | ROZPOCET | 0 | 0 | 0 | 0 | 0 | 1 | 0 | 4 | -957364811
| P |  | Poznámka k položce: Poznámka k položce: 130 kg výztuže/ m3 betonu | [14 empty] | P | 2
| VV |  | 7,092*0,13 |  | 0.922 | [12 empty] | VV | 2 | 2 | True | 0 | ROZPOCET
| VV |  | Součet |  | 0.922 | [12 empty] | VV | 2 | 4 | True | 1 | ROZPOCET
| D | 4 | Vodorovné konstrukce |  |  |  | 0 |  |  |  |  | 0 |  | 241.8789 |  | 0 | 1 | D | 1 |  |  |  | ROZPOCET | [6 empty] | 0
45 | K | 411321313 | Stropy z betonu železového (bez výztuže) stropů deskových, plochých střech, desek balkonových, desek hřibových stropů včetně hlavic hřibových sloupů tř. C 16/20 | m3 | 0.042 |  | 0 |  |  | základní |  | 0 | 2.2565 | 0.094772 | 0 | 0 | 4 | K | 2 |  |  |  | ROZPOCET | 0 | 0 | 0 | 0 | 0 | 1 | 0 | 4 | 429762018
| VV |  | "Obezdívka trezoru - nová" 0,7*0,6*0,1 |  | 0.042 | [12 empty] | VV | 2 | 2 | True | 0 | ROZPOCET
| VV |  | Součet |  | 0.042 | [12 empty] | VV | 2 | 4 | True | 1 | ROZPOCET
46 | K | 411322424 | Stropy z betonu železového (bez výztuže) trámových, žebrových, kazetových nebo vložkových z tvárnic nebo z hraněných či zaoblených vln zabudovaného plechového bednění tř. C 25/30 | m3 | 53.44 |  | 0 |  |  | základní |  | 0 | 2.4534 | 131.1113 | 0 | 0 | 4 | K | 2 |  |  |  | ROZPOCET | 0 | 0 | 0 | 0 | 0 | 1 | 0 | 4 | 1786648685
| VV |  | 95,5*0,12 "stropy |  | 11.46 | [12 empty] | VV | 2 | 2 | True | 0 | ROZPOCET
| VV |  | (42+70,5+154,5)*0,12 "stropy (sociálka, chodba, schodiště, učebny) |  | 32.04 | [12 empty] | VV | 2 | 2 | True | 0 | ROZPOCET
| VV |  | 15*0,12 "VYROVNÁVACÍ SCHODIŠTĚ 2.NP |  | 1.8 | [12 empty] | VV | 2 | 2 | True | 0 | ROZPOCET
| VV |  | Mezisoučet |  | 45.3 | [12 empty] | VV | 2 | 3 | True | 0 | ROZPOCET
| VV |  | 226,5*0,15 "stropy |  | 33.975 | [12 empty] | VV | 2 | 2 | True | 0 | ROZPOCET
| VV |  | Mezisoučet |  | 33.975 | [12 empty] | VV | 2 | 3 | True | 0 | ROZPOCET
| VV |  | Provedeno | [14 empty] | VV | 2 | 1 | True | 0 | ROZPOCET
| VV |  | -25,835 |  | -25.835 | [12 empty] | VV | 2 | 2 | True | 0 | ROZPOCET
| VV |  | Součet |  | 53.44 | [12 empty] | VV | 2 | 4 | True | 1 | ROZPOCET
47 | K | 411351011 | Bednění stropních konstrukcí - bez podpěrné konstrukce desek tloušťky stropní desky přes 5 do 25 cm zřízení | m2 | 0.42 |  | 0 |  |  | základní |  | 0 | 0.00533 | 0.0022386 | 0 | 0 | 4 | K | 2 |  |  |  | ROZPOCET | 0 | 0 | 0 | 0 | 0 | 1 | 0 | 4 | -125331584
| VV |  | "Obezdívka trezoru - nová" 0,7*0,6 |  | 0.42 | [12 empty] | VV | 2 | 2 | True | 0 | ROZPOCET
| VV |  | Součet |  | 0.42 | [12 empty] | VV | 2 | 4 | True | 1 | ROZPOCET
48 | K | 411351012 | Bednění stropních konstrukcí - bez podpěrné konstrukce desek tloušťky stropní desky přes 5 do 25 cm odstranění | m2 | 0.36 |  | 0 |  |  | základní |  | 0 | 0 | 0 | 0 | 0 | 4 | K | 2 |  |  |  | ROZPOCET | 0 | 0 | 0 | 0 | 0 | 1 | 0 | 4 | 1616052716
49 | K | 411354219 | Bednění stropů ztracené ocelové žebrované ze širokých tenkostěnných ohýbaných profilů (hraněných trapézových vln), bez úpravy povrchu otevřeného podhledu, bez podpěrné konstrukce, s osazením nasucho na zdech do připravených ozubů, popř. na rovných zdech, trámech, průvlacích, do traverz s povrchem lesklým, výšky vln 60 mm, tl. plechu 1,00 mm | m2 | 338.385 |  | 0 |  |  | základní |  | 0 | 0.01128 | 3.817 | 0 | 0 | 4 | K | 2 |  |  |  | ROZPOCET | 0 | 0 | 0 | 0 | 0 | 1 | 0 | 4 | 1261207530
| VV |  | Strop nad 3.NP | [14 empty] | VV | 2 | 1 | True | 0 | ROZPOCET
| VV |  | 95,5 "stropy viz. výkaz materiálu ocel. nosníky |  | 95.5 | [12 empty] | VV | 2 | 2 | True | 0 | ROZPOCET
| VV |  | Strop nad 4.NP | [14 empty] | VV | 2 | 1 | True | 0 | ROZPOCET
| VV |  | 42+70,5+154,5 "stropy (sociálka, chodba, schodiště, učebny) viz. výkaz materiálu ocel. nosníky |  | 267 | [12 empty] | VV | 2 | 2 | True | 0 | ROZPOCET
| VV |  | Vyrovnávací schodiště 2.NP | [14 empty] | VV | 2 | 1 | True | 0 | ROZPOCET
| VV |  | 5,4 "podesta - východ |  | 5.4 | [12 empty] | VV | 2 | 2 | True | 0 | ROZPOCET
| VV |  | 4,7 "schdišťové rameno - východ |  | 4.7 | [12 empty] | VV | 2 | 2 | True | 0 | ROZPOCET
| VV |  | 2,4 "podesta - západ |  | 2.4 | [12 empty] | VV | 2 | 2 | True | 0 | ROZPOCET
| VV |  | 2,5 "schdišťové rameno - západ |  | 2.5 | [12 empty] | VV | 2 | 2 | True | 0 | ROZPOCET
| VV |  | Součet |  | 377.5 | [12 empty] | VV | 2 | 4 | True | 0 | ROZPOCET
| VV |  | 377,5*1,15 "Přepočtené koeficientem množství |  | 434.125 | [12 empty] | VV | 2 | 2 | True | 0 | ROZPOCET
| VV |  | Provedeno | [14 empty] | VV | 2 | 1 | True | 0 | ROZPOCET
| VV |  | -95,74 |  | -95.74 | [12 empty] | VV | 2 | 2 | True | 0 | ROZPOCET
| VV |  | Součet |  | 338.385 | [12 empty] | VV | 2 | 4 | True | 1 | ROZPOCET
50 | K | 411354229 | Bednění stropů ztracené ocelové žebrované ze širokých tenkostěnných ohýbaných profilů (hraněných trapézových vln), bez úpravy povrchu otevřeného podhledu, bez podpěrné konstrukce, s osazením nasucho na zdech do připravených ozubů, popř. na rovných zdech, trámech, průvlacích, do traverz s povrchem lesklým, výšky vln 92 mm, tl. plechu 1,00 mm | m2 | 50.6 |  | 0 |  |  | základní |  | 0 | 0.01467 | 0.7423 | 0 | 0 | 4 | K | 2 |  |  |  | ROZPOCET | 0 | 0 | 0 | 0 | 0 | 1 | 0 | 4 | -1201783252
| VV |  | Strop nad 3.NP | [14 empty] | VV | 2 | 1 | True | 0 | ROZPOCET
| VV |  | 226,5 "stropy viz. výkaz materiálu ocel. nosníky |  | 226.5 | [12 empty] | VV | 2 | 2 | True | 0 | ROZPOCET
| VV |  | 22 "schod. ramena viz. výkaz materiálu ocel. nosníky |  | 22 | [12 empty] | VV | 2 | 2 | True | 0 | ROZPOCET
| VV |  | Součet |  | 248.5 | [12 empty] | VV | 2 | 4 | True | 0 | ROZPOCET
| VV |  | 248,5*1,15 "Přepočtené koeficientem množství |  | 285.775 | [12 empty] | VV | 2 | 2 | True | 0 | ROZPOCET
| VV |  | Provedeno | [14 empty] | VV | 2 | 1 | True | 0 | ROZPOCET
| VV |  | -235,175 |  | -235.175 | [12 empty] | VV | 2 | 2 | True | 0 | ROZPOCET
| VV |  | Součet |  | 50.6 | [12 empty] | VV | 2 | 4 | True | 1 | ROZPOCET
51 | K | 411354271 | Bednění stropů ztracené ocelové žebrované Příplatek k cenám za lože na rovných zdech, trámech, průvlacích, do traverz nebo do připravených ozubů na zdech s vyplněním celého profilu vlny v místě osazení z cementové malty (měří se výměry m2 plochy bednění) | m2 | 610 |  | 0 |  |  | základní |  | 0 | 0.0109 | 6.649 | 0 | 0 | 4 | K | 2 |  |  |  | ROZPOCET | 0 | 0 | 0 | 0 | 0 | 1 | 0 | 4 | 1819106110
| VV |  | 94,5 "stropy |  | 94.5 | [12 empty] | VV | 2 | 2 | True | 0 | ROZPOCET
| VV |  | 42+70,5+154,5 "stropy (sociálka, chodba, schodiště, učebny) |  | 267 | [12 empty] | VV | 2 | 2 | True | 0 | ROZPOCET
| VV |  | 226,5 "stropy |  | 226.5 | [12 empty] | VV | 2 | 2 | True | 0 | ROZPOCET
| VV |  | 22 "schod. ramena |  | 22 | [12 empty] | VV | 2 | 2 | True | 0 | ROZPOCET
| VV |  | Součet |  | 610 | [12 empty] | VV | 2 | 4 | True | 1 | ROZPOCET
52 | K | 411354330 | Podpěrná konstrukce krovu - výška podepření do 6 m zřízení | m2 | 265 |  | 0 |  |  | základní |  | 0 | 0.00081 | 0.21465 | 0 | 0 | 4 | K | 2 |  |  |  | ROZPOCET | 0 | 0 | 0 | 0 | 0 | 1 | 0 | 4 | 468777660
53 | K | 411354300 | Podpěrná konstrukce krovu - výška podepření do 6 m odstranění | m2 | 265 |  | 0 |  |  | základní |  | 0 | 0 | 0 | 0 | 0 | 4 | K | 2 |  |  |  | ROZPOCET | 0 | 0 | 0 | 0 | 0 | 1 | 0 | 4 | 1886853249
54 | K | 411362021 | Bednění stropů prostě uložených, vetknutých, spojitých, deskových, trámových (žebrových, kazetových), s keramickými a jinými vložkami, konsolových nebo balkonových, hřibových včetně hlavic hřibových sloupů, plochých střech a pro zavěšení železobetonových podhledů ze svařovaných sítí z drátů typu KARI | t | 1.935 |  | 0 |  |  | základní |  | 0 | 1.0628 | 2.0565 | 0 | 0 | 4 | K | 2 |  |  |  | ROZPOCET | 0 | 0 | 0 | 0 | 0 | 1 | 0 | 4 | 861781411
| VV |  | KARI sítě | [14 empty] | VV | 2 | 1 | True | 0 | ROZPOCET
| VV |  | 1852,2*0,001 "3.NP |  | 1.852 | [12 empty] | VV | 2 | 2 | True | 0 | ROZPOCET
| VV |  | 1441,8*0,001 "4.NP |  | 1.442 | [12 empty] | VV | 2 | 2 | True | 0 | ROZPOCET
| VV |  | -0,1188 "schod ramena 2.NP |  | -0.119 | [12 empty] | VV | 2 | 2 | True | 0 | ROZPOCET
| VV |  | Mezisoučet |  | 3.175 | [12 empty] | VV | 2 | 3 | True | 0 | ROZPOCET
| VV |  | 3,175*0,15 "15% prořez a svary |  | 0.476 | [12 empty] | VV | 2 | 2 | True | 0 | ROZPOCET
| VV |  | Součet |  | 3.651 | [12 empty] | VV | 2 | 4 | True | 0 | ROZPOCET
| VV |  | 3,651*1,15 "Přepočtené koeficientem množství |  | 4.199 | [12 empty] | VV | 2 | 2 | True | 0 | ROZPOCET
| VV |  | Provedeno | [14 empty] | VV | 2 | 1 | True | 0 | ROZPOCET
| VV |  | -2,264 |  | -2.264 | [12 empty] | VV | 2 | 2 | True | 0 | ROZPOCET
| VV |  | Součet |  | 1.935 | [12 empty] | VV | 2 | 4 | True | 1 | ROZPOCET
55 | K | 413232221 | Zazdívka zhlaví stropních trámů nebo válcovaných nosníků pálenými cihlami válcovaných nosníků, výšky přes 150 do 300 mm | kus | 40 |  | 0 |  |  | základní |  | 0 | 0.059 | 2.36 | 0 | 0 | 4 | K | 2 |  |  |  | ROZPOCET | 0 | 0 | 0 | 0 | 0 | 1 | 0 | 4 | 1844883032
| VV |  | "Ocel" | [14 empty] | VV | 2 | 1 | True | 0 | ROZPOCET
| VV |  | "2.NP" 22 |  | 22 | [12 empty] | VV | 2 | 2 | True | 0 | ROZPOCET
| VV |  | "3.NP" 49 |  | 49 | [12 empty] | VV | 2 | 2 | True | 0 | ROZPOCET
| VV |  | "4.NP" 7 |  | 7 | [12 empty] | VV | 2 | 2 | True | 0 | ROZPOCET
| VV |  | Provedeno | [14 empty] | VV | 2 | 1 | True | 0 | ROZPOCET
| VV |  | -38 |  | -38 | [12 empty] | VV | 2 | 2 | True | 0 | ROZPOCET
| VV |  | Součet |  | 40 | [12 empty] | VV | 2 | 4 | True | 1 | ROZPOCET
56 | K | 413231221 | Zazdívka zhlaví stropních trámů nebo válcovaných nosníků pálenými cihlami trámů, průřezu přes 0,02 do 0,04 m2 | kus | 49 |  | 0 |  |  | základní |  | 0 | 0.06736 | 3.3006 | 0 | 0 | 4 | K | 2 |  |  |  | ROZPOCET | 0 | 0 | 0 | 0 | 0 | 1 | 0 | 4 | -638759643
| VV |  | "Kapsy ve zdivu pro nosníky stropu" | [14 empty] | VV | 2 | 1 | True | 0 | ROZPOCET
| VV |  | "Dřevo - 2.NP" | [14 empty] | VV | 2 | 1 | True | 0 | ROZPOCET
| VV |  | 30+11+8 |  | 49 | [12 empty] | VV | 2 | 2 | True | 0 | ROZPOCET
| VV |  | Součet |  | 49 | [12 empty] | VV | 2 | 4 | True | 1 | ROZPOCET
57 | K | 413352111 | Podpěrná konstrukce nosníků a průvlaků výšky podepření do 4 m výšky nosníku (po spodní hranu stropní desky) do 100 cm zřízení | m2 | 610 |  | 0 |  |  | základní |  | 0 | 0.00134 | 0.8174 | 0 | 0 | 4 | K | 2 |  |  |  | ROZPOCET | 0 | 0 | 0 | 0 | 0 | 1 | 0 | 4 | 2134622459
58 | K | 413352112 | Podpěrná konstrukce nosníků a průvlaků výšky podepření do 4 m výšky nosníku (po spodní hranu stropní desky) do 100 cm odstranění | m2 | 610 |  | 0 |  |  | základní |  | 0 | 0 | 0 | 0 | 0 | 4 | K | 2 |  |  |  | ROZPOCET | 0 | 0 | 0 | 0 | 0 | 1 | 0 | 4 | 1461699356
59 | K | 413361321 | Výztuž nosníků včetně stěnových i jeřábových drah, volných trámů, průvlaků, rámových příčlí, ztužidel, konzol, vodorovných táhel apod. tyčových konstrukcí lemujících nebo vyztužujících stropní a podobné střešní konstrukce z betonářské oceli 11 375 (EZ) | t | 3.279 |  | 0 |  |  | základní |  | 0 | 1.0526 | 3.4515 | 0 | 0 | 4 | K | 2 |  |  |  | ROZPOCET | 0 | 0 | 0 | 0 | 0 | 1 | 0 | 4 | -2126956686
| VV |  | 0,30554"TR 60/5 táhlo nižší krov |  | 0.306 | [12 empty] | VV | 2 | 2 | True | 0 | ROZPOCET
| VV |  | 0,2"pomoc. patní plechy nižší krov |  | 0.2 | [12 empty] | VV | 2 | 2 | True | 0 | ROZPOCET
| VV |  | 0,41056 "TR 152,4/4,5 táhlo strop nad 3NP viz. výkaz materiálu ocel. nosníky |  | 0.411 | [12 empty] | VV | 2 | 2 | True | 0 | ROZPOCET
| VV |  | 0,16148 "L80/80/6 schodnice - uložení trapéz strop nad 3NP viz. výkaz materiálu ocel. nosníky |  | 0.161 | [12 empty] | VV | 2 | 2 | True | 0 | ROZPOCET
| VV |  | 0,2 "pomocný materiál - strop nad 3NP viz. výkaz materiálu ocel. nosníky |  | 0.2 | [12 empty] | VV | 2 | 2 | True | 0 | ROZPOCET
| VV |  | 0,15 "pomocný materiál - strop nad 4NP viz. výkaz materiálu ocel. nosníky |  | 0.15 | [12 empty] | VV | 2 | 2 | True | 0 | ROZPOCET
| VV |  | 1,423 "pomoc. patní plechy CH, S, U, propojovací táhlo |  | 1.423 | [12 empty] | VV | 2 | 2 | True | 0 | ROZPOCET
| VV |  | Mezisoučet |  | 2.851 | [12 empty] | VV | 2 | 3 | True | 0 | ROZPOCET
| VV |  | 2,851*0,15 "15% prořez a svary |  | 0.428 | [12 empty] | VV | 2 | 2 | True | 0 | ROZPOCET
| VV |  | Součet |  | 3.279 | [12 empty] | VV | 2 | 4 | True | 1 | ROZPOCET
60 | K | 413941123 | Osazování ocelových válcovaných nosníků ve stropech I nebo IE nebo U nebo UE nebo L č. 14 až 22 nebo výšky do 220 mm vč. svařování a ochran. nátěrů - viz. popis | t | 51.813 |  | 0 |  |  | základní |  | 0 | 0.01709 | 0.88548 | 0 | 0 | 4 | K | 2 |  |  |  | ROZPOCET | 0 | 0 | 0 | 0 | 0 | 1 | 0 | 4 | -1280213217
| VV |  | 61,414 |  | 61.414 | [12 empty] | VV | 2 | 2 | True | 0 | ROZPOCET
| VV |  | Provedeno | [14 empty] | VV | 2 | 1 | True | 0 | ROZPOCET
| VV |  | -9,601 |  | -9.601 | [12 empty] | VV | 2 | 2 | True | 0 | ROZPOCET
| VV |  | Součet |  | 51.813 | [12 empty] | VV | 2 | 4 | True | 1 | ROZPOCET
61 | M | 13010938 | ocel profilová U 200 jakost 11 375 | t | 2.372 |  | 0 |  |  | základní |  | 0 | 1 | 2.372 | 0 | 0 | 8 | M | 2 |  |  |  | ROZPOCET | 0 | 0 | 0 | 0 | 0 | 1 | 0 | 4 | -1554773728
| VV |  | 1,807"nižší krov viz. výkaz materiálu ocel. nosníky |  | 1.807 | [12 empty] | VV | 2 | 2 | True | 0 | ROZPOCET
| VV |  | 0,5566"strop nad 3.NP viz. výkaz materiálu ocel. nosníky |  | 0.557 | [12 empty] | VV | 2 | 2 | True | 0 | ROZPOCET
| VV |  | Mezisoučet |  | 2.364 | [12 empty] | VV | 2 | 3 | True | 0 | ROZPOCET
| VV |  | 2,189*0,15 "15% prořez a svary |  | 0.328 | [12 empty] | VV | 2 | 2 | True | 0 | ROZPOCET
| VV |  | Provedeno | [14 empty] | VV | 2 | 1 | True | 0 | ROZPOCET
| VV |  | -0,32 |  | -0.32 | [12 empty] | VV | 2 | 2 | True | 0 | ROZPOCET
| VV |  | Součet |  | 2.372 | [12 empty] | VV | 2 | 4 | True | 1 | ROZPOCET
62 | M | 13010748 | ocel profilová I 160 jakost 11 375 | t | 0.369 |  | 0 |  |  | základní |  | 0 | 1 | 0.369 | 0 | 0 | 8 | M | 2 |  |  |  | ROZPOCET | 0 | 0 | 0 | 0 | 0 | 1 | 0 | 4 | 933054368
| VV |  | 0,0895"vyšší krov viz. výkaz materiálu ocel. nosníky |  | 0.09 | [12 empty] | VV | 2 | 2 | True | 0 | ROZPOCET
| VV |  | 0,11277+0,03222 "strop nad 3NP viz. výkaz materiálu ocel. nosníky |  | 0.145 | [12 empty] | VV | 2 | 2 | True | 0 | ROZPOCET
| VV |  | 0,0895 "strop nad 4NP viz. výkaz materiálu ocel. nosníky |  | 0.09 | [12 empty] | VV | 2 | 2 | True | 0 | ROZPOCET
| VV |  | Mezisoučet |  | 0.325 | [12 empty] | VV | 2 | 3 | True | 0 | ROZPOCET
| VV |  | 0,293*0,15 "15% prořez a svary |  | 0.044 | [12 empty] | VV | 2 | 2 | True | 0 | ROZPOCET
| VV |  | Součet |  | 0.369 | [12 empty] | VV | 2 | 4 | True | 1 | ROZPOCET
63 | M | 13010750 | ocel profilová I 180 jakost 11 375 | t | 3.806 |  | 0 |  |  | základní |  | 0 | 1 | 3.806 | 0 | 0 | 8 | M | 2 |  |  |  | ROZPOCET | 0 | 0 | 0 | 0 | 0 | 1 | 0 | 4 | -1808682143
| VV |  | 2,74518"strop nad 4.NP viz. výkaz materiálu ocel. nosníky |  | 2.745 | [12 empty] | VV | 2 | 2 | True | 0 | ROZPOCET
| VV |  | 0,649 "VYROVNÁVACÍ SCHODIŠTĚ 2.NP |  | 0.649 | [12 empty] | VV | 2 | 2 | True | 0 | ROZPOCET
| VV |  | Mezisoučet |  | 3.394 | [12 empty] | VV | 2 | 3 | True | 0 | ROZPOCET
| VV |  | 2,74518*0,15 "15% prořez a svary |  | 0.412 | [12 empty] | VV | 2 | 2 | True | 0 | ROZPOCET
| VV |  | Součet |  | 3.806 | [12 empty] | VV | 2 | 4 | True | 1 | ROZPOCET
64 | M | 13010752 | ocel profilová I 200 jakost 11 375 | t | 0.817 |  | 0 |  |  | základní |  | 0 | 1 | 0.817 | 0 | 0 | 8 | M | 2 |  |  |  | ROZPOCET | 0 | 0 | 0 | 0 | 0 | 1 | 0 | 4 | 1721326374
| VV |  | 0,5184 "strop nad 3.NP viz. výkaz materiálu ocel. nosníky |  | 0.518 | [12 empty] | VV | 2 | 2 | True | 0 | ROZPOCET
| VV |  | 1,6175 "strop nad 4.NP viz. výkaz materiálu ocel. nosníky |  | 1.618 | [12 empty] | VV | 2 | 2 | True | 0 | ROZPOCET
| VV |  | 0,0972 "mezipodestový nosník-překlad |  | 0.097 | [12 empty] | VV | 2 | 2 | True | 0 | ROZPOCET
| VV |  | Mezisoučet |  | 2.233 | [12 empty] | VV | 2 | 3 | True | 0 | ROZPOCET
| VV |  | 1,233*0,15 "15% prořez a svary |  | 0.185 | [12 empty] | VV | 2 | 2 | True | 0 | ROZPOCET
| VV |  | Provedeno | [14 empty] | VV | 2 | 1 | True | 0 | ROZPOCET
| VV |  | -1,601 |  | -1.601 | [12 empty] | VV | 2 | 2 | True | 0 | ROZPOCET
| VV |  | Součet |  | 0.817 | [12 empty] | VV | 2 | 4 | True | 1 | ROZPOCET
65 | M | 13010754 | ocel profilová I 220 jakost 11 375 | t | 2.381 |  | 0 |  |  | základní |  | 0 | 1 | 2.381 | 0 | 0 | 8 | M | 2 |  |  |  | ROZPOCET | 0 | 0 | 0 | 0 | 0 | 1 | 0 | 4 | 198282909
| VV |  | 2,89852+0,245 "strop nad 3.NP viz. výkaz materiálu ocel. nosníky |  | 3.144 | [12 empty] | VV | 2 | 2 | True | 0 | ROZPOCET
| VV |  | 1,99041"strop nad 4.NP viz. výkaz materiálu ocel. nosníky |  | 1.99 | [12 empty] | VV | 2 | 2 | True | 0 | ROZPOCET
| VV |  | Mezisoučet |  | 5.134 | [12 empty] | VV | 2 | 3 | True | 0 | ROZPOCET
| VV |  | 4,889*0,15 "15% prořez a svary |  | 0.733 | [12 empty] | VV | 2 | 2 | True | 0 | ROZPOCET
| VV |  | Provedeno | [14 empty] | VV | 2 | 1 | True | 0 | ROZPOCET
| VV |  | -3,486 |  | -3.486 | [12 empty] | VV | 2 | 2 | True | 0 | ROZPOCET
| VV |  | Součet |  | 2.381 | [12 empty] | VV | 2 | 4 | True | 1 | ROZPOCET
66 | M | 13010756 | ocel profilová I 240 jakost 11 375 | t | 1.05 |  | 0 |  |  | základní |  | 0 | 1 | 1.05 | 0 | 0 | 8 | M | 2 |  |  |  | ROZPOCET | 0 | 0 | 0 | 0 | 0 | 1 | 0 | 4 | -290240263
| VV |  | 1,944 "strop nad 3.NP viz. výkaz materiálu ocel. nosníky |  | 1.944 | [12 empty] | VV | 2 | 2 | True | 0 | ROZPOCET
| VV |  | Mezisoučet |  | 1.944 | [12 empty] | VV | 2 | 3 | True | 0 | ROZPOCET
| VV |  | 1,944*0,15 "15% prořez a svary |  | 0.292 | [12 empty] | VV | 2 | 2 | True | 0 | ROZPOCET
| VV |  | Provedeno | [14 empty] | VV | 2 | 1 | True | 0 | ROZPOCET
| VV |  | -1,186 |  | -1.186 | [12 empty] | VV | 2 | 2 | True | 0 | ROZPOCET
| VV |  | Součet |  | 1.05 | [12 empty] | VV | 2 | 4 | True | 1 | ROZPOCET
67 | M | 13010728 | ocel profilová I 260 jakost 11 375 | t | 0 |  | 0 |  |  | základní |  | 0 | 1 | 0 | 0 | 0 | 8 | M | 2 |  |  |  | ROZPOCET | 0 | 0 | 0 | 0 | 0 | 1 | 0 | 4 | -1825385842
| VV |  | 2,26679"strop nad 3.NP viz. výkaz materiálu ocel. nosníky |  | 2.267 | [12 empty] | VV | 2 | 2 | True | 0 | ROZPOCET
| VV |  | Mezisoučet |  | 2.267 | [12 empty] | VV | 2 | 3 | True | 0 | ROZPOCET
| VV |  | 2,26679*0,15 "15% prořez a svary |  | 0.34 | [12 empty] | VV | 2 | 2 | True | 0 | ROZPOCET
| VV |  | Provedeno | [14 empty] | VV | 2 | 1 | True | 0 | ROZPOCET
| VV |  | -2,607 |  | -2.607 | [12 empty] | VV | 2 | 2 | True | 0 | ROZPOCET
| VV |  | Součet |  | -4.4409e-16 | [12 empty] | VV | 2 | 4 | True | 1 | ROZPOCET
68 | M | 13010746 | ocel profilová I 140 jakost 11 375 | t | 0.129 |  | 0 |  |  | základní |  | 0 | 1 | 0.129 | 0 | 0 | 8 | M | 2 |  |  |  | ROZPOCET | 0 | 0 | 0 | 0 | 0 | 1 | 0 | 4 | 659662626
| VV |  | 0,28151 "strop nad 3.NP viz. výkaz materiálu ocel. nosníky |  | 0.282 | [12 empty] | VV | 2 | 2 | True | 0 | ROZPOCET
| VV |  | 0,11246 "strop nad 4.NP viz. výkaz materiálu ocel. nosníky |  | 0.112 | [12 empty] | VV | 2 | 2 | True | 0 | ROZPOCET
| VV |  | Mezisoučet |  | 0.394 | [12 empty] | VV | 2 | 3 | True | 0 | ROZPOCET
| VV |  | 0,394*0,15 "15% prořez a svary |  | 0.059 | [12 empty] | VV | 2 | 2 | True | 0 | ROZPOCET
| VV |  | Provedeno | [14 empty] | VV | 2 | 1 | True | 0 | ROZPOCET
| VV |  | -0,324 |  | -0.324 | [12 empty] | VV | 2 | 2 | True | 0 | ROZPOCET
| VV |  | Součet |  | 0.129 | [12 empty] | VV | 2 | 4 | True | 1 | ROZPOCET
69 | M | 13010832 | ocel profilová UPN 260 jakost 11 375 | t | 3.487 |  | 0 |  |  | základní |  | 0 | 1 | 3.487 | 0 | 0 | 8 | M | 2 |  |  |  | ROZPOCET | 0 | 0 | 0 | 0 | 0 | 1 | 0 | 4 | -1833057809
| VV |  | 3,032"vyšší krov viz. výkaz materiálu ocel. nosníky |  | 3.032 | [12 empty] | VV | 2 | 2 | True | 0 | ROZPOCET
| VV |  | Mezisoučet |  | 3.032 | [12 empty] | VV | 2 | 3 | True | 0 | ROZPOCET
| VV |  | 3,032*0,15 "15% prořez a svary |  | 0.455 | [12 empty] | VV | 2 | 2 | True | 0 | ROZPOCET
| VV |  | Součet |  | 3.487 | [12 empty] | VV | 2 | 4 | True | 1 | ROZPOCET
70 | M | 13010936 | ocel profilová U 180 jakost 11 375 | t | 1.579 |  | 0 |  |  | základní |  | 0 | 1 | 1.579 | 0 | 0 | 8 | M | 2 |  |  |  | ROZPOCET | 0 | 0 | 0 | 0 | 0 | 1 | 0 | 4 | 1974338417
| VV |  | 1,3725"vyšší krov viz. výkaz materiálu ocel. nosníky |  | 1.373 | [12 empty] | VV | 2 | 2 | True | 0 | ROZPOCET
| VV |  | Mezisoučet |  | 1.373 | [12 empty] | VV | 2 | 3 | True | 0 | ROZPOCET
| VV |  | 1,3725*0,15 "15% prořez a svary |  | 0.206 | [12 empty] | VV | 2 | 2 | True | 0 | ROZPOCET
| VV |  | Součet |  | 1.579 | [12 empty] | VV | 2 | 4 | True | 1 | ROZPOCET
71 | M | 13010934 | ocel profilová U 160 jakost 11 375 | t | 0.277 |  | 0 |  |  | základní |  | 0 | 1 | 0.277 | 0 | 0 | 8 | M | 2 |  |  |  | ROZPOCET | 0 | 0 | 0 | 0 | 0 | 1 | 0 | 4 | -574319364
| VV |  | 0,241 "podepření vrcholových sloupků |  | 0.241 | [12 empty] | VV | 2 | 2 | True | 0 | ROZPOCET
| VV |  | Mezisoučet |  | 0.241 | [12 empty] | VV | 2 | 3 | True | 0 | ROZPOCET
| VV |  | 0,241*0,15 "15% prořez a svary |  | 0.036 | [12 empty] | VV | 2 | 2 | True | 0 | ROZPOCET
| VV |  | Součet |  | 0.277 | [12 empty] | VV | 2 | 4 | True | 1 | ROZPOCET
72 | M | 13010978 | ocel profilová HE-B 180 jakost 11 375 | t | 10.795 |  | 0 |  |  | základní |  | 0 | 1 | 10.795 | 0 | 0 | 8 | M | 2 |  |  |  | ROZPOCET | 0 | 0 | 0 | 0 | 0 | 1 | 0 | 4 | 1549638011
| VV |  | 9,387 "nižší krov viz. výkaz materiálu ocel. nosníky |  | 9.387 | [12 empty] | VV | 2 | 2 | True | 0 | ROZPOCET
| VV |  | Mezisoučet |  | 9.387 | [12 empty] | VV | 2 | 3 | True | 0 | ROZPOCET
| VV |  | 9,387*0,15 "15% prořez a svary |  | 1.408 | [12 empty] | VV | 2 | 2 | True | 0 | ROZPOCET
| VV |  | Součet |  | 10.795 | [12 empty] | VV | 2 | 4 | True | 1 | ROZPOCET
73 | M | 13010980 | ocel profilová HE-B 200 jakost 11 375 | t | 12.379 |  | 0 |  |  | základní |  | 0 | 1 | 12.379 | 0 | 0 | 8 | M | 2 |  |  |  | ROZPOCET | 0 | 0 | 0 | 0 | 0 | 1 | 0 | 4 | 1275211302
| VV |  | 10,7643"vyšší krov viz. výkaz materiálu ocel. nosníky |  | 10.764 | [12 empty] | VV | 2 | 2 | True | 0 | ROZPOCET
| VV |  | Mezisoučet |  | 10.764 | [12 empty] | VV | 2 | 3 | True | 0 | ROZPOCET
| VV |  | 10,7643*0,15 "15% prořez a svary |  | 1.615 | [12 empty] | VV | 2 | 2 | True | 0 | ROZPOCET
| VV |  | Součet |  | 12.379 | [12 empty] | VV | 2 | 4 | True | 1 | ROZPOCET
74 | M | 13010982 | ocel profilová HE-B 220 jakost 11 375 | t | 4.936 |  | 0 |  |  | základní |  | 0 | 1 | 4.936 | 0 | 0 | 8 | M | 2 |  |  |  | ROZPOCET | 0 | 0 | 0 | 0 | 0 | 1 | 0 | 4 | 2145785939
| VV |  | 4,2924"vyšší krov viz. výkaz materiálu ocel. nosníky |  | 4.292 | [12 empty] | VV | 2 | 2 | True | 0 | ROZPOCET
| VV |  | Mezisoučet |  | 4.292 | [12 empty] | VV | 2 | 3 | True | 0 | ROZPOCET
| VV |  | 4,2924*0,15 "15% prořez a svary |  | 0.644 | [12 empty] | VV | 2 | 2 | True | 0 | ROZPOCET
| VV |  | Součet |  | 4.936 | [12 empty] | VV | 2 | 4 | True | 1 | ROZPOCET
75 | M | 13010976 | ocel profilová HE-B 160 jakost 11 375 | t | 6.273 |  | 0 |  |  | základní |  | 0 | 1 | 6.273 | 0 | 0 | 8 | M | 2 |  |  |  | ROZPOCET | 0 | 0 | 0 | 0 | 0 | 1 | 0 | 4 | -423140099
| VV |  | 5,45493"vyšší krov viz. výkaz materiálu ocel. nosníky |  | 5.455 | [12 empty] | VV | 2 | 2 | True | 0 | ROZPOCET
| VV |  | Mezisoučet |  | 5.455 | [12 empty] | VV | 2 | 3 | True | 0 | ROZPOCET
| VV |  | 5,45493*0,15 "15% prořez a svary |  | 0.818 | [12 empty] | VV | 2 | 2 | True | 0 | ROZPOCET
| VV |  | Součet |  | 6.273 | [12 empty] | VV | 2 | 4 | True | 1 | ROZPOCET
76 | M | 13010974 | ocel profilová HE-B 140 jakost 11 375 | t | 1.24 |  | 0 |  |  | základní |  | 0 | 1 | 1.24 | 0 | 0 | 8 | M | 2 |  |  |  | ROZPOCET | 0 | 0 | 0 | 0 | 0 | 1 | 0 | 4 | 685693751
| VV |  | 1,078 "nižší krov viz. výkaz materiálu ocel. nosníky |  | 1.078 | [12 empty] | VV | 2 | 2 | True | 0 | ROZPOCET
| VV |  | Mezisoučet |  | 1.078 | [12 empty] | VV | 2 | 3 | True | 0 | ROZPOCET
| VV |  | 1,078*0,15 "15% prořez a svary |  | 0.162 | [12 empty] | VV | 2 | 2 | True | 0 | ROZPOCET
| VV |  | Součet |  | 1.24 | [12 empty] | VV | 2 | 4 | True | 1 | ROZPOCET
77 | K | 417238210 | Doplnění ztužujícího věnce tepelnou izolací z pěnového polystyrenu tl. 100 mm jednostranná, výška věnce přes 210 do 250 mm | m | 105.45 |  | 0 |  |  | základní |  | 0 | 0 | 0 | 0 | 0 | 4 | K | 2 |  |  |  | ROZPOCET | 0 | 0 | 0 | 0 | 0 | 1 | 0 | 4 | 655839151
| VV |  | (3,8+5,8+3,8)+(5,5+5,5+2,2+5+2,3+6+14)+(1+4,6+7,5+4,8)+(2,6+2+6,2+14,9+6,2+2,8+4,7+2,8+1,9+3,8+6+2,1)+(2,95+5,25+3,8) |  | 139.8 | [12 empty] | VV | 2 | 2 | True | 0 | ROZPOCET
| VV |  | Provedeno | [14 empty] | VV | 2 | 1 | True | 0 | ROZPOCET
| VV |  | -34,35 |  | -34.35 | [12 empty] | VV | 2 | 2 | True | 0 | ROZPOCET
| VV |  | Součet |  | 105.45 | [12 empty] | VV | 2 | 4 | True | 1 | ROZPOCET
78 | K | 417321515 | Ztužující pásy a věnce z betonu železového (bez výztuže) tř. C 25/30 | m3 | 0 |  | 0 |  |  | základní |  | 0 | 2.4534 | 0 | 0 | 0 | 4 | K | 2 |  |  |  | ROZPOCET | 0 | 0 | 0 | 0 | 0 | 1 | 0 | 4 | 1695291537
| VV |  | (3,8+5,8+3,8)*0,25*(0,45-0,1) "obvod bourání stropu |  | 1.173 | [12 empty] | VV | 2 | 2 | True | 0 | ROZPOCET
| VV |  | (5,5+5,5+2,2+5+2,3+6+14)*0,25*(0,45-0,1) "obvod bourání stropu |  | 3.544 | [12 empty] | VV | 2 | 2 | True | 0 | ROZPOCET
| VV |  | (1+4,6+7,5+4,8)*0,25*(0,85) "obvod nástavba ředitelna |  | 3.804 | [12 empty] | VV | 2 | 2 | True | 0 | ROZPOCET
| VV |  | Mezisoučet 3.NP |  | 8.521 | [12 empty] | VV | 2 | 3 | True | 0 | ROZPOCET
| VV |  | (2,6+2+6,2+14,9+6,2+2,8+4,7+2,8+1,9+3,8+6+2,1)*0,25*(0,45-0,1) "obvod přístavby 4.NP |  | 4.9 | [12 empty] | VV | 2 | 2 | True | 0 | ROZPOCET
| VV |  | (2,95+5,25+3,8)*0,25*(0,85) "obvod přístavby 4.NP sociálky |  | 2.55 | [12 empty] | VV | 2 | 2 | True | 0 | ROZPOCET
| VV |  | Mezisoučet 4.NP |  | 7.45 | [12 empty] | VV | 2 | 3 | True | 0 | ROZPOCET
| VV |  | Provedeno | [14 empty] | VV | 2 | 1 | True | 0 | ROZPOCET
| VV |  | -15,971 |  | -15.971 | [12 empty] | VV | 2 | 2 | True | 0 | ROZPOCET
| VV |  | Součet |  | 0 | [12 empty] | VV | 2 | 4 | True | 1 | ROZPOCET
79 | K | 41732151V | Montáž + dodávka opěrné zdi kolem dojezdu výtahu v=0,25m (viz. konstrukční část) | m3 | 0.403 |  | 0 |  |  | základní |  | 0 | 2.2 | 0.8866 | 0 | 0 | 4 | K | 2 |  |  |  | ROZPOCET | 0 | 0 | 0 | 0 | 0 | 1 | 0 | 4 | 752895294
| VV |  | 0,36*0,25*(2,35+2,13) |  | 0.403 | [12 empty] | VV | 2 | 2 | True | 0 | ROZPOCET
| VV |  | Součet |  | 0.403 | [12 empty] | VV | 2 | 4 | True | 1 | ROZPOCET
80 | K | 417351115 | Bednění bočnic ztužujících pásů a věnců včetně vzpěr zřízení | m2 | 0 |  | 0 |  |  | základní |  | 0 | 0.00576 | 0 | 0 | 0 | 4 | K | 2 |  |  |  | ROZPOCET | 0 | 0 | 0 | 0 | 0 | 1 | 0 | 4 | -1036452831
| VV |  | (3,8+5,8+3,8)*0,25*2 |  | 6.7 | [12 empty] | VV | 2 | 2 | True | 0 | ROZPOCET
| VV |  | (5,5+5,5+2,2+5+2,3+6+14)*0,25*2 |  | 20.25 | [12 empty] | VV | 2 | 2 | True | 0 | ROZPOCET
| VV |  | (1+4,6+7,5+4,8)*0,85*2 |  | 30.43 | [12 empty] | VV | 2 | 2 | True | 0 | ROZPOCET
| VV |  | Mezisoučet 3.NP |  | 57.38 | [12 empty] | VV | 2 | 3 | True | 0 | ROZPOCET
| VV |  | (2,6+2+6,2+14,9+6,2+2,8+4,7+2,8+1,9+3,8+6+2,1)*0,25*2 |  | 28 | [12 empty] | VV | 2 | 2 | True | 0 | ROZPOCET
| VV |  | (2,95+5,25+3,8)*0,85*2 |  | 20.4 | [12 empty] | VV | 2 | 2 | True | 0 | ROZPOCET
| VV |  | Mezisoučet 4.NP |  | 48.4 | [12 empty] | VV | 2 | 3 | True | 0 | ROZPOCET
| VV |  | Provedeno | [14 empty] | VV | 2 | 1 | True | 0 | ROZPOCET
| VV |  | -105,78 |  | -105.78 | [12 empty] | VV | 2 | 2 | True | 0 | ROZPOCET
| VV |  | Součet |  | 0 | [12 empty] | VV | 2 | 4 | True | 1 | ROZPOCET
81 | K | 417351116 | Bednění bočnic ztužujících pásů a věnců včetně vzpěr odstranění | m2 | 105.78 |  | 0 |  |  | základní |  | 0 | 0 | 0 | 0 | 0 | 4 | K | 2 |  |  |  | ROZPOCET | 0 | 0 | 0 | 0 | 0 | 1 | 0 | 4 | 1639041474
82 | K | 417361321 | Výztuž ztužujících pásů a věnců z betonářské oceli 11 375 (EZ) | t | 0 |  | 0 |  |  | základní |  | 0 | 1.0519 | 0 | 0 | 0 | 4 | K | 2 |  |  |  | ROZPOCET | 0 | 0 | 0 | 0 | 0 | 1 | 0 | 4 | -202801842
| VV |  | 15,971*0,04 |  | 0.639 | [12 empty] | VV | 2 | 2 | True | 0 | ROZPOCET
| VV |  | Provedeno | [14 empty] | VV | 2 | 1 | True | 0 | ROZPOCET
| VV |  | -0,639 |  | -0.639 | [12 empty] | VV | 2 | 2 | True | 0 | ROZPOCET
| VV |  | Součet |  | 0 | [12 empty] | VV | 2 | 4 | True | 1 | ROZPOCET
83 | K | 41735111R | Bednění bočnic stropů zřízení | m2 | 109 |  | 0 |  |  | základní |  | 0 | 0.00576 | 0.62784 | 0 | 0 | 4 | K | 2 |  |  |  | ROZPOCET | 0 | 0 | 0 | 0 | 0 | 1 | 0 | 4 | -1637313786
| VV |  | 0,4*90+0,25*65+0,2*51+0,35*151 |  | 115.3 | [12 empty] | VV | 2 | 2 | True | 0 | ROZPOCET
| VV |  | Provedeno | [14 empty] | VV | 2 | 1 | True | 0 | ROZPOCET
| VV |  | -6,3 |  | -6.3 | [12 empty] | VV | 2 | 2 | True | 0 | ROZPOCET
| VV |  | Součet |  | 109 | [12 empty] | VV | 2 | 4 | True | 1 | ROZPOCET
84 | K | 41735112R | Bednění bočnic stropů odstranění | m2 | 109 |  | 0 |  |  | základní |  | 0 | 0 | 0 | 0 | 0 | 4 | K | 2 |  |  |  | ROZPOCET | 0 | 0 | 0 | 0 | 0 | 1 | 0 | 4 | 289062467
| VV |  | 0,4*90+0,25*65+0,2*51+0,35*151 |  | 115.3 | [12 empty] | VV | 2 | 2 | True | 0 | ROZPOCET
| VV |  | Provedeno | [14 empty] | VV | 2 | 1 | True | 0 | ROZPOCET
| VV |  | -6,3 |  | -6.3 | [12 empty] | VV | 2 | 2 | True | 0 | ROZPOCET
| VV |  | Součet |  | 109 | [12 empty] | VV | 2 | 4 | True | 1 | ROZPOCET
85 | K | 430321414 | Schodišťové konstrukce a rampy z betonu železového (bez výztuže) stupně, schodnice, ramena, podesty s nosníky tř. C 25/30 | m3 | 12.293 |  | 0 |  |  | základní |  | 0 | 2.4534 | 30.1593 | 0 | 0 | 4 | K | 2 |  |  |  | ROZPOCET | 0 | 0 | 0 | 0 | 0 | 1 | 0 | 4 | 1987906208
| VV |  | 22*0,15 "schod. ramena 2.NP |  | 3.3 | [12 empty] | VV | 2 | 2 | True | 0 | ROZPOCET
| VV |  | 0,177*0,28*3,25*6"schod stupně chodba 2.09 |  | 0.966 | [12 empty] | VV | 2 | 2 | True | 0 | ROZPOCET
| VV |  | 0,177*0,28*1,8*6"schod stupně 2.17B |  | 0.535 | [12 empty] | VV | 2 | 2 | True | 0 | ROZPOCET
| VV |  | ((2,13*3,25)+(1,31*1,8))*0,05 "podesty 2NP |  | 0.464 | [12 empty] | VV | 2 | 2 | True | 0 | ROZPOCET
| VV |  | Mezisoučet 3.NP obě schodiště |  | 5.265 | [12 empty] | VV | 2 | 3 | True | 0 | ROZPOCET
| VV |  | 2*4,5*2*0,15"schod. ramena 4.NP |  | 2.7 | [12 empty] | VV | 2 | 2 | True | 0 | ROZPOCET
| VV |  | 4,7*2,5*0,12 "mezipodesta 4.NP |  | 1.41 | [12 empty] | VV | 2 | 2 | True | 0 | ROZPOCET
| VV |  | 0,152*0,32*2*30 "schod stupně 4.NP |  | 2.918 | [12 empty] | VV | 2 | 2 | True | 0 | ROZPOCET
| VV |  | Mezisoučet 4.NP hlavní schodiště |  | 7.028 | [12 empty] | VV | 2 | 3 | True | 0 | ROZPOCET
| VV |  | Součet |  | 12.293 | [12 empty] | VV | 2 | 4 | True | 1 | ROZPOCET
86 | K | 430362021 | Výztuž schodišťových konstrukcí a ramp stupňů, schodnic, ramen, podest s nosníky ze svařovaných sítí z drátů typu KARI | t | 0.521 |  | 0 |  |  | základní |  | 0 | 1.0628 | 0.5537 | 0 | 0 | 4 | K | 2 |  |  |  | ROZPOCET | 0 | 0 | 0 | 0 | 0 | 1 | 0 | 4 | 799923571
| VV |  | 0,1188 "schod ramena |  | 0.119 | [12 empty] | VV | 2 | 2 | True | 0 | ROZPOCET
| VV |  | ((2,13*3,25)+(1,31*1,8))*0,05*0,04"podesty 2.NP |  | 0.019 | [12 empty] | VV | 2 | 2 | True | 0 | ROZPOCET
| VV |  | 7,028*0,04 "4NP |  | 0.281 | [12 empty] | VV | 2 | 2 | True | 0 | ROZPOCET
| VV |  | 0,081" VYROVNÁVACÍ SCHODIŠTĚ 2.NP |  | 0.081 | [12 empty] | VV | 2 | 2 | True | 0 | ROZPOCET
| VV |  | Mezisoučet |  | 0.5 | [12 empty] | VV | 2 | 3 | True | 0 | ROZPOCET
| VV |  | 0,138*0,15 "15% prořez a svary |  | 0.021 | [12 empty] | VV | 2 | 2 | True | 0 | ROZPOCET
| VV |  | Součet |  | 0.521 | [12 empty] | VV | 2 | 4 | True | 1 | ROZPOCET
87 | K | 431351121 | Bednění podest, podstupňových desek a ramp včetně podpěrné konstrukce výšky do 4 m půdorysně přímočarých zřízení | m2 | 11.75 |  | 0 |  |  | základní |  | 0 | 0.01282 | 0.15063 | 0 | 0 | 4 | K | 2 |  |  |  | ROZPOCET | 0 | 0 | 0 | 0 | 0 | 1 | 0 | 4 | -1539917290
| VV |  | 4,7*2,5 "mezipodesta 4.NP |  | 11.75 | [12 empty] | VV | 2 | 2 | True | 0 | ROZPOCET
| VV |  | Součet |  | 11.75 | [12 empty] | VV | 2 | 4 | True | 1 | ROZPOCET
88 | K | 431351122 | Bednění podest, podstupňových desek a ramp včetně podpěrné konstrukce výšky do 4 m půdorysně přímočarých odstranění | m2 | 11.75 |  | 0 |  |  | základní |  | 0 | 0 | 0 | 0 | 0 | 4 | K | 2 |  |  |  | ROZPOCET | 0 | 0 | 0 | 0 | 0 | 1 | 0 | 4 | -1232221794
89 | K | 433351131 | Bednění schodnic včetně podpěrné konstrukce výšky do 4 m půdorysně přímočarých zřízení | m2 | 18 |  | 0 |  |  | základní |  | 0 | 0.00874 | 0.15732 | 0 | 0 | 4 | K | 2 |  |  |  | ROZPOCET | 0 | 0 | 0 | 0 | 0 | 1 | 0 | 4 | 723744161
| VV |  | 2*4,5*2"schodnice |  | 18 | [12 empty] | VV | 2 | 2 | True | 0 | ROZPOCET
| VV |  | Součet |  | 18 | [12 empty] | VV | 2 | 4 | True | 1 | ROZPOCET
90 | K | 433351132 | Bednění schodnic včetně podpěrné konstrukce výšky do 4 m půdorysně přímočarých odstranění | m2 | 18 |  | 0 |  |  | základní |  | 0 | 0 | 0 | 0 | 0 | 4 | K | 2 |  |  |  | ROZPOCET | 0 | 0 | 0 | 0 | 0 | 1 | 0 | 4 | -1201449846
91 | K | 434351141 | Bednění stupňů betonovaných na podstupňové desce nebo na terénu půdorysně přímočarých zřízení | m2 | 28.32 |  | 0 |  |  | základní |  | 0 | 0.00658 | 0.18635 | 0 | 0 | 4 | K | 2 |  |  |  | ROZPOCET | 0 | 0 | 0 | 0 | 0 | 1 | 0 | 4 | 1410868935
| VV |  | 0,152*2*30 |  | 9.12 | [12 empty] | VV | 2 | 2 | True | 0 | ROZPOCET
| VV |  | 0,32*2*30 |  | 19.2 | [12 empty] | VV | 2 | 2 | True | 0 | ROZPOCET
| VV |  | Součet 4.NP |  | 28.32 | [12 empty] | VV | 2 | 4 | True | 1 | ROZPOCET
92 | K | 434351142 | Bednění stupňů betonovaných na podstupňové desce nebo na terénu půdorysně přímočarých odstranění | m2 | 28.32 |  | 0 |  |  | základní |  | 0 | 0 | 0 | 0 | 0 | 4 | K | 2 |  |  |  | ROZPOCET | 0 | 0 | 0 | 0 | 0 | 1 | 0 | 4 | -18339016
93 | K | 273313511 | Základy z betonu prostého desky z betonu kamenem neprokládaného tř. C 12/15 | m3 | 0.782 |  | 0 |  |  | základní |  | 0 | 2.2563 | 1.7645 | 0 | 0 | 4 | K | 2 |  |  |  | ROZPOCET | 0 | 0 | 0 | 0 | 0 | 1 | 0 | 4 | -2137670942
| VV |  | "Retenční nádrž - podkladní beton" 3,4*2,3*0,1 |  | 0.782 | [12 empty] | VV | 2 | 2 | True | 0 | ROZPOCET
| VV |  | Součet |  | 0.782 | [12 empty] | VV | 2 | 4 | True | 1 | ROZPOCET
| D | 6 | Úpravy povrchů, podlahy a osazování výplní |  |  |  | 0 |  |  |  |  | 0 |  | 111.1283 |  | 20.2026 | 1 | D | 1 |  |  |  | ROZPOCET | [6 empty] | 0
94 | K | 611315421 | Oprava vápenné omítky vnitřních ploch štukové dvouvrstvé, tloušťky do 20 mm a tloušťky štuku do 3 mm stropů, v rozsahu opravované plochy do 10% | m2 | 332.3 |  | 0 |  |  | základní |  | 0 | 0.0058 | 1.9273 | 0 | 0 | 4 | K | 2 |  |  |  | ROZPOCET | 0 | 0 | 0 | 0 | 0 | 1 | 0 | 4 | -1467942408
| VV |  | 11,4+115,+16,1+33,3+65,0+65,0+26,5 "1PP C10 - oprava omítek v místnostech bez podhledu - S1.01-S1.14 |  | 332.3 | [12 empty] | VV | 2 | 2 | True | 0 | ROZPOCET
| VV |  | Součet |  | 332.3 | [12 empty] | VV | 2 | 4 | True | 1 | ROZPOCET
95 | K | 611315422 | Oprava vápenné omítky vnitřních ploch štukové dvouvrstvé, tloušťky do 20 mm a tloušťky štuku do 3 mm stropů, v rozsahu opravované plochy přes 10 do 30% | m2 | 385.8 |  | 0 |  |  | základní |  | 0 | 0.0174 | 6.7129 | 0 | 0 | 4 | K | 2 |  |  |  | ROZPOCET | 0 | 0 | 0 | 0 | 0 | 1 | 0 | 4 | 1091885626
| VV |  | 50,1 + 105,1 + 2,6 + 28,8 + 14,3 + 144,8 + 16,2 + 23,9 "1PP C10 - oprava omítek v místnostech bez podhledu - S1.01-S1.14 |  | 385.8 | [12 empty] | VV | 2 | 2 | True | 0 | ROZPOCET
| VV |  | Součet |  | 385.8 | [12 empty] | VV | 2 | 4 | True | 1 | ROZPOCET
96 | K | 612131101 | Podkladní a spojovací vrstva vnitřních omítaných ploch cementový postřik nanášený ručně celoplošně stěn | m2 | 139.9 |  | 0 |  |  | základní |  | 0 | 0.00735 | 1.0283 | 0 | 0 | 4 | K | 2 |  |  |  | ROZPOCET | 0 | 0 | 0 | 0 | 0 | 1 | 0 | 4 | -882849129
| VV |  | "Omítka jádrová pod obklady - v místě bourání stávajících" | [14 empty] | VV | 2 | 1 | True | 0 | ROZPOCET
| VV |  | "1.PP" 2,0 |  | 2 | [12 empty] | VV | 2 | 2 | True | 0 | ROZPOCET
| VV |  | "1.NP" 2,0+0,5+0,2+2,0 |  | 4.7 | [12 empty] | VV | 2 | 2 | True | 0 | ROZPOCET
| VV |  | "2.NP" 1,6+2,0+2,1+0,4+0, |  | 6.1 | [12 empty] | VV | 2 | 2 | True | 0 | ROZPOCET
| VV |  | "3.NP" 47,3+1,2+2,0+2,1+21,8+9,6+43,1 |  | 127.1 | [12 empty] | VV | 2 | 2 | True | 0 | ROZPOCET
| VV |  | Součet |  | 139.9 | [12 empty] | VV | 2 | 4 | True | 1 | ROZPOCET
97 | K | 612321121 | Omítka vápenocementová vnitřních ploch nanášená ručně jednovrstvá, tloušťky do 10 mm hladká svislých konstrukcí stěn | m2 | 139.9 |  | 0 |  |  | základní |  | 0 | 0.0154 | 2.1545 | 0 | 0 | 4 | K | 2 |  |  |  | ROZPOCET | 0 | 0 | 0 | 0 | 0 | 1 | 0 | 4 | -2046039581
98 | K | 612325122 | Vápenocementová omítka rýh štuková ve stěnách, šířky rýhy přes 150 do 300 mm | m2 | 36 |  | 0 |  |  | základní |  | 0 | 0.04153 | 1.4951 | 0 | 0 | 4 | K | 2 |  |  |  | ROZPOCET | 0 | 0 | 0 | 0 | 0 | 1 | 0 | 4 | 1140046973
| VV |  | 120,0*0,3 "1PP - S1.08-14 – přípojka elektro - zapravení drážky |  | 36 | [12 empty] | VV | 2 | 2 | True | 0 | ROZPOCET
| VV |  | Součet |  | 36 | [12 empty] | VV | 2 | 4 | True | 1 | ROZPOCET
99 | K | 612311141 | Omítka vápenná vnitřních ploch nanášená ručně dvouvrstvá štuková, tloušťky jádrové omítky do 10 mm a tloušťky štuku do 3 mm svislých konstrukcí stěn | m2 | 954.504 |  | 0 |  |  | základní |  | 0 | 0.01733 | 16.5416 | 0 | 0 | 4 | K | 2 |  |  |  | ROZPOCET | 0 | 0 | 0 | 0 | 0 | 1 | 0 | 4 | -1426586048
| VV |  | (4,6+4,6+2,475+2,475+2,5+2)*(13,55-9) |  | 84.858 | [12 empty] | VV | 2 | 2 | True | 0 | ROZPOCET
| VV |  | -(2,7*1,5*4) |  | -16.2 | [12 empty] | VV | 2 | 2 | True | 0 | ROZPOCET
| VV |  | -(1*2,2) |  | -2.2 | [12 empty] | VV | 2 | 2 | True | 0 | ROZPOCET
| VV |  | Mezisoučet ředitelna |  | 66.458 | [12 empty] | VV | 2 | 3 | True | 0 | ROZPOCET
| VV |  | (5,6+2,45+0,9+7,02+5,5+1,15+3,89+3+5,6+2,75+4,2+1,2+5,45+1,09+3,43)*2*3,3 |  | 351.318 | [12 empty] | VV | 2 | 2 | True | 0 | ROZPOCET
| VV |  | -(1*2,2*5) |  | -11 | [12 empty] | VV | 2 | 2 | True | 0 | ROZPOCET
| VV |  | Mezisoučet vnitřní stěny 4.NP |  | 340.318 | [12 empty] | VV | 2 | 3 | True | 0 | ROZPOCET
| VV |  | 280 |  | 280 | [12 empty] | VV | 2 | 2 | True | 0 | ROZPOCET
| VV |  | Mezisoučet vnitřní stěny 3.NP |  | 280 | [12 empty] | VV | 2 | 3 | True | 0 | ROZPOCET
| VV |  | 51 "zazdívky otvorů |  | 51 | [12 empty] | VV | 2 | 2 | True | 0 | ROZPOCET
| VV |  | (2,6+2+6,2+14,9+6,2+2,8+4,7+2,8+1,9+3,8+6+2,1)*3,3 "obvod přístavby 4.NP |  | 184.8 | [12 empty] | VV | 2 | 2 | True | 0 | ROZPOCET
| VV |  | -(1,5*2,1+1*2,1*7+1,16*3*5+1*2,05*2+0,3*1,8*2+2,1*1,2+1*2,2) "výplně otovrů |  | -45.15 | [12 empty] | VV | 2 | 2 | True | 0 | ROZPOCET
| VV |  | (2,95+5,25+3,8)*3,3 "obvod přístavby 4.NP sociálky |  | 39.6 | [12 empty] | VV | 2 | 2 | True | 0 | ROZPOCET
| VV |  | -(0,3*1,8*5+1*2,05) "výplně otovrů |  | -4.75 | [12 empty] | VV | 2 | 2 | True | 0 | ROZPOCET
| VV |  | Mezisoučet obvod zdivo |  | 225.5 | [12 empty] | VV | 2 | 3 | True | 0 | ROZPOCET
| VV |  | 5,7*4,3+2,03*3,3*2 |  | 37.908 | [12 empty] | VV | 2 | 2 | True | 0 | ROZPOCET
| VV |  | 2,4*3,3-1,8*2 |  | 4.32 | [12 empty] | VV | 2 | 2 | True | 0 | ROZPOCET
| VV |  | Mezisoučet vnitřní zdivo |  | 42.228 | [12 empty] | VV | 2 | 3 | True | 0 | ROZPOCET
| VV |  | Součet |  | 954.504 | [12 empty] | VV | 2 | 4 | True | 1 | ROZPOCET
100 | K | 612311191 | Omítka vápenná vnitřních ploch nanášená ručně Příplatek k cenám za každých dalších i započatých 5 mm tloušťky jádrové omítky přes 10 mm stěn | m2 | 1909.008 |  | 0 |  |  | základní |  | 0 | 0.00735 | 14.0312 | 0 | 0 | 4 | K | 2 |  |  |  | ROZPOCET | 0 | 0 | 0 | 0 | 0 | 1 | 0 | 4 | -1893021603
| VV |  | 954,504*2 "Přepočtené koeficientem množství |  | 1909.008 | [12 empty] | VV | 2 | 2 | True | 0 | ROZPOCET
| VV |  | Součet |  | 1909.008 | [12 empty] | VV | 2 | 4 | True | 1 | ROZPOCET
101 | K | 612315422 | Oprava vápenné omítky vnitřních ploch štukové dvouvrstvé, tloušťky do 20 mm a tloušťky štuku do 3 mm stěn, v rozsahu opravované plochy přes 10 do 30% | m2 | 763.5 |  | 0 |  |  | základní |  | 0 | 0.0174 | 13.2849 | 0 | 0 | 4 | K | 2 |  |  |  | ROZPOCET | 0 | 0 | 0 | 0 | 0 | 1 | 0 | 4 | -229869702
| VV |  | 483,5 "2.NP |  | 483.5 | [12 empty] | VV | 2 | 2 | True | 0 | ROZPOCET
| VV |  | 280" omítky 3.NP |  | 280 | [12 empty] | VV | 2 | 2 | True | 0 | ROZPOCET
| VV |  | Součet |  | 763.5 | [12 empty] | VV | 2 | 4 | True | 1 | ROZPOCET
102 | K | 619996117 | Ochrana stavebních konstrukcí a samostatných prvků včetně pozdějšího odstranění obedněním z OSB desek podlahy | m2 | 198.2 |  | 0 |  |  | základní |  | 0 | 0.01764 | 3.4962 | 0.02 | 3.964 | 4 | K | 2 |  |  |  | ROZPOCET | 0 | 0 | 0 | 0 | 0 | 1 | 0 | 4 | 1465993092
| VV |  | "Poznámka B7 - ochrana před pádem velkých kusů v místě bourání 3.NP - m.č. 3.01A, 3.01B, 3.06, 3.07A, 3.07B, 3.08, 3.08A, 3.09, 3.10, 3.12" | [14 empty] | VV | 2 | 1 | True | 0 | ROZPOCET
| VV |  | 25,4+13,4+14,4+53,5+108,5+13,5+3,8+9,1+52,9+26,0+21,4 |  | 341.9 | [12 empty] | VV | 2 | 2 | True | 0 | ROZPOCET
| VV |  | Provedeno | [14 empty] | VV | 2 | 1 | True | 0 | ROZPOCET
| VV |  | -143,7 |  | -143.7 | [12 empty] | VV | 2 | 2 | True | 0 | ROZPOCET
| VV |  | Součet |  | 198.2 | [12 empty] | VV | 2 | 4 | True | 1 | ROZPOCET
103 | K | 619996R01 | Ochrana stavebních konstrukcí a samostatných prvků včetně pozdějšího odstranění obedněním z OSB desek a geotextilie podlahy | m2 | 392.63 |  | 0 |  |  | základní |  | 0 | 0.04017 | 15.7719 | 0.04 | 15.7052 | 4 | K | 2 |  |  |  | ROZPOCET | 0 | 0 | 0 | 0 | 0 | 1 | 0 | 4 | 1027012407
| VV |  | "Poznámka B1C - ochrana podlahy v místě bourání 3.NP - m.č. 3.01A, 3.01B, 3.06, 3.07A, 3.07B, 3.08, 3.08A, 3.09, 3.10, 3.12" | [14 empty] | VV | 2 | 1 | True | 0 | ROZPOCET
| VV |  | 25,0+9,4+14,2+119,9+51,5+16,7+8,1+52,4 |  | 297.2 | [12 empty] | VV | 2 | 2 | True | 0 | ROZPOCET
| VV |  | 196 "ochrana podlahy tělocvičny 1.13 - pozn. B1C |  | 196 | [12 empty] | VV | 2 | 2 | True | 0 | ROZPOCET
| VV |  | Provedeno | [14 empty] | VV | 2 | 1 | True | 0 | ROZPOCET
| VV |  | -100,57 |  | -100.57 | [12 empty] | VV | 2 | 2 | True | 0 | ROZPOCET
| VV |  | Součet |  | 392.63 | [12 empty] | VV | 2 | 4 | True | 1 | ROZPOCET
104 | K | 619996127 | Ochrana stavebních konstrukcí a samostatných prvků včetně pozdějšího odstranění obedněním z OSB desek svislých ploch | m2 | 26.67 |  | 0 |  |  | základní |  | 0 | 0.01925 | 0.5134 | 0.02 | 0.5334 | 4 | K | 2 |  |  |  | ROZPOCET | 0 | 0 | 0 | 0 | 0 | 1 | 0 | 4 | 526350328
| VV |  | "Okna" | [14 empty] | VV | 2 | 1 | True | 0 | ROZPOCET
| VV |  | 1,5*2,7*7+0,3*2,1*8+1,1*2,1*3+1,0*2,1*7 |  | 55.02 | [12 empty] | VV | 2 | 2 | True | 0 | ROZPOCET
| VV |  | Provedeno | [14 empty] | VV | 2 | 1 | True | 0 | ROZPOCET
| VV |  | -28,35 |  | -28.35 | [12 empty] | VV | 2 | 2 | True | 0 | ROZPOCET
| VV |  | Součet |  | 26.67 | [12 empty] | VV | 2 | 4 | True | 1 | ROZPOCET
105 | K | 622211011 | Montáž kontaktního zateplení lepením a mechanickým kotvením z polystyrenových desek nebo z kombinovaných desek na vnější stěny, tloušťky desek přes 40 do 80 mm | m2 | 84.1 |  | 0 |  |  | základní |  | 0 | 0.00835 | 0.70224 | 0 | 0 | 4 | K | 2 |  |  |  | ROZPOCET | 0 | 0 | 0 | 0 | 0 | 1 | 0 | 4 | 1390670397
| VV |  | 1,6*2*20+6,7*3 "skladba S 04 |  | 84.1 | [12 empty] | VV | 2 | 2 | True | 0 | ROZPOCET
| VV |  | Součet |  | 84.1 | [12 empty] | VV | 2 | 4 | True | 1 | ROZPOCET
106 | M | 28375946 | deska EPS 100 fasádní λ=0,037 tl 60mm | m2 | 60.984 |  | 0 |  |  | základní |  | 0 | 0.00138 | 0.084158 | 0 | 0 | 8 | M | 2 |  |  |  | ROZPOCET | 0 | 0 | 0 | 0 | 0 | 1 | 0 | 4 | -693922448
| VV |  | 58,08*1,05 "Přepočtené koeficientem množství |  | 60.984 | [12 empty] | VV | 2 | 2 | True | 0 | ROZPOCET
| VV |  | Součet |  | 60.984 | [12 empty] | VV | 2 | 4 | True | 1 | ROZPOCET
107 | K | 622143004 | Montáž omítkových profilů plastových, pozinkovaných nebo dřevěných upevněných vtlačením do podkladní vrstvy nebo přibitím začišťovacích samolepících pro vytvoření dilatujícího spoje s okenním rámem | m | 108.1 |  | 0 |  |  | základní |  | 0 | 0 | 0 | 0 | 0 | 4 | K | 2 |  |  |  | ROZPOCET | 0 | 0 | 0 | 0 | 0 | 1 | 0 | 4 | -2048999350
| VV |  | 1,5*4+0,3*7+1*2+1,2*5+7+1,5+1+0,8+1,7+2,8*18+1,35*20+2,6 |  | 108.1 | [12 empty] | VV | 2 | 2 | True | 0 | ROZPOCET
| VV |  | Součet |  | 108.1 | [12 empty] | VV | 2 | 4 | True | 1 | ROZPOCET
108 | M | 59051516 | profil začišťovací PVC pro ostění (APU lišty) | m | 113.505 |  | 0 |  |  | základní |  | 0 | 0.0003 | 0.034051 | 0 | 0 | 8 | M | 2 |  |  |  | ROZPOCET | 0 | 0 | 0 | 0 | 0 | 1 | 0 | 4 | 128453793
| VV |  | 108,1*1,05 "Přepočtené koeficientem množství |  | 113.505 | [12 empty] | VV | 2 | 2 | True | 0 | ROZPOCET
| VV |  | Součet |  | 113.505 | [12 empty] | VV | 2 | 4 | True | 1 | ROZPOCET
109 | K | 62231110R | Úprava prostoru v místě výtahu - vyrovnání nerovností na fasádě, nová omítka, nátěr fasádní | m2 | 108 |  | 0 |  |  | základní |  | 0 | 0.021 | 2.268 | 0 | 0 | 4 | K | 2 |  |  |  | ROZPOCET | 0 | 0 | 0 | 0 | 0 | 1 | 0 | 4 | 1054722306
| P |  | Poznámka k položce: Poznámka k položce: Vyrovnání do tloušťky 40 mm | [14 empty] | P | 2
| VV |  | (3,0+3,0)*18,0 |  | 108 | [12 empty] | VV | 2 | 2 | True | 0 | ROZPOCET
| VV |  | Součet |  | 108 | [12 empty] | VV | 2 | 4 | True | 1 | ROZPOCET
110 | K | 622325319 | Vápenocementové omítky vnějších ploch stupně členitosti 2 štukové, v rozsahu opravované plochy přes 80 do 100% | m2 | 460.528 |  | 0 |  |  | základní |  | 0 | 0.04813 | 22.1652 | 0 | 0 | 4 | K | 2 |  |  |  | ROZPOCET | 0 | 0 | 0 | 0 | 0 | 1 | 0 | 4 | 2066103358
| VV |  | (4,6+4,6+2,475+2,475+2,5+2)*(13,55-9)"3.NP ředitelna |  | 84.858 | [12 empty] | VV | 2 | 2 | True | 0 | ROZPOCET
| VV |  | -(2,7*1,5*4) |  | -16.2 | [12 empty] | VV | 2 | 2 | True | 0 | ROZPOCET
| VV |  | -(1*2,2) |  | -2.2 | [12 empty] | VV | 2 | 2 | True | 0 | ROZPOCET
| VV |  | Mezisoučet 3.NP |  | 66.458 | [12 empty] | VV | 2 | 3 | True | 0 | ROZPOCET
| VV |  | (2,6+2+6,2+14,9+6,2+2,8+4,7+2,8+1,9+3,8+6+2,1)*4,3 "obvod přístavby 4.NP |  | 240.8 | [12 empty] | VV | 2 | 2 | True | 0 | ROZPOCET
| VV |  | -(1,5*2,1+1*2,1*7+1,16*3*5+1*2,05*2+0,3*1,8*2+2,1*1,2+1*2,2) "výplně otovrů |  | -45.15 | [12 empty] | VV | 2 | 2 | True | 0 | ROZPOCET
| VV |  | (2,95+5,25+3,8)*4,3 "obvod přístavby 4.NP sociálky |  | 51.6 | [12 empty] | VV | 2 | 2 | True | 0 | ROZPOCET
| VV |  | -(0,3*1,8*5+1*2,05) "výplně otovrů |  | -4.75 | [12 empty] | VV | 2 | 2 | True | 0 | ROZPOCET
| VV |  | 1,6*2*20+6,7*3 "skladba S 04 |  | 84.1 | [12 empty] | VV | 2 | 2 | True | 0 | ROZPOCET
| VV |  | Mezisoučet 4. NP |  | 326.6 | [12 empty] | VV | 2 | 3 | True | 0 | ROZPOCET
| VV |  | 24,87+14,6+28 "kolem výtah šachty |  | 67.47 | [12 empty] | VV | 2 | 2 | True | 0 | ROZPOCET
| VV |  | Součet |  | 460.528 | [12 empty] | VV | 2 | 4 | True | 1 | ROZPOCET
111 | K | 622635R01 | Oprava spárování cihelného zdiva cementovou maltou včetně vysekání a vyčištění spár komínového nad střechou, v rozsahu opravované plochy do 100 % | m2 | 178.14 |  | 0 |  |  | základní |  | 0 | 0.00892 | 1.589 | 0 | 0 | 4 | K | 2 |  |  |  | ROZPOCET | 0 | 0 | 0 | 0 | 0 | 1 | 0 | 4 | -2068588088
| VV |  | (1,5+0,6)*2*3,5 |  | 14.7 | [12 empty] | VV | 2 | 2 | True | 0 | ROZPOCET
| VV |  | (2+0,6)*2*3,5 |  | 18.2 | [12 empty] | VV | 2 | 2 | True | 0 | ROZPOCET
| VV |  | (0,45+0,8)*2*3,5 |  | 8.75 | [12 empty] | VV | 2 | 2 | True | 0 | ROZPOCET
| VV |  | (1,95+0,6)*2*3,5 |  | 17.85 | [12 empty] | VV | 2 | 2 | True | 0 | ROZPOCET
| VV |  | (2,1+0,6)*2*3,5 |  | 18.9 | [12 empty] | VV | 2 | 2 | True | 0 | ROZPOCET
| VV |  | (2,6+1)*2*3,5 |  | 25.2 | [12 empty] | VV | 2 | 2 | True | 0 | ROZPOCET
| VV |  | (1,2+0,6)*2*3,5 |  | 12.6 | [12 empty] | VV | 2 | 2 | True | 0 | ROZPOCET
| VV |  | Mezisoučet plochá střecha |  | 116.2 | [12 empty] | VV | 2 | 3 | True | 0 | ROZPOCET
| VV |  | (1,8+0,6)*2*3*1,9 |  | 27.36 | [12 empty] | VV | 2 | 2 | True | 0 | ROZPOCET
| VV |  | (2,25+0,6)*2*2*1,9 |  | 21.66 | [12 empty] | VV | 2 | 2 | True | 0 | ROZPOCET
| VV |  | (1,1+0,6)*2*2*1,9 |  | 12.92 | [12 empty] | VV | 2 | 2 | True | 0 | ROZPOCET
| VV |  | Mezisoučet šikmá střecha |  | 61.94 | [12 empty] | VV | 2 | 3 | True | 0 | ROZPOCET
| VV |  | Součet |  | 178.14 | [12 empty] | VV | 2 | 4 | True | 1 | ROZPOCET
112 | K | 629135102 | Vyrovnávací vrstva z cementové malty pod klempířskými prvky šířky přes 150 do 300 mm | m | 59.24 |  | 0 |  |  | základní |  | 0 | 0.02065 | 1.2233 | 0 | 0 | 4 | K | 2 |  |  |  | ROZPOCET | 0 | 0 | 0 | 0 | 0 | 1 | 0 | 4 | -1439914222
| P |  | Poznámka k položce: Poznámka k položce: Podklad tl. do 30 mm, sklon 2 % | [14 empty] | P | 2
| VV |  | 25,44+28+5,8 |  | 59.24 | [12 empty] | VV | 2 | 2 | True | 0 | ROZPOCET
| VV |  | Součet |  | 59.24 | [12 empty] | VV | 2 | 4 | True | 1 | ROZPOCET
113 | K | 629991011 | Zakrytí vnějších ploch před znečištěním včetně pozdějšího odkrytí výplní otvorů a svislých ploch fólií přilepenou lepící páskou | m2 | 68.3 |  | 0 |  |  | základní |  | 0 | 0 | 0 | 0 | 0 | 4 | K | 2 |  |  |  | ROZPOCET | 0 | 0 | 0 | 0 | 0 | 1 | 0 | 4 | 1955271015
| VV |  | (2,7*1,5*4) |  | 16.2 | [12 empty] | VV | 2 | 2 | True | 0 | ROZPOCET
| VV |  | (1*2,2) |  | 2.2 | [12 empty] | VV | 2 | 2 | True | 0 | ROZPOCET
| VV |  | (1,5*2,1+1*2,1*7+1,16*3*5+1*2,05*2+0,3*1,8*2+2,1*1,2+1*2,2) "výplně otovrů |  | 45.15 | [12 empty] | VV | 2 | 2 | True | 0 | ROZPOCET
| VV |  | (0,3*1,8*5+1*2,05) "výplně otovrů |  | 4.75 | [12 empty] | VV | 2 | 2 | True | 0 | ROZPOCET
| VV |  | Součet |  | 68.3 | [12 empty] | VV | 2 | 4 | True | 1 | ROZPOCET
114 | K | 632450131 | Potěr cementový vyrovnávací ze suchých směsí v ploše o průměrné (střední) tl. od 10 do 20 mm | m2 | 31 |  | 0 |  |  | základní |  | 0 | 0.042 | 1.302 | 0 | 0 | 4 | K | 2 |  |  |  | ROZPOCET | 0 | 0 | 0 | 0 | 0 | 1 | 0 | 4 | 1117253971
| VV |  | 31 "terasa 4.NP |  | 31 | [12 empty] | VV | 2 | 2 | True | 0 | ROZPOCET
| VV |  | Součet |  | 31 | [12 empty] | VV | 2 | 4 | True | 1 | ROZPOCET
115 | K | 632481215 | Separační vrstva k oddělení podlahových vrstev z geotextilie | m2 | 291 |  | 0 |  |  | základní |  | 0 | 0.00033 | 0.09603 | 0 | 0 | 4 | K | 2 |  |  |  | ROZPOCET | 0 | 0 | 0 | 0 | 0 | 1 | 0 | 4 | -1493797624
| VV |  | "Skladba P02" 267,5-14,4 |  | 253.1 | [12 empty] | VV | 2 | 2 | True | 0 | ROZPOCET
| VV |  | "Skladba P06" 14,4+10,1 |  | 24.5 | [12 empty] | VV | 2 | 2 | True | 0 | ROZPOCET
| VV |  | "Skladba P07" 13,4 |  | 13.4 | [12 empty] | VV | 2 | 2 | True | 0 | ROZPOCET
| VV |  | Součet |  | 291 | [12 empty] | VV | 2 | 4 | True | 1 | ROZPOCET
116 | K | 632682110 | Vyspravení povrchu betonových schodišť plastbetonem s možností okamžitého zatížení stupňů a podest tl. 5 mm | m2 | 114.01 |  | 0 |  |  | základní |  | 0 | 0.02346 | 2.6747 | 0 | 0 | 4 | K | 2 |  |  |  | ROZPOCET | 0 | 0 | 0 | 0 | 0 | 1 | 0 | 4 | 126200906
| VV |  | 19,4+20,21+17+26,6+12,8+18 "podesty schodiště a chodby P16; P17 |  | 114.01 | [12 empty] | VV | 2 | 2 | True | 0 | ROZPOCET
| VV |  | Součet |  | 114.01 | [12 empty] | VV | 2 | 4 | True | 1 | ROZPOCET
117 | K | 642942111 | Osazování zárubní nebo rámů kovových dveřních lisovaných nebo z úhelníků bez dveřních křídel na cementovou maltu, plochy otvoru do 2,5 m2 | kus | 3 |  | 0 |  |  | základní |  | 0 | 0.01777 | 0.05331 | 0 | 0 | 4 | K | 2 |  |  |  | ROZPOCET | 0 | 0 | 0 | 0 | 0 | 1 | 0 | 4 | -2117029042
118 | M | 55331595 | zárubeň jednokřídlá ocelová pro sádrokartonové příčky tl stěny 110-150mm rozměru 800/1970, 2100mm | kus | 2 |  | 0 |  |  | základní |  | 0 | 0.01521 | 0.03042 | 0 | 0 | 8 | M | 2 |  |  |  | ROZPOCET | 0 | 0 | 0 | 0 | 0 | 1 | 0 | 4 | -1035773495
119 | M | 55331482 | zárubeň jednokřídlá ocelová pro zdění tl stěny 75-100mm rozměru 800/1970, 2100mm | kus | 1 |  | 0 |  |  | základní |  | 0 | 0.01249 | 0.01249 | 0 | 0 | 8 | M | 2 |  |  |  | ROZPOCET | 0 | 0 | 0 | 0 | 0 | 1 | 0 | 4 | 894932457
120 | K | 642945111 | Osazování ocelových zárubní protipožárních nebo protiplynových dveří jednokřídlových do 2,5 m2 | kus | 3 |  | 0 |  |  | základní |  | 0 | 0.4417 | 1.3251 | 0 | 0 | 4 | K | 2 |  |  |  | ROZPOCET | 0 | 0 | 0 | 0 | 0 | 1 | 0 | 4 | -656781827
121 | M | 55331558 | zárubeň jednokřídlá ocelová pro zdění s protipožární úpravou tl stěny 75-100mm rozměru 900/1970, 2100mm | kus | 1 |  | 0 |  |  | základní |  | 0 | 0.01272 | 0.01272 | 0 | 0 | 8 | M | 2 |  |  |  | ROZPOCET | 0 | 0 | 0 | 0 | 0 | 1 | 0 | 4 | -772962016
122 | M | 55331563 | zárubeň jednokřídlá ocelová pro zdění s protipožární úpravou tl stěny 110-150mm rozměru 900/1970, 2100mm | kus | 1 |  | 0 |  |  | základní |  | 0 | 0.01553 | 0.01553 | 0 | 0 | 8 | M | 2 |  |  |  | ROZPOCET | 0 | 0 | 0 | 0 | 0 | 1 | 0 | 4 | -1363051495
123 | M | 55331596 | zárubeň jednokřídlá ocelová pro sádrokartonové příčky tl stěny 110-150mm rozměru 900/1970, 2100mm | kus | 1 |  | 0 |  |  | základní |  | 0 | 0.01553 | 0.01553 | 0 | 0 | 8 | M | 2 |  |  |  | ROZPOCET | 0 | 0 | 0 | 0 | 0 | 1 | 0 | 4 | -1993708542
124 | K | 642945112 | Osazování ocelových zárubní protipožárních nebo protiplynových, dveří dvoukřídlových přes 2,5 do 6,5 m2 | kus | 1 |  | 0 |  |  | základní |  | 0 | 0.54769 | 0.54769 | 0 | 0 | 4 | K | 2 |  |  |  | ROZPOCET | 0 | 0 | 0 | 0 | 0 | 1 | 0 | 4 | 741714861
125 | M | 55331718 | zárubeň dvoukřídlá ocelová pro dodatečnou montáž tl stěny 110-150mm rozměru 1600/1970, 2100mm | kus | 1 |  | 0 |  |  | základní |  | 0 | 0.0195 | 0.0195 | 0 | 0 | 8 | M | 2 |  |  |  | ROZPOCET | 0 | 0 | 0 | 0 | 0 | 1 | 0 | 4 | -507779084
126 | K | 644941112 | Montáž průvětrníků nebo mřížek odvětrávacích velikosti přes 150 x 200 do 300 x 300 mm | kus | 15 |  | 0 |  |  | základní |  | 0 | 0 | 0 | 0 | 0 | 4 | K | 2 |  |  |  | ROZPOCET | 0 | 0 | 0 | 0 | 0 | 1 | 0 | 4 | -1303809859
| VV |  | "O29" 15 |  | 15 | [12 empty] | VV | 2 | 2 | True | 0 | ROZPOCET
| VV |  | Součet |  | 15 | [12 empty] | VV | 2 | 4 | True | 1 | ROZPOCET
127 | M | 553414R03 | mřížka větrací nerezová se síťovinou 200x300mm - O29 | kus | 15 |  | 0 |  |  | základní |  | 0 | 0 | 0 | 0 | 0 | 8 | M | 2 |  |  |  | ROZPOCET | 0 | 0 | 0 | 0 | 0 | 1 | 0 | 4 | -1119812740
| D | 8 | Trubní vedení |  |  |  | 0 |  |  |  |  | 0 |  | 0.21734 |  | 0 | 1 | D | 1 |  |  |  | ROZPOCET | [6 empty] | 0
128 | K | 899102112 | Osazení poklopů litinových a ocelových včetně rámů pro třídu zatížení A15, A50 | kus | 1 |  | 0 |  |  | základní |  | 0 | 0.21734 | 0.21734 | 0 | 0 | 4 | K | 2 |  |  |  | ROZPOCET | 0 | 0 | 0 | 0 | 0 | 1 | 0 | 4 | 1910593166
| P |  | Poznámka k položce: Poznámka k položce: Retenční nádrž | [14 empty] | P | 2
129 | M | 63126Z15 | poklop do akumulační nádrže (ozn. Z15) | kus | 1 |  | 0 |  |  | základní |  | 0 | 0 | 0 | 0 | 0 | 8 | M | 2 |  |  |  | ROZPOCET | 0 | 0 | 0 | 0 | 0 | 1 | 0 | 4 | -166703125
| D | 9 | Ostatní konstrukce a práce, bourání |  |  |  | 0 |  |  |  |  | 0 |  | 0.69169 |  | 109.3563 | 1 | D | 1 |  |  |  | ROZPOCET | [6 empty] | 0
130 | K | 931998R01 | Těsnění prostupů ŽB stěnou segmentové, potrubí do DN 50 | kus | 1 |  | 0 |  |  | základní |  | 0 | 0 | 0 | 0 | 0 | 4 | K | 2 |  |  |  | ROZPOCET | 0 | 0 | 0 | 0 | 0 | 1 | 0 | 4 | -1420151229
| VV |  | "Retenční nádrž - potrubí DN 20 k hadici" 1 |  | 1 | [12 empty] | VV | 2 | 2 | True | 0 | ROZPOCET
| VV |  | Součet |  | 1 | [12 empty] | VV | 2 | 4 | True | 1 | ROZPOCET
131 | K | 941111132 | Montáž lešení řadového trubkového lehkého pracovního s podlahami s provozním zatížením tř. 3 do 200 kg/m2 šířky tř. W12 přes 1,2 do 1,5 m, výšky přes 10 do 25 m | m2 | 1569.6 |  | 0 |  |  | základní |  | 0 | 0 | 0 | 0 | 0 | 4 | K | 2 |  |  |  | ROZPOCET | 0 | 0 | 0 | 0 | 0 | 1 | 0 | 4 | 1368715345
| VV |  | (20+24)*19 |  | 836 | [12 empty] | VV | 2 | 2 | True | 0 | ROZPOCET
| VV |  | 8*4 |  | 32 | [12 empty] | VV | 2 | 2 | True | 0 | ROZPOCET
| VV |  | 40*11 |  | 440 | [12 empty] | VV | 2 | 2 | True | 0 | ROZPOCET
| VV |  | Mezisoučet |  | 1308 | [12 empty] | VV | 2 | 3 | True | 0 | ROZPOCET
| VV |  | 1308*0,2" rezerva |  | 261.6 | [12 empty] | VV | 2 | 2 | True | 0 | ROZPOCET
| VV |  | Součet |  | 1569.6 | [12 empty] | VV | 2 | 4 | True | 1 | ROZPOCET
132 | K | 941111232 | Montáž lešení řadového trubkového lehkého pracovního s podlahami s provozním zatížením tř. 3 do 200 kg/m2 Příplatek za první a každý další den použití lešení k ceně -1132 | m2 | 141264 |  | 0 |  |  | základní |  | 0 | 0 | 0 | 0 | 0 | 4 | K | 2 |  |  |  | ROZPOCET | 0 | 0 | 0 | 0 | 0 | 1 | 0 | 4 | -14501760
| P |  | Poznámka k položce: Poznámka k položce: Předpoklad: 90 dnů | [14 empty] | P | 2
| VV |  | 1569,6*90 "Přepočtené koeficientem množství |  | 141264 | [12 empty] | VV | 2 | 2 | True | 0 | ROZPOCET
| VV |  | Součet |  | 141264 | [12 empty] | VV | 2 | 4 | True | 1 | ROZPOCET
133 | K | 941111832 | Demontáž lešení řadového trubkového lehkého pracovního s podlahami s provozním zatížením tř. 3 do 200 kg/m2 šířky tř. W12 přes 1,2 do 1,5 m, výšky přes 10 do 25 m | m2 | 1569.6 |  | 0 |  |  | základní |  | 0 | 0 | 0 | 0 | 0 | 4 | K | 2 |  |  |  | ROZPOCET | 0 | 0 | 0 | 0 | 0 | 1 | 0 | 4 | 561580972
134 | K | 943321131 | Montáž lešení prostorového modulového těžkého pracovního nebo podpěrného bez podlah s provozním zatížením tř. 6 přes 450 do 600 kg/m2, výšky do 10 m | m3 | 862.775 |  | 0 |  |  | základní |  | 0 | 0 | 0 | 0 | 0 | 4 | K | 2 |  |  |  | ROZPOCET | 0 | 0 | 0 | 0 | 0 | 1 | 0 | 4 | -1058594560
| P |  | Poznámka k položce: Poznámka k položce: Na horní plochu bude použito bednění z OSB (viz samostatná položka) | [14 empty] | P | 2
| VV |  | "Poznámka B7 - ochrana před pádem velkých kusů v místě bourání 3.NP - m.č. 3.01A, 3.01B, 3.06, 3.07A, 3.07B, 3.08, 3.08A, 3.09, 3.10, 3.12" | [14 empty] | VV | 2 | 1 | True | 0 | ROZPOCET
| VV |  | (25,4+13,4+14,4+53,5+108,5+13,5+3,8+9,1+52,9+26,0+21,4)*3,0 |  | 1025.7 | [12 empty] | VV | 2 | 2 | True | 0 | ROZPOCET
| VV |  | Provedeno | [14 empty] | VV | 2 | 1 | True | 0 | ROZPOCET
| VV |  | -162,925 |  | -162.925 | [12 empty] | VV | 2 | 2 | True | 0 | ROZPOCET
| VV |  | Součet |  | 862.775 | [12 empty] | VV | 2 | 4 | True | 1 | ROZPOCET
135 | K | 943321231 | Montáž lešení prostorového modulového těžkého pracovního nebo podpěrného bez podlah Příplatek za první a každý další den použití lešení k ceně -1131 | m3 | 15385.5 |  | 0 |  |  | základní |  | 0 | 0 | 0 | 0 | 0 | 4 | K | 2 |  |  |  | ROZPOCET | 0 | 0 | 0 | 0 | 0 | 1 | 0 | 4 | 520576353
| VV |  | 1025,7*15 "Přepočtené koeficientem množství |  | 15385.5 | [12 empty] | VV | 2 | 2 | True | 0 | ROZPOCET
| VV |  | Součet |  | 15385.5 | [12 empty] | VV | 2 | 4 | True | 1 | ROZPOCET
136 | K | 943321831 | Demontáž lešení prostorového modulového těžkého pracovního nebo podpěrného bez podlah s provozním zatížením tř. 6 přes 450 do 600 kg/m2, výšky do 10 m | m3 | 1025.7 |  | 0 |  |  | základní |  | 0 | 0 | 0 | 0 | 0 | 4 | K | 2 |  |  |  | ROZPOCET | 0 | 0 | 0 | 0 | 0 | 1 | 0 | 4 | -963353832
137 | K | 944511111 | Montáž ochranné sítě zavěšené na konstrukci lešení z textilie z umělých vláken | m2 | 1569.6 |  | 0 |  |  | základní |  | 0 | 0 | 0 | 0 | 0 | 4 | K | 2 |  |  |  | ROZPOCET | 0 | 0 | 0 | 0 | 0 | 1 | 0 | 4 | 943563941
138 | K | 944511211 | Montáž ochranné sítě Příplatek za první a každý další den použití sítě k ceně -1111 | m2 | 141264 |  | 0 |  |  | základní |  | 0 | 0 | 0 | 0 | 0 | 4 | K | 2 |  |  |  | ROZPOCET | 0 | 0 | 0 | 0 | 0 | 1 | 0 | 4 | 1310408256
| VV |  | 1569,6*90 "Přepočtené koeficientem množství |  | 141264 | [12 empty] | VV | 2 | 2 | True | 0 | ROZPOCET
| VV |  | Součet |  | 141264 | [12 empty] | VV | 2 | 4 | True | 1 | ROZPOCET
139 | K | 944511811 | Demontáž ochranné sítě zavěšené na konstrukci lešení z textilie z umělých vláken | m2 | 1569.6 |  | 0 |  |  | základní |  | 0 | 0 | 0 | 0 | 0 | 4 | K | 2 |  |  |  | ROZPOCET | 0 | 0 | 0 | 0 | 0 | 1 | 0 | 4 | 680635514
140 | K | 949101112 | Lešení pomocné pracovní pro objekty pozemních staveb pro zatížení do 150 kg/m2, o výšce lešeňové podlahy přes 1,9 do 3,5 m | m2 | 1624 |  | 0 |  |  | základní |  | 0 | 0.00021 | 0.34104 | 0 | 0 | 4 | K | 2 |  |  |  | ROZPOCET | 0 | 0 | 0 | 0 | 0 | 1 | 0 | 4 | 663724099
| VV |  | "2.NP" 38,1+22,2+23,8+10,7+9,8+133,4+7,4+100,0+10,0+10,7+23,8+22,2 |  | 412.1 | [12 empty] | VV | 2 | 2 | True | 0 | ROZPOCET
| VV |  | "3.NP" 25,4+13,4+69,5+69,5+69,5+69,5+14,4+53,5+108,5+13,5+3,8+9,1+52,9+26,0+21,4+7,8 |  | 627.7 | [12 empty] | VV | 2 | 2 | True | 0 | ROZPOCET
| VV |  | "4.NP" 52,8+25,9+6,0+6,5+51,6+10,1+72,6+73,5+25,2+38,1+27,3+14,7+101,9+4,0+14,1+5,4+54,5 |  | 584.2 | [12 empty] | VV | 2 | 2 | True | 0 | ROZPOCET
| VV |  | Součet |  | 1624 | [12 empty] | VV | 2 | 4 | True | 1 | ROZPOCET
141 | K | 949321O27 | Rohový ochranný profil nerez 50x50 mm (ozn. O27) | m | 31.5 |  | 0 |  |  | základní |  | 0 | 0 | 0 | 0 | 0 | 4 | K | 2 |  |  |  | ROZPOCET | 0 | 0 | 0 | 0 | 0 | 1 | 0 | 4 | 867952214
| P |  | Poznámka k položce: Poznámka k položce: Včetně kotvení | [14 empty] | P | 2
| VV |  | "Délka 2100" 2,1*15 |  | 31.5 | [12 empty] | VV | 2 | 2 | True | 0 | ROZPOCET
| VV |  | Součet |  | 31.5 | [12 empty] | VV | 2 | 4 | True | 1 | ROZPOCET
142 | K | 952901107R | Čištění budov při provádění oprav a udržovacích prací oken dvojitých nebo zdvojených omytím, plochy do přes 1,5 do 2,5 m2 | m2 | 303.63 |  | 0 |  |  | základní |  | 0 | 1e-05 | 0.0030363 | 0 | 0 | 4 | K | 2 |  |  |  | ROZPOCET | 0 | 0 | 0 | 0 | 0 | 1 | 0 | 4 | -794719710
| VV |  | 1,0*2,1*9+1,2*2,6*4+1,2*2,8*4+1,2*3,0*2+0,4*1,8*7+1,5*2,3*5+1,4*1,3*20+1,5*2,7*28 |  | 224.11 | [12 empty] | VV | 2 | 2 | True | 0 | ROZPOCET
| VV |  | "Střešní okna" 0,8*1,2*1+1,8*3,2*1+2,8*3,2*5+2,8*2,5*4 |  | 79.52 | [12 empty] | VV | 2 | 2 | True | 0 | ROZPOCET
| VV |  | Součet |  | 303.63 | [12 empty] | VV | 2 | 4 | True | 1 | ROZPOCET
143 | K | 952901111 | Vyčištění budov nebo objektů před předáním do užívání budov bytové nebo občanské výstavby, světlé výšky podlaží do 4 m | m2 | 3990.76 |  | 0 |  |  | základní |  | 0 | 4e-05 | 0.15963 | 0 | 0 | 4 | K | 2 |  |  |  | ROZPOCET | 0 | 0 | 0 | 0 | 0 | 1 | 0 | 4 | -1570073517
| VV |  | "1.PP" 2,80+50,10+8,90+105,10+16,90+2,60+28,80+14,30+144,80+16,17+35,00+11,40+11,50+16,10+33,30+65,00+65,00+26,50 |  | 654.27 | [12 empty] | VV | 2 | 2 | True | 0 | ROZPOCET
| VV |  | "1.NP" 25,6+50,3+68+68+68+12,9+23,5+0,98+9+12+1,2+3,7+53,4+111,4+14,4+23,6+195,2+6,6+44,4+31,9+148,5+29,7+43,9+12,9 |  | 1059.08 | [12 empty] | VV | 2 | 2 | True | 0 | ROZPOCET
| VV |  | "2.NP" 25,6+13,1+24,3+50,6+68+68+68+68+9,9+12,7+3,7+55,1+132,7+13,8+7+38,06+22,2+23,77+10,73+9,8+133,43+7,4+100+10,01+10,74+23,77+22,2 |  | 1032.61 | [12 empty] | VV | 2 | 2 | True | 0 | ROZPOCET
| VV |  | "3.NP" 25,4+13,4+69,5+69,5+69,5+69,5+14,4+53,5+108,5+13,5+3,8+9,1+52,9+26+21,4+7,8 |  | 627.7 | [12 empty] | VV | 2 | 2 | True | 0 | ROZPOCET
| VV |  | "4.NP" 52,8+25,9+6+6,5+51,6+10,1+72,6+73,5+25,2+38,1+27,3+14,7+101,9+4+14,1+5,4+54,5+32,9 |  | 617.1 | [12 empty] | VV | 2 | 2 | True | 0 | ROZPOCET
| VV |  | Součet |  | 3990.76 | [12 empty] | VV | 2 | 4 | True | 1 | ROZPOCET
144 | K | 952902041 | Čištění budov při provádění oprav a udržovacích prací podlah hladkých drhnutím s chemickými prostředky | m2 | 1200 |  | 0 |  |  | základní |  | 0 | 4e-05 | 0.048 | 0 | 0 | 4 | K | 2 |  |  |  | ROZPOCET | 0 | 0 | 0 | 0 | 0 | 1 | 0 | 4 | -408500150
145 | K | 953941211 | Osazování drobných kovových předmětů se zalitím maltou cementovou, do vysekaných kapes nebo připravených otvorů konzol nebo kotev, např. pro schodišťová madla do zdí, radiátorové konzoly apod. | kus | 12 |  | 0 |  |  | základní |  | 0 | 0.00234 | 0.02808 | 0 | 0 | 4 | K | 2 |  |  |  | ROZPOCET | 0 | 0 | 0 | 0 | 0 | 1 | 0 | 4 | 755860948
146 | M | 4239287R | konzola pro uchycení zábradlí (T03) | kus | 12 |  | 0 |  |  | základní |  | 0 | 0 | 0 | 0 | 0 | 8 | M | 2 |  |  |  | ROZPOCET | 0 | 0 | 0 | 0 | 0 | 1 | 0 | 4 | 846841076
147 | K | 953943121 | Osazování drobných kovových předmětů výrobků ostatních jinde neuvedených do betonu se zajištěním polohy k bednění či k výztuži před zabetonováním hmotnosti do 1 kg/kus | kus | 4 |  | 0 |  |  | základní |  | 0 | 8e-05 | 0.00032 | 0 | 0 | 4 | K | 2 |  |  |  | ROZPOCET | 0 | 0 | 0 | 0 | 0 | 1 | 0 | 4 | 1710979603
| VV |  | "Retenční nádrž - ochrana hran tubusu" 4 |  | 4 | [12 empty] | VV | 2 | 2 | True | 0 | ROZPOCET
| VV |  | Součet |  | 4 | [12 empty] | VV | 2 | 4 | True | 1 | ROZPOCET
148 | M | 130110R01 | Lišta do bednění pro zkosení hrany - trojhranná lišta dutá s límcem | m | 4.84 |  | 0 |  |  | základní |  | 0 | 0 | 0 | 0 | 0 | 8 | M | 2 |  |  |  | ROZPOCET | 0 | 0 | 0 | 0 | 0 | 1 | 0 | 4 | 1332942352
| VV |  | (1,2+1,0)*2*1,1 |  | 4.84 | [12 empty] | VV | 2 | 2 | True | 0 | ROZPOCET
| VV |  | Součet |  | 4.84 | [12 empty] | VV | 2 | 4 | True | 1 | ROZPOCET
149 | K | 953943O22 | Hasicí přístroj přenosný včetně montáže na stěnu (ozn. O22) | kus | 13 |  | 0 |  |  | základní |  | 0 | 0 | 0 | 0 | 0 | 4 | K | 2 |  |  |  | ROZPOCET | 0 | 0 | 0 | 0 | 0 | 1 | 0 | 4 | 820639641
| P |  | Poznámka k položce: Poznámka k položce: D+M, rozmístění dle PBŘ | [14 empty] | P | 2
150 | K | 953943O23 | Revizní plastová dvířka (ozn. O23) | kus | 12 |  | 0 |  |  | základní |  | 0 | 0 | 0 | 0 | 0 | 4 | K | 2 |  |  |  | ROZPOCET | 0 | 0 | 0 | 0 | 0 | 1 | 0 | 4 | 356242485
| P |  | Poznámka k položce: Poznámka k položce: Dle výpisu ostatních výrobků - plastová dvířka 300x300 mm | [14 empty] | P | 2
151 | K | 953943O24 | Zapravení omítek v okolí přípravy pro interaktivní tabuli (ozn. O24) | kus | 4 |  | 0 |  |  | základní |  | 0 | 0 | 0 | 0 | 0 | 4 | K | 2 |  |  |  | ROZPOCET | 0 | 0 | 0 | 0 | 0 | 1 | 0 | 4 | 475167926
| P |  | Poznámka k položce: Poznámka k položce: Trubkování viz elektro | [14 empty] | P | 2
152 | K | 953943O30 | D+M dilat. lišta (ozn. O30) | kus | 1 |  | 0 |  |  | základní |  | 0 | 0 | 0 | 0 | 0 | 4 | K | 2 |  |  |  | ROZPOCET | 0 | 0 | 0 | 0 | 0 | 1 | 0 | 4 | -1408085654
153 | K | 953943O31 | D+M bezp. tabulky (ozn. O31) | kus | 113 |  | 0 |  |  | základní |  | 0 | 0 | 0 | 0 | 0 | 4 | K | 2 |  |  |  | ROZPOCET | 0 | 0 | 0 | 0 | 0 | 1 | 0 | 4 | 700901555
| VV |  | 1*113 "Přepočtené koeficientem množství |  | 113 | [12 empty] | VV | 2 | 2 | True | 0 | ROZPOCET
| VV |  | Součet |  | 113 | [12 empty] | VV | 2 | 4 | True | 1 | ROZPOCET
154 | K | 953961215 | Kotvy chemické s vyvrtáním otvoru do betonu, železobetonu nebo tvrdého kamene chemická patrona, velikost M 20, hloubka 170 mm | kus | 28 |  | 0 |  |  | základní |  | 0 | 8e-05 | 0.00224 | 0 | 0 | 4 | K | 2 |  |  |  | ROZPOCET | 0 | 0 | 0 | 0 | 0 | 1 | 0 | 4 | -1574941288
| VV |  | 14+5+9 |  | 28 | [12 empty] | VV | 2 | 2 | True | 0 | ROZPOCET
| VV |  | Součet |  | 28 | [12 empty] | VV | 2 | 4 | True | 1 | ROZPOCET
155 | K | 953961216 | Kotvy chemické s vyvrtáním otvoru do betonu, železobetonu nebo tvrdého kamene chemická patrona, velikost M 24, hloubka 210 mm | kus | 38 |  | 0 |  |  | základní |  | 0 | 0.00016 | 0.00608 | 0 | 0 | 4 | K | 2 |  |  |  | ROZPOCET | 0 | 0 | 0 | 0 | 0 | 1 | 0 | 4 | -1007991070
| VV |  | 23+4+11 |  | 38 | [12 empty] | VV | 2 | 2 | True | 0 | ROZPOCET
| VV |  | Součet |  | 38 | [12 empty] | VV | 2 | 4 | True | 1 | ROZPOCET
156 | K | 953962113 | Kotvy chemické s vyvrtáním otvoru do zdiva z plných cihel tmel, hloubka 80 mm, velikost M 12 | kus | 4 |  | 0 |  |  | základní |  | 0 | 2e-05 | 8e-05 | 0 | 0 | 4 | K | 2 |  |  |  | ROZPOCET | 0 | 0 | 0 | 0 | 0 | 1 | 0 | 4 | -2036674823
| VV |  | "Kotvení trezoru" 4 |  | 4 | [12 empty] | VV | 2 | 2 | True | 0 | ROZPOCET
| VV |  | Součet |  | 4 | [12 empty] | VV | 2 | 4 | True | 1 | ROZPOCET
157 | K | 953965121 | Kotvy chemické s vyvrtáním otvoru kotevní šrouby pro chemické kotvy, velikost M 12, délka 160 mm | kus | 4 |  | 0 |  |  | základní |  | 0 | 0.00013 | 0.00052 | 0 | 0 | 4 | K | 2 |  |  |  | ROZPOCET | 0 | 0 | 0 | 0 | 0 | 1 | 0 | 4 | 455507067
| VV |  | "Kotvení trezoru" 4 |  | 4 | [12 empty] | VV | 2 | 2 | True | 0 | ROZPOCET
| VV |  | Součet |  | 4 | [12 empty] | VV | 2 | 4 | True | 1 | ROZPOCET
158 | K | 953966112R | Montáž a dodávka ochranných prvků stěn - rohový profil (Z 13) | m | 4.6 |  | 0 |  |  | základní |  | 0 | 0 | 0 | 0 | 0 | 4 | K | 2 |  |  |  | ROZPOCET | 0 | 0 | 0 | 0 | 0 | 1 | 0 | 4 | 222092457
159 | K | 953966121 | Montáž ochranných prvků stěn - madel | m | 30.63 |  | 0 |  |  | základní |  | 0 | 0 | 0 | 0 | 0 | 4 | K | 2 |  |  |  | ROZPOCET | 0 | 0 | 0 | 0 | 0 | 1 | 0 | 4 | -856924158
| VV |  | 3*2,01 |  | 6.03 | [12 empty] | VV | 2 | 2 | True | 0 | ROZPOCET
| VV |  | 5,3+5,3+0,4+2,4+5,6+5,6 |  | 24.6 | [12 empty] | VV | 2 | 2 | True | 0 | ROZPOCET
| VV |  | Součet |  | 30.63 | [12 empty] | VV | 2 | 4 | True | 1 | ROZPOCET
160 | M | 55343050 | madlo dubové (ozn. T03) | m | 6.633 |  | 0 |  |  | základní |  | 0 | 0.00135 | 0.0089546 | 0 | 0 | 8 | M | 2 |  |  |  | ROZPOCET | 0 | 0 | 0 | 0 | 0 | 1 | 0 | 4 | 683140409
161 | M | 55343050a | madlo dubové u hl. schodiště (ozn. T09) | m | 27.06 |  | 0 |  |  | základní |  | 0 | 0 | 0 | 0 | 0 | 8 | M | 2 |  |  |  | ROZPOCET | 0 | 0 | 0 | 0 | 0 | 1 | 0 | 4 | -699793281
162 | K | 96305011R | Bourání a odstranění podlahy vč. násypu na půdě a stropě nad učebnami) | m2 | 120 |  | 0 |  |  | základní |  | 0 | 0 | 0 | 0 | 0 | 4 | K | 2 |  |  |  | ROZPOCET | 0 | 0 | 0 | 0 | 0 | 1 | 0 | 4 | 452247745
| P |  | Poznámka k položce: Poznámka k položce: Betonový potěr 50 mm + Násyp-kámen, škvára 100 mm | [14 empty] | P | 2
| VV |  | 320 "nosná kce zachována |  | 320 | [12 empty] | VV | 2 | 2 | True | 0 | ROZPOCET
| VV |  | Provedeno | [14 empty] | VV | 2 | 1 | True | 0 | ROZPOCET
| VV |  | -200 |  | -200 | [12 empty] | VV | 2 | 2 | True | 0 | ROZPOCET
| VV |  | Součet |  | 120 | [12 empty] | VV | 2 | 4 | True | 1 | ROZPOCET
163 | K | 962031132 | Bourání příček z cihel, tvárnic nebo příčkovek z cihel pálených, plných nebo dutých na maltu vápennou nebo vápenocementovou, tl. do 100 mm | m2 | 22.9 |  | 0 |  |  | základní |  | 0 | 0 | 0 | 0.131 | 2.9999 | 4 | K | 2 |  |  |  | ROZPOCET | 0 | 0 | 0 | 0 | 0 | 1 | 0 | 4 | -644153533
| VV |  | 6,5*3,4 |  | 22.1 | [12 empty] | VV | 2 | 2 | True | 0 | ROZPOCET
| VV |  | -0,8*2 |  | -1.6 | [12 empty] | VV | 2 | 2 | True | 0 | ROZPOCET
| VV |  | Mezisoučet 1.PP |  | 20.5 | [12 empty] | VV | 2 | 3 | True | 0 | ROZPOCET
| VV |  | 3,4*2*2,7+3,5*2*2,7 |  | 37.26 | [12 empty] | VV | 2 | 2 | True | 0 | ROZPOCET
| VV |  | Mezisoučet 2.NP |  | 37.26 | [12 empty] | VV | 2 | 3 | True | 0 | ROZPOCET
| VV |  | 2,4*1 "zděné zábradlí |  | 2.4 | [12 empty] | VV | 2 | 2 | True | 0 | ROZPOCET
| VV |  | Mezisoučet 3.NP |  | 2.4 | [12 empty] | VV | 2 | 3 | True | 0 | ROZPOCET
| VV |  | Provedeno | [14 empty] | VV | 2 | 1 | True | 0 | ROZPOCET
| VV |  | -37,26 |  | -37.26 | [12 empty] | VV | 2 | 2 | True | 0 | ROZPOCET
| VV |  | Součet |  | 22.9 | [12 empty] | VV | 2 | 4 | True | 1 | ROZPOCET
164 | K | 962031133 | Bourání příček z cihel, tvárnic nebo příčkovek z cihel pálených, plných nebo dutých na maltu vápennou nebo vápenocementovou, tl. do 150 mm | m2 | 18.18 |  | 0 |  |  | základní |  | 0 | 0 | 0 | 0.261 | 4.745 | 4 | K | 2 |  |  |  | ROZPOCET | 0 | 0 | 0 | 0 | 0 | 1 | 0 | 4 | -53334190
| VV |  | 3,8*3,4 |  | 12.92 | [12 empty] | VV | 2 | 2 | True | 0 | ROZPOCET
| VV |  | -1,6*2 |  | -3.2 | [12 empty] | VV | 2 | 2 | True | 0 | ROZPOCET
| VV |  | 3,1*3,4 |  | 10.54 | [12 empty] | VV | 2 | 2 | True | 0 | ROZPOCET
| VV |  | -1,6*2 |  | -3.2 | [12 empty] | VV | 2 | 2 | True | 0 | ROZPOCET
| VV |  | Mezisoučet 1.PP |  | 17.06 | [12 empty] | VV | 2 | 3 | True | 0 | ROZPOCET
| VV |  | (8,77+11,74+11,74)*2,7 |  | 87.075 | [12 empty] | VV | 2 | 2 | True | 0 | ROZPOCET
| VV |  | -7*0,8*1,97 |  | -11.032 | [12 empty] | VV | 2 | 2 | True | 0 | ROZPOCET
| VV |  | Mezisoučet 2.NP |  | 76.043 | [12 empty] | VV | 2 | 3 | True | 0 | ROZPOCET
| VV |  | "Obezdívka trezoru" (0,6+0,6)*1,2-0,4*0,8 |  | 1.12 | [12 empty] | VV | 2 | 2 | True | 0 | ROZPOCET
| VV |  | Provedeno | [14 empty] | VV | 2 | 1 | True | 0 | ROZPOCET
| VV |  | -76,043 |  | -76.043 | [12 empty] | VV | 2 | 2 | True | 0 | ROZPOCET
| VV |  | Součet |  | 18.18 | [12 empty] | VV | 2 | 4 | True | 1 | ROZPOCET
165 | K | 962032231 | Bourání zdiva nadzákladového z cihel nebo tvárnic z cihel pálených nebo vápenopískových, na maltu vápennou nebo vápenocementovou, objemu přes 1 m3 | m3 | 14.626 |  | 0 |  |  | základní |  | 0 | 0 | 0 | 1.8 | 26.3268 | 4 | K | 2 |  |  |  | ROZPOCET | 0 | 0 | 0 | 0 | 0 | 1 | 0 | 4 | -1998799542
| VV |  | 0,75*1,5*1,75 "1PP |  | 1.969 | [12 empty] | VV | 2 | 2 | True | 0 | ROZPOCET
| VV |  | 0,6*1,5*1 "1NP |  | 0.9 | [12 empty] | VV | 2 | 2 | True | 0 | ROZPOCET
| VV |  | 0,6*1,5*1,1+0,17*2,7*0,58+1,6*2,7*0,33+1*2,5*0,6 "2NP |  | 4.182 | [12 empty] | VV | 2 | 2 | True | 0 | ROZPOCET
| VV |  | 0,45*1,5*1,1+0,55*4,1*0,45 "3NP |  | 1.757 | [12 empty] | VV | 2 | 2 | True | 0 | ROZPOCET
| VV |  | 0,45*1,1*2,1+0,45*(1,5+3,15+2,1+3,4+1,3)*1,17 "4NP |  | 7.068 | [12 empty] | VV | 2 | 2 | True | 0 | ROZPOCET
| VV |  | 0,25 "pro hydrant |  | 0.25 | [12 empty] | VV | 2 | 2 | True | 0 | ROZPOCET
| VV |  | Provedeno | [14 empty] | VV | 2 | 1 | True | 0 | ROZPOCET
| VV |  | -1,5 |  | -1.5 | [12 empty] | VV | 2 | 2 | True | 0 | ROZPOCET
| VV |  | Součet |  | 14.626 | [12 empty] | VV | 2 | 4 | True | 1 | ROZPOCET
166 | K | 963042819 | Bourání schodišťových stupňů betonových zhotovených na místě | m | 0 |  | 0 |  |  | základní |  | 0 | 0 | 0 | 0.07 | 0 | 4 | K | 2 |  |  |  | ROZPOCET | 0 | 0 | 0 | 0 | 0 | 1 | 0 | 4 | 1681054131
| VV |  | 0,95*4 "2.NP |  | 3.8 | [12 empty] | VV | 2 | 2 | True | 0 | ROZPOCET
| VV |  | Provedeno | [14 empty] | VV | 2 | 1 | True | 0 | ROZPOCET
| VV |  | -3,8 |  | -3.8 | [12 empty] | VV | 2 | 2 | True | 0 | ROZPOCET
| VV |  | Součet |  | 0 | [12 empty] | VV | 2 | 4 | True | 1 | ROZPOCET
167 | K | 963051110 | Bourání železobetonových stropů deskových, tl. do 80 mm | m3 | 0.036 |  | 0 |  |  | základní |  | 0 | 0 | 0 | 2.4 | 0.0864 | 4 | K | 2 |  |  |  | ROZPOCET | 0 | 0 | 0 | 0 | 0 | 1 | 0 | 4 | 926280924
| VV |  | "Obezdívka trezoru" 0,6*0,6*0,1 |  | 0.036 | [12 empty] | VV | 2 | 2 | True | 0 | ROZPOCET
| VV |  | Součet |  | 0.036 | [12 empty] | VV | 2 | 4 | True | 1 | ROZPOCET
168 | K | 963053935 | Bourání železobetonových monolitických schodišťových ramen zazděných oboustranně | m2 | 3.297 |  | 0 |  |  | základní |  | 0 | 0 | 0 | 0.36 | 1.1869 | 4 | K | 2 |  |  |  | ROZPOCET | 0 | 0 | 0 | 0 | 0 | 1 | 0 | 4 | 950988235
| VV |  | 0,9*0,95 "rameno |  | 0.855 | [12 empty] | VV | 2 | 2 | True | 0 | ROZPOCET
| VV |  | (2,13+1,94)*0,6 "zábradlí |  | 2.442 | [12 empty] | VV | 2 | 2 | True | 0 | ROZPOCET
| VV |  | Mezisoučet 2.NP |  | 3.297 | [12 empty] | VV | 2 | 3 | True | 0 | ROZPOCET
| VV |  | Součet |  | 3.297 | [12 empty] | VV | 2 | 4 | True | 1 | ROZPOCET
169 | K | 96305010R | Bourání a odstranění nosné konstrukce vč. souvrství ploché střechy nad 3.NP vč. nosných prvků | m2 | 0 |  | 0 |  |  | základní |  | 0 | 0 | 0 | 0.53815 | 0 | 4 | K | 2 |  |  |  | ROZPOCET | 0 | 0 | 0 | 0 | 0 | 1 | 0 | 4 | 1543068679
| VV |  | 29,5+60,3+96,5+17,7 "část nadezdívky |  | 204 | [12 empty] | VV | 2 | 2 | True | 0 | ROZPOCET
| VV |  | 104" chodba |  | 104 | [12 empty] | VV | 2 | 2 | True | 0 | ROZPOCET
| VV |  | Provedeno | [14 empty] | VV | 2 | 1 | True | 0 | ROZPOCET
| VV |  | -308 |  | -308 | [12 empty] | VV | 2 | 2 | True | 0 | ROZPOCET
| VV |  | Součet |  | 0 | [12 empty] | VV | 2 | 4 | True | 1 | ROZPOCET
170 | K | 965041441 | Bourání mazanin tl. přes 100 mm, plochy přes 4 m2 | m3 | 0 |  | 0 |  |  | základní |  | 0 | 0 | 0 | 1.6 | 0 | 4 | K | 2 |  |  |  | ROZPOCET | 0 | 0 | 0 | 0 | 0 | 1 | 0 | 4 | 625239250
| VV |  | 450*0,15 "4NP učebny + chodba |  | 67.5 | [12 empty] | VV | 2 | 2 | True | 0 | ROZPOCET
| VV |  | Provedeno | [14 empty] | VV | 2 | 1 | True | 0 | ROZPOCET
| VV |  | -67,5 |  | -67.5 | [12 empty] | VV | 2 | 2 | True | 0 | ROZPOCET
| VV |  | Součet |  | 0 | [12 empty] | VV | 2 | 4 | True | 1 | ROZPOCET
171 | K | 965042141 | Bourání mazanin betonových nebo z litého asfaltu tl. do 100 mm, plochy přes 4 m2 | m3 | 3.824 |  | 0 |  |  | základní |  | 0 | 0 | 0 | 2.2 | 8.4128 | 4 | K | 2 |  |  |  | ROZPOCET | 0 | 0 | 0 | 0 | 0 | 1 | 0 | 4 | 93558606
| VV |  | "Podlaha půda – konstrukce nad bouraným stropem (nad chodbou)" 123*0,08*1,1 |  | 10.824 | [12 empty] | VV | 2 | 2 | True | 0 | ROZPOCET
| VV |  | Provedeno | [14 empty] | VV | 2 | 1 | True | 0 | ROZPOCET
| VV |  | -7 |  | -7 | [12 empty] | VV | 2 | 2 | True | 0 | ROZPOCET
| VV |  | Součet |  | 3.824 | [12 empty] | VV | 2 | 4 | True | 1 | ROZPOCET
172 | K | 965082923 | Odstranění násypu pod podlahami nebo ochranného násypu na střechách tl. do 100 mm, plochy přes 2 m2 | m3 | 2.471 |  | 0 |  |  | základní |  | 0 | 0 | 0 | 1.4 | 3.4594 | 4 | K | 2 |  |  |  | ROZPOCET | 0 | 0 | 0 | 0 | 0 | 1 | 0 | 4 | 35415698
| P |  | Poznámka k položce: Poznámka k položce: Škvára - násyp | [14 empty] | P | 2
| VV |  | "Podlaha půda – konstrukce nad bouraným stropem (nad chodbou)" 123*0,07*1,1 |  | 9.471 | [12 empty] | VV | 2 | 2 | True | 0 | ROZPOCET
| VV |  | Provedeno | [14 empty] | VV | 2 | 1 | True | 0 | ROZPOCET
| VV |  | -7 |  | -7 | [12 empty] | VV | 2 | 2 | True | 0 | ROZPOCET
| VV |  | Součet |  | 2.471 | [12 empty] | VV | 2 | 4 | True | 1 | ROZPOCET
173 | K | 966031314a | Vybourání částí říms z cihel vč. omítky tl. přes 300 mm | m | 24.1 |  | 0 |  |  | základní |  | 0 | 0 | 0 | 0 | 0 | 4 | K | 2 |  |  |  | ROZPOCET | 0 | 0 | 0 | 0 | 0 | 1 | 0 | 4 | -513390819
| VV |  | 7,8+4,2+2,2+4+3,3+9 |  | 30.5 | [12 empty] | VV | 2 | 2 | True | 0 | ROZPOCET
| VV |  | Provedeno | [14 empty] | VV | 2 | 1 | True | 0 | ROZPOCET
| VV |  | -6,4 |  | -6.4 | [12 empty] | VV | 2 | 2 | True | 0 | ROZPOCET
| VV |  | Součet |  | 24.1 | [12 empty] | VV | 2 | 4 | True | 1 | ROZPOCET
174 | K | 966055121 | Vybourání částí říms ze železobetonu vyložených přes 500 mm | m | 0 |  | 0 |  |  | základní |  | 0 | 0 | 0 | 0.187 | 0 | 4 | K | 2 |  |  |  | ROZPOCET | 0 | 0 | 0 | 0 | 0 | 1 | 0 | 4 | -2104889776
| VV |  | "4.NP - bourání části hlavní římsy" 1,9 |  | 1.9 | [12 empty] | VV | 2 | 2 | True | 0 | ROZPOCET
| VV |  | Provedeno | [14 empty] | VV | 2 | 1 | True | 0 | ROZPOCET
| VV |  | -1,9 |  | -1.9 | [12 empty] | VV | 2 | 2 | True | 0 | ROZPOCET
| VV |  | Součet |  | 0 | [12 empty] | VV | 2 | 4 | True | 1 | ROZPOCET
175 | K | 968062244 | Vybourání dřevěných rámů oken s křídly, dveřních zárubní, vrat, stěn, ostění nebo obkladů rámů oken s křídly jednoduchých, plochy do 1 m2 | m2 | 6.76 |  | 0 |  |  | základní |  | 0 | 0 | 0 | 0.041 | 0.27716 | 4 | K | 2 |  |  |  | ROZPOCET | 0 | 0 | 0 | 0 | 0 | 1 | 0 | 4 | -1921619951
| VV |  | 0,8*2*1+0,9*2*1+1*2*1 "dveře 1.PP |  | 5.4 | [12 empty] | VV | 2 | 2 | True | 0 | ROZPOCET
| VV |  | 0,4*1,7*4"okna 1.PP-3.NP |  | 2.72 | [12 empty] | VV | 2 | 2 | True | 0 | ROZPOCET
| VV |  | Provedeno | [14 empty] | VV | 2 | 1 | True | 0 | ROZPOCET
| VV |  | -1,36 |  | -1.36 | [12 empty] | VV | 2 | 2 | True | 0 | ROZPOCET
| VV |  | Součet |  | 6.76 | [12 empty] | VV | 2 | 4 | True | 1 | ROZPOCET
176 | K | 968062245 | Vybourání dřevěných rámů oken s křídly, dveřních zárubní, vrat, stěn, ostění nebo obkladů rámů oken s křídly jednoduchých, plochy do 2 m2 | m2 | 2.89 |  | 0 |  |  | základní |  | 0 | 0 | 0 | 0.031 | 0.08959 | 4 | K | 2 |  |  |  | ROZPOCET | 0 | 0 | 0 | 0 | 0 | 1 | 0 | 4 | -1774767346
| VV |  | 0,85*1,7*4 "okna 1.PP-3.NP |  | 5.78 | [12 empty] | VV | 2 | 2 | True | 0 | ROZPOCET
| VV |  | Provedeno | [14 empty] | VV | 2 | 1 | True | 0 | ROZPOCET
| VV |  | -2,89 |  | -2.89 | [12 empty] | VV | 2 | 2 | True | 0 | ROZPOCET
| VV |  | Součet |  | 2.89 | [12 empty] | VV | 2 | 4 | True | 1 | ROZPOCET
177 | K | 968062355 | Vybourání dřevěných rámů oken s křídly, dveřních zárubní, vrat, stěn, ostění nebo obkladů rámů oken s křídly dvojitých, plochy do 2 m2 | m2 | 17.7 |  | 0 |  |  | základní |  | 0 | 0 | 0 | 0.062 | 1.0974 | 4 | K | 2 |  |  |  | ROZPOCET | 0 | 0 | 0 | 0 | 0 | 1 | 0 | 4 | 465590631
| VV |  | 0,9*2+1*2 "dveře 1.NP |  | 3.8 | [12 empty] | VV | 2 | 2 | True | 0 | ROZPOCET
| VV |  | 0,8*8+0,9*3+1*1 "dveře 2.NP |  | 10.1 | [12 empty] | VV | 2 | 2 | True | 0 | ROZPOCET
| VV |  | 0,9*2+1*2 "dveře 3.NP |  | 3.8 | [12 empty] | VV | 2 | 2 | True | 0 | ROZPOCET
| VV |  | Součet |  | 17.7 | [12 empty] | VV | 2 | 4 | True | 1 | ROZPOCET
178 | K | 968062356 | Vybourání dřevěných rámů oken s křídly, dveřních zárubní, vrat, stěn, ostění nebo obkladů rámů oken s křídly dvojitých, plochy do 4 m2 | m2 | 77.063 |  | 0 |  |  | základní |  | 0 | 0 | 0 | 0.054 | 4.1614 | 4 | K | 2 |  |  |  | ROZPOCET | 0 | 0 | 0 | 0 | 0 | 1 | 0 | 4 | -701406089
| VV |  | 1,5*1,7"okna 1.PP |  | 2.55 | [12 empty] | VV | 2 | 2 | True | 0 | ROZPOCET
| VV |  | 1,6*1,97*2 "dveře 1.PP |  | 6.304 | [12 empty] | VV | 2 | 2 | True | 0 | ROZPOCET
| VV |  | 1,5*2,5*3" okna 1.NP - 3.NP |  | 11.25 | [12 empty] | VV | 2 | 2 | True | 0 | ROZPOCET
| VV |  | 1,4*2 "dveře 1.NP |  | 2.8 | [12 empty] | VV | 2 | 2 | True | 0 | ROZPOCET
| VV |  | 1,2*2 "dveře 3.NP |  | 2.4 | [12 empty] | VV | 2 | 2 | True | 0 | ROZPOCET
| VV |  | 1,5*2*2 "dveře 3.NP (zdvojené) |  | 6 | [12 empty] | VV | 2 | 2 | True | 0 | ROZPOCET
| VV |  | 1,16*3*5 "podesta schodiště 2.-3.NP |  | 17.4 | [12 empty] | VV | 2 | 2 | True | 0 | ROZPOCET
| VV |  | 1,2*1,15*14+1,31*1,15*6 "okna ve vikýřích |  | 28.359 | [12 empty] | VV | 2 | 2 | True | 0 | ROZPOCET
| VV |  | Součet |  | 77.063 | [12 empty] | VV | 2 | 4 | True | 1 | ROZPOCET
179 | K | 971052441 | Vybourání a prorážení otvorů v železobetonových příčkách a zdech základových nebo nadzákladových, plochy do 0,25 m2, tl. do 300 mm | kus | 92 |  | 0 |  |  | základní |  | 0 | 0 | 0 | 0.187 | 17.204 | 4 | K | 2 |  |  |  | ROZPOCET | 0 | 0 | 0 | 0 | 0 | 1 | 0 | 4 | -818570508
| VV |  | 14+12+11+6+5+9+17+18 |  | 92 | [12 empty] | VV | 2 | 2 | True | 0 | ROZPOCET
| VV |  | Součet |  | 92 | [12 empty] | VV | 2 | 4 | True | 1 | ROZPOCET
180 | K | 973041511 | Vysekání výklenků nebo kapes ve zdivu betonovém, pohledové plochy přes 0,25 m2 | m3 | 2.37 |  | 0 |  |  | základní |  | 0 | 0 | 0 | 2.2 | 5.214 | 4 | K | 2 |  |  |  | ROZPOCET | 0 | 0 | 0 | 0 | 0 | 1 | 0 | 4 | -111275252
| VV |  | 0,3*0,3*(2,4+2,6) "pro založení výtah desky 2.PP |  | 0.45 | [12 empty] | VV | 2 | 2 | True | 0 | ROZPOCET
| VV |  | "Kapsy ve zdivu pro nosníky stropu" | [14 empty] | VV | 2 | 1 | True | 0 | ROZPOCET
| VV |  | "Dřevo" | [14 empty] | VV | 2 | 1 | True | 0 | ROZPOCET
| VV |  | 0,22*0,22*0,28*30 |  | 0.407 | [12 empty] | VV | 2 | 2 | True | 0 | ROZPOCET
| VV |  | 0,22*0,33*0,28*11 |  | 0.224 | [12 empty] | VV | 2 | 2 | True | 0 | ROZPOCET
| VV |  | 0,30*0,30*0,30*8 |  | 0.216 | [12 empty] | VV | 2 | 2 | True | 0 | ROZPOCET
| VV |  | "Ocel" | [14 empty] | VV | 2 | 1 | True | 0 | ROZPOCET
| VV |  | 0,30*0,30*0,40*22 |  | 0.792 | [12 empty] | VV | 2 | 2 | True | 0 | ROZPOCET
| VV |  | 0,25*0,20*0,35*49 |  | 0.858 | [12 empty] | VV | 2 | 2 | True | 0 | ROZPOCET
| VV |  | 0,25*0,20*0,35*7 |  | 0.123 | [12 empty] | VV | 2 | 2 | True | 0 | ROZPOCET
| VV |  | Provedeno | [14 empty] | VV | 2 | 1 | True | 0 | ROZPOCET
| VV |  | -0,7 |  | -0.7 | [12 empty] | VV | 2 | 2 | True | 0 | ROZPOCET
| VV |  | Součet |  | 2.37 | [12 empty] | VV | 2 | 4 | True | 1 | ROZPOCET
181 | K | 974031664 | Vysekání rýh ve zdivu cihelném na maltu vápennou nebo vápenocementovou pro vtahování nosníků do zdí, před vybouráním otvoru do hl. 150 mm, při v. nosníku do 150 mm | m | 90.4 |  | 0 |  |  | základní |  | 0 | 0 | 0 | 0.042 | 3.7968 | 4 | K | 2 |  |  |  | ROZPOCET | 0 | 0 | 0 | 0 | 0 | 1 | 0 | 4 | -787025010
| VV |  | "I120 1.PP" 4*1,6 |  | 6.4 | [12 empty] | VV | 2 | 2 | True | 0 | ROZPOCET
| VV |  | "I120 1.NP" 8*1,6+8*1,5 |  | 24.8 | [12 empty] | VV | 2 | 2 | True | 0 | ROZPOCET
| VV |  | "I120 2.NP" 8*1,5+8*1,6+4*1,6+8*1,5 |  | 43.2 | [12 empty] | VV | 2 | 2 | True | 0 | ROZPOCET
| VV |  | "I120 3.NP" 4*1,6+8*1,5 |  | 18.4 | [12 empty] | VV | 2 | 2 | True | 0 | ROZPOCET
| VV |  | "I120 4.NP" 6*1,6 |  | 9.6 | [12 empty] | VV | 2 | 2 | True | 0 | ROZPOCET
| VV |  | Provedeno | [14 empty] | VV | 2 | 1 | True | 0 | ROZPOCET
| VV |  | -12 |  | -12 | [12 empty] | VV | 2 | 2 | True | 0 | ROZPOCET
| VV |  | Součet |  | 90.4 | [12 empty] | VV | 2 | 4 | True | 1 | ROZPOCET
182 | K | 974031666 | Vysekání rýh ve zdivu cihelném na maltu vápennou nebo vápenocementovou pro vtahování nosníků do zdí, před vybouráním otvoru do hl. 150 mm, při v. nosníku do 250 mm | m | 0 |  | 0 |  |  | základní |  | 0 | 0 | 0 | 0.065 | 0 | 4 | K | 2 |  |  |  | ROZPOCET | 0 | 0 | 0 | 0 | 0 | 1 | 0 | 4 | -523226652
| VV |  | "I160 - 2.NP" 4*2,1 |  | 8.4 | [12 empty] | VV | 2 | 2 | True | 0 | ROZPOCET
| VV |  | Provedeno | [14 empty] | VV | 2 | 1 | True | 0 | ROZPOCET
| VV |  | -8,4 |  | -8.4 | [12 empty] | VV | 2 | 2 | True | 0 | ROZPOCET
| VV |  | Součet |  | 0 | [12 empty] | VV | 2 | 4 | True | 1 | ROZPOCET
183 | K | 977151113 | Jádrové vrty diamantovými korunkami do stavebních materiálů (železobetonu, betonu, cihel, obkladů, dlažeb, kamene) průměru přes 40 do 50 mm | m | 0.3 |  | 0 |  |  | základní |  | 0 | 0 | 0 | 0.0043 | 0.00129 | 4 | K | 2 |  |  |  | ROZPOCET | 0 | 0 | 0 | 0 | 0 | 1 | 0 | 4 | 996161787
| VV |  | "Retenční nádrž" 0,3 |  | 0.3 | [12 empty] | VV | 2 | 2 | True | 0 | ROZPOCET
| VV |  | Součet |  | 0.3 | [12 empty] | VV | 2 | 4 | True | 1 | ROZPOCET
184 | K | 977332112 | Frézování drážek pro nové rozvody IS ve stěnách z cihel, rozměru do 50x50 mm | m | 120 |  | 0 |  |  | základní |  | 0 | 3e-05 | 0.0036 | 0.003 | 0.36 | 4 | K | 2 |  |  |  | ROZPOCET | 0 | 0 | 0 | 0 | 0 | 1 | 0 | 4 | 1874998545
185 | K | 978011121 | Otlučení vápenných nebo vápenocementových omítek vnitřních ploch stropů, v rozsahu přes 5 do 10 % | m2 | 332.3 |  | 0 |  |  | základní |  | 0 | 0 | 0 | 0.004 | 1.3292 | 4 | K | 2 |  |  |  | ROZPOCET | 0 | 0 | 0 | 0 | 0 | 1 | 0 | 4 | 1711884850
| VV |  | 11,4+115,+16,1+33,3+65,0+65,0+26,5 "1PP C10 - oprava omítek v místnostech bez podhledu - S1.01-S1.14 |  | 332.3 | [12 empty] | VV | 2 | 2 | True | 0 | ROZPOCET
| VV |  | Součet |  | 332.3 | [12 empty] | VV | 2 | 4 | True | 1 | ROZPOCET
186 | K | 978011141 | Otlučení vápenných nebo vápenocementových omítek vnitřních ploch stropů, v rozsahu přes 10 do 30 % | m2 | 385.8 |  | 0 |  |  | základní |  | 0 | 0 | 0 | 0.01 | 3.858 | 4 | K | 2 |  |  |  | ROZPOCET | 0 | 0 | 0 | 0 | 0 | 1 | 0 | 4 | 1621797109
| VV |  | 50,1 + 105,1 + 2,6 + 28,8 + 14,3 + 144,8 + 16,2 + 23,9 "1PP C10 - oprava omítek v místnostech bez podhledu - S1.01-S1.14 |  | 385.8 | [12 empty] | VV | 2 | 2 | True | 0 | ROZPOCET
| VV |  | Součet |  | 385.8 | [12 empty] | VV | 2 | 4 | True | 1 | ROZPOCET
187 | K | 978013141 | Otlučení vápenných nebo vápenocementových omítek vnitřních ploch stěn s vyškrabáním spar, s očištěním zdiva, v rozsahu přes 10 do 30 % | m2 | 748.5 |  | 0 |  |  | základní |  | 0 | 0 | 0 | 0.01 | 7.485 | 4 | K | 2 |  |  |  | ROZPOCET | 0 | 0 | 0 | 0 | 0 | 1 | 0 | 4 | -810890645
| VV |  | 483,5 "2.NP |  | 483.5 | [12 empty] | VV | 2 | 2 | True | 0 | ROZPOCET
| VV |  | 280" omítky 3.NP |  | 280 | [12 empty] | VV | 2 | 2 | True | 0 | ROZPOCET
| VV |  | Provedeno | [14 empty] | VV | 2 | 1 | True | 0 | ROZPOCET
| VV |  | -15 |  | -15 | [12 empty] | VV | 2 | 2 | True | 0 | ROZPOCET
| VV |  | Součet |  | 748.5 | [12 empty] | VV | 2 | 4 | True | 1 | ROZPOCET
188 | K | 978015391 | Otlučení vápenných nebo vápenocementových omítek vnějších ploch s vyškrabáním spar a s očištěním zdiva stupně členitosti 1 a 2, v rozsahu přes 80 do 100 % | m2 | 292.52 |  | 0 |  |  | základní |  | 0 | 0 | 0 | 0.059 | 17.2587 | 4 | K | 2 |  |  |  | ROZPOCET | 0 | 0 | 0 | 0 | 0 | 1 | 0 | 4 | -2131348883
| VV |  | 7,9+13,1 "ochrana zákl zdiva ve výkopu |  | 21 | [12 empty] | VV | 2 | 2 | True | 0 | ROZPOCET
| VV |  | (1,8+0,6)*2*3*5,2 "stáv komín |  | 74.88 | [12 empty] | VV | 2 | 2 | True | 0 | ROZPOCET
| VV |  | (2,25+0,6)*2*2*5,2 "stáv komín |  | 59.28 | [12 empty] | VV | 2 | 2 | True | 0 | ROZPOCET
| VV |  | (1,1+0,6)*2*2*5,2 "stáv komín |  | 35.36 | [12 empty] | VV | 2 | 2 | True | 0 | ROZPOCET
| VV |  | (3,0+3,0)*17 "u výtah šachty |  | 102 | [12 empty] | VV | 2 | 2 | True | 0 | ROZPOCET
| VV |  | Součet |  | 292.52 | [12 empty] | VV | 2 | 4 | True | 1 | ROZPOCET
189 | K | 985331213 | Dodatečné vlepování betonářské výztuže včetně vyvrtání a vyčištění otvoru chemickou maltou průměr výztuže 12 mm | m | 17.4 |  | 0 |  |  | základní |  | 0 | 0.00043 | 0.007482 | 0 | 0 | 4 | K | 2 |  |  |  | ROZPOCET | 0 | 0 | 0 | 0 | 0 | 1 | 0 | 4 | 1612795957
| VV |  | "Výtahová šachta" 58*0,3 |  | 17.4 | [12 empty] | VV | 2 | 2 | True | 0 | ROZPOCET
| VV |  | Součet |  | 17.4 | [12 empty] | VV | 2 | 4 | True | 1 | ROZPOCET
190 | M | 13021013 | tyč ocelová žebírková jakost BSt 500S (10 505) výztuž do betonu D 12mm | t | 0.052 |  | 0 |  |  | základní |  | 0 | 1 | 0.052 | 0 | 0 | 8 | M | 2 |  |  |  | ROZPOCET | 0 | 0 | 0 | 0 | 0 | 1 | 0 | 4 | -1800852613
| VV |  | 58*1,0*0,89*0,001 |  | 0.052 | [12 empty] | VV | 2 | 2 | True | 0 | ROZPOCET
| VV |  | Součet |  | 0.052 | [12 empty] | VV | 2 | 4 | True | 1 | ROZPOCET
191 | K | 985331214 | Dodatečné vlepování betonářské výztuže včetně vyvrtání a vyčištění otvoru chemickou maltou průměr výztuže 14 mm | m | 6.6 |  | 0 |  |  | základní |  | 0 | 0.00055 | 0.00363 | 0.001 | 0.0066 | 4 | K | 2 |  |  |  | ROZPOCET | 0 | 0 | 0 | 0 | 0 | 1 | 0 | 4 | -685662040
| VV |  | "Výtahová šachta" 22*0,3 |  | 6.6 | [12 empty] | VV | 2 | 2 | True | 0 | ROZPOCET
| VV |  | Součet |  | 6.6 | [12 empty] | VV | 2 | 4 | True | 1 | ROZPOCET
192 | M | 13021014 | tyč ocelová žebírková jakost BSt 500S (10 505) výztuž do betonu D 14mm | t | 0.027 |  | 0 |  |  | základní |  | 0 | 1 | 0.027 | 0 | 0 | 8 | M | 2 |  |  |  | ROZPOCET | 0 | 0 | 0 | 0 | 0 | 1 | 0 | 4 | -712979394
| VV |  | 22*1,0*1,21*0,001 |  | 0.027 | [12 empty] | VV | 2 | 2 | True | 0 | ROZPOCET
| VV |  | Součet |  | 0.027 | [12 empty] | VV | 2 | 4 | True | 1 | ROZPOCET
| D | 997 | Přesun sutě |  |  |  | 0 |  |  |  |  | 0 |  | 0 |  | 0 | 1 | D | 1 |  |  |  | ROZPOCET | [6 empty] | 0
193 | K | 997013156 | Vnitrostaveništní doprava suti a vybouraných hmot vodorovně do 50 m svisle s omezením mechanizace pro budovy a haly výšky přes 18 do 21 m | t | 186.577 |  | 0 |  |  | základní |  | 0 | 0 | 0 | 0 | 0 | 4 | K | 2 |  |  |  | ROZPOCET | 0 | 0 | 0 | 0 | 0 | 1 | 0 | 4 | -749943387
194 | K | 997013501 | Odvoz suti a vybouraných hmot na skládku nebo meziskládku se složením, na vzdálenost do 1 km | t | 186.577 |  | 0 |  |  | základní |  | 0 | 0 | 0 | 0 | 0 | 4 | K | 2 |  |  |  | ROZPOCET | 0 | 0 | 0 | 0 | 0 | 1 | 0 | 4 | 1577790339
195 | K | 997013509 | Odvoz suti a vybouraných hmot na skládku nebo meziskládku se složením, na vzdálenost Příplatek k ceně za každý další i započatý 1 km přes 1 km (10km) | t | 1679.193 |  | 0 |  |  | základní |  | 0 | 0 | 0 | 0 | 0 | 4 | K | 2 |  |  |  | ROZPOCET | 0 | 0 | 0 | 0 | 0 | 1 | 0 | 4 | 415352657
| VV |  | 186,577*9 "Přepočtené koeficientem množství |  | 1679.193 | [12 empty] | VV | 2 | 2 | True | 1 | ROZPOCET
196 | K | 997013631 | Poplatek za uložení stavebního odpadu na skládce (skládkovné) směsného stavebního a demoličního zatříděného do Katalogu odpadů pod kódem 17 09 04 | t | 186.577 |  | 0 |  |  | základní |  | 0 | 0 | 0 | 0 | 0 | 4 | K | 2 |  |  |  | ROZPOCET | 0 | 0 | 0 | 0 | 0 | 1 | 0 | 4 | -1031445754
| D | 998 | Přesun hmot |  |  |  | 0 |  |  |  |  | 0 |  | 0 |  | 0 | 1 | D | 1 |  |  |  | ROZPOCET | [6 empty] | 0
197 | K | 998011003 | Přesun hmot pro budovy občanské výstavby, bydlení, výrobu a služby s nosnou svislou konstrukcí zděnou z cihel, tvárnic nebo kamene vodorovná dopravní vzdálenost do 100 m pro budovy výšky přes 12 do 24 m | t | 605.417 |  | 0 |  |  | základní |  | 0 | 0 | 0 | 0 | 0 | 4 | K | 2 |  |  |  | ROZPOCET | 0 | 0 | 0 | 0 | 0 | 1 | 0 | 4 | 1281798358
198 | K | 998011003.1 | Přesun hmot pro budovy občanské výstavby přes 12 do 24m | t | 72.144 |  | 0 |  |  | základní |  | 0 | 0 | 0 | 0 | 0 | 4 | K | 2 |  |  |  | ROZPOCET | 0 | 0 | 0 | 0 | 0 | 1 | 0 | 4 | 1174507077
| D | PSV | Práce a dodávky PSV |  |  |  | 0 |  |  |  |  | 0 |  | 207.2829 |  | 57.0184 | 2 | D | 0 |  |  |  | ROZPOCET | [6 empty] | 0
| D | 711 | Izolace proti vodě, vlhkosti a plynům |  |  |  | 0 |  |  |  |  | 0 |  | 1.2951 |  | 0 | 2 | D | 1 |  |  |  | ROZPOCET | [6 empty] | 0
199 | K | 711111001 | Provedení izolace proti zemní vlhkosti natěradly a tmely za studena na ploše vodorovné V nátěrem penetračním | m2 | 31 |  | 0 |  |  | základní |  | 0 | 0 | 0 | 0 | 0 | 16 | K | 2 |  |  |  | ROZPOCET | 0 | 0 | 0 | 0 | 0 | 1 | 0 | 16 | -2117810027
| VV |  | 31 "terasa 4.NP |  | 31 | [12 empty] | VV | 2 | 2 | True | 0 | ROZPOCET
| VV |  | Součet |  | 31 | [12 empty] | VV | 2 | 4 | True | 1 | ROZPOCET
200 | M | 11163150 | lak penetrační asfaltový | t | 0.01 |  | 0 |  |  | základní |  | 0 | 1 | 0.01 | 0 | 0 | 32 | M | 2 |  |  |  | ROZPOCET | 0 | 0 | 0 | 0 | 0 | 1 | 0 | 16 | 1754511835
| VV |  | 31*0,00033 "Přepočtené koeficientem množství |  | 0.01 | [12 empty] | VV | 2 | 2 | True | 0 | ROZPOCET
| VV |  | Součet |  | 0.01 | [12 empty] | VV | 2 | 4 | True | 1 | ROZPOCET
201 | K | 711112001 | Provedení izolace proti zemní vlhkosti natěradly a tmely za studena na ploše svislé S nátěrem penetračním | m2 | 35.992 |  | 0 |  |  | základní |  | 0 | 0 | 0 | 0 | 0 | 16 | K | 2 |  |  |  | ROZPOCET | 0 | 0 | 0 | 0 | 0 | 1 | 0 | 16 | -1475827842
| VV |  | "Vytažení" 10,922 |  | 10.922 | [12 empty] | VV | 2 | 2 | True | 0 | ROZPOCET
| VV |  | "V místě výkopu pro výtah" (3,7+7,2)*2,3 |  | 25.07 | [12 empty] | VV | 2 | 2 | True | 0 | ROZPOCET
| VV |  | Součet |  | 35.992 | [12 empty] | VV | 2 | 4 | True | 1 | ROZPOCET
202 | M | 11163150 | lak penetrační asfaltový | t | 0.012 |  | 0 |  |  | základní |  | 0 | 1 | 0.012 | 0 | 0 | 32 | M | 2 |  |  |  | ROZPOCET | 0 | 0 | 0 | 0 | 0 | 1 | 0 | 16 | 160712379
| VV |  | 35,992*0,00034 "Přepočtené koeficientem množství |  | 0.012 | [12 empty] | VV | 2 | 2 | True | 0 | ROZPOCET
| VV |  | Součet |  | 0.012 | [12 empty] | VV | 2 | 4 | True | 1 | ROZPOCET
203 | K | 71111205R | Provedení izolace proti zemní vlhkosti - uzavírací nátěr | m2 | 10.922 |  | 0 |  |  | základní |  | 0 | 0 | 0 | 0 | 0 | 16 | K | 2 |  |  |  | ROZPOCET | 0 | 0 | 0 | 0 | 0 | 1 | 0 | 16 | 500590567
| VV |  | (2,2+2,1)*2,54 "základ šachta |  | 10.922 | [12 empty] | VV | 2 | 2 | True | 0 | ROZPOCET
| VV |  | Součet |  | 10.922 | [12 empty] | VV | 2 | 4 | True | 1 | ROZPOCET
204 | K | 711122131 | Provedení izolace proti zemní vlhkosti natěradly a tmely za horka na ploše svislé S nátěrem asfaltovým | m2 | 32.96 |  | 0 |  |  | základní |  | 0 | 3e-05 | 0.0009888 | 0 | 0 | 16 | K | 2 |  |  |  | ROZPOCET | 0 | 0 | 0 | 0 | 0 | 1 | 0 | 16 | -1164387142
| VV |  | (2,2+2,4)*2,6 "základ výtah. šachty |  | 11.96 | [12 empty] | VV | 2 | 2 | True | 0 | ROZPOCET
| VV |  | 7,9+13,1 "ochrana zákl zdiva ve výkopu |  | 21 | [12 empty] | VV | 2 | 2 | True | 0 | ROZPOCET
| VV |  | Součet |  | 32.96 | [12 empty] | VV | 2 | 4 | True | 1 | ROZPOCET
205 | M | 11163152 | lak hydroizolační asfaltový | t | 0.062 |  | 0 |  |  | základní |  | 0 | 1 | 0.062 | 0 | 0 | 32 | M | 2 |  |  |  | ROZPOCET | 0 | 0 | 0 | 0 | 0 | 1 | 0 | 16 | 1974681981
| VV |  | 32,96*0,00187 "Přepočtené koeficientem množství |  | 0.062 | [12 empty] | VV | 2 | 2 | True | 0 | ROZPOCET
| VV |  | Součet |  | 0.062 | [12 empty] | VV | 2 | 4 | True | 1 | ROZPOCET
206 | K | 711141559 | Provedení izolace proti zemní vlhkosti pásy přitavením NAIP na ploše vodorovné V | m2 | 35.672 |  | 0 |  |  | základní |  | 0 | 0.0004 | 0.014269 | 0 | 0 | 16 | K | 2 |  |  |  | ROZPOCET | 0 | 0 | 0 | 0 | 0 | 1 | 0 | 16 | -1973156711
| VV |  | 41,922 |  | 41.922 | [12 empty] | VV | 2 | 2 | True | 0 | ROZPOCET
| VV |  | Provedeno | [14 empty] | VV | 2 | 1 | True | 0 | ROZPOCET
| VV |  | -6,25 |  | -6.25 | [12 empty] | VV | 2 | 2 | True | 0 | ROZPOCET
| VV |  | Součet |  | 35.672 | [12 empty] | VV | 2 | 4 | True | 1 | ROZPOCET
207 | M | 62853004 | pás asfaltový natavitelný modifikovaný SBS tl 4,0mm s vložkou ze skleněné tkaniny a spalitelnou PE fólií nebo jemnozrnným minerálním posypem na horním povrchu | m2 | 59.851 |  | 0 |  |  | základní |  | 0 | 0.0054 | 0.3232 | 0 | 0 | 32 | M | 2 |  |  |  | ROZPOCET | 0 | 0 | 0 | 0 | 0 | 1 | 0 | 16 | 1173200499
| VV |  | 31 "terasa 4.NP |  | 31 | [12 empty] | VV | 2 | 2 | True | 0 | ROZPOCET
| VV |  | 31*1,1655 "Přepočtené koeficientem množství |  | 36.131 | [12 empty] | VV | 2 | 2 | True | 0 | ROZPOCET
| VV |  | Provedeno | [14 empty] | VV | 2 | 1 | True | 0 | ROZPOCET
| VV |  | -7,28 |  | -7.28 | [12 empty] | VV | 2 | 2 | True | 0 | ROZPOCET
| VV |  | Součet |  | 59.851 | [12 empty] | VV | 2 | 4 | True | 1 | ROZPOCET
208 | M | 62853003 | pás asfaltový natavitelný modifikovaný SBS tl 3,5mm s vložkou ze skleněné tkaniny a spalitelnou PE fólií nebo jemnozrnným minerálním posypem na horním povrchu | m2 | 12.56 |  | 0 |  |  | základní |  | 0 | 0.0044 | 0.055264 | 0 | 0 | 32 | M | 2 |  |  |  | ROZPOCET | 0 | 0 | 0 | 0 | 0 | 1 | 0 | 16 | -1618096605
209 | K | 711142559 | Provedení izolace proti zemní vlhkosti pásy přitavením NAIP na ploše svislé S | m2 | 58.03 |  | 0 |  |  | základní |  | 0 | 0.0004 | 0.023212 | 0 | 0 | 16 | K | 2 |  |  |  | ROZPOCET | 0 | 0 | 0 | 0 | 0 | 1 | 0 | 16 | 407668407
| VV |  | (2,2+2,4)*2,6 "základ výtah. šachty |  | 11.96 | [12 empty] | VV | 2 | 2 | True | 0 | ROZPOCET
| VV |  | 7,9+13,1 "ochrana zákl zdiva ve výkopu |  | 21 | [12 empty] | VV | 2 | 2 | True | 0 | ROZPOCET
| VV |  | "V místě výkopu pro výtah" (3,7+7,2)*2,3 |  | 25.07 | [12 empty] | VV | 2 | 2 | True | 0 | ROZPOCET
| VV |  | Součet |  | 58.03 | [12 empty] | VV | 2 | 4 | True | 1 | ROZPOCET
210 | M | 62853004 | pás asfaltový natavitelný modifikovaný SBS tl 4,0mm s vložkou ze skleněné tkaniny a spalitelnou PE fólií nebo jemnozrnným minerálním posypem na horním povrchu | m2 | 139.272 |  | 0 |  |  | základní |  | 0 | 0.0054 | 0.75207 | 0 | 0 | 32 | M | 2 |  |  |  | ROZPOCET | 0 | 0 | 0 | 0 | 0 | 1 | 0 | 16 | -1418026231
211 | K | 711161273 | Provedení izolace proti zemní vlhkosti nopovou fólií na ploše svislé S z nopové fólie | m2 | 32.96 |  | 0 |  |  | základní |  | 0 | 4e-05 | 0.0013184 | 0 | 0 | 16 | K | 2 |  |  |  | ROZPOCET | 0 | 0 | 0 | 0 | 0 | 1 | 0 | 16 | 476694399
| VV |  | (2,2+2,4)*2,6 "základ výtah. šachty |  | 11.96 | [12 empty] | VV | 2 | 2 | True | 0 | ROZPOCET
| VV |  | 7,9+13,1 "ochrana zákl zdiva ve výkopu |  | 21 | [12 empty] | VV | 2 | 2 | True | 0 | ROZPOCET
| VV |  | Součet |  | 32.96 | [12 empty] | VV | 2 | 4 | True | 1 | ROZPOCET
212 | M | 28323006 | fólie profilovaná (nopová) drenážní HDPE s nakašírovanou filtrační textilií s výškou nopů 8mm | m2 | 40.244 |  | 0 |  |  | základní |  | 0 | 0.0005 | 0.020122 | 0 | 0 | 32 | M | 2 |  |  |  | ROZPOCET | 0 | 0 | 0 | 0 | 0 | 1 | 0 | 16 | -1677846270
| VV |  | 32,96*1,221 "Přepočtené koeficientem množství |  | 40.244 | [12 empty] | VV | 2 | 2 | True | 0 | ROZPOCET
| VV |  | Součet |  | 40.244 | [12 empty] | VV | 2 | 4 | True | 1 | ROZPOCET
213 | K | 711161383 | Izolace proti zemní vlhkosti a beztlakové vodě nopovými fóliemi ostatní ukončení izolace lištou (ozn. O26) | m | 10.7 |  | 0 |  |  | základní |  | 0 | 0.00016 | 0.001712 | 0 | 0 | 16 | K | 2 |  |  |  | ROZPOCET | 0 | 0 | 0 | 0 | 0 | 1 | 0 | 16 | -1332913745
| VV |  | 3,7+7 |  | 10.7 | [12 empty] | VV | 2 | 2 | True | 0 | ROZPOCET
| VV |  | Součet |  | 10.7 | [12 empty] | VV | 2 | 4 | True | 1 | ROZPOCET
214 | K | 711471051 | Provedení izolace proti povrchové a podpovrchové tlakové vodě termoplasty na ploše vodorovné V folií PVC lepenou | m2 | 31 |  | 0 |  |  | základní |  | 0 | 3e-05 | 0.00093 | 0 | 0 | 16 | K | 2 |  |  |  | ROZPOCET | 0 | 0 | 0 | 0 | 0 | 1 | 0 | 16 | -2080479787
215 | M | 28323059 | fólie separační podlahová oddělující tepelnou izolaci tl 2mm | m2 | 36.131 |  | 0 |  |  | základní |  | 0 | 0.0005 | 0.018066 | 0 | 0 | 32 | M | 2 |  |  |  | ROZPOCET | 0 | 0 | 0 | 0 | 0 | 1 | 0 | 16 | -163056857
216 | K | 998711103 | Přesun hmot pro izolace proti vodě, vlhkosti a plynům stanovený z hmotnosti přesunovaného materiálu vodorovná dopravní vzdálenost do 50 m v objektech výšky přes 12 do 60 m | t | 1.295 |  | 0 |  |  | základní |  | 0 | 0 | 0 | 0 | 0 | 16 | K | 2 |  |  |  | ROZPOCET | 0 | 0 | 0 | 0 | 0 | 1 | 0 | 16 | 911868434
| D | 712 | Povlakové krytiny |  |  |  | 0 |  |  |  |  | 0 |  | 3.1064 |  | 0 | 2 | D | 1 |  |  |  | ROZPOCET | [6 empty] | 0
217 | K | 71233211R | Povlakové krytiny střech plochých na sucho netkaná textilie zpevněná vpichováním 1 mm | m2 | 307.85 |  | 0 |  |  | základní |  | 0 | 0 | 0 | 0 | 0 | 16 | K | 2 |  |  |  | ROZPOCET | 0 | 0 | 0 | 0 | 0 | 1 | 0 | 16 | -1512335865
| VV |  | "Střecha S02" 189,2+66,8+41,5 |  | 297.5 | [12 empty] | VV | 2 | 2 | True | 0 | ROZPOCET
| VV |  | "Vytažení na svislé konstrukce" | [14 empty] | VV | 2 | 1 | True | 0 | ROZPOCET
| VV |  | "Vytažení na komíny" ((0,6+1,5)*2+(0,5+0,8)*2+(0,6+2,0)*2+(0,6+2,1)*2+(0,5+1,0)*2)*0,3 |  | 6.12 | [12 empty] | VV | 2 | 2 | True | 0 | ROZPOCET
| VV |  | "Terasa 4.17" 14,1*0,3 |  | 4.23 | [12 empty] | VV | 2 | 2 | True | 0 | ROZPOCET
| VV |  | Součet |  | 307.85 | [12 empty] | VV | 2 | 4 | True | 1 | ROZPOCET
218 | K | 712341559 | Provedení povlakové krytiny střech plochých do 10° pásy přitavením NAIP v plné ploše | m2 | 297.5 |  | 0 |  |  | základní |  | 0 | 0.00088 | 0.2618 | 0 | 0 | 16 | K | 2 |  |  |  | ROZPOCET | 0 | 0 | 0 | 0 | 0 | 1 | 0 | 16 | -1163257684
| VV |  | "Střecha S02" 189,2+66,8+41,5 |  | 297.5 | [12 empty] | VV | 2 | 2 | True | 0 | ROZPOCET
| VV |  | Součet |  | 297.5 | [12 empty] | VV | 2 | 4 | True | 1 | ROZPOCET
219 | M | 62853004 | pás asfaltový natavitelný modifikovaný SBS tl 4,0mm s vložkou ze skleněné tkaniny a spalitelnou PE fólií nebo jemnozrnným minerálním posypem na horním povrchu | m2 | 346.736 |  | 0 |  |  | základní |  | 0 | 0.0054 | 1.8724 | 0 | 0 | 32 | M | 2 |  |  |  | ROZPOCET | 0 | 0 | 0 | 0 | 0 | 1 | 0 | 16 | -478782249
| VV |  | 297,5*1,1655 "Přepočtené koeficientem množství |  | 346.736 | [12 empty] | VV | 2 | 2 | True | 0 | ROZPOCET
| VV |  | Součet |  | 346.736 | [12 empty] | VV | 2 | 4 | True | 1 | ROZPOCET
220 | K | 712363404 | Provedení povlakové krytiny střech plochých do 10° s mechanicky kotvenou izolací včetně položení fólie a horkovzdušného svaření tl. tepelné izolace do 100 mm | m2 | 297.5 |  | 0 |  |  | základní |  | 0 | 5e-05 | 0.014875 | 0 | 0 | 16 | K | 2 |  |  |  | ROZPOCET | 0 | 0 | 0 | 0 | 0 | 1 | 0 | 16 | 1089169871
| VV |  | "Střecha S02" 189,2+66,8+41,5 |  | 297.5 | [12 empty] | VV | 2 | 2 | True | 0 | ROZPOCET
| VV |  | Součet |  | 297.5 | [12 empty] | VV | 2 | 4 | True | 1 | ROZPOCET
221 | M | 28322001 | fólie hydroizolační střešní mPVC mechanicky kotvená tl 2,0mm barevná | m2 | 346.736 |  | 0 |  |  | základní |  | 0 | 0.00254 | 0.88071 | 0 | 0 | 32 | M | 2 |  |  |  | ROZPOCET | 0 | 0 | 0 | 0 | 0 | 1 | 0 | 16 | 648335969
| VV |  | 297,5*1,1655 "Přepočtené koeficientem množství |  | 346.736 | [12 empty] | VV | 2 | 2 | True | 0 | ROZPOCET
| VV |  | Součet |  | 346.736 | [12 empty] | VV | 2 | 4 | True | 1 | ROZPOCET
222 | K | 712862701 | Provedení povlakové krytiny střech samostatným vytažením izolačního povlaku fólií na konstrukce převyšující úroveň střechy, zesílením spojů páskem se zalitím okrajů spoje | m2 | 10.35 |  | 0 |  |  | základní |  | 0 | 0.00018 | 0.001863 | 0 | 0 | 16 | K | 2 |  |  |  | ROZPOCET | 0 | 0 | 0 | 0 | 0 | 1 | 0 | 16 | 821969979
| VV |  | "Vytažení na komíny" ((0,6+1,5)*2+(0,5+0,8)*2+(0,6+2,0)*2+(0,6+2,1)*2+(0,5+1,0)*2)*0,3 |  | 6.12 | [12 empty] | VV | 2 | 2 | True | 0 | ROZPOCET
| VV |  | "Terasa 4.17" 14,1*0,3 |  | 4.23 | [12 empty] | VV | 2 | 2 | True | 0 | ROZPOCET
| VV |  | Součet |  | 10.35 | [12 empty] | VV | 2 | 4 | True | 1 | ROZPOCET
223 | M | 28322001 | fólie hydroizolační střešní mPVC mechanicky kotvená tl 2,0mm barevná | m2 | 11.903 |  | 0 |  |  | základní |  | 0 | 0.00254 | 0.030234 | 0 | 0 | 32 | M | 2 |  |  |  | ROZPOCET | 0 | 0 | 0 | 0 | 0 | 1 | 0 | 16 | -1413425021
| VV |  | 10,35*1,15 "Přepočtené koeficientem množství |  | 11.903 | [12 empty] | VV | 2 | 2 | True | 0 | ROZPOCET
| VV |  | Součet |  | 11.903 | [12 empty] | VV | 2 | 4 | True | 1 | ROZPOCET
224 | K | 712964703 | Provedení povlakové krytiny střech fóliemi - ostatní práce zesílení koutů, rohů nebo hran fólií | m | 34.5 |  | 0 |  |  | základní |  | 0 | 0.00038 | 0.01311 | 0 | 0 | 16 | K | 2 |  |  |  | ROZPOCET | 0 | 0 | 0 | 0 | 0 | 1 | 0 | 16 | -1501211369
| VV |  | "Vytažení na komíny" (0,6+1,5)*2+(0,5+0,8)*2+(0,6+2,0)*2+(0,6+2,1)*2+(0,5+1,0)*2 |  | 20.4 | [12 empty] | VV | 2 | 2 | True | 0 | ROZPOCET
| VV |  | "Terasa 4.17" 14,1 |  | 14.1 | [12 empty] | VV | 2 | 2 | True | 0 | ROZPOCET
| VV |  | Součet |  | 34.5 | [12 empty] | VV | 2 | 4 | True | 1 | ROZPOCET
225 | M | 28322022 | fólie hydroizolační střešní mPVC nevyztužená určená na detaily tl 1,2mm barevná | m2 | 20.7 |  | 0 |  |  | základní |  | 0 | 0.00152 | 0.031464 | 0 | 0 | 32 | M | 2 |  |  |  | ROZPOCET | 0 | 0 | 0 | 0 | 0 | 1 | 0 | 16 | 1942496254
| VV |  | 34,5*0,6 "Přepočtené koeficientem množství |  | 20.7 | [12 empty] | VV | 2 | 2 | True | 0 | ROZPOCET
| VV |  | Součet |  | 20.7 | [12 empty] | VV | 2 | 4 | True | 1 | ROZPOCET
226 | K | 998712103 | Přesun hmot pro povlakové krytiny stanovený z hmotnosti přesunovaného materiálu vodorovná dopravní vzdálenost do 50 m v objektech výšky přes 12 do 24 m | t | 3.214 |  | 0 |  |  | základní |  | 0 | 0 | 0 | 0 | 0 | 16 | K | 2 |  |  |  | ROZPOCET | 0 | 0 | 0 | 0 | 0 | 1 | 0 | 16 | 230027764
| D | 713 | Izolace tepelné |  |  |  | 0 |  |  |  |  | 0 |  | 17.9851 |  | 0 | 2 | D | 1 |  |  |  | ROZPOCET | [6 empty] | 0
227 | K | 713111111 | Montáž tepelné izolace stropů rohožemi, pásy, dílci, deskami, bloky (izolační materiál ve specifikaci) vrchem bez překrytí lepenkou kladenými volně | m2 | 117 |  | 0 |  |  | základní |  | 0 | 0 | 0 | 0 | 0 | 16 | K | 2 |  |  |  | ROZPOCET | 0 | 0 | 0 | 0 | 0 | 1 | 0 | 16 | 1246015112
228 | M | 28376501 | deska izolační PIR 1200x600x100mm | m2 | 33.558 |  | 0 |  |  | základní |  | 0 | 0.003 | 0.10067 | 0 | 0 | 32 | M | 2 |  |  |  | ROZPOCET | 0 | 0 | 0 | 0 | 0 | 1 | 0 | 16 | -767945308
229 | M | 28376503 | deska izolační PIR 1200x600x120mm | m2 | 88.305 |  | 0 |  |  | základní |  | 0 | 0.0036 | 0.3179 | 0 | 0 | 32 | M | 2 |  |  |  | ROZPOCET | 0 | 0 | 0 | 0 | 0 | 1 | 0 | 16 | -273517103
230 | K | 713121111 | Montáž tepelné izolace podlah rohožemi, pásy, deskami, dílci, bloky (izolační materiál ve specifikaci) kladenými volně jednovrstvá | m2 | 302.6 |  | 0 |  |  | základní |  | 0 | 0 | 0 | 0 | 0 | 16 | K | 2 |  |  |  | ROZPOCET | 0 | 0 | 0 | 0 | 0 | 1 | 0 | 16 | -507182455
| VV |  | 36,1+22,2+24,3+10,1+9,4+134,5+9,4+10,1+24,3+22,2 "2.NP |  | 302.6 | [12 empty] | VV | 2 | 2 | True | 0 | ROZPOCET
| VV |  | Součet |  | 302.6 | [12 empty] | VV | 2 | 4 | True | 1 | ROZPOCET
231 | M | 6315167R | rohož izolační protihluková z minerální vlny s PVC fólií tl 120mm | m2 | 308.652 |  | 0 |  |  | základní |  | 0 | 0 | 0 | 0 | 0 | 32 | M | 2 |  |  |  | ROZPOCET | 0 | 0 | 0 | 0 | 0 | 1 | 0 | 16 | 1606148079
| VV |  | 302,6*1,02 "Přepočtené koeficientem množství |  | 308.652 | [12 empty] | VV | 2 | 2 | True | 0 | ROZPOCET
| VV |  | Součet |  | 308.652 | [12 empty] | VV | 2 | 4 | True | 1 | ROZPOCET
232 | K | 713121111a | Montáž tepelné izolace podlah rohožemi, pásy, deskami, dílci, bloky (izolační materiál ve specifikaci) kladenými volně jednovrstvá - kročej | m2 | 95.5 |  | 0 |  |  | základní |  | 0 | 0 | 0 | 0 | 0 | 16 | K | 2 |  |  |  | ROZPOCET | 0 | 0 | 0 | 0 | 0 | 1 | 0 | 16 | -1561624726
233 | M | 28375671 | deska pro kročejový útlum tl 10mm | m2 | 100.275 |  | 0 |  |  | základní |  | 0 | 0.014 | 1.4039 | 0 | 0 | 32 | M | 2 |  |  |  | ROZPOCET | 0 | 0 | 0 | 0 | 0 | 1 | 0 | 16 | 2086408556
| VV |  | 57,3"P04 |  | 57.3 | [12 empty] | VV | 2 | 2 | True | 0 | ROZPOCET
| VV |  | 38,2 "P05 |  | 38.2 | [12 empty] | VV | 2 | 2 | True | 0 | ROZPOCET
| VV |  | Součet |  | 95.5 | [12 empty] | VV | 2 | 4 | True | 0 | ROZPOCET
| VV |  | 95,5*1,05 "Přepočtené koeficientem množství |  | 100.275 | [12 empty] | VV | 2 | 2 | True | 0 | ROZPOCET
| VV |  | Součet |  | 100.275 | [12 empty] | VV | 2 | 4 | True | 1 | ROZPOCET
234 | K | 713121121 | Montáž tepelné izolace podlah rohožemi, pásy, deskami, dílci, bloky (izolační materiál ve specifikaci) kladenými volně dvouvrstvá | m2 | 39.4 |  | 0 |  |  | základní |  | 0 | 0 | 0 | 0 | 0 | 16 | K | 2 |  |  |  | ROZPOCET | 0 | 0 | 0 | 0 | 0 | 1 | 0 | 16 | 1560839384
| VV |  | "P07" 39,4 |  | 39.4 | [12 empty] | VV | 2 | 2 | True | 0 | ROZPOCET
| VV |  | Součet |  | 39.4 | [12 empty] | VV | 2 | 4 | True | 1 | ROZPOCET
235 | M | 28376381 | deska z polystyrénu XPS, hrana polodrážková a hladký povrch s vyšší odolností tl 80mm | m2 | 80.376 |  | 0 |  |  | základní |  | 0 | 0.0024 | 0.1929 | 0 | 0 | 32 | M | 2 |  |  |  | ROZPOCET | 0 | 0 | 0 | 0 | 0 | 1 | 0 | 16 | -1832852579
| VV |  | 39,4*2,04 "Přepočtené koeficientem množství |  | 80.376 | [12 empty] | VV | 2 | 2 | True | 0 | ROZPOCET
| VV |  | Součet |  | 80.376 | [12 empty] | VV | 2 | 4 | True | 1 | ROZPOCET
236 | K | 713141131 | Montáž tepelné izolace střech plochých rohožemi, pásy, deskami, dílci, bloky (izolační materiál ve specifikaci) přilepenými za studena zplna, jednovrstvá | m2 | 297.5 |  | 0 |  |  | základní |  | 0 | 0.00116 | 0.3451 | 0 | 0 | 16 | K | 2 |  |  |  | ROZPOCET | 0 | 0 | 0 | 0 | 0 | 1 | 0 | 16 | -1416298923
237 | M | 28372207 | deska EPS 100 tl 160mm | m2 | 312.375 |  | 0 |  |  | základní |  | 0 | 0.0049 | 1.5306 | 0 | 0 | 32 | M | 2 |  |  |  | ROZPOCET | 0 | 0 | 0 | 0 | 0 | 1 | 0 | 16 | 1046423456
| VV |  | 297,5*1,05 "Přepočtené koeficientem množství |  | 312.375 | [12 empty] | VV | 2 | 2 | True | 0 | ROZPOCET
| VV |  | Součet |  | 312.375 | [12 empty] | VV | 2 | 4 | True | 1 | ROZPOCET
238 | K | 713141311 | Montáž tepelné izolace střech plochých spádovými klíny v ploše kladenými volně | m2 | 32.9 |  | 0 |  |  | základní |  | 0 | 0 | 0 | 0 | 0 | 16 | K | 2 |  |  |  | ROZPOCET | 0 | 0 | 0 | 0 | 0 | 1 | 0 | 16 | -862023758
| VV |  | 32,9 "terasa 4.NP |  | 32.9 | [12 empty] | VV | 2 | 2 | True | 0 | ROZPOCET
| VV |  | Součet |  | 32.9 | [12 empty] | VV | 2 | 4 | True | 1 | ROZPOCET
239 | M | 28376142 | klín izolační z pěnového polystyrenu spádový 20-140mm | m3 | 3.126 |  | 0 |  |  | základní |  | 0 | 0.025 | 0.07815 | 0 | 0 | 32 | M | 2 |  |  |  | ROZPOCET | 0 | 0 | 0 | 0 | 0 | 1 | 0 | 16 | 1934500853
| VV |  | 32,9*((0,17+0,02)/2) |  | 3.126 | [12 empty] | VV | 2 | 2 | True | 0 | ROZPOCET
| VV |  | Součet |  | 3.126 | [12 empty] | VV | 2 | 4 | True | 1 | ROZPOCET
240 | K | 713141335 | Montáž tepelné izolace střech plochých spádovými klíny v ploše přilepenými za studena bodově | m2 | 297.5 |  | 0 |  |  | základní |  | 0 | 0.00058 | 0.17255 | 0 | 0 | 16 | K | 2 |  |  |  | ROZPOCET | 0 | 0 | 0 | 0 | 0 | 1 | 0 | 16 | 1433912817
| VV |  | "Střecha S02" 189,2+66,8+41,5 |  | 297.5 | [12 empty] | VV | 2 | 2 | True | 0 | ROZPOCET
| VV |  | Součet |  | 297.5 | [12 empty] | VV | 2 | 4 | True | 1 | ROZPOCET
241 | M | 28376141 | klín izolační z pěnového polystyrenu EPS 100 spádový | m3 | 71.4 |  | 0 |  |  | základní |  | 0 | 0.02 | 1.428 | 0 | 0 | 32 | M | 2 |  |  |  | ROZPOCET | 0 | 0 | 0 | 0 | 0 | 1 | 0 | 16 | 1682914872
| VV |  | 297,5*0,24 |  | 71.4 | [12 empty] | VV | 2 | 2 | True | 0 | ROZPOCET
| VV |  | Součet |  | 71.4 | [12 empty] | VV | 2 | 4 | True | 1 | ROZPOCET
242 | K | 713141358 | Montáž tepelné izolace střech plochých spádovými klíny na zhlaví atiky šířky do 500 mm mechanicky ukotvenými šrouby | m | 72.6 |  | 0 |  |  | základní |  | 0 | 0.00016 | 0.011616 | 0 | 0 | 16 | K | 2 |  |  |  | ROZPOCET | 0 | 0 | 0 | 0 | 0 | 1 | 0 | 16 | 15840199
| VV |  | "Hlavní římsa - detail 1" 16,9+55,7 |  | 72.6 | [12 empty] | VV | 2 | 2 | True | 0 | ROZPOCET
| VV |  | Součet |  | 72.6 | [12 empty] | VV | 2 | 4 | True | 1 | ROZPOCET
243 | M | 28376425 | deska z polystyrénu XPS, hrana polodrážková a hladký povrch 300kPa tl 160mm | m2 | 18.15 |  | 0 |  |  | základní |  | 0 | 0.0048 | 0.08712 | 0 | 0 | 32 | M | 2 |  |  |  | ROZPOCET | 0 | 0 | 0 | 0 | 0 | 1 | 0 | 16 | 88535217
| VV |  | 72,6*0,25 |  | 18.15 | [12 empty] | VV | 2 | 2 | True | 0 | ROZPOCET
| VV |  | Součet |  | 18.15 | [12 empty] | VV | 2 | 4 | True | 1 | ROZPOCET
244 | M | 60621166 | překližka vodovzdorná protiskl/hladká topol tl 21mm | m2 | 58.08 |  | 0 |  |  | základní |  | 0 | 0.0149 | 0.86539 | 0 | 0 | 32 | M | 2 |  |  |  | ROZPOCET | 0 | 0 | 0 | 0 | 0 | 1 | 0 | 16 | -1097641588
| VV |  | 72,6*0,4*2 |  | 58.08 | [12 empty] | VV | 2 | 2 | True | 0 | ROZPOCET
| VV |  | Součet |  | 58.08 | [12 empty] | VV | 2 | 4 | True | 1 | ROZPOCET
245 | K | 713151162 | Montáž tepelné izolace střech šikmých rohožemi, pásy, deskami (izolační materiál ve specifikaci), sklonu střechy přes 30° do 45° tloušťky izolace přes 60 do 100 mm | m2 | 1176.92 |  | 0 |  |  | základní |  | 0 | 0.00011 | 0.12946 | 0 | 0 | 16 | K | 2 |  |  |  | ROZPOCET | 0 | 0 | 0 | 0 | 0 | 1 | 0 | 16 | 661897238
246 | M | 28376532 | deska izolační PIR s oboustrannou kompozitní fólií s hliníkovou vložkou pro šikmé střechy 1200x2400x100mm | m2 | 1138.442 |  | 0 |  |  | základní |  | 0 | 0.003 | 3.4153 | 0 | 0 | 32 | M | 2 |  |  |  | ROZPOCET | 0 | 0 | 0 | 0 | 0 | 1 | 0 | 16 | 1642616689
| VV |  | (7,3+7,3)*39,2-2,5*1,4*20 "skladba S 01 - 2.NP |  | 502.32 | [12 empty] | VV | 2 | 2 | True | 0 | ROZPOCET
| VV |  | (7,9+7,9)*43,8-(2,5*2,8*4+3,2*2,8*5+3,2*1,7) "skladba S 01 - 4.NP |  | 613.8 | [12 empty] | VV | 2 | 2 | True | 0 | ROZPOCET
| VV |  | Součet |  | 1116.12 | [12 empty] | VV | 2 | 4 | True | 0 | ROZPOCET
| VV |  | 1116,12*1,02 "Přepočtené koeficientem množství |  | 1138.442 | [12 empty] | VV | 2 | 2 | True | 0 | ROZPOCET
| VV |  | Součet |  | 1138.442 | [12 empty] | VV | 2 | 4 | True | 1 | ROZPOCET
247 | M | 28376535 | deska izolační PIR s oboustrannou kompozitní fólií s hliníkovou vložkou pro šikmé střechy 1200x2400x160mm | m2 | 62.016 |  | 0 |  |  | základní |  | 0 | 0.0048 | 0.29768 | 0 | 0 | 32 | M | 2 |  |  |  | ROZPOCET | 0 | 0 | 0 | 0 | 0 | 1 | 0 | 16 | 898964654
248 | K | 713151165 | Montáž tepelné izolace střech šikmých rohožemi, pásy, deskami (izolační materiál ve specifikaci) přišroubovanými šrouby nad krokve, sklonu střechy přes 30° do 45° tloušťky izolace přes 140 do 160 mm | m2 | 1379.64 |  | 0 |  |  | základní |  | 0 | 0.00016 | 0.22074 | 0 | 0 | 16 | K | 2 |  |  |  | ROZPOCET | 0 | 0 | 0 | 0 | 0 | 1 | 0 | 16 | -1332835470
| VV |  | (8,1+8,1)*39,2 "skladba S 01 - 2.NP |  | 635.04 | [12 empty] | VV | 2 | 2 | True | 0 | ROZPOCET
| VV |  | (8,5+8,5)*43,8 "skladba S 01 - 4.NP |  | 744.6 | [12 empty] | VV | 2 | 2 | True | 0 | ROZPOCET
| VV |  | Součet |  | 1379.64 | [12 empty] | VV | 2 | 4 | True | 1 | ROZPOCET
249 | M | 63148109 | deska tepelně izolační minerální univerzální λ=0,038-0,039 tl 150mm | m2 | 1407.233 |  | 0 |  |  | základní |  | 0 | 0.00525 | 7.388 | 0 | 0 | 32 | M | 2 |  |  |  | ROZPOCET | 0 | 0 | 0 | 0 | 0 | 1 | 0 | 16 | -53340024
| VV |  | 1379,64*1,02 "Přepočtené koeficientem množství |  | 1407.233 | [12 empty] | VV | 2 | 2 | True | 0 | ROZPOCET
| VV |  | Součet |  | 1407.233 | [12 empty] | VV | 2 | 4 | True | 1 | ROZPOCET
250 | K | 998713103 | Přesun hmot pro izolace tepelné stanovený z hmotnosti přesunovaného materiálu vodorovná dopravní vzdálenost do 50 m v objektech výšky přes 12 m do 24 m | t | 18.62 |  | 0 |  |  | základní |  | 0 | 0 | 0 | 0 | 0 | 16 | K | 2 |  |  |  | ROZPOCET | 0 | 0 | 0 | 0 | 0 | 1 | 0 | 16 | 494111254
| D | 714 | Akustická a protiotřesová opatření |  |  |  | 0 |  |  |  |  | 0 |  | 0.54418 |  | 0 | 2 | D | 1 |  |  |  | ROZPOCET | [6 empty] | 0
251 | K | 714123001 | Montáž akustických minerálních panelů stěnových demontovatelných, instalovaných na rošt viditelný | m2 | 167.3 |  | 0 |  |  | základní |  | 0 | 0.00081 | 0.13551 | 0 | 0 | 16 | K | 2 |  |  |  | ROZPOCET | 0 | 0 | 0 | 0 | 0 | 1 | 0 | 16 | 714379405
252 | M | 59036O01 | panel akustický dle specifikace ozn. O01 vč. obložení dveří do skladu | m2 | 74.97 |  | 0 |  |  | základní |  | 0 | 0 | 0 | 0 | 0 | 32 | M | 2 |  |  |  | ROZPOCET | 0 | 0 | 0 | 0 | 0 | 1 | 0 | 16 | -951848070
253 | M | 59036O02 | panel akustický dle specifikace ozn. O02 | m2 | 22.68 |  | 0 |  |  | základní |  | 0 | 0 | 0 | 0 | 0 | 32 | M | 2 |  |  |  | ROZPOCET | 0 | 0 | 0 | 0 | 0 | 1 | 0 | 16 | -308657219
254 | M | 59036205 | panel akustický průmyslové prostory viditelný rošt š 24mm nebarvená hrana bílá tl 100mm (ozn. O05) | m2 | 78.015 |  | 0 |  |  | základní |  | 0 | 0.00297 | 0.2317 | 0 | 0 | 32 | M | 2 |  |  |  | ROZPOCET | 0 | 0 | 0 | 0 | 0 | 1 | 0 | 16 | -826941154
255 | K | 714123002 | Montáž akustických minerálních panelů stěnových demontovatelných, instalovaných na rošt skrytý | m2 | 32 |  | 0 |  |  | základní |  | 0 | 0.00091 | 0.02912 | 0 | 0 | 16 | K | 2 |  |  |  | ROZPOCET | 0 | 0 | 0 | 0 | 0 | 1 | 0 | 16 | -1275988263
256 | M | 59036185 | panel akustický hladký nástěnný bílý a barevný, tl 40mm (ozn. O04) | m2 | 33.6 |  | 0 |  |  | základní |  | 0 | 0.0044 | 0.14784 | 0 | 0 | 32 | M | 2 |  |  |  | ROZPOCET | 0 | 0 | 0 | 0 | 0 | 1 | 0 | 16 | 900653600
| D | 721 | Zdravotechnika - vnitřní kanalizace |  |  |  | 0 |  |  |  |  | 0 |  | 0 |  | 0 | 2 | D | 1 |  |  |  | ROZPOCET | [6 empty] | 0
257 | K | 72121143R | Podlahové vpusti vyhřívané terasové (balkonové) vtoky s integrovanou PVC manžetou (ozn. Z12) | kus | 1 |  | 0 |  |  | základní |  | 0 | 0 | 0 | 0 | 0 | 16 | K | 2 |  |  |  | ROZPOCET | 0 | 0 | 0 | 0 | 0 | 1 | 0 | 16 | 1411033924
258 | K | 998721103 | Přesun hmot pro vnitřní kanalizace stanovený z hmotnosti přesunovaného materiálu vodorovná dopravní vzdálenost do 50 m v objektech výšky přes 12 do 24 m | t | 0.001 |  | 0 |  |  | základní |  | 0 | 0 | 0 | 0 | 0 | 16 | K | 2 |  |  |  | ROZPOCET | 0 | 0 | 0 | 0 | 0 | 1 | 0 | 16 | -1853259655
| D | 725 | Zdravotechnika - zařizovací předměty |  |  |  | 0 |  |  |  |  | 0 |  | 0.03426 |  | 0 | 2 | D | 1 |  |  |  | ROZPOCET | [6 empty] | 0
259 | K | 725110R01 | Demontáž klozetů závěsných včetně nádržky pro další použití | soubor | 0 |  | 0 |  |  | základní |  | 0 | 0 | 0 | 0 | 0 | 16 | K | 2 |  |  |  | ROZPOCET | 0 | 0 | 0 | 0 | 0 | 1 | 0 | 16 | 1880654345
| P |  | Poznámka k položce: Poznámka k položce: Pro zpětné osazení - včetně úschovy | [14 empty] | P | 2
| VV |  | "3.NP" 3+2+1 |  | 6 | [12 empty] | VV | 2 | 2 | True | 0 | ROZPOCET
| VV |  | Provedeno | [14 empty] | VV | 2 | 1 | True | 0 | ROZPOCET
| VV |  | -6 |  | -6 | [12 empty] | VV | 2 | 2 | True | 0 | ROZPOCET
| VV |  | Součet |  | 0 | [12 empty] | VV | 2 | 4 | True | 1 | ROZPOCET
260 | K | 725119125 | Zařízení záchodů montáž klozetových mís závěsných na nosné stěny | kus | 6 |  | 0 |  |  | základní |  | 0 | 0.00247 | 0.01482 | 0 | 0 | 16 | K | 2 |  |  |  | ROZPOCET | 0 | 0 | 0 | 0 | 0 | 1 | 0 | 16 | -1539664947
| P |  | Poznámka k položce: Poznámka k položce: Zpětná montáž stávajících WC | [14 empty] | P | 2
261 | K | 725122R01 | Demontáž pisoárů pro další použití | soubor | 0 |  | 0 |  |  | základní |  | 0 | 0 | 0 | 0 | 0 | 16 | K | 2 |  |  |  | ROZPOCET | 0 | 0 | 0 | 0 | 0 | 1 | 0 | 16 | -1483412109
| P |  | Poznámka k položce: Poznámka k položce: Pro zpětné osazení - včetně úschovy | [14 empty] | P | 2
| VV |  | "3.NP" 3 |  | 3 | [12 empty] | VV | 2 | 2 | True | 0 | ROZPOCET
| VV |  | Provedeno | [14 empty] | VV | 2 | 1 | True | 0 | ROZPOCET
| VV |  | -3 |  | -3 | [12 empty] | VV | 2 | 2 | True | 0 | ROZPOCET
| VV |  | Součet |  | 0 | [12 empty] | VV | 2 | 4 | True | 1 | ROZPOCET
262 | K | 725129101 | Pisoárové záchodky montáž ostatních typů keramických | kus | 3 |  | 0 |  |  | základní |  | 0 | 0.00064 | 0.00192 | 0 | 0 | 16 | K | 2 |  |  |  | ROZPOCET | 0 | 0 | 0 | 0 | 0 | 1 | 0 | 16 | 1071719197
| P |  | Poznámka k položce: Poznámka k položce: Zpětná montáž stávajících pisoárů | [14 empty] | P | 2
263 | K | 725210R01 | Demontáž umyvadel bez výtokových armatur pro další použití | soubor | 3 |  | 0 |  |  | základní |  | 0 | 0 | 0 | 0 | 0 | 16 | K | 2 |  |  |  | ROZPOCET | 0 | 0 | 0 | 0 | 0 | 1 | 0 | 16 | 1612619691
| P |  | Poznámka k položce: Poznámka k položce: Pro zpětné osazení - včetně úschovy | [14 empty] | P | 2
| VV |  | 1" 1PP |  | 1 | [12 empty] | VV | 2 | 2 | True | 0 | ROZPOCET
| VV |  | 2 "2NP |  | 2 | [12 empty] | VV | 2 | 2 | True | 0 | ROZPOCET
| VV |  | 5" 3NP |  | 5 | [12 empty] | VV | 2 | 2 | True | 0 | ROZPOCET
| VV |  | Provedeno | [14 empty] | VV | 2 | 1 | True | 0 | ROZPOCET
| VV |  | -5 |  | -5 | [12 empty] | VV | 2 | 2 | True | 0 | ROZPOCET
| VV |  | Součet |  | 3 | [12 empty] | VV | 2 | 4 | True | 1 | ROZPOCET
264 | K | 725219102 | Umyvadla montáž umyvadel na šrouby | soubor | 8 |  | 0 |  |  | základní |  | 0 | 0.00173 | 0.01384 | 0 | 0 | 16 | K | 2 |  |  |  | ROZPOCET | 0 | 0 | 0 | 0 | 0 | 1 | 0 | 16 | 1905120931
| P |  | Poznámka k položce: Poznámka k položce: Zpětná montáž stávajících umyvadel | [14 empty] | P | 2
265 | K | 725291703 | Doplňky zařízení koupelen a záchodů madla rovná, délky 500 mm (ozn. Z02) | soubor | 1 |  | 0 |  |  | základní |  | 0 | 0.0008 | 0.0008 | 0 | 0 | 16 | K | 2 |  |  |  | ROZPOCET | 0 | 0 | 0 | 0 | 0 | 1 | 0 | 16 | -2008876862
266 | K | 725291706 | Doplňky zařízení koupelen a záchodů madla nástěnná, délky 800 mm (ozn. Z04) | soubor | 1 |  | 0 |  |  | základní |  | 0 | 0.0008 | 0.0008 | 0 | 0 | 16 | K | 2 |  |  |  | ROZPOCET | 0 | 0 | 0 | 0 | 0 | 1 | 0 | 16 | -1728394430
267 | K | 725291722 | Doplňky zařízení koupelen a záchodů madla sklopná, délky 800 mm (ozn. Z03) | soubor | 1 |  | 0 |  |  | základní |  | 0 | 0.0008 | 0.0008 | 0 | 0 | 16 | K | 2 |  |  |  | ROZPOCET | 0 | 0 | 0 | 0 | 0 | 1 | 0 | 16 | 1482547120
268 | K | 725291O13 | Doplňky zařízení koupelen a záchodů zásobník papírových ručníků (ozn. O13) | soubor | 13 |  | 0 |  |  | základní |  | 0 | 0 | 0 | 0 | 0 | 16 | K | 2 |  |  |  | ROZPOCET | 0 | 0 | 0 | 0 | 0 | 1 | 0 | 16 | -1638436063
269 | K | 725291O14 | Doplňky zařízení koupelen a záchodů zásobník toaletních papírů d=300 mm (dle ozn. O14) | soubor | 5 |  | 0 |  |  | základní |  | 0 | 0 | 0 | 0 | 0 | 16 | K | 2 |  |  |  | ROZPOCET | 0 | 0 | 0 | 0 | 0 | 1 | 0 | 16 | 982809617
270 | K | 725291O15 | Doplňky zařízení koupelen a záchodů držák toaletních papírů d=300 mm (dle ozn. O15) | soubor | 1 |  | 0 |  |  | základní |  | 0 | 0 | 0 | 0 | 0 | 16 | K | 2 |  |  |  | ROZPOCET | 0 | 0 | 0 | 0 | 0 | 1 | 0 | 16 | 1252568316
271 | K | 725291O16 | Doplňky zařízení koupelen a záchodů dávkovač pěnového mýdla (dle ozn. O16) | soubor | 8 |  | 0 |  |  | základní |  | 0 | 0 | 0 | 0 | 0 | 16 | K | 2 |  |  |  | ROZPOCET | 0 | 0 | 0 | 0 | 0 | 1 | 0 | 16 | -111925256
272 | K | 725291O17 | Doplňky zařízení koupelen a záchodů dávkovač pěnového mýdla nástěnný (dle ozn. O17) | soubor | 1 |  | 0 |  |  | základní |  | 0 | 0 | 0 | 0 | 0 | 16 | K | 2 |  |  |  | ROZPOCET | 0 | 0 | 0 | 0 | 0 | 1 | 0 | 16 | -2005149034
273 | K | 725291O18 | Doplňky zařízení koupelen a záchodů WC štětka (dle ozn. O18) | soubor | 6 |  | 0 |  |  | základní |  | 0 | 0 | 0 | 0 | 0 | 16 | K | 2 |  |  |  | ROZPOCET | 0 | 0 | 0 | 0 | 0 | 1 | 0 | 16 | -1566137666
274 | K | 725291O19 | Doplňky zařízení koupelen a záchodů koš na papírové ručníky (dle ozn. O19) | soubor | 4 |  | 0 |  |  | základní |  | 0 | 0 | 0 | 0 | 0 | 16 | K | 2 |  |  |  | ROZPOCET | 0 | 0 | 0 | 0 | 0 | 1 | 0 | 16 | 699931690
275 | K | 725291O20 | Doplňky zařízení koupelen a záchodů koš nášlapný (dle ozn. O20) | soubor | 5 |  | 0 |  |  | základní |  | 0 | 0 | 0 | 0 | 0 | 16 | K | 2 |  |  |  | ROZPOCET | 0 | 0 | 0 | 0 | 0 | 1 | 0 | 16 | 12981472
276 | K | 725820R01 | Demontáž baterií nástěnných do G 3/4 pro další použití | soubor | 3 |  | 0 |  |  | základní |  | 0 | 0 | 0 | 0 | 0 | 16 | K | 2 |  |  |  | ROZPOCET | 0 | 0 | 0 | 0 | 0 | 1 | 0 | 16 | -1777789192
| P |  | Poznámka k položce: Poznámka k položce: Pro zpětné osazení - včetně úschovy | [14 empty] | P | 2
| VV |  | 1" 1PP |  | 1 | [12 empty] | VV | 2 | 2 | True | 0 | ROZPOCET
| VV |  | 2 "2NP |  | 2 | [12 empty] | VV | 2 | 2 | True | 0 | ROZPOCET
| VV |  | 5" 3NP |  | 5 | [12 empty] | VV | 2 | 2 | True | 0 | ROZPOCET
| VV |  | Provedeno | [14 empty] | VV | 2 | 1 | True | 0 | ROZPOCET
| VV |  | -5 |  | -5 | [12 empty] | VV | 2 | 2 | True | 0 | ROZPOCET
| VV |  | Součet |  | 3 | [12 empty] | VV | 2 | 4 | True | 1 | ROZPOCET
277 | K | 725829121 | Baterie umyvadlové montáž ostatních typů nástěnných pákových nebo klasických | kus | 8 |  | 0 |  |  | základní |  | 0 | 0.00016 | 0.00128 | 0 | 0 | 16 | K | 2 |  |  |  | ROZPOCET | 0 | 0 | 0 | 0 | 0 | 1 | 0 | 16 | 105413711
| P |  | Poznámka k položce: Poznámka k položce: Zpětná montáž stávajících baterií | [14 empty] | P | 2
| VV |  | 1" 1PP |  | 1 | [12 empty] | VV | 2 | 2 | True | 0 | ROZPOCET
| VV |  | 2 "2NP |  | 2 | [12 empty] | VV | 2 | 2 | True | 0 | ROZPOCET
| VV |  | 5" 3NP |  | 5 | [12 empty] | VV | 2 | 2 | True | 0 | ROZPOCET
| VV |  | Součet |  | 8 | [12 empty] | VV | 2 | 4 | True | 1 | ROZPOCET
278 | K | 998725103 | Přesun hmot pro zařizovací předměty stanovený z hmotnosti přesunovaného materiálu vodorovná dopravní vzdálenost do 50 m v objektech výšky přes 12 do 24 m | t | 0.057 |  | 0 |  |  | základní |  | 0 | 0 | 0 | 0 | 0 | 16 | K | 2 |  |  |  | ROZPOCET | 0 | 0 | 0 | 0 | 0 | 1 | 0 | 16 | 1223640339
| D | 726 | Zdravotechnika - předstěnové instalace |  |  |  | 0 |  |  |  |  | 0 |  | 0.1149 |  | 0 | 2 | D | 1 |  |  |  | ROZPOCET | [6 empty] | 0
279 | K | 726131011 | Předstěnové instalační systémy do lehkých stěn s kovovou konstrukcí pro bidety stavební výška 1120 mm | soubor | 1 |  | 0 |  |  | základní |  | 0 | 0.014 | 0.014 | 0 | 0 | 16 | K | 2 |  |  |  | ROZPOCET | 0 | 0 | 0 | 0 | 0 | 1 | 0 | 16 | -447814849
| VV |  | "4.NP" 1 |  | 1 | [12 empty] | VV | 2 | 2 | True | 0 | ROZPOCET
| VV |  | Součet |  | 1 | [12 empty] | VV | 2 | 4 | True | 1 | ROZPOCET
280 | K | 726131041 | Předstěnové instalační systémy do lehkých stěn s kovovou konstrukcí pro závěsné klozety ovládání zepředu, stavební výšky 1120 mm | soubor | 5 |  | 0 |  |  | základní |  | 0 | 0.01665 | 0.08325 | 0 | 0 | 16 | K | 2 |  |  |  | ROZPOCET | 0 | 0 | 0 | 0 | 0 | 1 | 0 | 16 | 669461529
| VV |  | "4.NP" 3+2 |  | 5 | [12 empty] | VV | 2 | 2 | True | 0 | ROZPOCET
| VV |  | Součet |  | 5 | [12 empty] | VV | 2 | 4 | True | 1 | ROZPOCET
281 | K | 726131043 | Předstěnové instalační systémy do lehkých stěn s kovovou konstrukcí pro závěsné klozety ovládání zepředu, stavební výšky 1120 mm pro tělesně postižené | soubor | 1 |  | 0 |  |  | základní |  | 0 | 0.01765 | 0.01765 | 0 | 0 | 16 | K | 2 |  |  |  | ROZPOCET | 0 | 0 | 0 | 0 | 0 | 1 | 0 | 16 | 2097024803
| VV |  | "4.NP - m.č. 4.13" 1 |  | 1 | [12 empty] | VV | 2 | 2 | True | 0 | ROZPOCET
| VV |  | Součet |  | 1 | [12 empty] | VV | 2 | 4 | True | 1 | ROZPOCET
282 | K | 726131203 | Předstěnové instalační systémy do lehkých stěn s kovovou konstrukcí montáž ostatních typů pisoárů | soubor | 3 |  | 0 |  |  | základní |  | 0 | 0 | 0 | 0 | 0 | 16 | K | 2 |  |  |  | ROZPOCET | 0 | 0 | 0 | 0 | 0 | 1 | 0 | 16 | -1395687551
| VV |  | "3.NP - zpětná montáž" 3 |  | 3 | [12 empty] | VV | 2 | 2 | True | 0 | ROZPOCET
| VV |  | Součet |  | 3 | [12 empty] | VV | 2 | 4 | True | 1 | ROZPOCET
283 | K | 726131204 | Předstěnové instalační systémy do lehkých stěn s kovovou konstrukcí montáž ostatních typů klozetů | soubor | 6 |  | 0 |  |  | základní |  | 0 | 0 | 0 | 0 | 0 | 16 | K | 2 |  |  |  | ROZPOCET | 0 | 0 | 0 | 0 | 0 | 1 | 0 | 16 | -1152766274
| VV |  | "3.NP - zpětná montáž" 3+2+1 |  | 6 | [12 empty] | VV | 2 | 2 | True | 0 | ROZPOCET
| VV |  | Součet |  | 6 | [12 empty] | VV | 2 | 4 | True | 1 | ROZPOCET
284 | K | 998726113 | Přesun hmot pro instalační prefabrikáty stanovený z hmotnosti přesunovaného materiálu vodorovná dopravní vzdálenost do 50 m v objektech výšky přes 12 m do 24 m | t | 0.115 |  | 0 |  |  | základní |  | 0 | 0 | 0 | 0 | 0 | 16 | K | 2 |  |  |  | ROZPOCET | 0 | 0 | 0 | 0 | 0 | 1 | 0 | 16 | 1375544373
| D | 735 | Ústřední vytápění - otopná tělesa |  |  |  | 0 |  |  |  |  | 0 |  | 0 |  | 0 | 2 | D | 1 |  |  |  | ROZPOCET | [6 empty] | 0
285 | K | 735R01 | Demontáž stávajících rozvodů a těles ÚT | soubor | 1 |  | 0 |  |  | základní |  | 0 | 0 | 0 | 0 | 0 | 16 | K | 2 |  |  |  | ROZPOCET | 0 | 0 | 0 | 0 | 0 | 1 | 0 | 16 | 59732597
| P |  | Poznámka k položce: Poznámka k položce: Položka obsahuje: Demontáž 6 ks litinových článkových těles Demontáž ocelového potrubí délky 60 m Vyplnění a začištění nepoužívaných prostupů Odvoz a likvidaci odpadu | [14 empty] | P | 2
| D | 751 | Vzduchotechnika |  |  |  | 0 |  |  |  |  | 0 |  | 0 |  | 0 | 2 | D | 1 |  |  |  | ROZPOCET | [6 empty] | 0
286 | K | 751614121 | Montáž monitorovacího, řídícího a ovládacího zařízení čidla CO2 | kus | 11 |  | 0 |  |  | základní |  | 0 | 0 | 0 | 0 | 0 | 16 | K | 2 |  |  |  | ROZPOCET | 0 | 0 | 0 | 0 | 0 | 1 | 0 | 16 | 1315165371
| VV |  | "O36" 11 |  | 11 | [12 empty] | VV | 2 | 2 | True | 0 | ROZPOCET
| VV |  | Součet |  | 11 | [12 empty] | VV | 2 | 4 | True | 1 | ROZPOCET
287 | M | 404610R01 | autonomní senzor pro měření CO2 v učebnách | kus | 11 |  | 0 |  |  | základní |  | 0 | 0 | 0 | 0 | 0 | 32 | M | 2 |  |  |  | ROZPOCET | 0 | 0 | 0 | 0 | 0 | 1 | 0 | 16 | 1430461516
| P |  | Poznámka k položce: Poznámka k položce: Provedení dle výpisu ostatních výrobků - výrobek O36 Pro nástěnnou montáž Kompletní dodávka - včetně baterií | [14 empty] | P | 2
288 | K | 998751202 | Přesun hmot pro vzduchotechniku stanovený procentní sazbou (%) z ceny vodorovná dopravní vzdálenost do 50 m v objektech výšky přes 12 do 60 m | % |  |  | 0 |  |  | základní |  | 0 | 0 | 0 | 0 | 0 | 16 | K | 2 |  |  |  | ROZPOCET | 0 | 0 | 0 | 0 | 0 | 1 | 0 | 16 | 927901667
| D | 762 | Konstrukce tesařské |  |  |  | 0 |  |  |  |  | 0 |  | 41.5118 |  | 0 | 2 | D | 1 |  |  |  | ROZPOCET | [6 empty] | 0
289 | K | 76221181R | Demontáž schodiště dřevěného točitého se zábradlím a vřetenovou zdí, šířky do 1,10 m | kpl | 0.8 |  | 0 |  |  | základní |  | 0 | 0 | 0 | 0 | 0 | 16 | K | 2 |  |  |  | ROZPOCET | 0 | 0 | 0 | 0 | 0 | 1 | 0 | 16 | 1245809356
| VV |  | 1 |  | 1 | [12 empty] | VV | 2 | 2 | True | 0 | ROZPOCET
| VV |  | Provedeno | [14 empty] | VV | 2 | 1 | True | 0 | ROZPOCET
| VV |  | -0,2 |  | -0.2 | [12 empty] | VV | 2 | 2 | True | 0 | ROZPOCET
| VV |  | Součet |  | 0.8 | [12 empty] | VV | 2 | 4 | True | 1 | ROZPOCET
290 | K | 762331814 | Demontáž vázaných konstrukcí krovů sklonu do 60° z hranolů, hranolků, fošen, průřezové plochy do 450 cm2 | m | 27 |  | 0 |  |  | základní |  | 0 | 0 | 0 | 0 | 0 | 16 | K | 2 |  |  |  | ROZPOCET | 0 | 0 | 0 | 0 | 0 | 1 | 0 | 16 | -170625055
| VV |  | 10*2,7 |  | 27 | [12 empty] | VV | 2 | 2 | True | 0 | ROZPOCET
| VV |  | Součet |  | 27 | [12 empty] | VV | 2 | 4 | True | 1 | ROZPOCET
291 | K | 762331941 | Vyřezání části střešní vazby vázané konstrukce krovů průřezové plochy řeziva do 450 cm2 | m | 565 |  | 0 |  |  | základní |  | 0 | 0 | 0 | 0 | 0 | 16 | K | 2 |  |  |  | ROZPOCET | 0 | 0 | 0 | 0 | 0 | 1 | 0 | 16 | 18675672
| VV |  | 149 "bourání části krovu 2.NP |  | 149 | [12 empty] | VV | 2 | 2 | True | 0 | ROZPOCET
| VV |  | 416 "bourání části krovu 4.NP |  | 416 | [12 empty] | VV | 2 | 2 | True | 0 | ROZPOCET
| VV |  | Součet |  | 565 | [12 empty] | VV | 2 | 4 | True | 1 | ROZPOCET
292 | K | 762332942 | Doplnění střešní vazby řezivem - montáž (materiál ve specifikaci) hoblovaným, průřezové plochy přes 120 do 224 cm2 | m | 244.4 |  | 0 |  |  | základní |  | 0 | 8e-05 | 0.019552 | 0 | 0 | 16 | K | 2 |  |  |  | ROZPOCET | 0 | 0 | 0 | 0 | 0 | 1 | 0 | 16 | -1501846435
| VV |  | 244,4 "viz. výkaz materiálu řezivo |  | 244.4 | [12 empty] | VV | 2 | 2 | True | 0 | ROZPOCET
| VV |  | Součet |  | 244.4 | [12 empty] | VV | 2 | 4 | True | 1 | ROZPOCET
293 | M | 60512130 | hranol stavební řezivo průřezu do 224cm2 do dl 6m | m3 | 6.44 |  | 0 |  |  | základní |  | 0 | 0.55 | 3.542 | 0 | 0 | 32 | M | 2 |  |  |  | ROZPOCET | 0 | 0 | 0 | 0 | 0 | 1 | 0 | 16 | 373896556
| VV |  | 6,44 "viz. výkaz materiálu řezivo |  | 6.44 | [12 empty] | VV | 2 | 2 | True | 0 | ROZPOCET
| VV |  | Součet |  | 6.44 | [12 empty] | VV | 2 | 4 | True | 1 | ROZPOCET
294 | K | 762341016 | Bednění a laťování bednění střech rovných sklonu do 60° s vyřezáním otvorů z dřevoštěpkových desek OSB šroubovaných na krokve na sraz, tloušťky desky 22 mm | m2 | 19.62 |  | 0 |  |  | základní |  | 0 | 0.01423 | 0.27919 | 0 | 0 | 16 | K | 2 |  |  |  | ROZPOCET | 0 | 0 | 0 | 0 | 0 | 1 | 0 | 16 | 376330946
| VV |  | "Detail 11 - přechod na plochou střechu" 0,9*(6,2+5,2+4,3+6,1) |  | 19.62 | [12 empty] | VV | 2 | 2 | True | 0 | ROZPOCET
| VV |  | Součet |  | 19.62 | [12 empty] | VV | 2 | 4 | True | 1 | ROZPOCET
295 | K | 762341250 | Bednění a laťování montáž bednění střech rovných a šikmých sklonu do 60° s vyřezáním otvorů z prken hoblovaných | m2 | 10.8 |  | 0 |  |  | základní |  | 0 | 0 | 0 | 0 | 0 | 16 | K | 2 |  |  |  | ROZPOCET | 0 | 0 | 0 | 0 | 0 | 1 | 0 | 16 | 1391048899
| VV |  | "Čela vikýřů" 0,3*1,8*20 |  | 10.8 | [12 empty] | VV | 2 | 2 | True | 0 | ROZPOCET
| VV |  | Součet |  | 10.8 | [12 empty] | VV | 2 | 4 | True | 1 | ROZPOCET
296 | M | 605161R01 | řezivo smrkové sušené tl 50mm | m3 | 0.54 |  | 0 |  |  | základní |  | 0 | 0.5 | 0.27 | 0 | 0 | 32 | M | 2 |  |  |  | ROZPOCET | 0 | 0 | 0 | 0 | 0 | 1 | 0 | 16 | 2053871704
| VV |  | 10,800*0,05 |  | 0.54 | [12 empty] | VV | 2 | 2 | True | 0 | ROZPOCET
| VV |  | Součet |  | 0.54 | [12 empty] | VV | 2 | 4 | True | 1 | ROZPOCET
297 | K | 762341275 | Bednění a laťování montáž bednění střech rovných a šikmých sklonu do 60° s vyřezáním otvorů z desek dřevotřískových nebo dřevoštěpkových na pero a drážku | m2 | 1463.74 |  | 0 |  |  | základní |  | 0 | 0 | 0 | 0 | 0 | 16 | K | 2 |  |  |  | ROZPOCET | 0 | 0 | 0 | 0 | 0 | 1 | 0 | 16 | 1018799090
| VV |  | (8,1+8,1)*39,2 "skladba S 01 - 2.NP |  | 635.04 | [12 empty] | VV | 2 | 2 | True | 0 | ROZPOCET
| VV |  | (8,5+8,5)*43,8 "skladba S 01 - 4.NP |  | 744.6 | [12 empty] | VV | 2 | 2 | True | 0 | ROZPOCET
| VV |  | 1,6*2*20+6,7*3 "skladba S 04 |  | 84.1 | [12 empty] | VV | 2 | 2 | True | 0 | ROZPOCET
| VV |  | Součet |  | 1463.74 | [12 empty] | VV | 2 | 4 | True | 1 | ROZPOCET
298 | M | 60715159 | deska dřevovláknitá středně tvrdá DHF tl 20mm | m2 | 1610.114 |  | 0 |  |  | základní |  | 0 | 0.0046 | 7.4065 | 0 | 0 | 32 | M | 2 |  |  |  | ROZPOCET | 0 | 0 | 0 | 0 | 0 | 1 | 0 | 16 | -1818296369
| VV |  | 1463,74*1,1 "Přepočtené koeficientem množství |  | 1610.114 | [12 empty] | VV | 2 | 2 | True | 0 | ROZPOCET
| VV |  | Součet |  | 1610.114 | [12 empty] | VV | 2 | 4 | True | 1 | ROZPOCET
299 | K | 762341350 | Bednění a laťování montáž bednění střech obloukových sklonu do 60° s vyřezáním otvorů, nároží, úžlabí, nadstřešních konstrukcí z prken hoblovaných | m2 | 248.2 |  | 0 |  |  | základní |  | 0 | 0 | 0 | 0 | 0 | 16 | K | 2 |  |  |  | ROZPOCET | 0 | 0 | 0 | 0 | 0 | 1 | 0 | 16 | -1420454737
| VV |  | 195 "bednění u okapu |  | 195 | [12 empty] | VV | 2 | 2 | True | 0 | ROZPOCET
| VV |  | 40"bednění u úžlabí |  | 40 | [12 empty] | VV | 2 | 2 | True | 0 | ROZPOCET
| VV |  | 13,2 "výměny pro závěsy VZT |  | 13.2 | [12 empty] | VV | 2 | 2 | True | 0 | ROZPOCET
| VV |  | Součet |  | 248.2 | [12 empty] | VV | 2 | 4 | True | 1 | ROZPOCET
300 | M | 6051610R | řezivo a prkna (viz. výkaz materiálu) | m3 | 6.21 |  | 0 |  |  | základní |  | 0 | 0 | 0 | 0 | 0 | 32 | M | 2 |  |  |  | ROZPOCET | 0 | 0 | 0 | 0 | 0 | 1 | 0 | 16 | -1386596677
| VV |  | 6,21 "viz výkaz materiálu krov |  | 6.21 | [12 empty] | VV | 2 | 2 | True | 0 | ROZPOCET
| VV |  | Součet |  | 6.21 | [12 empty] | VV | 2 | 4 | True | 1 | ROZPOCET
301 | K | 762341832 | Demontáž bednění střech rovných, obloukových, sklonu do 60° | m2 | 1032 |  | 0 |  |  | základní |  | 0 | 0 | 0 | 0 | 0 | 16 | K | 2 |  |  |  | ROZPOCET | 0 | 0 | 0 | 0 | 0 | 1 | 0 | 16 | 1047441472
| VV |  | 578+454 |  | 1032 | [12 empty] | VV | 2 | 2 | True | 0 | ROZPOCET
| VV |  | Součet |  | 1032 | [12 empty] | VV | 2 | 4 | True | 1 | ROZPOCET
302 | K | 762342211 | Bednění a laťování montáž laťování střech jednoduchých sklonu do 60° při osové vzdálenosti latí do 150 mm | m2 | 881 |  | 0 |  |  | základní |  | 0 | 0 | 0 | 0 | 0 | 16 | K | 2 |  |  |  | ROZPOCET | 0 | 0 | 0 | 0 | 0 | 1 | 0 | 16 | -247426342
| VV |  | 495+386 |  | 881 | [12 empty] | VV | 2 | 2 | True | 0 | ROZPOCET
| VV |  | Součet |  | 881 | [12 empty] | VV | 2 | 4 | True | 1 | ROZPOCET
303 | K | 76234244R | Bednění a laťování montáž kontralatí | m2 | 440 |  | 0 |  |  | základní |  | 0 | 0 | 0 | 0 | 0 | 16 | K | 2 |  |  |  | ROZPOCET | 0 | 0 | 0 | 0 | 0 | 1 | 0 | 16 | 2043108754
304 | M | 60514101 | řezivo jehličnaté lať 10-25cm2 | m3 | 18.1 |  | 0 |  |  | základní |  | 0 | 0.55 | 9.955 | 0 | 0 | 32 | M | 2 |  |  |  | ROZPOCET | 0 | 0 | 0 | 0 | 0 | 1 | 0 | 16 | 1298799229
305 | K | 762342811 | Demontáž laťování střech sklonu do 60°, z latí průřezové plochy do 25 cm2 při osové vzdálenosti do 0,22 m | m2 | 920 |  | 0 |  |  | základní |  | 0 | 0 | 0 | 0 | 0 | 16 | K | 2 |  |  |  | ROZPOCET | 0 | 0 | 0 | 0 | 0 | 1 | 0 | 16 | 1080813245
| VV |  | 578+454 |  | 1032 | [12 empty] | VV | 2 | 2 | True | 0 | ROZPOCET
| VV |  | Provedeno | [14 empty] | VV | 2 | 1 | True | 0 | ROZPOCET
| VV |  | -112 |  | -112 | [12 empty] | VV | 2 | 2 | True | 0 | ROZPOCET
| VV |  | Součet |  | 920 | [12 empty] | VV | 2 | 4 | True | 1 | ROZPOCET
306 | K | 762361312 | Konstrukční vrstva pod klempířské prvky pro oplechování horních ploch zdí a nadezdívek (atik) z desek dřevoštěpkových šroubovaných do podkladu, tloušťky desky 22 mm | m2 | 8 |  | 0 |  |  | základní |  | 0 | 0.01396 | 0.11168 | 0 | 0 | 16 | K | 2 |  |  |  | ROZPOCET | 0 | 0 | 0 | 0 | 0 | 1 | 0 | 16 | 1040482987
| VV |  | (7,0+6,0+7,0)*0,4 |  | 8 | [12 empty] | VV | 2 | 2 | True | 0 | ROZPOCET
| VV |  | Součet |  | 8 | [12 empty] | VV | 2 | 4 | True | 1 | ROZPOCET
307 | K | 762511274 | Podlahové konstrukce podkladové z dřevoštěpkových desek OSB jednovrstvých šroubovaných na pero a drážku broušených, tloušťky desky 18 mm | m2 | 302.6 |  | 0 |  |  | základní |  | 0 | 0.01131 | 3.4224 | 0 | 0 | 16 | K | 2 |  |  |  | ROZPOCET | 0 | 0 | 0 | 0 | 0 | 1 | 0 | 16 | 1782157178
| VV |  | 36,1+22,2+24,3+10,1+9,4+134,5+9,4+10,1+24,3+22,2 "2.NP |  | 302.6 | [12 empty] | VV | 2 | 2 | True | 0 | ROZPOCET
| VV |  | Součet |  | 302.6 | [12 empty] | VV | 2 | 4 | True | 1 | ROZPOCET
308 | K | 762810024 | Záklop stropů z dřevoštěpkových desek OSB šroubovaných na trámy na pero a drážku, tloušťky desky 18 mm | m2 | 302.6 |  | 0 |  |  | základní |  | 0 | 0.0113 | 3.4194 | 0 | 0 | 16 | K | 2 |  |  |  | ROZPOCET | 0 | 0 | 0 | 0 | 0 | 1 | 0 | 16 | -655456289
| VV |  | 36,1+22,2+24,3+10,1+9,4+134,5+9,4+10,1+24,3+22,2 "2.NP |  | 302.6 | [12 empty] | VV | 2 | 2 | True | 0 | ROZPOCET
| VV |  | Součet |  | 302.6 | [12 empty] | VV | 2 | 4 | True | 1 | ROZPOCET
309 | K | 762812811 | Demontáž záklopů stropů vrchních a zapuštěných z hoblovaných prken s olištováním, tl. do 32 mm | m2 | 147 |  | 0 |  |  | základní |  | 0 | 0 | 0 | 0 | 0 | 16 | K | 2 |  |  |  | ROZPOCET | 0 | 0 | 0 | 0 | 0 | 1 | 0 | 16 | 1495869406
310 | K | 762812934 | Zabednění záklopu stropu prkny nebo fošnami (materiál v ceně) tl. do 32 mm, plochy jednotlivě přes 1,00 do 4,00 m2 | m2 | 147 |  | 0 |  |  | základní |  | 0 | 0.01913 | 2.8121 | 0 | 0 | 16 | K | 2 |  |  |  | ROZPOCET | 0 | 0 | 0 | 0 | 0 | 1 | 0 | 16 | 1130661744
| VV |  | 147"viz. výkaz materiálu řezivo |  | 147 | [12 empty] | VV | 2 | 2 | True | 0 | ROZPOCET
| VV |  | Součet |  | 147 | [12 empty] | VV | 2 | 4 | True | 1 | ROZPOCET
311 | K | 762822130 | Montáž stropních trámů z hraněného a polohraněného řeziva s trámovými výměnami, průřezové plochy přes 288 do 450 cm2 | m | 549.55 |  | 0 |  |  | základní |  | 0 | 0 | 0 | 0 | 0 | 16 | K | 2 |  |  |  | ROZPOCET | 0 | 0 | 0 | 0 | 0 | 1 | 0 | 16 | -1480259554
| VV |  | 38,95*13"viz. výkaz materiálu řezivo |  | 506.35 | [12 empty] | VV | 2 | 2 | True | 0 | ROZPOCET
| VV |  | 1,8*24 "viz. výkaz materiálu řezivo |  | 43.2 | [12 empty] | VV | 2 | 2 | True | 0 | ROZPOCET
| VV |  | Součet |  | 549.55 | [12 empty] | VV | 2 | 4 | True | 1 | ROZPOCET
312 | M | 60512141 | hranol stavební řezivo průřezu do 450cm2 dl 6-8m | m3 | 18.68 |  | 0 |  |  | základní |  | 0 | 0.55 | 10.274 | 0 | 0 | 32 | M | 2 |  |  |  | ROZPOCET | 0 | 0 | 0 | 0 | 0 | 1 | 0 | 16 | -1386324802
| VV |  | 18,68"viz. výkaz materiálu řezivo |  | 18.68 | [12 empty] | VV | 2 | 2 | True | 0 | ROZPOCET
| VV |  | Součet |  | 18.68 | [12 empty] | VV | 2 | 4 | True | 1 | ROZPOCET
313 | K | 998762103 | Přesun hmot pro konstrukce tesařské stanovený z hmotnosti přesunovaného materiálu vodorovná dopravní vzdálenost do 50 m v objektech výšky přes 12 do 24 m | t | 44.617 |  | 0 |  |  | základní |  | 0 | 0 | 0 | 0 | 0 | 16 | K | 2 |  |  |  | ROZPOCET | 0 | 0 | 0 | 0 | 0 | 1 | 0 | 16 | 1433519444
| D | 763 | Konstrukce suché výstavby |  |  |  | 0 |  |  |  |  | 0 |  | 100.9779 |  | 0 | 2 | D | 1 |  |  |  | ROZPOCET | [6 empty] | 0
314 | K | 763111417 | Příčka ze sádrokartonových desek s nosnou konstrukcí z jednoduchých ocelových profilů UW, CW dvojitě opláštěná deskami standardními A tl. 2 x 12,5 mm s izolací, EI 60, příčka tl. 150 mm (W06) | m2 | 208.397 |  | 0 |  |  | základní |  | 0 | 0.0457 | 9.5237 | 0 | 0 | 16 | K | 2 |  |  |  | ROZPOCET | 0 | 0 | 0 | 0 | 0 | 1 | 0 | 16 | -1334894341
| VV |  | 22,57*3,02*2 |  | 136.323 | [12 empty] | VV | 2 | 2 | True | 0 | ROZPOCET
| VV |  | -8*0,8*1,97 |  | -12.608 | [12 empty] | VV | 2 | 2 | True | 0 | ROZPOCET
| VV |  | 3,325*3,02*2 |  | 20.083 | [12 empty] | VV | 2 | 2 | True | 0 | ROZPOCET
| VV |  | (4+1,8)*4,5 |  | 26.1 | [12 empty] | VV | 2 | 2 | True | 0 | ROZPOCET
| VV |  | -0,8*1,97 |  | -1.576 | [12 empty] | VV | 2 | 2 | True | 0 | ROZPOCET
| VV |  | Mezisoučet 2.NP |  | 168.322 | [12 empty] | VV | 2 | 3 | True | 0 | ROZPOCET
| VV |  | (2,9+1,8+1,8+2,1+1,95+1,95)*3,6 |  | 45 | [12 empty] | VV | 2 | 2 | True | 0 | ROZPOCET
| VV |  | -2,5*1,97 |  | -4.925 | [12 empty] | VV | 2 | 2 | True | 0 | ROZPOCET
| VV |  | Součet |  | 208.397 | [12 empty] | VV | 2 | 4 | True | 1 | ROZPOCET
315 | K | 763111431 | Příčka ze sádrokartonových desek s nosnou konstrukcí z jednoduchých ocelových profilů UW, CW dvojitě opláštěná deskami impregnovanými H2 tl. 2 x 12,5 mm EI 60, příčka tl. 100 mm, profil 50, s izolací, Rw do 51 dB (W01) | m2 | 8.28 |  | 0 |  |  | základní |  | 0 | 0.04554 | 0.37707 | 0 | 0 | 16 | K | 2 |  |  |  | ROZPOCET | 0 | 0 | 0 | 0 | 0 | 1 | 0 | 16 | -977787183
| VV |  | 2,6*3,8 |  | 9.88 | [12 empty] | VV | 2 | 2 | True | 0 | ROZPOCET
| VV |  | -0,8*2 |  | -1.6 | [12 empty] | VV | 2 | 2 | True | 0 | ROZPOCET
| VV |  | Součet |  | 8.28 | [12 empty] | VV | 2 | 4 | True | 1 | ROZPOCET
316 | K | 763111437 | Příčka ze sádrokartonových desek s nosnou konstrukcí z jednoduchých ocelových profilů UW, CW dvojitě opláštěná deskami impregnovanými H2 tl. 2 x 12,5 mm EI 60, příčka tl. 150 mm, profil 100, s izolací, Rw do 56 dB (W02) | m2 | 26.28 |  | 0 |  |  | základní |  | 0 | 0.04696 | 1.2341 | 0 | 0 | 16 | K | 2 |  |  |  | ROZPOCET | 0 | 0 | 0 | 0 | 0 | 1 | 0 | 16 | 647860811
| VV |  | 2,7*3,6 |  | 9.72 | [12 empty] | VV | 2 | 2 | True | 0 | ROZPOCET
| VV |  | -0,8*2 |  | -1.6 | [12 empty] | VV | 2 | 2 | True | 0 | ROZPOCET
| VV |  | (1,8+3,4)*3,8 |  | 19.76 | [12 empty] | VV | 2 | 2 | True | 0 | ROZPOCET
| VV |  | -0,8*2 |  | -1.6 | [12 empty] | VV | 2 | 2 | True | 0 | ROZPOCET
| VV |  | Součet |  | 26.28 | [12 empty] | VV | 2 | 4 | True | 1 | ROZPOCET
317 | K | 763111444 | Příčka ze sádrokartonových desek s nosnou konstrukcí z jednoduchých ocelových profilů UW, CW dvojitě opláštěná deskami impregnovanými H2 tl. 2 x 12,5 mm EI 60, příčka tl. 125 mm, profil 75, s izolací, Rw do 57 dB (W03) | m2 | 20.48 |  | 0 |  |  | základní |  | 0 | 0.05111 | 1.0467 | 0 | 0 | 16 | K | 2 |  |  |  | ROZPOCET | 0 | 0 | 0 | 0 | 0 | 1 | 0 | 16 | -248844672
| VV |  | (3,4+1,65+1,55)*3,8 |  | 25.08 | [12 empty] | VV | 2 | 2 | True | 0 | ROZPOCET
| VV |  | -0,8*2*2-0,7*2 |  | -4.6 | [12 empty] | VV | 2 | 2 | True | 0 | ROZPOCET
| VV |  | Součet |  | 20.48 | [12 empty] | VV | 2 | 4 | True | 1 | ROZPOCET
318 | K | 763111450 | Příčka ze sádrokartonových desek s nosnou konstrukcí z jednoduchých ocelových profilů UW, CW dvojitě opláštěná deskami protipožárními impregnovanými H2 tl. 2 x 12,5 mm EI 60, příčka tl. 200 mm, profil 150, s izolací, Rw do 56 dB (W04) | m2 | 38.26 |  | 0 |  |  | základní |  | 0 | 0.05276 | 2.0186 | 0 | 0 | 16 | K | 2 |  |  |  | ROZPOCET | 0 | 0 | 0 | 0 | 0 | 1 | 0 | 16 | 2116826440
| VV |  | 7,1*3,5 |  | 24.85 | [12 empty] | VV | 2 | 2 | True | 0 | ROZPOCET
| VV |  | -0,8*2 |  | -1.6 | [12 empty] | VV | 2 | 2 | True | 0 | ROZPOCET
| VV |  | (2,15+1,8)*3,8 |  | 15.01 | [12 empty] | VV | 2 | 2 | True | 0 | ROZPOCET
| VV |  | Součet |  | 38.26 | [12 empty] | VV | 2 | 4 | True | 1 | ROZPOCET
319 | K | 763111W05 | Příčka ze sádrokartonových desek s nosnou konstrukcí z jednoduchých ocelových profilů UW, CW dvojitě opláštěná deskami protipožárními impregnovanými H2 tl. 2 x 12,5 mm EI 60, příčka tl. 200 mm, profil 150, s izolací, Rw do 56 dB (W05) | m2 | 7.364 |  | 0 |  |  | základní |  | 0 | 0 | 0 | 0 | 0 | 16 | K | 2 |  |  |  | ROZPOCET | 0 | 0 | 0 | 0 | 0 | 1 | 0 | 16 | 503740882
| VV |  | 2,63*2,8 "4.NP mezi 4.03 a 4.05 |  | 7.364 | [12 empty] | VV | 2 | 2 | True | 0 | ROZPOCET
| VV |  | Součet |  | 7.364 | [12 empty] | VV | 2 | 4 | True | 1 | ROZPOCET
320 | K | 763112W08a | Stěna ze sádrokartonových desek s nosnou konstrukcí ze zdvojených ocelových profilů UW, CW 2x dvojitě opláštěná deskami kombinovanými vysokopevnostními impregnovanými DFRIH2 tl. 12,5 mm s izolací tl 50mm, EI 90, příčka tl. 220 mm (W08) | m2 | 20.083 |  | 0 |  |  | základní |  | 0 | 0 | 0 | 0 | 0 | 16 | K | 2 |  |  |  | ROZPOCET | 0 | 0 | 0 | 0 | 0 | 1 | 0 | 16 | 590165933
| VV |  | 3,325*3,02*2 |  | 20.083 | [12 empty] | VV | 2 | 2 | True | 0 | ROZPOCET
| VV |  | Mezisoučet 2.NP |  | 20.083 | [12 empty] | VV | 2 | 3 | True | 0 | ROZPOCET
| VV |  | Součet |  | 20.083 | [12 empty] | VV | 2 | 4 | True | 1 | ROZPOCET
321 | K | 763112W08b | Stěna ze sádrokartonových desek s nosnou konstrukcí ze zdvojených ocelových profilů UW, CW 2x dvojitě opláštěná deskami kombinovanými vysokopevnostními impregnovanými DFRIH2 tl. 12,5 mm s izolací tl 50mm, EI 90, příčka tl. 260 mm (W08) | m2 | 47.08 |  | 0 |  |  | základní |  | 0 | 0 | 0 | 0 | 0 | 16 | K | 2 |  |  |  | ROZPOCET | 0 | 0 | 0 | 0 | 0 | 1 | 0 | 16 | -742888595
| VV |  | 10*4,95 |  | 49.5 | [12 empty] | VV | 2 | 2 | True | 0 | ROZPOCET
| VV |  | -1,1*2,2 |  | -2.42 | [12 empty] | VV | 2 | 2 | True | 0 | ROZPOCET
| VV |  | Součet |  | 47.08 | [12 empty] | VV | 2 | 4 | True | 1 | ROZPOCET
322 | K | 763121467 | Stěna předsazená ze sádrokartonových desek s nosnou konstrukcí z ocelových profilů CW, UW dvojitě opláštěná deskami standardními A tl. 2 x 12,5 mm s izolací, EI 45, stěna tl. 125 mm, profil 100 (W07) | m2 | 241.784 |  | 0 |  |  | základní |  | 0 | 0.02855 | 6.9029 | 0 | 0 | 16 | K | 2 |  |  |  | ROZPOCET | 0 | 0 | 0 | 0 | 0 | 1 | 0 | 16 | -1290205494
| VV |  | 15,8*2*0,895 "sborovna |  | 28.282 | [12 empty] | VV | 2 | 2 | True | 0 | ROZPOCET
| VV |  | ((22,57*2)+(0,45*24))*1,14 "kabinety |  | 63.772 | [12 empty] | VV | 2 | 2 | True | 0 | ROZPOCET
| VV |  | Mezisoučet 2.NP |  | 92.054 | [12 empty] | VV | 2 | 3 | True | 0 | ROZPOCET
| VV |  | 3*3,2 "výstuha pro tabuli |  | 9.6 | [12 empty] | VV | 2 | 2 | True | 0 | ROZPOCET
| VV |  | (6,6+38,1+6,9+2,6+21,6+5,2)*1,73 "4.NP |  | 140.13 | [12 empty] | VV | 2 | 2 | True | 0 | ROZPOCET
| VV |  | Součet |  | 241.784 | [12 empty] | VV | 2 | 4 | True | 1 | ROZPOCET
323 | K | 76312147R | Stěna ze sádrokartonových desek s nosnou konstrukcí z ocelových profilů CW, UW 2x dvojitě opláštěná deskami standardními A tl. 2 x 12,5 mm s izolací, EI 45, stěna tl. 125 mm, profil 100 (W09) | m2 | 16.558 |  | 0 |  |  | základní |  | 0 | 0 | 0 | 0 | 0 | 16 | K | 2 |  |  |  | ROZPOCET | 0 | 0 | 0 | 0 | 0 | 1 | 0 | 16 | -1277481536
| VV |  | 3,345*4,95 |  | 16.558 | [12 empty] | VV | 2 | 2 | True | 0 | ROZPOCET
| VV |  | Součet |  | 16.558 | [12 empty] | VV | 2 | 4 | True | 1 | ROZPOCET
324 | K | 763121R01 | Stěna předsazená ze sádrokartonových desek s nosnou konstrukcí z ocelových profilů CW, UW dvojitě opláštěná deskami A tl. 2 x 12,5 mm s izolací 50 mm, stěna tl. 125 mm, profil 100 | m2 | 19.11 |  | 0 |  |  | základní |  | 0 | 0 | 0 | 0 | 0 | 16 | K | 2 |  |  |  | ROZPOCET | 0 | 0 | 0 | 0 | 0 | 1 | 0 | 16 | -2143866524
| VV |  | "Skladba W16" 4,9*3,9 |  | 19.11 | [12 empty] | VV | 2 | 2 | True | 0 | ROZPOCET
| VV |  | Součet |  | 19.11 | [12 empty] | VV | 2 | 4 | True | 1 | ROZPOCET
325 | K | 763121R02 | SDK stěna předsazená tl 200 mm profil CW+UW 75 + CW 100 desky 2x impregnované desky 12,5 bez izolace | m2 | 12.3 |  | 0 |  |  | základní |  | 0 | 0 | 0 | 0 | 0 | 16 | K | 2 |  |  |  | ROZPOCET | 0 | 0 | 0 | 0 | 0 | 1 | 0 | 16 | 2024832054
| VV |  | "Skladba W14" (3,3+3,5+1,4)*(1,3+0,2) |  | 12.3 | [12 empty] | VV | 2 | 2 | True | 0 | ROZPOCET
| VV |  | Součet |  | 12.3 | [12 empty] | VV | 2 | 4 | True | 1 | ROZPOCET
326 | K | 763121R03 | Obklad potrubí ze sádrokartonových desek s nosnou konstrukcí z ocelových profilů CW, UW dvojitě opláštěná deskami A tl. 2 x 12,5 mm s izolací 50 mm, stěna tl. 75 mm, profil 50 | m2 | 6.15 |  | 0 |  |  | základní |  | 0 | 0 | 0 | 0 | 0 | 16 | K | 2 |  |  |  | ROZPOCET | 0 | 0 | 0 | 0 | 0 | 1 | 0 | 16 | 1314812811
| VV |  | "Skladba W15" (0,5+2,0/2)*4,1 |  | 6.15 | [12 empty] | VV | 2 | 2 | True | 0 | ROZPOCET
| VV |  | Součet |  | 6.15 | [12 empty] | VV | 2 | 4 | True | 1 | ROZPOCET
327 | K | 763121R04 | SDK stěna předsazená tl 150 mm profil CW+UW 75 + CW 50 desky 2x impregnované desky 12,5 bez izolace | m2 | 5.7 |  | 0 |  |  | základní |  | 0 | 0 | 0 | 0 | 0 | 16 | K | 2 |  |  |  | ROZPOCET | 0 | 0 | 0 | 0 | 0 | 1 | 0 | 16 | -683021943
| VV |  | "Skladba W13" (2,2+1,6)*(1,3+0,2) |  | 5.7 | [12 empty] | VV | 2 | 2 | True | 0 | ROZPOCET
| VV |  | Součet |  | 5.7 | [12 empty] | VV | 2 | 4 | True | 1 | ROZPOCET
328 | K | 763131412 | Podhled ze sádrokartonových desek dvouvrstvá zavěšená spodní konstrukce z ocelových profilů CD, UD jednoduše opláštěná deskou standardní A, tl. 12,5 mm, s izolací (C01) | m2 | 583.7 |  | 0 |  |  | základní |  | 0 | 0.01577 | 9.2049 | 0 | 0 | 16 | K | 2 |  |  |  | ROZPOCET | 0 | 0 | 0 | 0 | 0 | 1 | 0 | 16 | 1391703618
| VV |  | (22,2+24,3+10,1+9,4+7,2+9,4+10,1+24,3+22,2)*1,4 "2.NP (1,4 koeficient pro šikminy) |  | 194.88 | [12 empty] | VV | 2 | 2 | True | 0 | ROZPOCET
| VV |  | (69,5*4)-(48,6*4)"3.NP -C09 |  | 83.6 | [12 empty] | VV | 2 | 2 | True | 0 | ROZPOCET
| VV |  | 5,6+6+25,9+41,4+14,8+8,62+9,42+23,04+23,76+21,3+80,5+44,88"4.NP |  | 305.22 | [12 empty] | VV | 2 | 2 | True | 0 | ROZPOCET
| VV |  | Součet |  | 583.7 | [12 empty] | VV | 2 | 4 | True | 1 | ROZPOCET
329 | K | 763131441 | Podhled ze sádrokartonových desek dvouvrstvá zavěšená spodní konstrukce z ocelových profilů CD, UD dvojitě opláštěná deskami protipožárními DF, tl. 2 x 12,5 mm, bez izolace (C04) | m2 | 307.9 |  | 0 |  |  | základní |  | 0 | 0.02487 | 7.6575 | 0 | 0 | 16 | K | 2 |  |  |  | ROZPOCET | 0 | 0 | 0 | 0 | 0 | 1 | 0 | 16 | 1714171728
| VV |  | 2,4*39,0 "4NP prostor krovu |  | 93.6 | [12 empty] | VV | 2 | 2 | True | 0 | ROZPOCET
| VV |  | 29,4+184,9 "4NP prostory pod plochou střechou |  | 214.3 | [12 empty] | VV | 2 | 2 | True | 0 | ROZPOCET
| VV |  | Součet |  | 307.9 | [12 empty] | VV | 2 | 4 | True | 1 | ROZPOCET
330 | K | 763131452 | Podhled ze sádrokartonových desek dvouvrstvá zavěšená spodní konstrukce z ocelových profilů CD, UD jednoduše opláštěná deskou impregnovanou H2, tl. 12,5 mm, s izolací (C03) | m2 | 74 |  | 0 |  |  | základní |  | 0 | 0.01608 | 1.1899 | 0 | 0 | 16 | K | 2 |  |  |  | ROZPOCET | 0 | 0 | 0 | 0 | 0 | 1 | 0 | 16 | -773745536
| VV |  | 6,3+13,7+4,1+12,8+5,4+31,7 |  | 74 | [12 empty] | VV | 2 | 2 | True | 0 | ROZPOCET
| VV |  | Součet |  | 74 | [12 empty] | VV | 2 | 4 | True | 1 | ROZPOCET
331 | K | 763153612 | Podlaha ze sádrokartonových desek montáž desek dvou vrstev | m2 | 317 |  | 0 |  |  | základní |  | 0 | 0.01056 | 3.3475 | 0 | 0 | 16 | K | 2 |  |  |  | ROZPOCET | 0 | 0 | 0 | 0 | 0 | 1 | 0 | 16 | -1615628752
| VV |  | "Skladba P02" 267,5-14,4 |  | 253.1 | [12 empty] | VV | 2 | 2 | True | 0 | ROZPOCET
| VV |  | "Skladba P06" 14,4+10,1 |  | 24.5 | [12 empty] | VV | 2 | 2 | True | 0 | ROZPOCET
| VV |  | "Skladba P07" 39,4 |  | 39.4 | [12 empty] | VV | 2 | 2 | True | 0 | ROZPOCET
| VV |  | Součet |  | 317 | [12 empty] | VV | 2 | 4 | True | 1 | ROZPOCET
332 | M | 59030550 | deska SDK konstrukční vysokopevnostní DFRIEH2 tl 12,5mm | m2 | 654.06 |  | 0 |  |  | základní |  | 0 | 0.0115 | 7.5217 | 0 | 0 | 32 | M | 2 |  |  |  | ROZPOCET | 0 | 0 | 0 | 0 | 0 | 1 | 0 | 16 | 2088292135
| VV |  | "Skladba P02" (267,5-14,4)*2 |  | 506.2 | [12 empty] | VV | 2 | 2 | True | 0 | ROZPOCET
| VV |  | "Skladba P06" (14,4+10,1)*2 |  | 49 | [12 empty] | VV | 2 | 2 | True | 0 | ROZPOCET
| VV |  | "Skladba P07" 39,4 |  | 39.4 | [12 empty] | VV | 2 | 2 | True | 0 | ROZPOCET
| VV |  | Součet |  | 594.6 | [12 empty] | VV | 2 | 4 | True | 0 | ROZPOCET
| VV |  | 594,6*1,1 "Přepočtené koeficientem množství |  | 654.06 | [12 empty] | VV | 2 | 2 | True | 0 | ROZPOCET
| VV |  | Součet |  | 654.06 | [12 empty] | VV | 2 | 4 | True | 1 | ROZPOCET
333 | M | 60715158 | deska dřevovláknitá zvukově a tepelně izolační tl 19mm | m2 | 43.34 |  | 0 |  |  | základní |  | 0 | 0.00437 | 0.1894 | 0 | 0 | 32 | M | 2 |  |  |  | ROZPOCET | 0 | 0 | 0 | 0 | 0 | 1 | 0 | 16 | -1616841521
334 | K | 763158115 | Podlaha ze sádrokartonových desek ostatní práce a konstrukce na sádrokartonových podlahách suchý podsyp tl. 10 mm | m2 | 317 |  | 0 |  |  | základní |  | 0 | 0.005 | 1.585 | 0 | 0 | 16 | K | 2 |  |  |  | ROZPOCET | 0 | 0 | 0 | 0 | 0 | 1 | 0 | 16 | 1081220136
| VV |  | "Skladba P02" 267,5-14,4 |  | 253.1 | [12 empty] | VV | 2 | 2 | True | 0 | ROZPOCET
| VV |  | "Skladba P06" 14,4+10,1 |  | 24.5 | [12 empty] | VV | 2 | 2 | True | 0 | ROZPOCET
| VV |  | "Skladba P07" 39,4 |  | 39.4 | [12 empty] | VV | 2 | 2 | True | 0 | ROZPOCET
| VV |  | Součet |  | 317 | [12 empty] | VV | 2 | 4 | True | 1 | ROZPOCET
335 | K | 763158118 | Podlaha ze sádrokartonových desek ostatní práce a konstrukce na sádrokartonových podlahách suchý podsyp Příplatek k ceně -8115 za každý další 10 mm tloušťky suchého podsypu | m2 | 3211.2 |  | 0 |  |  | základní |  | 0 | 0.005 | 16.056 | 0 | 0 | 16 | K | 2 |  |  |  | ROZPOCET | 0 | 0 | 0 | 0 | 0 | 1 | 0 | 16 | 2103252569
| VV |  | "Skladba P02" (267,5-14,4)*11 |  | 2784.1 | [12 empty] | VV | 2 | 2 | True | 0 | ROZPOCET
| VV |  | "Skladba P06" (14,4+10,1)*11 |  | 269.5 | [12 empty] | VV | 2 | 2 | True | 0 | ROZPOCET
| VV |  | "Skladba P07" 39,4*4 |  | 157.6 | [12 empty] | VV | 2 | 2 | True | 0 | ROZPOCET
| VV |  | Součet |  | 3211.2 | [12 empty] | VV | 2 | 4 | True | 1 | ROZPOCET
336 | K | 763164736 | Obklad konstrukcí sádrokartonovými deskami včetně ochranných úhelníků uzavřeného tvaru rozvinuté šíře přes 0,8 do 1,6 m, opláštěný deskou protipožární DF, tl. 15 mm | m | 18 |  | 0 |  |  | základní |  | 0 | 0.02416 | 0.43488 | 0 | 0 | 16 | K | 2 |  |  |  | ROZPOCET | 0 | 0 | 0 | 0 | 0 | 1 | 0 | 16 | -1370109789
| VV |  | "Skladba W11" 1,0*3,0*6 |  | 18 | [12 empty] | VV | 2 | 2 | True | 0 | ROZPOCET
| VV |  | Součet |  | 18 | [12 empty] | VV | 2 | 4 | True | 1 | ROZPOCET
337 | K | 763172325 | Montáž dvířek pro konstrukce ze sádrokartonových desek revizních jednoplášťových pro příčky a předsazené stěny velikost (šxv) 600 x 600 mm | kus | 1 |  | 0 |  |  | základní |  | 0 | 0 | 0 | 0 | 0 | 16 | K | 2 |  |  |  | ROZPOCET | 0 | 0 | 0 | 0 | 0 | 1 | 0 | 16 | -1507855783
| VV |  | "Obklad W15" 1 |  | 1 | [12 empty] | VV | 2 | 2 | True | 0 | ROZPOCET
| VV |  | Součet |  | 1 | [12 empty] | VV | 2 | 4 | True | 1 | ROZPOCET
338 | M | 59030714 | dvířka revizní jednokřídlá s automatickým zámkem 600x600mm | kus | 1 |  | 0 |  |  | základní |  | 0 | 0.0042 | 0.0042 | 0 | 0 | 32 | M | 2 |  |  |  | ROZPOCET | 0 | 0 | 0 | 0 | 0 | 1 | 0 | 16 | -1910856743
339 | K | 763173111 | Montáž nosičů zařizovacích předmětů pro konstrukce ze sádrokartonových desek úchytu pro umyvadlo | kus | 4 |  | 0 |  |  | základní |  | 0 | 0 | 0 | 0 | 0 | 16 | K | 2 |  |  |  | ROZPOCET | 0 | 0 | 0 | 0 | 0 | 1 | 0 | 16 | -357377257
| VV |  | "4.NP" 4 |  | 4 | [12 empty] | VV | 2 | 2 | True | 0 | ROZPOCET
| VV |  | Součet |  | 4 | [12 empty] | VV | 2 | 4 | True | 1 | ROZPOCET
340 | M | 59030729 | konstrukce pro uchycení umyvadla s nástěnnými bateriemi osová rozteč CW profilů 450-625mm | kus | 4 |  | 0 |  |  | základní |  | 0 | 0.0025 | 0.01 | 0 | 0 | 32 | M | 2 |  |  |  | ROZPOCET | 0 | 0 | 0 | 0 | 0 | 1 | 0 | 16 | 1192866479
341 | K | 763173112 | Montáž nosičů zařizovacích předmětů pro konstrukce ze sádrokartonových desek úchytu pro pisoár | kus | 3 |  | 0 |  |  | základní |  | 0 | 0 | 0 | 0 | 0 | 16 | K | 2 |  |  |  | ROZPOCET | 0 | 0 | 0 | 0 | 0 | 1 | 0 | 16 | 50432838
| VV |  | "4.NP" 3 |  | 3 | [12 empty] | VV | 2 | 2 | True | 0 | ROZPOCET
| VV |  | Součet |  | 3 | [12 empty] | VV | 2 | 4 | True | 1 | ROZPOCET
342 | M | 59030728 | konstrukce pro uchycení pisoáru osová rozteč CW profilů 450-625mm | kus | 3 |  | 0 |  |  | základní |  | 0 | 0.0025 | 0.0075 | 0 | 0 | 32 | M | 2 |  |  |  | ROZPOCET | 0 | 0 | 0 | 0 | 0 | 1 | 0 | 16 | -1164562922
343 | K | 763211913 | Zhotovení otvorů v příčkách ze sádrovláknitých desek pro prostupy (voda, elektro, topení, VZT), osvětlení, okna, revizní klapky a dvířka včetně vyztužení profily pro příčku tl. do 100 mm, velikost přes 0,25 do 0,50 m2 | kus | 1 |  | 0 |  |  | základní |  | 0 | 0.00444 | 0.00444 | 0 | 0 | 16 | K | 2 |  |  |  | ROZPOCET | 0 | 0 | 0 | 0 | 0 | 1 | 0 | 16 | 1876470540
| VV |  | "Obklad W15" 1 |  | 1 | [12 empty] | VV | 2 | 2 | True | 0 | ROZPOCET
| VV |  | Součet |  | 1 | [12 empty] | VV | 2 | 4 | True | 1 | ROZPOCET
344 | K | 76313191R | Zhotovení otvorů v podhledech a podkrovích ze sádrokartonových desek pro prostupy (voda, elektro, topení, VZT), osvětlení, sprinklery, revizní klapky a dvířka včetně vyztužení profily, velikost do 0,25 m2 | kus | 245 |  | 0 |  |  | základní |  | 0 | 0 | 0 | 0 | 0 | 16 | K | 2 |  |  |  | ROZPOCET | 0 | 0 | 0 | 0 | 0 | 1 | 0 | 16 | -402847423
| VV |  | 12+5+6+9+14+16+13+17+14+18+19+17+22+4+6+12+13+11+14+3 |  | 245 | [12 empty] | VV | 2 | 2 | True | 0 | ROZPOCET
| VV |  | Součet |  | 245 | [12 empty] | VV | 2 | 4 | True | 1 | ROZPOCET
345 | K | 763131C02 | Podhled minerální kazetový s viditelným rastrem, modul kazety 600 x 600x 20 mm (dle ozn. C02) | m2 | 201.6 |  | 0 |  |  | základní |  | 0 | 0 | 0 | 0 | 0 | 16 | K | 2 |  |  |  | ROZPOCET | 0 | 0 | 0 | 0 | 0 | 1 | 0 | 16 | 2141723410
| VV |  | 37,8+17,28+30,96+40,32+40,32+3,6+21,6+9,72 "4.NP |  | 201.6 | [12 empty] | VV | 2 | 2 | True | 0 | ROZPOCET
| VV |  | Součet |  | 201.6 | [12 empty] | VV | 2 | 4 | True | 1 | ROZPOCET
346 | K | 763131C05 | Podhled přisazený minerální kazetový akustický na šikmině v podkroví s viditelným rastrem, modul kazety 600 x 600x 20 mm (dle ozn. C05) | m2 | 237.88 |  | 0 |  |  | základní |  | 0 | 0 | 0 | 0 | 0 | 16 | K | 2 |  |  |  | ROZPOCET | 0 | 0 | 0 | 0 | 0 | 1 | 0 | 16 | -1846876595
| VV |  | 134,5*1,4 "2.NP sborovna (1,4 koeficient pro šikminy) |  | 188.3 | [12 empty] | VV | 2 | 2 | True | 0 | ROZPOCET
| VV |  | 3,3*28,6-3,2*2,8*5 "4. NP |  | 49.58 | [12 empty] | VV | 2 | 2 | True | 0 | ROZPOCET
| VV |  | Součet |  | 237.88 | [12 empty] | VV | 2 | 4 | True | 1 | ROZPOCET
347 | K | 763131C06 | Podhled akustický zavěšený z děrovaného sádrokartonu (např. Gyptone Big Quattro 47), vč. podkladní nosné CD konstrukce a vrstva minerální vlny toušťky 50 mm s jednostranným kašírováním černou netkanou textilií (např. Isover AKUSTIC SSP2) - dle ozn. C06 | m2 | 190 |  | 0 |  |  | základní |  | 0 | 0 | 0 | 0 | 0 | 16 | K | 2 |  |  |  | ROZPOCET | 0 | 0 | 0 | 0 | 0 | 1 | 0 | 16 | 1465730082
| VV |  | 190 "tělocvična viz. text skladby kcí |  | 190 | [12 empty] | VV | 2 | 2 | True | 0 | ROZPOCET
| VV |  | Součet |  | 190 | [12 empty] | VV | 2 | 4 | True | 1 | ROZPOCET
348 | K | 763131831 | Demontáž podhledu nebo samostatného požárního předělu ze sádrokartonových desek s nosnou konstrukcí jednovrstvou z ocelových profilů, opláštění jednoduché | m2 | 153 |  | 0 |  |  | základní |  | 0 | 0 | 0 | 0 | 0 | 16 | K | 2 |  |  |  | ROZPOCET | 0 | 0 | 0 | 0 | 0 | 1 | 0 | 16 | 24643592
| VV |  | 153" stávající strop v tělocvičně |  | 153 | [12 empty] | VV | 2 | 2 | True | 0 | ROZPOCET
| VV |  | Součet |  | 153 | [12 empty] | VV | 2 | 4 | True | 1 | ROZPOCET
349 | K | 763131C07 | Podhled ze sádrokartonových desek dvouvrstvá zavěšená spodní konstrukce z ocelových profilů CD, UD dvojitě opláštěná deskami protipožárními Fire, tl. 2 x 12,5 mm, bez izolace (dle ozn. C07) | m2 | 615.4 |  | 0 |  |  | základní |  | 0 | 0 | 0 | 0 | 0 | 16 | K | 2 |  |  |  | ROZPOCET | 0 | 0 | 0 | 0 | 0 | 1 | 0 | 16 | 802561685
| VV |  | 25+12,8+15,5+51,5+120,1+6,9+8,9+52,4+26+12,8 "3.NP C07 |  | 331.9 | [12 empty] | VV | 2 | 2 | True | 0 | ROZPOCET
| VV |  | 354,9 "3.NP - doplnění |  | 354.9 | [12 empty] | VV | 2 | 2 | True | 0 | ROZPOCET
| VV |  | 15 "podesta P18 |  | 15 | [12 empty] | VV | 2 | 2 | True | 0 | ROZPOCET
| VV |  | -(15,12+2,16+17,64+4,32+12,96+32,76) "C08 |  | -84.96 | [12 empty] | VV | 2 | 2 | True | 0 | ROZPOCET
| VV |  | -1,44 "C09 |  | -1.44 | [12 empty] | VV | 2 | 2 | True | 0 | ROZPOCET
| VV |  | Součet |  | 615.4 | [12 empty] | VV | 2 | 4 | True | 1 | ROZPOCET
350 | K | 763131C08 | Podhled akustický minerální kazetový 15 mm s viditelným rastrem, modul kazety 600 x 600x 20 mm, světelná odrazivost 85%, omyvatelný povrch, jádro ze skelného vlákna (dle ozn. C08) | m2 | 545.06 |  | 0 |  |  | základní |  | 0 | 0 | 0 | 0 | 0 | 16 | K | 2 |  |  |  | ROZPOCET | 0 | 0 | 0 | 0 | 0 | 1 | 0 | 16 | 1204396429
| VV |  | "Skladba C08" 15,12+2,16+17,64+4,32+12,96+32,76 "3.NP |  | 84.96 | [12 empty] | VV | 2 | 2 | True | 0 | ROZPOCET
| VV |  | "Skladba C11" 52,8+25,9+51,6+72,6+73,5+27,3+101,9+54,5 |  | 460.1 | [12 empty] | VV | 2 | 2 | True | 0 | ROZPOCET
| VV |  | Součet |  | 545.06 | [12 empty] | VV | 2 | 4 | True | 1 | ROZPOCET
351 | K | 7631351C09 | Montáž SDK kazetového podhledu vč. skladeb a kovového roštu (dle ozn. C09) | m2 | 195.84 |  | 0 |  |  | základní |  | 0 | 0 | 0 | 0 | 0 | 16 | K | 2 |  |  |  | ROZPOCET | 0 | 0 | 0 | 0 | 0 | 1 | 0 | 16 | 1821287208
| VV |  | 48,6*4+1,44 "3.NP C09 |  | 195.84 | [12 empty] | VV | 2 | 2 | True | 0 | ROZPOCET
| VV |  | Součet |  | 195.84 | [12 empty] | VV | 2 | 4 | True | 1 | ROZPOCET
352 | M | 59030581R | podhled kazetový (dle ozn. C09) | m2 | 205.632 |  | 0 |  |  | základní |  | 0 | 0 | 0 | 0 | 0 | 32 | M | 2 |  |  |  | ROZPOCET | 0 | 0 | 0 | 0 | 0 | 1 | 0 | 16 | 1911045513
| VV |  | 195,84*1,05 "Přepočtené koeficientem množství |  | 205.632 | [12 empty] | VV | 2 | 2 | True | 0 | ROZPOCET
| VV |  | Součet |  | 205.632 | [12 empty] | VV | 2 | 4 | True | 1 | ROZPOCET
353 | K | 763164716 | Obklad konstrukcí sádrokartonovými deskami včetně ochranných úhelníků uzavřeného tvaru rozvinuté šíře do 0,8 m, opláštěný deskou protipožární DF, tl. 15 mm | m | 18.8 |  | 0 |  |  | základní |  | 0 | 0.01295 | 0.24346 | 0 | 0 | 16 | K | 2 |  |  |  | ROZPOCET | 0 | 0 | 0 | 0 | 0 | 1 | 0 | 16 | -1313221299
| VV |  | "Skladba W17" 2*3,1+9*1,4 |  | 18.8 | [12 empty] | VV | 2 | 2 | True | 0 | ROZPOCET
| VV |  | Součet |  | 18.8 | [12 empty] | VV | 2 | 4 | True | 1 | ROZPOCET
354 | K | 763164756 | Obklad konstrukcí sádrokartonovými deskami včetně ochranných úhelníků uzavřeného tvaru rozvinuté šíře přes 1,6 m, opláštěný deskou protipožární DF, tl. 15 mm | m2 | 146.34 |  | 0 |  |  | základní |  | 0 | 0.01702 | 2.4907 | 0 | 0 | 16 | K | 2 |  |  |  | ROZPOCET | 0 | 0 | 0 | 0 | 0 | 1 | 0 | 16 | -1835210425
| VV |  | "Skladba W12 - 2.NP" 0,3*4*3,9*3 |  | 14.04 | [12 empty] | VV | 2 | 2 | True | 0 | ROZPOCET
| VV |  | "Skladba W12 - 4.NP" (0,8+0,3)*2*4,9*9+(0,4+0,2)*29,4*2 |  | 132.3 | [12 empty] | VV | 2 | 2 | True | 0 | ROZPOCET
| VV |  | Součet |  | 146.34 | [12 empty] | VV | 2 | 4 | True | 1 | ROZPOCET
355 | K | 763251211 | Podlaha ze sádrovláknitých desek na pero a drážku podlahové desky tl. 2 x 12,5 mm podlaha tl. 25 mm bez podsypu | m2 | 898.3 |  | 0 |  |  | základní |  | 0 | 0.03271 | 29.3834 | 0 | 0 | 16 | K | 2 |  |  |  | ROZPOCET | 0 | 0 | 0 | 0 | 0 | 1 | 0 | 16 | -141386575
| VV |  | "Skladba P01" 304,7 |  | 304.7 | [12 empty] | VV | 2 | 2 | True | 0 | ROZPOCET
| VV |  | "Skladba P02" 267,5-14,4 |  | 253.1 | [12 empty] | VV | 2 | 2 | True | 0 | ROZPOCET
| VV |  | "Skladba P03" 186,6 |  | 186.6 | [12 empty] | VV | 2 | 2 | True | 0 | ROZPOCET
| VV |  | "Skladba P04" 27,3 |  | 27.3 | [12 empty] | VV | 2 | 2 | True | 0 | ROZPOCET
| VV |  | "Skladba P05" 38,2 |  | 38.2 | [12 empty] | VV | 2 | 2 | True | 0 | ROZPOCET
| VV |  | "Skladba P06" (14,4+10,1)*2 |  | 49 | [12 empty] | VV | 2 | 2 | True | 0 | ROZPOCET
| VV |  | "Skladba P07" 39,4 |  | 39.4 | [12 empty] | VV | 2 | 2 | True | 0 | ROZPOCET
| VV |  | Součet |  | 898.3 | [12 empty] | VV | 2 | 4 | True | 1 | ROZPOCET
356 | K | 763161R01 | Podkroví ze sádrokartonových desek dvouvrstvá spodní konstrukce z ocelových profilů CD, UD na krokvových závěsech dvojitě opláštěná deskami protipožárními DF, tl. 2 x 12,5 mm, REI 30 | m2 | 907.72 |  | 0 |  |  | základní |  | 0 | 0 | 0 | 0 | 0 | 16 | K | 2 |  |  |  | ROZPOCET | 0 | 0 | 0 | 0 | 0 | 1 | 0 | 16 | -1294345614
| VV |  | "Skladba C04 - šikminy" | [14 empty] | VV | 2 | 1 | True | 0 | ROZPOCET
| VV |  | (6,1+6,1)*38,6 "2.NP |  | 470.92 | [12 empty] | VV | 2 | 2 | True | 0 | ROZPOCET
| VV |  | (5,6+5,6)*39,0 "4NP |  | 436.8 | [12 empty] | VV | 2 | 2 | True | 0 | ROZPOCET
| VV |  | Součet |  | 907.72 | [12 empty] | VV | 2 | 4 | True | 1 | ROZPOCET
357 | K | 763251R01 | Podlaha z dřevovláknitých desek tl. 20 mm bez podsypu | m2 | 768.9 |  | 0 |  |  | základní |  | 0 | 0 | 0 | 0 | 0 | 16 | K | 2 |  |  |  | ROZPOCET | 0 | 0 | 0 | 0 | 0 | 1 | 0 | 16 | 469250793
| VV |  | "Skladba P01" 304,7 |  | 304.7 | [12 empty] | VV | 2 | 2 | True | 0 | ROZPOCET
| VV |  | "Skladba P02" 267,5-14,4 |  | 253.1 | [12 empty] | VV | 2 | 2 | True | 0 | ROZPOCET
| VV |  | "Skladba P03" 186,6 |  | 186.6 | [12 empty] | VV | 2 | 2 | True | 0 | ROZPOCET
| VV |  | "Skladba P06" 14,4+10,1 |  | 24.5 | [12 empty] | VV | 2 | 2 | True | 0 | ROZPOCET
| VV |  | Součet |  | 768.9 | [12 empty] | VV | 2 | 4 | True | 1 | ROZPOCET
358 | K | 763411111 | Sanitární příčky vhodné do mokrého prostředí dělící z dřevotřískových desek s HPL-laminátem tl. 19,6 mm (T10-11, T16-17) | m2 | 17.749 |  | 0 |  |  | základní |  | 0 | 0.0171 | 0.30351 | 0 | 0 | 16 | K | 2 |  |  |  | ROZPOCET | 0 | 0 | 0 | 0 | 0 | 1 | 0 | 16 | -544676448
| VV |  | (1,3+2,95+0,4+1,8)*2 |  | 12.9 | [12 empty] | VV | 2 | 2 | True | 0 | ROZPOCET
| VV |  | -0,7*1,97*4 |  | -5.516 | [12 empty] | VV | 2 | 2 | True | 0 | ROZPOCET
| VV |  | Mezisoučet (T10-11) |  | 7.384 | [12 empty] | VV | 2 | 3 | True | 0 | ROZPOCET
| VV |  | (1,35+1,64+1,46+1,46+2,72)*2 |  | 17.26 | [12 empty] | VV | 2 | 2 | True | 0 | ROZPOCET
| VV |  | -0,7*1,97*5 |  | -6.895 | [12 empty] | VV | 2 | 2 | True | 0 | ROZPOCET
| VV |  | Mezisoučet (T16-17) |  | 10.365 | [12 empty] | VV | 2 | 3 | True | 0 | ROZPOCET
| VV |  | Součet |  | 17.749 | [12 empty] | VV | 2 | 4 | True | 1 | ROZPOCET
359 | K | 763411121 | Sanitární příčky vhodné do mokrého prostředí dveře vnitřní do sanitárních příček šířky do 800 mm, výšky do 2 000 mm z dřevotřískových desek s HPL-laminátem včetně nerezového kování tl. 19,6 mm (T10-11, T16-17) | kus | 9 |  | 0 |  |  | základní |  | 0 | 0.02574 | 0.23166 | 0 | 0 | 16 | K | 2 |  |  |  | ROZPOCET | 0 | 0 | 0 | 0 | 0 | 1 | 0 | 16 | -550705703
360 | K | 763411211 | Sanitární příčky vhodné do mokrého prostředí dělící přepážky k pisoárům z dřevotřískových desek s HPL-laminátem tl. 19,6 mm (T12) | m2 | 0.56 |  | 0 |  |  | základní |  | 0 | 0.01614 | 0.0090384 | 0 | 0 | 16 | K | 2 |  |  |  | ROZPOCET | 0 | 0 | 0 | 0 | 0 | 1 | 0 | 16 | -545940273
| VV |  | 0,7*0,4*2 |  | 0.56 | [12 empty] | VV | 2 | 2 | True | 0 | ROZPOCET
| VV |  | Součet |  | 0.56 | [12 empty] | VV | 2 | 4 | True | 1 | ROZPOCET
361 | K | 763411R01 | Demontáž, uskladnění a zpětná montáž sanitárních příček vhodných do mokrého nebo suchého prostředí z desek; včetně dveří | m2 | 17.8 |  | 0 |  |  | základní |  | 0 | 0 | 0 | 0 | 0 | 16 | K | 2 |  |  |  | ROZPOCET | 0 | 0 | 0 | 0 | 0 | 1 | 0 | 16 | 1192541843
| VV |  | "3.NP - kabiny" (2,8+1,4*2+1,6+1,3)*2,0 |  | 17 | [12 empty] | VV | 2 | 2 | True | 0 | ROZPOCET
| VV |  | "3.NP - u pisoárů" 0,4*1,0*2 |  | 0.8 | [12 empty] | VV | 2 | 2 | True | 0 | ROZPOCET
| VV |  | Součet |  | 17.8 | [12 empty] | VV | 2 | 4 | True | 1 | ROZPOCET
362 | K | 998763102 | Přesun hmot pro dřevostavby stanovený z hmotnosti přesunovaného materiálu vodorovná dopravní vzdálenost do 50 m v objektech výšky přes 12 do 24 m | t | 195.585 |  | 0 |  |  | základní |  | 0 | 0 | 0 | 0 | 0 | 16 | K | 2 |  |  |  | ROZPOCET | 0 | 0 | 0 | 0 | 0 | 1 | 0 | 16 | -189461440
| D | 764 | Konstrukce klempířské |  |  |  | 0 |  |  |  |  | 0 |  | 1.3601 |  | 0.66253 | 2 | D | 1 |  |  |  | ROZPOCET | [6 empty] | 0
363 | K | 764001801 | Demontáž klempířských konstrukcí podkladního plechu do suti | m | 127 |  | 0 |  |  | základní |  | 0 | 0 | 0 | 0.00176 | 0.22352 | 16 | K | 2 |  |  |  | ROZPOCET | 0 | 0 | 0 | 0 | 0 | 1 | 0 | 16 | -1671082704
| VV |  | 21+34+65+7 |  | 127 | [12 empty] | VV | 2 | 2 | True | 0 | ROZPOCET
| VV |  | Součet |  | 127 | [12 empty] | VV | 2 | 4 | True | 1 | ROZPOCET
364 | K | 764002841 | Demontáž klempířských konstrukcí oplechování horních ploch zdí a nadezdívek do suti | m | 71.6 |  | 0 |  |  | základní |  | 0 | 0 | 0 | 0.00191 | 0.13676 | 16 | K | 2 |  |  |  | ROZPOCET | 0 | 0 | 0 | 0 | 0 | 1 | 0 | 16 | -2134349632
| VV |  | 5,6+5,4+3+7,4+3+6,2+16,1+9+3,7+6,5+3,8 |  | 69.7 | [12 empty] | VV | 2 | 2 | True | 0 | ROZPOCET
| VV |  | "4.NP - bourání části hlavní římsy" 1,9 |  | 1.9 | [12 empty] | VV | 2 | 2 | True | 0 | ROZPOCET
| VV |  | Součet |  | 71.6 | [12 empty] | VV | 2 | 4 | True | 1 | ROZPOCET
365 | K | 764002851 | Demontáž klempířských konstrukcí oplechování parapetů do suti | m | 51.9 |  | 0 |  |  | základní |  | 0 | 0 | 0 | 0.00167 | 0.086673 | 16 | K | 2 |  |  |  | ROZPOCET | 0 | 0 | 0 | 0 | 0 | 1 | 0 | 16 | 1023043411
| VV |  | 1,5*2+1,6*2+1,5*3+1,4+1,2+3+1,2*5+1,2*14+1,3*6+0,85*4+0,4*4 |  | 51.9 | [12 empty] | VV | 2 | 2 | True | 0 | ROZPOCET
| VV |  | Součet |  | 51.9 | [12 empty] | VV | 2 | 4 | True | 1 | ROZPOCET
366 | K | 764002871 | Demontáž klempířských konstrukcí lemování zdí do suti | m | 23 |  | 0 |  |  | základní |  | 0 | 0 | 0 | 0.00175 | 0.04025 | 16 | K | 2 |  |  |  | ROZPOCET | 0 | 0 | 0 | 0 | 0 | 1 | 0 | 16 | 167764403
| VV |  | 4+5+7+9+14 |  | 39 | [12 empty] | VV | 2 | 2 | True | 0 | ROZPOCET
| VV |  | Provedeno | [14 empty] | VV | 2 | 1 | True | 0 | ROZPOCET
| VV |  | -16 |  | -16 | [12 empty] | VV | 2 | 2 | True | 0 | ROZPOCET
| VV |  | Součet |  | 23 | [12 empty] | VV | 2 | 4 | True | 1 | ROZPOCET
367 | K | 764004861 | Demontáž klempířských konstrukcí svodu do suti | m | 44.5 |  | 0 |  |  | základní |  | 0 | 0 | 0 | 0.00394 | 0.17533 | 16 | K | 2 |  |  |  | ROZPOCET | 0 | 0 | 0 | 0 | 0 | 1 | 0 | 16 | 671425618
| VV |  | 17,5+17 "sev |  | 34.5 | [12 empty] | VV | 2 | 2 | True | 0 | ROZPOCET
| VV |  | 10 "přechody střech |  | 10 | [12 empty] | VV | 2 | 2 | True | 0 | ROZPOCET
| VV |  | Součet |  | 44.5 | [12 empty] | VV | 2 | 4 | True | 1 | ROZPOCET
368 | K | 764011R01 | Systémová lišta z poplastovaného plechu vč. krycí lišty pro ukončení foliové krytiny na svislém povrchu | m | 68.64 |  | 0 |  |  | základní |  | 0 | 0 | 0 | 0 | 0 | 16 | K | 2 |  |  |  | ROZPOCET | 0 | 0 | 0 | 0 | 0 | 1 | 0 | 16 | 198959598
| P |  | Poznámka k položce: Poznámka k položce: R.Š. 120 + 160 - provedení dle výpisu klempířských výrobků | [14 empty] | P | 2
| VV |  | (2,2+0,5)*2*1,1 "K06 |  | 5.94 | [12 empty] | VV | 2 | 2 | True | 0 | ROZPOCET
| VV |  | (2,1+1,0+1,2+0,6)*2*1,1 "K07 |  | 10.78 | [12 empty] | VV | 2 | 2 | True | 0 | ROZPOCET
| VV |  | (1,7+0,5)*2*1,1 "K08 |  | 4.84 | [12 empty] | VV | 2 | 2 | True | 0 | ROZPOCET
| VV |  | (1,0+0,5)*2*1,1 "K09 |  | 3.3 | [12 empty] | VV | 2 | 2 | True | 0 | ROZPOCET
| VV |  | (1,4+0,6)*2*1,1 "K29 |  | 4.4 | [12 empty] | VV | 2 | 2 | True | 0 | ROZPOCET
| VV |  | (0,8+0,5)*2*1,1 "K30 |  | 2.86 | [12 empty] | VV | 2 | 2 | True | 0 | ROZPOCET
| VV |  | (1,4+0,7)*2*1,1*2 "K35 |  | 9.24 | [12 empty] | VV | 2 | 2 | True | 0 | ROZPOCET
| VV |  | 24,8*1,1 "K36 |  | 27.28 | [12 empty] | VV | 2 | 2 | True | 0 | ROZPOCET
| VV |  | Součet |  | 68.64 | [12 empty] | VV | 2 | 4 | True | 1 | ROZPOCET
369 | K | 764011R02 | Dilatační lišta z pozinkovaného plechu připojovací, včetně tmelení rš 160 mm | m | 90.64 |  | 0 |  |  | základní |  | 0 | 0 | 0 | 0 | 0 | 16 | K | 2 |  |  |  | ROZPOCET | 0 | 0 | 0 | 0 | 0 | 1 | 0 | 16 | 1960494393
| VV |  | "K02" (1,0+0,5)*2*2*1,1 |  | 6.6 | [12 empty] | VV | 2 | 2 | True | 0 | ROZPOCET
| VV |  | "K03" (0,5+1,7)*2*3*1,1 |  | 14.52 | [12 empty] | VV | 2 | 2 | True | 0 | ROZPOCET
| VV |  | "K04" (2,2+0,5)*2*2*1,1 |  | 11.88 | [12 empty] | VV | 2 | 2 | True | 0 | ROZPOCET
| VV |  | "K17" 52,4*1,1 |  | 57.64 | [12 empty] | VV | 2 | 2 | True | 0 | ROZPOCET
| VV |  | Součet |  | 90.64 | [12 empty] | VV | 2 | 4 | True | 1 | ROZPOCET
370 | K | 764212431 | Oplechování střešních prvků z pozinkovaného plechu okapu okapovým plechem střechy rovné rš 150 mm | m | 83.27 |  | 0 |  |  | základní |  | 0 | 0.00082 | 0.068281 | 0 | 0 | 16 | K | 2 |  |  |  | ROZPOCET | 0 | 0 | 0 | 0 | 0 | 1 | 0 | 16 | 1773731894
| VV |  | "K11 - díl B" 75,7*1,1 |  | 83.27 | [12 empty] | VV | 2 | 2 | True | 0 | ROZPOCET
| VV |  | Součet |  | 83.27 | [12 empty] | VV | 2 | 4 | True | 1 | ROZPOCET
371 | K | 764212436 | Oplechování střešních prvků z pozinkovaného plechu okapu okapovým plechem střechy rovné rš 500 mm (K23) | m | 96.8 |  | 0 |  |  | základní |  | 0 | 0.00261 | 0.25265 | 0 | 0 | 16 | K | 2 |  |  |  | ROZPOCET | 0 | 0 | 0 | 0 | 0 | 1 | 0 | 16 | -1232265626
| VV |  | "K23" 88,0*1,1 |  | 96.8 | [12 empty] | VV | 2 | 2 | True | 0 | ROZPOCET
| VV |  | Součet |  | 96.8 | [12 empty] | VV | 2 | 4 | True | 1 | ROZPOCET
372 | K | 764212435 | Oplechování střešních prvků z pozinkovaného plechu okapu okapovým plechem střechy rovné rš 400 mm | m | 50.16 |  | 0 |  |  | základní |  | 0 | 0.00209 | 0.10483 | 0 | 0 | 16 | K | 2 |  |  |  | ROZPOCET | 0 | 0 | 0 | 0 | 0 | 1 | 0 | 16 | 1474098986
| VV |  | 44,4*1,1 "K19 |  | 48.84 | [12 empty] | VV | 2 | 2 | True | 0 | ROZPOCET
| VV |  | 1,2*1,1 "K20 |  | 1.32 | [12 empty] | VV | 2 | 2 | True | 0 | ROZPOCET
| VV |  | Součet |  | 50.16 | [12 empty] | VV | 2 | 4 | True | 1 | ROZPOCET
373 | K | 764212R01 | Oplechování střešních prvků z pozinkovaného plechu štítu závětrnou lištou rš 700 mm | m | 107.8 |  | 0 |  |  | základní |  | 0 | 0 | 0 | 0 | 0 | 16 | K | 2 |  |  |  | ROZPOCET | 0 | 0 | 0 | 0 | 0 | 1 | 0 | 16 | 2048600004
| VV |  | "K16 - Vikýře - boky" 98,0*1,1 |  | 107.8 | [12 empty] | VV | 2 | 2 | True | 0 | ROZPOCET
| VV |  | Součet |  | 107.8 | [12 empty] | VV | 2 | 4 | True | 1 | ROZPOCET
374 | K | 764212663 | Oplechování střešních prvků z pozinkovaného plechu s povrchovou úpravou okapu okapovým plechem střechy rovné rš 250 mm | m | 39.6 |  | 0 |  |  | základní |  | 0 | 0.00228 | 0.090288 | 0 | 0 | 16 | K | 2 |  |  |  | ROZPOCET | 0 | 0 | 0 | 0 | 0 | 1 | 0 | 16 | 1354111416
| VV |  | "K38 - vikýře ve 2.NP" 36,0*1,1 |  | 39.6 | [12 empty] | VV | 2 | 2 | True | 0 | ROZPOCET
| VV |  | Součet |  | 39.6 | [12 empty] | VV | 2 | 4 | True | 1 | ROZPOCET
375 | K | 764212R02 | Oplechování střešních prvků z pozinkovaného plechu okapu okapovým plechem střechy rovné rš 290 mm | m | 83.27 |  | 0 |  |  | základní |  | 0 | 0 | 0 | 0 | 0 | 16 | K | 2 |  |  |  | ROZPOCET | 0 | 0 | 0 | 0 | 0 | 1 | 0 | 16 | 117856157
| VV |  | "K11 - díl A" 75,7*1,1 |  | 83.27 | [12 empty] | VV | 2 | 2 | True | 0 | ROZPOCET
| VV |  | Součet |  | 83.27 | [12 empty] | VV | 2 | 4 | True | 1 | ROZPOCET
376 | K | 764214R01 | Oplechování horních ploch zdí a nadezdívek (atik) z pozinkovaného plechu mechanicky kotvené rš 700 mm | m | 22.22 |  | 0 |  |  | základní |  | 0 | 0 | 0 | 0 | 0 | 16 | K | 2 |  |  |  | ROZPOCET | 0 | 0 | 0 | 0 | 0 | 1 | 0 | 16 | 1938944605
| VV |  | "K10" 20,2*1,1 |  | 22.22 | [12 empty] | VV | 2 | 2 | True | 0 | ROZPOCET
| VV |  | Součet |  | 22.22 | [12 empty] | VV | 2 | 4 | True | 1 | ROZPOCET
377 | K | 764216404 | Oplechování parapetů z pozinkovaného plechu rovných mechanicky kotvené, bez rohů rš 310 mm (K14) | m | 29.15 |  | 0 |  |  | základní |  | 0 | 0.00167 | 0.048681 | 0 | 0 | 16 | K | 2 |  |  |  | ROZPOCET | 0 | 0 | 0 | 0 | 0 | 1 | 0 | 16 | 2018128589
| VV |  | "K14" 26,5*1,1 |  | 29.15 | [12 empty] | VV | 2 | 2 | True | 0 | ROZPOCET
| VV |  | Součet |  | 29.15 | [12 empty] | VV | 2 | 4 | True | 1 | ROZPOCET
378 | K | 764216R01 | Oplechování parapetů z pozinkovaného plechu rovných mechanicky kotvené, bez rohů rš 340 mm (K26) | m | 30.8 |  | 0 |  |  | základní |  | 0 | 0 | 0 | 0 | 0 | 16 | K | 2 |  |  |  | ROZPOCET | 0 | 0 | 0 | 0 | 0 | 1 | 0 | 16 | 2024421042
| VV |  | "Vikýře K26" 20*1,4*1,1 |  | 30.8 | [12 empty] | VV | 2 | 2 | True | 0 | ROZPOCET
| VV |  | Součet |  | 30.8 | [12 empty] | VV | 2 | 4 | True | 1 | ROZPOCET
379 | K | 764216405a | Oplechování parapetů z pozinkovaného plechu rovných mechanicky kotvené, bez rohů rš 320 mm (K31) | m | 6.38 |  | 0 |  |  | základní |  | 0 | 0 | 0 | 0 | 0 | 16 | K | 2 |  |  |  | ROZPOCET | 0 | 0 | 0 | 0 | 0 | 1 | 0 | 16 | -1383275580
| VV |  | "K31" 5,8*1,1 |  | 6.38 | [12 empty] | VV | 2 | 2 | True | 0 | ROZPOCET
| VV |  | Součet |  | 6.38 | [12 empty] | VV | 2 | 4 | True | 1 | ROZPOCET
380 | K | 764216465 | Oplechování parapetů z pozinkovaného plechu rovných celoplošně lepené, bez rohů Příplatek k cenám za zvýšenou pracnost při provedení rohu nebo koutu do rš 400 mm | kus | 52 |  | 0 |  |  | základní |  | 0 | 0 | 0 | 0 | 0 | 16 | K | 2 |  |  |  | ROZPOCET | 0 | 0 | 0 | 0 | 0 | 1 | 0 | 16 | 476592858
| VV |  | (7+2+5+7+5)*2 |  | 52 | [12 empty] | VV | 2 | 2 | True | 0 | ROZPOCET
| VV |  | Součet |  | 52 | [12 empty] | VV | 2 | 4 | True | 1 | ROZPOCET
381 | K | 764218411 | Oplechování říms a ozdobných prvků z pozinkovaného plechu rovných, bez rohů mechanicky kotvené přes rš 670 mm | m2 | 36.41 |  | 0 |  |  | základní |  | 0 | 0.00536 | 0.19516 | 0 | 0 | 16 | K | 2 |  |  |  | ROZPOCET | 0 | 0 | 0 | 0 | 0 | 1 | 0 | 16 | 919942573
| VV |  | "K32" 33,1*1,0*1,1 |  | 36.41 | [12 empty] | VV | 2 | 2 | True | 0 | ROZPOCET
| VV |  | Součet |  | 36.41 | [12 empty] | VV | 2 | 4 | True | 1 | ROZPOCET
382 | K | 764218R03 | Oplechování říms a ozdobných prvků z pozinkovaného plechu rovných, bez rohů mechanicky kotvené rš 210 mm (K25) | m | 77.55 |  | 0 |  |  | základní |  | 0 | 0 | 0 | 0 | 0 | 16 | K | 2 |  |  |  | ROZPOCET | 0 | 0 | 0 | 0 | 0 | 1 | 0 | 16 | 1021543224
| VV |  | "K25" 70,5*1,1 |  | 77.55 | [12 empty] | VV | 2 | 2 | True | 0 | ROZPOCET
| VV |  | Součet |  | 77.55 | [12 empty] | VV | 2 | 4 | True | 1 | ROZPOCET
383 | K | 764218R02 | Oplechování říms a ozdobných prvků z pozinkovaného plechu rovných, bez rohů mechanicky kotvené rš 460 mm (K24) | m | 37.29 |  | 0 |  |  | základní |  | 0 | 0 | 0 | 0 | 0 | 16 | K | 2 |  |  |  | ROZPOCET | 0 | 0 | 0 | 0 | 0 | 1 | 0 | 16 | -727427276
| VV |  | "K24" 33,9*1,1 |  | 37.29 | [12 empty] | VV | 2 | 2 | True | 0 | ROZPOCET
| VV |  | Součet |  | 37.29 | [12 empty] | VV | 2 | 4 | True | 1 | ROZPOCET
384 | K | 76421841K33 | Oplechování boku kuželové střechy řš 330 +300 (K33) | m | 2.97 |  | 0 |  |  | základní |  | 0 | 0 | 0 | 0 | 0 | 16 | K | 2 |  |  |  | ROZPOCET | 0 | 0 | 0 | 0 | 0 | 1 | 0 | 16 | -1538831926
| VV |  | "K33" 2,7*1,1 |  | 2.97 | [12 empty] | VV | 2 | 2 | True | 0 | ROZPOCET
| VV |  | Součet |  | 2.97 | [12 empty] | VV | 2 | 4 | True | 1 | ROZPOCET
385 | K | 76421843K34 | Oplechování boku střechy vikýře (K34) - závětrná lišta RŠ 450 mm u taškové krytiny | m2 | 70.84 |  | 0 |  |  | základní |  | 0 | 0 | 0 | 0 | 0 | 16 | K | 2 |  |  |  | ROZPOCET | 0 | 0 | 0 | 0 | 0 | 1 | 0 | 16 | -1885432222
| VV |  | "Vikýře" 92,0*0,7*1,1 |  | 70.84 | [12 empty] | VV | 2 | 2 | True | 0 | ROZPOCET
| VV |  | Součet |  | 70.84 | [12 empty] | VV | 2 | 4 | True | 1 | ROZPOCET
386 | K | 764218447 | Oplechování říms a ozdobných prvků z pozinkovaného plechu rovných, bez rohů Příplatek k cenám za zvýšenou pracnost při provedení rohu nebo koutu rovné římsy přes rš 400 mm | kus | 19 |  | 0 |  |  | základní |  | 0 | 0 | 0 | 0 | 0 | 16 | K | 2 |  |  |  | ROZPOCET | 0 | 0 | 0 | 0 | 0 | 1 | 0 | 16 | 1387279064
387 | K | 764218R01 | Oplechování říms a ozdobných prvků z pozinkovaného plechu rovných, bez rohů mechanicky kotvené rš 575 mm | m | 17.93 |  | 0 |  |  | základní |  | 0 | 0 | 0 | 0 | 0 | 16 | K | 2 |  |  |  | ROZPOCET | 0 | 0 | 0 | 0 | 0 | 1 | 0 | 16 | -136938850
| VV |  | "K12" 16,3*1,1 |  | 17.93 | [12 empty] | VV | 2 | 2 | True | 0 | ROZPOCET
| VV |  | Součet |  | 17.93 | [12 empty] | VV | 2 | 4 | True | 1 | ROZPOCET
388 | K | 764311R02 | Lemování zdí z pozinkovaného plechu boční a horní rovné, rš 390 + 290 mm (K28) | m | 4.95 |  | 0 |  |  | základní |  | 0 | 0 | 0 | 0 | 0 | 16 | K | 2 |  |  |  | ROZPOCET | 0 | 0 | 0 | 0 | 0 | 1 | 0 | 16 | 2000843306
| VV |  | "K28" 4,5*1,1 |  | 4.95 | [12 empty] | VV | 2 | 2 | True | 0 | ROZPOCET
| VV |  | Součet |  | 4.95 | [12 empty] | VV | 2 | 4 | True | 1 | ROZPOCET
389 | K | 764311R01 | Lemování zdí z pozinkovaného plechu boční nebo horní rovné, střech s krytinou prejzovou nebo vlnitou rš 600 mm (K27) | m | 26.84 |  | 0 |  |  | základní |  | 0 | 0 | 0 | 0 | 0 | 16 | K | 2 |  |  |  | ROZPOCET | 0 | 0 | 0 | 0 | 0 | 1 | 0 | 16 | 1668133842
| VV |  | "K27" 24,4*1,1 |  | 26.84 | [12 empty] | VV | 2 | 2 | True | 0 | ROZPOCET
| VV |  | Součet |  | 26.84 | [12 empty] | VV | 2 | 4 | True | 1 | ROZPOCET
390 | K | 764311R03 | Lemování zdí z pozinkovaného plechu boční nebo horní rovné, střech s krytinou skládanou mimo prejzovou rš 550 mm | m | 81.95 |  | 0 |  |  | základní |  | 0 | 0 | 0 | 0 | 0 | 16 | K | 2 |  |  |  | ROZPOCET | 0 | 0 | 0 | 0 | 0 | 1 | 0 | 16 | 279033097
| VV |  | "K02" (1,0+0,5*2)*2*1,1 |  | 4.4 | [12 empty] | VV | 2 | 2 | True | 0 | ROZPOCET
| VV |  | "K03" (0,5+1,7*2)*3*1,1 |  | 12.87 | [12 empty] | VV | 2 | 2 | True | 0 | ROZPOCET
| VV |  | "K04" (2,2+0,5*2)*2*1,1 |  | 7.04 | [12 empty] | VV | 2 | 2 | True | 0 | ROZPOCET
| VV |  | "K17" 52,4*1,1 |  | 57.64 | [12 empty] | VV | 2 | 2 | True | 0 | ROZPOCET
| VV |  | Součet |  | 81.95 | [12 empty] | VV | 2 | 4 | True | 1 | ROZPOCET
391 | K | 764312R04 | Lemování zdí z pozinkovaného plechu spodní s formováním do tvaru krytiny rovné, střech s krytinou skládanou mimo prejzovou rš 550 mm | m | 8.69 |  | 0 |  |  | základní |  | 0 | 0 | 0 | 0 | 0 | 16 | K | 2 |  |  |  | ROZPOCET | 0 | 0 | 0 | 0 | 0 | 1 | 0 | 16 | 1336529728
| VV |  | "K02" (1,0)*2*1,1 |  | 2.2 | [12 empty] | VV | 2 | 2 | True | 0 | ROZPOCET
| VV |  | "K03" (0,5)*3*1,1 |  | 1.65 | [12 empty] | VV | 2 | 2 | True | 0 | ROZPOCET
| VV |  | "K04" (2,2)*2*1,1 |  | 4.84 | [12 empty] | VV | 2 | 2 | True | 0 | ROZPOCET
| VV |  | Součet |  | 8.69 | [12 empty] | VV | 2 | 4 | True | 1 | ROZPOCET
392 | K | 76431441R37 | Lemování prostupů VZT potrubí na střeše (K37) - pás šířky 280 mm | m | 5.28 |  | 0 |  |  | základní |  | 0 | 0 | 0 | 0 | 0 | 16 | K | 2 |  |  |  | ROZPOCET | 0 | 0 | 0 | 0 | 0 | 1 | 0 | 16 | -1054230607
| P |  | Poznámka k položce: Poznámka k položce: Lemování polyizobutylenovým pásem s hliníkovou vložkou | [14 empty] | P | 2
| VV |  | "K37" 4,8*1,1 |  | 5.28 | [12 empty] | VV | 2 | 2 | True | 0 | ROZPOCET
| VV |  | Součet |  | 5.28 | [12 empty] | VV | 2 | 4 | True | 1 | ROZPOCET
393 | K | 7643156K22a | Manžety na prostupech střechou - systémové plastové (K22) - průměr 150 mm | kus | 11 |  | 0 |  |  | základní |  | 0 | 0 | 0 | 0 | 0 | 16 | K | 2 |  |  |  | ROZPOCET | 0 | 0 | 0 | 0 | 0 | 1 | 0 | 16 | 1499527263
| VV |  | "Průměr prostupu 150 mm" 11 |  | 11 | [12 empty] | VV | 2 | 2 | True | 0 | ROZPOCET
| VV |  | Součet |  | 11 | [12 empty] | VV | 2 | 4 | True | 1 | ROZPOCET
394 | K | 7643156K22b | Manžety na prostupech střechou - systémové plastové (K22) - průměr 260 mm | kus | 2 |  | 0 |  |  | základní |  | 0 | 0 | 0 | 0 | 0 | 16 | K | 2 |  |  |  | ROZPOCET | 0 | 0 | 0 | 0 | 0 | 1 | 0 | 16 | 1704822017
| VV |  | "Průměr prostupu 260 mm" 2 |  | 2 | [12 empty] | VV | 2 | 2 | True | 0 | ROZPOCET
| VV |  | Součet |  | 2 | [12 empty] | VV | 2 | 4 | True | 1 | ROZPOCET
395 | K | 7643156K22c | Manžety na prostupech střechou - systémové plastové (K22) - průměr 300 mm | kus | 2 |  | 0 |  |  | základní |  | 0 | 0 | 0 | 0 | 0 | 16 | K | 2 |  |  |  | ROZPOCET | 0 | 0 | 0 | 0 | 0 | 1 | 0 | 16 | 608766232
| VV |  | "Průměr prostupu 300 mm" 2 |  | 2 | [12 empty] | VV | 2 | 2 | True | 0 | ROZPOCET
| VV |  | Součet |  | 2 | [12 empty] | VV | 2 | 4 | True | 1 | ROZPOCET
396 | K | 764511448 | Žlab podokapní z pozinkovaného plechu včetně háků a čel kotlík oválný (K15) | kus | 11 |  | 0 |  |  | základní |  | 0 | 0 | 0 | 0 | 0 | 16 | K | 2 |  |  |  | ROZPOCET | 0 | 0 | 0 | 0 | 0 | 1 | 0 | 16 | -1126275972
397 | K | 764511448b | Žlab podokapní z pozinkovaného plechu včetně háků a čel kotlík na potrubí DN110 (K21) | kus | 1 |  | 0 |  |  | základní |  | 0 | 0 | 0 | 0 | 0 | 16 | K | 2 |  |  |  | ROZPOCET | 0 | 0 | 0 | 0 | 0 | 1 | 0 | 16 | 1285207415
| VV |  | "K21" 1 |  | 1 | [12 empty] | VV | 2 | 2 | True | 0 | ROZPOCET
| VV |  | Součet |  | 1 | [12 empty] | VV | 2 | 4 | True | 1 | ROZPOCET
398 | K | 764511R01 | Žlab podokapní z pozinkovaného plechu včetně háků a čel hranatý rš 500 mm | m | 70.18 |  | 0 |  |  | základní |  | 0 | 0 | 0 | 0 | 0 | 16 | K | 2 |  |  |  | ROZPOCET | 0 | 0 | 0 | 0 | 0 | 1 | 0 | 16 | 389571464
| VV |  | 63,8*1,1" (K05) |  | 70.18 | [12 empty] | VV | 2 | 2 | True | 0 | ROZPOCET
| VV |  | Součet |  | 70.18 | [12 empty] | VV | 2 | 4 | True | 1 | ROZPOCET
399 | K | 764512R01 | Žlab nadřímsový z pozinkovaného plechu hranatý, včetně čel a hrdel uložený v hácích se spádovou vložkou rš 1040 mm | m | 77.55 |  | 0 |  |  | základní |  | 0 | 0 | 0 | 0 | 0 | 16 | K | 2 |  |  |  | ROZPOCET | 0 | 0 | 0 | 0 | 0 | 1 | 0 | 16 | 1697004368
| VV |  | "K01" 70,5*1,1 |  | 77.55 | [12 empty] | VV | 2 | 2 | True | 0 | ROZPOCET
| VV |  | Součet |  | 77.55 | [12 empty] | VV | 2 | 4 | True | 1 | ROZPOCET
400 | K | 764513407 | Žlab nadokapní (nástřešní) z pozinkovaného plechu oblého tvaru, včetně háků, čel a hrdel rš 670 mm | m | 45.76 |  | 0 |  |  | základní |  | 0 | 0.00602 | 0.27548 | 0 | 0 | 16 | K | 2 |  |  |  | ROZPOCET | 0 | 0 | 0 | 0 | 0 | 1 | 0 | 16 | -924421078
| VV |  | "K18" 41,6*1,1 |  | 45.76 | [12 empty] | VV | 2 | 2 | True | 0 | ROZPOCET
| VV |  | Součet |  | 45.76 | [12 empty] | VV | 2 | 4 | True | 1 | ROZPOCET
401 | K | 764518424 | Svod z pozinkovaného plechu včetně objímek, kolen a odskoků kruhový, průměru 150 mm (K13) | m | 86.13 |  | 0 |  |  | základní |  | 0 | 0.00377 | 0.32471 | 0 | 0 | 16 | K | 2 |  |  |  | ROZPOCET | 0 | 0 | 0 | 0 | 0 | 1 | 0 | 16 | 2025285813
| VV |  | (3*21,0+3*5,1)*1,1 |  | 86.13 | [12 empty] | VV | 2 | 2 | True | 0 | ROZPOCET
| VV |  | Součet |  | 86.13 | [12 empty] | VV | 2 | 4 | True | 1 | ROZPOCET
402 | K | 998764103 | Přesun hmot pro konstrukce klempířské stanovený z hmotnosti přesunovaného materiálu vodorovná dopravní vzdálenost do 50 m v objektech výšky přes 12 do 24 m | t | 4.866 |  | 0 |  |  | základní |  | 0 | 0 | 0 | 0 | 0 | 16 | K | 2 |  |  |  | ROZPOCET | 0 | 0 | 0 | 0 | 0 | 1 | 0 | 16 | -1833145801
| D | 765 | Krytina skládaná |  |  |  | 0 |  |  |  |  | 0 |  | 7.0622 |  | 38.3973 | 2 | D | 1 |  |  |  | ROZPOCET | [6 empty] | 0
403 | K | 765121014 | Montáž krytiny betonové sklonu do 30° na sucho, počet kusů do 10 ks/m2 | m2 | 1396.24 |  | 0 |  |  | základní |  | 0 | 0 | 0 | 0 | 0 | 16 | K | 2 |  |  |  | ROZPOCET | 0 | 0 | 0 | 0 | 0 | 1 | 0 | 16 | -675593024
| VV |  | (8,2+8,2)*39,2 "skladba S 01 - 2.NP |  | 642.88 | [12 empty] | VV | 2 | 2 | True | 0 | ROZPOCET
| VV |  | (8,6+8,6)*43,8 "skladba S 01 - 4.NP |  | 753.36 | [12 empty] | VV | 2 | 2 | True | 0 | ROZPOCET
| VV |  | Součet |  | 1396.24 | [12 empty] | VV | 2 | 4 | True | 1 | ROZPOCET
404 | K | 765121201 | Montáž krytiny betonové okapové hrany s okapním větrací pásem | m | 165 |  | 0 |  |  | základní |  | 0 | 1e-05 | 0.00165 | 0 | 0 | 16 | K | 2 |  |  |  | ROZPOCET | 0 | 0 | 0 | 0 | 0 | 1 | 0 | 16 | 1653427239
| VV |  | "O33 - dle výpisu" 165,0 |  | 165 | [12 empty] | VV | 2 | 2 | True | 0 | ROZPOCET
| VV |  | Součet |  | 165 | [12 empty] | VV | 2 | 4 | True | 1 | ROZPOCET
405 | M | 59244006 | pás okapní ochranný a větrací šířky 100mm | m | 169.95 |  | 0 |  |  | základní |  | 0 | 0.0002 | 0.03399 | 0 | 0 | 32 | M | 2 |  |  |  | ROZPOCET | 0 | 0 | 0 | 0 | 0 | 1 | 0 | 16 | 306544804
| VV |  | 165*1,03 "Přepočtené koeficientem množství |  | 169.95 | [12 empty] | VV | 2 | 2 | True | 0 | ROZPOCET
| VV |  | Součet |  | 169.95 | [12 empty] | VV | 2 | 4 | True | 1 | ROZPOCET
406 | K | 765123013 | Krytina betonová drážková skládaná na sucho sklonu střechy do 30° z tašek s povrchovou úpravou (rezerva) | m2 | 139.62 |  | 0 |  |  | základní |  | 0 | 0.04444 | 6.2047 | 0 | 0 | 16 | K | 2 |  |  |  | ROZPOCET | 0 | 0 | 0 | 0 | 0 | 1 | 0 | 16 | -1912698224
| VV |  | 1396,2*0,1 "rezerva 10 % |  | 139.62 | [12 empty] | VV | 2 | 2 | True | 0 | ROZPOCET
| VV |  | Součet |  | 139.62 | [12 empty] | VV | 2 | 4 | True | 1 | ROZPOCET
407 | K | 765121341 | Montáž krytiny betonové štítové hrany na sucho okrajovými taškami | m | 21.3 |  | 0 |  |  | základní |  | 0 | 3e-05 | 0.000639 | 0 | 0 | 16 | K | 2 |  |  |  | ROZPOCET | 0 | 0 | 0 | 0 | 0 | 1 | 0 | 16 | 797955130
| VV |  | 70*0,15 "2.NP |  | 10.5 | [12 empty] | VV | 2 | 2 | True | 0 | ROZPOCET
| VV |  | 72*0,15" 4.NP |  | 10.8 | [12 empty] | VV | 2 | 2 | True | 0 | ROZPOCET
| VV |  | Součet |  | 21.3 | [12 empty] | VV | 2 | 4 | True | 1 | ROZPOCET
408 | M | 59244498 | taška betonová velkoformátová lehká hřebenáč koncový s 1 vrutem | kus | 54.848 |  | 0 |  |  | základní |  | 0 | 0.0048 | 0.26327 | 0 | 0 | 32 | M | 2 |  |  |  | ROZPOCET | 0 | 0 | 0 | 0 | 0 | 1 | 0 | 16 | 738665953
| VV |  | 21,3*2,575 "Přepočtené koeficientem množství |  | 54.848 | [12 empty] | VV | 2 | 2 | True | 0 | ROZPOCET
| VV |  | Součet |  | 54.848 | [12 empty] | VV | 2 | 4 | True | 1 | ROZPOCET
409 | K | 765121504 | Montáž krytiny betonové Příplatek k cenám včetně připevňovacích prostředků za sklon do 50° | m2 | 1396.24 |  | 0 |  |  | základní |  | 0 | 3e-05 | 0.041887 | 0 | 0 | 16 | K | 2 |  |  |  | ROZPOCET | 0 | 0 | 0 | 0 | 0 | 1 | 0 | 16 | 1376314128
410 | K | 765121802 | Demontáž krytiny betonové na sucho, sklonu do 30° k dalšímu použití | m2 | 825.662 |  | 0 |  |  | základní |  | 0 | 0 | 0 | 0.04508 | 37.2208 | 16 | K | 2 |  |  |  | ROZPOCET | 0 | 0 | 0 | 0 | 0 | 1 | 0 | 16 | -968119851
| VV |  | 465*1,5+571*1,5 |  | 1554 | [12 empty] | VV | 2 | 2 | True | 0 | ROZPOCET
| VV |  | Provedeno | [14 empty] | VV | 2 | 1 | True | 0 | ROZPOCET
| VV |  | -728,338 |  | -728.338 | [12 empty] | VV | 2 | 2 | True | 0 | ROZPOCET
| VV |  | Součet |  | 825.662 | [12 empty] | VV | 2 | 4 | True | 1 | ROZPOCET
411 | K | 765121822 | Demontáž krytiny betonové Příplatek k cenám za sklon přes 30° k dalšímu použití | m2 | 825.662 |  | 0 |  |  | základní |  | 0 | 0 | 0 | 0 | 0 | 16 | K | 2 |  |  |  | ROZPOCET | 0 | 0 | 0 | 0 | 0 | 1 | 0 | 16 | -1793117262
| VV |  | 465*1,5+571*1,5 |  | 1554 | [12 empty] | VV | 2 | 2 | True | 0 | ROZPOCET
| VV |  | Provedeno | [14 empty] | VV | 2 | 1 | True | 0 | ROZPOCET
| VV |  | -728,338 |  | -728.338 | [12 empty] | VV | 2 | 2 | True | 0 | ROZPOCET
| VV |  | Součet |  | 825.662 | [12 empty] | VV | 2 | 4 | True | 1 | ROZPOCET
412 | K | 765121882 | Demontáž krytiny betonové hřebenů a nároží, sklonu do 30° z hřebenáčů na sucho k dalšímu použití | m | 70 |  | 0 |  |  | základní |  | 0 | 0 | 0 | 0.01392 | 0.9744 | 16 | K | 2 |  |  |  | ROZPOCET | 0 | 0 | 0 | 0 | 0 | 1 | 0 | 16 | -1226399414
| VV |  | 70 "2.NP |  | 70 | [12 empty] | VV | 2 | 2 | True | 0 | ROZPOCET
| VV |  | 72" 4.NP |  | 72 | [12 empty] | VV | 2 | 2 | True | 0 | ROZPOCET
| VV |  | Provedeno | [14 empty] | VV | 2 | 1 | True | 0 | ROZPOCET
| VV |  | -72 |  | -72 | [12 empty] | VV | 2 | 2 | True | 0 | ROZPOCET
| VV |  | Součet |  | 70 | [12 empty] | VV | 2 | 4 | True | 1 | ROZPOCET
413 | K | 765121892 | Demontáž krytiny betonové Příplatek k cenám za sklon přes 30° k dalšímu použití | m | 70 |  | 0 |  |  | základní |  | 0 | 0 | 0 | 0 | 0 | 16 | K | 2 |  |  |  | ROZPOCET | 0 | 0 | 0 | 0 | 0 | 1 | 0 | 16 | -1902081939
| VV |  | 70 "2.NP |  | 70 | [12 empty] | VV | 2 | 2 | True | 0 | ROZPOCET
| VV |  | 72" 4.NP |  | 72 | [12 empty] | VV | 2 | 2 | True | 0 | ROZPOCET
| VV |  | Provedeno | [14 empty] | VV | 2 | 1 | True | 0 | ROZPOCET
| VV |  | -72 |  | -72 | [12 empty] | VV | 2 | 2 | True | 0 | ROZPOCET
| VV |  | Součet |  | 70 | [12 empty] | VV | 2 | 4 | True | 1 | ROZPOCET
414 | K | 765122901 | Čištění krytiny betonové, kladených na sucho | m2 | 825.662 |  | 0 |  |  | základní |  | 0 | 0 | 0 | 0 | 0 | 16 | K | 2 |  |  |  | ROZPOCET | 0 | 0 | 0 | 0 | 0 | 1 | 0 | 16 | 284519426
| VV |  | 465*1,5+571*1,5 |  | 1554 | [12 empty] | VV | 2 | 2 | True | 0 | ROZPOCET
| VV |  | Provedeno | [14 empty] | VV | 2 | 1 | True | 0 | ROZPOCET
| VV |  | -728,338 |  | -728.338 | [12 empty] | VV | 2 | 2 | True | 0 | ROZPOCET
| VV |  | Součet |  | 825.662 | [12 empty] | VV | 2 | 4 | True | 1 | ROZPOCET
415 | K | 765122931 | Čištění krytiny betonové, kladených hřebenů a nároží, kladených z hřebenáčů na sucho | m | 70 |  | 0 |  |  | základní |  | 0 | 0 | 0 | 0 | 0 | 16 | K | 2 |  |  |  | ROZPOCET | 0 | 0 | 0 | 0 | 0 | 1 | 0 | 16 | 408420563
| VV |  | 70 "2.NP |  | 70 | [12 empty] | VV | 2 | 2 | True | 0 | ROZPOCET
| VV |  | 72" 4.NP |  | 72 | [12 empty] | VV | 2 | 2 | True | 0 | ROZPOCET
| VV |  | Provedeno | [14 empty] | VV | 2 | 1 | True | 0 | ROZPOCET
| VV |  | -72 |  | -72 | [12 empty] | VV | 2 | 2 | True | 0 | ROZPOCET
| VV |  | Součet |  | 70 | [12 empty] | VV | 2 | 4 | True | 1 | ROZPOCET
416 | K | 765125O06 | Montáž a Dodávka střešních doplňků krytiny betonové speciálních tašek na sucho větracích, protisněhových, prosvětlovacích, hromosvodových, prostupových, nosných pro stoupací plošinu bobrovek (ozn. O06) | kus | 55 |  | 0 |  |  | základní |  | 0 | 0 | 0 | 0 | 0 | 16 | K | 2 |  |  |  | ROZPOCET | 0 | 0 | 0 | 0 | 0 | 1 | 0 | 16 | -1765105175
417 | K | 765125302 | Montáž střešních doplňků střešního výlezu plochy jednotlivě přes 0,25 m2 | kus | 2 |  | 0 |  |  | základní |  | 0 | 0 | 0 | 0 | 0 | 16 | K | 2 |  |  |  | ROZPOCET | 0 | 0 | 0 | 0 | 0 | 1 | 0 | 16 | -1097451743
418 | M | 5916460R | výlez na střechu se schůdky (ozn. Z01) např. FDA-ISOTEC | kus | 2 |  | 0 |  |  | základní |  | 0 | 0 | 0 | 0 | 0 | 32 | M | 2 |  |  |  | ROZPOCET | 0 | 0 | 0 | 0 | 0 | 1 | 0 | 16 | -263804765
419 | K | 765191013 | Montáž pojistné hydroizolační nebo parotěsné fólie kladené ve sklonu přes 20° volně na bednění nebo tepelnou izolaci | m2 | 2932.104 |  | 0 |  |  | základní |  | 0 | 0 | 0 | 0 | 0 | 16 | K | 2 |  |  |  | ROZPOCET | 0 | 0 | 0 | 0 | 0 | 1 | 0 | 16 | 695600185
420 | M | 28329027 | fólie PE vyztužená Al vrstvou pro parotěsnou vrstvu 150g/m2 | m2 | 1535.864 |  | 0 |  |  | základní |  | 0 | 0.00016 | 0.24574 | 0 | 0 | 32 | M | 2 |  |  |  | ROZPOCET | 0 | 0 | 0 | 0 | 0 | 1 | 0 | 16 | -212629941
421 | M | 28329322 | fólie kontaktní difuzně propustná pro doplňkovou hydroizolační vrstvu, čtyřvrstvá mikroporézní PP 160g/m2 | m2 | 1689.45 |  | 0 |  |  | základní |  | 0 | 0.00016 | 0.27031 | 0 | 0 | 32 | M | 2 |  |  |  | ROZPOCET | 0 | 0 | 0 | 0 | 0 | 1 | 0 | 16 | 585939056
422 | K | 765191911 | Demontáž pojistné hydroizolační fólie kladené ve sklonu přes 30° | m2 | 1554 |  | 0 |  |  | základní |  | 0 | 0 | 0 | 0.00013 | 0.20202 | 16 | K | 2 |  |  |  | ROZPOCET | 0 | 0 | 0 | 0 | 0 | 1 | 0 | 16 | -1859693599
| VV |  | "Pod stávající taškovou krytinou" 465*1,5+571*1,5 |  | 1554 | [12 empty] | VV | 2 | 2 | True | 0 | ROZPOCET
| VV |  | Součet |  | 1554 | [12 empty] | VV | 2 | 4 | True | 1 | ROZPOCET
423 | K | 998765103 | Přesun hmot pro krytiny skládané stanovený z hmotnosti přesunovaného materiálu vodorovná dopravní vzdálenost do 50 m na objektech výšky přes 12 do 24 m | t | 68.817 |  | 0 |  |  | základní |  | 0 | 0 | 0 | 0 | 0 | 16 | K | 2 |  |  |  | ROZPOCET | 0 | 0 | 0 | 0 | 0 | 1 | 0 | 16 | 681796510
| VV |  | "Přesun stávajících tašek ze střechy na deponii" 62,16 |  | 62.16 | [12 empty] | VV | 2 | 2 | True | 0 | ROZPOCET
| VV |  | "Přesun stávajících tašek z deponie na střechu" 62,16 |  | 62.16 | [12 empty] | VV | 2 | 2 | True | 0 | ROZPOCET
| VV |  | "Přesun ostatních hmot" 68,817-62,16 |  | 6.657 | [12 empty] | VV | 2 | 2 | True | 0 | ROZPOCET
| VV |  | Provedeno | [14 empty] | VV | 2 | 1 | True | 0 | ROZPOCET
| VV |  | -62,16 |  | -62.16 | [12 empty] | VV | 2 | 2 | True | 0 | ROZPOCET
| VV |  | Součet |  | 68.817 | [12 empty] | VV | 2 | 4 | True | 1 | ROZPOCET
| D | 766 | Konstrukce truhlářské |  |  |  | 0 |  |  |  |  | 0 |  | 2.5074 |  | 0 | 2 | D | 1 |  |  |  | ROZPOCET | [6 empty] | 0
424 | K | 76612352R | Montáž dřevěných stěn celozasklených, výšky přes 2,75 do 4,00 m | m2 | 97.733 |  | 0 |  |  | základní |  | 0 | 0 | 0 | 0 | 0 | 16 | K | 2 |  |  |  | ROZPOCET | 0 | 0 | 0 | 0 | 0 | 1 | 0 | 16 | -1237271698
425 | M | 59054R61 | dřevěná prosklenná stěna dle specifikace vč. požár. konzole (D.61) | m2 | 13.68 |  | 0 |  |  | základní |  | 0 | 0 | 0 | 0 | 0 | 32 | M | 2 |  |  |  | ROZPOCET | 0 | 0 | 0 | 0 | 0 | 1 | 0 | 16 | -1349044106
| VV |  | 3,6*3,8 "D.61 |  | 13.68 | [12 empty] | VV | 2 | 2 | True | 0 | ROZPOCET
| VV |  | Součet |  | 13.68 | [12 empty] | VV | 2 | 4 | True | 1 | ROZPOCET
426 | M | 59054R62 | dřevěná prosklenná stěna dle specifikace vč. požár. konzole (D.62) | m2 | 11.16 |  | 0 |  |  | základní |  | 0 | 0 | 0 | 0 | 0 | 32 | M | 2 |  |  |  | ROZPOCET | 0 | 0 | 0 | 0 | 0 | 1 | 0 | 16 | 685467135
| VV |  | 3,6*3,1 "D.62 |  | 11.16 | [12 empty] | VV | 2 | 2 | True | 0 | ROZPOCET
| VV |  | Součet |  | 11.16 | [12 empty] | VV | 2 | 4 | True | 1 | ROZPOCET
427 | M | 59054R63 | dřevěná prosklenná stěna dle specifikace vč. požár. konzole (D.63) | m2 | 11.098 |  | 0 |  |  | základní |  | 0 | 0 | 0 | 0 | 0 | 32 | M | 2 |  |  |  | ROZPOCET | 0 | 0 | 0 | 0 | 0 | 1 | 0 | 16 | 721906703
| VV |  | 3,1*3,58 "D.63 |  | 11.098 | [12 empty] | VV | 2 | 2 | True | 0 | ROZPOCET
| VV |  | Součet |  | 11.098 | [12 empty] | VV | 2 | 4 | True | 1 | ROZPOCET
428 | M | 59054R64 | dřevěná prosklenná stěna dle specifikace vč. požár. konzole (D.64) | m2 | 13.098 |  | 0 |  |  | základní |  | 0 | 0 | 0 | 0 | 0 | 32 | M | 2 |  |  |  | ROZPOCET | 0 | 0 | 0 | 0 | 0 | 1 | 0 | 16 | 1800991371
| VV |  | 3,25*4,03 "D.64 |  | 13.098 | [12 empty] | VV | 2 | 2 | True | 0 | ROZPOCET
| VV |  | Součet |  | 13.098 | [12 empty] | VV | 2 | 4 | True | 1 | ROZPOCET
429 | M | 59054R65 | dřevěná prosklenná stěna dle specifikace vč. požár. konzole (D.65) | m2 | 13.065 |  | 0 |  |  | základní |  | 0 | 0 | 0 | 0 | 0 | 32 | M | 2 |  |  |  | ROZPOCET | 0 | 0 | 0 | 0 | 0 | 1 | 0 | 16 | -227682427
| VV |  | 3,25*4,02 "D.65 |  | 13.065 | [12 empty] | VV | 2 | 2 | True | 0 | ROZPOCET
| VV |  | Součet |  | 13.065 | [12 empty] | VV | 2 | 4 | True | 1 | ROZPOCET
430 | M | 59054R66 | dřevěná prosklenná stěna dle specifikace vč. požár. konzole (D.66) | m2 | 13.124 |  | 0 |  |  | základní |  | 0 | 0 | 0 | 0 | 0 | 32 | M | 2 |  |  |  | ROZPOCET | 0 | 0 | 0 | 0 | 0 | 1 | 0 | 16 | 956167382
| VV |  | 3,4*3,86 "D.66 |  | 13.124 | [12 empty] | VV | 2 | 2 | True | 0 | ROZPOCET
| VV |  | Součet |  | 13.124 | [12 empty] | VV | 2 | 4 | True | 1 | ROZPOCET
431 | M | 59054R67 | dřevěná prosklenná stěna dle specifikace vč. požár. konzole (D.67) | m2 | 11.05 |  | 0 |  |  | základní |  | 0 | 0 | 0 | 0 | 0 | 32 | M | 2 |  |  |  | ROZPOCET | 0 | 0 | 0 | 0 | 0 | 1 | 0 | 16 | 2097685422
| VV |  | 3,4*3,25 "D.67 |  | 11.05 | [12 empty] | VV | 2 | 2 | True | 0 | ROZPOCET
| VV |  | Součet |  | 11.05 | [12 empty] | VV | 2 | 4 | True | 1 | ROZPOCET
432 | M | 59054R68 | dřevěná prosklenná stěna dle specifikace vč. požár. konzole (D.68) | m2 | 11.458 |  | 0 |  |  | základní |  | 0 | 0 | 0 | 0 | 0 | 32 | M | 2 |  |  |  | ROZPOCET | 0 | 0 | 0 | 0 | 0 | 1 | 0 | 16 | 1928066088
| VV |  | 3,4*3,37 "D.68 |  | 11.458 | [12 empty] | VV | 2 | 2 | True | 0 | ROZPOCET
| VV |  | Součet |  | 11.458 | [12 empty] | VV | 2 | 4 | True | 1 | ROZPOCET
433 | M | 59054R69 | dřevěná prosklenná stěna dle specifikace vč. požár. konzole (D.69) | m2 | 7.568 |  | 0 |  |  | základní |  | 0 | 0 | 0 | 0 | 0 | 32 | M | 2 |  |  |  | ROZPOCET | 0 | 0 | 0 | 0 | 0 | 1 | 0 | 16 | -69866116
| VV |  | 2,365*3,2 "D.69 |  | 7.568 | [12 empty] | VV | 2 | 2 | True | 0 | ROZPOCET
| VV |  | Součet |  | 7.568 | [12 empty] | VV | 2 | 4 | True | 1 | ROZPOCET
434 | K | 766414233 | Montáž obložení stěn panely obkladovými, plochy přes 1,50 m2 | m2 | 93 |  | 0 |  |  | základní |  | 0 | 0 | 0 | 0 | 0 | 16 | K | 2 |  |  |  | ROZPOCET | 0 | 0 | 0 | 0 | 0 | 1 | 0 | 16 | -446523171
| VV |  | 23,8*3 "O01 |  | 71.4 | [12 empty] | VV | 2 | 2 | True | 0 | ROZPOCET
| VV |  | 7,2*3 "O02 |  | 21.6 | [12 empty] | VV | 2 | 2 | True | 0 | ROZPOCET
| VV |  | Součet |  | 93 | [12 empty] | VV | 2 | 4 | True | 1 | ROZPOCET
435 | M | 60627046 | laťovka tl 34mm jakost I. | m2 | 93 |  | 0 |  |  | základní |  | 0 | 0.0163 | 1.5159 | 0 | 0 | 32 | M | 2 |  |  |  | ROZPOCET | 0 | 0 | 0 | 0 | 0 | 1 | 0 | 16 | 1695079588
436 | K | 76642710R | Montáž a dodávka podkladového roštu pro obložení akustických desek | m | 238.7 |  | 0 |  |  | základní |  | 0 | 0 | 0 | 0 | 0 | 16 | K | 2 |  |  |  | ROZPOCET | 0 | 0 | 0 | 0 | 0 | 1 | 0 | 16 | 2031579684
| VV |  | 31*7*1,1 |  | 238.7 | [12 empty] | VV | 2 | 2 | True | 0 | ROZPOCET
| VV |  | Součet |  | 238.7 | [12 empty] | VV | 2 | 4 | True | 1 | ROZPOCET
437 | K | 76649210R | Ostatní práce při obkládání montáž a dodávka dřevěného obložení hrany zábradlí (T08) | m | 13.4 |  | 0 |  |  | základní |  | 0 | 0 | 0 | 0 | 0 | 16 | K | 2 |  |  |  | ROZPOCET | 0 | 0 | 0 | 0 | 0 | 1 | 0 | 16 | 998994226
| P |  | Poznámka k položce: Poznámka k položce: Prkno š. 250 mm, zaoblené hrany | [14 empty] | P | 2
| VV |  | 5,3+5,3+0,4+2,4 |  | 13.4 | [12 empty] | VV | 2 | 2 | True | 0 | ROZPOCET
| VV |  | Součet |  | 13.4 | [12 empty] | VV | 2 | 4 | True | 1 | ROZPOCET
438 | K | 766621012 | Montáž oken dřevěných včetně montáže rámu plochy přes 1 m2 pevných do zdiva, výšky přes 1,5 do 2,5 m | m2 | 2.05 |  | 0 |  |  | základní |  | 0 | 0.00026 | 0.000533 | 0 | 0 | 16 | K | 2 |  |  |  | ROZPOCET | 0 | 0 | 0 | 0 | 0 | 1 | 0 | 16 | 2135810759
439 | M | 611100 OK-07 | okno dřevěné požární s fixním zasklením dvojsklo přes plochu 1m2 v 1,5-2,5m (ozn. OK-07) | m2 | 2.05 |  | 0 |  |  | základní |  | 0 | 0 | 0 | 0 | 0 | 32 | M | 2 |  |  |  | ROZPOCET | 0 | 0 | 0 | 0 | 0 | 1 | 0 | 16 | 1951223177
| VV |  | 1*2,05 "Ok-07 |  | 2.05 | [12 empty] | VV | 2 | 2 | True | 0 | ROZPOCET
| VV |  | Součet |  | 2.05 | [12 empty] | VV | 2 | 4 | True | 1 | ROZPOCET
440 | K | 766621211 | Montáž oken dřevěných včetně montáže rámu plochy přes 1 m2 otevíravých do zdiva, výšky do 1,5 m | m2 | 31.32 |  | 0 |  |  | základní |  | 0 | 0.00027 | 0.0084564 | 0 | 0 | 16 | K | 2 |  |  |  | ROZPOCET | 0 | 0 | 0 | 0 | 0 | 1 | 0 | 16 | 1879082130
441 | M | 611100 OK-14 | okno dřevěné otevíravé/sklopné dvojsklo přes plochu 1m2 do v 1,5m (ozn. OK-14 | m2 | 31.32 |  | 0 |  |  | základní |  | 0 | 0 | 0 | 0 | 0 | 32 | M | 2 |  |  |  | ROZPOCET | 0 | 0 | 0 | 0 | 0 | 1 | 0 | 16 | 1145524403
| VV |  | 1,35*1,16*20 "Ok-14 |  | 31.32 | [12 empty] | VV | 2 | 2 | True | 0 | ROZPOCET
| VV |  | Součet |  | 31.32 | [12 empty] | VV | 2 | 4 | True | 1 | ROZPOCET
442 | K | 766621212 | Montáž oken dřevěných včetně montáže rámu plochy přes 1 m2 otevíravých do zdiva, výšky přes 1,5 do 2,5 m | m2 | 25.73 |  | 0 |  |  | základní |  | 0 | 0.00026 | 0.0066898 | 0 | 0 | 16 | K | 2 |  |  |  | ROZPOCET | 0 | 0 | 0 | 0 | 0 | 1 | 0 | 16 | -81875530
443 | M | 611100 OK-02 | okno dřevěné otevíravé/sklopné dvojsklo přes plochu 1m2 v 1,5-2,5m (ozn. OK-02) | m2 | 3.78 |  | 0 |  |  | základní |  | 0 | 0 | 0 | 0 | 0 | 32 | M | 2 |  |  |  | ROZPOCET | 0 | 0 | 0 | 0 | 0 | 1 | 0 | 16 | 1171478498
| VV |  | 0,3*1,8*7 "Ok-02 |  | 3.78 | [12 empty] | VV | 2 | 2 | True | 0 | ROZPOCET
| VV |  | Součet |  | 3.78 | [12 empty] | VV | 2 | 4 | True | 1 | ROZPOCET
444 | M | 611100 OK-03 | okno dřevěné otevíravé/sklopné dvojsklo přes plochu 1m2 v 1,5-2,5m (ozn. OK-03) | m2 | 4.1 |  | 0 |  |  | základní |  | 0 | 0 | 0 | 0 | 0 | 32 | M | 2 |  |  |  | ROZPOCET | 0 | 0 | 0 | 0 | 0 | 1 | 0 | 16 | 219747100
| VV |  | 1*2,05*2 "Ok-03 |  | 4.1 | [12 empty] | VV | 2 | 2 | True | 0 | ROZPOCET
| VV |  | Součet |  | 4.1 | [12 empty] | VV | 2 | 4 | True | 1 | ROZPOCET
445 | M | 611100 OK-05 | okno dřevěné otevíravé/sklopné dvojsklo přes plochu 1m2 v 1,5-2,5m (ozn. OK-05) | m2 | 14.7 |  | 0 |  |  | základní |  | 0 | 0 | 0 | 0 | 0 | 32 | M | 2 |  |  |  | ROZPOCET | 0 | 0 | 0 | 0 | 0 | 1 | 0 | 16 | 35024427
| VV |  | 1*2,1*7 "Ok-05 |  | 14.7 | [12 empty] | VV | 2 | 2 | True | 0 | ROZPOCET
| VV |  | Součet |  | 14.7 | [12 empty] | VV | 2 | 4 | True | 1 | ROZPOCET
446 | M | 611100 OK-06 | okno dřevěné otevíravé/sklopné dvojsklo přes plochu 1m2 v 1,5-2,5m (ozn. OK-06) | m2 | 3.15 |  | 0 |  |  | základní |  | 0 | 0 | 0 | 0 | 0 | 32 | M | 2 |  |  |  | ROZPOCET | 0 | 0 | 0 | 0 | 0 | 1 | 0 | 16 | -102958087
| VV |  | 1,5*2,1*1 "Ok-06 |  | 3.15 | [12 empty] | VV | 2 | 2 | True | 0 | ROZPOCET
| VV |  | Součet |  | 3.15 | [12 empty] | VV | 2 | 4 | True | 1 | ROZPOCET
447 | K | 766621213 | Montáž oken dřevěných včetně montáže rámu plochy přes 1 m2 otevíravých do zdiva, výšky přes 2,5 m | m2 | 31.38 |  | 0 |  |  | základní |  | 0 | 0.00027 | 0.0084726 | 0 | 0 | 16 | K | 2 |  |  |  | ROZPOCET | 0 | 0 | 0 | 0 | 0 | 1 | 0 | 16 | -1894247687
| VV |  | 31,38 |  | 31.38 | [12 empty] | VV | 2 | 2 | True | 1 | ROZPOCET
448 | M | 611100 OK-01 | okno dřevěné otevíravé/sklopné dvojsklo přes plochu 1m2 přes v 2,5m (ozn. OK-01) | m2 | 13.98 |  | 0 |  |  | základní |  | 0 | 0 | 0 | 0 | 0 | 32 | M | 2 |  |  |  | ROZPOCET | 0 | 0 | 0 | 0 | 0 | 1 | 0 | 16 | 187198038
| VV |  | 1,5*2,33*4 "Ok-01 |  | 13.98 | [12 empty] | VV | 2 | 2 | True | 0 | ROZPOCET
| VV |  | Součet |  | 13.98 | [12 empty] | VV | 2 | 4 | True | 1 | ROZPOCET
449 | M | 611100 OK-04 | okno dřevěné otevíravé/sklopné dvojsklo přes plochu 1m2 přes v 2,5m (ozn. OK-04) | m2 | 17.4 |  | 0 |  |  | základní |  | 0 | 0 | 0 | 0 | 0 | 32 | M | 2 |  |  |  | ROZPOCET | 0 | 0 | 0 | 0 | 0 | 1 | 0 | 16 | -987877741
| VV |  | 1,16*3*5 "Ok-04 |  | 17.4 | [12 empty] | VV | 2 | 2 | True | 0 | ROZPOCET
| VV |  | Součet |  | 17.4 | [12 empty] | VV | 2 | 4 | True | 1 | ROZPOCET
450 | K | 766660001 | Montáž dveřních křídel dřevěných nebo plastových otevíravých do ocelové zárubně povrchově upravených jednokřídlových, šířky do 800 mm | kus | 3 |  | 0 |  |  | základní |  | 0 | 0 | 0 | 0 | 0 | 16 | K | 2 |  |  |  | ROZPOCET | 0 | 0 | 0 | 0 | 0 | 1 | 0 | 16 | 1470313340
451 | M | 61164 D.33-34 | dveře jednokřídlé (dle výpisu ozn. D.34; D41; D43) | kus | 3 |  | 0 |  |  | základní |  | 0 | 0 | 0 | 0 | 0 | 32 | M | 2 |  |  |  | ROZPOCET | 0 | 0 | 0 | 0 | 0 | 1 | 0 | 16 | 1483547971
452 | K | 766660002 | Montáž dveřních křídel dřevěných nebo plastových otevíravých do ocelové zárubně povrchově upravených jednokřídlových, šířky přes 800 mm | kus | 1 |  | 0 |  |  | základní |  | 0 | 0 | 0 | 0 | 0 | 16 | K | 2 |  |  |  | ROZPOCET | 0 | 0 | 0 | 0 | 0 | 1 | 0 | 16 | 435635786
453 | M | 61164 D.32 | dveře jednokřídlé EW30 DP3 - C3 (dle výpisu ozn. D.32) | kus | 1 |  | 0 |  |  | základní |  | 0 | 0 | 0 | 0 | 0 | 32 | M | 2 |  |  |  | ROZPOCET | 0 | 0 | 0 | 0 | 0 | 1 | 0 | 16 | -705397535
454 | K | 766660012 | Montáž dveřních křídel dřevěných nebo plastových otevíravých do ocelové zárubně povrchově upravených dvoukřídlových, šířky přes 1450 mm | kus | 1 |  | 0 |  |  | základní |  | 0 | 0 | 0 | 0 | 0 | 16 | K | 2 |  |  |  | ROZPOCET | 0 | 0 | 0 | 0 | 0 | 1 | 0 | 16 | 2064760242
455 | M | 61162 D.31 | dveře dvoukřídlé EW30 DP3 - C3K (dle výpisu ozn. D31) | kus | 1 |  | 0 |  |  | základní |  | 0 | 0 | 0 | 0 | 0 | 32 | M | 2 |  |  |  | ROZPOCET | 0 | 0 | 0 | 0 | 0 | 1 | 0 | 16 | 1512855513
456 | K | 766660021 | Montáž dveřních křídel dřevěných nebo plastových otevíravých do ocelové zárubně protipožárních jednokřídlových, šířky do 800 mm | kus | 1 |  | 0 |  |  | základní |  | 0 | 0 | 0 | 0 | 0 | 16 | K | 2 |  |  |  | ROZPOCET | 0 | 0 | 0 | 0 | 0 | 1 | 0 | 16 | 1144000895
457 | M | 61162 D.78 | dveře jednokřídlé kazetové protipožární EI (EW) 30 DP3 - C3 - (dle výpisu ozn. D.02) | kus | 1 |  | 0 |  |  | základní |  | 0 | 0 | 0 | 0 | 0 | 32 | M | 2 |  |  |  | ROZPOCET | 0 | 0 | 0 | 0 | 0 | 1 | 0 | 16 | -1309077177
458 | K | 766660022 | Montáž dveřních křídel dřevěných nebo plastových otevíravých do ocelové zárubně protipožárních jednokřídlových, šířky přes 800 mm | kus | 1 |  | 0 |  |  | základní |  | 0 | 0 | 0 | 0 | 0 | 16 | K | 2 |  |  |  | ROZPOCET | 0 | 0 | 0 | 0 | 0 | 1 | 0 | 16 | -1876817664
459 | M | 61162 D.02-26 | dveře jednokřídlé protipožární EI (EW) 30 D3 - (dle výpisu ozn. D26) | kus | 1 |  | 0 |  |  | základní |  | 0 | 0 | 0 | 0 | 0 | 32 | M | 2 |  |  |  | ROZPOCET | 0 | 0 | 0 | 0 | 0 | 1 | 0 | 16 | -765438823
460 | K | 766660171 | Montáž dveřních křídel dřevěných nebo plastových otevíravých do obložkové zárubně povrchově upravených jednokřídlových, šířky do 800 mm | kus | 13 |  | 0 |  |  | základní |  | 0 | 0 | 0 | 0 | 0 | 16 | K | 2 |  |  |  | ROZPOCET | 0 | 0 | 0 | 0 | 0 | 1 | 0 | 16 | 972655129
461 | M | 61164 D.12-43 | dveře jednokřídlé kazetové (dle výpisu ozn. D12; D15; D16; D17; D18; D19; D20; D21; D22; D33; D38; D40; D42) | kus | 5 |  | 0 |  |  | základní |  | 0 | 0 | 0 | 0 | 0 | 32 | M | 2 |  |  |  | ROZPOCET | 0 | 0 | 0 | 0 | 0 | 1 | 0 | 16 | 1900668790
| VV |  | 5 |  | 5 | [12 empty] | VV | 2 | 2 | True | 1 | ROZPOCET
462 | M | 61164 D.12-73 | Dveře jednokřídlé prosklené(dle výpisu ozn. D15,16,17,18,19,20,21,22) | ks | 8 |  | 0 |  |  | základní |  | 0 | 0 | 0 | 0 | 0 | 32 | M | 2 |  |  |  | ROZPOCET | 0 | 0 | 0 | 0 | 0 | 1 | 0 | 16 | 1410975037
| VV |  | 8 |  | 8 | [12 empty] | VV | 2 | 2 | True | 1 | ROZPOCET
463 | K | 766660172 | Montáž dveřních křídel dřevěných nebo plastových otevíravých do obložkové zárubně povrchově upravených jednokřídlových, šířky do 1100 mm | kus | 8 |  | 0 |  |  | základní |  | 0 | 0 | 0 | 0 | 0 | 16 | K | 2 |  |  |  | ROZPOCET | 0 | 0 | 0 | 0 | 0 | 1 | 0 | 16 | 1455403137
464 | M | 61164 D.13-45 | dveře jednokřídlé kazetové (dle výpisu ozn. D14; D39; D45) | kus | 3 |  | 0 |  |  | základní |  | 0 | 0 | 0 | 0 | 0 | 32 | M | 2 |  |  |  | ROZPOCET | 0 | 0 | 0 | 0 | 0 | 1 | 0 | 16 | -1878095136
465 | M | 61164 D.35-48 | dveře jednokřídlé kazetové (dle výpisu ozn. D35; D36; D48) | kus | 3 |  | 0 |  |  | základní |  | 0 | 0 | 0 | 0 | 0 | 32 | M | 2 |  |  |  | ROZPOCET | 0 | 0 | 0 | 0 | 0 | 1 | 0 | 16 | -737248349
466 | M | 61164 D.29-37 | dveře jednokřídlé kazetové (dle výpisu ozn. D.29; D.37) | kus | 2 |  | 0 |  |  | základní |  | 0 | 0 | 0 | 0 | 0 | 32 | M | 2 |  |  |  | ROZPOCET | 0 | 0 | 0 | 0 | 0 | 1 | 0 | 16 | -1897381128
467 | K | 766660173 | Montáž dveřních křídel dřevěných nebo plastových otevíravých do obložkové zárubně povrchově upravených dvoukřídlových, šířky do 1450 mm | kus | 1 |  | 0 |  |  | základní |  | 0 | 0 | 0 | 0 | 0 | 16 | K | 2 |  |  |  | ROZPOCET | 0 | 0 | 0 | 0 | 0 | 1 | 0 | 16 | -1728939503
468 | M | 61162 D.10A- | dveře dvoukřídlé kazetové (dle výpisu ozn. D10A) | kus | 1 |  | 0 |  |  | základní |  | 0 | 0 | 0 | 0 | 0 | 32 | M | 2 |  |  |  | ROZPOCET | 0 | 0 | 0 | 0 | 0 | 1 | 0 | 16 | -1545765101
469 | K | 766660181 | Montáž dveřních křídel dřevěných nebo plastových otevíravých do obložkové zárubně protipožárních jednokřídlových, šířky do 800 mm | kus | 1 |  | 0 |  |  | základní |  | 0 | 0 | 0 | 0 | 0 | 16 | K | 2 |  |  |  | ROZPOCET | 0 | 0 | 0 | 0 | 0 | 1 | 0 | 16 | 1383843617
470 | M | 61164 D.29-3R | dveře jednokřídlé EI30 DP1 (dle výpisu ozn. D.72) | kus | 1 |  | 0 |  |  | základní |  | 0 | 0 | 0 | 0 | 0 | 32 | M | 2 |  |  |  | ROZPOCET | 0 | 0 | 0 | 0 | 0 | 1 | 0 | 16 | 2037604067
471 | K | 766660182 | Montáž dveřních křídel dřevěných nebo plastových otevíravých do obložkové zárubně protipožárních jednokřídlových, šířky přes 800 mm | kus | 11 |  | 0 |  |  | základní |  | 0 | 0 | 0 | 0 | 0 | 16 | K | 2 |  |  |  | ROZPOCET | 0 | 0 | 0 | 0 | 0 | 1 | 0 | 16 | -1229823935
472 | M | 61162 D01 | dveře jednokřídlé kazetové protipožární EI (EW) 30 D3 - (dle výpisu ozn. D 01) | kus | 1 |  | 0 |  |  | základní |  | 0 | 0 | 0 | 0 | 0 | 32 | M | 2 |  |  |  | ROZPOCET | 0 | 0 | 0 | 0 | 0 | 1 | 0 | 16 | -1450165624
473 | M | 61162 D.10 | dveře jednokřídlé kazetové protipožární EI (EW) 30 DP3 - C3 - (dle výpisu ozn. D10) | kus | 1 |  | 0 |  |  | základní |  | 0 | 0 | 0 | 0 | 0 | 32 | M | 2 |  |  |  | ROZPOCET | 0 | 0 | 0 | 0 | 0 | 1 | 0 | 16 | -1641268914
474 | M | 61162 D.13 | dveře jednokřídlé kazetové protipožární EI (EW) 30 DP3 - C3 - (dle výpisu ozn. D13) | kus | 1 |  | 0 |  |  | základní |  | 0 | 0 | 0 | 0 | 0 | 32 | M | 2 |  |  |  | ROZPOCET | 0 | 0 | 0 | 0 | 0 | 1 | 0 | 16 | 1158964654
475 | M | 61162 D.24 | dveře jednokřídlé kazetové protipožární EI (EW) 30 D3 - (dle výpisu ozn. D 24) | kus | 1 |  | 0 |  |  | základní |  | 0 | 0 | 0 | 0 | 0 | 32 | M | 2 |  |  |  | ROZPOCET | 0 | 0 | 0 | 0 | 0 | 1 | 0 | 16 | 228802434
476 | M | 61162 D.28 | dveře jednokřídlé kazetové protipožární EI (EW) 30 D3 - (dle výpisu ozn. D 28) | kus | 1 |  | 0 |  |  | základní |  | 0 | 0 | 0 | 0 | 0 | 32 | M | 2 |  |  |  | ROZPOCET | 0 | 0 | 0 | 0 | 0 | 1 | 0 | 16 | 1518889151
477 | M | 61162 D.25 | dveře jednokřídlé kazetové protipožární EI (EW) 30 D3 - (dle výpisu ozn. D 25) | kus | 1 |  | 0 |  |  | základní |  | 0 | 0 | 0 | 0 | 0 | 32 | M | 2 |  |  |  | ROZPOCET | 0 | 0 | 0 | 0 | 0 | 1 | 0 | 16 | -555824968
| P |  | Poznámka k položce: Poznámka k položce: Dveře s jedním otevíravým a jedním pohledovým křídlem | [14 empty] | P | 2
478 | M | 61162 D.30 | dveře jednokřídlé kazetové protipožární EI (EW) 30 D3 - (dle výpisu ozn. D 30) | kus | 1 |  | 0 |  |  | základní |  | 0 | 0 | 0 | 0 | 0 | 32 | M | 2 |  |  |  | ROZPOCET | 0 | 0 | 0 | 0 | 0 | 1 | 0 | 16 | -1353273622
479 | M | 61162 D.11 | dveře jednokřídlé kazetové protipožární EI (EW) 30 D3 - (dle výpisu ozn. D.11) | kus | 1 |  | 0 |  |  | základní |  | 0 | 0 | 0 | 0 | 0 | 32 | M | 2 |  |  |  | ROZPOCET | 0 | 0 | 0 | 0 | 0 | 1 | 0 | 16 | 1485766994
480 | M | 61162 D.44 | dveře jednokřídlé kazetové protipožární EI (EW) 30 D3 - (dle výpisu ozn. D.44) | kus | 1 |  | 0 |  |  | základní |  | 0 | 0 | 0 | 0 | 0 | 32 | M | 2 |  |  |  | ROZPOCET | 0 | 0 | 0 | 0 | 0 | 1 | 0 | 16 | -1130420246
481 | M | 61162 D.46 | dveře jednokřídlé kazetové protipožární EI (EW) 30 D3 - (dle výpisu ozn. D.46) | kus | 1 |  | 0 |  |  | základní |  | 0 | 0 | 0 | 0 | 0 | 32 | M | 2 |  |  |  | ROZPOCET | 0 | 0 | 0 | 0 | 0 | 1 | 0 | 16 | -259828362
482 | M | 61162 D.47 | dveře jednokřídlé kazetové protipožární EI (EW) 30 D3 - (dle výpisu ozn. D.47) | kus | 1 |  | 0 |  |  | základní |  | 0 | 0 | 0 | 0 | 0 | 32 | M | 2 |  |  |  | ROZPOCET | 0 | 0 | 0 | 0 | 0 | 1 | 0 | 16 | 1597373018
483 | K | 766660183 | Montáž dveřních křídel dřevěných nebo plastových otevíravých do obložkové zárubně protipožárních dvoukřídlových jakékoliv šířky | kus | 1 |  | 0 |  |  | základní |  | 0 | 0 | 0 | 0 | 0 | 16 | K | 2 |  |  |  | ROZPOCET | 0 | 0 | 0 | 0 | 0 | 1 | 0 | 16 | -1325852441
484 | M | 61162 D.27 | dveře dvoukřídlé EW30 DP3 - C3K (dle výpisu ozn. D27) | kus | 1 |  | 0 |  |  | základní |  | 0 | 0 | 0 | 0 | 0 | 32 | M | 2 |  |  |  | ROZPOCET | 0 | 0 | 0 | 0 | 0 | 1 | 0 | 16 | -1466455932
485 | K | 766660421 | Montáž dveřních křídel dřevěných nebo plastových vchodových dveří včetně rámu do zdiva jednokřídlových s nadsvětlíkem | kus | 1 |  | 0 |  |  | základní |  | 0 | 0.00093 | 0.00093 | 0 | 0 | 16 | K | 2 |  |  |  | ROZPOCET | 0 | 0 | 0 | 0 | 0 | 1 | 0 | 16 | 760122299
486 | M | 61173D.70 | dveře jednokřídlé exteriérové s nadsvětlíkem (ozn. D.71) | kus | 1 |  | 0 |  |  | základní |  | 0 | 0 | 0 | 0 | 0 | 32 | M | 2 |  |  |  | ROZPOCET | 0 | 0 | 0 | 0 | 0 | 1 | 0 | 16 | -695967157
487 | K | 766660716 | Montáž dveřních doplňků samozavírače na zárubeň dřevěnou | kus | 11 |  | 0 |  |  | základní |  | 0 | 0 | 0 | 0 | 0 | 16 | K | 2 |  |  |  | ROZPOCET | 0 | 0 | 0 | 0 | 0 | 1 | 0 | 16 | -1511168453
488 | M | 54917260 | samozavírač dveří hydraulický | kus | 11 |  | 0 |  |  | základní |  | 0 | 0.0038 | 0.0418 | 0 | 0 | 32 | M | 2 |  |  |  | ROZPOCET | 0 | 0 | 0 | 0 | 0 | 1 | 0 | 16 | 869694235
489 | K | 766660717 | Montáž dveřních doplňků samozavírače na zárubeň ocelovou | kus | 3 |  | 0 |  |  | základní |  | 0 | 0 | 0 | 0 | 0 | 16 | K | 2 |  |  |  | ROZPOCET | 0 | 0 | 0 | 0 | 0 | 1 | 0 | 16 | 1159892413
490 | M | 54917265 | samozavírač dveří hydraulický (pro ZO) | kus | 3 |  | 0 |  |  | základní |  | 0 | 0.0047 | 0.0141 | 0 | 0 | 32 | M | 2 |  |  |  | ROZPOCET | 0 | 0 | 0 | 0 | 0 | 1 | 0 | 16 | -2017026488
491 | K | 76666071R | Montáž dveřních zarážek | kus | 41 |  | 0 |  |  | základní |  | 0 | 0 | 0 | 0 | 0 | 16 | K | 2 |  |  |  | ROZPOCET | 0 | 0 | 0 | 0 | 0 | 1 | 0 | 16 | -1283977060
492 | M | 5491726R | dveřní zarážka | kus | 41 |  | 0 |  |  | základní |  | 0 | 0 | 0 | 0 | 0 | 32 | M | 2 |  |  |  | ROZPOCET | 0 | 0 | 0 | 0 | 0 | 1 | 0 | 16 | -1446228794
493 | K | 766660720 | Montáž dveřních doplňků větrací mřížky s vyříznutím otvoru | kus | 36 |  | 0 |  |  | základní |  | 0 | 0 | 0 | 0 | 0 | 16 | K | 2 |  |  |  | ROZPOCET | 0 | 0 | 0 | 0 | 0 | 1 | 0 | 16 | 1319325189
494 | M | 553414R01 | mřížka větrací do dveří 500x100 (dle výpisu dveří) | kus | 28 |  | 0 |  |  | základní |  | 0 | 0 | 0 | 0 | 0 | 32 | M | 2 |  |  |  | ROZPOCET | 0 | 0 | 0 | 0 | 0 | 1 | 0 | 16 | -1025398275
| P |  | Poznámka k položce: Poznámka k položce: Materiál: elox. hliník | [14 empty] | P | 2
495 | M | 553414R02 | mřížka větrací do dveří 500x200 (dle výpisu dveří) | kus | 6 |  | 0 |  |  | základní |  | 0 | 0 | 0 | 0 | 0 | 32 | M | 2 |  |  |  | ROZPOCET | 0 | 0 | 0 | 0 | 0 | 1 | 0 | 16 | -1770688945
| P |  | Poznámka k položce: Poznámka k položce: Materiál: elox. hliník | [14 empty] | P | 2
496 | M | 553414O8 | mřížka větrací 620/250 PO EI30 DP1 (ozn. O8) | kus | 1 |  | 0 |  |  | základní |  | 0 | 0 | 0 | 0 | 0 | 32 | M | 2 |  |  |  | ROZPOCET | 0 | 0 | 0 | 0 | 0 | 1 | 0 | 16 | -962946485
497 | M | 55341O28 | mřížka větrací 400/400 PO EI30 DP1 (ozn. O28) | kus | 1 |  | 0 |  |  | základní |  | 0 | 0 | 0 | 0 | 0 | 32 | M | 2 |  |  |  | ROZPOCET | 0 | 0 | 0 | 0 | 0 | 1 | 0 | 16 | 1874572301
498 | K | 766660728 | Montáž dveřních doplňků dveřního kování interiérového zámku | kus | 44 |  | 0 |  |  | základní |  | 0 | 0 | 0 | 0 | 0 | 16 | K | 2 |  |  |  | ROZPOCET | 0 | 0 | 0 | 0 | 0 | 1 | 0 | 16 | -611590876
499 | M | 54964110 | vložka zámková cylindrická oboustranná | kus | 44 |  | 0 |  |  | základní |  | 0 | 0.00015 | 0.0066 | 0 | 0 | 32 | M | 2 |  |  |  | ROZPOCET | 0 | 0 | 0 | 0 | 0 | 1 | 0 | 16 | -1150599536
500 | K | 766660729 | Montáž dveřních doplňků dveřního kování interiérového štítku s klikou | kus | 45 |  | 0 |  |  | základní |  | 0 | 0 | 0 | 0 | 0 | 16 | K | 2 |  |  |  | ROZPOCET | 0 | 0 | 0 | 0 | 0 | 1 | 0 | 16 | 1866902231
501 | M | 54914620 | kování dveřní klika/klika včetně rozet a montážního materiálu R PZ nerez PK | kus | 42 |  | 0 |  |  | základní |  | 0 | 0.0012 | 0.0504 | 0 | 0 | 32 | M | 2 |  |  |  | ROZPOCET | 0 | 0 | 0 | 0 | 0 | 1 | 0 | 16 | -505420705
502 | M | 54914621 | kování dveřní klika/koule včetně rozet a montážního materiálu R PZ nerez PK | kus | 2 |  | 0 |  |  | základní |  | 0 | 0 | 0 | 0 | 0 | 32 | M | 2 |  |  |  | ROZPOCET | 0 | 0 | 0 | 0 | 0 | 1 | 0 | 16 | 721653622
503 | M | 54914621a | kování dveřní klika/klika včetně rozet a montážního materiálu R PZ nerez PK a invalidní madlo (WC invalida) | kus | 1 |  | 0 |  |  | základní |  | 0 | 0 | 0 | 0 | 0 | 32 | M | 2 |  |  |  | ROZPOCET | 0 | 0 | 0 | 0 | 0 | 1 | 0 | 16 | -1869465317
504 | K | 766660D.23 | Montáž a dodávka atyp. dveří vč. prodloužené obložkové zárubně (portálu) viz. ozn. D23 | kus | 1 |  | 0 |  |  | základní |  | 0 | 0 | 0 | 0 | 0 | 16 | K | 2 |  |  |  | ROZPOCET | 0 | 0 | 0 | 0 | 0 | 1 | 0 | 16 | 84517470
505 | K | 766660R01 | Montáž dveřních doplňků akustické lišty | kus | 8 |  | 0 |  |  | základní |  | 0 | 0 | 0 | 0 | 0 | 16 | K | 2 |  |  |  | ROZPOCET | 0 | 0 | 0 | 0 | 0 | 1 | 0 | 16 | 739470701
506 | M | 549152R01 | akustická dveřní lišta | kus | 8 |  | 0 |  |  | základní |  | 0 | 0 | 0 | 0 | 0 | 32 | M | 2 |  |  |  | ROZPOCET | 0 | 0 | 0 | 0 | 0 | 1 | 0 | 16 | -645201849
| P |  | Poznámka k položce: Poznámka k položce: Dveře do učeben - 3x 900 mm, 5x 1000 mm Padací těsnící lišta pro zabudování do drážky dveřního křídla , nastavitelný výsuv, gumové těsnění | [14 empty] | P | 2
507 | K | 76667102R | Montáž střešních oken dřevěných atypických kyvných, sklopných, výklopných/kyvných s okenním rámem a lemováním, s napojením na krytinu, | m2 | 77.518 |  | 0 |  |  | základní |  | 0 | 0 | 0 | 0 | 0 | 16 | K | 2 |  |  |  | ROZPOCET | 0 | 0 | 0 | 0 | 0 | 1 | 0 | 16 | -56607764
508 | M | 611244 OK-10 | okno střešní dřevěné, izolační dvojsklo, el. ovládání (ozn. OK-10) | m2 | 0.92 |  | 0 |  |  | základní |  | 0 | 0 | 0 | 0 | 0 | 32 | M | 2 |  |  |  | ROZPOCET | 0 | 0 | 0 | 0 | 0 | 1 | 0 | 16 | 608691799
| VV |  | 0,78*1,18*1 "Ok-10 |  | 0.92 | [12 empty] | VV | 2 | 2 | True | 0 | ROZPOCET
| VV |  | Součet |  | 0.92 | [12 empty] | VV | 2 | 4 | True | 1 | ROZPOCET
509 | M | 611244 OK-11 | okno ateliérové střešní dřevěné, izolační trojsklo + stínění, el. ovládání (ozn. OK-11) | m2 | 5.418 |  | 0 |  |  | základní |  | 0 | 0 | 0 | 0 | 0 | 32 | M | 2 |  |  |  | ROZPOCET | 0 | 0 | 0 | 0 | 0 | 1 | 0 | 16 | -310823393
| P |  | Poznámka k položce: Poznámka k položce: Včetně příslušenství dle výkazu | [14 empty] | P | 2
| VV |  | 1,72*3,15*1 "Ok-11 |  | 5.418 | [12 empty] | VV | 2 | 2 | True | 0 | ROZPOCET
| VV |  | Součet |  | 5.418 | [12 empty] | VV | 2 | 4 | True | 1 | ROZPOCET
510 | M | 611244 OK-12 | okno ateliérové střešní dřevěné, izolační trojsklo + stínění, el. ovládání (ozn. OK-12) | m2 | 43.47 |  | 0 |  |  | základní |  | 0 | 0 | 0 | 0 | 0 | 32 | M | 2 |  |  |  | ROZPOCET | 0 | 0 | 0 | 0 | 0 | 1 | 0 | 16 | 144241768
| P |  | Poznámka k položce: Poznámka k položce: Včetně příslušenství dle výkazu | [14 empty] | P | 2
| VV |  | 2,76*3,15*5"Ok-12 |  | 43.47 | [12 empty] | VV | 2 | 2 | True | 0 | ROZPOCET
| VV |  | Součet |  | 43.47 | [12 empty] | VV | 2 | 4 | True | 1 | ROZPOCET
511 | M | 611244 OK-13 | okno ateliérové střešní dřevěné, izolační trojsklo + stínění, el. ovládání (ozn. OK-13) | m2 | 27.71 |  | 0 |  |  | základní |  | 0 | 0 | 0 | 0 | 0 | 32 | M | 2 |  |  |  | ROZPOCET | 0 | 0 | 0 | 0 | 0 | 1 | 0 | 16 | -1723762738
| P |  | Poznámka k položce: Poznámka k položce: Včetně příslušenství dle výkazu | [14 empty] | P | 2
| VV |  | 2,76*2,51*4"Ok-13 |  | 27.71 | [12 empty] | VV | 2 | 2 | True | 0 | ROZPOCET
| VV |  | Součet |  | 27.71 | [12 empty] | VV | 2 | 4 | True | 1 | ROZPOCET
512 | M | 61140614 | radiofrekvenční dálkový ovladač pro okna střešní | kus | 10 |  | 0 |  |  | základní |  | 0 | 0 | 0 | 0 | 0 | 32 | M | 2 |  |  |  | ROZPOCET | 0 | 0 | 0 | 0 | 0 | 1 | 0 | 16 | -1716592129
| P |  | Poznámka k položce: Poznámka k položce: ovládání oken i žaluzií | [14 empty] | P | 2
513 | K | 766681115 | Montáž zárubní dřevěných, plastových nebo z lamina rámových, pro dveře jednokřídlové, šířky přes 900 mm | kus | 1 |  | 0 |  |  | základní |  | 0 | 0 | 0 | 0 | 0 | 16 | K | 2 |  |  |  | ROZPOCET | 0 | 0 | 0 | 0 | 0 | 1 | 0 | 16 | 93643768
514 | M | 61182255R | zárubeň s nadsvětlíkem rámová tl stěny 450mm pro dveře rozměru 1000/2200+850mm | kus | 1 |  | 0 |  |  | základní |  | 0 | 0 | 0 | 0 | 0 | 32 | M | 2 |  |  |  | ROZPOCET | 0 | 0 | 0 | 0 | 0 | 1 | 0 | 16 | -118552350
515 | K | 766681122 | Montáž zárubní dřevěných, plastových nebo z lamina rámových, pro dveře dvoukřídlové, rozměru 1400 x 1970 mm | kus | 1 |  | 0 |  |  | základní |  | 0 | 0 | 0 | 0 | 0 | 16 | K | 2 |  |  |  | ROZPOCET | 0 | 0 | 0 | 0 | 0 | 1 | 0 | 16 | 287907831
516 | M | 61182256R | zárubeň dvoukřídlá rámová tl stěny 600mm pro dveře rozměru 1400/1970mm | kus | 1 |  | 0 |  |  | základní |  | 0 | 0 | 0 | 0 | 0 | 32 | M | 2 |  |  |  | ROZPOCET | 0 | 0 | 0 | 0 | 0 | 1 | 0 | 16 | 230297510
517 | K | 766682111 | Montáž zárubní dřevěných obložkových, pro dveře jednokřídlové, tloušťky stěny do 170 mm | kus | 17 |  | 0 |  |  | základní |  | 0 | 0.00047 | 0.00799 | 0 | 0 | 16 | K | 2 |  |  |  | ROZPOCET | 0 | 0 | 0 | 0 | 0 | 1 | 0 | 16 | -632129978
518 | M | 61182307 | zárubeň jednokřídlá obložková s laminátovým povrchem tl stěny 60-150mm rozměru 600-1100/1970, 2100mm | kus | 17 |  | 0 |  |  | základní |  | 0 | 0.016 | 0.272 | 0 | 0 | 32 | M | 2 |  |  |  | ROZPOCET | 0 | 0 | 0 | 0 | 0 | 1 | 0 | 16 | -1052747481
519 | K | 766682112 | Montáž zárubní dřevěných, plastových nebo z lamina obložkových, pro dveře jednokřídlové, tloušťky stěny přes 170 do 350 mm | kus | 4 |  | 0 |  |  | základní |  | 0 | 0.00048 | 0.00192 | 0 | 0 | 16 | K | 2 |  |  |  | ROZPOCET | 0 | 0 | 0 | 0 | 0 | 1 | 0 | 16 | -1552837620
520 | M | 61182308 | zárubeň jednokřídlá obložková s laminátovým povrchem tl stěny 160-250mm rozměru 600-1100/1970, 2200mm | kus | 3 |  | 0 |  |  | základní |  | 0 | 0.026 | 0.078 | 0 | 0 | 32 | M | 2 |  |  |  | ROZPOCET | 0 | 0 | 0 | 0 | 0 | 1 | 0 | 16 | 61871748
521 | M | 61182309 | zárubeň jednokřídlá obložková s laminátovým povrchem tl stěny 260-350mm rozměru 600-1100/1970, 2100mm | kus | 1 |  | 0 |  |  | základní |  | 0 | 0.035 | 0.035 | 0 | 0 | 32 | M | 2 |  |  |  | ROZPOCET | 0 | 0 | 0 | 0 | 0 | 1 | 0 | 16 | 1809725710
522 | K | 629991011 | Zakrytí vnějších ploch před znečištěním včetně pozdějšího odkrytí výplní otvorů a svislých ploch fólií přilepenou lepící páskou | m2 | 1107.54 |  | 0 |  |  | základní |  | 0 | 0 | 0 | 0 | 0 | 16 | K | 2 |  |  |  | ROZPOCET | 0 | 0 | 0 | 0 | 0 | 1 | 0 | 16 | 1701801695
| VV |  | "Okna - silnostěnná fólie PVC" | [14 empty] | VV | 2 | 1 | True | 0 | ROZPOCET
| VV |  | "Severní pohled" 228,1 |  | 228.1 | [12 empty] | VV | 2 | 2 | True | 0 | ROZPOCET
| VV |  | "Jižní pohled" 473,2 |  | 473.2 | [12 empty] | VV | 2 | 2 | True | 0 | ROZPOCET
| VV |  | "Východní pohled" 76,8 |  | 76.8 | [12 empty] | VV | 2 | 2 | True | 0 | ROZPOCET
| VV |  | "WC u výtahu" 8,4 |  | 8.4 | [12 empty] | VV | 2 | 2 | True | 0 | ROZPOCET
| VV |  | "Dveře" | [14 empty] | VV | 2 | 1 | True | 0 | ROZPOCET
| VV |  | "1.NP" (9*0,9*2,0+7*1,0*2,2+2*1,4*2,0+1,9*2,2)*2 |  | 82.76 | [12 empty] | VV | 2 | 2 | True | 0 | ROZPOCET
| VV |  | "2.NP" (18*0,9*2,0+6*1,0*2,2+1,9*2,2)*2 |  | 99.56 | [12 empty] | VV | 2 | 2 | True | 0 | ROZPOCET
| VV |  | "3.NP" (10*0,9*2,0+4*1,0*2,2+1,2*2,0+1,9*2,2)*2 |  | 66.76 | [12 empty] | VV | 2 | 2 | True | 0 | ROZPOCET
| VV |  | "4.NP" (11*0,9*2,0+4*1,0*2,2+1,6*2,0+1,9*2,2)*2 |  | 71.96 | [12 empty] | VV | 2 | 2 | True | 0 | ROZPOCET
| VV |  | Součet |  | 1107.54 | [12 empty] | VV | 2 | 4 | True | 1 | ROZPOCET
523 | K | 766682211 | Montáž zárubní dřevěných, plastových nebo z lamina obložkových protipožárních, pro dveře jednokřídlové, tloušťky stěny do 170 mm | kus | 10 |  | 0 |  |  | základní |  | 0 | 0.0004 | 0.004 | 0 | 0 | 16 | K | 2 |  |  |  | ROZPOCET | 0 | 0 | 0 | 0 | 0 | 1 | 0 | 16 | -2074053518
524 | M | 61182318 | zárubeň jednokřídlá obložková a protipožární úpravou tl stěny 60-150mm rozměru 600-1100/1970, 2100mm | kus | 10 |  | 0 |  |  | základní |  | 0 | 0.016 | 0.16 | 0 | 0 | 32 | M | 2 |  |  |  | ROZPOCET | 0 | 0 | 0 | 0 | 0 | 1 | 0 | 16 | 296223005
525 | K | 766682213 | Montáž zárubní dřevěných, plastových nebo z lamina obložkových protipožárních, pro dveře jednokřídlové, tloušťky stěny přes 350 mm | kus | 2 |  | 0 |  |  | základní |  | 0 | 0.00041 | 0.00082 | 0 | 0 | 16 | K | 2 |  |  |  | ROZPOCET | 0 | 0 | 0 | 0 | 0 | 1 | 0 | 16 | -1626408250
526 | M | 6118232R | zárubeň jednokřídlá obložková s laminátovým povrchem a protipožární úpravou tl stěny 350-600mm rozměru 600-1100/1970, 2200mm | kus | 2 |  | 0 |  |  | základní |  | 0 | 0 | 0 | 0 | 0 | 32 | M | 2 |  |  |  | ROZPOCET | 0 | 0 | 0 | 0 | 0 | 1 | 0 | 16 | -927070569
527 | K | 766682221 | Montáž zárubní dřevěných, plastových nebo z lamina obložkových protipožárních, pro dveře dvoukřídlové, tloušťky stěny do 170 mm | kus | 1 |  | 0 |  |  | základní |  | 0 | 0 | 0 | 0 | 0 | 16 | K | 2 |  |  |  | ROZPOCET | 0 | 0 | 0 | 0 | 0 | 1 | 0 | 16 | 1725866678
528 | M | 61182335 | zárubeň dvoukřídlá obložková a protipožární úpravou tl stěny 60-150mm rozměru 1250-1850/1970, 2100mm | kus | 1 |  | 0 |  |  | základní |  | 0 | 0.018 | 0.018 | 0 | 0 | 32 | M | 2 |  |  |  | ROZPOCET | 0 | 0 | 0 | 0 | 0 | 1 | 0 | 16 | 425964589
529 | K | 766694112 | Montáž ostatních truhlářských konstrukcí parapetních desek dřevěných nebo plastových šířky do 300 mm, délky přes 1000 do 1600 mm | kus | 54.7 |  | 0 |  |  | základní |  | 0 | 0 | 0 | 0 | 0 | 16 | K | 2 |  |  |  | ROZPOCET | 0 | 0 | 0 | 0 | 0 | 1 | 0 | 16 | 1839126499
530 | M | 60794104 | parapet dřevotřískový vnitřní povrch laminátový š 320mm (T04] | m | 6 |  | 0 |  |  | základní |  | 0 | 0.006 | 0.036 | 0 | 0 | 32 | M | 2 |  |  |  | ROZPOCET | 0 | 0 | 0 | 0 | 0 | 1 | 0 | 16 | 1794001338
| VV |  | 4*1,5 |  | 6 | [12 empty] | VV | 2 | 2 | True | 0 | ROZPOCET
| VV |  | Součet |  | 6 | [12 empty] | VV | 2 | 4 | True | 1 | ROZPOCET
531 | M | 60794T18 | parapet dřevotřískový vnitřní povrch laminátový (T18) | m | 6 |  | 0 |  |  | základní |  | 0 | 0 | 0 | 0 | 0 | 32 | M | 2 |  |  |  | ROZPOCET | 0 | 0 | 0 | 0 | 0 | 1 | 0 | 16 | -1388600364
| VV |  | 5*1,2 |  | 6 | [12 empty] | VV | 2 | 2 | True | 0 | ROZPOCET
| VV |  | Součet |  | 6 | [12 empty] | VV | 2 | 4 | True | 1 | ROZPOCET
532 | M | 60794105 | parapet dřevotřískový vnitřní povrch laminátový š 350 mm (T14) | m | 26 |  | 0 |  |  | základní |  | 0 | 0.007 | 0.182 | 0 | 0 | 32 | M | 2 |  |  |  | ROZPOCET | 0 | 0 | 0 | 0 | 0 | 1 | 0 | 16 | 963231117
| VV |  | 20*1,3 |  | 26 | [12 empty] | VV | 2 | 2 | True | 0 | ROZPOCET
| VV |  | Součet |  | 26 | [12 empty] | VV | 2 | 4 | True | 1 | ROZPOCET
533 | M | 60794101 | parapet dřevotřískový vnitřní povrch laminátový š 200mm (T07) | m | 1.5 |  | 0 |  |  | základní |  | 0 | 0.003 | 0.0045 | 0 | 0 | 32 | M | 2 |  |  |  | ROZPOCET | 0 | 0 | 0 | 0 | 0 | 1 | 0 | 16 | 1754914487
534 | M | 60794100 | parapet dřevotřískový vnitřní povrch laminátový š 170mm (T05, T06) | m | 15.2 |  | 0 |  |  | základní |  | 0 | 0.003 | 0.0456 | 0 | 0 | 32 | M | 2 |  |  |  | ROZPOCET | 0 | 0 | 0 | 0 | 0 | 1 | 0 | 16 | 584244865
| VV |  | 1,36*5+1,2*7 |  | 15.2 | [12 empty] | VV | 2 | 2 | True | 0 | ROZPOCET
| VV |  | Součet |  | 15.2 | [12 empty] | VV | 2 | 4 | True | 1 | ROZPOCET
535 | K | 766694121 | Montáž ostatních truhlářských konstrukcí parapetních desek dřevěných nebo plastových šířky přes 300 mm, délky do 1000 mm | kus | 1 |  | 0 |  |  | základní |  | 0 | 0 | 0 | 0 | 0 | 16 | K | 2 |  |  |  | ROZPOCET | 0 | 0 | 0 | 0 | 0 | 1 | 0 | 16 | 275580009
| VV |  | "Obezdívka trezoru - nová" 1 |  | 1 | [12 empty] | VV | 2 | 2 | True | 0 | ROZPOCET
| VV |  | Součet |  | 1 | [12 empty] | VV | 2 | 4 | True | 1 | ROZPOCET
536 | M | 60794001 | parapet dřevotřískový vnitřní povrch laminátový š 700mm | m | 0.7 |  | 0 |  |  | základní |  | 0 | 0.011 | 0.0077 | 0 | 0 | 32 | M | 2 |  |  |  | ROZPOCET | 0 | 0 | 0 | 0 | 0 | 1 | 0 | 16 | -1618691988
537 | K | 766695213 | Montáž ostatních truhlářských konstrukcí prahů dveří jednokřídlových, šířky přes 100 mm | kus | 1 |  | 0 |  |  | základní |  | 0 | 0 | 0 | 0 | 0 | 16 | K | 2 |  |  |  | ROZPOCET | 0 | 0 | 0 | 0 | 0 | 1 | 0 | 16 | 2124935683
538 | M | 61187180 | práh dveřní dřevěný dubový tl 20mm dl 1000mm š 450mm | kus | 1 |  | 0 |  |  | základní |  | 0 | 0 | 0 | 0 | 0 | 32 | M | 2 |  |  |  | ROZPOCET | 0 | 0 | 0 | 0 | 0 | 1 | 0 | 16 | -1974171900
539 | K | 766695233 | Montáž ostatních truhlářských konstrukcí prahů dveří dvoukřídlových, šířky přes 100 mm | kus | 1 |  | 0 |  |  | základní |  | 0 | 0 | 0 | 0 | 0 | 16 | K | 2 |  |  |  | ROZPOCET | 0 | 0 | 0 | 0 | 0 | 1 | 0 | 16 | -947694656
540 | M | 61187500 | práh dveřní dřevěný dubový tl 20mm dl 1400mm š 600mm | kus | 1 |  | 0 |  |  | základní |  | 0 | 0 | 0 | 0 | 0 | 32 | M | 2 |  |  |  | ROZPOCET | 0 | 0 | 0 | 0 | 0 | 1 | 0 | 16 | 1777473953
541 | K | 76681112R | Montáž a dodávka kuchyňské linky (specifikace dle ozn. T02) | kpl | 1 |  | 0 |  |  | základní |  | 0 | 0 | 0 | 0 | 0 | 16 | K | 2 |  |  |  | ROZPOCET | 0 | 0 | 0 | 0 | 0 | 1 | 0 | 16 | 421406243
| VV |  | 1 |  | 1 | [12 empty] | VV | 2 | 2 | True | 0 | ROZPOCET
| VV |  | Součet |  | 1 | [12 empty] | VV | 2 | 4 | True | 1 | ROZPOCET
542 | K | 76681112R1 | Montáž a dodávka kuchyňské linky (specifikace dle ozn. T01) | kpl | 1 |  | 0 |  |  | základní |  | 0 | 0 | 0 | 0 | 0 | 16 | K | 2 |  |  |  | ROZPOCET | 0 | 0 | 0 | 0 | 0 | 1 | 0 | 16 | 1574485758
| VV |  | 1 |  | 1 | [12 empty] | VV | 2 | 2 | True | 0 | ROZPOCET
| VV |  | Součet |  | 1 | [12 empty] | VV | 2 | 4 | True | 1 | ROZPOCET
543 | K | 76681120R | Montáž a dodávka dřev. desky pro zapuštění umyvadla (T13) | kus | 1 |  | 0 |  |  | základní |  | 0 | 0 | 0 | 0 | 0 | 16 | K | 2 |  |  |  | ROZPOCET | 0 | 0 | 0 | 0 | 0 | 1 | 0 | 16 | 39097283
544 | K | 766811O21 | Montáž a dodávka sestava 5 šatních skříněk s lavičkou (specifikace dle ozn. O21) | kpl | 6 |  | 0 |  |  | základní |  | 0 | 0 | 0 | 0 | 0 | 16 | K | 2 |  |  |  | ROZPOCET | 0 | 0 | 0 | 0 | 0 | 1 | 0 | 16 | -2032616805
| VV |  | "Celkem 6 sestav á 5 skříněk" 6 |  | 6 | [12 empty] | VV | 2 | 2 | True | 0 | ROZPOCET
| VV |  | Součet |  | 6 | [12 empty] | VV | 2 | 4 | True | 1 | ROZPOCET
545 | K | 766811R01 | Montáž a dodávka podia v učebně | m2 | 24.08 |  | 0 |  |  | základní |  | 0 | 0 | 0 | 0 | 0 | 16 | K | 2 |  |  |  | ROZPOCET | 0 | 0 | 0 | 0 | 0 | 1 | 0 | 16 | 2049383012
| P |  | Poznámka k položce: Poznámka k položce: Provedení: dle výpisu truhlářských prvků T15 Konstrukce: nosné trámy výšky 330 mm á 500 mm Roznášecí OSB deska tl. 25 mm Kročejová izolace PE tl. 5 mm Povrch: dřevovláknité desky 2x20 mm Schody na podium jsou vykázané samostatně | [14 empty] | P | 2
| VV |  | "M.č. 4.04" 7,0*2,0 |  | 14 | [12 empty] | VV | 2 | 2 | True | 0 | ROZPOCET
| VV |  | "M.č. 4.05" 4,2*2,4 |  | 10.08 | [12 empty] | VV | 2 | 2 | True | 0 | ROZPOCET
| VV |  | Součet |  | 24.08 | [12 empty] | VV | 2 | 4 | True | 1 | ROZPOCET
546 | K | 766811T15 | Montáž a dodávka schodů 2ks v učebně (specifikace dle ozn. T15) | kpl | 1 |  | 0 |  |  | základní |  | 0 | 0 | 0 | 0 | 0 | 16 | K | 2 |  |  |  | ROZPOCET | 0 | 0 | 0 | 0 | 0 | 1 | 0 | 16 | -521187210
547 | K | 998766103 | Přesun hmot pro konstrukce truhlářské stanovený z hmotnosti přesunovaného materiálu vodorovná dopravní vzdálenost do 50 m v objektech výšky přes 12 do 24 m | t | 13.9 |  | 0 |  |  | základní |  | 0 | 0 | 0 | 0 | 0 | 16 | K | 2 |  |  |  | ROZPOCET | 0 | 0 | 0 | 0 | 0 | 1 | 0 | 16 | -193020406
| D | 767 | Konstrukce zámečnické |  |  |  | 0 |  |  |  |  | 0 |  | 0.1958 |  | 0 | 2 | D | 1 |  |  |  | ROZPOCET | [6 empty] | 0
548 | K | 76721132Z | Montáž vč. kotvení a dodávka kovového schodiště (dle ozn. Z05) vč. zábradlí (dle ozn. Z14 a Z16) | kg | 449.24 |  | 0 |  |  | základní |  | 0 | 0 | 0 | 0 | 0 | 16 | K | 2 |  |  |  | ROZPOCET | 0 | 0 | 0 | 0 | 0 | 1 | 0 | 16 | 1686544411
| P |  | Poznámka k položce: Poznámka k položce: Provedení dle výpisu zámečnických výrobků Včetně povrchové úpravy (žárový pozink) | [14 empty] | P | 2
549 | K | 76721132Z17 | Montáž a dodávka kotevní desky zábradlí pod ozn. Z14 a Z16 (ozn. Z17) | m | 3.85 |  | 0 |  |  | základní |  | 0 | 0 | 0 | 0 | 0 | 16 | K | 2 |  |  |  | ROZPOCET | 0 | 0 | 0 | 0 | 0 | 1 | 0 | 16 | -895304655
| P |  | Poznámka k položce: Poznámka k položce: Provedení dle výpisu zámečnických výrobků Včetně povrchové úpravy (1x základní, 2x krycí nátěr) | [14 empty] | P | 2
550 | K | 7672480RV | Montáž a dodávka výtahu vč. kabinových dveří | soubor | 1 |  | 0 |  |  | základní |  | 0 | 0 | 0 | 0 | 0 | 16 | K | 2 |  |  |  | ROZPOCET | 0 | 0 | 0 | 0 | 0 | 1 | 0 | 16 | 1915182300
| P |  | Poznámka k položce: Poznámka k položce: Podrobná specifikace viz Technická zpráva D.2.1.1A | [14 empty] | P | 2
551 | K | 7672481RV | Montáž a dodávka prosklené výtahové šachty vč. stavebních přípomocí, lešení | soubor | 1 |  | 0 |  |  | základní |  | 0 | 0 | 0 | 0 | 0 | 16 | K | 2 |  |  |  | ROZPOCET | 0 | 0 | 0 | 0 | 0 | 1 | 0 | 16 | 609442295
| P |  | Poznámka k položce: Poznámka k položce: ocelová konstrukce kotvená k fasádě zasklená bezpečnostním sklem (rohové opláštění 2,0 + 1,8 m, výška 19,55 m) včetně šachetních dveří v úrovni terénu, větrací mřížky a markýzy nad vstupem, z bezpečnostního skla na šíři šachty, vyložení 1,0 m viz technická zpráva D.2.1.01A | [14 empty] | P | 2
552 | K | 7672482RV | Provedení hlukové zkoušky z provozu výtahu | kpl | 1 |  | 0 |  |  | základní |  | 0 | 0 | 0 | 0 | 0 | 16 | K | 2 |  |  |  | ROZPOCET | 0 | 0 | 0 | 0 | 0 | 1 | 0 | 16 | -1396657205
553 | K | 767492Z10 | Montáž a dodávka ocelové kce pro VZT jednotky (ozn. Z10) | kg | 259.9 |  | 0 |  |  | základní |  | 0 | 0 | 0 | 0 | 0 | 16 | K | 2 |  |  |  | ROZPOCET | 0 | 0 | 0 | 0 | 0 | 1 | 0 | 16 | 1990263569
| P |  | Poznámka k položce: Poznámka k položce: Provedení dle výpisu zámečnických výrobků Včetně povrchové úpravy (žárový pozink) | [14 empty] | P | 2
554 | K | 767492Z11 | Montáž a dodávka ocelové kce pro VZT jednotky (ozn. Z11) | kg | 47.86 |  | 0 |  |  | základní |  | 0 | 0 | 0 | 0 | 0 | 16 | K | 2 |  |  |  | ROZPOCET | 0 | 0 | 0 | 0 | 0 | 1 | 0 | 16 | 293686791
| P |  | Poznámka k položce: Poznámka k položce: Provedení dle výpisu zámečnických výrobků Včetně povrchové úpravy (žárový pozink) | [14 empty] | P | 2
555 | K | 767851104 | Montáž střešních lávek kompletní celé lávky (ozn. Z09) | m | 24.35 |  | 0 |  |  | základní |  | 0 | 0 | 0 | 0 | 0 | 16 | K | 2 |  |  |  | ROZPOCET | 0 | 0 | 0 | 0 | 0 | 1 | 0 | 16 | 1944233503
556 | M | 55344680 | lávka střešní Pz 250x1000mm (ozn. Z09) | m | 24.35 |  | 0 |  |  | základní |  | 0 | 0.0059 | 0.14366 | 0 | 0 | 32 | M | 2 |  |  |  | ROZPOCET | 0 | 0 | 0 | 0 | 0 | 1 | 0 | 16 | 237992856
| P |  | Poznámka k položce: Poznámka k položce: Provedení dle výpisu zámečnických výrobků Včetně povrchové úpravy (žárový pozink) | [14 empty] | P | 2
557 | K | 767881132 | Montáž záchytného systému proti pádu bodů samostatných nebo v systému s poddajným kotvícím vedením na šikmé střechy (přes 15 °) | kus | 81 |  | 0 |  |  | základní |  | 0 | 0 | 0 | 0 | 0 | 16 | K | 2 |  |  |  | ROZPOCET | 0 | 0 | 0 | 0 | 0 | 1 | 0 | 16 | 2042741076
| P |  | Poznámka k položce: Poznámka k položce: Dle PD D.2.1.23B + D.2.1.22B | [14 empty] | P | 2
558 | M | 70921422 | kotvicí bod dl. 400mm pro šikmé střechy v PD ozn. U1 | kus | 59 |  | 0 |  |  | základní |  | 0 | 0.00077 | 0.04543 | 0 | 0 | 32 | M | 2 |  |  |  | ROZPOCET | 0 | 0 | 0 | 0 | 0 | 1 | 0 | 16 | -1768790793
| VV |  | 38 "střecha nad 2.NP |  | 38 | [12 empty] | VV | 2 | 2 | True | 0 | ROZPOCET
| VV |  | 21 "střecha nad 4.NP |  | 21 | [12 empty] | VV | 2 | 2 | True | 0 | ROZPOCET
| VV |  | Součet |  | 59 | [12 empty] | VV | 2 | 4 | True | 1 | ROZPOCET
559 | M | 70921422b | kotvicí bod dl. 400mm pro šikmé střechy v PD ozn. U2 | kus | 8 |  | 0 |  |  | základní |  | 0 | 0 | 0 | 0 | 0 | 32 | M | 2 |  |  |  | ROZPOCET | 0 | 0 | 0 | 0 | 0 | 1 | 0 | 16 | -1383986597
| VV |  | 8 "střecha nad 4.NP |  | 8 | [12 empty] | VV | 2 | 2 | True | 0 | ROZPOCET
| VV |  | Součet |  | 8 | [12 empty] | VV | 2 | 4 | True | 1 | ROZPOCET
560 | M | 70921422c | kotvicí bod dl. 400mm pro šikmé střechy v PD ozn. U3 | kus | 12 |  | 0 |  |  | základní |  | 0 | 0 | 0 | 0 | 0 | 32 | M | 2 |  |  |  | ROZPOCET | 0 | 0 | 0 | 0 | 0 | 1 | 0 | 16 | -292028027
| VV |  | 12 "střecha nad 4.NP |  | 12 | [12 empty] | VV | 2 | 2 | True | 0 | ROZPOCET
| VV |  | Součet |  | 12 | [12 empty] | VV | 2 | 4 | True | 1 | ROZPOCET
561 | M | 70921422d | kotvicí bod dl. 400mm pro šikmé střechy v PD ozn. U4 | kus | 2 |  | 0 |  |  | základní |  | 0 | 0 | 0 | 0 | 0 | 32 | M | 2 |  |  |  | ROZPOCET | 0 | 0 | 0 | 0 | 0 | 1 | 0 | 16 | -550661352
| VV |  | 2 "střecha nad 4.NP |  | 2 | [12 empty] | VV | 2 | 2 | True | 0 | ROZPOCET
| VV |  | Součet |  | 2 | [12 empty] | VV | 2 | 4 | True | 1 | ROZPOCET
562 | K | 767881161 | Montáž záchytného systému proti pádu nástavců určených k upevnění na sloupky nebo body v systému poddajného kotvícího vedení montáž lana uchycení lana k nástavcům | kus | 3 |  | 0 |  |  | základní |  | 0 | 0 | 0 | 0 | 0 | 16 | K | 2 |  |  |  | ROZPOCET | 0 | 0 | 0 | 0 | 0 | 1 | 0 | 16 | 1160455506
563 | M | 31452200 | nerezové lano určené pro systémy s požadavkem na permanentní kotvicí vedení tl 6mm | m | 44.67 |  | 0 |  |  | základní |  | 0 | 0.00015 | 0.0067005 | 0 | 0 | 32 | M | 2 |  |  |  | ROZPOCET | 0 | 0 | 0 | 0 | 0 | 1 | 0 | 16 | 2097615481
| VV |  | 1,7+3,86+2,6+1,05+2,8+1,9+2,8+1,05+3,55+11,2+2,95+1,99+7,22 "4.NP |  | 44.67 | [12 empty] | VV | 2 | 2 | True | 0 | ROZPOCET
| VV |  | Součet |  | 44.67 | [12 empty] | VV | 2 | 4 | True | 1 | ROZPOCET
564 | K | 767881O03 | Dodávka a montáž záchytného systému prostupové tvarovky (ozn. O03) | kus | 21 |  | 0 |  |  | základní |  | 0 | 0 | 0 | 0 | 0 | 16 | K | 2 |  |  |  | ROZPOCET | 0 | 0 | 0 | 0 | 0 | 1 | 0 | 16 | -876274170
565 | K | 998767103 | Přesun hmot pro zámečnické konstrukce stanovený z hmotnosti přesunovaného materiálu vodorovná dopravní vzdálenost do 50 m v objektech výšky přes 12 do 24 m | t | 0.229 |  | 0 |  |  | základní |  | 0 | 0 | 0 | 0 | 0 | 16 | K | 2 |  |  |  | ROZPOCET | 0 | 0 | 0 | 0 | 0 | 1 | 0 | 16 | 1770402555
| D | 771 | Podlahy z dlaždic |  |  |  | 0 |  |  |  |  | 0 |  | 10.1102 |  | 5.7548 | 2 | D | 1 |  |  |  | ROZPOCET | [6 empty] | 0
566 | K | 771151011 | Příprava podkladu před provedením dlažby samonivelační stěrka min.pevnosti 20 MPa, tloušťky do 3 mm | m2 | 314.8 |  | 0 |  |  | základní |  | 0 | 0.00455 | 1.4323 | 0 | 0 | 16 | K | 2 |  |  |  | ROZPOCET | 0 | 0 | 0 | 0 | 0 | 1 | 0 | 16 | -1411814578
| VV |  | "Skladby P04, P05, P09, P16, P17, P18, P20" | [14 empty] | VV | 2 | 1 | True | 0 | ROZPOCET
| VV |  | "1.PP" 49,6 |  | 49.6 | [12 empty] | VV | 2 | 2 | True | 0 | ROZPOCET
| VV |  | "1.NP" 43,6 |  | 43.6 | [12 empty] | VV | 2 | 2 | True | 0 | ROZPOCET
| VV |  | "2.NP" 44,0 |  | 44 | [12 empty] | VV | 2 | 2 | True | 0 | ROZPOCET
| VV |  | "3.NP" 87,7 |  | 87.7 | [12 empty] | VV | 2 | 2 | True | 0 | ROZPOCET
| VV |  | "4.NP" 89,9 |  | 89.9 | [12 empty] | VV | 2 | 2 | True | 0 | ROZPOCET
| VV |  | Součet |  | 314.8 | [12 empty] | VV | 2 | 4 | True | 1 | ROZPOCET
567 | K | 771161022 | Příprava podkladu před provedením dlažby montáž profilu ukončujícího profilu pro schodové hrany a ukončení dlažby | m | 30.36 |  | 0 |  |  | základní |  | 0 | 0.00034 | 0.010322 | 0 | 0 | 16 | K | 2 |  |  |  | ROZPOCET | 0 | 0 | 0 | 0 | 0 | 1 | 0 | 16 | 646791546
568 | M | 59054142 | profil schodový | m | 33.396 |  | 0 |  |  | základní |  | 0 | 0.00039 | 0.013024 | 0 | 0 | 32 | M | 2 |  |  |  | ROZPOCET | 0 | 0 | 0 | 0 | 0 | 1 | 0 | 16 | 169354924
| P |  | Poznámka k položce: Poznámka k položce: Schodovka z keramické dlažby , viz D.2.1.30 | [14 empty] | P | 2
569 | K | 771274123 | Montáž obkladů schodišť z dlaždic keramických lepených flexibilním lepidlem stupnic protiskluzných nebo reliéfních, šířky přes 250 do 300 mm | m | 30.36 |  | 0 |  |  | základní |  | 0 | 0.00153 | 0.046451 | 0 | 0 | 16 | K | 2 |  |  |  | ROZPOCET | 0 | 0 | 0 | 0 | 0 | 1 | 0 | 16 | -162438326
570 | M | 59761337 | schodovka protiskluzná keramická (zaoblení s vroubky) | kus | 55.771 |  | 0 |  |  | základní |  | 0 | 0.004 | 0.22308 | 0 | 0 | 32 | M | 2 |  |  |  | ROZPOCET | 0 | 0 | 0 | 0 | 0 | 1 | 0 | 16 | -1405743910
| VV |  | 30,36*1,837 "Přepočtené koeficientem množství |  | 55.771 | [12 empty] | VV | 2 | 2 | True | 0 | ROZPOCET
| VV |  | Součet |  | 55.771 | [12 empty] | VV | 2 | 4 | True | 1 | ROZPOCET
571 | K | 771274242 | Montáž obkladů schodišť z dlaždic keramických lepených flexibilním lepidlem podstupnic protiskluzních nebo reliéfních, výšky přes 150 do 200 mm | m | 30.36 |  | 0 |  |  | základní |  | 0 | 0.00102 | 0.030967 | 0 | 0 | 16 | K | 2 |  |  |  | ROZPOCET | 0 | 0 | 0 | 0 | 0 | 1 | 0 | 16 | 656431705
572 | M | 59761330a | podstupnice protiskluzná keramická | m | 30.36 |  | 0 |  |  | základní |  | 0 | 0 | 0 | 0 | 0 | 32 | M | 2 |  |  |  | ROZPOCET | 0 | 0 | 0 | 0 | 0 | 1 | 0 | 16 | -1098287317
573 | K | 771471810 | Demontáž soklíků z dlaždic keramických kladených do malty rovných | m | 46 |  | 0 |  |  | základní |  | 0 | 0 | 0 | 0.01174 | 0.54004 | 16 | K | 2 |  |  |  | ROZPOCET | 0 | 0 | 0 | 0 | 0 | 1 | 0 | 16 | -1133319239
574 | K | 771571810 | Demontáž podlah z dlaždic keramických kladených do malty | m2 | 62.7 |  | 0 |  |  | základní |  | 0 | 0 | 0 | 0.08317 | 5.2148 | 16 | K | 2 |  |  |  | ROZPOCET | 0 | 0 | 0 | 0 | 0 | 1 | 0 | 16 | 2099768443
| VV |  | 31,7"sociálky 3.NP |  | 31.7 | [12 empty] | VV | 2 | 2 | True | 0 | ROZPOCET
| VV |  | 31 "3.NP terasa |  | 31 | [12 empty] | VV | 2 | 2 | True | 0 | ROZPOCET
| VV |  | Součet |  | 62.7 | [12 empty] | VV | 2 | 4 | True | 1 | ROZPOCET
575 | K | 771574112 | Montáž podlah z dlaždic keramických lepených flexibilním lepidlem maloformátových hladkých přes 9 do 12 ks/m2 | m2 | 244.9 |  | 0 |  |  | základní |  | 0 | 0.0063 | 1.5429 | 0 | 0 | 16 | K | 2 |  |  |  | ROZPOCET | 0 | 0 | 0 | 0 | 0 | 1 | 0 | 16 | 1221913959
576 | M | 59761409 | dlažba keramická slinutá protiskluzná do interiéru i exteriéru pro vysoké mechanické namáhání přes 9 do 12ks/m2 | m2 | 269.39 |  | 0 |  |  | základní |  | 0 | 0.0192 | 5.1723 | 0 | 0 | 32 | M | 2 |  |  |  | ROZPOCET | 0 | 0 | 0 | 0 | 0 | 1 | 0 | 16 | 1683452087
| P |  | Poznámka k položce: Poznámka k položce: Protiskluznost R9 | [14 empty] | P | 2
| VV |  | "P04" 36,7 |  | 36.7 | [12 empty] | VV | 2 | 2 | True | 0 | ROZPOCET
| VV |  | "P09" 7,5 |  | 7.5 | [12 empty] | VV | 2 | 2 | True | 0 | ROZPOCET
| VV |  | "P16" 151,5 |  | 151.5 | [12 empty] | VV | 2 | 2 | True | 0 | ROZPOCET
| VV |  | "P17" 34,2 |  | 34.2 | [12 empty] | VV | 2 | 2 | True | 0 | ROZPOCET
| VV |  | "P18" 15,0 |  | 15 | [12 empty] | VV | 2 | 2 | True | 0 | ROZPOCET
| VV |  | Součet |  | 244.9 | [12 empty] | VV | 2 | 4 | True | 0 | ROZPOCET
| VV |  | 244,9*1,1 "Přepočtené koeficientem množství |  | 269.39 | [12 empty] | VV | 2 | 2 | True | 0 | ROZPOCET
| VV |  | Součet |  | 269.39 | [12 empty] | VV | 2 | 4 | True | 1 | ROZPOCET
577 | K | 771574122 | Montáž podlah z dlaždic keramických lepených flexibilním lepidlem maloformátových hladkých přes 85 do 100 ks/m2 | m2 | 70 |  | 0 |  |  | základní |  | 0 | 0.00545 | 0.3815 | 0 | 0 | 16 | K | 2 |  |  |  | ROZPOCET | 0 | 0 | 0 | 0 | 0 | 1 | 0 | 16 | 1733750769
578 | M | 59761428 | dlažba keramická do interiéru přes 85 do 100ks/m2 | m2 | 77 |  | 0 |  |  | základní |  | 0 | 0.0138 | 1.0626 | 0 | 0 | 32 | M | 2 |  |  |  | ROZPOCET | 0 | 0 | 0 | 0 | 0 | 1 | 0 | 16 | 280188363
| P |  | Poznámka k položce: Poznámka k položce: Protiskluznost R10A | [14 empty] | P | 2
| VV |  | 14,4+13,5+3,8 "sociálky 3.NP - P20 |  | 31.7 | [12 empty] | VV | 2 | 2 | True | 0 | ROZPOCET
| VV |  | 14,7+4,1+14,1+5,4 "sociálky 4.NP - P05 |  | 38.3 | [12 empty] | VV | 2 | 2 | True | 0 | ROZPOCET
| VV |  | Součet |  | 70 | [12 empty] | VV | 2 | 4 | True | 0 | ROZPOCET
| VV |  | 70*1,1 "Přepočtené koeficientem množství |  | 77 | [12 empty] | VV | 2 | 2 | True | 0 | ROZPOCET
| VV |  | Součet |  | 77 | [12 empty] | VV | 2 | 4 | True | 1 | ROZPOCET
579 | K | 771591112 | Izolace podlahy pod dlažbu nátěrem nebo stěrkou ve dvou vrstvách | m2 | 70 |  | 0 |  |  | základní |  | 0 | 0.0015 | 0.105 | 0 | 0 | 16 | K | 2 |  |  |  | ROZPOCET | 0 | 0 | 0 | 0 | 0 | 1 | 0 | 16 | -266536300
| VV |  | 14,4+13,5+3,8 "sociálky 3.NP |  | 31.7 | [12 empty] | VV | 2 | 2 | True | 0 | ROZPOCET
| VV |  | 14,7+4,1+14,1+5,4 "sociálky 4.NP |  | 38.3 | [12 empty] | VV | 2 | 2 | True | 0 | ROZPOCET
| VV |  | Součet |  | 70 | [12 empty] | VV | 2 | 4 | True | 1 | ROZPOCET
580 | K | 771591223 | Izolace podlahy pod dlažbu fólií v pásech celoplošně lepená proti kročejovému hluku | m2 | 9.281 |  | 0 |  |  | základní |  | 0 | 0.00967 | 0.089747 | 0 | 0 | 16 | K | 2 |  |  |  | ROZPOCET | 0 | 0 | 0 | 0 | 0 | 1 | 0 | 16 | 1966912639
| VV |  | ((2,13*3,25)+(1,31*1,8)) "podesty 2.NP |  | 9.281 | [12 empty] | VV | 2 | 2 | True | 0 | ROZPOCET
| VV |  | Součet |  | 9.281 | [12 empty] | VV | 2 | 4 | True | 1 | ROZPOCET
581 | K | 998771103 | Přesun hmot pro podlahy z dlaždic stanovený z hmotnosti přesunovaného materiálu vodorovná dopravní vzdálenost do 50 m v objektech výšky přes 12 do 24 m | t | 10.174 |  | 0 |  |  | základní |  | 0 | 0 | 0 | 0 | 0 | 16 | K | 2 |  |  |  | ROZPOCET | 0 | 0 | 0 | 0 | 0 | 1 | 0 | 16 | 1691491245
| D | 772 | Podlahy z kamene |  |  |  | 0 |  |  |  |  | 0 |  | 5.6763 |  | 0 | 2 | D | 1 |  |  |  | ROZPOCET | [6 empty] | 0
582 | K | 772231312 | Montáž obkladu schodišťových stupňů deskami z tvrdých kamenů kladených do lepidla s přímou nebo zakřivenou výstupní čárou deskami stupnicovými pravoúhlými nebo kosoúhlými, tl. 30 mm | m | 60 |  | 0 |  |  | základní |  | 0 | 0.0038 | 0.228 | 0 | 0 | 16 | K | 2 |  |  |  | ROZPOCET | 0 | 0 | 0 | 0 | 0 | 1 | 0 | 16 | -302192340
| VV |  | 30*2,0 "stupnice |  | 60 | [12 empty] | VV | 2 | 2 | True | 0 | ROZPOCET
| VV |  | Součet |  | 60 | [12 empty] | VV | 2 | 4 | True | 1 | ROZPOCET
583 | M | 58387621 | nástupnice tryskaná žula š 350mm tl 30mm | m | 62.4 |  | 0 |  |  | základní |  | 0 | 0.029 | 1.8096 | 0 | 0 | 32 | M | 2 |  |  |  | ROZPOCET | 0 | 0 | 0 | 0 | 0 | 1 | 0 | 16 | -754095424
| VV |  | 60*1,04 "Přepočtené koeficientem množství |  | 62.4 | [12 empty] | VV | 2 | 2 | True | 0 | ROZPOCET
| VV |  | Součet |  | 62.4 | [12 empty] | VV | 2 | 4 | True | 1 | ROZPOCET
584 | K | 772231423 | Montáž obkladu schodišťových stupňů deskami z tvrdých kamenů kladených do lepidla s přímou nebo zakřivenou výstupní čárou deskami podstupnicovými v. do 200 mm, tl. do 30 mm | m | 60 |  | 0 |  |  | základní |  | 0 | 0.00238 | 0.1428 | 0 | 0 | 16 | K | 2 |  |  |  | ROZPOCET | 0 | 0 | 0 | 0 | 0 | 1 | 0 | 16 | -578803484
| VV |  | 30*2,0 "podstupnice |  | 60 | [12 empty] | VV | 2 | 2 | True | 0 | ROZPOCET
| VV |  | Součet |  | 60 | [12 empty] | VV | 2 | 4 | True | 1 | ROZPOCET
585 | M | 58386642 | podstupnice žula | m | 62.4 |  | 0 |  |  | základní |  | 0 | 0.014 | 0.8736 | 0 | 0 | 32 | M | 2 |  |  |  | ROZPOCET | 0 | 0 | 0 | 0 | 0 | 1 | 0 | 16 | -1950760970
| VV |  | 60*1,04 "Přepočtené koeficientem množství |  | 62.4 | [12 empty] | VV | 2 | 2 | True | 0 | ROZPOCET
| VV |  | Součet |  | 62.4 | [12 empty] | VV | 2 | 4 | True | 1 | ROZPOCET
586 | K | 772423133 | Montáž obkladu soklů deskami z kamene kladených do lepidla šikmých na schodišti svislých nebo šikmých stěn s lícem rovným, tl. do 30 mm | m | 21.2 |  | 0 |  |  | základní |  | 0 | 0.0022 | 0.04664 | 0 | 0 | 16 | K | 2 |  |  |  | ROZPOCET | 0 | 0 | 0 | 0 | 0 | 1 | 0 | 16 | 138746096
| VV |  | 5,3*2*2 |  | 21.2 | [12 empty] | VV | 2 | 2 | True | 0 | ROZPOCET
| VV |  | Součet |  | 21.2 | [12 empty] | VV | 2 | 4 | True | 1 | ROZPOCET
587 | M | 58386150 | sokl rovný tryskaná žula v 200mm tl 20mm | m | 22.048 |  | 0 |  |  | základní |  | 0 | 0.011 | 0.24253 | 0 | 0 | 32 | M | 2 |  |  |  | ROZPOCET | 0 | 0 | 0 | 0 | 0 | 1 | 0 | 16 | -1498715647
| VV |  | 21,2*1,04 "Přepočtené koeficientem množství |  | 22.048 | [12 empty] | VV | 2 | 2 | True | 0 | ROZPOCET
| VV |  | Součet |  | 22.048 | [12 empty] | VV | 2 | 4 | True | 1 | ROZPOCET
588 | K | 772528111 | Kladení dlažby na terče (pevné nebo pohyblivé) z nejvýše dvou rozdílných druhů pravoúhlých desek nebo dlaždic ve skladbě se pravidelně opakujících o rozměru dlažby do 0,16 m2, o výšce terče do 25 mm | m2 | 31 |  | 0 |  |  | základní |  | 0 | 0.00188 | 0.05828 | 0 | 0 | 16 | K | 2 |  |  |  | ROZPOCET | 0 | 0 | 0 | 0 | 0 | 1 | 0 | 16 | 1117579375
589 | M | 59247374 | dlaždice teracová 300x300x35mm | m2 | 32.24 |  | 0 |  |  | základní |  | 0 | 0.07 | 2.2568 | 0 | 0 | 32 | M | 2 |  |  |  | ROZPOCET | 0 | 0 | 0 | 0 | 0 | 1 | 0 | 16 | -1289176498
590 | K | 772991422 | Schody z kamene - ostatní práce impregnační nátěr včetně základního čištění dvouvrstvý | m2 | 78.3 |  | 0 |  |  | základní |  | 0 | 0.00023 | 0.018009 | 0 | 0 | 16 | K | 2 |  |  |  | ROZPOCET | 0 | 0 | 0 | 0 | 0 | 1 | 0 | 16 | 1550700557
| VV |  | "Stávající stupně - 1.PP-3.NP" 2,0*(0,3+0,15)*(11+16+15*4) |  | 78.3 | [12 empty] | VV | 2 | 2 | True | 0 | ROZPOCET
| VV |  | Součet |  | 78.3 | [12 empty] | VV | 2 | 4 | True | 1 | ROZPOCET
591 | K | 998772103 | Přesun hmot pro kamenné dlažby, obklady schodišťových stupňů a soklů stanovený z hmotnosti přesunovaného materiálu vodorovná dopravní vzdálenost do 50 m v objektech výšky přes 12 do 60 m | t | 5.676 |  | 0 |  |  | základní |  | 0 | 0 | 0 | 0 | 0 | 16 | K | 2 |  |  |  | ROZPOCET | 0 | 0 | 0 | 0 | 0 | 1 | 0 | 16 | -2034766307
| D | 776 | Podlahy povlakové |  |  |  | 0 |  |  |  |  | 0 |  | 6.2982 |  | 0.802 | 2 | D | 1 |  |  |  | ROZPOCET | [6 empty] | 0
592 | K | 776111211 | Příprava podkladu broušení schodišť stupnic, šířky do 300 mm | m | 168 |  | 0 |  |  | základní |  | 0 | 0 | 0 | 0 | 0 | 16 | K | 2 |  |  |  | ROZPOCET | 0 | 0 | 0 | 0 | 0 | 1 | 0 | 16 | 1698667628
593 | K | 776111221 | Příprava podkladu broušení schodišť podstupnic, výšky do 200 mm | m | 168 |  | 0 |  |  | základní |  | 0 | 0 | 0 | 0 | 0 | 16 | K | 2 |  |  |  | ROZPOCET | 0 | 0 | 0 | 0 | 0 | 1 | 0 | 16 | 1162834651
594 | K | 776121211 | Příprava podkladu penetrace vodou ředitelná na savý podklad (válečkováním) ředěná v poměru 1:3 schodišť stupnic, šířky do 300 mm | m | 168 |  | 0 |  |  | základní |  | 0 | 0 | 0 | 0 | 0 | 16 | K | 2 |  |  |  | ROZPOCET | 0 | 0 | 0 | 0 | 0 | 1 | 0 | 16 | -1842878034
595 | K | 776121221 | Příprava podkladu penetrace vodou ředitelná na savý podklad (válečkováním) ředěná v poměru 1:3 schodišť podstupnic, výšky do 200 mm | m | 168 |  | 0 |  |  | základní |  | 0 | 0 | 0 | 0 | 0 | 16 | K | 2 |  |  |  | ROZPOCET | 0 | 0 | 0 | 0 | 0 | 1 | 0 | 16 | 1808505756
596 | K | 776141121 | Příprava podkladu vyrovnání samonivelační stěrkou podlah min.pevnosti 30 MPa, tloušťky do 3 mm | m2 | 1208.2 |  | 0 |  |  | základní |  | 0 | 0.0045 | 5.4369 | 0 | 0 | 16 | K | 2 |  |  |  | ROZPOCET | 0 | 0 | 0 | 0 | 0 | 1 | 0 | 16 | 246959402
597 | K | 776201812 | Demontáž povlakových podlahovin lepených ručně s podložkou | m2 | 266.792 |  | 0 |  |  | základní |  | 0 | 0 | 0 | 0.003 | 0.80038 | 16 | K | 2 |  |  |  | ROZPOCET | 0 | 0 | 0 | 0 | 0 | 1 | 0 | 16 | 914721537
| VV |  | (3,86+3,85+3,81)*3,4+(3,86+3,85+3,81)*3,48+1,6*11,74 "2.NP |  | 98.042 | [12 empty] | VV | 2 | 2 | True | 0 | ROZPOCET
| VV |  | 7,5*4,5*5"schodiště |  | 168.75 | [12 empty] | VV | 2 | 2 | True | 0 | ROZPOCET
| VV |  | Součet |  | 266.792 | [12 empty] | VV | 2 | 4 | True | 1 | ROZPOCET
598 | K | 776232111 | Montáž podlahovin z vinylu lepením lamel nebo čtverců flexi lepidlem | m2 | 1208.2 |  | 0 |  |  | základní |  | 0 | 0.0007 | 0.84574 | 0 | 0 | 16 | K | 2 |  |  |  | ROZPOCET | 0 | 0 | 0 | 0 | 0 | 1 | 0 | 16 | 324736503
599 | M | 28411019 | PVC vinyl tl 2,00mm - barevnost a specifikace viz. PD | m2 | 1329.02 |  | 0 |  |  | základní |  | 0 | 0 | 0 | 0 | 0 | 32 | M | 2 |  |  |  | ROZPOCET | 0 | 0 | 0 | 0 | 0 | 1 | 0 | 16 | -443744411
| VV |  | 7,2+8 "pod schody v m.č. 2.17B a části chodby 2.09 |  | 15.2 | [12 empty] | VV | 2 | 2 | True | 0 | ROZPOCET
| VV |  | 19,2+3,6 "schod. stupně (stupnice+podstupnice) |  | 22.8 | [12 empty] | VV | 2 | 2 | True | 0 | ROZPOCET
| VV |  | "Skladba P01" 304,7 |  | 304.7 | [12 empty] | VV | 2 | 2 | True | 0 | ROZPOCET
| VV |  | "Skladba P02" 267,5-14,4 |  | 253.1 | [12 empty] | VV | 2 | 2 | True | 0 | ROZPOCET
| VV |  | "Skladba P03" 186,6 |  | 186.6 | [12 empty] | VV | 2 | 2 | True | 0 | ROZPOCET
| VV |  | "Skladba P06" 14,4+10,1 |  | 24.5 | [12 empty] | VV | 2 | 2 | True | 0 | ROZPOCET
| VV |  | "Skladba P07" 39,4 |  | 39.4 | [12 empty] | VV | 2 | 2 | True | 0 | ROZPOCET
| VV |  | "Skladba P07a" 111,4 |  | 111.4 | [12 empty] | VV | 2 | 2 | True | 0 | ROZPOCET
| VV |  | "Skladba P11" 250,5 |  | 250.5 | [12 empty] | VV | 2 | 2 | True | 0 | ROZPOCET
| VV |  | Součet |  | 1208.2 | [12 empty] | VV | 2 | 4 | True | 0 | ROZPOCET
| VV |  | 1208,2*1,1 "Přepočtené koeficientem množství |  | 1329.02 | [12 empty] | VV | 2 | 2 | True | 0 | ROZPOCET
| VV |  | Součet |  | 1329.02 | [12 empty] | VV | 2 | 4 | True | 1 | ROZPOCET
600 | K | 776410811 | Demontáž soklíků nebo lišt pryžových nebo plastových | m | 5.4 |  | 0 |  |  | základní |  | 0 | 0 | 0 | 0.0003 | 0.00162 | 16 | K | 2 |  |  |  | ROZPOCET | 0 | 0 | 0 | 0 | 0 | 1 | 0 | 16 | -500352180
| VV |  | "1.NP" 1,0*2+1,7 |  | 3.7 | [12 empty] | VV | 2 | 2 | True | 0 | ROZPOCET
| VV |  | "2.NP" 14,5+14,4+14,4+26,7+14,7+14,6+14,6+6,2+3,2*2+6,2-(15*0,8+1,0)+1,7 |  | 121.4 | [12 empty] | VV | 2 | 2 | True | 0 | ROZPOCET
| VV |  | "3.NP" 1,7 |  | 1.7 | [12 empty] | VV | 2 | 2 | True | 0 | ROZPOCET
| VV |  | Provedeno | [14 empty] | VV | 2 | 1 | True | 0 | ROZPOCET
| VV |  | -121,4 |  | -121.4 | [12 empty] | VV | 2 | 2 | True | 0 | ROZPOCET
| VV |  | Součet |  | 5.4 | [12 empty] | VV | 2 | 4 | True | 1 | ROZPOCET
601 | K | 776411111 | Montáž soklíků lepením obvodových, výšky do 80 mm | m | 527 |  | 0 |  |  | základní |  | 0 | 1e-05 | 0.00527 | 0 | 0 | 16 | K | 2 |  |  |  | ROZPOCET | 0 | 0 | 0 | 0 | 0 | 1 | 0 | 16 | -187607469
| VV |  | 35+62+58+96+33+12+14+24+27+28+17+23+31+7+15+4+6+7+9+11+8 |  | 527 | [12 empty] | VV | 2 | 2 | True | 0 | ROZPOCET
| VV |  | Součet |  | 527 | [12 empty] | VV | 2 | 4 | True | 1 | ROZPOCET
602 | M | 284110R02 | PVC vinyl tl 2,00mm | m2 | 31.62 |  | 0 |  |  | základní |  | 0 | 0 | 0 | 0 | 0 | 32 | M | 2 |  |  |  | ROZPOCET | 0 | 0 | 0 | 0 | 0 | 1 | 0 | 16 | -1946838334
| VV |  | 527,0*0,06 |  | 31.62 | [12 empty] | VV | 2 | 2 | True | 0 | ROZPOCET
| VV |  | Součet |  | 31.62 | [12 empty] | VV | 2 | 4 | True | 1 | ROZPOCET
603 | K | 776421111 | Montáž lišt obvodových lepených | m | 527 |  | 0 |  |  | základní |  | 0 | 1e-05 | 0.00527 | 0 | 0 | 16 | K | 2 |  |  |  | ROZPOCET | 0 | 0 | 0 | 0 | 0 | 1 | 0 | 16 | -1461107858
| VV |  | 35+62+58+96+33+12+14+24+27+28+17+23+31+7+15+4+6+7+9+11+8 |  | 527 | [12 empty] | VV | 2 | 2 | True | 0 | ROZPOCET
| VV |  | Součet |  | 527 | [12 empty] | VV | 2 | 4 | True | 1 | ROZPOCET
604 | M | 284110R01 | podlahová lišta pro vlepení vinylové podlahoviny výšky 60 mm | m | 537.54 |  | 0 |  |  | základní |  | 0 | 0 | 0 | 0 | 0 | 32 | M | 2 |  |  |  | ROZPOCET | 0 | 0 | 0 | 0 | 0 | 1 | 0 | 16 | 516493594
| P |  | Poznámka k položce: Poznámka k položce: Provedení dle D.2.1.44 Skladby konstrukcí | [14 empty] | P | 2
| VV |  | 527*1,02 "Přepočtené koeficientem množství |  | 537.54 | [12 empty] | VV | 2 | 2 | True | 0 | ROZPOCET
| VV |  | Součet |  | 537.54 | [12 empty] | VV | 2 | 4 | True | 1 | ROZPOCET
605 | K | 776431111 | Montáž schodišťových hran kovových nebo plastových lepených | m | 15.5 |  | 0 |  |  | základní |  | 0 | 0 | 0 | 0 | 0 | 16 | K | 2 |  |  |  | ROZPOCET | 0 | 0 | 0 | 0 | 0 | 1 | 0 | 16 | 1635826479
| VV |  | "M.č. 4.04" 2*(3*1,0 +2*0,5)+7,5 |  | 15.5 | [12 empty] | VV | 2 | 2 | True | 0 | ROZPOCET
| VV |  | Součet |  | 15.5 | [12 empty] | VV | 2 | 4 | True | 1 | ROZPOCET
606 | M | 28342164 | hrana schodová, ÚZKÝ HLINÍKOVÝ PROFIL L | m | 17.825 |  | 0 |  |  | základní |  | 0 | 0.00028 | 0.004991 | 0 | 0 | 32 | M | 2 |  |  |  | ROZPOCET | 0 | 0 | 0 | 0 | 0 | 1 | 0 | 16 | -1433812025
| VV |  | 15,5*1,15 "Přepočtené koeficientem množství |  | 17.825 | [12 empty] | VV | 2 | 2 | True | 0 | ROZPOCET
| VV |  | Součet |  | 17.825 | [12 empty] | VV | 2 | 4 | True | 1 | ROZPOCET
607 | K | 998776103 | Přesun hmot pro podlahy povlakové stanovený z hmotnosti přesunovaného materiálu vodorovná dopravní vzdálenost do 50 m v objektech výšky přes 12 do 24 m | t | 10.238 |  | 0 |  |  | základní |  | 0 | 0 | 0 | 0 | 0 | 16 | K | 2 |  |  |  | ROZPOCET | 0 | 0 | 0 | 0 | 0 | 1 | 0 | 16 | -1716351866
| D | 781 | Dokončovací práce - obklady |  |  |  | 0 |  |  |  |  | 0 |  | 5.2586 |  | 11.4018 | 2 | D | 1 |  |  |  | ROZPOCET | [6 empty] | 0
608 | K | 781131112 | Izolace stěny pod obklad izolace nátěrem nebo stěrkou ve dvou vrstvách | m2 | 189.535 |  | 0 |  |  | základní |  | 0 | 0.0015 | 0.2843 | 0 | 0 | 16 | K | 2 |  |  |  | ROZPOCET | 0 | 0 | 0 | 0 | 0 | 1 | 0 | 16 | 631041451
609 | K | 781131241 | Izolace stěny pod obklad izolace těsnícími izolačními pásy vnitřní kout | kus | 34 |  | 0 |  |  | základní |  | 0 | 0.00021 | 0.00714 | 0 | 0 | 16 | K | 2 |  |  |  | ROZPOCET | 0 | 0 | 0 | 0 | 0 | 1 | 0 | 16 | -1216347205
610 | K | 781131264 | Izolace stěny pod obklad izolace těsnícími izolačními pásy mezi podlahou a stěnu | m | 45 |  | 0 |  |  | základní |  | 0 | 0.00032 | 0.0144 | 0 | 0 | 16 | K | 2 |  |  |  | ROZPOCET | 0 | 0 | 0 | 0 | 0 | 1 | 0 | 16 | 1658551297
611 | K | 781471810 | Demontáž obkladů z dlaždic keramických kladených do malty | m2 | 139.9 |  | 0 |  |  | základní |  | 0 | 0 | 0 | 0.0815 | 11.4018 | 16 | K | 2 |  |  |  | ROZPOCET | 0 | 0 | 0 | 0 | 0 | 1 | 0 | 16 | 1097816399
| VV |  | "1.PP" 2,0 |  | 2 | [12 empty] | VV | 2 | 2 | True | 0 | ROZPOCET
| VV |  | "1.NP" 2,0+0,5+0,2+2,0 |  | 4.7 | [12 empty] | VV | 2 | 2 | True | 0 | ROZPOCET
| VV |  | "2.NP" 1,6+2,0+2,1+0,4+0, |  | 6.1 | [12 empty] | VV | 2 | 2 | True | 0 | ROZPOCET
| VV |  | "3.NP" 47,3+1,2+2,0+2,1+21,8+9,6+43,1 |  | 127.1 | [12 empty] | VV | 2 | 2 | True | 0 | ROZPOCET
| VV |  | Součet |  | 139.9 | [12 empty] | VV | 2 | 4 | True | 1 | ROZPOCET
612 | K | 781473117 | Montáž obkladů vnitřních stěn z dlaždic keramických lepených standardním lepidlem hladkých přes 35 do 45 ks/m2 | m2 | 310.3 |  | 0 |  |  | základní |  | 0 | 0.0049 | 1.5205 | 0 | 0 | 16 | K | 2 |  |  |  | ROZPOCET | 0 | 0 | 0 | 0 | 0 | 1 | 0 | 16 | 1061474693
613 | M | 59761255 | obklad keramický hladký přes 35 do 45ks/m2 | m2 | 341.33 |  | 0 |  |  | základní |  | 0 | 0.0098 | 3.345 | 0 | 0 | 32 | M | 2 |  |  |  | ROZPOCET | 0 | 0 | 0 | 0 | 0 | 1 | 0 | 16 | -766788425
| VV |  | "1.PP" 2,0 |  | 2 | [12 empty] | VV | 2 | 2 | True | 0 | ROZPOCET
| VV |  | "1.NP" 2,0+0,5+0,2+2,0 |  | 4.7 | [12 empty] | VV | 2 | 2 | True | 0 | ROZPOCET
| VV |  | "2.NP" 1,6+2,0+2,1+0,4+0, |  | 6.1 | [12 empty] | VV | 2 | 2 | True | 0 | ROZPOCET
| VV |  | "3.NP" 47,3+1,2+2,0+2,1+21,8+9,6+43,1+1,1 |  | 128.2 | [12 empty] | VV | 2 | 2 | True | 0 | ROZPOCET
| VV |  | "4.NP" 26,0+21,4+17,0+22,1+25,0+15,3+12,4+22,1+4*2,0 |  | 169.3 | [12 empty] | VV | 2 | 2 | True | 0 | ROZPOCET
| VV |  | Součet |  | 310.3 | [12 empty] | VV | 2 | 4 | True | 0 | ROZPOCET
| VV |  | 310,3*1,1 "Přepočtené koeficientem množství |  | 341.33 | [12 empty] | VV | 2 | 2 | True | 0 | ROZPOCET
| VV |  | Součet |  | 341.33 | [12 empty] | VV | 2 | 4 | True | 1 | ROZPOCET
614 | K | 781491021 | Montáž zrcadel lepených silikonovým tmelem na keramický obklad | m2 | 6.121 |  | 0 |  |  | základní |  | 0 | 0.00063 | 0.0038562 | 0 | 0 | 16 | K | 2 |  |  |  | ROZPOCET | 0 | 0 | 0 | 0 | 0 | 1 | 0 | 16 | -690782962
615 | M | 634651O7 | zrcadlo závěsné (ozn. O7) | m2 | 0.867 |  | 0 |  |  | základní |  | 0 | 0 | 0 | 0 | 0 | 32 | M | 2 |  |  |  | ROZPOCET | 0 | 0 | 0 | 0 | 0 | 1 | 0 | 16 | -363058001
616 | M | 634651O9 | zrcadlo závěsné (ozn. O9) | m2 | 1.857 |  | 0 |  |  | základní |  | 0 | 0 | 0 | 0 | 0 | 32 | M | 2 |  |  |  | ROZPOCET | 0 | 0 | 0 | 0 | 0 | 1 | 0 | 16 | 847490363
617 | M | 634651O10 | zrcadlo závěsné (ozn. O10) | m2 | 3.218 |  | 0 |  |  | základní |  | 0 | 0 | 0 | 0 | 0 | 32 | M | 2 |  |  |  | ROZPOCET | 0 | 0 | 0 | 0 | 0 | 1 | 0 | 16 | -1778411685
618 | M | 634651O11 | zrcadlo závěsné (ozn. O11) | m2 | 0.495 |  | 0 |  |  | základní |  | 0 | 0 | 0 | 0 | 0 | 32 | M | 2 |  |  |  | ROZPOCET | 0 | 0 | 0 | 0 | 0 | 1 | 0 | 16 | 1431645510
619 | M | 634651O12 | zrcadlo sklopné (ozn. O12) | m2 | 0.297 |  | 0 |  |  | základní |  | 0 | 0 | 0 | 0 | 0 | 32 | M | 2 |  |  |  | ROZPOCET | 0 | 0 | 0 | 0 | 0 | 1 | 0 | 16 | -2098633806
620 | K | 781493111 | Obklad - dokončující práce profily ukončovací lepené standardním lepidlem rohové | m | 67 |  | 0 |  |  | základní |  | 0 | 0.00055 | 0.03685 | 0 | 0 | 16 | K | 2 |  |  |  | ROZPOCET | 0 | 0 | 0 | 0 | 0 | 1 | 0 | 16 | 1469813297
621 | K | 781494511 | Obklad - dokončující práce profily ukončovací lepené flexibilním lepidlem ukončovací | m | 62 |  | 0 |  |  | základní |  | 0 | 0.0005 | 0.031 | 0 | 0 | 16 | K | 2 |  |  |  | ROZPOCET | 0 | 0 | 0 | 0 | 0 | 1 | 0 | 16 | -212858839
622 | K | 781495211 | Čištění vnitřních ploch po provedení obkladu stěn chemickými prostředky | m2 | 310.3 |  | 0 |  |  | základní |  | 0 | 5e-05 | 0.015515 | 0 | 0 | 16 | K | 2 |  |  |  | ROZPOCET | 0 | 0 | 0 | 0 | 0 | 1 | 0 | 16 | 674202308
623 | K | 998781103 | Přesun hmot pro obklady keramické stanovený z hmotnosti přesunovaného materiálu vodorovná dopravní vzdálenost do 50 m v objektech výšky přes 12 do 24 m | t | 5.309 |  | 0 |  |  | základní |  | 0 | 0 | 0 | 0 | 0 | 16 | K | 2 |  |  |  | ROZPOCET | 0 | 0 | 0 | 0 | 0 | 1 | 0 | 16 | -108974530
| D | 783 | Dokončovací práce - nátěry |  |  |  | 0 |  |  |  |  | 0 |  | 1.0529 |  | 0 | 2 | D | 1 |  |  |  | ROZPOCET | [6 empty] | 0
624 | K | 783201201 | Příprava podkladu tesařských konstrukcí před provedením nátěru broušení | m2 | 629.052 |  | 0 |  |  | základní |  | 0 | 2e-05 | 0.012581 | 0 | 0 | 16 | K | 2 |  |  |  | ROZPOCET | 0 | 0 | 0 | 0 | 0 | 1 | 0 | 16 | -1069572376
| VV |  | "Nátěr N1" | [14 empty] | VV | 2 | 1 | True | 0 | ROZPOCET
| VV |  | "2.NP" (0,13+0,16)*2*7,7*42*2+(0,17+0,13)*2*38,7*2+(0,16+0,25)*2*38,7*2 |  | 485.052 | [12 empty] | VV | 2 | 2 | True | 0 | ROZPOCET
| VV |  | "2.NP - vikýře" ((0,1+0,3)*2*1,8+(0,15+0,2)*2*1,8+(0,1+0,1)*2*1,2*2)*20 |  | 73.2 | [12 empty] | VV | 2 | 2 | True | 0 | ROZPOCET
| VV |  | "Čela vikýřů" 0,3*1,8*20 |  | 10.8 | [12 empty] | VV | 2 | 2 | True | 0 | ROZPOCET
| VV |  | "4.NP" (0,12+0,16)*2*8,3*43*2+(0,17+0,11)*2*108,5+(0,16+0,16)*2*85,3+(0,08+0,15)*2*3,2*2*2 |  | 520.968 | [12 empty] | VV | 2 | 2 | True | 0 | ROZPOCET
| VV |  | "Nátěr N2" | [14 empty] | VV | 2 | 1 | True | 0 | ROZPOCET
| VV |  | "Kleštiny" (0,08+0,15)*2*3,2*2*3+(0,08+0,15)*2*2,3*2*2 |  | 13.064 | [12 empty] | VV | 2 | 2 | True | 0 | ROZPOCET
| VV |  | "Vzpěra" (0,16+0,12)*2*7,2 |  | 4.032 | [12 empty] | VV | 2 | 2 | True | 0 | ROZPOCET
| VV |  | "Vazný trám" (0,18+0,25)*2*(6,7+2*2,2) |  | 9.546 | [12 empty] | VV | 2 | 2 | True | 0 | ROZPOCET
| VV |  | Provedeno | [14 empty] | VV | 2 | 1 | True | 0 | ROZPOCET
| VV |  | -487,61 |  | -487.61 | [12 empty] | VV | 2 | 2 | True | 0 | ROZPOCET
| VV |  | Součet |  | 629.052 | [12 empty] | VV | 2 | 4 | True | 1 | ROZPOCET
625 | K | 783213111 | Preventivní napouštěcí nátěr tesařských prvků proti dřevokazným houbám, hmyzu a plísním zabudovaných do konstrukce jednonásobný syntetický | m2 | 716.662 |  | 0 |  |  | základní |  | 0 | 0.00014 | 0.10033 | 0 | 0 | 16 | K | 2 |  |  |  | ROZPOCET | 0 | 0 | 0 | 0 | 0 | 1 | 0 | 16 | -686247863
| P |  | Poznámka k položce: Poznámka k položce: Viz Skladby konstrukcí D.2.1.44 - 1x impregnační nátěr | [14 empty] | P | 2
| VV |  | "Nátěr N1" | [14 empty] | VV | 2 | 1 | True | 0 | ROZPOCET
| VV |  | "2.NP" (0,13+0,16)*2*7,7*42*2+(0,17+0,13)*2*38,7*2+(0,16+0,25)*2*38,7*2 |  | 485.052 | [12 empty] | VV | 2 | 2 | True | 0 | ROZPOCET
| VV |  | "2.NP - vikýře" ((0,1+0,3)*2*1,8+(0,15+0,2)*2*1,8+(0,1+0,1)*2*1,2*2)*20 |  | 73.2 | [12 empty] | VV | 2 | 2 | True | 0 | ROZPOCET
| VV |  | "Čela vikýřů" 0,3*1,8*20 |  | 10.8 | [12 empty] | VV | 2 | 2 | True | 0 | ROZPOCET
| VV |  | "4.NP" (0,12+0,16)*2*8,3*43*2+(0,17+0,11)*2*108,5+(0,16+0,16)*2*85,3+(0,08+0,15)*2*3,2*2*2 |  | 520.968 | [12 empty] | VV | 2 | 2 | True | 0 | ROZPOCET
| VV |  | "Kleštiny" (0,08+0,15)*2*3,2*2*3+(0,08+0,15)*2*2,3*2*2 |  | 13.064 | [12 empty] | VV | 2 | 2 | True | 0 | ROZPOCET
| VV |  | "Vzpěra" (0,16+0,12)*2*7,2 |  | 4.032 | [12 empty] | VV | 2 | 2 | True | 0 | ROZPOCET
| VV |  | "Vazný trám" (0,18+0,25)*2*(6,7+2*2,2) |  | 9.546 | [12 empty] | VV | 2 | 2 | True | 0 | ROZPOCET
| VV |  | Provedeno | [14 empty] | VV | 2 | 1 | True | 0 | ROZPOCET
| VV |  | -400 |  | -400 | [12 empty] | VV | 2 | 2 | True | 0 | ROZPOCET
| VV |  | Součet |  | 716.662 | [12 empty] | VV | 2 | 4 | True | 1 | ROZPOCET
626 | K | 783213121 | Preventivní napouštěcí nátěr tesařských prvků proti dřevokazným houbám, hmyzu a plísním zabudovaných do konstrukce dvojnásobný syntetický | m2 | 690.02 |  | 0 |  |  | základní |  | 0 | 0.00022 | 0.1518 | 0 | 0 | 16 | K | 2 |  |  |  | ROZPOCET | 0 | 0 | 0 | 0 | 0 | 1 | 0 | 16 | 177494835
| P |  | Poznámka k položce: Poznámka k položce: Viz Skladby konstrukcí D.2.1.44 - 2x krycí nátěr | [14 empty] | P | 2
| VV |  | "Nátěr N1" | [14 empty] | VV | 2 | 1 | True | 0 | ROZPOCET
| VV |  | "2.NP" (0,13+0,16)*2*7,7*42*2+(0,17+0,13)*2*38,7*2+(0,16+0,25)*2*38,7*2 |  | 485.052 | [12 empty] | VV | 2 | 2 | True | 0 | ROZPOCET
| VV |  | "2.NP - vikýře" ((0,1+0,3)*2*1,8+(0,15+0,2)*2*1,8+(0,1+0,1)*2*1,2*2)*20 |  | 73.2 | [12 empty] | VV | 2 | 2 | True | 0 | ROZPOCET
| VV |  | "Čela vikýřů" 0,3*1,8*20 |  | 10.8 | [12 empty] | VV | 2 | 2 | True | 0 | ROZPOCET
| VV |  | "4.NP" (0,12+0,16)*2*8,3*43*2+(0,17+0,11)*2*108,5+(0,16+0,16)*2*85,3+(0,08+0,15)*2*3,2*2*2 |  | 520.968 | [12 empty] | VV | 2 | 2 | True | 0 | ROZPOCET
| VV |  | Provedeno | [14 empty] | VV | 2 | 1 | True | 0 | ROZPOCET
| VV |  | -400 |  | -400 | [12 empty] | VV | 2 | 2 | True | 0 | ROZPOCET
| VV |  | Součet |  | 690.02 | [12 empty] | VV | 2 | 4 | True | 1 | ROZPOCET
627 | K | 783226101 | Protipožární nátěr tesařských konstrukcí disperzní | m2 | 79.926 |  | 0 |  |  | základní |  | 0 | 0.00058 | 0.046357 | 0 | 0 | 16 | K | 2 |  |  |  | ROZPOCET | 0 | 0 | 0 | 0 | 0 | 1 | 0 | 16 | 1645754734
| P |  | Poznámka k položce: Poznámka k položce: Viz Skladby konstrukcí D.2.1.44 | [14 empty] | P | 2
| VV |  | "Nátěr N2 - trojnásobný" | [14 empty] | VV | 2 | 1 | True | 0 | ROZPOCET
| VV |  | "Kleštiny" (0,08+0,15)*2*3,2*2*3+(0,08+0,15)*2*2,3*2*2 |  | 13.064 | [12 empty] | VV | 2 | 2 | True | 0 | ROZPOCET
| VV |  | "Vzpěra" (0,16+0,12)*2*7,2 |  | 4.032 | [12 empty] | VV | 2 | 2 | True | 0 | ROZPOCET
| VV |  | "Vazný trám" (0,18+0,25)*2*(6,7+2*2,2) |  | 9.546 | [12 empty] | VV | 2 | 2 | True | 0 | ROZPOCET
| VV |  | Součet |  | 26.642 | [12 empty] | VV | 2 | 4 | True | 0 | ROZPOCET
| VV |  | 26,642*3 "Přepočtené koeficientem množství |  | 79.926 | [12 empty] | VV | 2 | 2 | True | 0 | ROZPOCET
| VV |  | Součet |  | 79.926 | [12 empty] | VV | 2 | 4 | True | 1 | ROZPOCET
628 | K | 783268103 | Lazurovací nátěr tesařských konstrukcí jednonásobný lihový | m2 | 37.442 |  | 0 |  |  | základní |  | 0 | 0.00012 | 0.004493 | 0 | 0 | 16 | K | 2 |  |  |  | ROZPOCET | 0 | 0 | 0 | 0 | 0 | 1 | 0 | 16 | 2132034631
| VV |  | "Nátěr N1" | [14 empty] | VV | 2 | 1 | True | 0 | ROZPOCET
| VV |  | "Čela vikýřů" 0,3*1,8*20 |  | 10.8 | [12 empty] | VV | 2 | 2 | True | 0 | ROZPOCET
| VV |  | "Nátěr N2" | [14 empty] | VV | 2 | 1 | True | 0 | ROZPOCET
| VV |  | "Kleštiny" (0,08+0,15)*2*3,2*2*3+(0,08+0,15)*2*2,3*2*2 |  | 13.064 | [12 empty] | VV | 2 | 2 | True | 0 | ROZPOCET
| VV |  | "Vzpěra" (0,16+0,12)*2*7,2 |  | 4.032 | [12 empty] | VV | 2 | 2 | True | 0 | ROZPOCET
| VV |  | "Vazný trám" (0,18+0,25)*2*(6,7+2*2,2) |  | 9.546 | [12 empty] | VV | 2 | 2 | True | 0 | ROZPOCET
| VV |  | Součet |  | 37.442 | [12 empty] | VV | 2 | 4 | True | 1 | ROZPOCET
629 | K | 783573201 | Základní (napouštěcí ) nátěr krytiny krytiny bitumenové sklonu střechy do 10° asfaltovou suspenzí | m2 | 305 |  | 0 |  |  | základní |  | 0 | 0.0003 | 0.0915 | 0 | 0 | 16 | K | 2 |  |  |  | ROZPOCET | 0 | 0 | 0 | 0 | 0 | 1 | 0 | 16 | 1321276863
| VV |  | 305" viz. D.2.1.23 |  | 305 | [12 empty] | VV | 2 | 2 | True | 0 | ROZPOCET
| VV |  | Součet |  | 305 | [12 empty] | VV | 2 | 4 | True | 1 | ROZPOCET
630 | K | 783809227 | Montáž ozdobných prvků na fasádní plochy (materiál ve specifikaci ) s převažujícím délkovým rozměrem hladkých, výšky (šířky) lepené plochy přes 200 mm | m | 139.1 |  | 0 |  |  | základní |  | 0 | 0.0012 | 0.16692 | 0 | 0 | 16 | K | 2 |  |  |  | ROZPOCET | 0 | 0 | 0 | 0 | 0 | 1 | 0 | 16 | -1866360222
631 | M | 283741R01 | dekorační prvek fasádní průběžná římsa v do 450mm | m | 72.6 |  | 0 |  |  | základní |  | 0 | 0 | 0 | 0 | 0 | 32 | M | 2 |  |  |  | ROZPOCET | 0 | 0 | 0 | 0 | 0 | 1 | 0 | 16 | -1486343698
| P |  | Poznámka k položce: Poznámka k položce: Stupňovitý průřez z EPS - potažený výztužnou síťovinou; včetně štukové omítky | [14 empty] | P | 2
| VV |  | "Hlavní římsa" 16,9+55,7 |  | 72.6 | [12 empty] | VV | 2 | 2 | True | 0 | ROZPOCET
| VV |  | Součet |  | 72.6 | [12 empty] | VV | 2 | 4 | True | 1 | ROZPOCET
632 | M | 283741R02 | dekorační prvek fasádní průběžná římsa v do 300mm | m | 49.3 |  | 0 |  |  | základní |  | 0 | 0 | 0 | 0 | 0 | 32 | M | 2 |  |  |  | ROZPOCET | 0 | 0 | 0 | 0 | 0 | 1 | 0 | 16 | 630341771
| P |  | Poznámka k položce: Poznámka k položce: Obdélníkový průřez z EPS - potažený výztužnou síťovinou; včetně štukové omítky | [14 empty] | P | 2
| VV |  | "Římsa - parapet, nadpraží 3.NP" 16,9+7,4 |  | 24.3 | [12 empty] | VV | 2 | 2 | True | 0 | ROZPOCET
| VV |  | "Římsa - parapet, nadpraží 4.NP" 12,5*2 |  | 25 | [12 empty] | VV | 2 | 2 | True | 0 | ROZPOCET
| VV |  | Součet |  | 49.3 | [12 empty] | VV | 2 | 4 | True | 1 | ROZPOCET
633 | M | 283741R03 | dekorační prvek fasádní polosloup š do 350mm | m | 17.2 |  | 0 |  |  | základní |  | 0 | 0 | 0 | 0 | 0 | 32 | M | 2 |  |  |  | ROZPOCET | 0 | 0 | 0 | 0 | 0 | 1 | 0 | 16 | -1891629047
| P |  | Poznámka k položce: Poznámka k položce: Polygonální průřez z EPS - potažený výztužnou síťovinou; včetně štukové omítky | [14 empty] | P | 2
| VV |  | "Svislé prvky - polosloupy" 4,3*4 |  | 17.2 | [12 empty] | VV | 2 | 2 | True | 0 | ROZPOCET
| VV |  | Součet |  | 17.2 | [12 empty] | VV | 2 | 4 | True | 1 | ROZPOCET
634 | K | 783823165 | Penetrační nátěr omítek hladkých omítek hladkých, zrnitých tenkovrstvých nebo štukových stupně členitosti 3 silikonový | m2 | 460.528 |  | 0 |  |  | základní |  | 0 | 0.00021 | 0.096711 | 0 | 0 | 16 | K | 2 |  |  |  | ROZPOCET | 0 | 0 | 0 | 0 | 0 | 1 | 0 | 16 | -705318656
| VV |  | (4,6+4,6+2,475+2,475+2,5+2)*(13,55-9)"3.NP ředitelna |  | 84.858 | [12 empty] | VV | 2 | 2 | True | 0 | ROZPOCET
| VV |  | -(2,7*1,5*4) |  | -16.2 | [12 empty] | VV | 2 | 2 | True | 0 | ROZPOCET
| VV |  | -(1*2,2) |  | -2.2 | [12 empty] | VV | 2 | 2 | True | 0 | ROZPOCET
| VV |  | Mezisoučet 3.NP |  | 66.458 | [12 empty] | VV | 2 | 3 | True | 0 | ROZPOCET
| VV |  | (2,6+2+6,2+14,9+6,2+2,8+4,7+2,8+1,9+3,8+6+2,1)*4,3 "obvod přístavby 4.NP |  | 240.8 | [12 empty] | VV | 2 | 2 | True | 0 | ROZPOCET
| VV |  | -(1,5*2,1+1*2,1*7+1,16*3*5+1*2,05*2+0,3*1,8*2+2,1*1,2+1*2,2) "výplně otovrů |  | -45.15 | [12 empty] | VV | 2 | 2 | True | 0 | ROZPOCET
| VV |  | (2,95+5,25+3,8)*4,3 "obvod přístavby 4.NP sociálky |  | 51.6 | [12 empty] | VV | 2 | 2 | True | 0 | ROZPOCET
| VV |  | -(0,3*1,8*5+1*2,05) "výplně otovrů |  | -4.75 | [12 empty] | VV | 2 | 2 | True | 0 | ROZPOCET
| VV |  | 1,6*2*20+6,7*3 "skladba S 04 |  | 84.1 | [12 empty] | VV | 2 | 2 | True | 0 | ROZPOCET
| VV |  | Mezisoučet 4. NP |  | 326.6 | [12 empty] | VV | 2 | 3 | True | 0 | ROZPOCET
| VV |  | 24,87+14,6+28 "kolem výtah šachty |  | 67.47 | [12 empty] | VV | 2 | 2 | True | 0 | ROZPOCET
| VV |  | Součet |  | 460.528 | [12 empty] | VV | 2 | 4 | True | 1 | ROZPOCET
635 | K | 783827445 | Krycí (ochranný ) nátěr barevný (okrová) omítek dvojnásobný hladkých omítek hladkých, zrnitých tenkovrstvých nebo štukových stupně členitosti 3 silikonový | m2 | 460.528 |  | 0 |  |  | základní |  | 0 | 0.00083 | 0.38224 | 0 | 0 | 16 | K | 2 |  |  |  | ROZPOCET | 0 | 0 | 0 | 0 | 0 | 1 | 0 | 16 | -1988290035
| VV |  | (4,6+4,6+2,475+2,475+2,5+2)*(13,55-9)"3.NP ředitelna |  | 84.858 | [12 empty] | VV | 2 | 2 | True | 0 | ROZPOCET
| VV |  | -(2,7*1,5*4) |  | -16.2 | [12 empty] | VV | 2 | 2 | True | 0 | ROZPOCET
| VV |  | -(1*2,2) |  | -2.2 | [12 empty] | VV | 2 | 2 | True | 0 | ROZPOCET
| VV |  | Mezisoučet 3.NP |  | 66.458 | [12 empty] | VV | 2 | 3 | True | 0 | ROZPOCET
| VV |  | (2,6+2+6,2+14,9+6,2+2,8+4,7+2,8+1,9+3,8+6+2,1)*4,3 "obvod přístavby 4.NP |  | 240.8 | [12 empty] | VV | 2 | 2 | True | 0 | ROZPOCET
| VV |  | -(1,5*2,1+1*2,1*7+1,16*3*5+1*2,05*2+0,3*1,8*2+2,1*1,2+1*2,2) "výplně otovrů |  | -45.15 | [12 empty] | VV | 2 | 2 | True | 0 | ROZPOCET
| VV |  | (2,95+5,25+3,8)*4,3 "obvod přístavby 4.NP sociálky |  | 51.6 | [12 empty] | VV | 2 | 2 | True | 0 | ROZPOCET
| VV |  | -(0,3*1,8*5+1*2,05) "výplně otovrů |  | -4.75 | [12 empty] | VV | 2 | 2 | True | 0 | ROZPOCET
| VV |  | 1,6*2*20+6,7*3 "skladba S 04 |  | 84.1 | [12 empty] | VV | 2 | 2 | True | 0 | ROZPOCET
| VV |  | Mezisoučet 4. NP |  | 326.6 | [12 empty] | VV | 2 | 3 | True | 0 | ROZPOCET
| VV |  | 24,87+14,6+28 "kolem výtah šachty |  | 67.47 | [12 empty] | VV | 2 | 2 | True | 0 | ROZPOCET
| VV |  | Součet |  | 460.528 | [12 empty] | VV | 2 | 4 | True | 1 | ROZPOCET
| D | 784 | Dokončovací práce - malby a tapety |  |  |  | 0 |  |  |  |  | 0 |  | 2.1915 |  | 0 | 2 | D | 1 |  |  |  | ROZPOCET | [6 empty] | 0
636 | K | 784111001 | Oprášení (ometení) podkladu v místnostech výšky do 3,80 m | m2 | 4702.7 |  | 0 |  |  | základní |  | 0 | 0 | 0 | 0 | 0 | 16 | K | 2 |  |  |  | ROZPOCET | 0 | 0 | 0 | 0 | 0 | 1 | 0 | 16 | -2113894481
637 | K | 784181101 | Penetrace podkladu jednonásobná základní akrylátová bezbarvá v místnostech výšky do 3,80 m | m2 | 4702.7 |  | 0 |  |  | základní |  | 0 | 0.0002 | 0.94054 | 0 | 0 | 16 | K | 2 |  |  |  | ROZPOCET | 0 | 0 | 0 | 0 | 0 | 1 | 0 | 16 | -162613033
638 | K | 784191007 | Čištění vnitřních ploch hrubý úklid po provedení malířských prací omytím podlah | m2 | 2830 |  | 0 |  |  | základní |  | 0 | 1e-05 | 0.0283 | 0 | 0 | 16 | K | 2 |  |  |  | ROZPOCET | 0 | 0 | 0 | 0 | 0 | 1 | 0 | 16 | -351801595
| VV |  | 960+1020+850 |  | 2830 | [12 empty] | VV | 2 | 2 | True | 0 | ROZPOCET
| VV |  | Součet |  | 2830 | [12 empty] | VV | 2 | 4 | True | 1 | ROZPOCET
639 | K | 784211101 | Malby z malířských směsí otěruvzdorných za mokra dvojnásobné, bílé za mokra otěruvzdorné výborně v místnostech výšky do 3,80 m | m2 | 4702.7 |  | 0 |  |  | základní |  | 0 | 0.00026 | 1.2227 | 0 | 0 | 16 | K | 2 |  |  |  | ROZPOCET | 0 | 0 | 0 | 0 | 0 | 1 | 0 | 16 | 1620228056
| VV |  | 1270 "SDK příčky + stěny |  | 1270 | [12 empty] | VV | 2 | 2 | True | 0 | ROZPOCET
| VV |  | 908+354,9+31,7+72,5 "SDK stropy bez kazet |  | 1367.1 | [12 empty] | VV | 2 | 2 | True | 0 | ROZPOCET
| VV |  | 954 "nátěr vnitřních omítek |  | 954 | [12 empty] | VV | 2 | 2 | True | 0 | ROZPOCET
| VV |  | -88 "obklady |  | -88 | [12 empty] | VV | 2 | 2 | True | 0 | ROZPOCET
| VV |  | (203+386) "1.PP - malba po opravě omítek |  | 589 | [12 empty] | VV | 2 | 2 | True | 0 | ROZPOCET
| VV |  | 483,5 "2.NP - malba po opravě omítek stěn |  | 483.5 | [12 empty] | VV | 2 | 2 | True | 0 | ROZPOCET
| VV |  | 127,1 "2.NP - malba po opravě omítek stropů |  | 127.1 | [12 empty] | VV | 2 | 2 | True | 0 | ROZPOCET
| VV |  | Součet |  | 4702.7 | [12 empty] | VV | 2 | 4 | True | 1 | ROZPOCET
640 | K | 784321030 | Malby dvojnásobné, otěruvzdorné/nestíratelné | m2 | 22.5 |  | 0 |  |  | základní |  | 0 | 0 | 0 | 0 | 0 | 16 | K | 2 |  |  |  | ROZPOCET | 0 | 0 | 0 | 0 | 0 | 1 | 0 | 16 | -905976792
| VV |  | 4,5*5 "ostění u výtahu |  | 22.5 | [12 empty] | VV | 2 | 2 | True | 0 | ROZPOCET
| VV |  | Součet |  | 22.5 | [12 empty] | VV | 2 | 4 | True | 1 | ROZPOCET
| D | 786 | Dokončovací práce - čalounické úpravy |  |  |  | 0 |  |  |  |  | 0 |  | 0 |  | 0 | 2 | D | 1 |  |  |  | ROZPOCET | [6 empty] | 0
641 | K | 786626121 | Montáž zastiňujících žaluzií lamelových vnitřních nebo do oken dvojitých kovových | m2 | 31.05 |  | 0 |  |  | základní |  | 0 | 0 | 0 | 0 | 0 | 16 | K | 2 |  |  |  | ROZPOCET | 0 | 0 | 0 | 0 | 0 | 1 | 0 | 16 | -398437575
| VV |  | "O35" 0,675*1,15*40 |  | 31.05 | [12 empty] | VV | 2 | 2 | True | 0 | ROZPOCET
| VV |  | Součet |  | 31.05 | [12 empty] | VV | 2 | 4 | True | 1 | ROZPOCET
642 | M | 553462R01 | vnitřní horizontální hliníkové lamelové žaluzie - barva bílá | m2 | 31.05 |  | 0 |  |  | základní |  | 0 | 0 | 0 | 0 | 0 | 32 | M | 2 |  |  |  | ROZPOCET | 0 | 0 | 0 | 0 | 0 | 1 | 0 | 16 | 381796894
| D | 787 | Dokončovací práce - zasklívání |  |  |  | 0 |  |  |  |  | 0 |  | 0 |  | 0 | 2 | D | 1 |  |  |  | ROZPOCET | [6 empty] | 0
643 | K | 78719252R | Zasklívání stěn a příček, balkónového zábradlí deskami sklem bezpečnostním do nerez. lišty upevněné na spodní straně , tl. 16 mm (ozn. Z08) | m | 15.75 |  | 0 |  |  | základní |  | 0 | 0 | 0 | 0 | 0 | 16 | K | 2 |  |  |  | ROZPOCET | 0 | 0 | 0 | 0 | 0 | 1 | 0 | 16 | 895311487
644 | K | 998787103 | Přesun hmot pro zasklívání stanovený z hmotnosti přesunovaného materiálu vodorovná dopravní vzdálenost do 50 m v objektech výšky přes 12 do 24 m | t | 0.549 |  | 0 |  |  | základní |  | 0 | 0 | 0 | 0 | 0 | 16 | K | 2 |  |  |  | ROZPOCET | 0 | 0 | 0 | 0 | 0 | 1 | 0 | 16 | 1621784250

## SO 02.4.1 - ÚT
{96a5c47d-1951-43c8-b53e-a8fb58883b90}
2
| KRYCÍ LIST SOUPISU PRACÍ | [7 empty] | v --- níže se nacházejí doplnkové a pomocné údaje k sestavám --- v | [8 empty] | False
Stavba:
JAK - Smluvní rozpočet VZ.13.2022
Objekt:
08a - JAK 2022 - SO 01 + SO 02
Soupis:
SO 02.4.1 - ÚT
| KSO: |  |  |  |  | CC-CZ:
| Místo: |  |  |  |  | Datum: | 12. 8. 2022
| Zadavatel: |  |  |  |  | IČ:
|  | MČ Praha 6, odbor školství |  |  |  | DIČ:
| Uchazeč: |  |  |  |  | IČ: | Vyplň údaj
|  | Vyplň údaj |  |  |  | DIČ: | Vyplň údaj
| Projektant: |  |  |  |  | IČ:
|  | D - PLUS PROJEKTOVÁ A INŽENÝRSKÁ a.s. |  |  |  | DIČ:
| Zpracovatel: |  |  |  |  | IČ:
DIČ:
Poznámka:
| Cena bez DPH | [5 empty] | 0
|  |  | Základ daně |  |  | Sazba daně | Výše daně
| DPH | základní | 0 |  |  | 21% | 0
|  | snížená | 0 |  |  | 15% | 0
|  | zákl. přenesená | 0 |  |  | 21% | 0
|  | sníž. přenesená | 0 |  |  | 15% | 0
|  | nulová | 0 |  |  | 0% | 0
| Cena s DPH |  |  | v | CZK |  | 0
REKAPITULACE ČLENĚNÍ SOUPISU PRACÍ
Stavba:
JAK - Smluvní rozpočet VZ.13.2022
Objekt:
08a - JAK 2022 - SO 01 + SO 02
Soupis:
SO 02.4.1 - ÚT
Místo: | [5 empty] | Datum: | 12. 8. 2022
Zadavatel: |  |  | MČ Praha 6, odbor školství |  |  | Projektant: | D - PLUS PROJEKTOVÁ A INŽENÝRSKÁ a.s.
Uchazeč: |  |  | Vyplň údaj |  |  | Zpracovatel:
Kód dílu - Popis | [6 empty] | Cena celkem [CZK]
Náklady stavby celkem | [6 empty] | 0 | [11 empty] | -1
| 1 - Zdroje tepla | [5 empty] | 0
| 2 - Oběhová čerpadla | [5 empty] | 0
| 14 - Požární ucpávky | [5 empty] | 0
| 17 - Společné položky | [5 empty] | 0
| PSV - Práce a dodávky PSV | [5 empty] | 0
| 733 - Ústřední vytápění - rozvodné potrubí | [5 empty] | 0
| 734 - Ústřední vytápění - armatury | [5 empty] | 0
| 735 - Ústřední vytápění - otopná tělesa | [5 empty] | 0
| 783 - Dokončovací práce - nátěry | [5 empty] | 0
SOUPIS PRACÍ
Stavba:
JAK - Smluvní rozpočet VZ.13.2022
Objekt:
08a - JAK 2022 - SO 01 + SO 02
Soupis:
SO 02.4.1 - ÚT
Místo: | [5 empty] | Datum: | 12. 8. 2022
Zadavatel: |  |  | MČ Praha 6, odbor školství |  |  | Projektant: | D - PLUS PROJEKTOVÁ A INŽENÝRSKÁ a.s.
Uchazeč: |  |  | Vyplň údaj |  |  | Zpracovatel:
PČ | Typ | Kód | Popis | MJ | Množství | J.cena [CZK] | Cena celkem [CZK] | Cenová soustava |  | DPH | J. Nh [h] | Nh celkem [h] | J. hmotnost [t] | Hmotnost celkem [t] | J. suť [t] | Suť Celkem [t]
Náklady soupisu celkem | [6 empty] | 0 |  |  |  |  | 0 |  | 2.4045 |  | 0 |  | D | -1 | [10 empty] | 0
| D | 1 | Zdroje tepla |  |  |  | 0 |  |  |  |  | 0 |  | 0 |  | 0 | 1 | D | 0 |  |  |  | ROZPOCET | [6 empty] | 0
1 | M | 1.4 | Naplnění okruhů vytápění upravenou vodou | m3 | 1 |  | 0 |  |  | základní |  | 0 | 0 | 0 | 0 | 0 | 8 | M | 1 |  |  |  | ROZPOCET | 0 | 0 | 0 | 0 | 0 | 1 | 0 | 4 | -1758913300
2 | K | 1.5 | Montáž (položek oddílu) | kpl | 1 |  | 0 |  |  | základní |  | 0 | 0 | 0 | 0 | 0 | 4 | K | 1 |  |  |  | ROZPOCET | 0 | 0 | 0 | 0 | 0 | 1 | 0 | 4 | -2056478769
| D | 2 | Oběhová čerpadla |  |  |  | 0 |  |  |  |  | 0 |  | 0 |  | 0 | 1 | D | 0 |  |  |  | ROZPOCET | [6 empty] | 0
3 | M | 2.1 | Oběhové čerpadlo, mokroběžné, proměnné otáčky - pro okruh VYTÁPĚNÍ OT UČEBNY 4.NP UT.O.Č.1 (voda 80/60°C) M= 1,29m3/h, 80 kPa, včetně připojovacího materiálu, oživení, nastavení a uvedení do provozu | ks | 1 |  | 0 |  |  | základní |  | 0 | 0 | 0 | 0 | 0 | 8 | M | 1 |  |  |  | ROZPOCET | 0 | 0 | 0 | 0 | 0 | 1 | 0 | 4 | 420473284
4 | M | 2.2 | Oběhové čerpadlo, mokroběžné, proměnné otáčky - pro okruh VZT JEDNOTKY UT.O.Č.2 (voda 80/60°C) M= 2,19m3/h, 105 kPa, včetně připojovacího materiálu, oživení, nastavení a uvedení do provozu | ks | 1 |  | 0 |  |  | základní |  | 0 | 0 | 0 | 0 | 0 | 8 | M | 1 |  |  |  | ROZPOCET | 0 | 0 | 0 | 0 | 0 | 1 | 0 | 4 | -1173003927
5 | M | 2.3 | Oběhové čerpadlo, mokroběžné, proměnné otáčky - pro VZT UČEBNY 4.NP UT.O.Č.3 (voda 80/60°C) M=0,47 m3/h, 35kPa, včetně připojovacího materiálu, oživení, nastavení a uvedení do provozu | ks | 1 |  | 0 |  |  | základní |  | 0 | 0 | 0 | 0 | 0 | 8 | M | 1 |  |  |  | ROZPOCET | 0 | 0 | 0 | 0 | 0 | 1 | 0 | 4 | -17335583
6 | M | 2.4 | Oběhové čerpadlo, mokroběžné, proměnné otáčky - pro VZT KUCHYŇ UT.O.Č.4 (voda 80/60°C) M=1,72 m3/h, 35kPa, včetně připojovacího materiálu, oživení, nastavení a uvedení do provozu | ks | 1 |  | 0 |  |  | základní |  | 0 | 0 | 0 | 0 | 0 | 8 | M | 1 |  |  |  | ROZPOCET | 0 | 0 | 0 | 0 | 0 | 1 | 0 | 4 | 1522951296
7 | K | 2.5 | Montáž (položek oddílu) | kpl | 1 |  | 0 |  |  | základní |  | 0 | 0 | 0 | 0 | 0 | 4 | K | 1 |  |  |  | ROZPOCET | 0 | 0 | 0 | 0 | 0 | 1 | 0 | 4 | -1124427291
| D | 14 | Požární ucpávky |  |  |  | 0 |  |  |  |  | 0 |  | 0 |  | 0 | 1 | D | 0 |  |  |  | ROZPOCET | [6 empty] | 0
8 | M | 14.1 | Protipožární tmel - kartuše 310ml | ks | 10 |  | 0 |  |  | základní |  | 0 | 0 | 0 | 0 | 0 | 8 | M | 1 |  |  |  | ROZPOCET | 0 | 0 | 0 | 0 | 0 | 1 | 0 | 4 | -138996167
9 | K | 14.2 | Montáž (položek oddílu) | kpl | 1 |  | 0 |  |  | základní |  | 0 | 0 | 0 | 0 | 0 | 4 | K | 1 |  |  |  | ROZPOCET | 0 | 0 | 0 | 0 | 0 | 1 | 0 | 4 | 201602221
| D | 17 | Společné položky |  |  |  | 0 |  |  |  |  | 0 |  | 0 |  | 0 | 1 | D | 0 |  |  |  | ROZPOCET | [6 empty] | 0
10 | K | 17.1 | Zpracování výrobně dodavatelské dokumentace | kpl | 1 |  | 0 |  |  | základní |  | 0 | 0 | 0 | 0 | 0 | 4 | K | 1 |  |  |  | ROZPOCET | 0 | 0 | 0 | 0 | 0 | 1 | 0 | 4 | 1816282437
11 | K | 17.3 | Doprava materiálu | kpl | 1 |  | 0 |  |  | základní |  | 0 | 0 | 0 | 0 | 0 | 4 | K | 1 |  |  |  | ROZPOCET | 0 | 0 | 0 | 0 | 0 | 1 | 0 | 4 | -2036588777
12 | K | 17.5 | Pomocné ocelové konstrukce | kpl | 1 |  | 0 |  |  | základní |  | 0 | 0 | 0 | 0 | 0 | 4 | K | 1 |  |  |  | ROZPOCET | 0 | 0 | 0 | 0 | 0 | 1 | 0 | 4 | -1136496887
13 | K | 17.6 | Zavěšení potrubí, kotvící systém např. Hilti, množství dle DN | kpl | 1 |  | 0 |  |  | základní |  | 0 | 0 | 0 | 0 | 0 | 4 | K | 1 |  |  |  | ROZPOCET | 0 | 0 | 0 | 0 | 0 | 1 | 0 | 4 | 1043524423
14 | K | 17.7 | Provedení komplexních zkoušek (včetně tlakové a topné zkoušky) | kpl | 1 |  | 0 |  |  | základní |  | 0 | 0 | 0 | 0 | 0 | 4 | K | 1 |  |  |  | ROZPOCET | 0 | 0 | 0 | 0 | 0 | 1 | 0 | 4 | -1798682196
15 | K | 17.8 | Jemné zaregulování systému | kpl | 1 |  | 0 |  |  | základní |  | 0 | 0 | 0 | 0 | 0 | 4 | K | 1 |  |  |  | ROZPOCET | 0 | 0 | 0 | 0 | 0 | 1 | 0 | 4 | 1695429017
16 | K | 17.9 | Vyvážení dle vyhl. 193/2007 sb.včetně protokolu | kpl | 1 |  | 0 |  |  | základní |  | 0 | 0 | 0 | 0 | 0 | 4 | K | 1 |  |  |  | ROZPOCET | 0 | 0 | 0 | 0 | 0 | 1 | 0 | 4 | 103594379
17 | K | 17.10 | Dvojnásobný proplach systému a náplň upravenou vodou | kpl | 1 |  | 0 |  |  | základní |  | 0 | 0 | 0 | 0 | 0 | 4 | K | 1 |  |  |  | ROZPOCET | 0 | 0 | 0 | 0 | 0 | 1 | 0 | 4 | -1716690194
18 | K | 17.11 | Štítky a popisy potrubí a zařízení | kpl | 1 |  | 0 |  |  | základní |  | 0 | 0 | 0 | 0 | 0 | 4 | K | 1 |  |  |  | ROZPOCET | 0 | 0 | 0 | 0 | 0 | 1 | 0 | 4 | 1716323330
19 | K | 17.12 | Zaškolení obsluhy | kpl | 1 |  | 0 |  |  | základní |  | 0 | 0 | 0 | 0 | 0 | 4 | K | 1 |  |  |  | ROZPOCET | 0 | 0 | 0 | 0 | 0 | 1 | 0 | 4 | 1754937835
20 | K | 17.13 | Kotevní materiál | kpl | 1 |  | 0 |  |  | základní |  | 0 | 0 | 0 | 0 | 0 | 4 | K | 1 |  |  |  | ROZPOCET | 0 | 0 | 0 | 0 | 0 | 1 | 0 | 4 | -493017304
| D | PSV | Práce a dodávky PSV |  |  |  | 0 |  |  |  |  | 0 |  | 2.4045 |  | 0 | 2 | D | 0 |  |  |  | ROZPOCET | [6 empty] | 0
| D | 733 | Ústřední vytápění - rozvodné potrubí |  |  |  | 0 |  |  |  |  | 0 |  | 1.1542 |  | 0 | 2 | D | 1 |  |  |  | ROZPOCET | [6 empty] | 0
21 | K | 733111103 | Potrubí z trubek ocelových závitových černých spojovaných svařováním bezešvých běžných nízkotlakých PN 16 do 115°C DN 15 | m | 5 |  | 0 |  |  | základní |  | 0 | 0.00148 | 0.0074 | 0 | 0 | 16 | K | 2 |  |  |  | ROZPOCET | 0 | 0 | 0 | 0 | 0 | 1 | 0 | 16 | -166293753
22 | K | 733111105 | Potrubí z trubek ocelových závitových černých spojovaných svařováním bezešvých běžných nízkotlakých PN 16 do 115°C DN 25 | m | 100 |  | 0 |  |  | základní |  | 0 | 0.00284 | 0.284 | 0 | 0 | 16 | K | 2 |  |  |  | ROZPOCET | 0 | 0 | 0 | 0 | 0 | 1 | 0 | 16 | -789099666
23 | K | 733111106 | Potrubí z trubek ocelových závitových černých spojovaných svařováním bezešvých běžných nízkotlakých PN 16 do 115°C DN 32 | m | 75 |  | 0 |  |  | základní |  | 0 | 0.00367 | 0.27525 | 0 | 0 | 16 | K | 2 |  |  |  | ROZPOCET | 0 | 0 | 0 | 0 | 0 | 1 | 0 | 16 | 689945403
24 | K | 733111107 | Potrubí z trubek ocelových závitových černých spojovaných svařováním bezešvých běžných nízkotlakých PN 16 do 115°C DN 40 | m | 25 |  | 0 |  |  | základní |  | 0 | 0.00428 | 0.107 | 0 | 0 | 16 | K | 2 |  |  |  | ROZPOCET | 0 | 0 | 0 | 0 | 0 | 1 | 0 | 16 | -288962570
25 | K | 733131105.IVR | Kompenzátor Ivar BRA.T8.500 pro ocelové potrubí pryžový G 5/4 PN 16 do 100°C závitový | kus | 1 |  | 0 |  |  | základní |  | 0 | 0.00237 | 0.00237 | 0 | 0 | 16 | K | 2 |  |  |  | ROZPOCET | 0 | 0 | 0 | 0 | 0 | 1 | 0 | 16 | -821529207
26 | K | 733131106.IVR | Kompenzátor Ivar BRA.T8.500 pro ocelové potrubí pryžový G 6/4 PN 16 do 100°C závitový | kus | 1 |  | 0 |  |  | základní |  | 0 | 0.00293 | 0.00293 | 0 | 0 | 16 | K | 2 |  |  |  | ROZPOCET | 0 | 0 | 0 | 0 | 0 | 1 | 0 | 16 | -1373028920
27 | K | 733141102 | Odvzdušňovací nádobky, odlučovače a odkalovače nádobky z trubek ocelových do DN 50 | kus | 4 |  | 0 |  |  | základní |  | 0 | 0.00163 | 0.00652 | 0 | 0 | 16 | K | 2 |  |  |  | ROZPOCET | 0 | 0 | 0 | 0 | 0 | 1 | 0 | 16 | -888806454
28 | K | 733223102 | Potrubí z trubek měděných tvrdých spojovaných měkkým pájením Ø 15/1 | m | 155 |  | 0 |  |  | základní |  | 0 | 0.00047 | 0.07285 | 0 | 0 | 16 | K | 2 |  |  |  | ROZPOCET | 0 | 0 | 0 | 0 | 0 | 1 | 0 | 16 | 366953444
29 | K | 733223103 | Potrubí z trubek měděných tvrdých spojovaných měkkým pájením Ø 18/1 | m | 25 |  | 0 |  |  | základní |  | 0 | 0.00058 | 0.0145 | 0 | 0 | 16 | K | 2 |  |  |  | ROZPOCET | 0 | 0 | 0 | 0 | 0 | 1 | 0 | 16 | -115160782
30 | K | 733223104 | Potrubí z trubek měděných tvrdých spojovaných měkkým pájením Ø 22/1 | m | 40 |  | 0 |  |  | základní |  | 0 | 0.00073 | 0.0292 | 0 | 0 | 16 | K | 2 |  |  |  | ROZPOCET | 0 | 0 | 0 | 0 | 0 | 1 | 0 | 16 | -504666267
31 | K | 733223105 | Potrubí z trubek měděných tvrdých spojovaných měkkým pájením Ø 28/1,5 | m | 105 |  | 0 |  |  | základní |  | 0 | 0.00127 | 0.13335 | 0 | 0 | 16 | K | 2 |  |  |  | ROZPOCET | 0 | 0 | 0 | 0 | 0 | 1 | 0 | 16 | 758895178
32 | K | 733223106 | Potrubí z trubek měděných tvrdých spojovaných měkkým pájením Ø 35/1,5 | m | 55 |  | 0 |  |  | základní |  | 0 | 0.00159 | 0.08745 | 0 | 0 | 16 | K | 2 |  |  |  | ROZPOCET | 0 | 0 | 0 | 0 | 0 | 1 | 0 | 16 | 263393661
33 | K | 733811251 | Ochrana potrubí termoizolačními trubicemi z pěnového polyetylenu PE přilepenými v příčných a podélných spojích, tloušťky izolace přes 20 do 25 mm, vnitřního průměru izolace DN do 22 mm | m | 225 |  | 0 |  |  | základní |  | 0 | 0.0002 | 0.045 | 0 | 0 | 4 | K | 2 |  |  |  | ROZPOCET | 0 | 0 | 0 | 0 | 0 | 1 | 0 | 4 | -996690258
| VV |  | 155+25+40+5 |  | 225 | [12 empty] | VV | 2 | 2 | True | 1 | ROZPOCET
34 | K | 733811252 | Ochrana potrubí termoizolačními trubicemi z pěnového polyetylenu PE přilepenými v příčných a podélných spojích, tloušťky izolace přes 20 do 25 mm, vnitřního průměru izolace DN přes 22 do 45 mm | m | 360 |  | 0 |  |  | základní |  | 0 | 0.00024 | 0.0864 | 0 | 0 | 16 | K | 2 |  |  |  | ROZPOCET | 0 | 0 | 0 | 0 | 0 | 1 | 0 | 16 | -2130357829
| VV |  | 105+55+100+75+25 |  | 360 | [12 empty] | VV | 2 | 2 | True | 1 | ROZPOCET
35 | K | 998733203 | Přesun hmot pro rozvody potrubí stanovený procentní sazbou z ceny vodorovná dopravní vzdálenost do 50 m v objektech výšky přes 12 do 24 m | % |  |  | 0 |  |  | základní |  | 0 | 0 | 0 | 0 | 0 | 16 | K | 2 |  |  |  | ROZPOCET | 0 | 0 | 0 | 0 | 0 | 1 | 0 | 16 | 1290716543
| D | 734 | Ústřední vytápění - armatury |  |  |  | 0 |  |  |  |  | 0 |  | 0.07618 |  | 0 | 2 | D | 1 |  |  |  | ROZPOCET | [6 empty] | 0
36 | K | 734191631 | Ostatní přírubové armatury ventily regulační přímé s elektrickým servomotorem PN 16 do 300°C (V 41 113 616) DN 15 | soubor | 1 |  | 0 |  |  | základní |  | 0 | 0.00916 | 0.00916 | 0 | 0 | 16 | K | 2 |  |  |  | ROZPOCET | 0 | 0 | 0 | 0 | 0 | 1 | 0 | 16 | -718682734
37 | K | 734191731 | Ostatní přírubové armatury ventily regulační přímé s elektrickým servomotorem PN 40 do 400°C (V 41 113 540) DN 15 | soubor | 1 |  | 0 |  |  | základní |  | 0 | 0.00946 | 0.00946 | 0 | 0 | 16 | K | 2 |  |  |  | ROZPOCET | 0 | 0 | 0 | 0 | 0 | 1 | 0 | 16 | 694057447
38 | K | 734211127.GCM | Ventil závitový GIACOMINI R991 odvzdušňovací G 1/2 PN 14 do 120°C automatický se zpětnou klapkou otopných těles | kus | 10 |  | 0 |  |  | základní |  | 0 | 0.00027 | 0.0027 | 0 | 0 | 16 | K | 2 |  |  |  | ROZPOCET | 0 | 0 | 0 | 0 | 0 | 1 | 0 | 16 | -250479446
39 | K | 734221552.GCM | Ventil závitový Giacomini R402PTG termostatický přímý dvouregulační G 1/2 PN 16 do 110°C bez hlavice ovládání | kus | 29 |  | 0 |  |  | základní |  | 0 | 0.00029 | 0.00841 | 0 | 0 | 16 | K | 2 |  |  |  | ROZPOCET | 0 | 0 | 0 | 0 | 0 | 1 | 0 | 16 | 1087885200
40 | K | 734229143 | Ventily regulační závitové montáž ventilů jednotrubkových horizontálních soustav se směšovačem ostatních typů jednobodové připojení | kus | 6 |  | 0 |  |  | základní |  | 0 | 0.00028 | 0.00168 | 0 | 0 | 16 | K | 2 |  |  |  | ROZPOCET | 0 | 0 | 0 | 0 | 0 | 1 | 0 | 16 | -1165948919
41 | M | IVR.747012 | Vyvažovací ventil - 1/2"; Kv 1,75 | kus | 2 |  | 0 |  |  | základní |  | 0 | 0 | 0 | 0 | 0 | 32 | M | 2 |  |  |  | ROZPOCET | 0 | 0 | 0 | 0 | 0 | 1 | 0 | 16 | -142213928
| P |  | Poznámka k položce: IVAR.CIM 747 | [14 empty] | P | 2
42 | M | IVR.747034 | Vyvažovací ventil - 3/4"; Kv 3,77 | kus | 1 |  | 0 |  |  | základní |  | 0 | 0 | 0 | 0 | 0 | 32 | M | 2 |  |  |  | ROZPOCET | 0 | 0 | 0 | 0 | 0 | 1 | 0 | 16 | 917946692
| P |  | Poznámka k položce: IVAR.CIM 747 | [14 empty] | P | 2
43 | M | IVR.747100 | Vyvažovací ventil - 1"; Kv 6,96 | kus | 1 |  | 0 |  |  | základní |  | 0 | 0 | 0 | 0 | 0 | 32 | M | 2 |  |  |  | ROZPOCET | 0 | 0 | 0 | 0 | 0 | 1 | 0 | 16 | 557283182
| P |  | Poznámka k položce: IVAR.CIM 747 | [14 empty] | P | 2
44 | M | IVR.747114 | Vyvažovací ventil - 5/4"; Kv 15,83 | kus | 2 |  | 0 |  |  | základní |  | 0 | 0 | 0 | 0 | 0 | 32 | M | 2 |  |  |  | ROZPOCET | 0 | 0 | 0 | 0 | 0 | 1 | 0 | 16 | 2045198096
| P |  | Poznámka k položce: IVAR.CIM 747 | [14 empty] | P | 2
45 | K | 734242413.GCM | Ventil závitový Giacomini R60 zpětný přímý G 3/4 PN 16 do 110°C | kus | 2 |  | 0 |  |  | základní |  | 0 | 0.00018 | 0.00036 | 0 | 0 | 16 | K | 2 |  |  |  | ROZPOCET | 0 | 0 | 0 | 0 | 0 | 1 | 0 | 16 | -1535364898
46 | K | 734242414.GCM | Ventil závitový Giacomini R60 zpětný přímý G 1 PN 16 do 110°C | kus | 1 |  | 0 |  |  | základní |  | 0 | 0.00053 | 0.00053 | 0 | 0 | 16 | K | 2 |  |  |  | ROZPOCET | 0 | 0 | 0 | 0 | 0 | 1 | 0 | 16 | -659737675
47 | K | 734242415.GCM | Ventil závitový Giacomini R60 zpětný přímý G 5/4 PN 16 do 110°C | kus | 3 |  | 0 |  |  | základní |  | 0 | 0.00084 | 0.00252 | 0 | 0 | 16 | K | 2 |  |  |  | ROZPOCET | 0 | 0 | 0 | 0 | 0 | 1 | 0 | 16 | -1875847704
48 | K | 734242416.GCM | Ventil závitový Giacomini R60 zpětný přímý G 6/4 PN 16 do 110°C | kus | 1 |  | 0 |  |  | základní |  | 0 | 0.00052 | 0.00052 | 0 | 0 | 16 | K | 2 |  |  |  | ROZPOCET | 0 | 0 | 0 | 0 | 0 | 1 | 0 | 16 | 467572983
49 | K | 734261718.GCM | Šroubení regulační Giacomini R715TG radiátorové přímé G 3/4 s vypouštěním | kus | 29 |  | 0 |  |  | základní |  | 0 | 0.00035 | 0.01015 | 0 | 0 | 16 | K | 2 |  |  |  | ROZPOCET | 0 | 0 | 0 | 0 | 0 | 1 | 0 | 16 | -622027362
50 | K | 734291124.GCM | Kohout plnící a vypouštěcí Giacomini R608 G 3/4 PN 10 do 90°C závitový | kus | 15 |  | 0 |  |  | základní |  | 0 | 0.00027 | 0.00405 | 0 | 0 | 4 | K | 2 |  |  |  | ROZPOCET | 0 | 0 | 0 | 0 | 0 | 1 | 0 | 4 | 1321941715
51 | K | 734291274.GCM | Filtr závitový Giacomini R74M přímý G 1 PN 30 do 110°C s vnitřními závity a integrovaným magnetem | kus | 1 |  | 0 |  |  | základní |  | 0 | 0.00057 | 0.00057 | 0 | 0 | 4 | K | 2 |  |  |  | ROZPOCET | 0 | 0 | 0 | 0 | 0 | 1 | 0 | 4 | -102505089
52 | K | 734291275.GCM | Filtr závitový Giacomini R74M přímý G 1 1/4 PN 30 do 110°C s vnitřními závity a integrovaným magnetem | kus | 2 |  | 0 |  |  | základní |  | 0 | 0.00124 | 0.00248 | 0 | 0 | 16 | K | 2 |  |  |  | ROZPOCET | 0 | 0 | 0 | 0 | 0 | 1 | 0 | 16 | -1267627127
53 | K | 734291276.GCM | Filtr závitový Giacomini R74M přímý G 1 1/2 PN 30 do 110°C s vnitřními závity a integrovaným magnetem | kus | 1 |  | 0 |  |  | základní |  | 0 | 0.00114 | 0.00114 | 0 | 0 | 16 | K | 2 |  |  |  | ROZPOCET | 0 | 0 | 0 | 0 | 0 | 1 | 0 | 16 | -1398414770
54 | K | 734292715.GCM | Kohout kulový Giacomini R250D přímý G 1 PN 42 do 185°C vnitřní závit | kus | 4 |  | 0 |  |  | základní |  | 0 | 0.0005 | 0.002 | 0 | 0 | 16 | K | 2 |  |  |  | ROZPOCET | 0 | 0 | 0 | 0 | 0 | 1 | 0 | 16 | -1922733171
55 | K | 734292716.GCM | Kohout kulový Giacomini R250D přímý G 1 1/4 PN 42 do 185°C vnitřní závit | kus | 6 |  | 0 |  |  | základní |  | 0 | 0.0007 | 0.0042 | 0 | 0 | 16 | K | 2 |  |  |  | ROZPOCET | 0 | 0 | 0 | 0 | 0 | 1 | 0 | 16 | -1400338677
56 | K | 734292717.GCM | Kohout kulový Giacomini R250D přímý G 1 1/2 PN 42 do 185°C vnitřní závit | kus | 4 |  | 0 |  |  | základní |  | 0 | 0.00107 | 0.00428 | 0 | 0 | 16 | K | 2 |  |  |  | ROZPOCET | 0 | 0 | 0 | 0 | 0 | 1 | 0 | 16 | -524703562
57 | K | 734295021 | Směšovací armatury otopných a chladících systémů ventily závitové PN 10 T= 120°C třícestné se servomotorem G 3/4 | kus | 1 |  | 0 |  |  | základní |  | 0 | 0.00145 | 0.00145 | 0 | 0 | 16 | K | 2 |  |  |  | ROZPOCET | 0 | 0 | 0 | 0 | 0 | 1 | 0 | 16 | -480963226
58 | K | 734295261.RGL | Pohon ACC směšovacích ventilů solárních systémů ovládání s vlastní regulací na konstantní teplotu dvě čidla 6 Nm/120 s | kus | 1 |  | 0 |  |  | základní |  | 0 | 0.0008 | 0.0008 | 0 | 0 | 16 | K | 2 |  |  |  | ROZPOCET | 0 | 0 | 0 | 0 | 0 | 1 | 0 | 16 | -2008252447
59 | K | 734419111 | Teploměry technické montáž teploměrů s ochranným pouzdrem nebo s pevným stonkem a jímkou | kus | 8 |  | 0 |  |  | základní |  | 0 | 0.00027 | 0.00216 | 0 | 0 | 16 | K | 2 |  |  |  | ROZPOCET | 0 | 0 | 0 | 0 | 0 | 1 | 0 | 16 | -623606550
60 | M | 55128022 | teploměr axiální 0-120°C zadní napojení 1/2" s jímkou D 80/dl 200mm | kus | 8 |  | 0 |  |  | základní |  | 0 | 0.00021 | 0.00168 | 0 | 0 | 32 | M | 2 |  |  |  | ROZPOCET | 0 | 0 | 0 | 0 | 0 | 1 | 0 | 16 | -1835336441
61 | K | 734421112 | Tlakoměry s pevným stonkem a zpětnou klapkou zadní připojení (axiální) tlaku 0–16 bar průměru 63 mm | kus | 4 |  | 0 |  |  | základní |  | 0 | 0.00147 | 0.00588 | 0 | 0 | 16 | K | 2 |  |  |  | ROZPOCET | 0 | 0 | 0 | 0 | 0 | 1 | 0 | 16 | 1609088069
62 | K | 998734203 | Přesun hmot pro armatury stanovený procentní sazbou (%) z ceny vodorovná dopravní vzdálenost do 50 m v objektech výšky přes 12 do 24 m | % |  |  | 0 |  |  | základní |  | 0 | 0 | 0 | 0 | 0 | 16 | K | 2 |  |  |  | ROZPOCET | 0 | 0 | 0 | 0 | 0 | 1 | 0 | 16 | -1437574020
| D | 735 | Ústřední vytápění - otopná tělesa |  |  |  | 0 |  |  |  |  | 0 |  | 1.1516 |  | 0 | 2 | D | 1 |  |  |  | ROZPOCET | [6 empty] | 0
63 | K | 735152451.KRD | Otopné těleso panelové VK dvoudeskové 1 přídavná přestupní plocha KORADO Radik VK typ 21 výška/délka 500/400 mm výkon 447 W | kus | 2 |  | 0 |  |  | základní |  | 0 | 0.0114 | 0.0228 | 0 | 0 | 16 | K | 2 |  |  |  | ROZPOCET | 0 | 0 | 0 | 0 | 0 | 1 | 0 | 16 | 707421365
64 | K | 735152542.KRD | Otopné těleso panelové VK dvoudeskové 2 přídavné přestupní plochy KORADO Radik VK typ 22 výška/délka 400/1800 mm výkon 2189 W | kus | 4 |  | 0 |  |  | základní |  | 0 | 0.04614 | 0.18456 | 0 | 0 | 16 | K | 2 |  |  |  | ROZPOCET | 0 | 0 | 0 | 0 | 0 | 1 | 0 | 16 | -1467106144
65 | K | 735152551.KRD | Otopné těleso panelové VK dvoudeskové 2 přídavné přestupní plochy KORADO Radik VK typ 22 výška/délka 500/400 mm výkon 581 W | kus | 2 |  | 0 |  |  | základní |  | 0 | 0.0134 | 0.0268 | 0 | 0 | 16 | K | 2 |  |  |  | ROZPOCET | 0 | 0 | 0 | 0 | 0 | 1 | 0 | 16 | 2007159580
66 | K | 735152553.KRD | Otopné těleso panelové VK dvoudeskové 2 přídavné přestupní plochy KORADO Radik VK typ 22 výška/délka 500/600 mm výkon 871 W | kus | 1 |  | 0 |  |  | základní |  | 0 | 0.0181 | 0.0181 | 0 | 0 | 16 | K | 2 |  |  |  | ROZPOCET | 0 | 0 | 0 | 0 | 0 | 1 | 0 | 16 | 2062133200
67 | K | 735152554.KRD | Otopné těleso panelové VK dvoudeskové 2 přídavné přestupní plochy KORADO Radik VK typ 22 výška/délka 500/700 mm výkon 1016 W | kus | 1 |  | 0 |  |  | základní |  | 0 | 0.02075 | 0.02075 | 0 | 0 | 16 | K | 2 |  |  |  | ROZPOCET | 0 | 0 | 0 | 0 | 0 | 1 | 0 | 16 | 1631557433
68 | K | 735152557.KRD | Otopné těleso panelové VK dvoudeskové 2 přídavné přestupní plochy KORADO Radik VK typ 22 výška/délka 500/1000 mm výkon 1452 W | kus | 9 |  | 0 |  |  | základní |  | 0 | 0.0287 | 0.2583 | 0 | 0 | 16 | K | 2 |  |  |  | ROZPOCET | 0 | 0 | 0 | 0 | 0 | 1 | 0 | 16 | 1464473024
69 | K | 735152559.KRD | Otopné těleso panelové VK dvoudeskové 2 přídavné přestupní plochy KORADO Radik VK typ 22 výška/délka 500/1200 mm výkon 1742 W | kus | 1 |  | 0 |  |  | základní |  | 0 | 0.034 | 0.034 | 0 | 0 | 16 | K | 2 |  |  |  | ROZPOCET | 0 | 0 | 0 | 0 | 0 | 1 | 0 | 16 | -609218372
70 | K | 735152564.KRD | Otopné těleso panelové VK dvoudeskové 2 přídavné přestupní plochy KORADO Radik VK typ 22 výška/délka 500/2300 mm výkon 3340 W | kus | 4 |  | 0 |  |  | základní |  | 0 | 0.07161 | 0.28644 | 0 | 0 | 16 | K | 2 |  |  |  | ROZPOCET | 0 | 0 | 0 | 0 | 0 | 1 | 0 | 16 | 670729978
71 | K | 735152655.KRD | Otopné těleso panelové VK třídeskové 3 přídavné přestupní plochy KORADO Radik VK typ 33 výška/délka 500/800 mm výkon 1663 W | kus | 3 |  | 0 |  |  | základní |  | 0 | 0.03428 | 0.10284 | 0 | 0 | 16 | K | 2 |  |  |  | ROZPOCET | 0 | 0 | 0 | 0 | 0 | 1 | 0 | 16 | 310463092
72 | K | 735152663.KRD | Otopné těleso panelové VK třídeskové 3 přídavné přestupní plochy KORADO Radik VK typ 33 výška/délka 500/2000 mm výkon 4158 W | kus | 1 |  | 0 |  |  | základní |  | 0 | 0.0835 | 0.0835 | 0 | 0 | 16 | K | 2 |  |  |  | ROZPOCET | 0 | 0 | 0 | 0 | 0 | 1 | 0 | 16 | 1307252465
73 | K | 735152700.KRD | Otopné těleso panelové VK třídeskové 3 přídavné přestupní plochy KORADO Radik VK typ 33 výška/délka 900/1400 mm výkon 4659 W | kus | 1 |  | 0 |  |  | základní |  | 0 | 0.1135 | 0.1135 | 0 | 0 | 16 | K | 2 |  |  |  | ROZPOCET | 0 | 0 | 0 | 0 | 0 | 1 | 0 | 16 | 1678700709
74 | K | 998735203 | Přesun hmot pro otopná tělesa stanovený procentní sazbou (%) z ceny vodorovná dopravní vzdálenost do 50 m v objektech výšky přes 12 do 24 m | % |  |  | 0 |  |  | základní |  | 0 | 0 | 0 | 0 | 0 | 16 | K | 2 |  |  |  | ROZPOCET | 0 | 0 | 0 | 0 | 0 | 1 | 0 | 16 | -1510693162
| D | 783 | Dokončovací práce - nátěry |  |  |  | 0 |  |  |  |  | 0 |  | 0.02255 |  | 0 | 2 | D | 1 |  |  |  | ROZPOCET | [6 empty] | 0
75 | K | 783601711 | Příprava podkladu armatur a kovových potrubí před provedením nátěru potrubí do DN 50 mm odrezivěním, odrezovačem bezoplachovým | m | 205 |  | 0 |  |  | základní |  | 0 | 1e-05 | 0.00205 | 0 | 0 | 16 | K | 2 |  |  |  | ROZPOCET | 0 | 0 | 0 | 0 | 0 | 1 | 0 | 16 | -1984606589
76 | K | 783614551 | Základní nátěr armatur a kovových potrubí jednonásobný potrubí do DN 50 mm syntetický | m | 205 |  | 0 |  |  | základní |  | 0 | 2e-05 | 0.0041 | 0 | 0 | 16 | K | 2 |  |  |  | ROZPOCET | 0 | 0 | 0 | 0 | 0 | 1 | 0 | 16 | 982382855
77 | K | 783615551 | Mezinátěr armatur a kovových potrubí potrubí do DN 50 mm syntetický standardní | m | 205 |  | 0 |  |  | základní |  | 0 | 6e-05 | 0.0123 | 0 | 0 | 16 | K | 2 |  |  |  | ROZPOCET | 0 | 0 | 0 | 0 | 0 | 1 | 0 | 16 | 1902104517
78 | K | 783617601 | Krycí nátěr (email) armatur a kovových potrubí potrubí do DN 50 mm jednonásobný syntetický standardní | m | 205 |  | 0 |  |  | základní |  | 0 | 2e-05 | 0.0041 | 0 | 0 | 16 | K | 2 |  |  |  | ROZPOCET | 0 | 0 | 0 | 0 | 0 | 1 | 0 | 16 | -817968637

## SO 02.4.3. - VZT a chlazení
{a573ed17-fd8f-4eb5-9c5d-20d78d0c35db}
2
| KRYCÍ LIST SOUPISU PRACÍ | [7 empty] | v --- níže se nacházejí doplnkové a pomocné údaje k sestavám --- v | [8 empty] | False
Stavba:
JAK - Smluvní rozpočet VZ.13.2022
Objekt:
08a - JAK 2022 - SO 01 + SO 02
Soupis:
SO 02.4.3. - VZT a chlazení
| KSO: |  |  |  |  | CC-CZ:
| Místo: |  |  |  |  | Datum: | 12. 8. 2022
| Zadavatel: |  |  |  |  | IČ:
|  | MČ Praha 6, odbor školství |  |  |  | DIČ:
| Uchazeč: |  |  |  |  | IČ: | Vyplň údaj
|  | Vyplň údaj |  |  |  | DIČ: | Vyplň údaj
| Projektant: |  |  |  |  | IČ:
|  | D - PLUS PROJEKTOVÁ A INŽENÝRSKÁ a.s. |  |  |  | DIČ:
| Zpracovatel: |  |  |  |  | IČ:
DIČ:
Poznámka:
| Cena bez DPH | [5 empty] | 0
|  |  | Základ daně |  |  | Sazba daně | Výše daně
| DPH | základní | 0 |  |  | 21% | 0
|  | snížená | 0 |  |  | 15% | 0
|  | zákl. přenesená | 0 |  |  | 21% | 0
|  | sníž. přenesená | 0 |  |  | 15% | 0
|  | nulová | 0 |  |  | 0% | 0
| Cena s DPH |  |  | v | CZK |  | 0
REKAPITULACE ČLENĚNÍ SOUPISU PRACÍ
Stavba:
JAK - Smluvní rozpočet VZ.13.2022
Objekt:
08a - JAK 2022 - SO 01 + SO 02
Soupis:
SO 02.4.3. - VZT a chlazení
Místo: | [5 empty] | Datum: | 12. 8. 2022
Zadavatel: |  |  | MČ Praha 6, odbor školství |  |  | Projektant: | D - PLUS PROJEKTOVÁ A INŽENÝRSKÁ a.s.
Uchazeč: |  |  | Vyplň údaj |  |  | Zpracovatel:
Kód dílu - Popis | [6 empty] | Cena celkem [CZK]
Náklady stavby celkem | [6 empty] | 0 | [11 empty] | -1
| N - Ostatní položky | [5 empty] | 0
SOUPIS PRACÍ
Stavba:
JAK - Smluvní rozpočet VZ.13.2022
Objekt:
08a - JAK 2022 - SO 01 + SO 02
Soupis:
SO 02.4.3. - VZT a chlazení
Místo: | [5 empty] | Datum: | 12. 8. 2022
Zadavatel: |  |  | MČ Praha 6, odbor školství |  |  | Projektant: | D - PLUS PROJEKTOVÁ A INŽENÝRSKÁ a.s.
Uchazeč: |  |  | Vyplň údaj |  |  | Zpracovatel:
PČ | Typ | Kód | Popis | MJ | Množství | J.cena [CZK] | Cena celkem [CZK] | Cenová soustava |  | DPH | J. Nh [h] | Nh celkem [h] | J. hmotnost [t] | Hmotnost celkem [t] | J. suť [t] | Suť Celkem [t]
Náklady soupisu celkem | [6 empty] | 0 |  |  |  |  | 0 |  | 0 |  | 0 |  | D | -1 | [7 empty] | 0
| D | N | Ostatní položky |  |  |  | 0 |  |  |  |  | 0 |  | 0 |  | 0 | 1 | D | 0 | ROZPOCET | [6 empty] | 0
1 | K | 01 | Požární ucpávky pro dotěsnění prostupů potrubí VZT- dle PBŘ | ks | 24 |  | 0 |  |  | základní |  | 0 | 0 | 0 | 0 | 0 | 4 | K | 1 | ROZPOCET | 0 | 0 | 0 | 0 | 0 | 1 | 0 | 4 | -2100297900
2 | K | N.11.1 | Demontáž a ekologická likvidace stávající VZT jednotky a potrubí VZT ve strojovně VZT (gastroprovoz), doložení dokladu o ekologické likvidaci | kpl | 1 |  | 0 |  |  | základní |  | 0 | 0 | 0 | 0 | 0 | 4 | K | 1 | ROZPOCET | 0 | 0 | 0 | 0 | 0 | 1 | 0 | 4 | -288330745

## SO 02.4.4. - MaR
{827a5ccb-2bc9-4e0e-b824-90f040713827}
2
| KRYCÍ LIST SOUPISU PRACÍ | [7 empty] | v --- níže se nacházejí doplnkové a pomocné údaje k sestavám --- v | [8 empty] | False
Stavba:
JAK - Smluvní rozpočet VZ.13.2022
Objekt:
08a - JAK 2022 - SO 01 + SO 02
Soupis:
SO 02.4.4. - MaR
| KSO: |  |  |  |  | CC-CZ:
| Místo: |  |  |  |  | Datum: | 12. 8. 2022
| Zadavatel: |  |  |  |  | IČ:
|  | MČ Praha 6, odbor školství |  |  |  | DIČ:
| Uchazeč: |  |  |  |  | IČ: | Vyplň údaj
|  | Vyplň údaj |  |  |  | DIČ: | Vyplň údaj
| Projektant: |  |  |  |  | IČ:
|  | D - PLUS PROJEKTOVÁ A INŽENÝRSKÁ a.s. |  |  |  | DIČ:
| Zpracovatel: |  |  |  |  | IČ:
DIČ:
Poznámka:
| Cena bez DPH | [5 empty] | 0
|  |  | Základ daně |  |  | Sazba daně | Výše daně
| DPH | základní | 0 |  |  | 21% | 0
|  | snížená | 0 |  |  | 15% | 0
|  | zákl. přenesená | 0 |  |  | 21% | 0
|  | sníž. přenesená | 0 |  |  | 15% | 0
|  | nulová | 0 |  |  | 0% | 0
| Cena s DPH |  |  | v | CZK |  | 0
REKAPITULACE ČLENĚNÍ SOUPISU PRACÍ
Stavba:
JAK - Smluvní rozpočet VZ.13.2022
Objekt:
08a - JAK 2022 - SO 01 + SO 02
Soupis:
SO 02.4.4. - MaR
Místo: | [5 empty] | Datum: | 12. 8. 2022
Zadavatel: |  |  | MČ Praha 6, odbor školství |  |  | Projektant: | D - PLUS PROJEKTOVÁ A INŽENÝRSKÁ a.s.
Uchazeč: |  |  | Vyplň údaj |  |  | Zpracovatel:
Kód dílu - Popis | [6 empty] | Cena celkem [CZK]
Náklady stavby celkem | [6 empty] | 0 | [11 empty] | -1
| Z1 - Zařízení č.1 - větrání tříd ve 4.NP | [5 empty] | 0
| Z5 - Zařízení č.5 - větrání kuchyně | [5 empty] | 0
| Z8 - Zařízení č.8 - Větrání ústředny domovního rozhlasu | [5 empty] | 0
| UT1 - Okruh ÚT - VZT jednotky | [5 empty] | 0
| UT2 - Okruh ÚT - Učebny 4.NP | [5 empty] | 0
| RA1 - Rozvaděč RA1 | [5 empty] | 0
| RA2 - Rozvaděč RA2 | [5 empty] | 0
| RA3 - Rozvaděč RA3 | [5 empty] | 0
| RT1 - Stávající rozvaděč v kotelně RT1 | [5 empty] | 0
| EM - Elektroinstalační materiál | [5 empty] | 0
| K - Kabely | [5 empty] | 0
| S - Služby | [5 empty] | 0
SOUPIS PRACÍ
Stavba:
JAK - Smluvní rozpočet VZ.13.2022
Objekt:
08a - JAK 2022 - SO 01 + SO 02
Soupis:
SO 02.4.4. - MaR
Místo: | [5 empty] | Datum: | 12. 8. 2022
Zadavatel: |  |  | MČ Praha 6, odbor školství |  |  | Projektant: | D - PLUS PROJEKTOVÁ A INŽENÝRSKÁ a.s.
Uchazeč: |  |  | Vyplň údaj |  |  | Zpracovatel:
PČ | Typ | Kód | Popis | MJ | Množství | J.cena [CZK] | Cena celkem [CZK] | Cenová soustava |  | DPH | J. Nh [h] | Nh celkem [h] | J. hmotnost [t] | Hmotnost celkem [t] | J. suť [t] | Suť Celkem [t]
Náklady soupisu celkem | [6 empty] | 0 |  |  |  |  | 0 |  | 0 |  | 0 |  | D | -1 | [7 empty] | 0
| D | Z1 | Zařízení č.1 - větrání tříd ve 4.NP |  |  |  | 0 |  |  |  |  | 0 |  | 0 |  | 0 | 1 | D | 0 | ROZPOCET | [6 empty] | 0
1 | K | VZT1.1 RVZT1 | PŘIPOJENÍ - VZT jednotka, zabudovaný řídicí systém včetně teplotních čidel, Modbus komunikace a vestavěný WEB server, vodní ohřev, napájení: 3x400V, napájení zajistí profese elektroinstalace | ks | 1 |  | 0 |  |  | základní |  | 0 | 0 | 0 | 0 | 0 | 4 | K | 1 | ROZPOCET | 0 | 0 | 0 | 0 | 0 | 1 | 0 | 4 | 483504307
| P |  | Poznámka k položce: Poznámka k položce: dodávka VZT | [14 empty] | P | 1
2 | K | Y1.1 Y1.2 | MONTÁŽ + PŘIPOJENÍ - Servopohon klapky s hav. funkcí, napájení 24V, ovládání otevř./zavř. | ks | 2 |  | 0 |  |  | základní |  | 0 | 0 | 0 | 0 | 0 | 4 | K | 1 | ROZPOCET | 0 | 0 | 0 | 0 | 0 | 1 | 0 | 4 | -1504395117
| P |  | Poznámka k položce: Poznámka k položce: dodávka VZT | [14 empty] | P | 1
3 | K | Č1.1 | PŘIPOJENÍ - Čerpadlo vodního ohřevu, napájení 230V | ks | 1 |  | 0 |  |  | základní |  | 0 | 0 | 0 | 0 | 0 | 4 | K | 1 | ROZPOCET | 0 | 0 | 0 | 0 | 0 | 1 | 0 | 4 | 826575114
| P |  | Poznámka k položce: Poznámka k položce: dodávka ÚT | [14 empty] | P | 1
4 | K | Y1.3 | Dvoucestný tlakově nezávislý ventil, DN a průtok dle požadavků jednotky | ks | 1 |  | 0 |  |  | základní |  | 0 | 0 | 0 | 0 | 0 | 4 | K | 1 | ROZPOCET | 0 | 0 | 0 | 0 | 0 | 1 | 0 | 4 | -1442611141
| P |  | Poznámka k položce: Poznámka k položce: dodávka ÚT | [14 empty] | P | 1
5 | K | Y1.3.1 | MONTÁŽ + PŘIPOJENÍ - Servopohon ventilu, napájení 24V, ovládání 0-10V, zapojení do regulace VZT jednotky | ks | 1 |  | 0 |  |  | základní |  | 0 | 0 | 0 | 0 | 0 | 4 | K | 1 | ROZPOCET | 0 | 0 | 0 | 0 | 0 | 1 | 0 | 4 | 1521256807
| P |  | Poznámka k položce: Poznámka k položce: dodávka ÚT | [14 empty] | P | 1
6 | K | PK1.1 PK1.2 | PŘIPOJENÍ - Požární klapka se servopohonem a s koncovým spínačem včetně termoelektrického spouštěcího čidla, napájení 230V | ks | 2 |  | 0 |  |  | základní |  | 0 | 0 | 0 | 0 | 0 | 4 | K | 1 | ROZPOCET | 0 | 0 | 0 | 0 | 0 | 1 | 0 | 4 | -1541804540
| P |  | Poznámka k položce: Poznámka k položce: dodávka VZT | [14 empty] | P | 1
7 | K | DK1.1 DK1.2 | DODÁVKA + MONTÁŽ + PŘIPOJENÍ - Detektor kouře do VZT potrubí IP54 včetně Venturiho trubic | ks | 2 |  | 0 |  |  | základní |  | 0 | 0 | 0 | 0 | 0 | 4 | K | 1 | ROZPOCET | 0 | 0 | 0 | 0 | 0 | 1 | 0 | 4 | 4394263
8 | K | DK1.1 DK1.2.1 | DODÁVKA + MONTÁŽ + PŘIPOJENÍ - Zdroj pro detektor kouře,12VDC/ max.50mA | ks | 2 |  | 0 |  |  | základní |  | 0 | 0 | 0 | 0 | 0 | 4 | K | 1 | ROZPOCET | 0 | 0 | 0 | 0 | 0 | 1 | 0 | 4 | -1672233176
9 | K | OVL1.1a | MONTÁŽ + PŘIPOJENÍ - Ovladač VZT jednotky, umístění na omítku | ks | 1 |  | 0 |  |  | základní |  | 0 | 0 | 0 | 0 | 0 | 4 | K | 1 | ROZPOCET | 0 | 0 | 0 | 0 | 0 | 1 | 0 | 4 | 1774239281
| P |  | Poznámka k položce: Poznámka k položce: dodávka VZT | [14 empty] | P | 1
10 | K | RP1.01 RP1.02 RP1.03 | PŘIPOJENÍ - Regulátor konstantního průtoku vzduchu se servopohonem na 230V - Přívod | ks | 5 |  | 0 |  |  | základní |  | 0 | 0 | 0 | 0 | 0 | 4 | K | 1 | ROZPOCET | 0 | 0 | 0 | 0 | 0 | 1 | 0 | 4 | -866643693
| P |  | Poznámka k položce: Poznámka k položce: dodávka VZT | [14 empty] | P | 1
11 | K | RO1.01 RO1.02 RO1.03 | PŘIPOJENÍ - Regulátor konstantního průtoku vzduchu se servopohonem na 230V - odtah | ks | 5 |  | 0 |  |  | základní |  | 0 | 0 | 0 | 0 | 0 | 4 | K | 1 | ROZPOCET | 0 | 0 | 0 | 0 | 0 | 1 | 0 | 4 | -1589166012
| P |  | Poznámka k položce: Poznámka k položce: dodávka VZT | [14 empty] | P | 1
12 | K | OVL1.1 OVL1.2 OVL1.3 | DODÁVKA + MONTÁŽ + PŘIPOJENÍ - Ovladací skříň pro regulátory konstantního průtoku v plastové krabici o rozměrech 100x100x50, v sestavě:Ovladač MIN/MAX vzduchu - ovládací hlavice otočná, 2 pev. polohy - černá, štítek | ks | 5 |  | 0 |  |  | základní |  | 0 | 0 | 0 | 0 | 0 | 4 | K | 1 | ROZPOCET | 0 | 0 | 0 | 0 | 0 | 1 | 0 | 4 | -657942501
| D | Z5 | Zařízení č.5 - větrání kuchyně |  |  |  | 0 |  |  |  |  | 0 |  | 0 |  | 0 | 1 | D | 0 | ROZPOCET | [6 empty] | 0
13 | K | VZT5 | ODPOJENÍ - Kompletní demontáž periferií (přístrojů MaR) z původní VZT jednotky bez rekuperace, kontrola funkčnosti stávajících prvků MaR | ks | 1 |  | 0 |  |  | základní |  | 0 | 0 | 0 | 0 | 0 | 4 | K | 1 | ROZPOCET | 0 | 0 | 0 | 0 | 0 | 1 | 0 | 4 | -477270644
| P |  | Poznámka k položce: Poznámka k položce: stávající | [14 empty] | P | 1
14 | K | VZT5.1 | MONTÁŽ + PŘIPOJENÍ - Nová VZT jednotka s deskovým rekuperátorem, vodní ohřev, napájení:3x400V | ks | 1 |  | 0 |  |  | základní |  | 0 | 0 | 0 | 0 | 0 | 4 | K | 1 | ROZPOCET | 0 | 0 | 0 | 0 | 0 | 1 | 0 | 4 | -1241435864
15 | K | T5.1 T5.2 | MONTÁŽ + PŘIPOJENÍ - Snímač teploty v provedení do VZT potrubí, Ni1000, délka 180 mm | ks | 2 |  | 0 |  |  | základní |  | 0 | 0 | 0 | 0 | 0 | 4 | K | 1 | ROZPOCET | 0 | 0 | 0 | 0 | 0 | 1 | 0 | 4 | -1696878513
| P |  | Poznámka k položce: Poznámka k položce: stávající | [14 empty] | P | 1
16 | K | T5.5 | MONTÁŽ + PŘIPOJENÍ - Snímač teploty příložný, Ni1000 | ks | 1 |  | 0 |  |  | základní |  | 0 | 0 | 0 | 0 | 0 | 4 | K | 1 | ROZPOCET | 0 | 0 | 0 | 0 | 0 | 1 | 0 | 4 | 933093606
| P |  | Poznámka k položce: Poznámka k položce: stávající | [14 empty] | P | 1
17 | K | Y5.1 Y5.2 | MONTÁŽ + PŘIPOJENÍ - Servopohon klapky s hav. funkcí, napájení 230V, ovládání otevř./zavř. | ks | 2 |  | 0 |  |  | základní |  | 0 | 0 | 0 | 0 | 0 | 4 | K | 1 | ROZPOCET | 0 | 0 | 0 | 0 | 0 | 1 | 0 | 4 | 654951301
| P |  | Poznámka k položce: Poznámka k položce: stávající | [14 empty] | P | 1
18 | K | DP5.1 DP5.2 DP5. | MONTÁŽ + PŘIPOJENÍ - Spínač tlakové diference, 50-500Pa, vč. příslušenství | ks | 3 |  | 0 |  |  | základní |  | 0 | 0 | 0 | 0 | 0 | 4 | K | 1 | ROZPOCET | 0 | 0 | 0 | 0 | 0 | 1 | 0 | 4 | -1893656418
| P |  | Poznámka k položce: Poznámka k položce: stávající | [14 empty] | P | 1
19 | K | ST5.1 | MONTÁŽ + PŘIPOJENÍ - Protimrazový termostat, vč. kapiláry | ks | 1 |  | 0 |  |  | základní |  | 0 | 0 | 0 | 0 | 0 | 4 | K | 1 | ROZPOCET | 0 | 0 | 0 | 0 | 0 | 1 | 0 | 4 | -422865295
| P |  | Poznámka k položce: Poznámka k položce: stávající | [14 empty] | P | 1
20 | K | SA5.1 | MONTÁŽ + PŘIPOJENÍ - Prostorový ovladač - vypínač, signálka, korekce teploty | ks | 1 |  | 0 |  |  | základní |  | 0 | 0 | 0 | 0 | 0 | 4 | K | 1 | ROZPOCET | 0 | 0 | 0 | 0 | 0 | 1 | 0 | 4 | 1051577264
| P |  | Poznámka k položce: Poznámka k položce: stávající | [14 empty] | P | 1
21 | K | T5.4 T5.3 | DODÁVKA + MONTÁŽ + PŘIPOJENÍ - Snímač teploty v provedení do VZT potrubí včetně příruby, Ni1000, délka 180 mm | ks | 2 |  | 0 |  |  | základní |  | 0 | 0 | 0 | 0 | 0 | 4 | K | 1 | ROZPOCET | 0 | 0 | 0 | 0 | 0 | 1 | 0 | 4 | 193390994
22 | K | Y5.3 | DODÁVKA + MONTÁŽ + PŘIPOJENÍ - Servopohon klapky rekuperace, napájení 24V, ovládání 0-10V | ks | 1 |  | 0 |  |  | základní |  | 0 | 0 | 0 | 0 | 0 | 4 | K | 1 | ROZPOCET | 0 | 0 | 0 | 0 | 0 | 1 | 0 | 4 | 1503962771
23 | K | Y5.4 | Dvoucestný tlakově nezávislý ventil, DN a průtok dle požadavků jednotky | ks | 1 |  | 0 |  |  | základní |  | 0 | 0 | 0 | 0 | 0 | 4 | K | 1 | ROZPOCET | 0 | 0 | 0 | 0 | 0 | 1 | 0 | 4 | 823555918
| P |  | Poznámka k položce: Poznámka k položce: dodávka ÚT | [14 empty] | P | 1
24 | K | Y5.4.1 | MONTÁŽ + PŘIPOJENÍ - Servopohon ventilu, napájení 24V, ovládání 0-10V | ks | 1 |  | 0 |  |  | základní |  | 0 | 0 | 0 | 0 | 0 | 4 | K | 1 | ROZPOCET | 0 | 0 | 0 | 0 | 0 | 1 | 0 | 4 | -1443857671
| P |  | Poznámka k položce: Poznámka k položce: dodávka ÚT | [14 empty] | P | 1
25 | K | Č5.1 | PŘIPOJENÍ - Čerpadlo vodního ohřevu, napájení 230V | ks | 1 |  | 0 |  |  | základní |  | 0 | 0 | 0 | 0 | 0 | 4 | K | 1 | ROZPOCET | 0 | 0 | 0 | 0 | 0 | 1 | 0 | 4 | -559104963
| P |  | Poznámka k položce: Poznámka k položce: dodávka ÚT | [14 empty] | P | 1
26 | K | DP5.4 | DODÁVKA + MONTÁŽ + PŘIPOJENÍ - Spínač tlakové diference, 50-500Pa, vč. příslušenství | ks | 1 |  | 0 |  |  | základní |  | 0 | 0 | 0 | 0 | 0 | 4 | K | 1 | ROZPOCET | 0 | 0 | 0 | 0 | 0 | 1 | 0 | 4 | -284440512
27 | K | M5.1 | PŘIPOJENÍ - Ventilátor přívod, EC motor, napájení 400V/5kW | ks | 1 |  | 0 |  |  | základní |  | 0 | 0 | 0 | 0 | 0 | 4 | K | 1 | ROZPOCET | 0 | 0 | 0 | 0 | 0 | 1 | 0 | 4 | -234828617
| P |  | Poznámka k položce: Poznámka k položce: dodávka VZT | [14 empty] | P | 1
28 | K | M5.2 | PŘIPOJENÍ - Ventilátor odtah, EC motor, napájení 400V/5kW | ks | 1 |  | 0 |  |  | základní |  | 0 | 0 | 0 | 0 | 0 | 4 | K | 1 | ROZPOCET | 0 | 0 | 0 | 0 | 0 | 1 | 0 | 4 | 240669528
| P |  | Poznámka k položce: Poznámka k položce: dodávka VZT | [14 empty] | P | 1
| D | Z8 | Zařízení č.8 - Větrání ústředny domovního rozhlasu |  |  |  | 0 |  |  |  |  | 0 |  | 0 |  | 0 | 1 | D | 0 | ROZPOCET | [6 empty] | 0
29 | K | M8.1 | MONTÁŽ + PŘIPOJENÍ - Ventilátor odtah, EC motor, napájení 230V/73W/0,6A | ks | 1 |  | 0 |  |  | základní |  | 0 | 0 | 0 | 0 | 0 | 4 | K | 1 | ROZPOCET | 0 | 0 | 0 | 0 | 0 | 1 | 0 | 4 | 49980394
| P |  | Poznámka k položce: Poznámka k položce: dodávka VZT | [14 empty] | P | 1
30 | K | OVL8.1 | DODÁVKA + MONTÁŽ + PŘIPOJENÍ - Regulátor prostorové teploty pro jednoduchá zařízení. Kompaktní provedení. S řídícími výstupy 0-10V, napájení 24V | ks | 1 |  | 0 |  |  | základní |  | 0 | 0 | 0 | 0 | 0 | 4 | K | 1 | ROZPOCET | 0 | 0 | 0 | 0 | 0 | 1 | 0 | 4 | -1355547895
| D | UT1 | Okruh ÚT - VZT jednotky |  |  |  | 0 |  |  |  |  | 0 |  | 0 |  | 0 | 1 | D | 0 | ROZPOCET | [6 empty] | 0
31 | K | Č6.1 | PŘIPOJENÍ - Oběhové čerpadlo, napájení 230V/500W | ks | 1 |  | 0 |  |  | základní |  | 0 | 0 | 0 | 0 | 0 | 4 | K | 1 | ROZPOCET | 0 | 0 | 0 | 0 | 0 | 1 | 0 | 4 | -1302696993
| P |  | Poznámka k položce: Poznámka k položce: dodávka ÚT | [14 empty] | P | 1
| D | UT2 | Okruh ÚT - Učebny 4.NP |  |  |  | 0 |  |  |  |  | 0 |  | 0 |  | 0 | 1 | D | 0 | ROZPOCET | [6 empty] | 0
32 | K | Č7.1 | PŘIPOJENÍ - Oběhové čerpadlo, napájení 230V/360W | ks | 1 |  | 0 |  |  | základní |  | 0 | 0 | 0 | 0 | 0 | 4 | K | 1 | ROZPOCET | 0 | 0 | 0 | 0 | 0 | 1 | 0 | 4 | -248821567
| P |  | Poznámka k položce: Poznámka k položce: dodávka ÚT | [14 empty] | P | 1
33 | K | T7.1 | DODÁVKA + MONTÁŽ + PŘIPOJENÍ - Snímač teploty příložný, Ni1000 | ks | 1 |  | 0 |  |  | základní |  | 0 | 0 | 0 | 0 | 0 | 4 | K | 1 | ROZPOCET | 0 | 0 | 0 | 0 | 0 | 1 | 0 | 4 | -226421407
34 | K | Y7.1 | Třícestný regulační ventil včetně šroubení, montáž provede profese ÚT | ks | 1 |  | 0 |  |  | základní |  | 0 | 0 | 0 | 0 | 0 | 4 | K | 1 | ROZPOCET | 0 | 0 | 0 | 0 | 0 | 1 | 0 | 4 | -981520657
| P |  | Poznámka k položce: Poznámka k položce: dodávka ÚT | [14 empty] | P | 1
35 | K | Y7.1.1 | MONTÁŽ + PŘIPOJENÍ - Servopohon ventilu, napájení 24V, ovládání 0-10V, včetně montážního příslušenství | ks | 1 |  | 0 |  |  | základní |  | 0 | 0 | 0 | 0 | 0 | 4 | K | 1 | ROZPOCET | 0 | 0 | 0 | 0 | 0 | 1 | 0 | 4 | -1538406547
| P |  | Poznámka k položce: Poznámka k položce: dodávka ÚT | [14 empty] | P | 1
| D | RA1 | Rozvaděč RA1 |  |  |  | 0 |  |  |  |  | 0 |  | 0 |  | 0 | 1 | D | 0 | ROZPOCET | [6 empty] | 0
36 | K | Pol407 | DODÁVKA + MONTÁŽ + PŘIPOJENÍ - Stávající rozvaděč, doplnění nových periferií - jističe, svorky, pojistky, dráty, štítky atd. | ks | 1 |  | 0 |  |  | základní |  | 0 | 0 | 0 | 0 | 0 | 4 | K | 1 | ROZPOCET | 0 | 0 | 0 | 0 | 0 | 1 | 0 | 4 | -1295814227
37 | K | Pol408 | Stávající řídící systém Micropel MPC402 EF | ks | 1 |  | 0 |  |  | základní |  | 0 | 0 | 0 | 0 | 0 | 4 | K | 1 | ROZPOCET | 0 | 0 | 0 | 0 | 0 | 1 | 0 | 4 | 737851234
38 | K | Pol409 | DODÁVKA + MONTÁŽ + PŘIPOJENÍ - Rozšiřující modul, 8xDI, 8xDO | ks | 1 |  | 0 |  |  | základní |  | 0 | 0 | 0 | 0 | 0 | 4 | K | 1 | ROZPOCET | 0 | 0 | 0 | 0 | 0 | 1 | 0 | 4 | 1237502514
39 | K | Pol337 | Komunikační modul pro webserver s konektorem Ethernet | ks | 1 |  | 0 |  |  | základní |  | 0 | 0 | 0 | 0 | 0 | 4 | K | 1 | ROZPOCET | 0 | 0 | 0 | 0 | 0 | 1 | 0 | 4 | 284760786
40 | K | Pol409.1 | DODÁVKA + MONTÁŽ + PŘIPOJENÍ - Vývod pro EC motor ventilátoru, 5kW/400V, v sestavě: jistič 16A/3CB, montážní příslušenství | ks | 2 |  | 0 |  |  | základní |  | 0 | 0 | 0 | 0 | 0 | 4 | K | 1 | ROZPOCET | 0 | 0 | 0 | 0 | 0 | 1 | 0 | 4 | 147738091
41 | K | Pol409.2 | DODÁVKA + MONTÁŽ + PŘIPOJENÍ - doplnění dalšího příslušenství rozvaděče: bezpečnostní trafo 230V/24V/100VA, napěťový zdroj 24V DC/4A, pomocná relé, jističe, svorky, pojistkové svorky, kabelové průchodky, DIN lišta, lano, atd. | ks | 1 |  | 0 |  |  | základní |  | 0 | 0 | 0 | 0 | 0 | 4 | K | 1 | ROZPOCET | 0 | 0 | 0 | 0 | 0 | 1 | 0 | 4 | -99482528
42 | K | Pol410 | MONTÁŽ + PŘIPOJENÍ - Úprava rozvaděče | ks | 1 |  | 0 |  |  | základní |  | 0 | 0 | 0 | 0 | 0 | 4 | K | 1 | ROZPOCET | 0 | 0 | 0 | 0 | 0 | 1 | 0 | 4 | 637283651
| D | RA2 | Rozvaděč RA2 |  |  |  | 0 |  |  |  |  | 0 |  | 0 |  | 0 | 1 | D | 0 | ROZPOCET | [6 empty] | 0
43 | K | Pol411 | DODÁVKA + MONTÁŽ + PŘIPOJENÍ - plastová skříň rozměry (VxŠxH): 256x319x144 mm, IP54, 12modulů, včetně vnitřní výbavy: hlavní vypínač 16A/230V, napájení zajistí profese elektroinstalace | ks | 1 |  | 0 |  |  | základní |  | 0 | 0 | 0 | 0 | 0 | 4 | K | 1 | ROZPOCET | 0 | 0 | 0 | 0 | 0 | 1 | 0 | 4 | 1938122725
44 | K | Pol411.1 | DODÁVKA + MONTÁŽ + PŘIPOJENÍ - Vývod pro napájení CAV regulátorů průtoku vzduchu 230V, v sestavě: jistič 6A/1B, montážní příslušenství | ks | 1 |  | 0 |  |  | základní |  | 0 | 0 | 0 | 0 | 0 | 4 | K | 1 | ROZPOCET | 0 | 0 | 0 | 0 | 0 | 1 | 0 | 4 | -2076223744
| D | RA3 | Rozvaděč RA3 |  |  |  | 0 |  |  |  |  | 0 |  | 0 |  | 0 | 1 | D | 0 | ROZPOCET | [6 empty] | 0
45 | K | Pol411.2 | DODÁVKA + MONTÁŽ + PŘIPOJENÍ - plastová skříň rozměry (VxŠxH): 256x319x144 mm, IP54, 12modulů, včetně vnitřní výbavy: hlavní vypínač 6A/230V, napájení zajistí profese elektroinstalace | ks | 1 |  | 0 |  |  | základní |  | 0 | 0 | 0 | 0 | 0 | 4 | K | 1 | ROZPOCET | 0 | 0 | 0 | 0 | 0 | 1 | 0 | 4 | 667581656
46 | K | Pol411.3 | DODÁVKA + MONTÁŽ + PŘIPOJENÍ - Bezpečnostní transformátor 230V/24V, 50Hz, 24VA na DIN lištu | ks | 1 |  | 0 |  |  | základní |  | 0 | 0 | 0 | 0 | 0 | 4 | K | 1 | ROZPOCET | 0 | 0 | 0 | 0 | 0 | 1 | 0 | 4 | -1499302229
47 | K | Pol411.4 | DODÁVKA + MONTÁŽ + PŘIPOJENÍ - Vývod pro napájení EC ventilátoru, 230V, v sestavě: jistič 4A/1B, montážní příslušenství | ks | 1 |  | 0 |  |  | základní |  | 0 | 0 | 0 | 0 | 0 | 4 | K | 1 | ROZPOCET | 0 | 0 | 0 | 0 | 0 | 1 | 0 | 4 | 1489577113
| D | RT1 | Stávající rozvaděč v kotelně RT1 |  |  |  | 0 |  |  |  |  | 0 |  | 0 |  | 0 | 1 | D | 0 | ROZPOCET | [6 empty] | 0
48 | K | Pol412 | DODÁVKA + MONTÁŽ + PŘIPOJENÍ - Stávající rozvaděč v kotelně RT1, doplnění nových periferií - jističe, stykače, ovladače, svorky, pojistky, dráty, štítky atd. | ks | 1 |  | 0 |  |  | základní |  | 0 | 0 | 0 | 0 | 0 | 4 | K | 1 | ROZPOCET | 0 | 0 | 0 | 0 | 0 | 1 | 0 | 4 | 1018471211
49 | K | Pol413 | Stávající řídící systém pro kotelnu a topné okruhy | ks | 1 |  | 0 |  |  | základní |  | 0 | 0 | 0 | 0 | 0 | 4 | K | 1 | ROZPOCET | 0 | 0 | 0 | 0 | 0 | 1 | 0 | 4 | 450500648
50 | K | Pol414 | DODÁVKA + MONTÁŽ + PŘIPOJENÍ - Rozšiřující modul, 4xDI, 1xDO, 1xAI, 1xAO | ks | 1 |  | 0 |  |  | základní |  | 0 | 0 | 0 | 0 | 0 | 4 | K | 1 | ROZPOCET | 0 | 0 | 0 | 0 | 0 | 1 | 0 | 4 | -415852393
51 | K | Pol338 | DODÁVKA + MONTÁŽ + PŘIPOJENÍ - doplnění dalšího příslušenství rozvaděče: bezpečnostní trafo 230V/24V/100VA, napěťový zdroj 24V DC/4A, 1x servisní zásuvka 230V/10A, pomocná relé, jističe, svorky, pojistkové svorky, kabelové průchodky, přepěťová ochrana III.st. DIN lišta, lano, atd. | ks | 1 |  | 0 |  |  | základní |  | 0 | 0 | 0 | 0 | 0 | 4 | K | 1 | ROZPOCET | 0 | 0 | 0 | 0 | 0 | 1 | 0 | 4 | -1241854492
52 | K | Pol339 | DODÁVKA + MONTÁŽ + PŘIPOJENÍ - Vývod pro elektronický motor čerpadla do 360W/230V, v sestavě: motorový spouštěč + jednotka pomocných kontaktů, stykač + jednotky pomocných kontaktů, ovladač A-0-R a signálka chodu na panelu, montážní příslušenství | ks | 1 |  | 0 |  |  | základní |  | 0 | 0 | 0 | 0 | 0 | 4 | K | 1 | ROZPOCET | 0 | 0 | 0 | 0 | 0 | 1 | 0 | 4 | -478294864
53 | K | Pol340 | DODÁVKA + MONTÁŽ + PŘIPOJENÍ - Vývod pro elektronický motor čerpadla do 500W/230V, v sestavě: motorový spouštěč + jednotka pomocných kontaktů, stykač + jednotky pomocných kontaktů, ovladač A-0-R a signálka chodu na panelu, montážní příslušenství | ks | 1 |  | 0 |  |  | základní |  | 0 | 0 | 0 | 0 | 0 | 4 | K | 1 | ROZPOCET | 0 | 0 | 0 | 0 | 0 | 1 | 0 | 4 | -2112513785
54 | K | Pol411.8 | DODÁVKA + MONTÁŽ + PŘIPOJENÍ - Vývod pro ovládání stykačů 230V/50Hz, v sestavě: jistič 6A/1B, montážní příslušenství | ks | 1 |  | 0 |  |  | základní |  | 0 | 0 | 0 | 0 | 0 | 4 | K | 1 | ROZPOCET | 0 | 0 | 0 | 0 | 0 | 1 | 0 | 4 | 839005194
55 | K | Pol411.9 | DODÁVKA + MONTÁŽ + PŘIPOJENÍ - Vývod pro část MaR v sestavě: jistič 10A/1B, montážní příslušenství | ks | 1 |  | 0 |  |  | základní |  | 0 | 0 | 0 | 0 | 0 | 4 | K | 1 | ROZPOCET | 0 | 0 | 0 | 0 | 0 | 1 | 0 | 4 | 646232931
56 | K | Pol411.10 | DODÁVKA + MONTÁŽ + PŘIPOJENÍ -Vývod rezervní v sestavě: jistič 10A/1B, montážní příslušenství | ks | 1 |  | 0 |  |  | základní |  | 0 | 0 | 0 | 0 | 0 | 4 | K | 1 | ROZPOCET | 0 | 0 | 0 | 0 | 0 | 1 | 0 | 4 | -343775290
57 | K | Pol411.11 | DODÁVKA + MONTÁŽ + PŘIPOJENÍ - Vývod pro ochranné pospojování /kotelna/ pr. 6 mm2 Cu | ks | 1 |  | 0 |  |  | základní |  | 0 | 0 | 0 | 0 | 0 | 4 | K | 1 | ROZPOCET | 0 | 0 | 0 | 0 | 0 | 1 | 0 | 4 | -1775072930
| D | EM | Elektroinstalační materiál |  |  |  | 0 |  |  |  |  | 0 |  | 0 |  | 0 | 1 | D | 0 | ROZPOCET | [6 empty] | 0
58 | K | Pol415 | Drátěný žlab 50x50 vč. montážního příslušenství | m | 35 |  | 0 |  |  | základní |  | 0 | 0 | 0 | 0 | 0 | 4 | K | 1 | ROZPOCET | 0 | 0 | 0 | 0 | 0 | 1 | 0 | 4 | -229625838
59 | K | Pol416 | PVC trubka pevná DN25 vč. příchytek a spojek | m | 25 |  | 0 |  |  | základní |  | 0 | 0 | 0 | 0 | 0 | 4 | K | 1 | ROZPOCET | 0 | 0 | 0 | 0 | 0 | 1 | 0 | 4 | -1758457113
60 | K | Pol417 | PVC trubka ohebná DN25 vč. příchytek | m | 25 |  | 0 |  |  | základní |  | 0 | 0 | 0 | 0 | 0 | 4 | K | 1 | ROZPOCET | 0 | 0 | 0 | 0 | 0 | 1 | 0 | 4 | 607097092
61 | K | Pol417a | PVC lišta 40x20 | m | 10 |  | 0 |  |  | základní |  | 0 | 0 | 0 | 0 | 0 | 4 | K | 1 | ROZPOCET | 0 | 0 | 0 | 0 | 0 | 1 | 0 | 4 | 621655773
62 | K | Pol418 | Elektroinstalační krabice | ks | 1 |  | 0 |  |  | základní |  | 0 | 0 | 0 | 0 | 0 | 4 | K | 1 | ROZPOCET | 0 | 0 | 0 | 0 | 0 | 1 | 0 | 4 | 930589887
63 | K | Pol341 | Závěsné stropní háky pro kabely vč. příslušenství | ks | 200 |  | 0 |  |  | základní |  | 0 | 0 | 0 | 0 | 0 | 4 | K | 1 | ROZPOCET | 0 | 0 | 0 | 0 | 0 | 1 | 0 | 4 | -84972582
64 | K | Pol420 | Kabelové štítky plastové s popisem kabelu včetně upevnění na kabel | ks | 104 |  | 0 |  |  | základní |  | 0 | 0 | 0 | 0 | 0 | 4 | K | 1 | ROZPOCET | 0 | 0 | 0 | 0 | 0 | 1 | 0 | 4 | -1916943862
65 | K | Pol421 | Protipožární kabelové ucpávky - dle PBŘ | ks | 1 |  | 0 |  |  | základní |  | 0 | 0 | 0 | 0 | 0 | 4 | K | 1 | ROZPOCET | 0 | 0 | 0 | 0 | 0 | 1 | 0 | 4 | -84933173
66 | K | Pol422 | Montážní příslušenství (krabice, svorky, pásky, průchodky, šrouby atd.) - sada | ks | 1 |  | 0 |  |  | základní |  | 0 | 0 | 0 | 0 | 0 | 4 | K | 1 | ROZPOCET | 0 | 0 | 0 | 0 | 0 | 1 | 0 | 4 | 573842328
| D | K | Kabely |  |  |  | 0 |  |  |  |  | 0 |  | 0 |  | 0 | 1 | D | 0 | ROZPOCET | [6 empty] | 0
67 | K | Pol423 | JYTY 2Dx1 | m | 118 |  | 0 |  |  | základní |  | 0 | 0 | 0 | 0 | 0 | 4 | K | 1 | ROZPOCET | 0 | 0 | 0 | 0 | 0 | 1 | 0 | 4 | 173482233
68 | K | Pol424 | JYTY 4Dx1 | m | 15 |  | 0 |  |  | základní |  | 0 | 0 | 0 | 0 | 0 | 4 | K | 1 | ROZPOCET | 0 | 0 | 0 | 0 | 0 | 1 | 0 | 4 | -1767569035
69 | K | Pol425 | JY(St)Y 1x2x0,8 | m | 191 |  | 0 |  |  | základní |  | 0 | 0 | 0 | 0 | 0 | 4 | K | 1 | ROZPOCET | 0 | 0 | 0 | 0 | 0 | 1 | 0 | 4 | -1973463823
70 | K | Pol426 | JY(St)Y 2x2x0,8 | m | 121 |  | 0 |  |  | základní |  | 0 | 0 | 0 | 0 | 0 | 4 | K | 1 | ROZPOCET | 0 | 0 | 0 | 0 | 0 | 1 | 0 | 4 | 1569502050
71 | K | Pol427 | JY(St)Y 3x2x0,8 | m | 45 |  | 0 |  |  | základní |  | 0 | 0 | 0 | 0 | 0 | 4 | K | 1 | ROZPOCET | 0 | 0 | 0 | 0 | 0 | 1 | 0 | 4 | -1998887214
72 | K | Pol428 | CYKY 3Jx1,5 | m | 158 |  | 0 |  |  | základní |  | 0 | 0 | 0 | 0 | 0 | 4 | K | 1 | ROZPOCET | 0 | 0 | 0 | 0 | 0 | 1 | 0 | 4 | 1616606512
73 | K | Pol429 | CYKY 4Jx2,5 | m | 30 |  | 0 |  |  | základní |  | 0 | 0 | 0 | 0 | 0 | 4 | K | 1 | ROZPOCET | 0 | 0 | 0 | 0 | 0 | 1 | 0 | 4 | 1692121490
74 | K | Pol430 | CYKY 5Jx1,5 | m | 65 |  | 0 |  |  | základní |  | 0 | 0 | 0 | 0 | 0 | 4 | K | 1 | ROZPOCET | 0 | 0 | 0 | 0 | 0 | 1 | 0 | 4 | 1105955857
75 | K | Pol431 | J-H(St)H 1x2x0,8 | m | 10 |  | 0 |  |  | základní |  | 0 | 0 | 0 | 0 | 0 | 4 | K | 1 | ROZPOCET | 0 | 0 | 0 | 0 | 0 | 1 | 0 | 4 | 1465527880
76 | K | Pol432 | UTP CAT5e | m | 80 |  | 0 |  |  | základní |  | 0 | 0 | 0 | 0 | 0 | 4 | K | 1 | ROZPOCET | 0 | 0 | 0 | 0 | 0 | 1 | 0 | 4 | -1047712558
77 | K | Pol433 | CYA6 žz | m | 70 |  | 0 |  |  | základní |  | 0 | 0 | 0 | 0 | 0 | 4 | K | 1 | ROZPOCET | 0 | 0 | 0 | 0 | 0 | 1 | 0 | 4 | -646973178
| D | S | Služby |  |  |  | 0 |  |  |  |  | 0 |  | 0 |  | 0 | 1 | D | 0 | ROZPOCET | [6 empty] | 0
78 | K | Pol342 | Výchozí podklady pro zpracování dokumentace skutečného provedení | ks | 1 |  | 0 |  |  | základní |  | 0 | 0 | 0 | 0 | 0 | 4 | K | 1 | ROZPOCET | 0 | 0 | 0 | 0 | 0 | 1 | 0 | 4 | -703668168
| P |  | Poznámka k položce: Poznámka k položce: Náklady na Dokumentaci skutečného provedení jsou zahrnuty v oddílu VRN1 | [14 empty] | P | 1
79 | K | Pol435 | Výrobní dokumentace rozvaděče (RA2, RA3) | ks | 2 |  | 0 |  |  | základní |  | 0 | 0 | 0 | 0 | 0 | 4 | K | 1 | ROZPOCET | 0 | 0 | 0 | 0 | 0 | 1 | 0 | 4 | -177250428
80 | K | Pol436 | Úprava výrobní dokumentace rozvaděčů (RA1 a rozvaděč v kotelně RT1) | ks | 2 |  | 0 |  |  | základní |  | 0 | 0 | 0 | 0 | 0 | 4 | K | 1 | ROZPOCET | 0 | 0 | 0 | 0 | 0 | 1 | 0 | 4 | -2131299252
81 | K | Pol437 | Software - datové body regulátorů (cca 40 bodů) | ks | 1 |  | 0 |  |  | základní |  | 0 | 0 | 0 | 0 | 0 | 4 | K | 1 | ROZPOCET | 0 | 0 | 0 | 0 | 0 | 1 | 0 | 4 | -1472024075
82 | K | Pol343 | Sotfware - webový server VZT5.1-větrání kuchyně (signalizace všech poruch VZT jednotky, provozního stavu VZT jednotky, zašpinění filtrů ve VZT jednotce, zobrazení skuteč. teplot - přívod.,odtah., venkov.,odpad. vzduchu, zobrazení chodu ventilátorů přívod a odtah. Možnost nastavení týdenních časových programů pro VZT jednotku, požadované teploty přiváděného vzduchu VZT jednotky, množství vzduchu MIN-MAX pro VZT jednotkou, provozní přepínání režimů AUT-VYP-RUČ VZT jednotky | ks | 1 |  | 0 |  |  | základní |  | 0 | 0 | 0 | 0 | 0 | 4 | K | 1 | ROZPOCET | 0 | 0 | 0 | 0 | 0 | 1 | 0 | 4 | -1852988539
83 | K | Pol439 | Zprovoznění a regulace VZT jednotky | ks | 1 |  | 0 |  |  | základní |  | 0 | 0 | 0 | 0 | 0 | 4 | K | 1 | ROZPOCET | 0 | 0 | 0 | 0 | 0 | 1 | 0 | 4 | -1679630112
84 | K | Pol440 | Kontrola stávajících periferií a funkcí ŘS | ks | 1 |  | 0 |  |  | základní |  | 0 | 0 | 0 | 0 | 0 | 4 | K | 1 | ROZPOCET | 0 | 0 | 0 | 0 | 0 | 1 | 0 | 4 | -2062030535
85 | K | Pol441 | Demontážní práce, ekologická likvidace | ks | 1 |  | 0 |  |  | základní |  | 0 | 0 | 0 | 0 | 0 | 4 | K | 1 | ROZPOCET | 0 | 0 | 0 | 0 | 0 | 1 | 0 | 4 | 496972909
86 | K | Pol344 | Montážní práce | ks | 1 |  | 0 |  |  | základní |  | 0 | 0 | 0 | 0 | 0 | 4 | K | 1 | ROZPOCET | 0 | 0 | 0 | 0 | 0 | 1 | 0 | 4 | 1143854519
87 | K | Pol345 | Výchozí revize el. zařízení | ks | 1 |  | 0 |  |  | základní |  | 0 | 0 | 0 | 0 | 0 | 4 | K | 1 | ROZPOCET | 0 | 0 | 0 | 0 | 0 | 1 | 0 | 4 | 1398782195
88 | K | Pol444 | Uvedení do provozu, zaregulování | ks | 1 |  | 0 |  |  | základní |  | 0 | 0 | 0 | 0 | 0 | 4 | K | 1 | ROZPOCET | 0 | 0 | 0 | 0 | 0 | 1 | 0 | 4 | 1542002886
89 | K | Pol445 | Komplexní zkoušky | ks | 1 |  | 0 |  |  | základní |  | 0 | 0 | 0 | 0 | 0 | 4 | K | 1 | ROZPOCET | 0 | 0 | 0 | 0 | 0 | 1 | 0 | 4 | 1560553953
90 | K | Pol446 | Stavební přípomoce | ks | 1 |  | 0 |  |  | základní |  | 0 | 0 | 0 | 0 | 0 | 4 | K | 1 | ROZPOCET | 0 | 0 | 0 | 0 | 0 | 1 | 0 | 4 | 1028105849
91 | K | Pol447 | Koordinace s ostatními profesemi | ks | 1 |  | 0 |  |  | základní |  | 0 | 0 | 0 | 0 | 0 | 4 | K | 1 | ROZPOCET | 0 | 0 | 0 | 0 | 0 | 1 | 0 | 4 | -626107165
92 | K | Pol448 | Návody k obsluze | ks | 1 |  | 0 |  |  | základní |  | 0 | 0 | 0 | 0 | 0 | 4 | K | 1 | ROZPOCET | 0 | 0 | 0 | 0 | 0 | 1 | 0 | 4 | -237292663
93 | K | Pol449 | Zaškolení obsluhy | ks | 1 |  | 0 |  |  | základní |  | 0 | 0 | 0 | 0 | 0 | 4 | K | 1 | ROZPOCET | 0 | 0 | 0 | 0 | 0 | 1 | 0 | 4 | 1858534787
94 | K | Pol450 | Doprava | ks | 1 |  | 0 |  |  | základní |  | 0 | 0 | 0 | 0 | 0 | 4 | K | 1 | ROZPOCET | 0 | 0 | 0 | 0 | 0 | 1 | 0 | 4 | -1360727113

## SO 02.4.56 - ZTI
{2fa6cbdf-2d28-4d5b-b560-262aba99731b}
2
| KRYCÍ LIST SOUPISU PRACÍ | [7 empty] | v --- níže se nacházejí doplnkové a pomocné údaje k sestavám --- v | [8 empty] | False
Stavba:
JAK - Smluvní rozpočet VZ.13.2022
Objekt:
08a - JAK 2022 - SO 01 + SO 02
Soupis:
SO 02.4.56 - ZTI
| KSO: |  |  |  |  | CC-CZ:
| Místo: |  |  |  |  | Datum: | 12. 8. 2022
| Zadavatel: |  |  |  |  | IČ:
|  | MČ Praha 6, odbor školství |  |  |  | DIČ:
| Uchazeč: |  |  |  |  | IČ: | Vyplň údaj
|  | Vyplň údaj |  |  |  | DIČ: | Vyplň údaj
| Projektant: |  |  |  |  | IČ:
|  | D - PLUS PROJEKTOVÁ A INŽENÝRSKÁ a.s. |  |  |  | DIČ:
| Zpracovatel: |  |  |  |  | IČ:
DIČ:
Poznámka:
| Cena bez DPH | [5 empty] | 0
|  |  | Základ daně |  |  | Sazba daně | Výše daně
| DPH | základní | 0 |  |  | 21% | 0
|  | snížená | 0 |  |  | 15% | 0
|  | zákl. přenesená | 0 |  |  | 21% | 0
|  | sníž. přenesená | 0 |  |  | 15% | 0
|  | nulová | 0 |  |  | 0% | 0
| Cena s DPH |  |  | v | CZK |  | 0
REKAPITULACE ČLENĚNÍ SOUPISU PRACÍ
Stavba:
JAK - Smluvní rozpočet VZ.13.2022
Objekt:
08a - JAK 2022 - SO 01 + SO 02
Soupis:
SO 02.4.56 - ZTI
Místo: | [5 empty] | Datum: | 12. 8. 2022
Zadavatel: |  |  | MČ Praha 6, odbor školství |  |  | Projektant: | D - PLUS PROJEKTOVÁ A INŽENÝRSKÁ a.s.
Uchazeč: |  |  | Vyplň údaj |  |  | Zpracovatel:
Kód dílu - Popis | [6 empty] | Cena celkem [CZK]
Náklady stavby celkem | [6 empty] | 0 | [11 empty] | -1
| D12 - Demontáže | [5 empty] | 0
| HSV - Práce a dodávky HSV | [5 empty] | 0
| 1 - Zemní práce | [5 empty] | 0
| PSV - Práce a dodávky PSV | [5 empty] | 0
| 721 - Zdravotechnika - vnitřní kanalizace | [5 empty] | 0
| 722 - Zdravotechnika - vnitřní vodovod | [5 empty] | 0
| 724 - Zdravotechnika - strojní vybavení | [5 empty] | 0
| 725 - Zdravotechnika - zařizovací předměty | [5 empty] | 0
| 726 - Zdravotechnika - předstěnové instalace | [5 empty] | 0
| 751 - Vzduchotechnika | [5 empty] | 0
| 783 - Dokončovací práce - nátěry | [5 empty] | 0
SOUPIS PRACÍ
Stavba:
JAK - Smluvní rozpočet VZ.13.2022
Objekt:
08a - JAK 2022 - SO 01 + SO 02
Soupis:
SO 02.4.56 - ZTI
Místo: | [5 empty] | Datum: | 12. 8. 2022
Zadavatel: |  |  | MČ Praha 6, odbor školství |  |  | Projektant: | D - PLUS PROJEKTOVÁ A INŽENÝRSKÁ a.s.
Uchazeč: |  |  | Vyplň údaj |  |  | Zpracovatel:
PČ | Typ | Kód | Popis | MJ | Množství | J.cena [CZK] | Cena celkem [CZK] | Cenová soustava |  | DPH | J. Nh [h] | Nh celkem [h] | J. hmotnost [t] | Hmotnost celkem [t] | J. suť [t] | Suť Celkem [t]
Náklady soupisu celkem | [6 empty] | 0 |  |  |  |  | 0 |  | 9.4366 |  | 0.12728 |  | D | -1 | [10 empty] | 0
| D | D12 | Demontáže |  |  |  | 0 |  |  |  |  | 0 |  | 0 |  | 0 | 1 | D | 0 |  |  |  | ROZPOCET | [6 empty] | 0
1 | K | Pol636a | Demontáž stávajících rozvodů, odvoz a likvidace | m | 450 |  | 0 |  |  | základní |  | 0 | 0 | 0 | 0 | 0 | 4 | K | 1 |  |  |  | ROZPOCET | 0 | 0 | 0 | 0 | 0 | 1 | 0 | 4 | 745498462
| P |  | Poznámka k položce: Poznámka k položce: Trasy - kanalizace i vodovod | [14 empty] | P | 1
2 | K | Pol636b | Demontáž a likvidace stávajícího zásobníku TUV | ks | 1 |  | 0 |  |  | základní |  | 0 | 0 | 0 | 0 | 0 | 4 | K | 1 |  |  |  | ROZPOCET | 0 | 0 | 0 | 0 | 0 | 1 | 0 | 4 | -1039322667
3 | K | Pol636c | Demontáž a zpětná montáž nábytku | ks | 3 |  | 0 |  |  | základní |  | 0 | 0 | 0 | 0 | 0 | 4 | K | 1 |  |  |  | ROZPOCET | 0 | 0 | 0 | 0 | 0 | 1 | 0 | 4 | 1258628825
| P |  | Poznámka k položce: Poznámka k položce: Pro provedení instalací pro kuchyňky v kancelářích vedle stoupačky K5 Včetně uschování po dobu prací | [14 empty] | P | 1
4 | K | Pol209 | Přesun hmot pro demontáže | % |  |  | 0 |  |  | základní |  | 0 | 0 | 0 | 0 | 0 | 4 | K | 1 |  |  |  | ROZPOCET | 0 | 0 | 0 | 0 | 0 | 1 | 0 | 4 | -902266655
5 | K | Pol174 | Zednické výpomoci pro SO | % |  |  | 0 |  |  | základní |  | 0 | 0 | 0 | 0 | 0 | 4 | K | 1 |  |  |  | ROZPOCET | 0 | 0 | 0 | 0 | 0 | 1 | 0 | 4 | 1797336969
| P |  | Poznámka k položce: Poznámka k položce: Vysekání a zazdívky drážek, závěsy, pomocné lešení, zabetonování podlah apod. | [14 empty] | P | 1
| D | HSV | Práce a dodávky HSV |  |  |  | 0 |  |  |  |  | 0 |  | 5.6814 |  | 0 | 1 | D | 0 |  |  |  | ROZPOCET | [6 empty] | 0
| D | 1 | Zemní práce |  |  |  | 0 |  |  |  |  | 0 |  | 5.6814 |  | 0 | 1 | D | 1 |  |  |  | ROZPOCET | [6 empty] | 0
6 | K | 132212111 | Hloubení rýh šířky do 800 mm ručně zapažených i nezapažených, s urovnáním dna do předepsaného profilu a spádu v hornině třídy těžitelnosti I skupiny 3 soudržných | m3 | 5.04 |  | 0 |  |  | základní |  | 0 | 0 | 0 | 0 | 0 | 4 | K | 2 |  |  |  | ROZPOCET | 0 | 0 | 0 | 0 | 0 | 1 | 0 | 4 | -1237430300
| VV |  | "Výkop pro potrubí - průměrná hloubka 70 cm" 12,0*0,6*0,7 |  | 5.04 | [12 empty] | VV | 2 | 2 | True | 0 | ROZPOCET
| VV |  | Součet |  | 5.04 | [12 empty] | VV | 2 | 4 | True | 1 | ROZPOCET
7 | K | 162751117 | Vodorovné přemístění výkopku nebo sypaniny po suchu na obvyklém dopravním prostředku, bez naložení výkopku, avšak se složením bez rozhrnutí z horniny třídy těžitelnosti I skupiny 1 až 3 na vzdálenost přes 9 000 do 10 000 m | m3 | 2.88 |  | 0 |  |  | základní |  | 0 | 0 | 0 | 0 | 0 | 4 | K | 2 |  |  |  | ROZPOCET | 0 | 0 | 0 | 0 | 0 | 1 | 0 | 4 | -1670629749
| VV |  | "Přebytečná zemina" 12,0*0,6*(0,1+0,3) |  | 2.88 | [12 empty] | VV | 2 | 2 | True | 0 | ROZPOCET
| VV |  | Součet |  | 2.88 | [12 empty] | VV | 2 | 4 | True | 1 | ROZPOCET
8 | K | 167151101 | Nakládání, skládání a překládání neulehlého výkopku nebo sypaniny strojně nakládání, množství do 100 m3, z horniny třídy těžitelnosti I, skupiny 1 až 3 | m3 | 2.88 |  | 0 |  |  | základní |  | 0 | 0 | 0 | 0 | 0 | 4 | K | 2 |  |  |  | ROZPOCET | 0 | 0 | 0 | 0 | 0 | 1 | 0 | 4 | -182700632
9 | K | 171201221 | Poplatek za uložení stavebního odpadu na skládce (skládkovné) zeminy a kamení zatříděného do Katalogu odpadů pod kódem 17 05 04 | t | 5.184 |  | 0 |  |  | základní |  | 0 | 0 | 0 | 0 | 0 | 4 | K | 2 |  |  |  | ROZPOCET | 0 | 0 | 0 | 0 | 0 | 1 | 0 | 4 | -229849404
| VV |  | 2,88*1,8 "Přepočtené koeficientem množství |  | 5.184 | [12 empty] | VV | 2 | 2 | True | 0 | ROZPOCET
| VV |  | Součet |  | 5.184 | [12 empty] | VV | 2 | 4 | True | 1 | ROZPOCET
10 | K | 171251201 | Uložení sypaniny na skládky nebo meziskládky bez hutnění s upravením uložené sypaniny do předepsaného tvaru | m3 | 2.88 |  | 0 |  |  | základní |  | 0 | 0 | 0 | 0 | 0 | 4 | K | 2 |  |  |  | ROZPOCET | 0 | 0 | 0 | 0 | 0 | 1 | 0 | 4 | 1788254198
11 | K | 174151101 | Zásyp sypaninou z jakékoliv horniny strojně s uložením výkopku ve vrstvách se zhutněním jam, šachet, rýh nebo kolem objektů v těchto vykopávkách | m3 | 2.16 |  | 0 |  |  | základní |  | 0 | 0 | 0 | 0 | 0 | 4 | K | 2 |  |  |  | ROZPOCET | 0 | 0 | 0 | 0 | 0 | 1 | 0 | 4 | 1603776002
| VV |  | 12,0*0,6*(0,7-(0,1+0,3)) |  | 2.16 | [12 empty] | VV | 2 | 2 | True | 0 | ROZPOCET
| VV |  | Součet |  | 2.16 | [12 empty] | VV | 2 | 4 | True | 1 | ROZPOCET
12 | K | 451573111 | Lože pod potrubí, stoky a drobné objekty v otevřeném výkopu z písku a štěrkopísku do 63 mm | m3 | 0.72 |  | 0 |  |  | základní |  | 0 | 1.8908 | 1.3614 | 0 | 0 | 4 | K | 2 |  |  |  | ROZPOCET | 0 | 0 | 0 | 0 | 0 | 1 | 0 | 4 | 61943430
| VV |  | "Lože pod potrubí - tl. 10 cm" 12,0*0,6*0,1 |  | 0.72 | [12 empty] | VV | 2 | 2 | True | 0 | ROZPOCET
| VV |  | Součet |  | 0.72 | [12 empty] | VV | 2 | 4 | True | 1 | ROZPOCET
13 | K | 175111101 | Obsypání potrubí ručně sypaninou z vhodných hornin třídy těžitelnosti I a II, skupiny 1 až 4 nebo materiálem připraveným podél výkopu ve vzdálenosti do 3 m od jeho kraje pro jakoukoliv hloubku výkopu a míru zhutnění bez prohození sypaniny | m3 | 2.16 |  | 0 |  |  | základní |  | 0 | 0 | 0 | 0 | 0 | 4 | K | 2 |  |  |  | ROZPOCET | 0 | 0 | 0 | 0 | 0 | 1 | 0 | 4 | -1257883365
| VV |  | "Zásyp potrubí - tl. 30 cm" 12,0*0,6*0,3 |  | 2.16 | [12 empty] | VV | 2 | 2 | True | 0 | ROZPOCET
| VV |  | Součet |  | 2.16 | [12 empty] | VV | 2 | 4 | True | 1 | ROZPOCET
14 | M | 58331200 | štěrkopísek netříděný zásypový | t | 4.32 |  | 0 |  |  | základní |  | 0 | 1 | 4.32 | 0 | 0 | 8 | M | 2 |  |  |  | ROZPOCET | 0 | 0 | 0 | 0 | 0 | 1 | 0 | 4 | 640985247
| VV |  | 2,16*2 "Přepočtené koeficientem množství |  | 4.32 | [12 empty] | VV | 2 | 2 | True | 0 | ROZPOCET
| VV |  | Součet |  | 4.32 | [12 empty] | VV | 2 | 4 | True | 1 | ROZPOCET
| D | PSV | Práce a dodávky PSV |  |  |  | 0 |  |  |  |  | 0 |  | 3.7553 |  | 0.12728 | 2 | D | 0 |  |  |  | ROZPOCET | [6 empty] | 0
| D | 721 | Zdravotechnika - vnitřní kanalizace |  |  |  | 0 |  |  |  |  | 0 |  | 0.42296 |  | 0 | 2 | D | 1 |  |  |  | ROZPOCET | [6 empty] | 0
15 | K | 721174005.OSM | Potrubí kanalizační svodné Osma HT-Systém DN 110 | m | 10 |  | 0 |  |  | základní |  | 0 | 0.00206 | 0.0206 | 0 | 0 | 4 | K | 2 |  |  |  | ROZPOCET | 0 | 0 | 0 | 0 | 0 | 1 | 0 | 4 | -1785158224
| VV |  | Svody v 1PP | [14 empty] | VV | 2 | 1 | True | 0 | ROZPOCET
| VV |  | 10 |  | 10 | [12 empty] | VV | 2 | 2 | True | 1 | ROZPOCET
16 | K | 721174006.OSM | Potrubí kanalizační svodné Osma HT-Systém DN 125 | m | 10 |  | 0 |  |  | základní |  | 0 | 0.00155 | 0.0155 | 0 | 0 | 16 | K | 2 |  |  |  | ROZPOCET | 0 | 0 | 0 | 0 | 0 | 1 | 0 | 16 | 1447089398
| VV |  | Svody v 1PP | [14 empty] | VV | 2 | 1 | True | 0 | ROZPOCET
| VV |  | 10 |  | 10 | [12 empty] | VV | 2 | 2 | True | 1 | ROZPOCET
17 | K | 721174042.OSM | Potrubí kanalizační připojovací Osma HT-Systém DN 40 | m | 9 |  | 0 |  |  | základní |  | 0 | 0.00041 | 0.00369 | 0 | 0 | 16 | K | 2 |  |  |  | ROZPOCET | 0 | 0 | 0 | 0 | 0 | 1 | 0 | 16 | -519275329
18 | K | 721174043.OSM | Potrubí kanalizační připojovací Osma HT-Systém DN 50 | m | 21 |  | 0 |  |  | základní |  | 0 | 0.00048 | 0.01008 | 0 | 0 | 16 | K | 2 |  |  |  | ROZPOCET | 0 | 0 | 0 | 0 | 0 | 1 | 0 | 16 | -1659596593
19 | K | 721174044.OSM | Potrubí kanalizační připojovací Osma HT-Systém DN 75 | m | 5 |  | 0 |  |  | základní |  | 0 | 0.00071 | 0.00355 | 0 | 0 | 16 | K | 2 |  |  |  | ROZPOCET | 0 | 0 | 0 | 0 | 0 | 1 | 0 | 16 | -764230427
20 | K | 721174045.OSM | Potrubí kanalizační připojovací Osma HT-Systém DN 110 | m | 16 |  | 0 |  |  | základní |  | 0 | 0.00214 | 0.03424 | 0 | 0 | 16 | K | 2 |  |  |  | ROZPOCET | 0 | 0 | 0 | 0 | 0 | 1 | 0 | 16 | -332600415
21 | K | 721175011.NCL | Potrubí kanalizační plastové odpadní odhlučněné systém FRIAPHON DN 70 | m | 133.5 |  | 0 |  |  | základní |  | 0 | 0.00246 | 0.32841 | 0 | 0 | 16 | K | 2 |  |  |  | ROZPOCET | 0 | 0 | 0 | 0 | 0 | 1 | 0 | 16 | -1975259290
| VV |  | 6+145 |  | 151 | [12 empty] | VV | 2 | 2 | True | 0 | ROZPOCET
| VV |  | Prodloužení stávajících stoupaček | [14 empty] | VV | 2 | 1 | True | 0 | ROZPOCET
| VV |  | 5,5*5 |  | 27.5 | [12 empty] | VV | 2 | 2 | True | 0 | ROZPOCET
| VV |  | Provedeno | [14 empty] | VV | 2 | 1 | True | 0 | ROZPOCET
| VV |  | -45 |  | -45 | [12 empty] | VV | 2 | 2 | True | 0 | ROZPOCET
| VV |  | Součet |  | 133.5 | [12 empty] | VV | 2 | 4 | True | 1 | ROZPOCET
22 | M | NCL.STA110 | FRIAPHON - čistící kus DN100-d110 / 87° | kus | 0 |  | 0 |  |  | základní |  | 0 | 0.0005 | 0 | 0 | 0 | 32 | M | 2 |  |  |  | ROZPOCET | 0 | 0 | 0 | 0 | 0 | 1 | 0 | 16 | 99177213
| VV |  | 12-12 |  | 0 | [12 empty] | VV | 2 | 2 | True | 1 | ROZPOCET
23 | M | NCL.STA78 | FRIAPHON - čistící kus DN70-d78 / 87° | kus | 12 |  | 0 |  |  | základní |  | 0 | 0.0003 | 0.0036 | 0 | 0 | 32 | M | 2 |  |  |  | ROZPOCET | 0 | 0 | 0 | 0 | 0 | 1 | 0 | 16 | 1413940007
| VV |  | 12 |  | 12 | [12 empty] | VV | 2 | 2 | True | 1 | ROZPOCET
24 | K | 721175012.NCL | Potrubí kanalizační plastové odpadní odhlučněné systém FRIAPHON DN 100 | m | 0 |  | 0 |  |  | základní |  | 0 | 0.0037 | 0 | 0 | 0 | 16 | K | 2 |  |  |  | ROZPOCET | 0 | 0 | 0 | 0 | 0 | 1 | 0 | 16 | -1023294881
| VV |  | 145-145 |  | 0 | [12 empty] | VV | 2 | 2 | True | 1 | ROZPOCET
25 | K | 721226511.HLE | Zápachová uzávěrka HL 400 ECO podomítková pro pračku a myčku DN 40 | kus | 2 |  | 0 |  |  | základní |  | 0 | 0.00034 | 0.00068 | 0 | 0 | 16 | K | 2 |  |  |  | ROZPOCET | 0 | 0 | 0 | 0 | 0 | 1 | 0 | 16 | -1905359654
26 | K | 721273153.HLE | Hlavice ventilační HL 810 polypropylen PP DN 110 | kus | 9 |  | 0 |  |  | základní |  | 0 | 0.00029 | 0.00261 | 0 | 0 | 16 | K | 2 |  |  |  | ROZPOCET | 0 | 0 | 0 | 0 | 0 | 1 | 0 | 16 | 1933023754
27 | K | 721290111 | Zkouška těsnosti kanalizace v objektech vodou do DN 125 | m | 334 |  | 0 |  |  | základní |  | 0 | 0 | 0 | 0 | 0 | 16 | K | 2 |  |  |  | ROZPOCET | 0 | 0 | 0 | 0 | 0 | 1 | 0 | 16 | -918387181
28 | K | Pol167 | Uložení pomocí jednotáhlových závěsů 2ks/m | m | 119 |  | 0 |  |  | základní |  | 0 | 0 | 0 | 0 | 0 | 4 | K | 2 |  |  |  | ROZPOCET | 0 | 0 | 0 | 0 | 0 | 1 | 0 | 4 | -1520538682
29 | K | Pol168 | Jednotáhlové závěsy se standartní úpravou 0,5kg/m | kg | 119 |  | 0 |  |  | základní |  | 0 | 0 | 0 | 0 | 0 | 4 | K | 2 |  |  |  | ROZPOCET | 0 | 0 | 0 | 0 | 0 | 1 | 0 | 4 | 472842727
30 | K | Pol169 | Napojení kondenzátu na stoupačky včetně sifonu a napojovací pružná hadice DN15 do délky 300 mm | ks | 7 |  | 0 |  |  | základní |  | 0 | 0 | 0 | 0 | 0 | 4 | K | 2 |  |  |  | ROZPOCET | 0 | 0 | 0 | 0 | 0 | 1 | 0 | 4 | -283433166
31 | K | Pol171 | Protipožární ucpávky | ks | 20 |  | 0 |  |  | základní |  | 0 | 0 | 0 | 0 | 0 | 4 | K | 2 |  |  |  | ROZPOCET | 0 | 0 | 0 | 0 | 0 | 1 | 0 | 4 | -376887832
32 | K | Pol627 | Průzkum stávající kanalizace - kamerová prohlídka se záznamem a protokolem | m | 50 |  | 0 |  |  | základní |  | 0 | 0 | 0 | 0 | 0 | 4 | K | 2 |  |  |  | ROZPOCET | 0 | 0 | 0 | 0 | 0 | 1 | 0 | 4 | 1950227329
33 | K | Pol628 | Napojení na stávající kanalizaci | ks | 6 |  | 0 |  |  | základní |  | 0 | 0 | 0 | 0 | 0 | 4 | K | 2 |  |  |  | ROZPOCET | 0 | 0 | 0 | 0 | 0 | 1 | 0 | 4 | 978567542
34 | K | Pol629 | Napojení na stávající větrací potrubí DN65 | ks | 2 |  | 0 |  |  | základní |  | 0 | 0 | 0 | 0 | 0 | 4 | K | 2 |  |  |  | ROZPOCET | 0 | 0 | 0 | 0 | 0 | 1 | 0 | 4 | 1403590926
35 | K | 998721203 | Přesun hmot pro vnitřní kanalizace stanovený procentní sazbou (%) z ceny vodorovná dopravní vzdálenost do 50 m v objektech výšky přes 12 do 24 m | % |  |  | 0 |  |  | základní |  | 0 | 0 | 0 | 0 | 0 | 16 | K | 2 |  |  |  | ROZPOCET | 0 | 0 | 0 | 0 | 0 | 1 | 0 | 16 | 1929722316
| D | 722 | Zdravotechnika - vnitřní vodovod |  |  |  | 0 |  |  |  |  | 0 |  | 2.5423 |  | 0 | 2 | D | 1 |  |  |  | ROZPOCET | [6 empty] | 0
36 | K | 722130232 | Potrubí z ocelových trubek pozinkovaných závitových svařovaných běžných DN 20 | m | 93 |  | 0 |  |  | základní |  | 0 | 0.00245 | 0.22785 | 0 | 0 | 16 | K | 2 |  |  |  | ROZPOCET | 0 | 0 | 0 | 0 | 0 | 1 | 0 | 16 | -1127804007
| VV |  | Požární vodovod | [14 empty] | VV | 2 | 1 | True | 0 | ROZPOCET
| VV |  | 35 |  | 35 | [12 empty] | VV | 2 | 2 | True | 0 | ROZPOCET
| VV |  | Požární vodovod | [14 empty] | VV | 2 | 1 | True | 0 | ROZPOCET
| VV |  | 58 |  | 58 | [12 empty] | VV | 2 | 2 | True | 0 | ROZPOCET
| VV |  | Součet |  | 93 | [12 empty] | VV | 2 | 4 | True | 1 | ROZPOCET
37 | K | 722130234 | Potrubí z ocelových trubek pozinkovaných závitových svařovaných běžných DN 32 | m | 11 |  | 0 |  |  | základní |  | 0 | 0.00451 | 0.04961 | 0 | 0 | 16 | K | 2 |  |  |  | ROZPOCET | 0 | 0 | 0 | 0 | 0 | 1 | 0 | 16 | 1698397585
| VV |  | Požární vodovod | [14 empty] | VV | 2 | 1 | True | 0 | ROZPOCET
| VV |  | 11 |  | 11 | [12 empty] | VV | 2 | 2 | True | 1 | ROZPOCET
38 | K | 722130235 | Potrubí z ocelových trubek pozinkovaných závitových svařovaných běžných DN 40 | m | 119 |  | 0 |  |  | základní |  | 0 | 0.00518 | 0.61642 | 0 | 0 | 16 | K | 2 |  |  |  | ROZPOCET | 0 | 0 | 0 | 0 | 0 | 1 | 0 | 16 | -462346881
| VV |  | Požární vodovod | [14 empty] | VV | 2 | 1 | True | 0 | ROZPOCET
| VV |  | 119 |  | 119 | [12 empty] | VV | 2 | 2 | True | 1 | ROZPOCET
39 | K | 722130236 | Potrubí z ocelových trubek pozinkovaných závitových svařovaných běžných DN 50 | m | 37 |  | 0 |  |  | základní |  | 0 | 0.0064 | 0.2368 | 0 | 0 | 16 | K | 2 |  |  |  | ROZPOCET | 0 | 0 | 0 | 0 | 0 | 1 | 0 | 16 | 1251453815
| VV |  | Požární vodovod | [14 empty] | VV | 2 | 1 | True | 0 | ROZPOCET
| VV |  | 37 |  | 37 | [12 empty] | VV | 2 | 2 | True | 1 | ROZPOCET
40 | K | 722174002 | Potrubí z plastových trubek z polypropylenu PPR svařovaných polyfúzně PN 16 (SDR 7,4) D 20 x 2,8 | m | 75 |  | 0 |  |  | základní |  | 0 | 0.00084 | 0.063 | 0 | 0 | 16 | K | 2 |  |  |  | ROZPOCET | 0 | 0 | 0 | 0 | 0 | 1 | 0 | 16 | -1868152866
41 | K | 722174003 | Potrubí z plastových trubek z polypropylenu PPR svařovaných polyfúzně PN 16 (SDR 7,4) D 25 x 3,5 | m | 272 |  | 0 |  |  | základní |  | 0 | 0.00116 | 0.31552 | 0 | 0 | 16 | K | 2 |  |  |  | ROZPOCET | 0 | 0 | 0 | 0 | 0 | 1 | 0 | 16 | 1710882148
42 | K | 722174004 | Potrubí z plastových trubek z polypropylenu PPR svařovaných polyfúzně PN 16 (SDR 7,4) D 32 x 4,4 | m | 33 |  | 0 |  |  | základní |  | 0 | 0.00144 | 0.04752 | 0 | 0 | 16 | K | 2 |  |  |  | ROZPOCET | 0 | 0 | 0 | 0 | 0 | 1 | 0 | 16 | -1701618496
43 | K | 722174005 | Potrubí z plastových trubek z polypropylenu PPR svařovaných polyfúzně PN 16 (SDR 7,4) D 40 x 5,5 | m | 32 |  | 0 |  |  | základní |  | 0 | 0.00281 | 0.08992 | 0 | 0 | 16 | K | 2 |  |  |  | ROZPOCET | 0 | 0 | 0 | 0 | 0 | 1 | 0 | 16 | -522886509
44 | K | 722174006 | Potrubí z plastových trubek z polypropylenu PPR svařovaných polyfúzně PN 16 (SDR 7,4) D 50 x 6,9 | m | 5 |  | 0 |  |  | základní |  | 0 | 0.00362 | 0.0181 | 0 | 0 | 16 | K | 2 |  |  |  | ROZPOCET | 0 | 0 | 0 | 0 | 0 | 1 | 0 | 16 | -1386033050
45 | K | 722174022 | Potrubí z plastových trubek z polypropylenu PPR svařovaných polyfúzně PN 20 (SDR 6) D 20 x 3,4 | m | 263 |  | 0 |  |  | základní |  | 0 | 0.00098 | 0.25774 | 0 | 0 | 16 | K | 2 |  |  |  | ROZPOCET | 0 | 0 | 0 | 0 | 0 | 1 | 0 | 16 | 1255700641
46 | K | 722174023 | Potrubí z plastových trubek z polypropylenu PPR svařovaných polyfúzně PN 20 (SDR 6) D 25 x 4,2 | m | 140 |  | 0 |  |  | základní |  | 0 | 0.00126 | 0.1764 | 0 | 0 | 16 | K | 2 |  |  |  | ROZPOCET | 0 | 0 | 0 | 0 | 0 | 1 | 0 | 16 | 2046725029
47 | K | 722174024 | Potrubí z plastových trubek z polypropylenu PPR svařovaných polyfúzně PN 20 (SDR 6) D 32 x 5,4 | m | 70 |  | 0 |  |  | základní |  | 0 | 0.00153 | 0.1071 | 0 | 0 | 16 | K | 2 |  |  |  | ROZPOCET | 0 | 0 | 0 | 0 | 0 | 1 | 0 | 16 | 1001026129
48 | K | 722174025 | Potrubí z plastových trubek z polypropylenu PPR svařovaných polyfúzně PN 20 (SDR 6) D 40 x 6,7 | m | 37 |  | 0 |  |  | základní |  | 0 | 0.00284 | 0.10508 | 0 | 0 | 16 | K | 2 |  |  |  | ROZPOCET | 0 | 0 | 0 | 0 | 0 | 1 | 0 | 16 | 1449392068
49 | K | 722181222 | Ochrana potrubí termoizolačními trubicemi z pěnového polyetylenu PE přilepenými v příčných a podélných spojích, tloušťky izolace přes 6 do 9 mm, vnitřního průměru izolace DN přes 22 do 45 mm | m | 285 |  | 0 |  |  | základní |  | 0 | 7e-05 | 0.01995 | 0 | 0 | 16 | K | 2 |  |  |  | ROZPOCET | 0 | 0 | 0 | 0 | 0 | 1 | 0 | 16 | -2019548918
| VV |  | Rozvod vody | [14 empty] | VV | 2 | 1 | True | 0 | ROZPOCET
| VV |  | 285 |  | 285 | [12 empty] | VV | 2 | 2 | True | 1 | ROZPOCET
50 | K | 722181211 | Ochrana potrubí termoizolačními trubicemi z pěnového polyetylenu PE přilepenými v příčných a podélných spojích, tloušťky izolace do 6 mm, vnitřního průměru izolace DN do 22 mm | m | 58 |  | 0 |  |  | základní |  | 0 | 4e-05 | 0.00232 | 0 | 0 | 4 | K | 2 |  |  |  | ROZPOCET | 0 | 0 | 0 | 0 | 0 | 1 | 0 | 4 | 1184587668
| VV |  | Požární vodovod | [14 empty] | VV | 2 | 1 | True | 0 | ROZPOCET
| VV |  | 58 |  | 58 | [12 empty] | VV | 2 | 2 | True | 1 | ROZPOCET
51 | K | 722181212 | Ochrana potrubí termoizolačními trubicemi z pěnového polyetylenu PE přilepenými v příčných a podélných spojích, tloušťky izolace do 6 mm, vnitřního průměru izolace DN přes 22 do 32 mm | m | 216 |  | 0 |  |  | základní |  | 0 | 4e-05 | 0.00864 | 0 | 0 | 4 | K | 2 |  |  |  | ROZPOCET | 0 | 0 | 0 | 0 | 0 | 1 | 0 | 4 | 869217846
| VV |  | Požární vodovod | [14 empty] | VV | 2 | 1 | True | 0 | ROZPOCET
| VV |  | 11 |  | 11 | [12 empty] | VV | 2 | 2 | True | 0 | ROZPOCET
| VV |  | Rozvod vody | [14 empty] | VV | 2 | 1 | True | 0 | ROZPOCET
| VV |  | 205 |  | 205 | [12 empty] | VV | 2 | 2 | True | 0 | ROZPOCET
| VV |  | Součet |  | 216 | [12 empty] | VV | 2 | 4 | True | 1 | ROZPOCET
52 | K | 722181223 | Ochrana potrubí termoizolačními trubicemi z pěnového polyetylenu PE přilepenými v příčných a podélných spojích, tloušťky izolace přes 6 do 9 mm, vnitřního průměru izolace DN přes 45 do 63 mm | m | 37 |  | 0 |  |  | základní |  | 0 | 8e-05 | 0.00296 | 0 | 0 | 4 | K | 2 |  |  |  | ROZPOCET | 0 | 0 | 0 | 0 | 0 | 1 | 0 | 4 | -790408659
| VV |  | Požární vodovod | [14 empty] | VV | 2 | 1 | True | 0 | ROZPOCET
| VV |  | 37 |  | 37 | [12 empty] | VV | 2 | 2 | True | 1 | ROZPOCET
53 | K | 722190401 | Zřízení přípojek na potrubí vyvedení a upevnění výpustek do DN 25 | kus | 45 |  | 0 |  |  | základní |  | 0 | 0 | 0 | 0 | 0 | 16 | K | 2 |  |  |  | ROZPOCET | 0 | 0 | 0 | 0 | 0 | 1 | 0 | 16 | -1774012418
54 | K | 722220111 | Armatury s jedním závitem nástěnky pro výtokový ventil G 1/2" | kus | 43 |  | 0 |  |  | základní |  | 0 | 0.00013 | 0.00559 | 0 | 0 | 16 | K | 2 |  |  |  | ROZPOCET | 0 | 0 | 0 | 0 | 0 | 1 | 0 | 16 | -963550937
55 | K | 722220161 | Armatury s jedním závitem plastové (PPR) PN 20 (SDR 6) DN 20 x G 1/2" (nástěnný komplet) | soubor | 2 |  | 0 |  |  | základní |  | 0 | 0.00021 | 0.00042 | 0 | 0 | 16 | K | 2 |  |  |  | ROZPOCET | 0 | 0 | 0 | 0 | 0 | 1 | 0 | 16 | 1793249035
56 | K | 722224115.GCM | Kohout plnicí nebo vypouštěcí Giacomini R608 G 1/2" PN 10 s jedním závitem | kus | 4 |  | 0 |  |  | základní |  | 0 | 0.00022 | 0.00088 | 0 | 0 | 16 | K | 2 |  |  |  | ROZPOCET | 0 | 0 | 0 | 0 | 0 | 1 | 0 | 16 | -619142975
57 | K | 722224116.GCM | Kohout plnicí nebo vypouštěcí Giacomini R608 G 3/4" PN 10 s jedním závitem | kus | 8 |  | 0 |  |  | základní |  | 0 | 0.00027 | 0.00216 | 0 | 0 | 16 | K | 2 |  |  |  | ROZPOCET | 0 | 0 | 0 | 0 | 0 | 1 | 0 | 16 | -985467735
58 | K | 722232062.GCM | Kohout kulový Giacomini R250DS přímý G 3/4" PN 42 do 185°C vnitřní závit s vypouštěním | kus | 4 |  | 0 |  |  | základní |  | 0 | 0.0004 | 0.0016 | 0 | 0 | 16 | K | 2 |  |  |  | ROZPOCET | 0 | 0 | 0 | 0 | 0 | 1 | 0 | 16 | -371427003
59 | K | 722232063.GCM | Kohout kulový Giacomini R250DS přímý G 1" PN 42 do 185°C vnitřní závit s vypouštěním | kus | 8 |  | 0 |  |  | základní |  | 0 | 0.00057 | 0.00456 | 0 | 0 | 16 | K | 2 |  |  |  | ROZPOCET | 0 | 0 | 0 | 0 | 0 | 1 | 0 | 16 | -790156397
60 | K | 722250133 | Požární příslušenství a armatury hydrantový systém s tvarově stálou hadicí celoplechový D 25 x 30 m | soubor | 2 |  | 0 |  |  | základní |  | 0 | 0.0292 | 0.0584 | 0 | 0 | 16 | K | 2 |  |  |  | ROZPOCET | 0 | 0 | 0 | 0 | 0 | 1 | 0 | 16 | 320900541
| VV |  | 2 |  | 2 | [12 empty] | VV | 2 | 2 | True | 1 | ROZPOCET
61 | K | 722254115 | Požární příslušenství a armatury hydrantové skříně vnitřní s výzbrojí D 25 (polyesterová hadice) | soubor | 2 |  | 0 |  |  | základní |  | 0 | 0.01188 | 0.02376 | 0 | 0 | 16 | K | 2 |  |  |  | ROZPOCET | 0 | 0 | 0 | 0 | 0 | 1 | 0 | 16 | 6314954
| VV |  | 2 |  | 2 | [12 empty] | VV | 2 | 2 | True | 1 | ROZPOCET
62 | K | 722290226 | Zkoušky, proplach a desinfekce vodovodního potrubí zkoušky těsnosti vodovodního potrubí závitového do DN 50 | m | 500 |  | 0 |  |  | základní |  | 0 | 0.00019 | 0.095 | 0 | 0 | 16 | K | 2 |  |  |  | ROZPOCET | 0 | 0 | 0 | 0 | 0 | 1 | 0 | 16 | 1349119683
63 | K | 722290234 | Zkoušky, proplach a desinfekce vodovodního potrubí proplach a desinfekce vodovodního potrubí do DN 80 | m | 500 |  | 0 |  |  | základní |  | 0 | 1e-05 | 0.005 | 0 | 0 | 16 | K | 2 |  |  |  | ROZPOCET | 0 | 0 | 0 | 0 | 0 | 1 | 0 | 16 | -657978485
64 | K | Pol189 | Potrubí lPE20 | m | 4 |  | 0 |  |  | základní |  | 0 | 0 | 0 | 0 | 0 | 4 | K | 2 |  |  |  | ROZPOCET | 0 | 0 | 0 | 0 | 0 | 1 | 0 | 4 | -1479909783
65 | K | Pol632 | Napojení na stávající potrubí v 2.PP | ks | 4 |  | 0 |  |  | základní |  | 0 | 0 | 0 | 0 | 0 | 4 | K | 2 |  |  |  | ROZPOCET | 0 | 0 | 0 | 0 | 0 | 1 | 0 | 4 | 47443646
66 | K | 998722203 | Přesun hmot pro vnitřní vodovod stanovený procentní sazbou (%) z ceny vodorovná dopravní vzdálenost do 50 m v objektech výšky přes 12 do 24 m | % |  |  | 0 |  |  | základní |  | 0 | 0 | 0 | 0 | 0 | 16 | K | 2 |  |  |  | ROZPOCET | 0 | 0 | 0 | 0 | 0 | 1 | 0 | 16 | -1388006468
| D | 724 | Zdravotechnika - strojní vybavení |  |  |  | 0 |  |  |  |  | 0 |  | 0.02293 |  | 0 | 2 | D | 1 |  |  |  | ROZPOCET | [6 empty] | 0
67 | K | 724149101 | Čerpadla vodovodní strojní bez potrubí montáž čerpadel ponorných bez potrubí a příslušenství o výkonu do 56 l | kus | 1 |  | 0 |  |  | základní |  | 0 | 3e-05 | 3e-05 | 0 | 0 | 16 | K | 2 |  |  |  | ROZPOCET | 0 | 0 | 0 | 0 | 0 | 1 | 0 | 16 | 1632355676
68 | M | 6000202866 | Čerpadlo ponorné Grundfos SB HF 5-70 A 230 V | kus | 1 |  | 0 |  |  | základní |  | 0 | 0.0229 | 0.0229 | 0 | 0 | 32 | M | 2 |  |  |  | ROZPOCET | 0 | 0 | 0 | 0 | 0 | 1 | 0 | 16 | 1001690817
| P |  | Poznámka k položce: max. dopravní výška: 70 m , jmenovitý průtok: 5 m3/hod , dopravní výška při jmenovitém průtoku: 47 m , materiál tělesa čerpadla: nerez AISI 304 , materiál oběžného kola: nerez AISI 304 , provozní teplota: 10 – 50 °C , čerpaná kapalina: voda , rozsah teploty kapaliny: 0 – 40 °C , příkon: 2 kW , napětí: 230 V , krytí: IP 68 , hmotnost: 20,9 kg , kód výrobce: 99386067 , výrobce: Grundfos , Max. doporučená hloubka studny: 70 m , Min. průměr studny: 150 mm 5" ponorné čerpadlo s mnohostranným použitím v domácnostech a zahradách, jednofázové 230 V | [14 empty] | P | 2
69 | K | 998724203 | Přesun hmot pro strojní vybavení stanovený procentní sazbou (%) z ceny vodorovná dopravní vzdálenost do 50 m v objektech výšky přes 12 do 24 m | % |  |  | 0 |  |  | základní |  | 0 | 0 | 0 | 0 | 0 | 16 | K | 2 |  |  |  | ROZPOCET | 0 | 0 | 0 | 0 | 0 | 1 | 0 | 16 | 1683367121
| D | 725 | Zdravotechnika - zařizovací předměty |  |  |  | 0 |  |  |  |  | 0 |  | 0.6798 |  | 0.12728 | 2 | D | 1 |  |  |  | ROZPOCET | [6 empty] | 0
70 | K | 725110814 | Demontáž klozetů odsávacích nebo kombinačních | soubor | 1 |  | 0 |  |  | základní |  | 0 | 0 | 0 | 0.0342 | 0.0342 | 4 | K | 2 |  |  |  | ROZPOCET | 0 | 0 | 0 | 0 | 0 | 1 | 0 | 4 | 331620540
71 | K | 725112022 | Zařízení záchodů klozety keramické závěsné na nosné stěny s hlubokým splachováním odpad vodorovný | soubor | 5 |  | 0 |  |  | základní |  | 0 | 0.01697 | 0.08485 | 0 | 0 | 16 | K | 2 |  |  |  | ROZPOCET | 0 | 0 | 0 | 0 | 0 | 1 | 0 | 16 | -1904685532
72 | K | 725119125 | Zařízení záchodů montáž klozetových mís závěsných na nosné stěny | kus | 1 |  | 0 |  |  | základní |  | 0 | 0.00247 | 0.00247 | 0 | 0 | 16 | K | 2 |  |  |  | ROZPOCET | 0 | 0 | 0 | 0 | 0 | 1 | 0 | 16 | 486066308
73 | M | 64236051 | klozet keramický bílý závěsný hluboké splachování pro handicapované | kus | 1 |  | 0 |  |  | základní |  | 0 | 0.0219 | 0.0219 | 0 | 0 | 32 | M | 2 |  |  |  | ROZPOCET | 0 | 0 | 0 | 0 | 0 | 1 | 0 | 16 | -167735216
74 | M | 55167381 | sedátko klozetové duroplastové bílé s poklopem | kus | 6 |  | 0 |  |  | základní |  | 0 | 0.0022 | 0.0132 | 0 | 0 | 32 | M | 2 |  |  |  | ROZPOCET | 0 | 0 | 0 | 0 | 0 | 1 | 0 | 16 | -1575784140
75 | K | 725121521 | Pisoárové záchodky keramické automatické s infračerveným senzorem | soubor | 3 |  | 0 |  |  | základní |  | 0 | 0.01608 | 0.04824 | 0 | 0 | 16 | K | 2 |  |  |  | ROZPOCET | 0 | 0 | 0 | 0 | 0 | 1 | 0 | 16 | -28747654
76 | K | 725210821 | Demontáž umyvadel bez výtokových armatur umyvadel | soubor | 3 |  | 0 |  |  | základní |  | 0 | 0 | 0 | 0.01946 | 0.05838 | 16 | K | 2 |  |  |  | ROZPOCET | 0 | 0 | 0 | 0 | 0 | 1 | 0 | 16 | -1117974458
77 | K | 725211602.GBT | Umyvadlo keramické bílé NOVA PRO šířky 550 mm bez krytu na sifon připevněné na stěnu šrouby | soubor | 9 |  | 0 |  |  | základní |  | 0 | 0.01497 | 0.13473 | 0 | 0 | 16 | K | 2 |  |  |  | ROZPOCET | 0 | 0 | 0 | 0 | 0 | 1 | 0 | 16 | 1724886138
78 | K | 725219101 | Umyvadla montáž umyvadel ostatních typů na konzoly | soubor | 1 |  | 0 |  |  | základní |  | 0 | 0.00326 | 0.00326 | 0 | 0 | 16 | K | 2 |  |  |  | ROZPOCET | 0 | 0 | 0 | 0 | 0 | 1 | 0 | 16 | 246394628
79 | M | 64211023 | umyvadlo keramické závěsné bezbariérové bílé 640x550mm | kus | 1 |  | 0 |  |  | základní |  | 0 | 0.0176 | 0.0176 | 0 | 0 | 32 | M | 2 |  |  |  | ROZPOCET | 0 | 0 | 0 | 0 | 0 | 1 | 0 | 16 | -1738875855
80 | K | 725231203.LFN | Bidet bez armatur výtokových keramický závěsný Jika MIO-N se zápachovou uzávěrkou | soubor | 1 |  | 0 |  |  | základní |  | 0 | 0.01689 | 0.01689 | 0 | 0 | 16 | K | 2 |  |  |  | ROZPOCET | 0 | 0 | 0 | 0 | 0 | 1 | 0 | 16 | -443200065
81 | K | 725330820 | Demontáž výlevek bez výtokových armatur a bez nádrže a splachovacího potrubí diturvitových | soubor | 1 |  | 0 |  |  | základní |  | 0 | 0 | 0 | 0.0347 | 0.0347 | 16 | K | 2 |  |  |  | ROZPOCET | 0 | 0 | 0 | 0 | 0 | 1 | 0 | 16 | -594496754
82 | K | 725331111 | Výlevky bez výtokových armatur a splachovací nádrže keramické se sklopnou plastovou mřížkou 425 mm | soubor | 2 |  | 0 |  |  | základní |  | 0 | 0.01475 | 0.0295 | 0 | 0 | 16 | K | 2 |  |  |  | ROZPOCET | 0 | 0 | 0 | 0 | 0 | 1 | 0 | 16 | -931992549
83 | K | 725532341.DZD | Elektrický ohřívač Dražice OKCE 400S zásobníkový akumulační stacionární 1 MPa 400 l / 3-6 kW | soubor | 2 |  | 0 |  |  | základní |  | 0 | 0.13165 | 0.2633 | 0 | 0 | 16 | K | 2 |  |  |  | ROZPOCET | 0 | 0 | 0 | 0 | 0 | 1 | 0 | 16 | -1260740901
84 | K | 725813111 | Ventily rohové bez připojovací trubičky nebo flexi hadičky G 1/2" | soubor | 1 |  | 0 |  |  | základní |  | 0 | 0.00024 | 0.00024 | 0 | 0 | 16 | K | 2 |  |  |  | ROZPOCET | 0 | 0 | 0 | 0 | 0 | 1 | 0 | 16 | 724805492
85 | K | 725819401 | Ventily montáž ventilů ostatních typů rohových s připojovací trubičkou G 1/2" | soubor | 45 |  | 0 |  |  | základní |  | 0 | 9e-05 | 0.00405 | 0 | 0 | 16 | K | 2 |  |  |  | ROZPOCET | 0 | 0 | 0 | 0 | 0 | 1 | 0 | 16 | 2079470299
86 | M | 55141002 | ventil kulový rohový s filtrem 1/2"x3/8" s celokovovým kulatým designem | kus | 45 |  | 0 |  |  | základní |  | 0 | 0.00031 | 0.01395 | 0 | 0 | 32 | M | 2 |  |  |  | ROZPOCET | 0 | 0 | 0 | 0 | 0 | 1 | 0 | 16 | -2105177940
87 | K | 725821316 | Baterie dřezové nástěnné pákové s otáčivým plochým ústím a délkou ramínka 300 mm | soubor | 1 |  | 0 |  |  | základní |  | 0 | 0.00196 | 0.00196 | 0 | 0 | 16 | K | 2 |  |  |  | ROZPOCET | 0 | 0 | 0 | 0 | 0 | 1 | 0 | 16 | 1976760209
| VV |  | Výlevka | [14 empty] | VV | 2 | 1 | True | 0 | ROZPOCET
| VV |  | 1 |  | 1 | [12 empty] | VV | 2 | 2 | True | 1 | ROZPOCET
88 | K | 725821329.RAF | Baterie dřezová RAF K540 stojánková páková s vytahovací sprškou | soubor | 2 |  | 0 |  |  | základní |  | 0 | 0.0018 | 0.0036 | 0 | 0 | 16 | K | 2 |  |  |  | ROZPOCET | 0 | 0 | 0 | 0 | 0 | 1 | 0 | 16 | 829877004
89 | K | 725822613 | Baterie umyvadlové stojánkové pákové s výpustí | soubor | 8 |  | 0 |  |  | základní |  | 0 | 0.00184 | 0.01472 | 0 | 0 | 16 | K | 2 |  |  |  | ROZPOCET | 0 | 0 | 0 | 0 | 0 | 1 | 0 | 16 | -483938310
90 | K | 725823122 | Baterie bidetové stojánkové klasické s výpustí | soubor | 1 |  | 0 |  |  | základní |  | 0 | 0.00184 | 0.00184 | 0 | 0 | 16 | K | 2 |  |  |  | ROZPOCET | 0 | 0 | 0 | 0 | 0 | 1 | 0 | 16 | 1894745143
91 | K | 725829131 | Baterie umyvadlové montáž ostatních typů stojánkových G 1/2" | kus | 1 |  | 0 |  |  | základní |  | 0 | 4e-05 | 4e-05 | 0 | 0 | 16 | K | 2 |  |  |  | ROZPOCET | 0 | 0 | 0 | 0 | 0 | 1 | 0 | 16 | -2001966971
| VV |  | Invalidní | [14 empty] | VV | 2 | 1 | True | 0 | ROZPOCET
| VV |  | 1 |  | 1 | [12 empty] | VV | 2 | 2 | True | 1 | ROZPOCET
92 | M | 55145692 | baterie umyvadlová stojánková páková s prodlouženou pákou (lékařská) | kus | 1 |  | 0 |  |  | základní |  | 0 | 0.00152 | 0.00152 | 0 | 0 | 32 | M | 2 |  |  |  | ROZPOCET | 0 | 0 | 0 | 0 | 0 | 1 | 0 | 16 | -82782152
93 | K | 725861101 | Zápachové uzávěrky zařizovacích předmětů pro umyvadla DN 32 | kus | 6 |  | 0 |  |  | základní |  | 0 | 0.00023 | 0.00138 | 0 | 0 | 16 | K | 2 |  |  |  | ROZPOCET | 0 | 0 | 0 | 0 | 0 | 1 | 0 | 16 | -1680794184
94 | K | 725862103 | Zápachové uzávěrky zařizovacích předmětů pro dřezy DN 40/50 | kus | 2 |  | 0 |  |  | základní |  | 0 | 0.00028 | 0.00056 | 0 | 0 | 16 | K | 2 |  |  |  | ROZPOCET | 0 | 0 | 0 | 0 | 0 | 1 | 0 | 16 | 3500959
95 | K | 998725203 | Přesun hmot pro zařizovací předměty stanovený procentní sazbou (%) z ceny vodorovná dopravní vzdálenost do 50 m v objektech výšky přes 12 do 24 m | % |  |  | 0 |  |  | základní |  | 0 | 0 | 0 | 0 | 0 | 16 | K | 2 |  |  |  | ROZPOCET | 0 | 0 | 0 | 0 | 0 | 1 | 0 | 16 | -1718433204
| D | 726 | Zdravotechnika - předstěnové instalace |  |  |  | 0 |  |  |  |  | 0 |  | 0.0822 |  | 0 | 2 | D | 1 |  |  |  | ROZPOCET | [6 empty] | 0
96 | K | 726111011 | Předstěnové instalační systémy pro zazdění do masivních zděných konstrukcí pro bidety, s nastavitelnou hloubkou 120 až 160 mm | soubor | 1 |  | 0 |  |  | základní |  | 0 | 0.0039 | 0.0039 | 0 | 0 | 16 | K | 2 |  |  |  | ROZPOCET | 0 | 0 | 0 | 0 | 0 | 1 | 0 | 16 | -825112554
97 | K | 726111021 | Předstěnové instalační systémy pro zazdění do masivních zděných konstrukcí pro pisoáry, s nastavitelnou hloubkou 80 až 120 mm | soubor | 3 |  | 0 |  |  | základní |  | 0 | 0.0077 | 0.0231 | 0 | 0 | 16 | K | 2 |  |  |  | ROZPOCET | 0 | 0 | 0 | 0 | 0 | 1 | 0 | 16 | -1605056104
98 | K | 726111031 | Předstěnové instalační systémy pro zazdění do masivních zděných konstrukcí pro závěsné klozety ovládání zepředu, stavební výška 1080 mm | soubor | 6 |  | 0 |  |  | základní |  | 0 | 0.0092 | 0.0552 | 0 | 0 | 16 | K | 2 |  |  |  | ROZPOCET | 0 | 0 | 0 | 0 | 0 | 1 | 0 | 16 | 1802630880
99 | K | 998726213 | Přesun hmot pro instalační prefabrikáty stanovený procentní sazbou (%) z ceny vodorovná dopravní vzdálenost do 50 m v objektech výšky přes 12 do 24 m | % |  |  | 0 |  |  | základní |  | 0 | 0 | 0 | 0 | 0 | 16 | K | 2 |  |  |  | ROZPOCET | 0 | 0 | 0 | 0 | 0 | 1 | 0 | 16 | -375868150
| D | 751 | Vzduchotechnika |  |  |  | 0 |  |  |  |  | 0 |  | 0.00084 |  | 0 | 2 | D | 1 |  |  |  | ROZPOCET | [6 empty] | 0
100 | K | 751613140 | Montáž ostatních zařízení pro odvod kondenzátu sifonu | kus | 7 |  | 0 |  |  | základní |  | 0 | 0 | 0 | 0 | 0 | 16 | K | 2 |  |  |  | ROZPOCET | 0 | 0 | 0 | 0 | 0 | 1 | 0 | 16 | -1324949577
101 | M | 48481003 | sifon pro odvod kondenzátu | kus | 7 |  | 0 |  |  | základní |  | 0 | 0.00012 | 0.00084 | 0 | 0 | 32 | M | 2 |  |  |  | ROZPOCET | 0 | 0 | 0 | 0 | 0 | 1 | 0 | 16 | 758927316
| D | 783 | Dokončovací práce - nátěry |  |  |  | 0 |  |  |  |  | 0 |  | 0.00424 |  | 0 | 2 | D | 1 |  |  |  | ROZPOCET | [6 empty] | 0
102 | K | 783614551 | Základní nátěr armatur a kovových potrubí jednonásobný potrubí do DN 50 mm syntetický | m | 106 |  | 0 |  |  | základní |  | 0 | 2e-05 | 0.00212 | 0 | 0 | 4 | K | 2 |  |  |  | ROZPOCET | 0 | 0 | 0 | 0 | 0 | 1 | 0 | 4 | 1383902028
| VV |  | 58,0+11,0+37,0 |  | 106 | [12 empty] | VV | 2 | 2 | True | 0 | ROZPOCET
| VV |  | Součet |  | 106 | [12 empty] | VV | 2 | 4 | True | 1 | ROZPOCET
103 | K | 783617601 | Krycí nátěr (email) armatur a kovových potrubí potrubí do DN 50 mm jednonásobný syntetický standardní | m | 106 |  | 0 |  |  | základní |  | 0 | 2e-05 | 0.00212 | 0 | 0 | 4 | K | 2 |  |  |  | ROZPOCET | 0 | 0 | 0 | 0 | 0 | 1 | 0 | 4 | 1450893599

## SO 02.4.7. - Silnoproud
{30850c63-af8c-4713-83d9-74a3ecdb7db6}
2
| KRYCÍ LIST SOUPISU PRACÍ | [7 empty] | v --- níže se nacházejí doplnkové a pomocné údaje k sestavám --- v | [8 empty] | False
Stavba:
JAK - Smluvní rozpočet VZ.13.2022
Objekt:
08a - JAK 2022 - SO 01 + SO 02
Soupis:
SO 02.4.7. - Silnoproud
| KSO: |  |  |  |  | CC-CZ:
| Místo: |  |  |  |  | Datum: | 12. 8. 2022
| Zadavatel: |  |  |  |  | IČ:
|  | MČ Praha 6, odbor školství |  |  |  | DIČ:
| Uchazeč: |  |  |  |  | IČ: | Vyplň údaj
|  | Vyplň údaj |  |  |  | DIČ: | Vyplň údaj
| Projektant: |  |  |  |  | IČ:
|  | D - PLUS PROJEKTOVÁ A INŽENÝRSKÁ a.s. |  |  |  | DIČ:
| Zpracovatel: |  |  |  |  | IČ:
DIČ:
Poznámka:
| Cena bez DPH | [5 empty] | 0
|  |  | Základ daně |  |  | Sazba daně | Výše daně
| DPH | základní | 0 |  |  | 21% | 0
|  | snížená | 0 |  |  | 15% | 0
|  | zákl. přenesená | 0 |  |  | 21% | 0
|  | sníž. přenesená | 0 |  |  | 15% | 0
|  | nulová | 0 |  |  | 0% | 0
| Cena s DPH |  |  | v | CZK |  | 0
REKAPITULACE ČLENĚNÍ SOUPISU PRACÍ
Stavba:
JAK - Smluvní rozpočet VZ.13.2022
Objekt:
08a - JAK 2022 - SO 01 + SO 02
Soupis:
SO 02.4.7. - Silnoproud
Místo: | [5 empty] | Datum: | 12. 8. 2022
Zadavatel: |  |  | MČ Praha 6, odbor školství |  |  | Projektant: | D - PLUS PROJEKTOVÁ A INŽENÝRSKÁ a.s.
Uchazeč: |  |  | Vyplň údaj |  |  | Zpracovatel:
Kód dílu - Popis | [6 empty] | Cena celkem [CZK]
Náklady stavby celkem | [6 empty] | 0 | [11 empty] | -1
| D1 - Rozvaděče | [5 empty] | 0
| D2 - Instalační materiál | [5 empty] | 0
| D3 - Kabelové trasy | [5 empty] | 0
| D4 - Kabely a vodiče | [5 empty] | 0
| D5 - Hromosvod | [5 empty] | 0
| D6 - Svítidla vč. příslušenství, zdrojů, recykl. poplatků (ref. typy dle knihy svítidel) | [5 empty] | 0
| D7 - Montážní práce | [5 empty] | 0
| D8 - Ostatní (inženýrské práce, měření a revize, pomocný materiál, doprava, apod.) | [5 empty] | 0
SOUPIS PRACÍ
Stavba:
JAK - Smluvní rozpočet VZ.13.2022
Objekt:
08a - JAK 2022 - SO 01 + SO 02
Soupis:
SO 02.4.7. - Silnoproud
Místo: | [5 empty] | Datum: | 12. 8. 2022
Zadavatel: |  |  | MČ Praha 6, odbor školství |  |  | Projektant: | D - PLUS PROJEKTOVÁ A INŽENÝRSKÁ a.s.
Uchazeč: |  |  | Vyplň údaj |  |  | Zpracovatel:
PČ | Typ | Kód | Popis | MJ | Množství | J.cena [CZK] | Cena celkem [CZK] | Cenová soustava |  | DPH | J. Nh [h] | Nh celkem [h] | J. hmotnost [t] | Hmotnost celkem [t] | J. suť [t] | Suť Celkem [t]
Náklady soupisu celkem | [6 empty] | 0 |  |  |  |  | 0 |  | 0 |  | 0 |  | D | -1 | [7 empty] | 0
| D | D1 | Rozvaděče |  |  |  | 0 |  |  |  |  | 0 |  | 0 |  | 0 | 1 | D | 0 | ROZPOCET | [6 empty] | 0
1 | M | Pol346 | RE1 - oceloplechový zapuštěný rozvaděč elektroměrový s dveřmi, IP30/20, rozměry: (š.806 x v. 1055 x hl.250mm), hlavní jistič s vypínací nap. cívkou 160A, 1x elektroměr, nepřímé měření, ochranná a propojovací přípojnice, náplň dle výkresové části, vč. pomocného materiálu pro montáž a propojení, kompletní dodávka rozvaděče | ks | 1 |  | 0 |  |  | základní |  | 0 | 0 | 0 | 0 | 0 | 8 | M | 1 | ROZPOCET | 0 | 0 | 0 | 0 | 0 | 1 | 0 | 4 | -508543523
2 | M | Pol347 | REK - oceloplechový zapuštěný rozvaděč elektroměrový s dveřmi, IP30/20, rozměry: (š.806 x v. 1055 x hl.250mm), hlavní jistič s vypínací nap. cívkou 250A, 1x elektroměr, nepřímé měření, ochranná a propojovací přípojnice, náplň dle výkresové části, vč. pomocného materiálu pro montáž a propojení, kompletní dodávka rozvaděče | ks | 1 |  | 0 |  |  | základní |  | 0 | 0 | 0 | 0 | 0 | 8 | M | 1 | ROZPOCET | 0 | 0 | 0 | 0 | 0 | 1 | 0 | 4 | -757399326
3 | M | Pol348 | Hlavní rozvaděč R1; oceloplechový, zapuštěný, s dveřmi, IP30/20, přívod a vývody horem; rozměry dle výkresové dokumentace; ovládací prvky (přepínače, tlačítkové ovladače, signálky), pomocné kontakty, svorky, kabelové průchodky dle dimenzí vývodů; přístrojová náplň dle výkresové dokumentace; kompletní dodávka sestavy (vč. pomocného materiálu pro montáž a propojení, instalace a oživení) a dodavatelské dokumentace | ks | 1 |  | 0 |  |  | základní |  | 0 | 0 | 0 | 0 | 0 | 8 | M | 1 | ROZPOCET | 0 | 0 | 0 | 0 | 0 | 1 | 0 | 4 | -433071244
4 | M | Pol349 | Patrový rozvaděč R2; oceloplechový, zapuštěný, s dveřmi, IP30/20, přívod spodem a vývody horem; rozměry dle výkresové dokumentace; ovládací prvky (přepínače, tlačítkové ovladače, signálky), pomocné kontakty, svorky, kabelové průchodky dle dimenzí vývodů; přístrojová náplň dle výkresové dokumentace; kompletní dodávka sestavy (vč. pomocného materiálu pro montáž a propojení, instalace a oživení) a dodavatelské dokumentace | ks | 1 |  | 0 |  |  | základní |  | 0 | 0 | 0 | 0 | 0 | 8 | M | 1 | ROZPOCET | 0 | 0 | 0 | 0 | 0 | 1 | 0 | 4 | 2109966297
5 | M | Pol350 | Patrový rozvaděč R3; oceloplechový, zapuštěný, s dveřmi, IP30/20, přívod spodem a vývody horem; rozměry dle výkresové dokumentace; ovládací prvky (přepínače, tlačítkové ovladače, signálky), pomocné kontakty, svorky, kabelové průchodky dle dimenzí vývodů; přístrojová náplň dle výkresové dokumentace; kompletní dodávka sestavy (vč. pomocného materiálu pro montáž a propojení, instalace a oživení) a dodavatelské dokumentace | ks | 1 |  | 0 |  |  | základní |  | 0 | 0 | 0 | 0 | 0 | 8 | M | 1 | ROZPOCET | 0 | 0 | 0 | 0 | 0 | 1 | 0 | 4 | 316214517
6 | M | Pol351 | Patrový rozvaděč R4; oceloplechový, zapuštěný, s dveřmi, IP30/20, přívod spodem a vývody horem; rozměry dle výkresové dokumentace; ovládací prvky (přepínače, tlačítkové ovladače, signálky), pomocné kontakty, svorky, kabelové průchodky dle dimenzí vývodů; přístrojová náplň dle výkresové dokumentace; kompletní dodávka sestavy (vč. pomocného materiálu pro montáž a propojení, instalace a oživení) a dodavatelské dokumentace | ks | 1 |  | 0 |  |  | základní |  | 0 | 0 | 0 | 0 | 0 | 8 | M | 1 | ROZPOCET | 0 | 0 | 0 | 0 | 0 | 1 | 0 | 4 | 976623732
7 | M | Pol352 | Patrový rozvaděč R3.1; oceloplechový, zapuštěný, s dveřmi, IP30/20, přívod spodem a vývody horem; rozměry dle výkresové dokumentace; ovládací prvky (přepínače, tlačítkové ovladače, signálky), pomocné kontakty, svorky, kabelové průchodky dle dimenzí vývodů; přístrojová náplň dle výkresové dokumentace; kompletní dodávka sestavy (vč. pomocného materiálu pro montáž a propojení, instalace a oživení) a dodavatelské dokumentace | ks | 1 |  | 0 |  |  | základní |  | 0 | 0 | 0 | 0 | 0 | 8 | M | 1 | ROZPOCET | 0 | 0 | 0 | 0 | 0 | 1 | 0 | 4 | 1029526848
8 | M | Pol353 | Patrový rozvaděč R5.1; oceloplechový, zapuštěný, s dveřmi, IP30/20, přívod spodem a vývody horem; rozměry dle výkresové dokumentace; ovládací prvky (přepínače, tlačítkové ovladače, signálky), pomocné kontakty, svorky, kabelové průchodky dle dimenzí vývodů; přístrojová náplň dle výkresové dokumentace; kompletní dodávka sestavy (vč. pomocného materiálu pro montáž a propojení, instalace a oživení) a dodavatelské dokumentace | ks | 1 |  | 0 |  |  | základní |  | 0 | 0 | 0 | 0 | 0 | 8 | M | 1 | ROZPOCET | 0 | 0 | 0 | 0 | 0 | 1 | 0 | 4 | -480230510
9 | M | Pol354 | Dodavatelská dokumentace rozvaděčů | kpl | 1 |  | 0 |  |  | základní |  | 0 | 0 | 0 | 0 | 0 | 8 | M | 1 | ROZPOCET | 0 | 0 | 0 | 0 | 0 | 1 | 0 | 4 | 1325711736
| D | D2 | Instalační materiál |  |  |  | 0 |  |  |  |  | 0 |  | 0 |  | 0 | 1 | D | 0 | ROZPOCET | [6 empty] | 0
10 | M | Pol84 | Vypínač řaz.1, 230V, 10A, IP20, kompletní | ks | 18 |  | 0 |  |  | základní |  | 0 | 0 | 0 | 0 | 0 | 8 | M | 1 | ROZPOCET | 0 | 0 | 0 | 0 | 0 | 1 | 0 | 4 | 1729590999
| P |  | Poznámka k položce: Poznámka k položce: 2.NP - 4.NP | [14 empty] | P | 1
11 | M | Pol85 | Vypínač řaz.1, 230V, 10A, IP44, kompletní | ks | 1 |  | 0 |  |  | základní |  | 0 | 0 | 0 | 0 | 0 | 8 | M | 1 | ROZPOCET | 0 | 0 | 0 | 0 | 0 | 1 | 0 | 4 | -1824516899
| P |  | Poznámka k položce: Poznámka k položce: 2.NP - 4.NP | [14 empty] | P | 1
12 | M | Pol92 | Vypínač řaz.5, 230V, 10A, IP20, kompletní | ks | 28 |  | 0 |  |  | základní |  | 0 | 0 | 0 | 0 | 0 | 8 | M | 1 | ROZPOCET | 0 | 0 | 0 | 0 | 0 | 1 | 0 | 4 | 885315325
| P |  | Poznámka k položce: Poznámka k položce: 2.NP - 4.NP | [14 empty] | P | 1
13 | M | Pol93 | Vypínač řaz.6, 230V, 10A, IP20, kompletní | ks | 4 |  | 0 |  |  | základní |  | 0 | 0 | 0 | 0 | 0 | 8 | M | 1 | ROZPOCET | 0 | 0 | 0 | 0 | 0 | 1 | 0 | 4 | 518070342
| P |  | Poznámka k položce: Poznámka k položce: 2.NP - 4.NP | [14 empty] | P | 1
14 | M | Pol95 | Vypínač řaz.6+6, 230V, 10A, IP20, kompletní | ks | 2 |  | 0 |  |  | základní |  | 0 | 0 | 0 | 0 | 0 | 8 | M | 1 | ROZPOCET | 0 | 0 | 0 | 0 | 0 | 1 | 0 | 4 | 1520934029
| P |  | Poznámka k položce: Poznámka k položce: 2.NP - 4.NP | [14 empty] | P | 1
15 | M | Pol355 | Tlačítkový ovladač, 230V, 10A, IP20, kompletní | ks | 21 |  | 0 |  |  | základní |  | 0 | 0 | 0 | 0 | 0 | 8 | M | 1 | ROZPOCET | 0 | 0 | 0 | 0 | 0 | 1 | 0 | 4 | -1605996988
| P |  | Poznámka k položce: Poznámka k položce: 2.NP - 4.NP | [14 empty] | P | 1
16 | M | Pol97 | Zásuvka 230V, 16A, jednoduchá, IP20, nástěnná montáž, kompletní | ks | 105 |  | 0 |  |  | základní |  | 0 | 0 | 0 | 0 | 0 | 8 | M | 1 | ROZPOCET | 0 | 0 | 0 | 0 | 0 | 1 | 0 | 4 | 1141753573
| P |  | Poznámka k položce: Poznámka k položce: 2.NP - 4.NP | [14 empty] | P | 1
17 | M | Pol98 | Zásuvka 230V, 16A jednoduchá, IP44, nástěnná montáž, kompletní | ks | 2 |  | 0 |  |  | základní |  | 0 | 0 | 0 | 0 | 0 | 8 | M | 1 | ROZPOCET | 0 | 0 | 0 | 0 | 0 | 1 | 0 | 4 | 396663707
| P |  | Poznámka k položce: Poznámka k položce: 1.PP - fasáda, 4.NP | [14 empty] | P | 1
18 | M | Pol356 | Zásuvka 400V, 16A , IP44, nástěnná montáž, kompletní | ks | 1 |  | 0 |  |  | základní |  | 0 | 0 | 0 | 0 | 0 | 8 | M | 1 | ROZPOCET | 0 | 0 | 0 | 0 | 0 | 1 | 0 | 4 | 1436254984
| P |  | Poznámka k položce: Poznámka k položce: 4.NP | [14 empty] | P | 1
19 | M | Pol99 | Zásuvka 230 V, 16 A, s doplňkovým 3. stupněm ochrany proti přepětí, nástěnná montáž, kompletní | ks | 27 |  | 0 |  |  | základní |  | 0 | 0 | 0 | 0 | 0 | 8 | M | 1 | ROZPOCET | 0 | 0 | 0 | 0 | 0 | 1 | 0 | 4 | 1056139753
| P |  | Poznámka k položce: Poznámka k položce: 2.NP - 4.NP | [14 empty] | P | 1
20 | M | Pol100 | Zásuvka 230 V, 16 A, chráněná 3. stupněm ochrany proti přepětí, nástěnná montáž, kompletní | ks | 27 |  | 0 |  |  | základní |  | 0 | 0 | 0 | 0 | 0 | 8 | M | 1 | ROZPOCET | 0 | 0 | 0 | 0 | 0 | 1 | 0 | 4 | -1096514087
| P |  | Poznámka k položce: Poznámka k položce: 2.NP - 4.NP | [14 empty] | P | 1
21 | M | Pol357 | Podlahová krabice do kanceláří pro 6 zásuvkových modulů + slb. náplň ( náplň : 1zás. 230V/16A s přepěťovou ochranou T3 pro PC, 1x zás. 230V/16A chráněná pro PC, 2x zás. 230V/16A),kompletní, vč. montáže | ks | 33 |  | 0 |  |  | základní |  | 0 | 0 | 0 | 0 | 0 | 8 | M | 1 | ROZPOCET | 0 | 0 | 0 | 0 | 0 | 1 | 0 | 4 | -285775115
| P |  | Poznámka k položce: Poznámka k položce: 4.NP | [14 empty] | P | 1
22 | M | Pol358 | Čidlo pohybu pro stropní montáž, úhel pokrytí 360°, výstupní kontakt relé 230V, kompletní | ks | 23 |  | 0 |  |  | základní |  | 0 | 0 | 0 | 0 | 0 | 8 | M | 1 | ROZPOCET | 0 | 0 | 0 | 0 | 0 | 1 | 0 | 4 | -2051594349
| P |  | Poznámka k položce: Poznámka k položce: 3.NP - 4.NP | [14 empty] | P | 1
23 | M | Pol359 | Tlačítko požární kryté sklem s označením TOTAL STOP, 2x přepínací kontakt 6A/230V, s aretací včetně popisků | ks | 2 |  | 0 |  |  | základní |  | 0 | 0 | 0 | 0 | 0 | 8 | M | 1 | ROZPOCET | 0 | 0 | 0 | 0 | 0 | 1 | 0 | 4 | -2101578771
| P |  | Poznámka k položce: Poznámka k položce: 1.PP, 1.NP | [14 empty] | P | 1
24 | M | Pol103 | 1-rámeček pro přístroje | ks | 120 |  | 0 |  |  | základní |  | 0 | 0 | 0 | 0 | 0 | 8 | M | 1 | ROZPOCET | 0 | 0 | 0 | 0 | 0 | 1 | 0 | 4 | 1396983685
| P |  | Poznámka k položce: Poznámka k položce: 2.NP - 4.NP | [14 empty] | P | 1
25 | M | Pol104 | 2-rámeček pro přístroje | ks | 35 |  | 0 |  |  | základní |  | 0 | 0 | 0 | 0 | 0 | 8 | M | 1 | ROZPOCET | 0 | 0 | 0 | 0 | 0 | 1 | 0 | 4 | -552249759
| P |  | Poznámka k položce: Poznámka k položce: 2.NP - 4.NP | [14 empty] | P | 1
26 | M | Pol105 | 3-rámeček pro přístroje | ks | 10 |  | 0 |  |  | základní |  | 0 | 0 | 0 | 0 | 0 | 8 | M | 1 | ROZPOCET | 0 | 0 | 0 | 0 | 0 | 1 | 0 | 4 | -397125434
| P |  | Poznámka k položce: Poznámka k položce: 2.NP - 4.NP | [14 empty] | P | 1
27 | M | Pol106 | 4-rámeček pro přístroje | ks | 1 |  | 0 |  |  | základní |  | 0 | 0 | 0 | 0 | 0 | 8 | M | 1 | ROZPOCET | 0 | 0 | 0 | 0 | 0 | 1 | 0 | 4 | 1112728101
| P |  | Poznámka k položce: Poznámka k položce: 2.NP - 4.NP | [14 empty] | P | 1
28 | M | Pol107 | 5-rámeček pro přístroje | ks | 22 |  | 0 |  |  | základní |  | 0 | 0 | 0 | 0 | 0 | 8 | M | 1 | ROZPOCET | 0 | 0 | 0 | 0 | 0 | 1 | 0 | 4 | 191770874
| P |  | Poznámka k položce: Poznámka k položce: 2.NP - 4.NP | [14 empty] | P | 1
29 | M | Pol360 | Tlačítko s časovým spínačem (doběh 3-20min) | ks | 2 |  | 0 |  |  | základní |  | 0 | 0 | 0 | 0 | 0 | 8 | M | 1 | ROZPOCET | 0 | 0 | 0 | 0 | 0 | 1 | 0 | 4 | -775453829
| P |  | Poznámka k položce: Poznámka k položce: 2.NP - 4.NP | [14 empty] | P | 1
30 | M | Pol361 | Zásuvka 230V, 16A , IP68, nástěnná montáž, kompletní | ks | 1 |  | 0 |  |  | základní |  | 0 | 0 | 0 | 0 | 0 | 8 | M | 1 | ROZPOCET | 0 | 0 | 0 | 0 | 0 | 1 | 0 | 4 | 2117295803
| P |  | Poznámka k položce: Poznámka k položce: 4.NP - terasa Drobný nespecifikovaný a montážní materiál (elektroinstalační krabice, víčka, svorky, příchytky, apod.) | [14 empty] | P | 1
31 | K | Pol362 | Montáž instalačního materiálu | % |  |  | 0 |  |  | základní |  | 0 | 0 | 0 | 0 | 0 | 4 | K | 1 | ROZPOCET | 0 | 0 | 0 | 0 | 0 | 1 | 0 | 4 | -665710281
| D | D3 | Kabelové trasy |  |  |  | 0 |  |  |  |  | 0 |  | 0 |  | 0 | 1 | D | 0 | ROZPOCET | [6 empty] | 0
32 | M | Pol363 | Plný kabelový žlab 400/110mm s víkem, vč. montážního a upevňovacího materiálu. | m | 20 |  | 0 |  |  | základní |  | 0 | 0 | 0 | 0 | 0 | 8 | M | 1 | ROZPOCET | 0 | 0 | 0 | 0 | 0 | 1 | 0 | 4 | -1018951743
| P |  | Poznámka k položce: Poznámka k položce: 1.PP - páteřní rozvod | [14 empty] | P | 1
33 | M | Pol109 | Perforovaný kabelový žlab 200/60mm, vč. montážního a upevňovacího materiálu. | m | 130 |  | 0 |  |  | základní |  | 0 | 0 | 0 | 0 | 0 | 8 | M | 1 | ROZPOCET | 0 | 0 | 0 | 0 | 0 | 1 | 0 | 4 | 8972006
| P |  | Poznámka k položce: Poznámka k položce: 1.PP - páteřní rozvod | [14 empty] | P | 1
34 | M | Pol110 | Perforovaný kabelový žlab 160/60mm, vč. montážního a upevňovacího materiálu. | m | 40 |  | 0 |  |  | základní |  | 0 | 0 | 0 | 0 | 0 | 8 | M | 1 | ROZPOCET | 0 | 0 | 0 | 0 | 0 | 1 | 0 | 4 | -1593414503
| P |  | Poznámka k položce: Poznámka k položce: 4.NP | [14 empty] | P | 1
35 | M | Pol111 | Perforovaný kabelový žlab 100/60mm, vč. montážního a upevňovacího materiálu. | m | 20 |  | 0 |  |  | základní |  | 0 | 0 | 0 | 0 | 0 | 8 | M | 1 | ROZPOCET | 0 | 0 | 0 | 0 | 0 | 1 | 0 | 4 | -785559827
| P |  | Poznámka k položce: Poznámka k položce: 2.NP | [14 empty] | P | 1
36 | M | Pol364 | Stoupací kabelový žebřík 100/50, vč. montážního a upevňovacího materiálu | m | 30 |  | 0 |  |  | základní |  | 0 | 0 | 0 | 0 | 0 | 8 | M | 1 | ROZPOCET | 0 | 0 | 0 | 0 | 0 | 1 | 0 | 4 | 302413963
| P |  | Poznámka k položce: Poznámka k položce: páteřní rozvod | [14 empty] | P | 1
37 | M | Pol112 | Instalační krabice pro přístroje univerzální, s možností spojování pro vícerámečky, do zdiva, betonu, atp. | kpl | 1 |  | 0 |  |  | základní |  | 0 | 0 | 0 | 0 | 0 | 8 | M | 1 | ROZPOCET | 0 | 0 | 0 | 0 | 0 | 1 | 0 | 4 | 1704110083
38 | M | Pol113 | Instalační krabice rozbočovací univerzální, do zdiva, betonu, atp.přisazené, včetně víčka | kpl | 1 |  | 0 |  |  | základní |  | 0 | 0 | 0 | 0 | 0 | 8 | M | 1 | ROZPOCET | 0 | 0 | 0 | 0 | 0 | 1 | 0 | 4 | -1912298214
39 | M | Pol114 | Pomocné ocelové konstrukce, univerzální upevňovací systém pro rozvody a elektroinstalační materiál | kpl | 1 |  | 0 |  |  | základní |  | 0 | 0 | 0 | 0 | 0 | 8 | M | 1 | ROZPOCET | 0 | 0 | 0 | 0 | 0 | 1 | 0 | 4 | -665975599
40 | M | Pol115 | Drobný nespecifikovaný a montážní materiál (elektroinstalační karbice, víčka, svorky, příchytky, apod.) | kpl | 1 |  | 0 |  |  | základní |  | 0 | 0 | 0 | 0 | 0 | 8 | M | 1 | ROZPOCET | 0 | 0 | 0 | 0 | 0 | 1 | 0 | 4 | 1943477613
41 | M | Pol118 | Instalační trubka PVC ohebná pr. 20-32mm | m | 100 |  | 0 |  |  | základní |  | 0 | 0 | 0 | 0 | 0 | 8 | M | 1 | ROZPOCET | 0 | 0 | 0 | 0 | 0 | 1 | 0 | 4 | -1805999923
42 | M | Pol365 | PVC chránička pr. 110mm | m | 40 |  | 0 |  |  | základní |  | 0 | 0 | 0 | 0 | 0 | 8 | M | 1 | ROZPOCET | 0 | 0 | 0 | 0 | 0 | 1 | 0 | 4 | -1875153817
43 | M | Pol119 | Ochranná přípojnice | ks | 10 |  | 0 |  |  | základní |  | 0 | 0 | 0 | 0 | 0 | 8 | M | 1 | ROZPOCET | 0 | 0 | 0 | 0 | 0 | 1 | 0 | 4 | 486401884
44 | M | Pol366 | UV odolná trubka PVC ohebná pr. 40mm | m | 30 |  | 0 |  |  | základní |  | 0 | 0 | 0 | 0 | 0 | 8 | M | 1 | ROZPOCET | 0 | 0 | 0 | 0 | 0 | 1 | 0 | 4 | 1579351584
45 | K | Pol367 | Montáž kabelových tras | % |  |  | 0 |  |  | základní |  | 0 | 0 | 0 | 0 | 0 | 4 | K | 1 | ROZPOCET | 0 | 0 | 0 | 0 | 0 | 1 | 0 | 4 | -739022572
| D | D4 | Kabely a vodiče |  |  |  | 0 |  |  |  |  | 0 |  | 0 |  | 0 | 1 | D | 0 | ROZPOCET | [6 empty] | 0
46 | M | Pol368 | Kabel CYKY 3x150+70 | m | 20 |  | 0 |  |  | základní |  | 0 | 0 | 0 | 0 | 0 | 8 | M | 1 | ROZPOCET | 0 | 0 | 0 | 0 | 0 | 1 | 0 | 4 | -820428413
| P |  | Poznámka k položce: Poznámka k položce: páteřní rozvod | [14 empty] | P | 1
47 | M | Pol369 | Kabel CYKY 3x120+70 | m | 140 |  | 0 |  |  | základní |  | 0 | 0 | 0 | 0 | 0 | 8 | M | 1 | ROZPOCET | 0 | 0 | 0 | 0 | 0 | 1 | 0 | 4 | 771879082
| P |  | Poznámka k položce: Poznámka k položce: páteřní rozvod | [14 empty] | P | 1
48 | M | Pol370 | Kabel 1-YY70 | m | 140 |  | 0 |  |  | základní |  | 0 | 0 | 0 | 0 | 0 | 8 | M | 1 | ROZPOCET | 0 | 0 | 0 | 0 | 0 | 1 | 0 | 4 | 1616778343
| P |  | Poznámka k položce: Poznámka k položce: páteřní rozvod | [14 empty] | P | 1
49 | M | Pol122 | Kabel 1-YY50 | m | 20 |  | 0 |  |  | základní |  | 0 | 0 | 0 | 0 | 0 | 8 | M | 1 | ROZPOCET | 0 | 0 | 0 | 0 | 0 | 1 | 0 | 4 | 1853370916
| P |  | Poznámka k položce: Poznámka k položce: páteřní rozvod | [14 empty] | P | 1
50 | M | Pol371 | Kabel CYKY 4x50 | m | 30 |  | 0 |  |  | základní |  | 0 | 0 | 0 | 0 | 0 | 8 | M | 1 | ROZPOCET | 0 | 0 | 0 | 0 | 0 | 1 | 0 | 4 | -1266160593
| P |  | Poznámka k položce: Poznámka k položce: páteřní rozvod | [14 empty] | P | 1
51 | M | Pol124 | Kabel CYKY 5x16 | m | 40 |  | 0 |  |  | základní |  | 0 | 0 | 0 | 0 | 0 | 8 | M | 1 | ROZPOCET | 0 | 0 | 0 | 0 | 0 | 1 | 0 | 4 | 1835695092
| P |  | Poznámka k položce: Poznámka k položce: páteřní rozvod | [14 empty] | P | 1
52 | M | Pol125 | Kabel CYKY 5x10 | m | 70 |  | 0 |  |  | základní |  | 0 | 0 | 0 | 0 | 0 | 8 | M | 1 | ROZPOCET | 0 | 0 | 0 | 0 | 0 | 1 | 0 | 4 | 378724092
| P |  | Poznámka k položce: Poznámka k položce: páteřní rozvod | [14 empty] | P | 1
53 | M | Pol126 | Kabel CYKY 5x6 | m | 70 |  | 0 |  |  | základní |  | 0 | 0 | 0 | 0 | 0 | 8 | M | 1 | ROZPOCET | 0 | 0 | 0 | 0 | 0 | 1 | 0 | 4 | 201862021
| P |  | Poznámka k položce: Poznámka k položce: páteřní rozvod | [14 empty] | P | 1
54 | M | Pol127 | Kabel CYKY 5x4 | m | 90 |  | 0 |  |  | základní |  | 0 | 0 | 0 | 0 | 0 | 8 | M | 1 | ROZPOCET | 0 | 0 | 0 | 0 | 0 | 1 | 0 | 4 | 558515779
| P |  | Poznámka k položce: Poznámka k položce: páteřní rozvod | [14 empty] | P | 1
55 | M | Pol128 | Kabel CYKY 5x2,5 | m | 90 |  | 0 |  |  | základní |  | 0 | 0 | 0 | 0 | 0 | 8 | M | 1 | ROZPOCET | 0 | 0 | 0 | 0 | 0 | 1 | 0 | 4 | -55909605
| P |  | Poznámka k položce: Poznámka k položce: 1.NP | [14 empty] | P | 1
56 | M | Pol165 | Kabel CYKY 3x2,5 | m | 2200 |  | 0 |  |  | základní |  | 0 | 0 | 0 | 0 | 0 | 8 | M | 1 | ROZPOCET | 0 | 0 | 0 | 0 | 0 | 1 | 0 | 4 | -340163942
| P |  | Poznámka k položce: Poznámka k položce: délky (1.PP, 1.NP, 2.NP, 3.NP, 4.NP): 30m, 40m, 950m, 120m, 1060m | [14 empty] | P | 1
57 | M | Pol190 | Kabel CYKY 5x1,5 | m | 260 |  | 0 |  |  | základní |  | 0 | 0 | 0 | 0 | 0 | 8 | M | 1 | ROZPOCET | 0 | 0 | 0 | 0 | 0 | 1 | 0 | 4 | 1500134592
| P |  | Poznámka k položce: Poznámka k položce: 4.NP | [14 empty] | P | 1
58 | M | Pol266 | Kabel CYKY 3x1,5 | m | 2200 |  | 0 |  |  | základní |  | 0 | 0 | 0 | 0 | 0 | 8 | M | 1 | ROZPOCET | 0 | 0 | 0 | 0 | 0 | 1 | 0 | 4 | -910208956
| P |  | Poznámka k položce: Poznámka k položce: délky (1.PP, 1.NP, 2.NP, 3.NP, 4.NP): 100m, 150m,490m, 730m, 730m | [14 empty] | P | 1
59 | M | Pol267 | Kabel CYKY 4x1,5 | m | 300 |  | 0 |  |  | základní |  | 0 | 0 | 0 | 0 | 0 | 8 | M | 1 | ROZPOCET | 0 | 0 | 0 | 0 | 0 | 1 | 0 | 4 | -113515705
| P |  | Poznámka k položce: Poznámka k položce: délky (2.NP, 3.NP, 4.NP): 100m, 50m, 150m | [14 empty] | P | 1
60 | M | Pol268 | Kabel Cu 4, zž | m | 400 |  | 0 |  |  | základní |  | 0 | 0 | 0 | 0 | 0 | 8 | M | 1 | ROZPOCET | 0 | 0 | 0 | 0 | 0 | 1 | 0 | 4 | 1105568251
61 | M | Pol269 | Kabel Cu 6, zž | m | 300 |  | 0 |  |  | základní |  | 0 | 0 | 0 | 0 | 0 | 8 | M | 1 | ROZPOCET | 0 | 0 | 0 | 0 | 0 | 1 | 0 | 4 | -822110235
62 | M | Pol270 | Kabel Cu 10, zž | m | 200 |  | 0 |  |  | základní |  | 0 | 0 | 0 | 0 | 0 | 8 | M | 1 | ROZPOCET | 0 | 0 | 0 | 0 | 0 | 1 | 0 | 4 | 76884867
63 | M | Pol271 | Kabel Cu 16, zž | m | 200 |  | 0 |  |  | základní |  | 0 | 0 | 0 | 0 | 0 | 8 | M | 1 | ROZPOCET | 0 | 0 | 0 | 0 | 0 | 1 | 0 | 4 | -1909786579
64 | M | Pol372 | Kabel Cu 25, zž | m | 200 |  | 0 |  |  | základní |  | 0 | 0 | 0 | 0 | 0 | 8 | M | 1 | ROZPOCET | 0 | 0 | 0 | 0 | 0 | 1 | 0 | 4 | 1653307225
| P |  | Poznámka k položce: Poznámka k položce: páteřní rozvod | [14 empty] | P | 1
65 | M | Pol373 | PraFlaDur 3x1,5, ohniodolný se zaručenou funkcí při požáru P60-0R, B2 ca s1 d0, vč. ukončení kabeláže (tlačítka TOTAL STOP) | m | 200 |  | 0 |  |  | základní |  | 0 | 0 | 0 | 0 | 0 | 8 | M | 1 | ROZPOCET | 0 | 0 | 0 | 0 | 0 | 1 | 0 | 4 | -2120029572
| P |  | Poznámka k položce: Poznámka k položce: TOTAL STOP - 1.PP, 1.NP | [14 empty] | P | 1
66 | M | Pol374 | Topný kabel proti zamrznutí okapu 40W/m, vč. upevňovacího materiálu, dodávka komplet | m | 20 |  | 0 |  |  | základní |  | 0 | 0 | 0 | 0 | 0 | 8 | M | 1 | ROZPOCET | 0 | 0 | 0 | 0 | 0 | 1 | 0 | 4 | 2064216690
67 | K | Pol375 | Montáž kabelů | % |  |  | 0 |  |  | základní |  | 0 | 0 | 0 | 0 | 0 | 4 | K | 1 | ROZPOCET | 0 | 0 | 0 | 0 | 0 | 1 | 0 | 4 | 1227192595
| D | D5 | Hromosvod |  |  |  | 0 |  |  |  |  | 0 |  | 0 |  | 0 | 1 | D | 0 | ROZPOCET | [6 empty] | 0
68 | K | Pol451 | Repase stávajícího hromosvodu na střeše, kde dochází k výměně střešní krytiny - nad podkrovím 2.NP a 4.NP; demontáž této části hromosvodu a opětovné uvedení do původního stavu po položení krytiny (cca 200m jímacího drátu, 2x jímací tyč 3m, 2x jímací tyč 1,5m, 5x připojení na svody, pospojení vodivých částí) | kpl | 1 |  | 0 |  |  | základní |  | 0 | 0 | 0 | 0 | 0 | 4 | K | 1 | ROZPOCET | 0 | 0 | 0 | 0 | 0 | 1 | 0 | 4 | 1294850488
69 | M | Pol452 | Nově vedený jímací vodič hromosvodu, AlMgSi pr. 8mm vč, upevňovacího materiálu | m | 140 |  | 0 |  |  | základní |  | 0 | 0 | 0 | 0 | 0 | 8 | M | 1 | ROZPOCET | 0 | 0 | 0 | 0 | 0 | 1 | 0 | 4 | -303692820
70 | M | Pol453 | Nově nainstalovaná oddálená jímací tyč délky 2m, kompletní | ks | 4 |  | 0 |  |  | základní |  | 0 | 0 | 0 | 0 | 0 | 8 | M | 1 | ROZPOCET | 0 | 0 | 0 | 0 | 0 | 1 | 0 | 4 | -102472886
71 | K | Pol454 | Nově nainstalované svorky, podpěry, příchytky do zdiva, ostatní hromosvodní a zemnící materiál, drobný pomcný mteriál, nátěry, atp. | kpl | 1 |  | 0 |  |  | základní |  | 0 | 0 | 0 | 0 | 0 | 4 | K | 1 | ROZPOCET | 0 | 0 | 0 | 0 | 0 | 1 | 0 | 4 | 1495334207
72 | K | Pol258 | Revize hromosvodu | kpl | 1 |  | 0 |  |  | základní |  | 0 | 0 | 0 | 0 | 0 | 4 | K | 1 | ROZPOCET | 0 | 0 | 0 | 0 | 0 | 1 | 0 | 4 | 360497372
73 | K | Pol455 | Montáž nové části hromosvodu | % |  |  | 0 |  |  | základní |  | 0 | 0 | 0 | 0 | 0 | 4 | K | 1 | ROZPOCET | 0 | 0 | 0 | 0 | 0 | 1 | 0 | 4 | -1787591418
| D | D6 | Svítidla vč. příslušenství, zdrojů, recykl. poplatků (ref. typy dle knihy svítidel) |  |  |  | 0 |  |  |  |  | 0 |  | 0 |  | 0 | 1 | D | 0 | ROZPOCET | [6 empty] | 0
74 | M | Pol279 | A1 | ks | 79 |  | 0 |  |  | základní |  | 0 | 0 | 0 | 0 | 0 | 8 | M | 1 | ROZPOCET | 0 | 0 | 0 | 0 | 0 | 1 | 0 | 4 | -1760342328
| P |  | Poznámka k položce: Poznámka k položce: počty po patrech viz půdorysy - seznam svítidel | [14 empty] | P | 1
75 | M | Pol456 | A2 | ks | 131 |  | 0 |  |  | základní |  | 0 | 0 | 0 | 0 | 0 | 8 | M | 1 | ROZPOCET | 0 | 0 | 0 | 0 | 0 | 1 | 0 | 4 | 825100494
| P |  | Poznámka k položce: Poznámka k položce: počty po patrech viz půdorysy - seznam svítidel | [14 empty] | P | 1
76 | M | Pol457 | A3 | ks | 42 |  | 0 |  |  | základní |  | 0 | 0 | 0 | 0 | 0 | 8 | M | 1 | ROZPOCET | 0 | 0 | 0 | 0 | 0 | 1 | 0 | 4 | -566058535
| P |  | Poznámka k položce: Poznámka k položce: počty po patrech viz půdorysy - seznam svítidel | [14 empty] | P | 1
77 | M | Pol458 | AS | ks | 17 |  | 0 |  |  | základní |  | 0 | 0 | 0 | 0 | 0 | 8 | M | 1 | ROZPOCET | 0 | 0 | 0 | 0 | 0 | 1 | 0 | 4 | 2102916623
| P |  | Poznámka k položce: Poznámka k položce: počty po patrech viz půdorysy - seznam svítidel | [14 empty] | P | 1
78 | M | Pol280 | B1 | ks | 38 |  | 0 |  |  | základní |  | 0 | 0 | 0 | 0 | 0 | 8 | M | 1 | ROZPOCET | 0 | 0 | 0 | 0 | 0 | 1 | 0 | 4 | -496530990
| P |  | Poznámka k položce: Poznámka k položce: počty po patrech viz půdorysy - seznam svítidel | [14 empty] | P | 1
79 | M | Pol459 | L1 | ks | 17 |  | 0 |  |  | základní |  | 0 | 0 | 0 | 0 | 0 | 8 | M | 1 | ROZPOCET | 0 | 0 | 0 | 0 | 0 | 1 | 0 | 4 | 2024628303
| P |  | Poznámka k položce: Poznámka k položce: počty po patrech viz půdorysy - seznam svítidel | [14 empty] | P | 1
80 | M | Pol462 | lišta ke svítidlu L1, délka 2m | ks | 8 |  | 0 |  |  | základní |  | 0 | 0 | 0 | 0 | 0 | 8 | M | 1 | ROZPOCET | 0 | 0 | 0 | 0 | 0 | 1 | 0 | 4 | 1158586855
81 | M | Pol463 | M - svítidlo LED, zapuštěné, odolné proti nárazu, vhodné do tělocvičny | ks | 15 |  | 0 |  |  | základní |  | 0 | 0 | 0 | 0 | 0 | 8 | M | 1 | ROZPOCET | 0 | 0 | 0 | 0 | 0 | 1 | 0 | 4 | 1680821673
| P |  | Poznámka k položce: Poznámka k položce: počty po patrech viz půdorysy - seznam svítidel | [14 empty] | P | 1
82 | M | Pol282 | P1 | ks | 5 |  | 0 |  |  | základní |  | 0 | 0 | 0 | 0 | 0 | 8 | M | 1 | ROZPOCET | 0 | 0 | 0 | 0 | 0 | 1 | 0 | 4 | -2110483609
| P |  | Poznámka k položce: Poznámka k položce: počty po patrech viz půdorysy - seznam svítidel | [14 empty] | P | 1
83 | M | Pol284 | N1 - nouzové LED svítidlo, s vlastním zdrojem 1h, AUTO test | ks | 61 |  | 0 |  |  | základní |  | 0 | 0 | 0 | 0 | 0 | 8 | M | 1 | ROZPOCET | 0 | 0 | 0 | 0 | 0 | 1 | 0 | 4 | 1133374322
| P |  | Poznámka k položce: Poznámka k položce: počty po patrech viz půdorysy - seznam svítidel | [14 empty] | P | 1
84 | M | Pol285 | N2 - nouzové LED svítidlo, s vlastním zdrojem 1h, AUTO test | ks | 5 |  | 0 |  |  | základní |  | 0 | 0 | 0 | 0 | 0 | 8 | M | 1 | ROZPOCET | 0 | 0 | 0 | 0 | 0 | 1 | 0 | 4 | -2085861107
| P |  | Poznámka k položce: Poznámka k položce: počty po patrech viz půdorysy - seznam svítidel | [14 empty] | P | 1
85 | M | Pol286 | NmO - nouzové LED svítidlo, s vlastním zdrojem 1h, AUTO test | ks | 42 |  | 0 |  |  | základní |  | 0 | 0 | 0 | 0 | 0 | 8 | M | 1 | ROZPOCET | 0 | 0 | 0 | 0 | 0 | 1 | 0 | 4 | -63810408
| P |  | Poznámka k položce: Poznámka k položce: počty po patrech viz půdorysy - seznam svítidel | [14 empty] | P | 1
86 | M | Pol464 | NmC - nouzové LED svítidlo, s vlastním zdrojem 1h, AUTO test | ks | 9 |  | 0 |  |  | základní |  | 0 | 0 | 0 | 0 | 0 | 8 | M | 1 | ROZPOCET | 0 | 0 | 0 | 0 | 0 | 1 | 0 | 4 | 164742392
| P |  | Poznámka k položce: Poznámka k položce: počty po patrech viz půdorysy - seznam svítidel | [14 empty] | P | 1
87 | M | Pol295 | Nsign - nástěnné nouzové LED svítidlo pro osvětlení požárně bezpečnostních zařízení na 5 lx, s vlastním zdrojem 1h, AUTO test | ks | 9 |  | 0 |  |  | základní |  | 0 | 0 | 0 | 0 | 0 | 8 | M | 1 | ROZPOCET | 0 | 0 | 0 | 0 | 0 | 1 | 0 | 4 | 1729944641
| P |  | Poznámka k položce: Poznámka k položce: počty po patrech viz půdorysy - seznam svítidel | [14 empty] | P | 1
88 | K | Pol465 | Montáž svítidel | % |  |  | 0 |  |  | základní |  | 0 | 0 | 0 | 0 | 0 | 4 | K | 1 | ROZPOCET | 0 | 0 | 0 | 0 | 0 | 1 | 0 | 4 | -332203806
| D | D7 | Montážní práce |  |  |  | 0 |  |  |  |  | 0 |  | 0 |  | 0 | 1 | D | 0 | ROZPOCET | [6 empty] | 0
89 | K | Pol262 | Úprava stávajících topných kabelů – odpojení, demontáž a zpětná montáž | kpl | 4 |  | 0 |  |  | základní |  | 0 | 0 | 0 | 0 | 0 | 4 | K | 1 | ROZPOCET | 0 | 0 | 0 | 0 | 0 | 1 | 0 | 4 | 1055519106
90 | K | Pol651 | Úprava stávající elektroinstalace na půdě (přepojení topných kabelů, zásuvky pro přípojku optického kabelu | kpl | 1 |  | 0 |  |  | základní |  | 0 | 0 | 0 | 0 | 0 | 4 | K | 1 | ROZPOCET | 0 | 0 | 0 | 0 | 0 | 1 | 0 | 4 | -236830131
91 | K | Pol652 | Ochranné pospojení všech komponentů žlabů, potrubí, vodoměrů | kpl | 1 |  | 0 |  |  | základní |  | 0 | 0 | 0 | 0 | 0 | 4 | K | 1 | ROZPOCET | 0 | 0 | 0 | 0 | 0 | 1 | 0 | 4 | -1489691811
92 | K | Pol653 | Stavební přípomoce, sekání drážek, vrtání, atp. | kpl | 1 |  | 0 |  |  | základní |  | 0 | 0 | 0 | 0 | 0 | 4 | K | 1 | ROZPOCET | 0 | 0 | 0 | 0 | 0 | 1 | 0 | 4 | -268176788
93 | K | Pol466 | Zapravení drážek | kpl | 1 |  | 0 |  |  | základní |  | 0 | 0 | 0 | 0 | 0 | 4 | K | 1 | ROZPOCET | 0 | 0 | 0 | 0 | 0 | 1 | 0 | 4 | -270428516
94 | K | Pol654 | Odvoz suti, úklidové práce, průběžné i finální | kpl | 1 |  | 0 |  |  | základní |  | 0 | 0 | 0 | 0 | 0 | 4 | K | 1 | ROZPOCET | 0 | 0 | 0 | 0 | 0 | 1 | 0 | 4 | 1678851156
| D | D8 | Ostatní (inženýrské práce, měření a revize, pomocný materiál, doprava, apod.) |  |  |  | 0 |  |  |  |  | 0 |  | 0 |  | 0 | 1 | D | 0 | ROZPOCET | [6 empty] | 0
95 | K | Pol655 | Průzkum stávající elektroinstalace v dotčených prostorech | kpl | 1 |  | 0 |  |  | základní |  | 0 | 0 | 0 | 0 | 0 | 4 | K | 1 | ROZPOCET | 0 | 0 | 0 | 0 | 0 | 1 | 0 | 4 | -1281574741
96 | K | Pol656 | Odpojení a demontáž stávající elektroinstalace v dotčených prostorech | kpl | 1 |  | 0 |  |  | základní |  | 0 | 0 | 0 | 0 | 0 | 4 | K | 1 | ROZPOCET | 0 | 0 | 0 | 0 | 0 | 1 | 0 | 4 | 1997974814
97 | K | Pol467 | Likvidace demontovaných rozvodů a zařízení | kpl | 1 |  | 0 |  |  | základní |  | 0 | 0 | 0 | 0 | 0 | 4 | K | 1 | ROZPOCET | 0 | 0 | 0 | 0 | 0 | 1 | 0 | 4 | -1998441616
98 | K | Pol263 | Revize uzemnění a vnitřního pospojení, případná repase | kpl | 1 |  | 0 |  |  | základní |  | 0 | 0 | 0 | 0 | 0 | 4 | K | 1 | ROZPOCET | 0 | 0 | 0 | 0 | 0 | 1 | 0 | 4 | -2071320804
99 | K | Pol657 | Nosné a upevňovací konstrukce všeob. | kpl | 1 |  | 0 |  |  | základní |  | 0 | 0 | 0 | 0 | 0 | 4 | K | 1 | ROZPOCET | 0 | 0 | 0 | 0 | 0 | 1 | 0 | 4 | 1969800768
100 | K | Pol658 | Montážní a spojovací materiál, vč. příchytek kabelů, pásků apod. | kpl | 1 |  | 0 |  |  | základní |  | 0 | 0 | 0 | 0 | 0 | 4 | K | 1 | ROZPOCET | 0 | 0 | 0 | 0 | 0 | 1 | 0 | 4 | -1015746149
101 | K | Pol472 | Pomocné lešení pro montáž svítidel v tělocvičně | kpl | 1 |  | 0 |  |  | základní |  | 0 | 0 | 0 | 0 | 0 | 4 | K | 1 | ROZPOCET | 0 | 0 | 0 | 0 | 0 | 1 | 0 | 4 | 2053888974
102 | K | Pol480 | Doprava materiálu | kpl | 1 |  | 0 |  |  | základní |  | 0 | 0 | 0 | 0 | 0 | 4 | K | 1 | ROZPOCET | 0 | 0 | 0 | 0 | 0 | 1 | 0 | 4 | -544323931
103 | K | Pol264 | Dodavatelská dokumentace (např. katalogové listy dodaných zařízení, schémata zapojení dodaných zařízení, atd.) | kpl | 1 |  | 0 |  |  | základní |  | 0 | 0 | 0 | 0 | 0 | 4 | K | 1 | ROZPOCET | 0 | 0 | 0 | 0 | 0 | 1 | 0 | 4 | -237809983
104 | K | Pol486 | Vzorkování, zajištění podkladů pro zpracování dokumentace skutečného provedení | kpl | 1 |  | 0 |  |  | základní |  | 0 | 0 | 0 | 0 | 0 | 4 | K | 1 | ROZPOCET | 0 | 0 | 0 | 0 | 0 | 1 | 0 | 4 | -907896710
| P |  | Poznámka k položce: Poznámka k položce: Náklady na Dokumentaci skutečného provedení jsou zahrnuty v oddílu VRN1 | [14 empty] | P | 1
105 | K | Pol661 | Drobný nespecifikovaný materiál | kpl | 1 |  | 0 |  |  | základní |  | 0 | 0 | 0 | 0 | 0 | 4 | K | 1 | ROZPOCET | 0 | 0 | 0 | 0 | 0 | 1 | 0 | 4 | 680162723
106 | K | Pol662 | Měření a revize | kpl | 1 |  | 0 |  |  | základní |  | 0 | 0 | 0 | 0 | 0 | 4 | K | 1 | ROZPOCET | 0 | 0 | 0 | 0 | 0 | 1 | 0 | 4 | -1108669998
107 | K | Pol495 | Zaškolení obsluhy | kpl | 1 |  | 0 |  |  | základní |  | 0 | 0 | 0 | 0 | 0 | 4 | K | 1 | ROZPOCET | 0 | 0 | 0 | 0 | 0 | 1 | 0 | 4 | -205290903

## SO 02.4.8. - Slaboproud
{e1f05356-b555-484a-a6ae-2c9ccb9012fc}
2
| KRYCÍ LIST SOUPISU PRACÍ | [7 empty] | v --- níže se nacházejí doplnkové a pomocné údaje k sestavám --- v | [8 empty] | False
Stavba:
JAK - Smluvní rozpočet VZ.13.2022
Objekt:
08a - JAK 2022 - SO 01 + SO 02
Soupis:
SO 02.4.8. - Slaboproud
| KSO: |  |  |  |  | CC-CZ:
| Místo: |  |  |  |  | Datum: | 12. 8. 2022
| Zadavatel: |  |  |  |  | IČ:
|  | MČ Praha 6, odbor školství |  |  |  | DIČ:
| Uchazeč: |  |  |  |  | IČ: | Vyplň údaj
|  | Vyplň údaj |  |  |  | DIČ: | Vyplň údaj
| Projektant: |  |  |  |  | IČ:
|  | D - PLUS PROJEKTOVÁ A INŽENÝRSKÁ a.s. |  |  |  | DIČ:
| Zpracovatel: |  |  |  |  | IČ:
DIČ:
Poznámka:
| Cena bez DPH | [5 empty] | 0
|  |  | Základ daně |  |  | Sazba daně | Výše daně
| DPH | základní | 0 |  |  | 21% | 0
|  | snížená | 0 |  |  | 15% | 0
|  | zákl. přenesená | 0 |  |  | 21% | 0
|  | sníž. přenesená | 0 |  |  | 15% | 0
|  | nulová | 0 |  |  | 0% | 0
| Cena s DPH |  |  | v | CZK |  | 0
REKAPITULACE ČLENĚNÍ SOUPISU PRACÍ
Stavba:
JAK - Smluvní rozpočet VZ.13.2022
Objekt:
08a - JAK 2022 - SO 01 + SO 02
Soupis:
SO 02.4.8. - Slaboproud
Místo: | [5 empty] | Datum: | 12. 8. 2022
Zadavatel: |  |  | MČ Praha 6, odbor školství |  |  | Projektant: | D - PLUS PROJEKTOVÁ A INŽENÝRSKÁ a.s.
Uchazeč: |  |  | Vyplň údaj |  |  | Zpracovatel:
Kód dílu - Popis | [6 empty] | Cena celkem [CZK]
Náklady stavby celkem | [6 empty] | 0 | [11 empty] | -1
| D1 - Strukturovaná kabeláž – STK | [5 empty] | 0
| D2 - Jednotný čas – JČ | [5 empty] | 0
| D3 - Evakuační rozhlas - ER | [5 empty] | 0
| D4 - Lokální detekce požáru – LDP | [5 empty] | 0
| D5 - Ostatní | [5 empty] | 0
SOUPIS PRACÍ
Stavba:
JAK - Smluvní rozpočet VZ.13.2022
Objekt:
08a - JAK 2022 - SO 01 + SO 02
Soupis:
SO 02.4.8. - Slaboproud
Místo: | [5 empty] | Datum: | 12. 8. 2022
Zadavatel: |  |  | MČ Praha 6, odbor školství |  |  | Projektant: | D - PLUS PROJEKTOVÁ A INŽENÝRSKÁ a.s.
Uchazeč: |  |  | Vyplň údaj |  |  | Zpracovatel:
PČ | Typ | Kód | Popis | MJ | Množství | J.cena [CZK] | Cena celkem [CZK] | Cenová soustava |  | DPH | J. Nh [h] | Nh celkem [h] | J. hmotnost [t] | Hmotnost celkem [t] | J. suť [t] | Suť Celkem [t]
Náklady soupisu celkem | [6 empty] | 0 |  |  |  |  | 0 |  | 0 |  | 0 |  | D | -1 | [7 empty] | 0
| D | D1 | Strukturovaná kabeláž – STK |  |  |  | 0 |  |  |  |  | 0 |  | 0 |  | 0 | 1 | D | 0 | ROZPOCET | [6 empty] | 0
1 | M | Pol496 | Přepojení stávající optické přípojky do nového datového rozvaděče. Odpojení, přesun optického převodníku do datového rozvaděče, nový optický kabel 45 m do nové serverovny, optická spojka, zapojení. Práce musí být provedeny v součinnosti se správcem optického připojení Pe3ny.net | kpl | 1 |  | 0 |  |  | základní |  | 0 | 0 | 0 | 0 | 0 | 8 | M | 1 | ROZPOCET | 0 | 0 | 0 | 0 | 0 | 1 | 0 | 4 | 1467626203
2 | M | Pol498 | Rozvaděč STK 19“ 800x800, 42 U, uzamykatelné dveře - ventilační jednotka s termostatem - 3x police - 1x optická vana a optický patch panel 12x dupex LC OS2 - 8x patch panel 24xRJ45 CAT6 - 1x patch panel 24xRJ45 CAT6A - 10x vyvazovací panel - 2x napájecí panel 5x 230 V s přep. ochranou Příslušenství, značení kabeláže, komplet | ks | 1 |  | 0 |  |  | základní |  | 0 | 0 | 0 | 0 | 0 | 8 | M | 1 | ROZPOCET | 0 | 0 | 0 | 0 | 0 | 1 | 0 | 4 | -1853432917
3 | M | Pol500 | Rozvaděč STK 19“ 800x800, 42 U, uzamykatelné dveře - ventilační jednotka s termostatem - 2x police - 1x patch panel 24xRJ45 CAT6A - 1x vyvazovací panel - 2x napájecí panel 5x 230 V s přep. ochranou Příslušenství, značení kabeláže, komplet | ks | 1 |  | 0 |  |  | základní |  | 0 | 0 | 0 | 0 | 0 | 8 | M | 1 | ROZPOCET | 0 | 0 | 0 | 0 | 0 | 1 | 0 | 4 | -830304971
4 | M | Pol501 | Měření kabeláže, měřící protokoly. | kpl | 1 |  | 0 |  |  | základní |  | 0 | 0 | 0 | 0 | 0 | 8 | M | 1 | ROZPOCET | 0 | 0 | 0 | 0 | 0 | 1 | 0 | 4 | 1956807073
5 | M | Pol502 | Ukončení optického kabelu ve stávajícím rozvaděči, optická vana a optický patch panel 6x dupex LC OS2 | kpl | 2 |  | 0 |  |  | základní |  | 0 | 0 | 0 | 0 | 0 | 8 | M | 1 | ROZPOCET | 0 | 0 | 0 | 0 | 0 | 1 | 0 | 4 | -1482109514
6 | M | Pol505 | Datová dvojzásuvka 2x RJ45 CAT6, včetně krabice a rámečku, design stejný jako silnoproudé zásuvky | ks | 24 |  | 0 |  |  | základní |  | 0 | 0 | 0 | 0 | 0 | 8 | M | 1 | ROZPOCET | 0 | 0 | 0 | 0 | 0 | 1 | 0 | 4 | -1769662737
| P |  | Poznámka k položce: Poznámka k položce: Výpočet: Počty po patrech viz schéma | [14 empty] | P | 1
7 | M | Pol520 | Datová dvojzásuvka 2x RJ45 CAT6, včetně krabice a rámečku, design stejný jako silnoproudé zásuvky (PROJ) | ks | 5 |  | 0 |  |  | základní |  | 0 | 0 | 0 | 0 | 0 | 8 | M | 1 | ROZPOCET | 0 | 0 | 0 | 0 | 0 | 1 | 0 | 4 | -140210745
| P |  | Poznámka k položce: Poznámka k položce: Výpočet: Počty po patrech viz schéma | [14 empty] | P | 1
8 | M | Pol521 | Datová dvojzásuvka 2x RJ45 CAT6, včetně krabice a rámečku, design stejný jako silnoproudé zásuvky (WIFI) | ks | 3 |  | 0 |  |  | základní |  | 0 | 0 | 0 | 0 | 0 | 8 | M | 1 | ROZPOCET | 0 | 0 | 0 | 0 | 0 | 1 | 0 | 4 | 1746938574
| P |  | Poznámka k položce: Poznámka k položce: Výpočet: Počty po patrech viz schéma | [14 empty] | P | 1
9 | M | Pol522 | Datová dvojzásuvka 2x RJ45 CAT6, včetně povrchové krabice a rámečku (WIFI nad kazetovým podhledem) | ks | 15 |  | 0 |  |  | základní |  | 0 | 0 | 0 | 0 | 0 | 8 | M | 1 | ROZPOCET | 0 | 0 | 0 | 0 | 0 | 1 | 0 | 4 | 1630499821
| P |  | Poznámka k položce: Poznámka k položce: Výpočet: Počty po patrech viz schéma | [14 empty] | P | 1
10 | M | Pol523 | Datová zásuvka 1x RJ45 CAT6 pro instalaci do podlahové krabice. Podlahová krabice je dodávkou silnoproudu. | ks | 80 |  | 0 |  |  | základní |  | 0 | 0 | 0 | 0 | 0 | 8 | M | 1 | ROZPOCET | 0 | 0 | 0 | 0 | 0 | 1 | 0 | 4 | -1087128679
| P |  | Poznámka k položce: Poznámka k položce: Výpočet: Počty po patrech viz schéma | [14 empty] | P | 1
11 | M | Pol524 | Kabel U/UTP CAT6 | m | 9150 |  | 0 |  |  | základní |  | 0 | 0 | 0 | 0 | 0 | 8 | M | 1 | ROZPOCET | 0 | 0 | 0 | 0 | 0 | 1 | 0 | 4 | 1865109938
| P |  | Poznámka k položce: Poznámka k položce: Výpočet: 2+3+4.NP 5350+1100+2700 | [14 empty] | P | 1
12 | M | Pol525 | Kabel U/UTP CAT6A | m | 120 |  | 0 |  |  | základní |  | 0 | 0 | 0 | 0 | 0 | 8 | M | 1 | ROZPOCET | 0 | 0 | 0 | 0 | 0 | 1 | 0 | 4 | 790575715
| P |  | Poznámka k položce: Poznámka k položce: 4.NP | [14 empty] | P | 1
13 | M | Pol529 | Ohebná elektroinstalační trubka pr. 20/25/32/50 mm pro střední mechanické zatížení, včetně příslušenství | m | 2600 |  | 0 |  |  | základní |  | 0 | 0 | 0 | 0 | 0 | 8 | M | 1 | ROZPOCET | 0 | 0 | 0 | 0 | 0 | 1 | 0 | 4 | -651730167
| P |  | Poznámka k položce: Poznámka k položce: Výpočet: 2+3+4.NP 1500+300+800 | [14 empty] | P | 1
14 | M | Pol535 | Elektroinstalační lišta 40x20/25x15/20x10, včetně příslušenství pro podružné trasy v případě jejich vedení po povrchu | m | 150 |  | 0 |  |  | základní |  | 0 | 0 | 0 | 0 | 0 | 8 | M | 1 | ROZPOCET | 0 | 0 | 0 | 0 | 0 | 1 | 0 | 4 | 529439599
| P |  | Poznámka k položce: Poznámka k položce: 1.-3.NP | [14 empty] | P | 1
15 | M | Pol538 | Elektroinstalační lišta 40x20 mm | m | 20 |  | 0 |  |  | základní |  | 0 | 0 | 0 | 0 | 0 | 8 | M | 1 | ROZPOCET | 0 | 0 | 0 | 0 | 0 | 1 | 0 | 4 | 1095653018
16 | M | Pol543 | Elektroinstalační lišta 80x40 mm | m | 20 |  | 0 |  |  | základní |  | 0 | 0 | 0 | 0 | 0 | 8 | M | 1 | ROZPOCET | 0 | 0 | 0 | 0 | 0 | 1 | 0 | 4 | 2058550306
17 | M | Pol544 | Kabelový žlab drátěný 200x50 mm | m | 120 |  | 0 |  |  | základní |  | 0 | 0 | 0 | 0 | 0 | 8 | M | 1 | ROZPOCET | 0 | 0 | 0 | 0 | 0 | 1 | 0 | 4 | -352794083
| P |  | Poznámka k položce: Poznámka k položce: 2.-4.NP | [14 empty] | P | 1
18 | M | Pol545 | Příprava pro interaktivní tabule / projektory / reproduktory, trubka pr. 50 mm cca 15 m, trubka pr. 25 m cca 10 m, 4x krabice KO125 s víčkem, 1x přístrojová krabice hluboká s rámečkem a záslepkou, protahovací drát do všech trubek | kpl | 4 |  | 0 |  |  | základní |  | 0 | 0 | 0 | 0 | 0 | 8 | M | 1 | ROZPOCET | 0 | 0 | 0 | 0 | 0 | 1 | 0 | 4 | -114315198
19 | M | Pol546 | Příprava pro projektor / reproduktory, trubka pr. 50 mm cca 15 m, trubka pr. 25 m cca 10 m, 3x krabice KO125 s víčkem, protahovací drát do všech trubek | kpl | 1 |  | 0 |  |  | základní |  | 0 | 0 | 0 | 0 | 0 | 8 | M | 1 | ROZPOCET | 0 | 0 | 0 | 0 | 0 | 1 | 0 | 4 | -1609764901
20 | M | Pol547 | Drobný instalační materiál | kpl | 1 |  | 0 |  |  | základní |  | 0 | 0 | 0 | 0 | 0 | 8 | M | 1 | ROZPOCET | 0 | 0 | 0 | 0 | 0 | 1 | 0 | 4 | 1199933498
21 | M | Pol548 | Aktivní prvky - 1x PoE Switch | kpl | 1 |  | 0 |  |  | základní |  | 0 | 0 | 0 | 0 | 0 | 8 | M | 1 | ROZPOCET | 0 | 0 | 0 | 0 | 0 | 1 | 0 | 4 | -1516170647
| P |  | Poznámka k položce: Poznámka k položce: 1x Switch 1Gbps PoE+ (370W) (24x RJ45 PoE port + 24x RJ45 port + 4x SFP port) Basic smart managed 52-port Gigabit PoE+ switch, with 48 GE and 4 SFP ports. This model has 48x 10/100/1000 ports and 4x non-combo 1000/100 SFP ports for fiber connectivity. Of its ports, 24 ports support Power over Ethernet PoE/PoE+ with a power budget of 370W. VLANs, Spanning Tree, Link aggregation trunking, IGMP Snooping, Rapid Spanning Tree Protocol (RSTP) and DSCP QoS policies | [14 empty] | P | 1
22 | M | Pol548a | Aktivní prvky - 3x Switch | kpl | 1 |  | 0 |  |  | základní |  | 0 | 0 | 0 | 0 | 0 | 8 | M | 1 | ROZPOCET | 0 | 0 | 0 | 0 | 0 | 1 | 0 | 4 | 89878724
| P |  | Poznámka k položce: Poznámka k položce: 3x Switch 1Gbps (48x RJ45 port + 4x SFP port) Basic smart managed 52-port Gigabit switch, with 48 GE and 4 SFP ports. This model has 48x 10/100/1000 ports and 4x non-combo 1000/100 SFP ports for fiber connectivity. VLANs, Spanning Tree, Link aggregation trunking, IGMP Snooping, Rapid Spanning Tree Protocol (RSTP) and DSCP QoS policies | [14 empty] | P | 1
23 | M | Pol549 | Aktivní prvky - 2x 1Gbit SFP SM modul, 1000Base-LX | kpl | 1 |  | 0 |  |  | základní |  | 0 | 0 | 0 | 0 | 0 | 8 | M | 1 | ROZPOCET | 0 | 0 | 0 | 0 | 0 | 1 | 0 | 4 | 415087336
| P |  | Poznámka k položce: Poznámka k položce: kompatibilní se dodávaným switchem | [14 empty] | P | 1
24 | M | Pol550 | Aktivní prvky - 2x optický převodník, Media Converter 10/100/1000Base-T - 1000Base-LX + zdroj | kpl | 1 |  | 0 |  |  | základní |  | 0 | 0 | 0 | 0 | 0 | 8 | M | 1 | ROZPOCET | 0 | 0 | 0 | 0 | 0 | 1 | 0 | 4 | 931417152
25 | M | Pol551 | Aktivní prvky - 9x WIFI AP + kontroler pro řízené přepojování klientů | kpl | 1 |  | 0 |  |  | základní |  | 0 | 0 | 0 | 0 | 0 | 8 | M | 1 | ROZPOCET | 0 | 0 | 0 | 0 | 0 | 1 | 0 | 4 | 1793885591
| P |  | Poznámka k položce: Poznámka k položce: 9x WIFi AP - Dimensions 175.7 x 175.7 x 43.2 mm (6.92 x 6.92 x 1.70"), Networking Interface (1) 10/100/1000 Ethernet Port, Power Method 802.3af/A PoE , 24V Passive PoE (Pairs 4, 5+; 7, 8 Return), Maximum Power Consumption 6.5W, Maximum TX Power, 2.4 GHz 24 dBm, 5 GHz 22 dBm, Antennas Dual-Band Antenna, Tri-Polarity, 2.4 GHz: 3 dBi, 5 GHz: 3 dBi, Wi-Fi Standards 802.11 a/b/g/n/r/k/v/ac, Wireless Security WEP, WPA-PSK, WPA-Enterprise (WPA/WPA2, TKIP/AES), BSSID Up to 8 per Radio, (poznámka: výrobek kompatibilní se stávajícím systémem, nutnost napojení na kontrolér UniFi Controller) v případě přímého rozšíření stávajícího systému, kontrolér není potřeba dodávat, bude použit stávající. | [14 empty] | P | 1
26 | K | Pol552 | Montáž oddílu STK | kpl | 1 |  | 0 |  |  | základní |  | 0 | 0 | 0 | 0 | 0 | 4 | K | 1 | ROZPOCET | 0 | 0 | 0 | 0 | 0 | 1 | 0 | 4 | -1451180210
| D | D2 | Jednotný čas – JČ |  |  |  | 0 |  |  |  |  | 0 |  | 0 |  | 0 | 1 | D | 0 | ROZPOCET | [6 empty] | 0
27 | M | Pol553 | Hlavní hodiny JČ, minutové impulzy | kpl | 1 |  | 0 |  |  | základní |  | 0 | 0 | 0 | 0 | 0 | 8 | M | 1 | ROZPOCET | 0 | 0 | 0 | 0 | 0 | 1 | 0 | 4 | 1579324064
28 | M | Pol554 | Přepojení stávajících linek na nové hlavní hodiny | kpl | 1 |  | 0 |  |  | základní |  | 0 | 0 | 0 | 0 | 0 | 8 | M | 1 | ROZPOCET | 0 | 0 | 0 | 0 | 0 | 1 | 0 | 4 | 1231469941
29 | M | Pol555 | Demontáž stávajících zvonků a rozvodů, likvidace odpadu. | kpl | 1 |  | 0 |  |  | základní |  | 0 | 0 | 0 | 0 | 0 | 8 | M | 1 | ROZPOCET | 0 | 0 | 0 | 0 | 0 | 1 | 0 | 4 | 1057820630
30 | M | Pol556 | Hodiny nástěnné | kpl | 6 |  | 0 |  |  | základní |  | 0 | 0 | 0 | 0 | 0 | 8 | M | 1 | ROZPOCET | 0 | 0 | 0 | 0 | 0 | 1 | 0 | 4 | 1452901419
31 | M | Pol557 | Hodiny závěsné oboustranné, včetně upevnění | kpl | 1 |  | 0 |  |  | základní |  | 0 | 0 | 0 | 0 | 0 | 8 | M | 1 | ROZPOCET | 0 | 0 | 0 | 0 | 0 | 1 | 0 | 4 | -1594581827
32 | M | Pol558 | Kabel CYKY 2x1,5 mm2 | m | 300 |  | 0 |  |  | základní |  | 0 | 0 | 0 | 0 | 0 | 8 | M | 1 | ROZPOCET | 0 | 0 | 0 | 0 | 0 | 1 | 0 | 4 | 595234345
33 | M | Pol325 | Ohebná elektroinstalační trubka pr. 20/25/32 mm pro střední mechanické zatížení, včetně příslušenství | m | 250 |  | 0 |  |  | základní |  | 0 | 0 | 0 | 0 | 0 | 8 | M | 1 | ROZPOCET | 0 | 0 | 0 | 0 | 0 | 1 | 0 | 4 | -1562746075
34 | M | Pol535 | Elektroinstalační lišta 40x20/25x15/20x10, včetně příslušenství pro podružné trasy v případě jejich vedení po povrchu | m | 80 |  | 0 |  |  | základní |  | 0 | 0 | 0 | 0 | 0 | 8 | M | 1 | ROZPOCET | 0 | 0 | 0 | 0 | 0 | 1 | 0 | 4 | 1726668001
35 | M | Pol559 | Drobný instalační materiál | kpl | 1 |  | 0 |  |  | základní |  | 0 | 0 | 0 | 0 | 0 | 8 | M | 1 | ROZPOCET | 0 | 0 | 0 | 0 | 0 | 1 | 0 | 4 | -721463339
36 | K | Pol560 | Montáž oddílu JČ | kpl | 1 |  | 0 |  |  | základní |  | 0 | 0 | 0 | 0 | 0 | 4 | K | 1 | ROZPOCET | 0 | 0 | 0 | 0 | 0 | 1 | 0 | 4 | -980193796
| D | D3 | Evakuační rozhlas - ER |  |  |  | 0 |  |  |  |  | 0 |  | 0 |  | 0 | 1 | D | 0 | ROZPOCET | [6 empty] | 0
37 | M | Pol561 | Ústředna evakuačního rozhlasu dle EN54, pro min 8 zón s rozdělením na linky A a B (= celkem 16 linek), 1x 19“ rozvaděč 600x600x21U, řídící moduly, zesilovače, záložní zesilovače, napájecí zdroje, baterie (minimálně 24 hodin + 30 minut poplachu), propojovací kabeláže, rozhraní pro LDP, koncové moduly linek EOL, zdroj zvuku pro školní zvonění, zdroj přesného času, komplet, viz TZ | kpl | 1 |  | 0 |  |  | základní |  | 0 | 0 | 0 | 0 | 0 | 8 | M | 1 | ROZPOCET | 0 | 0 | 0 | 0 | 0 | 1 | 0 | 4 | -874051134
38 | M | Pol562 | Stanice hlasatele (EN54) | ks | 1 |  | 0 |  |  | základní |  | 0 | 0 | 0 | 0 | 0 | 8 | M | 1 | ROZPOCET | 0 | 0 | 0 | 0 | 0 | 1 | 0 | 4 | -1283058642
39 | M | Pol563 | Podhledový reproduktor 6/3/1,5 W, EN54 (bez kovového krytu) | ks | 67 |  | 0 |  |  | základní |  | 0 | 0 | 0 | 0 | 0 | 8 | M | 1 | ROZPOCET | 0 | 0 | 0 | 0 | 0 | 1 | 0 | 4 | 601470947
| P |  | Poznámka k položce: Poznámka k položce: Výpočet: Počty po patrech viz schéma | [14 empty] | P | 1
40 | M | Pol564 | Skříňkový nástěnný reproduktor 6/3/1,5 W, EN54 | ks | 9 |  | 0 |  |  | základní |  | 0 | 0 | 0 | 0 | 0 | 8 | M | 1 | ROZPOCET | 0 | 0 | 0 | 0 | 0 | 1 | 0 | 4 | 1370727547
| P |  | Poznámka k položce: Poznámka k položce: Výpočet: Počty po patrech viz schéma | [14 empty] | P | 1
41 | M | Pol565 | Kabel 2x1,5 mm2, B2ca,s1,d0, P60-R | m | 1800 |  | 0 |  |  | základní |  | 0 | 0 | 0 | 0 | 0 | 8 | M | 1 | ROZPOCET | 0 | 0 | 0 | 0 | 0 | 1 | 0 | 4 | -1055123780
| P |  | Poznámka k položce: Poznámka k položce: Výpočet: 1PP+1+2+3+4.NP 120+20+380+640+640 | [14 empty] | P | 1
42 | M | Pol566 | Kabel stíněný pro stanici hlasatele 4x2x0,8 mm, B2ca,s1,d0, P60-R | m | 25 |  | 0 |  |  | základní |  | 0 | 0 | 0 | 0 | 0 | 8 | M | 1 | ROZPOCET | 0 | 0 | 0 | 0 | 0 | 1 | 0 | 4 | 561975588
| P |  | Poznámka k položce: Poznámka k položce: 1.NP | [14 empty] | P | 1
43 | M | Pol567 | Ohni odolná kabelová příchytka | ks | 2400 |  | 0 |  |  | základní |  | 0 | 0 | 0 | 0 | 0 | 8 | M | 1 | ROZPOCET | 0 | 0 | 0 | 0 | 0 | 1 | 0 | 4 | -1941237303
| P |  | Poznámka k položce: Poznámka k položce: Výpočet: 1PP+1+2+3+4.NP 0+0+550+930+930 | [14 empty] | P | 1
44 | M | Pol568 | Ohebná elektroinstalační trubka pr. 20/25/32/50 mm pro střední mechanické zatížení, včetně příslušenství | ks | 800 |  | 0 |  |  | základní |  | 0 | 0 | 0 | 0 | 0 | 8 | M | 1 | ROZPOCET | 0 | 0 | 0 | 0 | 0 | 1 | 0 | 4 | -1435533713
45 | M | Pol569 | Drobný instalační materiál | kpl | 1 |  | 0 |  |  | základní |  | 0 | 0 | 0 | 0 | 0 | 8 | M | 1 | ROZPOCET | 0 | 0 | 0 | 0 | 0 | 1 | 0 | 4 | -1335263245
46 | K | Pol570 | Montáž oddílu ER | kpl | 1 |  | 0 |  |  | základní |  | 0 | 0 | 0 | 0 | 0 | 4 | K | 1 | ROZPOCET | 0 | 0 | 0 | 0 | 0 | 1 | 0 | 4 | -2003389820
| D | D4 | Lokální detekce požáru – LDP |  |  |  | 0 |  |  |  |  | 0 |  | 0 |  | 0 | 1 | D | 0 | ROZPOCET | [6 empty] | 0
47 | M | Pol571 | Ústředna EPS, ovládací panel, 4x kruhová linka, rozhraní pro OPPO, KTPO, ZDP, napájecí zdroj, baterie (minimálně 24 hodin + 30 minut poplachu), komplet, viz TZ | kpl | 1 |  | 0 |  |  | základní |  | 0 | 0 | 0 | 0 | 0 | 8 | M | 1 | ROZPOCET | 0 | 0 | 0 | 0 | 0 | 1 | 0 | 4 | -866130573
48 | M | Pol572 | Vstupně výstupní moduly - Vstupně výstupní moduly pro ovládání a monitorování návazných zařízení - výstupy 6x, vstupy 2x - Napájecí zdroj 24 V / 5 A / 17 Ah | kpl | 1 |  | 0 |  |  | základní |  | 0 | 0 | 0 | 0 | 0 | 8 | M | 1 | ROZPOCET | 0 | 0 | 0 | 0 | 0 | 1 | 0 | 4 | -1048156579
49 | M | Pol573 | Tlačítkový hlásič EPS | kpl | 6 |  | 0 |  |  | základní |  | 0 | 0 | 0 | 0 | 0 | 8 | M | 1 | ROZPOCET | 0 | 0 | 0 | 0 | 0 | 1 | 0 | 4 | -1037061004
| P |  | Poznámka k položce: Poznámka k položce: Výpočet: Počty po patrech viz schéma | [14 empty] | P | 1
50 | M | Pol574 | Optický hlásič, včetně patice | kpl | 12 |  | 0 |  |  | základní |  | 0 | 0 | 0 | 0 | 0 | 8 | M | 1 | ROZPOCET | 0 | 0 | 0 | 0 | 0 | 1 | 0 | 4 | -228281622
| P |  | Poznámka k položce: Poznámka k položce: Výpočet: Počty po patrech viz schéma | [14 empty] | P | 1
51 | M | Pol575 | Tlačítko pro manuální uzavření dveří, krabice, rámeček, design jako přístroje silnoproudu (vypínače) | kpl | 5 |  | 0 |  |  | základní |  | 0 | 0 | 0 | 0 | 0 | 8 | M | 1 | ROZPOCET | 0 | 0 | 0 | 0 | 0 | 1 | 0 | 4 | -1484914949
| P |  | Poznámka k položce: Poznámka k položce: Výpočet: Počty po patrech viz schéma | [14 empty] | P | 1
52 | M | Pol576 | Kabel stíněný bezhalogenový 1x2x0,8 mm, B2ca,s1,d0 pro kruhové linky hlásičů | m | 350 |  | 0 |  |  | základní |  | 0 | 0 | 0 | 0 | 0 | 8 | M | 1 | ROZPOCET | 0 | 0 | 0 | 0 | 0 | 1 | 0 | 4 | 1894886285
| P |  | Poznámka k položce: Poznámka k položce: Výpočet: 1PP+1+2+3+4.NP 60+110+60+60+60 | [14 empty] | P | 1
53 | M | Pol577 | Kabel funkční při požáru stíněný 4x2x0,8 mm, P60-R, B2ca,s1,d0 | m | 10 |  | 0 |  |  | základní |  | 0 | 0 | 0 | 0 | 0 | 8 | M | 1 | ROZPOCET | 0 | 0 | 0 | 0 | 0 | 1 | 0 | 4 | 1425109754
| P |  | Poznámka k položce: Poznámka k položce: 1.NP | [14 empty] | P | 1
54 | M | Pol578 | Kabel funkční při požáru 2x1,5 mm2, P60-R, B2ca,s1,d0 | m | 250 |  | 0 |  |  | základní |  | 0 | 0 | 0 | 0 | 0 | 8 | M | 1 | ROZPOCET | 0 | 0 | 0 | 0 | 0 | 1 | 0 | 4 | -95571180
| P |  | Poznámka k položce: Poznámka k položce: Výpočet: 1PP+1+2+3+4.NP 50+50+50+50+50 | [14 empty] | P | 1
55 | M | Pol580 | Kabelové příchytky včetně uchycení s požární odolností 60 minut | ks | 300 |  | 0 |  |  | základní |  | 0 | 0 | 0 | 0 | 0 | 8 | M | 1 | ROZPOCET | 0 | 0 | 0 | 0 | 0 | 1 | 0 | 4 | 1186271643
| P |  | Poznámka k položce: Poznámka k položce: Výpočet: 1PP+1+2+3+4.NP 60+60+60+60+60 | [14 empty] | P | 1
56 | M | Pol529 | Ohebná elektroinstalační trubka pr. 20/25/32/50 mm pro střední mechanické zatížení, včetně příslušenství | m | 400 |  | 0 |  |  | základní |  | 0 | 0 | 0 | 0 | 0 | 8 | M | 1 | ROZPOCET | 0 | 0 | 0 | 0 | 0 | 1 | 0 | 4 | 1696960592
| P |  | Poznámka k položce: Poznámka k položce: Výpočet: 1PP+1+2+3+4.NP 50+100+50+50+50 | [14 empty] | P | 1
57 | M | Pol535 | Elektroinstalační lišta 40x20/25x15/20x10, včetně příslušenství pro podružné trasy v případě jejich vedení po povrchu | m | 40 |  | 0 |  |  | základní |  | 0 | 0 | 0 | 0 | 0 | 8 | M | 1 | ROZPOCET | 0 | 0 | 0 | 0 | 0 | 1 | 0 | 4 | -587793953
| P |  | Poznámka k položce: Poznámka k položce: 1.PP-2.NP | [14 empty] | P | 1
58 | M | Pol581 | Drobný nespecifikovaný materiál (elektroinstalační krabice, požárně odolné krabice, svorkovnice, atd.) | kpl | 1 |  | 0 |  |  | základní |  | 0 | 0 | 0 | 0 | 0 | 8 | M | 1 | ROZPOCET | 0 | 0 | 0 | 0 | 0 | 1 | 0 | 4 | 1309756799
59 | K | Pol582 | Montáž oddílu LDP | kpl | 1 |  | 0 |  |  | základní |  | 0 | 0 | 0 | 0 | 0 | 4 | K | 1 | ROZPOCET | 0 | 0 | 0 | 0 | 0 | 1 | 0 | 4 | 1988932489
| D | D5 | Ostatní |  |  |  | 0 |  |  |  |  | 0 |  | 0 |  | 0 | 1 | D | 0 | ROZPOCET | [6 empty] | 0
60 | K | Pol583 | Vzorkování, zajištění podkladů pro zpracování dokumentace skutečného provedení | kpl | 1 |  | 0 |  |  | základní |  | 0 | 0 | 0 | 0 | 0 | 4 | K | 1 | ROZPOCET | 0 | 0 | 0 | 0 | 0 | 1 | 0 | 4 | 796329012
| P |  | Poznámka k položce: Poznámka k položce: Náklady na Dokumentaci skutečného provedení jsou zahrnuty v oddílu VRN1 | [14 empty] | P | 1
61 | K | Pol73 | Detailní průzkum stávajícího stavu včetně spolupráce se stávajícími servisními organizacemi | kpl | 1 |  | 0 |  |  | základní |  | 0 | 0 | 0 | 0 | 0 | 4 | K | 1 | ROZPOCET | 0 | 0 | 0 | 0 | 0 | 1 | 0 | 4 | 830947877
62 | K | Pol584 | Zajištění ochrany stávajících slaboproudých rozvodů a stávajících zařízení během stavby, (zakrytí, příp. demontáže, uskladnění a následné montáže) | kpl | 1 |  | 0 |  |  | základní |  | 0 | 0 | 0 | 0 | 0 | 4 | K | 1 | ROZPOCET | 0 | 0 | 0 | 0 | 0 | 1 | 0 | 4 | -933145269
63 | K | Pol75 | Dodavatelská dokumentace v rozsahu potřebném k realizaci díla | kpl | 1 |  | 0 |  |  | základní |  | 0 | 0 | 0 | 0 | 0 | 4 | K | 1 | ROZPOCET | 0 | 0 | 0 | 0 | 0 | 1 | 0 | 4 | 1242458272
64 | K | Pol77 | Zapojení, oživení, programování ústředen, funkční zkoušky, výchozí revize elektro | kpl | 1 |  | 0 |  |  | základní |  | 0 | 0 | 0 | 0 | 0 | 4 | K | 1 | ROZPOCET | 0 | 0 | 0 | 0 | 0 | 1 | 0 | 4 | 1125520486
65 | K | Pol78 | Školení obsluhy, uživatelské manuály | kpl | 1 |  | 0 |  |  | základní |  | 0 | 0 | 0 | 0 | 0 | 4 | K | 1 | ROZPOCET | 0 | 0 | 0 | 0 | 0 | 1 | 0 | 4 | -546588423
66 | K | Pol78A | Stavební přípomocné práce (drážkování, průvrty, zahazování drážek, zednické přípomoci, úklid atp.), pomocné práce a konstrukce (např. lešení, pažení) | kpl | 1 |  | 0 |  |  | základní |  | 0 | 0 | 0 | 0 | 0 | 4 | K | 1 | ROZPOCET | 0 | 0 | 0 | 0 | 0 | 1 | 0 | 4 | -1172727918
67 | K | Pol78B | Doprava, přesuny hmot a pracovníků | kpl | 1 |  | 0 |  |  | základní |  | 0 | 0 | 0 | 0 | 0 | 4 | K | 1 | ROZPOCET | 0 | 0 | 0 | 0 | 0 | 1 | 0 | 4 | -756853462

## SO 03 - Komunikace a zpev...
{c26d2e00-08b4-497d-98db-7f24ea0cc7f8}
2
| KRYCÍ LIST SOUPISU PRACÍ | [7 empty] | v --- níže se nacházejí doplnkové a pomocné údaje k sestavám --- v | [8 empty] | False
Stavba:
JAK - Smluvní rozpočet VZ.13.2022
Objekt:
08a - JAK 2022 - SO 01 + SO 02
Soupis:
SO 03 - Komunikace a zpev...
| KSO: |  |  |  |  | CC-CZ:
| Místo: |  |  |  |  | Datum: | 12. 8. 2022
| Zadavatel: |  |  |  |  | IČ:
|  | MČ Praha 6, odbor školství |  |  |  | DIČ:
| Uchazeč: |  |  |  |  | IČ: | Vyplň údaj
|  | Vyplň údaj |  |  |  | DIČ: | Vyplň údaj
| Projektant: |  |  |  |  | IČ:
|  | D - PLUS PROJEKTOVÁ A INŽENÝRSKÁ a.s. |  |  |  | DIČ:
| Zpracovatel: |  |  |  |  | IČ:
DIČ:
Poznámka:
| Cena bez DPH | [5 empty] | 0
|  |  | Základ daně |  |  | Sazba daně | Výše daně
| DPH | základní | 0 |  |  | 21% | 0
|  | snížená | 0 |  |  | 15% | 0
|  | zákl. přenesená | 0 |  |  | 21% | 0
|  | sníž. přenesená | 0 |  |  | 15% | 0
|  | nulová | 0 |  |  | 0% | 0
| Cena s DPH |  |  | v | CZK |  | 0
REKAPITULACE ČLENĚNÍ SOUPISU PRACÍ
Stavba:
JAK - Smluvní rozpočet VZ.13.2022
Objekt:
08a - JAK 2022 - SO 01 + SO 02
Soupis:
SO 03 - Komunikace a zpev...
Místo: | [5 empty] | Datum: | 12. 8. 2022
Zadavatel: |  |  | MČ Praha 6, odbor školství |  |  | Projektant: | D - PLUS PROJEKTOVÁ A INŽENÝRSKÁ a.s.
Uchazeč: |  |  | Vyplň údaj |  |  | Zpracovatel:
Kód dílu - Popis | [6 empty] | Cena celkem [CZK]
Náklady stavby celkem | [6 empty] | 0 | [11 empty] | -1
| HSV - Práce a dodávky HSV | [5 empty] | 0
| 1 - Zemní práce | [5 empty] | 0
| 5 - Komunikace pozemní | [5 empty] | 0
| 6 - Úpravy povrchů, podlahy a osazování výplní | [5 empty] | 0
| 9 - Ostatní konstrukce a práce, bourání | [5 empty] | 0
| 997 - Přesun sutě | [5 empty] | 0
| 998 - Přesun hmot | [5 empty] | 0
SOUPIS PRACÍ
Stavba:
JAK - Smluvní rozpočet VZ.13.2022
Objekt:
08a - JAK 2022 - SO 01 + SO 02
Soupis:
SO 03 - Komunikace a zpev...
Místo: | [5 empty] | Datum: | 12. 8. 2022
Zadavatel: |  |  | MČ Praha 6, odbor školství |  |  | Projektant: | D - PLUS PROJEKTOVÁ A INŽENÝRSKÁ a.s.
Uchazeč: |  |  | Vyplň údaj |  |  | Zpracovatel:
PČ | Typ | Kód | Popis | MJ | Množství | J.cena [CZK] | Cena celkem [CZK] | Cenová soustava |  | DPH | J. Nh [h] | Nh celkem [h] | J. hmotnost [t] | Hmotnost celkem [t] | J. suť [t] | Suť Celkem [t]
Náklady soupisu celkem | [6 empty] | 0 |  |  |  |  | 0 |  | 24.7491 |  | 2.7378 |  | D | -1 | [10 empty] | 0
| D | HSV | Práce a dodávky HSV |  |  |  | 0 |  |  |  |  | 0 |  | 24.7491 |  | 2.7378 | 1 | D | 0 |  |  |  | ROZPOCET | [6 empty] | 0
| D | 1 | Zemní práce |  |  |  | 0 |  |  |  |  | 0 |  | 0.006979 |  | 2.7378 | 1 | D | 1 |  |  |  | ROZPOCET | [6 empty] | 0
1 | K | 113106123 | Rozebrání dlažeb komunikací pro pěší s přemístěním hmot na skládku na vzdálenost do 3 m nebo s naložením na dopravní prostředek s ložem z kameniva nebo živice a s jakoukoliv výplní spár ručně ze zámkové dlažby | m2 | 10.53 |  | 0 |  |  | základní |  | 0 | 0 | 0 | 0.26 | 2.7378 | 4 | K | 2 |  |  |  | ROZPOCET | 0 | 0 | 0 | 0 | 0 | 1 | 0 | 4 | -1621155648
| VV |  | (2,90*2,50)+(1,50*1,60)+(1,10*1,60/2) |  | 10.53 | [12 empty] | VV | 2 | 2 | True | 0 | ROZPOCET
| VV |  | Součet |  | 10.53 | [12 empty] | VV | 2 | 4 | True | 1 | ROZPOCET
2 | K | 121151104 | Sejmutí ornice strojně při souvislé ploše do 100 m2, tl. vrstvy přes 200 do 250 mm | m2 | 72.286 |  | 0 |  |  | základní |  | 0 | 0 | 0 | 0 | 0 | 4 | K | 2 |  |  |  | ROZPOCET | 0 | 0 | 0 | 0 | 0 | 1 | 0 | 4 | 1959042346
| VV |  | 2,0*(4,60+6,45)*0,5+4,50*(2,75+6,50)*0,5+1,10*(6,85+6,85)*0,5+5,90*(4,05+4,15)*0,5+1,15*(4,15+2,50)*0,5+1,95*(2,50+2,50)*0,5 |  | 72.286 | [12 empty] | VV | 2 | 2 | True | 0 | ROZPOCET
| VV |  | Součet |  | 72.286 | [12 empty] | VV | 2 | 4 | True | 1 | ROZPOCET
3 | K | 162751117 | Vodorovné přemístění výkopku nebo sypaniny po suchu na obvyklém dopravním prostředku, bez naložení výkopku, avšak se složením bez rozhrnutí z horniny třídy těžitelnosti I skupiny 1 až 3 na vzdálenost do 10 000 m | m3 | 18.072 |  | 0 |  |  | základní |  | 0 | 0 | 0 | 0 | 0 | 4 | K | 2 |  |  |  | ROZPOCET | 0 | 0 | 0 | 0 | 0 | 1 | 0 | 4 | -202871900
| VV |  | 72,286*0,25 "plocha nové dlažby |  | 18.072 | [12 empty] | VV | 2 | 2 | True | 0 | ROZPOCET
| VV |  | Součet |  | 18.072 | [12 empty] | VV | 2 | 4 | True | 1 | ROZPOCET
4 | K | 167151101 | Nakládání, skládání a překládání neulehlého výkopku nebo sypaniny strojně nakládání, množství do 100 m3, z horniny třídy těžitelnosti I, skupiny 1 až 3 | m3 | 18.072 |  | 0 |  |  | základní |  | 0 | 0 | 0 | 0 | 0 | 4 | K | 2 |  |  |  | ROZPOCET | 0 | 0 | 0 | 0 | 0 | 1 | 0 | 4 | -1023242086
5 | K | 171251201 | Uložení sypaniny na skládky nebo meziskládky bez hutnění s upravením uložené sypaniny do předepsaného tvaru | m3 | 18.072 |  | 0 |  |  | základní |  | 0 | 0 | 0 | 0 | 0 | 4 | K | 2 |  |  |  | ROZPOCET | 0 | 0 | 0 | 0 | 0 | 1 | 0 | 4 | -1313092379
6 | K | 171201221 | Poplatek za uložení stavebního odpadu na skládce (skládkovné) zeminy a kamení zatříděného do Katalogu odpadů pod kódem 17 05 04 | t | 32.53 |  | 0 |  |  | základní |  | 0 | 0 | 0 | 0 | 0 | 4 | K | 2 |  |  |  | ROZPOCET | 0 | 0 | 0 | 0 | 0 | 1 | 0 | 4 | 1647208863
| VV |  | 18,072*1,8 "Přepočtené koeficientem množství |  | 32.53 | [12 empty] | VV | 2 | 2 | True | 0 | ROZPOCET
| VV |  | Součet |  | 32.53 | [12 empty] | VV | 2 | 4 | True | 1 | ROZPOCET
7 | K | 18141113R | Vegetační úpravy vč. založení trávníku plochy do 1000 m2 výsevem parkového v rovině nebo na svahu do 1:5 | m2 | 348.938 |  | 0 |  |  | základní |  | 0 | 0 | 0 | 0 | 0 | 4 | K | 2 |  |  |  | ROZPOCET | 0 | 0 | 0 | 0 | 0 | 1 | 0 | 4 | -910745830
| VV |  | (13,2*1,0)+(6,8*6,25/2)+(13,7*9,1)+(10,8*6,7)+(3,15*6,25)+(4,65*1,0)+(6,1*7,2)+((29,0+53,0)*0,6) |  | 348.938 | [12 empty] | VV | 2 | 2 | True | 0 | ROZPOCET
| VV |  | Součet |  | 348.938 | [12 empty] | VV | 2 | 4 | True | 1 | ROZPOCET
8 | M | 00572410 | osivo směs travní parková | kg | 6.979 |  | 0 |  |  | základní |  | 0 | 0.001 | 0.006979 | 0 | 0 | 8 | M | 2 |  |  |  | ROZPOCET | 0 | 0 | 0 | 0 | 0 | 1 | 0 | 4 | 715513289
| VV |  | 348,938*0,02 "Přepočtené koeficientem množství |  | 6.979 | [12 empty] | VV | 2 | 2 | True | 0 | ROZPOCET
| VV |  | Součet |  | 6.979 | [12 empty] | VV | 2 | 4 | True | 1 | ROZPOCET
| D | 5 | Komunikace pozemní |  |  |  | 0 |  |  |  |  | 0 |  | 17.3024 |  | 0 | 1 | D | 1 |  |  |  | ROZPOCET | [6 empty] | 0
9 | K | 564851111 | Podklad ze štěrkodrti ŠD s rozprostřením a zhutněním, po zhutnění tl. 150 mm | m2 | 72.286 |  | 0 |  |  | základní |  | 0 | 0 | 0 | 0 | 0 | 4 | K | 2 |  |  |  | ROZPOCET | 0 | 0 | 0 | 0 | 0 | 1 | 0 | 4 | 2014397020
| VV |  | 2,0*(4,60+6,45)*0,5+4,50*(2,75+6,50)*0,5+1,10*(6,85+6,85)*0,5+5,90*(4,05+4,15)*0,5+1,15*(4,15+2,50)*0,5+1,95*(2,50+2,50)*0,5 |  | 72.286 | [12 empty] | VV | 2 | 2 | True | 0 | ROZPOCET
| VV |  | Součet |  | 72.286 | [12 empty] | VV | 2 | 4 | True | 1 | ROZPOCET
10 | K | 596211120 | Kladení dlažby z betonových zámkových dlaždic komunikací pro pěší s ložem z kameniva těženého nebo drceného tl. do 40 mm, s vyplněním spár s dvojitým hutněním, vibrováním a se smetením přebytečného materiálu na krajnici tl. 60 mm skupiny B, pro plochy do 50 m2 | m2 | 10.5 |  | 0 |  |  | základní |  | 0 | 0.08425 | 0.88462 | 0 | 0 | 4 | K | 2 |  |  |  | ROZPOCET | 0 | 0 | 0 | 0 | 0 | 1 | 0 | 4 | 559534081
| VV |  | 10,5" předláždění |  | 10.5 | [12 empty] | VV | 2 | 2 | True | 0 | ROZPOCET
| VV |  | Součet |  | 10.5 | [12 empty] | VV | 2 | 4 | True | 1 | ROZPOCET
11 | K | 596211121 | Kladení dlažby z betonových zámkových dlaždic komunikací pro pěší s ložem z kameniva těženého nebo drceného tl. do 40 mm, s vyplněním spár s dvojitým hutněním, vibrováním a se smetením přebytečného materiálu na krajnici tl. 60 mm skupiny B, pro plochy přes 50 do 100 m2 | m2 | 83 |  | 0 |  |  | základní |  | 0 | 0.08425 | 6.9928 | 0 | 0 | 4 | K | 2 |  |  |  | ROZPOCET | 0 | 0 | 0 | 0 | 0 | 1 | 0 | 4 | 711790541
| VV |  | 72,5+10,5 |  | 83 | [12 empty] | VV | 2 | 2 | True | 0 | ROZPOCET
| VV |  | Součet |  | 83 | [12 empty] | VV | 2 | 4 | True | 1 | ROZPOCET
12 | K | 596211124 | Kladení dlažby z betonových zámkových dlaždic komunikací pro pěší s ložem z kameniva těženého nebo drceného tl. do 40 mm, s vyplněním spár s dvojitým hutněním, vibrováním a se smetením přebytečného materiálu na krajnici tl. 60 mm skupiny B, pro plochy Příplatek k cenám za dlažbu z prvků dvou barev | m2 | 83 |  | 0 |  |  | základní |  | 0 | 0 | 0 | 0 | 0 | 4 | K | 2 |  |  |  | ROZPOCET | 0 | 0 | 0 | 0 | 0 | 1 | 0 | 4 | -740682704
| VV |  | 72,5+10,5 |  | 83 | [12 empty] | VV | 2 | 2 | True | 0 | ROZPOCET
| VV |  | Součet |  | 83 | [12 empty] | VV | 2 | 4 | True | 1 | ROZPOCET
13 | M | 59245212 | dlažba zámková tvaru cihla 60mm přírodní | m2 | 58 |  | 0 |  |  | základní |  | 0 | 0.13 | 7.54 | 0 | 0 | 8 | M | 2 |  |  |  | ROZPOCET | 0 | 0 | 0 | 0 | 0 | 1 | 0 | 4 | 45531569
| VV |  | 72,5*0,8 "odměřeno ze situace |  | 58 | [12 empty] | VV | 2 | 2 | True | 0 | ROZPOCET
| VV |  | Součet |  | 58 | [12 empty] | VV | 2 | 4 | True | 1 | ROZPOCET
14 | M | 59245202 | dlažba zámková tvaru cihla 60mm barevná | m2 | 14.5 |  | 0 |  |  | základní |  | 0 | 0.13 | 1.885 | 0 | 0 | 8 | M | 2 |  |  |  | ROZPOCET | 0 | 0 | 0 | 0 | 0 | 1 | 0 | 4 | 831490056
| VV |  | 72,5*0,2 "odměřeno ze situace |  | 14.5 | [12 empty] | VV | 2 | 2 | True | 0 | ROZPOCET
| VV |  | Součet |  | 14.5 | [12 empty] | VV | 2 | 4 | True | 1 | ROZPOCET
| D | 6 | Úpravy povrchů, podlahy a osazování výplní |  |  |  | 0 |  |  |  |  | 0 |  | 1.3162 |  | 0 | 1 | D | 1 |  |  |  | ROZPOCET | [6 empty] | 0
15 | K | 637211112 | Okapový chodník z dlaždic betonových se zalitím spár cementovou maltou do cementové malty MC-10, tl. dlaždic 40-60 mm | m2 | 3.808 |  | 0 |  |  | základní |  | 0 | 0.34563 | 1.3162 | 0 | 0 | 4 | K | 2 |  |  |  | ROZPOCET | 0 | 0 | 0 | 0 | 0 | 1 | 0 | 4 | -526018724
| VV |  | (6,66+2,36+0,5)*0,4 |  | 3.808 | [12 empty] | VV | 2 | 2 | True | 0 | ROZPOCET
| VV |  | Součet |  | 3.808 | [12 empty] | VV | 2 | 4 | True | 1 | ROZPOCET
| D | 9 | Ostatní konstrukce a práce, bourání |  |  |  | 0 |  |  |  |  | 0 |  | 6.1236 |  | 0 | 1 | D | 1 |  |  |  | ROZPOCET | [6 empty] | 0
16 | K | 914111111 | Montáž svislé dopravní značky základní velikosti do 1 m2 objímkami na sloupky nebo konzoly | kus | 1 |  | 0 |  |  | základní |  | 0 | 0.0007 | 0.0007 | 0 | 0 | 4 | K | 2 |  |  |  | ROZPOCET | 0 | 0 | 0 | 0 | 0 | 1 | 0 | 4 | 54495598
17 | M | 40445623 | informativní značky provozní IP12 + O01 retroreflexní (500x700) | kus | 1 |  | 0 |  |  | základní |  | 0 | 0.004 | 0.004 | 0 | 0 | 8 | M | 2 |  |  |  | ROZPOCET | 0 | 0 | 0 | 0 | 0 | 1 | 0 | 4 | 750792449
18 | K | 914511111 | Montáž sloupku dopravních značek délky do 3,5 m do betonového základu | kus | 1 |  | 0 |  |  | základní |  | 0 | 0.10941 | 0.10941 | 0 | 0 | 4 | K | 2 |  |  |  | ROZPOCET | 0 | 0 | 0 | 0 | 0 | 1 | 0 | 4 | -462399605
19 | M | 40445225 | sloupek pro dopravní značku Zn D 60mm v 3,5m | kus | 1 |  | 0 |  |  | základní |  | 0 | 0.0061 | 0.0061 | 0 | 0 | 8 | M | 2 |  |  |  | ROZPOCET | 0 | 0 | 0 | 0 | 0 | 1 | 0 | 4 | 934363053
20 | M | 40445256 | svorka upínací na sloupek dopravní značky D 60mm | kus | 2 |  | 0 |  |  | základní |  | 0 | 0.00035 | 0.0007 | 0 | 0 | 8 | M | 2 |  |  |  | ROZPOCET | 0 | 0 | 0 | 0 | 0 | 1 | 0 | 4 | 1778998540
21 | K | 915221111 | Vodorovné dopravní značení stříkaným plastem vodící čára bílá šířky 250 mm souvislá základní | m | 20 |  | 0 |  |  | základní |  | 0 | 0.0004 | 0.008 | 0 | 0 | 4 | K | 2 |  |  |  | ROZPOCET | 0 | 0 | 0 | 0 | 0 | 1 | 0 | 4 | 454655500
| VV |  | 5*4 |  | 20 | [12 empty] | VV | 2 | 2 | True | 0 | ROZPOCET
| VV |  | Součet |  | 20 | [12 empty] | VV | 2 | 4 | True | 1 | ROZPOCET
22 | K | 915231111 | Vodorovné dopravní značení stříkaným plastem přechody pro chodce, šipky, symboly nápisy bílé základní | m2 | 2 |  | 0 |  |  | základní |  | 0 | 0.0016 | 0.0032 | 0 | 0 | 4 | K | 2 |  |  |  | ROZPOCET | 0 | 0 | 0 | 0 | 0 | 1 | 0 | 4 | 234258786
23 | K | 915611111 | Předznačení pro vodorovné značení stříkané barvou nebo prováděné z nátěrových hmot liniové dělicí čáry, vodicí proužky | m | 20 |  | 0 |  |  | základní |  | 0 | 0 | 0 | 0 | 0 | 4 | K | 2 |  |  |  | ROZPOCET | 0 | 0 | 0 | 0 | 0 | 1 | 0 | 4 | 2096378337
| VV |  | 5*4 |  | 20 | [12 empty] | VV | 2 | 2 | True | 0 | ROZPOCET
| VV |  | Součet |  | 20 | [12 empty] | VV | 2 | 4 | True | 1 | ROZPOCET
24 | K | 915621111 | Předznačení pro vodorovné značení stříkané barvou nebo prováděné z nátěrových hmot plošné šipky, symboly, nápisy | m2 | 2 |  | 0 |  |  | základní |  | 0 | 1e-05 | 2e-05 | 0 | 0 | 4 | K | 2 |  |  |  | ROZPOCET | 0 | 0 | 0 | 0 | 0 | 1 | 0 | 4 | 181114542
25 | K | 916231213 | Osazení chodníkového obrubníku betonového se zřízením lože, s vyplněním a zatřením spár cementovou maltou stojatého s boční opěrou z betonu prostého, do lože z betonu prostého | m | 31 |  | 0 |  |  | základní |  | 0 | 0.1295 | 4.0145 | 0 | 0 | 4 | K | 2 |  |  |  | ROZPOCET | 0 | 0 | 0 | 0 | 0 | 1 | 0 | 4 | -472308314
26 | M | 59217016 | obrubník betonový chodníkový 1000x80x250mm | m | 31.62 |  | 0 |  |  | základní |  | 0 | 0.045 | 1.4229 | 0 | 0 | 8 | M | 2 |  |  |  | ROZPOCET | 0 | 0 | 0 | 0 | 0 | 1 | 0 | 4 | -641539329
| VV |  | 31*1,02 "Přepočtené koeficientem množství |  | 31.62 | [12 empty] | VV | 2 | 2 | True | 0 | ROZPOCET
| VV |  | Součet |  | 31.62 | [12 empty] | VV | 2 | 4 | True | 1 | ROZPOCET
27 | K | 935113111 | Osazení odvodňovacího žlabu s krycím roštem polymerbetonového šířky do 200 mm | m | 1.8 |  | 0 |  |  | základní |  | 0 | 0.29221 | 0.52598 | 0 | 0 | 4 | K | 2 |  |  |  | ROZPOCET | 0 | 0 | 0 | 0 | 0 | 1 | 0 | 4 | 148496886
28 | M | 59227006 | žlab odvodňovací se systémovou vpustí polymerbetonový se spádem dna 0,5% 1000x100x150 (O32) | m | 1.8 |  | 0 |  |  | základní |  | 0 | 0.0156 | 0.02808 | 0 | 0 | 8 | M | 2 |  |  |  | ROZPOCET | 0 | 0 | 0 | 0 | 0 | 1 | 0 | 4 | 1595174427
| D | 997 | Přesun sutě |  |  |  | 0 |  |  |  |  | 0 |  | 0 |  | 0 | 1 | D | 1 |  |  |  | ROZPOCET | [6 empty] | 0
29 | K | 997211511 | Vodorovná doprava suti nebo vybouraných hmot suti se složením a hrubým urovnáním, na vzdálenost do 1 km | t | 2.738 |  | 0 |  |  | základní |  | 0 | 0 | 0 | 0 | 0 | 4 | K | 2 |  |  |  | ROZPOCET | 0 | 0 | 0 | 0 | 0 | 1 | 0 | 4 | 1634180426
30 | K | 997211519 | Vodorovná doprava suti nebo vybouraných hmot suti se složením a hrubým urovnáním, na vzdálenost Příplatek k ceně za každý další i započatý 1 km přes 1 km (10km) | t | 27.3 |  | 0 |  |  | základní |  | 0 | 0 | 0 | 0 | 0 | 4 | K | 2 |  |  |  | ROZPOCET | 0 | 0 | 0 | 0 | 0 | 1 | 0 | 4 | 1054578095
| VV |  | 3,0333*9 |  | 27.3 | [12 empty] | VV | 2 | 2 | True | 0 | ROZPOCET
| VV |  | Součet |  | 27.3 | [12 empty] | VV | 2 | 4 | True | 1 | ROZPOCET
31 | K | 997221612 | Nakládání na dopravní prostředky pro vodorovnou dopravu vybouraných hmot | t | 2.738 |  | 0 |  |  | základní |  | 0 | 0 | 0 | 0 | 0 | 4 | K | 2 |  |  |  | ROZPOCET | 0 | 0 | 0 | 0 | 0 | 1 | 0 | 4 | 1364510461
32 | K | 997221615 | Poplatek za uložení stavebního odpadu na skládce (skládkovné) z prostého betonu zatříděného do Katalogu odpadů pod kódem 17 01 01 | t | 2.738 |  | 0 |  |  | základní |  | 0 | 0 | 0 | 0 | 0 | 4 | K | 2 |  |  |  | ROZPOCET | 0 | 0 | 0 | 0 | 0 | 1 | 0 | 4 | 1730494424
| D | 998 | Přesun hmot |  |  |  | 0 |  |  |  |  | 0 |  | 0 |  | 0 | 1 | D | 1 |  |  |  | ROZPOCET | [6 empty] | 0
33 | K | 998225111 | Přesun hmot pro komunikace s krytem z kameniva, monolitickým betonovým nebo živičným dopravní vzdálenost do 200 m jakékoliv délky objektu | t | 24.749 |  | 0 |  |  | základní |  | 0 | 0 | 0 | 0 | 0 | 4 | K | 2 |  |  |  | ROZPOCET | 0 | 0 | 0 | 0 | 0 | 1 | 0 | 4 | 39343613

## SO 05 - Přeložka horkovodu
{a2864692-a6ab-4bc2-be74-1d32dc7e0933}
2
| KRYCÍ LIST SOUPISU PRACÍ | [7 empty] | v --- níže se nacházejí doplnkové a pomocné údaje k sestavám --- v | [8 empty] | False
Stavba:
JAK - Smluvní rozpočet VZ.13.2022
Objekt:
08a - JAK 2022 - SO 01 + SO 02
Soupis:
SO 05 - Přeložka horkovodu
| KSO: |  |  |  |  | CC-CZ:
| Místo: |  |  |  |  | Datum: | 12. 8. 2022
| Zadavatel: |  |  |  |  | IČ:
|  | MČ Praha 6, odbor školství |  |  |  | DIČ:
| Uchazeč: |  |  |  |  | IČ: | Vyplň údaj
|  | Vyplň údaj |  |  |  | DIČ: | Vyplň údaj
| Projektant: |  |  |  |  | IČ:
|  | D - PLUS PROJEKTOVÁ A INŽENÝRSKÁ a.s. |  |  |  | DIČ:
| Zpracovatel: |  |  |  |  | IČ:
DIČ:
Poznámka:
| Cena bez DPH | [5 empty] | 0
|  |  | Základ daně |  |  | Sazba daně | Výše daně
| DPH | základní | 0 |  |  | 21% | 0
|  | snížená | 0 |  |  | 15% | 0
|  | zákl. přenesená | 0 |  |  | 21% | 0
|  | sníž. přenesená | 0 |  |  | 15% | 0
|  | nulová | 0 |  |  | 0% | 0
| Cena s DPH |  |  | v | CZK |  | 0
REKAPITULACE ČLENĚNÍ SOUPISU PRACÍ
Stavba:
JAK - Smluvní rozpočet VZ.13.2022
Objekt:
08a - JAK 2022 - SO 01 + SO 02
Soupis:
SO 05 - Přeložka horkovodu
Místo: | [5 empty] | Datum: | 12. 8. 2022
Zadavatel: |  |  | MČ Praha 6, odbor školství |  |  | Projektant: | D - PLUS PROJEKTOVÁ A INŽENÝRSKÁ a.s.
Uchazeč: |  |  | Vyplň údaj |  |  | Zpracovatel:
Kód dílu - Popis | [6 empty] | Cena celkem [CZK]
Náklady stavby celkem | [6 empty] | 0 | [11 empty] | -1
| HSV - Práce a dodávky HSV | [5 empty] | 0
| 1 - Zemní práce | [5 empty] | 0
SOUPIS PRACÍ
Stavba:
JAK - Smluvní rozpočet VZ.13.2022
Objekt:
08a - JAK 2022 - SO 01 + SO 02
Soupis:
SO 05 - Přeložka horkovodu
Místo: | [5 empty] | Datum: | 12. 8. 2022
Zadavatel: |  |  | MČ Praha 6, odbor školství |  |  | Projektant: | D - PLUS PROJEKTOVÁ A INŽENÝRSKÁ a.s.
Uchazeč: |  |  | Vyplň údaj |  |  | Zpracovatel:
PČ | Typ | Kód | Popis | MJ | Množství | J.cena [CZK] | Cena celkem [CZK] | Cenová soustava |  | DPH | J. Nh [h] | Nh celkem [h] | J. hmotnost [t] | Hmotnost celkem [t] | J. suť [t] | Suť Celkem [t]
Náklady soupisu celkem | [6 empty] | 0 |  |  |  |  | 0 |  | 6.303 |  | 0 |  | D | -1 | [10 empty] | 0
| D | HSV | Práce a dodávky HSV |  |  |  | 0 |  |  |  |  | 0 |  | 6.303 |  | 0 | 1 | D | 0 |  |  |  | ROZPOCET | [6 empty] | 0
| D | 1 | Zemní práce |  |  |  | 0 |  |  |  |  | 0 |  | 6.303 |  | 0 | 1 | D | 1 |  |  |  | ROZPOCET | [6 empty] | 0
1 | K | 162751117 | Vodorovné přemístění výkopku nebo sypaniny po suchu na obvyklém dopravním prostředku, bez naložení výkopku, avšak se složením bez rozhrnutí z horniny třídy těžitelnosti I skupiny 1 až 3 na vzdálenost přes 9 000 do 10 000 m | m3 | 30 |  | 0 |  |  | základní |  | 0 | 0 | 0 | 0 | 0 | 4 | K | 2 |  |  |  | ROZPOCET | 0 | 0 | 0 | 0 | 0 | 1 | 0 | 4 | 1708688442
| VV |  | Dovoz substrátu | [14 empty] | VV | 2 | 1 | True | 0 | ROZPOCET
| VV |  | 30 |  | 30 | [12 empty] | VV | 2 | 2 | True | 1 | ROZPOCET
2 | K | 162751119 | Vodorovné přemístění výkopku nebo sypaniny po suchu na obvyklém dopravním prostředku, bez naložení výkopku, avšak se složením bez rozhrnutí z horniny třídy těžitelnosti I skupiny 1 až 3 na vzdálenost Příplatek k ceně za každých dalších i započatých 1 000 m | m3 | 300 |  | 0 |  |  | základní |  | 0 | 0 | 0 | 0 | 0 | 4 | K | 2 |  |  |  | ROZPOCET | 0 | 0 | 0 | 0 | 0 | 1 | 0 | 4 | 656311564
| VV |  | 30 |  | 30 | [12 empty] | VV | 2 | 2 | True | 0 | ROZPOCET
| VV |  | 30*10 "Přepočtené koeficientem množství |  | 300 | [12 empty] | VV | 2 | 2 | True | 1 | ROZPOCET
3 | K | 181351103 | Rozprostření a urovnání ornice v rovině nebo ve svahu sklonu do 1:5 strojně při souvislé ploše přes 100 do 500 m2, tl. vrstvy do 200 mm | m2 | 150 |  | 0 |  |  | základní |  | 0 | 0 | 0 | 0 | 0 | 4 | K | 2 |  |  |  | ROZPOCET | 0 | 0 | 0 | 0 | 0 | 1 | 0 | 4 | -55527930
| VV |  | 150 |  | 150 | [12 empty] | VV | 2 | 2 | True | 1 | ROZPOCET
4 | M | 10371500 | substrát pro trávníky VL | m3 | 30 |  | 0 |  |  | základní |  | 0 | 0.21 | 6.3 | 0 | 0 | 8 | M | 2 |  |  |  | ROZPOCET | 0 | 0 | 0 | 0 | 0 | 1 | 0 | 4 | -763570912
5 | K | 181411131 | Založení trávníku na půdě předem připravené plochy do 1000 m2 výsevem včetně utažení parkového v rovině nebo na svahu do 1:5 | m2 | 150 |  | 0 |  |  | základní |  | 0 | 0 | 0 | 0 | 0 | 4 | K | 2 |  |  |  | ROZPOCET | 0 | 0 | 0 | 0 | 0 | 1 | 0 | 4 | 616694350
6 | M | 00572410 | osivo směs travní parková | kg | 3 |  | 0 |  |  | základní |  | 0 | 0.001 | 0.003 | 0 | 0 | 8 | M | 2 |  |  |  | ROZPOCET | 0 | 0 | 0 | 0 | 0 | 1 | 0 | 4 | 1867359199
| VV |  | 150*0,02 "Přepočtené koeficientem množství |  | 3 | [12 empty] | VV | 2 | 2 | True | 1 | ROZPOCET
7 | K | 184813511 | Chemické odplevelení půdy před založením kultury, trávníku nebo zpevněných ploch ručně o jakékoli výměře postřikem na široko v rovině nebo na svahu do 1:5 | m2 | 150 |  | 0 |  |  | základní |  | 0 | 0 | 0 | 0 | 0 | 4 | K | 2 |  |  |  | ROZPOCET | 0 | 0 | 0 | 0 | 0 | 1 | 0 | 4 | -554402784
8 | K | 184813521 | Chemické odplevelení po založení kultury ručně postřikem na široko v rovině nebo na svahu do 1:5 | m2 | 150 |  | 0 |  |  | základní |  | 0 | 0 | 0 | 0 | 0 | 4 | K | 2 |  |  |  | ROZPOCET | 0 | 0 | 0 | 0 | 0 | 1 | 0 | 4 | 354920628
9 | K | 185803111 | Ošetření trávníku jednorázové v rovině nebo na svahu do 1:5 | m2 | 150 |  | 0 |  |  | základní |  | 0 | 0 | 0 | 0 | 0 | 4 | K | 2 |  |  |  | ROZPOCET | 0 | 0 | 0 | 0 | 0 | 1 | 0 | 4 | 913564767
10 | K | Pol622 | Odvoz nevyužité zeminy na skládku | m3 | 15 |  | 0 |  |  | základní |  | 0 | 0 | 0 | 0 | 0 | 16 | K | 2 |  |  |  | ROZPOCET | 0 | 0 | 0 | 0 | 0 | 1 | 0 | 16 | -1133922845

## 01 - Doplnění svorníků v ...
{4b366947-3e84-4d63-9553-05f01b972051}
2
| KRYCÍ LIST SOUPISU PRACÍ | [7 empty] | v --- níže se nacházejí doplnkové a pomocné údaje k sestavám --- v | [8 empty] | False
Stavba:
JAK - Smluvní rozpočet VZ.13.2022
Objekt:
08b - JAK 2022 - Změny
Soupis:
11 - Změna č.1
Úroveň 3:
01 - Doplnění svorníků v nižším krovu
| KSO: |  |  |  |  | CC-CZ:
| Místo: |  |  |  |  | Datum: | 12. 8. 2022
| Zadavatel: |  |  |  |  | IČ:
|  | MČ Praha 6, odbor školství |  |  |  | DIČ:
| Uchazeč: |  |  |  |  | IČ: | Vyplň údaj
|  | Vyplň údaj |  |  |  | DIČ: | Vyplň údaj
| Projektant: |  |  |  |  | IČ:
|  | D - PLUS PROJEKTOVÁ A INŽENÝRSKÁ a.s. |  |  |  | DIČ:
| Zpracovatel: |  |  |  |  | IČ:
DIČ:
Poznámka:
| Cena bez DPH | [5 empty] | 0
|  |  | Základ daně |  |  | Sazba daně | Výše daně
| DPH | základní | 0 |  |  | 21% | 0
|  | snížená | 0 |  |  | 15% | 0
|  | zákl. přenesená | 0 |  |  | 21% | 0
|  | sníž. přenesená | 0 |  |  | 15% | 0
|  | nulová | 0 |  |  | 0% | 0
| Cena s DPH |  |  | v | CZK |  | 0
REKAPITULACE ČLENĚNÍ SOUPISU PRACÍ
Stavba:
JAK - Smluvní rozpočet VZ.13.2022
Objekt:
08b - JAK 2022 - Změny
Soupis:
11 - Změna č.1
Úroveň 3:
01 - Doplnění svorníků v nižším krovu
Místo: | [5 empty] | Datum: | 12. 8. 2022
Zadavatel: |  |  | MČ Praha 6, odbor školství |  |  | Projektant: | D - PLUS PROJEKTOVÁ A INŽENÝRSKÁ a.s.
Uchazeč: |  |  | Vyplň údaj |  |  | Zpracovatel:
Kód dílu - Popis | [6 empty] | Cena celkem [CZK]
Náklady stavby celkem | [6 empty] | 0 | [11 empty] | -1
| PSV - Práce a dodávky PSV | [5 empty] | 0
| 762 - Konstrukce tesařské | [5 empty] | 0
SOUPIS PRACÍ
Stavba:
JAK - Smluvní rozpočet VZ.13.2022
Objekt:
08b - JAK 2022 - Změny
Soupis:
11 - Změna č.1
Úroveň 3:
01 - Doplnění svorníků v nižším krovu
Místo: | [5 empty] | Datum: | 12. 8. 2022
Zadavatel: |  |  | MČ Praha 6, odbor školství |  |  | Projektant: | D - PLUS PROJEKTOVÁ A INŽENÝRSKÁ a.s.
Uchazeč: |  |  | Vyplň údaj |  |  | Zpracovatel:
PČ | Typ | Kód | Popis | MJ | Množství | J.cena [CZK] | Cena celkem [CZK] | Cenová soustava |  | DPH | J. Nh [h] | Nh celkem [h] | J. hmotnost [t] | Hmotnost celkem [t] | J. suť [t] | Suť Celkem [t]
Náklady soupisu celkem | [6 empty] | 0 |  |  |  |  | 0 |  | 0.18257 |  | 0 |  | D | -1 | [10 empty] | 0
| D | PSV | Práce a dodávky PSV |  |  |  | 0 |  |  |  |  | 0 |  | 0.18257 |  | 0 | 2 | D | 0 |  |  |  | ROZPOCET | [6 empty] | 0
| D | 762 | Konstrukce tesařské |  |  |  | 0 |  |  |  |  | 0 |  | 0.18257 |  | 0 | 2 | D | 1 |  |  |  | ROZPOCET | [6 empty] | 0
1 | K | 762085112 | Montáž ocelových spojovacích prostředků (materiál ve specifikaci) svorníků nebo šroubů délky přes 150 do 300 mm | kus | 182 |  | 0 |  |  | základní |  | 0 | 0 | 0 | 0 | 0 | 16 | K | 2 |  |  |  | ROZPOCET | 0 | 0 | 0 | 0 | 0 | 1 | 0 | 16 | -1318250322
| VV |  | Nižší krov | [14 empty] | VV | 2 | 1 | True | 0 | ROZPOCET
| VV |  | 2*14 |  | 28 | [12 empty] | VV | 2 | 2 | True | 0 | ROZPOCET
| VV |  | 77*2 |  | 154 | [12 empty] | VV | 2 | 2 | True | 0 | ROZPOCET
| VV |  | Součet |  | 182 | [12 empty] | VV | 2 | 4 | True | 1 | ROZPOCET
2 | M | 31197008 | tyč závitová Pz 4.6 M20 | m | 46.2 |  | 0 |  |  | základní |  | 0 | 0.00198 | 0.091476 | 0 | 0 | 32 | M | 2 |  |  |  | ROZPOCET | 0 | 0 | 0 | 0 | 0 | 1 | 0 | 16 | 552286631
| VV |  | 154*0,3 |  | 46.2 | [12 empty] | VV | 2 | 2 | True | 1 | ROZPOCET
3 | M | 31197006 | tyč závitová Pz 4.6 M16 | m | 8.4 |  | 0 |  |  | základní |  | 0 | 0.0013 | 0.01092 | 0 | 0 | 32 | M | 2 |  |  |  | ROZPOCET | 0 | 0 | 0 | 0 | 0 | 1 | 0 | 16 | -1028218528
| VV |  | 28*0,3 |  | 8.4 | [12 empty] | VV | 2 | 2 | True | 1 | ROZPOCET
4 | M | 31111009 | matice přesná šestihranná Pz DIN 934-8 M20 | 100 kus | 3.08 |  | 0 |  |  | základní |  | 0 | 0.00644 | 0.019835 | 0 | 0 | 32 | M | 2 |  |  |  | ROZPOCET | 0 | 0 | 0 | 0 | 0 | 1 | 0 | 16 | -1602995257
| VV |  | 154*2/100 |  | 3.08 | [12 empty] | VV | 2 | 2 | True | 1 | ROZPOCET
5 | M | 31111008 | matice přesná šestihranná Pz DIN 934-8 M16 | 100 kus | 0.56 |  | 0 |  |  | základní |  | 0 | 0.00333 | 0.0018648 | 0 | 0 | 32 | M | 2 |  |  |  | ROZPOCET | 0 | 0 | 0 | 0 | 0 | 1 | 0 | 16 | 597936990
| VV |  | 28*2/100 |  | 0.56 | [12 empty] | VV | 2 | 2 | True | 1 | ROZPOCET
6 | M | 31121006 | podložka pod dřevěnou konstrukci DIN 440 D 20mm | 100 kus | 3.08 |  | 0 |  |  | základní |  | 0 | 0.0174 | 0.053592 | 0 | 0 | 32 | M | 2 |  |  |  | ROZPOCET | 0 | 0 | 0 | 0 | 0 | 1 | 0 | 16 | 1426245076
| VV |  | 154*2/100 |  | 3.08 | [12 empty] | VV | 2 | 2 | True | 1 | ROZPOCET
7 | M | 31121005 | podložka pod dřevěnou konstrukci DIN 440 D 16mm | 100 kus | 0.56 |  | 0 |  |  | základní |  | 0 | 0.00872 | 0.0048832 | 0 | 0 | 32 | M | 2 |  |  |  | ROZPOCET | 0 | 0 | 0 | 0 | 0 | 1 | 0 | 16 | 1366697892
| VV |  | 28*2/100 |  | 0.56 | [12 empty] | VV | 2 | 2 | True | 1 | ROZPOCET
8 | K | 998762102 | Přesun hmot pro konstrukce tesařské stanovený z hmotnosti přesunovaného materiálu vodorovná dopravní vzdálenost do 50 m v objektech výšky přes 6 do 12 m | t | 0.183 |  | 0 |  |  | základní |  | 0 | 0 | 0 | 0 | 0 | 16 | K | 2 |  |  |  | ROZPOCET | 0 | 0 | 0 | 0 | 0 | 1 | 0 | 16 | 326807108

## 02 - Oprava nátěrů ocelov...
{290bb52a-89da-4c77-b68c-1e0c6593497b}
2
| KRYCÍ LIST SOUPISU PRACÍ | [7 empty] | v --- níže se nacházejí doplnkové a pomocné údaje k sestavám --- v | [8 empty] | False
Stavba:
JAK - Smluvní rozpočet VZ.13.2022
Objekt:
08b - JAK 2022 - Změny
Soupis:
11 - Změna č.1
Úroveň 3:
02 - Oprava nátěrů ocelové konstrukce
| KSO: |  |  |  |  | CC-CZ:
| Místo: |  |  |  |  | Datum: | 12. 8. 2022
| Zadavatel: |  |  |  |  | IČ:
|  | MČ Praha 6, odbor školství |  |  |  | DIČ:
| Uchazeč: |  |  |  |  | IČ: | Vyplň údaj
|  | Vyplň údaj |  |  |  | DIČ: | Vyplň údaj
| Projektant: |  |  |  |  | IČ:
|  | D - PLUS PROJEKTOVÁ A INŽENÝRSKÁ a.s. |  |  |  | DIČ:
| Zpracovatel: |  |  |  |  | IČ:
DIČ:
Poznámka:
| Cena bez DPH | [5 empty] | 0
|  |  | Základ daně |  |  | Sazba daně | Výše daně
| DPH | základní | 0 |  |  | 21% | 0
|  | snížená | 0 |  |  | 15% | 0
|  | zákl. přenesená | 0 |  |  | 21% | 0
|  | sníž. přenesená | 0 |  |  | 15% | 0
|  | nulová | 0 |  |  | 0% | 0
| Cena s DPH |  |  | v | CZK |  | 0
REKAPITULACE ČLENĚNÍ SOUPISU PRACÍ
Stavba:
JAK - Smluvní rozpočet VZ.13.2022
Objekt:
08b - JAK 2022 - Změny
Soupis:
11 - Změna č.1
Úroveň 3:
02 - Oprava nátěrů ocelové konstrukce
Místo: | [5 empty] | Datum: | 12. 8. 2022
Zadavatel: |  |  | MČ Praha 6, odbor školství |  |  | Projektant: | D - PLUS PROJEKTOVÁ A INŽENÝRSKÁ a.s.
Uchazeč: |  |  | Vyplň údaj |  |  | Zpracovatel:
Kód dílu - Popis | [6 empty] | Cena celkem [CZK]
Náklady stavby celkem | [6 empty] | 0 | [11 empty] | -1
| PSV - Práce a dodávky PSV | [5 empty] | 0
| 783 - Dokončovací práce - nátěry | [5 empty] | 0
SOUPIS PRACÍ
Stavba:
JAK - Smluvní rozpočet VZ.13.2022
Objekt:
08b - JAK 2022 - Změny
Soupis:
11 - Změna č.1
Úroveň 3:
02 - Oprava nátěrů ocelové konstrukce
Místo: | [5 empty] | Datum: | 12. 8. 2022
Zadavatel: |  |  | MČ Praha 6, odbor školství |  |  | Projektant: | D - PLUS PROJEKTOVÁ A INŽENÝRSKÁ a.s.
Uchazeč: |  |  | Vyplň údaj |  |  | Zpracovatel:
PČ | Typ | Kód | Popis | MJ | Množství | J.cena [CZK] | Cena celkem [CZK] | Cenová soustava |  | DPH | J. Nh [h] | Nh celkem [h] | J. hmotnost [t] | Hmotnost celkem [t] | J. suť [t] | Suť Celkem [t]
Náklady soupisu celkem | [6 empty] | 0 |  |  |  |  | 0 |  | 0.0073238 |  | 0 |  | D | -1 | [10 empty] | 0
| D | PSV | Práce a dodávky PSV |  |  |  | 0 |  |  |  |  | 0 |  | 0.0073238 |  | 0 | 2 | D | 0 |  |  |  | ROZPOCET | [6 empty] | 0
| D | 783 | Dokončovací práce - nátěry |  |  |  | 0 |  |  |  |  | 0 |  | 0.0073238 |  | 0 | 2 | D | 1 |  |  |  | ROZPOCET | [6 empty] | 0
1 | K | 783301303 | Příprava podkladu zámečnických konstrukcí před provedením nátěru odrezivění odrezovačem bezoplachovým | m2 | 20.344 |  | 0 |  |  | základní |  | 0 | 7e-05 | 0.0014241 | 0 | 0 | 16 | K | 2 |  |  |  | ROZPOCET | 0 | 0 | 0 | 0 | 0 | 1 | 0 | 16 | -1186688083
| VV |  | Stávající ocelové konstrukce nižšího krovu | [14 empty] | VV | 2 | 1 | True | 0 | ROZPOCET
| VV |  | L100/100 - šířka x délka | [14 empty] | VV | 2 | 1 | True | 0 | ROZPOCET
| VV |  | 0,2*25,5 |  | 5.1 | [12 empty] | VV | 2 | 2 | True | 0 | ROZPOCET
| VV |  | P80/80 - šířka x délka x počet | [14 empty] | VV | 2 | 1 | True | 0 | ROZPOCET
| VV |  | 0,16*0,1*34 |  | 0.544 | [12 empty] | VV | 2 | 2 | True | 0 | ROZPOCET
| VV |  | U120 - šířka x délka x počet | [14 empty] | VV | 2 | 1 | True | 0 | ROZPOCET
| VV |  | 0,35*1*14 |  | 4.9 | [12 empty] | VV | 2 | 2 | True | 0 | ROZPOCET
| VV |  | U200 | [14 empty] | VV | 2 | 1 | True | 0 | ROZPOCET
| VV |  | 0,7*2*7 |  | 9.8 | [12 empty] | VV | 2 | 2 | True | 0 | ROZPOCET
| VV |  | Součet |  | 20.344 | [12 empty] | VV | 2 | 4 | True | 1 | ROZPOCET
2 | K | 783301401 | Příprava podkladu zámečnických konstrukcí před provedením nátěru ometení | m2 | 20.344 |  | 0 |  |  | základní |  | 0 | 0 | 0 | 0 | 0 | 16 | K | 2 |  |  |  | ROZPOCET | 0 | 0 | 0 | 0 | 0 | 1 | 0 | 16 | 1089066278
| VV |  | Stávající ocelové konstrukce nižšího krovu | [14 empty] | VV | 2 | 1 | True | 0 | ROZPOCET
| VV |  | L100/100 - šířka x délka | [14 empty] | VV | 2 | 1 | True | 0 | ROZPOCET
| VV |  | 0,2*25,5 |  | 5.1 | [12 empty] | VV | 2 | 2 | True | 0 | ROZPOCET
| VV |  | P80/80 - šířka x délka x počet | [14 empty] | VV | 2 | 1 | True | 0 | ROZPOCET
| VV |  | 0,16*0,1*34 |  | 0.544 | [12 empty] | VV | 2 | 2 | True | 0 | ROZPOCET
| VV |  | U120 - šířka x délka x počet | [14 empty] | VV | 2 | 1 | True | 0 | ROZPOCET
| VV |  | 0,35*1*14 |  | 4.9 | [12 empty] | VV | 2 | 2 | True | 0 | ROZPOCET
| VV |  | U200 | [14 empty] | VV | 2 | 1 | True | 0 | ROZPOCET
| VV |  | 0,7*2*7 |  | 9.8 | [12 empty] | VV | 2 | 2 | True | 0 | ROZPOCET
| VV |  | Součet |  | 20.344 | [12 empty] | VV | 2 | 4 | True | 1 | ROZPOCET
3 | K | 783314201 | Základní antikorozní nátěr zámečnických konstrukcí jednonásobný syntetický standardní | m2 | 20.344 |  | 0 |  |  | základní |  | 0 | 0.00017 | 0.0034585 | 0 | 0 | 16 | K | 2 |  |  |  | ROZPOCET | 0 | 0 | 0 | 0 | 0 | 1 | 0 | 16 | 1903937141
| VV |  | Stávající ocelové konstrukce nižšího krovu | [14 empty] | VV | 2 | 1 | True | 0 | ROZPOCET
| VV |  | L100/100 - šířka x délka | [14 empty] | VV | 2 | 1 | True | 0 | ROZPOCET
| VV |  | 0,2*25,5 |  | 5.1 | [12 empty] | VV | 2 | 2 | True | 0 | ROZPOCET
| VV |  | P80/80 - šířka x délka x počet | [14 empty] | VV | 2 | 1 | True | 0 | ROZPOCET
| VV |  | 0,16*0,1*34 |  | 0.544 | [12 empty] | VV | 2 | 2 | True | 0 | ROZPOCET
| VV |  | U120 - šířka x délka x počet | [14 empty] | VV | 2 | 1 | True | 0 | ROZPOCET
| VV |  | 0,35*1*14 |  | 4.9 | [12 empty] | VV | 2 | 2 | True | 0 | ROZPOCET
| VV |  | U200 | [14 empty] | VV | 2 | 1 | True | 0 | ROZPOCET
| VV |  | 0,7*2*7 |  | 9.8 | [12 empty] | VV | 2 | 2 | True | 0 | ROZPOCET
| VV |  | Součet |  | 20.344 | [12 empty] | VV | 2 | 4 | True | 1 | ROZPOCET
4 | K | 783317101 | Krycí nátěr (email) zámečnických konstrukcí jednonásobný syntetický standardní | m2 | 20.344 |  | 0 |  |  | základní |  | 0 | 0.00012 | 0.0024413 | 0 | 0 | 16 | K | 2 |  |  |  | ROZPOCET | 0 | 0 | 0 | 0 | 0 | 1 | 0 | 16 | 1387635882
| VV |  | Stávající ocelové konstrukce nižšího krovu | [14 empty] | VV | 2 | 1 | True | 0 | ROZPOCET
| VV |  | L100/100 - šířka x délka | [14 empty] | VV | 2 | 1 | True | 0 | ROZPOCET
| VV |  | 0,2*25,5 |  | 5.1 | [12 empty] | VV | 2 | 2 | True | 0 | ROZPOCET
| VV |  | P80/80 - šířka x délka x počet | [14 empty] | VV | 2 | 1 | True | 0 | ROZPOCET
| VV |  | 0,16*0,1*34 |  | 0.544 | [12 empty] | VV | 2 | 2 | True | 0 | ROZPOCET
| VV |  | U120 - šířka x délka x počet | [14 empty] | VV | 2 | 1 | True | 0 | ROZPOCET
| VV |  | 0,35*1*14 |  | 4.9 | [12 empty] | VV | 2 | 2 | True | 0 | ROZPOCET
| VV |  | U200 | [14 empty] | VV | 2 | 1 | True | 0 | ROZPOCET
| VV |  | 0,7*2*7 |  | 9.8 | [12 empty] | VV | 2 | 2 | True | 0 | ROZPOCET
| VV |  | Součet |  | 20.344 | [12 empty] | VV | 2 | 4 | True | 1 | ROZPOCET

## 03 - Doplnění svorníků na...
{bb803bba-cd23-4d6c-ad9b-60f268dbf859}
2
| KRYCÍ LIST SOUPISU PRACÍ | [7 empty] | v --- níže se nacházejí doplnkové a pomocné údaje k sestavám --- v | [8 empty] | False
Stavba:
JAK - Smluvní rozpočet VZ.13.2022
Objekt:
08b - JAK 2022 - Změny
Soupis:
11 - Změna č.1
Úroveň 3:
03 - Doplnění svorníků na vyšším krovu
| KSO: |  |  |  |  | CC-CZ:
| Místo: |  |  |  |  | Datum: | 12. 8. 2022
| Zadavatel: |  |  |  |  | IČ:
|  | MČ Praha 6, odbor školství |  |  |  | DIČ:
| Uchazeč: |  |  |  |  | IČ: | Vyplň údaj
|  | Vyplň údaj |  |  |  | DIČ: | Vyplň údaj
| Projektant: |  |  |  |  | IČ:
|  | D - PLUS PROJEKTOVÁ A INŽENÝRSKÁ a.s. |  |  |  | DIČ:
| Zpracovatel: |  |  |  |  | IČ:
DIČ:
Poznámka:
| Cena bez DPH | [5 empty] | 0
|  |  | Základ daně |  |  | Sazba daně | Výše daně
| DPH | základní | 0 |  |  | 21% | 0
|  | snížená | 0 |  |  | 15% | 0
|  | zákl. přenesená | 0 |  |  | 21% | 0
|  | sníž. přenesená | 0 |  |  | 15% | 0
|  | nulová | 0 |  |  | 0% | 0
| Cena s DPH |  |  | v | CZK |  | 0
REKAPITULACE ČLENĚNÍ SOUPISU PRACÍ
Stavba:
JAK - Smluvní rozpočet VZ.13.2022
Objekt:
08b - JAK 2022 - Změny
Soupis:
11 - Změna č.1
Úroveň 3:
03 - Doplnění svorníků na vyšším krovu
Místo: | [5 empty] | Datum: | 12. 8. 2022
Zadavatel: |  |  | MČ Praha 6, odbor školství |  |  | Projektant: | D - PLUS PROJEKTOVÁ A INŽENÝRSKÁ a.s.
Uchazeč: |  |  | Vyplň údaj |  |  | Zpracovatel:
Kód dílu - Popis | [6 empty] | Cena celkem [CZK]
Náklady stavby celkem | [6 empty] | 0 | [11 empty] | -1
| PSV - Práce a dodávky PSV | [5 empty] | 0
| 762 - Konstrukce tesařské | [5 empty] | 0
SOUPIS PRACÍ
Stavba:
JAK - Smluvní rozpočet VZ.13.2022
Objekt:
08b - JAK 2022 - Změny
Soupis:
11 - Změna č.1
Úroveň 3:
03 - Doplnění svorníků na vyšším krovu
Místo: | [5 empty] | Datum: | 12. 8. 2022
Zadavatel: |  |  | MČ Praha 6, odbor školství |  |  | Projektant: | D - PLUS PROJEKTOVÁ A INŽENÝRSKÁ a.s.
Uchazeč: |  |  | Vyplň údaj |  |  | Zpracovatel:
PČ | Typ | Kód | Popis | MJ | Množství | J.cena [CZK] | Cena celkem [CZK] | Cenová soustava |  | DPH | J. Nh [h] | Nh celkem [h] | J. hmotnost [t] | Hmotnost celkem [t] | J. suť [t] | Suť Celkem [t]
Náklady soupisu celkem | [6 empty] | 0 |  |  |  |  | 0 |  | 0.18846 |  | 0 |  | D | -1 | [10 empty] | 0
| D | PSV | Práce a dodávky PSV |  |  |  | 0 |  |  |  |  | 0 |  | 0.18846 |  | 0 | 2 | D | 0 |  |  |  | ROZPOCET | [6 empty] | 0
| D | 762 | Konstrukce tesařské |  |  |  | 0 |  |  |  |  | 0 |  | 0.18846 |  | 0 | 2 | D | 1 |  |  |  | ROZPOCET | [6 empty] | 0
1 | K | 762085112 | Montáž ocelových spojovacích prostředků (materiál ve specifikaci) svorníků nebo šroubů délky přes 150 do 300 mm | kus | 176 |  | 0 |  |  | základní |  | 0 | 0 | 0 | 0 | 0 | 16 | K | 2 |  |  |  | ROZPOCET | 0 | 0 | 0 | 0 | 0 | 1 | 0 | 16 | 10813248
| VV |  | Vyšší krov | [14 empty] | VV | 2 | 1 | True | 0 | ROZPOCET
| VV |  | 176 |  | 176 | [12 empty] | VV | 2 | 2 | True | 0 | ROZPOCET
| VV |  | Součet |  | 176 | [12 empty] | VV | 2 | 4 | True | 1 | ROZPOCET
2 | M | 31197008 | tyč závitová Pz 4.6 M20 | m | 52.8 |  | 0 |  |  | základní |  | 0 | 0.00198 | 0.10454 | 0 | 0 | 32 | M | 2 |  |  |  | ROZPOCET | 0 | 0 | 0 | 0 | 0 | 1 | 0 | 16 | -91694747
| VV |  | 176*0,3 |  | 52.8 | [12 empty] | VV | 2 | 2 | True | 1 | ROZPOCET
3 | M | 31111009 | matice přesná šestihranná Pz DIN 934-8 M20 | 100 kus | 3.52 |  | 0 |  |  | základní |  | 0 | 0.00644 | 0.022669 | 0 | 0 | 32 | M | 2 |  |  |  | ROZPOCET | 0 | 0 | 0 | 0 | 0 | 1 | 0 | 16 | 1248293234
| VV |  | 176*2/100 |  | 3.52 | [12 empty] | VV | 2 | 2 | True | 1 | ROZPOCET
4 | M | 31121006 | podložka pod dřevěnou konstrukci DIN 440 D 20mm | 100 kus | 3.52 |  | 0 |  |  | základní |  | 0 | 0.0174 | 0.061248 | 0 | 0 | 32 | M | 2 |  |  |  | ROZPOCET | 0 | 0 | 0 | 0 | 0 | 1 | 0 | 16 | -1427404251
| VV |  | 176*2/100 |  | 3.52 | [12 empty] | VV | 2 | 2 | True | 1 | ROZPOCET
5 | K | 998762102 | Přesun hmot pro konstrukce tesařské stanovený z hmotnosti přesunovaného materiálu vodorovná dopravní vzdálenost do 50 m v objektech výšky přes 6 do 12 m | t | 0.188 |  | 0 |  |  | základní |  | 0 | 0 | 0 | 0 | 0 | 16 | K | 2 |  |  |  | ROZPOCET | 0 | 0 | 0 | 0 | 0 | 1 | 0 | 16 | 1023078861

## 01 - Silnoproud 3.NP
{5e585220-48f9-4f01-bfdb-2f0c54d95b1b}
2
| KRYCÍ LIST SOUPISU PRACÍ | [7 empty] | v --- níže se nacházejí doplnkové a pomocné údaje k sestavám --- v | [8 empty] | False
Stavba:
JAK - Smluvní rozpočet VZ.13.2022
Objekt:
08b - JAK 2022 - Změny
Soupis:
12 - Změna č.3
Úroveň 3:
01 - Silnoproud 3.NP
| KSO: |  |  |  |  | CC-CZ:
| Místo: |  |  |  |  | Datum: | 12. 8. 2022
| Zadavatel: |  |  |  |  | IČ:
|  | MČ Praha 6, odbor školství |  |  |  | DIČ:
| Uchazeč: |  |  |  |  | IČ: | Vyplň údaj
|  | Vyplň údaj |  |  |  | DIČ: | Vyplň údaj
| Projektant: |  |  |  |  | IČ:
|  | D - PLUS PROJEKTOVÁ A INŽENÝRSKÁ a.s. |  |  |  | DIČ:
| Zpracovatel: |  |  |  |  | IČ:
DIČ:
Poznámka:
| Cena bez DPH | [5 empty] | 0
|  |  | Základ daně |  |  | Sazba daně | Výše daně
| DPH | základní | 0 |  |  | 21% | 0
|  | snížená | 0 |  |  | 15% | 0
|  | zákl. přenesená | 0 |  |  | 21% | 0
|  | sníž. přenesená | 0 |  |  | 15% | 0
|  | nulová | 0 |  |  | 0% | 0
| Cena s DPH |  |  | v | CZK |  | 0
REKAPITULACE ČLENĚNÍ SOUPISU PRACÍ
Stavba:
JAK - Smluvní rozpočet VZ.13.2022
Objekt:
08b - JAK 2022 - Změny
Soupis:
12 - Změna č.3
Úroveň 3:
01 - Silnoproud 3.NP
Místo: | [5 empty] | Datum: | 12. 8. 2022
Zadavatel: |  |  | MČ Praha 6, odbor školství |  |  | Projektant: | D - PLUS PROJEKTOVÁ A INŽENÝRSKÁ a.s.
Uchazeč: |  |  | Vyplň údaj |  |  | Zpracovatel:
Kód dílu - Popis | [6 empty] | Cena celkem [CZK]
Náklady stavby celkem | [6 empty] | 0 | [11 empty] | -1
| D1 - Rozvaděče | [5 empty] | 0
| D2 - Instalační materiál | [5 empty] | 0
| D3 - Kabelové trasy | [5 empty] | 0
| D4 - Kabely a vodiče | [5 empty] | 0
| D7 - Montážní práce | [5 empty] | 0
SOUPIS PRACÍ
Stavba:
JAK - Smluvní rozpočet VZ.13.2022
Objekt:
08b - JAK 2022 - Změny
Soupis:
12 - Změna č.3
Úroveň 3:
01 - Silnoproud 3.NP
Místo: | [5 empty] | Datum: | 12. 8. 2022
Zadavatel: |  |  | MČ Praha 6, odbor školství |  |  | Projektant: | D - PLUS PROJEKTOVÁ A INŽENÝRSKÁ a.s.
Uchazeč: |  |  | Vyplň údaj |  |  | Zpracovatel:
PČ | Typ | Kód | Popis | MJ | Množství | J.cena [CZK] | Cena celkem [CZK] | Cenová soustava |  | DPH | J. Nh [h] | Nh celkem [h] | J. hmotnost [t] | Hmotnost celkem [t] | J. suť [t] | Suť Celkem [t]
Náklady soupisu celkem | [6 empty] | 0 |  |  |  |  | 0 |  | 0.00441 |  | 0 |  | D | -1 | [10 empty] | 0
| D | D1 | Rozvaděče |  |  |  | 0 |  |  |  |  | 0 |  | 0 |  | 0 | 1 | D | 0 |  |  |  | ROZPOCET | [6 empty] | 0
1 | M | Pol351 | Patrový rozvaděč R4; oceloplechový, zapuštěný, s dveřmi, IP30/20, přívod spodem a vývody horem; rozměry dle výkresové dokumentace; ovládací prvky (přepínače, tlačítkové ovladače, signálky), pomocné kontakty, svorky, kabelové průchodky dle dimenzí vývodů; přístrojová náplň dle výkresové dokumentace; kompletní dodávka sestavy (vč. pomocného materiálu pro montáž a propojení, instalace a oživení) a dodavatelské dokumentace | ks | 1 |  | 0 |  |  | základní |  | 0 | 0 | 0 | 0 | 0 | 8 | M | 1 |  |  |  | ROZPOCET | 0 | 0 | 0 | 0 | 0 | 1 | 0 | 4 | 1822710171
| D | D2 | Instalační materiál |  |  |  | 0 |  |  |  |  | 0 |  | 0 |  | 0 | 1 | D | 0 |  |  |  | ROZPOCET | [6 empty] | 0
2 | M | Pol84 | Vypínač řaz.1, 230V, 10A, IP20, kompletní | ks | 5 |  | 0 |  |  | základní |  | 0 | 0 | 0 | 0 | 0 | 8 | M | 1 |  |  |  | ROZPOCET | 0 | 0 | 0 | 0 | 0 | 1 | 0 | 4 | 932375694
| P |  | Poznámka k položce: Poznámka k položce: 2.NP - 4.NP | [14 empty] | P | 1
| VV |  | 5 |  | 5 | [12 empty] | VV | 1 | 2 | True | 1 | ROZPOCET
3 | M | Pol99 | Zásuvka 230 V, 16 A, s doplňkovým 3. stupněm ochrany proti přepětí, nástěnná montáž, kompletní | ks | 9 |  | 0 |  |  | základní |  | 0 | 0 | 0 | 0 | 0 | 8 | M | 1 |  |  |  | ROZPOCET | 0 | 0 | 0 | 0 | 0 | 1 | 0 | 4 | -49826041
| P |  | Poznámka k položce: Poznámka k položce: 2.NP - 4.NP | [14 empty] | P | 1
| VV |  | 9 |  | 9 | [12 empty] | VV | 1 | 2 | True | 1 | ROZPOCET
4 | M | Pol100 | Zásuvka 230 V, 16 A, chráněná 3. stupněm ochrany proti přepětí, nástěnná montáž, kompletní | ks | 9 |  | 0 |  |  | základní |  | 0 | 0 | 0 | 0 | 0 | 8 | M | 1 |  |  |  | ROZPOCET | 0 | 0 | 0 | 0 | 0 | 1 | 0 | 4 | 1947656310
| P |  | Poznámka k položce: Poznámka k položce: 2.NP - 4.NP | [14 empty] | P | 1
| VV |  | 9 |  | 9 | [12 empty] | VV | 1 | 2 | True | 1 | ROZPOCET
5 | M | Pol103 | 1-rámeček pro přístroje | ks | 18 |  | 0 |  |  | základní |  | 0 | 0 | 0 | 0 | 0 | 8 | M | 1 |  |  |  | ROZPOCET | 0 | 0 | 0 | 0 | 0 | 1 | 0 | 4 | 1303463397
| P |  | Poznámka k položce: Poznámka k položce: 2.NP - 4.NP | [14 empty] | P | 1
| VV |  | 18 |  | 18 | [12 empty] | VV | 1 | 2 | True | 1 | ROZPOCET
6 | M | Pol104 | 2-rámeček pro přístroje | ks | 15 |  | 0 |  |  | základní |  | 0 | 0 | 0 | 0 | 0 | 8 | M | 1 |  |  |  | ROZPOCET | 0 | 0 | 0 | 0 | 0 | 1 | 0 | 4 | 1054420578
| P |  | Poznámka k položce: Poznámka k položce: 2.NP - 4.NP | [14 empty] | P | 1
| VV |  | 15 |  | 15 | [12 empty] | VV | 1 | 2 | True | 1 | ROZPOCET
7 | M | Pol106 | 4-rámeček pro přístroje | ks | 4 |  | 0 |  |  | základní |  | 0 | 0 | 0 | 0 | 0 | 8 | M | 1 |  |  |  | ROZPOCET | 0 | 0 | 0 | 0 | 0 | 1 | 0 | 4 | -569992582
| P |  | Poznámka k položce: Poznámka k položce: 2.NP - 4.NP | [14 empty] | P | 1
| VV |  | 4 |  | 4 | [12 empty] | VV | 1 | 2 | True | 1 | ROZPOCET
8 | M | Pol97 | Zásuvka 230V, 16A, jednoduchá, IP20, nástěnná montáž, kompletní | ks | 42 |  | 0 |  |  | základní |  | 0 | 0 | 0 | 0 | 0 | 8 | M | 1 |  |  |  | ROZPOCET | 0 | 0 | 0 | 0 | 0 | 1 | 0 | 4 | 1943436108
| P |  | Poznámka k položce: Poznámka k položce: 2.NP - 4.NP | [14 empty] | P | 1
| VV |  | 42 |  | 42 | [12 empty] | VV | 1 | 2 | True | 1 | ROZPOCET
9 | K | D2-1 | Drobný nespecifikovaný a montážní materiál (elektroinstalační karbice, víčka, svorky, příchytky, apod.) | ks | 1 |  | 0 |  |  | základní |  | 0 | 0 | 0 | 0 | 0 | 4 | K | 1 |  |  |  | ROZPOCET | 0 | 0 | 0 | 0 | 0 | 1 | 0 | 4 | -1835139179
10 | K | Pol362 | Montáž instalačního materiálu | % |  |  | 0 |  |  | základní |  | 0 | 0 | 0 | 0 | 0 | 4 | K | 1 |  |  |  | ROZPOCET | 0 | 0 | 0 | 0 | 0 | 1 | 0 | 4 | 790012297
| D | D3 | Kabelové trasy |  |  |  | 0 |  |  |  |  | 0 |  | 0.00441 |  | 0 | 1 | D | 0 |  |  |  | ROZPOCET | [6 empty] | 0
11 | M | Pol115 | Drobný nespecifikovaný a montážní materiál (elektroinstalační karbice, víčka, svorky, příchytky, apod.) | kpl | 1 |  | 0 |  |  | základní |  | 0 | 0 | 0 | 0 | 0 | 8 | M | 1 |  |  |  | ROZPOCET | 0 | 0 | 0 | 0 | 0 | 1 | 0 | 4 | 1800365020
12 | K | 741110511 | Montáž lišt a kanálků elektroinstalačních se spojkami, ohyby a rohy a s nasunutím do krabic vkládacích s víčkem, šířky do 60 mm | m | 20 |  | 0 |  |  | základní |  | 0 | 0 | 0 | 0 | 0 | 16 | K | 1 |  |  |  | ROZPOCET | 0 | 0 | 0 | 0 | 0 | 1 | 0 | 16 | 703200116
| VV |  | 20 |  | 20 | [12 empty] | VV | 1 | 2 | True | 1 | ROZPOCET
13 | M | 34571007 | lišta elektroinstalační hranatá PVC 40x20mm | m | 21 |  | 0 |  |  | základní |  | 0 | 0.00021 | 0.00441 | 0 | 0 | 32 | M | 1 |  |  |  | ROZPOCET | 0 | 0 | 0 | 0 | 0 | 1 | 0 | 16 | -1431665523
| VV |  | 20*1,05 "Přepočtené koeficientem množství |  | 21 | [12 empty] | VV | 1 | 2 | True | 1 | ROZPOCET
14 | K | Pol367 | Montáž kabelových tras | % |  |  | 0 |  |  | základní |  | 0 | 0 | 0 | 0 | 0 | 4 | K | 1 |  |  |  | ROZPOCET | 0 | 0 | 0 | 0 | 0 | 1 | 0 | 4 | -1995730265
| D | D4 | Kabely a vodiče |  |  |  | 0 |  |  |  |  | 0 |  | 0 |  | 0 | 1 | D | 0 |  |  |  | ROZPOCET | [6 empty] | 0
15 | M | Pol165 | Kabel CYKY 3x2,5 | m | 860 |  | 0 |  |  | základní |  | 0 | 0 | 0 | 0 | 0 | 8 | M | 1 |  |  |  | ROZPOCET | 0 | 0 | 0 | 0 | 0 | 1 | 0 | 4 | -246050206
| P |  | Poznámka k položce: Poznámka k položce: délky (1.PP, 1.NP, 2.NP, 3.NP, 4.NP): 30m, 40m, 950m, 120m, 1060m | [14 empty] | P | 1
| VV |  | 860 |  | 860 | [12 empty] | VV | 1 | 2 | True | 1 | ROZPOCET
16 | M | Pol266 | Kabel CYKY 3x1,5 | m | 120 |  | 0 |  |  | základní |  | 0 | 0 | 0 | 0 | 0 | 8 | M | 1 |  |  |  | ROZPOCET | 0 | 0 | 0 | 0 | 0 | 1 | 0 | 4 | -327263674
| P |  | Poznámka k položce: Poznámka k položce: délky (1.PP, 1.NP, 2.NP, 3.NP, 4.NP): 100m, 150m,490m, 730m, 730m | [14 empty] | P | 1
| VV |  | 120 |  | 120 | [12 empty] | VV | 1 | 2 | True | 1 | ROZPOCET
17 | K | Pol375 | Montáž kabelů | % |  |  | 0 |  |  | základní |  | 0 | 0 | 0 | 0 | 0 | 4 | K | 1 |  |  |  | ROZPOCET | 0 | 0 | 0 | 0 | 0 | 1 | 0 | 4 | 1573171814
| D | D7 | Montážní práce |  |  |  | 0 |  |  |  |  | 0 |  | 0 |  | 0 | 1 | D | 0 |  |  |  | ROZPOCET | [6 empty] | 0
18 | K | Pol466 | Zapravení drážek | kpl | 1 |  | 0 |  |  | základní |  | 0 | 0 | 0 | 0 | 0 | 4 | K | 1 |  |  |  | ROZPOCET | 0 | 0 | 0 | 0 | 0 | 1 | 0 | 4 | 1316482335
19 | K | Pol653 | Stavební přípomoce, sekání drážek, vrtání, atp. | kpl | 1 |  | 0 |  |  | základní |  | 0 | 0 | 0 | 0 | 0 | 4 | K | 1 |  |  |  | ROZPOCET | 0 | 0 | 0 | 0 | 0 | 1 | 0 | 4 | 1451251990
20 | K | Pol654 | Odvoz suti, úklidové práce, průběžné i finální | kpl | 1 |  | 0 |  |  | základní |  | 0 | 0 | 0 | 0 | 0 | 4 | K | 1 |  |  |  | ROZPOCET | 0 | 0 | 0 | 0 | 0 | 1 | 0 | 4 | -745380367

## 02 - Slaboproud 3.NP
{27e32d4c-4d2d-4bbf-b21e-b807d0fc7e71}
2
| KRYCÍ LIST SOUPISU PRACÍ | [7 empty] | v --- níže se nacházejí doplnkové a pomocné údaje k sestavám --- v | [8 empty] | False
Stavba:
JAK - Smluvní rozpočet VZ.13.2022
Objekt:
08b - JAK 2022 - Změny
Soupis:
12 - Změna č.3
Úroveň 3:
02 - Slaboproud 3.NP
| KSO: |  |  |  |  | CC-CZ:
| Místo: |  |  |  |  | Datum: | 12. 8. 2022
| Zadavatel: |  |  |  |  | IČ:
|  | MČ Praha 6, odbor školství |  |  |  | DIČ:
| Uchazeč: |  |  |  |  | IČ: | Vyplň údaj
|  | Vyplň údaj |  |  |  | DIČ: | Vyplň údaj
| Projektant: |  |  |  |  | IČ:
|  | D - PLUS PROJEKTOVÁ A INŽENÝRSKÁ a.s. |  |  |  | DIČ:
| Zpracovatel: |  |  |  |  | IČ:
DIČ:
Poznámka:
| Cena bez DPH | [5 empty] | 0
|  |  | Základ daně |  |  | Sazba daně | Výše daně
| DPH | základní | 0 |  |  | 21% | 0
|  | snížená | 0 |  |  | 15% | 0
|  | zákl. přenesená | 0 |  |  | 21% | 0
|  | sníž. přenesená | 0 |  |  | 15% | 0
|  | nulová | 0 |  |  | 0% | 0
| Cena s DPH |  |  | v | CZK |  | 0
REKAPITULACE ČLENĚNÍ SOUPISU PRACÍ
Stavba:
JAK - Smluvní rozpočet VZ.13.2022
Objekt:
08b - JAK 2022 - Změny
Soupis:
12 - Změna č.3
Úroveň 3:
02 - Slaboproud 3.NP
Místo: | [5 empty] | Datum: | 12. 8. 2022
Zadavatel: |  |  | MČ Praha 6, odbor školství |  |  | Projektant: | D - PLUS PROJEKTOVÁ A INŽENÝRSKÁ a.s.
Uchazeč: |  |  | Vyplň údaj |  |  | Zpracovatel:
Kód dílu - Popis | [6 empty] | Cena celkem [CZK]
Náklady stavby celkem | [6 empty] | 0 | [11 empty] | -1
| D1 - Strukturovaná kabeláž – STK | [5 empty] | 0
SOUPIS PRACÍ
Stavba:
JAK - Smluvní rozpočet VZ.13.2022
Objekt:
08b - JAK 2022 - Změny
Soupis:
12 - Změna č.3
Úroveň 3:
02 - Slaboproud 3.NP
Místo: | [5 empty] | Datum: | 12. 8. 2022
Zadavatel: |  |  | MČ Praha 6, odbor školství |  |  | Projektant: | D - PLUS PROJEKTOVÁ A INŽENÝRSKÁ a.s.
Uchazeč: |  |  | Vyplň údaj |  |  | Zpracovatel:
PČ | Typ | Kód | Popis | MJ | Množství | J.cena [CZK] | Cena celkem [CZK] | Cenová soustava |  | DPH | J. Nh [h] | Nh celkem [h] | J. hmotnost [t] | Hmotnost celkem [t] | J. suť [t] | Suť Celkem [t]
Náklady soupisu celkem | [6 empty] | 0 |  |  |  |  | 0 |  | 0 |  | 0 |  | D | -1 | [10 empty] | 0
| D | D1 | Strukturovaná kabeláž – STK |  |  |  | 0 |  |  |  |  | 0 |  | 0 |  | 0 | 1 | D | 0 |  |  |  | ROZPOCET | [6 empty] | 0
1 | K | D1-1 | Doplnění rozvaděče, ukončené 30 nových kabelů, 2xpatch panel 20004xRJ45 CAT6, 2x vyvazovací panel,měření kabeláže,měřící protokoly | ks | 1 |  | 0 |  |  | základní |  | 0 | 0 | 0 | 0 | 0 | 4 | K | 1 |  |  |  | ROZPOCET | 0 | 0 | 0 | 0 | 0 | 1 | 0 | 4 | 883153624
2 | M | Pol505 | Datová dvojzásuvka 2x RJ45 CAT6, včetně krabice a rámečku, design stejný jako silnoproudé zásuvky | ks | 9 |  | 0 |  |  | základní |  | 0 | 0 | 0 | 0 | 0 | 8 | M | 1 |  |  |  | ROZPOCET | 0 | 0 | 0 | 0 | 0 | 1 | 0 | 4 | 1108083818
| P |  | Poznámka k položce: Poznámka k položce: Výpočet: Počty po patrech viz schéma | [14 empty] | P | 1
| VV |  | 9 |  | 9 | [12 empty] | VV | 1 | 2 | True | 1 | ROZPOCET
3 | M | Pol520 | Datová dvojzásuvka 2x RJ45 CAT6, včetně krabice a rámečku, design stejný jako silnoproudé zásuvky (PROJ) | ks | 5 |  | 0 |  |  | základní |  | 0 | 0 | 0 | 0 | 0 | 8 | M | 1 |  |  |  | ROZPOCET | 0 | 0 | 0 | 0 | 0 | 1 | 0 | 4 | -1005441509
| P |  | Poznámka k položce: Poznámka k položce: Výpočet: Počty po patrech viz schéma | [14 empty] | P | 1
| VV |  | 5 |  | 5 | [12 empty] | VV | 1 | 2 | True | 1 | ROZPOCET
4 | M | Pol522 | Datová dvojzásuvka 2x RJ45 CAT6, včetně povrchové krabice a rámečku (WIFI nad kazetovým podhledem) | ks | 1 |  | 0 |  |  | základní |  | 0 | 0 | 0 | 0 | 0 | 8 | M | 1 |  |  |  | ROZPOCET | 0 | 0 | 0 | 0 | 0 | 1 | 0 | 4 | 1753264061
| P |  | Poznámka k položce: Poznámka k položce: Výpočet: Počty po patrech viz schéma | [14 empty] | P | 1
| VV |  | 1 |  | 1 | [12 empty] | VV | 1 | 2 | True | 1 | ROZPOCET
5 | M | Pol524 | Kabel U/UTP CAT6 | m | 1280 |  | 0 |  |  | základní |  | 0 | 0 | 0 | 0 | 0 | 8 | M | 1 |  |  |  | ROZPOCET | 0 | 0 | 0 | 0 | 0 | 1 | 0 | 4 | -1656108472
| P |  | Poznámka k položce: Poznámka k položce: Výpočet: 2+3+4.NP 5350+1100+2700 | [14 empty] | P | 1
| VV |  | 1280 |  | 1280 | [12 empty] | VV | 1 | 2 | True | 1 | ROZPOCET
6 | M | Pol529 | Ohebná elektroinstalační trubka pr. 20/25/32/50 mm pro střední mechanické zatížení, včetně příslušenství | m | 450 |  | 0 |  |  | základní |  | 0 | 0 | 0 | 0 | 0 | 8 | M | 1 |  |  |  | ROZPOCET | 0 | 0 | 0 | 0 | 0 | 1 | 0 | 4 | -543549973
| P |  | Poznámka k položce: Poznámka k položce: Výpočet: 2+3+4.NP 1500+300+800 | [14 empty] | P | 1
| VV |  | 450 |  | 450 | [12 empty] | VV | 1 | 2 | True | 1 | ROZPOCET
7 | M | Pol538 | Elektroinstalační lišta 40x20 mm | m | 50 |  | 0 |  |  | základní |  | 0 | 0 | 0 | 0 | 0 | 8 | M | 1 |  |  |  | ROZPOCET | 0 | 0 | 0 | 0 | 0 | 1 | 0 | 4 | -423594688
| VV |  | 50 |  | 50 | [12 empty] | VV | 1 | 2 | True | 1 | ROZPOCET
8 | M | Pol545 | Příprava pro interaktivní tabule / projektory / reproduktory, trubka pr. 50 mm cca 15 m, trubka pr. 25 m cca 10 m, 4x krabice KO125 s víčkem, 1x přístrojová krabice hluboká s rámečkem a záslepkou, protahovací drát do všech trubek | kpl | 5 |  | 0 |  |  | základní |  | 0 | 0 | 0 | 0 | 0 | 8 | M | 1 |  |  |  | ROZPOCET | 0 | 0 | 0 | 0 | 0 | 1 | 0 | 4 | -623073525
| VV |  | 5 |  | 5 | [12 empty] | VV | 1 | 2 | True | 1 | ROZPOCET
9 | M | Pol547 | Drobný instalační materiál | kpl | 1 |  | 0 |  |  | základní |  | 0 | 0 | 0 | 0 | 0 | 8 | M | 1 |  |  |  | ROZPOCET | 0 | 0 | 0 | 0 | 0 | 1 | 0 | 4 | 923558800
10 | M | Pol548 | Aktivní prvky - 1x PoE Switch | kpl | 1 |  | 0 |  |  | základní |  | 0 | 0 | 0 | 0 | 0 | 8 | M | 1 |  |  |  | ROZPOCET | 0 | 0 | 0 | 0 | 0 | 1 | 0 | 4 | 285700131
| P |  | Poznámka k položce: Poznámka k položce: 1x Switch 1Gbps PoE+ (370W) (24x RJ45 PoE port + 24x RJ45 port + 4x SFP port) Basic smart managed 52-port Gigabit PoE+ switch, with 48 GE and 4 SFP ports. This model has 48x 10/100/1000 ports and 4x non-combo 1000/100 SFP ports for fiber connectivity. Of its ports, 24 ports support Power over Ethernet PoE/PoE+ with a power budget of 370W. VLANs, Spanning Tree, Link aggregation trunking, IGMP Snooping, Rapid Spanning Tree Protocol (RSTP) and DSCP QoS policies | [14 empty] | P | 1
| VV |  | 1 |  | 1 | [12 empty] | VV | 1 | 2 | True | 1 | ROZPOCET
11 | K | Pol552 | Montáž oddílu STK | kpl | 1 |  | 0 |  |  | základní |  | 0 | 0 | 0 | 0 | 0 | 4 | K | 1 |  |  |  | ROZPOCET | 0 | 0 | 0 | 0 | 0 | 1 | 0 | 4 | 1076640368

## 01 - D1.4.5 - ZTI - pračka
{0ebcb1ad-3b5b-49f2-b801-e4bf88c03269}
2
| KRYCÍ LIST SOUPISU PRACÍ | [7 empty] | v --- níže se nacházejí doplnkové a pomocné údaje k sestavám --- v | [8 empty] | False
Stavba:
JAK - Smluvní rozpočet VZ.13.2022
Objekt:
08b - JAK 2022 - Změny
Soupis:
13 - Změna č.4
Úroveň 3:
01 - D1.4.5 - ZTI - pračka
| KSO: |  |  |  |  | CC-CZ:
| Místo: |  |  |  |  | Datum: | 12. 8. 2022
| Zadavatel: |  |  |  |  | IČ:
|  | MČ Praha 6, odbor školství |  |  |  | DIČ:
| Uchazeč: |  |  |  |  | IČ: | Vyplň údaj
|  | Vyplň údaj |  |  |  | DIČ: | Vyplň údaj
| Projektant: |  |  |  |  | IČ:
|  | D - PLUS PROJEKTOVÁ A INŽENÝRSKÁ a.s. |  |  |  | DIČ:
| Zpracovatel: |  |  |  |  | IČ:
DIČ:
Poznámka:
| Cena bez DPH | [5 empty] | 0
|  |  | Základ daně |  |  | Sazba daně | Výše daně
| DPH | základní | 0 |  |  | 21% | 0
|  | snížená | 0 |  |  | 15% | 0
|  | zákl. přenesená | 0 |  |  | 21% | 0
|  | sníž. přenesená | 0 |  |  | 15% | 0
|  | nulová | 0 |  |  | 0% | 0
| Cena s DPH |  |  | v | CZK |  | 0
REKAPITULACE ČLENĚNÍ SOUPISU PRACÍ
Stavba:
JAK - Smluvní rozpočet VZ.13.2022
Objekt:
08b - JAK 2022 - Změny
Soupis:
13 - Změna č.4
Úroveň 3:
01 - D1.4.5 - ZTI - pračka
Místo: | [5 empty] | Datum: | 12. 8. 2022
Zadavatel: |  |  | MČ Praha 6, odbor školství |  |  | Projektant: | D - PLUS PROJEKTOVÁ A INŽENÝRSKÁ a.s.
Uchazeč: |  |  | Vyplň údaj |  |  | Zpracovatel:
Kód dílu - Popis | [6 empty] | Cena celkem [CZK]
Náklady stavby celkem | [6 empty] | 0 | [11 empty] | -1
| D12 - Demontáže | [5 empty] | 0
| PSV - Práce a dodávky PSV | [5 empty] | 0
| 721 - Zdravotechnika - vnitřní kanalizace | [5 empty] | 0
| 722 - Zdravotechnika - vnitřní vodovod | [5 empty] | 0
| 725 - Zdravotechnika - zařizovací předměty | [5 empty] | 0
SOUPIS PRACÍ
Stavba:
JAK - Smluvní rozpočet VZ.13.2022
Objekt:
08b - JAK 2022 - Změny
Soupis:
13 - Změna č.4
Úroveň 3:
01 - D1.4.5 - ZTI - pračka
Místo: | [5 empty] | Datum: | 12. 8. 2022
Zadavatel: |  |  | MČ Praha 6, odbor školství |  |  | Projektant: | D - PLUS PROJEKTOVÁ A INŽENÝRSKÁ a.s.
Uchazeč: |  |  | Vyplň údaj |  |  | Zpracovatel:
PČ | Typ | Kód | Popis | MJ | Množství | J.cena [CZK] | Cena celkem [CZK] | Cenová soustava |  | DPH | J. Nh [h] | Nh celkem [h] | J. hmotnost [t] | Hmotnost celkem [t] | J. suť [t] | Suť Celkem [t]
Náklady soupisu celkem | [6 empty] | 0 |  |  |  |  | 0 |  | 0.01461 |  | 0 |  | D | -1 | [10 empty] | 0
| D | D12 | Demontáže |  |  |  | 0 |  |  |  |  | 0 |  | 0 |  | 0 | 1 | D | 0 |  |  |  | ROZPOCET | [6 empty] | 0
1 | K | Pol174 | Zednické výpomoci pro SO | % |  |  | 0 |  |  | základní |  | 0 | 0 | 0 | 0 | 0 | 4 | K | 1 |  |  |  | ROZPOCET | 0 | 0 | 0 | 0 | 0 | 1 | 0 | 4 | -1855892735
| P |  | Poznámka k položce: Poznámka k položce: Vysekání a zazdívky drážek, závěsy, pomocné lešení, zabetonování podlah apod. | [14 empty] | P | 1
| D | PSV | Práce a dodávky PSV |  |  |  | 0 |  |  |  |  | 0 |  | 0.01461 |  | 0 | 2 | D | 0 |  |  |  | ROZPOCET | [6 empty] | 0
| D | 721 | Zdravotechnika - vnitřní kanalizace |  |  |  | 0 |  |  |  |  | 0 |  | 0.00403 |  | 0 | 2 | D | 1 |  |  |  | ROZPOCET | [6 empty] | 0
2 | K | 721174042.OSM | Potrubí kanalizační připojovací Osma HT-Systém DN 40 | m | 9 |  | 0 |  |  | základní |  | 0 | 0.00041 | 0.00369 | 0 | 0 | 16 | K | 2 |  |  |  | ROZPOCET | 0 | 0 | 0 | 0 | 0 | 1 | 0 | 16 | 2019957071
| VV |  | 9 |  | 9 | [12 empty] | VV | 2 | 2 | True | 1 | ROZPOCET
3 | K | 721226511.HLE | Zápachová uzávěrka HL 400 ECO podomítková pro pračku a myčku DN 40 | kus | 1 |  | 0 |  |  | základní |  | 0 | 0.00034 | 0.00034 | 0 | 0 | 16 | K | 2 |  |  |  | ROZPOCET | 0 | 0 | 0 | 0 | 0 | 1 | 0 | 16 | 2098190276
| VV |  | 1 |  | 1 | [12 empty] | VV | 2 | 2 | True | 1 | ROZPOCET
4 | K | 721290111 | Zkouška těsnosti kanalizace v objektech vodou do DN 125 | m | 9 |  | 0 |  |  | základní |  | 0 | 0 | 0 | 0 | 0 | 16 | K | 2 |  |  |  | ROZPOCET | 0 | 0 | 0 | 0 | 0 | 1 | 0 | 16 | 343522267
| VV |  | 9 |  | 9 | [12 empty] | VV | 2 | 2 | True | 1 | ROZPOCET
5 | K | 998721203 | Přesun hmot pro vnitřní kanalizace stanovený procentní sazbou (%) z ceny vodorovná dopravní vzdálenost do 50 m v objektech výšky přes 12 do 24 m | % |  |  | 0 |  |  | základní |  | 0 | 0 | 0 | 0 | 0 | 16 | K | 2 |  |  |  | ROZPOCET | 0 | 0 | 0 | 0 | 0 | 1 | 0 | 16 | -1972202091
| D | 722 | Zdravotechnika - vnitřní vodovod |  |  |  | 0 |  |  |  |  | 0 |  | 0.00949 |  | 0 | 2 | D | 1 |  |  |  | ROZPOCET | [6 empty] | 0
6 | K | 722174002 | Potrubí z plastových trubek z polypropylenu PPR svařovaných polyfúzně PN 16 (SDR 7,4) D 20 x 2,8 | m | 9 |  | 0 |  |  | základní |  | 0 | 0.00084 | 0.00756 | 0 | 0 | 16 | K | 2 |  |  |  | ROZPOCET | 0 | 0 | 0 | 0 | 0 | 1 | 0 | 16 | 818081894
| VV |  | 9 |  | 9 | [12 empty] | VV | 2 | 2 | True | 1 | ROZPOCET
7 | K | 722220111 | Armatury s jedním závitem nástěnky pro výtokový ventil G 1/2" | kus | 1 |  | 0 |  |  | základní |  | 0 | 0.00013 | 0.00013 | 0 | 0 | 16 | K | 2 |  |  |  | ROZPOCET | 0 | 0 | 0 | 0 | 0 | 1 | 0 | 16 | -1397164399
| VV |  | 1 |  | 1 | [12 empty] | VV | 2 | 2 | True | 1 | ROZPOCET
8 | K | 722290226 | Zkoušky, proplach a desinfekce vodovodního potrubí zkoušky těsnosti vodovodního potrubí závitového do DN 50 | m | 9 |  | 0 |  |  | základní |  | 0 | 0.00019 | 0.00171 | 0 | 0 | 16 | K | 2 |  |  |  | ROZPOCET | 0 | 0 | 0 | 0 | 0 | 1 | 0 | 16 | 1913573224
| VV |  | 9 |  | 9 | [12 empty] | VV | 2 | 2 | True | 1 | ROZPOCET
9 | K | 722290234 | Zkoušky, proplach a desinfekce vodovodního potrubí proplach a desinfekce vodovodního potrubí do DN 80 | m | 9 |  | 0 |  |  | základní |  | 0 | 1e-05 | 9e-05 | 0 | 0 | 16 | K | 2 |  |  |  | ROZPOCET | 0 | 0 | 0 | 0 | 0 | 1 | 0 | 16 | 708227486
| VV |  | 9 |  | 9 | [12 empty] | VV | 2 | 2 | True | 1 | ROZPOCET
10 | K | 998722203 | Přesun hmot pro vnitřní vodovod stanovený procentní sazbou (%) z ceny vodorovná dopravní vzdálenost do 50 m v objektech výšky přes 12 do 24 m | % |  |  | 0 |  |  | základní |  | 0 | 0 | 0 | 0 | 0 | 16 | K | 2 |  |  |  | ROZPOCET | 0 | 0 | 0 | 0 | 0 | 1 | 0 | 16 | 576260911
| D | 725 | Zdravotechnika - zařizovací předměty |  |  |  | 0 |  |  |  |  | 0 |  | 0.00109 |  | 0 | 2 | D | 1 |  |  |  | ROZPOCET | [6 empty] | 0
11 | K | 725813112 | Ventily rohové bez připojovací trubičky nebo flexi hadičky pračkové G 3/4" | kus | 1 |  | 0 |  |  | základní |  | 0 | 0.00109 | 0.00109 | 0 | 0 | 16 | K | 2 |  |  |  | ROZPOCET | 0 | 0 | 0 | 0 | 0 | 1 | 0 | 16 | 712199206
| VV |  | 1 |  | 1 | [12 empty] | VV | 2 | 2 | True | 1 | ROZPOCET
12 | K | 998725203 | Přesun hmot pro zařizovací předměty stanovený procentní sazbou (%) z ceny vodorovná dopravní vzdálenost do 50 m v objektech výšky přes 12 do 24 m | % |  |  | 0 |  |  | základní |  | 0 | 0 | 0 | 0 | 0 | 16 | K | 2 |  |  |  | ROZPOCET | 0 | 0 | 0 | 0 | 0 | 1 | 0 | 16 | 1685768404

## 02 - D.1.4.7 - Elektro si...
{e8235efd-0927-46b7-a662-a3576f6985c4}
2
| KRYCÍ LIST SOUPISU PRACÍ | [7 empty] | v --- níže se nacházejí doplnkové a pomocné údaje k sestavám --- v | [8 empty] | False
Stavba:
JAK - Smluvní rozpočet VZ.13.2022
Objekt:
08b - JAK 2022 - Změny
Soupis:
13 - Změna č.4
Úroveň 3:
02 - D.1.4.7 - Elektro silnoproud
| KSO: |  |  |  |  | CC-CZ:
| Místo: |  |  |  |  | Datum: | 12. 8. 2022
| Zadavatel: |  |  |  |  | IČ:
|  | MČ Praha 6, odbor školství |  |  |  | DIČ:
| Uchazeč: |  |  |  |  | IČ: | Vyplň údaj
|  | Vyplň údaj |  |  |  | DIČ: | Vyplň údaj
| Projektant: |  |  |  |  | IČ:
|  | D - PLUS PROJEKTOVÁ A INŽENÝRSKÁ a.s. |  |  |  | DIČ:
| Zpracovatel: |  |  |  |  | IČ:
DIČ:
Poznámka:
| Cena bez DPH | [5 empty] | 0
|  |  | Základ daně |  |  | Sazba daně | Výše daně
| DPH | základní | 0 |  |  | 21% | 0
|  | snížená | 0 |  |  | 15% | 0
|  | zákl. přenesená | 0 |  |  | 21% | 0
|  | sníž. přenesená | 0 |  |  | 15% | 0
|  | nulová | 0 |  |  | 0% | 0
| Cena s DPH |  |  | v | CZK |  | 0
REKAPITULACE ČLENĚNÍ SOUPISU PRACÍ
Stavba:
JAK - Smluvní rozpočet VZ.13.2022
Objekt:
08b - JAK 2022 - Změny
Soupis:
13 - Změna č.4
Úroveň 3:
02 - D.1.4.7 - Elektro silnoproud
Místo: | [5 empty] | Datum: | 12. 8. 2022
Zadavatel: |  |  | MČ Praha 6, odbor školství |  |  | Projektant: | D - PLUS PROJEKTOVÁ A INŽENÝRSKÁ a.s.
Uchazeč: |  |  | Vyplň údaj |  |  | Zpracovatel:
Kód dílu - Popis | [6 empty] | Cena celkem [CZK]
Náklady stavby celkem | [6 empty] | 0 | [11 empty] | -1
| D1 - Rozvaděče | [5 empty] | 0
| D2 - Instalační materiál | [5 empty] | 0
| D4 - Kabely a vodiče | [5 empty] | 0
| D8 - Ostatní (inženýrské práce, měření a revize, pomocný materiál, doprava, apod.) | [5 empty] | 0
SOUPIS PRACÍ
Stavba:
JAK - Smluvní rozpočet VZ.13.2022
Objekt:
08b - JAK 2022 - Změny
Soupis:
13 - Změna č.4
Úroveň 3:
02 - D.1.4.7 - Elektro silnoproud
Místo: | [5 empty] | Datum: | 12. 8. 2022
Zadavatel: |  |  | MČ Praha 6, odbor školství |  |  | Projektant: | D - PLUS PROJEKTOVÁ A INŽENÝRSKÁ a.s.
Uchazeč: |  |  | Vyplň údaj |  |  | Zpracovatel:
PČ | Typ | Kód | Popis | MJ | Množství | J.cena [CZK] | Cena celkem [CZK] | Cenová soustava |  | DPH | J. Nh [h] | Nh celkem [h] | J. hmotnost [t] | Hmotnost celkem [t] | J. suť [t] | Suť Celkem [t]
Náklady soupisu celkem | [6 empty] | 0 |  |  |  |  | 0 |  | 0 |  | 0 |  | D | -1 | [10 empty] | 0
| D | D1 | Rozvaděče |  |  |  | 0 |  |  |  |  | 0 |  | 0 |  | 0 | 1 | D | 0 |  |  |  | ROZPOCET | [6 empty] | 0
1 | K | D1-1 | Úprava rozvaděče RK, doplnění vývodu pro sušičku okr.č.50 dle výkr. dokumentace, kompl. dodávka vč. pomocného materiálu pro montáž a propojení, instalace a oživení | ks | 1 |  | 0 |  |  | základní |  | 0 | 0 | 0 | 0 | 0 | 4 | K | 1 |  |  |  | ROZPOCET | 0 | 0 | 0 | 0 | 0 | 1 | 0 | 4 | 2024834982
| D | D2 | Instalační materiál |  |  |  | 0 |  |  |  |  | 0 |  | 0 |  | 0 | 1 | D | 0 |  |  |  | ROZPOCET | [6 empty] | 0
2 | M | Pol98 | Zásuvka 230V, 16A jednoduchá, IP44, nástěnná montáž, kompletní | ks | 2 |  | 0 |  |  | základní |  | 0 | 0 | 0 | 0 | 0 | 8 | M | 1 |  |  |  | ROZPOCET | 0 | 0 | 0 | 0 | 0 | 1 | 0 | 4 | -1197597857
| P |  | Poznámka k položce: Poznámka k položce: 1.PP - fasáda, 4.NP | [14 empty] | P | 1
| VV |  | 1+1 |  | 2 | [12 empty] | VV | 1 | 2 | True | 1 | ROZPOCET
3 | M | Pol103 | 1-rámeček pro přístroje | ks | 2 |  | 0 |  |  | základní |  | 0 | 0 | 0 | 0 | 0 | 8 | M | 1 |  |  |  | ROZPOCET | 0 | 0 | 0 | 0 | 0 | 1 | 0 | 4 | 562634707
| P |  | Poznámka k položce: Poznámka k položce: 2.NP - 4.NP | [14 empty] | P | 1
| VV |  | 1+1 |  | 2 | [12 empty] | VV | 1 | 2 | True | 1 | ROZPOCET
4 | K | Pol362 | Montáž instalačního materiálu | % |  |  | 0 |  |  | základní |  | 0 | 0 | 0 | 0 | 0 | 4 | K | 1 |  |  |  | ROZPOCET | 0 | 0 | 0 | 0 | 0 | 1 | 0 | 4 | 618422400
| D | D4 | Kabely a vodiče |  |  |  | 0 |  |  |  |  | 0 |  | 0 |  | 0 | 1 | D | 0 |  |  |  | ROZPOCET | [6 empty] | 0
5 | M | Pol165 | Kabel CYKY 3x2,5 | m | 30 |  | 0 |  |  | základní |  | 0 | 0 | 0 | 0 | 0 | 8 | M | 1 |  |  |  | ROZPOCET | 0 | 0 | 0 | 0 | 0 | 1 | 0 | 4 | 388290060
| P |  | Poznámka k položce: Poznámka k položce: délky (1.PP, 1.NP, 2.NP, 3.NP, 4.NP): 30m, 40m, 950m, 120m, 1060m | [14 empty] | P | 1
| VV |  | 30 |  | 30 | [12 empty] | VV | 1 | 2 | True | 1 | ROZPOCET
6 | K | Pol375 | Montáž kabelů | % |  |  | 0 |  |  | základní |  | 0 | 0 | 0 | 0 | 0 | 4 | K | 1 |  |  |  | ROZPOCET | 0 | 0 | 0 | 0 | 0 | 1 | 0 | 4 | 812269805
| D | D8 | Ostatní (inženýrské práce, měření a revize, pomocný materiál, doprava, apod.) |  |  |  | 0 |  |  |  |  | 0 |  | 0 |  | 0 | 1 | D | 0 |  |  |  | ROZPOCET | [6 empty] | 0
7 | K | Pol661 | Drobný nespecifikovaný materiál | kpl | 1 |  | 0 |  |  | základní |  | 0 | 0 | 0 | 0 | 0 | 4 | K | 1 |  |  |  | ROZPOCET | 0 | 0 | 0 | 0 | 0 | 1 | 0 | 4 | 735277276

## 03 - Změny ve varně a záz...
{2ff46dbf-3cfe-49be-b011-308e65c78168}
2
| KRYCÍ LIST SOUPISU PRACÍ | [7 empty] | v --- níže se nacházejí doplnkové a pomocné údaje k sestavám --- v | [8 empty] | False
Stavba:
JAK - Smluvní rozpočet VZ.13.2022
Objekt:
08b - JAK 2022 - Změny
Soupis:
13 - Změna č.4
Úroveň 3:
03 - Změny ve varně a zázemí kuchyně
| KSO: |  |  |  |  | CC-CZ:
| Místo: |  |  |  |  | Datum: | 12. 8. 2022
| Zadavatel: |  |  |  |  | IČ:
|  | MČ Praha 6, odbor školství |  |  |  | DIČ:
| Uchazeč: |  |  |  |  | IČ: | Vyplň údaj
|  | Vyplň údaj |  |  |  | DIČ: | Vyplň údaj
| Projektant: |  |  |  |  | IČ:
|  | D - PLUS PROJEKTOVÁ A INŽENÝRSKÁ a.s. |  |  |  | DIČ:
| Zpracovatel: |  |  |  |  | IČ:
DIČ:
Poznámka:
| Cena bez DPH | [5 empty] | 0
|  |  | Základ daně |  |  | Sazba daně | Výše daně
| DPH | základní | 0 |  |  | 21% | 0
|  | snížená | 0 |  |  | 15% | 0
|  | zákl. přenesená | 0 |  |  | 21% | 0
|  | sníž. přenesená | 0 |  |  | 15% | 0
|  | nulová | 0 |  |  | 0% | 0
| Cena s DPH |  |  | v | CZK |  | 0
REKAPITULACE ČLENĚNÍ SOUPISU PRACÍ
Stavba:
JAK - Smluvní rozpočet VZ.13.2022
Objekt:
08b - JAK 2022 - Změny
Soupis:
13 - Změna č.4
Úroveň 3:
03 - Změny ve varně a zázemí kuchyně
Místo: | [5 empty] | Datum: | 12. 8. 2022
Zadavatel: |  |  | MČ Praha 6, odbor školství |  |  | Projektant: | D - PLUS PROJEKTOVÁ A INŽENÝRSKÁ a.s.
Uchazeč: |  |  | Vyplň údaj |  |  | Zpracovatel:
Kód dílu - Popis | [6 empty] | Cena celkem [CZK]
Náklady stavby celkem | [6 empty] | 0 | [11 empty] | -1
| HSV - Práce a dodávky HSV | [5 empty] | 0
| 6 - Úpravy povrchů, podlahy a osazování výplní | [5 empty] | 0
| 9 - Ostatní konstrukce a práce, bourání | [5 empty] | 0
| 997 - Přesun sutě | [5 empty] | 0
| 998 - Přesun hmot | [5 empty] | 0
| PSV - Práce a dodávky PSV | [5 empty] | 0
| 735 - Ústřední vytápění - otopná tělesa | [5 empty] | 0
| 781 - Dokončovací práce - obklady | [5 empty] | 0
SOUPIS PRACÍ
Stavba:
JAK - Smluvní rozpočet VZ.13.2022
Objekt:
08b - JAK 2022 - Změny
Soupis:
13 - Změna č.4
Úroveň 3:
03 - Změny ve varně a zázemí kuchyně
Místo: | [5 empty] | Datum: | 12. 8. 2022
Zadavatel: |  |  | MČ Praha 6, odbor školství |  |  | Projektant: | D - PLUS PROJEKTOVÁ A INŽENÝRSKÁ a.s.
Uchazeč: |  |  | Vyplň údaj |  |  | Zpracovatel:
PČ | Typ | Kód | Popis | MJ | Množství | J.cena [CZK] | Cena celkem [CZK] | Cenová soustava |  | DPH | J. Nh [h] | Nh celkem [h] | J. hmotnost [t] | Hmotnost celkem [t] | J. suť [t] | Suť Celkem [t]
Náklady soupisu celkem | [6 empty] | 0 |  |  |  |  | 0 |  | 1.1149 |  | 6.3525 |  | D | -1 | [10 empty] | 0
| D | HSV | Práce a dodávky HSV |  |  |  | 0 |  |  |  |  | 0 |  | 0.83906 |  | 4.1748 | 1 | D | 0 |  |  |  | ROZPOCET | [6 empty] | 0
| D | 6 | Úpravy povrchů, podlahy a osazování výplní |  |  |  | 0 |  |  |  |  | 0 |  | 0.83906 |  | 0 | 1 | D | 1 |  |  |  | ROZPOCET | [6 empty] | 0
1 | K | 319201321 | Vyrovnání nerovného povrchu vnitřního i vnějšího zdiva bez odsekání vadných cihel, maltou (s dodáním hmot) tl. do 30 mm | m2 | 16.625 |  | 0 |  |  | základní |  | 0 | 0.02857 | 0.47498 | 0 | 0 | 4 | K | 2 |  |  |  | ROZPOCET | 0 | 0 | 0 | 0 | 0 | 1 | 0 | 4 | -101111441
| VV |  | "Pod obklady" | [14 empty] | VV | 2 | 1 | True | 0 | ROZPOCET
| VV |  | M.č. 1.16,1.31,1.37,1.30A,1.33,1.34 - pod parapety oken za topením | [14 empty] | VV | 2 | 1 | True | 0 | ROZPOCET
| VV |  | (1+1+1+1,3+1+1++1,75+1,75+1,75+1,75)*0,95 |  | 12.635 | [12 empty] | VV | 2 | 2 | True | 0 | ROZPOCET
| VV |  | (1+1+1+1,3+1+1++1,75+1,75+1,75+1,75)*0,3 |  | 3.99 | [12 empty] | VV | 2 | 2 | True | 0 | ROZPOCET
| VV |  | Součet |  | 16.625 | [12 empty] | VV | 2 | 4 | True | 1 | ROZPOCET
2 | K | 612131100 | Podkladní a spojovací vrstva vnitřních omítaných ploch vápenný postřik nanášený ručně celoplošně stěn | m2 | 16.625 |  | 0 |  |  | základní |  | 0 | 0.0065 | 0.10806 | 0 | 0 | 4 | K | 2 |  |  |  | ROZPOCET | 0 | 0 | 0 | 0 | 0 | 1 | 0 | 4 | -45358048
| VV |  | "Pod obklady" | [14 empty] | VV | 2 | 1 | True | 0 | ROZPOCET
| VV |  | M.č. 1.16,1.31,1.37,1.30A,1.33,1.34 - pod parapety oken za topením | [14 empty] | VV | 2 | 1 | True | 0 | ROZPOCET
| VV |  | (1+1+1+1,3+1+1++1,75+1,75+1,75+1,75)*0,95 |  | 12.635 | [12 empty] | VV | 2 | 2 | True | 0 | ROZPOCET
| VV |  | (1+1+1+1,3+1+1++1,75+1,75+1,75+1,75)*0,3 |  | 3.99 | [12 empty] | VV | 2 | 2 | True | 0 | ROZPOCET
| VV |  | Součet |  | 16.625 | [12 empty] | VV | 2 | 4 | True | 1 | ROZPOCET
3 | K | 612321121 | Omítka vápenocementová vnitřních ploch nanášená ručně jednovrstvá, tloušťky do 10 mm hladká svislých konstrukcí stěn | m2 | 16.625 |  | 0 |  |  | základní |  | 0 | 0.0154 | 0.25603 | 0 | 0 | 4 | K | 2 |  |  |  | ROZPOCET | 0 | 0 | 0 | 0 | 0 | 1 | 0 | 4 | 869975478
| VV |  | "Pod obklady" | [14 empty] | VV | 2 | 1 | True | 0 | ROZPOCET
| VV |  | M.č. 1.16,1.31,1.37,1.30A,1.33,1.34 - pod parapety oken za topením | [14 empty] | VV | 2 | 1 | True | 0 | ROZPOCET
| VV |  | (1+1+1+1,3+1+1++1,75+1,75+1,75+1,75)*0,95 |  | 12.635 | [12 empty] | VV | 2 | 2 | True | 0 | ROZPOCET
| VV |  | (1+1+1+1,3+1+1++1,75+1,75+1,75+1,75)*0,3 |  | 3.99 | [12 empty] | VV | 2 | 2 | True | 0 | ROZPOCET
| VV |  | Součet |  | 16.625 | [12 empty] | VV | 2 | 4 | True | 1 | ROZPOCET
| D | 9 | Ostatní konstrukce a práce, bourání |  |  |  | 0 |  |  |  |  | 0 |  | 0 |  | 4.1748 | 1 | D | 1 |  |  |  | ROZPOCET | [6 empty] | 0
4 | K | 965042141 | Bourání mazanin betonových tl. do 100 mm, plochy přes 4 m2 | m3 | 1.55 |  | 0 |  |  | základní |  | 0 | 0 | 0 | 2.2 | 3.41 | 4 | K | 2 |  |  |  | ROZPOCET | 0 | 0 | 0 | 0 | 0 | 1 | 0 | 4 | -649294725
| VV |  | M.č.1.22 a 1.25 | [14 empty] | VV | 2 | 1 | True | 0 | ROZPOCET
| VV |  | (4,2+11,3)*0,1 |  | 1.55 | [12 empty] | VV | 2 | 2 | True | 0 | ROZPOCET
| VV |  | Součet |  | 1.55 | [12 empty] | VV | 2 | 4 | True | 1 | ROZPOCET
5 | K | 978013191 | Otlučení vápenných nebo vápenocementových omítek vnitřních ploch stěn s vyškrabáním spar, s očištěním zdiva, v rozsahu přes 50 do 100 % | m2 | 16.625 |  | 0 |  |  | základní |  | 0 | 0 | 0 | 0.046 | 0.76475 | 4 | K | 2 |  |  |  | ROZPOCET | 0 | 0 | 0 | 0 | 0 | 1 | 0 | 4 | -340638899
| VV |  | "Pod obklady" | [14 empty] | VV | 2 | 1 | True | 0 | ROZPOCET
| VV |  | M.č. 1.16,1.31,1.37,1.30A,1.33,1.34 - pod parapety oken za topením | [14 empty] | VV | 2 | 1 | True | 0 | ROZPOCET
| VV |  | (1+1+1+1,3+1+1++1,75+1,75+1,75+1,75)*0,95 |  | 12.635 | [12 empty] | VV | 2 | 2 | True | 0 | ROZPOCET
| VV |  | (1+1+1+1,3+1+1++1,75+1,75+1,75+1,75)*0,3 |  | 3.99 | [12 empty] | VV | 2 | 2 | True | 0 | ROZPOCET
| VV |  | Součet |  | 16.625 | [12 empty] | VV | 2 | 4 | True | 1 | ROZPOCET
| D | 997 | Přesun sutě |  |  |  | 0 |  |  |  |  | 0 |  | 0 |  | 0 | 1 | D | 1 |  |  |  | ROZPOCET | [6 empty] | 0
6 | K | 997013152 | Vnitrostaveništní doprava suti a vybouraných hmot vodorovně do 50 m svisle s omezením mechanizace pro budovy a haly výšky přes 6 do 9 m | t | 6.352 |  | 0 |  |  | základní |  | 0 | 0 | 0 | 0 | 0 | 4 | K | 2 |  |  |  | ROZPOCET | 0 | 0 | 0 | 0 | 0 | 1 | 0 | 4 | 2075151608
7 | K | 997013509 | Odvoz suti a vybouraných hmot na skládku nebo meziskládku se složením, na vzdálenost Příplatek k ceně za každý další i započatý 1 km přes 1 km (10 km) | t | 57.168 |  | 0 |  |  | základní |  | 0 | 0 | 0 | 0 | 0 | 4 | K | 2 |  |  |  | ROZPOCET | 0 | 0 | 0 | 0 | 0 | 1 | 0 | 4 | -2055389346
| VV |  | 6,352*9 "Přepočtené koeficientem množství |  | 57.168 | [12 empty] | VV | 2 | 2 | True | 1 | ROZPOCET
8 | K | 997013511 | Odvoz suti a vybouraných hmot z meziskládky na skládku s naložením a se složením, na vzdálenost do 1 km | t | 6.352 |  | 0 |  |  | základní |  | 0 | 0 | 0 | 0 | 0 | 4 | K | 2 |  |  |  | ROZPOCET | 0 | 0 | 0 | 0 | 0 | 1 | 0 | 4 | -1580114251
9 | K | 997013631 | Poplatek za uložení stavebního odpadu na skládce (skládkovné) směsného stavebního a demoličního zatříděného do Katalogu odpadů pod kódem 17 09 04 | t | 6.352 |  | 0 |  |  | základní |  | 0 | 0 | 0 | 0 | 0 | 4 | K | 2 |  |  |  | ROZPOCET | 0 | 0 | 0 | 0 | 0 | 1 | 0 | 4 | 1845075187
| D | 998 | Přesun hmot |  |  |  | 0 |  |  |  |  | 0 |  | 0 |  | 0 | 1 | D | 1 |  |  |  | ROZPOCET | [6 empty] | 0
10 | K | 998011002 | Přesun hmot pro budovy občanské výstavby, bydlení, výrobu a služby s nosnou svislou konstrukcí zděnou z cihel, tvárnic nebo kamene vodorovná dopravní vzdálenost do 100 m pro budovy výšky přes 6 do 12 m | t | 0.839 |  | 0 |  |  | základní |  | 0 | 0 | 0 | 0 | 0 | 4 | K | 2 |  |  |  | ROZPOCET | 0 | 0 | 0 | 0 | 0 | 1 | 0 | 4 | -30258022
| D | PSV | Práce a dodávky PSV |  |  |  | 0 |  |  |  |  | 0 |  | 0.27584 |  | 2.1777 | 2 | D | 0 |  |  |  | ROZPOCET | [6 empty] | 0
| D | 735 | Ústřední vytápění - otopná tělesa |  |  |  | 0 |  |  |  |  | 0 |  | 0 |  | 1.0472 | 2 | D | 1 |  |  |  | ROZPOCET | [6 empty] | 0
11 | K | 735111810 | Demontáž otopných těles litinových článkových | m2 | 44 |  | 0 |  |  | základní |  | 0 | 0 | 0 | 0.0238 | 1.0472 | 16 | K | 2 |  |  |  | ROZPOCET | 0 | 0 | 0 | 0 | 0 | 1 | 0 | 16 | 1453578698
12 | K | 735117110 | Otopná tělesa litinová článková se základním nátěrem výkon 88-136,1 W/článek odpojení a připojení po nátěru | m2 | 44 |  | 0 |  |  | základní |  | 0 | 0 | 0 | 0 | 0 | 16 | K | 2 |  |  |  | ROZPOCET | 0 | 0 | 0 | 0 | 0 | 1 | 0 | 16 | -1231754864
13 | K | 735118110 | Otopná tělesa litinová zkoušky těsnosti vodou těles článkových | m2 | 44 |  | 0 |  |  | základní |  | 0 | 0 | 0 | 0 | 0 | 16 | K | 2 |  |  |  | ROZPOCET | 0 | 0 | 0 | 0 | 0 | 1 | 0 | 16 | -1498005677
14 | K | 735191910 | Ostatní opravy otopných těles napuštění vody do otopného systému včetně potrubí (bez kotle a ohříváků) otopných těles | m2 | 44 |  | 0 |  |  | základní |  | 0 | 0 | 0 | 0 | 0 | 16 | K | 2 |  |  |  | ROZPOCET | 0 | 0 | 0 | 0 | 0 | 1 | 0 | 16 | -756647615
15 | K | 735494811 | Vypuštění vody z otopných soustav bez kotlů, ohříváků, zásobníků a nádrží | m2 | 44 |  | 0 |  |  | základní |  | 0 | 0 | 0 | 0 | 0 | 16 | K | 2 |  |  |  | ROZPOCET | 0 | 0 | 0 | 0 | 0 | 1 | 0 | 16 | -1307670066
16 | K | 998735203 | Přesun hmot pro otopná tělesa stanovený procentní sazbou (%) z ceny vodorovná dopravní vzdálenost do 50 m v objektech výšky přes 12 do 24 m | % |  |  | 0 |  |  | základní |  | 0 | 0 | 0 | 0 | 0 | 16 | K | 2 |  |  |  | ROZPOCET | 0 | 0 | 0 | 0 | 0 | 1 | 0 | 16 | 537904198
| D | 781 | Dokončovací práce - obklady |  |  |  | 0 |  |  |  |  | 0 |  | 0.27584 |  | 1.1305 | 2 | D | 1 |  |  |  | ROZPOCET | [6 empty] | 0
17 | K | 781473117 | Montáž obkladů vnitřních stěn z dlaždic keramických lepených standardním lepidlem hladkých přes 35 do 45 ks/m2 | m2 | 16.625 |  | 0 |  |  | základní |  | 0 | 0.0049 | 0.081462 | 0 | 0 | 16 | K | 2 |  |  |  | ROZPOCET | 0 | 0 | 0 | 0 | 0 | 1 | 0 | 16 | -1779626838
| VV |  | M.č. 1.16,1.31,1.37,1.30A,1.33,1.34 - pod parapety oken za topením | [14 empty] | VV | 2 | 1 | True | 0 | ROZPOCET
| VV |  | (1+1+1+1,3+1+1++1,75+1,75+1,75+1,75)*0,95 |  | 12.635 | [12 empty] | VV | 2 | 2 | True | 0 | ROZPOCET
| VV |  | (1+1+1+1,3+1+1++1,75+1,75+1,75+1,75)*0,3 |  | 3.99 | [12 empty] | VV | 2 | 2 | True | 0 | ROZPOCET
| VV |  | Součet |  | 16.625 | [12 empty] | VV | 2 | 4 | True | 1 | ROZPOCET
18 | M | 59761255 | obklad keramický hladký přes 35 do 45ks/m2 | m2 | 18.288 |  | 0 |  |  | základní |  | 0 | 0.0098 | 0.17922 | 0 | 0 | 32 | M | 2 |  |  |  | ROZPOCET | 0 | 0 | 0 | 0 | 0 | 1 | 0 | 16 | 1856149436
| VV |  | 16,625*1,1 "Přepočtené koeficientem množství |  | 18.288 | [12 empty] | VV | 2 | 2 | True | 0 | ROZPOCET
| VV |  | Součet |  | 18.288 | [12 empty] | VV | 2 | 4 | True | 1 | ROZPOCET
19 | K | 781493111 | Obklad - dokončující práce profily ukončovací lepené standardním lepidlem rohové | m | 10 |  | 0 |  |  | základní |  | 0 | 0.00055 | 0.0055 | 0 | 0 | 16 | K | 2 |  |  |  | ROZPOCET | 0 | 0 | 0 | 0 | 0 | 1 | 0 | 16 | 162273850
20 | K | 781494511 | Obklad - dokončující práce profily ukončovací lepené flexibilním lepidlem ukončovací | m | 14 |  | 0 |  |  | základní |  | 0 | 0.0005 | 0.007 | 0 | 0 | 16 | K | 2 |  |  |  | ROZPOCET | 0 | 0 | 0 | 0 | 0 | 1 | 0 | 16 | -529230008
21 | K | 781495211 | Čištění vnitřních ploch po provedení obkladu stěn chemickými prostředky | m2 | 16.625 |  | 0 |  |  | základní |  | 0 | 0.00016 | 0.00266 | 0 | 0 | 16 | K | 2 |  |  |  | ROZPOCET | 0 | 0 | 0 | 0 | 0 | 1 | 0 | 16 | -1658056213
| VV |  | M.č. 1.16,1.31,1.37,1.30A,1.33,1.34 - pod parapety oken za topením | [14 empty] | VV | 2 | 1 | True | 0 | ROZPOCET
| VV |  | (1+1+1+1,3+1+1++1,75+1,75+1,75+1,75)*0,95 |  | 12.635 | [12 empty] | VV | 2 | 2 | True | 0 | ROZPOCET
| VV |  | (1+1+1+1,3+1+1++1,75+1,75+1,75+1,75)*0,3 |  | 3.99 | [12 empty] | VV | 2 | 2 | True | 0 | ROZPOCET
| VV |  | Součet |  | 16.625 | [12 empty] | VV | 2 | 4 | True | 1 | ROZPOCET
22 | K | 978059541 | Odsekání obkladů stěn včetně otlučení podkladní omítky až na zdivo z obkládaček vnitřních, z jakýchkoliv materiálů, plochy přes 1 m2 | m2 | 16.625 |  | 0 |  |  | základní |  | 0 | 0 | 0 | 0.068 | 1.1305 | 16 | K | 2 |  |  |  | ROZPOCET | 0 | 0 | 0 | 0 | 0 | 1 | 0 | 16 | 1461560000
| VV |  | M.č. 1.16,1.31,1.37,1.30A,1.33,1.34 - pod parapety oken za topením | [14 empty] | VV | 2 | 1 | True | 0 | ROZPOCET
| VV |  | (1+1+1+1,3+1+1++1,75+1,75+1,75+1,75)*0,95 |  | 12.635 | [12 empty] | VV | 2 | 2 | True | 0 | ROZPOCET
| VV |  | (1+1+1+1,3+1+1++1,75+1,75+1,75+1,75)*0,3 |  | 3.99 | [12 empty] | VV | 2 | 2 | True | 0 | ROZPOCET
| VV |  | Součet |  | 16.625 | [12 empty] | VV | 2 | 4 | True | 1 | ROZPOCET
23 | K | 998781102 | Přesun hmot pro obklady keramické stanovený z hmotnosti přesunovaného materiálu vodorovná dopravní vzdálenost do 50 m v objektech výšky přes 6 do 12 m | t | 0.276 |  | 0 |  |  | základní |  | 0 | 0 | 0 | 0 | 0 | 16 | K | 2 |  |  |  | ROZPOCET | 0 | 0 | 0 | 0 | 0 | 1 | 0 | 16 | 289566283

## 04 - Příčka ve varně
{83d0bf95-3dd3-43a1-99f7-64949c802db5}
2
| KRYCÍ LIST SOUPISU PRACÍ | [7 empty] | v --- níže se nacházejí doplnkové a pomocné údaje k sestavám --- v | [8 empty] | False
Stavba:
JAK - Smluvní rozpočet VZ.13.2022
Objekt:
08b - JAK 2022 - Změny
Soupis:
13 - Změna č.4
Úroveň 3:
04 - Příčka ve varně
| KSO: |  |  |  |  | CC-CZ:
| Místo: |  |  |  |  | Datum: | 12. 8. 2022
| Zadavatel: |  |  |  |  | IČ:
|  | MČ Praha 6, odbor školství |  |  |  | DIČ:
| Uchazeč: |  |  |  |  | IČ: | Vyplň údaj
|  | Vyplň údaj |  |  |  | DIČ: | Vyplň údaj
| Projektant: |  |  |  |  | IČ:
|  | D - PLUS PROJEKTOVÁ A INŽENÝRSKÁ a.s. |  |  |  | DIČ:
| Zpracovatel: |  |  |  |  | IČ:
DIČ:
Poznámka:
| Cena bez DPH | [5 empty] | 0
|  |  | Základ daně |  |  | Sazba daně | Výše daně
| DPH | základní | 0 |  |  | 21% | 0
|  | snížená | 0 |  |  | 15% | 0
|  | zákl. přenesená | 0 |  |  | 21% | 0
|  | sníž. přenesená | 0 |  |  | 15% | 0
|  | nulová | 0 |  |  | 0% | 0
| Cena s DPH |  |  | v | CZK |  | 0
REKAPITULACE ČLENĚNÍ SOUPISU PRACÍ
Stavba:
JAK - Smluvní rozpočet VZ.13.2022
Objekt:
08b - JAK 2022 - Změny
Soupis:
13 - Změna č.4
Úroveň 3:
04 - Příčka ve varně
Místo: | [5 empty] | Datum: | 12. 8. 2022
Zadavatel: |  |  | MČ Praha 6, odbor školství |  |  | Projektant: | D - PLUS PROJEKTOVÁ A INŽENÝRSKÁ a.s.
Uchazeč: |  |  | Vyplň údaj |  |  | Zpracovatel:
Kód dílu - Popis | [6 empty] | Cena celkem [CZK]
Náklady stavby celkem | [6 empty] | 0 | [11 empty] | -1
| HSV - Práce a dodávky HSV | [5 empty] | 0
| 3 - Svislé a kompletní konstrukce | [5 empty] | 0
| 6 - Úpravy povrchů, podlahy a osazování výplní | [5 empty] | 0
| 9 - Ostatní konstrukce a práce, bourání | [5 empty] | 0
| 998 - Přesun hmot | [5 empty] | 0
| PSV - Práce a dodávky PSV | [5 empty] | 0
| 781 - Dokončovací práce - obklady | [5 empty] | 0
SOUPIS PRACÍ
Stavba:
JAK - Smluvní rozpočet VZ.13.2022
Objekt:
08b - JAK 2022 - Změny
Soupis:
13 - Změna č.4
Úroveň 3:
04 - Příčka ve varně
Místo: | [5 empty] | Datum: | 12. 8. 2022
Zadavatel: |  |  | MČ Praha 6, odbor školství |  |  | Projektant: | D - PLUS PROJEKTOVÁ A INŽENÝRSKÁ a.s.
Uchazeč: |  |  | Vyplň údaj |  |  | Zpracovatel:
PČ | Typ | Kód | Popis | MJ | Množství | J.cena [CZK] | Cena celkem [CZK] | Cenová soustava |  | DPH | J. Nh [h] | Nh celkem [h] | J. hmotnost [t] | Hmotnost celkem [t] | J. suť [t] | Suť Celkem [t]
Náklady soupisu celkem | [6 empty] | 0 |  |  |  |  | 0 |  | 0.65177 |  | 0 |  | D | -1 | [10 empty] | 0
| D | HSV | Práce a dodávky HSV |  |  |  | 0 |  |  |  |  | 0 |  | 0.52532 |  | 0 | 1 | D | 0 |  |  |  | ROZPOCET | [6 empty] | 0
| D | 3 | Svislé a kompletní konstrukce |  |  |  | 0 |  |  |  |  | 0 |  | 0.37324 |  | 0 | 1 | D | 1 |  |  |  | ROZPOCET | [6 empty] | 0
1 | K | 311361821 | Výztuž nadzákladových zdí nosných svislých nebo odkloněných od svislice, rovných nebo oblých z betonářské oceli 10 505 (R) nebo BSt 500 | t | 0.009 |  | 0 |  |  | základní |  | 0 | 1.0492 | 0.009443 | 0 | 0 | 4 | K | 2 |  |  |  | ROZPOCET | 0 | 0 | 0 | 0 | 0 | 1 | 0 | 4 | -368245374
| VV |  | Výztuž vložená do ložných spar příčky | [14 empty] | VV | 2 | 1 | True | 0 | ROZPOCET
| VV |  | 0,617*2,1*6*1,1/1000 |  | 0.009 | [12 empty] | VV | 2 | 2 | True | 1 | ROZPOCET
2 | K | 342244111 | Příčky jednoduché z cihel děrovaných klasických spojených na pero a drážku na maltu M5, pevnost cihel do P15, tl. příčky 115 mm | m2 | 3.15 |  | 0 |  |  | základní |  | 0 | 0.11549 | 0.36379 | 0 | 0 | 4 | K | 2 |  |  |  | ROZPOCET | 0 | 0 | 0 | 0 | 0 | 1 | 0 | 4 | -1239332727
| VV |  | Varna | [14 empty] | VV | 2 | 1 | True | 0 | ROZPOCET
| VV |  | 2,1*1,5 |  | 3.15 | [12 empty] | VV | 2 | 2 | True | 0 | ROZPOCET
| VV |  | Součet |  | 3.15 | [12 empty] | VV | 2 | 4 | True | 1 | ROZPOCET
| D | 6 | Úpravy povrchů, podlahy a osazování výplní |  |  |  | 0 |  |  |  |  | 0 |  | 0.15083 |  | 0 | 1 | D | 1 |  |  |  | ROZPOCET | [6 empty] | 0
3 | K | 612131100 | Podkladní a spojovací vrstva vnitřních omítaných ploch vápenný postřik nanášený ručně celoplošně stěn | m2 | 6.887 |  | 0 |  |  | základní |  | 0 | 0.0065 | 0.044765 | 0 | 0 | 4 | K | 2 |  |  |  | ROZPOCET | 0 | 0 | 0 | 0 | 0 | 1 | 0 | 4 | -2037500564
| VV |  | Varna | [14 empty] | VV | 2 | 1 | True | 0 | ROZPOCET
| VV |  | 2,1*1,5*2+0,115*(1,5*2+2,1) |  | 6.887 | [12 empty] | VV | 2 | 2 | True | 0 | ROZPOCET
| VV |  | Součet |  | 6.887 | [12 empty] | VV | 2 | 4 | True | 1 | ROZPOCET
4 | K | 612321121 | Omítka vápenocementová vnitřních ploch nanášená ručně jednovrstvá, tloušťky do 10 mm hladká svislých konstrukcí stěn | m2 | 6.887 |  | 0 |  |  | základní |  | 0 | 0.0154 | 0.10606 | 0 | 0 | 4 | K | 2 |  |  |  | ROZPOCET | 0 | 0 | 0 | 0 | 0 | 1 | 0 | 4 | 313983966
| VV |  | Varna | [14 empty] | VV | 2 | 1 | True | 0 | ROZPOCET
| VV |  | 2,1*1,5*2+0,115*(1,5*2+2,1) |  | 6.887 | [12 empty] | VV | 2 | 2 | True | 0 | ROZPOCET
| VV |  | Součet |  | 6.887 | [12 empty] | VV | 2 | 4 | True | 1 | ROZPOCET
| D | 9 | Ostatní konstrukce a práce, bourání |  |  |  | 0 |  |  |  |  | 0 |  | 0.00126 |  | 0 | 1 | D | 1 |  |  |  | ROZPOCET | [6 empty] | 0
5 | K | 953961213 | Kotvy chemické s vyvrtáním otvoru do betonu, železobetonu nebo tvrdého kamene chemická patrona, velikost M 12, hloubka 110 mm | kus | 6 |  | 0 |  |  | základní |  | 0 | 4e-05 | 0.00024 | 0 | 0 | 4 | K | 2 |  |  |  | ROZPOCET | 0 | 0 | 0 | 0 | 0 | 1 | 0 | 4 | -188348979
| VV |  | Kotvení příčky do podlahy | [14 empty] | VV | 2 | 1 | True | 0 | ROZPOCET
| VV |  | 6 |  | 6 | [12 empty] | VV | 2 | 2 | True | 1 | ROZPOCET
6 | K | 953965122 | Kotvy chemické s vyvrtáním otvoru kotevní šrouby pro chemické kotvy, velikost M 12, délka 220 mm | kus | 6 |  | 0 |  |  | základní |  | 0 | 0.00017 | 0.00102 | 0 | 0 | 4 | K | 2 |  |  |  | ROZPOCET | 0 | 0 | 0 | 0 | 0 | 1 | 0 | 4 | 274661758
| D | 998 | Přesun hmot |  |  |  | 0 |  |  |  |  | 0 |  | 0 |  | 0 | 1 | D | 1 |  |  |  | ROZPOCET | [6 empty] | 0
7 | K | 998011002 | Přesun hmot pro budovy občanské výstavby, bydlení, výrobu a služby s nosnou svislou konstrukcí zděnou z cihel, tvárnic nebo kamene vodorovná dopravní vzdálenost do 100 m pro budovy výšky přes 6 do 12 m | t | 0.525 |  | 0 |  |  | základní |  | 0 | 0 | 0 | 0 | 0 | 4 | K | 2 |  |  |  | ROZPOCET | 0 | 0 | 0 | 0 | 0 | 1 | 0 | 4 | -213083545
| D | PSV | Práce a dodávky PSV |  |  |  | 0 |  |  |  |  | 0 |  | 0.12645 |  | 0 | 2 | D | 0 |  |  |  | ROZPOCET | [6 empty] | 0
| D | 781 | Dokončovací práce - obklady |  |  |  | 0 |  |  |  |  | 0 |  | 0.12645 |  | 0 | 2 | D | 1 |  |  |  | ROZPOCET | [6 empty] | 0
8 | K | 781131112 | Izolace stěny pod obklad izolace nátěrem nebo stěrkou ve dvou vrstvách | m2 | 6.887 |  | 0 |  |  | základní |  | 0 | 0.0015 | 0.01033 | 0 | 0 | 16 | K | 2 |  |  |  | ROZPOCET | 0 | 0 | 0 | 0 | 0 | 1 | 0 | 16 | -1684286015
| VV |  | Varna | [14 empty] | VV | 2 | 1 | True | 0 | ROZPOCET
| VV |  | 2,1*1,5*2+0,115*(1,5*2+2,1) |  | 6.887 | [12 empty] | VV | 2 | 2 | True | 0 | ROZPOCET
| VV |  | Součet |  | 6.887 | [12 empty] | VV | 2 | 4 | True | 1 | ROZPOCET
9 | K | 781131264 | Izolace stěny pod obklad izolace těsnícími izolačními pásy mezi podlahou a stěnu | m | 4.43 |  | 0 |  |  | základní |  | 0 | 0.00032 | 0.0014176 | 0 | 0 | 16 | K | 2 |  |  |  | ROZPOCET | 0 | 0 | 0 | 0 | 0 | 1 | 0 | 16 | -1383108345
| VV |  | 2,1*2+0,115*2 |  | 4.43 | [12 empty] | VV | 2 | 2 | True | 0 | ROZPOCET
| VV |  | Součet |  | 4.43 | [12 empty] | VV | 2 | 4 | True | 1 | ROZPOCET
10 | K | 781473117 | Montáž obkladů vnitřních stěn z dlaždic keramických lepených standardním lepidlem hladkých přes 35 do 45 ks/m2 | m2 | 6.887 |  | 0 |  |  | základní |  | 0 | 0.0049 | 0.033746 | 0 | 0 | 16 | K | 2 |  |  |  | ROZPOCET | 0 | 0 | 0 | 0 | 0 | 1 | 0 | 16 | 1861971814
| VV |  | Varna | [14 empty] | VV | 2 | 1 | True | 0 | ROZPOCET
| VV |  | 2,1*1,5*2+0,115*(1,5*2+2,1) |  | 6.887 | [12 empty] | VV | 2 | 2 | True | 0 | ROZPOCET
| VV |  | Součet |  | 6.887 | [12 empty] | VV | 2 | 4 | True | 1 | ROZPOCET
11 | M | 59761255 | obklad keramický hladký přes 35 do 45ks/m2 | m2 | 7.576 |  | 0 |  |  | základní |  | 0 | 0.0098 | 0.074245 | 0 | 0 | 32 | M | 2 |  |  |  | ROZPOCET | 0 | 0 | 0 | 0 | 0 | 1 | 0 | 16 | 968542883
| VV |  | 6,887*1,1 "Přepočtené koeficientem množství |  | 7.576 | [12 empty] | VV | 2 | 2 | True | 0 | ROZPOCET
| VV |  | Součet |  | 7.576 | [12 empty] | VV | 2 | 4 | True | 1 | ROZPOCET
12 | K | 781493111 | Obklad - dokončující práce profily ukončovací lepené standardním lepidlem rohové | m | 10.2 |  | 0 |  |  | základní |  | 0 | 0.00055 | 0.00561 | 0 | 0 | 16 | K | 2 |  |  |  | ROZPOCET | 0 | 0 | 0 | 0 | 0 | 1 | 0 | 16 | -831741439
| VV |  | 2,1*2+1,5*4 |  | 10.2 | [12 empty] | VV | 2 | 2 | True | 1 | ROZPOCET
13 | K | 781495211 | Čištění vnitřních ploch po provedení obkladu stěn chemickými prostředky | m2 | 6.887 |  | 0 |  |  | základní |  | 0 | 0.00016 | 0.0011019 | 0 | 0 | 16 | K | 2 |  |  |  | ROZPOCET | 0 | 0 | 0 | 0 | 0 | 1 | 0 | 16 | -1733396051
| VV |  | Varna | [14 empty] | VV | 2 | 1 | True | 0 | ROZPOCET
| VV |  | 2,1*1,5*2+0,115*(1,5*2+2,1) |  | 6.887 | [12 empty] | VV | 2 | 2 | True | 0 | ROZPOCET
| VV |  | Součet |  | 6.887 | [12 empty] | VV | 2 | 4 | True | 1 | ROZPOCET
14 | K | 998781102 | Přesun hmot pro obklady keramické stanovený z hmotnosti přesunovaného materiálu vodorovná dopravní vzdálenost do 50 m v objektech výšky přes 6 do 12 m | t | 0.126 |  | 0 |  |  | základní |  | 0 | 0 | 0 | 0 | 0 | 16 | K | 2 |  |  |  | ROZPOCET | 0 | 0 | 0 | 0 | 0 | 1 | 0 | 16 | -711369007

## 01 - Doplnění obkladů v j...
{78a4db5a-d3d0-4af6-89ad-1ab50668ee66}
2
| KRYCÍ LIST SOUPISU PRACÍ | [7 empty] | v --- níže se nacházejí doplnkové a pomocné údaje k sestavám --- v | [8 empty] | False
Stavba:
JAK - Smluvní rozpočet VZ.13.2022
Objekt:
08b - JAK 2022 - Změny
Soupis:
14 - Změna č.5
Úroveň 3:
01 - Doplnění obkladů v jídelně
| KSO: |  |  |  |  | CC-CZ:
| Místo: |  |  |  |  | Datum: | 12. 8. 2022
| Zadavatel: |  |  |  |  | IČ:
|  | MČ Praha 6, odbor školství |  |  |  | DIČ:
| Uchazeč: |  |  |  |  | IČ: | Vyplň údaj
|  | Vyplň údaj |  |  |  | DIČ: | Vyplň údaj
| Projektant: |  |  |  |  | IČ:
|  | D - PLUS PROJEKTOVÁ A INŽENÝRSKÁ a.s. |  |  |  | DIČ:
| Zpracovatel: |  |  |  |  | IČ:
DIČ:
Poznámka:
| Cena bez DPH | [5 empty] | 0
|  |  | Základ daně |  |  | Sazba daně | Výše daně
| DPH | základní | 0 |  |  | 21% | 0
|  | snížená | 0 |  |  | 15% | 0
|  | zákl. přenesená | 0 |  |  | 21% | 0
|  | sníž. přenesená | 0 |  |  | 15% | 0
|  | nulová | 0 |  |  | 0% | 0
| Cena s DPH |  |  | v | CZK |  | 0
REKAPITULACE ČLENĚNÍ SOUPISU PRACÍ
Stavba:
JAK - Smluvní rozpočet VZ.13.2022
Objekt:
08b - JAK 2022 - Změny
Soupis:
14 - Změna č.5
Úroveň 3:
01 - Doplnění obkladů v jídelně
Místo: | [5 empty] | Datum: | 12. 8. 2022
Zadavatel: |  |  | MČ Praha 6, odbor školství |  |  | Projektant: | D - PLUS PROJEKTOVÁ A INŽENÝRSKÁ a.s.
Uchazeč: |  |  | Vyplň údaj |  |  | Zpracovatel:
Kód dílu - Popis | [6 empty] | Cena celkem [CZK]
Náklady stavby celkem | [6 empty] | 0 | [11 empty] | -1
| HSV - Práce a dodávky HSV | [5 empty] | 0
| 6 - Úpravy povrchů, podlahy a osazování výplní | [5 empty] | 0
| 9 - Ostatní konstrukce a práce, bourání | [5 empty] | 0
| 997 - Přesun sutě | [5 empty] | 0
| 998 - Přesun hmot | [5 empty] | 0
| PSV - Práce a dodávky PSV | [5 empty] | 0
| 733 - Ústřední vytápění - rozvodné potrubí | [5 empty] | 0
| 735 - Ústřední vytápění - otopná tělesa | [5 empty] | 0
| 741 - Elektroinstalace - silnoproud | [5 empty] | 0
| 766 - Konstrukce truhlářské | [5 empty] | 0
| 767 - Konstrukce zámečnické | [5 empty] | 0
| 781 - Dokončovací práce - obklady | [5 empty] | 0
| 783 - Dokončovací práce - nátěry | [5 empty] | 0
| 784 - Dokončovací práce - malby a tapety | [5 empty] | 0
SOUPIS PRACÍ
Stavba:
JAK - Smluvní rozpočet VZ.13.2022
Objekt:
08b - JAK 2022 - Změny
Soupis:
14 - Změna č.5
Úroveň 3:
01 - Doplnění obkladů v jídelně
Místo: | [5 empty] | Datum: | 12. 8. 2022
Zadavatel: |  |  | MČ Praha 6, odbor školství |  |  | Projektant: | D - PLUS PROJEKTOVÁ A INŽENÝRSKÁ a.s.
Uchazeč: |  |  | Vyplň údaj |  |  | Zpracovatel:
PČ | Typ | Kód | Popis | MJ | Množství | J.cena [CZK] | Cena celkem [CZK] | Cenová soustava |  | DPH | J. Nh [h] | Nh celkem [h] | J. hmotnost [t] | Hmotnost celkem [t] | J. suť [t] | Suť Celkem [t]
Náklady soupisu celkem | [6 empty] | 0 |  |  |  |  | 0 |  | 2.2513 |  | 1.833 |  | D | -1 | [10 empty] | 0
| D | HSV | Práce a dodávky HSV |  |  |  | 0 |  |  |  |  | 0 |  | 1.7657 |  | 1.6385 | 1 | D | 0 |  |  |  | ROZPOCET | [6 empty] | 0
| D | 6 | Úpravy povrchů, podlahy a osazování výplní |  |  |  | 0 |  |  |  |  | 0 |  | 1.7638 |  | 0 | 1 | D | 1 |  |  |  | ROZPOCET | [6 empty] | 0
1 | K | 612131101 | Podkladní a spojovací vrstva vnitřních omítaných ploch cementový postřik nanášený ručně celoplošně stěn | m2 | 22.5 |  | 0 |  |  | základní |  | 0 | 0.00735 | 0.16537 | 0 | 0 | 4 | K | 2 |  |  |  | ROZPOCET | 0 | 0 | 0 | 0 | 0 | 1 | 0 | 4 | 989480369
| VV |  | Vyrovnání podkladu pod obklad - III | [14 empty] | VV | 2 | 1 | True | 0 | ROZPOCET
| VV |  | 15*1,5 |  | 22.5 | [12 empty] | VV | 2 | 2 | True | 1 | ROZPOCET
2 | K | 612135101 | Hrubá výplň rýh ve stěnách maltou jakékoli šířky rýhy | m2 | 2.3 |  | 0 |  |  | základní |  | 0 | 0.04 | 0.092 | 0 | 0 | 4 | K | 2 |  |  |  | ROZPOCET | 0 | 0 | 0 | 0 | 0 | 1 | 0 | 4 | -127344390
| VV |  | nové trubkové rozvody pro otopná tělesa - jídelna "C" | [14 empty] | VV | 2 | 1 | True | 0 | ROZPOCET
| VV |  | 23,0*0,10 |  | 2.3 | [12 empty] | VV | 2 | 2 | True | 0 | ROZPOCET
| VV |  | Součet |  | 2.3 | [12 empty] | VV | 2 | 4 | True | 1 | ROZPOCET
3 | K | 612315121 | Vápenná štuková omítka rýh ve stěnách š do 150 mm | m2 | 2.3 |  | 0 |  |  | základní |  | 0 | 0.04063 | 0.093449 | 0 | 0 | 4 | K | 2 |  |  |  | ROZPOCET | 0 | 0 | 0 | 0 | 0 | 1 | 0 | 4 | 1694116902
| VV |  | nové trubkové rozvody pro otopná tělesa - jídelna "C" | [14 empty] | VV | 2 | 1 | True | 0 | ROZPOCET
| VV |  | 23,0*0,10 |  | 2.3 | [12 empty] | VV | 2 | 2 | True | 0 | ROZPOCET
| VV |  | Součet |  | 2.3 | [12 empty] | VV | 2 | 4 | True | 1 | ROZPOCET
4 | K | 612321121 | Omítka vápenocementová vnitřních ploch nanášená ručně jednovrstvá, tloušťky do 10 mm hladká svislých konstrukcí stěn | m2 | 22.5 |  | 0 |  |  | základní |  | 0 | 0.0154 | 0.3465 | 0 | 0 | 4 | K | 2 |  |  |  | ROZPOCET | 0 | 0 | 0 | 0 | 0 | 1 | 0 | 4 | 192660697
| VV |  | Vyrovnání podkladu pod obklad - III | [14 empty] | VV | 2 | 1 | True | 0 | ROZPOCET
| VV |  | 15*1,5 |  | 22.5 | [12 empty] | VV | 2 | 2 | True | 1 | ROZPOCET
5 | K | 612321191 | Omítka vápenocementová vnitřních ploch nanášená ručně Příplatek k cenám za každých dalších i započatých 5 mm tloušťky omítky přes 10 mm stěn | m2 | 135 |  | 0 |  |  | základní |  | 0 | 0.0079 | 1.0665 | 0 | 0 | 4 | K | 2 |  |  |  | ROZPOCET | 0 | 0 | 0 | 0 | 0 | 1 | 0 | 4 | -266176727
| VV |  | Vyrovnání podkladu pod obklad doplnění na celkovou tloušťku omítky 4cm - III | [14 empty] | VV | 2 | 1 | True | 0 | ROZPOCET
| VV |  | 15*1,5*6 |  | 135 | [12 empty] | VV | 2 | 2 | True | 1 | ROZPOCET
6 | K | 619991001 | Zakrytí podlah fólií přilepenou lepící páskou včetně pozdějšího odkrytí | m2 | 185.3 |  | 0 |  |  | základní |  | 0 | 0 | 0 | 0 | 0 | 4 | K | 2 |  |  |  | ROZPOCET | 0 | 0 | 0 | 0 | 0 | 1 | 0 | 4 | -1114577787
| VV |  | podlaha místností jídelny A, B , C | [14 empty] | VV | 2 | 1 | True | 0 | ROZPOCET
| VV |  | 185,30 |  | 185.3 | [12 empty] | VV | 2 | 2 | True | 0 | ROZPOCET
| VV |  | Součet |  | 185.3 | [12 empty] | VV | 2 | 4 | True | 1 | ROZPOCET
| D | 9 | Ostatní konstrukce a práce, bourání |  |  |  | 0 |  |  |  |  | 0 |  | 0.001853 |  | 1.6385 | 1 | D | 1 |  |  |  | ROZPOCET | [6 empty] | 0
7 | K | 952902021 | Čištění budov zametení hladkých podlah | m2 | 185.3 |  | 0 |  |  | základní |  | 0 | 0 | 0 | 0 | 0 | 4 | K | 2 |  |  |  | ROZPOCET | 0 | 0 | 0 | 0 | 0 | 1 | 0 | 4 | 1938116026
| VV |  | podlaha místností jídelny A, B , C | [14 empty] | VV | 2 | 1 | True | 0 | ROZPOCET
| VV |  | 185,30 |  | 185.3 | [12 empty] | VV | 2 | 2 | True | 0 | ROZPOCET
| VV |  | Součet |  | 185.3 | [12 empty] | VV | 2 | 4 | True | 1 | ROZPOCET
8 | K | 952902031 | Čištění budov omytí hladkých podlah | m2 | 185.3 |  | 0 |  |  | základní |  | 0 | 1e-05 | 0.001853 | 0 | 0 | 4 | K | 2 |  |  |  | ROZPOCET | 0 | 0 | 0 | 0 | 0 | 1 | 0 | 4 | 2039619521
9 | K | 9539428R1 | D+M kotvení lustrů do stropů | kus | 3 |  | 0 |  |  | základní |  | 0 | 0 | 0 | 0 | 0 | 4 | K | 2 |  |  |  | ROZPOCET | 0 | 0 | 0 | 0 | 0 | 1 | 0 | 4 | 1022502536
10 | K | 974031153 | Vysekání rýh ve zdivu cihelném hl do 100 mm š do 100 mm | m | 23 |  | 0 |  |  | základní |  | 0 | 0 | 0 | 0.018 | 0.414 | 4 | K | 2 |  |  |  | ROZPOCET | 0 | 0 | 0 | 0 | 0 | 1 | 0 | 4 | 1416916153
| VV |  | nové rozvody pro otopná tělesa - jídelna "C" | [14 empty] | VV | 2 | 1 | True | 0 | ROZPOCET
| VV |  | 23,0 |  | 23 | [12 empty] | VV | 2 | 2 | True | 0 | ROZPOCET
| VV |  | Součet |  | 23 | [12 empty] | VV | 2 | 4 | True | 1 | ROZPOCET
11 | K | 978013191 | Otlučení vápenných nebo vápenocementových omítek vnitřních ploch stěn s vyškrabáním spar, s očištěním zdiva, v rozsahu přes 50 do 100 % | m2 | 26.62 |  | 0 |  |  | základní |  | 0 | 0 | 0 | 0.046 | 1.2245 | 4 | K | 2 |  |  |  | ROZPOCET | 0 | 0 | 0 | 0 | 0 | 1 | 0 | 4 | -257781281
| VV |  | Osekání nesoudržného podkladu pod obklad v dvojité vrstvě - III | [14 empty] | VV | 2 | 1 | True | 0 | ROZPOCET
| VV |  | (6,8*1,6+1,5*1,62)*2 |  | 26.62 | [12 empty] | VV | 2 | 2 | True | 1 | ROZPOCET
| D | 997 | Přesun sutě |  |  |  | 0 |  |  |  |  | 0 |  | 0 |  | 0 | 1 | D | 1 |  |  |  | ROZPOCET | [6 empty] | 0
12 | K | 997013213 | Vnitrostaveništní doprava suti a vybouraných hmot pro budovy v přes 9 do 12 m ručně | t | 0.523 |  | 0 |  |  | základní |  | 0 | 0 | 0 | 0 | 0 | 4 | K | 2 |  |  |  | ROZPOCET | 0 | 0 | 0 | 0 | 0 | 1 | 0 | 4 | 441942910
13 | K | 997013501 | Odvoz suti a vybouraných hmot na skládku nebo meziskládku do 1 km se složením | t | 0.523 |  | 0 |  |  | základní |  | 0 | 0 | 0 | 0 | 0 | 4 | K | 2 |  |  |  | ROZPOCET | 0 | 0 | 0 | 0 | 0 | 1 | 0 | 4 | -1421584578
14 | K | 997013509 | Příplatek k odvozu suti a vybouraných hmot na skládku ZKD 1 km přes 1 km | t | 7.322 |  | 0 |  |  | základní |  | 0 | 0 | 0 | 0 | 0 | 4 | K | 2 |  |  |  | ROZPOCET | 0 | 0 | 0 | 0 | 0 | 1 | 0 | 4 | -1431335518
| VV |  | 0,523*14 "Přepočtené koeficientem množství |  | 7.322 | [12 empty] | VV | 2 | 2 | True | 0 | ROZPOCET
| VV |  | Součet |  | 7.322 | [12 empty] | VV | 2 | 4 | True | 1 | ROZPOCET
15 | K | 997013863 | Poplatek za uložení stavebního odpadu na recyklační skládce (skládkovné) cihelného kód odpadu 17 01 02 | t | 0.523 |  | 0 |  |  | základní |  | 0 | 0 | 0 | 0 | 0 | 4 | K | 2 |  |  |  | ROZPOCET | 0 | 0 | 0 | 0 | 0 | 1 | 0 | 4 | -440259968
| D | 998 | Přesun hmot |  |  |  | 0 |  |  |  |  | 0 |  | 0 |  | 0 | 1 | D | 1 |  |  |  | ROZPOCET | [6 empty] | 0
16 | K | 998011002 | Přesun hmot pro budovy občanské výstavby, bydlení, výrobu a služby s nosnou svislou konstrukcí zděnou z cihel, tvárnic nebo kamene vodorovná dopravní vzdálenost do 100 m pro budovy výšky přes 6 do 12 m | t | 1.766 |  | 0 |  |  | základní |  | 0 | 0 | 0 | 0 | 0 | 4 | K | 2 |  |  |  | ROZPOCET | 0 | 0 | 0 | 0 | 0 | 1 | 0 | 4 | -712937966
| D | PSV | Práce a dodávky PSV |  |  |  | 0 |  |  |  |  | 0 |  | 0.48561 |  | 0.19447 | 2 | D | 0 |  |  |  | ROZPOCET | [6 empty] | 0
| D | 733 | Ústřední vytápění - rozvodné potrubí |  |  |  | 0 |  |  |  |  | 0 |  | 0.1081 |  | 0.10879 | 2 | D | 1 |  |  |  | ROZPOCET | [6 empty] | 0
17 | K | 733120819 | Demontáž potrubí ocelového hladkého D přes 38 do 60,3 | m | 23 |  | 0 |  |  | základní |  | 0 | 5e-05 | 0.00115 | 0.00473 | 0.10879 | 16 | K | 2 |  |  |  | ROZPOCET | 0 | 0 | 0 | 0 | 0 | 1 | 0 | 16 | -715609804
| VV |  | stávající povrchové potrubí - jídelna "C" | [14 empty] | VV | 2 | 1 | True | 0 | ROZPOCET
| VV |  | 23,0 |  | 23 | [12 empty] | VV | 2 | 2 | True | 0 | ROZPOCET
| VV |  | Součet |  | 23 | [12 empty] | VV | 2 | 4 | True | 1 | ROZPOCET
18 | K | 733121116 | Potrubí ocelové hladké bezešvé nízkotlaké spojované svařováním D 44,5x3,2 | m | 23 |  | 0 |  |  | základní |  | 0 | 0.00465 | 0.10695 | 0 | 0 | 16 | K | 2 |  |  |  | ROZPOCET | 0 | 0 | 0 | 0 | 0 | 1 | 0 | 16 | 941485083
| VV |  | nové rozvody pro otopná tělesa - jídelna "C" | [14 empty] | VV | 2 | 1 | True | 0 | ROZPOCET
| VV |  | 23,0 |  | 23 | [12 empty] | VV | 2 | 2 | True | 0 | ROZPOCET
| VV |  | Součet |  | 23 | [12 empty] | VV | 2 | 4 | True | 1 | ROZPOCET
19 | K | 733890801 | Přemístění potrubí demontovaného vodorovně do 100 m v objektech v do 6 m | t | 0.109 |  | 0 |  |  | základní |  | 0 | 0 | 0 | 0 | 0 | 16 | K | 2 |  |  |  | ROZPOCET | 0 | 0 | 0 | 0 | 0 | 1 | 0 | 16 | -1504078910
20 | K | 998733202 | Přesun hmot procentní pro rozvody potrubí v objektech v přes 6 do 12 m | % |  |  | 0 |  |  | základní |  | 0 | 0 | 0 | 0 | 0 | 16 | K | 2 |  |  |  | ROZPOCET | 0 | 0 | 0 | 0 | 0 | 1 | 0 | 16 | -1988915398
| D | 735 | Ústřední vytápění - otopná tělesa |  |  |  | 0 |  |  |  |  | 0 |  | 0 |  | 0.08568 | 2 | D | 1 |  |  |  | ROZPOCET | [6 empty] | 0
21 | K | 735111810 | Demontáž otopného tělesa litinového článkového | m2 | 3.6 |  | 0 |  |  | základní |  | 0 | 0 | 0 | 0.0238 | 0.08568 | 16 | K | 2 |  |  |  | ROZPOCET | 0 | 0 | 0 | 0 | 0 | 1 | 0 | 16 | 181097134
| VV |  | stávající otopná tělesa včetně uložení do depozitu | [14 empty] | VV | 2 | 1 | True | 0 | ROZPOCET
| VV |  | 1,0*0,40*9 |  | 3.6 | [12 empty] | VV | 2 | 2 | True | 0 | ROZPOCET
| VV |  | Součet |  | 3.6 | [12 empty] | VV | 2 | 4 | True | 1 | ROZPOCET
22 | K | 735191905 | Odvzdušnění otopných těles | kus | 9 |  | 0 |  |  | základní |  | 0 | 0 | 0 | 0 | 0 | 16 | K | 2 |  |  |  | ROZPOCET | 0 | 0 | 0 | 0 | 0 | 1 | 0 | 16 | 2123873398
23 | K | 735191910 | Napuštění vody do otopných těles | m2 | 3.6 |  | 0 |  |  | základní |  | 0 | 0 | 0 | 0 | 0 | 16 | K | 2 |  |  |  | ROZPOCET | 0 | 0 | 0 | 0 | 0 | 1 | 0 | 16 | -2049013253
24 | K | 735192911 | Zpětná montáž otopných těles článkových litinových | m2 | 3.6 |  | 0 |  |  | základní |  | 0 | 0 | 0 | 0 | 0 | 16 | K | 2 |  |  |  | ROZPOCET | 0 | 0 | 0 | 0 | 0 | 1 | 0 | 16 | 1442708100
| VV |  | stávající tělesa | [14 empty] | VV | 2 | 1 | True | 0 | ROZPOCET
| VV |  | 1,0*0,40*9 |  | 3.6 | [12 empty] | VV | 2 | 2 | True | 0 | ROZPOCET
| VV |  | Součet |  | 3.6 | [12 empty] | VV | 2 | 4 | True | 1 | ROZPOCET
25 | K | 735494811 | Vypuštění vody z otopných těles | m2 | 3.6 |  | 0 |  |  | základní |  | 0 | 0 | 0 | 0 | 0 | 16 | K | 2 |  |  |  | ROZPOCET | 0 | 0 | 0 | 0 | 0 | 1 | 0 | 16 | -1812717397
| VV |  | stávající tělesa | [14 empty] | VV | 2 | 1 | True | 0 | ROZPOCET
| VV |  | 1,0*0,40*9 |  | 3.6 | [12 empty] | VV | 2 | 2 | True | 0 | ROZPOCET
| VV |  | Součet |  | 3.6 | [12 empty] | VV | 2 | 4 | True | 1 | ROZPOCET
26 | K | 7354959R1 | Uzavření stoupaček a jejich pozdějších znovuotevření před a po opravě otopnéné soustavy | kpl | 1 |  | 0 |  |  | základní |  | 0 | 0 | 0 | 0 | 0 | 16 | K | 2 |  |  |  | ROZPOCET | 0 | 0 | 0 | 0 | 0 | 1 | 0 | 16 | 1523581370
27 | K | 735890802 | Přemístění demontovaného a zpětně montovaného otopného tělesa vodorovně 100 m v objektech výšky přes 6 do 12 m | t | 0.171 |  | 0 |  |  | základní |  | 0 | 0 | 0 | 0 | 0 | 16 | K | 2 |  |  |  | ROZPOCET | 0 | 0 | 0 | 0 | 0 | 1 | 0 | 16 | -651090929
| D | 741 | Elektroinstalace - silnoproud |  |  |  | 0 |  |  |  |  | 0 |  | 0.001353 |  | 0 | 2 | D | 1 |  |  |  | ROZPOCET | [6 empty] | 0
28 | K | 741112001 | Montáž krabice zapuštěná plastová kruhová | kus | 1 |  | 0 |  |  | základní |  | 0 | 0 | 0 | 0 | 0 | 16 | K | 2 |  |  |  | ROZPOCET | 0 | 0 | 0 | 0 | 0 | 1 | 0 | 16 | 373043835
| VV |  | propojovací krabice přisazená na strop (lustry) | [14 empty] | VV | 2 | 1 | True | 0 | ROZPOCET
| VV |  | 1,0 |  | 1 | [12 empty] | VV | 2 | 2 | True | 0 | ROZPOCET
| VV |  | Součet |  | 1 | [12 empty] | VV | 2 | 4 | True | 1 | ROZPOCET
29 | M | 34571457 | krabice pod omítku PVC odbočná kruhová D 70mm s víčkem | kus | 1 |  | 0 |  |  | základní |  | 0 | 4e-05 | 4e-05 | 0 | 0 | 32 | M | 2 |  |  |  | ROZPOCET | 0 | 0 | 0 | 0 | 0 | 1 | 0 | 16 | -2125327421
30 | K | 741122016 | Montáž kabel Cu bez ukončení uložený pod omítku plný kulatý 3x2,5 až 6 mm2 (např. CYKY) | m | 6 |  | 0 |  |  | základní |  | 0 | 0 | 0 | 0 | 0 | 16 | K | 2 |  |  |  | ROZPOCET | 0 | 0 | 0 | 0 | 0 | 1 | 0 | 16 | 922537161
| VV |  | kabel pro napájení lustrů | [14 empty] | VV | 2 | 1 | True | 0 | ROZPOCET
| VV |  | 6,0 |  | 6 | [12 empty] | VV | 2 | 2 | True | 0 | ROZPOCET
| VV |  | Součet |  | 6 | [12 empty] | VV | 2 | 4 | True | 1 | ROZPOCET
31 | M | 34111036 | kabel instalační jádro Cu plné izolace PVC plášť PVC 450/750V (CYKY) 3x2,5mm2 | m | 6.9 |  | 0 |  |  | základní |  | 0 | 0.00017 | 0.001173 | 0 | 0 | 32 | M | 2 |  |  |  | ROZPOCET | 0 | 0 | 0 | 0 | 0 | 1 | 0 | 16 | -2115356041
| VV |  | 6*1,15 "Přepočtené koeficientem množství |  | 6.9 | [12 empty] | VV | 2 | 2 | True | 0 | ROZPOCET
| VV |  | Součet |  | 6.9 | [12 empty] | VV | 2 | 4 | True | 1 | ROZPOCET
32 | K | 741310001 | Montáž spínač nástěnný 1-jednopólový prostředí normální se zapojením vodičů | kus | 1 |  | 0 |  |  | základní |  | 0 | 0 | 0 | 0 | 0 | 16 | K | 2 |  |  |  | ROZPOCET | 0 | 0 | 0 | 0 | 0 | 1 | 0 | 16 | 1236784719
| VV |  | vypínač k lustrům | [14 empty] | VV | 2 | 1 | True | 0 | ROZPOCET
| VV |  | 1,0 |  | 1 | [12 empty] | VV | 2 | 2 | True | 0 | ROZPOCET
| VV |  | Součet |  | 1 | [12 empty] | VV | 2 | 4 | True | 1 | ROZPOCET
33 | M | 3453501R | vypínač jednopólový, kompletní, barva grafit | kus | 1 |  | 0 |  |  | základní |  | 0 | 5e-05 | 5e-05 | 0 | 0 | 32 | M | 2 |  |  |  | ROZPOCET | 0 | 0 | 0 | 0 | 0 | 1 | 0 | 16 | 93206548
34 | M | 34539060 | rámeček dvojnásobný, grafit | kus | 3 |  | 0 |  |  | základní |  | 0 | 2e-05 | 6e-05 | 0 | 0 | 32 | M | 2 |  |  |  | ROZPOCET | 0 | 0 | 0 | 0 | 0 | 1 | 0 | 16 | -1202603283
35 | M | 34539061 | rámeček trojnásobný, grafit | kus | 1 |  | 0 |  |  | základní |  | 0 | 3e-05 | 3e-05 | 0 | 0 | 32 | M | 2 |  |  |  | ROZPOCET | 0 | 0 | 0 | 0 | 0 | 1 | 0 | 16 | 1085033534
36 | K | 998741201 | Přesun hmot procentní pro silnoproud v objektech v do 6 m | % |  |  | 0 |  |  | základní |  | 0 | 0 | 0 | 0 | 0 | 16 | K | 2 |  |  |  | ROZPOCET | 0 | 0 | 0 | 0 | 0 | 1 | 0 | 16 | -1638277000
| D | 766 | Konstrukce truhlářské |  |  |  | 0 |  |  |  |  | 0 |  | 0 |  | 0 | 2 | D | 1 |  |  |  | ROZPOCET | [6 empty] | 0
37 | K | 7664163R1 | Montáž obložení stěn z laminátových desek na kotvený kovový rastr, rozebíratelné včetně olištování hran obkladu | m2 | 102.2 |  | 0 |  |  | základní |  | 0 | 0 | 0 | 0 | 0 | 16 | K | 2 |  |  |  | ROZPOCET | 0 | 0 | 0 | 0 | 0 | 1 | 0 | 16 | -1759824887
| VV |  | laminátovy obklad tmavý | [14 empty] | VV | 2 | 1 | True | 0 | ROZPOCET
| VV |  | 5,30 |  | 5.3 | [12 empty] | VV | 2 | 2 | True | 0 | ROZPOCET
| VV |  | Laminátovy obklad světlý | [14 empty] | VV | 2 | 1 | True | 0 | ROZPOCET
| VV |  | 96,90 |  | 96.9 | [12 empty] | VV | 2 | 2 | True | 0 | ROZPOCET
| VV |  | Součet |  | 102.2 | [12 empty] | VV | 2 | 4 | True | 1 | ROZPOCET
38 | M | 6243205R | deska kompaktní laminátová světlá lakované desky na bázi dřeva, odolné vůči chloru- I151a | m2 | 106.59 |  | 0 |  |  | základní |  | 0 | 0 | 0 | 0 | 0 | 32 | M | 2 |  |  |  | ROZPOCET | 0 | 0 | 0 | 0 | 0 | 1 | 0 | 16 | -515415386
| VV |  | 96,9*1,1 "Přepočtené koeficientem množství |  | 106.59 | [12 empty] | VV | 2 | 2 | True | 0 | ROZPOCET
| VV |  | Součet |  | 106.59 | [12 empty] | VV | 2 | 4 | True | 1 | ROZPOCET
39 | M | 6243206R | deska kompaktní laminátová tmavá - I151b-151h | m2 | 5.83 |  | 0 |  |  | základní |  | 0 | 0 | 0 | 0 | 0 | 32 | M | 2 |  |  |  | ROZPOCET | 0 | 0 | 0 | 0 | 0 | 1 | 0 | 16 | -88864297
| VV |  | 5,3*1,1 "Přepočtené koeficientem množství |  | 5.83 | [12 empty] | VV | 2 | 2 | True | 0 | ROZPOCET
| VV |  | Součet |  | 5.83 | [12 empty] | VV | 2 | 4 | True | 1 | ROZPOCET
40 | M | 6243901R | ABS hrany na laminátové obklady tl. 2mm - I152 | m | 618.09 |  | 0 |  |  | základní |  | 0 | 0 | 0 | 0 | 0 | 32 | M | 2 |  |  |  | ROZPOCET | 0 | 0 | 0 | 0 | 0 | 1 | 0 | 16 | -617950874
| VV |  | 216,90 "jídelna A |  | 216.9 | [12 empty] | VV | 2 | 2 | True | 0 | ROZPOCET
| VV |  | 114,40 "jídelna B |  | 114.4 | [12 empty] | VV | 2 | 2 | True | 0 | ROZPOCET
| VV |  | 230,60 "jídelna C |  | 230.6 | [12 empty] | VV | 2 | 2 | True | 0 | ROZPOCET
| VV |  | Součet |  | 561.9 | [12 empty] | VV | 2 | 4 | True | 0 | ROZPOCET
| VV |  | 561,9*1,1 "Přepočtené koeficientem množství |  | 618.09 | [12 empty] | VV | 2 | 2 | True | 0 | ROZPOCET
| VV |  | Součet |  | 618.09 | [12 empty] | VV | 2 | 4 | True | 1 | ROZPOCET
41 | M | 6243902R | rohová spojovací korpusová lišta, materiál stříbrný elox, rozměr 26x19,45mm - I153 | m | 63.14 |  | 0 |  |  | základní |  | 0 | 0 | 0 | 0 | 0 | 32 | M | 2 |  |  |  | ROZPOCET | 0 | 0 | 0 | 0 | 0 | 1 | 0 | 16 | -861291120
| VV |  | dl. 1 kusu 5m, počet prvků 38ks, výška hrany 1,46m | [14 empty] | VV | 2 | 1 | True | 0 | ROZPOCET
| VV |  | 57,40 "jídelna A, B, C |  | 57.4 | [12 empty] | VV | 2 | 2 | True | 0 | ROZPOCET
| VV |  | Součet |  | 57.4 | [12 empty] | VV | 2 | 4 | True | 0 | ROZPOCET
| VV |  | 57,4*1,1 "Přepočtené koeficientem množství |  | 63.14 | [12 empty] | VV | 2 | 2 | True | 0 | ROZPOCET
| VV |  | Součet |  | 63.14 | [12 empty] | VV | 2 | 4 | True | 1 | ROZPOCET
42 | M | 6243903R | rohová lišta 135° pro uchycení ABS obkladu, materiál nerezový plech, barva přírodní, dl. průřezu 115mm, tl. 1,5mm - I156 | kus | 4 |  | 0 |  |  | základní |  | 0 | 0 | 0 | 0 | 0 | 32 | M | 2 |  |  |  | ROZPOCET | 0 | 0 | 0 | 0 | 0 | 1 | 0 | 16 | 1839143651
| VV |  | počet prvků 4ks, výška 1460mm | [14 empty] | VV | 2 | 1 | True | 0 | ROZPOCET
| VV |  | 4,0 "jídelna A, B, C |  | 4 | [12 empty] | VV | 2 | 2 | True | 0 | ROZPOCET
| VV |  | Součet |  | 4 | [12 empty] | VV | 2 | 4 | True | 1 | ROZPOCET
43 | K | 998766202 | Přesun hmot procentní pro kce truhlářské v objektech v přes 6 do 12 m | % |  |  | 0 |  |  | základní |  | 0 | 0 | 0 | 0 | 0 | 16 | K | 2 |  |  |  | ROZPOCET | 0 | 0 | 0 | 0 | 0 | 1 | 0 | 16 | 41935451
| D | 767 | Konstrukce zámečnické |  |  |  | 0 |  |  |  |  | 0 |  | 0.002284 |  | 0 | 2 | D | 1 |  |  |  | ROZPOCET | [6 empty] | 0
44 | K | 767161111 | Montáž zábradlí rovného z trubek do zdi hm do 20 kg | m | 25.74 |  | 0 |  |  | základní |  | 0 | 6e-05 | 0.0015444 | 0 | 0 | 16 | K | 2 |  |  |  | ROZPOCET | 0 | 0 | 0 | 0 | 0 | 1 | 0 | 16 | 973578276
| VV |  | 2,86*9 |  | 25.74 | [12 empty] | VV | 2 | 2 | True | 0 | ROZPOCET
| VV |  | Součet |  | 25.74 | [12 empty] | VV | 2 | 4 | True | 1 | ROZPOCET
45 | M | 553422R1 | zábradlí kovové, tvarovaná ocel 30x30x2mm, kotvící příruba jekl 30x30mm - I154 | kus | 9 |  | 0 |  |  | základní |  | 0 | 0 | 0 | 0 | 0 | 32 | M | 2 |  |  |  | ROZPOCET | 0 | 0 | 0 | 0 | 0 | 1 | 0 | 16 | 1995981368
46 | K | 767995113 | Montáž atypických zámečnických konstrukcí hm přes 10 do 20 kg včetně kotvení do stěny | kg | 12.326 |  | 0 |  |  | základní |  | 0 | 6e-05 | 0.00073956 | 0 | 0 | 16 | K | 2 |  |  |  | ROZPOCET | 0 | 0 | 0 | 0 | 0 | 1 | 0 | 16 | 1082968064
| VV |  | kovová rámová konstrukce | [14 empty] | VV | 2 | 1 | True | 0 | ROZPOCET
| VV |  | ((1,20+0,564)*2+0,83*4)*1,80 |  | 12.326 | [12 empty] | VV | 2 | 2 | True | 0 | ROZPOCET
| VV |  | Součet |  | 12.326 | [12 empty] | VV | 2 | 4 | True | 1 | ROZPOCET
47 | M | 133141R1 | kovová rámová konstrukce 1200x564x830mm, materiál jekl 30x30x2mm - I155 | kus | 1 |  | 0 |  |  | základní |  | 0 | 0 | 0 | 0 | 0 | 32 | M | 2 |  |  |  | ROZPOCET | 0 | 0 | 0 | 0 | 0 | 1 | 0 | 16 | -35496155
48 | K | 998767202 | Přesun hmot procentní pro zámečnické konstrukce v objektech v přes 6 do 12 m | % |  |  | 0 |  |  | základní |  | 0 | 0 | 0 | 0 | 0 | 16 | K | 2 |  |  |  | ROZPOCET | 0 | 0 | 0 | 0 | 0 | 1 | 0 | 16 | 1798670581
| D | 781 | Dokončovací práce - obklady |  |  |  | 0 |  |  |  |  | 0 |  | 0.37157 |  | 0 | 2 | D | 1 |  |  |  | ROZPOCET | [6 empty] | 0
49 | K | 781121011 | Nátěr penetrační na stěnu | m2 | 22.35 |  | 0 |  |  | základní |  | 0 | 0.0003 | 0.006705 | 0 | 0 | 16 | K | 2 |  |  |  | ROZPOCET | 0 | 0 | 0 | 0 | 0 | 1 | 0 | 16 | -330122803
| VV |  | keramický obklad u hlavního vstupu | [14 empty] | VV | 2 | 1 | True | 0 | ROZPOCET
| VV |  | příloha PD - D.1.1.12 | [14 empty] | VV | 2 | 1 | True | 0 | ROZPOCET
| VV |  | 22,35 |  | 22.35 | [12 empty] | VV | 2 | 2 | True | 0 | ROZPOCET
| VV |  | Součet |  | 22.35 | [12 empty] | VV | 2 | 4 | True | 1 | ROZPOCET
50 | K | 781474117 | Montáž obkladů vnitřních keramických hladkých přes 35 do 45 ks/m2 lepených flexibilním lepidlem | m2 | 22.35 |  | 0 |  |  | základní |  | 0 | 0.00495 | 0.11063 | 0 | 0 | 16 | K | 2 |  |  |  | ROZPOCET | 0 | 0 | 0 | 0 | 0 | 1 | 0 | 16 | 1887837775
| VV |  | keramický obklad u hlavního vstupu | [14 empty] | VV | 2 | 1 | True | 0 | ROZPOCET
| VV |  | příloha PD - D.1.1.12 | [14 empty] | VV | 2 | 1 | True | 0 | ROZPOCET
| VV |  | 22,35 |  | 22.35 | [12 empty] | VV | 2 | 2 | True | 0 | ROZPOCET
| VV |  | Součet |  | 22.35 | [12 empty] | VV | 2 | 4 | True | 1 | ROZPOCET
51 | M | 59761255 | obklad keramický hladký 150x150mm, (COLOR ONE WHITE) | m2 | 24.585 |  | 0 |  |  | základní |  | 0 | 0.0098 | 0.24093 | 0 | 0 | 32 | M | 2 |  |  |  | ROZPOCET | 0 | 0 | 0 | 0 | 0 | 1 | 0 | 16 | -578156507
| VV |  | 22,35*1,1 "Přepočtené koeficientem množství |  | 24.585 | [12 empty] | VV | 2 | 2 | True | 0 | ROZPOCET
| VV |  | Součet |  | 24.585 | [12 empty] | VV | 2 | 4 | True | 1 | ROZPOCET
52 | K | 781494111 | Plastové profily rohové lepené flexibilním lepidlem | m | 6 |  | 0 |  |  | základní |  | 0 | 0.00055 | 0.0033 | 0 | 0 | 16 | K | 2 |  |  |  | ROZPOCET | 0 | 0 | 0 | 0 | 0 | 1 | 0 | 16 | 1590646239
53 | K | 781494511 | Plastové profily ukončovací lepené flexibilním lepidlem | m | 20 |  | 0 |  |  | základní |  | 0 | 0.0005 | 0.01 | 0 | 0 | 16 | K | 2 |  |  |  | ROZPOCET | 0 | 0 | 0 | 0 | 0 | 1 | 0 | 16 | -238639072
54 | K | 998781201 | Přesun hmot procentní pro obklady keramické v objektech v do 6 m | % |  |  | 0 |  |  | základní |  | 0 | 0 | 0 | 0 | 0 | 16 | K | 2 |  |  |  | ROZPOCET | 0 | 0 | 0 | 0 | 0 | 1 | 0 | 16 | -1986659618
| D | 783 | Dokončovací práce - nátěry |  |  |  | 0 |  |  |  |  | 0 |  | 0 |  | 0 | 2 | D | 1 |  |  |  | ROZPOCET | [6 empty] | 0
55 | K | 783301311 | Odmaštění zámečnických konstrukcí vodou ředitelným odmašťovačem | m2 | 3.244 |  | 0 |  |  | základní |  | 0 | 0 | 0 | 0 | 0 | 16 | K | 2 |  |  |  | ROZPOCET | 0 | 0 | 0 | 0 | 0 | 1 | 0 | 16 | 2109955781
| VV |  | kovové zábradlí před topným tělesem - I154 | [14 empty] | VV | 2 | 1 | True | 0 | ROZPOCET
| VV |  | 0,030*4*2,50*9 |  | 2.7 | [12 empty] | VV | 2 | 2 | True | 0 | ROZPOCET
| VV |  | kovová rámová konstrukce - I155 | [14 empty] | VV | 2 | 1 | True | 0 | ROZPOCET
| VV |  | 0,03*((0,64+1,20)*2+0,85*2+(0,35+1,20+0,44+1,20)*2*2) |  | 0.544 | [12 empty] | VV | 2 | 2 | True | 0 | ROZPOCET
| VV |  | Součet |  | 3.244 | [12 empty] | VV | 2 | 4 | True | 1 | ROZPOCET
56 | K | 783314101 | Základní jednonásobný syntetický nátěr zámečnických konstrukcí | m2 | 3.244 |  | 0 |  |  | základní |  | 0 | 0 | 0 | 0 | 0 | 16 | K | 2 |  |  |  | ROZPOCET | 0 | 0 | 0 | 0 | 0 | 1 | 0 | 16 | 1653485758
57 | K | 783317101 | Krycí jednonásobný syntetický standardní nátěr zámečnických konstrukcí sedý RAL 9006 | m2 | 3.244 |  | 0 |  |  | základní |  | 0 | 0 | 0 | 0 | 0 | 16 | K | 2 |  |  |  | ROZPOCET | 0 | 0 | 0 | 0 | 0 | 1 | 0 | 16 | 34530779
58 | K | 783601321 | Odrezivění článkových otopných těles před provedením nátěru | m2 | 7.2 |  | 0 |  |  | základní |  | 0 | 0 | 0 | 0 | 0 | 16 | K | 2 |  |  |  | ROZPOCET | 0 | 0 | 0 | 0 | 0 | 1 | 0 | 16 | -1941137116
| VV |  | stávající otopná tělesa | [14 empty] | VV | 2 | 1 | True | 0 | ROZPOCET
| VV |  | 1,0*0,40*9*2 |  | 7.2 | [12 empty] | VV | 2 | 2 | True | 0 | ROZPOCET
| VV |  | Součet |  | 7.2 | [12 empty] | VV | 2 | 4 | True | 1 | ROZPOCET
59 | K | 783601325 | Odmaštění článkových otopných těles vodou ředitelným odmašťovačem před provedením nátěru | m2 | 7.2 |  | 0 |  |  | základní |  | 0 | 0 | 0 | 0 | 0 | 16 | K | 2 |  |  |  | ROZPOCET | 0 | 0 | 0 | 0 | 0 | 1 | 0 | 16 | -1742108991
60 | K | 783606814 | Odstranění nátěrů z článkových otopných těles okartáčováním | m2 | 7.2 |  | 0 |  |  | základní |  | 0 | 0 | 0 | 0 | 0 | 16 | K | 2 |  |  |  | ROZPOCET | 0 | 0 | 0 | 0 | 0 | 1 | 0 | 16 | -1873019505
| VV |  | stávající otopná tělesa | [14 empty] | VV | 2 | 1 | True | 0 | ROZPOCET
| VV |  | 1,0*0,40*9*2 |  | 7.2 | [12 empty] | VV | 2 | 2 | True | 0 | ROZPOCET
| VV |  | Součet |  | 7.2 | [12 empty] | VV | 2 | 4 | True | 1 | ROZPOCET
61 | K | 783614111 | Základní jednonásobný syntetický nátěr článkových otopných těles | m2 | 7.2 |  | 0 |  |  | základní |  | 0 | 0 | 0 | 0 | 0 | 16 | K | 2 |  |  |  | ROZPOCET | 0 | 0 | 0 | 0 | 0 | 1 | 0 | 16 | -1785029945
62 | K | 783617117 | Krycí dvojnásobný syntetický nátěr článkových otopných těles | m2 | 7.2 |  | 0 |  |  | základní |  | 0 | 0 | 0 | 0 | 0 | 16 | K | 2 |  |  |  | ROZPOCET | 0 | 0 | 0 | 0 | 0 | 1 | 0 | 16 | -812217753
| D | 784 | Dokončovací práce - malby a tapety |  |  |  | 0 |  |  |  |  | 0 |  | 0.0023 |  | 0 | 2 | D | 1 |  |  |  | ROZPOCET | [6 empty] | 0
63 | K | 784181111 | Základní silikátová jednonásobná bezbarvá penetrace podkladu v místnostech v do 3,80 m | m2 | 4.6 |  | 0 |  |  | základní |  | 0 | 0.00021 | 0.000966 | 0 | 0 | 16 | K | 2 |  |  |  | ROZPOCET | 0 | 0 | 0 | 0 | 0 | 1 | 0 | 16 | -1078565462
| VV |  | nové trubkové rozvody pro otopná tělesa | [14 empty] | VV | 2 | 1 | True | 0 | ROZPOCET
| VV |  | 23,0*0,20 |  | 4.6 | [12 empty] | VV | 2 | 2 | True | 0 | ROZPOCET
| VV |  | Součet |  | 4.6 | [12 empty] | VV | 2 | 4 | True | 1 | ROZPOCET
64 | K | 784221101 | Dvojnásobné bílé malby ze směsí za sucha dobře otěruvzdorných v místnostech do 3,80 m | m2 | 4.6 |  | 0 |  |  | základní |  | 0 | 0.00029 | 0.001334 | 0 | 0 | 16 | K | 2 |  |  |  | ROZPOCET | 0 | 0 | 0 | 0 | 0 | 1 | 0 | 16 | -760208544

## 01 - Změna využití na 2 k...
{6a72a316-3a18-4b4f-b4ae-7e38702a02d9}
2
| KRYCÍ LIST SOUPISU PRACÍ | [7 empty] | v --- níže se nacházejí doplnkové a pomocné údaje k sestavám --- v | [8 empty] | False
Stavba:
JAK - Smluvní rozpočet VZ.13.2022
Objekt:
08b - JAK 2022 - Změny
Soupis:
15 - Změna č.6
Úroveň 3:
01 - Změna využití na 2 kanceláře m.č. 1.02A a 1.02B - učebna
| KSO: |  |  |  |  | CC-CZ:
| Místo: |  |  |  |  | Datum: | 12. 8. 2022
| Zadavatel: |  |  |  |  | IČ:
|  | MČ Praha 6, odbor školství |  |  |  | DIČ:
| Uchazeč: |  |  |  |  | IČ: | Vyplň údaj
|  | Vyplň údaj |  |  |  | DIČ: | Vyplň údaj
| Projektant: |  |  |  |  | IČ:
|  | D - PLUS PROJEKTOVÁ A INŽENÝRSKÁ a.s. |  |  |  | DIČ:
| Zpracovatel: |  |  |  |  | IČ:
DIČ:
Poznámka:
| Cena bez DPH | [5 empty] | 0
|  |  | Základ daně |  |  | Sazba daně | Výše daně
| DPH | základní | 0 |  |  | 21% | 0
|  | snížená | 0 |  |  | 15% | 0
|  | zákl. přenesená | 0 |  |  | 21% | 0
|  | sníž. přenesená | 0 |  |  | 15% | 0
|  | nulová | 0 |  |  | 0% | 0
| Cena s DPH |  |  | v | CZK |  | 0
REKAPITULACE ČLENĚNÍ SOUPISU PRACÍ
Stavba:
JAK - Smluvní rozpočet VZ.13.2022
Objekt:
08b - JAK 2022 - Změny
Soupis:
15 - Změna č.6
Úroveň 3:
01 - Změna využití na 2 kanceláře m.č. 1.02A a 1.02B - učebna
Místo: | [5 empty] | Datum: | 12. 8. 2022
Zadavatel: |  |  | MČ Praha 6, odbor školství |  |  | Projektant: | D - PLUS PROJEKTOVÁ A INŽENÝRSKÁ a.s.
Uchazeč: |  |  | Vyplň údaj |  |  | Zpracovatel:
Kód dílu - Popis | [6 empty] | Cena celkem [CZK]
Náklady stavby celkem | [6 empty] | 0 | [11 empty] | -1
| D1 - Strukturovaná kabeláž – STK | [5 empty] | 0
| D2 - Instalační materiál | [5 empty] | 0
| D4 - Kabely a vodiče | [5 empty] | 0
| D5 - Ostatní | [5 empty] | 0
| D7 - Montážní práce | [5 empty] | 0
| D8 - Ostatní (inženýrské práce, měření a revize, pomocný materiál, doprava, apod.) | [5 empty] | 0
| PSV - Práce a dodávky PSV | [5 empty] | 0
| 741 - Elektroinstalace - silnoproud | [5 empty] | 0
| 763 - Konstrukce suché výstavby | [5 empty] | 0
| 766 - Konstrukce truhlářské | [5 empty] | 0
| 776 - Podlahy povlakové | [5 empty] | 0
| 784 - Dokončovací práce - malby a tapety | [5 empty] | 0
| OST - Ostatní | [5 empty] | 0
SOUPIS PRACÍ
Stavba:
JAK - Smluvní rozpočet VZ.13.2022
Objekt:
08b - JAK 2022 - Změny
Soupis:
15 - Změna č.6
Úroveň 3:
01 - Změna využití na 2 kanceláře m.č. 1.02A a 1.02B - učebna
Místo: | [5 empty] | Datum: | 12. 8. 2022
Zadavatel: |  |  | MČ Praha 6, odbor školství |  |  | Projektant: | D - PLUS PROJEKTOVÁ A INŽENÝRSKÁ a.s.
Uchazeč: |  |  | Vyplň údaj |  |  | Zpracovatel:
PČ | Typ | Kód | Popis | MJ | Množství | J.cena [CZK] | Cena celkem [CZK] | Cenová soustava |  | DPH | J. Nh [h] | Nh celkem [h] | J. hmotnost [t] | Hmotnost celkem [t] | J. suť [t] | Suť Celkem [t]
Náklady soupisu celkem | [6 empty] | 0 |  |  |  |  | 0 |  | 1.4429 |  | 0.1724 |  | D | -1 | [10 empty] | 0
| D | D1 | Strukturovaná kabeláž – STK |  |  |  | 0 |  |  |  |  | 0 |  | 0 |  | 0 | 1 | D | 0 |  |  |  | ROZPOCET | [6 empty] | 0
1 | M | Pol505 | Datová dvojzásuvka 2x RJ45 CAT6, včetně krabice a rámečku, design stejný jako silnoproudé zásuvky | ks | 24 |  | 0 |  |  | základní |  | 0 | 0 | 0 | 0 | 0 | 8 | M | 1 |  |  |  | ROZPOCET | 0 | 0 | 0 | 0 | 0 | 1 | 0 | 4 | -719760375
| P |  | Poznámka k položce: Poznámka k položce: Výpočet: Počty po patrech viz schéma | [14 empty] | P | 1
2 | M | Pol524 | Kabel U/UTP CAT6 | m | 200 |  | 0 |  |  | základní |  | 0 | 0 | 0 | 0 | 0 | 8 | M | 1 |  |  |  | ROZPOCET | 0 | 0 | 0 | 0 | 0 | 1 | 0 | 4 | 796513410
| P |  | Poznámka k položce: Poznámka k položce: Výpočet: 2+3+4.NP 5350+1100+2700 | [14 empty] | P | 1
3 | M | Pol529 | Ohebná elektroinstalační trubka pr. 20/25/32/50 mm pro střední mechanické zatížení, včetně příslušenství | m | 120 |  | 0 |  |  | základní |  | 0 | 0 | 0 | 0 | 0 | 8 | M | 1 |  |  |  | ROZPOCET | 0 | 0 | 0 | 0 | 0 | 1 | 0 | 4 | 1657450452
| P |  | Poznámka k položce: Poznámka k položce: Výpočet: 2+3+4.NP 1500+300+800 | [14 empty] | P | 1
4 | M | Pol535 | Elektroinstalační lišta 40x20/25x15/20x10, včetně příslušenství pro podružné trasy v případě jejich vedení po povrchu | m | 10 |  | 0 |  |  | základní |  | 0 | 0 | 0 | 0 | 0 | 8 | M | 1 |  |  |  | ROZPOCET | 0 | 0 | 0 | 0 | 0 | 1 | 0 | 4 | 148769064
| P |  | Poznámka k položce: Poznámka k položce: 1.-3.NP | [14 empty] | P | 1
5 | M | Pol547 | Drobný instalační materiál | kpl | 1 |  | 0 |  |  | základní |  | 0 | 0 | 0 | 0 | 0 | 8 | M | 1 |  |  |  | ROZPOCET | 0 | 0 | 0 | 0 | 0 | 1 | 0 | 4 | 213664779
6 | K | D1-1 | Doplnění stávajícího rozvaděče, ukončení 8 nových kabelů, doplnění patch panelu 8 x RJ 45 CAT 6 keystone, měření kabeláže, měřící protokoly | ks | 1 |  | 0 |  |  | základní |  | 0 | 0 | 0 | 0 | 0 | 4 | K | 1 |  |  |  | ROZPOCET | 0 | 0 | 0 | 0 | 0 | 1 | 0 | 4 | -539580817
7 | K | Pol78A | Stavební přípomocné práce (drážkování, průvrty, zahazování drážek, zednické přípomoci, úklid atp.), pomocné práce a konstrukce (např. lešení, pažení) | kpl | 1 |  | 0 |  |  | základní |  | 0 | 0 | 0 | 0 | 0 | 4 | K | 1 |  |  |  | ROZPOCET | 0 | 0 | 0 | 0 | 0 | 1 | 0 | 4 | 1771003742
| D | D2 | Instalační materiál |  |  |  | 0 |  |  |  |  | 0 |  | 0 |  | 0 | 1 | D | 0 |  |  |  | ROZPOCET | [6 empty] | 0
8 | M | Pol92 | Vypínač řaz.5, 230V, 10A, IP20, kompletní | ks | 2 |  | 0 |  |  | základní |  | 0 | 0 | 0 | 0 | 0 | 8 | M | 1 |  |  |  | ROZPOCET | 0 | 0 | 0 | 0 | 0 | 1 | 0 | 4 | -446525563
| P |  | Poznámka k položce: Poznámka k položce: 2.NP - 4.NP | [14 empty] | P | 1
| VV |  | 2 |  | 2 | [12 empty] | VV | 1 | 2 | True | 1 | ROZPOCET
9 | M | Pol97 | Zásuvka 230V, 16A, jednoduchá, IP20, nástěnná montáž, kompletní | ks | 12 |  | 0 |  |  | základní |  | 0 | 0 | 0 | 0 | 0 | 8 | M | 1 |  |  |  | ROZPOCET | 0 | 0 | 0 | 0 | 0 | 1 | 0 | 4 | -722781176
| P |  | Poznámka k položce: Poznámka k položce: 2.NP - 4.NP | [14 empty] | P | 1
| VV |  | 12 |  | 12 | [12 empty] | VV | 1 | 2 | True | 1 | ROZPOCET
10 | M | Pol100 | Zásuvka 230 V, 16 A, chráněná 3. stupněm ochrany proti přepětí, nástěnná montáž, kompletní | ks | 8 |  | 0 |  |  | základní |  | 0 | 0 | 0 | 0 | 0 | 8 | M | 1 |  |  |  | ROZPOCET | 0 | 0 | 0 | 0 | 0 | 1 | 0 | 4 | -1495067036
| P |  | Poznámka k položce: Poznámka k položce: 2.NP - 4.NP | [14 empty] | P | 1
| VV |  | 8 |  | 8 | [12 empty] | VV | 1 | 2 | True | 1 | ROZPOCET
11 | M | Pol107 | 5-rámeček pro přístroje | ks | 2 |  | 0 |  |  | základní |  | 0 | 0 | 0 | 0 | 0 | 8 | M | 1 |  |  |  | ROZPOCET | 0 | 0 | 0 | 0 | 0 | 1 | 0 | 4 | -1758494879
| P |  | Poznámka k položce: Poznámka k položce: 2.NP - 4.NP | [14 empty] | P | 1
| VV |  | 2 |  | 2 | [12 empty] | VV | 1 | 2 | True | 1 | ROZPOCET
12 | M | Pol103 | 1-rámeček pro přístroje | ks | 20 |  | 0 |  |  | základní |  | 0 | 0 | 0 | 0 | 0 | 8 | M | 1 |  |  |  | ROZPOCET | 0 | 0 | 0 | 0 | 0 | 1 | 0 | 4 | -230199
| P |  | Poznámka k položce: Poznámka k položce: 2.NP - 4.NP | [14 empty] | P | 1
| VV |  | 20 |  | 20 | [12 empty] | VV | 1 | 2 | True | 1 | ROZPOCET
13 | K | Pol362 | Montáž instalačního materiálu | % |  |  | 0 |  |  | základní |  | 0 | 0 | 0 | 0 | 0 | 4 | K | 1 |  |  |  | ROZPOCET | 0 | 0 | 0 | 0 | 0 | 1 | 0 | 4 | 552042799
| D | D4 | Kabely a vodiče |  |  |  | 0 |  |  |  |  | 0 |  | 0 |  | 0 | 1 | D | 0 |  |  |  | ROZPOCET | [6 empty] | 0
14 | M | Pol165 | Kabel CYKY 3x2,5 | m | 120 |  | 0 |  |  | základní |  | 0 | 0 | 0 | 0 | 0 | 8 | M | 1 |  |  |  | ROZPOCET | 0 | 0 | 0 | 0 | 0 | 1 | 0 | 4 | 993834998
| P |  | Poznámka k položce: Poznámka k položce: délky (1.PP, 1.NP, 2.NP, 3.NP, 4.NP): 30m, 40m, 950m, 120m, 1060m | [14 empty] | P | 1
| VV |  | 120 |  | 120 | [12 empty] | VV | 1 | 2 | True | 1 | ROZPOCET
15 | M | Pol266 | Kabel CYKY 3x1,5 | m | 150 |  | 0 |  |  | základní |  | 0 | 0 | 0 | 0 | 0 | 8 | M | 1 |  |  |  | ROZPOCET | 0 | 0 | 0 | 0 | 0 | 1 | 0 | 4 | -2105184430
| P |  | Poznámka k položce: Poznámka k položce: délky (1.PP, 1.NP, 2.NP, 3.NP, 4.NP): 100m, 150m,490m, 730m, 730m | [14 empty] | P | 1
| VV |  | 150 |  | 150 | [12 empty] | VV | 1 | 2 | True | 1 | ROZPOCET
16 | K | Pol375 | Montáž kabelů | % |  |  | 0 |  |  | základní |  | 0 | 0 | 0 | 0 | 0 | 4 | K | 1 |  |  |  | ROZPOCET | 0 | 0 | 0 | 0 | 0 | 1 | 0 | 4 | 1144477355
| D | D5 | Ostatní |  |  |  | 0 |  |  |  |  | 0 |  | 0 |  | 0 | 1 | D | 0 |  |  |  | ROZPOCET | [6 empty] | 0
| D | D7 | Montážní práce |  |  |  | 0 |  |  |  |  | 0 |  | 0 |  | 0 | 1 | D | 0 |  |  |  | ROZPOCET | [6 empty] | 0
17 | K | Pol466 | Zapravení drážek | kpl | 1 |  | 0 |  |  | základní |  | 0 | 0 | 0 | 0 | 0 | 4 | K | 1 |  |  |  | ROZPOCET | 0 | 0 | 0 | 0 | 0 | 1 | 0 | 4 | 102945156
18 | K | Pol653 | Stavební přípomoce, sekání drážek, vrtání, atp. | kpl | 1 |  | 0 |  |  | základní |  | 0 | 0 | 0 | 0 | 0 | 4 | K | 1 |  |  |  | ROZPOCET | 0 | 0 | 0 | 0 | 0 | 1 | 0 | 4 | -993546592
19 | K | Pol654 | Odvoz suti, úklidové práce, průběžné i finální | kpl | 1 |  | 0 |  |  | základní |  | 0 | 0 | 0 | 0 | 0 | 4 | K | 1 |  |  |  | ROZPOCET | 0 | 0 | 0 | 0 | 0 | 1 | 0 | 4 | -1635800486
| D | D8 | Ostatní (inženýrské práce, měření a revize, pomocný materiál, doprava, apod.) |  |  |  | 0 |  |  |  |  | 0 |  | 0 |  | 0 | 1 | D | 0 |  |  |  | ROZPOCET | [6 empty] | 0
20 | K | Pol263 | Revize uzemnění a vnitřního pospojení, případná repase | kpl | 1 |  | 0 |  |  | základní |  | 0 | 0 | 0 | 0 | 0 | 4 | K | 1 |  |  |  | ROZPOCET | 0 | 0 | 0 | 0 | 0 | 1 | 0 | 4 | -2020437809
21 | K | Pol661 | Drobný nespecifikovaný materiál | kpl | 1 |  | 0 |  |  | základní |  | 0 | 0 | 0 | 0 | 0 | 4 | K | 1 |  |  |  | ROZPOCET | 0 | 0 | 0 | 0 | 0 | 1 | 0 | 4 | 1634124395
| D | PSV | Práce a dodávky PSV |  |  |  | 0 |  |  |  |  | 0 |  | 1.4429 |  | 0.1724 | 2 | D | 0 |  |  |  | ROZPOCET | [6 empty] | 0
| D | 741 | Elektroinstalace - silnoproud |  |  |  | 0 |  |  |  |  | 0 |  | 0 |  | 0.01 | 2 | D | 1 |  |  |  | ROZPOCET | [6 empty] | 0
22 | K | 741-1 | Příplatek za rozměření v podhledu pro instalaci svítidel | ks | 1 |  | 0 |  |  | základní |  | 0 | 0 | 0 | 0 | 0 | 16 | K | 2 |  |  |  | ROZPOCET | 0 | 0 | 0 | 0 | 0 | 1 | 0 | 16 | -1319614733
23 | K | 741371011 | Montáž svítidel zářivkových se zapojením vodičů bytových nebo společenských místností stropních závěsných na trubkách 1 zdroj | kus | 14 |  | 0 |  |  | základní |  | 0 | 0 | 0 | 0 | 0 | 16 | K | 2 |  |  |  | ROZPOCET | 0 | 0 | 0 | 0 | 0 | 1 | 0 | 16 | 255883072
| VV |  | 14 |  | 14 | [12 empty] | VV | 2 | 2 | True | 1 | ROZPOCET
24 | M | 1002023733 | MODUS ART5000, závěsný obdélník 200x1210mm, direkt/indirekt, LED 840, DALI - 2 kanály, motiv A, vč | kus | 14 |  | 0 |  |  | základní |  | 0 | 0 | 0 | 0 | 0 | 32 | M | 2 |  |  |  | ROZPOCET | 0 | 0 | 0 | 0 | 0 | 1 | 0 | 16 | 591012247
25 | K | 741371843 | Demontáž svítidel bez zachování funkčnosti (do suti) interiérových se standardní paticí (E27, T5, GU10) nebo integrovaným zdrojem LED přisazených, ploše stropních přes 0,09 do 0,36 m2 | kus | 10 |  | 0 |  |  | základní |  | 0 | 0 | 0 | 0.001 | 0.01 | 16 | K | 2 |  |  |  | ROZPOCET | 0 | 0 | 0 | 0 | 0 | 1 | 0 | 16 | -1269139612
26 | K | 998741103 | Přesun hmot pro silnoproud stanovený z hmotnosti přesunovaného materiálu vodorovná dopravní vzdálenost do 50 m v objektech výšky přes 12 do 24 m | t | 0.001 |  | 0 |  |  | základní |  | 0 | 0 | 0 | 0 | 0 | 16 | K | 2 |  |  |  | ROZPOCET | 0 | 0 | 0 | 0 | 0 | 1 | 0 | 16 | -1819649542
| D | 763 | Konstrukce suché výstavby |  |  |  | 0 |  |  |  |  | 0 |  | 1.0557 |  | 0 | 2 | D | 1 |  |  |  | ROZPOCET | [6 empty] | 0
27 | K | 763111417 | Příčka ze sádrokartonových desek s nosnou konstrukcí z jednoduchých ocelových profilů UW, CW dvojitě opláštěná deskami standardními A tl. 2 x 12,5 mm s izolací, EI 60, příčka tl. 150 mm, profil 100, Rw do 56 dB | m2 | 23.1 |  | 0 |  |  | základní |  | 0 | 0.0457 | 1.0557 | 0 | 0 | 16 | K | 2 |  |  |  | ROZPOCET | 0 | 0 | 0 | 0 | 0 | 1 | 0 | 16 | -108687884
| VV |  | 5,5*4,2 |  | 23.1 | [12 empty] | VV | 2 | 2 | True | 1 | ROZPOCET
28 | K | 998763102 | Přesun hmot pro dřevostavby stanovený z hmotnosti přesunovaného materiálu vodorovná dopravní vzdálenost do 50 m v objektech výšky přes 12 do 24 m | t | 1.056 |  | 0 |  |  | základní |  | 0 | 0 | 0 | 0 | 0 | 16 | K | 2 |  |  |  | ROZPOCET | 0 | 0 | 0 | 0 | 0 | 1 | 0 | 16 | -1137228528
| D | 766 | Konstrukce truhlářské |  |  |  | 0 |  |  |  |  | 0 |  | 0.0178 |  | 0.0012 | 2 | D | 1 |  |  |  | ROZPOCET | [6 empty] | 0
29 | K | 766660182 | Montáž dveřních křídel dřevěných nebo plastových otevíravých do obložkové zárubně protipožárních jednokřídlových, šířky přes 800 mm | kus | 1 |  | 0 |  |  | základní |  | 0 | 0 | 0 | 0 | 0 | 16 | K | 2 |  |  |  | ROZPOCET | 0 | 0 | 0 | 0 | 0 | 1 | 0 | 16 | 1029333033
| VV |  | 1 |  | 1 | [12 empty] | VV | 2 | 2 | True | 1 | ROZPOCET
30 | M | 61162 D.11 | dveře jednokřídlé kazetové protipožární EI (EW) 30 D3 - (dle výpisu ozn. D.11) | kus | 1 |  | 0 |  |  | základní |  | 0 | 0 | 0 | 0 | 0 | 32 | M | 2 |  |  |  | ROZPOCET | 0 | 0 | 0 | 0 | 0 | 1 | 0 | 16 | 1162881319
31 | K | 766660729 | Montáž dveřních doplňků dveřního kování interiérového štítku s klikou | kus | 1 |  | 0 |  |  | základní |  | 0 | 0 | 0 | 0 | 0 | 16 | K | 2 |  |  |  | ROZPOCET | 0 | 0 | 0 | 0 | 0 | 1 | 0 | 16 | -1535064021
| VV |  | 1 |  | 1 | [12 empty] | VV | 2 | 2 | True | 1 | ROZPOCET
32 | M | 54914620 | kování dveřní klika/klika včetně rozet a montážního materiálu R PZ nerez PK | kus | 1 |  | 0 |  |  | základní |  | 0 | 0.0012 | 0.0012 | 0 | 0 | 32 | M | 2 |  |  |  | ROZPOCET | 0 | 0 | 0 | 0 | 0 | 1 | 0 | 16 | 1275085734
| VV |  | 1 |  | 1 | [12 empty] | VV | 2 | 2 | True | 1 | ROZPOCET
33 | K | 766663911 | Oprava dveřních křídel dřevěných vyřezání otvoru v dveřních křídlech pro zasklení nebo větrání z měkkého dřeva | kus | 1 |  | 0 |  |  | základní |  | 0 | 0 | 0 | 0.0012 | 0.0012 | 16 | K | 2 |  |  |  | ROZPOCET | 0 | 0 | 0 | 0 | 0 | 1 | 0 | 16 | -289166085
34 | M | 1673707 | DVERNI TESNICI LISTA 1M TRANSP. B48402BD | kus | 1 |  | 0 |  |  | základní |  | 0 | 0.00013 | 0.00013 | 0 | 0 | 8 | M | 2 |  |  |  | ROZPOCET | 0 | 0 | 0 | 0 | 0 | 1 | 0 | 4 | 633639710
35 | K | 766682111 | Montáž zárubní dřevěných obložkových, pro dveře jednokřídlové, tloušťky stěny do 170 mm | kus | 1 |  | 0 |  |  | základní |  | 0 | 0.00047 | 0.00047 | 0 | 0 | 16 | K | 2 |  |  |  | ROZPOCET | 0 | 0 | 0 | 0 | 0 | 1 | 0 | 16 | 2131569052
| VV |  | 1 |  | 1 | [12 empty] | VV | 2 | 2 | True | 1 | ROZPOCET
36 | M | 61182307 | zárubeň jednokřídlá obložková s laminátovým povrchem tl stěny 60-150mm rozměru 600-1100/1970, 2100mm | kus | 1 |  | 0 |  |  | základní |  | 0 | 0.016 | 0.016 | 0 | 0 | 32 | M | 2 |  |  |  | ROZPOCET | 0 | 0 | 0 | 0 | 0 | 1 | 0 | 16 | 2136727139
| VV |  | 1 |  | 1 | [12 empty] | VV | 2 | 2 | True | 1 | ROZPOCET
37 | K | 998766103 | Přesun hmot pro konstrukce truhlářské stanovený z hmotnosti přesunovaného materiálu vodorovná dopravní vzdálenost do 50 m v objektech výšky přes 12 do 24 m | t | 0.018 |  | 0 |  |  | základní |  | 0 | 0 | 0 | 0 | 0 | 16 | K | 2 |  |  |  | ROZPOCET | 0 | 0 | 0 | 0 | 0 | 1 | 0 | 16 | 857416836
| D | 776 | Podlahy povlakové |  |  |  | 0 |  |  |  |  | 0 |  | 0.26833 |  | 0.1612 | 2 | D | 1 |  |  |  | ROZPOCET | [6 empty] | 0
38 | K | 776141121 | Příprava podkladu vyrovnání samonivelační stěrkou podlah min.pevnosti 30 MPa, tloušťky do 3 mm | m2 | 51.42 |  | 0 |  |  | základní |  | 0 | 0.0045 | 0.23139 | 0 | 0 | 16 | K | 2 |  |  |  | ROZPOCET | 0 | 0 | 0 | 0 | 0 | 1 | 0 | 16 | 373945153
| VV |  | M.č.1.02B a 1.02A | [14 empty] | VV | 2 | 1 | True | 0 | ROZPOCET
| VV |  | 23,27+28,15 |  | 51.42 | [12 empty] | VV | 2 | 2 | True | 1 | ROZPOCET
39 | K | 776201812 | Demontáž povlakových podlahovin lepených ručně s podložkou | m2 | 51.42 |  | 0 |  |  | základní |  | 0 | 0 | 0 | 0.003 | 0.15426 | 16 | K | 2 |  |  |  | ROZPOCET | 0 | 0 | 0 | 0 | 0 | 1 | 0 | 16 | 1254453911
| VV |  | M.č.1.02B a 1.02A | [14 empty] | VV | 2 | 1 | True | 0 | ROZPOCET
| VV |  | 23,27+28,15 |  | 51.42 | [12 empty] | VV | 2 | 2 | True | 0 | ROZPOCET
| VV |  | Součet |  | 51.42 | [12 empty] | VV | 2 | 4 | True | 1 | ROZPOCET
40 | K | 776232111 | Montáž podlahovin z vinylu lepením lamel nebo čtverců flexi lepidlem | m2 | 51.42 |  | 0 |  |  | základní |  | 0 | 0.0007 | 0.035994 | 0 | 0 | 16 | K | 2 |  |  |  | ROZPOCET | 0 | 0 | 0 | 0 | 0 | 1 | 0 | 16 | 1123730367
| VV |  | M.č.1.02B a 1.02A | [14 empty] | VV | 2 | 1 | True | 0 | ROZPOCET
| VV |  | 23,27+28,15 |  | 51.42 | [12 empty] | VV | 2 | 2 | True | 0 | ROZPOCET
| VV |  | Součet |  | 51.42 | [12 empty] | VV | 2 | 4 | True | 1 | ROZPOCET
41 | M | 28411019 | PVC vinyl tl 2,00mm - barevnost a specifikace viz. PD | m2 | 56.562 |  | 0 |  |  | základní |  | 0 | 0 | 0 | 0 | 0 | 32 | M | 2 |  |  |  | ROZPOCET | 0 | 0 | 0 | 0 | 0 | 1 | 0 | 16 | -430489987
| VV |  | 51,42*1,1 "Přepočtené koeficientem množství |  | 56.562 | [12 empty] | VV | 2 | 2 | True | 0 | ROZPOCET
| VV |  | Součet |  | 56.562 | [12 empty] | VV | 2 | 4 | True | 1 | ROZPOCET
42 | K | 776410811 | Demontáž soklíků nebo lišt pryžových nebo plastových | m | 23.14 |  | 0 |  |  | základní |  | 0 | 0 | 0 | 0.0003 | 0.006942 | 16 | K | 2 |  |  |  | ROZPOCET | 0 | 0 | 0 | 0 | 0 | 1 | 0 | 16 | 892590588
| VV |  | 5,45*2+1,27*2+0,15*2+4,85*2+0,3*2-0,9 |  | 23.14 | [12 empty] | VV | 2 | 2 | True | 0 | ROZPOCET
| VV |  | Součet |  | 23.14 | [12 empty] | VV | 2 | 4 | True | 1 | ROZPOCET
43 | K | 776411111 | Montáž soklíků lepením obvodových, výšky do 80 mm | m | 38.14 |  | 0 |  |  | základní |  | 0 | 1e-05 | 0.0003814 | 0 | 0 | 16 | K | 2 |  |  |  | ROZPOCET | 0 | 0 | 0 | 0 | 0 | 1 | 0 | 16 | 779098576
| VV |  | 5,45*2+4,27*2+4,65*2+1,2*2+4,85*2-0,9*3 |  | 38.14 | [12 empty] | VV | 2 | 2 | True | 0 | ROZPOCET
| VV |  | Součet |  | 38.14 | [12 empty] | VV | 2 | 4 | True | 1 | ROZPOCET
44 | M | 284110R02 | PVC vinyl tl 2,00mm | m2 | 2.288 |  | 0 |  |  | základní |  | 0 | 0 | 0 | 0 | 0 | 32 | M | 2 |  |  |  | ROZPOCET | 0 | 0 | 0 | 0 | 0 | 1 | 0 | 16 | -1945745022
| VV |  | 38,14*0,06 |  | 2.288 | [12 empty] | VV | 2 | 2 | True | 0 | ROZPOCET
| VV |  | Součet |  | 2.288 | [12 empty] | VV | 2 | 4 | True | 1 | ROZPOCET
45 | K | 776421111 | Montáž lišt obvodových lepených | m | 38.14 |  | 0 |  |  | základní |  | 0 | 1e-05 | 0.0003814 | 0 | 0 | 16 | K | 2 |  |  |  | ROZPOCET | 0 | 0 | 0 | 0 | 0 | 1 | 0 | 16 | 687898098
| VV |  | 5,45*2+4,27*2+4,65*2+1,2*2+4,85*2-0,9*3 |  | 38.14 | [12 empty] | VV | 2 | 2 | True | 0 | ROZPOCET
| VV |  | Součet |  | 38.14 | [12 empty] | VV | 2 | 4 | True | 1 | ROZPOCET
46 | M | 284110R01 | podlahová lišta pro vlepení vinylové podlahoviny výšky 60 mm | m | 38.903 |  | 0 |  |  | základní |  | 0 | 0 | 0 | 0 | 0 | 32 | M | 2 |  |  |  | ROZPOCET | 0 | 0 | 0 | 0 | 0 | 1 | 0 | 16 | 484745779
| P |  | Poznámka k položce: Poznámka k položce: Provedení dle D.2.1.44 Skladby konstrukcí | [14 empty] | P | 2
| VV |  | 38,14*1,02 "Přepočtené koeficientem množství |  | 38.903 | [12 empty] | VV | 2 | 2 | True | 0 | ROZPOCET
| VV |  | Součet |  | 38.903 | [12 empty] | VV | 2 | 4 | True | 1 | ROZPOCET
47 | K | 776421312 | Montáž lišt přechodových šroubovaných | m | 0.9 |  | 0 |  |  | základní |  | 0 | 0 | 0 | 0 | 0 | 16 | K | 2 |  |  |  | ROZPOCET | 0 | 0 | 0 | 0 | 0 | 1 | 0 | 16 | 1743921891
48 | M | 59054154 | profil přechodový mezi dvěma koberci | m | 0.918 |  | 0 |  |  | základní |  | 0 | 0.0002 | 0.0001836 | 0 | 0 | 32 | M | 2 |  |  |  | ROZPOCET | 0 | 0 | 0 | 0 | 0 | 1 | 0 | 16 | -1992319535
| VV |  | 0,9*1,02 "Přepočtené koeficientem množství |  | 0.918 | [12 empty] | VV | 2 | 2 | True | 1 | ROZPOCET
49 | K | 998776103 | Přesun hmot pro podlahy povlakové stanovený z hmotnosti přesunovaného materiálu vodorovná dopravní vzdálenost do 50 m v objektech výšky přes 12 do 24 m | t | 0.268 |  | 0 |  |  | základní |  | 0 | 0 | 0 | 0 | 0 | 16 | K | 2 |  |  |  | ROZPOCET | 0 | 0 | 0 | 0 | 0 | 1 | 0 | 16 | -1257850542
| D | 784 | Dokončovací práce - malby a tapety |  |  |  | 0 |  |  |  |  | 0 |  | 0.10113 |  | 0 | 2 | D | 1 |  |  |  | ROZPOCET | [6 empty] | 0
50 | K | 784111001 | Oprášení (ometení) podkladu v místnostech výšky do 3,80 m | m2 | 217.548 |  | 0 |  |  | základní |  | 0 | 0 | 0 | 0 | 0 | 16 | K | 2 |  |  |  | ROZPOCET | 0 | 0 | 0 | 0 | 0 | 1 | 0 | 16 | -895549868
| VV |  | Stěny | [14 empty] | VV | 2 | 1 | True | 0 | ROZPOCET
| VV |  | (5,45*2+4,27*2+4,65*2+1,2*2+4,85*2)*4,2-0,9*2*3 |  | 166.128 | [12 empty] | VV | 2 | 2 | True | 0 | ROZPOCET
| VV |  | Stropy | [14 empty] | VV | 2 | 1 | True | 0 | ROZPOCET
| VV |  | 23,27+28,15 |  | 51.42 | [12 empty] | VV | 2 | 2 | True | 0 | ROZPOCET
| VV |  | Součet |  | 217.548 | [12 empty] | VV | 2 | 4 | True | 1 | ROZPOCET
51 | K | 784171101 | Zakrytí nemalovaných ploch (materiál ve specifikaci) včetně pozdějšího odkrytí podlah | m2 | 51.42 |  | 0 |  |  | základní |  | 0 | 0 | 0 | 0 | 0 | 16 | K | 2 |  |  |  | ROZPOCET | 0 | 0 | 0 | 0 | 0 | 1 | 0 | 16 | 1699059142
| VV |  | 23,27+28,15 |  | 51.42 | [12 empty] | VV | 2 | 2 | True | 0 | ROZPOCET
| VV |  | Součet |  | 51.42 | [12 empty] | VV | 2 | 4 | True | 1 | ROZPOCET
52 | M | 28323157 | fólie pro malířské potřeby zakrývací tl 14µ 4x5m | m2 | 53.991 |  | 0 |  |  | základní |  | 0 | 1e-05 | 0.00053991 | 0 | 0 | 32 | M | 2 |  |  |  | ROZPOCET | 0 | 0 | 0 | 0 | 0 | 1 | 0 | 16 | -1136958748
| VV |  | 51,42*1,05 "Přepočtené koeficientem množství |  | 53.991 | [12 empty] | VV | 2 | 2 | True | 1 | ROZPOCET
53 | K | 784181101 | Penetrace podkladu jednonásobná základní akrylátová bezbarvá v místnostech výšky do 3,80 m | m2 | 217.548 |  | 0 |  |  | základní |  | 0 | 0.0002 | 0.04351 | 0 | 0 | 16 | K | 2 |  |  |  | ROZPOCET | 0 | 0 | 0 | 0 | 0 | 1 | 0 | 16 | -22958496
| VV |  | Stěny | [14 empty] | VV | 2 | 1 | True | 0 | ROZPOCET
| VV |  | (5,45*2+4,27*2+4,65*2+1,2*2+4,85*2)*4,2-0,9*2*3 |  | 166.128 | [12 empty] | VV | 2 | 2 | True | 0 | ROZPOCET
| VV |  | Stropy | [14 empty] | VV | 2 | 1 | True | 0 | ROZPOCET
| VV |  | 23,27+28,15 |  | 51.42 | [12 empty] | VV | 2 | 2 | True | 0 | ROZPOCET
| VV |  | Součet |  | 217.548 | [12 empty] | VV | 2 | 4 | True | 1 | ROZPOCET
54 | K | 784191007 | Čištění vnitřních ploch hrubý úklid po provedení malířských prací omytím podlah | m2 | 51.42 |  | 0 |  |  | základní |  | 0 | 1e-05 | 0.0005142 | 0 | 0 | 16 | K | 2 |  |  |  | ROZPOCET | 0 | 0 | 0 | 0 | 0 | 1 | 0 | 16 | 724547075
| VV |  | 23,27+28,15 |  | 51.42 | [12 empty] | VV | 2 | 2 | True | 0 | ROZPOCET
| VV |  | Součet |  | 51.42 | [12 empty] | VV | 2 | 4 | True | 1 | ROZPOCET
55 | K | 784211101 | Malby z malířských směsí otěruvzdorných za mokra dvojnásobné, bílé za mokra otěruvzdorné výborně v místnostech výšky do 3,80 m | m2 | 217.548 |  | 0 |  |  | základní |  | 0 | 0.00026 | 0.056562 | 0 | 0 | 16 | K | 2 |  |  |  | ROZPOCET | 0 | 0 | 0 | 0 | 0 | 1 | 0 | 16 | 1313342702
| VV |  | Stěny | [14 empty] | VV | 2 | 1 | True | 0 | ROZPOCET
| VV |  | (5,45*2+4,27*2+4,65*2+1,2*2+4,85*2)*4,2-0,9*2*3 |  | 166.128 | [12 empty] | VV | 2 | 2 | True | 0 | ROZPOCET
| VV |  | Stropy | [14 empty] | VV | 2 | 1 | True | 0 | ROZPOCET
| VV |  | 23,27+28,15 |  | 51.42 | [12 empty] | VV | 2 | 2 | True | 0 | ROZPOCET
| VV |  | Součet |  | 217.548 | [12 empty] | VV | 2 | 4 | True | 1 | ROZPOCET
| D | OST | Ostatní |  |  |  | 0 |  |  |  |  | 0 |  | 0 |  | 0 | 4 | D | 0 |  |  |  | ROZPOCET | [6 empty] | 0
56 | K | 01 | Průzkum elektroinstalace pro výměnu rozvaděčů, napojení světel apod. | ks | 1 |  | 0 |  |  | základní |  | 0 | 0 | 0 | 0 | 0 | 512 | K | 1 |  |  |  | ROZPOCET | 0 | 0 | 0 | 0 | 0 | 1 | 0 | 512 | -579492184

## 01 - Doplnění UT ve 3.NP ...
{cf634313-7838-46dc-932c-204897d7e428}
2
| KRYCÍ LIST SOUPISU PRACÍ | [7 empty] | v --- níže se nacházejí doplnkové a pomocné údaje k sestavám --- v | [8 empty] | False
Stavba:
JAK - Smluvní rozpočet VZ.13.2022
Objekt:
08b - JAK 2022 - Změny
Soupis:
16 - Změna č.7
Úroveň 3:
01 - Doplnění UT ve 3.NP - ředitelně
| KSO: |  |  |  |  | CC-CZ:
| Místo: |  |  |  |  | Datum: | 12. 8. 2022
| Zadavatel: |  |  |  |  | IČ:
|  | MČ Praha 6, odbor školství |  |  |  | DIČ:
| Uchazeč: |  |  |  |  | IČ: | Vyplň údaj
|  | Vyplň údaj |  |  |  | DIČ: | Vyplň údaj
| Projektant: |  |  |  |  | IČ:
|  | D - PLUS PROJEKTOVÁ A INŽENÝRSKÁ a.s. |  |  |  | DIČ:
| Zpracovatel: |  |  |  |  | IČ:
DIČ:
Poznámka:
| Cena bez DPH | [5 empty] | 0
|  |  | Základ daně |  |  | Sazba daně | Výše daně
| DPH | základní | 0 |  |  | 21% | 0
|  | snížená | 0 |  |  | 15% | 0
|  | zákl. přenesená | 0 |  |  | 21% | 0
|  | sníž. přenesená | 0 |  |  | 15% | 0
|  | nulová | 0 |  |  | 0% | 0
| Cena s DPH |  |  | v | CZK |  | 0
REKAPITULACE ČLENĚNÍ SOUPISU PRACÍ
Stavba:
JAK - Smluvní rozpočet VZ.13.2022
Objekt:
08b - JAK 2022 - Změny
Soupis:
16 - Změna č.7
Úroveň 3:
01 - Doplnění UT ve 3.NP - ředitelně
Místo: | [5 empty] | Datum: | 12. 8. 2022
Zadavatel: |  |  | MČ Praha 6, odbor školství |  |  | Projektant: | D - PLUS PROJEKTOVÁ A INŽENÝRSKÁ a.s.
Uchazeč: |  |  | Vyplň údaj |  |  | Zpracovatel:
Kód dílu - Popis | [6 empty] | Cena celkem [CZK]
Náklady stavby celkem | [6 empty] | 0 | [11 empty] | -1
| 17 - Společné položky | [5 empty] | 0
| PSV - Práce a dodávky PSV | [5 empty] | 0
| 733 - Ústřední vytápění - rozvodné potrubí | [5 empty] | 0
| 734 - Ústřední vytápění - armatury | [5 empty] | 0
| 735 - Ústřední vytápění - otopná tělesa | [5 empty] | 0
| 783 - Dokončovací práce - nátěry | [5 empty] | 0
SOUPIS PRACÍ
Stavba:
JAK - Smluvní rozpočet VZ.13.2022
Objekt:
08b - JAK 2022 - Změny
Soupis:
16 - Změna č.7
Úroveň 3:
01 - Doplnění UT ve 3.NP - ředitelně
Místo: | [5 empty] | Datum: | 12. 8. 2022
Zadavatel: |  |  | MČ Praha 6, odbor školství |  |  | Projektant: | D - PLUS PROJEKTOVÁ A INŽENÝRSKÁ a.s.
Uchazeč: |  |  | Vyplň údaj |  |  | Zpracovatel:
PČ | Typ | Kód | Popis | MJ | Množství | J.cena [CZK] | Cena celkem [CZK] | Cenová soustava |  | DPH | J. Nh [h] | Nh celkem [h] | J. hmotnost [t] | Hmotnost celkem [t] | J. suť [t] | Suť Celkem [t]
Náklady soupisu celkem | [6 empty] | 0 |  |  |  |  | 0 |  | 0.19322 |  | 0 |  | D | -1 | [10 empty] | 0
| D | 17 | Společné položky |  |  |  | 0 |  |  |  |  | 0 |  | 0 |  | 0 | 1 | D | 0 |  |  |  | ROZPOCET | [6 empty] | 0
1 | K | 17.1 | Zpracování výrobně dodavatelské dokumentace | % |  |  | 0 |  |  | základní |  | 0 | 0 | 0 | 0 | 0 | 4 | K | 1 |  |  |  | ROZPOCET | 0 | 0 | 0 | 0 | 0 | 1 | 0 | 4 | -708944495
2 | K | 17.10 | Dvojnásobný proplach systému a náplň upravenou vodou | % |  |  | 0 |  |  | základní |  | 0 | 0 | 0 | 0 | 0 | 4 | K | 1 |  |  |  | ROZPOCET | 0 | 0 | 0 | 0 | 0 | 1 | 0 | 4 | -1397753968
3 | K | 17.11 | Štítky a popisy potrubí a zařízení | % |  |  | 0 |  |  | základní |  | 0 | 0 | 0 | 0 | 0 | 4 | K | 1 |  |  |  | ROZPOCET | 0 | 0 | 0 | 0 | 0 | 1 | 0 | 4 | -202887210
4 | K | 17.12 | Zaškolení obsluhy | % |  |  | 0 |  |  | základní |  | 0 | 0 | 0 | 0 | 0 | 4 | K | 1 |  |  |  | ROZPOCET | 0 | 0 | 0 | 0 | 0 | 1 | 0 | 4 | -781776835
5 | K | 17.13 | Kotevní materiál | % |  |  | 0 |  |  | základní |  | 0 | 0 | 0 | 0 | 0 | 4 | K | 1 |  |  |  | ROZPOCET | 0 | 0 | 0 | 0 | 0 | 1 | 0 | 4 | 1059890106
6 | K | 17.2 | Vypracování projektu skutečného provedení (1% z celkové ceny¨) | % |  |  | 0 |  |  | základní |  | 0 | 0 | 0 | 0 | 0 | 4 | K | 1 |  |  |  | ROZPOCET | 0 | 0 | 0 | 0 | 0 | 1 | 0 | 4 | -1954301118
7 | K | 17.3 | Doprava materiálu | % |  |  | 0 |  |  | základní |  | 0 | 0 | 0 | 0 | 0 | 4 | K | 1 |  |  |  | ROZPOCET | 0 | 0 | 0 | 0 | 0 | 1 | 0 | 4 | 89384042
8 | K | 17.5 | Pomocné ocelové konstrukce | % |  |  | 0 |  |  | základní |  | 0 | 0 | 0 | 0 | 0 | 4 | K | 1 |  |  |  | ROZPOCET | 0 | 0 | 0 | 0 | 0 | 1 | 0 | 4 | 1754934919
9 | K | 17.6 | Zavěšení potrubí, kotvící systém např. Hilti, množství dle DN | % |  |  | 0 |  |  | základní |  | 0 | 0 | 0 | 0 | 0 | 4 | K | 1 |  |  |  | ROZPOCET | 0 | 0 | 0 | 0 | 0 | 1 | 0 | 4 | 1421913344
10 | K | 17.7 | Provedení komplexních zkoušek (včetně tlakové a topné zkoušky) | % |  |  | 0 |  |  | základní |  | 0 | 0 | 0 | 0 | 0 | 4 | K | 1 |  |  |  | ROZPOCET | 0 | 0 | 0 | 0 | 0 | 1 | 0 | 4 | 147058901
11 | K | 17.8 | Jemné zaregulování systému | % |  |  | 0 |  |  | základní |  | 0 | 0 | 0 | 0 | 0 | 4 | K | 1 |  |  |  | ROZPOCET | 0 | 0 | 0 | 0 | 0 | 1 | 0 | 4 | -185135996
12 | K | 17.9 | Vyvážení dle vyhl. 193/2007 sb.včetně protokolu | % |  |  | 0 |  |  | základní |  | 0 | 0 | 0 | 0 | 0 | 4 | K | 1 |  |  |  | ROZPOCET | 0 | 0 | 0 | 0 | 0 | 1 | 0 | 4 | 65055089
| D | PSV | Práce a dodávky PSV |  |  |  | 0 |  |  |  |  | 0 |  | 0.19322 |  | 0 | 2 | D | 0 |  |  |  | ROZPOCET | [6 empty] | 0
| D | 733 | Ústřední vytápění - rozvodné potrubí |  |  |  | 0 |  |  |  |  | 0 |  | 0.085 |  | 0 | 2 | D | 1 |  |  |  | ROZPOCET | [6 empty] | 0
13 | K | 733111103 | Potrubí z trubek ocelových závitových černých spojovaných svařováním bezešvých běžných nízkotlakých PN 16 do 115°C DN 15 | m | 55 |  | 0 |  |  | základní |  | 0 | 0.00148 | 0.0814 | 0 | 0 | 16 | K | 2 |  |  |  | ROZPOCET | 0 | 0 | 0 | 0 | 0 | 1 | 0 | 16 | -903975124
| VV |  | 55 |  | 55 | [12 empty] | VV | 2 | 2 | True | 1 | ROZPOCET
14 | K | 733811252 | Ochrana potrubí termoizolačními trubicemi z pěnového polyetylenu PE přilepenými v příčných a podélných spojích, tloušťky izolace přes 20 do 25 mm, vnitřního průměru izolace DN přes 22 do 45 mm | m | 15 |  | 0 |  |  | základní |  | 0 | 0.00024 | 0.0036 | 0 | 0 | 16 | K | 2 |  |  |  | ROZPOCET | 0 | 0 | 0 | 0 | 0 | 1 | 0 | 16 | -369219314
| VV |  | 15 |  | 15 | [12 empty] | VV | 2 | 2 | True | 1 | ROZPOCET
15 | K | 998733103 | Přesun hmot pro rozvody potrubí stanovený z hmotnosti přesunovaného materiálu vodorovná dopravní vzdálenost do 50 m v objektech výšky přes 12 do 24 m | t | 0.085 |  | 0 |  |  | základní |  | 0 | 0 | 0 | 0 | 0 | 16 | K | 2 |  |  |  | ROZPOCET | 0 | 0 | 0 | 0 | 0 | 1 | 0 | 16 | 1490105563
| D | 734 | Ústřední vytápění - armatury |  |  |  | 0 |  |  |  |  | 0 |  | 0.00256 |  | 0 | 2 | D | 1 |  |  |  | ROZPOCET | [6 empty] | 0
16 | K | 734221552.GCM | Ventil závitový Giacomini R402PTG termostatický přímý dvouregulační G 1/2 PN 16 do 110°C bez hlavice ovládání | kus | 4 |  | 0 |  |  | základní |  | 0 | 0.00029 | 0.00116 | 0 | 0 | 16 | K | 2 |  |  |  | ROZPOCET | 0 | 0 | 0 | 0 | 0 | 1 | 0 | 16 | -1988187271
| VV |  | 4 |  | 4 | [12 empty] | VV | 2 | 2 | True | 1 | ROZPOCET
17 | K | 734261718 | Šroubení regulační radiátorové přímé s vypouštěním G 3/4 | kus | 4 |  | 0 |  |  | základní |  | 0 | 0.00035 | 0.0014 | 0 | 0 | 16 | K | 2 |  |  |  | ROZPOCET | 0 | 0 | 0 | 0 | 0 | 1 | 0 | 16 | 727733645
18 | K | 998734103 | Přesun hmot pro armatury stanovený z hmotnosti přesunovaného materiálu vodorovná dopravní vzdálenost do 50 m v objektech výšky přes 12 do 24 m | t | 0.003 |  | 0 |  |  | základní |  | 0 | 0 | 0 | 0 | 0 | 16 | K | 2 |  |  |  | ROZPOCET | 0 | 0 | 0 | 0 | 0 | 1 | 0 | 16 | -228130345
| D | 735 | Ústřední vytápění - otopná tělesa |  |  |  | 0 |  |  |  |  | 0 |  | 0.10456 |  | 0 | 2 | D | 1 |  |  |  | ROZPOCET | [6 empty] | 0
19 | K | 735152260.KRD | Otopné těleso panel VK jednodeskové 1 přídavná přestupní plocha KORADO Radik VK typ 11 výška/délka 500/1400 mm výkon 1201W | kus | 4 |  | 0 |  |  | základní |  | 0 | 0.02614 | 0.10456 | 0 | 0 | 16 | K | 2 |  |  |  | ROZPOCET | 0 | 0 | 0 | 0 | 0 | 1 | 0 | 16 | -1471694556
| VV |  | 4 |  | 4 | [12 empty] | VV | 2 | 2 | True | 1 | ROZPOCET
20 | K | 998735103 | Přesun hmot pro otopná tělesa stanovený z hmotnosti přesunovaného materiálu vodorovná dopravní vzdálenost do 50 m v objektech výšky přes 12 do 24 m | t | 0.105 |  | 0 |  |  | základní |  | 0 | 0 | 0 | 0 | 0 | 16 | K | 2 |  |  |  | ROZPOCET | 0 | 0 | 0 | 0 | 0 | 1 | 0 | 16 | 1473189733
| D | 783 | Dokončovací práce - nátěry |  |  |  | 0 |  |  |  |  | 0 |  | 0.0011 |  | 0 | 2 | D | 1 |  |  |  | ROZPOCET | [6 empty] | 0
21 | K | 783614551 | Základní nátěr armatur a kovových potrubí jednonásobný potrubí do DN 50 mm syntetický | m | 55 |  | 0 |  |  | základní |  | 0 | 2e-05 | 0.0011 | 0 | 0 | 16 | K | 2 |  |  |  | ROZPOCET | 0 | 0 | 0 | 0 | 0 | 1 | 0 | 16 | 270071079
| VV |  | 55 |  | 55 | [12 empty] | VV | 2 | 2 | True | 1 | ROZPOCET

## 01 - Obnovení oplocení u ...
{7cc4fd03-5acd-4665-a644-1a6cc12bb169}
2
| KRYCÍ LIST SOUPISU PRACÍ | [7 empty] | v --- níže se nacházejí doplnkové a pomocné údaje k sestavám --- v | [8 empty] | False
Stavba:
JAK - Smluvní rozpočet VZ.13.2022
Objekt:
08c - JAK - Opravy a úklid po původním zhotoviteli
Soupis:
01 - Obnovení oplocení u vjezdu
| KSO: |  |  |  |  | CC-CZ:
| Místo: |  |  |  |  | Datum: | 12. 8. 2022
| Zadavatel: |  |  |  |  | IČ:
|  | MČ Praha 6, odbor školství |  |  |  | DIČ:
| Uchazeč: |  |  |  |  | IČ: | Vyplň údaj
|  | Vyplň údaj |  |  |  | DIČ: | Vyplň údaj
| Projektant: |  |  |  |  | IČ:
|  | D - PLUS PROJEKTOVÁ A INŽENÝRSKÁ a.s. |  |  |  | DIČ:
| Zpracovatel: |  |  |  |  | IČ:
DIČ:
Poznámka:
| Cena bez DPH | [5 empty] | 0
|  |  | Základ daně |  |  | Sazba daně | Výše daně
| DPH | základní | 0 |  |  | 21% | 0
|  | snížená | 0 |  |  | 15% | 0
|  | zákl. přenesená | 0 |  |  | 21% | 0
|  | sníž. přenesená | 0 |  |  | 15% | 0
|  | nulová | 0 |  |  | 0% | 0
| Cena s DPH |  |  | v | CZK |  | 0
REKAPITULACE ČLENĚNÍ SOUPISU PRACÍ
Stavba:
JAK - Smluvní rozpočet VZ.13.2022
Objekt:
08c - JAK - Opravy a úklid po původním zhotoviteli
Soupis:
01 - Obnovení oplocení u vjezdu
Místo: | [5 empty] | Datum: | 12. 8. 2022
Zadavatel: |  |  | MČ Praha 6, odbor školství |  |  | Projektant: | D - PLUS PROJEKTOVÁ A INŽENÝRSKÁ a.s.
Uchazeč: |  |  | Vyplň údaj |  |  | Zpracovatel:
Kód dílu - Popis | [6 empty] | Cena celkem [CZK]
Náklady stavby celkem | [6 empty] | 0 | [11 empty] | -1
| HSV - Práce a dodávky HSV | [5 empty] | 0
| 1 - Zemní práce | [5 empty] | 0
| 2 - Zakládání | [5 empty] | 0
| 3 - Svislé a kompletní konstrukce | [5 empty] | 0
| 5 - Komunikace pozemní | [5 empty] | 0
| 6 - Úpravy povrchů, podlahy a osazování výplní | [5 empty] | 0
| 9 - Ostatní konstrukce a práce, bourání | [5 empty] | 0
| 997 - Přesun sutě | [5 empty] | 0
| 998 - Přesun hmot | [5 empty] | 0
| PSV - Práce a dodávky PSV | [5 empty] | 0
| 711 - Izolace proti vodě, vlhkosti a plynům | [5 empty] | 0
| VRN - Vedlejší a ostatní náklady | [5 empty] | 0
| VRN1 - Průzkumné, geodetické a projektové práce | [5 empty] | 0
SOUPIS PRACÍ
Stavba:
JAK - Smluvní rozpočet VZ.13.2022
Objekt:
08c - JAK - Opravy a úklid po původním zhotoviteli
Soupis:
01 - Obnovení oplocení u vjezdu
Místo: | [5 empty] | Datum: | 12. 8. 2022
Zadavatel: |  |  | MČ Praha 6, odbor školství |  |  | Projektant: | D - PLUS PROJEKTOVÁ A INŽENÝRSKÁ a.s.
Uchazeč: |  |  | Vyplň údaj |  |  | Zpracovatel:
PČ | Typ | Kód | Popis | MJ | Množství | J.cena [CZK] | Cena celkem [CZK] | Cenová soustava |  | DPH | J. Nh [h] | Nh celkem [h] | J. hmotnost [t] | Hmotnost celkem [t] | J. suť [t] | Suť Celkem [t]
Náklady soupisu celkem | [6 empty] | 0 |  |  |  |  | 0 |  | 10.5183 |  | 11.3349 |  | D | -1 | [10 empty] | 0
| D | HSV | Práce a dodávky HSV |  |  |  | 0 |  |  |  |  | 0 |  | 10.5173 |  | 11.3349 | 1 | D | 0 |  |  |  | ROZPOCET | [6 empty] | 0
| D | 1 | Zemní práce |  |  |  | 0 |  |  |  |  | 0 |  | 0 |  | 8.0349 | 1 | D | 1 |  |  |  | ROZPOCET | [6 empty] | 0
1 | K | 113107122 | Odstranění podkladů nebo krytů ručně s přemístěním hmot na skládku na vzdálenost do 3 m nebo s naložením na dopravní prostředek z kameniva hrubého drceného, o tl. vrstvy přes 100 do 200 mm | m2 | 15 |  | 0 |  |  | základní |  | 0 | 0 | 0 | 0.29 | 4.35 | 4 | K | 2 |  |  |  | ROZPOCET | 0 | 0 | 0 | 0 | 0 | 1 | 0 | 4 | 1287072000
| VV |  | Pod asfaltovou plochou | [14 empty] | VV | 2 | 1 | True | 0 | ROZPOCET
| VV |  | 10*1,5 |  | 15 | [12 empty] | VV | 2 | 2 | True | 1 | ROZPOCET
2 | K | 113152112 | Odstranění podkladů zpevněných ploch s přemístěním na skládku na vzdálenost do 20 m nebo s naložením na dopravní prostředek z kameniva drceného | m3 | 2.805 |  | 0 |  |  | základní |  | 0 | 0 | 0 | 1.3 | 3.6465 | 4 | K | 2 |  |  |  | ROZPOCET | 0 | 0 | 0 | 0 | 0 | 1 | 0 | 4 | 643363127
| VV |  | Ochranný násyp na komunikaci | [14 empty] | VV | 2 | 1 | True | 0 | ROZPOCET
| VV |  | 11,45*3,5*0,07 |  | 2.805 | [12 empty] | VV | 2 | 2 | True | 1 | ROZPOCET
3 | K | 113311121 | Odstranění geosyntetik s uložením na vzdálenost do 20 m nebo naložením na dopravní prostředek geotextilie | m2 | 48 |  | 0 |  |  | základní |  | 0 | 0 | 0 | 0.0008 | 0.0384 | 4 | K | 2 |  |  |  | ROZPOCET | 0 | 0 | 0 | 0 | 0 | 1 | 0 | 4 | -1381999595
| VV |  | Pod ochranným násypem na komunikaci | [14 empty] | VV | 2 | 1 | True | 0 | ROZPOCET
| VV |  | 12*4 |  | 48 | [12 empty] | VV | 2 | 2 | True | 1 | ROZPOCET
| D | 2 | Zakládání |  |  |  | 0 |  |  |  |  | 0 |  | 2.8421 |  | 0 | 1 | D | 1 |  |  |  | ROZPOCET | [6 empty] | 0
4 | K | 279311951 | Základové zdi z betonu prostého bez zvláštních nároků na vliv prostředí tř. C 20/25 | m3 | 1.125 |  | 0 |  |  | základní |  | 0 | 2.5019 | 2.8146 | 0 | 0 | 4 | K | 2 |  |  |  | ROZPOCET | 0 | 0 | 0 | 0 | 0 | 1 | 0 | 4 | -874779827
| VV |  | 5*2,5*0,3*(0,4+0,2)*0,5 |  | 1.125 | [12 empty] | VV | 2 | 2 | True | 1 | ROZPOCET
5 | K | 279351121 | Bednění základových zdí rovné oboustranné za každou stranu zřízení | m2 | 10 |  | 0 |  |  | základní |  | 0 | 0.00275 | 0.0275 | 0 | 0 | 4 | K | 2 |  |  |  | ROZPOCET | 0 | 0 | 0 | 0 | 0 | 1 | 0 | 4 | -297308495
| VV |  | 5*2,5*0,4*2 |  | 10 | [12 empty] | VV | 2 | 2 | True | 1 | ROZPOCET
6 | K | 279351122 | Bednění základových zdí rovné oboustranné za každou stranu odstranění | m2 | 10 |  | 0 |  |  | základní |  | 0 | 0 | 0 | 0 | 0 | 4 | K | 2 |  |  |  | ROZPOCET | 0 | 0 | 0 | 0 | 0 | 1 | 0 | 4 | 1945494036
| VV |  | 5*2,5*0,4*2 |  | 10 | [12 empty] | VV | 2 | 2 | True | 1 | ROZPOCET
| D | 3 | Svislé a kompletní konstrukce |  |  |  | 0 |  |  |  |  | 0 |  | 0.74579 |  | 0 | 1 | D | 1 |  |  |  | ROZPOCET | [6 empty] | 0
7 | K | 311274861 | Pohledové zdivo z vápenopískových cihel na maltu M5 vnější, tloušťka zdiva 290 mm, formát a rozměr cihel VF 290x140x65 mm, pevnost cihel přes P25 | m2 | 1.08 |  | 0 |  |  | základní |  | 0 | 0.5461 | 0.58979 | 0 | 0 | 4 | K | 2 |  |  |  | ROZPOCET | 0 | 0 | 0 | 0 | 0 | 1 | 0 | 4 | 1618145477
| VV |  | Nově vyzdívané sloupky | [14 empty] | VV | 2 | 1 | True | 0 | ROZPOCET
| VV |  | 4*0,45*0,3*2 |  | 1.08 | [12 empty] | VV | 2 | 2 | True | 1 | ROZPOCET
8 | K | 348262424 | Ploty z betonových bloků - systém suchého zdění ukončení plotového sloupku zákrytovou deskou lepenou mrazuvzdorným lepidlem, velikosti 500x500x70 mm přírodní (šedou) | kus | 4 |  | 0 |  |  | základní |  | 0 | 0.035 | 0.14 | 0 | 0 | 4 | K | 2 |  |  |  | ROZPOCET | 0 | 0 | 0 | 0 | 0 | 1 | 0 | 4 | -1002153670
9 | K | 348273902 | Ploty z tvárnic betonových kovové doplňky k plotovému zdivu vkládané do ložných spár současně při zdění držák plotových polí průběžný, pro sloupek délky 300 mm | kus | 20 |  | 0 |  |  | základní |  | 0 | 0.0008 | 0.016 | 0 | 0 | 4 | K | 2 |  |  |  | ROZPOCET | 0 | 0 | 0 | 0 | 0 | 1 | 0 | 4 | 1042169385
| VV |  | 5*2*2 |  | 20 | [12 empty] | VV | 2 | 2 | True | 1 | ROZPOCET
10 | K | 348501212 | Osazení oplocení na sloupky v osové vzdálenosti do 4 m výšky přes 1 do 2 m z latí | m | 12.5 |  | 0 |  |  | základní |  | 0 | 0 | 0 | 0 | 0 | 4 | K | 2 |  |  |  | ROZPOCET | 0 | 0 | 0 | 0 | 0 | 1 | 0 | 4 | -2119356913
| VV |  | 5*2,5 |  | 12.5 | [12 empty] | VV | 2 | 2 | True | 1 | ROZPOCET
| D | 5 | Komunikace pozemní |  |  |  | 0 |  |  |  |  | 0 |  | 6.534 |  | 0 | 1 | D | 1 |  |  |  | ROZPOCET | [6 empty] | 0
11 | K | 564750001 | Podklad nebo kryt z kameniva hrubého drceného vel. 8-16 mm s rozprostřením a zhutněním plochy jednotlivě do 100 m2, po zhutnění tl. 150 mm | m2 | 15 |  | 0 |  |  | základní |  | 0 | 0.299 | 4.485 | 0 | 0 | 4 | K | 2 |  |  |  | ROZPOCET | 0 | 0 | 0 | 0 | 0 | 1 | 0 | 4 | -1224415498
| VV |  | Podklad pod nový asfaltový pruh | [14 empty] | VV | 2 | 1 | True | 0 | ROZPOCET
| VV |  | 1,5*10 |  | 15 | [12 empty] | VV | 2 | 2 | True | 1 | ROZPOCET
12 | K | 572360112 | Vyspravení krytu komunikací po překopech inženýrských sítí plochy do 15 m2 asfaltovou směsí aplikovanou za studena, po zhutnění tl. přes 40 do 60 mm | m2 | 15 |  | 0 |  |  | základní |  | 0 | 0.13 | 1.95 | 0 | 0 | 4 | K | 2 |  |  |  | ROZPOCET | 0 | 0 | 0 | 0 | 0 | 1 | 0 | 4 | -1879615690
| VV |  | Nový asfaltový pruh | [14 empty] | VV | 2 | 1 | True | 0 | ROZPOCET
| VV |  | 1,5*10 |  | 15 | [12 empty] | VV | 2 | 2 | True | 1 | ROZPOCET
13 | K | 578901122 | Zdrsňovací posyp litého asfaltu z kameniva drobného při překopech inženýrských sítí plochy do 15 m2 se zaválcováním a s odstraněním přebytečného materiálu s povrchu, v množství 6 kg/m2 | m2 | 15 |  | 0 |  |  | základní |  | 0 | 0.0066 | 0.099 | 0 | 0 | 4 | K | 2 |  |  |  | ROZPOCET | 0 | 0 | 0 | 0 | 0 | 1 | 0 | 4 | 945025067
| VV |  | Nový asfaltový pruh | [14 empty] | VV | 2 | 1 | True | 0 | ROZPOCET
| VV |  | 1,5*10 |  | 15 | [12 empty] | VV | 2 | 2 | True | 1 | ROZPOCET
| D | 6 | Úpravy povrchů, podlahy a osazování výplní |  |  |  | 0 |  |  |  |  | 0 |  | 0.35437 |  | 0 | 1 | D | 1 |  |  |  | ROZPOCET | [6 empty] | 0
14 | K | 622331121 | Omítka cementová vnějších ploch nanášená ručně jednovrstvá, tloušťky do 15 mm hladká stěn | m2 | 11.25 |  | 0 |  |  | základní |  | 0 | 0.0315 | 0.35437 | 0 | 0 | 4 | K | 2 |  |  |  | ROZPOCET | 0 | 0 | 0 | 0 | 0 | 1 | 0 | 4 | -1443158076
| VV |  | Povrchová úprava betonové doplněné podezdívky plotu | [14 empty] | VV | 2 | 1 | True | 0 | ROZPOCET
| VV |  | 5*2,5*(0,3+(0,4+0,2)*0,5*2) |  | 11.25 | [12 empty] | VV | 2 | 2 | True | 1 | ROZPOCET
| D | 9 | Ostatní konstrukce a práce, bourání |  |  |  | 0 |  |  |  |  | 0 |  | 0.04104 |  | 3.3 | 1 | D | 1 |  |  |  | ROZPOCET | [6 empty] | 0
15 | K | 919735113 | Řezání stávajícího živičného krytu nebo podkladu hloubky přes 100 do 150 mm | m | 13 |  | 0 |  |  | základní |  | 0 | 0 | 0 | 0 | 0 | 4 | K | 2 |  |  |  | ROZPOCET | 0 | 0 | 0 | 0 | 0 | 1 | 0 | 4 | 2035548912
| VV |  | 1,5*2+10 |  | 13 | [12 empty] | VV | 2 | 2 | True | 1 | ROZPOCET
16 | K | 952901411 | Vyčištění budov nebo objektů před předáním do užívání ostatních objektů (např. kanálů, zásobníků, kůlen apod.) jakékoliv výšky podlaží | m2 | 50 |  | 0 |  |  | základní |  | 0 | 0 | 0 | 0 | 0 | 4 | K | 2 |  |  |  | ROZPOCET | 0 | 0 | 0 | 0 | 0 | 1 | 0 | 4 | 943890313
| VV |  | Úklid po dokončení prací | [14 empty] | VV | 2 | 1 | True | 0 | ROZPOCET
| VV |  | 50 |  | 50 | [12 empty] | VV | 2 | 2 | True | 1 | ROZPOCET
17 | K | 953961216 | Kotvy chemické s vyvrtáním otvoru do betonu, železobetonu nebo tvrdého kamene chemická patrona, velikost M 24, hloubka 210 mm | kus | 36 |  | 0 |  |  | základní |  | 0 | 0.00016 | 0.00576 | 0 | 0 | 4 | K | 2 |  |  |  | ROZPOCET | 0 | 0 | 0 | 0 | 0 | 1 | 0 | 4 | -199492570
| VV |  | Pro nově betonované podezdívky na původním základu a vyzdívané sloupky | [14 empty] | VV | 2 | 1 | True | 0 | ROZPOCET
| VV |  | 5*4+4*4 |  | 36 | [12 empty] | VV | 2 | 2 | True | 1 | ROZPOCET
18 | K | 953965151 | Kotvy chemické s vyvrtáním otvoru kotevní šrouby pro chemické kotvy, velikost M 24, délka 290 mm | kus | 36 |  | 0 |  |  | základní |  | 0 | 0.00098 | 0.03528 | 0 | 0 | 4 | K | 2 |  |  |  | ROZPOCET | 0 | 0 | 0 | 0 | 0 | 1 | 0 | 4 | 1289273060
| VV |  | Pro nově betonované podezdívky na původním základu a vyzdívané sloupky | [14 empty] | VV | 2 | 1 | True | 0 | ROZPOCET
| VV |  | 5*4+4*4 |  | 36 | [12 empty] | VV | 2 | 2 | True | 1 | ROZPOCET
19 | K | 965042141 | Bourání mazanin betonových nebo z litého asfaltu tl. do 100 mm, plochy přes 4 m2 | m3 | 1.5 |  | 0 |  |  | základní |  | 0 | 0 | 0 | 2.2 | 3.3 | 4 | K | 2 |  |  |  | ROZPOCET | 0 | 0 | 0 | 0 | 0 | 1 | 0 | 4 | 1001904341
| VV |  | 10*1,5*0,1 |  | 1.5 | [12 empty] | VV | 2 | 2 | True | 1 | ROZPOCET
| D | 997 | Přesun sutě |  |  |  | 0 |  |  |  |  | 0 |  | 0 |  | 0 | 1 | D | 1 |  |  |  | ROZPOCET | [6 empty] | 0
20 | K | 997211511 | Vodorovná doprava suti nebo vybouraných hmot suti se složením a hrubým urovnáním, na vzdálenost do 1 km | t | 11.335 |  | 0 |  |  | základní |  | 0 | 0 | 0 | 0 | 0 | 4 | K | 2 |  |  |  | ROZPOCET | 0 | 0 | 0 | 0 | 0 | 1 | 0 | 4 | 957555367
21 | K | 997211519 | Vodorovná doprava suti nebo vybouraných hmot suti se složením a hrubým urovnáním, na vzdálenost Příplatek k ceně za každý další i započatý 1 km přes 1 km (10km) | t | 27.3 |  | 0 |  |  | základní |  | 0 | 0 | 0 | 0 | 0 | 4 | K | 2 |  |  |  | ROZPOCET | 0 | 0 | 0 | 0 | 0 | 1 | 0 | 4 | -306191209
| VV |  | 3,0333*9 |  | 27.3 | [12 empty] | VV | 2 | 2 | True | 0 | ROZPOCET
| VV |  | Součet |  | 27.3 | [12 empty] | VV | 2 | 4 | True | 1 | ROZPOCET
22 | K | 997221612 | Nakládání na dopravní prostředky pro vodorovnou dopravu vybouraných hmot | t | 11.335 |  | 0 |  |  | základní |  | 0 | 0 | 0 | 0 | 0 | 4 | K | 2 |  |  |  | ROZPOCET | 0 | 0 | 0 | 0 | 0 | 1 | 0 | 4 | 735874764
23 | K | 997221645 | Poplatek za uložení stavebního odpadu na skládce (skládkovné) asfaltového bez obsahu dehtu zatříděného do Katalogu odpadů pod kódem 17 03 02 | t | 11.335 |  | 0 |  |  | základní |  | 0 | 0 | 0 | 0 | 0 | 4 | K | 2 |  |  |  | ROZPOCET | 0 | 0 | 0 | 0 | 0 | 1 | 0 | 4 | 1772976299
| D | 998 | Přesun hmot |  |  |  | 0 |  |  |  |  | 0 |  | 0 |  | 0 | 1 | D | 1 |  |  |  | ROZPOCET | [6 empty] | 0
24 | K | 998225111 | Přesun hmot pro komunikace s krytem z kameniva, monolitickým betonovým nebo živičným dopravní vzdálenost do 200 m jakékoliv délky objektu | t | 10.517 |  | 0 |  |  | základní |  | 0 | 0 | 0 | 0 | 0 | 4 | K | 2 |  |  |  | ROZPOCET | 0 | 0 | 0 | 0 | 0 | 1 | 0 | 4 | 1884252199
| D | PSV | Práce a dodávky PSV |  |  |  | 0 |  |  |  |  | 0 |  | 0.001 |  | 0 | 2 | D | 0 |  |  |  | ROZPOCET | [6 empty] | 0
| D | 711 | Izolace proti vodě, vlhkosti a plynům |  |  |  | 0 |  |  |  |  | 0 |  | 0.001 |  | 0 | 2 | D | 1 |  |  |  | ROZPOCET | [6 empty] | 0
25 | K | 711191201 | Provedení izolace proti zemní vlhkosti hydroizolační stěrkou na ploše vodorovné V dvouvrstvá na betonu | m2 | 1 |  | 0 |  |  | základní |  | 0 | 0 | 0 | 0 | 0 | 16 | K | 2 |  |  |  | ROZPOCET | 0 | 0 | 0 | 0 | 0 | 1 | 0 | 16 | 519552936
| VV |  | Pro nově vyzdívané sloupky | [14 empty] | VV | 2 | 1 | True | 0 | ROZPOCET
| VV |  | 4*0,5*0,5 |  | 1 | [12 empty] | VV | 2 | 2 | True | 1 | ROZPOCET
26 | M | 58581003 | stěrka izolační minerální odolná tlakové vodě | kg | 1 |  | 0 |  |  | základní |  | 0 | 0.001 | 0.001 | 0 | 0 | 32 | M | 2 |  |  |  | ROZPOCET | 0 | 0 | 0 | 0 | 0 | 1 | 0 | 16 | -576161578
27 | K | 998711103 | Přesun hmot pro izolace proti vodě, vlhkosti a plynům stanovený z hmotnosti přesunovaného materiálu vodorovná dopravní vzdálenost do 50 m v objektech výšky přes 12 do 60 m | t | 0.001 |  | 0 |  |  | základní |  | 0 | 0 | 0 | 0 | 0 | 16 | K | 2 |  |  |  | ROZPOCET | 0 | 0 | 0 | 0 | 0 | 1 | 0 | 16 | -2081739530
| D | VRN | Vedlejší a ostatní náklady |  |  |  | 0 |  |  |  |  | 0 |  | 0 |  | 0 | 5 | D | 0 |  |  |  | ROZPOCET | [6 empty] | 0
| D | VRN1 | Průzkumné, geodetické a projektové práce |  |  |  | 0 |  |  |  |  | 0 |  | 0 |  | 0 | 5 | D | 1 |  |  |  | ROZPOCET | [6 empty] | 0
28 | K | 012002000 | Geodetické práce | kpl | 1 |  | 0 |  |  | základní |  | 0 | 0 | 0 | 0 | 0 | 4 | K | 2 |  |  |  | ROZPOCET | 0 | 0 | 0 | 0 | 0 | 1 | 0 | 4 | 1768274663
| P |  | Poznámka k položce: Poznámka k položce: geodetické práce při výstavbě geodetické práce po dokončení stavby neobsahuje geodetické prace související s přípojkou NN (jsou řešeny samostatně v SO 04 Přípojka NN) | [14 empty] | P | 2

## 02 - Úprava znečištěných ...
{010e257c-c3c7-42bb-8280-83b501a48389}
2
| KRYCÍ LIST SOUPISU PRACÍ | [7 empty] | v --- níže se nacházejí doplnkové a pomocné údaje k sestavám --- v | [8 empty] | False
Stavba:
JAK - Smluvní rozpočet VZ.13.2022
Objekt:
08c - JAK - Opravy a úklid po původním zhotoviteli
Soupis:
02 - Úprava znečištěných konstrukcí
| KSO: |  |  |  |  | CC-CZ:
| Místo: |  |  |  |  | Datum: | 12. 8. 2022
| Zadavatel: |  |  |  |  | IČ:
|  | MČ Praha 6, odbor školství |  |  |  | DIČ:
| Uchazeč: |  |  |  |  | IČ: | Vyplň údaj
|  | Vyplň údaj |  |  |  | DIČ: | Vyplň údaj
| Projektant: |  |  |  |  | IČ:
|  | D - PLUS PROJEKTOVÁ A INŽENÝRSKÁ a.s. |  |  |  | DIČ:
| Zpracovatel: |  |  |  |  | IČ:
DIČ:
Poznámka:
| Cena bez DPH | [5 empty] | 0
|  |  | Základ daně |  |  | Sazba daně | Výše daně
| DPH | základní | 0 |  |  | 21% | 0
|  | snížená | 0 |  |  | 15% | 0
|  | zákl. přenesená | 0 |  |  | 21% | 0
|  | sníž. přenesená | 0 |  |  | 15% | 0
|  | nulová | 0 |  |  | 0% | 0
| Cena s DPH |  |  | v | CZK |  | 0
REKAPITULACE ČLENĚNÍ SOUPISU PRACÍ
Stavba:
JAK - Smluvní rozpočet VZ.13.2022
Objekt:
08c - JAK - Opravy a úklid po původním zhotoviteli
Soupis:
02 - Úprava znečištěných konstrukcí
Místo: | [5 empty] | Datum: | 12. 8. 2022
Zadavatel: |  |  | MČ Praha 6, odbor školství |  |  | Projektant: | D - PLUS PROJEKTOVÁ A INŽENÝRSKÁ a.s.
Uchazeč: |  |  | Vyplň údaj |  |  | Zpracovatel:
Kód dílu - Popis | [6 empty] | Cena celkem [CZK]
Náklady stavby celkem | [6 empty] | 0 | [11 empty] | -1
| HSV - Práce a dodávky HSV | [5 empty] | 0
| 6 - Úpravy povrchů, podlahy a osazování výplní | [5 empty] | 0
SOUPIS PRACÍ
Stavba:
JAK - Smluvní rozpočet VZ.13.2022
Objekt:
08c - JAK - Opravy a úklid po původním zhotoviteli
Soupis:
02 - Úprava znečištěných konstrukcí
Místo: | [5 empty] | Datum: | 12. 8. 2022
Zadavatel: |  |  | MČ Praha 6, odbor školství |  |  | Projektant: | D - PLUS PROJEKTOVÁ A INŽENÝRSKÁ a.s.
Uchazeč: |  |  | Vyplň údaj |  |  | Zpracovatel:
PČ | Typ | Kód | Popis | MJ | Množství | J.cena [CZK] | Cena celkem [CZK] | Cenová soustava |  | DPH | J. Nh [h] | Nh celkem [h] | J. hmotnost [t] | Hmotnost celkem [t] | J. suť [t] | Suť Celkem [t]
Náklady soupisu celkem | [6 empty] | 0 |  |  |  |  | 0 |  | 0 |  | 0 |  | D | -1 | [10 empty] | 0
| D | HSV | Práce a dodávky HSV |  |  |  | 0 |  |  |  |  | 0 |  | 0 |  | 0 | 1 | D | 0 |  |  |  | ROZPOCET | [6 empty] | 0
| D | 6 | Úpravy povrchů, podlahy a osazování výplní |  |  |  | 0 |  |  |  |  | 0 |  | 0 |  | 0 | 1 | D | 1 |  |  |  | ROZPOCET | [6 empty] | 0
1 | K | 01 | Oprášení, promazání a zprovoznění oken | ks | 25 |  | 0 |  |  | základní |  | 0 | 0 | 0 | 0 | 0 | 4 | K | 2 |  |  |  | ROZPOCET | 0 | 0 | 0 | 0 | 0 | 1 | 0 | 4 | 1336966605
| VV |  | 25 |  | 25 | [12 empty] | VV | 2 | 2 | True | 1 | ROZPOCET
2 | K | 02 | Radiátory | ks | 20 |  | 0 |  |  | základní |  | 0 | 0 | 0 | 0 | 0 | 4 | K | 2 |  |  |  | ROZPOCET | 0 | 0 | 0 | 0 | 0 | 1 | 0 | 4 | 82117236
| VV |  | 20 |  | 20 | [12 empty] | VV | 2 | 2 | True | 1 | ROZPOCET
3 | K | 03 | Kontrola očištění a případná repase dveří do učeben ve 3.NP | ks | 6 |  | 0 |  |  | základní |  | 0 | 0 | 0 | 0 | 0 | 4 | K | 2 |  |  |  | ROZPOCET | 0 | 0 | 0 | 0 | 0 | 1 | 0 | 4 | -1331509411

## 03 - Opravy - obecné
{bd8321ac-ba6c-4674-8890-603d0c4e6c3e}
2
| KRYCÍ LIST SOUPISU PRACÍ | [7 empty] | v --- níže se nacházejí doplnkové a pomocné údaje k sestavám --- v | [8 empty] | False
Stavba:
JAK - Smluvní rozpočet VZ.13.2022
Objekt:
08c - JAK - Opravy a úklid po původním zhotoviteli
Soupis:
03 - Opravy - obecné
| KSO: |  |  |  |  | CC-CZ:
| Místo: |  |  |  |  | Datum: | 12. 8. 2022
| Zadavatel: |  |  |  |  | IČ:
|  | MČ Praha 6, odbor školství |  |  |  | DIČ:
| Uchazeč: |  |  |  |  | IČ: | Vyplň údaj
|  | Vyplň údaj |  |  |  | DIČ: | Vyplň údaj
| Projektant: |  |  |  |  | IČ:
|  | D - PLUS PROJEKTOVÁ A INŽENÝRSKÁ a.s. |  |  |  | DIČ:
| Zpracovatel: |  |  |  |  | IČ:
DIČ:
Poznámka:
| Cena bez DPH | [5 empty] | 0
|  |  | Základ daně |  |  | Sazba daně | Výše daně
| DPH | základní | 0 |  |  | 21% | 0
|  | snížená | 0 |  |  | 15% | 0
|  | zákl. přenesená | 0 |  |  | 21% | 0
|  | sníž. přenesená | 0 |  |  | 15% | 0
|  | nulová | 0 |  |  | 0% | 0
| Cena s DPH |  |  | v | CZK |  | 0
REKAPITULACE ČLENĚNÍ SOUPISU PRACÍ
Stavba:
JAK - Smluvní rozpočet VZ.13.2022
Objekt:
08c - JAK - Opravy a úklid po původním zhotoviteli
Soupis:
03 - Opravy - obecné
Místo: | [5 empty] | Datum: | 12. 8. 2022
Zadavatel: |  |  | MČ Praha 6, odbor školství |  |  | Projektant: | D - PLUS PROJEKTOVÁ A INŽENÝRSKÁ a.s.
Uchazeč: |  |  | Vyplň údaj |  |  | Zpracovatel:
Kód dílu - Popis | [6 empty] | Cena celkem [CZK]
Náklady stavby celkem | [6 empty] | 0 | [11 empty] | -1
| OST - Ostatní | [5 empty] | 0
SOUPIS PRACÍ
Stavba:
JAK - Smluvní rozpočet VZ.13.2022
Objekt:
08c - JAK - Opravy a úklid po původním zhotoviteli
Soupis:
03 - Opravy - obecné
Místo: | [5 empty] | Datum: | 12. 8. 2022
Zadavatel: |  |  | MČ Praha 6, odbor školství |  |  | Projektant: | D - PLUS PROJEKTOVÁ A INŽENÝRSKÁ a.s.
Uchazeč: |  |  | Vyplň údaj |  |  | Zpracovatel:
PČ | Typ | Kód | Popis | MJ | Množství | J.cena [CZK] | Cena celkem [CZK] | Cenová soustava |  | DPH | J. Nh [h] | Nh celkem [h] | J. hmotnost [t] | Hmotnost celkem [t] | J. suť [t] | Suť Celkem [t]
Náklady soupisu celkem | [6 empty] | 0 |  |  |  |  | 0 |  | 0 |  | 0 |  | D | -1 | [7 empty] | 0
| D | OST | Ostatní |  |  |  | 0 |  |  |  |  | 0 |  | 0 |  | 0 | 4 | D | 0 | ROZPOCET | [6 empty] | 0
1 | K | 04 | Náklady na úklid a likvidaci ponechaného stavebního materiálu v 3.NP a 4.NP, vč. suti a odpadu(cihly, armatura,ocel.apod.) | ks | 1 |  | 0 |  |  | základní |  | 0 | 0 | 0 | 0 | 0 | 512 | K | 1 | ROZPOCET | 0 | 0 | 0 | 0 | 0 | 1 | 0 | 512 | 967568268
2 | K | 05 | Náklady na úklid a likvidaci ponechaného stavebního materiálu vně objektu, vč. suti a odpadu(cihly, armatura,ocel.apod.) | ks | 1 |  | 0 |  |  | základní |  | 0 | 0 | 0 | 0 | 0 | 512 | K | 1 | ROZPOCET | 0 | 0 | 0 | 0 | 0 | 1 | 0 | 512 | 790778782
3 | K | 06 | Náklady na očištění a případná oprava znečíštěné fasády, klempířských prvka střešní fólie | ks | 1 |  | 0 |  |  | základní |  | 0 | 0 | 0 | 0 | 0 | 512 | K | 1 | ROZPOCET | 0 | 0 | 0 | 0 | 0 | 1 | 0 | 512 | 1802683900

## 04 - Oprava omítek a podl...
{0730418f-61df-46d4-bfdd-1caafc08ab5f}
2
| KRYCÍ LIST SOUPISU PRACÍ | [7 empty] | v --- níže se nacházejí doplnkové a pomocné údaje k sestavám --- v | [8 empty] | False
Stavba:
JAK - Smluvní rozpočet VZ.13.2022
Objekt:
08c - JAK - Opravy a úklid po původním zhotoviteli
Soupis:
04 - Oprava omítek a podlah ve 3.NP a 4.NP způsobených původním zhotovitelem
| KSO: |  |  |  |  | CC-CZ:
| Místo: |  |  |  |  | Datum: | 12. 8. 2022
| Zadavatel: |  |  |  |  | IČ:
|  | MČ Praha 6, odbor školství |  |  |  | DIČ:
| Uchazeč: |  |  |  |  | IČ: | Vyplň údaj
|  | Vyplň údaj |  |  |  | DIČ: | Vyplň údaj
| Projektant: |  |  |  |  | IČ:
|  | D - PLUS PROJEKTOVÁ A INŽENÝRSKÁ a.s. |  |  |  | DIČ:
| Zpracovatel: |  |  |  |  | IČ:
DIČ:
Poznámka:
| Cena bez DPH | [5 empty] | 0
|  |  | Základ daně |  |  | Sazba daně | Výše daně
| DPH | základní | 0 |  |  | 21% | 0
|  | snížená | 0 |  |  | 15% | 0
|  | zákl. přenesená | 0 |  |  | 21% | 0
|  | sníž. přenesená | 0 |  |  | 15% | 0
|  | nulová | 0 |  |  | 0% | 0
| Cena s DPH |  |  | v | CZK |  | 0
REKAPITULACE ČLENĚNÍ SOUPISU PRACÍ
Stavba:
JAK - Smluvní rozpočet VZ.13.2022
Objekt:
08c - JAK - Opravy a úklid po původním zhotoviteli
Soupis:
04 - Oprava omítek a podlah ve 3.NP a 4.NP způsobených původním zhotovitelem
Místo: | [5 empty] | Datum: | 12. 8. 2022
Zadavatel: |  |  | MČ Praha 6, odbor školství |  |  | Projektant: | D - PLUS PROJEKTOVÁ A INŽENÝRSKÁ a.s.
Uchazeč: |  |  | Vyplň údaj |  |  | Zpracovatel:
Kód dílu - Popis | [6 empty] | Cena celkem [CZK]
Náklady stavby celkem | [6 empty] | 0 | [11 empty] | -1
| HSV - Práce a dodávky HSV | [5 empty] | 0
| 6 - Úpravy povrchů, podlahy a osazování výplní | [5 empty] | 0
| 9 - Ostatní konstrukce a práce, bourání | [5 empty] | 0
| 997 - Přesun sutě | [5 empty] | 0
| 998 - Přesun hmot | [5 empty] | 0
| PSV - Práce a dodávky PSV | [5 empty] | 0
| 733 - Ústřední vytápění - rozvodné potrubí | [5 empty] | 0
| 776 - Podlahy povlakové | [5 empty] | 0
| 784 - Dokončovací práce - malby a tapety | [5 empty] | 0
SOUPIS PRACÍ
Stavba:
JAK - Smluvní rozpočet VZ.13.2022
Objekt:
08c - JAK - Opravy a úklid po původním zhotoviteli
Soupis:
04 - Oprava omítek a podlah ve 3.NP a 4.NP způsobených původním zhotovitelem
Místo: | [5 empty] | Datum: | 12. 8. 2022
Zadavatel: |  |  | MČ Praha 6, odbor školství |  |  | Projektant: | D - PLUS PROJEKTOVÁ A INŽENÝRSKÁ a.s.
Uchazeč: |  |  | Vyplň údaj |  |  | Zpracovatel:
PČ | Typ | Kód | Popis | MJ | Množství | J.cena [CZK] | Cena celkem [CZK] | Cenová soustava |  | DPH | J. Nh [h] | Nh celkem [h] | J. hmotnost [t] | Hmotnost celkem [t] | J. suť [t] | Suť Celkem [t]
Náklady soupisu celkem | [6 empty] | 0 |  |  |  |  | 0 |  | 32.5795 |  | 15.8453 |  | D | -1 | [10 empty] | 0
| D | HSV | Práce a dodávky HSV |  |  |  | 0 |  |  |  |  | 0 |  | 29.1222 |  | 14.8342 | 1 | D | 0 |  |  |  | ROZPOCET | [6 empty] | 0
| D | 6 | Úpravy povrchů, podlahy a osazování výplní |  |  |  | 0 |  |  |  |  | 0 |  | 29.1222 |  | 0 | 1 | D | 1 |  |  |  | ROZPOCET | [6 empty] | 0
1 | K | 611131100 | Podkladní a spojovací vrstva vnitřních omítaných ploch vápenný postřik nanášený ručně celoplošně stropů | m2 | 159.51 |  | 0 |  |  | základní |  | 0 | 0.0065 | 1.0368 | 0 | 0 | 4 | K | 2 |  |  |  | ROZPOCET | 0 | 0 | 0 | 0 | 0 | 1 | 0 | 4 | 1525575278
| VV |  | m.č. 3.01A | [14 empty] | VV | 2 | 1 | True | 0 | ROZPOCET
| VV |  | 25,4 |  | 25.4 | [12 empty] | VV | 2 | 2 | True | 0 | ROZPOCET
| VV |  | m.č. 3.01B | [14 empty] | VV | 2 | 1 | True | 0 | ROZPOCET
| VV |  | 13,4 |  | 13.4 | [12 empty] | VV | 2 | 2 | True | 0 | ROZPOCET
| VV |  | m.č.3.02 | [14 empty] | VV | 2 | 1 | True | 0 | ROZPOCET
| VV |  | 69,5 |  | 69.5 | [12 empty] | VV | 2 | 2 | True | 0 | ROZPOCET
| VV |  | m.č.3.03 | [14 empty] | VV | 2 | 1 | True | 0 | ROZPOCET
| VV |  | 69,5 |  | 69.5 | [12 empty] | VV | 2 | 2 | True | 0 | ROZPOCET
| VV |  | m.č.3.04 | [14 empty] | VV | 2 | 1 | True | 0 | ROZPOCET
| VV |  | 69,5 |  | 69.5 | [12 empty] | VV | 2 | 2 | True | 0 | ROZPOCET
| VV |  | m.č.3.05 | [14 empty] | VV | 2 | 1 | True | 0 | ROZPOCET
| VV |  | 69,5 |  | 69.5 | [12 empty] | VV | 2 | 2 | True | 0 | ROZPOCET
| VV |  | m.č. 3.07A | [14 empty] | VV | 2 | 1 | True | 0 | ROZPOCET
| VV |  | 53,5 |  | 53.5 | [12 empty] | VV | 2 | 2 | True | 0 | ROZPOCET
| VV |  | m.č. 3.07B | [14 empty] | VV | 2 | 1 | True | 0 | ROZPOCET
| VV |  | 108,5 |  | 108.5 | [12 empty] | VV | 2 | 2 | True | 0 | ROZPOCET
| VV |  | m.č. 3.08 | [14 empty] | VV | 2 | 1 | True | 0 | ROZPOCET
| VV |  | m.č. 3.08A | [14 empty] | VV | 2 | 1 | True | 0 | ROZPOCET
| VV |  | m.č. 3.09 | [14 empty] | VV | 2 | 1 | True | 0 | ROZPOCET
| VV |  | m.č. 3.10 | [14 empty] | VV | 2 | 1 | True | 0 | ROZPOCET
| VV |  | 52,9 |  | 52.9 | [12 empty] | VV | 2 | 2 | True | 0 | ROZPOCET
| VV |  | -531,7 |  | -531.7 | [12 empty] | VV | 2 | 2 | True | 0 | ROZPOCET
| VV |  | Oprava 30% plochy | [14 empty] | VV | 2 | 1 | True | 0 | ROZPOCET
| VV |  | 531,7*0,3 |  | 159.51 | [12 empty] | VV | 2 | 2 | True | 0 | ROZPOCET
| VV |  | Součet |  | 159.51 | [12 empty] | VV | 2 | 4 | True | 1 | ROZPOCET
2 | K | 611315422 | Oprava vápenné omítky vnitřních ploch štukové dvouvrstvé, tloušťky do 20 mm a tloušťky štuku do 3 mm stropů, v rozsahu opravované plochy přes 10 do 30% | m2 | 531.7 |  | 0 |  |  | základní |  | 0 | 0.0174 | 9.2516 | 0 | 0 | 4 | K | 2 |  |  |  | ROZPOCET | 0 | 0 | 0 | 0 | 0 | 1 | 0 | 4 | -1939970207
| VV |  | Oprava 30% plochy | [14 empty] | VV | 2 | 1 | True | 0 | ROZPOCET
| VV |  | 531,7 |  | 531.7 | [12 empty] | VV | 2 | 2 | True | 0 | ROZPOCET
| VV |  | Součet |  | 531.7 | [12 empty] | VV | 2 | 4 | True | 1 | ROZPOCET
3 | K | 612131101 | Podkladní a spojovací vrstva vnitřních omítaných ploch cementový postřik nanášený ručně celoplošně stěn | m2 | 285.515 |  | 0 |  |  | základní |  | 0 | 0.00735 | 2.0985 | 0 | 0 | 4 | K | 2 |  |  |  | ROZPOCET | 0 | 0 | 0 | 0 | 0 | 1 | 0 | 4 | -1202770906
| VV |  | 3.NP | [14 empty] | VV | 2 | 1 | True | 0 | ROZPOCET
| VV |  | m.č. 3.01A | [14 empty] | VV | 2 | 1 | True | 0 | ROZPOCET
| VV |  | (5,6*2+4,35*2)*3,4 |  | 67.66 | [12 empty] | VV | 2 | 2 | True | 0 | ROZPOCET
| VV |  | m.č. 3.01B | [14 empty] | VV | 2 | 1 | True | 0 | ROZPOCET
| VV |  | (2,1+4,815*2+1,17)*3,4 |  | 43.86 | [12 empty] | VV | 2 | 2 | True | 0 | ROZPOCET
| VV |  | m.č.3.02 | [14 empty] | VV | 2 | 1 | True | 0 | ROZPOCET
| VV |  | (10*2+6,95*2)*3,95-7*2,5 |  | 116.405 | [12 empty] | VV | 2 | 2 | True | 0 | ROZPOCET
| VV |  | m.č.3.03 | [14 empty] | VV | 2 | 1 | True | 0 | ROZPOCET
| VV |  | (10*2+6,95*2)*3,95-7*2,5 |  | 116.405 | [12 empty] | VV | 2 | 2 | True | 0 | ROZPOCET
| VV |  | m.č.3.04 | [14 empty] | VV | 2 | 1 | True | 0 | ROZPOCET
| VV |  | (10*2+6,95*2)*3,95-7*2,5 |  | 116.405 | [12 empty] | VV | 2 | 2 | True | 0 | ROZPOCET
| VV |  | m.č.3.05 | [14 empty] | VV | 2 | 1 | True | 0 | ROZPOCET
| VV |  | (10*2+6,95*2)*3,95-7*2,5 |  | 116.405 | [12 empty] | VV | 2 | 2 | True | 0 | ROZPOCET
| VV |  | m.č. 3.07A | [14 empty] | VV | 2 | 1 | True | 0 | ROZPOCET
| VV |  | (9,42*2+4,4*2)3,95 | [14 empty] | VV | 2 | 1 | True | 0 | ROZPOCET
| VV |  | m.č. 3.07B | [14 empty] | VV | 2 | 1 | True | 0 | ROZPOCET
| VV |  | (3,4+35,85*2-4,4*2)*3,86 |  | 255.918 | [12 empty] | VV | 2 | 2 | True | 0 | ROZPOCET
| VV |  | m.č. 3.10 | [14 empty] | VV | 2 | 1 | True | 0 | ROZPOCET
| VV |  | (9,42*2+5,6*2)*3,95 |  | 118.658 | [12 empty] | VV | 2 | 2 | True | 0 | ROZPOCET
| VV |  | -951,716 |  | -951.716 | [12 empty] | VV | 2 | 2 | True | 0 | ROZPOCET
| VV |  | Oprava 30% plochy | [14 empty] | VV | 2 | 1 | True | 0 | ROZPOCET
| VV |  | 951,716*0,3 |  | 285.515 | [12 empty] | VV | 2 | 2 | True | 0 | ROZPOCET
| VV |  | Součet |  | 285.515 | [12 empty] | VV | 2 | 4 | True | 1 | ROZPOCET
4 | K | 612315422 | Oprava vápenné omítky vnitřních ploch štukové dvouvrstvé, tloušťky do 20 mm a tloušťky štuku do 3 mm stěn, v rozsahu opravované plochy přes 10 do 30% | m2 | 951.716 |  | 0 |  |  | základní |  | 0 | 0.0174 | 16.5599 | 0 | 0 | 4 | K | 2 |  |  |  | ROZPOCET | 0 | 0 | 0 | 0 | 0 | 1 | 0 | 4 | 1549111459
| VV |  | Oprava 30% plochy | [14 empty] | VV | 2 | 1 | True | 0 | ROZPOCET
| VV |  | 951,716 |  | 951.716 | [12 empty] | VV | 2 | 2 | True | 0 | ROZPOCET
| VV |  | Součet |  | 951.716 | [12 empty] | VV | 2 | 4 | True | 1 | ROZPOCET
5 | K | 632481215 | Separační vrstva k oddělení podlahových vrstev z geotextilie | m2 | 531.7 |  | 0 |  |  | základní |  | 0 | 0.00033 | 0.17546 | 0 | 0 | 4 | K | 2 |  |  |  | ROZPOCET | 0 | 0 | 0 | 0 | 0 | 1 | 0 | 4 | 570041144
| VV |  | Ochrana podlahy při omítání stropů | [14 empty] | VV | 2 | 1 | True | 0 | ROZPOCET
| VV |  | 531,7 |  | 531.7 | [12 empty] | VV | 2 | 2 | True | 0 | ROZPOCET
| VV |  | Součet |  | 531.7 | [12 empty] | VV | 2 | 4 | True | 1 | ROZPOCET
| D | 9 | Ostatní konstrukce a práce, bourání |  |  |  | 0 |  |  |  |  | 0 |  | 0 |  | 14.8342 | 1 | D | 1 |  |  |  | ROZPOCET | [6 empty] | 0
6 | K | 978012141 | Otlučení vápenných nebo vápenocementových omítek vnitřních ploch stropů rákosovaných, v rozsahu přes 10 do 30 % | m2 | 531.7 |  | 0 |  |  | základní |  | 0 | 0 | 0 | 0.01 | 5.317 | 4 | K | 2 |  |  |  | ROZPOCET | 0 | 0 | 0 | 0 | 0 | 1 | 0 | 4 | 307598610
| VV |  | m.č. 3.01A | [14 empty] | VV | 2 | 1 | True | 0 | ROZPOCET
| VV |  | 25,4 |  | 25.4 | [12 empty] | VV | 2 | 2 | True | 0 | ROZPOCET
| VV |  | m.č. 3.01B | [14 empty] | VV | 2 | 1 | True | 0 | ROZPOCET
| VV |  | 13,4 |  | 13.4 | [12 empty] | VV | 2 | 2 | True | 0 | ROZPOCET
| VV |  | m.č.3.02 | [14 empty] | VV | 2 | 1 | True | 0 | ROZPOCET
| VV |  | 69,5 |  | 69.5 | [12 empty] | VV | 2 | 2 | True | 0 | ROZPOCET
| VV |  | m.č.3.03 | [14 empty] | VV | 2 | 1 | True | 0 | ROZPOCET
| VV |  | 69,5 |  | 69.5 | [12 empty] | VV | 2 | 2 | True | 0 | ROZPOCET
| VV |  | m.č.3.04 | [14 empty] | VV | 2 | 1 | True | 0 | ROZPOCET
| VV |  | 69,5 |  | 69.5 | [12 empty] | VV | 2 | 2 | True | 0 | ROZPOCET
| VV |  | m.č.3.05 | [14 empty] | VV | 2 | 1 | True | 0 | ROZPOCET
| VV |  | 69,5 |  | 69.5 | [12 empty] | VV | 2 | 2 | True | 0 | ROZPOCET
| VV |  | m.č. 3.07A | [14 empty] | VV | 2 | 1 | True | 0 | ROZPOCET
| VV |  | 53,5 |  | 53.5 | [12 empty] | VV | 2 | 2 | True | 0 | ROZPOCET
| VV |  | m.č. 3.07B | [14 empty] | VV | 2 | 1 | True | 0 | ROZPOCET
| VV |  | 108,5 |  | 108.5 | [12 empty] | VV | 2 | 2 | True | 0 | ROZPOCET
| VV |  | m.č. 3.10 | [14 empty] | VV | 2 | 1 | True | 0 | ROZPOCET
| VV |  | 52,9 |  | 52.9 | [12 empty] | VV | 2 | 2 | True | 0 | ROZPOCET
| VV |  | Součet |  | 531.7 | [12 empty] | VV | 2 | 4 | True | 1 | ROZPOCET
7 | K | 978013141 | Otlučení vápenných nebo vápenocementových omítek vnitřních ploch stěn s vyškrabáním spar, s očištěním zdiva, v rozsahu přes 10 do 30 % | m2 | 951.716 |  | 0 |  |  | základní |  | 0 | 0 | 0 | 0.01 | 9.5172 | 4 | K | 2 |  |  |  | ROZPOCET | 0 | 0 | 0 | 0 | 0 | 1 | 0 | 4 | 1172035363
| VV |  | 3.NP | [14 empty] | VV | 2 | 1 | True | 0 | ROZPOCET
| VV |  | m.č. 3.01A | [14 empty] | VV | 2 | 1 | True | 0 | ROZPOCET
| VV |  | (5,6*2+4,35*2)*3,4 |  | 67.66 | [12 empty] | VV | 2 | 2 | True | 0 | ROZPOCET
| VV |  | m.č. 3.01B | [14 empty] | VV | 2 | 1 | True | 0 | ROZPOCET
| VV |  | (2,1+4,815*2+1,17)*3,4 |  | 43.86 | [12 empty] | VV | 2 | 2 | True | 0 | ROZPOCET
| VV |  | m.č.3.02 | [14 empty] | VV | 2 | 1 | True | 0 | ROZPOCET
| VV |  | (10*2+6,95*2)*3,95-7*2,5 |  | 116.405 | [12 empty] | VV | 2 | 2 | True | 0 | ROZPOCET
| VV |  | m.č.3.03 | [14 empty] | VV | 2 | 1 | True | 0 | ROZPOCET
| VV |  | (10*2+6,95*2)*3,95-7*2,5 |  | 116.405 | [12 empty] | VV | 2 | 2 | True | 0 | ROZPOCET
| VV |  | m.č.3.04 | [14 empty] | VV | 2 | 1 | True | 0 | ROZPOCET
| VV |  | (10*2+6,95*2)*3,95-7*2,5 |  | 116.405 | [12 empty] | VV | 2 | 2 | True | 0 | ROZPOCET
| VV |  | m.č.3.05 | [14 empty] | VV | 2 | 1 | True | 0 | ROZPOCET
| VV |  | (10*2+6,95*2)*3,95-7*2,5 |  | 116.405 | [12 empty] | VV | 2 | 2 | True | 0 | ROZPOCET
| VV |  | m.č. 3.07A | [14 empty] | VV | 2 | 1 | True | 0 | ROZPOCET
| VV |  | (9,42*2+4,4*2)3,95 | [14 empty] | VV | 2 | 1 | True | 0 | ROZPOCET
| VV |  | m.č. 3.07B | [14 empty] | VV | 2 | 1 | True | 0 | ROZPOCET
| VV |  | (3,4+35,85*2-4,4*2)*3,86 |  | 255.918 | [12 empty] | VV | 2 | 2 | True | 0 | ROZPOCET
| VV |  | m.č. 3.10 | [14 empty] | VV | 2 | 1 | True | 0 | ROZPOCET
| VV |  | (9,42*2+5,6*2)*3,95 |  | 118.658 | [12 empty] | VV | 2 | 2 | True | 0 | ROZPOCET
| VV |  | Součet |  | 951.716 | [12 empty] | VV | 2 | 4 | True | 1 | ROZPOCET
| D | 997 | Přesun sutě |  |  |  | 0 |  |  |  |  | 0 |  | 0 |  | 0 | 1 | D | 1 |  |  |  | ROZPOCET | [6 empty] | 0
8 | K | 997013156 | Vnitrostaveništní doprava suti a vybouraných hmot vodorovně do 50 m svisle s omezením mechanizace pro budovy a haly výšky přes 18 do 21 m | t | 15.845 |  | 0 |  |  | základní |  | 0 | 0 | 0 | 0 | 0 | 4 | K | 2 |  |  |  | ROZPOCET | 0 | 0 | 0 | 0 | 0 | 1 | 0 | 4 | -245139785
9 | K | 997013501 | Odvoz suti a vybouraných hmot na skládku nebo meziskládku se složením, na vzdálenost do 1 km | t | 15.845 |  | 0 |  |  | základní |  | 0 | 0 | 0 | 0 | 0 | 4 | K | 2 |  |  |  | ROZPOCET | 0 | 0 | 0 | 0 | 0 | 1 | 0 | 4 | -1528470796
10 | K | 997013509 | Odvoz suti a vybouraných hmot na skládku nebo meziskládku se složením, na vzdálenost Příplatek k ceně za každý další i započatý 1 km přes 1 km (10km) | t | 142.605 |  | 0 |  |  | základní |  | 0 | 0 | 0 | 0 | 0 | 4 | K | 2 |  |  |  | ROZPOCET | 0 | 0 | 0 | 0 | 0 | 1 | 0 | 4 | -1222362613
| VV |  | 15,845*9 "Přepočtené koeficientem množství |  | 142.605 | [12 empty] | VV | 2 | 2 | True | 1 | ROZPOCET
11 | K | 997013631 | Poplatek za uložení stavebního odpadu na skládce (skládkovné) směsného stavebního a demoličního zatříděného do Katalogu odpadů pod kódem 17 09 04 | t | 15.845 |  | 0 |  |  | základní |  | 0 | 0 | 0 | 0 | 0 | 4 | K | 2 |  |  |  | ROZPOCET | 0 | 0 | 0 | 0 | 0 | 1 | 0 | 4 | 659822997
| D | 998 | Přesun hmot |  |  |  | 0 |  |  |  |  | 0 |  | 0 |  | 0 | 1 | D | 1 |  |  |  | ROZPOCET | [6 empty] | 0
12 | K | 998011003 | Přesun hmot pro budovy občanské výstavby, bydlení, výrobu a služby s nosnou svislou konstrukcí zděnou z cihel, tvárnic nebo kamene vodorovná dopravní vzdálenost do 100 m pro budovy výšky přes 12 do 24 m | t | 29.122 |  | 0 |  |  | základní |  | 0 | 0 | 0 | 0 | 0 | 4 | K | 2 |  |  |  | ROZPOCET | 0 | 0 | 0 | 0 | 0 | 1 | 0 | 4 | -55889104
| D | PSV | Práce a dodávky PSV |  |  |  | 0 |  |  |  |  | 0 |  | 3.4573 |  | 1.0112 | 2 | D | 0 |  |  |  | ROZPOCET | [6 empty] | 0
| D | 733 | Ústřední vytápění - rozvodné potrubí |  |  |  | 0 |  |  |  |  | 0 |  | 0 |  | 0 | 2 | D | 1 |  |  |  | ROZPOCET | [6 empty] | 0
13 | K | 1 | Kontrola rozvodů UT ve skladbě podlahy varny včetně oprav | m | 55 |  | 0 |  |  | základní |  | 0 | 0 | 0 | 0 | 0 | 16 | K | 2 |  |  |  | ROZPOCET | 0 | 0 | 0 | 0 | 0 | 1 | 0 | 16 | -424390866
| P |  | Poznámka k položce: Kontrola poškození po bouracích pracích, celoplošný nátěr, obalení ochrannou izolací např. Mirelon | [14 empty] | P | 2
| D | 776 | Podlahy povlakové |  |  |  | 0 |  |  |  |  | 0 |  | 1.7151 |  | 0.70461 | 2 | D | 1 |  |  |  | ROZPOCET | [6 empty] | 0
14 | K | 776141121 | Příprava podkladu vyrovnání samonivelační stěrkou podlah min.pevnosti 30 MPa, tloušťky do 3 mm | m2 | 207.65 |  | 0 |  |  | základní |  | 0 | 0.0045 | 0.93442 | 0 | 0 | 16 | K | 2 |  |  |  | ROZPOCET | 0 | 0 | 0 | 0 | 0 | 1 | 0 | 16 | -1930688816
| VV |  | m.č.3.02 | [14 empty] | VV | 2 | 1 | True | 0 | ROZPOCET
| VV |  | 69,5 |  | 69.5 | [12 empty] | VV | 2 | 2 | True | 0 | ROZPOCET
| VV |  | m.č.3.03 | [14 empty] | VV | 2 | 1 | True | 0 | ROZPOCET
| VV |  | 69,5 |  | 69.5 | [12 empty] | VV | 2 | 2 | True | 0 | ROZPOCET
| VV |  | m.č.3.04 | [14 empty] | VV | 2 | 1 | True | 0 | ROZPOCET
| VV |  | 69,5 |  | 69.5 | [12 empty] | VV | 2 | 2 | True | 0 | ROZPOCET
| VV |  | m.č.3.05 | [14 empty] | VV | 2 | 1 | True | 0 | ROZPOCET
| VV |  | 69,5 |  | 69.5 | [12 empty] | VV | 2 | 2 | True | 0 | ROZPOCET
| VV |  | m.č. 3.07B | [14 empty] | VV | 2 | 1 | True | 0 | ROZPOCET
| VV |  | 108,5 |  | 108.5 | [12 empty] | VV | 2 | 2 | True | 0 | ROZPOCET
| VV |  | -386,5 |  | -386.5 | [12 empty] | VV | 2 | 2 | True | 0 | ROZPOCET
| VV |  | 386,5*0,3 |  | 115.95 | [12 empty] | VV | 2 | 2 | True | 0 | ROZPOCET
| VV |  | m.č. 3.01A | [14 empty] | VV | 2 | 1 | True | 0 | ROZPOCET
| VV |  | 25,4 |  | 25.4 | [12 empty] | VV | 2 | 2 | True | 0 | ROZPOCET
| VV |  | m.č. 3.01B | [14 empty] | VV | 2 | 1 | True | 0 | ROZPOCET
| VV |  | 13,4 |  | 13.4 | [12 empty] | VV | 2 | 2 | True | 0 | ROZPOCET
| VV |  | m.č. 3.10 | [14 empty] | VV | 2 | 1 | True | 0 | ROZPOCET
| VV |  | 52,9 |  | 52.9 | [12 empty] | VV | 2 | 2 | True | 0 | ROZPOCET
| VV |  | Součet |  | 207.65 | [12 empty] | VV | 2 | 4 | True | 1 | ROZPOCET
15 | K | 776201812 | Demontáž povlakových podlahovin lepených ručně s podložkou | m2 | 207.65 |  | 0 |  |  | základní |  | 0 | 0 | 0 | 0.003 | 0.62295 | 16 | K | 2 |  |  |  | ROZPOCET | 0 | 0 | 0 | 0 | 0 | 1 | 0 | 16 | 1038189990
| VV |  | m.č.3.02 | [14 empty] | VV | 2 | 1 | True | 0 | ROZPOCET
| VV |  | 69,5 |  | 69.5 | [12 empty] | VV | 2 | 2 | True | 0 | ROZPOCET
| VV |  | m.č.3.03 | [14 empty] | VV | 2 | 1 | True | 0 | ROZPOCET
| VV |  | 69,5 |  | 69.5 | [12 empty] | VV | 2 | 2 | True | 0 | ROZPOCET
| VV |  | m.č.3.04 | [14 empty] | VV | 2 | 1 | True | 0 | ROZPOCET
| VV |  | 69,5 |  | 69.5 | [12 empty] | VV | 2 | 2 | True | 0 | ROZPOCET
| VV |  | m.č.3.05 | [14 empty] | VV | 2 | 1 | True | 0 | ROZPOCET
| VV |  | 69,5 |  | 69.5 | [12 empty] | VV | 2 | 2 | True | 0 | ROZPOCET
| VV |  | m.č. 3.07B | [14 empty] | VV | 2 | 1 | True | 0 | ROZPOCET
| VV |  | 108,5 |  | 108.5 | [12 empty] | VV | 2 | 2 | True | 0 | ROZPOCET
| VV |  | -386,5 |  | -386.5 | [12 empty] | VV | 2 | 2 | True | 0 | ROZPOCET
| VV |  | 386,5*0,3 |  | 115.95 | [12 empty] | VV | 2 | 2 | True | 0 | ROZPOCET
| VV |  | m.č. 3.01A | [14 empty] | VV | 2 | 1 | True | 0 | ROZPOCET
| VV |  | 25,4 |  | 25.4 | [12 empty] | VV | 2 | 2 | True | 0 | ROZPOCET
| VV |  | m.č. 3.01B | [14 empty] | VV | 2 | 1 | True | 0 | ROZPOCET
| VV |  | 13,4 |  | 13.4 | [12 empty] | VV | 2 | 2 | True | 0 | ROZPOCET
| VV |  | m.č. 3.10 | [14 empty] | VV | 2 | 1 | True | 0 | ROZPOCET
| VV |  | 52,9 |  | 52.9 | [12 empty] | VV | 2 | 2 | True | 0 | ROZPOCET
| VV |  | Součet |  | 207.65 | [12 empty] | VV | 2 | 4 | True | 1 | ROZPOCET
16 | K | 776232111 | Montáž podlahovin z vinylu lepením lamel nebo čtverců flexi lepidlem | m2 | 207.65 |  | 0 |  |  | základní |  | 0 | 0.0007 | 0.14536 | 0 | 0 | 16 | K | 2 |  |  |  | ROZPOCET | 0 | 0 | 0 | 0 | 0 | 1 | 0 | 16 | -1364651418
| VV |  | m.č.3.02 | [14 empty] | VV | 2 | 1 | True | 0 | ROZPOCET
| VV |  | 69,5 |  | 69.5 | [12 empty] | VV | 2 | 2 | True | 0 | ROZPOCET
| VV |  | m.č.3.03 | [14 empty] | VV | 2 | 1 | True | 0 | ROZPOCET
| VV |  | 69,5 |  | 69.5 | [12 empty] | VV | 2 | 2 | True | 0 | ROZPOCET
| VV |  | m.č.3.04 | [14 empty] | VV | 2 | 1 | True | 0 | ROZPOCET
| VV |  | 69,5 |  | 69.5 | [12 empty] | VV | 2 | 2 | True | 0 | ROZPOCET
| VV |  | m.č.3.05 | [14 empty] | VV | 2 | 1 | True | 0 | ROZPOCET
| VV |  | 69,5 |  | 69.5 | [12 empty] | VV | 2 | 2 | True | 0 | ROZPOCET
| VV |  | m.č. 3.07B | [14 empty] | VV | 2 | 1 | True | 0 | ROZPOCET
| VV |  | 108,5 |  | 108.5 | [12 empty] | VV | 2 | 2 | True | 0 | ROZPOCET
| VV |  | -386,5 |  | -386.5 | [12 empty] | VV | 2 | 2 | True | 0 | ROZPOCET
| VV |  | 386,5*0,3 |  | 115.95 | [12 empty] | VV | 2 | 2 | True | 0 | ROZPOCET
| VV |  | m.č. 3.01A | [14 empty] | VV | 2 | 1 | True | 0 | ROZPOCET
| VV |  | 25,4 |  | 25.4 | [12 empty] | VV | 2 | 2 | True | 0 | ROZPOCET
| VV |  | m.č. 3.01B | [14 empty] | VV | 2 | 1 | True | 0 | ROZPOCET
| VV |  | 13,4 |  | 13.4 | [12 empty] | VV | 2 | 2 | True | 0 | ROZPOCET
| VV |  | m.č. 3.10 | [14 empty] | VV | 2 | 1 | True | 0 | ROZPOCET
| VV |  | 52,9 |  | 52.9 | [12 empty] | VV | 2 | 2 | True | 0 | ROZPOCET
| VV |  | Součet |  | 207.65 | [12 empty] | VV | 2 | 4 | True | 1 | ROZPOCET
17 | M | 28411019 | PVC vinyl tl 2,00mm - barevnost a specifikace viz. PD | m2 | 228.415 |  | 0 |  |  | základní |  | 0 | 0.0025 | 0.57104 | 0 | 0 | 32 | M | 2 |  |  |  | ROZPOCET | 0 | 0 | 0 | 0 | 0 | 1 | 0 | 16 | -1134830880
| VV |  | 207,65*1,1 "Přepočtené koeficientem množství |  | 228.415 | [12 empty] | VV | 2 | 2 | True | 0 | ROZPOCET
| VV |  | Součet |  | 228.415 | [12 empty] | VV | 2 | 4 | True | 1 | ROZPOCET
18 | K | 776410811 | Demontáž soklíků nebo lišt pryžových nebo plastových | m | 272.21 |  | 0 |  |  | základní |  | 0 | 0 | 0 | 0.0003 | 0.081663 | 16 | K | 2 |  |  |  | ROZPOCET | 0 | 0 | 0 | 0 | 0 | 1 | 0 | 16 | 669856580
| VV |  | m.č.3.02 | [14 empty] | VV | 2 | 1 | True | 0 | ROZPOCET
| VV |  | 10*2+6,95*2-0,8 |  | 33.1 | [12 empty] | VV | 2 | 2 | True | 0 | ROZPOCET
| VV |  | m.č.3.03 | [14 empty] | VV | 2 | 1 | True | 0 | ROZPOCET
| VV |  | 10*2+6,95*2-0,8 |  | 33.1 | [12 empty] | VV | 2 | 2 | True | 0 | ROZPOCET
| VV |  | m.č.3.04 | [14 empty] | VV | 2 | 1 | True | 0 | ROZPOCET
| VV |  | 10*2+6,95*2-0,8 |  | 33.1 | [12 empty] | VV | 2 | 2 | True | 0 | ROZPOCET
| VV |  | m.č.3.05 | [14 empty] | VV | 2 | 1 | True | 0 | ROZPOCET
| VV |  | 10*2+6,95*2-0,8 |  | 33.1 | [12 empty] | VV | 2 | 2 | True | 0 | ROZPOCET
| VV |  | m.č. 3.07B | [14 empty] | VV | 2 | 1 | True | 0 | ROZPOCET
| VV |  | 35,85*2+3,4*2 |  | 78.5 | [12 empty] | VV | 2 | 2 | True | 0 | ROZPOCET
| VV |  | m.č. 3.01A | [14 empty] | VV | 2 | 1 | True | 0 | ROZPOCET
| VV |  | 5,6*2+4,3*2-0,8 |  | 19 | [12 empty] | VV | 2 | 2 | True | 0 | ROZPOCET
| VV |  | m.č. 3.01B | [14 empty] | VV | 2 | 1 | True | 0 | ROZPOCET
| VV |  | 2,15*2+4,815*2+1,17*2-0,8*4 |  | 13.07 | [12 empty] | VV | 2 | 2 | True | 0 | ROZPOCET
| VV |  | m.č. 3.10 | [14 empty] | VV | 2 | 1 | True | 0 | ROZPOCET
| VV |  | 5,6*2+9,42*2-0,8 |  | 29.24 | [12 empty] | VV | 2 | 2 | True | 0 | ROZPOCET
| VV |  | Součet |  | 272.21 | [12 empty] | VV | 2 | 4 | True | 1 | ROZPOCET
19 | K | 776411111 | Montáž soklíků lepením obvodových, výšky do 80 mm | m | 272.21 |  | 0 |  |  | základní |  | 0 | 1e-05 | 0.0027221 | 0 | 0 | 16 | K | 2 |  |  |  | ROZPOCET | 0 | 0 | 0 | 0 | 0 | 1 | 0 | 16 | -1213072078
| VV |  | m.č.3.02 | [14 empty] | VV | 2 | 1 | True | 0 | ROZPOCET
| VV |  | 10*2+6,95*2-0,8 |  | 33.1 | [12 empty] | VV | 2 | 2 | True | 0 | ROZPOCET
| VV |  | m.č.3.03 | [14 empty] | VV | 2 | 1 | True | 0 | ROZPOCET
| VV |  | 10*2+6,95*2-0,8 |  | 33.1 | [12 empty] | VV | 2 | 2 | True | 0 | ROZPOCET
| VV |  | m.č.3.04 | [14 empty] | VV | 2 | 1 | True | 0 | ROZPOCET
| VV |  | 10*2+6,95*2-0,8 |  | 33.1 | [12 empty] | VV | 2 | 2 | True | 0 | ROZPOCET
| VV |  | m.č.3.05 | [14 empty] | VV | 2 | 1 | True | 0 | ROZPOCET
| VV |  | 10*2+6,95*2-0,8 |  | 33.1 | [12 empty] | VV | 2 | 2 | True | 0 | ROZPOCET
| VV |  | m.č. 3.07B | [14 empty] | VV | 2 | 1 | True | 0 | ROZPOCET
| VV |  | 35,85*2+3,4*2 |  | 78.5 | [12 empty] | VV | 2 | 2 | True | 0 | ROZPOCET
| VV |  | m.č. 3.01A | [14 empty] | VV | 2 | 1 | True | 0 | ROZPOCET
| VV |  | 5,6*2+4,3*2-0,8 |  | 19 | [12 empty] | VV | 2 | 2 | True | 0 | ROZPOCET
| VV |  | m.č. 3.01B | [14 empty] | VV | 2 | 1 | True | 0 | ROZPOCET
| VV |  | 2,15*2+4,815*2+1,17*2-0,8*4 |  | 13.07 | [12 empty] | VV | 2 | 2 | True | 0 | ROZPOCET
| VV |  | m.č. 3.10 | [14 empty] | VV | 2 | 1 | True | 0 | ROZPOCET
| VV |  | 5,6*2+9,42*2-0,8 |  | 29.24 | [12 empty] | VV | 2 | 2 | True | 0 | ROZPOCET
| VV |  | Součet |  | 272.21 | [12 empty] | VV | 2 | 4 | True | 1 | ROZPOCET
20 | M | 284110R02 | PVC vinyl tl 2,00mm | m2 | 17.966 |  | 0 |  |  | základní |  | 0 | 0.0025 | 0.044915 | 0 | 0 | 32 | M | 2 |  |  |  | ROZPOCET | 0 | 0 | 0 | 0 | 0 | 1 | 0 | 16 | 1117380501
| VV |  | 272,21*0,06*1,1 |  | 17.966 | [12 empty] | VV | 2 | 2 | True | 0 | ROZPOCET
| VV |  | Součet |  | 17.966 | [12 empty] | VV | 2 | 4 | True | 1 | ROZPOCET
21 | K | 776421111 | Montáž lišt obvodových lepených | m | 272.21 |  | 0 |  |  | základní |  | 0 | 1e-05 | 0.0027221 | 0 | 0 | 16 | K | 2 |  |  |  | ROZPOCET | 0 | 0 | 0 | 0 | 0 | 1 | 0 | 16 | -879443998
| VV |  | m.č.3.02 | [14 empty] | VV | 2 | 1 | True | 0 | ROZPOCET
| VV |  | 10*2+6,95*2-0,8 |  | 33.1 | [12 empty] | VV | 2 | 2 | True | 0 | ROZPOCET
| VV |  | m.č.3.03 | [14 empty] | VV | 2 | 1 | True | 0 | ROZPOCET
| VV |  | 10*2+6,95*2-0,8 |  | 33.1 | [12 empty] | VV | 2 | 2 | True | 0 | ROZPOCET
| VV |  | m.č.3.04 | [14 empty] | VV | 2 | 1 | True | 0 | ROZPOCET
| VV |  | 10*2+6,95*2-0,8 |  | 33.1 | [12 empty] | VV | 2 | 2 | True | 0 | ROZPOCET
| VV |  | m.č.3.05 | [14 empty] | VV | 2 | 1 | True | 0 | ROZPOCET
| VV |  | 10*2+6,95*2-0,8 |  | 33.1 | [12 empty] | VV | 2 | 2 | True | 0 | ROZPOCET
| VV |  | m.č. 3.07B | [14 empty] | VV | 2 | 1 | True | 0 | ROZPOCET
| VV |  | 35,85*2+3,4*2 |  | 78.5 | [12 empty] | VV | 2 | 2 | True | 0 | ROZPOCET
| VV |  | m.č. 3.01A | [14 empty] | VV | 2 | 1 | True | 0 | ROZPOCET
| VV |  | 5,6*2+4,3*2-0,8 |  | 19 | [12 empty] | VV | 2 | 2 | True | 0 | ROZPOCET
| VV |  | m.č. 3.01B | [14 empty] | VV | 2 | 1 | True | 0 | ROZPOCET
| VV |  | 2,15*2+4,815*2+1,17*2-0,8*4 |  | 13.07 | [12 empty] | VV | 2 | 2 | True | 0 | ROZPOCET
| VV |  | m.č. 3.10 | [14 empty] | VV | 2 | 1 | True | 0 | ROZPOCET
| VV |  | 5,6*2+9,42*2-0,8 |  | 29.24 | [12 empty] | VV | 2 | 2 | True | 0 | ROZPOCET
| VV |  | Součet |  | 272.21 | [12 empty] | VV | 2 | 4 | True | 1 | ROZPOCET
22 | M | 284110R01 | podlahová lišta pro vlepení vinylové podlahoviny výšky 60 mm | m | 277.654 |  | 0 |  |  | základní |  | 0 | 5e-05 | 0.013883 | 0 | 0 | 32 | M | 2 |  |  |  | ROZPOCET | 0 | 0 | 0 | 0 | 0 | 1 | 0 | 16 | 624274420
| P |  | Poznámka k položce: Poznámka k položce: Provedení dle D.2.1.44 Skladby konstrukcí | [14 empty] | P | 2
| VV |  | 272,21*1,02 "Přepočtené koeficientem množství |  | 277.654 | [12 empty] | VV | 2 | 2 | True | 0 | ROZPOCET
| VV |  | Součet |  | 277.654 | [12 empty] | VV | 2 | 4 | True | 1 | ROZPOCET
23 | K | 998776103 | Přesun hmot pro podlahy povlakové stanovený z hmotnosti přesunovaného materiálu vodorovná dopravní vzdálenost do 50 m v objektech výšky přes 12 do 24 m | t | 1.715 |  | 0 |  |  | základní |  | 0 | 0 | 0 | 0 | 0 | 16 | K | 2 |  |  |  | ROZPOCET | 0 | 0 | 0 | 0 | 0 | 1 | 0 | 16 | -435201646
| D | 784 | Dokončovací práce - malby a tapety |  |  |  | 0 |  |  |  |  | 0 |  | 1.7422 |  | 0.30657 | 2 | D | 1 |  |  |  | ROZPOCET | [6 empty] | 0
24 | K | 784121001 | Oškrabání malby v místnostech výšky do 3,80 m | m2 | 988.944 |  | 0 |  |  | základní |  | 0 | 0.001 | 0.98894 | 0.00031 | 0.30657 | 16 | K | 2 |  |  |  | ROZPOCET | 0 | 0 | 0 | 0 | 0 | 1 | 0 | 16 | -792998781
| VV |  | Stropy | [14 empty] | VV | 2 | 1 | True | 0 | ROZPOCET
| VV |  | 531,7*2/3 |  | 354.467 | [12 empty] | VV | 2 | 2 | True | 0 | ROZPOCET
| VV |  | Stěny | [14 empty] | VV | 2 | 1 | True | 0 | ROZPOCET
| VV |  | 951,716*2/3 |  | 634.477 | [12 empty] | VV | 2 | 2 | True | 0 | ROZPOCET
| VV |  | Součet |  | 988.944 | [12 empty] | VV | 2 | 4 | True | 1 | ROZPOCET
25 | K | 784121011 | Rozmývání podkladu po oškrabání malby v místnostech výšky do 3,80 m | m2 | 988.944 |  | 0 |  |  | základní |  | 0 | 0 | 0 | 0 | 0 | 16 | K | 2 |  |  |  | ROZPOCET | 0 | 0 | 0 | 0 | 0 | 1 | 0 | 16 | 832701532
| VV |  | Stropy | [14 empty] | VV | 2 | 1 | True | 0 | ROZPOCET
| VV |  | 531,7*2/3 |  | 354.467 | [12 empty] | VV | 2 | 2 | True | 0 | ROZPOCET
| VV |  | Stěny | [14 empty] | VV | 2 | 1 | True | 0 | ROZPOCET
| VV |  | 951,716*2/3 |  | 634.477 | [12 empty] | VV | 2 | 2 | True | 0 | ROZPOCET
| VV |  | Součet |  | 988.944 | [12 empty] | VV | 2 | 4 | True | 1 | ROZPOCET
26 | K | 784161211 | Lokální vyrovnání podkladu sádrovou stěrkou, tloušťky do 3 mm, plochy přes 0,1 do 0,25 m2 v místnostech výšky do 3,80 m | kus | 50 |  | 0 |  |  | základní |  | 0 | 0.0012 | 0.06 | 0 | 0 | 16 | K | 2 |  |  |  | ROZPOCET | 0 | 0 | 0 | 0 | 0 | 1 | 0 | 16 | -436825059
27 | K | 784171101 | Zakrytí nemalovaných ploch (materiál ve specifikaci) včetně pozdějšího odkrytí podlah | m2 | 531.7 |  | 0 |  |  | základní |  | 0 | 0 | 0 | 0 | 0 | 16 | K | 2 |  |  |  | ROZPOCET | 0 | 0 | 0 | 0 | 0 | 1 | 0 | 16 | -868221299
| VV |  | 531,7 |  | 531.7 | [12 empty] | VV | 2 | 2 | True | 1 | ROZPOCET
28 | M | 28323157 | fólie pro malířské potřeby zakrývací tl 14µ 4x5m | m2 | 558.285 |  | 0 |  |  | základní |  | 0 | 1e-05 | 0.0055829 | 0 | 0 | 32 | M | 2 |  |  |  | ROZPOCET | 0 | 0 | 0 | 0 | 0 | 1 | 0 | 16 | 834411296
| VV |  | 531,7*1,05 "Přepočtené koeficientem množství |  | 558.285 | [12 empty] | VV | 2 | 2 | True | 1 | ROZPOCET
29 | K | 784181101 | Penetrace podkladu jednonásobná základní akrylátová bezbarvá v místnostech výšky do 3,80 m | m2 | 1483.416 |  | 0 |  |  | základní |  | 0 | 0.0002 | 0.29668 | 0 | 0 | 16 | K | 2 |  |  |  | ROZPOCET | 0 | 0 | 0 | 0 | 0 | 1 | 0 | 16 | 534245935
| VV |  | Stropy | [14 empty] | VV | 2 | 1 | True | 0 | ROZPOCET
| VV |  | 531,7 |  | 531.7 | [12 empty] | VV | 2 | 2 | True | 0 | ROZPOCET
| VV |  | Stěny | [14 empty] | VV | 2 | 1 | True | 0 | ROZPOCET
| VV |  | 951,716 |  | 951.716 | [12 empty] | VV | 2 | 2 | True | 0 | ROZPOCET
| VV |  | Součet |  | 1483.416 | [12 empty] | VV | 2 | 4 | True | 1 | ROZPOCET
30 | K | 784191007 | Čištění vnitřních ploch hrubý úklid po provedení malířských prací omytím podlah | m2 | 531.7 |  | 0 |  |  | základní |  | 0 | 1e-05 | 0.005317 | 0 | 0 | 16 | K | 2 |  |  |  | ROZPOCET | 0 | 0 | 0 | 0 | 0 | 1 | 0 | 16 | 2009634961
| VV |  | 531,7 |  | 531.7 | [12 empty] | VV | 2 | 2 | True | 0 | ROZPOCET
| VV |  | Součet |  | 531.7 | [12 empty] | VV | 2 | 4 | True | 1 | ROZPOCET
31 | K | 784211101 | Malby z malířských směsí otěruvzdorných za mokra dvojnásobné, bílé za mokra otěruvzdorné výborně v místnostech výšky do 3,80 m | m2 | 1483.416 |  | 0 |  |  | základní |  | 0 | 0.00026 | 0.38569 | 0 | 0 | 16 | K | 2 |  |  |  | ROZPOCET | 0 | 0 | 0 | 0 | 0 | 1 | 0 | 16 | 1950998197
| VV |  | Stropy | [14 empty] | VV | 2 | 1 | True | 0 | ROZPOCET
| VV |  | 531,7 |  | 531.7 | [12 empty] | VV | 2 | 2 | True | 0 | ROZPOCET
| VV |  | Stěny | [14 empty] | VV | 2 | 1 | True | 0 | ROZPOCET
| VV |  | 951,716 |  | 951.716 | [12 empty] | VV | 2 | 2 | True | 0 | ROZPOCET
| VV |  | Součet |  | 1483.416 | [12 empty] | VV | 2 | 4 | True | 1 | ROZPOCET

## 05 - Zbroušení podlahy ve...
{2a57782d-6c4b-4935-8d86-f4cf9e191017}
2
| KRYCÍ LIST SOUPISU PRACÍ | [7 empty] | v --- níže se nacházejí doplnkové a pomocné údaje k sestavám --- v | [8 empty] | False
Stavba:
JAK - Smluvní rozpočet VZ.13.2022
Objekt:
08c - JAK - Opravy a úklid po původním zhotoviteli
Soupis:
05 - Zbroušení podlahy ve 3.NP vč. vyfrézování drážky pro táhlo
| KSO: |  |  |  |  | CC-CZ:
| Místo: |  |  |  |  | Datum: | 12. 8. 2022
| Zadavatel: |  |  |  |  | IČ:
|  | MČ Praha 6, odbor školství |  |  |  | DIČ:
| Uchazeč: |  |  |  |  | IČ: | Vyplň údaj
|  | Vyplň údaj |  |  |  | DIČ: | Vyplň údaj
| Projektant: |  |  |  |  | IČ:
|  | D - PLUS PROJEKTOVÁ A INŽENÝRSKÁ a.s. |  |  |  | DIČ:
| Zpracovatel: |  |  |  |  | IČ:
DIČ:
Poznámka:
| Cena bez DPH | [5 empty] | 0
|  |  | Základ daně |  |  | Sazba daně | Výše daně
| DPH | základní | 0 |  |  | 21% | 0
|  | snížená | 0 |  |  | 15% | 0
|  | zákl. přenesená | 0 |  |  | 21% | 0
|  | sníž. přenesená | 0 |  |  | 15% | 0
|  | nulová | 0 |  |  | 0% | 0
| Cena s DPH |  |  | v | CZK |  | 0
REKAPITULACE ČLENĚNÍ SOUPISU PRACÍ
Stavba:
JAK - Smluvní rozpočet VZ.13.2022
Objekt:
08c - JAK - Opravy a úklid po původním zhotoviteli
Soupis:
05 - Zbroušení podlahy ve 3.NP vč. vyfrézování drážky pro táhlo
Místo: | [5 empty] | Datum: | 12. 8. 2022
Zadavatel: |  |  | MČ Praha 6, odbor školství |  |  | Projektant: | D - PLUS PROJEKTOVÁ A INŽENÝRSKÁ a.s.
Uchazeč: |  |  | Vyplň údaj |  |  | Zpracovatel:
Kód dílu - Popis | [6 empty] | Cena celkem [CZK]
Náklady stavby celkem | [6 empty] | 0 | [11 empty] | -1
| HSV - Práce a dodávky HSV | [5 empty] | 0
| 9 - Ostatní konstrukce a práce, bourání | [5 empty] | 0
| 997 - Přesun sutě | [5 empty] | 0
SOUPIS PRACÍ
Stavba:
JAK - Smluvní rozpočet VZ.13.2022
Objekt:
08c - JAK - Opravy a úklid po původním zhotoviteli
Soupis:
05 - Zbroušení podlahy ve 3.NP vč. vyfrézování drážky pro táhlo
Místo: | [5 empty] | Datum: | 12. 8. 2022
Zadavatel: |  |  | MČ Praha 6, odbor školství |  |  | Projektant: | D - PLUS PROJEKTOVÁ A INŽENÝRSKÁ a.s.
Uchazeč: |  |  | Vyplň údaj |  |  | Zpracovatel:
PČ | Typ | Kód | Popis | MJ | Množství | J.cena [CZK] | Cena celkem [CZK] | Cenová soustava |  | DPH | J. Nh [h] | Nh celkem [h] | J. hmotnost [t] | Hmotnost celkem [t] | J. suť [t] | Suť Celkem [t]
Náklady soupisu celkem | [6 empty] | 0 |  |  |  |  | 0 |  | 0.0024 |  | 7.4548 |  | D | -1 | [10 empty] | 0
| D | HSV | Práce a dodávky HSV |  |  |  | 0 |  |  |  |  | 0 |  | 0.0024 |  | 7.4548 | 1 | D | 0 |  |  |  | ROZPOCET | [6 empty] | 0
| D | 9 | Ostatní konstrukce a práce, bourání |  |  |  | 0 |  |  |  |  | 0 |  | 0.0024 |  | 7.4548 | 1 | D | 1 |  |  |  | ROZPOCET | [6 empty] | 0
1 | K | 965046111 | Broušení stávajících betonových podlah úběr do 3 mm | m2 | 125.475 |  | 0 |  |  | základní |  | 0 | 0 | 0 | 0.0075 | 0.94106 | 4 | K | 2 |  |  |  | ROZPOCET | 0 | 0 | 0 | 0 | 0 | 1 | 0 | 4 | -1140208409
| VV |  | m.č. 3.07B | [14 empty] | VV | 2 | 1 | True | 0 | ROZPOCET
| VV |  | 35,85*3,5 |  | 125.475 | [12 empty] | VV | 2 | 2 | True | 1 | ROZPOCET
2 | K | 965046119 | Broušení stávajících betonových podlah Příplatek k ceně za každý další 1 mm úběru | m2 | 2509.5 |  | 0 |  |  | základní |  | 0 | 0 | 0 | 0.0025 | 6.2737 | 4 | K | 2 |  |  |  | ROZPOCET | 0 | 0 | 0 | 0 | 0 | 1 | 0 | 4 | -1916148263
| VV |  | m.č. 3.07B | [14 empty] | VV | 2 | 1 | True | 0 | ROZPOCET
| VV |  | 35,85*3,5*20 |  | 2509.5 | [12 empty] | VV | 2 | 2 | True | 1 | ROZPOCET
3 | K | 977343212 | Frézování drážek pro vodiče v podlahách z betonu, rozměru do 50x50 mm | m | 48 |  | 0 |  |  | základní |  | 0 | 5e-05 | 0.0024 | 0.005 | 0.24 | 4 | K | 2 |  |  |  | ROZPOCET | 0 | 0 | 0 | 0 | 0 | 1 | 0 | 4 | 1672196183
| P |  | Poznámka k položce: Změna tvaru průřezové plochy táhel oproti PD | [14 empty] | P | 2
| VV |  | Pro táhla | [14 empty] | VV | 2 | 1 | True | 0 | ROZPOCET
| VV |  | 12*4 |  | 48 | [12 empty] | VV | 2 | 2 | True | 1 | ROZPOCET
| D | 997 | Přesun sutě |  |  |  | 0 |  |  |  |  | 0 |  | 0 |  | 0 | 1 | D | 1 |  |  |  | ROZPOCET | [6 empty] | 0
4 | K | 997013156 | Vnitrostaveništní doprava suti a vybouraných hmot vodorovně do 50 m svisle s omezením mechanizace pro budovy a haly výšky přes 18 do 21 m | t | 7.455 |  | 0 |  |  | základní |  | 0 | 0 | 0 | 0 | 0 | 4 | K | 2 |  |  |  | ROZPOCET | 0 | 0 | 0 | 0 | 0 | 1 | 0 | 4 | 1958010577
5 | K | 997013501 | Odvoz suti a vybouraných hmot na skládku nebo meziskládku se složením, na vzdálenost do 1 km | t | 7.455 |  | 0 |  |  | základní |  | 0 | 0 | 0 | 0 | 0 | 4 | K | 2 |  |  |  | ROZPOCET | 0 | 0 | 0 | 0 | 0 | 1 | 0 | 4 | -809689310
6 | K | 997013509 | Odvoz suti a vybouraných hmot na skládku nebo meziskládku se složením, na vzdálenost Příplatek k ceně za každý další i započatý 1 km přes 1 km (10km) | t | 67.095 |  | 0 |  |  | základní |  | 0 | 0 | 0 | 0 | 0 | 4 | K | 2 |  |  |  | ROZPOCET | 0 | 0 | 0 | 0 | 0 | 1 | 0 | 4 | 1061612659
| VV |  | 7,455*9 "Přepočtené koeficientem množství |  | 67.095 | [12 empty] | VV | 2 | 2 | True | 1 | ROZPOCET
7 | K | 997013631 | Poplatek za uložení stavebního odpadu na skládce (skládkovné) směsného stavebního a demoličního zatříděného do Katalogu odpadů pod kódem 17 09 04 | t | 7.455 |  | 0 |  |  | základní |  | 0 | 0 | 0 | 0 | 0 | 4 | K | 2 |  |  |  | ROZPOCET | 0 | 0 | 0 | 0 | 0 | 1 | 0 | 4 | -341497500

## 01 - Demontáž provizorní...
{5ad20974-0170-4e72-88ae-1d150abe669c}
2
| KRYCÍ LIST SOUPISU PRACÍ | [7 empty] | v --- níže se nacházejí doplnkové a pomocné údaje k sestavám --- v | [8 empty] | False
Stavba:
JAK - Smluvní rozpočet VZ.13.2022
Objekt:
08d - JAK - doplnění položek
Soupis:
01 - Demontáž provizorního zakrytí střechy
| KSO: |  |  |  |  | CC-CZ:
| Místo: |  |  |  |  | Datum: | 12. 8. 2022
| Zadavatel: |  |  |  |  | IČ:
|  | MČ Praha 6, odbor školství |  |  |  | DIČ:
| Uchazeč: |  |  |  |  | IČ: | Vyplň údaj
|  | Vyplň údaj |  |  |  | DIČ: | Vyplň údaj
| Projektant: |  |  |  |  | IČ:
|  | D - PLUS PROJEKTOVÁ A INŽENÝRSKÁ a.s. |  |  |  | DIČ:
| Zpracovatel: |  |  |  |  | IČ:
DIČ:
Poznámka:
| Cena bez DPH | [5 empty] | 0
|  |  | Základ daně |  |  | Sazba daně | Výše daně
| DPH | základní | 0 |  |  | 21% | 0
|  | snížená | 0 |  |  | 15% | 0
|  | zákl. přenesená | 0 |  |  | 21% | 0
|  | sníž. přenesená | 0 |  |  | 15% | 0
|  | nulová | 0 |  |  | 0% | 0
| Cena s DPH |  |  | v | CZK |  | 0
REKAPITULACE ČLENĚNÍ SOUPISU PRACÍ
Stavba:
JAK - Smluvní rozpočet VZ.13.2022
Objekt:
08d - JAK - doplnění položek
Soupis:
01 - Demontáž provizorního zakrytí střechy
Místo: | [5 empty] | Datum: | 12. 8. 2022
Zadavatel: |  |  | MČ Praha 6, odbor školství |  |  | Projektant: | D - PLUS PROJEKTOVÁ A INŽENÝRSKÁ a.s.
Uchazeč: |  |  | Vyplň údaj |  |  | Zpracovatel:
Kód dílu - Popis | [6 empty] | Cena celkem [CZK]
Náklady stavby celkem | [6 empty] | 0 | [11 empty] | -1
| PSV - Práce a dodávky PSV | [5 empty] | 0
| 765 - Krytina skládaná | [5 empty] | 0
SOUPIS PRACÍ
Stavba:
JAK - Smluvní rozpočet VZ.13.2022
Objekt:
08d - JAK - doplnění položek
Soupis:
01 - Demontáž provizorního zakrytí střechy
Místo: | [5 empty] | Datum: | 12. 8. 2022
Zadavatel: |  |  | MČ Praha 6, odbor školství |  |  | Projektant: | D - PLUS PROJEKTOVÁ A INŽENÝRSKÁ a.s.
Uchazeč: |  |  | Vyplň údaj |  |  | Zpracovatel:
PČ | Typ | Kód | Popis | MJ | Množství | J.cena [CZK] | Cena celkem [CZK] | Cenová soustava |  | DPH | J. Nh [h] | Nh celkem [h] | J. hmotnost [t] | Hmotnost celkem [t] | J. suť [t] | Suť Celkem [t]
Náklady soupisu celkem | [6 empty] | 0 |  |  |  |  | 0 |  | 0 |  | 0 |  | D | -1 | [7 empty] | 0
| D | PSV | Práce a dodávky PSV |  |  |  | 0 |  |  |  |  | 0 |  | 0 |  | 0 | 2 | D | 0 | ROZPOCET | [6 empty] | 0
| D | 765 | Krytina skládaná |  |  |  | 0 |  |  |  |  | 0 |  | 0 |  | 0 | 2 | D | 1 | ROZPOCET | [6 empty] | 0
1 | K | 765-1 | Demontáž provizorního zakrytí střech | ks | 1 |  | 0 |  |  | základní |  | 0 | 0 | 0 | 0 | 0 | 16 | K | 2 | ROZPOCET | 0 | 0 | 0 | 0 | 0 | 1 | 0 | 16 | 167952377
| P |  | Poznámka k položce: Demontáž tesařské konstrukce včetně záklopu z OSB desek a folie nad plochými střechami vč. likvidace a přesunu, viz. PD cca 300 m2 | [14 empty] | P | 2

## 02 - Zkoušky
{7799c411-f983-48c0-8778-2e16ef57d1af}
2
| KRYCÍ LIST SOUPISU PRACÍ | [7 empty] | v --- níže se nacházejí doplnkové a pomocné údaje k sestavám --- v | [8 empty] | False
Stavba:
JAK - Smluvní rozpočet VZ.13.2022
Objekt:
08d - JAK - doplnění položek
Soupis:
02 - Zkoušky
| KSO: |  |  |  |  | CC-CZ:
| Místo: |  |  |  |  | Datum: | 12. 8. 2022
| Zadavatel: |  |  |  |  | IČ:
|  | MČ Praha 6, odbor školství |  |  |  | DIČ:
| Uchazeč: |  |  |  |  | IČ: | Vyplň údaj
|  | Vyplň údaj |  |  |  | DIČ: | Vyplň údaj
| Projektant: |  |  |  |  | IČ:
|  | D - PLUS PROJEKTOVÁ A INŽENÝRSKÁ a.s. |  |  |  | DIČ:
| Zpracovatel: |  |  |  |  | IČ:
DIČ:
Poznámka:
| Cena bez DPH | [5 empty] | 0
|  |  | Základ daně |  |  | Sazba daně | Výše daně
| DPH | základní | 0 |  |  | 21% | 0
|  | snížená | 0 |  |  | 15% | 0
|  | zákl. přenesená | 0 |  |  | 21% | 0
|  | sníž. přenesená | 0 |  |  | 15% | 0
|  | nulová | 0 |  |  | 0% | 0
| Cena s DPH |  |  | v | CZK |  | 0
REKAPITULACE ČLENĚNÍ SOUPISU PRACÍ
Stavba:
JAK - Smluvní rozpočet VZ.13.2022
Objekt:
08d - JAK - doplnění položek
Soupis:
02 - Zkoušky
Místo: | [5 empty] | Datum: | 12. 8. 2022
Zadavatel: |  |  | MČ Praha 6, odbor školství |  |  | Projektant: | D - PLUS PROJEKTOVÁ A INŽENÝRSKÁ a.s.
Uchazeč: |  |  | Vyplň údaj |  |  | Zpracovatel:
Kód dílu - Popis | [6 empty] | Cena celkem [CZK]
Náklady stavby celkem | [6 empty] | 0 | [11 empty] | -1
| HSV - Práce a dodávky HSV | [5 empty] | 0
| 3 - Svislé a kompletní konstrukce | [5 empty] | 0
SOUPIS PRACÍ
Stavba:
JAK - Smluvní rozpočet VZ.13.2022
Objekt:
08d - JAK - doplnění položek
Soupis:
02 - Zkoušky
Místo: | [5 empty] | Datum: | 12. 8. 2022
Zadavatel: |  |  | MČ Praha 6, odbor školství |  |  | Projektant: | D - PLUS PROJEKTOVÁ A INŽENÝRSKÁ a.s.
Uchazeč: |  |  | Vyplň údaj |  |  | Zpracovatel:
PČ | Typ | Kód | Popis | MJ | Množství | J.cena [CZK] | Cena celkem [CZK] | Cenová soustava |  | DPH | J. Nh [h] | Nh celkem [h] | J. hmotnost [t] | Hmotnost celkem [t] | J. suť [t] | Suť Celkem [t]
Náklady soupisu celkem | [6 empty] | 0 |  |  |  |  | 0 |  | 0 |  | 0 |  | D | -1 | [7 empty] | 0
| D | HSV | Práce a dodávky HSV |  |  |  | 0 |  |  |  |  | 0 |  | 0 |  | 0 | 1 | D | 0 | ROZPOCET | [6 empty] | 0
| D | 3 | Svislé a kompletní konstrukce |  |  |  | 0 |  |  |  |  | 0 |  | 0 |  | 0 | 1 | D | 1 | ROZPOCET | [6 empty] | 0
1 | K | 359901212 | Monitoring stok (kamerový systém) jakékoli výšky stávající kanalizace | m | 150 |  | 0 |  |  | základní |  | 0 | 0 | 0 | 0 | 0 | 4 | K | 2 | ROZPOCET | 0 | 0 | 0 | 0 | 0 | 1 | 0 | 4 | 1291489199

## 03 - Inženýrská činnost -...
{d7294216-eba1-49c7-96a3-be6154b94c43}
2
| KRYCÍ LIST SOUPISU PRACÍ | [7 empty] | v --- níže se nacházejí doplnkové a pomocné údaje k sestavám --- v | [8 empty] | False
Stavba:
JAK - Smluvní rozpočet VZ.13.2022
Objekt:
08d - JAK - doplnění položek
Soupis:
03 - Inženýrská činnost - doplnění
| KSO: |  |  |  |  | CC-CZ:
| Místo: |  |  |  |  | Datum: | 12. 8. 2022
| Zadavatel: |  |  |  |  | IČ:
|  | MČ Praha 6, odbor školství |  |  |  | DIČ:
| Uchazeč: |  |  |  |  | IČ: | Vyplň údaj
|  | Vyplň údaj |  |  |  | DIČ: | Vyplň údaj
| Projektant: |  |  |  |  | IČ:
|  | D - PLUS PROJEKTOVÁ A INŽENÝRSKÁ a.s. |  |  |  | DIČ:
| Zpracovatel: |  |  |  |  | IČ:
DIČ:
Poznámka:
| Cena bez DPH | [5 empty] | 0
|  |  | Základ daně |  |  | Sazba daně | Výše daně
| DPH | základní | 0 |  |  | 21% | 0
|  | snížená | 0 |  |  | 15% | 0
|  | zákl. přenesená | 0 |  |  | 21% | 0
|  | sníž. přenesená | 0 |  |  | 15% | 0
|  | nulová | 0 |  |  | 0% | 0
| Cena s DPH |  |  | v | CZK |  | 0
REKAPITULACE ČLENĚNÍ SOUPISU PRACÍ
Stavba:
JAK - Smluvní rozpočet VZ.13.2022
Objekt:
08d - JAK - doplnění položek
Soupis:
03 - Inženýrská činnost - doplnění
Místo: | [5 empty] | Datum: | 12. 8. 2022
Zadavatel: |  |  | MČ Praha 6, odbor školství |  |  | Projektant: | D - PLUS PROJEKTOVÁ A INŽENÝRSKÁ a.s.
Uchazeč: |  |  | Vyplň údaj |  |  | Zpracovatel:
Kód dílu - Popis | [6 empty] | Cena celkem [CZK]
Náklady stavby celkem | [6 empty] | 0 | [11 empty] | -1
| OST - Ostatní | [5 empty] | 0
| VRN - Vedlejší a ostatní náklady | [5 empty] | 0
| VRN4 - Inženýrská činnost | [5 empty] | 0
SOUPIS PRACÍ
Stavba:
JAK - Smluvní rozpočet VZ.13.2022
Objekt:
08d - JAK - doplnění položek
Soupis:
03 - Inženýrská činnost - doplnění
Místo: | [5 empty] | Datum: | 12. 8. 2022
Zadavatel: |  |  | MČ Praha 6, odbor školství |  |  | Projektant: | D - PLUS PROJEKTOVÁ A INŽENÝRSKÁ a.s.
Uchazeč: |  |  | Vyplň údaj |  |  | Zpracovatel:
PČ | Typ | Kód | Popis | MJ | Množství | J.cena [CZK] | Cena celkem [CZK] | Cenová soustava |  | DPH | J. Nh [h] | Nh celkem [h] | J. hmotnost [t] | Hmotnost celkem [t] | J. suť [t] | Suť Celkem [t]
Náklady soupisu celkem | [6 empty] | 0 |  |  |  |  | 0 |  | 0 |  | 0 |  | D | -1 | [7 empty] | 0
| D | OST | Ostatní |  |  |  | 0 |  |  |  |  | 0 |  | 0 |  | 0 | 4 | D | 0 | ROZPOCET | [6 empty] | 0
1 | K | 02 | Náklady na dílčí přejímky díla, zajištění souhlasného stanoviska konrtroly stavebního úřadu - kolaudace | ks | 1 |  | 0 |  |  | základní |  | 0 | 0 | 0 | 0 | 0 | 512 | K | 1 | ROZPOCET | 0 | 0 | 0 | 0 | 0 | 1 | 0 | 512 | -1752959862
2 | K | 03 | Náklady na zajištění podkladů pro osazení dvou elektroměrů(při dokončení SO01 a při dokončení SO02), plynoměru | kpl | 1 |  | 0 |  |  | základní |  | 0 | 0 | 0 | 0 | 0 | 512 | K | 1 | ROZPOCET | 0 | 0 | 0 | 0 | 0 | 1 | 0 | 512 | -1487555749
| D | VRN | Vedlejší a ostatní náklady |  |  |  | 0 |  |  |  |  | 0 |  | 0 |  | 0 | 5 | D | 0 | ROZPOCET | [6 empty] | 0
| D | VRN4 | Inženýrská činnost |  |  |  | 0 |  |  |  |  | 0 |  | 0 |  | 0 | 5 | D | 1 | ROZPOCET | [6 empty] | 0
3 | K | 045002000.1 | Kompletační a koordinační činnost | ks | 1 |  | 0 |  |  | základní |  | 0 | 0 | 0 | 0 | 0 | 4 | K | 2 | ROZPOCET | 0 | 0 | 0 | 0 | 0 | 1 | 0 | 4 | 1307973834
| P |  | Poznámka k položce: Poznámka k položce: činnost zajišťovaná GD - zajištění vybudování zařízení staveniště i pro subdodavatele, - zajištění provozu a údržby zařízení staveniště včetně společných sociálních a provozních objektů, - převzítí staveniště a předávání jeho části poddodavatelům, - koordinace práce poddodavatelů na základě projektu, provádět věcné kontroly včetně přejímky a zajišťovat plnění dílčích termínů dodávky, - zajištění a poskytnutí zednické a ostatní výpomoci organizacím zúčastněným na stavbě, - zúčastnění se kolaudace a předání stavby do užívání | [14 empty] | P | 2
4 | K | 045002000.2 | Kompletační a koordinační činnost - pro oddíl gastro(další dodavatel na stavbě,koordinace prací-převzetí si dokončené stavební připravenosti na výzvu) specifikováno v PD a SoD | ks | 1 |  | 0 |  |  | základní |  | 0 | 0 | 0 | 0 | 0 | 4 | K | 2 | ROZPOCET | 0 | 0 | 0 | 0 | 0 | 1 | 0 | 4 | -1676351049
5 | K | 045002000.3 | Kompletační a koordinační činnost - pro oddíl gastro(další dodavatel na stavbě,koordinace prací-převzetí si dokončené stavební připravenosti na výzvu)dle SoD | ks | 1 |  | 0 |  |  | základní |  | 0 | 0 | 0 | 0 | 0 | 4 | K | 2 | ROZPOCET | 0 | 0 | 0 | 0 | 0 | 1 | 0 | 4 | 1309952750
6 | K | 045002000.4 | Provedení kontroly stavu a konstrukcí stavby do 14 dní od zahájení stavby + sepsání případných dalších zjištěných vad, škod či zjevných skutečností, které jsou v rozporu s PD ve VŘ, vč. vyčíslení změn dle SoD | ks | 1 |  | 0 |  |  | základní |  | 0 | 0 | 0 | 0 | 0 | 4 | K | 2 | ROZPOCET | 0 | 0 | 0 | 0 | 0 | 1 | 0 | 4 | -1923155025

## v - VRN
{089a78c5-542b-4f7c-a58c-d999eef857c0}
2
| KRYCÍ LIST SOUPISU PRACÍ | [7 empty] | v --- níže se nacházejí doplnkové a pomocné údaje k sestavám --- v | [8 empty] | False
Stavba:
JAK - Smluvní rozpočet VZ.13.2022
Objekt:
08e - JAK - VRN
Soupis:
v - VRN
| KSO: |  |  |  |  | CC-CZ:
| Místo: |  |  |  |  | Datum: | 12. 8. 2022
| Zadavatel: |  |  |  |  | IČ:
|  | MČ Praha 6, odbor školství |  |  |  | DIČ:
| Uchazeč: |  |  |  |  | IČ: | Vyplň údaj
|  | Vyplň údaj |  |  |  | DIČ: | Vyplň údaj
| Projektant: |  |  |  |  | IČ:
|  | D - PLUS PROJEKTOVÁ A INŽENÝRSKÁ a.s. |  |  |  | DIČ:
| Zpracovatel: |  |  |  |  | IČ:
DIČ:
Poznámka:
| Cena bez DPH | [5 empty] | 0
|  |  | Základ daně |  |  | Sazba daně | Výše daně
| DPH | základní | 0 |  |  | 21% | 0
|  | snížená | 0 |  |  | 15% | 0
|  | zákl. přenesená | 0 |  |  | 21% | 0
|  | sníž. přenesená | 0 |  |  | 15% | 0
|  | nulová | 0 |  |  | 0% | 0
| Cena s DPH |  |  | v | CZK |  | 0
REKAPITULACE ČLENĚNÍ SOUPISU PRACÍ
Stavba:
JAK - Smluvní rozpočet VZ.13.2022
Objekt:
08e - JAK - VRN
Soupis:
v - VRN
Místo: | [5 empty] | Datum: | 12. 8. 2022
Zadavatel: |  |  | MČ Praha 6, odbor školství |  |  | Projektant: | D - PLUS PROJEKTOVÁ A INŽENÝRSKÁ a.s.
Uchazeč: |  |  | Vyplň údaj |  |  | Zpracovatel:
Kód dílu - Popis | [6 empty] | Cena celkem [CZK]
Náklady stavby celkem | [6 empty] | 0 | [11 empty] | -1
| VRN - Vedlejší a ostatní náklady | [5 empty] | 0
| VRN1 - Průzkumné, geodetické a projektové práce | [5 empty] | 0
| VRN3 - Zařízení staveniště | [5 empty] | 0
| VRN4 - Inženýrská činnost | [5 empty] | 0
| VRN6 - Územní vlivy | [5 empty] | 0
| VRN7 - Provozní vlivy | [5 empty] | 0
| VRN9 - Ostatní náklady | [5 empty] | 0
SOUPIS PRACÍ
Stavba:
JAK - Smluvní rozpočet VZ.13.2022
Objekt:
08e - JAK - VRN
Soupis:
v - VRN
Místo: | [5 empty] | Datum: | 12. 8. 2022
Zadavatel: |  |  | MČ Praha 6, odbor školství |  |  | Projektant: | D - PLUS PROJEKTOVÁ A INŽENÝRSKÁ a.s.
Uchazeč: |  |  | Vyplň údaj |  |  | Zpracovatel:
PČ | Typ | Kód | Popis | MJ | Množství | J.cena [CZK] | Cena celkem [CZK] | Cenová soustava |  | DPH | J. Nh [h] | Nh celkem [h] | J. hmotnost [t] | Hmotnost celkem [t] | J. suť [t] | Suť Celkem [t]
Náklady soupisu celkem | [6 empty] | 0 |  |  |  |  | 0 |  | 0 |  | 0 |  | D | -1 | [10 empty] | 0
| D | VRN | Vedlejší a ostatní náklady |  |  |  | 0 |  |  |  |  | 0 |  | 0 |  | 0 | 5 | D | 0 |  |  |  | ROZPOCET | [6 empty] | 0
| D | VRN1 | Průzkumné, geodetické a projektové práce |  |  |  | 0 |  |  |  |  | 0 |  | 0 |  | 0 | 5 | D | 1 |  |  |  | ROZPOCET | [6 empty] | 0
1 | K | 011203R01 | Průzkumné práce a doplňující mykologický průzkum | kpl | 1 |  | 0 |  |  | základní |  | 0 | 0 | 0 | 0 | 0 | 4 | K | 2 |  |  |  | ROZPOCET | 0 | 0 | 0 | 0 | 0 | 1 | 0 | 4 | 997794060
| P |  | Poznámka k položce: Poznámka k položce: provedení sond do konstrukcí v průběhu realizace (ověření nosných kcí - stěn, průvlaků, překladů, napojení říms na žb věnece, apod.) mykologický průzkum zakrytých dřevěných konstrukcí (záklop v podlaze, horní hrany krokví, apod.) Předpokládá se provedení ceklem 8 sond do zdiva, 8 sond do stropní konstrukce a 10 sond do dřevěných prvků | [14 empty] | P | 2
2 | K | 011434R01 | Měření požadovaná ke kolaudaci stavby | kpl | 1 |  | 0 |  |  | základní |  | 0 | 0 | 0 | 0 | 0 | 4 | K | 2 |  |  |  | ROZPOCET | 0 | 0 | 0 | 0 | 0 | 1 | 0 | 4 | -1790287854
| P |  | Poznámka k položce: Poznámka k položce: měření hluku ze stacionárních zdrojů, měření doby dozvuku, měření intenzity osvělení, apod. TIČR - Odborné a závazné stanovisko o tom, že jsou splněny požadavky bezpečnosti vyhrazených technických zařízení – posouzení technického stavu: elektroinstalace silnoproud a ochrana před bleskem | [14 empty] | P | 2
3 | K | 012002000 | Geodetické práce | kpl | 1 |  | 0 |  |  | základní |  | 0 | 0 | 0 | 0 | 0 | 4 | K | 2 |  |  |  | ROZPOCET | 0 | 0 | 0 | 0 | 0 | 1 | 0 | 4 | -397024309
| P |  | Poznámka k položce: Poznámka k položce: geodetické práce při výstavbě geodetické práce po dokončení stavby neobsahuje geodetické prace související s přípojkou NN (jsou řešeny samostatně v SO 04 Přípojka NN) | [14 empty] | P | 2
4 | K | 013203R02 | Dopracování projektové dokumentace stavby | kpl | 1 |  | 0 |  |  | základní |  | 0 | 0 | 0 | 0 | 0 | 4 | K | 2 |  |  |  | ROZPOCET | 0 | 0 | 0 | 0 | 0 | 1 | 0 | 4 | 923784991
| P |  | Poznámka k položce: Poznámka k položce: výkresy výztuže apod. | [14 empty] | P | 2
5 | K | 013203R01 | Dodavatelská a dílenská dokumentace | kpl | 1 |  | 0 |  |  | základní |  | 0 | 0 | 0 | 0 | 0 | 4 | K | 2 |  |  |  | ROZPOCET | 0 | 0 | 0 | 0 | 0 | 1 | 0 | 4 | -1273607197
| P |  | Poznámka k položce: Poznámka k položce: Dodavatelská a dílenská dokumentace - stavebních dodávek (výtahová šachta, výtah, ocelové konstrukce, zámečnické konstrukce, výplně otvorů, apod.) - profesí ZTI, gastrotechnologie (u ostatních profesí je dodavatelská dokumentace vykázaná v příslušném soupisu) | [14 empty] | P | 2
6 | K | 013254000 | Dokumentace skutečného provedení stavby | kpl | 1 |  | 0 |  |  | základní |  | 0 | 0 | 0 | 0 | 0 | 4 | K | 2 |  |  |  | ROZPOCET | 0 | 0 | 0 | 0 | 0 | 1 | 0 | 4 | -1766554252
| P |  | Poznámka k položce: Poznámka k položce: Dokumentace skutečného provedení stavby včetně veškerých profesí, tj. ZTI, vytápění, chlazení, VZT, MaR, elektroinstalace silnoproud a slaboproud, gastrotechnologie | [14 empty] | P | 2
| D | VRN3 | Zařízení staveniště |  |  |  | 0 |  |  |  |  | 0 |  | 0 |  | 0 | 5 | D | 1 |  |  |  | ROZPOCET | [6 empty] | 0
7 | K | 030001000 | Zařízení staveniště, GZS | % |  | 0 | 0 |  |  | základní |  | 0 | 0 | 0 | 0 | 0 | 4 | K | 2 |  |  |  | ROZPOCET | 0 | 0 | 0 | 0 | 0 | 1 | 0 | 4 | 713227360
| P |  | Poznámka k položce: Poznámka k položce: Veškeré náklady zařízení staveniště a provozu při výstavbě, včetně etapizace stavební mechanizace včetně zvedacího zařízení pro svislý přesun hmot (jeřáb, stavební výtah) včetně energií a dalších médií Náklady na zajištění pomocných provozů nutných k provedení stavebních a montážních prací Pro ocenění se předpokládá ZS o rozsahu: 2 buňky pro kancelář a šatnu, 1 buňka sklad nářadí, 1 buňka sociálního zažízení (umývárna + WC); oplocení z mobilních plných panelů výšky 2m, uzamykatelné vstupy (trvalé uzavření/uzamčení): 180 m; označení staveniště: 1 tabule u vjezdu; skládka materiálu: 360 m² Doba používání: po dobu výstavby, předpoklad 14 měsíců Včetně odstranění a úklidu plochy ZS, více v PD. Rozsah bude upraven podle zvyklostí a zařízení zhotovitele | [14 empty] | P | 2
| D | VRN4 | Inženýrská činnost |  |  |  | 0 |  |  |  |  | 0 |  | 0 |  | 0 | 5 | D | 1 |  |  |  | ROZPOCET | [6 empty] | 0
8 | K | 044002000 | Inženýrská činnost - Revize | kpl | 1 |  | 0 |  |  | základní |  | 0 | 0 | 0 | 0 | 0 | 4 | K | 2 |  |  |  | ROZPOCET | 0 | 0 | 0 | 0 | 0 | 1 | 0 | 4 | -211011216
| P |  | Poznámka k položce: Poznámka k položce: zajištění veškerých revizí a podkladů pro přejímku a kolaudaci stavby | [14 empty] | P | 2
9 | K | 045002000 | Kompletační a koordinační činnost | % |  | 0 | 0 |  |  | základní |  | 0 | 0 | 0 | 0 | 0 | 4 | K | 2 |  |  |  | ROZPOCET | 0 | 0 | 0 | 0 | 0 | 1 | 0 | 4 | 613141053
| P |  | Poznámka k položce: Poznámka k položce: činnost zajišťovaná GD - zajištění vybudování zařízení staveniště i pro subdodavatele, - zajištění provozu a údržby zařízení staveniště včetně společných sociálních a provozních objektů, - převzítí staveniště a předávání jeho části poddodavatelům, - koordinace práce poddodavatelů na základě projektu, provádět věcné kontroly včetně přejímky a zajišťovat plnění dílčích termínů dodávky, - zajištění a poskytnutí zednické a ostatní výpomoci organizacím zúčastněným na stavbě, - zúčastnění se kolaudace a předání stavby do užívání | [14 empty] | P | 2
10 | K | 049103R01 | Zajištění dopravně inženýrských rozhodnutí (DIR) | kpl | 1 |  | 0 |  |  | základní |  | 0 | 0 | 0 | 0 | 0 | 4 | K | 2 |  |  |  | ROZPOCET | 0 | 0 | 0 | 0 | 0 | 1 | 0 | 4 | 1014382880
| D | VRN6 | Územní vlivy |  |  |  | 0 |  |  |  |  | 0 |  | 0 |  | 0 | 5 | D | 1 |  |  |  | ROZPOCET | [6 empty] | 0
11 | K | 060001000 | Územní vlivy | % |  | 0 | 0 |  |  | základní |  | 0 | 0 | 0 | 0 | 0 | 4 | K | 2 |  |  |  | ROZPOCET | 0 | 0 | 0 | 0 | 0 | 1 | 0 | 4 | 132044090
| P |  | Poznámka k položce: Poznámka k položce: výstavba v blízkosti obytných objektů v centrální části obce - ztížené dopravní podmínky | [14 empty] | P | 2
| D | VRN7 | Provozní vlivy |  |  |  | 0 |  |  |  |  | 0 |  | 0 |  | 0 | 5 | D | 1 |  |  |  | ROZPOCET | [6 empty] | 0
12 | K | 070001000 | Provozní vlivy | % |  | 0 | 0 |  |  | základní |  | 0 | 0 | 0 | 0 | 0 | 4 | K | 2 |  |  |  | ROZPOCET | 0 | 0 | 0 | 0 | 0 | 1 | 0 | 4 | 198023989
| P |  | Poznámka k položce: Poznámka k položce: ztížené provádění stavebních a montážních prací způsobené provozem - výstavba v souběhu provozu školy (oddělení provozů - vliv na organizaci prací; provádění hlučných prací v dobách odsouhlasených školou) náklady spojené s časovým omezním prací - viz ustanovení smlouvy SoD | [14 empty] | P | 2
| D | VRN9 | Ostatní náklady |  |  |  | 0 |  |  |  |  | 0 |  | 0 |  | 0 | 5 | D | 1 |  |  |  | ROZPOCET | [6 empty] | 0
13 | K | 09100300.1 | Náklady na oddělení prostoru školy od staveniště a zajištění provozu školy | kpl | 1 |  | 0 |  |  | základní |  | 0 | 0 | 0 | 0 | 0 | 4 | K | 2 |  |  |  | ROZPOCET | 0 | 0 | 0 | 0 | 0 | 1 | 0 | 4 | 188830263
| P |  | Poznámka k položce: Poznámka k položce: podrobný popis v části PD a SoD (zřízení zábran včetně údržby již vybudovaných, vymezení průchodů, vybudování přístupů přes prostor stavby, zakrytí vstupů, úklid společných prostor, apod.) pasportizace dotčených prostor objektu ZŠ, vnějších ploch, příjezdových tras | [14 empty] | P | 2
14 | K | 09100300.1.1 | Provizorní zakrytí střechy včetně opatření proti zatečení a následné odstranění | m2 | 2071.968 |  | 0 |  |  | základní |  | 0 | 0 | 0 | 0 | 0 | 4 | K | 2 |  |  |  | ROZPOCET | 0 | 0 | 0 | 0 | 0 | 1 | 0 | 4 | 175493794
| P |  | Poznámka k položce: Poznámka k položce: provizorní zakrytí střechy plachtováním - jednorázové/střednědobé po dobu – rozebrání střešního pláště, montáže ocelové konstrukce, bednění střechy, vytvoření konstrukce ploché střechy, montáže pojistné hydroizolace, pohotovost v době nepříznivých klimatických podmínek | [14 empty] | P | 2
| VV |  | "Šikmá střecha" | [14 empty] | VV | 2 | 1 | True | 0 | ROZPOCET
| VV |  | (8,2+8,2)*39,2 "skladba S 01 - 2.NP |  | 642.88 | [12 empty] | VV | 2 | 2 | True | 0 | ROZPOCET
| VV |  | (8,6+8,6)*43,8 "skladba S 01 - 4.NP |  | 753.36 | [12 empty] | VV | 2 | 2 | True | 0 | ROZPOCET
| VV |  | "Plochá střecha" | [14 empty] | VV | 2 | 1 | True | 0 | ROZPOCET
| VV |  | "Střecha S02" 189,2+66,8+41,5 |  | 297.5 | [12 empty] | VV | 2 | 2 | True | 0 | ROZPOCET
| VV |  | "Terasa 4.NP" 32,9 |  | 32.9 | [12 empty] | VV | 2 | 2 | True | 0 | ROZPOCET
| VV |  | Součet |  | 1726.64 | [12 empty] | VV | 2 | 4 | True | 0 | ROZPOCET
| VV |  | 1726,64*1,2 "Přepočtené koeficientem množství |  | 2071.968 | [12 empty] | VV | 2 | 2 | True | 0 | ROZPOCET
| VV |  | Součet |  | 2071.968 | [12 empty] | VV | 2 | 4 | True | 1 | ROZPOCET

## Pokyny pro vyplnění
Struktura údajů, formát souboru a metodika pro zpracování
Struktura
Soubor je složen ze záložky Rekapitulace stavby a záložek s názvem soupisu prací pro jednotlivé objekty ve formátu XLSX. Každá ze záložek přitom obsahuje
ještě samostatné sestavy vymezené orámovaním a nadpisem sestavy.
Rekapitulace stavby obsahuje sestavu Rekapitulace stavby a Rekapitulace objektů stavby a soupisů prací.
V sestavě Rekapitulace stavby jsou uvedeny informace identifikující předmět veřejné zakázky na stavební práce, KSO, CC-CZ, CZ-CPV, CZ-CPA a rekapitulaci
celkové nabídkové ceny uchazeče.
Termínem "uchazeč" (resp. zhotovitel) se myslí "účastník zadávacího řízení" ve smyslu zákona o zadávání veřejných zakázek.
V sestavě Rekapitulace objektů stavby a soupisů prací je uvedena rekapitulace stavebních objektů, inženýrských objektů, provozních souborů,
vedlejších a ostatních nákladů a ostatních nákladů s rekapitulací nabídkové ceny za jednotlivé soupisy prací. Na základě údaje Typ je možné
identifikovat, zda se jedná o objekt nebo soupis prací pro daný objekt:
|  | STA | Stavební objekt pozemní
|  | ING | Stavební objekt inženýrský
|  | PRO | Provozní soubor
|  | VON | Vedlejší a ostatní náklady
|  | OST | Ostatní
|  | Soupis | Soupis prací pro daný typ objektu
Soupis prací pro jednotlivé objekty obsahuje sestavy Krycí list soupisu prací, Rekapitulace členění soupisu prací, Soupis prací. Za soupis prací může být považován
i objekt stavby v případě, že neobsahuje podřízenou zakázku.
Krycí list soupisu obsahuje rekapitulaci informací o předmětu veřejné zakázky ze sestavy Rekapitulace stavby, informaci o zařazení objektu do KSO,
CC-CZ, CZ-CPV, CZ-CPA a rekapitulaci celkové nabídkové ceny uchazeče za aktuální soupis prací.
Rekapitulace členění soupisu prací obsahuje rekapitulaci soupisu prací ve všech úrovních členění soupisu tak, jak byla tato členění použita (např.
stavební díly, funkční díly, případně jiné členění) s rekapitulací nabídkové ceny.
Soupis prací obsahuje položky veškerých stavebních nebo montážních prací, dodávek materiálů a služeb nezbytných pro zhotovení stavebního objektu,
inženýrského objektu, provozního souboru, vedlejších a ostatních nákladů.
Pro položky soupisu prací se zobrazují následující informace:
|  | PČ |  | Pořadové číslo položky v aktuálním soupisu
|  | TYP |  | Typ položky: K - konstrukce, M - materiál, PP - plný popis, PSC - poznámka k souboru cen, P - poznámka k položce, VV - výkaz výměr
|  | Kód |  | Kód položky
|  | Popis |  | Zkrácený popis položky
|  | MJ |  | Měrná jednotka položky
|  | Množství |  | Množství v měrné jednotce
|  | J.cena |  | Jednotková cena položky. Zadaní může obsahovat namísto J.ceny sloupce J.materiál a J.montáž, jejichž součet definuje
J.cenu položky.
|  | Cena celkem |  | Celková cena položky daná jako součin množství a j.ceny
|  | Cenová soustava |  | Příslušnost položky do cenové soustavy
Ke každé položce soupisu prací se na samostatných řádcích může zobrazovat:
Plný popis položky
Poznámka k souboru cen a poznámka zadavatele
Výkaz výměr
Pokud je k řádku výkazu výměr evidovaný údaj ve sloupci Kód, jedná se o definovaný odkaz, na který se může odvolávat výkaz výměr z jiné položky.
Metodika pro zpracování
Jednotlivé sestavy jsou v souboru provázány. Editovatelné pole jsou zvýrazněny žlutým podbarvením, ostatní pole neslouží k editaci a nesmí být jakkoliv
modifikovány.
Uchazeč je pro podání nabídky povinen vyplnit žlutě podbarvená pole:
Pole Uchazeč v sestavě Rekapitulace stavby - zde uchazeč vyplní svůj název (název subjektu)
Pole IČ a DIČ v sestavě Rekapitulace stavby - zde uchazeč vyplní svoje IČ a DIČ
Datum v sestavě Rekapitulace stavby - zde uchazeč vyplní datum vytvoření nabídky
J.cena = jednotková cena v sestavě Soupis prací o maximálním počtu desetinných míst uvedených v poli
- pokud sestavy soupisů prací obsahují pole J.cena, měla by být všechna tato pole vyplněna nenulovými
Poznámka - nepovinný údaj pro položku soupisu
V případě, že sestavy soupisů prací neobsahují pole J.cena, potom ve všech soupisech prací obsahují pole:
- J.materiál - jednotková cena materiálu
- J.montáž - jednotková cena montáže
Uchazeč v tomto případě by měl vyplnit všechna pole J.materiál a pole J.montáž nenulovými kladnými číslicemi. V případech, kdy položka
neobsahuje žádný materiál je přípustné, aby pole J.materiál bylo vyplněno nulou. V případech, kdy položka neobsahuje žádnou montáž je přípustné,
aby pole J.montáž bylo vyplněno nulou. Obě pole - J.materiál, J.Montáž u jedné položky by však neměly být vyplněny nulou.
Rekapitulace stavby
Název |  |  | Povinný |  | Popis | Typ | Max. počet
atributu |  |  | (A/N) |  |  |  | znaků
Kód |  |  | A |  | Kód stavby | String | 20
Stavba |  |  | A |  | Název stavby | String | 120
Místo |  |  | N |  | Místo stavby | String | 50
Datum |  |  | A |  | Datum vykonaného exportu | Date
KSO |  |  | N |  | Klasifikace stavebního objektu | String | 15
CC-CZ |  |  | N |  | Klasifikace stavbeních děl | String | 15
CZ-CPV |  |  | N |  | Společný slovník pro veřejné zakázky | String | 20
CZ-CPA |  |  | N |  | Klasifikace produkce podle činností | String | 20
Zadavatel |  |  | N |  | Zadavatel zadaní | String | 50
IČ |  |  | N |  | IČ zadavatele zadaní | String | 20
DIČ |  |  | N |  | DIČ zadavatele zadaní | String | 20
Uchazeč |  |  | N |  | Uchazeč veřejné zakázky | String | 50
Projektant |  |  | N |  | Projektant | String | 50
Poznámka |  |  | N |  | Poznámka k zadání | String | 255
Sazba DPH |  |  | A |  | Rekapitulace sazeb DPH u položek soupisů | eGSazbaDph
Základna DPH |  |  | A |  | Základna DPH určena součtem celkové ceny z položek soupisů | Double
Hodnota DPH |  |  | A |  | Hodnota DPH | Double
Cena bez DPH |  |  | A |  | Celková cena bez DPH za celou stavbu. Sčítává se ze všech listů. | Double
Cena s DPH |  |  | A |  | Celková cena s DPH za celou stavbu | Double
Rekapitulace objektů stavby a soupisů prací
Název |  |  | Povinný |  | Popis | Typ | Max. počet
atributu |  |  | (A/N) |  |  |  | znaků
Kód |  |  | A |  | Přebírá se z Rekapitulace stavby | String | 20
Stavba |  |  | A |  | Přebírá se z Rekapitulace stavby | String | 120
Místo |  |  | N |  | Přebírá se z Rekapitulace stavby | String | 50
Datum |  |  | A |  | Přebírá se z Rekapitulace stavby | Date
Zadavatel |  |  | N |  | Přebírá se z Rekapitulace stavby | String | 50
Projektant |  |  | N |  | Přebírá se z Rekapitulace stavby | String | 50
Uchazeč |  |  | N |  | Přebírá se z Rekapitulace stavby | String | 50
Kód |  |  | A |  | Kód objektu | String | 20
Objektu, Soupis prací |  |  | A |  | Název objektu | String | 120
Cena bez DPH |  |  | A |  | Cena bez DPH za daný objekt | Double
Cena s DPH |  |  | A |  | Cena spolu s DPH za daný objekt | Double
Typ |  |  | A |  | Typ zakázky | eGTypZakazky
Krycí list soupisu
Název |  |  | Povinný |  | Popis | Typ | Max. počet
atributu |  |  | (A/N) |  |  |  | znaků
Stavba |  |  | A |  | Přebírá se z Rekapitulace stavby | String | 120
Objekt |  |  | A |  | Kód a název objektu | String | 20 + 120
Soupis |  |  | A |  | Kód a název soupisu | String | 20 + 120
KSO |  |  | N |  | Klasifikace stavebního objektu | String | 15
CC-CZ |  |  | N |  | Klasifikace stavbeních děl | String | 15
CZ-CPV |  |  | N |  | Společný slovník pro veřejné zakázky | String | 20
CZ-CPA |  |  | N |  | Klasifikace produkce podle činností | String | 20
Místo |  |  | N |  | Přebírá se z Rekapitulace stavby | String | 50
Zadavatel |  |  | N |  | Přebírá se z Rekapitulace stavby | String | 50
Uchazeč |  |  | N |  | Přebírá se z Rekapitulace stavby | String | 50
Projektant |  |  | N |  | Přebírá se z Rekapitulace stavby | String | 50
Poznámka |  |  | N |  | Poznámka k soupisu prací | String | 255
Sazba DPH |  |  | A |  | Rekapitulace sazeb DPH na položkách aktuálního soupisu | eGSazbaDph
Základna DPH |  |  | A |  | Základna DPH určena součtem celkové ceny z položek aktuálního soupisu | Double
Hodnota DPH |  |  | A |  | Hodnota DPH | Double
Cena bez DPH |  |  | A |  | Cena bez DPH za daný soupis | Double
Cena s DPH |  |  | A |  | Cena s DPH za daný soupis | Double
Rekapitulace členění soupisu prací
Název |  |  | Povinný |  | Popis | Typ | Max. počet
atributu |  |  | (A/N) |  |  |  | znaků
Stavba |  |  | A |  | Přebírá se z Rekapitulace stavby | String | 120
Objekt |  |  | A |  | Kód a název objektu, přebírá se z Krycího listu soupisu | String | 20 + 120
Soupis |  |  | A |  | Kód a název objektu, přebírá se z Krycího listu soupisu | String | 20 + 120
Místo |  |  | N |  | Přebírá se z Rekapitulace stavby | String | 50
Datum |  |  | A |  | Přebírá se z Rekapitulace stavby | Date
Zadavatel |  |  | N |  | Přebírá se z Rekapitulace stavby | String | 50
Projektant |  |  | N |  | Přebírá se z Rekapitulace stavby | String | 50
Uchazeč |  |  | N |  | Přebírá se z Rekapitulace stavby | String | 50
Kód dílu - Popis |  |  | A |  | Kód a název dílu ze soupisu | String | 20 + 100
Cena celkem |  |  | A |  | Cena celkem za díl ze soupisu | Double
Soupis prací
Název |  |  | Povinný |  | Popis | Typ | Max. počet
atributu |  |  | (A/N) |  |  |  | znaků
Stavba |  |  | A |  | Přebírá se z Rekapitulace stavby | String | 120
Objekt |  |  | A |  | Kód a název objektu | String | 20 + 120
Soupis |  |  | A |  | Přebírá se z Krycího listu soupisu | String | 20 + 120
Místo |  |  | N |  | Přebírá se z Krycího listu soupisu | String | 50
Datum |  |  | A |  | Přebírá se z Krycího listu soupisu | Date
Zadavatel |  |  | N |  | Přebírá se z Krycího listu soupisu | String | 50
Projektant |  |  | N |  | Přebírá se z Krycího listu soupisu | String | 50
Uchazeč |  |  | N |  | Přebírá se z Krycího listu soupisu | String | 50
PČ |  |  | A |  | Pořadové číslo položky soupisu | Long
Typ |  |  | A |  | Typ položky soupisu | eGTypPolozky | 1
Kód |  |  | A |  | Kód položky ze soupisu | String | 20
Popis |  |  | A |  | Popis položky ze soupisu | String | 255
MJ |  |  | A |  | Měrná jednotka položky | String | 10
Množství |  |  | A |  | Množství položky soupisu | Double
J.Cena |  |  | A |  | Jednotková cena položky | Double
Cena celkem |  |  | A |  | Cena celkem vyčíslena jako J.Cena * Množství | Double
Cenová soustava |  |  | N |  | Zařazení položky do cenové soustavy | String | 50
p |  |  | N |  | Poznámka položky ze soupisu | Memo
psc |  |  | N |  | Poznámka k souboru cen ze soupisu | Memo
pp |  |  | N |  | Plný popis položky ze soupisu | Memo
vv |  |  | N |  | Výkaz výměr (figura, výraz, výměra) ze soupisu | Text,Text,Double | 20, 150
DPH |  |  | A |  | Sazba DPH pro položku | eGSazbaDPH
Hmotnost |  |  | A |  | Hmotnost položky ze soupisu | Double
Suť |  |  | A |  | Suť položky ze soupisu | Double
Nh |  |  | N |  | Normohodiny položky ze soupisu | Double
Datová věta
Typ věty |  |  | Hodnota |  | Význam
eGSazbaDPH |  |  | základní |  | Základní sazba DPH
|  |  | snížená |  | Snížená sazba DPH
|  |  | nulová |  | Nulová sazba DPH
|  |  | zákl. přenesená |  | Základní sazba DPH přenesená
|  |  | sníž. přenesená |  | Snížená sazba DPH přenesená
eGTypZakazky |  |  | STA |  | Stavební objekt
|  |  | PRO |  | Provozní soubor
|  |  | ING |  | Inženýrský objekt
|  |  | VON |  | Vedlejší a ostatní náklady
|  |  | OST |  | Ostatní náklady
eGTypPolozky |  |  | 1 |  | Položka typu HSV
|  |  | 2 |  | Položka typu PSV
|  |  | 3 |  | Položka typu M
|  |  | 4 |  | Položka typu OST