## Pokyny pro vyplnění (hidden)
Pokyny pro vyplnění
Ve všech listech tohoto souboru můžete měnit pouze buňky s modrým pozadím. Jedná se o tyto údaje : - údaje o firmě - jednotkové ceny položek zadané na maximálně dvě desetinná místa

## Stavba
#RTSROZP# | Položkový rozpočet
| Zakázka: |  | Oprava bytu , Rooseveltova 617/28 , byt č 3,dveře č 1
| Misto |  | Praha 6
Rozpočet:
| Objednatel: |  | Městská část Praha 6 |  |  |  | IČ:
|  |  | Československé armády 601/23 |  |  |  | DIČ:
|  | 160 00 | Praha 6
| Projektant: | [5 empty] | IČ:
DIČ:
| Zhotovitel: |  | Ing Rostislav Váchal |  |  |  | IČ: | 16707516
|  |  | Trojická 12 |  |  |  | DIČ:
|  | 12000 | Praha 2
Vypracoval:
| Rozpis ceny | [6 empty] | Celkem
HSV | HSV | [6 empty] | 0
PSV | PSV | [6 empty] | 0
MON | MON | [6 empty] | 0
VN | Vedlejší náklady | [6 empty] | 0
ON | Ostatní náklady | [6 empty] | 0
| Celkem | [6 empty] | 0
Rekapitulace daní
| Základ pro sníženou DPH |  |  | 15 | % | 0 |  |  | CZK
| Snížená DPH |  |  | 15 | % | 0 |  |  | CZK
| Základ pro základní DPH |  |  | 21 | % |  |  |  | CZK
| Základní DPH |  |  | 21 | % |  |  |  | CZK
| Zaokrouhlení | [7 empty] | CZK
| Cena celkem bez DPH |  |  |  |  | 228865.11 |  |  | CZK
| Cena celkem s DPH |  |  |  |  | 0 |  |  | CZK
|  | v |  |  | dne |  | 2019-05-16
|  |  | Za zhotovitele |  |  |  | Za objednatele
Rekapitulace dílčích částí
#CASTI>> | Číslo | Název |  |  | Základ pro sníženou DPH | Základ pro základní DPH | DPH celkem | Cena celkem | %
0 | Rozpočet | Oprava bytu , Rooseveltova 617/28 , byt č 1 |  |  | 0 | 228865.11 | 48062 | 276927.11
| Celkem za stavbu |  |  |  | 0 | 0 | 0 | 0 | 0
Rekapitulace dílů
| Číslo | Název |  |  | Typ dílu |  |  | Celkem
| 61 | Upravy povrchů vnitřní |  |  | HSV |  |  | 0
| 94 | Lešení a stavební výtahy |  |  | HSV |  |  | 0
| 95 | Dokončovací kce na pozem.stav. |  |  | HSV |  |  | 0
| 96 | Bourání konstrukcí |  |  | HSV |  |  | 0
| 97 | Prorážení otvorů |  |  | HSV |  |  | 0
| 99 | Staveništní přesun hmot |  |  | HSV |  |  | 0
| 711 | Izolace proti vodě |  |  | PSV |  |  | 0
| 725 | Zařizovací předměty |  |  | PSV |  |  | 0
| 766 | Konstrukce truhlářské |  |  | PSV |  |  | 0
| 771 | Podlahy z dlaždic a obklady |  |  | PSV |  |  | 0
| 775 | Podlahy vlysové a parketové |  |  | PSV |  |  | 0
| 776 | Podlahy povlakové |  |  | PSV |  |  | 0
| 781 | Obklady keramické |  |  | PSV |  |  | 0
| 783 | Nátěry |  |  | PSV |  |  | 0
| 784 | Malby |  |  | PSV |  |  | 0
| M21 | Elektromontáže |  |  | MON |  |  | 0
| VN | Vedlejší náklady |  |  | VN |  |  | 0
| Cena celkem | [6 empty] | 0
Note on D11: Název
Note on I11: IČO
Note on D12: Ulice
Note on I12: DIČ
Note on C13: PSČ
Note on D13: Ulice

## VzorPolozky (hidden)
Položkový rozpočet
Z:
O:
R:

## Rozpočet Pol
Položkový rozpočet | [22 empty] | #TypZaznamu#
S: |  | Oprava bytu , Rooseveltova 617/28 , byt č 3 | [20 empty] | STA
O: |  | Praha 6 | [20 empty] | OBJ
R: | [22 empty] | ROZ
C: | [22 empty] | CAS_STR
P.č. | Číslo položky | Název položky | MJ | množství | cena / MJ | Celkem | Dodávka | Dodávka celk. | Montáž | Montáž celk. | DPH | cena s DPH | hmotnost / MJ | hmotnost celk.(t) | dem. hmotnost / MJ | dem. hmotnost celk.(t) | Ceník | Cen. soustava | Nhod / MJ | Nhod celk.
Díl: | 61 | Upravy povrchů vnitřní |  |  |  | 0 |  | 3524.45 |  | 16074.7 |  | 0 |  | 1.4675 |  | 0 |  |  |  | 38.65 |  |  | DIL
1 | 611481113R00 | Potažení stropů sklotextilní výztužnou síťkou | m2 | 34.65 |  | 0 | 28.31 | 980.94 | 147.19 | 5100.13 | 21 | 0 | 0.00034 | 0.01178 | 0 | 0 |  |  | 0.33 | 11.43 |  |  | POL1_0
2 | 611471411R00 | Úprava stropů aktivovaným štukem tl. 2 - 3 mm | m2 | 34.65 |  | 0 | 38.94 | 1349.27 | 157.56 | 5459.45 | 21 | 0 | 0.00768 | 0.26611 | 0 | 0 |  |  | 0.381 | 13.2 |  |  | POL1_0
3 | 612421626R00 | Omítka vnitřní zdiva, MVC, hladká, pod obklad | m2 | 24.68 |  | 0 | 41.25 | 1018.05 | 198.75 | 4905.15 | 21 | 0 | 0.04414 | 1.0894 | 0 | 0 |  |  | 0.504 | 12.44 |  |  | POL1_0
4 | 612421637R00 | Omítka vnitřní zdiva, MVC, štuková | m2 | 6.34 |  | 0 | 27.79 | 176.19 | 96.21 | 609.97 | 21 | 0 | 0.01581 | 0.10024 | 0 | 0 |  |  | 0.24845 | 1.58 |  |  | POL1_0
Díl: | 94 | Lešení a stavební výtahy |  |  |  | 0 |  | 2683.14 |  | 4155.24 |  | 0 |  | 0.08967 |  | 0 |  |  |  | 12.14 |  |  | DIL
8 | 941955002R00 | Lešení lehké pomocné, výška podlahy do 1,9 m | m2 | 56.75 |  | 0 | 47.28 | 2683.14 | 73.22 | 4155.24 | 21 | 0 | 0.00158 | 0.08967 | 0 | 0 |  |  | 0.214 | 12.14 |  |  | POL1_0
Díl: | 95 | Dokončovací kce na pozem.stav. |  |  |  | 0 |  | 82.29 |  | 5621.09 |  | 0 |  | 0.00227 |  | 0 |  |  |  | 17.48 |  |  | DIL
9 | 952901111R00 | Vyčištění budov o výšce podlaží do 4 m | m2 | 56.75 |  | 0 | 1.45 | 82.29 | 99.05 | 5621.09 | 21 | 0 | 4e-05 | 0.00227 | 0 | 0 |  |  | 0.308 | 17.48 |  |  | POL1_0
Díl: | 96 | Bourání konstrukcí |  |  |  | 0 |  | 0 |  | 910.39 |  | 0 |  | 0 |  | 0.259 |  |  |  | 2.98 |  |  | DIL
10 | 965081713RT1 | Bourání dlažeb keramických tl.10 mm, nad 1 m2, ručně, dlaždice keramické | m2 | 12.95 |  | 0 | 0 | 0 | 70.3 | 910.39 | 21 | 0 | 0 | 0 | 0.02 | 0.259 |  |  | 0.23 | 2.98 |  |  | POL1_0
Díl: | 97 | Prorážení otvorů |  |  |  | 0 |  | 0 |  | 11636.74 |  | 0 |  | 0 |  | 2.1342 |  |  |  | 35.94 |  |  | DIL
8 | 978059531R00 | Odsekání vnitřních obkladů stěn nad 2 m2 | m2 | 31.025 |  | 0 | 0 | 0 | 91.7 | 2844.99 | 21 | 0 | 0 | 0 | 0.068 | 2.1097 |  |  | 0.3 | 9.31 |  |  | POL1_0
9 | 979082111R00 | Vnitrostaveništní doprava suti do 10 m | t | 2.451 |  | 0 | 0 | 0 | 21.8 | 53.43 | 21 | 0 | 0 | 0 | 0.01 | 0.02451 |  |  | 0.08 | 0.2 |  |  | POL1_0
10 | 979082121R00 | Příplatek k vnitrost. dopravě suti za dalších 5 m | t | 9.804 |  | 0 | 0 | 0 | 257 | 2519.63 | 21 | 0 | 0 | 0 | 0 | 0 |  |  | 0.942 | 9.24 |  |  | POL1_0
11 | 979011211R00 | Svislá doprava suti a vybour. hmot za 2.NP nošením | t | 2.451 |  | 0 | 0 | 0 | 28.6 | 70.1 | 21 | 0 | 0 | 0 | 0 | 0 |  |  | 0.105 | 0.26 |  |  | POL1_0
12 | 979081111R00 | Odvoz suti a vybour. hmot na skládku do 1 km | t | 2.451 |  | 0 | 0 | 0 | 548 | 1343.15 | 21 | 0 | 0 | 0 | 0 | 0 |  |  | 2.009 | 4.92 |  |  | POL1_0
13 | 979081121R00 | Příplatek k odvozu za každý další 1 km | t | 24.51 |  | 0 | 0 | 0 | 194.5 | 4767.2 | 21 | 0 | 0 | 0 | 0 | 0 |  |  | 0.49 | 12.01 |  |  | POL1_0
14 | 979990107R00 | Poplatek za skládku suti - směs | t | 2.451 |  | 0 | 0 | 0 | 15.6 | 38.24 | 21 | 0 | 0 | 0 | 0 | 0 |  |  | 0 | 0 |  |  | POL1_0
Díl: | 99 | Staveništní přesun hmot |  |  |  | 0 |  | 0 |  | 1375.98 |  | 0 |  | 0 |  | 0 |  |  |  | 4.03 |  |  | DIL
19 | 999281108R00 | Přesun hmot pro opravy a údržbu do výšky 12 m | t | 2.13 |  | 0 | 0 | 0 | 646 | 1375.98 | 21 | 0 | 0 | 0 | 0 | 0 |  |  | 1.892 | 4.03 |  |  | POL1_0
Díl: | 711 | Izolace proti vodě |  |  |  | 0 |  | 3478.11 |  | 1733.09 |  | 0 |  | 0.02242 |  | 0 |  |  |  | 4.14 |  |  | DIL
20 | 711212001RT2 | Hydroizolační povlak - nátěr, Mapegum WPS (fa Mapei), proti vlhkosti | m2 | 11.76 |  | 0 | 177.06 | 2082.23 | 99.44 | 1169.41 | 21 | 0 | 0.00158 | 0.01858 | 0 | 0 |  |  | 0.24 | 2.82 |  |  | POL1_0
21 | 711212601R00 | Těsnicí pás do spoje podlaha - stěna | m | 11.99 |  | 0 | 116.42 | 1395.88 | 45.58 | 546.5 | 21 | 0 | 0.00032 | 0.00384 | 0 | 0 |  |  | 0.11 | 1.32 |  |  | POL1_0
22 | 998711202R00 | Přesun hmot pro izolace proti vodě, výšky do 12 m | % | 4.14 |  | 0 | 0 | 0 | 4.15 | 17.18 | 21 | 0 | 0 | 0 | 0 | 0 |  |  | 0 | 0 |  |  | POL1_0
Díl: | 725 | Zařizovací předměty |  |  |  | 0 |  | 15184.17 |  | 3803.51 |  | 0 |  | 0.09388 |  | 0.10691 |  |  |  | 9.15 |  |  | DIL
23 | 725110814R00 | Demontáž klozetů kombinovaných | soubor | 1 |  | 0 | 0 | 0 | 154 | 154 | 21 | 0 | 0 | 0 | 0.0342 | 0.0342 |  |  | 0.465 | 0.47 |  |  | POL1_0
24 | 725210821R00 | Demontáž umyvadel bez výtokových armatur | soubor | 1 |  | 0 | 0 | 0 | 126.5 | 126.5 | 21 | 0 | 0 | 0 | 0.01946 | 0.01946 |  |  | 0.382 | 0.38 |  |  | POL1_0
25 | 725220841R00 | Demontáž ocelové vany | soubor | 1 |  | 0 | 0 | 0 | 143 | 143 | 21 | 0 | 0 | 0 | 0.0329 | 0.0329 |  |  | 0.432 | 0.43 |  |  | POL1_0
26 | 725310821R00 | Demontáž dřezů jednodílných na konzolách | soubor | 1 |  | 0 | 0 | 0 | 120 | 120 | 21 | 0 | 0 | 0 | 0.01707 | 0.01707 |  |  | 0.362 | 0.36 |  |  | POL1_0
27 | 725820802R00 | Demontáž baterie stojánkové do 1otvoru | soubor | 2 |  | 0 | 0 | 0 | 73.6 | 147.2 | 21 | 0 | 0 | 0 | 0.00086 | 0.00172 |  |  | 0.222 | 0.44 |  |  | POL1_0
28 | 725013165R00 | Klozet kombi LYRA Plus,nádrž s armat. odpad.svislý | soubor | 1 |  | 0 | 4419.46 | 4419.46 | 690.54 | 690.54 | 21 | 0 | 0.02794 | 0.02794 | 0 | 0 |  |  | 1.5 | 1.5 |  |  | POL1_0
29 | 725017122R00 | Umyvadlo na šrouby CUBITO 55 x 42 cm, bílé | soubor | 1 |  | 0 | 2032.63 | 2032.63 | 547.37 | 547.37 | 21 | 0 | 0.01421 | 0.01421 | 0 | 0 |  |  | 1.189 | 1.19 |  |  | POL1_0
30 | 725018105R00 | Vana ocelová standardní RIGA 3405.0, dl. 1500 mm | soubor | 1 |  | 0 | 2621.59 | 2621.59 | 1133.41 | 1133.41 | 21 | 0 | 0.04678 | 0.04678 | 0 | 0 |  |  | 2.462 | 2.46 |  |  | POL1_0
31 | 725823111RT0 | Baterie umyvadlová stoján. ruční, bez otvír.odpadu, základní | kus | 1 |  | 0 | 695.63 | 695.63 | 184.37 | 184.37 | 21 | 0 | 0.001 | 0.001 | 0 | 0 |  |  | 0.445 | 0.45 |  |  | POL1_0
32 | 725835113R00 | Baterie vanová nástěnná ruční, vč. příslušenstvím | soubor | 1 |  | 0 | 2130.23 | 2130.23 | 269.77 | 269.77 | 21 | 0 | 0.00153 | 0.00153 | 0 | 0 |  |  | 0.655 | 0.66 |  |  | POL1_0
33 | 725820801R00 | Demontáž baterie nástěnné do G 3/4 | soubor | 1 |  | 0 | 0 | 0 | 71.9 | 71.9 | 21 | 0 | 0 | 0 | 0.00156 | 0.00156 |  |  | 0.217 | 0.22 |  |  | POL1_0
34 | 72583 R | Případná výměna nástěnek a roháčků | soubor | 1 |  | 0 | 3284.63 | 3284.63 | 215.37 | 215.37 | 21 | 0 | 0.00242 | 0.00242 | 0 | 0 |  |  | 0.587 | 0.59 |  |  | POL1_0
35 | 998725201R00 | Přesun hmot pro zařizovací předměty, výšky do 6 m | % | 0.29 |  | 0 | 0 | 0 | 0.29 | 0.08 | 21 | 0 | 0 | 0 | 0 | 0 |  |  | 0 | 0 |  |  | POL1_0
Díl: | 766 | Konstrukce truhlářské |  |  |  | 0 |  | 20.32 |  | 831.68 |  | 0 |  | 8e-05 |  | 0 |  |  |  | 2.24 |  |  | DIL
32 | 766695213R00 | Montáž prahů dveří jednokřídlových š. nad 10 cm | kus | 7 |  | 0 | 2.54 | 17.78 | 103.96 | 727.72 | 21 | 0 | 1e-05 | 7e-05 | 0 | 0 |  |  | 0.28 | 1.96 |  |  | POL1_0
33 | 766812820R00 | Demontáž kuch. Desky,+ ostatní | kpl | 1 |  | 0 | 2.54 | 2.54 | 103.96 | 103.96 | 21 | 0 | 1e-05 | 1e-05 | 0 | 0 |  |  | 0.28 | 0.28 |  |  | POL1_0
34 | Dodávka | Dřevěné prahy š 200 dl 900 | ks | 4 |  | 0
35 | Dodávka | Dřevěné prahy š 200 dl 700 | ks | 3 |  | 0
36 | 998766201R00 | Přesun hmot pro truhlářské konstr., výšky do 6 m | % | 1.05 |  | 0
Díl: | 771 | Podlahy z dlaždic a obklady |  |  |  | 0 |  | 2482.75 |  | 9543.32 |  | 0 |  | 0.11441 |  | 0 |  |  |  | 22.54 |  |  | DIL
37 | 771100010RAA | Vyrovnání podk.samoniv.hmotou | m2 | 12.95 |  | 0 | 95.81 | 1240.74 | 130.69 | 1692.44 | 21 | 0 | 0.00514 | 0.06656 | 0 | 0 |  |  | 0.3115 | 4.03 |  |  | POL2_0
38 | 771575109RT5 | Montáž podlah keram.,hladké, tmel, 30x30 cm, Flexkleber (lepidlo), Fugenbund (spár. hmota) | m2 | 12.95 |  | 0 | 43.39 | 561.9 | 409.61 | 5304.45 | 21 | 0 | 0.00326 | 0.04222 | 0 | 0 |  |  | 0.978 | 12.67 |  |  | POL1_0
39 | 771579792R00 | Příplatek za podlahy keram.v omezeném prostoru | m2 | 12.95 |  | 0 | 0 | 0 | 69.5 | 900.03 | 21 | 0 | 0 | 0 | 0 | 0 |  |  | 0.166 | 2.15 |  |  | POL1_0
40 | 771578011R00 | Spára podlaha - stěna, silikonem | m | 22.2 |  | 0 | 16.2 | 359.64 | 29 | 643.8 | 21 | 0 | 4e-05 | 0.00089 | 0 | 0 |  |  | 0.07 | 1.55 |  |  | POL1_0
41 | 771101210R00 | Penetrace podkladu pod dlažby | m2 | 12.95 |  | 0 | 20.65 | 267.42 | 20.95 | 271.3 | 21 | 0 | 0.00021 | 0.00272 | 0 | 0 |  |  | 0.05 | 0.65 |  |  | POL1_0
42 | 998771201R00 | Přesun hmot pro podlahy z dlaždic, výšky do 6 m | % | 6.3 |  | 0 | 8.42 | 53.05 | 99.08 | 624.2 | 21 | 0 | 0.00032 | 0.00202 | 0 | 0 |  |  | 0.236 | 1.49 |  |  | POL1_0
43 | 771475014R00 | Obklad soklíků keram.rovných, tmel,výška 10 cm | m | 13.7 |  | 0
44 | Dodávka | Dlažba keramická | m2 | 17 |  | 0 | 0 | 0 | 6.3 | 107.1 | 21 | 0 | 0 | 0 | 0 | 0 |  |  | 0 | 0 |  |  | POL1_0
Díl: | 775 | Podlahy vlysové a parketové |  |  |  | 0 |  | 6623.5 |  | 12518.01 |  | 0 |  | 0.00813 |  | 0 |  |  |  | 27.96 |  |  | DIL
46 | 775599147R00 | Lak dřevěných podlah BonaTrafic, Z+3x, přebroušení | m2 | 16.22 |  | 0 | 318.93 | 5173.04 | 286.07 | 4640.06 | 21 | 0 | 0.00049 | 0.00795 | 0 | 0 |  |  | 0.725 | 11.76 |  |  | POL1_0
47 | 775413030R00 | Montáž podlahové lišty na klipy | m | 39.61 |  | 0 | 23.08 | 914.2 | 49.72 | 1969.41 | 21 | 0 | 0 | 0 | 0 | 0 |  |  | 0.12 | 4.75 |  |  | POL1_0
48 | 775541400R00 | Položení podlah lamelových se zámkovým spojem | m2 | 18.43 |  | 0 | 18.18 | 335.06 | 175.32 | 3231.15 | 21 | 0 | 1e-05 | 0.00018 | 0 | 0 |  |  | 0.34 | 6.27 |  |  | POL1_0
49 | 775542021R00 | Podložka Mirelon 2 mm pod lamelové podlahy | m2 | 18.43 |  | 0 | 5.02 | 92.52 | 77.38 | 1426.11 | 21 | 0 | 0 | 0 | 0 | 0 |  |  | 0.15 | 2.76 |  |  | POL1_0
50 | Dodávka | Podlaha plovoucí | m2 | 22 |  | 0 | 4.94 | 108.68 | 56.76 | 1248.72 | 21 | 0 | 0 | 0 | 0 | 0 |  |  | 0.11 | 2.42 |  |  | POL1_0
51 | Dodávka | Lišty podlahové | m | 46 |  | 0
52 | 998775201R00 | Přesun hmot pro podlahy vlysové, výšky do 6 m | % | 1.6 |  | 0 | 0 | 0 | 1.6 | 2.56 | 21 | 0 | 0 | 0 | 0 | 0 |  |  | 0 | 0 |  |  | POL1_0
Díl: | 776 | Podlahy povlakové |  |  |  | 0 |  | 0 |  | 2331.13 |  | 0 |  | 0 |  | 0.02758 |  |  |  | 7.03 |  |  | DIL
53 | 776511820R00 | Odstranění PVC a koberců lepených s podložkou | m2 | 27.58 |  | 0 | 0 | 0 | 84.5 | 2330.51 | 21 | 0 | 0 | 0 | 0.001 | 0.02758 |  |  | 0.255 | 7.03 |  |  | POL1_0
54 | 998776201R00 | Přesun hmot pro podlahy povlakové, výšky do 6 m | % | 0.79 |  | 0 | 0 | 0 | 0.79 | 0.62 | 21 | 0 | 0 | 0 | 0 | 0 |  |  | 0 | 0 |  |  | POL1_0
Díl: | 781 | Obklady keramické |  |  |  | 0 |  | 4962.78 |  | 10100.16 |  | 0 |  | 0.10467 |  | 0 |  |  |  | 23.94 |  |  | DIL
55 | 781475116RU1 | Obklad vnitřní stěn keramický, do tmele, 30x30 cm, Ardex FB 9 L (flex.lepidlo), Ardex FL (spár.hmota) | m2 | 24.98 |  | 0 | 198.67 | 4962.78 | 404.33 | 10100.16 | 21 | 0 | 0.00419 | 0.10467 | 0 | 0 |  |  | 0.9584 | 23.94 |  |  | POL1_0
56 | Dodávka | Obklad keramický | m2 | 29 |  | 0
57 | 998771201R00 | Přesun hmot pro podlahy z dlaždic, výšky do 6 m | % | 6.3 |  | 0
Díl: | 783 | Nátěry |  |  |  | 0 |  | 2037.17 |  | 11092.75 |  | 0 |  | 0.01793 |  | 0 |  |  |  | 28.19 |  |  | DIL
58 | 783601813R00 | Odstranění nátěrů truhlářských, dveří oškrábáním | m2 | 33.84 |  | 0 | 0.99 | 33.5 | 36.01 | 1218.58 | 21 | 0 | 1e-05 | 0.00034 | 0 | 0 |  |  | 0.107 | 3.62 |  |  | POL1_0
59 | 783903812R00 | Odmaštění saponáty | m2 | 33.84 |  | 0 | 2.77 | 93.74 | 21.23 | 718.42 | 21 | 0 | 5e-05 | 0.00169 | 0 | 0 |  |  | 0.063 | 2.13 |  |  | POL1_0
60 | 783624920R00 | Údržba, nátěr synt. truhl.výr. 2x +1x email +1x tm | m2 | 33.84 |  | 0 | 56.44 | 1909.93 | 270.56 | 9155.75 | 21 | 0 | 0.00047 | 0.0159 | 0 | 0 |  |  | 0.663 | 22.44 |  |  | POL1_0
Díl: | 784 | Malby |  |  |  | 0 |  | 8166.58 |  | 45481.82 |  | 0 |  | 0.19027 |  | 0 |  |  |  | 111.27 |  |  | DIL
62 | 784402801R00 | Odstranění malby oškrábáním v místnosti H do 3,8 m | m2 | 225.34 |  | 0 | 0.09 | 20.28 | 28.51 | 6424.44 | 21 | 0 | 0 | 0 | 0 | 0 |  |  | 0.06971 | 15.71 |  |  | POL1_0
63 | 784191101R00 | Penetrace podkladu univerzální Primalex 1x | m2 | 2235.34 |  | 0 | 3.23 | 7220.15 | 13.27 | 29662.96 | 21 | 0 | 7e-05 | 0.15647 | 0 | 0 |  |  | 0.03248 | 72.6 |  |  | POL1_0
64 | 784195212R00 | Malba Primalex Plus, bílá, bez penetrace, 2 x | m2 | 225.34 |  | 0 | 4.11 | 926.15 | 41.69 | 9394.42 | 21 | 0 | 0.00015 | 0.0338 | 0 | 0 |  |  | 0.10191 | 22.96 |  |  | POL1_0
Díl: | M21 | Elektromontáže |  |  |  | 0 |  | 0 |  | 418.6 |  | 0 |  | 0 |  | 0 |  |  |  | 1.01 |  |  | DIL
64 |  | Doplnění , výměna zásuvek | ks | 13 |  | 0 | 0 | 0 | 32.2 | 418.6 | 21 | 0 | 0 | 0 | 0 | 0 |  |  | 0.078 | 1.01 |  |  | POL1_0
65 |  | Doplnění , výměna vypínačů | ks | 8 |  | 0
66 |  | Demontáž stropních světel +ukončení pro montáž | ks | 2 |  | 0
Díl: | VN | Vedlejší náklady |  |  |  | 0 |  | 0 |  | 0 |  | 0 |  | 0 |  | 0 |  |  |  | 0 |  |  | DIL
66 |  | VRN | % | 2.7 |  | 0 | 0 | 0 | 0 | 0 | 21 | 0 | 0 | 0 | 0 | 0 |  |  | 0 | 0 |  |  | POL1_0
[21 empty] | 15 | 21
END