## Pokyny pro vyplnění
Pokyny pro vyplnění
Ve všech listech tohoto souboru můžete měnit pouze buňky s modrým pozadím. Jedná se o tyto údaje : - údaje o firmě - jednotkové ceny položek zadané na maximálně dvě desetinná místa

## Stavba
#RTSROZP# | Soupis stavebních prací, dodávek a služeb
| Stavba: |  | 01 | Celková rekonstrukce stávající vily, přístavba výtahu a objektu MŠ
| Zadavatel | [5 empty] | IČO:
DIČ:
| Projektant: | [5 empty] | IČO:
DIČ:
| Zhotovitel: | [5 empty] | IČO:
DIČ:
Vypracoval:
| Rozpis ceny | [6 empty] | Celkem
HSV | HSV | [6 empty] | 0
PSV | PSV | [6 empty] | 0
MON | MON | [6 empty] | 0
VN | Vedlejší náklady | [6 empty] | 0
ON | Ostatní náklady | [6 empty] | 0
| Celkem | [6 empty] | 0
Rekapitulace daní
| Základ pro sníženou DPH |  |  | 15 | % | 0 |  |  | CZK
| Snížená DPH |  |  | 15 | % | 0 |  |  | CZK
| Základ pro základní DPH |  |  | 21 | % | 0 |  |  | CZK
| Základní DPH |  |  | 21 | % | 0 |  |  | CZK
0 | Zaokrouhlení |  |  |  |  | 0 |  |  | CZK
0 | Cena celkem bez DPH |  |  |  |  | 0 |  |  | CZK
| Cena celkem s DPH |  |  |  |  | 0 |  |  | CZK
|  | v |  |  | dne
|  |  | Za zhotovitele |  |  |  | Za objednatele
Rekapitulace dílčích částí
#CASTI>> | Číslo | Název |  |  | Základ pro sníženou DPH | Základ pro základní DPH | DPH celkem | Cena celkem | %
1 | Stavba |  |  |  | 0 | 0 |  | 0
2 |  | Stavební objekt
2 | SO 01 | Přístavba |  |  | 0 | 0 |  | 0
3 | 01-Stavební část | SO 01 Přístavba - Stavební část |  |  | 0 | 0 |  | 0
3 | 02-Vnitřní plynovod | SO 01 Přístavba - Vnitřní plynovod |  |  | 0 | 0 |  | 0
3 | 03-Klimatizace | SO 01 Přístavba - Klimatizace |  |  | 0 | 0 |  | 0
3 | 04-ZTI | SO 01 Přístavba - ZTI |  |  | 0 | 0 |  | 0
3 | 05 -Vytápění | SO 01 Přístavba - Vytápění |  |  | 0 | 0 |  | 0
3 | 06-Elektroinstalace | SO 01 Přístavba - Elektroinstalace |  |  | 0 | 0 |  | 0
3 | 07-Záchytný systém | SO 01 Přístavba - Záchytný systém |  |  | 0 | 0 |  | 0
3 | 08-MaR | SO 01 Přístavba - MaR |  |  | 0 | 0 |  | 0
3 | 09-VZT | SO 01 Přístavba - VZT |  |  | 0 | 0 |  | 0
3 | 10-Gastro 1,NP | SO 01 Přístavba - Gastro 1.NP |  |  | 0 | 0 |  | 0
3 | 11-Gastro 2,NP | SO 01 Přístavba - Gastro 2.NP |  |  | 0 | 0 |  | 0
3 | 12-Interiér | SO 01 Přístavba - Interiér |  |  | 0 | 0 |  | 0
2 | SO 02 | Stávající vila |  |  | 0 | 0 |  | 0
3 | 01-Bourání | SO 02 - Stáv.vila - Bourání |  |  | 0 | 0 |  | 0
3 | 02-Stavební část | SO 02 - Stáv.vila - Stavební část |  |  | 0 | 0 |  | 0
3 | 03-Klimatizace | SO 02 - Stáv.vila - Klimatizace |  |  | 0 | 0 |  | 0
3 | 04-ZTI | SO 02 - Stáv.vila - ZTI |  |  | 0 | 0 |  | 0
3 | 05-VZT1 | SO 02 - Stáv.vila - VZT 1- přívod a odvod vzduchu do kuchyně |  |  | 0 | 0 |  | 0
3 | 06-VZT2 | SO 02 - Stáv.vila - VZT 2 - Větrání skladů, soc. zařízení |  |  | 0 | 0 |  | 0
3 | 07-VZT3 | SO 02 - Stáv.vila - VZT 3 - Větrání WC |  |  | 0 | 0 |  | 0
3 | 08-VZT 3.1 | SO 02 - Stáv.vila - VZT 3.1- digestoře |  |  | 0 | 0 |  | 0
3 | 09-Vytápění | SO 02 - Stáv.vila - Vytápění |  |  | 0 | 0 |  | 0
3 | 10-Elektroinstalace | SO 02 - Stáv.vila - Elektroinstalace |  |  | 0 | 0 |  | 0
3 | 11- MaR | SO - 02 Stávající vila - MaR |  |  | 0 | 0 |  | 0
3 | 12-Gastro 1.PP | SO 02 - Stáv.vila - Gastro 1.PP |  |  | 0 | 0 |  | 0
3 | 13-Gastro 1.NP | SO 02 - Stáv.vila - Gastro 1.NP |  |  | 0 | 0 |  | 0
3 | 14-Gastro 2.NP | SO 02 - Stáv.vila - Gastro 2.NP |  |  | 0 | 0 |  | 0
3 | 15-Sanace zdiva | SO 02 - Stáv.vila - Sanace zdiva proti vlhkosti |  |  | 0 | 0 |  | 0
3 | 16-Interiér | SO 02 - Stáv.vila - Interiér |  |  | 0 | 0 |  | 0
2 | SO 03 | Spojovací krček |  |  | 0 | 0 |  | 0
3 | 01-Stavební část | SO 03 Spoj. krček - Stavební část |  |  | 0 | 0 |  | 0
3 | 02-Vytápění | SO 03 Spoj. krček - Vytápění |  |  | 0 | 0 |  | 0
3 | 03-Elektroinstalace | SO 03 Spoj. krček - Elektroinstalace |  |  | 0 | 0 |  | 0
3 | 04-Záchytný systém | SO 03 Spoj. krček - Záchytný systém |  |  | 0 | 0 |  | 0
3 | 05-Interiér | SO 03 Spoj. krček - Interiér |  |  | 0 | 0 |  | 0
2 | SO 04 | Oplocení |  |  | 0 | 0 |  | 0
3 | 01-Západní strana | SO 04 Oplocení - Západní strana - ulice Libocká |  |  | 0 | 0 |  | 0
3 | 02-Jižní strana | SO 04 Oplocení - Jižní strana - U Kolejí |  |  | 0 | 0 |  | 0
3 | 03-Východní strana | SO 04 Oplocení - Východní strana - ulice Přední |  |  | 0 | 0 |  | 0
2 | SO 05 | Přípojky |  |  | 0 | 0 |  | 0
3 | 01-Přípojka elektro | SO 05 Přípojky - Přípojka elektro |  |  | 0 | 0 |  | 0
3 | 02-Venkovní plynovod | SO 05 Přípojky - Venkovní plynovod |  |  | 0 | 0 |  | 0
3 | 03-Splašková kanaliz | SO 05 Přípojky - Spašková kanalizace |  |  | 0 | 0 |  | 0
3 | 04-Dešťová kanalizac | SO 05 Přípojky - Dešťová kanalizace |  |  | 0 | 0 |  | 0
2 | SO 06 | Komunikace |  |  | 0 | 0 |  | 0
3 | 01-PE1.3 pochozí | SO 06 Komunikace - PE 1.3 - Pochozí plocha |  |  | 0 | 0 |  | 0
3 | 02-PE1.4 parkovací | SO 06 Komunikace - PE 1.4 -Pojezdová plocha - parkovací stání |  |  | 0 | 0 |  | 0
3 | 03-PE1.5 pojezd.pl. | SO 06 Komunikace - PE 1.5 - Pojezdová plocha |  |  | 0 | 0 |  | 0
3 | 04-PE1.6-okapový ch. | SO 06 Komunikace - PE 1.6 - Okapový chodníček |  |  | 0 | 0 |  | 0
3 | 05-PE1.7 čistící zón | SO 06 Komunikace - PE 1.7 - Venkovní čistící zóna |  |  | 0 | 0 |  | 0
3 | 06-PE1.8- terasa | SO 06 Komunikace - PE 1.8 - Venkovní paluba - terasa |  |  | 0 | 0 |  | 0
3 | 07-PE1.9-pochozí pl | SO 06 Komunikace - PE 1.9 - Pochozí plocha |  |  | 0 | 0 |  | 0
3 | 08-PE1.10-dět.hřiště | SO 06 Komunikace - PE 1.10 - Dětské hřiště |  |  | 0 | 0 |  | 0
3 | 09-PE1.11-přídlažba | SO 06 Komunikace - PE 1.11 - Přídlažba |  |  | 0 | 0 |  | 0
3 | 10-staveništní komu | SO 06 Komunikace - Staveništní komunikace |  |  | 0 | 0 |  | 0
3 | 11-bourání ploch | SO 06 Komunikace - Bourání ploch na pozemku |  |  | 0 | 0 |  | 0
2 | SO 07 | Sadové úpravy |  |  | 0 | 0 |  | 0
3 | 1-výsadba rostlin | SO 07 Sadové úpravy - Výsadba rostlin |  |  | 0 | 0 |  | 0
3 | 2-závlahový systém | SO 07 Sadové úpravy - Závlahový systém |  |  | 0 | 0 |  | 0
3 | 3-mobiliář | SO 07 Sadové úpravy - Mobiliář |  |  | 0 | 0 |  | 0
2 | SO 08 | VRN |  |  | 0 | 0 |  | 0
3 | 01 | VRN |  |  | 0 | 0 |  | 0
| Celkem za stavbu |  |  |  | 0 | 0 | 0 | 0 | 0
#POPS | Popis stavby: 01 - Celková rekonstrukce stávající vily, přístavba výtahu a objektu MŠ
#POPO | Popis objektu: SO 01 - Přístavba
#POPR | Popis rozpočtu: 01-Stavební část - SO 01 Přístavba - Stavební část
#POPR | Popis rozpočtu: 02-Vnitřní plynovod - SO 01 Přístavba - Vnitřní plynovod
#POPR | Popis rozpočtu: 03-Klimatizace - SO 01 Přístavba - Klimatizace
#POPR | Popis rozpočtu: 04-ZTI - SO 01 Přístavba - ZTI
#POPR | Popis rozpočtu: 05 -Vytápění - SO 01 Přístavba - Vytápění
#POPR | Popis rozpočtu: 06-Elektroinstalace - SO 01 Přístavba - Elektroinstalace
#POPR | Popis rozpočtu: 07-Záchytný systém - SO 01 Přístavba - Záchytný systém
#POPR | Popis rozpočtu: 08-MaR - SO 01 Přístavba - MaR
#POPR | Popis rozpočtu: 09-VZT - SO 01 Přístavba - VZT
#POPR | Popis rozpočtu: 10-Gastro 1,NP - SO 01 Přístavba - Gastro 1.NP
#POPR | Popis rozpočtu: 11-Gastro 2,NP - SO 01 Přístavba - Gastro 2.NP
#POPR | Popis rozpočtu: 12-Interiér - SO 01 Přístavba - Interiér
#POPO | Popis objektu: SO 02 - Stávající vila
#POPR | Popis rozpočtu: 01-Bourání - SO 02 - Stáv.vila - Bourání
#POPR | Popis rozpočtu: 02-Stavební část - SO 02 - Stáv.vila - Stavební část
#POPR | Popis rozpočtu: 03-Klimatizace - SO 02 - Stáv.vila - Klimatizace
#POPR | Popis rozpočtu: 04-ZTI - SO 02 - Stáv.vila - ZTI
#POPR | Popis rozpočtu: 05-VZT1 - SO 02 - Stáv.vila - VZT 1- přívod a odvod vzduchu do kuchyně
#POPR | Popis rozpočtu: 06-VZT2 - SO 02 - Stáv.vila - VZT 2 - Větrání skladů, soc. zařízení
#POPR | Popis rozpočtu: 07-VZT3 - SO 02 - Stáv.vila - VZT 3 - Větrání WC
#POPR | Popis rozpočtu: 08-VZT 3.1 - SO 02 - Stáv.vila - VZT 3.1- digestoře
#POPR | Popis rozpočtu: 09-Vytápění - SO 02 - Stáv.vila - Vytápění
#POPR | Popis rozpočtu: 10-Elektroinstalace - SO 02 - Stáv.vila - Elektroinstalace
#POPR | Popis rozpočtu: 11- MaR - SO - 02 Stávající vila - MaR
#POPR | Popis rozpočtu: 12-Gastro 1.PP - SO 02 - Stáv.vila - Gastro 1.PP
#POPR | Popis rozpočtu: 13-Gastro 1.NP - SO 02 - Stáv.vila - Gastro 1.NP
#POPR | Popis rozpočtu: 14-Gastro 2.NP - SO 02 - Stáv.vila - Gastro 2.NP
#POPR | Popis rozpočtu: 15-Sanace zdiva - SO 02 - Stáv.vila - Sanace zdiva proti vlhkosti
#POPR | Popis rozpočtu: 16-Interiér - SO 02 - Stáv.vila - Interiér
#POPO | Popis objektu: SO 03 - Spojovací krček
#POPR | Popis rozpočtu: 01-Stavební část - SO 03 Spoj. krček - Stavební část
#POPR | Popis rozpočtu: 02-Vytápění - SO 03 Spoj. krček - Vytápění
#POPR | Popis rozpočtu: 03-Elektroinstalace - SO 03 Spoj. krček - Elektroinstalace
#POPR | Popis rozpočtu: 04-Záchytný systém - SO 03 Spoj. krček - Záchytný systém
#POPR | Popis rozpočtu: 05-Interiér - SO 03 Spoj. krček - Interiér
#POPO | Popis objektu: SO 04 - Oplocení
#POPR | Popis rozpočtu: 01-Západní strana - SO 04 Oplocení - Západní strana - ulice Libocká
#POPR | Popis rozpočtu: 02-Jižní strana - SO 04 Oplocení - Jižní strana - U Kolejí
#POPR | Popis rozpočtu: 03-Východní strana - SO 04 Oplocení - Východní strana - ulice Přední
#POPO | Popis objektu: SO 05 - Přípojky
#POPR | Popis rozpočtu: 01-Přípojka elektro - SO 05 Přípojky - Přípojka elektro
#POPR | Popis rozpočtu: 02-Venkovní plynovod - SO 05 Přípojky - Venkovní plynovod
#POPR | Popis rozpočtu: 03-Splašková kanaliz - SO 05 Přípojky - Spašková kanalizace
#POPR | Popis rozpočtu: 04-Dešťová kanalizac - SO 05 Přípojky - Dešťová kanalizace
#POPO | Popis objektu: SO 06 - Komunikace
#POPR | Popis rozpočtu: 01-PE1.3 pochozí - SO 06 Komunikace - PE 1.3 - Pochozí plocha
#POPR | Popis rozpočtu: 02-PE1.4 parkovací - SO 06 Komunikace - PE 1.4 -Pojezdová plocha - parkovací stání
#POPR | Popis rozpočtu: 03-PE1.5 pojezd.pl. - SO 06 Komunikace - PE 1.5 - Pojezdová plocha
#POPR | Popis rozpočtu: 04-PE1.6-okapový ch. - SO 06 Komunikace - PE 1.6 - Okapový chodníček
#POPR | Popis rozpočtu: 05-PE1.7 čistící zón - SO 06 Komunikace - PE 1.7 - Venkovní čistící zóna
#POPR | Popis rozpočtu: 06-PE1.8- terasa - SO 06 Komunikace - PE 1.8 - Venkovní paluba - terasa
#POPR | Popis rozpočtu: 07-PE1.9-pochozí pl - SO 06 Komunikace - PE 1.9 - Pochozí plocha
#POPR | Popis rozpočtu: 08-PE1.10-dět.hřiště - SO 06 Komunikace - PE 1.10 - Dětské hřiště
#POPR | Popis rozpočtu: 09-PE1.11-přídlažba - SO 06 Komunikace - PE 1.11 - Přídlažba
#POPR | Popis rozpočtu: 10-staveništní komu - SO 06 Komunikace - Staveništní komunikace
#POPR | Popis rozpočtu: 11-bourání ploch - SO 06 Komunikace - Bourání ploch na pozemku
#POPO | Popis objektu: SO 07 - Sadové úpravy
#POPR | Popis rozpočtu: 1-výsadba rostlin - SO 07 Sadové úpravy - Výsadba rostlin
#POPR | Popis rozpočtu: 2-závlahový systém - SO 07 Sadové úpravy - Závlahový systém
#POPR | Popis rozpočtu: 3-mobiliář - SO 07 Sadové úpravy - Mobiliář
#POPO | Popis objektu: SO 08 - VRN
#POPR | Popis rozpočtu: 01 - VRN
Rekapitulace dílů
| Číslo | Název |  |  | Typ dílu |  |  | Celkem | %
| _1 | Polní instrumentace - přístavba |  |  | HSV |  |  | 0
| _2 | C21M - Elektromontáže |  |  | HSV |  |  | 0
| _2 | ELEKTROMONTÁŽE |  |  | HSV |  |  | 0
| _2 | Materiál |  |  | HSV |  |  | 0
| _2 | Rozvaděč RA - přístavba |  |  | HSV |  |  | 0
| _3 | HROMOSVOD |  |  | HSV |  |  | 0
| _3 | Materiály |  |  | HSV |  |  | 0
| _3 | Montážní materiál - přístavba |  |  | HSV |  |  | 0
| _4 | Montážní práce - přístavba |  |  | HSV |  |  | 0
| _4 | Revize, DSPS, zkoušky |  |  | HSV |  |  | 0
| _5 | MATERIÁLY |  |  | HSV |  |  | 0
| _5 | Polní instrumentace - Vila |  |  | HSV |  |  | 0
| _6 | Rozvaděč RA - vila |  |  | HSV |  |  | 0
| _7 | Montážní materiál - vila |  |  | HSV |  |  | 0
| _8 | Montážní práce - vila |  |  | HSV |  |  | 0
| 0 | C21M - Elektromontáže |  |  | HSV |  |  | 0
| 01 | V Ý S A D B Y |  |  | HSV |  |  | 0
| 02 | O S T A T N Í P R Á C E |  |  | HSV |  |  | 0
| 03 | M A T E R I Á L Y |  |  | HSV |  |  | 0
| 04 | JEHLIČNANY |  |  | HSV |  |  | 0
| 05 | TRVALKY |  |  | HSV |  |  | 0
| 06 | LISTNATÉ STROMY |  |  | HSV |  |  | 0
| 07 | NEOPADAVÉ KEŘE |  |  | HSV |  |  | 0
| 08 | OPADAVÉ KEŘE |  |  | HSV |  |  | 0
| 09 | RŮŽE |  |  | HSV |  |  | 0
| 1 | Přípravné a přidružené práce |  |  | HSV |  |  | 0
| 1 | Zemní práce |  |  | HSV |  |  | 0
| 10 | PENIŠNÍKY A AZALKY |  |  | HSV |  |  | 0
| 11 | Přípravné a přidružené práce |  |  | HSV |  |  | 0
| 11 | TRAVINY |  |  | HSV |  |  | 0
| 12 | POPÍNAVÉ ROSTLINY |  |  | HSV |  |  | 0
| 13 | UŽITKOVÉ ROSTLINY |  |  | HSV |  |  | 0
| 2 | Základy a zvláštní zakládání |  |  | HSV |  |  | 0
| 3 | STAVEBNÍ PŘÍPOMOCI |  |  | HSV |  |  | 0
| 3 | Svislé a kompletní konstrukce |  |  | HSV |  |  | 0
| 34 | Stěny a příčky |  |  | HSV |  |  | 0
| 4 | Vodorovné konstrukce |  |  | HSV |  |  | 0
| 46 | Zpevněné plochy |  |  | HSV |  |  | 0
| 5 | Komunikace |  |  | HSV |  |  | 0
| 6 | Úpravy povrchu, podlahy |  |  | HSV |  |  | 0
| 61 | Úpravy povrchů vnitřní |  |  | HSV |  |  | 0
| 62 | Úpravy povrchů vnější |  |  | HSV |  |  | 0
| 63 | Podlahy a podlahové konstrukce |  |  | HSV |  |  | 0
| 64 | Výplně otvorů |  |  | HSV |  |  | 0
| 8 | Trubní vedení |  |  | HSV |  |  | 0
| 91 | Doplňující práce na komunikaci |  |  | HSV |  |  | 0
| 93 | Dokončovací práce inženýrských staveb |  |  | HSV |  |  | 0
| 94 | Lešení a stavební výtahy |  |  | HSV |  |  | 0
| 95 | Dokončovací konstrukce na pozemních stavbách |  |  | HSV |  |  | 0
| 96 | Bourání konstrukcí |  |  | HSV |  |  | 0
| 99 | Staveništní přesun hmot |  |  | HSV |  |  | 0
| A | Sklad odpadků |  |  | HSV |  |  | 0
| B | Suchý sklad |  |  | HSV |  |  | 0
| C | Chlazený sklad |  |  | HSV |  |  | 0
| D | Úklidová komora |  |  | HSV |  |  | 0
| D1 | Zemní práce |  |  | HSV |  |  | 0
| D2 | Vodorovné konstrukce |  |  | HSV |  |  | 0
| D3 | Trubní vedení |  |  | HSV |  |  | 0
| D4 | Ostatní konstrukce na trubním vedení |  |  | HSV |  |  | 0
| D5 | Elektromontáže |  |  | HSV |  |  | 0
| E | Sklad zeleniny |  |  | HSV |  |  | 0
| F | Hrubá příprava zeleniny |  |  | HSV |  |  | 0
| G | Čistá příprava zeleniny |  |  | HSV |  |  | 0
| H | Příprava masa |  |  | HSV |  |  | 0
| J | Příprava těsta |  |  | HSV |  |  | 0
| K | Diety |  |  | HSV |  |  | 0
| L | Varna |  |  | HSV |  |  | 0
| M | Porcování jídel |  |  | HSV |  |  | 0
| N | Mytí provozního nádobí |  |  | HSV |  |  | 0
| O | Příprava na výdej a výdej jídel |  |  | HSV |  |  | 0
| P | Mytí stolního nádobí |  |  | HSV |  |  | 0
| Q | Příprava na výdej a výdej jídel |  |  | HSV |  |  | 0
| R | Mytí stolního nádobí |  |  | HSV |  |  | 0
| S | Příprava na výdej a výdej jídel |  |  | HSV |  |  | 0
| T | Sklad thermoportů |  |  | HSV |  |  | 0
| U | Mytí stolního nádobí |  |  | HSV |  |  | 0
| V | Příprava na výdej a výdej jídel |  |  | HSV |  |  | 0
| W | Mytí stolního nádobí |  |  | HSV |  |  | 0
| ZAŘÍZENÍ | ZAŘÍZENÍ Č.1 |  |  | HSV |  |  | 0
| ZAŘÍZENÍ | ZAŘÍZENÍ Č.2 |  |  | HSV |  |  | 0
| ZAŘÍZENÍ | ZAŘÍZENÍ Č.3 - Větrání WC |  |  | HSV |  |  | 0
| ZAŘÍZENÍ | ZAŘÍZENÍ Č.3.1 - digestoře |  |  | HSV |  |  | 0
| ZAŘÍZENÍ Č |  |  |  | HSV |  |  | 0
| 711 | Izolace proti vodě |  |  | PSV |  |  | 0
| 712 | Povlakové krytiny |  |  | PSV |  |  | 0
| 713 | Izolace tepelné |  |  | PSV |  |  | 0
| 721 | Vnitřní kanalizace |  |  | PSV |  |  | 0
| 722 | Vnitřní vodovod |  |  | PSV |  |  | 0
| 723 | Vnitřní plynovod |  |  | PSV |  |  | 0
| 724 | Strojní vybavení |  |  | PSV |  |  | 0
| 725 | Zařizovací předměty |  |  | PSV |  |  | 0
| 726 | Předstěnové systémy |  |  | PSV |  |  | 0
| 728 | Vzduchotechnika |  |  | PSV |  |  | 0
| 731 | Kotelny |  |  | PSV |  |  | 0
| 732 | Strojovny |  |  | PSV |  |  | 0
| 733 | Rozvod potrubí |  |  | PSV |  |  | 0
| 734 | Armatury |  |  | PSV |  |  | 0
| 735 | Otopná tělesa |  |  | PSV |  |  | 0
| 736 | Podlahové vytápění |  |  | PSV |  |  | 0
| 762 | Konstrukce tesařské |  |  | PSV |  |  | 0
| 763 | Dřevostavby |  |  | PSV |  |  | 0
| 764 | Konstrukce klempířské |  |  | PSV |  |  | 0
| 765 | Krytiny tvrdé |  |  | PSV |  |  | 0
| 766 | Konstrukce truhlářské |  |  | PSV |  |  | 0
| 767 | Konstrukce zámečnické |  |  | PSV |  |  | 0
| 771 | Podlahy z dlaždic a obklady |  |  | PSV |  |  | 0
| 773 | Podlahy teracové |  |  | PSV |  |  | 0
| 775 | Podlahy vlysové a parketové |  |  | PSV |  |  | 0
| 776 | Podlahy povlakové |  |  | PSV |  |  | 0
| 781 | Obklady keramické |  |  | PSV |  |  | 0
| 783 | Nátěry |  |  | PSV |  |  | 0
| 784 | Malby |  |  | PSV |  |  | 0
| 785 | Tapety |  |  | PSV |  |  | 0
| 786 | Zastiňující technika |  |  | PSV |  |  | 0
| 787 | Zasklívání |  |  | PSV |  |  | 0
| 799 | Ostatní |  |  | PSV |  |  | 0
| M21 | Elektromontáže |  |  | MON |  |  | 0
| M22 | Montáž sdělovací a zabezp. techniky |  |  | MON |  |  | 0
| M23 | Montáže potrubí |  |  | MON |  |  | 0
| M33 | Montáže dopravních zařízení a vah-výtahy |  |  | MON |  |  | 0
| M36 | Montáže měřících a regulačních zařízení |  |  | MON |  |  | 0
| M46 | Zemní práce při montážích |  |  | MON |  |  | 0
| M65 | Elektroinstalace a veřejné osvětlení |  |  | MON |  |  | 0
| M99 | Ostatní práce "M" |  |  | MON |  |  | 0
| D96 | Přesuny suti a vybouraných hmot |  |  | PSU |  |  | 0
| VN | Vedlejší náklady |  |  | VN |  |  | 0
| ON | Ostatní náklady |  |  | ON |  |  | 0
| Cena celkem | [6 empty] | 0 | 0
Note on D11: Název
Note on D12: Ulice
Note on D13: PSČ
Note on E13: Místo
Note on I11: IČO
Note on I12: DIČ

## VzorPolozky (hidden)
Položkový rozpočet
S:
O:
R:

## SO 01 01-Stavební část Pol
Položkový soupis prací a dodávek | [27 empty] | #TypZaznamu#
S: | 01 | Celková rekonstrukce stávající vily, přístavba výtahu a objektu MŠ | [25 empty] | STA
O: | SO 01 | Přístavba | [22 empty] | STA |  |  | OBJ
R: | 01-Stavební část | SO 01 Přístavba - Stavební část | [25 empty] | ROZ
P.č. | Číslo položky | Název položky | MJ | Množství | Cena / MJ | Celkem | Dodávka | Dodávka celk. | Montáž | Montáž celk. | DPH | Cena s DPH | Hmotnost / MJ | Hmotnost celk.(t) | Dem. hmotnost / MJ | Dem. hmotnost celk.(t) | Ceník | Cen. soustava / platnost | Cenová úroveň | Nhod / MJ | Nhod celk. | Dodavatel | Typ položky | Stav položky
Díl: | 1 | Zemní práce |  |  |  | 0 |  | 0 |  | 0 |  | 0 |  | 0 |  | 0 |  |  |  |  | 126.83 | [6 empty] | DIL
1 | 121101100R00 | Sejmutí ornice s přemístěním na vzdálenost do 50 m | m3 | 100.5 |  | 0 |  | 0 |  | 0 | 21 | 0 | 0 | 0 | 0 | 0 | 800-1 | RTS 22/ II | RTS 22/ II | 0.0952 | 9.57 |  | Práce | Běžná |  |  |  | POL1_
|  | nebo lesní půdy, s vodorovným přemístěním na hromady v místě upotřebení nebo na dočasné či trvalé skládky se složením | [25 empty] | SPI |  | nebo lesní půdy, s vodorovným přemístěním na hromady v místě upotřebení nebo na dočasné či trvalé skládky se složením
|  | Přístavba : (15*28+11*7,5)*0,2 |  | 100.5 | [23 empty] | VV | 0
2 | 131201111R00 | Hloubení nezapažených jam a zářezů do 100 m3, v hornině 3, hloubení strojně | m3 | 125.12 |  | 0 |  | 0 |  | 0 | 21 | 0 | 0 | 0 | 0 | 0 | 800-1 | RTS 22/ II | RTS 22/ II | 0.12 | 15.01 |  | Práce | Běžná |  |  |  | POL1_
|  | kromě zářezů se šikmými stěnami pro podzemní vedení, s urovnáním dna do předepsaného profilu a spádu, s případným nutným přemístěním ve výkopišti a dále buď s přemístěním výkopku na přilehlém terénu na vzdálenost do 3 m od okraje jámy nebo s naložením na dopravní prostředek, | [25 empty] | SPI |  | kromě zářezů se šikmými stěnami pro podzemní vedení, s urovnáním dna do předepsaného profilu a spádu, s případným nutným přemístěním ve výkopišti a dále buď s přemístěním výkopku na přilehlém terénu na vzdálenost do 3 m od okraje jámy nebo s naložením na dopravní prostředek,
|  | Přístavba snížení pro k-ci podlah : 12,7*28*0,2 |  | 71.12 | [23 empty] | VV | 0
|  | Zářez v terénu - řez B-B : 12*0,3*15 |  | 54 | [23 empty] | VV | 0
3 | 131201119R00 | Hloubení nezapažených jam a zářezů příplatek za lepivost, v hornině 3, | m3 | 125.12 |  | 0 |  | 0 |  | 0 | 21 | 0 | 0 | 0 | 0 | 0 | 800-1 | RTS 22/ II | RTS 22/ II | 0.0431 | 5.39 |  | Práce | Běžná |  |  |  | POL1_
|  | kromě zářezů se šikmými stěnami pro podzemní vedení, s urovnáním dna do předepsaného profilu a spádu, s případným nutným přemístěním ve výkopišti a dále buď s přemístěním výkopku na přilehlém terénu na vzdálenost do 3 m od okraje jámy nebo s naložením na dopravní prostředek, | [25 empty] | SPI |  | kromě zářezů se šikmými stěnami pro podzemní vedení, s urovnáním dna do předepsaného profilu a spádu, s případným nutným přemístěním ve výkopišti a dále buď s přemístěním výkopku na přilehlém terénu na vzdálenost do 3 m od okraje jámy nebo s naložením na dopravní prostředek,
|  | Přístavba snížení pro k-ci podlah : 12,7*28*0,2 |  | 71.12 | [23 empty] | VV | 0
|  | Zářez v terénu - řez B-B : 12*0,3*15 |  | 54 | [23 empty] | VV | 0
4 | 132201212R00 | Hloubení rýh šířky přes 60 do 200 cm do 1000 m3, v hornině 3, hloubení strojně | m3 | 233.267 |  | 0 |  | 0 |  | 0 | 21 | 0 | 0 | 0 | 0 | 0 | 800-1 | RTS 22/ II | RTS 22/ II | 0.156 | 36.39 |  | Práce | Běžná |  |  |  | POL1_
|  | zapažených i nezapažených, s urovnáním dna do předepsaného profilu a spádu, s případně nutným přehozením výkopku na vzdálenost do 3 m ve výkopišti, s přehozením výkopku na přilehlém terénu na vzdálenost do 5 m od podélné osy rýhy nebo s naložením výkopku na dopravní prostředek. | [25 empty] | SPI |  | zapažených i nezapažených, s urovnáním dna do předepsaného profilu a spádu, s případně nutným přehozením výkopku na vzdálenost do 3 m ve výkopišti, s přehozením výkopku na přilehlém terénu na vzdálenost do 5 m od podélné osy rýhy nebo s naložením výkopku na dopravní prostředek.
|  | Základové pasy : (6,9+24,85+4,555+6,9*2)*(1,5+2,3)*0,5*0,75+(2*3+2,245+5,275+2,1)*(1,5+2,9)*0,5*1,25+(0,4+24,85+0,4*3+1,745)*(1,5+3,32)*0,5*1,75 |  | 233.267 | [23 empty] | VV | 0
5 | 132201219R00 | Hloubení rýh šířky přes 60 do 200 cm příplatek za lepivost, v hornině 3, | m3 | 233.267 |  | 0 |  | 0 |  | 0 | 21 | 0 | 0 | 0 | 0 | 0 | 800-1 | RTS 22/ II | RTS 22/ II | 0.084 | 19.59 |  | Práce | Běžná |  |  |  | POL1_
|  | zapažených i nezapažených, s urovnáním dna do předepsaného profilu a spádu, s případně nutným přehozením výkopku na vzdálenost do 3 m ve výkopišti, s přehozením výkopku na přilehlém terénu na vzdálenost do 5 m od podélné osy rýhy nebo s naložením výkopku na dopravní prostředek. | [25 empty] | SPI |  | zapažených i nezapažených, s urovnáním dna do předepsaného profilu a spádu, s případně nutným přehozením výkopku na vzdálenost do 3 m ve výkopišti, s přehozením výkopku na přilehlém terénu na vzdálenost do 5 m od podélné osy rýhy nebo s naložením výkopku na dopravní prostředek.
6 | 162701105R00 | Vodorovné přemístění výkopku z horniny 1 až 4, na vzdálenost přes 9 000 do 10 000 m | m3 | 271.2833 |  | 0 |  | 0 |  | 0 | 21 | 0 | 0 | 0 | 0 | 0 | 800-1 | RTS 22/ II | RTS 22/ II | 0.011 | 2.98 |  | Práce | Běžná |  |  |  | POL1_
|  | po suchu, bez naložení výkopku, avšak se složením bez rozhrnutí, zpáteční cesta vozidla. | [25 empty] | SPI
|  | 125,12+233,26704+100,5 |  | 458.887 | [23 empty] | VV | 0
|  | odpočet zásyp : -187,60379 |  | -187.6038 | [23 empty] | VV | 0
7 | 162701109R00 | Vodorovné přemístění výkopku příplatek k ceně za každých dalších i započatých 1 000 m přes 10 000 m z horniny 1 až 4 | m3 | 2712.8325 |  | 0 |  | 0 |  | 0 | 21 | 0 | 0 | 0 | 0 | 0 | 800-1 | RTS 22/ II | RTS 22/ II | 0 | 0 |  | Práce | Běžná |  |  |  | POL1_
|  | po suchu, bez naložení výkopku, avšak se složením bez rozhrnutí, zpáteční cesta vozidla. | [25 empty] | SPI
|  | 271,28325*10 |  | 2712.8325 | [23 empty] | VV | 0
8 | 174101101R00 | Zásyp sypaninou se zhutněním jam, šachet, rýh nebo kolem objektů v těchto vykopávkách | m3 | 187.6038 |  | 0 |  | 0 |  | 0 | 21 | 0 | 0 | 0 | 0 | 0 | 800-1 | RTS 22/ II | RTS 22/ II | 0.202 | 37.9 |  | Práce | Běžná |  |  |  | POL1_
|  | z jakékoliv horniny s uložením výkopku po vrstvách, | [25 empty] | SPI
|  | Základové pasy : (6,9+24,85+4,555+6,9*2)*(1,5+2,3)*0,5*0,75+(2*3+2,245+5,275+2,1)*(1,5+2,9)*0,5*1,25+(0,4+24,85+0,4*3+1,745)*(1,5+3,32)*0,5*1,75 |  | 233.267 | [23 empty] | VV | 0
|  | Hlavní vstup - zádveří : (5,05+6,4)*(1,2+2,8)*0,5*1+(1,955+0,95+2,87)*(1,2+2,8)*0,5+(1,5+2,525+3+1,7+2,95+1,4)*1,55 |  | 54.7163 | [23 empty] | VV | 0
[28 empty] | VV | 0
|  | Odpočet základových pasů : -42,144 |  | -42.144 | [23 empty] | VV | 0
|  | Odpočet ztraceného bednění : -85,815*0,3 |  | -25.7445 | [23 empty] | VV | 0
|  | Odpočet drenážního záísypu : -32,491 |  | -32.491 | [23 empty] | VV | 0
9 | 199000002R00 | Poplatky za skládku horniny 1- 4, skupina 17 05 04 z Katalogu odpadů | m3 | 271.2833 |  | 0 |  | 0 |  | 0 | 21 | 0 | 0 | 0 | 0 | 0 | 800-1 | RTS 22/ II | RTS 22/ II | 0 | 0 |  | Práce | Běžná |  |  |  | POL1_
|  | 271,28325 |  | 271.2833 | [23 empty] | VV | 0
Díl: | 2 | Základy a zvláštní zakládání |  |  |  | 0 |  | 0 |  | 0 |  | 0 |  | 405.36 |  | 0 |  |  |  |  | 465.13 | [6 empty] | DIL
10 | 211561111R00 | Výplň odvodňovacích žeber kamenivem hrubým drceným frakce 4 - 16 mm | m3 | 44.1788 |  | 0 |  | 0 |  | 0 | 21 | 0 | 1.665 | 73.56 | 0 | 0 | 800-2 | RTS 22/ II | RTS 22/ II | 0.92 | 40.64 |  | Práce | Běžná |  |  |  | POL1_
|  | do rýh bez zhutnění s úpravou povrchu výplně, s vytvořením průduchů z lomového kamene | [25 empty] | SPI
|  | E 1.3 - drenážní vrstva : | [25 empty] | VV | 0
|  | Fasáda západní strana : 24,25*(0,95+0,75)*0,55*0,5 |  | 11.3369 | [23 empty] | VV | 0
|  | Fasáda jižní strana : ((5,455-0,3)+3+(2,645-0,3))*(0,95+0,75)*0,55*0,5 |  | 4.9088 | [23 empty] | VV | 0
|  | Fasáda východní strana : 24,25*(0,95+0,75)*0,55*0,5 |  | 11.3369 | [23 empty] | VV | 0
|  | Fasáda severní strana : 10,5*(0,95+0,75)*0,55*0,5 |  | 4.9088 | [23 empty] | VV | 0
|  | Ke krčku : 25*(0,95+0,75)*0,55*0,5 |  | 11.6875 | [23 empty] | VV | 0
11 | 212753114R00 | Plastové drenážní trubky montáž ohebné plastové drenážní trubky do rýhy, DN 100, bez lože | m | 94.5 |  | 0 |  | 0 |  | 0 | 21 | 0 | 0 | 0 | 0 | 0 | 827-1 | RTS 22/ II | RTS 22/ II | 0.055 | 5.2 |  | Práce | Běžná |  |  |  | POL1_
|  | E 1.3 - drenážní vrstva : | [25 empty] | VV | 0
|  | Fasáda západní strana : 24,25 |  | 24.25 | [23 empty] | VV | 0
|  | Fasáda jižní strana : (5,455-0,3)+3+(2,645-0,3) |  | 10.5 | [23 empty] | VV | 0
|  | Fasáda východní strana : 24,25 |  | 24.25 | [23 empty] | VV | 0
|  | Fasáda severní strana : 10,5 |  | 10.5 | [23 empty] | VV | 0
|  | Ke krčku : 25 |  | 25 | [23 empty] | VV | 0
12 | 213151121R00 | Montáž vsakovacích nádrží položení geotextílie | m2 | 255.15 |  | 0 |  | 0 |  | 0 | 21 | 0 | 4e-05 | 0.01 | 0 | 0 | 827-1 | RTS 22/ II | RTS 22/ II | 0.06 | 15.31 |  | Práce | Běžná |  |  |  | POL1_
|  | E 1.3 - drenážní vrstva : | [25 empty] | VV | 0
|  | Fasáda západní strana : 24,25*2,7 |  | 65.475 | [23 empty] | VV | 0
|  | Fasáda jižní strana : ((5,455-0,3)+3+(2,645-0,3))*2,7 |  | 28.35 | [23 empty] | VV | 0
|  | Fasáda východní strana : 24,25*2,7 |  | 65.475 | [23 empty] | VV | 0
|  | Fasáda severní strana : 10,5*2,7 |  | 28.35 | [23 empty] | VV | 0
|  | Ke krčku : 25*2,7 |  | 67.5 | [23 empty] | VV | 0
13 | 28611223.AR | trubka plastová drenážní PVC; ohebná; perforovaná po celém obvodu; DN 100,0 mm | m | 104.5 |  | 0 |  | 0 |  | 0 | 21 | 0 | 0.00048 | 0.05 | 0 | 0 | SPCM | RTS 22/ II | RTS 22/ II | 0 | 0 |  | Specifikace | Běžná |  |  |  | POL3_
|  | E 1.3 - drenážní vrstva : | [25 empty] | VV | 0
|  | Fasáda západní strana : 24,25 |  | 24.25 | [23 empty] | VV | 0
|  | Fasáda jižní strana : (5,455-0,3)+3+(2,645-0,3) |  | 10.5 | [23 empty] | VV | 0
|  | Fasáda východní strana : 24,25 |  | 24.25 | [23 empty] | VV | 0
|  | Fasáda severní strana : 10,5 |  | 10.5 | [23 empty] | VV | 0
|  | Ke krčku : 25 |  | 25 | [23 empty] | VV | 0
|  | ztratné : 10 |  | 10 | [23 empty] | VV | 0
14 | 693650211R | geotextilie PP; funkce separační, ochranná, filtrační; plošná hmotnost 300 g/m2; tl. při 2 kPa 1,80 mm | m2 | 217.65 |  | 0 |  | 0 |  | 0 | 21 | 0 | 0.0003 | 0.07 | 0 | 0 | SPCM | RTS 22/ II | RTS 22/ II | 0 | 0 |  | Specifikace | Běžná |  |  |  | POL3_
|  | E 1.3 - drenážní vrstva : | [25 empty] | VV | 0
|  | Fasáda západní strana : 24,25*2,7 |  | 65.475 | [23 empty] | VV | 0
|  | Fasáda jižní strana : ((5,455-0,3)+3+(2,645-0,3))*2,7 |  | 28.35 | [23 empty] | VV | 0
|  | Fasáda východní strana : 24,25*2,7 |  | 65.475 | [23 empty] | VV | 0
|  | Fasáda severní strana : 10,5*2,7 |  | 28.35 | [23 empty] | VV | 0
|  | Ztratné : 30 |  | 30 | [23 empty] | VV | 0
15 | 211561111R00 | Výplň odvodňovacích žeber kamenivem hrubým drceným frakce 4 - 16 mm | m3 | 32.4913 |  | 0 |  | 0 |  | 0 | 21 | 0 | 1.665 | 54.1 | 0 | 0 | 800-2 | RTS 22/ II | RTS 22/ II | 0.92 | 29.89 |  | Práce | Běžná |  |  |  | POL1_
|  | do rýh bez zhutnění s úpravou povrchu výplně, s vytvořením průduchů z lomového kamene | [25 empty] | SPI
|  | E 1.3 - drenážní vrstva : | [25 empty] | VV | 0
|  | Fasáda západní strana : 24,25*(0,95+0,75)*0,55*0,5 |  | 11.3369 | [23 empty] | VV | 0
|  | Fasáda jižní strana : ((5,455-0,3)+3+(2,645-0,3))*(0,95+0,75)*0,55*0,5 |  | 4.9088 | [23 empty] | VV | 0
|  | Fasáda východní strana : 24,25*(0,95+0,75)*0,55*0,5 |  | 11.3369 | [23 empty] | VV | 0
|  | Fasáda severní strana : 10,5*(0,95+0,75)*0,55*0,5 |  | 4.9088 | [23 empty] | VV | 0
16 | 212753114R00 | Plastové drenážní trubky montáž ohebné plastové drenážní trubky do rýhy, DN 100, bez lože | m | 69.5 |  | 0 |  | 0 |  | 0 | 21 | 0 | 0 | 0 | 0 | 0 | 827-1 | RTS 22/ II | RTS 22/ II | 0.055 | 3.82 |  | Práce | Běžná |  |  |  | POL1_
|  | E 1.3 - drenážní vrstva : | [25 empty] | VV | 0
|  | Fasáda západní strana : 24,25 |  | 24.25 | [23 empty] | VV | 0
|  | Fasáda jižní strana : (5,455-0,3)+3+(2,645-0,3) |  | 10.5 | [23 empty] | VV | 0
|  | Fasáda východní strana : 24,25 |  | 24.25 | [23 empty] | VV | 0
|  | Fasáda severní strana : 10,5 |  | 10.5 | [23 empty] | VV | 0
17 | 213151121R00 | Montáž vsakovacích nádrží položení geotextílie | m2 | 187.65 |  | 0 |  | 0 |  | 0 | 21 | 0 | 4e-05 | 0.01 | 0 | 0 | 827-1 | RTS 22/ II | RTS 22/ II | 0.06 | 11.26 |  | Práce | Běžná |  |  |  | POL1_
|  | E 1.3 - drenážní vrstva : | [25 empty] | VV | 0
|  | Fasáda západní strana : 24,25*2,7 |  | 65.475 | [23 empty] | VV | 0
|  | Fasáda jižní strana : ((5,455-0,3)+3+(2,645-0,3))*2,7 |  | 28.35 | [23 empty] | VV | 0
|  | Fasáda východní strana : 24,25*2,7 |  | 65.475 | [23 empty] | VV | 0
|  | Fasáda severní strana : 10,5*2,7 |  | 28.35 | [23 empty] | VV | 0
18 | 215901101RT5 | Zhutnění podloží z rostlé horniny 1 až 4 pod násypy z hornin soudržných do 92% PS a nesoudržných sypkých relativní ulehlosti l(d) do 0,8 vibrační deskou | m2 | 225.729 |  | 0 |  | 0 |  | 0 | 21 | 0 | 0 | 0 | 0 | 0 | 800-1 | RTS 22/ II | RTS 22/ II | 0.15 | 33.86 |  | Práce | Běžná |  |  |  | POL1_
|  | z rostlé horniny tř.1 - 4 pod násypy z hornin soudržných do 92% PS a hornin nesoudržných sypkých relativní ulehlosti I(d) do 0,8 | [25 empty] | SPI |  | z rostlé horniny tř.1 - 4 pod násypy z hornin soudržných do 92% PS a hornin nesoudržných sypkých relativní ulehlosti I(d) do 0,8
|  | Rostlý terén a obsyp základů z vnitřní strany : (9,3+0,3*2)*(4,23+0,3*2)+(9,3+0,3*2)*(4,695+0,3*2)+(12,325+0,3*2)*(9,3+0,3*2)-0,3*(0,3+1,745+0,3+0,3*2+5,275) |  | 225.729 | [23 empty] | VV | 0
19 | 271571111R00 | Polštáře zhutněné pod základy štěrkopísek tříděný, | m3 | 33.8593 |  | 0 |  | 0 |  | 0 | 21 | 0 | 2.1 | 71.1 | 0 | 0 | 800-2 | RTS 22/ II | RTS 22/ II | 0.965 | 32.67 |  | Práce | Běžná |  |  |  | POL1_
|  | Pod žb deskou : ((9,3+0,3*2)*(4,23+0,3*2)+(9,3+0,3*2)*(4,695+0,3*2)+(12,325+0,3*2)*(9,3+0,3*2)-0,3*(0,3+1,745+0,3+0,3*2+5,275))*0,15 |  | 33.8593 | [23 empty] | VV | 0
20 | 273321411R00 | Beton základových desek železový třídy C 25/30, Beton čerstvý obyčejný; C 25/30; prostředí: X0; cement: CEM I; Dmax = 22 mm; S 3 | m3 | 36.0112 |  | 0 |  | 0 |  | 0 | 21 | 0 | 2.525 | 90.93 | 0 | 0 | 801-1 | RTS 22/ II | RTS 22/ II | 0.48 | 17.29 |  | Práce | Běžná |  |  |  | POL1_
|  | bez dodávky a uložení výztuže | [25 empty] | SPI
|  | Základová deska : (9,3+0,3*2)*24,25*0,15 |  | 36.0112 | [23 empty] | VV | 0
21 | 274354031R00 | Bednění stěn základových pasů Bednění prostupu základy průřezu do 0,05 m2, délky prostupu do 0,25 m | kus | 25 |  | 0 |  | 0 |  | 0 | 21 | 0 | 0.00213 | 0.05 | 0 | 0 | 801-1 | RTS 22/ II | RTS 22/ II | 0.4 | 10 |  | Práce | Běžná |  |  |  | POL1_
|  | svislé nebo šikmé (odkloněné), půdorysně přímé nebo zalomené, stěn základových pasů ve volných nebo zapažených jámách, rýhách, šachtách, včetně případných vzpěr, úprava trouby na potřebný rozměr, uložení a ukotvení trouby v bednění. Včetně dodávky trouby. | [25 empty] | SPI |  | svislé nebo šikmé (odkloněné), půdorysně přímé nebo zalomené, stěn základových pasů ve volných nebo zapažených jámách, rýhách, šachtách, včetně případných vzpěr, úprava trouby na potřebný rozměr, uložení a ukotvení trouby v bednění. Včetně dodávky trouby.
|  | Prostupy přes desku : 25 |  | 25 | [23 empty] | VV | 0
22 | 274354042R00 | Bednění stěn základových pasů Bednění prostupu základy průřezu do 0,1 m2, délky prostupu do 0,5 m | kus | 11 |  | 0 |  | 0 |  | 0 | 21 | 0 | 0.00347 | 0.04 | 0 | 0 | 801-1 | RTS 22/ II | RTS 22/ II | 0.4 | 4.4 |  | Práce | Běžná |  |  |  | POL1_
|  | svislé nebo šikmé (odkloněné), půdorysně přímé nebo zalomené, stěn základových pasů ve volných nebo zapažených jámách, rýhách, šachtách, včetně případných vzpěr, úprava trouby na potřebný rozměr, uložení a ukotvení trouby v bednění. Včetně dodávky trouby. | [25 empty] | SPI |  | svislé nebo šikmé (odkloněné), půdorysně přímé nebo zalomené, stěn základových pasů ve volných nebo zapažených jámách, rýhách, šachtách, včetně případných vzpěr, úprava trouby na potřebný rozměr, uložení a ukotvení trouby v bednění. Včetně dodávky trouby.
|  | Prostupy přes základy : 11 |  | 11 | [23 empty] | VV | 0
23 | 274354043R00 | Bednění stěn základových pasů Bednění prostupu základy průřezu do 0,1 m2, délky prostupu do 1,0 m | kus | 1 |  | 0 |  | 0 |  | 0 | 21 | 0 | 0.00444 | 0 | 0 | 0 | 801-1 | RTS 22/ II | RTS 22/ II | 0.4 | 0.4 |  | Práce | Běžná |  |  |  | POL1_
|  | svislé nebo šikmé (odkloněné), půdorysně přímé nebo zalomené, stěn základových pasů ve volných nebo zapažených jámách, rýhách, šachtách, včetně případných vzpěr, úprava trouby na potřebný rozměr, uložení a ukotvení trouby v bednění. Včetně dodávky trouby. | [25 empty] | SPI |  | svislé nebo šikmé (odkloněné), půdorysně přímé nebo zalomené, stěn základových pasů ve volných nebo zapažených jámách, rýhách, šachtách, včetně případných vzpěr, úprava trouby na potřebný rozměr, uložení a ukotvení trouby v bednění. Včetně dodávky trouby.
|  | Prostup řes základy : 1 |  | 1 | [23 empty] | VV | 0
24 | 273351215R00 | Bednění stěn základových desek zřízení | m2 | 10.245 |  | 0 |  | 0 |  | 0 | 21 | 0 | 0.0392 | 0.4 | 0 | 0 | 801-1 | RTS 22/ II | RTS 22/ II | 1.6 | 16.39 |  | Práce | Běžná |  |  |  | POL1_
|  | svislé nebo šikmé (odkloněné) , půdorysně přímé nebo zalomené, stěn základových desek ve volných nebo zapažených jámách, rýhách, šachtách, včetně případných vzpěr, | [25 empty] | SPI |  | svislé nebo šikmé (odkloněné) , půdorysně přímé nebo zalomené, stěn základových desek ve volných nebo zapažených jámách, rýhách, šachtách, včetně případných vzpěr,
|  | ((9,3+0,3*2)*2+24,25*2)*0,15 |  | 10.245 | [23 empty] | VV | 0
25 | 273351216R00 | Bednění stěn základových desek odstranění | m2 | 10.245 |  | 0 |  | 0 |  | 0 | 21 | 0 | 0 | 0 | 0 | 0 | 801-1 | RTS 22/ II | RTS 22/ II | 0.32 | 3.28 |  | Práce | Běžná |  |  |  | POL1_
|  | svislé nebo šikmé (odkloněné) , půdorysně přímé nebo zalomené, stěn základových desek ve volných nebo zapažených jámách, rýhách, šachtách, včetně případných vzpěr, | [25 empty] | SPI |  | svislé nebo šikmé (odkloněné) , půdorysně přímé nebo zalomené, stěn základových desek ve volných nebo zapažených jámách, rýhách, šachtách, včetně případných vzpěr,
|  | ((9,3+0,3*2)*2+24,25*2)*0,15 |  | 10.245 | [23 empty] | VV | 0
26 | 273361921RT4 | Výztuž základových desek ze svařovaných sítí průměr drátu 6 mm, velikost oka 100/100 mm | t | 2.439 |  | 0 |  | 0 |  | 0 | 21 | 0 | 1.0455 | 2.55 | 0 | 0 | 801-1 | RTS 22/ II | RTS 22/ II | 15.231 | 37.15 |  | Práce | Běžná |  |  |  | POL1_
|  | včetně distančních prvků | [25 empty] | SPI
|  | Výztuž deska základ : 2,439 |  | 2.439 | [23 empty] | VV | 0
27 | 274313621R00 | Beton základových pasů prostý třídy C 20/25, Beton čerstvý obyčejný; C 20/25; prostředí: X0; cement: CEM I; Dmax = 22 mm; S 3 | m3 | 42.1442 |  | 0 |  | 0 |  | 0 | 21 | 0 | 2.525 | 106.41 | 0 | 0 | 801-1 | RTS 22/ II | RTS 22/ II | 0.477 | 20.1 |  | Práce | Běžná |  |  |  | POL1_
|  | Základové pasy : 9,3*0,4*0,9*4+24,85*0,4*0,9*2+1,745*0,4*0,9+5,275*0,4*0,9 |  | 33.8112 | [23 empty] | VV | 0
|  | 0,4*0,4*0,9*2*5+0,4*0,4*0,9 |  | 1.584 | [23 empty] | VV | 0
|  | Hlavní vstup - zádveří : (5,05+6,4)*0,4*0,6+(1,955+0,95+2,87)*0,4*0,6+(1,5+2,525+3+1,7+2,95+1,4)*0,4*0,5 |  | 6.749 | [23 empty] | VV | 0
28 | 274351215R00 | Bednění stěn základových pasů zřízení | m2 | 102.896 |  | 0 |  | 0 |  | 0 | 21 | 0 | 0.03916 | 4.03 | 0 | 0 | 801-1 | RTS 22/ II | RTS 22/ II | 1.05 | 108.04 |  | Práce | Běžná |  |  |  | POL1_
|  | svislé nebo šikmé (odkloněné), půdorysně přímé nebo zalomené, stěn základových pasů ve volných nebo zapažených jámách, rýhách, šachtách, včetně případných vzpěr, | [25 empty] | SPI |  | svislé nebo šikmé (odkloněné), půdorysně přímé nebo zalomené, stěn základových pasů ve volných nebo zapažených jámách, rýhách, šachtách, včetně případných vzpěr,
|  | Hlavní vstup - zádveří : (5,05+6,4)*0,4*2+(1,955+0,95+2,87)*0,4*2+(1,5+2,525+3+1,7+2,95+1,4)*0,4*2 |  | 24.24 | [23 empty] | VV | 0
[28 empty] | VV | 0
|  | Základové pasy : 9,3*0,4*2*4+24,85*0,4*2*2+1,745*0,4*2+5,275*0,4*2 |  | 75.136 | [23 empty] | VV | 0
|  | 0,4*0,4*2*2*5+0,4*0,4*2 |  | 3.52 | [23 empty] | VV | 0
29 | 274351216R00 | Bednění stěn základových pasů odstranění | m2 | 102.896 |  | 0 |  | 0 |  | 0 | 21 | 0 | 0 | 0 | 0 | 0 | 801-1 | RTS 22/ II | RTS 22/ II | 0.32 | 32.93 |  | Práce | Běžná |  |  |  | POL1_
|  | svislé nebo šikmé (odkloněné), půdorysně přímé nebo zalomené, stěn základových pasů ve volných nebo zapažených jámách, rýhách, šachtách, včetně případných vzpěr, | [25 empty] | SPI |  | svislé nebo šikmé (odkloněné), půdorysně přímé nebo zalomené, stěn základových pasů ve volných nebo zapažených jámách, rýhách, šachtách, včetně případných vzpěr,
|  | Hlavní vstup - zádveří : (5,05+6,4)*0,4*2+(1,955+0,95+2,87)*0,4*2+(1,5+2,525+3+1,7+2,95+1,4)*0,4*2 |  | 24.24 | [23 empty] | VV | 0
[28 empty] | VV | 0
|  | Základové pasy : 9,3*0,4*2*4+24,85*0,4*2*2+1,745*0,4*2+5,275*0,4*2 |  | 75.136 | [23 empty] | VV | 0
|  | 0,4*0,4*2*2*5+0,4*0,4*2 |  | 3.52 | [23 empty] | VV | 0
30 | 279361721R00 | Výztuž základových zdí z betonářské oceli BSt 500 S | t | 1.8986 |  | 0 |  | 0 |  | 0 | 21 | 0 | 1.0216 | 1.94 | 0 | 0 | 801-1 | RTS 22/ I | RTS 22/ I | 22.384 | 42.5 |  | Práce | Běžná |  |  |  | POL1_
|  | včetně distančních prvků | [25 empty] | SPI
|  | Základové stěny : 1,8986 |  | 1.8986 | [23 empty] | VV | 0
31 | 28611223.AR | trubka plastová drenážní PVC; ohebná; perforovaná po celém obvodu; DN 100,0 mm | m | 76.5 |  | 0 |  | 0 |  | 0 | 21 | 0 | 0.00048 | 0.04 | 0 | 0 | SPCM | RTS 22/ II | RTS 22/ II | 0 | 0 |  | Specifikace | Běžná |  |  |  | POL3_
|  | E 1.3 - drenážní vrstva : | [25 empty] | VV | 0
|  | Fasáda západní strana : 24,25 |  | 24.25 | [23 empty] | VV | 0
|  | Fasáda jižní strana : (5,455-0,3)+3+(2,645-0,3) |  | 10.5 | [23 empty] | VV | 0
|  | Fasáda východní strana : 24,25 |  | 24.25 | [23 empty] | VV | 0
|  | Fasáda severní strana : 10,5 |  | 10.5 | [23 empty] | VV | 0
|  | ztratné : 7 |  | 7 | [23 empty] | VV | 0
32 | 693650211R | geotextilie PP; funkce separační, ochranná, filtrační; plošná hmotnost 300 g/m2; tl. při 2 kPa 1,80 mm | m2 | 217.65 |  | 0 |  | 0 |  | 0 | 21 | 0 | 0.0003 | 0.07 | 0 | 0 | SPCM | RTS 22/ II | RTS 22/ II | 0 | 0 |  | Specifikace | Běžná |  |  |  | POL3_
|  | E 1.3 - drenážní vrstva : | [25 empty] | VV | 0
|  | Fasáda západní strana : 24,25*2,7 |  | 65.475 | [23 empty] | VV | 0
|  | Fasáda jižní strana : ((5,455-0,3)+3+(2,645-0,3))*2,7 |  | 28.35 | [23 empty] | VV | 0
|  | Fasáda východní strana : 24,25*2,7 |  | 65.475 | [23 empty] | VV | 0
|  | Fasáda severní strana : 10,5*2,7 |  | 28.35 | [23 empty] | VV | 0
|  | Ztratné : 30 |  | 30 | [23 empty] | VV | 0
Díl: | 3 | Svislé a kompletní konstrukce |  |  |  | 0 |  | 0 |  | 0 |  | 0 |  | 256.77 |  | 0 |  |  |  |  | 1372.94 | [6 empty] | DIL
33 | 338963181R00. | 040 -Montáž výstražné tabulky | kus | 25 |  | 0 |  | 0 |  | 0 | 21 | 0 | 0 | 0 | 0 | 0 |  | Vlastní | RTS 22/ II | 0.18 | 4.5 |  | Práce | Běžná |  |  |  | POL1_
|  | O40 : 25 |  | 25 | [23 empty] | VV | 0
34 | 73534501R. | O40 -Tabulka výstražná 200x100 mm plastová | kus | 25 |  | 0 |  | 0 |  | 0 | 21 | 0 | 0 | 0 | 0 | 0 |  | Vlastní | RTS 22/ II | 0 | 0 |  | Specifikace | Běžná |  |  |  | POL3_
|  | O40 : 25 |  | 25 | [23 empty] | VV | 0
35 | 311112330RT4 | Stěny z betonových bednicích tvárnic a betonu šířky 300 mm, zálivka betonem C25/30, Beton čerstvý obyčejný; C 25/30; prostředí: X0; cement: CEM II; Dmax = 16 mm; S 3 | m2 | 85.815 |  | 0 |  | 0 |  | 0 | 21 | 0 | 0.75125 | 64.47 | 0 | 0 | 801-1 | RTS 22/ II | RTS 22/ II | 0.934 | 80.15 |  | Práce | Běžná |  |  |  | POL1_
|  | (ztracené bednění) z betonových tvárnic a zálivka betonem, | [25 empty] | SPI
[28 empty] | VV | 0
|  | Fasáda západní strana : 24,25*1,5 |  | 36.375 | [23 empty] | VV | 0
|  | Fasáda jižní strana a základ tvaru L : (5,455-0,3*2)*0,5+3*1+(2,645-0,3*2)*1,5+(6,175+2,245-0,3*2)*1+(0,4+0,3)*1,5 |  | 17.365 | [23 empty] | VV | 0
|  | Fasáda východní strana : 24,25*0,5 |  | 12.125 | [23 empty] | VV | 0
|  | Fasáda severní strana a dvě střední zdi : (7,8-0,3*2)*0,5*3+2*1*3+(11,1-7,8-2-0,3*2)*1,5*3 |  | 19.95 | [23 empty] | VV | 0
36 | 311361821R00 | Výztuž nadzákladových zdí z betonářské oceli 10 505(R), Výztuž ocelová betonářská - tyč; úprava: střih, ohyb; povrch: žebírkový; značka: B500B (1.0439); d = 12,0 mm | t | 2.5745 |  | 0 |  | 0 |  | 0 | 21 | 0 | 1.0203 | 2.63 | 0 | 0 | 801-1 | RTS 22/ II | RTS 22/ II | 25.271 | 65.06 |  | Práce | Běžná |  |  |  | POL1_
|  | včetně distančních prvků | [25 empty] | SPI
|  | Ztracené bednění : 85,815*0,3*0,1 |  | 2.5745 | [23 empty] | VV | 0
37 | 311238154R00 | Zdivo nosné z cihel a tvarovek pálených tloušťky 300 mm, , charakteristická pevnost v tlaku fk = 5,15 MPa, součinitel prostupu tepla U=0,55 W/m2.K, hodnota pro zdivo bez omítky při vlhko..., Prvek zdicí pálený P; funkce: blok zdicí; tvar: poloviční; l = 125 mm; w = 300 mm; h = 249 mm; broušený; styčná plocha: P+D; svisle děrovaný prvek;... | m2 | 418.0678 |  | 0 |  | 0 |  | 0 | 21 | 0 | 0.26586 | 111.15 | 0 | 0 | 801-1 | RTS 22/ II | RTS 22/ II | 0.74 | 309.37 |  | Práce | Běžná |  |  |  | POL1_
|  | Zdivo 1NP : (9,9*2+24,61*2-0,18*2*2+0,594+0,912)*(3,45+0,29) |  | 261.0744 | [23 empty] | VV | 0
|  | odpočet otvorů v 1.NP : -(1,15*2,46*2+0,875*1,64*2+1,15*2,85+2,5*1,64+1,25*2,85+3,75*1,64+3,75*2,85+5*2,85+1,15*2,46+6,75*2,85)*0,3 |  | -21.7866 | [23 empty] | VV | 0
[28 empty] | VV | 0
|  | Zdivo 2.NP : 2,1*(10,86*2-0,18*4+24,61*2-0,18*4) |  | 145.95 | [23 empty] | VV | 0
|  | (10,86-0,18*2)*0,7*2+(10,86-0,18*2)/2*5,2*0,5*4 |  | 69.3 | [23 empty] | VV | 0
|  | -(2*2+0,8*1,1+0,875*0,9*2+0,9*2,1+2,5*0,9+1,25*1,5+3,75*1,5*2+2,5*1,5+3*3) |  | -36.47 | [23 empty] | VV | 0
38 | 311238312R00 | Zdivo nosné z cihel a tvarovek pálených akusticky tlumivé tloušťka 190 mm, akustický útlum Rw = 52 dB, charakteristická pevnost v tlaku fk = 5,50 MPa, součinitel prostupu tepla U=1,15 W/m2.K, Prvek zdicí pálený P; funkce: blok zdicí; tvar: základní; l = 372 mm; w = 190 mm; h = 249 mm; broušený; styčná plocha: P+D; svisle děrovaný prvek; ... | m2 | 84.7684 |  | 0 |  | 0 |  | 0 | 21 | 0 | 0.19401 | 16.45 | 0 | 0 | 801-1 | RTS 22/ II | RTS 22/ II | 0.6 | 50.86 |  | Práce | Běžná |  |  |  | POL1_
|  | 1.NP : (3,37+0,215+3+0,115)*(3,45+0,29)+(4,2+1,16+0,5+1+0,2)*(3,45+0,29)-1*2,15*3-0,7*2,15 |  | 43.5074 | [23 empty] | VV | 0
|  | 1.NP - zazdívka hydrantu : 0,85*(3,45+0,29) |  | 3.179 | [23 empty] | VV | 0
[28 empty] | VV | 0
|  | 2.NP : (2,4+6,15)*(0,37+3,01+0,15)-1*2,15 |  | 28.0315 | [23 empty] | VV | 0
|  | 2.NP - zazdívka hydrantu : 0,85*(0,37+3,01+0,15) |  | 3.0005 | [23 empty] | VV | 0
|  | 2NP herna po podhled střechy : 1*(0,9+6,15) |  | 7.05 | [23 empty] | VV | 0
39 | 311238323R00 | Zdivo nosné z cihel a tvarovek pálených akusticky tlumivé tloušťky 250 mm, akustický útlum Rw = 53 dB, charakteristická pevnost v tlaku fk = 5,13 MPa, součinitel prostupu tepla U=0,95 W/m2.K, Prvek zdicí pálený P; funkce: blok zdicí; tvar: základní; l = 330 mm; w = 250 mm; h = 249 mm; broušený; styčná plocha: P+D; svisle děrovaný prvek; ... | m2 | 85.1081 |  | 0 |  | 0 |  | 0 | 21 | 0 | 0.26459 | 22.52 | 0 | 0 | 801-1 | RTS 22/ II | RTS 22/ II | 1.0204 | 86.84 |  | Práce | Běžná |  |  |  | POL1_
|  | 1.NP : 9,9*(3,45+0,29)-2,145*2,19*2-1*2,15+2,595*(3,45+0,29) |  | 35.1862 | [23 empty] | VV | 0
[28 empty] | VV | 0
|  | 2.NP s odpočtem otvorů a šokmin : 9,9*(0,37+3,01+0,15)-2,145*2,19*2-1*2,15-1,45*1,2*2 |  | 19.9219 | [23 empty] | VV | 0
|  | Galerie 2NP : 7,5*0,5*4*2 |  | 30 | [23 empty] | VV | 0
40 | 317168121R00 | Překlady keramické montáž a dodávka nenosné, délky 1000 mm, šířky 145 mm, výšky 71 mm | kus | 2 |  | 0 |  | 0 |  | 0 | 21 | 0 | 0.01962 | 0.04 | 0 | 0 | 801-1 | RTS 22/ II | RTS 22/ II | 0.245 | 0.49 |  | Práce | Běžná |  |  |  | POL1_
|  | 1.NP - : 1 |  | 1 | [23 empty] | VV | 0
[28 empty] | VV | 0
|  | 2.NP - : 1 |  | 1 | [23 empty] | VV | 0
|  | PR2 : | [25 empty] | VV | 0
41 | 317168112R00 | Překlady keramické montáž a dodávka nenosné, délky 1250 mm, šířky 115 mm, výšky 71 mm | kus | 9 |  | 0 |  | 0 |  | 0 | 21 | 0 | 0.02288 | 0.21 | 0 | 0 | 801-1 | RTS 22/ II | RTS 22/ II | 0.3175 | 2.86 |  | Práce | Běžná |  |  |  | POL1_
|  | 1.NP - nad zárubní 90cm ve zdivu 115mm : 5 |  | 5 | [23 empty] | VV | 0
[28 empty] | VV | 0
|  | 2.NP - nad zárubní 80 a 90cm ve zdivu 115mm : 4 |  | 4 | [23 empty] | VV | 0
|  | PR 1 : | [25 empty] | VV | 0
42 | 317168114R00 | Překlady keramické montáž a dodávka nenosné, délky 1750 mm, šířky 115 mm, výšky 71 mm | kus | 1 |  | 0 |  | 0 |  | 0 | 21 | 0 | 0.03104 | 0.03 | 0 | 0 | 801-1 | RTS 22/ II | RTS 22/ II | 0.3375 | 0.34 |  | Práce | Běžná |  |  |  | POL1_
|  | PR 13 : | [25 empty] | VV | 0
|  | 2.NP : 1 |  | 1 | [23 empty] | VV | 0
43 | 317168116R00 | Překlady keramické montáž a dodávka nenosné, délky 2250 mm, šířky 115 mm, výšky 71 mm | kus | 2 |  | 0 |  | 0 |  | 0 | 21 | 0 | 0.04088 | 0.08 | 0 | 0 | 801-1 | RTS 22/ II | RTS 22/ II | 0.455 | 0.91 |  | Práce | Běžná |  |  |  | POL1_
|  | PR 3 : | [25 empty] | VV | 0
|  | 2.NP : 1 |  | 1 | [23 empty] | VV | 0
|  | 1.NP : 1 |  | 1 | [23 empty] | VV | 0
44 | 317168131R00 | Překlady keramické montáž a dodávka nosné, délky 1250 mm, šířky 70 mm, výšky 238 mm | kus | 16 |  | 0 |  | 0 |  | 0 | 21 | 0 | 0.04529 | 0.72 | 0 | 0 | 801-1 | RTS 22/ II | RTS 22/ II | 0.2525 | 4.04 |  | Práce | Běžná |  |  |  | POL1_
|  | PR5 : | [25 empty] | VV | 0
|  | 2.NP - : 2 |  | 2 | [23 empty] | VV | 0
|  | 1.NP - : 2*2 |  | 4 | [23 empty] | VV | 0
[28 empty] | VV | 0
|  | PR6 : | [25 empty] | VV | 0
|  | 1.NP : 3 |  | 3 | [23 empty] | VV | 0
|  | 2.NP : 3 |  | 3 | [23 empty] | VV | 0
[28 empty] | VV | 0
|  | PR 8 : | [25 empty] | VV | 0
|  | 2.NP : 4 |  | 4 | [23 empty] | VV | 0
45 | 317168132R00 | Překlady keramické montáž a dodávka nosné, délky 1500 mm, šířky 70 mm, výšky 238 mm | kus | 16 |  | 0 |  | 0 |  | 0 | 21 | 0 | 0.05422 | 0.87 | 0 | 0 | 801-1 | RTS 22/ II | RTS 22/ II | 0.26 | 4.16 |  | Práce | Běžná |  |  |  | POL1_
|  | PR 9 : | [25 empty] | VV | 0
|  | 1.NP : 3*4 |  | 12 | [23 empty] | VV | 0
|  | 2.NP : 4 |  | 4 | [23 empty] | VV | 0
46 | 317168136RT2 | Překlady keramické montáž a dodávka nosné, délky 2500 mm, šířky 70 mm, výšky 238 mm | kus | 6 |  | 0 |  | 0 |  | 0 | 21 | 0 | 0.08999 | 0.54 | 0 | 0 | 801-1 | RTS 22/ I | RTS 22/ I | 0.38 | 2.28 |  | Práce | Běžná |  |  |  | POL1_
|  | PR 7 : | [25 empty] | VV | 0
|  | 1:NP : 2 |  | 2 | [23 empty] | VV | 0
[28 empty] | VV | 0
|  | PR 10 : | [25 empty] | VV | 0
|  | 2.NP : 4 |  | 4 | [23 empty] | VV | 0
47 | 317941121R00 | Osazení ocelových válcovaných nosníků na zdivu bez dodávky materiálu, výšky do 120 mm | t | 0.0894 |  | 0 |  | 0 |  | 0 | 21 | 0 | 0.01954 | 0 | 0 | 0 | 801-1 | RTS 22/ II | RTS 22/ II | 18.175 | 1.62 |  | Práce | Běžná |  |  |  | POL1_
|  | profilu I, nebo IE, nebo U, nebo UE, nebo L | [25 empty] | SPI
|  | Překlad PR 14 L 50/6mm : 20*4,47/1000 |  | 0.0894 | [23 empty] | VV | 0
48 | 13331714R | tyč ocelová L (úhelník) válcovaná za tepla S235 (11375); rovnoramenná; tl = 6,00 mm; a = 50,0 mm; b = 50,0 mm | t | 0.09387 |  | 0 |  | 0 |  | 0 | 21 | 0 | 1 | 0.09 | 0 | 0 | SPCM | RTS 22/ II | RTS 22/ II | 0 | 0 |  | Specifikace | Běžná |  |  |  | POL3_
|  | Překlad PR 14 : 4,47*20*1,05/1000 |  | 0.09387 | [23 empty] | VV | 0
49 | 317168137RT2 | Překlady keramické montáž a dodávka nosné, délky 2750 mm, šířky 70 mm, výšky 238 mm | kus | 12 |  | 0 |  | 0 |  | 0 | 21 | 0 | 0.09891 | 1.19 | 0 | 0 | 801-1 | RTS 22/ I | RTS 22/ I | 0.41 | 4.92 |  | Práce | Běžná |  |  |  | POL1_
|  | PR 4 : | [25 empty] | VV | 0
|  | 1.NP : 2*3 |  | 6 | [23 empty] | VV | 0
|  | 2.NP : 2*3 |  | 6 | [23 empty] | VV | 0
50 | 342248141R00 | Příčky z tvárnic pálených Příčky z tvárnic keramických pálených tloušťky 115 mm, z děrovaných příčkovek, P 10, zděných na tenkovrstvou maltu, Prvek zdicí pálený P; funkce: příčkovka; tvar: základní; l = 497 mm; w = 115 mm; h = 249 mm; broušený; styčná plocha: P+D; svisle děrovaný prvek; l... | m2 | 269.5739 |  | 0 |  | 0 |  | 0 | 21 | 0 | 0.10091 | 27.2 | 0 | 0 | 801-1 | RTS 22/ II | RTS 22/ II | 0.5209 | 140.42 |  | Práce | Běžná |  |  |  | POL1_
|  | jednoduché nebo příčky zděné do svislé dřevěné, cihelné, betonové nebo ocelové konstrukce na jakoukoliv maltu vápenocementovou (MVC) nebo cementovou (MC), | [25 empty] | SPI |  | jednoduché nebo příčky zděné do svislé dřevěné, cihelné, betonové nebo ocelové konstrukce na jakoukoliv maltu vápenocementovou (MVC) nebo cementovou (MC),
|  | 1.NP : (6,315+1,755+2,29+2,45+0,115+2,48+0,905+3,015*3+3,04+1,429*2+5,375*2+3,2+0,2)*(3,45+0,29) |  | 169.8072 | [23 empty] | VV | 0
|  | odpočet otvorů : -(0,9*2,1*10+0,6*2,1+0,7*2,1+1*2,1*2) |  | -25.83 | [23 empty] | VV | 0
[28 empty] | VV | 0
|  | 2-NP : (2,665+1+4+2,47*2+0,115*2+1*2+1,075*2+1,5+3,41+1,725+0,115+3,7+1,4*2+0,14+0,74+0,5+5,375+3,2+0,2)*(0,15+3,01+0,37) |  | 142.5767 | [23 empty] | VV | 0
|  | odpočet otvorů : -(0,8*2,1*2+0,7*2,1+0,6*2,1+0,9*2,1*3) |  | -11.76 | [23 empty] | VV | 0
|  | odpočet šikmin : -(1,45*1,2)*3 |  | -5.22 | [23 empty] | VV | 0
51 | 342248144R00 | Příčky z tvárnic pálených Příčky z tvárnic keramických pálených tloušťky 140 mm, z děrovaných příčkovek, P 10, zděných na tenkovrstvou maltu, Prvek zdicí pálený P; funkce: příčkovka, blok zdicí; tvar: základní; l = 497 mm; w = 140 mm; h = 249 mm; broušený; styčná plocha: P+D; svisle děrov... | m2 | 4.5771 |  | 0 |  | 0 |  | 0 | 21 | 0 | 0.12269 | 0.56 | 0 | 0 | 801-1 | RTS 22/ II | RTS 22/ II | 0.55675 | 2.55 |  | Práce | Běžná |  |  |  | POL1_
|  | jednoduché nebo příčky zděné do svislé dřevěné, cihelné, betonové nebo ocelové konstrukce na jakoukoliv maltu vápenocementovou (MVC) nebo cementovou (MC), | [25 empty] | SPI |  | jednoduché nebo příčky zděné do svislé dřevěné, cihelné, betonové nebo ocelové konstrukce na jakoukoliv maltu vápenocementovou (MVC) nebo cementovou (MC),
[28 empty] | VV | 0
|  | 2.NP pouzdra : 1,045*2,19*2 |  | 4.5771 | [23 empty] | VV | 0
52 | 342264051RT3 | Podhledy na kovové konstrukci opláštěné deskami sádrokartonovými nosná konstrukce z profilů CD s přímým uchycením 1x deska, tloušťky 12,5 mm, impregnovaná, bez izolace | m2 | 46.1996 |  | 0 |  | 0 |  | 0 | 21 | 0 | 0.01215 | 0.56 | 0 | 0 | 801-1 | RTS 22/ II | RTS 22/ II | 1.011 | 46.71 |  | Práce | Běžná |  |  |  | POL1_
|  | Podhled stropu 1.NP- C2.2 : (2,7-1,43*0,28)+2,6+5,7+1,2+17,3+12+5,1 |  | 46.1996 | [23 empty] | VV | 0
53 | 342267112RT2 | Obklady konstrukcí sádrokartonovými deskami obklady dřevěných konstrukcí obklad sloupů a trámů do 500 x500 mm 1x opláštění, třístranný, deska protipožární tloušťky 12,5 mm | m | 100 |  | 0 |  | 0 |  | 0 | 21 | 0 | 0.01941 | 1.94 | 0 | 0 | 801-1 | RTS 22/ II | RTS 22/ II | 2.138 | 213.8 |  | Práce | Běžná |  |  |  | POL1_
|  | Opláštění ocel. rámů HEA 260 a 280 - C2.5 : 8*8 |  | 64 | [23 empty] | VV | 0
|  | Opláštění stojek rámů HEA 280 : 2,25*16 |  | 36 | [23 empty] | VV | 0
54 | 342264051RT1 | Podhledy na kovové konstrukci opláštěné deskami sádrokartonovými nosná konstrukce z profilů CD s přímým uchycením 1x deska, tloušťky 12,5 mm, standard, bez izolace | m2 | 64.5565 |  | 0 |  | 0 |  | 0 | 21 | 0 | 0.01215 | 0.78 | 0 | 0 | 801-1 | RTS 22/ II | RTS 22/ II | 1.011 | 65.27 |  | Práce | Běžná |  |  |  | POL1_
|  | Podhled stropu 1.NP- C2.1-odpočet impregnovaný a bez omítky v části B1.10 : 248,2-(1,6*3,04+1,43*0,785+1,24*4,42)-(2,7-1,43*0,28)-2,6-5,7-1,2-17,3-12-5,1 |  | 190.5331 | [23 empty] | VV | 0
|  | odpočet akustický B1.11 a B 1.09 : -5,8-5,1 |  | -10.9 | [23 empty] | VV | 0
|  | odpočet omítka část B1.12 a b1.10 : -1,725*3,315-1,43*0,28 |  | -6.1188 | [23 empty] | VV | 0
|  | odpočet akustický podhled B 1.07 bez části s obyčejným SDK a omítkou : -120,8+(3,14*1,43*1,43/4+3,625*1,48)+1,16*4,2 |  | -108.9578 | [23 empty] | VV | 0
55 | 347016235R00 | Předstěny opláštěné sádrokartonovými deskami volně stojící, bez izolace 1x nosná ocelová konstrukce CW 100, dvojité opláštění, desky protipožární, tloušťky 15 mm, tloušťka stěny 130 mm, požární odolnost EI 60 | m2 | 47.2396 |  | 0 |  | 0 |  | 0 | 21 | 0 | 0.03147 | 1.49 | 0 | 0 | 801-1 | RTS 22/ II | RTS 22/ II | 0.83849 | 39.61 |  | Práce | Běžná |  |  |  | POL1_
|  | 1.NP - S2.2 : 1,2*3,65+1,375*2,4+(5,375-1,375)*1,2-+2,4*1+1,48*1,2+1,43*1,23 |  | 13.6149 | [23 empty] | VV | 0
[28 empty] | VV | 0
|  | 2.NP - S2.2 : 1,075*1,2*2+1,375*3,53+4*1,2*2+3,7*3,53+1*3,53 |  | 33.6247 | [23 empty] | VV | 0
56 | 347016223R00 | Předstěny opláštěné sádrokartonovými deskami volně stojící, bez izolace 1x nosná ocelová konstrukce CW 75, dvojité opláštění, desky standard, tloušťky 12,5 mm, tloušťka stěny 100 mm, požární odolnost EI 45 | m2 | 113.8611 |  | 0 |  | 0 |  | 0 | 21 | 0 | 0.02235 | 2.54 | 0 | 0 | 801-1 | RTS 22/ II | RTS 22/ II | 0.83849 | 95.47 |  | Práce | Běžná |  |  |  | POL1_
|  | 1.NP - S1.2 : 1,25*3,65+2,025*3,65+3,7*3,65+1*3,65+1,045*3,65*2*2+2,59*3,65+0,85*3,65 |  | 56.9218 | [23 empty] | VV | 0
|  | 2.NP - S1.2 : 0,35*3*3,83+1,2*3,53+1,045*2*3,53*2+3,7*3,53+1*3,53+0,7*1,85+0,85*3,53 |  | 43.8994 | [23 empty] | VV | 0
|  | Galerie : (1,5+6,25)*1,2+6,8*0,55 |  | 13.04 | [23 empty] | VV | 0
57 | 380932117R00 | Vlepení výztuže do vrtu v betonu průměr výztuže 16 mm | m | 98.5 |  | 0 |  | 0 |  | 0 | 21 | 0 | 0.00021 | 0.02 | 0 | 0 | 801-4 | RTS 22/ II | RTS 22/ II | 1.26 | 124.11 |  | Práce | Běžná |  |  |  | POL1_
|  | Vyvrtání otvoru v betonu, dvojnásobné vyfouknutí prachu z otvoru, dvojnásobné protažení kartáčkem, opět dvojnásobné vyfouknutí, vyplnění otvoru chemickou maltou do 2/3 hloubky otvoru a zasunutí betonářské oceli. Včetně dodávky chemické malty. Bez dodávky výztuže. | [25 empty] | SPI |  | Vyvrtání otvoru v betonu, dvojnásobné vyfouknutí prachu z otvoru, dvojnásobné protažení kartáčkem, opět dvojnásobné vyfouknutí, vyplnění otvoru chemickou maltou do 2/3 hloubky otvoru a zasunutí betonářské oceli. Včetně dodávky chemické malty. Bez dodávky výztuže.
|  | Výztuž základů - položka 1 : 197*0,5 |  | 98.5 | [23 empty] | VV | 0
58 | 593407051R, | PTH KP Vario UNI 125 komplet, keramobetonový díl + univerzální schránka Vario UNI | sada | 2 |  | 0 |  | 0 |  | 0 | 21 | 0 | 0.0743 | 0.15 | 0 | 0 |  | Vlastní | RTS 22/ II | 0 | 0 |  | Specifikace | Běžná |  |  |  | POL3_
|  | PR 2 : | [25 empty] | VV | 0
|  | 1.NP : 1 |  | 1 | [23 empty] | VV | 0
|  | 2.NP : 1 |  | 1 | [23 empty] | VV | 0
59 | 342265193R00 | Příplatky k úpravě podkroví sádrokartonem za otvor v podhledu podkroví pl. 1,00 m2 | kus | 10 |  | 0 |  | 0 |  | 0 | 21 | 0 | 0 | 0 | 0 | 0 | 801-1 | RTS 22/ II | RTS 22/ II | 1.26 | 12.6 |  | Práce | Běžná |  |  |  | POL1_
60 | 342263526R00. | O 21+ O 22 -Revizní dvířka Promat do SDK příček, 600x600 mm | kus | 5 |  | 0 |  | 0 |  | 0 | 21 | 0 | 0.01334 | 0.07 | 0 | 0 |  | Vlastní | RTS 22/ II | 1.29 | 6.45 |  | Práce | Běžná |  |  |  | POL1_
|  | O21 : 3 |  | 3 | [23 empty] | VV | 0
|  | O22 : 2 |  | 2 | [23 empty] | VV | 0
61 | 342263513R00. | O 19 - Revizní dvířka Promat do SDK příček, 300x300 mm | kus | 2 |  | 0 |  | 0 |  | 0 | 21 | 0 | 0.00477 | 0.01 | 0 | 0 |  | Vlastní | RTS 22/ II | 1.19 | 2.38 |  | Práce | Běžná |  |  |  | POL1_
|  | O19 : 2 |  | 2 | [23 empty] | VV | 0
62 | 342255020R00 | Příčky z cihel a tvárnic nepálených příčky z příčkovek pórobetonových tloušťky 50 mm | m2 | 10 |  | 0 |  | 0 |  | 0 | 21 | 0 | 0.04646 | 0.46 | 0 | 0 | 801-1 | RTS 22/ II | RTS 22/ II | 0.51745 | 5.17 |  | Práce | Běžná |  |  |  | POL1_
|  | včetně pomocného lešení | [25 empty] | SPI
|  | Ostění fixních oken : 10 |  | 10 | [23 empty] | VV | 0
Díl: | 34 | Stěny a příčky |  |  |  | 0 |  | 0 |  | 0 |  | 0 |  | 0.16 |  | 0 |  |  |  |  | 13.26 | [6 empty] | DIL
63 | 342267111R00 | Obklady konstrukcí sádrokartonovými deskami obklady dřevěných konstrukcí obklad sloupů a trámů do 500 x500 mm 1x opláštění, dvoustranné, deska standard tloušťky 12,5 mm | m | 8 |  | 0 |  | 0 |  | 0 | 21 | 0 | 0.01156 | 0.09 | 0 | 0 | 801-1 | RTS 22/ II | RTS 22/ II | 1.658 | 13.26 |  | Práce | Běžná |  |  |  | POL1_
|  | Nadpraží fixních oken : 8 |  | 8 | [23 empty] | VV | 0
64 | 595920333R | deska sádrovláknitá l = 2 000 mm; š = 1 200 mm; tl. 15,0 mm; protipožární | m2 | 5 |  | 0 |  | 0 |  | 0 | 21 | 0 | 0.014 | 0.07 | 0 | 0 | SPCM | RTS 22/ II | RTS 22/ II | 0 | 0 |  | Specifikace | Běžná |  |  |  | POL3_
|  | Nadpraží fixních oken x ztratné : 8*0,5*1,25 |  | 5 | [23 empty] | VV | 0
Díl: | 4 | Vodorovné konstrukce |  |  |  | 0 |  | 0 |  | 0 |  | 0 |  | 215.47 |  | 0 |  |  |  |  | 1331.72 | [6 empty] | DIL
65 | 342264514RT5.1 | O 17 - Revizní dvířka z Al profilů do SDK podhledu 400x400 mm,D+M,, požární odolnost podhledu | kus | 4 |  | 0 |  | 0 |  | 0 | 21 | 0 | 0.00822 | 0.03 | 0 | 0 |  | Vlastní | RTS 22/ II | 1.49 | 5.96 |  | Práce | Běžná |  |  |  | POL1_
|  | O 17 : 4 |  | 4 | [23 empty] | VV | 0
66 | 446122001R00 | Montáž nadstřešních dílců - výlezů na střechu | kus | 3 |  | 0 |  | 0 |  | 0 | 21 | 0 | 0.01038 | 0.03 | 0 | 0 |  | RTS 22/ II | RTS 22/ II | 1.371 | 4.11 |  | Práce | Běžná |  |  |  | POL1_
|  | O18 : 1 |  | 1 | [23 empty] | VV | 0
|  | O36 : 2 |  | 2 | [23 empty] | VV | 0
67 | 611409855R1 | O 36 -Výlez střešní termoizolační 66 x 78cm včetně systémových doplňků-tabulka ostatnívh výrobků | kus | 2 |  | 0 |  | 0 |  | 0 | 21 | 0 | 0.026 | 0.05 | 0 | 0 |  | Vlastní | Indiv | 0 | 0 |  | Specifikace | Běžná |  |  |  | POL3_
|  | O36 : 2 |  | 2 | [23 empty] | VV | 0
68 | 61140714R1.1 | O18 -Půdní schody 700 x 1200mm EW15DP3, 064 W/m2K--podle tabulky ostatních výrobnků, 70/120 cm | kus | 1 |  | 0 |  | 0 |  | 0 | 21 | 0 | 0.0238 | 0.02 | 0 | 0 |  | Vlastní | Indiv | 0 | 0 |  | Specifikace | Běžná |  |  |  | POL3_
|  | O24 : 1 |  | 1 | [23 empty] | VV | 0
69 | 416021224R00 | Podhledy na kovové konstrukci opláštěné deskami sádrokartonovými nosná konstrukce z profilů CD s přímým uchycením 2x deska, tloušťky 12,5 mm, protipožární impregnovaná, s minerální izolací tl. 40 mm | m2 | 118.2972 |  | 0 |  | 0 |  | 0 | 21 | 0 | 0.02666 | 3.15 | 0 | 0 | 801-1 | RTS 22/ II | RTS 22/ II | 1.13 | 133.68 |  | Práce | Běžná |  |  |  | POL1_
|  | 2.NP vodorovný podhled C2.6 : 7,033*(7,68+0,115+2,655)-0,5*2,025 |  | 72.4823 | [23 empty] | VV | 0
|  | podhled galerie C3.1 : 6,8*7,033-3,14*0,8*0,8 |  | 45.8148 | [23 empty] | VV | 0
70 | 411321414R00 | Beton stropů železový stropů deskových, desek plochých střech, desek balkónových, desek hřibových stropů včetně hlavic hřibových sloupů, železový (bez výztuže) třídy C 25/30, Beton čerstvý obyčejný; C 25/30; prostředí: X0; cement: CEM I; Dmax = 22 mm; S 3 | m3 | 57.6983 |  | 0 |  | 0 |  | 0 | 21 | 0 | 2.5251 | 145.7 | 0 | 0 | 801-1 | RTS 22/ II | RTS 22/ II | 0.987 | 56.95 |  | Práce | Běžná |  |  |  | POL1_
|  | Deska H 300mm +3,65, odpočet plochy schodiště SCH 03 a SCH 04 : 10,5*(0,25+6,8+0,25+4,2+1,7+0,3)*0,3-(4,2+1,7)*2,4*0,3 |  | 38.277 | [23 empty] | VV | 0
|  | Deska H 200mm +3,65, odpočet plochy schodiště SCH 01 a SCH 02 : 10,5*(5,375+0,19+4,885+0,3)*0,2-1,58*5,07*0,2-1,58*4,91*0,2 |  | 19.4213 | [23 empty] | VV | 0
71 | 411351101RT6 | Bednění stropů deskových, balkonových nebo plošných konzol plné, rovné, popř. s náběhy systémové, včetně podepření, tloušťka stropu 360 mm, zřízení | m2 | 245.5466 |  | 0 |  | 0 |  | 0 | 21 | 0 | 0.05078 | 12.47 | 0 | 0 | 801-1 | RTS 22/ II | RTS 22/ II | 0.65 | 159.61 |  | Práce | Běžná |  |  |  | POL1_
|  | s pomocným lešením | [25 empty] | SPI
|  | Deska H 300mm +3,65, odpočet plochy schodiště SCH 03 a SCH 04 : 10,5*(0,25+6,8+0,25+4,2+1,7+0,3)-(4,2+1,7)*2,4 |  | 127.59 | [23 empty] | VV | 0
|  | Deska H 200mm +3,65, odpočet plochy schodiště SCH 01 a SCH 02 : 10,5*(5,375+0,19+4,885+0,3)-1,58*5,07-1,58*4,91 |  | 97.1066 | [23 empty] | VV | 0
[28 empty] | VV | 0
|  | Obvod stropu : 0,3*(10,5*2+24,25*2) |  | 20.85 | [23 empty] | VV | 0
72 | 411351102R00 | Bednění stropů deskových, balkonových nebo plošných konzol plné, rovné, popř. s náběhy , odstranění | m2 | 245.5466 |  | 0 |  | 0 |  | 0 | 21 | 0 | 0 | 0 | 0 | 0 | 801-1 | RTS 22/ II | RTS 22/ II | 0.173 | 42.48 |  | Práce | Běžná |  |  |  | POL1_
|  | s pomocným lešením | [25 empty] | SPI
|  | Deska H 300mm +3,65, odpočet plochy schodiště SCH 03 a SCH 04 : 10,5*(0,25+6,8+0,25+4,2+1,7+0,3)-(4,2+1,7)*2,4 |  | 127.59 | [23 empty] | VV | 0
|  | Deska H 200mm +3,65, odpočet plochy schodiště SCH 01 a SCH 02 : 10,5*(5,375+0,19+4,885+0,3)-1,58*5,07-1,58*4,91 |  | 97.1066 | [23 empty] | VV | 0
[28 empty] | VV | 0
|  | Obvod stropu : 0,3*(10,5*2+24,25*2) |  | 20.85 | [23 empty] | VV | 0
73 | 411354173R00 | Podpěrná konstrukce bednění stropů přes 5 do 12 kPa, zřízení | m2 | 224.6966 |  | 0 |  | 0 |  | 0 | 21 | 0 | 0.00387 | 0.87 | 0 | 0 | 801-1 | RTS 22/ II | RTS 22/ II | 0.474 | 106.51 |  | Práce | Běžná |  |  |  | POL1_
|  | výšky do 4 m se zesílením dna bednění podle hodnoty zatížení betonovou směsí a výztuží. Bez pomocného lešení. | [25 empty] | SPI |  | výšky do 4 m se zesílením dna bednění podle hodnoty zatížení betonovou směsí a výztuží. Bez pomocného lešení.
|  | Deska H 300mm +3,65, odpočet plochy schodiště SCH 03 a SCH 04 : 10,5*(0,25+6,8+0,25+4,2+1,7+0,3)-(4,2+1,7)*2,4 |  | 127.59 | [23 empty] | VV | 0
|  | Deska H 200mm +3,65, odpočet plochy schodiště SCH 01 a SCH 02 : 10,5*(5,375+0,19+4,885+0,3)-1,58*5,07-1,58*4,91 |  | 97.1066 | [23 empty] | VV | 0
74 | 411354174R00 | Podpěrná konstrukce bednění stropů přes 5 do 12 kPa, odstranění | m2 | 224.6966 |  | 0 |  | 0 |  | 0 | 21 | 0 | 0 | 0 | 0 | 0 | 801-1 | RTS 22/ II | RTS 22/ II | 0.16 | 35.95 |  | Práce | Běžná |  |  |  | POL1_
|  | výšky do 4 m se zesílením dna bednění podle hodnoty zatížení betonovou směsí a výztuží. Bez pomocného lešení. | [25 empty] | SPI |  | výšky do 4 m se zesílením dna bednění podle hodnoty zatížení betonovou směsí a výztuží. Bez pomocného lešení.
|  | Deska H 300mm +3,65, odpočet plochy schodiště SCH 03 a SCH 04 : 10,5*(0,25+6,8+0,25+4,2+1,7+0,3)-(4,2+1,7)*2,4 |  | 127.59 | [23 empty] | VV | 0
|  | Deska H 200mm +3,65, odpočet plochy schodiště SCH 01 a SCH 02 : 10,5*(5,375+0,19+4,885+0,3)-1,58*5,07-1,58*4,91 |  | 97.1066 | [23 empty] | VV | 0
75 | 411361721R00 | Výztuž stropů z betonářské oceli BSt 500 S, Výztuž ocelová betonářská - tyč; úprava: střih, ohyb; povrch: žebírkový; značka: B500B (1.0439); d = 12,0 mm | t | 8.2373 |  | 0 |  | 0 |  | 0 | 21 | 0 | 1.0214 | 8.41 | 0 | 0 | 801-1 | RTS 22/ II | RTS 22/ II | 26.616 | 219.24 |  | Práce | Běžná |  |  |  | POL1_
|  | prostě uložených, vetknutých i spojitých, deskových, trámových (žebrových, kazetových), s keramickými a jinými vložkami, konzolových nebo balkónových, hřibových včetně hlavic hřibových sloupů, plochých střech a pro zavěšení železobetonových podhledů. Včetně distančních prvků. | [25 empty] | SPI |  | prostě uložených, vetknutých i spojitých, deskových, trámových (žebrových, kazetových), s keramickými a jinými vložkami, konzolových nebo balkónových, hřibových včetně hlavic hřibových sloupů, plochých střech a pro zavěšení železobetonových podhledů. Včetně distančních prvků.
|  | Strop nad 1.NP - výztuž desky při dolním povrchu : 2,7767 |  | 2.7767 | [23 empty] | VV | 0
|  | Strop nad 1.NP - výztuž desky při horním povrchu : 3,4553 |  | 3.4553 | [23 empty] | VV | 0
|  | Strop nad 1.NP - výztuž desky distanční a lemovací : 2,0053 |  | 2.0053 | [23 empty] | VV | 0
76 | 413321414R00 | Beton nosníků železový třídy C 25/30, Beton čerstvý obyčejný; C 25/30; prostředí: X0; cement: CEM I; Dmax = 22 mm; S 3 | m3 | 4.3528 |  | 0 |  | 0 |  | 0 | 21 | 0 | 2.5251 | 10.99 | 0 | 0 | 801-1 | RTS 22/ II | RTS 22/ II | 0.865 | 3.77 |  | Práce | Běžná |  |  |  | POL1_
|  | včetně stěnových, nosníků jeřábových drah, volných trámů, průvlaků, rámových příčlí, ztužidel, konzol, vodorovných táhel a podobných tyčových konstrukcí, | [25 empty] | SPI |  | včetně stěnových, nosníků jeřábových drah, volných trámů, průvlaků, rámových příčlí, ztužidel, konzol, vodorovných táhel a podobných tyčových konstrukcí,
|  | Strop 1.NP -překlady nad otvory, bok otvoru schodiště SCH 04 : 0,3*(6,75+5+4,35+3,1+1,475*2+1,25+3,75)*0,5+0,19*(4,2+1,7)*0,25 |  | 4.3528 | [23 empty] | VV | 0
77 | 413351101R00 | Bednění nosníků zřízení bednění nosníků š.do 600 mm, v.do 600 mm | m | 39.366 |  | 0 |  | 0 |  | 0 | 21 | 0 | 0.14124 | 5.56 | 0 | 0 | 801-1 | RTS 22/ II | RTS 22/ II | 1.71 | 67.32 |  | Práce | Běžná |  |  |  | POL1_
|  | stěnových, volných trámů, průvlaků, jeřábových drah, rámových příčlí, ztužidel, vodorovných táhel, tyčových konzol, bez náběhů nebo s náběhy, neproměnného nebo proměnného průřezu nebo tvaru zalomeného nebo půdorysně zakřiveného. Bez podpěrné konstrukce. Včetně distančních prvků. | [25 empty] | SPI |  | stěnových, volných trámů, průvlaků, jeřábových drah, rámových příčlí, ztužidel, vodorovných táhel, tyčových konzol, bez náběhů nebo s náběhy, neproměnného nebo proměnného průřezu nebo tvaru zalomeného nebo půdorysně zakřiveného. Bez podpěrné konstrukce. Včetně distančních prvků.
|  | Strop 1.NP -překlady nad otvory,bok otvoru schodiště SCH 04 : (6,75+5+4,35+3,1+1,475*2+1,25+3,75)*(0,3+0,5*2)+(0,19+0,25*2)*(4,2+1,7) |  | 39.366 | [23 empty] | VV | 0
78 | 413351103R00 | Bednění nosníků odstranění bednění nosníků š.do 600 mm, v.do 600 mm | m | 39.366 |  | 0 |  | 0 |  | 0 | 21 | 0 | 0 | 0 | 0 | 0 | 801-1 | RTS 22/ II | RTS 22/ II | 0.57 | 22.44 |  | Práce | Běžná |  |  |  | POL1_
|  | stěnových, volných trámů, průvlaků, jeřábových drah, rámových příčlí, ztužidel, vodorovných táhel, tyčových konzol, bez náběhů nebo s náběhy, neproměnného nebo proměnného průřezu nebo tvaru zalomeného nebo půdorysně zakřiveného. Bez podpěrné konstrukce. Včetně distančních prvků. | [25 empty] | SPI |  | stěnových, volných trámů, průvlaků, jeřábových drah, rámových příčlí, ztužidel, vodorovných táhel, tyčových konzol, bez náběhů nebo s náběhy, neproměnného nebo proměnného průřezu nebo tvaru zalomeného nebo půdorysně zakřiveného. Bez podpěrné konstrukce. Včetně distančních prvků.
|  | Strop 1.NP -překlady nad otvory, bok otvoru schodiště SCH 04 : (6,75+5+4,35+3,1+1,475*2+1,25+3,75)*(0,3+0,5*2)+(0,19+0,25*2)*(4,2+1,7) |  | 39.366 | [23 empty] | VV | 0
79 | 413351211R00 | Podpěrná konstrukce bednění nosníků do 5 kPa, zřízení | m2 | 9.266 |  | 0 |  | 0 |  | 0 | 21 | 0 | 0.00535 | 0.05 | 0 | 0 | 801-1 | RTS 22/ II | RTS 22/ II | 0.775 | 7.18 |  | Práce | Běžná |  |  |  | POL1_
|  | a jiných tyčových konstrukcí výšky do 4 m a se zesílením dna bednění, na plochu půdorysu | [25 empty] | SPI
|  | Strop 1.NP -překlady nad otvory, bok otvoru schodiště SCH 04 : (6,75+5+4,35+3,1+1,475*2+1,25+3,75)*0,3+0,19*(4,2+1,7) |  | 9.266 | [23 empty] | VV | 0
80 | 413351212R00 | Podpěrná konstrukce bednění nosníků do 5 kPa, odstranění | m2 | 9.266 |  | 0 |  | 0 |  | 0 | 21 | 0 | 0 | 0 | 0 | 0 | 801-1 | RTS 22/ II | RTS 22/ II | 0.27 | 2.5 |  | Práce | Běžná |  |  |  | POL1_
|  | a jiných tyčových konstrukcí výšky do 4 m a se zesílením dna bednění, na plochu půdorysu | [25 empty] | SPI
|  | Strop 1.NP -překlady nad otvory, bok otvoru schodiště SCH 04 : (6,75+5+4,35+3,1+1,475*2+1,25+3,75)*0,3+0,19*(4,2+1,7) |  | 9.266 | [23 empty] | VV | 0
81 | 417321414R00 | Železobeton ztužujících pásů a věnců třídy C 25/30, Beton čerstvý obyčejný; C 25/30; prostředí: X0; cement: CEM I; Dmax = 22 mm; S 3 | m3 | 4.0746 |  | 0 |  | 0 |  | 0 | 21 | 0 | 2.5251 | 10.29 | 0 | 0 | 801-1 | RTS 22/ II | RTS 22/ II | 1.448 | 5.9 |  | Práce | Běžná |  |  |  | POL1_
|  | U schodiště SCH 03 a SCH 04 : 0,3*0,3*(4,2+1,7+0,3+2,4) |  | 0.774 | [23 empty] | VV | 0
|  | U schodiště SCH 01 a SCH 02 : 0,3*0,2*(4,91+0,3+3,3) |  | 0.5106 | [23 empty] | VV | 0
|  | 2,NP : 7,5*4*0,3*0,31 |  | 2.79 | [23 empty] | VV | 0
82 | 417351111R00 | Bednění bočnic ztužujících pásů a věnců včetně vzpěr obě strany, zřízení | m | 20.356 |  | 0 |  | 0 |  | 0 | 21 | 0 | 0.04965 | 1.01 | 0 | 0 | 801-1 | RTS 22/ II | RTS 22/ II | 0.94 | 19.13 |  | Práce | Běžná |  |  |  | POL1_
|  | U schodiště SCH 03 a SCH 04 : 0,3*(4,2+1,7+0,3+2,4)*2 |  | 5.16 | [23 empty] | VV | 0
|  | U schodiště SCH 01 a SCH 02 : 0,2*(4,91+0,3+3,3)*-2 |  | -3.404 | [23 empty] | VV | 0
|  | 2,NP : 7,5*4*2*0,31 |  | 18.6 | [23 empty] | VV | 0
83 | 417351113R00 | Bednění bočnic ztužujících pásů a věnců včetně vzpěr obě strany, odstranění | m | 20.356 |  | 0 |  | 0 |  | 0 | 21 | 0 | 0 | 0 | 0 | 0 | 801-1 | RTS 22/ II | RTS 22/ II | 0.29 | 5.9 |  | Práce | Běžná |  |  |  | POL1_
|  | U schodiště SCH 03 a SCH 04 : 0,3*(4,2+1,7+0,3+2,4)*2 |  | 5.16 | [23 empty] | VV | 0
|  | U schodiště SCH 01 a SCH 02 : 0,2*(4,91+0,3+3,3)*-2 |  | -3.404 | [23 empty] | VV | 0
|  | 2,NP : 7,5*4*2*0,31 |  | 18.6 | [23 empty] | VV | 0
84 | 430321414R00 | Beton schodišťových konstrukcí (stupňů, schodnic, ramen, podest s nosníky) železový třídy C 25/30 | m3 | 3.0912 |  | 0 |  | 0 |  | 0 | 21 | 0 | 2.5251 | 7.81 | 0 | 0 | 801-1 | RTS 22/ II | RTS 22/ II | 3.7695 | 11.65 |  | Práce | Běžná |  |  |  | POL1_
|  | Mezipodesta schodiště SCH 03 a SCH 04 : 0,3*2,4*1,2+0,3*1,81*2,4 |  | 2.1672 | [23 empty] | VV | 0
|  | Mezipodesta schodiště SCH 01 a SCH 02 : 0,2*3,3*1,4 |  | 0.924 | [23 empty] | VV | 0
85 | 430364220R00 | Prvky ke zamezení přenosu hluku prvek k zamezení přenosu kročejového hluku mezi schodišťovým ramenem a připravenou podestovou deskou s ozubem, třída únosnosti ve smyku V1 | kus | 1 |  | 0 |  | 0 |  | 0 | 21 | 0 | 0.00046 | 0 | 0 | 0 | 801-1 | RTS 22/ II | RTS 22/ II | 0.29 | 0.29 |  | Práce | Běžná |  |  |  | POL1_
|  | u monolitických schodišťových konstrukcí. Usazení, srovnání polohy a zajištění prvku v poloze. | [25 empty] | SPI
|  | 1 |  | 1 | [23 empty] | VV | 0
86 | 430364222R00 | Prvky ke zamezení přenosu hluku prvek k zamezení přenosu kročejového hluku mezi schodišťovým ramenem a připravenou podestovou deskou s ozubem, třída únosnosti ve smyku V2 | kus | 1 |  | 0 |  | 0 |  | 0 | 21 | 0 | 0.00046 | 0 | 0 | 0 | 801-1 | RTS 22/ II | RTS 22/ II | 0.29 | 0.29 |  | Práce | Běžná |  |  |  | POL1_
|  | u monolitických schodišťových konstrukcí. Usazení, srovnání polohy a zajištění prvku v poloze. | [25 empty] | SPI
|  | 1 |  | 1 | [23 empty] | VV | 0
87 | 430364300R00 | Prvky ke zamezení přenosu hluku prvek k zamezení přenosu kročejového hluku mezi schodišťovým ramenem a podkladní deskou, třída únosnosti ve smyku V1 | kus | 1 |  | 0 |  | 0 |  | 0 | 21 | 0 | 0.0008 | 0 | 0 | 0 | 801-1 | RTS 22/ II | RTS 22/ II | 0.24 | 0.24 |  | Práce | Běžná |  |  |  | POL1_
|  | u monolitických schodišťových konstrukcí. Usazení, srovnání polohy a zajištění prvku v poloze. | [25 empty] | SPI
|  | 1 |  | 1 | [23 empty] | VV | 0
88 | 430364302R00 | Prvky ke zamezení přenosu hluku prvek k zamezení přenosu kročejového hluku mezi schodišťovým ramenem a podkladní deskou, třída únosnosti ve smyku V2 | kus | 1 |  | 0 |  | 0 |  | 0 | 21 | 0 | 0.0001 | 0 | 0 | 0 | 801-1 | RTS 22/ II | RTS 22/ II | 0.24 | 0.24 |  | Práce | Běžná |  |  |  | POL1_
|  | u monolitických schodišťových konstrukcí. Usazení, srovnání polohy a zajištění prvku v poloze. | [25 empty] | SPI
|  | 1 |  | 1 | [23 empty] | VV | 0
89 | 430364600R00 | Prvky ke zamezení přenosu hluku prvek kotevní s kapsou omezující přenos kročejového hluku mezi monolitickou schodištovou podestou a stěnou | kus | 2 |  | 0 |  | 0 |  | 0 | 21 | 0 | 0.0216 | 0.04 | 0 | 0 | 801-1 | RTS 22/ I | RTS 22/ I | 0.24 | 0.48 |  | Práce | Běžná |  |  |  | POL1_
|  | u monolitických schodišťových konstrukcí. Usazení, srovnání polohy a zajištění prvku v poloze. | [25 empty] | SPI
|  | 2 |  | 2 | [23 empty] | VV | 0
90 | 430364700R00 | Prvky ke zamezení přenosu hluku kapsa pro zavázání monolitických schodištových podest do stěn omezující přenos kročejového hluku | kus | 4 |  | 0 |  | 0 |  | 0 | 21 | 0 | 0.0068 | 0.03 | 0 | 0 | 801-1 | RTS 22/ I | RTS 22/ I | 0.24 | 0.96 |  | Práce | Běžná |  |  |  | POL1_
|  | u monolitických schodišťových konstrukcí. Usazení, srovnání polohy a zajištění prvku v poloze. | [25 empty] | SPI
|  | Schodiště SCH 03 a SCH 04 : 1+1 |  | 2 | [23 empty] | VV | 0
|  | Schodiště SCH 01 a SCH 02 : 1+1 |  | 2 | [23 empty] | VV | 0
91 | 430364900R00 | Prvky ke zamezení přenosu hluku deska zvukoizolační k zamezení přenosu kročejového hluku do spáry mezi stěnou a schodištovou konstrukcí | sada | 2 |  | 0 |  | 0 |  | 0 | 21 | 0 | 0.00225 | 0 | 0 | 0 | 801-1 | RTS 22/ II | RTS 22/ II | 4.84 | 9.68 |  | Práce | Běžná |  |  |  | POL1_
|  | u monolitických schodišťových konstrukcí. Usazení, srovnání polohy a zajištění prvku v poloze. | [25 empty] | SPI
|  | 2 |  | 2 | [23 empty] | VV | 0
92 | 431351121R00 | Bednění podest a podstupňových desek přímočarých zřízení | m2 | 11.7255 |  | 0 |  | 0 |  | 0 | 21 | 0 | 0.04597 | 0.54 | 0 | 0 | 801-1 | RTS 22/ II | RTS 22/ II | 2.3 | 26.97 |  | Práce | Běžná |  |  |  | POL1_
|  | včetně podpěrné konstrukce o výšce do 4 m | [25 empty] | SPI
|  | Mezipodesta a podesta schodiště SCH 03 a SCH 04 : 0,3*2,4*2+2,4*0,885+2,4*1,51 |  | 7.188 | [23 empty] | VV | 0
|  | Mezipodesta schodiště SCH 01 a SCH 02 : 0,2*3,3+3,3*1,175 |  | 4.5375 | [23 empty] | VV | 0
93 | 431351122R00 | Bednění podest a podstupňových desek přímočarých odstranění | m2 | 11.7255 |  | 0 |  | 0 |  | 0 | 21 | 0 | 0 | 0 | 0 | 0 | 801-1 | RTS 22/ II | RTS 22/ II | 0.338 | 3.96 |  | Práce | Běžná |  |  |  | POL1_
|  | včetně podpěrné konstrukce o výšce do 4 m | [25 empty] | SPI
|  | Mezipodesta a podesta schodiště SCH 03 a SCH 04 : 0,3*2,4*2+2,4*0,885+2,4*1,51 |  | 7.188 | [23 empty] | VV | 0
|  | Mezipodesta schodiště SCH 01 a SCH 02 : 0,2*3,3+3,3*1,175 |  | 4.5375 | [23 empty] | VV | 0
94 | 435121111R00 | Montáž schodišťových ramen s podestou do 3 t | kus | 4 |  | 0 |  | 0 |  | 0 | 21 | 0 | 0.08609 | 0.34 | 0 | 0 |  | RTS 22/ II | RTS 22/ II | 1.718 | 6.87 |  | Práce | Běžná |  |  |  | POL1_
|  | SCH 01, SCH 02, SCH 03, SCH 04 : 4 |  | 4 | [23 empty] | VV | 0
95 | 59372193R1 | Rameno schodišťové SCH 01 | kus | 1 |  | 0 |  | 0 |  | 0 | 21 | 0 | 1.408 | 1.41 | 0 | 0 |  | Vlastní | Indiv | 0 | 0 |  | Specifikace | Běžná |  |  |  | POL3_
96 | 59372193R2 | Rameno schodišťové SCH 02 | ks | 1 |  | 0 |  | 0 |  | 0 | 21 | 0 | 0 | 0 | 0 | 0 |  | Vlastní | Indiv | 0 | 0 |  | Specifikace | Běžná |  |  |  | POL3_
|  | 1 |  | 1 | [23 empty] | VV | 0
97 | 59372193R3 | Rameno schodišťové SCH 03 | ks | 1 |  | 0 |  | 0 |  | 0 | 21 | 0 | 0 | 0 | 0 | 0 |  | Vlastní | Indiv | 0 | 0 |  | Specifikace | Běžná |  |  |  | POL3_
|  | 1 |  | 1 | [23 empty] | VV | 0
98 | 59372193R4 | Rameno schodišťové SCH 04 | ks | 1 |  | 0 |  | 0 |  | 0 | 21 | 0 | 0 | 0 | 0 | 0 |  | Vlastní | Indiv | 0 | 0 |  | Specifikace | Běžná |  |  |  | POL3_
|  | 1 |  | 1 | [23 empty] | VV | 0
99 | 447113222RZ1 | Podkroví a stropy opláštěné sádrokartonovými deskami, bez záklopu nosná konstrukce z profilů CD 2x deska, tloušťky 12,5 mm, protipožární, bez dodávky a montáže izolace, | m2 | 211.9259 |  | 0 |  | 0 |  | 0 | 21 | 0 | 0.02503 | 5.3 | 0 | 0 | 801-1 | RTS 22/ II | RTS 22/ II | 1.44 | 305.17 |  | Práce | Běžná |  |  |  | POL1_
|  | s úpravou rohů, koutů a hran konstrukcí, přebroušení a tmelení spár, | [25 empty] | SPI
|  | Izolace mezi krokvemi po vlašsku : (1,879*2+3,07+4,098)*(24,61-0,18*2)-1,65*(0,875*3+2,5*2+3,75*2-1,25)-1,8*3,75 |  | 235.3117 | [23 empty] | VV | 0
|  | Odpočet impregnované části podhledu -M.č. B-2.02,B-2.04, B-2.05 a B-2.10 : -(3,7+0,25+5,375+3,747)*1,789 |  | -23.3858 | [23 empty] | VV | 0
100 | 447113224RZ1 | Podkroví a stropy opláštěné sádrokartonovými deskami, bez záklopu nosná konstrukce z profilů CD 2x deska, tloušťky 12,5 mm, protipožární impregnovaná, bez dodávky a montáže izolace, | m2 | 23.3858 |  | 0 |  | 0 |  | 0 | 21 | 0 | 0.02503 | 0.59 | 0 | 0 | 801-1 | RTS 22/ II | RTS 22/ II | 1.44 | 33.68 |  | Práce | Běžná |  |  |  | POL1_
|  | s úpravou rohů, koutů a hran konstrukcí, přebroušení a tmelení spár, | [25 empty] | SPI
|  | M.č. B-2.02,B-2.04, B-2.05 a B-2.10 : (3,7+0,25+5,375+3,747)*1,789 |  | 23.3858 | [23 empty] | VV | 0
101 | 416072121R00 | Podhledy na kovové konstrukci opláštěné deskami sádrokartonovými dvouúrovňový křížový rošt z profilů CD zavěšený 1x deska, tloušťky 12,5 mm, akustická protipožární, požární odolnost REI 30 a u stropů z železobetonových desek tl. 60 mm REI 45, tl. 80 mm REI 60 a tl. 100 m REI 90, s minerální izolací tl. 40 mm | m2 | 10.9 |  | 0 |  | 0 |  | 0 | 21 | 0 | 0.01863 | 0.2 | 0 | 0 | 801-1 | RTS 22/ II | RTS 22/ II | 0.95 | 10.36 |  | Práce | Běžná |  |  |  | POL1_
|  | C4.1- m.č. B 1.09 a B1.11 : 5,1+5,8 |  | 10.9 | [23 empty] | VV | 0
102 | 41607-2121.1 | D+M druhá vrstva opláštění SDK MA 12,5mm | m2 | 10.9 |  | 0 |  | 0 |  | 0 | 21 | 0 | 0 | 0 | 0 | 0 |  | Vlastní | Indiv | 0 | 0 |  | Práce | Běžná |  |  |  | POL1_
|  | C4.1- m.č. B 1.09 a B1.11 : 5,1+5,8 |  | 10.9 | [23 empty] | VV | 0
103 | 416091071RT1 | Příplatky k podhledům sádrokartonovým za opláštění střešního okna včetně dodávky materiálu | kus | 11 |  | 0 |  | 0 |  | 0 | 21 | 0 | 0.01668 | 0.18 | 0 | 0 | 801-1 | RTS 22/ II | RTS 22/ II | 1.03 | 11.33 |  | Práce | Běžná |  |  |  | POL1_
|  | 11 |  | 11 | [23 empty] | VV | 0
104 | 41610 | Kastlíky v místě zapuštěných svítidel - REI 30 DP1 | ks | 30 |  | 0 |  | 0 |  | 0 | 21 | 0 | 0 | 0 | 0 | 0 |  | Vlastní | Indiv | 0 | 0 |  | Specifikace | Běžná |  |  |  | POL3_
|  | Zapuštěná svítidla v SDK podhledu : 30 |  | 30 | [23 empty] | VV | 0
105 | 417361821R00 | Výztuž ztužujících pásů a věnců z betonářské oceli 10 505(R) | t | 0.3947 |  | 0 |  | 0 |  | 0 | 21 | 0 | 1.0167 | 0.4 | 0 | 0 | 801-1 | RTS 22/ II | RTS 22/ II | 27.673 | 10.92 |  | Práce | Běžná |  |  |  | POL1_
|  | Včetně distančních prvků. | [25 empty] | SPI
|  | 0,3947 |  | 0.3947 | [23 empty] | VV | 0
Díl: | 5 | Komunikace |  |  |  | 0 |  | 0 |  | 0 |  | 0 |  | 0 |  | 0 |  |  |  |  | 0 | [6 empty] | DIL
106 | 51 | D+M Venkovní čistící zóna 1060 x1180mm,pozinkovaný pororošt v L profilu - tabulka pro komunikace Z1 | ks | 1 |  | 0 |  | 0 |  | 0 | 21 | 0 | 0 | 0 | 0 | 0 |  | Vlastní | Indiv | 0 | 0 |  | Specifikace | Běžná |  |  |  | POL3_
|  | 1 |  | 1 | [23 empty] | VV | 0
Díl: | 6 | Úpravy povrchu, podlahy |  |  |  | 0 |  | 0 |  | 0 |  | 0 |  | 25.25 |  | 0 |  |  |  |  | 907.62 | [6 empty] | DIL
107 | 602015134RU3 | Omítka stěn z hotových směsí jednovrstvá, vápenosádrová lehčená, gletovaná ocelovým hladítkem, tloušťka vrstvy 15 mm, | m2 | 1188.3214 |  | 0 |  | 0 |  | 0 | 21 | 0 | 0.01336 | 15.88 | 0 | 0 | 801-1 | RTS 22/ II | RTS 22/ II | 0.59 | 701.11 |  | Práce | Běžná |  |  |  | POL1_
|  | po jednotlivých vrstvách | [25 empty] | SPI
|  | Zdivo Profi 300mm : 418,06784 |  | 418.0678 | [23 empty] | VV | 0
|  | AKU PROFI 190mm : 71,7184*2 |  | 143.4368 | [23 empty] | VV | 0
|  | AKU PROFI 250mm : 55,1081*2 |  | 110.2162 | [23 empty] | VV | 0
|  | Příčky 11,5 Profi : 269,5732*2 |  | 539.1464 | [23 empty] | VV | 0
|  | Příčky 140 Profi : 16,6221*2 |  | 33.2442 | [23 empty] | VV | 0
|  | ostění a nadpraží : 80 |  | 80 | [23 empty] | VV | 0
|  | nosníky, věnce : 30 |  | 30 | [23 empty] | VV | 0
[28 empty] | VV | 0
|  | Odpočet VPC omítky pod obklady na zdivu : -165,79 |  | -165.79 | [23 empty] | VV | 0
108 | 601015133RT3 | Omítka stropů a podhledů z hotových směsí jednovrstvá, vápenosádrová, lehčená, hlazená, tloušťka vrstvy 15 mm, | m2 | 10.9908 |  | 0 |  | 0 |  | 0 | 21 | 0 | 0.01425 | 0.16 | 0 | 0 | 801-1 | RTS 22/ II | RTS 22/ II | 0.6725 | 7.39 |  | Práce | Běžná |  |  |  | POL1_
|  | po jednotlivých vrstvách | [25 empty] | SPI
|  | C1.1-v 1.NP část B1.12,B1.10 a B1.07 : 1,725*3,315+1,43*0,28+1,16*4,2 |  | 10.9908 | [23 empty] | VV | 0
109 | 602015104R00 | Omítka stěn z hotových směsí podhoz pod minerální omítky, , , tloušťka vrstvy 10 mm, | m2 | 1188.3214 |  | 0 |  | 0 |  | 0 | 21 | 0 | 0.00735 | 8.73 | 0 | 0 | 801-1 | RTS 22/ II | RTS 22/ II | 0.081 | 96.25 |  | Práce | Běžná |  |  |  | POL1_
|  | po jednotlivých vrstvách | [25 empty] | SPI
|  | Zdivo Profi 300mm : 418,06784 |  | 418.0678 | [23 empty] | VV | 0
|  | AKU PROFI 190mm : 71,7184*2 |  | 143.4368 | [23 empty] | VV | 0
|  | AKU PROFI 250mm : 55,1081*2 |  | 110.2162 | [23 empty] | VV | 0
|  | Příčky 11,5 Profi : 269,5732*2 |  | 539.1464 | [23 empty] | VV | 0
|  | Příčky 140 Profi : 16,6221*2 |  | 33.2442 | [23 empty] | VV | 0
|  | ostění a nadpraží : 80 |  | 80 | [23 empty] | VV | 0
|  | nosníky, věnce : 30 |  | 30 | [23 empty] | VV | 0
[28 empty] | VV | 0
|  | Odpočet VPC omítky pod obklady na zdivu : -165,79 |  | -165.79 | [23 empty] | VV | 0
110 | 602033191R00 | Omítka stěn z hotových směsí adhézní nátěr, vápenný, , , | m2 | 1188.3214 |  | 0 |  | 0 |  | 0 | 21 | 0 | 0.00037 | 0.44 | 0 | 0 | 801-1 | RTS 22/ II | RTS 22/ I | 0.07 | 83.18 |  | Práce | Běžná |  |  |  | POL1_
|  | po jednotlivých vrstvách | [25 empty] | SPI
|  | Zdivo Profi 300mm : 418,06784 |  | 418.0678 | [23 empty] | VV | 0
|  | AKU PROFI 190mm : 71,7184*2 |  | 143.4368 | [23 empty] | VV | 0
|  | AKU PROFI 250mm : 55,1081*2 |  | 110.2162 | [23 empty] | VV | 0
|  | Příčky 11,5 Profi : 269,5732*2 |  | 539.1464 | [23 empty] | VV | 0
|  | Příčky 140 Profi : 16,6221*2 |  | 33.2442 | [23 empty] | VV | 0
|  | ostění a nadpraží : 80 |  | 80 | [23 empty] | VV | 0
|  | nosníky, věnce : 30 |  | 30 | [23 empty] | VV | 0
[28 empty] | VV | 0
|  | Odpočet VPC omítky pod obklady na zdivu : -165,79 |  | -165.79 | [23 empty] | VV | 0
111 | 602015193R00 | Omítka stěn z hotových směsí Doplňkové práce pro omítky stěn z hotových směsí podkladní nátěr pod tenkovrstvé omítky | m2 | 10.9908 |  | 0 |  | 0 |  | 0 | 21 | 0 | 5e-05 | 0 | 0 | 0 | 801-1 | RTS 22/ II | RTS 22/ II | 0.07 | 0.77 |  | Práce | Běžná |  |  |  | POL1_
|  | po jednotlivých vrstvách | [25 empty] | SPI
|  | C1.1-v 1.NP část B1.12,B1.10 a B1.07 : 1,725*3,315+1,43*0,28+1,16*4,2 |  | 10.9908 | [23 empty] | VV | 0
112 | 602031111R00. | Potažení stěn skelnou tkaninou | m2 | 172 |  | 0 |  | 0 |  | 0 | 21 | 0 | 0.00022 | 0.04 | 0 | 0 |  | Vlastní | RTS 22/ II | 0.11 | 18.92 |  | Práce | Běžná |  |  |  | POL1_
|  | Zesílení na fasádě v místě rolet : (7+6*4,5*1,7+1,2*2+3+4,5+3,5+1,2+2,5)*1,1 |  | 77 | [23 empty] | VV | 0
|  | Vnitřní strana rolet na pěnové desce a na vatě nadpraží : (7+6*4,5*1,7+1,2*2+3+4,5+3,5+1,2+2,5)*1 |  | 70 | [23 empty] | VV | 0
|  | okraj střechy u žlabu : 25*2*0,5 |  | 25 | [23 empty] | VV | 0
Díl: | 61 | Úpravy povrchů vnitřní |  |  |  | 0 |  | 0 |  | 0 |  | 0 |  | 10.8 |  | 0 |  |  |  |  | 170.14 | [6 empty] | DIL
113 | 612481113R00 | Potažení vnitřních stěn pletivem sklotextilním , s vypnutím | m2 | 100 |  | 0 |  | 0 |  | 0 | 21 | 0 | 0.00034 | 0.03 | 0 | 0 | 801-1 | RTS 22/ II | RTS 22/ II | 0.24 | 24 |  | Práce | Běžná |  |  |  | POL1_
|  | v ploše nebo pruzích na plném podkladu nebo na podkladu s dutinami (pod omítku) | [25 empty] | SPI
|  | Opláštění ocel. rámů HEA 260 a 280 - C2.5 : 8*8 |  | 64 | [23 empty] | VV | 0
|  | Opláštění stojek rámů HEA 280 : 2,25*16 |  | 36 | [23 empty] | VV | 0
114 | 612421626R00 | Omítky vnitřní stěn vápenné nebo vápenocementové v podlaží i ve schodišti hladké | m2 | 165.739 |  | 0 |  | 0 |  | 0 | 21 | 0 | 0.04414 | 7.32 | 0 | 0 | 801-1 | RTS 22/ II | RTS 22/ II | 0.6 | 99.44 |  | Práce | Běžná |  |  |  | POL1_
|  | Pod vnitřní obklady na zdivu bez SDK : 212,739-47 |  | 165.739 | [23 empty] | VV | 0
115 | 610991004R00 | Začišťovací okenní lišta pro omítku tl. 15 mm | m | 220 |  | 0 |  | 0 |  | 0 | 21 | 0 | 0.00023 | 0.05 | 0 | 0 | 801-1 | RTS 22/ II | RTS 22/ II | 0.05 | 11 |  | Práce | Běžná |  |  |  | POL1_
|  | nalepení a odříznutí po dokončení omítek | [25 empty] | SPI
|  | 220 |  | 220 | [23 empty] | VV | 0
116 | 612403399RT2 | Hrubá výplň rýh ve stěnách, jakoukoliv maltou maltou ze suchých směsí jakékoliv šířky | m2 | 50 |  | 0 |  | 0 |  | 0 | 21 | 0 | 0.068 | 3.4 | 0 | 0 | 801-4 | RTS 22/ II | RTS 22/ II | 0.71398 | 35.7 |  | Práce | Běžná |  |  |  | POL1_
|  | jakékoliv šířky rýhy, | [25 empty] | SPI
|  | 50 |  | 50 | [23 empty] | VV | 0
Díl: | 62 | Úpravy povrchů vnější |  |  |  | 0 |  | 0 |  | 0 |  | 0 |  | 15.09 |  | 0 |  |  |  |  | 667.26 | [6 empty] | DIL
117 | 622322514R00 | Zateplení suterénu extrudovaným polysterenem, tloušťky 140 mm | m2 | 95.82 |  | 0 |  | 0 |  | 0 | 21 | 0 | 0.0095 | 0.91 | 0 | 0 | 801-1 | RTS 22/ II | RTS 22/ II | 0.493 | 47.24 |  | Práce | Běžná |  |  |  | POL1_
|  | nanesení lepicího tmelu na izolační desky, nalepení desek a zajištění talířovými hmoždinkami (6 ks/m2). Bez povrchové úpravy desek. | [25 empty] | SPI |  | nanesení lepicího tmelu na izolační desky, nalepení desek a zajištění talířovými hmoždinkami (6 ks/m2). Bez povrchové úpravy desek.
|  | E 1.3 - izolant nalepen Sto Flexyl + StoFlexyl cement - viz, samos. pol. dodávky a montáže : | [25 empty] | VV | 0
|  | Fasáda západní strana po horní hranu zákl.pasu a min. 300mm nad terénem : 24,25*1,95 |  | 47.2875 | [23 empty] | VV | 0
|  | Fasáda jižní strana po horní hranu zákl.pasu a min. 300mm nad terénem : (5,455-0,3)*0,95+3*1,45+(2,645-0,3)*1,95 |  | 13.82 | [23 empty] | VV | 0
|  | Fasáda východní strana po horní hranu zákl.pasu a min. 300mm nad terénem : 24,25*0,95 |  | 23.0375 | [23 empty] | VV | 0
|  | Fasáda severní strana po horní hranu zákl.pasu a min. 300mm nad terénem : 7,8*0,95+2*1,45+(10,5-7,8-2)*1,95 |  | 11.675 | [23 empty] | VV | 0
118 | 622322524R00 | Zateplení soklu extrudovaným polystyrénem, tloušťky 140 mm, kontaktní nátěr a tenkovrstvá omítka | m2 | 6.95 |  | 0 |  | 0 |  | 0 | 21 | 0 | 0.01696 | 0.12 | 0 | 0 | 801-1 | RTS 22/ II | RTS 22/ II | 1.2558 | 8.73 |  | Práce | Běžná |  |  |  | POL1_
|  | nanesení lepicího tmelu na izolační desky, nalepení desek, zajištění talířovými hmoždinkami (6 ks/m2), přebroušení desek, natažení stěrky, vtlačení výztužné tkaniny, přehlazení stěrky. Další vrstvy podle popisu položky. Včetně rohových lišt na hranách budov. | [25 empty] | SPI |  | nanesení lepicího tmelu na izolační desky, nalepení desek, zajištění talířovými hmoždinkami (6 ks/m2), přebroušení desek, natažení stěrky, vtlačení výztužné tkaniny, přehlazení stěrky. Další vrstvy podle popisu položky. Včetně rohových lišt na hranách budov.
|  | Fasáda západní strana : 24,25*0,1 |  | 2.425 | [23 empty] | VV | 0
|  | Fasáda jižní strana s odpočtem otvorů : 10,5*0,1 |  | 1.05 | [23 empty] | VV | 0
|  | Fasáda východní strana s odpočtem otvorů : 24,25*0,1 |  | 2.425 | [23 empty] | VV | 0
|  | Fasáda severní strana s odpočtem otvorů : 10,5*0,1 |  | 1.05 | [23 empty] | VV | 0
|  | E 1.2 - izolant nalepen Sto Flexyl + StoFlexyl cement - viz, samos. pol. dodávky a montáže-díl 711 : | [25 empty] | VV | 0
119 | 620991004R00 | Připojovací í lišty začišťovací okenní lišta, , pro omítku tl. 15 mm | m | 220 |  | 0 |  | 0 |  | 0 | 21 | 0 | 0.00023 | 0.05 | 0 | 0 | 801-1 | RTS 22/ II | RTS 22/ II | 0.05 | 11 |  | Práce | Běžná |  |  |  | POL1_
|  | nalepení a odříznutí po dokončení omítek | [25 empty] | SPI
|  | 220 |  | 220 | [23 empty] | VV | 0
120 | 622322733R00 | Zateplení fasády , minerálními deskami s kolmým vláknem, tloušťky 120 mm, kontaktní nátěr a akrylátová omítka, škrábaná, zrnitost 1,5 mm, Výrobek izolační pro budovy z minerální vlny (MW) tvar: deska; použití: fasády; tloušťka d = 120,0 mm; hrana: rovná; OH = 100 kg/m3; lambda = 0,041... | m2 | 14.2909 |  | 0 |  | 0 |  | 0 | 21 | 0 | 0.02495 | 0.36 | 0 | 0 | 801-1 | RTS 22/ II | RTS 22/ II | 1.3638 | 19.49 |  | Práce | Běžná |  |  |  | POL1_
|  | nanesení lepicího tmelu na izolační desky, nalepení desek, zajištění talířovými hmoždinkami (6 ks/m2), přebroušení desek EPS, nebo kašírování u minerálních desek, natažení stěrky, vtlačení výztužné tkaniny, přehlazení stěrky. Další vrstvy podle popisu položky. Včetně rohových lišt na hranách budov. | [25 empty] | SPI |  | nanesení lepicího tmelu na izolační desky, nalepení desek, zajištění talířovými hmoždinkami (6 ks/m2), přebroušení desek EPS, nebo kašírování u minerálních desek, natažení stěrky, vtlačení výztužné tkaniny, přehlazení stěrky. Další vrstvy podle popisu položky. Včetně rohových lišt na hranách budov.
|  | Doplnění izolace na tl. 300mm u krčku : (0,355+0,79)*6,44+(0,79+3)*2,03*0,5+(0,355+2,7)*2,01*0,5 |  | 14.2909 | [23 empty] | VV | 0
121 | 622322736RT3 | Zateplení fasády , minerálními deskami s kolmým vláknem, tloušťky 180 mm, kontaktní nátěr a silikonová omítka, škrábaná, zrnitost 1,5 mm, Výrobek izolační pro budovy z minerální vlny (MW) tvar: deska; použití: fasády; tloušťka d = 180,0 mm; hrana: rovná; OH = 100 kg/m3; lambda = 0,041... | m2 | 400.2767 |  | 0 |  | 0 |  | 0 | 21 | 0 | 0.03403 | 13.62 | 0 | 0 | 801-1 | RTS 22/ II | RTS 22/ II | 1.4158 | 566.71 |  | Práce | Běžná |  |  |  | POL1_
|  | nanesení lepicího tmelu na izolační desky, nalepení desek, zajištění talířovými hmoždinkami (6 ks/m2), přebroušení desek EPS, nebo kašírování u minerálních desek, natažení stěrky, vtlačení výztužné tkaniny, přehlazení stěrky. Další vrstvy podle popisu položky. Včetně rohových lišt na hranách budov. | [25 empty] | SPI |  | nanesení lepicího tmelu na izolační desky, nalepení desek, zajištění talířovými hmoždinkami (6 ks/m2), přebroušení desek EPS, nebo kašírování u minerálních desek, natažení stěrky, vtlačení výztužné tkaniny, přehlazení stěrky. Další vrstvy podle popisu položky. Včetně rohových lišt na hranách budov.
|  | Fasáda západní strana s odpočtem otvorů : 24,61*6,438-(0,875*1,64*2+2,5*1,64+3,75*1,64+1,15*2,46-0,875*1,29*2-2,5*1,29-3,75*1,89-0,875*1,89) |  | 156.7139 | [23 empty] | VV | 0
|  | Fasáda jižní strana s odpočtem otvorů : (10,86-0,18*2)*6,438+(10,86-0,18*2)*0,5*4,27*0,5*2+(0,79+3)*2,03*0,5-6,75*2,85-3*3 |  | 65.6258 | [23 empty] | VV | 0
|  | Fasáda východní strana s odpočtem otvorů : (24,61-3,27)*6,44-5*2,85-3,75*2,85-1,25*2,85-2,5*2,038-3,75*2,038-1,25*2,038-0,8*1,9 |  | 92.1246 | [23 empty] | VV | 0
|  | Fasáda severní strana s odpočtem otvorů : (10,86-0,18*2)*6,44+(10,86-0,18*2)*0,5*4,72*0,5*2+(0,355+2,7)*2,01*0,5-1,15*2,46*2-2*2 |  | 85.8123 | [23 empty] | VV | 0
|  | SKLADBA E 1.1 : | [25 empty] | VV | 0
122 | 622481113R00 | Potažení vnějších ploch pletivem výztužnou tkaninou skelnou | m2 | 61 |  | 0 |  | 0 |  | 0 | 21 | 0 | 0.00049 | 0.03 | 0 | 0 | 801-1 | RTS 22/ II | RTS 22/ II | 0.231 | 14.09 |  | Práce | Běžná |  |  |  | POL1_
|  | v ploše nebo pruzích na plném podkladě (pod omítku), | [25 empty] | SPI
|  | Skladba E 1.2 : 21 |  | 21 | [23 empty] | VV | 0
[28 empty] | VV | 0
|  | Skladba E 1.5 : 40 |  | 40 | [23 empty] | VV | 0
Díl: | 63 | Podlahy a podlahové konstrukce |  |  |  | 0 |  | 0 |  | 0 |  | 0 |  | 56.29 |  | 0 |  |  |  |  | 274.31 | [6 empty] | DIL
123 | 631312511RM1 | Mazanina z betonu prostého tl. přes 50 do 80 mm třídy C 12/15, , Beton čerstvý obyčejný; C 12/15; prostředí: X0; cement: CEM II; Dmax = 22 mm; S 2 | m3 | 4.914 |  | 0 |  | 0 |  | 0 | 21 | 0 | 2.525 | 12.41 | 0 | 0 | 801-1 | RTS 22/ II | RTS 22/ II | 3.213 | 15.79 |  | Práce | Běžná |  |  |  | POL1_
|  | (z kameniva) hlazená dřevěným hladítkem | [25 empty] | SPI
|  | E 1.3 - lože -drenážní vrstva : | [25 empty] | VV | 0
|  | Fasáda západní strana : 24,25*0,08*0,65 |  | 1.261 | [23 empty] | VV | 0
|  | Fasáda jižní strana : ((5,455-0,3)+3+(2,645-0,3))*0,08*0,65 |  | 0.546 | [23 empty] | VV | 0
|  | Fasáda východní strana : 24,25*0,08*0,65 |  | 1.261 | [23 empty] | VV | 0
|  | Fasáda severní strana : 10,5*0,08*0,65 |  | 0.546 | [23 empty] | VV | 0
|  | Ke krčku : 25*0,08*0,65 |  | 1.3 | [23 empty] | VV | 0
124 | 631319151R00 | Příplatek za přehlazení povrchu tloušťka mazaniny do 80 mm | m3 | 4.914 |  | 0 |  | 0 |  | 0 | 21 | 0 | 0 | 0 | 0 | 0 | 801-1 | RTS 22/ II | RTS 22/ II | 2.7 | 13.27 |  | Práce | Běžná |  |  |  | POL1_
|  | betonové mazaniny min. B 10 ocelovým hladítkem | [25 empty] | SPI
|  | E 1.3 - lože -drenážní vrstva : | [25 empty] | VV | 0
|  | Fasáda západní strana : 24,25*0,08*0,65 |  | 1.261 | [23 empty] | VV | 0
|  | Fasáda jižní strana : ((5,455-0,3)+3+(2,645-0,3))*0,08*0,65 |  | 0.546 | [23 empty] | VV | 0
|  | Fasáda východní strana : 24,25*0,08*0,65 |  | 1.261 | [23 empty] | VV | 0
|  | Fasáda severní strana : 10,5*0,08*0,65 |  | 0.546 | [23 empty] | VV | 0
|  | Ke krčku : 25*0,08*0,65 |  | 1.3 | [23 empty] | VV | 0
125 | 631319181R00 | Příplatek za sklon tloušťka mazaniny do 80 mm | m3 | 4.914 |  | 0 |  | 0 |  | 0 | 21 | 0 | 0 | 0 | 0 | 0 | 801-1 | RTS 22/ II | RTS 22/ II | 0.338 | 1.66 |  | Práce | Běžná |  |  |  | POL1_
|  | přes 15° do 35° od vodorovné roviny | [25 empty] | SPI
|  | E 1.3 - lože -drenážní vrstva : | [25 empty] | VV | 0
|  | Fasáda západní strana : 24,25*0,08*0,65 |  | 1.261 | [23 empty] | VV | 0
|  | Fasáda jižní strana : ((5,455-0,3)+3+(2,645-0,3))*0,08*0,65 |  | 0.546 | [23 empty] | VV | 0
|  | Fasáda východní strana : 24,25*0,08*0,65 |  | 1.261 | [23 empty] | VV | 0
|  | Fasáda severní strana : 10,5*0,08*0,65 |  | 0.546 | [23 empty] | VV | 0
|  | Ke krčku : 25*0,08*0,65 |  | 1.3 | [23 empty] | VV | 0
126 | 632418150RU1 | Potěr ze suchých směsí samonivelační litý potěr se sádrovým pojivem, tloušťky 50 mm, včetně penetrace | m2 | 424.4 |  | 0 |  | 0 |  | 0 | 21 | 0 | 0.09729 | 41.29 | 0 | 0 | 801-1 | RTS 22/ II | RTS 22/ II | 0.516 | 218.99 |  | Práce | Běžná |  |  |  | POL1_
|  | s rozprostřením a uhlazením | [25 empty] | SPI
|  | 1NP bez zádveří SO 03 : 248,5-35,9 |  | 212.6 | [23 empty] | VV | 0
|  | 2NP - 2.02,2.03,2.04,2.05,2.06,2.09,2.10,2.07 : 11,6+22,7+17,3+1,9+1,3+10,6+9,1+112,3 |  | 186.8 | [23 empty] | VV | 0
|  | navýšení za vyšší tloušťku v 2.07 : 25 |  | 25 | [23 empty] | VV | 0
127 | 635111022R00 | Suché podlahy ze sádrovláknitých desek podlahový sádrovláknitý dílec tl. 25 mm | m2 | 82 |  | 0 |  | 0 |  | 0 | 21 | 0 | 0.03162 | 2.59 | 0 | 0 | 801-1 | RTS 22/ II | RTS 22/ II | 0.3 | 24.6 |  | Práce | Běžná |  |  |  | POL1_
|  | Galerie : 32+50 |  | 82 | [23 empty] | VV | 0
Díl: | 64 | Výplně otvorů |  |  |  | 0 |  | 0 |  | 0 |  | 0 |  | 0.21 |  | 0 |  |  |  |  | 6 | [6 empty] | DIL
128 | 642941111RT6 | Stavební pouzdra pro posuvné dveře osazené do zdiva sestavení pouzdra, vložení do stavebního otvoru, vyrovnání do vodorovné a svislé polohy, zakotvení pouzdra do otvoru montážní pěnou nebo maltou, potažení pouzdra armovací sítí, odstranění zaslepení pouzdra tj. víka a polystyrenu z vnitřku pouzdra, upevnění vodícího trnu, vsazení vozíků do kolejnice, upevnění závěsných prvků na vozíky, vsazení brzdy a seřízení dojezdu, připevnění úchytů na horní hranu dveřního křídla, našroubování gumových dorazů na křídlo, zavěšení dveří. jednostranné pouzdro 1100/1970 mm | kus | 4 |  | 0 |  | 0 |  | 0 | 21 | 0 | 0.05325 | 0.21 | 0 | 0 | 801-1 | RTS 22/ II | RTS 22/ II | 1.5 | 6 |  | Práce | Běžná |  |  |  | POL1_
|  | z pozinkovaného ocelového profilovaného plechu | [25 empty] | SPI
[28 empty] | VV | 0
|  | Vnitřní dveře ozn.11 : 4 |  | 4 | [23 empty] | VV | 0
129 | 01 | F1 -D+M dřevěné okno 5000x2850+6750x2850mm bezfalcové, dub,trojsklo Rw=30dB, Uw=1,0 W/m2K | ks | 1 |  | 0 |  | 0 |  | 0 | 21 | 0 | 0 | 0 | 0 | 0 |  | Vlastní | Indiv | 0 | 0 |  | Práce | Běžná |  |  |  | POL1_
130 | 02 | F2 -D+M dřevěné okno 3750x2850mm bezfalcové, dub,trojsklo Rw=30dB, Uw=1,0 W/m2K | ks | 1 |  | 0 |  | 0 |  | 0 | 21 | 0 | 0 | 0 | 0 | 0 |  | Vlastní | Indiv | 0 | 0 |  | Práce | Běžná |  |  |  | POL1_
|  | 1 |  | 1 | [23 empty] | VV | 0
131 | 03 | F3 -D+M dřevěné okno 1250x2850mm pevné zasklení, dub,trojsklo Rw=30dB, Uw=1,0 W/m2K | ks | 1 |  | 0 |  | 0 |  | 0 | 21 | 0 | 0 | 0 | 0 | 0 |  | Vlastní | Indiv | 0 | 0 |  | Práce | Běžná |  |  |  | POL1_
|  | 1 |  | 1 | [23 empty] | VV | 0
132 | 04 | F4 -D+M dřevěné okno 875x1640 mm bezfalcové, dub,trojsklo Rw=30dB, Uw=1,0 W/m2K | ks | 2 |  | 0 |  | 0 |  | 0 | 21 | 0 | 0 | 0 | 0 | 0 |  | Vlastní | Indiv | 0 | 0 |  | Práce | Běžná |  |  |  | POL1_
|  | 2 |  | 2 | [23 empty] | VV | 0
133 | 05 | F5 -D+M dřevěné okno 2500x1640mm bezfalcové, dub,trojsklo Rw=30dB, Uw=1,0 W/m2K | ks | 1 |  | 0 |  | 0 |  | 0 | 21 | 0 | 0 | 0 | 0 | 0 |  | Vlastní | Indiv | 0 | 0 |  | Práce | Běžná |  |  |  | POL1_
|  | 1 |  | 1 | [23 empty] | VV | 0
134 | 06 | F6 -D+M dřevěné okno3750x1640mm bezfalcové, dub,trojsklo Rw=30dB, Uw=1,0 W/m2K | ks | 1 |  | 0 |  | 0 |  | 0 | 21 | 0 | 0 | 0 | 0 | 0 |  | Vlastní | Indiv | 0 | 0 |  | Práce | Běžná |  |  |  | POL1_
|  | 1 |  | 1 | [23 empty] | VV | 0
135 | 07 | F7 -D+M dřevěné okno 3000x3000mm,smrk napopjovaný,trojsklo Rw=30dB, Uw=1,0 W/m2K | ks | 1 |  | 0 |  | 0 |  | 0 | 21 | 0 | 0 | 0 | 0 | 0 |  | Vlastní | Indiv | 0 | 0 |  | Práce | Běžná |  |  |  | POL1_
|  | 1 |  | 1 | [23 empty] | VV | 0
136 | 08 | F8 -D+M dřevěné okno 800x1900mm, pevné zasklení,trojsklo Rw=30dB, Uw=1,0 W/m2K | ks | 1 |  | 0 |  | 0 |  | 0 | 21 | 0 | 0 | 0 | 0 | 0 |  | Vlastní | Indiv | 0 | 0 |  | Práce | Běžná |  |  |  | POL1_
|  | 1 |  | 1 | [23 empty] | VV | 0
137 | 09 | F9 -D+M dřevěné okno 2000x2000mm bezfalcové, dub,trojsklo Rw=30dB, Uw=1,0 W/m2K | ks | 1 |  | 0 |  | 0 |  | 0 | 21 | 0 | 0 | 0 | 0 | 0 |  | Vlastní | Indiv | 0 | 0 |  | Práce | Běžná |  |  |  | POL1_
|  | 1 |  | 1 | [23 empty] | VV | 0
138 | 10 | F10 -D+M dřevěné okno 2500x(1840+1660)mm bezfalcové, dub + smrk,trojsklo Rw=30dB, Uw=1,0 W/m2K | ks | 1 |  | 0 |  | 0 |  | 0 | 21 | 0 | 0 | 0 | 0 | 0 |  | Vlastní | Indiv | 0 | 0 |  | Práce | Běžná |  |  |  | POL1_
|  | 1 |  | 1 | [23 empty] | VV | 0
139 | 11 | F11 -D+M dřevěné okno 3750x(1840+1660)m,dub + smrk napojovaný,trojsklo Rw=30dB, Uw=1,0 W/m2K | ks | 1 |  | 0 |  | 0 |  | 0 | 21 | 0 | 0 | 0 | 0 | 0 |  | Vlastní | Indiv | 0 | 0 |  | Práce | Běžná |  |  |  | POL1_
|  | 1 |  | 1 | [23 empty] | VV | 0
140 | 12 | F12-D+M dřevěné okno 1250x(1840+1660)mm ,smrk napojovaný,trojsklo Rw=30dB, Uw=1,0 W/m2K | ks | 1 |  | 0 |  | 0 |  | 0 | 21 | 0 | 0 | 0 | 0 | 0 |  | Vlastní | Indiv | 0 | 0 |  | Práce | Běžná |  |  |  | POL1_
|  | 1 |  | 1 | [23 empty] | VV | 0
141 | 13 | F13 -D+M dřevěné okno 875x(1240+1660)mm bezfalcové, dub,trojsklo Rw=30dB, Uw=1,0 W/m2K | ks | 2 |  | 0 |  | 0 |  | 0 | 21 | 0 | 0 | 0 | 0 | 0 |  | Vlastní | Indiv | 0 | 0 |  | Práce | Běžná |  |  |  | POL1_
|  | 2 |  | 2 | [23 empty] | VV | 0
142 | 14 | F14 -D+M dřevěné okno 2500x(1240+1660)m,dub + smrk napojovaný,trojsklo Rw=30dB, Uw=1,0 W/m2K | ks | 1 |  | 0 |  | 0 |  | 0 | 21 | 0 | 0 | 0 | 0 | 0 |  | Vlastní | Indiv | 0 | 0 |  | Práce | Běžná |  |  |  | POL1_
|  | 1 |  | 1 | [23 empty] | VV | 0
143 | 15 | F15 -D+M dřevěné okno 3750x(1840+1660)m,dub + smrk napojovaný,trojsklo Rw=30dB, Uw=1,0 W/m2K | ks | 1 |  | 0 |  | 0 |  | 0 | 21 | 0 | 0 | 0 | 0 | 0 |  | Vlastní | Indiv | 0 | 0 |  | Práce | Běžná |  |  |  | POL1_
|  | 1 |  | 1 | [23 empty] | VV | 0
144 | 16 | F16 -D+M atelierové okno 3750x1850mm,dub,,trojsklo Rw=30dB, Uw=1,0 W/m2K | ks | 1 |  | 0 |  | 0 |  | 0 | 21 | 0 | 0 | 0 | 0 | 0 |  | Vlastní | Indiv | 0 | 0 |  | Práce | Běžná |  |  |  | POL1_
|  | 1 |  | 1 | [23 empty] | VV | 0
145 | 17 | F17 -D+M dřevěné okno 875x(1840+1660)m,dub + smrk napojovaný,trojsklo Rw=30dB, Uw=1,0 W/m2K | ks | 1 |  | 0 |  | 0 |  | 0 | 21 | 0 | 0 | 0 | 0 | 0 |  | Vlastní | Indiv | 0 | 0 |  | Práce | Běžná |  |  |  | POL1_
|  | 1 |  | 1 | [23 empty] | VV | 0
146 | 18 | F18 a + b -D+M okno 3750x400 m,pevné zasklení ,bezpečnostní dvojsklo | ks | 2 |  | 0 |  | 0 |  | 0 | 21 | 0 | 0 | 0 | 0 | 0 |  | Vlastní | Indiv | 0 | 0 |  | Práce | Běžná |  |  |  | POL1_
|  | 1+1 |  | 2 | [23 empty] | VV | 0
147 | 19 | F19 a+b -D+M okno3050x400 mm,pevné zasklení,EI 30 DP1 | ks | 2 |  | 0 |  | 0 |  | 0 | 21 | 0 | 0 | 0 | 0 | 0 |  | Vlastní | Indiv | 0 | 0 |  | Práce | Běžná |  |  |  | POL1_
|  | 1+1 |  | 2 | [23 empty] | VV | 0
148 | 20 | F20 a + b -D+M okno 1825x400 m,pevné zasklení ,bezpečnostní dvojsklo |  | 2 |  | 0 |  | 0 |  | 0 | 21 | 0 | 0 | 0 | 0 | 0 |  | Vlastní | Indiv | 0 | 0 |  | Práce | Běžná |  |  |  | POL1_
|  | 1+1 |  | 2 | [23 empty] | VV | 0
Díl: | 8 | Trubní vedení |  |  |  | 0 |  | 0 |  | 0 |  | 0 |  | 0.17 |  | 0 |  |  |  |  | 14.26 | [6 empty] | DIL
149 | 894432111R00 | Osazení plastových šachet revizních průměr 315 mm | kus | 9 |  | 0 |  | 0 |  | 0 | 21 | 0 | 0 | 0 | 0 | 0 | 827-1 | RTS 22/ II | RTS 22/ II | 1.14 | 10.26 |  | Práce | Běžná |  |  |  | POL1_
150 | 286971401R | trubka plastová kanalizační PVC-U; korugovaná; D = 353,0 mm; l = 3000,0 mm | kus | 6 |  | 0 |  | 0 |  | 0 | 21 | 0 | 0.01221 | 0.07 | 0 | 0 | SPCM | RTS 22/ II | RTS 22/ II | 0 | 0 |  | Specifikace | Běžná |  |  |  | POL3_
151 | 28697101R | dno šachetní pravý,levý přítok; PP; T2; DN = 356,0 mm; l = 524 mm; š = 470 mm; h = 239 mm; DN žlabu 110 mm | kus | 9 |  | 0 |  | 0 |  | 0 | 21 | 0 | 0.0031 | 0.03 | 0 | 0 | SPCM | RTS 22/ II | RTS 22/ II | 0 | 0 |  | Specifikace | Běžná |  |  |  | POL3_
152 | 28697104.AR | spojka/nátrubek PP; "in situ"; di = 110,0 mm | kus | 4 |  | 0 |  | 0 |  | 0 | 21 | 0 | 0.00014 | 0 | 0 | 0 | SPCM | RTS 22/ II | RTS 22/ II | 0 | 0 |  | Specifikace | Běžná |  |  |  | POL3_
153 | 28697145R | poklop kanalizační do šachtové roury; DN šachty 315 mm; PP; únosnost 1 500 kg; bez odvětrání | kus | 9 |  | 0 |  | 0 |  | 0 | 21 | 0 | 0.00166 | 0.01 | 0 | 0 | SPCM | RTS 22/ II | RTS 22/ II | 0 | 0 |  | Specifikace | Běžná |  |  |  | POL3_
154 | 28697147R | spojka/nátrubek PVC-U; pro šachtovou rouru; D = 325,0 mm; di = 315,0 mm; spoj násuvný | kus | 9 |  | 0 |  | 0 |  | 0 | 21 | 0 | 0.00416 | 0.04 | 0 | 0 | SPCM | RTS 22/ II | RTS 22/ II | 0 | 0 |  | Specifikace | Běžná |  |  |  | POL3_
155 | 871318111R00 | Kladení drenážního potrubí z plastických hmot | m | 80 |  | 0 |  | 0 |  | 0 | 21 | 0 | 0 | 0 | 0 | 0 |  | RTS 22/ II | RTS 22/ II | 0.05 | 4 |  | Práce | Běžná |  |  |  | POL1_
|  | Odvštrání pod základovou deskou : 9*7+6*2+5 |  | 80 | [23 empty] | VV | 0
156 | 28611053R | trubka plastová drenážní PVC; ohebná; profilovaná; perforovaná po celém obvodu; DN 80,0 mm | m | 88 |  | 0 |  | 0 |  | 0 | 21 | 0 | 0.00027 | 0.02 | 0 | 0 | SPCM | RTS 22/ II | RTS 22/ II | 0 | 0 |  | Specifikace | Běžná |  |  |  | POL3_
|  | Odvětrání pod základovou deskou x ztratné : 80*1,1 |  | 88 | [23 empty] | VV | 0
157 | 28651123R | odbočka PVC; 90,0 °; hladká; spoj násuvný; DN 80,0 mm | kus | 1 |  | 0 |  | 0 |  | 0 | 21 | 0 | 0.0002 | 0 | 0 | 0 | SPCM | RTS 22/ II | RTS 22/ II | 0 | 0 |  | Specifikace | Běžná |  |  |  | POL3_
|  | 1 |  | 1 | [23 empty] | VV | 0
Díl: | 94 | Lešení a stavební výtahy |  |  |  | 0 |  | 0 |  | 0 |  | 0 |  | 14.58 |  | 0 |  |  |  |  | 281.04 | [6 empty] | DIL
158 | 941941031R00 | Montáž lešení lehkého pracovního řadového s podlahami šířky od 0,80 do 1,00 m, výšky do 10 m | m2 | 750 |  | 0 |  | 0 |  | 0 | 21 | 0 | 0.01838 | 13.79 | 0 | 0 | 800-3 | RTS 22/ II | RTS 22/ II | 0.13 | 97.5 |  | Práce | Běžná |  |  |  | POL1_
|  | včetně kotvení | [25 empty] | SPI
159 | 941941111R00 | Montáž lešení lehkého pracovního řadového s podlahami pronájem lešení za den | m2 | 67500 |  | 0 |  | 0 |  | 0 | 21 | 0 | 0 | 0 | 0 | 0 | 800-3 | RTS 22/ II | RTS 22/ II | 0 | 0 |  | Práce | Běžná |  |  |  | POL1_
|  | včetně kotvení | [25 empty] | SPI
|  | 750*90 |  | 67500 | [23 empty] | VV | 0
160 | 941941502R00 | Montáž lešení lehkého pracovního řadového s podlahami Dovoz a odvoz lešení rámového pronajatého | km | 75 |  | 0 |  | 0 |  | 0 | 21 | 0 | 0 | 0 | 0 | 0 | 800-3 | RTS 22/ II | RTS 22/ II | 0 | 0 |  | Práce | Běžná |  |  |  | POL1_
|  | včetně kotvení dovoz včetně odvozu lešení | [25 empty] | SPI
161 | 941955002R00 | Lešení lehké pracovní pomocné pomocné, o výšce lešeňové podlahy přes 1,2 do 1,9 m | m2 | 500.2 |  | 0 |  | 0 |  | 0 | 21 | 0 | 0.00158 | 0.79 | 0 | 0 | 800-3 | RTS 22/ II | RTS 22/ II | 0.214 | 107.04 |  | Práce | Běžná |  |  |  | POL1_
|  | 500,2 |  | 500.2 | [23 empty] | VV | 0
162 | 941941831R00 | Demontáž lešení lehkého řadového s podlahami šířky od 0,8 do 1 m, výšky do 10 m | m2 | 750 |  | 0 |  | 0 |  | 0 | 21 | 0 | 0 | 0 | 0 | 0 | 800-3 | RTS 22/ II | RTS 22/ II | 0.102 | 76.5 |  | Práce | Běžná |  |  |  | POL1_
Díl: | 95 | Dokončovací konstrukce na pozemních stavbách |  |  |  | 0 |  | 0 |  | 0 |  | 0 |  | 0.51 |  | 0 |  |  |  |  | 1193.29 | [6 empty] | DIL
163 | 952901111R00 | Vyčištění budov a ostatních objektů budov bytové nebo občanské výstavby - zametení a umytí podlah, dlažeb, obkladů, schodů v místnostech, chodbách a schodištích, vyčištění a umytí oken, dveří s rámy, zárubněmi, umytí a vyčištění jiných zasklených a natíraných ploch a zařizovacích předmětů před předáním do užívání světlá výška podlaží do 4 m | m2 | 500.2 |  | 0 |  | 0 |  | 0 | 21 | 0 | 4e-05 | 0.02 | 0 | 0 | 801-1 | RTS 22/ II | RTS 22/ II | 0.308 | 154.06 |  | Práce | Běžná |  |  |  | POL1_
|  | 212,9+222,4+64,9 |  | 500.2 | [23 empty] | VV | 0
164 | 952901411R01 | Vyčištění ostatních objektů - pravidelné čištění komunikací a chodníků | m2 | 7200 |  | 0 |  | 0 |  | 0 | 21 | 0 | 0 | 0 | 0 | 0 |  | Vlastní | RTS 22/ I | 0.139 | 1000.8 |  | Práce | Běžná |  |  |  | POL1_
|  | Pravidelné čištění komunikací a chodníků : 7200 |  | 7200 | [23 empty] | VV | 0
165 | 953761133R00 | Odvětrání svislé troubami kruhovými PVC průměr 160 x 3,2 mm | m | 12 |  | 0 |  | 0 |  | 0 | 21 | 0 | 0.01134 | 0.14 | 0 | 0 | 801-1 | RTS 22/ II | RTS 22/ II | 1.23 | 14.76 |  | Práce | Běžná |  |  |  | POL1_
|  | s obetonováním ve stropních prostupech | [25 empty] | SPI
|  | Stoupačky odvětrávacího potrubí pod základovou deskou : 12 |  | 12 | [23 empty] | VV | 0
166 | 954111202R00 | Obklady konstrukcí sádrokartonovými deskami obklady ocelových konstrukcí obklady ocelových sloupů do 500 x 500 mm. 1 x opláštění, třístranný, deska protipožární tloušťky 12,5 mm | m | 9.6 |  | 0 |  | 0 |  | 0 | 21 | 0 | 0.01953 | 0.19 | 0 | 0 | 801-1 | RTS 22/ II | RTS 22/ II | 1.4 | 13.44 |  | Práce | Běžná |  |  |  | POL1_
|  | Opláštění ocelového rámu S1.3 : 16*0,3*2 |  | 9.6 | [23 empty] | VV | 0
167 | 953981104R00 | Chemické kotvy do betonu, do cihelného zdiva do betonu, hloubky 125 mm, M 16, ampule pro chemickou kotvu | kus | 4 |  | 0 |  | 0 |  | 0 | 21 | 0 | 0 | 0 | 0 | 0 | 801-4 | RTS 22/ II | RTS 22/ II | 0.158 | 0.63 |  | Práce | Běžná |  |  |  | POL1_
|  | Kotvení ocelového sloupu z trubky 219 x 10mm- 3,34m : 4 |  | 4 | [23 empty] | VV | 0
168 | 953941312R00. | O 38 -Osazení požárního hasicího přístroje na stěnu | kus | 10 |  | 0 |  | 0 |  | 0 | 21 | 0 | 1e-05 | 0 | 0 | 0 |  | Vlastní | RTS 22/ II | 0.17 | 1.7 |  | Práce | Běžná |  |  |  | POL1_
|  | O38 : 10 |  | 10 | [23 empty] | VV | 0
169 | 44984124R | přístoj hasicí práškový; PG6PDC; výtlačný prostředek dusík; náplň 6 kg; dostřik 5 m; doba činnosti 23 s | kus | 10 |  | 0 |  | 0 |  | 0 | 21 | 0 | 0.0155 | 0.16 | 0 | 0 | SPCM | RTS 22/ II | RTS 22/ II | 0 | 0 |  | Specifikace | Běžná |  |  |  | POL3_
|  | O38 : 10 |  | 10 | [23 empty] | VV | 0
170 | 953981103R00 | Chemické kotvy do betonu, do cihelného zdiva do betonu, hloubky 110 mm, M 12, ampule pro chemickou kotvu | kus | 50 |  | 0 |  | 0 |  | 0 | 21 | 0 | 0 | 0 | 0 | 0 | 801-4 | RTS 22/ II | RTS 22/ II | 0.158 | 7.9 |  | Práce | Běžná |  |  |  | POL1_
|  | 50 |  | 50 | [23 empty] | VV | 0
Díl: | 99 | Staveništní přesun hmot |  |  |  | 0 |  | 0 |  | 0 |  | 0 |  | 0 |  | 0 |  |  |  |  | 307.21 | [6 empty] | DIL
171 | 998011002R00 | Přesun hmot pro budovy s nosnou konstrukcí zděnou výšky přes 6 do 12 m | t | 1000.6699 |  | 0 |  | 0 |  | 0 | 21 | 0 | 0 | 0 | 0 | 0 | 801-1 | RTS 22/ II | RTS 22/ II | 0.307 | 307.21 |  | Přesun hmot | Běžná |  |  |  | POL7_
|  | přesun hmot pro budovy občanské výstavby (JKSO 801), budovy pro bydlení (JKSO 803) budovy pro výrobu a služby (JKSO 812) s nosnou svislou konstrukcí zděnou z cihel nebo tvárnic nebo kovovou | [25 empty] | SPI |  | přesun hmot pro budovy občanské výstavby (JKSO 801), budovy pro bydlení (JKSO 803) budovy pro výrobu a služby (JKSO 812) s nosnou svislou konstrukcí zděnou z cihel nebo tvárnic nebo kovovou
Díl: | 711 | Izolace proti vodě |  |  |  | 0 |  | 0 |  | 0 |  | 0 |  | 5.42 |  | 0 |  |  |  |  | 478.18 | [6 empty] | DIL
172 | 711111001RZ1 | Provedení izolace proti zemní vlhkosti natěradly za studena na ploše vodorovné nátěrem penetračním, 1 x nátěr, včetně dodávky penetračního laku ALP, Hmota nátěrová asfaltová; typ: lak, penetrace; funkce: zpevnění povrchu, adhezní můstek; vrstva: podkladní; exteriér; podklad: beton, keramika; bar... | m2 | 240.075 |  | 0 |  | 0 |  | 0 | 21 | 0 | 0.00033 | 0.08 | 0 | 0 | 800-711 | RTS 22/ II | RTS 22/ II | 0.0275 | 6.6 |  | Práce | Běžná |  |  |  | POL1_
|  | Základová deska : (9,3+0,3*2)*24,25 |  | 240.075 | [23 empty] | VV | 0
173 | 711112006RZ4 | Provedení izolace proti zemní vlhkosti natěradly za studena na ploše svislé, včetně pomocného lešení o výšce podlahy do 1900 mm a pro zatížení do 1,5 kPa. asfaltovou penetrační emulzí, včetně dodávky emulze 0,4 kg/m2, Hmota nátěrová asfaltová; typ: penetrace; funkce: zpevnění povrchu; vrstva: podkladní; exteriér; podklad: kov, beton, keramika, minerální; barva: h... | m2 | 116.67 |  | 0 |  | 0 |  | 0 | 21 | 0 | 0.00064 | 0.07 | 0 | 0 | 800-711 | RTS 22/ II | RTS 22/ II | 0.049 | 5.72 |  | Práce | Běžná |  |  |  | POL1_
|  | Fasáda západní strana po horní hranu zákl.pasu a min. 300mm nad terénem : 24,25*2,25 |  | 54.5625 | [23 empty] | VV | 0
|  | Fasáda jižní strana po horní hranu zákl.pasu a min. 300mm nad terénem : (5,455-0,3)*1,25+3*1,75+(2,645-0,3)*2,25 |  | 16.97 | [23 empty] | VV | 0
|  | Fasáda východní strana po horní hranu zákl.pasu a min. 300mm nad terénem : 24,25*1,25 |  | 30.3125 | [23 empty] | VV | 0
|  | Fasáda severní strana po horní hranu zákl.pasu a min. 300mm nad terénem : 7,8*1,25+2*1,75+(10,5-7,8-2)*2,25 |  | 14.825 | [23 empty] | VV | 0
|  | E 1.2 + E 1.3 : | [25 empty] | VV | 0
174 | 711141559RT2 | Provedení izolace proti zemní vlhkosti pásy přitavením vodorovná, 2 vrstvy, bez dodávky izolačních pásů, | m2 | 240.075 |  | 0 |  | 0 |  | 0 | 21 | 0 | 0.00082 | 0.2 | 0 | 0 | 800-711 | RTS 22/ II | RTS 22/ II | 0.45982 | 110.39 |  | Práce | Běžná |  |  |  | POL1_
|  | Základová deska : (9,3+0,3*2)*24,25 |  | 240.075 | [23 empty] | VV | 0
175 | 711212002RW1 | Izolace proti vodě stěrka hydroizolační proti vlkosti a tlakové vodě, Hmota vodotěsná pod keramické obklady | m2 | 83.6963 |  | 0 |  | 0 |  | 0 | 21 | 0 | 0.00315 | 0.26 | 0 | 0 | 800-711 | RTS 22/ II | RTS 22/ II | 0.385 | 32.22 |  | Práce | Běžná |  |  |  | POL1_
|  | 1NP - 1.04+1.05+1.06+1.09+1.10+1.11+1.13 : 17,3+1,2+5,7+5,1+2,7+5,8+2,6 |  | 40.4 | [23 empty] | VV | 0
|  | 2NP - B2.10, B 2.05,B 2.06, B 2.04, B 2.02 : 9,1+1,9+1,3+1,95*1,075+17,3+11,6 |  | 43.2963 | [23 empty] | VV | 0
|  | Podlahy : | [25 empty] | VV | 0
176 | 711212601RW1 | Izolace proti vodě doplňky těsnicí pás š.120 mm do spoje podlaha-stěna, Páska těsnicí | m | 125.468 |  | 0 |  | 0 |  | 0 | 21 | 0 | 0.00024 | 0.03 | 0 | 0 | 800-711 | RTS 22/ II | RTS 22/ II | 0.11 | 13.8 |  | Práce | Běžná |  |  |  | POL1_
|  | 1NP - 1.04+1.05+1.06+1.09+1.10+1.02+1.13 : 5,375*2+3,37*2+0,905*2+1,515*2+2,3*2+2,48*2+1,685*2+3,015*2+1,429*2+2,025*2+3,005*2+3,7*2+1,2*2+2,29*2 |  | 68.588 | [23 empty] | VV | 0
|  | 2NP - B2.10, B 2.05,B 2.06, B 2.04, B 2.02 : 3,77*2+2,47*2+1,05*2+1,95*2+1,075*2+1,405*2+1,075*2+5,375*2+3,37*2+3,7*2+3,2*2 |  | 56.88 | [23 empty] | VV | 0
177 | 711212602RW1 | Izolace proti vodě doplňky těsnicí roh do spoje podlaha stěna, Páska těsnicí | kus | 65 |  | 0 |  | 0 |  | 0 | 21 | 0 | 7e-05 | 0 | 0 | 0 | 800-711 | RTS 22/ II | RTS 22/ II | 0.067 | 4.36 |  | Práce | Běžná |  |  |  | POL1_
|  | 1NP - 1.06+1.11 : 1+1 |  | 2 | [23 empty] | VV | 0
|  | 2NP - B2.10, B2.04, B2.02 : 2+1+1 |  | 4 | [23 empty] | VV | 0
[28 empty] | VV | 0
|  | 1NP - 1.04+1.05+1.06+1.09+1.10+1.11+1.13 : 5+4+5+4+4+5+4 |  | 31 | [23 empty] | VV | 0
|  | 2NP - B2.10, B2.05, B2.06, B2.04, B2.02 : 6+4+4*2+5+5 |  | 28 | [23 empty] | VV | 0
178 | 711212611RW1 | Izolace proti vodě doplňky těsnicí pás šířky 120 mm do svislých koutů, Páska těsnicí | m | 194.7 |  | 0 |  | 0 |  | 0 | 21 | 0 | 0.00024 | 0.05 | 0 | 0 | 800-711 | RTS 22/ II | RTS 22/ II | 0.14 | 27.26 |  | Práce | Běžná |  |  |  | POL1_
|  | 1NP - 1.04+1.05+1.06+1.09+1.10+1.02+1.13 : 2,4*15+2,4*4+2,4*9+0+2,4*4+2,4*12+1,8*6 |  | 116.4 | [23 empty] | VV | 0
|  | 2NP - B2.10, B2.05, B2.06, B2.04, B2.02 : 1,5+0+2,4*4*2+2,4*14+2,4*10 |  | 78.3 | [23 empty] | VV | 0
179 | 711212621RW1 | Izolace proti vodě doplňky těsnění prostupů těsnicí manžetou, Manžeta těsnicí | kus | 15 |  | 0 |  | 0 |  | 0 | 21 | 0 | 0.0004 | 0.01 | 0 | 0 | 800-711 | RTS 22/ II | RTS 22/ II | 0.09 | 1.35 |  | Práce | Běžná |  |  |  | POL1_
180 | 711212000RW2 | Izolace proti vodě nátěr podkladní pod hydroizolační stěrky, Hmota nátěrová typ: penetrace | m2 | 81.6 |  | 0 |  | 0 |  | 0 | 21 | 0 | 0.00039 | 0.03 | 0 | 0 | 800-711 | RTS 22/ II | RTS 22/ II | 0.095 | 7.75 |  | Práce | Běžná |  |  |  | POL1_
|  | 1NP - 1.04+1.05+1.06+1.09+1.10+1.11+1.13 : 17,3+1,2+5,7+5,1+2,7+5,8+2,6 |  | 40.4 | [23 empty] | VV | 0
|  | 2NP - B2.10, B 2.05,B 2.06, B 2.04, B 2.02 : 9,1+1,9+1,3+17,3+11,6 |  | 41.2 | [23 empty] | VV | 0
181 | 711747388R00 | Provedení detailů pásy přitavením na pevnou a volnou přírubu dotěsnění tmelem D přes 200 do 500 mm | kus | 21 |  | 0 |  | 0 |  | 0 | 21 | 0 | 0.00039 | 0.01 | 0 | 0 | 800-711 | RTS 22/ II | RTS 22/ II | 2.227 | 46.77 |  | Práce | Běžná |  |  |  | POL1_
|  | Systémové těsnící prostupy přes izoalci, ref- výrobek BETTRA : 21 |  | 21 | [23 empty] | VV | 0
182 | 711-747388 | 047 - Dodávka systémové těsnící prostupky hydroizolací - pažnice + těsnění | ks | 21 |  | 0 |  | 0 |  | 0 | 21 | 0 | 0 | 0 | 0 | 0 |  | Vlastní | Indiv | 0 | 0 |  | Specifikace | Běžná |  |  |  | POL3_
|  | 047 : 21 |  | 21 | [23 empty] | VV | 0
183 | 711142559RY1 | Provedení izolace proti zemní vlhkosti pásy přitavením svislá, 1 vrstva, s dodávkou izolačního pásu se skleněnou nebo polyesterovou vložkou, s minerálním posypem | m2 | 116.67 |  | 0 |  | 0 |  | 0 | 21 | 0 | 0.0061 | 0.71 | 0 | 0 | 800-711 | RTS 22/ II | RTS 22/ II | 0.266 | 31.03 |  | Práce | Běžná |  |  |  | POL1_
|  | E 1.2 + E 1.3 : | [25 empty] | VV | 0
|  | Fasáda západní strana po horní hranu zákl.pasu a min. 300mm nad terénem : 24,25*2,25 |  | 54.5625 | [23 empty] | VV | 0
|  | Fasáda jižní strana po horní hranu zákl.pasu a min. 300mm nad terénem : (5,455-0,3)*1,25+3*1,75+(2,645-0,3)*2,25 |  | 16.97 | [23 empty] | VV | 0
|  | Fasáda východní strana po horní hranu zákl.pasu a min. 300mm nad terénem : 24,25*1,25 |  | 30.3125 | [23 empty] | VV | 0
|  | Fasáda severní strana po horní hranu zákl.pasu a min. 300mm nad terénem : 7,8*1,25+2*1,75+(10,5-7,8-2)*2,25 |  | 14.825 | [23 empty] | VV | 0
184 | 711142559RY2 | Provedení izolace proti zemní vlhkosti pásy přitavením svislá, 1 vrstva, s dodávkou izolačního pásu se skleněnou nebo polyesterovou vložkou, s minerálním posypem | m2 | 116.67 |  | 0 |  | 0 |  | 0 | 21 | 0 | 0.00598 | 0.7 | 0 | 0 | 800-711 | RTS 22/ II | RTS 22/ II | 0.266 | 31.03 |  | Práce | Běžná |  |  |  | POL1_
|  | E 1.2 + E 1.3 : | [25 empty] | VV | 0
|  | Fasáda západní strana po horní hranu zákl.pasu a min. 300mm nad terénem : 24,25*2,25 |  | 54.5625 | [23 empty] | VV | 0
|  | Fasáda jižní strana po horní hranu zákl.pasu a min. 300mm nad terénem : (5,455-0,3)*1,25+3*1,75+(2,645-0,3)*2,25 |  | 16.97 | [23 empty] | VV | 0
|  | Fasáda východní strana po horní hranu zákl.pasu a min. 300mm nad terénem : 24,25*1,25 |  | 30.3125 | [23 empty] | VV | 0
|  | Fasáda severní strana po horní hranu zákl.pasu a min. 300mm nad terénem : 7,8*1,25+2*1,75+(10,5-7,8-2)*2,25 |  | 14.825 | [23 empty] | VV | 0
185 | 711212002R00 | Izolace proti vodě stěrka hydroizolační proti vlhkosti | m2 | 212.739 |  | 0 |  | 0 |  | 0 | 21 | 0 | 0.00368 | 0.78 | 0 | 0 | 800-711 | RTS 22/ II | RTS 22/ II | 0.385 | 81.9 |  | Práce | Běžná |  |  |  | POL1_
|  | 1NP : (2,29*2+1,2*2)*1,8-0,9*1,8-0,875*0,6 |  | 10.419 | [23 empty] | VV | 0
|  | (2,48*2+2,45*2)*2,4-0,9*2,1-0,875*1,2 |  | 20.724 | [23 empty] | VV | 0
|  | (0,905*2+1,515*2)*2,4-0,6*2,1 |  | 10.356 | [23 empty] | VV | 0
|  | (1,43*2+2,025*2)*2,4-0,7*2,1 |  | 15.114 | [23 empty] | VV | 0
|  | (5,375*2+3,37*2)*2,4-0,9*2,1*2-0,6*2,1-1*2,1-2,5*1,2 |  | 31.836 | [23 empty] | VV | 0
|  | (3,05*2+3,7*2)*2,4-0,9*2,1*2-1,25*2,4 |  | 25.62 | [23 empty] | VV | 0
|  | ostění : 0,3*1,2*2*3+0,3*2,4+0,4*2,4 |  | 3.84 | [23 empty] | VV | 0
[28 empty] | VV | 0
|  | 2,NP : (1+2)*1,5 |  | 4.5 | [23 empty] | VV | 0
|  | (1+2)*1,5 |  | 4.5 | [23 empty] | VV | 0
|  | (1,95*2+1,075*2)*2,4-0,875*1,2-0,7*2,1 |  | 12 | [23 empty] | VV | 0
|  | (1,405*2+1,075*2)*2,4-0,6*2,1 |  | 10.644 | [23 empty] | VV | 0
|  | (5,375*2+3,37*2)*2,4-0,7*2,1-0,6*2,1-0,9*2,1-1*2,1-2,5*1,2 |  | 32.256 | [23 empty] | VV | 0
|  | (3,7*2+3,2*2)*2,4-0,9*2,1*2-1,25*1,8 |  | 27.09 | [23 empty] | VV | 0
|  | ostění : 0,3*1,2*2*3+0,3*2,4+0,4*2,4 |  | 3.84 | [23 empty] | VV | 0
|  | Pod obklady : | [25 empty] | VV | 0
186 | 711212921R00 | Izolace proti vodě stěrka hydroizolační 2x | m2 | 109.72 |  | 0 |  | 0 |  | 0 | 21 | 0 | 0 | 0 | 0 | 0 | 800-711 | RTS 22/ II | RTS 22/ II | 0.385 | 42.24 |  | Práce | Běžná |  |  |  | POL1_
|  | E 1.2 + E 1.3 - lepící vrstva (dvousložková organická lepící hmota pro hydroizolaci) : | [25 empty] | VV | 0
|  | Fasáda západní strana po horní hranu zákl.pasu a min. 100mm nad terénem : 24,25*2,05 |  | 49.7125 | [23 empty] | VV | 0
|  | Fasáda jižní strana po horní hranu zákl.pasu a min. 100mm nad terénem : (5,455-0,3)*1,05+3*1,55+(2,645-0,3)*2,05 |  | 14.87 | [23 empty] | VV | 0
|  | Fasáda východní strana po horní hranu zákl.pasu a min. 100mm nad terénem : 24,25*1,05 |  | 25.4625 | [23 empty] | VV | 0
|  | Fasáda severní strana po horní hranu zákl.pasu a min. 100mm nad terénem : 7,8*1,05+2*1,55+(10,5-7,8-2)*2,05 |  | 12.725 | [23 empty] | VV | 0
[28 empty] | VV | 0
|  | E 1.2 - pod omítlou : | [25 empty] | VV | 0
|  | Fasáda západní strana : 24,25*0,1 |  | 2.425 | [23 empty] | VV | 0
|  | Fasáda jižní strana s odpočtem otvorů : 10,5*0,1 |  | 1.05 | [23 empty] | VV | 0
|  | Fasáda východní strana s odpočtem otvorů : 24,25*0,1 |  | 2.425 | [23 empty] | VV | 0
|  | Fasáda severní strana s odpočtem otvorů : 10,5*0,1 |  | 1.05 | [23 empty] | VV | 0
187 | 711823121RT7 | Ochrana konstrukcí nopovou fólií svisle, výška nopu 8 mm, včetně dodávky fólie | m2 | 123.62 |  | 0 |  | 0 |  | 0 | 21 | 0 | 0.00052 | 0.06 | 0 | 0 | 800-711 | RTS 22/ II | RTS 22/ II | 0.16 | 19.78 |  | Práce | Běžná |  |  |  | POL1_
|  | E 1.3 - drenážní vrstva : | [25 empty] | VV | 0
|  | Fasáda západní strana : 24,25*(1,95+0,4) |  | 56.9875 | [23 empty] | VV | 0
|  | Fasáda jižní strana : (5,455-0,3)*(0,95+0,4)+3*(1,45+0,4)+(2,645-0,3)*(1,95+0,4) |  | 18.02 | [23 empty] | VV | 0
|  | Fasáda východní strana : 24,25*(0,95+0,4) |  | 32.7375 | [23 empty] | VV | 0
|  | Fasáda severní strana : 7,8*(0,95+0,4)+2*(1,45+0,4)+(10,5-7,8-2)*(1,95+0,4) |  | 15.875 | [23 empty] | VV | 0
188 | 711823129RT5 | Ochrana konstrukcí nopovou fólií ukončovací lišta, , včetně dodávky lišty, Lišta | m | 69.5 |  | 0 |  | 0 |  | 0 | 21 | 0 | 0.00033 | 0.02 | 0 | 0 | 800-711 | RTS 22/ II | RTS 22/ II | 0.1 | 6.95 |  | Práce | Běžná |  |  |  | POL1_
|  | E 1.3 - drenážní vrstva : | [25 empty] | VV | 0
|  | Fasáda západní strana : 24,25 |  | 24.25 | [23 empty] | VV | 0
|  | Fasáda jižní strana : (5,455-0,3)+3+(2,645-0,3) |  | 10.5 | [23 empty] | VV | 0
|  | Fasáda východní strana : 24,25 |  | 24.25 | [23 empty] | VV | 0
|  | Fasáda severní strana : 10,5 |  | 10.5 | [23 empty] | VV | 0
189 | 62852265R | pás izolační z modifikovaného asfaltu natavitelný, mechanicky kotvený; nosná vložka skelná tkanina; horní strana jemný minerální posyp; spodní strana PE fólie; tl. 4,0 mm | m2 | 528.165 |  | 0 |  | 0 |  | 0 | 21 | 0 | 0.0045 | 2.38 | 0 | 0 | SPCM | RTS 22/ II | RTS 22/ II | 0 | 0 |  | Specifikace | Běžná |  |  |  | POL3_
|  | 240,075*2*1,1 |  | 528.165 | [23 empty] | VV | 0
190 | 71121-2921.R | Dodávka Sto-Flexyl + Sto -Flexyl cement | kg | 1229.514 |  | 0 |  | 0 |  | 0 | 21 | 0 | 0 | 0 | 0 | 0 |  | Vlastní | Kalkul | 0 | 0 |  | Specifikace | Běžná |  |  |  | POL3_
|  | Při tl. 3mm = 3,9 kg/m2 : | [25 empty] | VV | 0
|  | E 1.2 + E 1.3 - lepící vrstva (dvousložková organická lepící hmota pro hydroizolaci) : | [25 empty] | VV | 0
|  | Fasáda západní strana po horní hranu zákl.pasu a min. 100mm nad terénem : 24,25*2,05*3,9*3 |  | 581.6363 | [23 empty] | VV | 0
|  | Fasáda jižní strana po horní hranu zákl.pasu a min. 100mm nad terénem : ((5,455-0,3)*1,05+3*1,55+(2,645-0,3)*2,05)*3,9*3 |  | 173.979 | [23 empty] | VV | 0
|  | Fasáda východní strana po horní hranu zákl.pasu a min. 100mm nad terénem : 24,25*1,05*3,9*3 |  | 297.9112 | [23 empty] | VV | 0
|  | Fasáda severní strana po horní hranu zákl.pasu a min. 100mm nad terénem : (7,8*1,05+2*1,55+(10,5-7,8-2)*2,05)*3,9*3 |  | 148.8825 | [23 empty] | VV | 0
[28 empty] | VV | 0
|  | E 1.2 - pod omítku : | [25 empty] | VV | 0
|  | Fasáda západní strana : 24,25*0,1*3,9 |  | 9.4575 | [23 empty] | VV | 0
|  | Fasáda jižní strana s odpočtem otvorů : 10,5*0,1*3,9 |  | 4.095 | [23 empty] | VV | 0
|  | Fasáda východní strana s odpočtem otvorů : 24,25*0,1*3,9 |  | 9.4575 | [23 empty] | VV | 0
|  | Fasáda severní strana s odpočtem otvorů : 10,5*0,1*3,9 |  | 4.095 | [23 empty] | VV | 0
191 | 58522113R | cement struskoportlandský třída pevnosti 42,5; bal. | t | 0.02656 |  | 0 |  | 0 |  | 0 | 21 | 0 | 1 | 0.03 | 0 | 0 | SPCM | RTS 22/ I | RTS 22/ I | 0 | 0 |  | Specifikace | Běžná |  |  |  | POL3_
|  | Při tl. 3mm = 3,9 kg/m2 : | [25 empty] | VV | 0
|  | E 1.2 : | [25 empty] | VV | 0
|  | Fasáda západní strana : 24,61*0,1*3,9/1000 |  | 0.0096 | [23 empty] | VV | 0
|  | Fasáda jižní strana s odpočtem otvorů : ((10,86-0,18*2)*0,1+0,79*0,1)*3,9/1000 |  | 0.0044 | [23 empty] | VV | 0
|  | Fasáda východní strana s odpočtem otvorů : (24,61-3,27)*0,1*3,9/1000 |  | 0.00832 | [23 empty] | VV | 0
|  | Fasáda severní strana s odpočtem otvorů : ((10,86-0,18*2)*0,1+0,355*0,1)*3,9/1000 |  | 0.00423 | [23 empty] | VV | 0
192 | 998711102R00 | Přesun hmot pro izolace proti vodě svisle do 12 m | t | 5.4246 |  | 0 |  | 0 |  | 0 | 21 | 0 | 0 | 0 | 0 | 0 | 800-711 | RTS 22/ II | RTS 22/ II | 1.598 | 8.67 |  | Přesun hmot | Běžná |  |  |  | POL7_
|  | 50 m vodorovně měřeno od těžiště půdorysné plochy skládky do těžiště půdorysné plochy objektu | [25 empty] | SPI
193 | 998711192R00 | Přesun hmot pro izolace proti vodě příplatek k ceně za zvětšený přesun přes vymezenou největší dopravní vzdálenost do 100 m | t | 5.4246 |  | 0 |  | 0 |  | 0 | 21 | 0 | 0 | 0 | 0 | 0 | 800-711 | RTS 22/ II | RTS 22/ II | 0.066 | 0.36 |  | Přesun hmot | Běžná |  |  |  | POL7_
|  | 50 m vodorovně měřeno od těžiště půdorysné plochy skládky do těžiště půdorysné plochy objektu | [25 empty] | SPI
Díl: | 712 | Povlakové krytiny |  |  |  | 0 |  | 0 |  | 0 |  | 0 |  | 1.83 |  | 0 |  |  |  |  | 16.67 | [6 empty] | DIL
194 | 712211111R00 | Provedení krytiny ze živičných šindelů - podklad podkladní asfaltový izolační pás přibitím | m2 | 314.7063 |  | 0 |  | 0 |  | 0 | 21 | 0 | 4e-05 | 0.01 | 0 | 0 | 800-711 | RTS 22/ II | RTS 22/ II | 0.035 | 11.01 |  | Práce | Běžná |  |  |  | POL1_
|  | Pod plechovou krytinou : 7,1*2*(24,61-0,18*2)-1,65*(0,875*3+2,5*2+3,75*2-1,25)-1,8*3,75 |  | 314.7063 | [23 empty] | VV | 0
195 | 62842051R | pás izolační z modifikovaného asfaltu natavitelný; nosná vložka skelná rohož + Al fólie; horní strana jemný minerální posyp; spodní strana PE fólie; tl. 4,0 mm | m2 | 359.7063 |  | 0 |  | 0 |  | 0 | 21 | 0 | 0.005 | 1.8 | 0 | 0 | SPCM | RTS 22/ II | RTS 22/ II | 0 | 0 |  | Specifikace | Běžná |  |  |  | POL3_
|  | Pod plechovou krytinou : 7,1*2*(24,61-0,18*2)-1,65*(0,875*3+2,5*2+3,75*2-1,25)-1,8*3,75 |  | 314.7063 | [23 empty] | VV | 0
|  | Prořez : 45 |  | 45 | [23 empty] | VV | 0
196 | 712378003R00 | Doplňkové konstrukce k povlakovým krytinám z fólií atiková okapnice, RŠ 250 mm, z pozinkovaného plechu s povrchovou úpravou PVC, Okapnice | m | 4.47 |  | 0 |  | 0 |  | 0 | 21 | 0 | 0.00184 | 0.01 | 0 | 0 | 800-711 | RTS 22/ II | RTS 22/ II | 0.252 | 1.13 |  | Práce | Běžná |  |  |  | POL1_
|  | včetně dodávek výrobků | [25 empty] | SPI
|  | Okapnička střechy K9 : 4,47 |  | 4.47 | [23 empty] | VV | 0
197 | 712378004R00 | Doplňkové konstrukce k povlakovým krytinám z fólií závětrná lišta, RŠ 250 mm, z pozinkovaného plechu s povrchovou úpravou PVC, Lišta závětrná | m | 5.85 |  | 0 |  | 0 |  | 0 | 21 | 0 | 0.00184 | 0.01 | 0 | 0 | 800-711 | RTS 22/ II | RTS 22/ II | 0.252 | 1.47 |  | Práce | Běžná |  |  |  | POL1_
|  | včetně dodávek výrobků | [25 empty] | SPI
|  | Závětrná lišta K10 : 2,7+3,15 |  | 5.85 | [23 empty] | VV | 0
198 | 998712102R00 | Přesun hmot pro povlakové krytiny v objektech výšky přes 6 do 12 m | t | 1.8301 |  | 0 |  | 0 |  | 0 | 21 | 0 | 0 | 0 | 0 | 0 | 800-711 | RTS 22/ II | RTS 22/ II | 1.609 | 2.94 |  | Přesun hmot | Běžná |  |  |  | POL7_
|  | 50 m vodorovně | [25 empty] | SPI
199 | 998712192R00 | Přesun hmot pro povlakové krytiny příplatek k ceně za zvětšený přesun přes vymezenou největší dopravní vzdálenost do 100 m | t | 1.8301 |  | 0 |  | 0 |  | 0 | 21 | 0 | 0 | 0 | 0 | 0 | 800-711 | RTS 22/ II | RTS 22/ II | 0.066 | 0.12 |  | Přesun hmot | Běžná |  |  |  | POL7_
|  | 50 m vodorovně | [25 empty] | SPI
Díl: | 713 | Izolace tepelné |  |  |  | 0 |  | 0 |  | 0 |  | 0 |  | 7.4 |  | 0 |  |  |  |  | 264.08 | [6 empty] | DIL
200 | 713111271RS2 | Montáž tepelné izolace stropů parotěsná zábrana napojení parozábrany na související konstrukce oboustrannou páskou, s dodávkou materiálu | m | 250 |  | 0 |  | 0 |  | 0 | 21 | 0 | 0 | 0 | 0 | 0 | 800-713 | RTS 22/ II | RTS 22/ II | 0.012 | 3 |  | Práce | Běžná |  |  |  | POL1_
|  | Prozábrana : 250 |  | 250 | [23 empty] | VV | 0
201 | 713111111RT1 | Montáž tepelné izolace stropů kladené vrchem, volně, | m2 | 10.9 |  | 0 |  | 0 |  | 0 | 21 | 0 | 0 | 0 | 0 | 0 | 800-713 | RTS 22/ II | RTS 22/ II | 0.09 | 0.98 |  | Práce | Běžná |  |  |  | POL1_
|  | C4.1- m.č. B 1.09 a B1.11 : 5,1+5,8 |  | 10.9 | [23 empty] | VV | 0
202 | 63151423R | deska izolační minerální vlákno; rovná hrana; tl. 100,0 mm; součinitel tepelné vodivosti 0,035 W/mK; R = 2,850 m2K/W; obj. hmotnost 45,00 kg/m3; hydrofobizováno | m2 | 11.9 |  | 0 |  | 0 |  | 0 | 21 | 0 | 0.0045 | 0.05 | 0 | 0 | SPCM | RTS 22/ II | RTS 22/ II | 0 | 0 |  | Specifikace | Běžná |  |  |  | POL3_
|  | C4.1- m.č. B 1.09 a B1.11 : 5,1+5,8 |  | 10.9 | [23 empty] | VV | 0
|  | Ztratné : 1 |  | 1 | [23 empty] | VV | 0
203 | 713121121R00 | Montáž tepelné izolace podlah dvouvrstvá, bez dodávky materiálu | m2 | 212.3 |  | 0 |  | 0 |  | 0 | 21 | 0 | 0 | 0 | 0 | 0 | 800-713 | RTS 22/ II | RTS 22/ II | 0.15 | 31.85 |  | Práce | Běžná |  |  |  | POL1_
|  | 1.NP bez zádveří SO 03 : 248,2-35,9 |  | 212.3 | [23 empty] | VV | 0
204 | 713121211R00 | Montáž tepelné izolace podlah Izolace podlah tepelná lepená, bez dodávky materiálu, jednovrstvá | m2 | 7 |  | 0 |  | 0 |  | 0 | 21 | 0 | 0.00394 | 0.03 | 0 | 0 | 800-713 | RTS 22/ II | RTS 22/ II | 0.21 | 1.47 |  | Práce | Běžná |  |  |  | POL1_
|  | Parapety : 28*0,25 |  | 7 | [23 empty] | VV | 0
205 | 28375461R | deska izolační tepelně izol.; extrudovaný polystyren; povrch strukturovaný; rovná hrana; tl. 40,0 mm; součinitel tepelné vodivosti 0,035 W/mK; R = 1,081 m2K/W; obj. hmotnost 35,00 kg/m3 | m2 | 8.75 |  | 0 |  | 0 |  | 0 | 21 | 0 | 0.0014 | 0.01 | 0 | 0 | SPCM | RTS 22/ II | RTS 22/ II | 0 | 0 |  | Specifikace | Běžná |  |  |  | POL3_
|  | Parapety x ztratné : 28*0,25*1,25 |  | 8.75 | [23 empty] | VV | 0
206 | 713121111RT1 | Montáž tepelné izolace podlah jednovrstvá, bez dodávky materiálu | m2 | 197.4 |  | 0 |  | 0 |  | 0 | 21 | 0 | 0 | 0 | 0 | 0 | 800-713 | RTS 22/ II | RTS 22/ II | 0.08 | 15.79 |  | Práce | Běžná |  |  |  | POL1_
|  | 2NP - 2.02,2.03,2.04,2.05,2.06,2.09,2.10 : 11,6+22,7+17,3+1,9+1,3+10,6+9,1 |  | 74.5 | [23 empty] | VV | 0
|  | 2.07 : 112,3 |  | 112.3 | [23 empty] | VV | 0
|  | 2.09 : 10,6 |  | 10.6 | [23 empty] | VV | 0
207 | 63141252R | deska izolační tuhá, podlahová; minerální vlákno; tl. 40,0 mm; součinitel tepelné vodivosti 0,0360 W/mK; R = 1,100 m2K/W; obj. hmotnost 150,00 kg/m3; hydrofobizováno | m2 | 216.4 |  | 0 |  | 0 |  | 0 | 21 | 0 | 0.006 | 1.3 | 0 | 0 | SPCM | RTS 22/ II | RTS 22/ II | 0 | 0 |  | Specifikace | Běžná |  |  |  | POL3_
|  | 2NP - 2.02,2.03,2.04,2.05,2.06,2.09,2.10,2.07,2.09 : 11,6+22,7+17,3+1,9+1,3+10,6+9,1+112,3+10,6 |  | 197.4 | [23 empty] | VV | 0
|  | ztratné : 19 |  | 19 | [23 empty] | VV | 0
208 | 713191100RT9 | Izolace tepelné běžných konstrukcí - doplňky položení separační fólie, včetně dodávky PE fólie, Fólie polymerní | m2 | 74.5 |  | 0 |  | 0 |  | 0 | 21 | 0 | 1e-05 | 0 | 0 | 0 | 800-713 | RTS 22/ II | RTS 22/ II | 0.07 | 5.22 |  | Práce | Běžná |  |  |  | POL1_
|  | 2NP - B2.09,B2.03 : 10,6+22,7 |  | 33.3 | [23 empty] | VV | 0
|  | 2NP - B2.10, B 2.05,B 2.06, B 2.04, B 2.02 : 9,1+1,9+1,3+17,3+11,6 |  | 41.2 | [23 empty] | VV | 0
209 | 713121118RU1 | Montáž tepelné izolace podlah Izolace podlah tepelná obložení stěn dilatační páskou, tloušťky 100 mm, , Příslušenství izolace pro budovy z minerální vlny (MW) tvar: pásek; použití: podlahy; l = 1 000 mm; b = 100 mm; tloušťka d = 15,0 mm; hrana: rovná;... | m | 344.808 |  | 0 |  | 0 |  | 0 | 21 | 0 | 0.00032 | 0.11 | 0 | 0 | 800-713 | RTS 22/ II | RTS 22/ II | 0.05 | 17.24 |  | Práce | Běžná |  |  |  | POL1_
|  | 1NP - 1.04+1.05+1.06+1.09+1.10+1.11+1.13 : 5,375*2+3,37*2+0,905*2+1,515*2+2,3*2+2,48*2+1,685*2+3,015*2+1,429*2+2,025*2+2,155*2+3,255*2+1,2*2+2,29*2 |  | 65.998 | [23 empty] | VV | 0
|  | 1.12,1.14,1.03,1.01,1.02,1.07,1.08 : 6,315*2+1,755*2+1,2*2+3,015*2+3*2+5,375*2+3,2*2+1,725*2+3,2*2+3,7*2+12,95*2+9,9*2+1,16*2+2,4*2+(6,15-0,25)*2 |  | 129.59 | [23 empty] | VV | 0
[28 empty] | VV | 0
|  | 2NP : | [25 empty] | VV | 0
|  | 2NP - B2.10, B 2.05,B 2.06, B 2.04, B 2.02 : 3,77*2+2,47*2+1,95*2+1,075*2+1,405*2+1,075*2+5,375*2+3,37*2+3,7*2+3,2*2 |  | 54.78 | [23 empty] | VV | 0
|  | B 2.09, B 2.03, B 2.01, B 2.07, B 2.08 : 4*2+2,655*2+7,68*2+3*2+1*2+1,725*2+3,2+12,95*2+9,9*2+1,51*2+2,4 |  | 94.44 | [23 empty] | VV | 0
210 | 713121211RT4 | Montáž tepelné izolace podlah Izolace podlah tepelná lepená, tloušťky 100 mm, jednovrstvá | m2 | 10.425 |  | 0 |  | 0 |  | 0 | 21 | 0 | 0.00649 | 0.07 | 0 | 0 | 800-713 | RTS 22/ II | RTS 22/ II | 0.21 | 2.19 |  | Práce | Běžná |  |  |  | POL1_
|  | E 1.3 - spádový klín k drenáži - Detail D13 : | [25 empty] | VV | 0
|  | Fasáda západní strana : 24,25*0,15 |  | 3.6375 | [23 empty] | VV | 0
|  | Fasáda jižní strana : ((5,455-0,3)+3+(2,645-0,3))*0,15 |  | 1.575 | [23 empty] | VV | 0
|  | Fasáda východní strana : 24,25*0,15 |  | 3.6375 | [23 empty] | VV | 0
|  | Fasáda severní strana : 10,5*0,15 |  | 1.575 | [23 empty] | VV | 0
211 | 713131131R00 | Montáž tepelné izolace stěn lepením | m2 | 97 |  | 0 |  | 0 |  | 0 | 21 | 0 | 0.003 | 0.29 | 0 | 0 | 800-713 | RTS 22/ II | RTS 22/ II | 0.28 | 27.16 |  | Práce | Běžná |  |  |  | POL1_
|  | Krytí venkovních žaluzií na fasádě : (7+6*4,5*1,7+1,2*2+3+4,5+3,5+1,2+2,5)*0,7 |  | 49 | [23 empty] | VV | 0
|  | Krytí dešťových svodů a hromosvodů na fasádě : 48 |  | 48 | [23 empty] | VV | 0
212 | 283755901R | deska izolační fasádní; fenolická pěna; rovná hrana; tl. 30,0 mm; součinitel tepelné vodivosti 0,022 W/mK; R = 1,360 m2K/W; obj. hmotnost 35,00 kg/m3 | m2 | 52.8 |  | 0 |  | 0 |  | 0 | 21 | 0 | 0.00105 | 0.06 | 0 | 0 | SPCM | RTS 22/ II | RTS 22/ II | 0 | 0 |  | Specifikace | Běžná |  |  |  | POL3_
|  | Krytí dešťových svodů a hromosvodů na fasádě x ztratné : 48*1,1 |  | 52.8 | [23 empty] | VV | 0
213 | 283755903R | deska izolační fasádní; fenolická pěna; rovná hrana; tl. 50,0 mm; kašírování šedý polystyren; součinitel tepelné vodivosti 0,022 W/mK; R = 2,270 m2K/W; obj. hmotnost 35,00 kg/m3 | m2 | 77 |  | 0 |  | 0 |  | 0 | 21 | 0 | 0.00175 | 0.13 | 0 | 0 | SPCM | RTS 22/ II | RTS 22/ II | 0 | 0 |  | Specifikace | Běžná |  |  |  | POL3_
|  | Krytí venkovních žaluzií na fasádě x ztratné : (7+6*4,5*1,7+1,2*2+3+4,5+3,5+1,2+2,5)*1,1 |  | 77 | [23 empty] | VV | 0
214 | 713111125R00 | Montáž tepelné izolace stropů rovných, spodem, lepením, | m2 | 21 |  | 0 |  | 0 |  | 0 | 21 | 0 | 0.00083 | 0.02 | 0 | 0 | 800-713 | RTS 22/ II | RTS 22/ II | 0.301 | 6.32 |  | Práce | Běžná |  |  |  | POL1_
|  | Vnitřní nadpraží oken : (7+6*4,5*1,7+1,2*2+3+4,5+3,5+1,2+2,5)*0,3 |  | 21 | [23 empty] | VV | 0
215 | 63140154R | deska izolační fasádní; minerální vlákno; rovná hrana; orientace vláken rovnoběžná; tl. 60,0 mm; součinitel tepelné vodivosti 0,039 W/mK; obj. hmotnost 50,00 kg/m3 | m2 | 21 |  | 0 |  | 0 |  | 0 | 21 | 0 | 0.003 | 0.06 | 0 | 0 | SPCM | RTS 22/ II | RTS 22/ II | 0 | 0 |  | Specifikace | Běžná |  |  |  | POL3_
|  | Vnitřní nadpraží oken : (7+6*4,5*1,7+1,2*2+3+4,5+3,5+1,2+2,5)*0,3 |  | 21 | [23 empty] | VV | 0
216 | 713161701R00 | Položení tepelně izolačních desek na krokve shora | m2 | 668.2125 |  | 0 |  | 0 |  | 0 | 21 | 0 | 0 | 0 | 0 | 0 | 800-713 | RTS 22/ II | RTS 22/ II | 0.1 | 66.82 |  | Práce | Běžná |  |  |  | POL1_
|  | bez přikotvení | [25 empty] | SPI
|  | Izolace mezi krokvemi po vlašsku : 7,9*2*(24,61-0,18*2)-1,65*(0,875*3+2,5*2+3,75*2-1,25)-1,8*3,75 |  | 353.5063 | [23 empty] | VV | 0
|  | Izolace na dřevovláknitých deskách na střeše na krokvích : 7,1*2*(24,61-0,18*2)-1,65*(0,875*3+2,5*2+3,75*2-1,25)-1,8*3,75 |  | 314.7063 | [23 empty] | VV | 0
217 | 63151413.AR | deska izolační minerální vlákno; tl. 180,0 mm; součinitel tepelné vodivosti 0,035 W/mK; R = 5,050 m2K/W; obj. hmotnost 40,00 kg/m3; hydrofobizováno | m2 | 701.2125 |  | 0 |  | 0 |  | 0 | 21 | 0 | 0.0072 | 5.05 | 0 | 0 | SPCM | RTS 22/ II | RTS 22/ II | 0 | 0 |  | Specifikace | Běžná |  |  |  | POL3_
|  | Izolace mezi krokvemi po vlašsku : 7,9*2*(24,61-0,18*2)-1,65*(0,875*3+2,5*2+3,75*2-1,25)-1,8*3,75 |  | 353.5063 | [23 empty] | VV | 0
|  | Izolace na dřevovláknitých deskách na střeše na krokvích : 7,1*2*(24,61-0,18*2)-1,65*(0,875*3+2,5*2+3,75*2-1,25)-1,8*3,75 |  | 314.7063 | [23 empty] | VV | 0
|  | Prořez 5% : 33 |  | 33 | [23 empty] | VV | 0
218 | 713133112R00 | Montáž tepelné izolace stěn Montáž izolace lepením a zajištění hmoždinkami doplňkové práce montáž zakládací lišty pro izolaci, plná cihla | m | 48.6 |  | 0 |  | 0 |  | 0 | 21 | 0 | 3e-05 | 0 | 0 | 0 | 800-713 | RTS 22/ II | RTS 22/ II | 0.2136 | 10.38 |  | Práce | Běžná |  |  |  | POL1_
|  | Zakládací profil s okapničkou - sokl- K13, dodávka profilu je v dílu 764 : 48,6 |  | 48.6 | [23 empty] | VV | 0
219 | 713571115RU1 | Požárně ochranná manžeta EI 90, D 110 mm | kus | 15 |  | 0 |  | 0 |  | 0 | 21 | 0 | 0.00505 | 0.08 | 0 | 0 | 800-713 | RTS 22/ II | RTS 22/ II | 0.55 | 8.25 |  | Práce | Běžná |  |  |  | POL1_
|  | O46 : 3+9+3 |  | 15 | [23 empty] | VV | 0
220 | 713571111RU1 | Požárně ochranná manžeta EI 90, D 50 mm | kus | 81 |  | 0 |  | 0 |  | 0 | 21 | 0 | 0.00105 | 0.09 | 0 | 0 | 800-713 | RTS 22/ II | RTS 22/ II | 0.5 | 40.5 |  | Práce | Běžná |  |  |  | POL1_
|  | O46 : 14+4+1+2+28+24+8 |  | 81 | [23 empty] | VV | 0
221 | 713571120RU1 | Požárně ochranná manžeta EI 90, D 200 mm | kus | 6 |  | 0 |  | 0 |  | 0 | 21 | 0 | 0.00805 | 0.05 | 0 | 0 | 800-713 | RTS 22/ II | RTS 22/ II | 0.65 | 3.9 |  | Práce | Běžná |  |  |  | POL1_
|  | O46 : 3+3 |  | 6 | [23 empty] | VV | 0
222 | 998713102R00 | Přesun hmot pro izolace tepelné v objektech výšky do 12 m | t | 7.3914 |  | 0 |  | 0 |  | 0 | 21 | 0 | 0 | 0 | 0 | 0 | 800-713 | RTS 22/ II | RTS 22/ II | 1.831 | 13.53 |  | Přesun hmot | Běžná |  |  |  | POL7_
|  | 50 m vodorovně | [25 empty] | SPI
223 | 998713192R00 | Přesun hmot pro izolace tepelné příplatek k ceně za zvětšený přesun přes vymezenou největší dopravní vzdálenost za vzdálenost do 100 m | t | 7.3914 |  | 0 |  | 0 |  | 0 | 21 | 0 | 0 | 0 | 0 | 0 | 800-713 | RTS 22/ II | RTS 22/ II | 1.282 | 9.48 |  | Přesun hmot | Běžná |  |  |  | POL7_
|  | 50 m vodorovně | [25 empty] | SPI
Díl: | 721 | Vnitřní kanalizace |  |  |  | 0 |  | 0 |  | 0 |  | 0 |  | 0.23 |  | 0 |  |  |  |  | 59.59 | [6 empty] | DIL
224 | 28651750.AR | odbočka PVC; 87,0 °; d1 = 110 mm; d2 = 110 mm; l = 250 mm; hladká, hrdlovaná; DN 100,0 mm; DN2 100 mm | kus | 18 |  | 0 |  | 0 |  | 0 | 21 | 0 | 0.00049 | 0.01 | 0 | 0 | SPCM | RTS 22/ II | RTS 22/ II | 0 | 0 |  | Specifikace | Běžná |  |  |  | POL3_
|  | Odvětrávací potrubí ležaté sběrné odvětrání pod základovou deskou-k drenážkám : 18 |  | 18 | [23 empty] | VV | 0
225 | 721176222R00 | Potrubí KG svodné (ležaté) v zemi vnější průměr D 110 mm, tloušťka stěny 3,2 mm, DN 100 | m | 21 |  | 0 |  | 0 |  | 0 | 21 | 0 | 0.0021 | 0.04 | 0 | 0 | 800-721 | RTS 22/ II | RTS 22/ II | 0.8 | 16.8 |  | Práce | Běžná |  |  |  | POL1_
|  | včetně tvarovek, objímek. Bez zednických výpomocí. | [25 empty] | SPI
|  | Odvětrávací potrubí ležaté sběrné odvětrání pod základovou deskou : 21 |  | 21 | [23 empty] | VV | 0
226 | 721151207R00 | Potrubí PE, dešťové vnější průměr D 90 mm, tloušťka stěny 3,5 mm, DN 90 | m | 71 |  | 0 |  | 0 |  | 0 | 21 | 0 | 0.00203 | 0.14 | 0 | 0 | 800-721 | RTS 22/ II | RTS 22/ II | 0.43933 | 31.19 |  | Práce | Běžná |  |  |  | POL1_
|  | včetně tvarovek, objímek, popř. elektrospojek. Bez zednických výpomocí. | [25 empty] | SPI
|  | Skrytý dešťový svod K18 : 71 |  | 71 | [23 empty] | VV | 0
227 | 721231311R00 | Střešní vtoky Doplňky pro střešní vtoky zápachová klapka pro střešní vtoky, včetně dodávky materiálu | kus | 11 |  | 0 |  | 0 |  | 0 | 21 | 0 | 0.0001 | 0 | 0 | 0 | 800-721 | RTS 22/ II | RTS 22/ II | 0.02 | 0.22 |  | Práce | Běžná |  |  |  | POL1_
|  | O42 : 11 |  | 11 | [23 empty] | VV | 0
228 | 721231331R00 | Střešní vtoky Doplňky pro střešní vtoky vyhřívací sada pro střešní vtoky , včetně dodávky materiálu | kus | 11 |  | 0 |  | 0 |  | 0 | 21 | 0 | 0.0004 | 0 | 0 | 0 | 800-721 | RTS 22/ II | RTS 22/ II | 0.15 | 1.65 |  | Práce | Běžná |  |  |  | POL1_
|  | O42 : 11 |  | 11 | [23 empty] | VV | 0
229 | 721231212RT2 | Střešní vtoky vtok střešní sanační v povlakové krytině, střecha zateplená, D 75 mm, včetně dodávky materiálu | kus | 11 |  | 0 |  | 0 |  | 0 | 21 | 0 | 0.00171 | 0.02 | 0 | 0 | 800-721 | RTS 22/ II | RTS 22/ II | 0.71 | 7.81 |  | Práce | Běžná |  |  |  | POL1_
|  | O42 : 11 |  | 11 | [23 empty] | VV | 0
230 | 342263528RT51 | O43 -Revizní dvířka Promat do SDK příček, 900x800 mm, typ SP, požární odolnost EI 90 | kus | 1 |  | 0 |  | 0 |  | 0 | 21 | 0 | 0.02395 | 0.02 | 0 | 0 |  | Vlastní | RTS 22/ I | 1.29 | 1.29 |  | Práce | Běžná |  |  |  | POL1_
|  | O43 : 1 |  | 1 | [23 empty] | VV | 0
231 | 998721102R00 | Přesun hmot pro vnitřní kanalizaci v objektech výšky do 12 m | t | 0.24531 |  | 0 |  | 0 |  | 0 | 21 | 0 | 0 | 0 | 0 | 0 | 800-721 | RTS 22/ II | RTS 22/ II | 1.523 | 0.37 |  | Přesun hmot | Běžná |  |  |  | POL7_
|  | 50 m vodorovně, měřeno od těžiště půdorysné plochy skládky do těžiště půdorysné plochy objektu | [25 empty] | SPI
232 | 998721192R00 | Přesun hmot pro vnitřní kanalizaci příplatek k ceně za zvětšený přesun přes vymezenou největší dopravní vzdálenost do 100 m | t | 0.24531 |  | 0 |  | 0 |  | 0 | 21 | 0 | 0 | 0 | 0 | 0 | 800-721 | RTS 22/ II | RTS 22/ II | 1.079 | 0.26 |  | Přesun hmot | Běžná |  |  |  | POL7_
|  | 50 m vodorovně, měřeno od těžiště půdorysné plochy skládky do těžiště půdorysné plochy objektu | [25 empty] | SPI
Díl: | 736 | Podlahové vytápění |  |  |  | 0 |  | 0 |  | 0 |  | 0 |  | 0.68 |  | 0 |  |  |  |  | 66.44 | [6 empty] | DIL
233 | 736322111R00 | Podlahové vytápění/chlazení - podkladní systém systémová deska, celková tlouštka desky 50 mm, rozteč ukládání potrubí násobky 50 mm, pro potrubí D 14-17 mm, včetně dodávky materiálu | m2 | 399.4 |  | 0 |  | 0 |  | 0 | 21 | 0 | 0.0017 | 0.68 | 0 | 0 | 800-731 | RTS 22/ II | RTS 22/ II | 0.16 | 63.9 |  | Práce | Běžná |  |  |  | POL1_
|  | 1NP bez zádveří SO 03 : 248,5-35,9 |  | 212.6 | [23 empty] | VV | 0
|  | 2NP - 2.02,2.03,2.04,2.05,2.06,2.09,2.10 : 11,6+22,7+17,3+1,9+1,3+10,6+9,1 |  | 74.5 | [23 empty] | VV | 0
|  | 2.07, : 112,3 |  | 112.3 | [23 empty] | VV | 0
234 | 998736102R00 | Přesun hmot pro podlahové vytápění v objektech výšky do 12 m | t | 0.67898 |  | 0 |  | 0 |  | 0 | 21 | 0 | 0 | 0 | 0 | 0 | 800-731 | RTS 22/ II | RTS 22/ II | 3.74 | 2.54 |  | Přesun hmot | Běžná |  |  |  | POL7_
Díl: | 762 | Konstrukce tesařské |  |  |  | 0 |  | 0 |  | 0 |  | 0 |  | 20.69 |  | 0 |  |  |  |  | 553.09 | [6 empty] | DIL
235 | 553601252R | profil hliníkový pro sádrokarton ochranný, pravoúhlý; 23x23; l = 3 000 | m | 77 |  | 0 |  | 0 |  | 0 | 21 | 0 | 0.00025 | 0.02 | 0 | 0 | SPCM | RTS 22/ II | RTS 22/ II | 0 | 0 |  | Specifikace | Běžná |  |  |  | POL3_
|  | Ukončení krycí desky venkovních žaluzií na fasádě x ztratné : (7+6*4,5*1,7+1,2*2+3+4,5+3,5+1,2+2,5)*1,1 |  | 77 | [23 empty] | VV | 0
236 | 762526210R00 | Položení podlah montáž podlahových lišt | m | 135.94 |  | 0 |  | 0 |  | 0 | 21 | 0 | 0 | 0 | 0 | 0 | 800-762 | RTS 22/ II | RTS 22/ II | 0.04 | 5.44 |  | Práce | Běžná |  |  |  | POL1_
|  | 1.07,1.08 : 12,95*2+9,9*2+1,16*2-0,9*2-1*2+2,4*2+1,51*2+3,19*2+1,2*2-0,9*2 |  | 59.02 | [23 empty] | VV | 0
|  | 2.07, 2.08 : 12,95*2+9,9*2-0,9*2-1-2+2,4*2+(6,15-0,19)*2-0,9 |  | 56.72 | [23 empty] | VV | 0
|  | Galerie : 6,5+6,85*2 |  | 20.2 | [23 empty] | VV | 0
237 | 60715059R. | Lišta systémová bílá 60x11mm | m | 142.737 |  | 0 |  | 0 |  | 0 | 21 | 0 | 0.001 | 0.14 | 0 | 0 |  | Vlastní | RTS 22/ II | 0 | 0 |  | Specifikace | Běžná |  |  |  | POL3_
|  | 135,94*1,05 |  | 142.737 | [23 empty] | VV | 0
238 | 762332120R00 | Vázané konstrukce krovů montáž střech pultových, sedlových, valbových, stanových čtvercového nebo obdélníkového půdorysu z řeziva, průřezové plochy přes 120 do 224 cm2 | m | 388 |  | 0 |  | 0 |  | 0 | 21 | 0 | 0.00099 | 0.38 | 0 | 0 | 800-762 | RTS 22/ II | RTS 22/ II | 0.361 | 140.07 |  | Práce | Běžná |  |  |  | POL1_
|  | Krokve po vlašsku : 16*(23,95+0,3) |  | 388 | [23 empty] | VV | 0
239 | 762332130R00 | Vázané konstrukce krovů montáž střech pultových, sedlových, valbových, stanových čtvercového nebo obdélníkového půdorysu z řeziva, průřezové plochy přes 120 do 288 cm2 | m | 195.385 |  | 0 |  | 0 |  | 0 | 21 | 0 | 0.00099 | 0.19 | 0 | 0 | 800-762 | RTS 22/ II | RTS 22/ II | 0.453 | 88.51 |  | Práce | Běžná |  |  |  | POL1_
|  | Podlaha galerie : 11*(0,45+3,325*2+3+2,25+4,25+0,86)+3,325 |  | 195.385 | [23 empty] | VV | 0
240 | 60515278R | hranol SM/JD; tl = 200,0 mm; š = 200 mm; l = 2 000 až 3 900 mm; jakost I | m3 | 4.9237 |  | 0 |  | 0 |  | 0 | 21 | 0 | 0.55 | 2.71 | 0 | 0 | SPCM | RTS 22/ II | RTS 22/ II | 0 | 0 |  | Specifikace | Běžná |  |  |  | POL3_
|  | Podlaha galerie : (11*(0,45+3,325*2+3+2,25+4,25+0,86)+3,325)*0,12*0,2*1,05 |  | 4.9237 | [23 empty] | VV | 0
241 | 762512245R00 | Položení podlah pod PVC montáž šroubováním | m2 | 82 |  | 0 |  | 0 |  | 0 | 21 | 0 | 0 | 0 | 0 | 0 | 800-762 | RTS 22/ II | RTS 22/ II | 0.281 | 23.04 |  | Práce | Běžná |  |  |  | POL1_
|  | Galerie - deska Steico : 32+50 |  | 82 | [23 empty] | VV | 0
242 | 607153021R | deska dřevovláknitá elastická; měkká; stěnová, stropní; tl = 50,0 mm; š = 575 mm; l = 1 220 mm; hnědá; součinitel tepelné vodivosti 0,038 W/mK; R = 1,31 m2K/W | m2 | 87 |  | 0 |  | 0 |  | 0 | 21 | 0 | 0.0025 | 0.22 | 0 | 0 | SPCM | RTS 22/ II | RTS 22/ II | 0 | 0 |  | Specifikace | Běžná |  |  |  | POL3_
|  | Galerie - deska Steico : 32+50 |  | 82 | [23 empty] | VV | 0
|  | Prořez : 5 |  | 5 | [23 empty] | VV | 0
243 | 762341210RT2 | Montáž bednění střech rovných o sklonu do 60° z prken hrubých na sraz tloušťky do 32 mm včetně vyřezání otvorů , včetně dodávky prken tloušťky 24 mm | m2 | 336.5312 |  | 0 |  | 0 |  | 0 | 21 | 0 | 0.01452 | 4.89 | 0 | 0 | 800-762 | RTS 22/ II | RTS 22/ II | 0.27 | 90.86 |  | Práce | Běžná |  |  |  | POL1_
|  | bednění | [25 empty] | SPI
|  | Bednění z prken na střeše na roštu z fošen 60/120mm : 7,55*2*(24,61-0,18*2)-1,65*(0,875*3+2,5*2+3,75*2-1,25)-1,8*3,75 |  | 336.5312 | [23 empty] | VV | 0
244 | 762341220R00 | Montáž bednění z velkoplošných desek na bázi dřeva včetně vyřezání otvorů, | m2 | 314.7063 |  | 0 |  | 0 |  | 0 | 21 | 0 | 0 | 0 | 0 | 0 | 800-762 | RTS 22/ II | RTS 22/ II | 0.292 | 91.89 |  | Práce | Běžná |  |  |  | POL1_
|  | bednění | [25 empty] | SPI
|  | Dřevovláknitá deska na střeše na krokvích : 7,1*2*(24,61-0,18*2)-1,65*(0,875*3+2,5*2+3,75*2-1,25)-1,8*3,75 |  | 314.7063 | [23 empty] | VV | 0
245 | 762343101R00 | Montáž roštu pro tepelnou izolaci spodem | m | 454.4 |  | 0 |  | 0 |  | 0 | 21 | 0 | 0 | 0 | 0 | 0 | 800-762 | RTS 22/ II | RTS 22/ II | 0.11 | 49.98 |  | Práce | Běžná |  |  |  | POL1_
|  | Z fošen 60 x 120mm a hranolů z XPS 120x120mm : 32*7,1*2 |  | 454.4 | [23 empty] | VV | 0
246 | 762395000R00 | Spojovací a ochranné prostředky svory, prkna, hřebíky, pásová ocel, vruty, impregnace | m3 | 19.7292 |  | 0 |  | 0 |  | 0 | 21 | 0 | 0.02357 | 0.47 | 0 | 0 | 800-762 | RTS 22/ II | RTS 22/ II | 0 | 0 |  | Práce | Běžná |  |  |  | POL1_
|  | Bednění z prken na střeše na roštu z fošen 60/120mm : (7,55*2*(24,61-0,18*2)-1,65*(0,875*3+2,5*2+3,75*2-1,25)-1,8*3,75)*0,024 |  | 8.0768 | [23 empty] | VV | 0
|  | Rošt z fošen 60 x 120mm na hranolech z XPS 120x120mm : 32*7,1*2*0,06*0,12 |  | 3.2717 | [23 empty] | VV | 0
|  | Krokve po vlašsku : 0,12*0,18*16*(23,95+0,3) |  | 8.3808 | [23 empty] | VV | 0
247 | 762911125R00 | Impregnace řeziva tlakovakuová, ochrana proti dřevokazným houbám, plísním a dřevokaznému hmyzu | m3 | 23.8198 |  | 0 |  | 0 |  | 0 | 21 | 0 | 0.0121 | 0.29 | 0 | 0 | 800-762 | RTS 22/ II | RTS 22/ II | 0 | 0 |  | Práce | Běžná |  |  |  | POL1_
|  | Bednění z prken na střeše na roštu z fošen 60/120mm : (7,55*2*(24,61-0,18*2)-1,65*(0,875*3+2,5*2+3,75*2-1,25)-1,8*3,75)*0,024 |  | 8.0768 | [23 empty] | VV | 0
|  | Rošt z fošen 60 x 120mm na hranolech z XPS 120x120mm : 32*7,1*2*0,06*0,12 |  | 3.2717 | [23 empty] | VV | 0
|  | Krokve po vlašsku : 0,12*0,18*16*(23,95+0,3) |  | 8.3808 | [23 empty] | VV | 0
|  | Latě pod bednění z prken na střeše : 7,1*2*32*0,04*0,06 |  | 1.0906 | [23 empty] | VV | 0
|  | Ztratné : 3 |  | 3 | [23 empty] | VV | 0
248 | 283765890R. | Trámek konstrukční z XPS, 120x120 mm | m | 454.4 |  | 0 |  | 0 |  | 0 | 21 | 0 | 0.0004 | 0.18 | 0 | 0 |  | Vlastní | RTS 22/ II | 0 | 0 |  | Specifikace | Běžná |  |  |  | POL3_
|  | Z fošen 60 x 120mm a : 32*7,1*2 |  | 454.4 | [23 empty] | VV | 0
249 | 309851200R | šroub ocelový; pro montáž zateplení nad krokvemi ; pr. d 7,5; l = 360 mm | kus | 604.352 |  | 0 |  | 0 |  | 0 | 21 | 0 | 0.00011 | 0.07 | 0 | 0 | SPCM | RTS 22/ II | RTS 22/ II | 0 | 0 |  | Specifikace | Běžná |  |  |  | POL3_
|  | Kotvení roštu z fošen 60 x 120mm a hranolů z XPS 120x120mm do krokví po vlašsku : 32*7,1*2*1,33 |  | 604.352 | [23 empty] | VV | 0
250 | 60511151R | fošna l = 2 000 až 5 000 mm; jakost II, III; prismované | m3 | 3.6017 |  | 0 |  | 0 |  | 0 | 21 | 0 | 0.55 | 1.98 | 0 | 0 | SPCM | RTS 22/ II | RTS 22/ II | 0 | 0 |  | Specifikace | Běžná |  |  |  | POL3_
|  | Rošt z fošen 60 x 120mm na hranolech z XPS 120x120mm : 32*7,1*2*0,06*0,12 |  | 3.2717 | [23 empty] | VV | 0
|  | Ztratné 10% : 0,33 |  | 0.33 | [23 empty] | VV | 0
251 | 60515280R | hranol SM/JD; tl = 200,0 mm; š = 200 mm; l = 4 000 až 6 000 mm; jakost I | m3 | 9.2208 |  | 0 |  | 0 |  | 0 | 21 | 0 | 0.55 | 5.07 | 0 | 0 | SPCM | RTS 22/ II | RTS 22/ II | 0 | 0 |  | Specifikace | Běžná |  |  |  | POL3_
|  | Krokve po vlašsku : 0,12*0,18*16*(23,95+0,3) |  | 8.3808 | [23 empty] | VV | 0
|  | Ztreatné 10% : 0,84 |  | 0.84 | [23 empty] | VV | 0
252 | 60715313R | deska dřevovláknitá izolační; měkká; stěnová, střešní; tl = 22,0 mm; š = 600 mm; l = 2 500 mm; hnědá; součinitel tepelné vodivosti 0,048 W/mK; R = 0,45 m2K/W | m2 | 346.2063 |  | 0 |  | 0 |  | 0 | 21 | 0 | 0.0059 | 2.04 | 0 | 0 | SPCM | RTS 22/ II | RTS 22/ II | 0 | 0 |  | Specifikace | Běžná |  |  |  | POL3_
|  | Dřevovláknitá deska na střeše na krokvích : 7,1*2*(24,61-0,18*2)-1,65*(0,875*3+2,5*2+3,75*2-1,25)-1,8*3,75 |  | 314.7063 | [23 empty] | VV | 0
|  | Prořez 10% : 31,5 |  | 31.5 | [23 empty] | VV | 0
253 | 762431130R00. | Montáž obložení stěn deskami tl.do 50mm | m2 | 95 |  | 0 |  | 0 |  | 0 | 21 | 0 | 0.00016 | 0.02 | 0 | 0 |  | Vlastní | RTS 22/ II | 0.285 | 27.08 |  | Práce | Běžná |  |  |  | POL1_
|  | Krytí venkovních žaluzií na fasádě : (7+6*4,5*1,7+1,2*2+3+4,5+3,5+1,2+2,5)*1 |  | 70 | [23 empty] | VV | 0
|  | okraj střechy u žlabu : 25*2*0,5 |  | 25 | [23 empty] | VV | 0
254 | 59533222R | deska fasádní cementovláknitá, vyztužená skelnými vlákny; l = 1 250 mm; š = 1 000 mm; tl. 15,0 mm; pevnost v ohybu od 3,5 MPa; pevnost v tlaku od 6,0 MPa | m2 | 118.75 |  | 0 |  | 0 |  | 0 | 21 | 0 | 0.01703 | 2.02 | 0 | 0 | SPCM | RTS 22/ II | RTS 22/ II | 0 | 0 |  | Specifikace | Běžná |  |  |  | POL3_
|  | Krytí venkovních žaluzií na fasádě x ztratné : (7+6*4,5*1,7+1,2*2+3+4,5+3,5+1,2+2,5)*1,25 |  | 87.5 | [23 empty] | VV | 0
|  | okraj střechy u žlabu x ztratné : 25*2*0,5*1,25 |  | 31.25 | [23 empty] | VV | 0
255 | 998762102R00 | Přesun hmot pro konstrukce tesařské v objektech výšky do 12 m | t | 20.6855 |  | 0 |  | 0 |  | 0 | 21 | 0 | 0 | 0 | 0 | 0 | 800-762 | RTS 22/ II | RTS 22/ II | 1.751 | 36.22 |  | Přesun hmot | Běžná |  |  |  | POL7_
|  | 50 m vodorovně | [25 empty] | SPI
Díl: | 763 | Dřevostavby |  |  |  | 0 |  | 0 |  | 0 |  | 0 |  | 7.44 |  | 0 |  |  |  |  | 146.34 | [6 empty] | DIL
256 | 763613232RT6 | Montáž záklop stropů, z desek tl. 22 mm, na P+D, šroubováním, včetně dodávky desky dřevoštěpkové, Deska z plochých třísek (OSB) typ: 3; konstrukce: nosná; třída použití: 2; tl. = 22,0 mm; povrch: nebroušený; hrana: P + D; E 1; RtF: D; - ... | m2 | 82 |  | 0 |  | 0 |  | 0 | 21 | 0 | 0.01371 | 1.12 | 0 | 0 | 800-763 | RTS 22/ II | RTS 22/ II | 0.285 | 23.37 |  | Práce | Běžná |  |  |  | POL1_
|  | vč. dodávky a montáže spojovacího materiálu | [25 empty] | SPI
|  | Galerie-vrstva na stropní k-ci : 32+50 |  | 82 | [23 empty] | VV | 0
257 | 763613131RT6 | Montáž záklop stropů, z desek tl. 18 mm, na sraz, šroubováním, včetně dodávky desky dřevoštěpkové, Deska z plochých třísek (OSB) typ: 3; konstrukce: nosná; třída použití: 2; tl. = 18,0 mm; povrch: nebroušený; hrana: rovná; E 1; RtF: D; - ... | m2 | 82 |  | 0 |  | 0 |  | 0 | 21 | 0 | 0.01046 | 0.86 | 0 | 0 | 800-763 | RTS 22/ II | RTS 22/ II | 0.25 | 20.5 |  | Práce | Běžná |  |  |  | POL1_
|  | vč. dodávky a montáže spojovacího materiálu | [25 empty] | SPI
|  | Galerie-vrstva na první vrstvě OSB : 32+50 |  | 82 | [23 empty] | VV | 0
258 | 763611232R00 | Montáž bednění střech, z desek tl. nad 18 mm, na P+D, šroubováním | m2 | 314.7063 |  | 0 |  | 0 |  | 0 | 21 | 0 | 8e-05 | 0.03 | 0 | 0 | 800-763 | RTS 22/ II | RTS 22/ II | 0.2983 | 93.88 |  | Práce | Běžná |  |  |  | POL1_
|  | vč. dodávky a montáže spojovacího materiálu | [25 empty] | SPI
|  | OSB deska na střeše na kontralatích : 7,1*2*(24,61-0,18*2)-1,65*(0,875*3+2,5*2+3,75*2-1,25)-1,8*3,75 |  | 314.7063 | [23 empty] | VV | 0
259 | 60726017.AR | deska dřevoštěpková třívrstvá pro prostředí vlhké; strana nebroušená; hrana pero/drážka; tl = 25,0 mm | m2 | 345.7063 |  | 0 |  | 0 |  | 0 | 21 | 0 | 0.0157 | 5.43 | 0 | 0 | SPCM | RTS 22/ II | RTS 22/ II | 0 | 0 |  | Specifikace | Běžná |  |  |  | POL3_
|  | OSB deska na střeše na kontralatích : 7,1*2*(24,61-0,18*2)-1,65*(0,875*3+2,5*2+3,75*2-1,25)-1,8*3,75 |  | 314.7063 | [23 empty] | VV | 0
|  | Prořez : 31 |  | 31 | [23 empty] | VV | 0
260 | 998763101R00 | Přesun hmot dřevostaveb v objektech výšky do 6 m | t | 7.4347 |  | 0 |  | 0 |  | 0 | 21 | 0 | 0 | 0 | 0 | 0 | 800-763 | RTS 22/ II | RTS 22/ II | 1.156 | 8.59 |  | Přesun hmot | Běžná |  |  |  | POL7_
|  | 50 m vodorovně | [25 empty] | SPI
Díl: | 764 | Konstrukce klempířské |  |  |  | 0 |  | 0 |  | 0 |  | 0 |  | 1.35 |  | 0 |  |  |  |  | 615.42 | [6 empty] | DIL
261 | 764774522R00 | Krytina falcovaná ze svitků šířky 650 mm na objektech výšky do 20 m, z hliníkového lakovaného plechu tl. 0,7 mm, sklon střechy od 30° do 45°, dodávka a montáž | m2 | 354.1379 |  | 0 |  | 0 |  | 0 | 21 | 0 | 0.00226 | 0.8 | 0 | 0 | 800-764 | RTS 22/ II | RTS 22/ II | 1.2096 | 428.35 |  | Práce | Běžná |  |  |  | POL1_
|  | s úpravou krytiny u okapů, prostupů a výčnělků | [25 empty] | SPI
|  | 24,61*7,195*2 |  | 354.1379 | [23 empty] | VV | 0
262 | 764778303R00 | Oplechování parapetů včetně rohů, z lakovaného hliníkového plechu, rš 330 mm, dodávka a montáž | m | 27.175 |  | 0 |  | 0 |  | 0 | 21 | 0 | 0.00228 | 0.06 | 0 | 0 | 800-764 | RTS 22/ II | RTS 22/ II | 0.98111 | 26.66 |  | Práce | Běžná |  |  |  | POL1_
|  | včetně rohů | [25 empty] | SPI
|  | Parapet K1,K2,K3,K4,K5,K6 : 0,875*5+2,5*3+3,75*3+0,8*1+2*1+1,25*1 |  | 27.175 | [23 empty] | VV | 0
263 | 764778314R00 | Oplechování parapetů včetně rohů, lepené lepidlem, z lakovaného hliníkového plechu, rš 400 mm, dodávka a montáž | m | 12.15 |  | 0 |  | 0 |  | 0 | 21 | 0 | 0.00208 | 0.03 | 0 | 0 | 800-764 | RTS 22/ II | RTS 22/ II | 0.89493 | 10.87 |  | Práce | Běžná |  |  |  | POL1_
|  | včetně rohů | [25 empty] | SPI
|  | K16 : 12,15 |  | 12.15 | [23 empty] | VV | 0
264 | 764778121RT2. | PREFA odpadní trouby čtvercové 80/80 mm, v barvě červená, zelená, stříbrná, bílá, oříšková | m | 8.3 |  | 0 |  | 0 |  | 0 | 21 | 0 | 0.00226 | 0.02 | 0 | 0 |  | Vlastní | RTS 22/ II | 0.294 | 2.44 |  | Práce | Běžná |  |  |  | POL1_
|  | Dešťový svod atyp čtvercový 80/80mm - K7 : 8,3 |  | 8.3 | [23 empty] | VV | 0
265 | 764778201R00 | Ostatní prvky ke žlabům a odpadním troubám kotlík žlabový hranatý, pro žlab šířky 250 mm, průměr 80 mm, z lakovaného hliníkového plechu v barvě tmavě hnědé, antracitové, světle šedé, , dodávka a montáž | kus | 4.47 |  | 0 |  | 0 |  | 0 | 21 | 0 | 0.00031 | 0 | 0 | 0 | 800-764 | RTS 22/ II | RTS 22/ II | 0.291 | 1.3 |  | Práce | Běžná |  |  |  | POL1_
|  | Dešťový podokapní žlab K8 : 4,47 |  | 4.47 | [23 empty] | VV | 0
266 | 764326391R00 | Oplechování z hliníkového plechu montáž hliníkové okapnice na balkony | m | 6 |  | 0 |  | 0 |  | 0 | 21 | 0 | 0 | 0 | 0 | 0 | 800-764 | RTS 22/ II | RTS 22/ II | 0.3634 | 2.18 |  | Práce | Běžná |  |  |  | POL1_
|  | Hliníková okapnice nad oknem F7 - K14+K15 : 3+3 |  | 6 | [23 empty] | VV | 0
267 | 553926011R | okapnice přímá; Al | m | 6.3 |  | 0 |  | 0 |  | 0 | 21 | 0 | 0.00042 | 0 | 0 | 0 | SPCM | RTS 22/ II | RTS 22/ II | 0 | 0 |  | Specifikace | Běžná |  |  |  | POL3_
|  | Hliníková okapnice nad oknem F7 - K14+K15 : 3+3 |  | 6 | [23 empty] | VV | 0
|  | Ztratné : 0,3 |  | 0.3 | [23 empty] | VV | 0
268 | 764775303R00. | PREFA STUCCO krytí hřebene K17 - r.š. 1040mm | m | 24.61 |  | 0 |  | 0 |  | 0 | 21 | 0 | 0.00147 | 0.04 | 0 | 0 |  | Vlastní | RTS 22/ II | 0.276 | 6.79 |  | Práce | Běžná |  |  |  | POL1_
|  | PREFA STUCCO krytí hřebene K17 - r.š. 1040mm : 24,61 |  | 24.61 | [23 empty] | VV | 0
269 | 764393391R00. | Montáž hřebene střechy Al - větrací mřížky K19 a K20 z děrovaného plechu tl.2mm | m | 95.1 |  | 0 |  | 0 |  | 0 | 21 | 0 | 0.00012 | 0.01 | 0 | 0 |  | Vlastní | RTS 22/ II | 0.29475 | 28.03 |  | Práce | Běžná |  |  |  | POL1_
|  | Větrací mřížka K19 a K20 : 49,3+45,8 |  | 95.1 | [23 empty] | VV | 0
270 | 764331330R00. | Lemování z Al plechu nad lomeným oknem K21 | m | 16.5 |  | 0 |  | 0 |  | 0 | 21 | 0 | 0.00078 | 0.01 | 0 | 0 |  | Vlastní | RTS 22/ II | 0.253 | 4.17 |  | Práce | Běžná |  |  |  | POL1_
|  | Oplechování z Al plechu nad lomeným oknem K21 : 16,5 |  | 16.5 | [23 empty] | VV | 0
271 | 764775323R01 | Opláštění větrací šachty VZT - K22 | m2 | 2.3 |  | 0 |  | 0 |  | 0 | 21 | 0 | 0.00224 | 0.01 | 0 | 0 |  | Vlastní | RTS 22/ II | 1.579 | 3.63 |  | Práce | Běžná |  |  |  | POL1_
|  | Opláštění větrací šachty VZT - K22 : 0,5*4*1,15 |  | 2.3 | [23 empty] | VV | 0
272 | 764775323R00 | Lemování komínů osazených v ploše, z lakovaného hliníkového plechu tl. 0,7 mm, , dodávka a montáž | m2 | 15 |  | 0 |  | 0 |  | 0 | 21 | 0 | 0.00224 | 0.03 | 0 | 0 | 800-764 | RTS 22/ II | RTS 22/ II | 1.579 | 23.68 |  | Práce | Běžná |  |  |  | POL1_
|  | Oplechování prostupů střechou : 15 |  | 15 | [23 empty] | VV | 0
273 | 19421165R. | Plech Al 2,00x1000x2000 mm děrovaný + K19 a K20 | kg | 117.33 |  | 0 |  | 0 |  | 0 | 21 | 0 | 0.001 | 0.12 | 0 | 0 |  | Vlastní | RTS 22/ II | 0 | 0 |  | Specifikace | Běžná |  |  |  | POL3_
|  | Větrací mřížka K19 a K20 : 5,4*(0,18*49,3+0,22*45,8) |  | 102.33 | [23 empty] | VV | 0
|  | ztratné : 15 |  | 15 | [23 empty] | VV | 0
274 | 764778201R00 | Ostatní prvky ke žlabům a odpadním troubám kotlík žlabový hranatý, pro žlab šířky 250 mm, průměr 80 mm, z lakovaného hliníkového plechu v barvě tmavě hnědé, antracitové, světle šedé, , dodávka a montáž | kus | 1 |  | 0 |  | 0 |  | 0 | 21 | 0 | 0.00031 | 0 | 0 | 0 | 800-764 | RTS 22/ II | RTS 22/ II | 0.291 | 0.29 |  | Práce | Běžná |  |  |  | POL1_
|  | 1 |  | 1 | [23 empty] | VV | 0
275 | 764775307R00 | Ostatní prvky ke střechám ochranná mřížka proti ptákům šířky 125 mm, , , dodávka a montáž | m | 107.38 |  | 0 |  | 0 |  | 0 | 21 | 0 | 0.00027 | 0.03 | 0 | 0 | 800-764 | RTS 22/ II | RTS 22/ II | 0.07705 | 8.27 |  | Práce | Běžná |  |  |  | POL1_
|  | Větrací mřížka ze 2 kusů na r.š. 240- K11 : 4,47*2 |  | 8.94 | [23 empty] | VV | 0
|  | 24,61*4 |  | 98.44 | [23 empty] | VV | 0
276 | 764778304R00. | PREFA, oplechování římsy, PREFALZ, RŠ 370 mm | m | 57 |  | 0 |  | 0 |  | 0 | 21 | 0 | 0.00243 | 0.14 | 0 | 0 |  | Vlastní | RTS 22/ II | 1.0386 | 59.2 |  | Práce | Běžná |  |  |  | POL1_
|  | Oplechování římsy K12 : 28,5*2 |  | 57 | [23 empty] | VV | 0
277 | 553927396R. | Profil soklový ETICS POPULAR š. 180 mm, lišta soklová Al, tl. 0,7 mm, délka 2 m | kus | 51.1 |  | 0 |  | 0 |  | 0 | 21 | 0 | 0.0009 | 0.05 | 0 | 0 |  | Vlastní | RTS 22/ II | 0 | 0 |  | Specifikace | Běžná |  |  |  | POL3_
|  | Zakládací profil s okapničkou K13 : 48,6 |  | 48.6 | [23 empty] | VV | 0
|  | ztratné : 2,5 |  | 2.5 | [23 empty] | VV | 0
278 | 998764102R00 | Přesun hmot pro konstrukce klempířské v objektech výšky do 12 m | t | 1.3407 |  | 0 |  | 0 |  | 0 | 21 | 0 | 0 | 0 | 0 | 0 | 800-764 | RTS 22/ II | RTS 22/ II | 4.82 | 6.46 |  | Přesun hmot | Běžná |  |  |  | POL7_
|  | 50 m vodorovně | [25 empty] | SPI
279 | 998764192R00 | Přesun hmot pro konstrukce klempířské příplatek k ceně za zvětšený přesun přes vymezenou největší dopravní vzdálenost do 100 m | t | 1.3407 |  | 0 |  | 0 |  | 0 | 21 | 0 | 0 | 0 | 0 | 0 | 800-764 | RTS 22/ II | RTS 22/ II | 2.311 | 3.1 |  | Přesun hmot | Běžná |  |  |  | POL7_
|  | 50 m vodorovně | [25 empty] | SPI
Díl: | 765 | Krytiny tvrdé |  |  |  | 0 |  | 0 |  | 0 |  | 0 |  | 0.74 |  | 0 |  |  |  |  | 70.84 | [6 empty] | DIL
280 | 765332642R01 | K 23 - protisněhová zábrana - tyč se svěrkami, D+M | m | 98.4 |  | 0 |  | 0 |  | 0 | 21 | 0 | 0.0002 | 0.02 | 0 | 0 |  | Vlastní | Indiv | 0.02 | 1.97 |  | Práce | Běžná |  |  |  | POL1_
|  | 98,4 |  | 98.4 | [23 empty] | VV | 0
281 | 765799231R00 | Montáž ostatních konstrukcí na střeše montáž kontralaťování při vzdálenosti latí do 1 m | m2 | 336.5312 |  | 0 |  | 0 |  | 0 | 21 | 0 | 0 | 0 | 0 | 0 | 800-765 | RTS 22/ II | RTS 22/ II | 0.05 | 16.83 |  | Práce | Běžná |  |  |  | POL1_
|  | Pod bednění z prken na střeše : 7,55*2*(24,61-0,18*2)-1,65*(0,875*3+2,5*2+3,75*2-1,25)-1,8*3,75 |  | 336.5312 | [23 empty] | VV | 0
282 | 60510055R | lať průřez 24 cm2; jakost II; l = 3000,0 mm | m | 499.4 |  | 0 |  | 0 |  | 0 | 21 | 0 | 0.00132 | 0.66 | 0 | 0 | SPCM | RTS 22/ II | RTS 22/ II | 0 | 0 |  | Specifikace | Běžná |  |  |  | POL3_
|  | Pod bednění z prken na střeše : 7,1*2*32 |  | 454.4 | [23 empty] | VV | 0
|  | ztratné 10% : 45 |  | 45 | [23 empty] | VV | 0
283 | 765901001R00 | Fólie parotěsné, difúzní a vodotěsné Fólie podstřešní difuzní montáž, | m2 | 314.7063 |  | 0 |  | 0 |  | 0 | 21 | 0 | 0 | 0 | 0 | 0 | 800-765 | RTS 22/ II | RTS 22/ II | 0.1 | 31.47 |  | Práce | Běžná |  |  |  | POL1_
|  | Nas bednění z prken na střeše : 7,1*2*(24,61-0,18*2)-1,65*(0,875*3+2,5*2+3,75*2-1,25)-1,8*3,75 |  | 314.7063 | [23 empty] | VV | 0
284 | 765901311R00 | Fólie parotěsné, difúzní a vodotěsné Doplňky pro fólie páska těsnicí pod kontralatě š. 5 cm | m | 361.92 |  | 0 |  | 0 |  | 0 | 21 | 0 | 0 | 0 | 0 | 0 | 800-765 | RTS 22/ II | RTS 22/ II | 0.05 | 18.1 |  | Práce | Běžná |  |  |  | POL1_
|  | Pod kontralatěmi : 6,96*2*26 |  | 361.92 | [23 empty] | VV | 0
285 | 28325087R | fólie izolační střešní hydroizolační; paropropustná; tloušťka 0,70 mm; plošná hmotnost 160 g/m2; výztužná mřížka; kašírování netkaná textilie | m2 | 346.2063 |  | 0 |  | 0 |  | 0 | 21 | 0 | 0.00016 | 0.06 | 0 | 0 | SPCM | RTS 22/ II | RTS 22/ II | 0 | 0 |  | Specifikace | Běžná |  |  |  | POL3_
|  | Nas bednění z prken na střeše : 7,1*2*(24,61-0,18*2)-1,65*(0,875*3+2,5*2+3,75*2-1,25)-1,8*3,75 |  | 314.7063 | [23 empty] | VV | 0
|  | Prořez 10% : 31,5 |  | 31.5 | [23 empty] | VV | 0
286 | 998765102R00 | Přesun hmot pro krytiny tvrdé v objektech výšky do 12 m | t | 0.73428 |  | 0 |  | 0 |  | 0 | 21 | 0 | 0 | 0 | 0 | 0 | 800-765 | RTS 22/ II | RTS 22/ II | 2.329 | 1.71 |  | Přesun hmot | Běžná |  |  |  | POL7_
|  | 50 m vodorovně | [25 empty] | SPI
287 | 998765192R00 | Přesun hmot pro krytiny tvrdé příplatek k ceně za zvětšený přesun přes vymezenou největší dopravní vzdálenost do 100 m | t | 0.73428 |  | 0 |  | 0 |  | 0 | 21 | 0 | 0 | 0 | 0 | 0 | 800-765 | RTS 22/ II | RTS 22/ II | 1.037 | 0.76 |  | Přesun hmot | Běžná |  |  |  | POL7_
|  | 50 m vodorovně | [25 empty] | SPI
Díl: | 766 | Konstrukce truhlářské |  |  |  | 0 |  | 0 |  | 0 |  | 0 |  | 1.25 |  | 0 |  |  |  |  | 350.03 | [6 empty] | DIL
288 | 766601211RT3 | Těsnění připojovací spáry spára ostění, interiér - fólie parotěsná šířky 100 mm samolepicí, výplň PU pěnou, exteriér - páska paropropustná šířky 20 mm, tl. 3/15 mm expanzní, | m | 220 |  | 0 |  | 0 |  | 0 | 21 | 0 | 0 | 0 | 0 | 0 | 800-766 | RTS 22/ II | RTS 22/ II | 0.18 | 39.6 |  | Práce | Běžná |  |  |  | POL1_
|  | 220 |  | 220 | [23 empty] | VV | 0
289 | 766601229RT3 | Těsnění připojovací spáry spára parapetu, interiér - fólie parotěsná šířky 100 mm samolepicí, výplň PU pěnou, exteriér - fólie paropropustná šířky 100 mm samolepicí, expanzní páska š. 20 mm pod rám a pod vnější parapet | m | 80 |  | 0 |  | 0 |  | 0 | 21 | 0 | 0.00012 | 0.01 | 0 | 0 | 800-766 | RTS 22/ II | RTS 22/ II | 0.64 | 51.2 |  | Práce | Běžná |  |  |  | POL1_
|  | 80 |  | 80 | [23 empty] | VV | 0
290 | 766711001R00 | Montáž otvorových prvků plastových nebo z dřevěných europrofilů oken a balkonových dveří, | m | 250 |  | 0 |  | 0 |  | 0 | 21 | 0 | 2e-05 | 0.01 | 0 | 0 | 800-766 | RTS 22/ II | RTS 22/ II | 0.49 | 122.5 |  | Práce | Běžná |  |  |  | POL1_
291 | 76601 | O 20 - D+M zarážky dveří - podle tabulky ostatních výrobků |  | 22 |  | 0 |  | 0 |  | 0 | 21 | 0 | 0 | 0 | 0 | 0 |  | Vlastní | Indiv | 0 | 0 |  | Práce | Běžná |  |  |  | POL1_
|  | O20 : 22 |  | 22 | [23 empty] | VV | 0
292 | 766670011R00 | Montáž obložkové zárubně a dveřního křídla jednokřídlového | kus | 25 |  | 0 |  | 0 |  | 0 | 21 | 0 | 2e-05 | 0 | 0 | 0 | 800-766 | RTS 22/ II | RTS 22/ II | 4.02 | 100.5 |  | Práce | Běžná |  |  |  | POL1_
|  | Vnitřní dveře ozn.1,2,3,4,5,7,8,9,10,11,12,13,14,15,16,17 : 1+2+1+1+1+1+2+1+2+4+2+2+1+1+1+2 |  | 25 | [23 empty] | VV | 0
293 | 766670021R00 | Montáž kliky a štítku | kus | 22 |  | 0 |  | 0 |  | 0 | 21 | 0 | 0 | 0 | 0 | 0 | 800-766 | RTS 22/ II | RTS 22/ II | 0.775 | 17.05 |  | Práce | Běžná |  |  |  | POL1_
[28 empty] | VV | 0
|  | Vnitřní dveře ozn.1,2,3,4,5,6,7,8,9,10,12,13,14,15,16,17 : 1+2+1+1+1+1+1+2+1+2+2+2+1+1+1+2 |  | 22 | [23 empty] | VV | 0
294 | 54914625R. | Dveřní kování | kus | 22 |  | 0 |  | 0 |  | 0 | 21 | 0 | 0.0008 | 0.02 | 0 | 0 |  | Vlastní | RTS 22/ II | 0 | 0 |  | Specifikace | Běžná |  |  |  | POL3_
|  | Vnitřní dveře ozn.1,2,3,4,5,6,7,8,9,10,12,13,14,15,16,17 : 1+2+1+1+1+1+1+2+1+2+2+2+1+1+1+2 |  | 22 | [23 empty] | VV | 0
295 | 766670013R00 | Montáž obložkové zárubně a dveřního křídla dveří dvoukřídlových | kus | 1 |  | 0 |  | 0 |  | 0 | 21 | 0 | 2e-05 | 0 | 0 | 0 | 800-766 | RTS 22/ II | RTS 22/ II | 4.825 | 4.83 |  | Práce | Běžná |  |  |  | POL1_
|  | Vnitřní dveře ozn.6 : 1 |  | 1 | [23 empty] | VV | 0
296 | 766666112R00 | Montáž dveřních křídel kompletizovaných posuvných, , do předem osazeného stavebního pouzdra, jednokřídlových, | kus | 4 |  | 0 |  | 0 |  | 0 | 21 | 0 | 0 | 0 | 0 | 0 | 800-766 | RTS 22/ II | RTS 22/ II | 2.51 | 10.04 |  | Práce | Běžná |  |  |  | POL1_
|  | Vnitřní dveře ozn.11 : 4 |  | 4 | [23 empty] | VV | 0
297 | 766123510R00. | Stěny komplet. celozasklené, H do 2,75 m | m2 | 2.8875 |  | 0 |  | 0 |  | 0 | 21 | 0 | 0.0002 | 0 | 0 | 0 |  | Vlastní | RTS 22/ II | 0.462 | 1.33 |  | Práce | Běžná |  |  |  | POL1_
|  | Rám pro dveře č.16 : 1,375*2,1 |  | 2.8875 | [23 empty] | VV | 0
298 | 61181503R | zárubeň dřevěná obkladová; otočná; pro dveře jednokřídlové; š průchodu 900 mm; h průchodu 1 970 mm; tloušťka stěny 60 až 170 mm; digitální potisk vytvrzovaný UV; dub, buk, ořech, olše, javor, třešeň, bílá, hruška, teak, bělený dub | kus | 8 |  | 0 |  | 0 |  | 0 | 21 | 0 | 0.016 | 0.13 | 0 | 0 | SPCM | RTS 22/ II | RTS 22/ II | 0 | 0 |  | Specifikace | Běžná |  |  |  | POL3_
|  | Vnitřní dveře ozn.4,5,9,10,13,15 : 1+1+1+2+2+1 |  | 8 | [23 empty] | VV | 0
299 | 76612-3510.1 | Rámová zárubeň včetně pevného bočního zasklení pro dveře č.16 a montáže dveří | kus | 1 |  | 0 |  | 0 |  | 0 | 21 | 0 | 0 | 0 | 0 | 0 |  | Vlastní | Indiv | 0 | 0 |  | Specifikace | Běžná |  |  |  | POL3_
|  | Zárubeň pro dveře č.16 včetně bočního zasklení a montáže dveří : 1 |  | 1 | [23 empty] | VV | 0
300 | 61161823R | dveře vnitřní š = 900 mm; h = 1 970,0 mm; dýhované, hladké; otevíravé; počet křídel 1; prosklené; dub, buk, jasan, mahagon | kus | 1 |  | 0 |  | 0 |  | 0 | 21 | 0 | 0.028 | 0.03 | 0 | 0 | SPCM | RTS 22/ II | RTS 22/ II | 0 | 0 |  | Specifikace | Běžná |  |  |  | POL3_
[28 empty] | VV | 0
|  | Vnitřní dveře ozn.9 : 1 |  | 1 | [23 empty] | VV | 0
301 | 61181518R | zárubeň dřevěná obkladová; otočná; pro dveře jednokřídlové; š průchodu 900 mm; h průchodu 1 970 mm; tloušťka stěny 180 až 250 mm; digitální potisk vytvrzovaný UV; dub, buk, ořech, olše, javor, třešeň, bílá, hruška, teak, bělený dub | kus | 12 |  | 0 |  | 0 |  | 0 | 21 | 0 | 0.026 | 0.31 | 0 | 0 | SPCM | RTS 22/ II | RTS 22/ II | 0 | 0 |  | Specifikace | Běžná |  |  |  | POL3_
|  | Vnitřní dveře ozn.1,2,7,11,12,17 : 1+2+1+4+2+2 |  | 12 | [23 empty] | VV | 0
302 | 61181502R | zárubeň dřevěná obkladová; otočná; pro dveře jednokřídlové; š průchodu 800 mm; h průchodu 1 970 mm; tloušťka stěny 60 až 170 mm; digitální potisk vytvrzovaný UV; dub, buk, ořech, olše, javor, třešeň, bílá, hruška, teak, bělený dub | kus | 2 |  | 0 |  | 0 |  | 0 | 21 | 0 | 0.016 | 0.03 | 0 | 0 | SPCM | RTS 22/ II | RTS 22/ II | 0 | 0 |  | Specifikace | Běžná |  |  |  | POL3_
|  | Dveře 13 : 2 |  | 2 | [23 empty] | VV | 0
303 | 61181515R | zárubeň dřevěná obkladová; otočná; pro dveře jednokřídlové; š průchodu 600 mm; h průchodu 1 970 mm; tloušťka stěny 180 až 250 mm; digitální potisk vytvrzovaný UV; dub, buk, ořech, olše, javor, třešeň, bílá, hruška, teak, bělený dub | kus | 1 |  | 0 |  | 0 |  | 0 | 21 | 0 | 0.026 | 0.03 | 0 | 0 | SPCM | RTS 22/ II | RTS 22/ II | 0 | 0 |  | Specifikace | Běžná |  |  |  | POL3_
|  | Vnitřní dveře ozn.3 : 1 |  | 1 | [23 empty] | VV | 0
304 | 61181500R | zárubeň dřevěná obkladová; otočná; pro dveře jednokřídlové; š průchodu 600 mm; h průchodu 1 970 mm; tloušťka stěny 60 až 170 mm; digitální potisk vytvrzovaný UV; dub, buk, ořech, olše, javor, třešeň, bílá, hruška, teak, bělený dub | kus | 1 |  | 0 |  | 0 |  | 0 | 21 | 0 | 0.016 | 0.02 | 0 | 0 | SPCM | RTS 22/ II | RTS 22/ II | 0 | 0 |  | Specifikace | Běžná |  |  |  | POL3_
|  | Vnitřní dveře ozn.14 : 1 |  | 1 | [23 empty] | VV | 0
305 | 61161802R | dveře vnitřní š = 700 mm; h = 1 970,0 mm; dýhované, hladké; otevíravé; počet křídel 1; plné; dub, buk, jasan, mahagon | kus | 2 |  | 0 |  | 0 |  | 0 | 21 | 0 | 0.018 | 0.04 | 0 | 0 | SPCM | RTS 22/ II | RTS 22/ II | 0 | 0 |  | Specifikace | Běžná |  |  |  | POL3_
[28 empty] | VV | 0
|  | Vnitřní dveře ozn.8 : 2 |  | 2 | [23 empty] | VV | 0
306 | 61181501R | zárubeň dřevěná obkladová; otočná; pro dveře jednokřídlové; š průchodu 700 mm; h průchodu 1 970 mm; tloušťka stěny 60 až 170 mm; digitální potisk vytvrzovaný UV; dub, buk, ořech, olše, javor, třešeň, bílá, hruška, teak, bělený dub | kus | 2 |  | 0 |  | 0 |  | 0 | 21 | 0 | 0.016 | 0.03 | 0 | 0 | SPCM | RTS 22/ II | RTS 22/ II | 0 | 0 |  | Specifikace | Běžná |  |  |  | POL3_
[28 empty] | VV | 0
|  | Vnitřní dveře ozn.8 : 2 |  | 2 | [23 empty] | VV | 0
307 | 61161804R | dveře vnitřní š = 900 mm; h = 1 970,0 mm; dýhované, hladké; otevíravé; počet křídel 1; plné; dub, buk, jasan, mahagon | kus | 15 |  | 0 |  | 0 |  | 0 | 21 | 0 | 0.022 | 0.33 | 0 | 0 | SPCM | RTS 22/ II | RTS 22/ II | 0 | 0 |  | Specifikace | Běžná |  |  |  | POL3_
|  | Vnitřní dveře ozn.1,2,4,5,7,10,12,13,15,17 : 1+2+1+1+1+2+2+2+1+2 |  | 15 | [23 empty] | VV | 0
308 | 611-01 | Příplatek za výšku dveří 210cm pro dveře plné š.90cm a celkové provedení v souladu s tabulkou dveří | kus | 23 |  | 0 |  | 0 |  | 0 | 21 | 0 | 0 | 0 | 0 | 0 |  | Vlastní | Indiv | 0 | 0 |  | Specifikace | Běžná |  |  |  | POL3_
|  | Vnitřní dveře : 23 |  | 23 | [23 empty] | VV | 0
309 | 611-02 | Příplatek za výšku dveří 210cm pro dveře plné š. 60cm a celkové provedení v souladu s tabulkou dveří | kus | 2 |  | 0 |  | 0 |  | 0 | 21 | 0 | 0 | 0 | 0 | 0 |  | Vlastní | Indiv | 0 | 0 |  | Specifikace | Běžná |  |  |  | POL3_
|  | Vnitřní dveře ozn.3,14 : 1+1 |  | 2 | [23 empty] | VV | 0
310 | 611-03 | Příplatek za výšku dveří 210cm pro dveře plné š.180cm a celkové provedení v souladu s tabulkou dveří | kus | 1 |  | 0 |  | 0 |  | 0 | 21 | 0 | 0 | 0 | 0 | 0 |  | Vlastní | Indiv | 0 | 0 |  | Specifikace | Běžná |  |  |  | POL3_
|  | Vnitřní dveře ozn.6 : 1 |  | 1 | [23 empty] | VV | 0
311 | 611-012 | Příplatek za protipožární provedení EW 15 DP3+C pro dveře plné 90/210cm | kus | 12 |  | 0 |  | 0 |  | 0 | 21 | 0 | 0 | 0 | 0 | 0 |  | Vlastní | Indiv | 0 | 0 |  | Specifikace | Běžná |  |  |  | POL3_
[28 empty] | VV | 0
|  | Vnitřní dveře ozn.7,9,10,12,13,15,16,17 : 1+1+2+2+2+1+1+2 |  | 12 | [23 empty] | VV | 0
312 | 611-011 | Příplatek za protipožární provedení EW 15 DP3+C pro dveře plné 180/210cm | kus | 1 |  | 0 |  | 0 |  | 0 | 21 | 0 | 0 | 0 | 0 | 0 |  | Vlastní | Indiv | 0 | 0 |  | Specifikace | Běžná |  |  |  | POL3_
|  | Vnitřní dveře ozn.6 : 1 |  | 1 | [23 empty] | VV | 0
313 | 611-04 | Příplatek za bezfalcové provedení | kus | 26 |  | 0 |  | 0 |  | 0 | 21 | 0 | 0 | 0 | 0 | 0 |  | Vlastní | Indiv | 0 | 0 |  | Specifikace | Běžná |  |  |  | POL3_
|  | 26 |  | 26 | [23 empty] | VV | 0
314 | 611-06 | Příplatek ke dveřím č.12 a 17 za kruhové požární prosklení - Komfort 61 | kus | 8 |  | 0 |  | 0 |  | 0 | 21 | 0 | 0 | 0 | 0 | 0 |  | Vlastní | Indiv | 0 | 0 |  | Specifikace | Běžná |  |  |  | POL3_
|  | Vnitřní dveře ozn.11,12,17 : 4+2+2 |  | 8 | [23 empty] | VV | 0
315 | 611-05 | Příplatek za reverzní otevírání dveří č.3 a č.14-600/2100mm | kus | 2 |  | 0 |  | 0 |  | 0 | 21 | 0 | 0 | 0 | 0 | 0 |  | Vlastní | Indiv | 0 | 0 |  | Specifikace | Běžná |  |  |  | POL3_
[28 empty] | VV | 0
|  | Vnitřní dveře ozn.3,14 : 1+1 |  | 2 | [23 empty] | VV | 0
316 | 61161823R1 | Dveře vnitřní hladké prosklené ELEGANT 61 - 1100/2100mm | kus | 4 |  | 0 |  | 0 |  | 0 | 21 | 0 | 0.028 | 0.11 | 0 | 0 |  | Vlastní | Indiv | 0 | 0 |  | Specifikace | Běžná |  |  |  | POL3_
[28 empty] | VV | 0
|  | Vnitřní dveře ozn.11 : 4 |  | 4 | [23 empty] | VV | 0
317 | 766-01 | Dveře exteriérové otvíravé plné - dřevohliníkové č. 18 - 900/2300mm,panik. kování a elektrom. zámek | kus | 1 |  | 0 |  | 0 |  | 0 | 21 | 0 | 0 | 0 | 0 | 0 |  | Vlastní | Indiv | 0 | 0 |  | Práce | Běžná |  |  |  | POL1_
|  | Dveře č.18 : 1 |  | 1 | [23 empty] | VV | 0
318 | 766-02 | Dveře exteriérové otvíravé plné - dřevohliníkové č. 19 - 900/2300mm,panik. kování a elektrom. zámek | kus | 1 |  | 0 |  | 0 |  | 0 | 21 | 0 | 0 | 0 | 0 | 0 |  | Vlastní | Indiv | 0 | 0 |  | Práce | Běžná |  |  |  | POL1_
|  | Dveře č.19 : 1 |  | 1 | [23 empty] | VV | 0
319 | 766-03 | Dveře exteriérové otvíravé plné - dřevohliníkové č. 20 - 900/2350mm,klika-klika a mech. zámek | kus | 1 |  | 0 |  | 0 |  | 0 | 21 | 0 | 0 | 0 | 0 | 0 |  | Vlastní | Indiv | 0 | 0 |  | Práce | Běžná |  |  |  | POL1_
|  | Dveře č.20 : 1 |  | 1 | [23 empty] | VV | 0
320 | 61181558R | zárubeň dřevěná obkladová; otočná; pro dveře dvoukřídlové; š průchodu 1 850 mm; h průchodu 1 970 mm; tloušťka stěny 60 až 170 mm; laminovaná; dub, buk, ořech, olše, javor, třešeň, bílá, hruška, teak, bělený dub, šedá | kus | 1 |  | 0 |  | 0 |  | 0 | 21 | 0 | 0.018 | 0.02 | 0 | 0 | SPCM | RTS 22/ II | RTS 22/ II | 0 | 0 |  | Specifikace | Běžná |  |  |  | POL3_
|  | Vnitřní dveře ozn.6 : 1 |  | 1 | [23 empty] | VV | 0
321 | 61161808R | dveře vnitřní š = 1 850 mm; h = 1 970,0 mm; dýhované, hladké; otevíravé; počet křídel 2; plné; dub, buk, jasan, mahagon | kus | 1 |  | 0 |  | 0 |  | 0 | 21 | 0 | 0.045 | 0.05 | 0 | 0 | SPCM | RTS 22/ II | RTS 22/ II | 0 | 0 |  | Specifikace | Běžná |  |  |  | POL3_
|  | Vnitřní dveře ozn.6 : 1 |  | 1 | [23 empty] | VV | 0
322 | 61161801R | dveře vnitřní š = 600 mm; h = 1 970,0 mm; dýhované, hladké; otevíravé; počet křídel 1; plné; dub, buk, jasan, mahagon | kus | 2 |  | 0 |  | 0 |  | 0 | 21 | 0 | 0.016 | 0.03 | 0 | 0 | SPCM | RTS 22/ II | RTS 22/ II | 0 | 0 |  | Specifikace | Běžná |  |  |  | POL3_
|  | Dveře č.3,14 : 1+1 |  | 2 | [23 empty] | VV | 0
323 | 61161825R | dveře vnitřní š = 1 450 mm; h = 1 970,0 mm; dýhované, hladké; otevíravé; počet křídel 2; prosklené; dub, buk, jasan, mahagon | kus | 1 |  | 0 |  | 0 |  | 0 | 21 | 0 | 0.051 | 0.05 | 0 | 0 | SPCM | RTS 22/ II | RTS 22/ II | 0 | 0 |  | Specifikace | Běžná |  |  |  | POL3_
|  | Dveře 16 : 1 |  | 1 | [23 empty] | VV | 0
324 | 998766102R00 | Přesun hmot pro konstrukce truhlářské v objektech výšky do 12 m | t | 1.2313 |  | 0 |  | 0 |  | 0 | 21 | 0 | 0 | 0 | 0 | 0 | 800-766 | RTS 22/ II | RTS 22/ II | 2.421 | 2.98 |  | Přesun hmot | Běžná |  |  |  | POL7_
|  | 50 m vodorovně | [25 empty] | SPI
325 | 998766192R00 | Přesun hmot pro konstrukce truhlářské příplatek k ceně za zvětšený přesun přes vymezenou největší dopravní vzdálenost do 100 m | t | 1.2313 |  | 0 |  | 0 |  | 0 | 21 | 0 | 0 | 0 | 0 | 0 | 800-766 | RTS 22/ II | RTS 22/ II | 0 | 0 |  | Přesun hmot | Běžná |  |  |  | POL7_
|  | 50 m vodorovně | [25 empty] | SPI
Díl: | 767 | Konstrukce zámečnické |  |  |  | 0 |  | 0 |  | 0 |  | 0 |  | 21.06 |  | 0 |  |  |  |  | 432.14 | [6 empty] | DIL
326 | 767587212RU1. | Akustický podhled se skrytým roštem 1200x1200x20mm | m2 | 152.0644 |  | 0 |  | 0 |  | 0 | 21 | 0 | 0.00483 | 0.73 | 0 | 0 |  | Vlastní | RTS 22/ II | 0.485 | 73.75 |  | Práce | Běžná |  |  |  | POL1_
|  | Podhled C3.1 : 7,033*6,8+(6,7+3,5)*6,15+6,8*4,3*2-(2,5+3,75*2)*1,697 |  | 152.0644 | [23 empty] | VV | 0
327 | 767585113R00. | Montáž doplňků podhledů - okrajová lišta | m | 150 |  | 0 |  | 0 |  | 0 | 21 | 0 | 2e-05 | 0 | 0 | 0 |  | Vlastní | RTS 22/ II | 0.387 | 58.05 |  | Práce | Běžná |  |  |  | POL1_
|  | 150 |  | 150 | [23 empty] | VV | 0
328 | 767995101R00 | Výroba a montáž atypických kovovových doplňků staveb hmotnosti do 5 kg | kg | 180 |  | 0 |  | 0 |  | 0 | 21 | 0 | 6e-05 | 0.01 | 0 | 0 | 800-767 | RTS 22/ II | RTS 22/ II | 0.426 | 76.68 |  | Práce | Běžná |  |  |  | POL1_
|  | Uchycení krokví po vlašsku k HEB 280 : 180 |  | 180 | [23 empty] | VV | 0
329 | 767-1 | Zábrana ze sítě na galerii ,podle tabulky zámečnických výrobků- Z1 | kus | 1 |  | 0 |  | 0 |  | 0 | 21 | 0 | 0 | 0 | 0 | 0 |  | Vlastní | Indiv | 0 | 0 |  | Práce | Běžná |  |  |  | POL1_
|  | 1 |  | 1 | [23 empty] | VV | 0
330 | 767-2 | Opláštění komína, podle tabulky zámečnických výrobků - Z2 | kus | 1 |  | 0 |  | 0 |  | 0 | 21 | 0 | 0 | 0 | 0 | 0 |  | Vlastní | Indiv | 0 | 0 |  | Práce | Běžná |  |  |  | POL1_
|  | 1 |  | 1 | [23 empty] | VV | 0
331 | 767-3 | Komínová lávka se zábradlím, podle tabulky zámečnických výrobků - Z3 | kus | 1 |  | 0 |  | 0 |  | 0 | 21 | 0 | 0 | 0 | 0 | 0 |  | Vlastní | Indiv | 0 | 0 |  | Práce | Běžná |  |  |  | POL1_
|  | 1 |  | 1 | [23 empty] | VV | 0
332 | 767-4 | Skoba pro uchycení žebříku pod střešním výlezem,podle tabulky zámečnických výrobků -Z4 | kus | 2 |  | 0 |  | 0 |  | 0 | 21 | 0 | 0 | 0 | 0 | 0 |  | Vlastní | Indiv | 0 | 0 |  | Práce | Běžná |  |  |  | POL1_
|  | 2 |  | 2 | [23 empty] | VV | 0
333 | 767-5 | Točíté schodiště, zábradlí, madla,vrátka,podle tabulky zámečnických výrobků - Z5 | kus | 1 |  | 0 |  | 0 |  | 0 | 21 | 0 | 0 | 0 | 0 | 0 |  | Vlastní | Indiv | 0 | 0 |  | Práce | Běžná |  |  |  | POL1_
|  | 1 |  | 1 | [23 empty] | VV | 0
334 | 767-6 | Neobsazeno - Z6 | kus | 1 |  | 0 |  | 0 |  | 0 | 21 | 0 | 0 | 0 | 0 | 0 |  | Vlastní | Kalkul | 0 | 0 |  | Práce | Běžná |  |  |  | POL1_
|  | 1 |  | 1 | [23 empty] | VV | 0
335 | 767-7 | Zakrytí venkovní klimatizační jednotky,podle tabulky zámečnických výrobků - Z7 | kus | 1 |  | 0 |  | 0 |  | 0 | 21 | 0 | 0 | 0 | 0 | 0 |  | Vlastní | Indiv | 0 | 0 |  | Práce | Běžná |  |  |  | POL1_
|  | 1 |  | 1 | [23 empty] | VV | 0
336 | 767-8 | Zábradlí interiérového schodiště,podle tabulky zámečnických výrobků -Z8 | kus | 1 |  | 0 |  | 0 |  | 0 | 21 | 0 | 0 | 0 | 0 | 0 |  | Vlastní | Indiv | 0 | 0 |  | Práce | Běžná |  |  |  | POL1_
|  | 1 |  | 1 | [23 empty] | VV | 0
337 | 767-9 | Zábradlí interiérového schodiště,podle tabulky zámečnických výrobků -Z9 | kus | 1 |  | 0 |  | 0 |  | 0 | 21 | 0 | 0 | 0 | 0 | 0 |  | Vlastní | Indiv | 0 | 0 |  | Práce | Běžná |  |  |  | POL1_
|  | 1 |  | 1 | [23 empty] | VV | 0
338 | 767-10 | Hák pro zapuštěný odvodňovací žlab,podle tabulky zámečnických výrobků - Z10 | kus | 70 |  | 0 |  | 0 |  | 0 | 21 | 0 | 0 | 0 | 0 | 0 |  | Vlastní | Indiv | 0 | 0 |  | Práce | Běžná |  |  |  | POL1_
|  | 70 |  | 70 | [23 empty] | VV | 0
339 | 767-11 | L profil pro uchycení dřevovláknité desky,podle tabulky zámečnických výrobků - Z11 | kus | 70 |  | 0 |  | 0 |  | 0 | 21 | 0 | 0 | 0 | 0 | 0 |  | Vlastní | Indiv | 0 | 0 |  | Práce | Běžná |  |  |  | POL1_
|  | 70 |  | 70 | [23 empty] | VV | 0
340 | 767-12 | L profil pro uchycení dřevovláknité desky,podle tabulky zámečnických výrobků - Z12 | kus | 43 |  | 0 |  | 0 |  | 0 | 21 | 0 | 0 | 0 | 0 | 0 |  | Vlastní | Indiv | 0 | 0 |  | Práce | Běžná |  |  |  | POL1_
|  | 43 |  | 43 | [23 empty] | VV | 0
341 | 767-13 | Opláštění odvětrání kanalizace,podle tabulky zámečnických výrobků - Z13 | kus | 4 |  | 0 |  | 0 |  | 0 | 21 | 0 | 0 | 0 | 0 | 0 |  | Vlastní | Indiv | 0 | 0 |  | Práce | Běžná |  |  |  | POL1_
|  | 4 |  | 4 | [23 empty] | VV | 0
342 | 767-14 | Opláštění odvětrání radonu nad střešní rovinu,podle tabulky zámečnických výrobků - Z14 | kus | 1 |  | 0 |  | 0 |  | 0 | 21 | 0 | 0 | 0 | 0 | 0 |  | Vlastní | Indiv | 0 | 0 |  | Práce | Běžná |  |  |  | POL1_
|  | 1 |  | 1 | [23 empty] | VV | 0
343 | 767995106R00 | Výroba a montáž atypických kovovových doplňků staveb hmotnosti přes 100 do 250 kg | kg | 198 |  | 0 |  | 0 |  | 0 | 21 | 0 | 5e-05 | 0.01 | 0 | 0 | 800-767 | RTS 22/ II | RTS 22/ II | 0.052 | 10.3 |  | Práce | Běžná |  |  |  | POL1_
|  | Sloup ovelový z trubky 219 x 10mm : 198 |  | 198 | [23 empty] | VV | 0
344 | 767649191R00 | Montáž dveří montáž doplňků dveří samozavírače hydraulického | kus | 13 |  | 0 |  | 0 |  | 0 | 21 | 0 | 1e-05 | 0 | 0 | 0 | 800-767 | RTS 22/ II | RTS 22/ II | 0.45 | 5.85 |  | Práce | Běžná |  |  |  | POL1_
|  | Vnitřní dveře ozn.6,7,9,10,12,13,16,17 : 2+1+1+2+2+2+1+2 |  | 13 | [23 empty] | VV | 0
345 | 54917265R. | Zavírač dveří skrytý | kus | 13 |  | 0 |  | 0 |  | 0 | 21 | 0 | 0.00259 | 0.03 | 0 | 0 |  | Vlastní | RTS 22/ II | 0 | 0 |  | Specifikace | Běžná |  |  |  | POL3_
|  | Vnitřní dveře ozn.6,7,9,10,12,13,16,17 : 2+1+1+2+2+2+1+2 |  | 13 | [23 empty] | VV | 0
346 | 767811100R00 | Montáž větracích mřížek bez rozlišení | kus | 21 |  | 0 |  | 0 |  | 0 | 21 | 0 | 0 | 0 | 0 | 0 | 800-767 | RTS 22/ II | RTS 22/ II | 0.27 | 5.67 |  | Práce | Běžná |  |  |  | POL1_
|  | Vnitřní dveře ozn.1,2,3,8,11,14 : 2+(2*2)+2+4+(4*2)+1 |  | 21 | [23 empty] | VV | 0
347 | 42972825R. | Mřížka čtyřhranná 600/100mm | kus | 20 |  | 0 |  | 0 |  | 0 | 21 | 0 | 0.00135 | 0.03 | 0 | 0 |  | Vlastní | RTS 22/ II | 0 | 0 |  | Specifikace | Běžná |  |  |  | POL3_
|  | Vnitřní dveře ozn.1,2,3,8,11 : 2+(2*2)+2+4+(4*2) |  | 20 | [23 empty] | VV | 0
348 | 42972825R.1 | Mřížka čtyřhranná 500/100mm | kus | 1 |  | 0 |  | 0 |  | 0 | 21 | 0 | 0 | 0 | 0 | 0 |  | Vlastní | Indiv | 0 | 0 |  | Specifikace | Běžná |  |  |  | POL3_
|  | Vnitřní dveře ozn.14 : 1 |  | 1 | [23 empty] | VV | 0
349 | 767995107R00 | Výroba a montáž atypických kovovových doplňků staveb hmotnosti přes 250 do 500 kg | kg | 2667.7172 |  | 0 |  | 0 |  | 0 | 21 | 0 | 5e-05 | 0.13 | 0 | 0 | 800-767 | RTS 22/ II | RTS 22/ II | 0.044 | 117.38 |  | Práce | Běžná |  |  |  | POL1_
|  | IPE 160 : 0,1891 |  | 0.1891 | [23 empty] | VV | 0
|  | 0,2484+0,2142 |  | 0.4626 | [23 empty] | VV | 0
|  | HEA 120 : | [25 empty] | VV | 0
|  | Vrcholová vaznice : 0,4823 |  | 0.4823 | [23 empty] | VV | 0
|  | Výměna pro okno : 0,1746+0,1691+0,0815+0,1323 |  | 0.5575 | [23 empty] | VV | 0
|  | 0,0895+0,0557+0,0298+0,0342+0,0895+0,0805+0,0394+0,078+0,028 |  | 0.5246 | [23 empty] | VV | 0
|  | ztužidlo : 0,2562+0,2045 |  | 0.4607 | [23 empty] | VV | 0
[28 empty] | VV | 0
|  | HEA 260 : | [25 empty] | VV | 0
|  | Hlavní rám : 3,5208 |  | 3.5208 | [23 empty] | VV | 0
[28 empty] | VV | 0
|  | HEA 280 : | [25 empty] | VV | 0
|  | Hlabvní rám : 8,2827+2,7243 |  | 11.007 | [23 empty] | VV | 0
[28 empty] | VV | 0
|  | L 50/5 : | [25 empty] | VV | 0
|  | 0,0877+0,0226+0,1343+0,0369 |  | 0.2815 | [23 empty] | VV | 0
|  | Trubka : | [25 empty] | VV | 0
|  | Sloupek 181,1 kg : 0,1811 |  | 0.1811 | [23 empty] | VV | 0
[28 empty] | VV | 0
|  | 15% z 17667 kg : 15*176,67 |  | 2650.05 | [23 empty] | VV | 0
350 | 13383430R | tyč ocelová profilová válcovaná za tepla S235 (11375); průřez IPE; výška 160 mm | t | 0.74946 |  | 0 |  | 0 |  | 0 | 21 | 0 | 1 | 0.75 | 0 | 0 | SPCM | RTS 22/ II | RTS 22/ II | 0 | 0 |  | Specifikace | Běžná |  |  |  | POL3_
|  | 0,2484+0,2142 |  | 0.4626 | [23 empty] | VV | 0
|  | 0,1891 |  | 0.1891 | [23 empty] | VV | 0
|  | Přísdavek na plechy, svary a prořezy 15% : 0,15*(0,4626+0,1891) |  | 0.09776 | [23 empty] | VV | 0
351 | 13388130R | tyč ocelová profilová válcovaná za tepla S235 (11375); průřez HEA; výška 120 mm | t | 2.3289 |  | 0 |  | 0 |  | 0 | 21 | 0 | 1 | 2.33 | 0 | 0 | SPCM | RTS 22/ II | RTS 22/ II | 0 | 0 |  | Specifikace | Běžná |  |  |  | POL3_
|  | Vrcholová vaznice : 0,4823 |  | 0.4823 | [23 empty] | VV | 0
|  | Výměna pro okno : 0,1746+0,1691+0,0815+0,1323 |  | 0.5575 | [23 empty] | VV | 0
|  | 0,0895+0,0557+0,0298+0,0342+0,0895+0,0805+0,0394+0,078+0,028 |  | 0.5246 | [23 empty] | VV | 0
|  | ztužidlo : 0,2562+0,2045 |  | 0.4607 | [23 empty] | VV | 0
|  | Přísdavek na plechy, svary a prořezy 15% : 0,15*(0,4823+0,5575+0,5246+0,4607) |  | 0.30377 | [23 empty] | VV | 0
352 | 13486330R | tyč ocelová profilová válcovaná za tepla S235 (11375); průřez HEA; výška 260 mm | t | 4.0489 |  | 0 |  | 0 |  | 0 | 21 | 0 | 1 | 4.05 | 0 | 0 | SPCM | RTS 22/ II | RTS 22/ II | 0 | 0 |  | Specifikace | Běžná |  |  |  | POL3_
|  | Hlavní rám : 3,5208 |  | 3.5208 | [23 empty] | VV | 0
|  | Přísdavek na plechy, svary a prořezy 15% : 0,15*3,5208 |  | 0.52812 | [23 empty] | VV | 0
353 | 13486335R | tyč ocelová profilová válcovaná za tepla S235 (11375); průřez HEA; výška 280 mm | t | 12.658 |  | 0 |  | 0 |  | 0 | 21 | 0 | 1 | 12.66 | 0 | 0 | SPCM | RTS 22/ II | RTS 22/ II | 0 | 0 |  | Specifikace | Běžná |  |  |  | POL3_
|  | Hlabvní rám : 8,2827+2,7243 |  | 11.007 | [23 empty] | VV | 0
|  | Přísdavek na plechy, svary a prořezy 15% : 0,15*11,007 |  | 1.651 | [23 empty] | VV | 0
354 | 133301510000R | tyč ocelová L (úhelník) válcovaná za tepla S235 (11375); rovnoramenná; tl = 5,00 mm; a = 50,0 mm; b = 50,0 mm | kg | 323.725 |  | 0 |  | 0 |  | 0 | 21 | 0 | 0.001 | 0.32 | 0 | 0 | SPCM | RTS 22/ II | RTS 22/ II | 0 | 0 |  | Specifikace | Běžná |  |  |  | POL3_
[28 empty] | VV | 0
|  | 87,7+22,6+134,3+36,9 |  | 281.5 | [23 empty] | VV | 0
|  | Přísdavek na plechy, svary a prořezy 15% : 0,15*(87,7+22,6+134,3+36,9) |  | 42.225 | [23 empty] | VV | 0
355 | 14221304R | trubka bezešvá hladká kruhová 11353; svařitelnost zaručená; vnější průměr 219,0 mm; tloušťka stěny 10,0 mm | m | 0.20827 |  | 0 |  | 0 |  | 0 | 21 | 0 | 0.0515 | 0.01 | 0 | 0 | SPCM | RTS 22/ II | RTS 22/ II | 0 | 0 |  | Specifikace | Běžná |  |  |  | POL3_
|  | Sloupek 181,1 kg : 0,1811 |  | 0.1811 | [23 empty] | VV | 0
|  | Přísdavek na plechy, svary a prořezy 15% - 25,8 kg : 0,15*0,1811 |  | 0.02717 | [23 empty] | VV | 0
356 | 767832100R01 | O 44 + O35 - D + M žebříku etážového s držákem | ks | 2 |  | 0 |  | 0 |  | 0 | 21 | 0 | 0.00012 | 0 | 0 | 0 |  | Vlastní | Indiv | 0.552 | 1.1 |  | Práce | Běžná |  |  |  | POL1_
|  | O44 : 1+1 |  | 2 | [23 empty] | VV | 0
357 | 998767102R00 | Přesun hmot pro kovové stavební doplňk. konstrukce v objektech výšky do 12 m | t | 21.0723 |  | 0 |  | 0 |  | 0 | 21 | 0 | 0 | 0 | 0 | 0 | 800-767 | RTS 22/ II | RTS 22/ II | 3.006 | 63.34 |  | Přesun hmot | Běžná |  |  |  | POL7_
|  | 50 m vodorovně | [25 empty] | SPI
358 | 998767192R00 | Přesun hmot pro kovové stavební doplňk. konstrukce příplatek k ceně za zvětšený přesun přes vymezenou největší dopravní vzdálenost do 100 m | t | 21.0723 |  | 0 |  | 0 |  | 0 | 21 | 0 | 0 | 0 | 0 | 0 | 800-767 | RTS 22/ II | RTS 22/ II | 0.95 | 20.02 |  | Přesun hmot | Běžná |  |  |  | POL7_
|  | 50 m vodorovně | [25 empty] | SPI
Díl: | 771 | Podlahy z dlaždic a obklady |  |  |  | 0 |  | 0 |  | 0 |  | 0 |  | 8.37 |  | 0 |  |  |  |  | 383.4 | [6 empty] | DIL
359 | 771101101R00 | Příprava podkladu pod dlažby vysávání podkladů pod keramickou dlažbu průmyslovým vysavačem | m2 | 168.62 |  | 0 |  | 0 |  | 0 | 21 | 0 | 0 | 0 | 0 | 0 | 800-771 | RTS 22/ II | RTS 22/ II | 0.016 | 2.7 |  | Práce | Běžná |  |  |  | POL1_
|  | 1NP b ez zádveří SO 03 : 5,5+11,9+16,1+17,3+1,2+5,7+5,1+2,7+5,8+11,1+2,6+3,6 |  | 88.6 | [23 empty] | VV | 0
|  | 2NP schodiště B 2.01-podesta : 1,725*3,2 |  | 5.52 | [23 empty] | VV | 0
|  | 2NP - B2.09,B2.03 : 10,6+22,7 |  | 33.3 | [23 empty] | VV | 0
|  | 2NP - B2.10, B 2.05,B 2.06, B 2.04, B 2.02 : 9,1+1,9+1,3+17,3+11,6 |  | 41.2 | [23 empty] | VV | 0
360 | 771575118RW1 | Montáž podlah vnitřních z dlaždic keramických 600 x 600 mm, režných nebo glazovaných, hladkých, kladených do flexibilního tmele | m2 | 76.42 |  | 0 |  | 0 |  | 0 | 21 | 0 | 0.01152 | 0.88 | 0 | 0 | 800-771 | RTS 22/ II | RTS 22/ II | 1.3466 | 102.91 |  | Práce | Běžná |  |  |  | POL1_
|  | 1NP bez zádveří SO 03 : 5,5+11,9+16,1+17,3+1,2+5,7+5,1+2,7+5,8+11,1+2,6+3,6 |  | 88.6 | [23 empty] | VV | 0
|  | 1NP - 1.04+1.05+1.06+1.09+1.10+1.11+1.13 -odpočet dlažby na izol. stěrce proti vodě : -(17,3+1,2+5,7+5,1+2,7+5,8+2,6) |  | -40.4 | [23 empty] | VV | 0
|  | 2NP - B2.03 : 22,7 |  | 22.7 | [23 empty] | VV | 0
|  | 2NP schodiště B 2.01-podesta : 1,725*3,2 |  | 5.52 | [23 empty] | VV | 0
361 | 771576118RT1 | Montáž podlah vnitřních z dlaždic keramických 600 x 600 mm, režných nebo glazovaných, hladkých, kladených do epoxidového tmele | m2 | 81.6 |  | 0 |  | 0 |  | 0 | 21 | 0 | 0.00405 | 0.33 | 0 | 0 | 800-771 | RTS 22/ II | RTS 22/ II | 1.4066 | 114.78 |  | Práce | Běžná |  |  |  | POL1_
|  | 1NP dlažba na izolační stěrce proti vodě : | [25 empty] | VV | 0
|  | 1NP - 1.04+1.05+1.06+1.09+1.10+1.11+1.13 : 17,3+1,2+5,7+5,1+2,7+5,8+2,6 |  | 40.4 | [23 empty] | VV | 0
|  | 2NP - B2.10, B 2.05,B 2.06, B 2.04, B 2.02 : 9,1+1,9+1,3+17,3+11,6 |  | 41.2 | [23 empty] | VV | 0
362 | 771579791R00 | Montáž podlah vnitřních z dlaždic keramických Příplatky k položkám montáže podlah keramických příplatek za plochu podlah keramických do 5 m2 jednotlivě | m2 | 13.3 |  | 0 |  | 0 |  | 0 | 21 | 0 | 0 | 0 | 0 | 0 | 800-771 | RTS 22/ II | RTS 22/ II | 0.03 | 0.4 |  | Práce | Běžná |  |  |  | POL1_
|  | 1NP b ez zádveří SO 03 : 1,2+2,7+2,6+3,6 |  | 10.1 | [23 empty] | VV | 0
|  | 2NP - B 2.05,B 2.06, : 1,9+1,3 |  | 3.2 | [23 empty] | VV | 0
363 | 771578014RT2 | Montáž podlah vnitřních z dlaždic keramických Zvláštní úpravy spár dilatční spára vyplněná PE provazcem d=10 mm a silikonem | m | 211.428 |  | 0 |  | 0 |  | 0 | 21 | 0 | 0.00012 | 0.03 | 0 | 0 | 800-771 | RTS 22/ II | RTS 22/ II | 0.12 | 25.37 |  | Práce | Běžná |  |  |  | POL1_
|  | 1NP - 1.04+1.05+1.06+1.09+1.10+1.11+1.13 : 5,375*2+3,37*2+0,905*2+1,515*2+2,3*2+2,48*2+1,685*2+3,015*2+1,429*2+2,025*2+2,155*2+3,255*2+1,2*2+2,29*2 |  | 65.998 | [23 empty] | VV | 0
|  | 1.12,1.14,1.03,1.01,1.02, : 6,315*2+1,755*2+1,2*2+3,015*2+3*2+5,375*2+3,2*2+1,725*2+3,2*2+3,7*2+1,16*2 |  | 67.29 | [23 empty] | VV | 0
|  | 2NP - B2.10, B 2.05,B 2.06, B 2.04, B 2.02 : 3,77*2+2,47*2+1,95*2+1,075*2+1,405*2+1,075*2+5,375*2+3,37*2+3,7*2+3,2*2 |  | 54.78 | [23 empty] | VV | 0
|  | 2NP - B2.03 : 7,68*2+3*2+1*2 |  | 23.36 | [23 empty] | VV | 0
364 | 771479001R00 | Montáž soklíků z dlaždic keramických Řezání dlaždic pro soklíky | m | 211.428 |  | 0 |  | 0 |  | 0 | 21 | 0 | 0 | 0 | 0 | 0 | 800-771 | RTS 22/ II | RTS 22/ II | 0.154 | 32.56 |  | Práce | Běžná |  |  |  | POL1_
|  | 1NP - 1.04+1.05+1.06+1.09+1.10+1.11+1.13 : 5,375*2+3,37*2+0,905*2+1,515*2+2,3*2+2,48*2+1,685*2+3,015*2+1,429*2+2,025*2+2,155*2+3,255*2+1,2*2+2,29*2 |  | 65.998 | [23 empty] | VV | 0
|  | 1.12,1.14,1.03,1.01,1.02, : 6,315*2+1,755*2+1,2*2+3,015*2+3*2+5,375*2+3,2*2+1,725*2+3,2*2+3,7*2+1,16*2 |  | 67.29 | [23 empty] | VV | 0
|  | 2NP - B2.10, B 2.05,B 2.06, B 2.04, B 2.02 : 3,77*2+2,47*2+1,95*2+1,075*2+1,405*2+1,075*2+5,375*2+3,37*2+3,7*2+3,2*2 |  | 54.78 | [23 empty] | VV | 0
|  | 2NP -B2.03 : 7,68*2+3*2+1*2 |  | 23.36 | [23 empty] | VV | 0
365 | 771475014R00 | Montáž soklíků z dlaždic keramických výšky 100 mm, soklíků vodorovných, kladených do flexibilního tmele | m | 202.528 |  | 0 |  | 0 |  | 0 | 21 | 0 | 0.00032 | 0.06 | 0 | 0 | 800-771 | RTS 22/ II | RTS 22/ II | 0.236 | 47.8 |  | Práce | Běžná |  |  |  | POL1_
|  | 1NP - 1.04+1.05+1.06+1.09+1.10+1.11+1.13 : 5,375*2+3,37*2+0,905*2+1,515*2+2,3*2+2,48*2+1,685*2+3,015*2+1,429*2+2,025*2+2,155*2+3,255*2+1,2*2+2,29*2 |  | 65.998 | [23 empty] | VV | 0
|  | 1.12,1.14,1.03,1.01,1.02, : 6,315*2+1,755*2+1,2*2+3,015*2+3*2+5,375*2+3,2*2+1,725*2+3,2*2+3,7*2+1,16*2 |  | 67.29 | [23 empty] | VV | 0
|  | 2NP - B2.10, B 2.05,B 2.06, B 2.04, B 2.02 : 3,77*2+2,47*2+1,95*2+1,075*2+1,405*2+1,075*2+5,375*2+3,37*2+3,7*2+3,2*2 |  | 54.78 | [23 empty] | VV | 0
|  | 2NP - B2.03 : 7,68*2+3*2+1*2 |  | 23.36 | [23 empty] | VV | 0
|  | -0,8-0,7-0,6-0,7-0,9-1-0,8*2-0,9*2-0,8 |  | -8.9 | [23 empty] | VV | 0
366 | 771475034R00 | Montáž soklíků z dlaždic keramických výšky 100 mm, soklíků schodišťových stupňovitých, kladených do flexibilního tmele | m | 15.91 |  | 0 |  | 0 |  | 0 | 21 | 0 | 0.00032 | 0.01 | 0 | 0 | 800-771 | RTS 22/ II | RTS 22/ II | 0.377 | 6 |  | Práce | Běžná |  |  |  | POL1_
|  | Schodiště : 3,2*2+1,5*-2+1,725*2+0,16*24+0,36*22-0,9*3 |  | 15.91 | [23 empty] | VV | 0
367 | 59761005R1 | Daždice 60x60 cm, R10, matná | m2 | 286.2244 |  | 0 |  | 0 |  | 0 | 21 | 0 | 0.0238 | 6.81 | 0 | 0 |  | Vlastní | RTS 22/ II | 0 | 0 |  | Specifikace | Běžná |  |  |  | POL3_
|  | 1NP+2NP dlažba plocha : 167,92 |  | 167.92 | [23 empty] | VV | 0
|  | ztratné : 20 |  | 20 | [23 empty] | VV | 0
|  | soklíky 1NP+2NP : 215,038/2/0,6*0,6*0,6 |  | 64.5114 | [23 empty] | VV | 0
|  | ztratné : 6 |  | 6 | [23 empty] | VV | 0
|  | Schodiště stupně a podstupnice : 11*3*0,6*0,6+24*0,6*0,6 |  | 20.52 | [23 empty] | VV | 0
|  | ztratné : 2 |  | 2 | [23 empty] | VV | 0
|  | Schodiště soklíky : 15,91/2/0,6*0,6*0,6 |  | 4.773 | [23 empty] | VV | 0
|  | 0,5 |  | 0.5 | [23 empty] | VV | 0
368 | 771315112R00 | Příprava podkladu před kladením dlažeb provedení penetrace pro velni savé cementové nebo ahydritové podklady | m2 | 250.7397 |  | 0 |  | 0 |  | 0 | 21 | 0 | 0.00039 | 0.1 | 0 | 0 | 800-771 | RTS 22/ II | RTS 22/ II | 0.05 | 12.54 |  | Práce | Běžná |  |  |  | POL1_
|  | 1NP b ez zádveří SO 03 : 5,5+12+16,1+17,3+1,2+5,7+5,1+2,7+5,8+10,3+2,6+3,6 |  | 87.9 | [23 empty] | VV | 0
|  | 1NP - 1.04+1.05+1.06+1.09+1.10+1.11+1.13-odpočet penetzrace pod izol. stěrku : -(17,3+1,2+5,7+5,1+2,7+5,8+2,6) |  | -40.4 | [23 empty] | VV | 0
|  | 2NP schodiště B 2.01 : 21,2+24*0,158*1,54 |  | 27.0397 | [23 empty] | VV | 0
|  | 2NP - 2.02,2.03,2.04,2.05,2.06,2.10 : 11,6+22,7+17,3+1,9+1,3+9,1 |  | 63.9 | [23 empty] | VV | 0
|  | 2.07, : 112,3 |  | 112.3 | [23 empty] | VV | 0
369 | 771275511R00 | Montáž obkladů schodišť z dlaždic keramických a ze schodovek na stupnice, , kladených do tmele, C2TS1 | m | 33.88 |  | 0 |  | 0 |  | 0 | 21 | 0 | 0.00244 | 0.08 | 0 | 0 | 800-771 | RTS 22/ II | RTS 22/ II | 0.456 | 15.45 |  | Práce | Běžná |  |  |  | POL1_
|  | 22*1,54 |  | 33.88 | [23 empty] | VV | 0
370 | 771275521R00 | Montáž obkladů schodišť z dlaždic keramických z dlaždic na podstupnice, , kladených do tmele, C2TS1 | m | 36.96 |  | 0 |  | 0 |  | 0 | 21 | 0 | 0.00202 | 0.07 | 0 | 0 | 800-771 | RTS 22/ II | RTS 22/ II | 0.23 | 8.5 |  | Práce | Běžná |  |  |  | POL1_
|  | 24*1,54 |  | 36.96 | [23 empty] | VV | 0
371 | 998771102R00 | Přesun hmot pro podlahy z dlaždic v objektech výšky do 12 m | t | 8.3734 |  | 0 |  | 0 |  | 0 | 21 | 0 | 0 | 0 | 0 | 0 | 800-771 | RTS 22/ II | RTS 22/ II | 1.265 | 10.59 |  | Přesun hmot | Běžná |  |  |  | POL7_
|  | 50 m vodorovně | [25 empty] | SPI
372 | 998771192R00 | Přesun hmot pro podlahy z dlaždic příplatek k ceně za zvětšený přesun přes vymezenou největší dopravní vzdálenost do 100 m | t | 8.3734 |  | 0 |  | 0 |  | 0 | 21 | 0 | 0 | 0 | 0 | 0 | 800-771 | RTS 22/ II | RTS 22/ I | 0.454 | 3.8 |  | Přesun hmot | Běžná |  |  |  | POL7_
|  | 50 m vodorovně | [25 empty] | SPI
Díl: | 775 | Podlahy vlysové a parketové |  |  |  | 0 |  | 0 |  | 0 |  | 0 |  | 0.11 |  | 0 |  |  |  |  | 15.23 | [6 empty] | DIL
373 | 611513706R | dílec podlahový 1-lamela; š = 187,0 mm; l = 2 420,0 mm; tl. 15,0 mm; dub; typ hampshire; třída country; spoj zámkový; nášlap dřevo; tl. 3,60 mm; povrch. úprava lak; mat; pokládka plovoucí způsob | m2 | 11.6 |  | 0 |  | 0 |  | 0 | 21 | 0 | 0.008 | 0.09 | 0 | 0 | SPCM | RTS 22/ II | RTS 22/ II | 0 | 0 |  | Specifikace | Běžná |  |  |  | POL3_
|  | 2.09 : 10,6 |  | 10.6 | [23 empty] | VV | 0
|  | Ztratné : 1 |  | 1 | [23 empty] | VV | 0
374 | 775541400R00 | Položení podlah lamelových plovoucích montáž (položení) lamel | m2 | 10.6 |  | 0 |  | 0 |  | 0 | 21 | 0 | 0 | 0 | 0 | 0 | 800-775 | RTS 22/ II | RTS 22/ II | 0.55 | 5.83 |  | Práce | Běžná |  |  |  | POL1_
|  | 2.09 : 10,6 |  | 10.6 | [23 empty] | VV | 0
375 | 775981102R00 | Přechodové, krycí a ukončující podlahové profily montáž přechodové a podlahové lišty, , upevnění vruty s hmoždinkami, , | m | 22 |  | 0 |  | 0 |  | 0 | 21 | 0 | 0 | 0 | 0 | 0 | 800-775 | RTS 22/ II | RTS 22/ II | 0.28 | 6.16 |  | Práce | Běžná |  |  |  | POL1_
|  | 22 |  | 22 | [23 empty] | VV | 0
376 | 5537028221R | lišta náběhová; pro podlahy o nestejné výšce; materiál eloxovaný hliník; š = 35,0 mm; l = 2 700 mm; vrtaná; stříbro | kus | 10 |  | 0 |  | 0 |  | 0 | 21 | 0 | 0.00056 | 0.01 | 0 | 0 | SPCM | RTS 22/ II | RTS 22/ II | 0 | 0 |  | Specifikace | Běžná |  |  |  | POL3_
377 | 775541600R00 | Položení podlah lamelových plovoucích přirážka k ceně za plošné lepení k podkladu | m2 | 10.6 |  | 0 |  | 0 |  | 0 | 21 | 0 | 0.00125 | 0.01 | 0 | 0 | 800-775 | RTS 22/ II | RTS 22/ II | 0.28 | 2.97 |  | Práce | Běžná |  |  |  | POL1_
|  | 2.09 : 10,6 |  | 10.6 | [23 empty] | VV | 0
378 | 998775102R00 | Přesun hmot pro podlahy vlysové a parketové v objektech výšky do 12 m | t | 0.11165 |  | 0 |  | 0 |  | 0 | 21 | 0 | 0 | 0 | 0 | 0 | 800-775 | RTS 22/ II | RTS 22/ II | 2.42 | 0.27 |  | Přesun hmot | Běžná |  |  |  | POL7_
|  | 50 m vodorovně | [25 empty] | SPI
Díl: | 776 | Podlahy povlakové |  |  |  | 0 |  | 0 |  | 0 |  | 0 |  | 1.32 |  | 0 |  |  |  |  | 255.77 | [6 empty] | DIL
379 | 776101101R00 | Přípravné práce vysávání povlakových podlah průmyslovým vysavačem | m2 | 319.288 |  | 0 |  | 0 |  | 0 | 21 | 0 | 0 | 0 | 0 | 0 | 800-775 | RTS 22/ II | RTS 22/ II | 0.016 | 5.11 |  | Práce | Běžná |  |  |  | POL1_
|  | položky neobsahují žádný materiál | [25 empty] | SPI
|  | 1.07,1.08 : 120,8+3,6 |  | 124.4 | [23 empty] | VV | 0
|  | 2.07,2.08 : 112,3+2,4*1,51+2,4*1,26+24*(0,16+0,3) |  | 129.988 | [23 empty] | VV | 0
|  | Galerie : 25,5+39,4 |  | 64.9 | [23 empty] | VV | 0
380 | 776101115R00. | Vyrovnání podkladů samonivelační hmotou | m2 | 319.288 |  | 0 |  | 0 |  | 0 | 21 | 0 | 0 | 0 | 0 | 0 |  | Vlastní | RTS 22/ II | 0.147 | 46.94 |  | Práce | Běžná |  |  |  | POL1_
|  | 1.07,1.08 : 120,8+3,6 |  | 124.4 | [23 empty] | VV | 0
|  | 2.07,2.08 : 112,3+2,4*1,51+2,4*1,26+24*(0,16+0,3) |  | 129.988 | [23 empty] | VV | 0
|  | Galerie : 25,5+39,4 |  | 64.9 | [23 empty] | VV | 0
381 | 776101121R00. | Provedení penetrace podkladu pod.povlak.podlahy | m2 | 319.288 |  | 0 |  | 0 |  | 0 | 21 | 0 | 0 | 0 | 0 | 0 |  | Vlastní | RTS 22/ II | 0.046 | 14.69 |  | Práce | Běžná |  |  |  | POL1_
|  | 1.07,1.08 : 120,8+3,6 |  | 124.4 | [23 empty] | VV | 0
|  | 2.07,2.08 : 112,3+2,4*1,51+2,4*1,26+24*(0,16+0,3) |  | 129.988 | [23 empty] | VV | 0
|  | Galerie : 25,5+39,4 |  | 64.9 | [23 empty] | VV | 0
382 | 776220110R00 | Lepení podlah z plastů (PVC) na schodišťových stupních rovných, - montáž, | m | 25.52 |  | 0 |  | 0 |  | 0 | 21 | 0 | 9e-05 | 0 | 0 | 0 | 800-775 | RTS 22/ II | RTS 22/ II | 0.39 | 9.95 |  | Práce | Běžná |  |  |  | POL1_
|  | 2.08 : 22*1,16 |  | 25.52 | [23 empty] | VV | 0
383 | 776220200R00 | Lepení podlah z plastů (PVC) na schodišťových stupních podstupnice, - montáž, | m | 27.84 |  | 0 |  | 0 |  | 0 | 21 | 0 | 5e-05 | 0 | 0 | 0 | 800-775 | RTS 22/ II | RTS 22/ II | 0.4485 | 12.49 |  | Práce | Běžná |  |  |  | POL1_
|  | 2.08 : 24*1,16 |  | 27.84 | [23 empty] | VV | 0
384 | 776521110R00 | Lepení povlakových podlah z plastů Lepení povlakových podlah z plastů - pásy z PVC, montáž, | m2 | 319.288 |  | 0 |  | 0 |  | 0 | 21 | 0 | 0.0004 | 0.13 | 0 | 0 | 800-775 | RTS 22/ II | RTS 22/ II | 0.38 | 121.33 |  | Práce | Běžná |  |  |  | POL1_
|  | 1.07,1.08 : 120,8+3,6 |  | 124.4 | [23 empty] | VV | 0
|  | 2.07,2.08 : 112,3+2,4*1,51+2,4*1,26+24*(0,16+0,3) |  | 129.988 | [23 empty] | VV | 0
|  | Galerie : 25,5+39,4 |  | 64.9 | [23 empty] | VV | 0
385 | 776421300R00 | Lepení soklíků PVC a napojení krytiny na stěnu ukončení krytiny u stěny fabionem do v. 100 mm | m | 181 |  | 0 |  | 0 |  | 0 | 21 | 0 | 0.00022 | 0.04 | 0 | 0 | 800-775 | RTS 22/ II | RTS 22/ II | 0.23 | 41.63 |  | Práce | Běžná |  |  |  | POL1_
|  | 1.07,1.08 : 50+15 |  | 65 | [23 empty] | VV | 0
|  | 2.07,2.08 : 50+16 |  | 66 | [23 empty] | VV | 0
|  | Galerie : 50 |  | 50 | [23 empty] | VV | 0
386 | 283424531R. | Lišta soklová | m | 217.2 |  | 0 |  | 0 |  | 0 | 21 | 0 | 0.0005 | 0.11 | 0 | 0 |  | Vlastní | RTS 22/ II | 0 | 0 |  | Specifikace | Běžná |  |  |  | POL3_
|  | 181*1,2 |  | 217.2 | [23 empty] | VV | 0
387 | 28410102R | linoleum přírodní; podklad juta; v rolích; š = 2 000,0 mm; l = 32 000 mm; tl. 2,50 mm; třída zatížení 23, 34, 42; protiskluzné | m2 | 349.288 |  | 0 |  | 0 |  | 0 | 21 | 0 | 0.0029 | 1.01 | 0 | 0 | SPCM | RTS 22/ II | RTS 22/ II | 0 | 0 |  | Specifikace | Běžná |  |  |  | POL3_
|  | 1.07,1.08 : 120,8+3,6 |  | 124.4 | [23 empty] | VV | 0
|  | 2.07,2.08 : 112,3+2,4*1,51+2,4*1,26+24*(0,16+0,3) |  | 129.988 | [23 empty] | VV | 0
|  | Galerie : 25,5+39,4 |  | 64.9 | [23 empty] | VV | 0
|  | ztratné : 30 |  | 30 | [23 empty] | VV | 0
388 | 776971613R00 | Čisticí zóny a rohože textilní rohož, ze 100%polypropylenu, podklad PVC, tloušťky 13,5 mm | m2 | 6.6 |  | 0 |  | 0 |  | 0 | 21 | 0 | 0.0028 | 0.02 | 0 | 0 | 800-775 | RTS 22/ II | RTS 22/ II | 0.05 | 0.33 |  | Práce | Běžná |  |  |  | POL1_
|  | O23 : 3*2,2 |  | 6.6 | [23 empty] | VV | 0
389 | 776981102R00 | Přechodové, krycí a ukončující podlahové profily montáž přechodové a podlahové lišty, , upevnění vruty s hmoždinkami, , | m | 6.6 |  | 0 |  | 0 |  | 0 | 21 | 0 | 0 | 0 | 0 | 0 | 800-775 | RTS 22/ II | RTS 22/ II | 0.28 | 1.85 |  | Práce | Běžná |  |  |  | POL1_
|  | O24 : 2*0,9 |  | 1.8 | [23 empty] | VV | 0
|  | O25 : 4*1 |  | 4 | [23 empty] | VV | 0
|  | 026 : 0,8 |  | 0.8 | [23 empty] | VV | 0
390 | 5537009223R | lišta přechodová; pro podlahy o nestejné výšce; materiál eloxovaný hliník; š = 27,0 mm; h = 13,0 mm; l = 2 700 mm; vrtaná; bronz | kus | 13.0003 |  | 0 |  | 0 |  | 0 | 21 | 0 | 0.00052 | 0.01 | 0 | 0 | SPCM | RTS 22/ II | RTS 22/ II | 0 | 0 |  | Specifikace | Běžná |  |  |  | POL3_
|  | O13a-e : (0,6*2+0,7+0,8*7+0,9*10+2)/2,7 |  | 6.8518 | [23 empty] | VV | 0
|  | prořez : 2,148 |  | 2.148 | [23 empty] | VV | 0
|  | (1,8+4+0,8)/2,7 |  | 2.4444 | [23 empty] | VV | 0
|  | prořez : 1,556 |  | 1.556 | [23 empty] | VV | 0
391 | 998776102R00 | Přesun hmot pro podlahy povlakové v objektech výšky do 12 m | t | 1.318 |  | 0 |  | 0 |  | 0 | 21 | 0 | 0 | 0 | 0 | 0 | 800-775 | RTS 22/ II | RTS 22/ II | 1.102 | 1.45 |  | Přesun hmot | Běžná |  |  |  | POL7_
|  | vodorovně do 50 m | [25 empty] | SPI
392 | 998776192R00 | Přesun hmot pro podlahy povlakové příplatek k ceně za zvětšený přesun přes vymezenou největší dopravní vzdálenost do 100 m | t | 1.318 |  | 0 |  | 0 |  | 0 | 21 | 0 | 0 | 0 | 0 | 0 | 800-775 | RTS 22/ II | RTS 22/ I | 0 | 0 |  | Přesun hmot | Běžná |  |  |  | POL7_
|  | vodorovně do 50 m | [25 empty] | SPI
Díl: | 781 | Obklady keramické |  |  |  | 0 |  | 0 |  | 0 |  | 0 |  | 5.48 |  | 0 |  |  |  |  | 361.65 | [6 empty] | DIL
393 | 781101210R00 | Příprava podkladu pod obklady penetrace podkladu pod obklady | m2 | 212.739 |  | 0 |  | 0 |  | 0 | 21 | 0 | 0.00021 | 0.04 | 0 | 0 | 800-771 | RTS 22/ II | RTS 22/ II | 0.05 | 10.64 |  | Práce | Běžná |  |  |  | POL1_
|  | 1NP : (2,29*2+1,2*2)*1,8-0,9*1,8-0,875*0,6 |  | 10.419 | [23 empty] | VV | 0
|  | (2,48*2+2,45*2)*2,4-0,9*2,1-0,875*1,2 |  | 20.724 | [23 empty] | VV | 0
|  | (0,905*2+1,515*2)*2,4-0,6*2,1 |  | 10.356 | [23 empty] | VV | 0
|  | (1,43*2+2,025*2)*2,4-0,7*2,1 |  | 15.114 | [23 empty] | VV | 0
|  | (5,375*2+3,37*2)*2,4-0,9*2,1*2-0,6*2,1-1*2,1-2,5*1,2 |  | 31.836 | [23 empty] | VV | 0
|  | (3,05*2+3,7*2)*2,4-0,9*2,1*2-1,25*2,4 |  | 25.62 | [23 empty] | VV | 0
|  | ostění : 0,3*1,2*2*3+0,3*2,4+0,4*2,4 |  | 3.84 | [23 empty] | VV | 0
[28 empty] | VV | 0
|  | 2,NP : (1+2)*1,5 |  | 4.5 | [23 empty] | VV | 0
|  | (1+2)*1,5 |  | 4.5 | [23 empty] | VV | 0
|  | (1,95*2+1,075*2)*2,4-0,875*1,2-0,7*2,1 |  | 12 | [23 empty] | VV | 0
|  | (1,405*2+1,075*2)*2,4-0,6*2,1 |  | 10.644 | [23 empty] | VV | 0
|  | (5,375*2+3,37*2)*2,4-0,7*2,1-0,6*2,1-0,9*2,1-1*2,1-2,5*1,2 |  | 32.256 | [23 empty] | VV | 0
|  | (3,7*2+3,2*2)*2,4-0,9*2,1*2-1,25*1,8 |  | 27.09 | [23 empty] | VV | 0
|  | ostění : 0,3*1,2*2*3+0,3*2,4+0,4*2,4 |  | 3.84 | [23 empty] | VV | 0
394 | 781475124RV1 | Montáž obkladů vnitřních z dlaždic keramických kladených do tmele 600 x 600 mm, , kladených do flexibilního tmele | m2 | 205.059 |  | 0 |  | 0 |  | 0 | 21 | 0 | 0.00388 | 0.8 | 0 | 0 | 800-771 | RTS 22/ II | RTS 22/ II | 1.448 | 296.93 |  | Práce | Běžná |  |  |  | POL1_
|  | 1NP : (2,29*2+1,2*2)*1,8-0,9*1,8-0,875*0,6 |  | 10.419 | [23 empty] | VV | 0
|  | (2,48*2+2,45*2)*2,4-0,9*2,1-0,875*1,2 |  | 20.724 | [23 empty] | VV | 0
|  | (0,905*2+1,515*2)*2,4-0,6*2,1 |  | 10.356 | [23 empty] | VV | 0
|  | (1,43*2+2,025*2)*2,4-0,7*2,1 |  | 15.114 | [23 empty] | VV | 0
|  | (5,375*2+3,37*2)*2,4-0,9*2,1*2-0,6*2,1-1*2,1-2,5*1,2 |  | 31.836 | [23 empty] | VV | 0
|  | (3,05*2+3,7*2)*2,4-0,9*2,1*2-1,25*2,4 |  | 25.62 | [23 empty] | VV | 0
[28 empty] | VV | 0
|  | 2,NP : (1+2)*1,5 |  | 4.5 | [23 empty] | VV | 0
|  | (1+2)*1,5 |  | 4.5 | [23 empty] | VV | 0
|  | (1,95*2+1,075*2)*2,4-0,875*1,2-0,7*2,1 |  | 12 | [23 empty] | VV | 0
|  | (1,405*2+1,075*2)*2,4-0,6*2,1 |  | 10.644 | [23 empty] | VV | 0
|  | (5,375*2+3,37*2)*2,4-0,7*2,1-0,6*2,1-0,9*2,1-1*2,1-2,5*1,2 |  | 32.256 | [23 empty] | VV | 0
|  | (3,7*2+3,2*2)*2,4-0,9*2,1*2-1,25*1,8 |  | 27.09 | [23 empty] | VV | 0
395 | 597813740R | obklad keramický š = 298 mm; l = 598 mm; h = 10,0 mm; pro interiér; barva bílá; mat | m2 | 237.739 |  | 0 |  | 0 |  | 0 | 21 | 0 | 0.01943 | 4.62 | 0 | 0 | SPCM | RTS 22/ II | RTS 22/ II | 0 | 0 |  | Specifikace | Běžná |  |  |  | POL3_
|  | 1NP : (2,29*2+1,2*2)*1,8-0,9*1,8-0,875*0,6 |  | 10.419 | [23 empty] | VV | 0
|  | (2,48*2+2,45*2)*2,4-0,9*2,1-0,875*1,2 |  | 20.724 | [23 empty] | VV | 0
|  | (0,905*2+1,515*2)*2,4-0,6*2,1 |  | 10.356 | [23 empty] | VV | 0
|  | (1,43*2+2,025*2)*2,4-0,7*2,1 |  | 15.114 | [23 empty] | VV | 0
|  | (5,375*2+3,37*2)*2,4-0,9*2,1*2-0,6*2,1-1*2,1-2,5*1,2 |  | 31.836 | [23 empty] | VV | 0
|  | (3,05*2+3,7*2)*2,4-0,9*2,1*2-1,25*2,4 |  | 25.62 | [23 empty] | VV | 0
|  | ostění : 0,3*1,2*2*3+0,3*2,4+0,4*2,4 |  | 3.84 | [23 empty] | VV | 0
[28 empty] | VV | 0
|  | 2,NP : (1+2)*1,5 |  | 4.5 | [23 empty] | VV | 0
|  | (1+2)*1,5 |  | 4.5 | [23 empty] | VV | 0
|  | (1,95*2+1,075*2)*2,4-0,875*1,2-0,7*2,1 |  | 12 | [23 empty] | VV | 0
|  | (1,405*2+1,075*2)*2,4-0,6*2,1 |  | 10.644 | [23 empty] | VV | 0
|  | (5,375*2+3,37*2)*2,4-0,7*2,1-0,6*2,1-0,9*2,1-1*2,1-2,5*1,2 |  | 32.256 | [23 empty] | VV | 0
|  | (3,7*2+3,2*2)*2,4-0,9*2,1*2-1,25*1,8 |  | 27.09 | [23 empty] | VV | 0
|  | ostění : 0,3*1,2*2*3+0,3*2,4+0,4*2,4 |  | 3.84 | [23 empty] | VV | 0
[28 empty] | VV | 0
|  | ztratné : 25 |  | 25 | [23 empty] | VV | 0
396 | 781111115R00 | Doplňkové práce při provádění obkladů vyřezání otvoru v obkladačce korunkou prům. do 30 mm | kus | 20 |  | 0 |  | 0 |  | 0 | 21 | 0 | 0 | 0 | 0 | 0 | 800-771 | RTS 22/ II | RTS 22/ II | 0.1 | 2 |  | Práce | Běžná |  |  |  | POL1_
397 | 781111116R00 | Doplňkové práce při provádění obkladů vyřezání otvoru v obkladačce korunkou prům. do 90 mm | kus | 30 |  | 0 |  | 0 |  | 0 | 21 | 0 | 0 | 0 | 0 | 0 | 800-771 | RTS 22/ II | RTS 22/ II | 0.11 | 3.3 |  | Práce | Běžná |  |  |  | POL1_
398 | 781111121R00 | Doplňkové práce při provádění obkladů montáž lišt rohových, vanových a dilatačních | m | 100 |  | 0 |  | 0 |  | 0 | 21 | 0 | 0 | 0 | 0 | 0 | 800-771 | RTS 22/ II | RTS 22/ II | 0.13 | 13 |  | Práce | Běžná |  |  |  | POL1_
399 | 283424152R | profil plastový na obklad ukončovací; rozměr 8,0 mm; l = 2 500 mm; hrana L | kus | 105 |  | 0 |  | 0 |  | 0 | 21 | 0 | 0.00013 | 0.01 | 0 | 0 | SPCM | RTS 22/ II | RTS 22/ II | 0 | 0 |  | Specifikace | Běžná |  |  |  | POL3_
|  | 100*1,05 |  | 105 | [23 empty] | VV | 0
400 | 781111131R00 | Doplňkové práce při provádění obkladů vyplnění dilatačních spár tmelem | m | 110 |  | 0 |  | 0 |  | 0 | 21 | 0 | 0 | 0 | 0 | 0 | 800-771 | RTS 22/ II | RTS 22/ II | 0.10526 | 11.58 |  | Práce | Běžná |  |  |  | POL1_
401 | 23153051R | tmel acetátový silikon; spárovací, těsnicí; š. spáry 10 až 25 mm; l = 6 až 18 mm; pro interiér i exteriér; sanitární; barva transparentní; přilnavost k materiálům dřevo, plastické hmoty, sklo, smalt, keram. obklady, elox. hliník, dlažby; tepelná odolnost -40 až 180 °C | kus | 20 |  | 0 |  | 0 |  | 0 | 21 | 0 | 0.00031 | 0.01 | 0 | 0 | SPCM | RTS 22/ II | RTS 22/ II | 0 | 0 |  | Specifikace | Běžná |  |  |  | POL3_
402 | 781310121R00 | Obkládání ostění do tmele šířky přes 150 do 300 mm | m | 24 |  | 0 |  | 0 |  | 0 | 21 | 0 | 0 | 0 | 0 | 0 | 800-771 | RTS 22/ II | RTS 22/ II | 0.616 | 14.78 |  | Práce | Běžná |  |  |  | POL1_
|  | i nadpraží z obkladaček pórovinových, keramických, hutných i polohutných, do tmele, | [25 empty] | SPI
|  | 1NP : | [25 empty] | VV | 0
|  | ostění : 1,2*2*3+2*2,4 |  | 12 | [23 empty] | VV | 0
|  | 2,NP : | [25 empty] | VV | 0
|  | ostění : 1,2*2*3+2*2,4 |  | 12 | [23 empty] | VV | 0
403 | 998781102R00 | Přesun hmot pro obklady keramické v objektech výšky do 12 m | t | 5.4794 |  | 0 |  | 0 |  | 0 | 21 | 0 | 0 | 0 | 0 | 0 | 800-771 | RTS 22/ II | RTS 22/ II | 1.265 | 6.93 |  | Přesun hmot | Běžná |  |  |  | POL7_
404 | 998781192R00 | Přesun hmot pro obklady keramické příplatek k ceně za zvětšený přesun přes vymezenou největší dopravní vzdálenost do 100 m | t | 5.4794 |  | 0 |  | 0 |  | 0 | 21 | 0 | 0 | 0 | 0 | 0 | 800-771 | RTS 22/ II | RTS 22/ II | 0.454 | 2.49 |  | Přesun hmot | Běžná |  |  |  | POL7_
Díl: | 783 | Nátěry |  |  |  | 0 |  | 0 |  | 0 |  | 0 |  | 0.09 |  | 0 |  |  |  |  | 80.94 | [6 empty] | DIL
405 | 783881260R00 | Nátěry betonových podlah akrylátové penetrace + 2x nátěr akrylátový | m2 | 222.888 |  | 0 |  | 0 |  | 0 | 21 | 0 | 0.0004 | 0.09 | 0 | 0 | 800-783 | RTS 22/ II | RTS 22/ II | 0.315 | 70.21 |  | Práce | Běžná |  |  |  | POL1_
|  | Podhled stropu 1.NP- protiprašný nátěr C2.1 a C2.2 : 248,2-(3,41*3,2) |  | 237.288 | [23 empty] | VV | 0
|  | C4.1- m.č. B 1.09 a B1.11 : 5,1+5,8 |  | 10.9 | [23 empty] | VV | 0
|  | odpočet zádveří SO03 : -35,9 |  | -35.9 | [23 empty] | VV | 0
|  | 2.09 : 10,6 |  | 10.6 | [23 empty] | VV | 0
406 | 783992000R00 | Nátěry ostatní bezpečnostními barvami šrafováním | m2 | 4 |  | 0 |  | 0 |  | 0 | 21 | 0 | 0.00038 | 0 | 0 | 0 | 800-783 | RTS 22/ II | RTS 22/ II | 2.529 | 10.12 |  | Práce | Běžná |  |  |  | POL1_
|  | Vnitřní dveře ozn.9,16 : 2+2 |  | 4 | [23 empty] | VV | 0
407 | 783897122R00 | Nátěr betonových povrchů vodoodpudivý vodní přípravek (voda, SiO2), pro exteriér a interiér, jednonásobný | m2 | 6.8095 |  | 0 |  | 0 |  | 0 | 21 | 0 | 0.00016 | 0 | 0 | 0 | 800-783 | RTS 22/ II | RTS 22/ II | 0.09 | 0.61 |  | Práce | Běžná |  |  |  | POL1_
|  | E 1.2 : | [25 empty] | VV | 0
|  | Fasáda západní strana : 24,61*0,1 |  | 2.461 | [23 empty] | VV | 0
|  | Fasáda jižní strana s odpočtem otvorů : (10,86-0,18*2)*0,1+0,79*0,1 |  | 1.129 | [23 empty] | VV | 0
|  | Fasáda východní strana s odpočtem otvorů : (24,61-3,27)*0,1 |  | 2.134 | [23 empty] | VV | 0
|  | Fasáda severní strana s odpočtem otvorů : (10,86-0,18*2)*0,1+0,355*0,1 |  | 1.0855 | [23 empty] | VV | 0
Díl: | 784 | Malby |  |  |  | 0 |  | 0 |  | 0 |  | 0 |  | 0.73 |  | 0 |  |  |  |  | 283.77 | [6 empty] | DIL
408 | 784011221RT2 | Ostatní práce zakrytí předmětů, , včetně dodávky fólie tl. 0,04 mm | m2 | 200 |  | 0 |  | 0 |  | 0 | 21 | 0 | 2e-05 | 0 | 0 | 0 | 800-784 | RTS 22/ II | RTS 22/ II | 0.029 | 5.8 |  | Práce | Běžná |  |  |  | POL1_
409 | 784011222RT2 | Ostatní práce zakrytí podlah, , včetně papírové lepenky | m2 | 500 |  | 0 |  | 0 |  | 0 | 21 | 0 | 0.00035 | 0.18 | 0 | 0 | 800-784 | RTS 22/ II | RTS 22/ II | 0.0135 | 6.75 |  | Práce | Běžná |  |  |  | POL1_
410 | 784011111R00 | Ostatní práce oprášení/ometení podkladu, , | m2 | 1885.3509 |  | 0 |  | 0 |  | 0 | 21 | 0 | 0 | 0 | 0 | 0 | 800-784 | RTS 22/ II | RTS 22/ II | 0.007 | 13.2 |  | Práce | Běžná |  |  |  | POL1_
|  | Zdivo Profi 300mm : 418,06784 |  | 418.0678 | [23 empty] | VV | 0
|  | AKU PROFI 190mm : 71,7184*2 |  | 143.4368 | [23 empty] | VV | 0
|  | AKU PROFI 250mm : 55,1081*2 |  | 110.2162 | [23 empty] | VV | 0
|  | Příčky 11,5 Profi : 269,5732*2 |  | 539.1464 | [23 empty] | VV | 0
|  | Příčky 140 Profi : 16,6221*2 |  | 33.2442 | [23 empty] | VV | 0
|  | ostění a nadpraží : 80 |  | 80 | [23 empty] | VV | 0
|  | Nosníky, věnce : 30 |  | 30 | [23 empty] | VV | 0
[28 empty] | VV | 0
|  | Odpočet VPC omítky pod obklady na zdivu : -165,79 |  | -165.79 | [23 empty] | VV | 0
[28 empty] | VV | 0
|  | Sádrokartony : 46,1996+29,7+64,55652+40+118,29715+211,92594+23,38581+10,9 |  | 544.965 | [23 empty] | VV | 0
|  | Akustický podhled : 152,0644 |  | 152.0644 | [23 empty] | VV | 0
411 | 784011211RT3 | Ostatní práce olepování vnitřních ploch, , včetně maskovací pásky 50 mm | m | 120 |  | 0 |  | 0 |  | 0 | 21 | 0 | 0 | 0 | 0 | 0 | 800-784 | RTS 22/ II | RTS 22/ II | 0.02375 | 2.85 |  | Práce | Běžná |  |  |  | POL1_
412 | 784191101R00 | Příprava povrchu Penetrace (napouštění) podkladu disperzní, jednonásobná | m2 | 1885.3509 |  | 0 |  | 0 |  | 0 | 21 | 0 | 7e-05 | 0.13 | 0 | 0 | 800-784 | RTS 22/ II | RTS 22/ II | 0.03248 | 61.24 |  | Práce | Běžná |  |  |  | POL1_
|  | Zdivo Profi 300mm : 418,06784 |  | 418.0678 | [23 empty] | VV | 0
|  | AKU PROFI 190mm : 71,7184*2 |  | 143.4368 | [23 empty] | VV | 0
|  | AKU PROFI 250mm : 55,1081*2 |  | 110.2162 | [23 empty] | VV | 0
|  | Příčky 11,5 Profi : 269,5732*2 |  | 539.1464 | [23 empty] | VV | 0
|  | Příčky 140 Profi : 16,6221*2 |  | 33.2442 | [23 empty] | VV | 0
|  | ostění a nadpraží : 80 |  | 80 | [23 empty] | VV | 0
|  | Nosníky, věnce : 30 |  | 30 | [23 empty] | VV | 0
[28 empty] | VV | 0
|  | Odpočet VPC omítky pod obklady na zdivu : -165,79 |  | -165.79 | [23 empty] | VV | 0
[28 empty] | VV | 0
|  | Sádrokartony : 46,1996+29,7+64,55652+40+118,29715+211,92594+23,38581+10,9 |  | 544.965 | [23 empty] | VV | 0
|  | Akustický podhled : 152,0644 |  | 152.0644 | [23 empty] | VV | 0
413 | 784195312R00 | Malby z malířských směsí otěruvzdorných, , bělost 88 %, dvojnásobné | m2 | 1896.3416 |  | 0 |  | 0 |  | 0 | 21 | 0 | 0.00022 | 0.42 | 0 | 0 | 800-784 | RTS 22/ II | RTS 22/ II | 0.10191 | 193.26 |  | Práce | Běžná |  |  |  | POL1_
|  | Zdivo Profi 300mm : 418,06784 |  | 418.0678 | [23 empty] | VV | 0
|  | AKU PROFI 190mm : 71,7184*2 |  | 143.4368 | [23 empty] | VV | 0
|  | AKU PROFI 250mm : 55,1081*2 |  | 110.2162 | [23 empty] | VV | 0
|  | Příčky 11,5 Profi : 269,5732*2 |  | 539.1464 | [23 empty] | VV | 0
|  | Příčky 140 Profi : 16,6221*2 |  | 33.2442 | [23 empty] | VV | 0
|  | ostění a nadpraží : 80 |  | 80 | [23 empty] | VV | 0
|  | Nosníky, věnce : 30 |  | 30 | [23 empty] | VV | 0
[28 empty] | VV | 0
|  | Odpočet VPC omítky pod obklady na zdivu : -165,79 |  | -165.79 | [23 empty] | VV | 0
[28 empty] | VV | 0
|  | Sádrokartony : 46,1996+29,7+64,55652+40+118,29715+211,92594+23,38581+10,9 |  | 544.965 | [23 empty] | VV | 0
|  | Akustický podhled : 152,0644 |  | 152.0644 | [23 empty] | VV | 0
[28 empty] | VV | 0
|  | STROPY : | [25 empty] | VV | 0
|  | C1.1-v 1.NP část B1.12,B1.10 a B1.07 : 1,725*3,315+1,43*0,28+1,16*4,2 |  | 10.9908 | [23 empty] | VV | 0
414 | 784496500R00 | Příprava povrchu Penetrace (napouštění) podkladu disperzní, jednonásobná | m2 | 10.9908 |  | 0 |  | 0 |  | 0 | 21 | 0 | 3e-05 | 0 | 0 | 0 | 800-784 | RTS 22/ II | RTS 22/ II | 0.06134 | 0.67 |  | Práce | Běžná |  |  |  | POL1_
|  | C1.1-v 1.NP část B1.12,B1.10 a B1.07 : 1,725*3,315+1,43*0,28+1,16*4,2 |  | 10.9908 | [23 empty] | VV | 0
Díl: | 786 | Zastiňující technika |  |  |  | 0 |  | 0 |  | 0 |  | 0 |  | 0.35 |  | 0 |  |  |  |  | 110.1 | [6 empty] | DIL
415 | 786612200R00 | Montáž zastiňujících rolet textilních, | m2 | 55.3125 |  | 0 |  | 0 |  | 0 | 21 | 0 | 0.0003 | 0.02 | 0 | 0 | 800-786 | RTS 22/ II | RTS 22/ II | 0.091 | 5.03 |  | Práce | Běžná |  |  |  | POL1_
|  | O7 : 3*3 |  | 9 | [23 empty] | VV | 0
|  | O10 : 2,5*3,5 |  | 8.75 | [23 empty] | VV | 0
|  | O11 : 3,75*3,5 |  | 13.125 | [23 empty] | VV | 0
|  | O12 : 1,25*3,5 |  | 4.375 | [23 empty] | VV | 0
|  | O15 : 3,75*3,5 |  | 13.125 | [23 empty] | VV | 0
|  | O16 : 3,75*1,85 |  | 6.9375 | [23 empty] | VV | 0
416 | 786623122R01 | Žaluzie lamelové venkovní hliníkové - viz tabulka ost.výrobků ozn. O1 - O6,O8,O9, D+M, zapojení | m2 | 74.6425 |  | 0 |  | 0 |  | 0 | 21 | 0 | 0.00442 | 0.33 | 0 | 0 |  | Vlastní | Indiv | 1.398 | 104.35 |  | Práce | Běžná |  |  |  | POL1_
|  | O1 : 6,75*3,15+5*3,15 |  | 37.0125 | [23 empty] | VV | 0
|  | O2 : 3,75*3,15 |  | 11.8125 | [23 empty] | VV | 0
|  | O3 : 1,25*3,15 |  | 3.9375 | [23 empty] | VV | 0
|  | O4 : 0,875*1,94*2 |  | 3.395 | [23 empty] | VV | 0
|  | O5 : 2,5*1,94 |  | 4.85 | [23 empty] | VV | 0
|  | O6 : 3,75*1,94 |  | 7.275 | [23 empty] | VV | 0
|  | O8 : 0,8*2,2 |  | 1.76 | [23 empty] | VV | 0
|  | O9 : 2*2,3 |  | 4.6 | [23 empty] | VV | 0
417 | 786623122R02 | D + M elektrického pohonu venkovních hliníkových žaluzií O1 - O6, O8,O9 | ks | 20 |  | 0 |  | 0 |  | 0 | 21 | 0 | 0 | 0 | 0 | 0 |  | Vlastní | Indiv | 0 | 0 |  | Práce | Běžná |  |  |  | POL1_
|  | 20 |  | 20 | [23 empty] | VV | 0
418 | 786623122R03 | D+M kastlíku pro venkovní hliníkové žaluzie ozn. O1 - O6, O8,O9 | ks | 20 |  | 0 |  | 0 |  | 0 | 21 | 0 | 0 | 0 | 0 | 0 |  | Vlastní | Indiv | 0 | 0 |  | Práce | Běžná |  |  |  | POL1_
|  | 20 |  | 20 | [23 empty] | VV | 0
419 | 7861 | Dodávka interiér. textilních rolet s el. pohonem- dle tabulky os.výrobků O7,O10,O11,O12,O15,O16 | m2 | 55.3125 |  | 0 |  | 0 |  | 0 | 21 | 0 | 0 | 0 | 0 | 0 |  | Vlastní | Indiv | 0 | 0 |  | Specifikace | Běžná |  |  |  | POL3_
|  | 55,3125 |  | 55.3125 | [23 empty] | VV | 0
420 | 7862 | Příprava na kotvení shrnovacích rolet v interiéru- D+M | m | 35 |  | 0 |  | 0 |  | 0 | 21 | 0 | 0 | 0 | 0 | 0 |  | Vlastní | Indiv | 0 | 0 |  | Specifikace | Běžná |  |  |  | POL3_
|  | 35 |  | 35 | [23 empty] | VV | 0
421 | 998786102R00 | Přesun hmot pro čalounické úpravy v objektech výšky do 12 m | t | 0.34651 |  | 0 |  | 0 |  | 0 | 21 | 0 | 0 | 0 | 0 | 0 | 800-786 | RTS 22/ II | RTS 22/ II | 2.082 | 0.72 |  | Přesun hmot | Běžná |  |  |  | POL7_
|  | 50 m vodorovně | [25 empty] | SPI
Díl: | M21 | Elektromontáže |  |  |  | 0 |  | 0 |  | 0 |  | 0 |  | 0 |  | 0 |  |  |  |  | 2.82 | [6 empty] | DIL
422 | 211010001RT21 | O45 -Osazení hmoždinky do cihlového zdiva a háčku, včetně dodávky hmoždinky a háčku | kus | 50 |  | 0 |  | 0 |  | 0 | 21 | 0 | 0 | 0 | 0 | 0 |  | Vlastní | RTS 22/ I | 0.05633 | 2.82 |  | Práce | Běžná |  |  |  | POL1_
|  | O45 : 50 |  | 50 | [23 empty] | VV | 0
Díl: | 786 | Zastiňující technika |  |  |  | 0 |  | 0 |  | 0 |  | 0 |  | 0 |  | 0 |  |  |  |  | 0.54 | [6 empty] | DIL
423 | 998786192R00 | Přesun hmot pro čalounické úpravy příplatek k ceně za zvětšený přesun přes vymezenou největší dopravní vzdálenost do 100 m | t | 0.34651 |  | 0 |  | 0 |  | 0 | 21 | 0 | 0 | 0 | 0 | 0 | 800-786 | RTS 22/ II | RTS 22/ II | 1.55 | 0.54 |  | Přesun hmot | Běžná |  |  |  | POL7_
|  | 50 m vodorovně | [25 empty] | SPI
Díl: | M22 | Montáž sdělovací a zabezp. techniky |  |  |  | 0 |  | 0 |  | 0 |  | 0 |  | 0 |  | 0 |  |  |  |  | 9.49 | [6 empty] | DIL
424 | 220711301R00 | Montáž detektoru | kus | 14 |  | 0 |  | 0 |  | 0 | 21 | 0 | 0 | 0 | 0 | 0 |  | RTS 22/ II | RTS 22/ II | 0.6776 | 9.49 |  | Práce | Běžná |  |  |  | POL1_
|  | O39 : 014 |  | 14 | [23 empty] | VV | 0
425 | 4498611201R | detektor hlásič kouře konvenční optický bez patice; IP 42; T 0 až 70 °C; průměr 98, výška 45 mm | kus | 14 |  | 0 |  | 0 |  | 0 | 21 | 0 | 0 | 0 | 0 | 0 | SPCM | RTS 22/ II | RTS 22/ II | 0 | 0 |  | Specifikace | Běžná |  |  |  | POL3_
|  | 039 : 14 |  | 14 | [23 empty] | VV | 0
[26 empty] | 15 | 21 | DPH
| Celkem |  |  |  |  | 0 | [19 empty] | 0 | 0 | SUM
END
Note on S6: Jedná se o informaci, zda se jedná o položku, která je do rozpočtu zadána z cenové soustavy RTS, nebo vlastní.
Note on T6: Jedná se o název CÚ, která je zadána u položky rozpočtu

## SO 01 02-Vnitřní plynovod Pol
Položkový soupis prací a dodávek | [27 empty] | #TypZaznamu#
S: | 01 | Celková rekonstrukce stávající vily, přístavba výtahu a objektu MŠ | [25 empty] | STA
O: | SO 01 | Přístavba | [22 empty] | STA |  |  | OBJ
R: | 02-Vnitřní plynovod | SO 01 Přístavba - Vnitřní plynovod | [25 empty] | ROZ
P.č. | Číslo položky | Název položky | MJ | Množství | Cena / MJ | Celkem | Dodávka | Dodávka celk. | Montáž | Montáž celk. | DPH | Cena s DPH | Hmotnost / MJ | Hmotnost celk.(t) | Dem. hmotnost / MJ | Dem. hmotnost celk.(t) | Ceník | Cen. soustava / platnost | Cenová úroveň | Nhod / MJ | Nhod celk. | Dodavatel | Typ položky | Stav položky
Díl: | 723 | Vnitřní plynovod |  |  |  | 0 |  | 0 |  | 0 |  | 0 |  | 0.06 |  | 0 |  |  |  |  | 19.01 | [6 empty] | DIL
1 | 723150367R00 | Potrubí ocel. černé svařované - chráničky D 57 mm, s 2,9 mm | m | 3 |  | 0 |  | 0 |  | 0 | 21 | 0 | 0.00429 | 0.01 | 0 | 0 | 800-721 | RTS 22/ II | RTS 22/ II | 0.362 | 1.09 |  | Práce | Běžná |  |  |  | POL1_
|  | 6*0,5 |  | 3 | [23 empty] | VV | 0
2 | 723163104R00 | Potrubí z měděných trubek měděné potrubí, D 22 mm, s 1,0 mm, pájení pomocí kapilárních pájecích tvarovek | m | 5 |  | 0 |  | 0 |  | 0 | 21 | 0 | 0.00106 | 0.01 | 0 | 0 | 800-721 | RTS 22/ II | RTS 22/ II | 0.33263 | 1.66 |  | Práce | Běžná |  |  |  | POL1_
|  | včetně tvarovek, bez zednických výpomocí, | [25 empty] | SPI
3 | 723163106R00 | Potrubí z měděných trubek měděné potrubí, D 35 mm, s 1,5 mm, pájení pomocí kapilárních pájecích tvarovek | m | 20 |  | 0 |  | 0 |  | 0 | 21 | 0 | 0.002 | 0.04 | 0 | 0 | 800-721 | RTS 22/ II | RTS 22/ II | 0.37797 | 7.56 |  | Práce | Běžná |  |  |  | POL1_
|  | včetně tvarovek, bez zednických výpomocí, | [25 empty] | SPI
4 | 723191112R00 | Hadice pro plynové spotřebiče připojovací, flexibilní, DN 15, délky 1000 mm | soubor | 2 |  | 0 |  | 0 |  | 0 | 21 | 0 | 0.0007 | 0 | 0 | 0 | 800-721 | RTS 22/ II | RTS 22/ II | 0.145 | 0.29 |  | Práce | Běžná |  |  |  | POL1_
5 | 723235511R00 | Kohout kulový s protipožární armaturou, mosazný, závit vnitřní-vnitřní, DN 15, PN 5, včetně dodávky materiálu | kus | 2 |  | 0 |  | 0 |  | 0 | 21 | 0 | 0.0004 | 0 | 0 | 0 | 800-721 | RTS 22/ II | RTS 22/ II | 0.166 | 0.33 |  | Práce | Běžná |  |  |  | POL1_
6 | 723-1 | Objímky a třmeny | ks | 1 |  | 0 |  | 0 |  | 0 | 21 | 0 | 0 | 0 | 0 | 0 |  | Vlastní | Indiv | 0 | 0 |  | Práce | Běžná |  |  |  | POL1_
7 | 905 R01 | Hzs-revize provoz.souboru a st.obj., Revize | h | 5 |  | 0 |  | 0 |  | 0 | 21 | 0 | 0 | 0 | 0 | 0 | Prav.M | RTS 22/ II | RTS 22/ II | 1 | 5 |  | HZS | Běžná |  |  |  | POL10_
8 | 900 RT3. | HZS - drobné stavební úpravy, Práce v tarifní třídě 6 | h | 3 |  | 0 |  | 0 |  | 0 | 21 | 0 | 0 | 0 | 0 | 0 |  | Vlastní | RTS 22/ II | 1 | 3 |  | HZS | Běžná |  |  |  | POL10_
9 | 998723102R00 | Přesun hmot pro vnitřní plynovod v objektech výšky do 12 m | t | 0.06037 |  | 0 |  | 0 |  | 0 | 21 | 0 | 0 | 0 | 0 | 0 | 800-721 | RTS 22/ II | RTS 22/ II | 1.379 | 0.08 |  | Přesun hmot | Běžná |  |  |  | POL7_
|  | vodorovně do 50 m | [25 empty] | SPI
Díl: | 783 | Nátěry |  |  |  | 0 |  | 0 |  | 0 |  | 0 |  | 0 |  | 0 |  |  |  |  | 2.26 | [6 empty] | DIL
10 | 783225100R00 | Nátěry kov.stavebních doplňk.konstrukcí syntetické dvojnásobné + 1x email, | m2 | 0.2 |  | 0 |  | 0 |  | 0 | 21 | 0 | 0.00031 | 0 | 0 | 0 | 800-783 | RTS 22/ II | RTS 22/ II | 0.403 | 0.08 |  | Práce | Běžná |  |  |  | POL1_
|  | nátěr pomocných konstrukcí : 0,2 |  | 0.2 | [23 empty] | VV | 0
11 | 783424140R00 | Nátěry potrubí a armatur syntetické potrubí, do DN 50 mm, dvojnásobné se základním nátěrem | m | 25 |  | 0 |  | 0 |  | 0 | 21 | 0 | 7e-05 | 0 | 0 | 0 | 800-783 | RTS 22/ II | RTS 22/ II | 0.087 | 2.18 |  | Práce | Běžná |  |  |  | POL1_
|  | na vzduchu schnoucí | [25 empty] | SPI
[26 empty] | 15 | 21 | DPH
| Celkem |  |  |  |  | 0 | [19 empty] | 0 | 0 | SUM
END
Note on S6: Jedná se o informaci, zda se jedná o položku, která je do rozpočtu zadána z cenové soustavy RTS, nebo vlastní.
Note on T6: Jedná se o název CÚ, která je zadána u položky rozpočtu

## SO 01 03-Klimatizace Pol
Položkový soupis prací a dodávek | [27 empty] | #TypZaznamu#
S: | 01 | Celková rekonstrukce stávající vily, přístavba výtahu a objektu MŠ | [25 empty] | STA
O: | SO 01 | Přístavba | [22 empty] | STA |  |  | OBJ
R: | 03-Klimatizace | SO 01 Přístavba - Klimatizace | [25 empty] | ROZ
P.č. | Číslo položky | Název položky | MJ | Množství | Cena / MJ | Celkem | Dodávka | Dodávka celk. | Montáž | Montáž celk. | DPH | Cena s DPH | Hmotnost / MJ | Hmotnost celk.(t) | Dem. hmotnost / MJ | Dem. hmotnost celk.(t) | Ceník | Cen. soustava / platnost | Cenová úroveň | Nhod / MJ | Nhod celk. | Dodavatel | Typ položky | Stav položky
Díl: | 721 | Vnitřní kanalizace |  |  |  | 0 |  | 0 |  | 0 |  | 0 |  | 0.01 |  | 0 |  |  |  |  | 3.43 | [6 empty] | DIL
1 | 721153203R00 | Potrubí PE připojovací vnější průměr D 32 mm, tloušťka stěny 3,0 mm, DN 30 | m | 38 |  | 0 |  | 0 |  | 0 | 21 | 0 | 0.00023 | 0.01 | 0 | 0 | 800-721 | RTS 22/ II | RTS 22/ II | 0.09 | 3.42 |  | Práce | Běžná |  |  |  | POL1_
|  | včetně tvarovek. Bez zednických výpomocí. | [25 empty] | SPI
|  | Odvod kondenzátu : 38 |  | 38 | [23 empty] | VV | 0
2 | 998721102R00 | Přesun hmot pro vnitřní kanalizaci v objektech výšky do 12 m | t | 0.00874 |  | 0 |  | 0 |  | 0 | 21 | 0 | 0 | 0 | 0 | 0 | 800-721 | RTS 22/ II | RTS 22/ II | 1.523 | 0.01 |  | Přesun hmot | Běžná |  |  |  | POL7_
|  | 50 m vodorovně, měřeno od těžiště půdorysné plochy skládky do těžiště půdorysné plochy objektu | [25 empty] | SPI
Díl: | 722 | Vnitřní vodovod |  |  |  | 0 |  | 0 |  | 0 |  | 0 |  | 0 |  | 0 |  |  |  |  | 16.8 | [6 empty] | DIL
3 | 722181222RT4 | Izolace vodovodního potrubí návleková z trubic z pěnového polyetylenu s povrchovou ochrannou hliníkovou fólií zesílenou sklorohoží 5x5 mm, tloušťka stěny 9 mm, d 12 mm | m | 75 |  | 0 |  | 0 |  | 0 | 21 | 0 | 1e-05 | 0 | 0 | 0 | 800-721 | RTS 22/ II | RTS 22/ II | 0.135 | 10.13 |  | Práce | Běžná |  |  |  | POL1_
|  | 40+35 |  | 75 | [23 empty] | VV | 0
4 | 722181223RT5 | Izolace vodovodního potrubí návleková z trubic z pěnového polyetylenu s povrchovou ochrannou hliníkovou fólií zesílenou sklorohoží 5x5 mm, tloušťka stěny 13 mm, d 15 mm | m | 15 |  | 0 |  | 0 |  | 0 | 21 | 0 | 1e-05 | 0 | 0 | 0 | 800-721 | RTS 22/ II | RTS 22/ II | 0.135 | 2.03 |  | Práce | Běžná |  |  |  | POL1_
5 | 722181223RT6 | Izolace vodovodního potrubí návleková z trubic z pěnového polyetylenu s povrchovou ochrannou hliníkovou fólií zesílenou sklorohoží 5x5 mm, tloušťka stěny 13 mm, d 18 mm | m | 20 |  | 0 |  | 0 |  | 0 | 21 | 0 | 2e-05 | 0 | 0 | 0 | 800-721 | RTS 22/ II | RTS 22/ II | 0.135 | 2.7 |  | Práce | Běžná |  |  |  | POL1_
6 | 722181224RT7 | Izolace vodovodního potrubí návleková z trubic z pěnového polyetylenu s povrchovou ochrannou hliníkovou fólií zesílenou sklorohoží 5x5 mm, tloušťka stěny 20 mm, d 22 mm | m | 15 |  | 0 |  | 0 |  | 0 | 21 | 0 | 3e-05 | 0 | 0 | 0 | 800-721 | RTS 22/ II | RTS 22/ II | 0.129 | 1.94 |  | Práce | Běžná |  |  |  | POL1_
7 | 998722102R00 | Přesun hmot pro vnitřní vodovod v objektech výšky do 12 m | t | 0.00175 |  | 0 |  | 0 |  | 0 | 21 | 0 | 0 | 0 | 0 | 0 | 800-721 | RTS 22/ II | RTS 22/ II | 1.374 | 0 |  | Přesun hmot | Běžná |  |  |  | POL7_
|  | vodorovně do 50 m | [25 empty] | SPI
Díl: | 725 | Zařizovací předměty |  |  |  | 0 |  | 0 |  | 0 |  | 0 |  | 0 |  | 0 |  |  |  |  | 1.9 | [6 empty] | DIL
8 | 725850145R00 | Ventily odpadní pro klimatizační vzduchotechnické jednotky, odvody kondenzátu z komínů, materiál PP, odpad vodorovný; vodní zápach. uzávěrka, D 40 mm, včetnně dodávky materiálu | kus | 8 |  | 0 |  | 0 |  | 0 | 21 | 0 | 0.00023 | 0 | 0 | 0 | 800-721 | RTS 22/ II | RTS 22/ II | 0.237 | 1.9 |  | Práce | Běžná |  |  |  | POL1_
|  | 8 |  | 8 | [23 empty] | VV | 0
9 | 998725102R00 | Přesun hmot pro zařizovací předměty v objektech výšky do 12 m | t | 0.00184 |  | 0 |  | 0 |  | 0 | 21 | 0 | 0 | 0 | 0 | 0 | 800-721 | RTS 22/ II | RTS 22/ II | 1.573 | 0 |  | Přesun hmot | Běžná |  |  |  | POL7_
|  | vodorovně do 50 m | [25 empty] | SPI
Díl: | 728 | Vzduchotechnika |  |  |  | 0 |  | 0 |  | 0 |  | 0 |  | 0 |  | 0 |  |  |  |  | 0 | [6 empty] | DIL
10 | 728-1 | Sestava venkovní klimatizační jednotky, ref. výrobek MMY MAP 1006HTP-E, D+M | ks | 1 |  | 0 |  | 0 |  | 0 | 21 | 0 | 0 | 0 | 0 | 0 |  | Vlastní | Indiv | 0 | 0 |  | Práce | Běžná |  |  |  | POL1_
11 | 728-2 | Vzt, KIT pro připojení vzt. jednotky,ref.výrobek MH-4HP DXC010 + M4HP DXV140, D+M | ks | 1 |  | 0 |  | 0 |  | 0 | 21 | 0 | 0 | 0 | 0 | 0 |  | Vlastní | Indiv | 0 | 0 |  | Práce | Běžná |  |  |  | POL1_
12 | 728-3 | Nástěnná klimatizační jednotka, ref. výrobek MMK-AP0077H, D+M | ks | 5 |  | 0 |  | 0 |  | 0 | 21 | 0 | 0 | 0 | 0 | 0 |  | Vlastní | Indiv | 0 | 0 |  | Práce | Běžná |  |  |  | POL1_
13 | 728-4 | Kazetová klimatizační jednotka,ref. výrobek MMU-AP0097MH-E, D+M | ks | 2 |  | 0 |  | 0 |  | 0 | 21 | 0 | 0 | 0 | 0 | 0 |  | Vlastní | Indiv | 0 | 0 |  | Práce | Běžná |  |  |  | POL1_
14 | 728-5 | Panel pro kazetovou klim. jednotku RBC-UM21PG(W)-E, D+M | ks | 2 |  | 0 |  | 0 |  | 0 | 21 | 0 | 0 | 0 | 0 | 0 |  | Vlastní | Indiv | 0 | 0 |  | Práce | Běžná |  |  |  | POL1_
15 | 728-6 | Sada IR dálkový ovladač + přijímač RBC-AXU31UM-E, D+M | ks | 2 |  | 0 |  | 0 |  | 0 | 21 | 0 | 0 | 0 | 0 | 0 |  | Vlastní | Indiv | 0 | 0 |  | Práce | Běžná |  |  |  | POL1_
16 | 728-7 | Potřebné množství chladiva pro doplnění | kg | 11 |  | 0 |  | 0 |  | 0 | 21 | 0 | 0 | 0 | 0 | 0 |  | Vlastní | Indiv | 0 | 0 |  | Práce | Běžná |  |  |  | POL1_
|  | 11 |  | 11 | [23 empty] | VV | 0
17 | 998728202R00 | Přesun hmot pro vzduchotechniku v objektech výšky do 12 m | % |  |  | 0 |  | 0 |  | 0 | 21 | 0 | 0 | 0 | 0 | 0 | 800-728 | RTS 22/ II | RTS 22/ II | 0 | 0 |  | Přesun hmot | Běžná |  |  |  | POL7_
|  | vodorovně do 50 m | [25 empty] | SPI
Díl: | 733 | Rozvod potrubí |  |  |  | 0 |  | 0 |  | 0 |  | 0 |  | 0.09 |  | 0 |  |  |  |  | 51.38 | [6 empty] | DIL
18 | 733163100R00 | Potrubí z měděných trubek měděné potrubí, D 10 mm, s 1,0 mm, pájení pomocí kapilárních pájecích tvarovek | m | 35 |  | 0 |  | 0 |  | 0 | 21 | 0 | 0.00059 | 0.02 | 0 | 0 | 800-731 | RTS 22/ II | RTS 22/ II | 0.2848 | 9.97 |  | Práce | Běžná |  |  |  | POL1_
|  | včetně tvarovek, bez zednických výpomocí | [25 empty] | SPI
19 | 733163101R00 | Potrubí z měděných trubek měděné potrubí, D 12 mm, s 1,0 mm, pájení pomocí kapilárních pájecích tvarovek | m | 15 |  | 0 |  | 0 |  | 0 | 21 | 0 | 0.00065 | 0.01 | 0 | 0 | 800-731 | RTS 22/ II | RTS 22/ II | 0.2848 | 4.27 |  | Práce | Běžná |  |  |  | POL1_
|  | včetně tvarovek, bez zednických výpomocí | [25 empty] | SPI
20 | 733163102R00 | Potrubí z měděných trubek měděné potrubí, D 15 mm, s 1,0 mm, pájení pomocí kapilárních pájecích tvarovek | m | 20 |  | 0 |  | 0 |  | 0 | 21 | 0 | 0.00076 | 0.02 | 0 | 0 | 800-731 | RTS 22/ II | RTS 22/ II | 0.29738 | 5.95 |  | Práce | Běžná |  |  |  | POL1_
|  | včetně tvarovek, bez zednických výpomocí | [25 empty] | SPI
21 | 733163104R00 | Potrubí z měděných trubek měděné potrubí, D 22 mm, s 1,0 mm, pájení pomocí kapilárních pájecích tvarovek | m | 15 |  | 0 |  | 0 |  | 0 | 21 | 0 | 0.00101 | 0.02 | 0 | 0 | 800-731 | RTS 22/ II | RTS 22/ II | 0.31738 | 4.76 |  | Práce | Běžná |  |  |  | POL1_
|  | včetně tvarovek, bez zednických výpomocí | [25 empty] | SPI
22 | 733164101R00 | Montáž potrubí měděného D 6 - 12 mm, spojovaného pájením na tvrdo , včetně dodávky a montáže závěsů | m | 25 |  | 0 |  | 0 |  | 0 | 21 | 0 | 0.00066 | 0.02 | 0 | 0 | 800-731 | RTS 22/ II | RTS 22/ II | 0.346 | 8.65 |  | Práce | Běžná |  |  |  | POL1_
|  | obsahuje 1 spoj na 3 m délky délky rozvodu,bez dodávky potrubí a tvarovek, bez zednických výpomocí | [25 empty] | SPI
23 | 733190108R00 | Tlakové zkoušky potrubí ocelových závitových, plastových, měděných přes DN 40 do DN 50 | m | 110 |  | 0 |  | 0 |  | 0 | 21 | 0 | 0 | 0 | 0 | 0 | 800-731 | RTS 22/ II | RTS 22/ II | 0.032 | 3.52 |  | Práce | Běžná |  |  |  | POL1_
24 | 733-1 | Tvarovky pro rozvod Y-odbočka RBMBY55E | ks | 5 |  | 0 |  | 0 |  | 0 | 21 | 0 | 0 | 0 | 0 | 0 |  | Vlastní | Indiv | 0 | 0 |  | Práce | Běžná |  |  |  | POL1_
25 | 733-2 | Tvarovky pro rozvod Y-odbočka RBMBY105E | ks | 2 |  | 0 |  | 0 |  | 0 | 21 | 0 | 0 | 0 | 0 | 0 |  | Vlastní | Indiv | 0 | 0 |  | Práce | Běžná |  |  |  | POL1_
26 | 733-3 | Objímky, konzole, šrouby | kg | 20 |  | 0 |  | 0 |  | 0 | 21 | 0 | 0 | 0 | 0 | 0 |  | Vlastní | Indiv | 0 | 0 |  | Práce | Běžná |  |  |  | POL1_
27 | 904 R01 | Hzs-zkousky v ramci montaz.praci, Komplexni vyzkouseni | h | 4 |  | 0 |  | 0 |  | 0 | 21 | 0 | 0 | 0 | 0 | 0 | Prav.M | RTS 22/ II | RTS 22/ II | 1 | 4 |  | HZS | Běžná |  |  |  | POL10_
28 | 900 RT3. | HZS - drobné stavební úpravy-drážky pro potrubí, průchody, Práce v tarifní třídě 6 | h | 8 |  | 0 |  | 0 |  | 0 | 21 | 0 | 0 | 0 | 0 | 0 |  | Vlastní | RTS 22/ II | 1 | 8 |  | HZS | Běžná |  |  |  | POL10_
29 | 900 RT5. | HZS - zaškolení obsluhy | h | 2 |  | 0 |  | 0 |  | 0 | 21 | 0 | 0 | 0 | 0 | 0 |  | Vlastní | RTS 22/ II | 1 | 2 |  | HZS | Běžná |  |  |  | POL10_
30 | 19632015R | trubka měděná stav měkký; vnější průměr 6,0 mm; tloušťka stěny 1,0 mm; ohebná za studena, ručně nebo na ohyb.zařízení; pevnost v tahu 220,0 MPa | m | 25 |  | 0 |  | 0 |  | 0 | 21 | 0 | 0.00014 | 0 | 0 | 0 | SPCM | RTS 22/ I | RTS 22/ I | 0 | 0 |  | Specifikace | Běžná |  |  |  | POL3_
31 | 998733103R00 | Přesun hmot pro rozvody potrubí v objektech výšky do 24 m | t | 0.08075 |  | 0 |  | 0 |  | 0 | 21 | 0 | 0 | 0 | 0 | 0 | 800-731 | RTS 22/ II | RTS 22/ II | 3.246 | 0.26 |  | Přesun hmot | Běžná |  |  |  | POL7_
[26 empty] | 15 | 21 | DPH
| Celkem |  |  |  |  | 0 | [19 empty] | 0 | 0 | SUM
END
Note on S6: Jedná se o informaci, zda se jedná o položku, která je do rozpočtu zadána z cenové soustavy RTS, nebo vlastní.
Note on T6: Jedná se o název CÚ, která je zadána u položky rozpočtu

## SO 01 04-ZTI Pol
Položkový soupis prací a dodávek | [27 empty] | #TypZaznamu#
S: | 01 | Celková rekonstrukce stávající vily, přístavba výtahu a objektu MŠ | [25 empty] | STA
O: | SO 01 | Přístavba | [22 empty] | STA |  |  | OBJ
R: | 04-ZTI | SO 01 Přístavba - ZTI | [25 empty] | ROZ
P.č. | Číslo položky | Název položky | MJ | Množství | Cena / MJ | Celkem | Dodávka | Dodávka celk. | Montáž | Montáž celk. | DPH | Cena s DPH | Hmotnost / MJ | Hmotnost celk.(t) | Dem. hmotnost / MJ | Dem. hmotnost celk.(t) | Ceník | Cen. soustava / platnost | Cenová úroveň | Nhod / MJ | Nhod celk. | Dodavatel | Typ položky | Stav položky
Díl: | 1 | Zemní práce |  |  |  | 0 |  | 0 |  | 0 |  | 0 |  | 16.13 |  | 0 |  |  |  |  | 87.99 | [6 empty] | DIL
1 | 139601102R00 | Ruční výkop jam, rýh a šachet v hornině 3 | m3 | 19.35 |  | 0 |  | 0 |  | 0 | 21 | 0 | 0 | 0 | 0 | 0 | 800-1 | RTS 22/ II | RTS 22/ II | 3.533 | 68.36 |  | Práce | Běžná |  |  |  | POL1_
|  | s přehozením na vzdálenost do 5 m nebo s naložením na ruční dopravní prostředek | [25 empty] | SPI
|  | Pro ležatou kanaiizaci : | [25 empty] | VV | 0
|  | (9+6,5+3,5+9,5+3+3+5+4,5*2+5+3,5+7,5)*0,5*0,6 |  | 19.35 | [23 empty] | VV | 0
2 | 162701105R00 | Vodorovné přemístění výkopku z horniny 1 až 4, na vzdálenost přes 9 000 do 10 000 m | m3 | 11.2875 |  | 0 |  | 0 |  | 0 | 21 | 0 | 0 | 0 | 0 | 0 | 800-1 | RTS 22/ II | RTS 22/ II | 0.011 | 0.12 |  | Práce | Běžná |  |  |  | POL1_
|  | po suchu, bez naložení výkopku, avšak se složením bez rozhrnutí, zpáteční cesta vozidla. | [25 empty] | SPI
|  | 6,45+4,8375 |  | 11.2875 | [23 empty] | VV | 0
3 | 162701109R00 | Vodorovné přemístění výkopku příplatek k ceně za každých dalších i započatých 1 000 m přes 10 000 m z horniny 1 až 4 | m3 | 112.875 |  | 0 |  | 0 |  | 0 | 21 | 0 | 0 | 0 | 0 | 0 | 800-1 | RTS 22/ II | RTS 22/ II | 0 | 0 |  | Práce | Běžná |  |  |  | POL1_
|  | po suchu, bez naložení výkopku, avšak se složením bez rozhrnutí, zpáteční cesta vozidla. | [25 empty] | SPI
|  | 11,2875*10 |  | 112.875 | [23 empty] | VV | 0
4 | 174101102R00 | Zásyp sypaninou se zhutněním v uzavřených prostorách s urovnáním povrchu zásypu s ručním zhutněním | m3 | 8.0625 |  | 0 |  | 0 |  | 0 | 21 | 0 | 0 | 0 | 0 | 0 | 800-1 | RTS 22/ II | RTS 22/ II | 1.15 | 9.27 |  | Práce | Běžná |  |  |  | POL1_
|  | z jakékoliv horniny s uložením výkopku po vrstvách, | [25 empty] | SPI
|  | 19,35-6,45-4,8375 |  | 8.0625 | [23 empty] | VV | 0
5 | 175101101R00 | Obsyp potrubí bez prohození sypaniny, bez dodávky obsypového materiálu | m3 | 6.45 |  | 0 |  | 0 |  | 0 | 21 | 0 | 0 | 0 | 0 | 0 | 800-1 | RTS 22/ II | RTS 22/ II | 1.587 | 10.24 |  | Práce | Běžná |  |  |  | POL1_
|  | sypaninou z vhodných hornin tř. 1 - 4 nebo materiálem připraveným podél výkopu ve vzdálenosti do 3 m od jeho kraje, pro jakoukoliv hloubku výkopu a jakoukoliv míru zhutnění, | [25 empty] | SPI |  | sypaninou z vhodných hornin tř. 1 - 4 nebo materiálem připraveným podél výkopu ve vzdálenosti do 3 m od jeho kraje, pro jakoukoliv hloubku výkopu a jakoukoliv míru zhutnění,
|  | Pro ležatou kanaiizaci : | [25 empty] | VV | 0
|  | (9+6,5+3,5+9,5+3+3+5+4,5*2+5+3,5+7,5)*0,5*0,2 |  | 6.45 | [23 empty] | VV | 0
6 | 199000002R00 | Poplatky za skládku horniny 1- 4, skupina 17 05 04 z Katalogu odpadů | m3 | 11.2875 |  | 0 |  | 0 |  | 0 | 21 | 0 | 0 | 0 | 0 | 0 | 800-1 | RTS 22/ II | RTS 22/ II | 0 | 0 |  | Práce | Běžná |  |  |  | POL1_
|  | 11,2875 |  | 11.2875 | [23 empty] | VV | 0
7 | 583325631R | kamenivo přírodní těžené frakce 8,0 až 16,0 mm; Olomoucký kraj | t | 16.125 |  | 0 |  | 0 |  | 0 | 21 | 0 | 1 | 16.13 | 0 | 0 | SPCM | RTS 22/ II | RTS 22/ II | 0 | 0 |  | Specifikace | Běžná |  |  |  | POL3_
|  | 6,45*2,5 |  | 16.125 | [23 empty] | VV | 0
Díl: | 4 | Vodorovné konstrukce |  |  |  | 0 |  | 0 |  | 0 |  | 0 |  | 5.48 |  | 0 |  |  |  |  | 8.2 | [6 empty] | DIL
8 | 451572211R00 | Lože pod potrubí, stoky a drobné objekty z kameniva těženého 4÷8 mm | m3 | 4.8375 |  | 0 |  | 0 |  | 0 | 21 | 0 | 1.1322 | 5.48 | 0 | 0 | 827-1 | RTS 22/ II | RTS 22/ II | 1.695 | 8.2 |  | Práce | Běžná |  |  |  | POL1_
|  | v otevřeném výkopu, | [25 empty] | SPI
|  | Pro ležatou kanaiizaci : | [25 empty] | VV | 0
|  | (9+6,5+3,5+9,5+3+3+5+4,5*2+5+3,5+7,5)*0,5*0,15 |  | 4.8375 | [23 empty] | VV | 0
Díl: | 61 | Úpravy povrchů vnitřní |  |  |  | 0 |  | 0 |  | 0 |  | 0 |  | 3.28 |  | 0 |  |  |  |  | 38.38 | [6 empty] | DIL
9 | 612403387R00 | Hrubá výplň rýh ve stěnách, jakoukoliv maltou maltou ze suchých směsí 150 x 100 mm | m | 110 |  | 0 |  | 0 |  | 0 | 21 | 0 | 0.02599 | 2.86 | 0 | 0 | 801-4 | RTS 22/ II | RTS 22/ II | 0.269 | 29.59 |  | Práce | Běžná |  |  |  | POL1_
|  | jakékoliv šířky rýhy, | [25 empty] | SPI
|  | Pro vnitřní kanalizaci : 110 |  | 110 | [23 empty] | VV | 0
10 | 612403388RV1 | Hrubá výplň rýh ve stěnách, jakoukoliv maltou maltou ze suchých směsí 150 x 150 mm | m | 30 |  | 0 |  | 0 |  | 0 | 21 | 0 | 0.01389 | 0.42 | 0 | 0 | 801-4 | RTS 22/ II | RTS 22/ II | 0.293 | 8.79 |  | Práce | Běžná |  |  |  | POL1_
|  | jakékoliv šířky rýhy, | [25 empty] | SPI
|  | 30 |  | 30 | [23 empty] | VV | 0
Díl: | 96 | Bourání konstrukcí |  |  |  | 0 |  | 0 |  | 0 |  | 0 |  | 0.06 |  | 4.17 |  |  |  |  | 66.46 | [6 empty] | DIL
11 | 974031154R00 | Vysekání rýh v jakémkoliv zdivu cihelném v ploše do hloubky 100 mm, šířky do 150 mm | m | 110 |  | 0 |  | 0 |  | 0 | 21 | 0 | 0.00049 | 0.05 | 0.027 | 2.97 | 801-3 | RTS 22/ II | RTS 22/ II | 0.422 | 46.42 |  | Práce | Běžná |  |  |  | POL1_
|  | Pro vnitřní kanalizaci : 110 |  | 110 | [23 empty] | VV | 0
12 | 974031164R00 | Vysekání rýh v jakémkoliv zdivu cihelném v ploše do hloubky 150 mm, šířky do 150 mm | m | 30 |  | 0 |  | 0 |  | 0 | 21 | 0 | 0.00049 | 0.01 | 0.04 | 1.2 | 801-3 | RTS 22/ II | RTS 22/ II | 0.668 | 20.04 |  | Práce | Běžná |  |  |  | POL1_
|  | 30 |  | 30 | [23 empty] | VV | 0
Díl: | 99 | Staveništní přesun hmot |  |  |  | 0 |  | 0 |  | 0 |  | 0 |  | 0 |  | 0 |  |  |  |  | 7.66 | [6 empty] | DIL
13 | 998011002R00 | Přesun hmot pro budovy s nosnou konstrukcí zděnou výšky přes 6 do 12 m | t | 24.9462 |  | 0 |  | 0 |  | 0 | 21 | 0 | 0 | 0 | 0 | 0 | 801-1 | RTS 22/ II | RTS 22/ II | 0.307 | 7.66 |  | Přesun hmot | Běžná |  |  |  | POL7_
|  | přesun hmot pro budovy občanské výstavby (JKSO 801), budovy pro bydlení (JKSO 803) budovy pro výrobu a služby (JKSO 812) s nosnou svislou konstrukcí zděnou z cihel nebo tvárnic nebo kovovou | [25 empty] | SPI |  | přesun hmot pro budovy občanské výstavby (JKSO 801), budovy pro bydlení (JKSO 803) budovy pro výrobu a služby (JKSO 812) s nosnou svislou konstrukcí zděnou z cihel nebo tvárnic nebo kovovou
Díl: | 721 | Vnitřní kanalizace |  |  |  | 0 |  | 0 |  | 0 |  | 0 |  | 0.28 |  | 0 |  |  |  |  | 131.38 | [6 empty] | DIL
14 | 721110918R00 | Opravy odpadního potrubí kameninového propojení dosavadního potrubí , DN 200 | kus | 1 |  | 0 |  | 0 |  | 0 | 21 | 0 | 0.00209 | 0 | 0 | 0 | 800-721 | RTS 22/ II | RTS 22/ II | 1.744 | 1.74 |  | Práce | Běžná |  |  |  | POL1_
|  | Napojení nového na stávající potrubí : 1 |  | 1 | [23 empty] | VV | 0
15 | 721152216R00 | Čistící kus pro potrubí PE odpadní svislé vnější průměr D 75 mm, DN 70 | kus | 2 |  | 0 |  | 0 |  | 0 | 21 | 0 | 0.00045 | 0 | 0 | 0 | 800-721 | RTS 22/ II | RTS 22/ II | 0.25 | 0.5 |  | Práce | Běžná |  |  |  | POL1_
|  | včetně tvarovek. Bez zednických výpomocí. | [25 empty] | SPI
|  | 2 |  | 2 | [23 empty] | VV | 0
16 | 721152218R00 | Čistící kus pro potrubí PE odpadní svislé vnější průměr D 110 mm, DN 100 | kus | 3 |  | 0 |  | 0 |  | 0 | 21 | 0 | 0.00055 | 0 | 0 | 0 | 800-721 | RTS 22/ II | RTS 22/ II | 0.3667 | 1.1 |  | Práce | Běžná |  |  |  | POL1_
|  | včetně tvarovek. Bez zednických výpomocí. | [25 empty] | SPI
|  | 3 |  | 3 | [23 empty] | VV | 0
17 | 721171239R00 | Tvarovka k připojení závěsného WC potrubí polyetylenové, vnější průměr D 90/110 mm | kus | 15 |  | 0 |  | 0 |  | 0 | 21 | 0 | 0.00093 | 0.01 | 0 | 0 | 800-721 | RTS 22/ II | RTS 22/ II | 0.261 | 3.92 |  | Práce | Běžná |  |  |  | POL1_
|  | včetně tvarovek. Bez zednických výpomocí. | [25 empty] | SPI
|  | WC : 3 |  | 3 | [23 empty] | VV | 0
|  | dětské WC : 12 |  | 12 | [23 empty] | VV | 0
18 | 721176102R00 | Potrubí HT připojovací vnější průměr D 40 mm, tloušťka stěny 1,8 mm, DN 40 | m | 50 |  | 0 |  | 0 |  | 0 | 21 | 0 | 0.00038 | 0.02 | 0 | 0 | 800-721 | RTS 22/ II | RTS 22/ II | 0.32 | 16 |  | Práce | Běžná |  |  |  | POL1_
|  | včetně tvarovek, objímek. Bez zednických výpomocí. | [25 empty] | SPI
|  | 50 |  | 50 | [23 empty] | VV | 0
19 | 721176103R00 | Potrubí HT připojovací vnější průměr D 50 mm, tloušťka stěny 1,8 mm, DN 50 | m | 26 |  | 0 |  | 0 |  | 0 | 21 | 0 | 0.00047 | 0.01 | 0 | 0 | 800-721 | RTS 22/ II | RTS 22/ II | 0.359 | 9.33 |  | Práce | Běžná |  |  |  | POL1_
|  | včetně tvarovek, objímek. Bez zednických výpomocí. | [25 empty] | SPI
|  | 26 |  | 26 | [23 empty] | VV | 0
20 | 721176104R00 | Potrubí HT připojovací vnější průměr D 75 mm, tloušťka stěny 1,9 mm, DN 70 | m | 34 |  | 0 |  | 0 |  | 0 | 21 | 0 | 0.0007 | 0.02 | 0 | 0 | 800-721 | RTS 22/ II | RTS 22/ II | 0.452 | 15.37 |  | Práce | Běžná |  |  |  | POL1_
|  | včetně tvarovek, objímek. Bez zednických výpomocí. | [25 empty] | SPI
|  | 34 |  | 34 | [23 empty] | VV | 0
21 | 721176222R00 | Potrubí KG svodné (ležaté) v zemi vnější průměr D 110 mm, tloušťka stěny 3,2 mm, DN 100 | m | 74 |  | 0 |  | 0 |  | 0 | 21 | 0 | 0.0021 | 0.16 | 0 | 0 | 800-721 | RTS 22/ II | RTS 22/ II | 0.8 | 59.2 |  | Práce | Běžná |  |  |  | POL1_
|  | včetně tvarovek, objímek. Bez zednických výpomocí. | [25 empty] | SPI
|  | 74 |  | 74 | [23 empty] | VV | 0
22 | 721176224R00 | Potrubí KG svodné (ležaté) v zemi vnější průměr D 160 mm, tloušťka stěny 4,0 mm, DN 150 | m | 18 |  | 0 |  | 0 |  | 0 | 21 | 0 | 0.00357 | 0.06 | 0 | 0 | 800-721 | RTS 22/ II | RTS 22/ II | 0.55 | 9.9 |  | Práce | Běžná |  |  |  | POL1_
|  | včetně tvarovek, objímek. Bez zednických výpomocí. | [25 empty] | SPI
|  | 18 |  | 18 | [23 empty] | VV | 0
23 | 721223420RT1 | Vpusť podlahová se zápachovou uzávěrkou průměr 50 mm, s vodorovným odtokem, přítokovou trubkou D 40/50 mm, 123x123mm/115x115mm, mřížka nerez, izolační souprava s fólií, , Vpust podlahová se zápachovou uzávěrkou | kus | 1 |  | 0 |  | 0 |  | 0 | 21 | 0 | 0.00124 | 0 | 0 | 0 | 800-721 | RTS 22/ II | RTS 22/ II | 0.3 | 0.3 |  | Práce | Běžná |  |  |  | POL1_
|  | 1 |  | 1 | [23 empty] | VV | 0
24 | 721273200RT2 | Ventilační hlavice D 75 mm, souprava z PP, včetně dodávky materiálu, Hlavice ventilační pro vnitřní kanalizaci | kus | 4 |  | 0 |  | 0 |  | 0 | 21 | 0 | 0.00013 | 0 | 0 | 0 | 800-721 | RTS 22/ II | RTS 22/ II | 0.333 | 1.33 |  | Práce | Běžná |  |  |  | POL1_
|  | 4 |  | 4 | [23 empty] | VV | 0
25 | 721290112R00 | Zkouška těsnosti kanalizace v objektech vodou, DN 200 | m | 202 |  | 0 |  | 0 |  | 0 | 21 | 0 | 0 | 0 | 0 | 0 | 800-721 | RTS 22/ II | RTS 22/ II | 0.059 | 11.92 |  | Práce | Běžná |  |  |  | POL1_
|  | 202 |  | 202 | [23 empty] | VV | 0
26 | 998721102R00 | Přesun hmot pro vnitřní kanalizaci v objektech výšky do 12 m | t | 0.29503 |  | 0 |  | 0 |  | 0 | 21 | 0 | 0 | 0 | 0 | 0 | 800-721 | RTS 22/ II | RTS 22/ II | 1.523 | 0.45 |  | Přesun hmot | Běžná |  |  |  | POL7_
|  | 50 m vodorovně, měřeno od těžiště půdorysné plochy skládky do těžiště půdorysné plochy objektu | [25 empty] | SPI
27 | 998721192R00 | Přesun hmot pro vnitřní kanalizaci příplatek k ceně za zvětšený přesun přes vymezenou největší dopravní vzdálenost do 100 m | t | 0.29503 |  | 0 |  | 0 |  | 0 | 21 | 0 | 0 | 0 | 0 | 0 | 800-721 | RTS 22/ II | RTS 22/ II | 1.079 | 0.32 |  | Přesun hmot | Běžná |  |  |  | POL7_
|  | 50 m vodorovně, měřeno od těžiště půdorysné plochy skládky do těžiště půdorysné plochy objektu | [25 empty] | SPI
Díl: | 722 | Vnitřní vodovod |  |  |  | 0 |  | 0 |  | 0 |  | 0 |  | 2.04 |  | 0 |  |  |  |  | 353.59 | [6 empty] | DIL
28 | 722132116R00 | Potrubí z trubek ocel. uvnitř a vně pozinkovaných, pro sprinklery spojované lisováním D 35 mm, s 1,5 mm | m | 15 |  | 0 |  | 0 |  | 0 | 21 | 0 | 0.00162 | 0.02 | 0 | 0 | 800-721 | RTS 22/ II | RTS 22/ II | 0.319 | 4.79 |  | Práce | Běžná |  |  |  | POL1_
|  | včetně tvarovek, bez zednických výpomocí, | [25 empty] | SPI
|  | 15 |  | 15 | [23 empty] | VV | 0
29 | 722172311R00 | Potrubí z plastických hmot polypropylenové potrubí PP-R, D 20 mm, s 2,8 mm, PN 16, polyfúzně svařované, včetně zednických výpomocí | m | 360 |  | 0 |  | 0 |  | 0 | 21 | 0 | 0.00399 | 1.44 | 0 | 0 | 800-721 | RTS 22/ II | RTS 22/ II | 0.5429 | 195.44 |  | Práce | Běžná |  |  |  | POL1_
|  | včetně tvarovek, bez zednických výpomocí | [25 empty] | SPI
|  | 360 |  | 360 | [23 empty] | VV | 0
30 | 722172312R00 | Potrubí z plastických hmot polypropylenové potrubí PP-R, D 25 mm, s 3,5 mm, PN 16, polyfúzně svařované, včetně zednických výpomocí | m | 40 |  | 0 |  | 0 |  | 0 | 21 | 0 | 0.00518 | 0.21 | 0 | 0 | 800-721 | RTS 22/ II | RTS 22/ II | 0.6343 | 25.37 |  | Práce | Běžná |  |  |  | POL1_
|  | včetně tvarovek, bez zednických výpomocí | [25 empty] | SPI
|  | 40 |  | 40 | [23 empty] | VV | 0
31 | 722172333R00 | Potrubí z plastických hmot polypropylenové potrubí PP-R, D 32 mm, s 5,4 mm, PN 20, polyfúzně svařované, včetně zednických výpomocí | m | 35 |  | 0 |  | 0 |  | 0 | 21 | 0 | 0.00541 | 0.19 | 0 | 0 | 800-721 | RTS 22/ II | RTS 22/ II | 0.6828 | 23.9 |  | Práce | Běžná |  |  |  | POL1_
|  | včetně tvarovek, bez zednických výpomocí | [25 empty] | SPI
|  | 35 |  | 35 | [23 empty] | VV | 0
32 | 722172334R00 | Potrubí z plastických hmot polypropylenové potrubí PP-R, D 40 mm, s 6,7 mm, PN 20, polyfúzně svařované, včetně zednických výpomocí | m | 14 |  | 0 |  | 0 |  | 0 | 21 | 0 | 0.00573 | 0.08 | 0 | 0 | 800-721 | RTS 22/ II | RTS 22/ II | 0.7547 | 10.57 |  | Práce | Běžná |  |  |  | POL1_
|  | včetně tvarovek, bez zednických výpomocí | [25 empty] | SPI
|  | 14 |  | 14 | [23 empty] | VV | 0
33 | 722182001R00 | Montáž tepelné izolace potrubí samolepicí spoj nebo rychlouzávěr, do DN 25 | m | 400 |  | 0 |  | 0 |  | 0 | 21 | 0 | 0 | 0 | 0 | 0 | 800-721 | RTS 22/ II | RTS 22/ II | 0.082 | 32.8 |  | Práce | Běžná |  |  |  | POL1_
|  | 360+40 |  | 400 | [23 empty] | VV | 0
34 | 722182004R00 | Montáž tepelné izolace potrubí samolepicí spoj nebo rychlouzávěr, přes DN 25 do DN 40 | m | 49 |  | 0 |  | 0 |  | 0 | 21 | 0 | 0 | 0 | 0 | 0 | 800-721 | RTS 22/ II | RTS 22/ II | 0.114 | 5.59 |  | Práce | Běžná |  |  |  | POL1_
|  | 35+14 |  | 49 | [23 empty] | VV | 0
35 | 722190225R00 | Přípojka vodovodní pro pevné připojení z ocelových závitových pozinkovaných běžných trubek 11 353.0, pro pevné připojení, DN 40 | soubor | 1 |  | 0 |  | 0 |  | 0 | 21 | 0 | 0.01764 | 0.02 | 0 | 0 | 800-721 | RTS 22/ II | RTS 22/ II | 2.658 | 2.66 |  | Práce | Běžná |  |  |  | POL1_
|  | Napojení na stávající přípojku : 1 |  | 1 | [23 empty] | VV | 0
36 | 722202432R00 | Kohout kulový rozebíratelný, spoj svařováním, D 20 mm, včetně dodávky materiálu | kus | 4 |  | 0 |  | 0 |  | 0 | 21 | 0 | 0.00018 | 0 | 0 | 0 | 800-721 | RTS 22/ II | RTS 22/ II | 0.18555 | 0.74 |  | Práce | Běžná |  |  |  | POL1_
37 | 722202434R00 | Kohout kulový rozebíratelný, spoj svařováním, D 32 mm, včetně dodávky materiálu | kus | 1 |  | 0 |  | 0 |  | 0 | 21 | 0 | 0.00031 | 0 | 0 | 0 | 800-721 | RTS 22/ II | RTS 22/ II | 0.24107 | 0.24 |  | Práce | Běžná |  |  |  | POL1_
38 | 722202435R00 | Kohout kulový rozebíratelný, spoj svařováním, D 40 mm, včetně dodávky materiálu | kus | 1 |  | 0 |  | 0 |  | 0 | 21 | 0 | 0.00051 | 0 | 0 | 0 | 800-721 | RTS 22/ II | RTS 22/ II | 0.27782 | 0.28 |  | Práce | Běžná |  |  |  | POL1_
|  | 1 |  | 1 | [23 empty] | VV | 0
39 | 722202442R00 | Kohout kulový rozebíratelný s vypouštěním, spoj svařováním, D 20 mm, včetně dodávky materiálu | kus | 1 |  | 0 |  | 0 |  | 0 | 21 | 0 | 0.00021 | 0 | 0 | 0 | 800-721 | RTS 22/ II | RTS 22/ II | 0.18555 | 0.19 |  | Práce | Běžná |  |  |  | POL1_
|  | 1 |  | 1 | [23 empty] | VV | 0
40 | 722202443R00 | Kohout kulový rozebíratelný s vypouštěním, spoj svařováním, D 25 mm, včetně dodávky materiálu | kus | 2 |  | 0 |  | 0 |  | 0 | 21 | 0 | 0.00022 | 0 | 0 | 0 | 800-721 | RTS 22/ II | RTS 22/ II | 0.20269 | 0.41 |  | Práce | Běžná |  |  |  | POL1_
|  | 2 |  | 2 | [23 empty] | VV | 0
41 | 722221112R00 | Kohout kulový, vypouštěcí a napouštěcí, vnější závit, mosazný, DN 15, PN 10, včetně dodávky materiálu | kus | 3 |  | 0 |  | 0 |  | 0 | 21 | 0 | 0.0003 | 0 | 0 | 0 | 800-721 | RTS 22/ II | RTS 22/ II | 0.083 | 0.25 |  | Práce | Běžná |  |  |  | POL1_
|  | 3 |  | 3 | [23 empty] | VV | 0
42 | 722254211RT2 | Požární příslušenství hydrantový systém D 25, box s plnými dveřmi + HP, stálotvará hadice, průměr 25/30 | kus | 2 |  | 0 |  | 0 |  | 0 | 21 | 0 | 0.03 | 0.06 | 0 | 0 | 800-721 | RTS 22/ II | RTS 22/ II | 1.644 | 3.29 |  | Práce | Běžná |  |  |  | POL1_
|  | O37 : 2 |  | 2 | [23 empty] | VV | 0
43 | 722259991R00 | Zkoušky a revize tlaková zkouška nástěnného požárního hydrantu | kus | 2 |  | 0 |  | 0 |  | 0 | 21 | 0 | 0 | 0 | 0 | 0 | 800-721 | RTS 22/ II | RTS 22/ II | 0.2906 | 0.58 |  | Práce | Běžná |  |  |  | POL1_
|  | 2 |  | 2 | [23 empty] | VV | 0
44 | 722280106R00 | Tlakové zkoušky vodovodního potrubí do DN 32 | m | 435 |  | 0 |  | 0 |  | 0 | 21 | 0 | 0 | 0 | 0 | 0 | 800-721 | RTS 22/ II | RTS 22/ II | 0.029 | 12.62 |  | Práce | Běžná |  |  |  | POL1_
|  | 360+40+35 |  | 435 | [23 empty] | VV | 0
45 | 722280107R00 | Tlakové zkoušky vodovodního potrubí přes DN 32 do DN 40 | m | 23 |  | 0 |  | 0 |  | 0 | 21 | 0 | 0 | 0 | 0 | 0 | 800-721 | RTS 22/ II | RTS 22/ II | 0.031 | 0.71 |  | Práce | Běžná |  |  |  | POL1_
|  | 14+9 |  | 23 | [23 empty] | VV | 0
46 | 722290234R00 | Proplach a dezinfekce vodovodního potrubí do DN 80 | m | 449 |  | 0 |  | 0 |  | 0 | 21 | 0 | 1e-05 | 0 | 0 | 0 | 800-721 | RTS 22/ II | RTS 22/ II | 0.062 | 27.84 |  | Práce | Běžná |  |  |  | POL1_
47 | 283771092R | pouzdro potrubní tvarovatelné; pěnový polyetylén; vnitřní průměr 25,0 mm; tl. izolace 13,0 mm; provozní teplota -65 až 90 °C; tepelná vodivost (10°C) 0,0380 W/mK | m | 400 |  | 0 |  | 0 |  | 0 | 21 | 0 | 6e-05 | 0.02 | 0 | 0 | SPCM | RTS 22/ II | RTS 22/ II | 0 | 0 |  | Specifikace | Běžná |  |  |  | POL3_
|  | 360+40 |  | 400 | [23 empty] | VV | 0
48 | 283771126R | pouzdro potrubní tvarovatelné; pěnový polyetylén; vnitřní průměr 32,0 mm; tl. izolace 9,0 mm; provozní teplota -65 až 90 °C; tepelná vodivost (10°C) 0,0380 W/mK | m | 15 |  | 0 |  | 0 |  | 0 | 21 | 0 | 5e-05 | 0 | 0 | 0 | SPCM | RTS 22/ II | RTS 22/ II | 0 | 0 |  | Specifikace | Běžná |  |  |  | POL3_
49 | 283771129R | pouzdro potrubní tvarovatelné; pěnový polyetylén; vnitřní průměr 32,0 mm; tl. izolace 25,0 mm; provozní teplota -65 až 90 °C; tepelná vodivost (10°C) 0,0380 W/mK | m | 35 |  | 0 |  | 0 |  | 0 | 21 | 0 | 8e-05 | 0 | 0 | 0 | SPCM | RTS 22/ II | RTS 22/ II | 0 | 0 |  | Specifikace | Běžná |  |  |  | POL3_
50 | 2837711524R | pouzdro potrubní tvarovatelné; pěnový polyetylén; vnitřní průměr 40,0 mm; tl. izolace 20,0 mm; provozní teplota -65 až 90 °C; tepelná vodivost (10°C) 0,0380 W/mK | m | 14 |  | 0 |  | 0 |  | 0 | 21 | 0 | 0.00012 | 0 | 0 | 0 | SPCM | RTS 22/ II | RTS 22/ II | 0 | 0 |  | Specifikace | Běžná |  |  |  | POL3_
51 | 28377130R | spona na potrubní pouzdro; plastová; tl = 1,00 mm; š = 4,9 mm; l = 32 mm; šedá | kus | 900 |  | 0 |  | 0 |  | 0 | 21 | 0 | 0 | 0 | 0 | 0 | SPCM | RTS 22/ II | RTS 22/ II | 0 | 0 |  | Specifikace | Běžná |  |  |  | POL3_
52 | 28377135R | páska spojovací PVC; samolepicí; jednostranně; tl. 0,19 mm; š = 38,0 mm; l = 20 m | kus | 23 |  | 0 |  | 0 |  | 0 | 21 | 0 | 0 | 0 | 0 | 0 | SPCM | RTS 22/ II | RTS 22/ II | 0 | 0 |  | Specifikace | Běžná |  |  |  | POL3_
53 | 998722102R00 | Přesun hmot pro vnitřní vodovod v objektech výšky do 12 m | t | 2.0519 |  | 0 |  | 0 |  | 0 | 21 | 0 | 0 | 0 | 0 | 0 | 800-721 | RTS 22/ II | RTS 22/ II | 1.374 | 2.82 |  | Přesun hmot | Běžná |  |  |  | POL7_
|  | vodorovně do 50 m | [25 empty] | SPI
54 | 998722192R00 | Přesun hmot pro vnitřní vodovod příplatek k ceně za zvětšený přesun přes vymezenou největší dopravní vzdálenost do 100 m | t | 2.0519 |  | 0 |  | 0 |  | 0 | 21 | 0 | 0 | 0 | 0 | 0 | 800-721 | RTS 22/ II | RTS 22/ II | 1.219 | 2.5 |  | Přesun hmot | Běžná |  |  |  | POL7_
|  | vodorovně do 50 m | [25 empty] | SPI
Díl: | 725 | Zařizovací předměty |  |  |  | 0 |  | 0 |  | 0 |  | 0 |  | 0.86 |  | 0 |  |  |  |  | 207.82 | [6 empty] | DIL
55 | 725119306R00 | Klozetové mísy montáž závěsné | soubor | 16 |  | 0 |  | 0 |  | 0 | 21 | 0 | 0.00089 | 0.01 | 0 | 0 | 800-721 | RTS 22/ II | RTS 22/ II | 1.12 | 17.92 |  | Práce | Běžná |  |  |  | POL1_
|  | WC : 3 |  | 3 | [23 empty] | VV | 0
|  | dětské WC : 12 |  | 12 | [23 empty] | VV | 0
|  | Invalidní : 1 |  | 1 | [23 empty] | VV | 0
56 | 725219201R00 | Umyvadlo montáž na konzoly | soubor | 4 |  | 0 |  | 0 |  | 0 | 21 | 0 | 0.00084 | 0 | 0 | 0 | 800-721 | RTS 22/ II | RTS 22/ II | 1.253 | 5.01 |  | Práce | Běžná |  |  |  | POL1_
|  | 4 |  | 4 | [23 empty] | VV | 0
57 | 725249103R00 | Montáž sprchového koutu | soubor | 2 |  | 0 |  | 0 |  | 0 | 21 | 0 | 0.00017 | 0 | 0 | 0 | 800-721 | RTS 22/ II | RTS 22/ II | 2.9 | 5.8 |  | Práce | Běžná |  |  |  | POL1_
|  | č.027 : 1 |  | 1 | [23 empty] | VV | 0
|  | č.028 : 1 |  | 1 | [23 empty] | VV | 0
58 | 725299101R00 | Montáž koupelnových doplňků mýdelníků, držáků apod. | soubor | 36 |  | 0 |  | 0 |  | 0 | 21 | 0 | 3e-05 | 0 | 0 | 0 | 800-721 | RTS 22/ II | RTS 22/ II | 0.33 | 11.88 |  | Práce | Běžná |  |  |  | POL1_
|  | zrcadla, držáky koěe, háčky, zásobníky sáčků : 10+4+6+12+4 |  | 36 | [23 empty] | VV | 0
59 | 725319101R00 | Montáž dřezu jednoduchého | soubor | 4 |  | 0 |  | 0 |  | 0 | 21 | 0 | 0.00072 | 0 | 0 | 0 | 800-721 | RTS 22/ II | RTS 22/ II | 0.506 | 2.02 |  | Práce | Běžná |  |  |  | POL1_
|  | 4 |  | 4 | [23 empty] | VV | 0
60 | 725814101R00 | Ventil rohový, mosazný, s filtrem, bez matky, DN 15 x DN 10, včetně dodávky materiálu | soubor | 46 |  | 0 |  | 0 |  | 0 | 21 | 0 | 0.00024 | 0.01 | 0 | 0 | 800-721 | RTS 22/ II | RTS 22/ II | 0.124 | 5.7 |  | Práce | Běžná |  |  |  | POL1_
|  | 46 |  | 46 | [23 empty] | VV | 0
61 | 725814122R00 | Ventil pračkový, mosazný, se zpětnou klapkou, DN 15 x DN 20, včetně dodávky materiálu | soubor | 4 |  | 0 |  | 0 |  | 0 | 21 | 0 | 0.00024 | 0 | 0 | 0 | 800-721 | RTS 22/ II | RTS 22/ II | 0.124 | 0.5 |  | Práce | Běžná |  |  |  | POL1_
|  | 4 |  | 4 | [23 empty] | VV | 0
62 | 725823114R00 | Baterie umyvadlové a dřezové dřezová, stojánková, ruční ovládání bez otvírání odpadu, standardní, včetně dodávky materiálu | kus | 4 |  | 0 |  | 0 |  | 0 | 21 | 0 | 0.00164 | 0.01 | 0 | 0 | 800-721 | RTS 22/ II | RTS 22/ II | 0.445 | 1.78 |  | Práce | Běžná |  |  |  | POL1_
|  | 4 |  | 4 | [23 empty] | VV | 0
63 | 725829202R00 | Montáž baterií umyvadlových a dřezových umyvadlové a dřezové nástěnné | kus | 21 |  | 0 |  | 0 |  | 0 | 21 | 0 | 0.00018 | 0 | 0 | 0 | 800-721 | RTS 22/ II | RTS 22/ II | 0.476 | 10 |  | Práce | Běžná |  |  |  | POL1_
|  | č. 033 - výlevka : 1 |  | 1 | [23 empty] | VV | 0
|  | č. 034 - výlevka : 1 |  | 1 | [23 empty] | VV | 0
|  | č. 031 - Sa3a : 1 |  | 1 | [23 empty] | VV | 0
|  | 18 |  | 18 | [23 empty] | VV | 0
64 | 725860180R00 | Zápachová uzávěrka (sifon) pro zařizovací předměty D 40/50 mm; podomítková, pro pračky/myčky; PE; příslušenství přip. koleno, krycí deska nerez, montážní kryt, včetně dodávky materiálu | kus | 10 |  | 0 |  | 0 |  | 0 | 21 | 0 | 0.00028 | 0 | 0 | 0 | 800-721 | RTS 22/ II | RTS 22/ II | 0.246 | 2.46 |  | Práce | Běžná |  |  |  | POL1_
|  | 10 |  | 10 | [23 empty] | VV | 0
65 | 725860202R00 | Zápachová uzávěrka (sifon) pro zařizovací předměty D 40, 50 mm x 6/4"; pro dřezy; PP; příslušenství stavitelný kulový kloub, včetně dodávky materiálu | kus | 4 |  | 0 |  | 0 |  | 0 | 21 | 0 | 0.00022 | 0 | 0 | 0 | 800-721 | RTS 22/ II | RTS 22/ II | 0.246 | 0.98 |  | Práce | Běžná |  |  |  | POL1_
|  | 4 |  | 4 | [23 empty] | VV | 0
66 | 725860212R00 | Zápachová uzávěrka (sifon) pro zařizovací předměty D 40, 50 mm; pro umyvadla; podomítková; PP; příslušenství vyjímatelná vložka, včetně dodávky materiálu | kus | 9 |  | 0 |  | 0 |  | 0 | 21 | 0 | 0.00022 | 0 | 0 | 0 | 800-721 | RTS 22/ II | RTS 22/ II | 0.246 | 2.21 |  | Práce | Běžná |  |  |  | POL1_
|  | č.031 : 1 |  | 1 | [23 empty] | VV | 0
|  | č.029 : 1 |  | 1 | [23 empty] | VV | 0
|  | č.030 : 1 |  | 1 | [23 empty] | VV | 0
|  | č.027 : 3 |  | 3 | [23 empty] | VV | 0
|  | č.028 : 3 |  | 3 | [23 empty] | VV | 0
67 | 725860222R00 | Zápachová uzávěrka (sifon) pro zařizovací předměty D 40/50 mm x 6/4"; samočistící, pro sprchové kouty; PP, PE; odtok vodorovný, kul. kloub (otáčivý 280°, sklopný 10°); příslušenství , včetně dodávky materiálu | kus | 3 |  | 0 |  | 0 |  | 0 | 21 | 0 | 0.00033 | 0 | 0 | 0 | 800-721 | RTS 22/ II | RTS 22/ II | 0.246 | 0.74 |  | Práce | Běžná |  |  |  | POL1_
|  | 3 |  | 3 | [23 empty] | VV | 0
68 | 725989101R00 | Montáž dvířek kovových i plastových | kus | 6 |  | 0 |  | 0 |  | 0 | 21 | 0 | 0 | 0 | 0 | 0 | 800-721 | RTS 22/ II | RTS 22/ II | 0.37 | 2.22 |  | Práce | Běžná |  |  |  | POL1_
|  | termostatický směšovač : 6 |  | 6 | [23 empty] | VV | 0
69 | 725014131RT1. | Klozet závěsný, viz. tabulka ostatních prvků- Sa6, včetně sedátka v bílé barvě | soubor | 3 |  | 0 |  | 0 |  | 0 | 21 | 0 | 0.01772 | 0.05 | 0 | 0 |  | Vlastní | RTS 22/ II | 0.973 | 2.92 |  | Práce | Běžná |  |  |  | POL1_
|  | č.031 : 1 |  | 1 | [23 empty] | VV | 0
|  | č.029 : 1 |  | 1 | [23 empty] | VV | 0
|  | č.030 : 1 |  | 1 | [23 empty] | VV | 0
70 | 725014173R00. | Klozet závěsný dětský+ sedátko, bílý, viz. tabulka ostatních prvků- Sa1a | soubor | 12 |  | 0 |  | 0 |  | 0 | 21 | 0 | 0.02134 | 0.26 | 0 | 0 |  | Vlastní | RTS 22/ II | 0.973 | 11.68 |  | Práce | Běžná |  |  |  | POL1_
|  | č.027 : 6 |  | 6 | [23 empty] | VV | 0
|  | č.028 : 6 |  | 6 | [23 empty] | VV | 0
71 | 725017153R00. | Umyvadlo invalidní 64 x 55 cm, bílé, tabulka várobků Sa8a | soubor | 1 |  | 0 |  | 0 |  | 0 | 21 | 0 | 0.01701 | 0.02 | 0 | 0 |  | Vlastní | RTS 22/ II | 1.253 | 1.25 |  | Práce | Běžná |  |  |  | POL1_
|  | č-032 : 1 |  | 1 | [23 empty] | VV | 0
72 | 725019103R00. | Výlevka závěsná MIRA s plastovou mřížkou, podle tabulky výrobků Sa 9a | soubor | 2 |  | 0 |  | 0 |  | 0 | 21 | 0 | 0.0109 | 0.02 | 0 | 0 |  | Vlastní | RTS 22/ II | 1.25 | 2.5 |  | Práce | Běžná |  |  |  | POL1_
|  | č. 033 : 1 |  | 1 | [23 empty] | VV | 0
|  | č. 034 : 1 |  | 1 | [23 empty] | VV | 0
73 | 725219521R00. | Montáž dvojumyvadla, podle tabulky výrobků Sa 2 | soubor | 12 |  | 0 |  | 0 |  | 0 | 21 | 0 | 0.00165 | 0.02 | 0 | 0 |  | Vlastní | RTS 22/ II | 2.521 | 30.25 |  | Práce | Běžná |  |  |  | POL1_
|  | č.027 : 6 |  | 6 | [23 empty] | VV | 0
|  | č.028 : 6 |  | 6 | [23 empty] | VV | 0
74 | 725291117R00. | Madlo rovné bílé,viz. tabulka ostatních prvků- Sa 15b | soubor | 3 |  | 0 |  | 0 |  | 0 | 21 | 0 | 0.0017 | 0.01 | 0 | 0 |  | Vlastní | RTS 22/ II | 0.33 | 0.99 |  | Práce | Běžná |  |  |  | POL1_
|  | č.032 : 1+2 |  | 3 | [23 empty] | VV | 0
75 | 725291136R00. | Madlo dvojité sklopné bílé, viz. tabulka ostatních prvků- Sa15b | soubor | 3 |  | 0 |  | 0 |  | 0 | 21 | 0 | 0.0023 | 0.01 | 0 | 0 |  | Vlastní | RTS 22/ II | 0.38 | 1.14 |  | Práce | Běžná |  |  |  | POL1_
|  | č.032 : 1+2 |  | 3 | [23 empty] | VV | 0
76 | 725291175R00. | Sedátko sklopné , viz. tabulka ostatních prvků- Sa16 | soubor | 4 |  | 0 |  | 0 |  | 0 | 21 | 0 | 0.008 | 0.03 | 0 | 0 |  | Vlastní | RTS 22/ II | 0.63 | 2.52 |  | Práce | Běžná |  |  |  | POL1_
|  | č.032 : 1 |  | 1 | [23 empty] | VV | 0
|  | č.031 : 1 |  | 1 | [23 empty] | VV | 0
|  | č.027 : 1 |  | 1 | [23 empty] | VV | 0
|  | č.028 : 1 |  | 1 | [23 empty] | VV | 0
77 | 725292001R00. | Zásobník na toaletní papír nerezový,viz. tabulka ostatních prvků- Sa10 | soubor | 4 |  | 0 |  | 0 |  | 0 | 21 | 0 | 0.00206 | 0.01 | 0 | 0 |  | Vlastní | RTS 22/ II | 0.23 | 0.92 |  | Práce | Běžná |  |  |  | POL1_
|  | č.027 : 2 |  | 2 | [23 empty] | VV | 0
|  | č.028 : 2 |  | 2 | [23 empty] | VV | 0
78 | 725292011R00. | Zásobník na papírové ručníky nerezový,viz. tabulka ostatních prvků- Sa11c | soubor | 10 |  | 0 |  | 0 |  | 0 | 21 | 0 | 0.00206 | 0.02 | 0 | 0 |  | Vlastní | RTS 22/ II | 0.23 | 2.3 |  | Práce | Běžná |  |  |  | POL1_
|  | č.031 : 1 |  | 1 | [23 empty] | VV | 0
|  | č.032 : 1 |  | 1 | [23 empty] | VV | 0
|  | č.029 : 1 |  | 1 | [23 empty] | VV | 0
|  | č.030 : 1 |  | 1 | [23 empty] | VV | 0
|  | č.027 : 3 |  | 3 | [23 empty] | VV | 0
|  | č.028 : 3 |  | 3 | [23 empty] | VV | 0
79 | 725292043R00. | Dávkovač tekutého mýdla nerezový, viz. tabulka ostatních prvků Sa7c + Sa3b | soubor | 15 |  | 0 |  | 0 |  | 0 | 21 | 0 | 0.00126 | 0.02 | 0 | 0 |  | Vlastní | RTS 22/ II | 0.233 | 3.5 |  | Práce | Běžná |  |  |  | POL1_
|  | Sa7c . č.031 : 1 |  | 1 | [23 empty] | VV | 0
|  | č.029 : 1 |  | 1 | [23 empty] | VV | 0
|  | č.030 : 1 |  | 1 | [23 empty] | VV | 0
[28 empty] | VV | 0
|  | Sa 3b : | [25 empty] | VV | 0
|  | č.027 : 6 |  | 6 | [23 empty] | VV | 0
|  | č.028 : 6 |  | 6 | [23 empty] | VV | 0
80 | 725292044R00. | Dávkovač tekutého mýdla nerezový,viz. tabulka ostatních prvků- Sa8c | soubor | 1 |  | 0 |  | 0 |  | 0 | 21 | 0 | 0.00076 | 0 | 0 | 0 |  | Vlastní | RTS 22/ II | 0.2345 | 0.23 |  | Práce | Běžná |  |  |  | POL1_
|  | č.032 : 1 |  | 1 | [23 empty] | VV | 0
81 | 725292061R00. | WC kartáč s nerezovým držákem na stěnu,viz. tabulka ostatních prvků- Sa5 | soubor | 10 |  | 0 |  | 0 |  | 0 | 21 | 0 | 0.00016 | 0 | 0 | 0 |  | Vlastní | RTS 22/ II | 0.165 | 1.65 |  | Práce | Běžná |  |  |  | POL1_
|  | č.031 : 1 |  | 1 | [23 empty] | VV | 0
|  | č.032 : 1 |  | 1 | [23 empty] | VV | 0
|  | č.029 : 1 |  | 1 | [23 empty] | VV | 0
|  | č.030 : 1 |  | 1 | [23 empty] | VV | 0
|  | č.027 : 3 |  | 3 | [23 empty] | VV | 0
|  | č.028 : 3 |  | 3 | [23 empty] | VV | 0
82 | 725845111R00. | Baterie sprchová nástěnná ruční,, viz. tabulka ostatních prvků- Sa13b | kus | 3 |  | 0 |  | 0 |  | 0 | 21 | 0 | 0.00152 | 0 | 0 | 0 |  | Vlastní | Indiv | 0.587 | 1.76 |  | Práce | Běžná |  |  |  | POL1_
|  | č.032 : 1 |  | 1 | [23 empty] | VV | 0
|  | č.027 : 1 |  | 1 | [23 empty] | VV | 0
|  | č.028 : 1 |  | 1 | [23 empty] | VV | 0
83 | 725860221RT1. | Žlab sprchový,viz. tabulka ostatních prvků- Sa13a | kus | 3 |  | 0 |  | 0 |  | 0 | 21 | 0 | 0.00028 | 0 | 0 | 0 |  | Vlastní | Indiv | 0.246 | 0.74 |  | Práce | Běžná |  |  |  | POL1_
|  | č.032 : 1 |  | 1 | [23 empty] | VV | 0
|  | č.027 : 1 |  | 1 | [23 empty] | VV | 0
|  | č.028 : 1 |  | 1 | [23 empty] | VV | 0
84 | 900 RT3. | HZS, Práce v tarifní třídě 6 | h | 72 |  | 0 |  | 0 |  | 0 | 21 | 0 | 0 | 0 | 0 | 0 |  | Vlastní | RTS 22/ II | 1 | 72 |  | Práce | Běžná |  |  |  | POL1_
|  | Drobné stavební úpravy : | [25 empty] | VV | 0
|  | vodovod : 36 |  | 36 | [23 empty] | VV | 0
|  | kanalizace : 36 |  | 36 | [23 empty] | VV | 0
85 | 28314132R | deska izolační pro závěsné WC a bidet, s příslušenstvím; plast; tl. 5,5 mm | kus | 15 |  | 0 |  | 0 |  | 0 | 21 | 0 | 0.0001 | 0 | 0 | 0 | SPCM | RTS 22/ II | RTS 22/ II | 0 | 0 |  | Specifikace | Běžná |  |  |  | POL3_
|  | WC : 3 |  | 3 | [23 empty] | VV | 0
|  | dětské WC : 12 |  | 12 | [23 empty] | VV | 0
86 | 54915180R. | Háček na ručníky, viz. tabulka ostatních prvků- Sa20 | ks | 16 |  | 0 |  | 0 |  | 0 | 21 | 0 | 0.004 | 0.06 | 0 | 0 |  | Vlastní | RTS 22/ II | 0 | 0 |  | Specifikace | Běžná |  |  |  | POL3_
|  | č. 033 : 2 |  | 2 | [23 empty] | VV | 0
|  | č.034 : 2 |  | 2 | [23 empty] | VV | 0
|  | č.031 : 2 |  | 2 | [23 empty] | VV | 0
|  | č.032 : 2 |  | 2 | [23 empty] | VV | 0
|  | č.029 : 2 |  | 2 | [23 empty] | VV | 0
|  | č.030 : 2 |  | 2 | [23 empty] | VV | 0
|  | č.027 : 2 |  | 2 | [23 empty] | VV | 0
|  | č.028 : 2 |  | 2 | [23 empty] | VV | 0
87 | 551070165R. | Ovládací tlačítko Antivandal,viz. tabulka ostatních prvků- Sa1a | kus | 16 |  | 0 |  | 0 |  | 0 | 21 | 0 | 0.00093 | 0.01 | 0 | 0 |  | Vlastní | RTS 22/ II | 0 | 0 |  | Specifikace | Běžná |  |  |  | POL3_
|  | č.031 : 1 |  | 1 | [23 empty] | VV | 0
|  | č.032 : 1 |  | 1 | [23 empty] | VV | 0
|  | č.029 : 1 |  | 1 | [23 empty] | VV | 0
|  | č.030 : 1 |  | 1 | [23 empty] | VV | 0
|  | č.027 : 6 |  | 6 | [23 empty] | VV | 0
|  | č.028 : 6 |  | 6 | [23 empty] | VV | 0
88 | 55110062R | hadice sanitární PN 10; teplota do 90 °C; opletení nerez; F F 1/2"; l = 500 mm | kus | 46 |  | 0 |  | 0 |  | 0 | 21 | 0 | 0.001 | 0.05 | 0 | 0 | SPCM | RTS 22/ II | RTS 22/ II | 0 | 0 |  | Specifikace | Běžná |  |  |  | POL3_
|  | 46 |  | 46 | [23 empty] | VV | 0
89 | 55144203R. | Baterie umyvadlová Suzan SN 041.00/150, tabulka výrobků Sa 9b | kus | 2 |  | 0 |  | 0 |  | 0 | 21 | 0 | 0.0013 | 0 | 0 | 0 |  | Vlastní | RTS 22/ II | 0 | 0 |  | Specifikace | Běžná |  |  |  | POL3_
|  | č. 033 výlevka : 1 |  | 1 | [23 empty] | VV | 0
|  | č. 034 výlevka : 1 |  | 1 | [23 empty] | VV | 0
90 | 55144235R. | Baterie umyvadlová , podle tabulky výrobků Sa3a + Sa8b | kus | 16 |  | 0 |  | 0 |  | 0 | 21 | 0 | 0.0016 | 0.03 | 0 | 0 |  | Vlastní | RTS 22/ II | 0 | 0 |  | Specifikace | Běžná |  |  |  | POL3_
|  | č.031 : 1 |  | 1 | [23 empty] | VV | 0
|  | č.032 : 1 |  | 1 | [23 empty] | VV | 0
|  | č.029 : 1 |  | 1 | [23 empty] | VV | 0
|  | č.030 : 1 |  | 1 | [23 empty] | VV | 0
|  | č.027 : 6 |  | 6 | [23 empty] | VV | 0
|  | č.028 : 6 |  | 6 | [23 empty] | VV | 0
91 | 55149005R. | Držák toaletního papíru nerez, viz. tabulka ostatních prvků- Sa12 | kus | 4 |  | 0 |  | 0 |  | 0 | 21 | 0 | 0.0002 | 0 | 0 | 0 |  | Vlastní | RTS 22/ II | 0 | 0 |  | Specifikace | Běžná |  |  |  | POL3_
|  | č.031 : 1 |  | 1 | [23 empty] | VV | 0
|  | č.032 : 1 |  | 1 | [23 empty] | VV | 0
|  | č.029 : 1 |  | 1 | [23 empty] | VV | 0
|  | č.030 : 1 |  | 1 | [23 empty] | VV | 0
92 | 55149011R. | Zásobník hygienických sáčků nerez, viz. tabulka ostatních prvků- Sa19 | kus | 3 |  | 0 |  | 0 |  | 0 | 21 | 0 | 0.0025 | 0.01 | 0 | 0 |  | Vlastní | RTS 22/ II | 0 | 0 |  | Specifikace | Běžná |  |  |  | POL3_
|  | č.031 : 1 |  | 1 | [23 empty] | VV | 0
|  | č.029 : 1 |  | 1 | [23 empty] | VV | 0
|  | č.030 : 1 |  | 1 | [23 empty] | VV | 0
93 | 55149032R. | Koš odpadkový nerezový 60 l,viz. tabulka ostatních prvků- Sa11b | kus | 5 |  | 0 |  | 0 |  | 0 | 21 | 0 | 0.0031 | 0.02 | 0 | 0 |  | Vlastní | RTS 22/ II | 0 | 0 |  | Specifikace | Běžná |  |  |  | POL3_
|  | č.032 : 1 |  | 1 | [23 empty] | VV | 0
|  | č.027 : 3 |  | 3 | [23 empty] | VV | 0
|  | č.028 : 1 |  | 1 | [23 empty] | VV | 0
94 | 55149036R. | Koš odpadkový nerezový 30 l, viz. tabulka ostatních prvků- Sa11a | kus | 3 |  | 0 |  | 0 |  | 0 | 21 | 0 | 0.0024 | 0.01 | 0 | 0 |  | Vlastní | RTS 22/ II | 0 | 0 |  | Specifikace | Běžná |  |  |  | POL3_
|  | č.031 : 1 |  | 1 | [23 empty] | VV | 0
|  | č.029 : 1 |  | 1 | [23 empty] | VV | 0
|  | č.030 : 1 |  | 1 | [23 empty] | VV | 0
95 | 55149060R. | Zrcadlo sklopné bezbariérové nerez, viz. tabulka ostatních prvků- Sa8d | kus | 1 |  | 0 |  | 0 |  | 0 | 21 | 0 | 0.0019 | 0 | 0 | 0 |  | Vlastní | RTS 22/ II | 0 | 0 |  | Specifikace | Běžná |  |  |  | POL3_
|  | č.032 : 1 |  | 1 | [23 empty] | VV | 0
96 | 55149061R. | Zrcadlo dětské nerez , viz. tabulka ostatních prvků- Sa4 | kus | 6 |  | 0 |  | 0 |  | 0 | 21 | 0 | 0.002 | 0.01 | 0 | 0 |  | Vlastní | RTS 22/ II | 0 | 0 |  | Specifikace | Běžná |  |  |  | POL3_
|  | č.027 : 3 |  | 3 | [23 empty] | VV | 0
|  | č.028 : 3 |  | 3 | [23 empty] | VV | 0
97 | 551620210R | souprava odtoková vaničková; CLICK/CLACK; kov; DN 50 mm | kus | 10 |  | 0 |  | 0 |  | 0 | 21 | 0 | 0.00041 | 0 | 0 | 0 | SPCM | RTS 22/ II | RTS 22/ II | 0 | 0 |  | Specifikace | Běžná |  |  |  | POL3_
|  | č.031 : 1 |  | 1 | [23 empty] | VV | 0
|  | č.032 : 1 |  | 1 | [23 empty] | VV | 0
|  | č.029 : 1 |  | 1 | [23 empty] | VV | 0
|  | č.030 : 1 |  | 1 | [23 empty] | VV | 0
|  | č.027 : 3 |  | 3 | [23 empty] | VV | 0
|  | č.028 : 3 |  | 3 | [23 empty] | VV | 0
98 | 553476572R | Dvířka revizní použití: stavební otvor, šachta, pod obklad; funkce: klasické; materiál: hliník; počet křídel: 1; šířka = 300 mm; výška = 300 mm; barva: rám šedý, deska světle zelená | kus | 6 |  | 0 |  | 0 |  | 0 | 21 | 0 | 0.0018 | 0.01 | 0 | 0 | SPCM | RTS 22/ II | RTS 22/ II | 0 | 0 |  | Specifikace | Běžná |  |  |  | POL3_
|  | 6 |  | 6 | [23 empty] | VV | 0
99 | 55428113.AR. | Sprchová zástěna, viz. tabulka ostatních prvků- Sa13a, SDKR 1/90 S | kus | 2 |  | 0 |  | 0 |  | 0 | 21 | 0 | 0.016 | 0.03 | 0 | 0 |  | Vlastní | Indiv | 0 | 0 |  | Specifikace | Běžná |  |  |  | POL3_
|  | č.027 : 1 |  | 1 | [23 empty] | VV | 0
|  | č.028 : 1 |  | 1 | [23 empty] | VV | 0
100 | 615290098R. | Zrcadlo , viz. tabulka ostatních prvků- Sa7d | kus | 3 |  | 0 |  | 0 |  | 0 | 21 | 0 | 0.005 | 0.02 | 0 | 0 |  | Vlastní | RTS 22/ II | 0 | 0 |  | Specifikace | Běžná |  |  |  | POL3_
|  | č.031 : 1 |  | 1 | [23 empty] | VV | 0
|  | č.029 : 1 |  | 1 | [23 empty] | VV | 0
|  | č.030 : 1 |  | 1 | [23 empty] | VV | 0
101 | 64215355R. | Závěsné seskové umyvadlo 6x mycí místo, podle babulky SA 2, bílé | kus | 2 |  | 0 |  | 0 |  | 0 | 21 | 0 | 0.03 | 0.06 | 0 | 0 |  | Vlastní | Indiv | 0 | 0 |  | Specifikace | Běžná |  |  |  | POL3_
|  | č.027 : 1 |  | 1 | [23 empty] | VV | 0
|  | č.028 : 1 |  | 1 | [23 empty] | VV | 0
102 | 642153668R. | Umyvadlová mísa LAUFEN PRO, viz. tabulka ostatních prvků- Sa7a | kus | 3 |  | 0 |  | 0 |  | 0 | 21 | 0 | 0.007 | 0.02 | 0 | 0 |  | Vlastní | RTS 22/ II | 0 | 0 |  | Specifikace | Běžná |  |  |  | POL3_
|  | č.031 : 1 |  | 1 | [23 empty] | VV | 0
|  | č.029 : 1 |  | 1 | [23 empty] | VV | 0
|  | č.030 : 1 |  | 1 | [23 empty] | VV | 0
103 | 64240056R. | Mísa klozet. závěsná DEEP Handicap hluboké splach., bílá, 365x360x700 mm, SA 15a | kus | 1 |  | 0 |  | 0 |  | 0 | 21 | 0 | 0.017 | 0.02 | 0 | 0 |  | Vlastní | RTS 22/ II | 0 | 0 |  | Specifikace | Běžná |  |  |  | POL3_
|  | č.032 : 1 |  | 1 | [23 empty] | VV | 0
104 | 998725102R00 | Přesun hmot pro zařizovací předměty v objektech výšky do 12 m | t | 0.87762 |  | 0 |  | 0 |  | 0 | 21 | 0 | 0 | 0 | 0 | 0 | 800-721 | RTS 22/ II | RTS 22/ II | 1.573 | 1.38 |  | Přesun hmot | Běžná |  |  |  | POL7_
|  | vodorovně do 50 m | [25 empty] | SPI
105 | 998725192R00 | Přesun hmot pro zařizovací předměty - příplatek k ceně za zvětšený přesun přes vymezenou největší dopravní vzdálenost do 100 m | t | 0.87762 |  | 0 |  | 0 |  | 0 | 21 | 0 | 0 | 0 | 0 | 0 | 800-721 | RTS 22/ II | RTS 22/ II | 0.987 | 0.87 |  | Přesun hmot | Běžná |  |  |  | POL7_
|  | vodorovně do 50 m | [25 empty] | SPI
Díl: | 726 | Předstěnové systémy |  |  |  | 0 |  | 0 |  | 0 |  | 0 |  | 0.19 |  | 0 |  |  |  |  | 28.84 | [6 empty] | DIL
106 | 726211321R00 | Klozet zavěšené, s nádržkou, pro instalaci suchým procesem do lehkých sádrokartonových příček nebo k instalaci před masivní stěnu, bez soupravy na tlumení hluku, bez ovladacího tlačitka, ovládání zepředu, stavební výška 112 cm, včetně dodávky materiálu | soubor | 15 |  | 0 |  | 0 |  | 0 | 21 | 0 | 0.01297 | 0.19 | 0 | 0 | 800-721 | RTS 22/ II | RTS 22/ II | 1.9 | 28.5 |  | Práce | Běžná |  |  |  | POL1_
|  | WC : 3 |  | 3 | [23 empty] | VV | 0
|  | dětské WC : 12 |  | 12 | [23 empty] | VV | 0
107 | 998726122R00 | Přesun hmot pro předstěnové systémy v objektech výšky do 12 m | t | 0.19455 |  | 0 |  | 0 |  | 0 | 21 | 0 | 0 | 0 | 0 | 0 | 800-721 | RTS 22/ II | RTS 22/ II | 1.723 | 0.34 |  | Přesun hmot | Běžná |  |  |  | POL7_
|  | vodorovně do 50 m | [25 empty] | SPI
Díl: | 734 | Armatury |  |  |  | 0 |  | 0 |  | 0 |  | 0 |  | 0 |  | 0 |  |  |  |  | 1.56 | [6 empty] | DIL
108 | 734293111R00 | Ventil směšovací třícestný, mosazný, DN 20, PN 10, závitový spoj, včetně dodávky materiálu | kus | 6 |  | 0 |  | 0 |  | 0 | 21 | 0 | 0.0005 | 0 | 0 | 0 | 800-731 | RTS 22/ II | RTS 22/ II | 0.258 | 1.55 |  | Práce | Běžná |  |  |  | POL1_
109 | 998734103R00 | Přesun hmot pro armatury v objektech výšky do 4 m | t | 0.003 |  | 0 |  | 0 |  | 0 | 21 | 0 | 0 | 0 | 0 | 0 | 800-731 | RTS 22/ II | RTS 22/ II | 2.351 | 0.01 |  | Přesun hmot | Běžná |  |  |  | POL7_
110 | 998734193R00 | Přesun hmot pro armatury příplatek k ceně za zvětšený přesun přes vymezenou největší dopravní vzdálenost do 500 m | t | 0.003 |  | 0 |  | 0 |  | 0 | 21 | 0 | 0 | 0 | 0 | 0 | 800-731 | RTS 22/ II | RTS 22/ II | 1.355 | 0 |  | Přesun hmot | Běžná |  |  |  | POL7_
Díl: | D96 | Přesuny suti a vybouraných hmot |  |  |  | 0 |  | 0 |  | 0 |  | 0 |  | 0 |  | 0 |  |  |  |  | 20.35 | [6 empty] | DIL
111 | 979011229R00 | Svislá doprava suti a vybouraných hmot nošením příplatek za každé další podlaží pod prvním základním podlažím | t | 4.17 |  | 0 |  | 0 |  | 0 | 21 | 0 | 0 | 0 | 0 | 0 | 801-3 | RTS 22/ II | RTS 22/ II | 1.017 | 4.24 |  | Přesun suti | Běžná |  |  |  | POL8_
112 | 979011311RT1 | Svislá doprava suti a vybouraných hmot shozem s naložením suti do shozu | t | 4.17 |  | 0 |  | 0 |  | 0 | 21 | 0 | 0 | 0 | 0 | 0 | 801-3 | RTS 22/ II | RTS 22/ II | 0.55 | 2.29 |  | Přesun suti | Běžná |  |  |  | POL8_
113 | 979081111R00 | Odvoz suti a vybouraných hmot na skládku do 1 km | t | 4.17 |  | 0 |  | 0 |  | 0 | 21 | 0 | 0 | 0 | 0 | 0 | 801-3 | RTS 22/ II | RTS 22/ II | 0.49 | 2.04 |  | Přesun suti | Běžná |  |  |  | POL8_
114 | 979081121R00 | Odvoz suti a vybouraných hmot na skládku příplatek za každý další 1 km | t | 4.17 |  | 0 |  | 0 |  | 0 | 21 | 0 | 0 | 0 | 0 | 0 | 801-3 | RTS 22/ II | RTS 22/ II | 0 | 0 |  | Přesun suti | Běžná |  |  |  | POL8_
115 | 979082111R00 | Vnitrostaveništní doprava suti a vybouraných hmot do 10 m | t | 12.51 |  | 0 |  | 0 |  | 0 | 21 | 0 | 0 | 0 | 0 | 0 | 801-3 | RTS 22/ II | RTS 22/ II | 0.942 | 11.78 |  | Přesun suti | Běžná |  |  |  | POL8_
116 | 979990107R00 | Poplatek za skládku směs betonu,cihel a dřeva, skupina 17 09 04 z Katalogu odpadů | t | 4.17 |  | 0 |  | 0 |  | 0 | 21 | 0 | 0 | 0 | 0 | 0 | 801-3 | RTS 22/ II | RTS 22/ II | 0 | 0 |  | Přesun suti | Běžná |  |  |  | POL8_
[26 empty] | 15 | 21 | DPH
| Celkem |  |  |  |  | 0 | [19 empty] | 0 | 0 | SUM
END
Note on S6: Jedná se o informaci, zda se jedná o položku, která je do rozpočtu zadána z cenové soustavy RTS, nebo vlastní.
Note on T6: Jedná se o název CÚ, která je zadána u položky rozpočtu

## SO 01 05 -Vytápění Pol
Položkový soupis prací a dodávek | [27 empty] | #TypZaznamu#
S: | 01 | Celková rekonstrukce stávající vily, přístavba výtahu a objektu MŠ | [25 empty] | STA
O: | SO 01 | Přístavba | [22 empty] | STA |  |  | OBJ
R: | 05 -Vytápění | SO 01 Přístavba - Vytápění | [25 empty] | ROZ
P.č. | Číslo položky | Název položky | MJ | Množství | Cena / MJ | Celkem | Dodávka | Dodávka celk. | Montáž | Montáž celk. | DPH | Cena s DPH | Hmotnost / MJ | Hmotnost celk.(t) | Dem. hmotnost / MJ | Dem. hmotnost celk.(t) | Ceník | Cen. soustava / platnost | Cenová úroveň | Nhod / MJ | Nhod celk. | Dodavatel | Typ položky | Stav položky
Díl: | 713 | Izolace tepelné |  |  |  | 0 |  | 0 |  | 0 |  | 0 |  | 0.08 |  | 0 |  |  |  |  | 17.5 | [6 empty] | DIL
1 | 713121118R00 | Izolace podlah tepelná obložení stěn dilatační páskou, bez dodávky materiálu, | m | 350 |  | 0 |  | 0 |  | 0 | 21 | 0 | 0 | 0 | 0 | 0 | 800-713 | RTS 22/ II | RTS 22/ II | 0.05 | 17.5 |  | Práce | Běžná |  |  |  | POL1_
2 | 59760179.AR | profil dilatační PVC | m | 350 |  | 0 |  | 0 |  | 0 | 21 | 0 | 0.00022 | 0.08 | 0 | 0 | SPCM | RTS 22/ II | RTS 22/ II | 0 | 0 |  | Specifikace | Běžná |  |  |  | POL3_
3 | 998713201R00 | Přesun hmot pro izolace tepelné v objektech výšky do 6 m | % |  |  | 0 |  | 0 |  | 0 | 21 | 0 | 0 | 0 | 0 | 0 | 800-713 | RTS 22/ II | RTS 22/ II | 0 | 0 |  | Přesun hmot | Běžná |  |  |  | POL7_
|  | 50 m vodorovně | [25 empty] | SPI
Díl: | 722 | Vnitřní vodovod |  |  |  | 0 |  | 0 |  | 0 |  | 0 |  | 0 |  | 0 |  |  |  |  | 5.77 | [6 empty] | DIL
4 | 722182001R00 | Montáž tepelné izolace potrubí samolepicí spoj nebo rychlouzávěr, do DN 25 | m | 5 |  | 0 |  | 0 |  | 0 | 21 | 0 | 0 | 0 | 0 | 0 | 800-721 | RTS 22/ II | RTS 22/ II | 0.082 | 0.41 |  | Práce | Běžná |  |  |  | POL1_
|  | 5 |  | 5 | [23 empty] | VV | 0
5 | 722182004R00 | Montáž tepelné izolace potrubí samolepicí spoj nebo rychlouzávěr, přes DN 25 do DN 40 | m | 40 |  | 0 |  | 0 |  | 0 | 21 | 0 | 0 | 0 | 0 | 0 | 800-721 | RTS 22/ II | RTS 22/ II | 0.114 | 4.56 |  | Práce | Běžná |  |  |  | POL1_
|  | 40 |  | 40 | [23 empty] | VV | 0
6 | 722221112R00 | Kohout kulový, vypouštěcí a napouštěcí, vnější závit, mosazný, DN 15, PN 10, včetně dodávky materiálu | kus | 4 |  | 0 |  | 0 |  | 0 | 21 | 0 | 0.0003 | 0 | 0 | 0 | 800-721 | RTS 22/ II | RTS 22/ II | 0.083 | 0.33 |  | Práce | Běžná |  |  |  | POL1_
7 | 722235643R00 | Klapka vodovodní, zpětná, vodorovná, mosazná, vnitřní-vnitřní závit, DN 25, PN 10, včetně dodávky materiálu | kus | 2 |  | 0 |  | 0 |  | 0 | 21 | 0 | 0.0004 | 0 | 0 | 0 | 800-721 | RTS 22/ II | RTS 22/ II | 0.227 | 0.45 |  | Práce | Běžná |  |  |  | POL1_
|  | 2 |  | 2 | [23 empty] | VV | 0
8 | 283771032R | pouzdro potrubní tvarovatelné; pěnový polyetylén; vnitřní průměr 22,0 mm; tl. izolace 20,0 mm; provozní teplota -65 až 90 °C; tepelná vodivost (10°C) 0,0380 W/mK | m | 5 |  | 0 |  | 0 |  | 0 | 21 | 0 | 5e-05 | 0 | 0 | 0 | SPCM | RTS 22/ II | RTS 22/ II | 0 | 0 |  | Specifikace | Běžná |  |  |  | POL3_
|  | 5 |  | 5 | [23 empty] | VV | 0
9 | 283771142R | pouzdro potrubní tvarovatelné; pěnový polyetylén; vnitřní průměr 35,0 mm; tl. izolace 25,0 mm; provozní teplota -65 až 90 °C; tepelná vodivost (10°C) 0,0380 W/mK | m | 40 |  | 0 |  | 0 |  | 0 | 21 | 0 | 8e-05 | 0 | 0 | 0 | SPCM | RTS 22/ II | RTS 22/ II | 0 | 0 |  | Specifikace | Běžná |  |  |  | POL3_
|  | 40 |  | 40 | [23 empty] | VV | 0
10 | 28377130R | spona na potrubní pouzdro; plastová; tl = 1,00 mm; š = 4,9 mm; l = 32 mm; šedá | kus | 90 |  | 0 |  | 0 |  | 0 | 21 | 0 | 0 | 0 | 0 | 0 | SPCM | RTS 22/ II | RTS 22/ II | 0 | 0 |  | Specifikace | Běžná |  |  |  | POL3_
11 | 28377135R | páska spojovací PVC; samolepicí; jednostranně; tl. 0,19 mm; š = 38,0 mm; l = 20 m | kus | 3 |  | 0 |  | 0 |  | 0 | 21 | 0 | 0 | 0 | 0 | 0 | SPCM | RTS 22/ II | RTS 22/ II | 0 | 0 |  | Specifikace | Běžná |  |  |  | POL3_
12 | 998722102R00 | Přesun hmot pro vnitřní vodovod v objektech výšky do 12 m | t | 0.00545 |  | 0 |  | 0 |  | 0 | 21 | 0 | 0 | 0 | 0 | 0 | 800-721 | RTS 22/ II | RTS 22/ II | 1.374 | 0.01 |  | Přesun hmot | Běžná |  |  |  | POL7_
|  | vodorovně do 50 m | [25 empty] | SPI
13 | 998722192R00 | Přesun hmot pro vnitřní vodovod příplatek k ceně za zvětšený přesun přes vymezenou největší dopravní vzdálenost do 100 m | t | 0.00545 |  | 0 |  | 0 |  | 0 | 21 | 0 | 0 | 0 | 0 | 0 | 800-721 | RTS 22/ II | RTS 22/ II | 1.219 | 0.01 |  | Přesun hmot | Běžná |  |  |  | POL7_
|  | vodorovně do 50 m | [25 empty] | SPI
Díl: | 723 | Vnitřní plynovod |  |  |  | 0 |  | 0 |  | 0 |  | 0 |  | 0 |  | 0 |  |  |  |  | 1.83 | [6 empty] | DIL
14 | 723237215R00 | Kohout kulový , mosazný, závit vnitřní-vnitřní, DN 25, PN 5, včetně dodávky materiálu | kus | 2 |  | 0 |  | 0 |  | 0 | 21 | 0 | 0.00061 | 0 | 0 | 0 | 800-721 | RTS 22/ II | RTS 22/ II | 0.227 | 0.45 |  | Práce | Běžná |  |  |  | POL1_
15 | 723237217R00 | Kohout kulový , mosazný, závit vnitřní-vnitřní, DN 40, PN 5, včetně dodávky materiálu | kus | 2 |  | 0 |  | 0 |  | 0 | 21 | 0 | 0.0013 | 0 | 0 | 0 | 800-721 | RTS 22/ II | RTS 22/ II | 0.351 | 0.7 |  | Práce | Běžná |  |  |  | POL1_
16 | 723237274R00. | Kohout kulov.rohový,se zajištěním ref. výr. Reflex DN 20 | kus | 1 |  | 0 |  | 0 |  | 0 | 21 | 0 | 0.00039 | 0 | 0 | 0 |  | Vlastní | RTS 22/ II | 0.206 | 0.21 |  | Práce | Běžná |  |  |  | POL1_
|  | 1 |  | 1 | [23 empty] | VV | 0
17 | 723237275R00. | Kohout kulový s filtrem DN 25 dle PD | kus | 2 |  | 0 |  | 0 |  | 0 | 21 | 0 | 0.00064 | 0 | 0 | 0 |  | Vlastní | Indiv | 0.227 | 0.45 |  | Práce | Běžná |  |  |  | POL1_
|  | 2 |  | 2 | [23 empty] | VV | 0
18 | 998723102R00 | Přesun hmot pro vnitřní plynovod v objektech výšky do 12 m | t | 0.00549 |  | 0 |  | 0 |  | 0 | 21 | 0 | 0 | 0 | 0 | 0 | 800-721 | RTS 22/ II | RTS 22/ II | 1.379 | 0.01 |  | Přesun hmot | Běžná |  |  |  | POL7_
|  | vodorovně do 50 m | [25 empty] | SPI
19 | 998723192R00 | Přesun hmot pro vnitřní plynovod příplatek k ceně za zvětšený přesun přes vymezenou největší dopravní vzdálenost do 100 m | t | 0.00549 |  | 0 |  | 0 |  | 0 | 21 | 0 | 0 | 0 | 0 | 0 | 800-721 | RTS 22/ II | RTS 22/ II | 1.213 | 0.01 |  | Přesun hmot | Běžná |  |  |  | POL7_
|  | vodorovně do 50 m | [25 empty] | SPI
Díl: | 724 | Strojní vybavení |  |  |  | 0 |  | 0 |  | 0 |  | 0 |  | 0 |  | 0 |  |  |  |  | 0 | [6 empty] | DIL
20 | 38842010R | termomanometr axiální, zadní připojovací rozměr se zpětným ventilem závit vnější 1/2"M; pro měření teploty a tlaku média ve vytápěcích ystémech; teplotní rozsah teploměru 0 až 120 °C; teplotní rozsah manometru 0 až 4 bar; d = 80,0 mm | kus | 1 |  | 0 |  | 0 |  | 0 | 21 | 0 | 0.0003 | 0 | 0 | 0 | SPCM | RTS 22/ II | RTS 22/ II | 0 | 0 |  | Specifikace | Běžná |  |  |  | POL3_
21 | 998724102R00 | Přesun hmot pro strojní vybavení v objektech výšky do 12 m | t | 0.0003 |  | 0 |  | 0 |  | 0 | 21 | 0 | 0 | 0 | 0 | 0 | 800-721 | RTS 22/ II | RTS 22/ II | 2.406 | 0 |  | Přesun hmot | Běžná |  |  |  | POL7_
|  | vodorovně do 50 m | [25 empty] | SPI
22 | 998724192R00 | Přesun hmot pro strojní vybavení příplatek k ceně za zvětšený přesun přes vymezenou největší dopravní vzdálenost do 100 m | t | 0.0003 |  | 0 |  | 0 |  | 0 | 21 | 0 | 0 | 0 | 0 | 0 | 800-721 | RTS 22/ II | RTS 22/ II | 0.612 | 0 |  | Přesun hmot | Běžná |  |  |  | POL7_
|  | vodorovně do 50 m | [25 empty] | SPI
Díl: | 731 | Kotelny |  |  |  | 0 |  | 0 |  | 0 |  | 0 |  | 0.18 |  | 0 |  |  |  |  | 28.63 | [6 empty] | DIL
23 | 731249322R00 | Montáž ocelových kotlů do 50 kW (100 kW) závěsných turbo s TUV, odkouření | soubor | 2 |  | 0 |  | 0 |  | 0 | 21 | 0 | 0.00074 | 0 | 0 | 0 | 800-731 | RTS 22/ II | RTS 22/ II | 9.111 | 18.22 |  | Práce | Běžná |  |  |  | POL1_
|  | 2 |  | 2 | [23 empty] | VV | 0
24 | 731412211R00 | Odkouření odkouření pro kondenzační turbo kotle, svislé koaxiální odkouření včetně střešního nástavce, systém 80/125 mm | sada | 1 |  | 0 |  | 0 |  | 0 | 21 | 0 | 0 | 0 | 0 | 0 | 800-731 | RTS 22/ II | RTS 22/ II | 0.85 | 0.85 |  | Práce | Běžná |  |  |  | POL1_
25 | 731412221R00 | Odkouření odkouření pro kondenzační turbo kotle, vodorovné odkouření koaxiální 1,0 m, systém 80/125 mm | sada | 2 |  | 0 |  | 0 |  | 0 | 21 | 0 | 0 | 0 | 0 | 0 | 800-731 | RTS 22/ II | RTS 22/ II | 0.9 | 1.8 |  | Práce | Běžná |  |  |  | POL1_
|  | 2 |  | 2 | [23 empty] | VV | 0
26 | 731412253R00 | Odkouření odkouření pro kondenzační turbo kotle, prodlužovací kus odkouření 2,0 m, systém 80/125 mm | kus | 6 |  | 0 |  | 0 |  | 0 | 21 | 0 | 0 | 0 | 0 | 0 | 800-731 | RTS 22/ II | RTS 22/ II | 0.33 | 1.98 |  | Práce | Běžná |  |  |  | POL1_
27 | 731412258R00 | Odkouření odkouření pro kondenzační turbo kotle, upevňovací trubkový třmen, systém 80/125 mm | kus | 8 |  | 0 |  | 0 |  | 0 | 21 | 0 | 0 | 0 | 0 | 0 | 800-731 | RTS 22/ II | RTS 22/ II | 0.14 | 1.12 |  | Práce | Běžná |  |  |  | POL1_
28 | 731412261R00 | Odkouření odkouření pro kondenzační turbo kotle, koleno 2x45°, systém 80/125 mm | kus | 4 |  | 0 |  | 0 |  | 0 | 21 | 0 | 0 | 0 | 0 | 0 | 800-731 | RTS 22/ II | RTS 22/ II | 0.31 | 1.24 |  | Práce | Běžná |  |  |  | POL1_
29 | 731412263R00 | Odkouření odkouření pro kondenzační turbo kotle, koleno 90°, systém 80/125 mm | kus | 2 |  | 0 |  | 0 |  | 0 | 21 | 0 | 0 | 0 | 0 | 0 | 800-731 | RTS 22/ II | RTS 22/ II | 0.21 | 0.42 |  | Práce | Běžná |  |  |  | POL1_
|  | 2 |  | 2 | [23 empty] | VV | 0
30 | 731412273R00 | Odkouření odkouření pro kondenzační turbo kotle, střešní průchodka pro vodorovnou střechu, systém 80/125 mm | kus | 2 |  | 0 |  | 0 |  | 0 | 21 | 0 | 0 | 0 | 0 | 0 | 800-731 | RTS 22/ II | RTS 22/ II | 0.3 | 0.6 |  | Práce | Běžná |  |  |  | POL1_
|  | 2 |  | 2 | [23 empty] | VV | 0
31 | 731.01 | Kotlový adaptér s měřícím otvorem pro koaxiální odvod spalin, dodávka součástí kotle | ks | 1 |  | 0 |  | 0 |  | 0 | 21 | 0 | 0 | 0 | 0 | 0 |  | Vlastní | Indiv | 0 | 0 |  | Práce | Běžná |  |  |  | POL1_
|  | 1 |  | 1 | [23 empty] | VV | 0
32 | 731.02 | Biaxiální adaptér pro koaxiální odvod spalin | ks | 2 |  | 0 |  | 0 |  | 0 | 21 | 0 | 0 | 0 | 0 | 0 |  | Vlastní | Indiv | 0 | 0 |  | Práce | Běžná |  |  |  | POL1_
|  | 2 |  | 2 | [23 empty] | VV | 0
33 | 4841731308R. | Kotel kondenzační dle PD, ref. výrobek THRs 35c | kus | 2 |  | 0 |  | 0 |  | 0 | 21 | 0 | 0.0375 | 0.08 | 0 | 0 |  | Vlastní | Indiv | 0 | 0 |  | Specifikace | Běžná |  |  |  | POL3_
|  | 2 |  | 2 | [23 empty] | VV | 0
34 | 48432238.AR. | Nepřímo ohřívaný zásobník TV dle PD, ref. výrobek Smart Line SL 240E | kus | 1 |  | 0 |  | 0 |  | 0 | 21 | 0 | 0.103 | 0.1 | 0 | 0 |  | Vlastní | RTS 22/ II | 0 | 0 |  | Specifikace | Běžná |  |  |  | POL3_
|  | 1 |  | 1 | [23 empty] | VV | 0
35 | 998731102R00 | Přesun hmot pro kotelny umístěné ve výšce (hloubce) do 12 m | t | 0.17948 |  | 0 |  | 0 |  | 0 | 21 | 0 | 0 | 0 | 0 | 0 | 800-731 | RTS 22/ II | RTS 22/ II | 12.207 | 2.19 |  | Přesun hmot | Běžná |  |  |  | POL7_
|  | vodorovně do 50 m | [25 empty] | SPI
36 | 998731193R00 | Přesun hmot pro kotelny příplatek k ceně za zvětšený přesun přes vymezenou největší dopravní vzdálenost do 500 m | t | 0.17948 |  | 0 |  | 0 |  | 0 | 21 | 0 | 0 | 0 | 0 | 0 | 800-731 | RTS 22/ II | RTS 22/ II | 1.183 | 0.21 |  | Přesun hmot | Běžná |  |  |  | POL7_
|  | vodorovně do 50 m | [25 empty] | SPI
Díl: | 732 | Strojovny |  |  |  | 0 |  | 0 |  | 0 |  | 0 |  | 0.02 |  | 0 |  |  |  |  | 0.83 | [6 empty] | DIL
37 | 732331516R00 | Nádoby expanzní tlakové Nádoby expanzní tlakové s membránou obsah 80 l | soubor | 1 |  | 0 |  | 0 |  | 0 | 21 | 0 | 0.01876 | 0.02 | 0 | 0 | 800-731 | RTS 22/ II | RTS 22/ II | 0.831 | 0.83 |  | Práce | Běžná |  |  |  | POL1_
|  | 1 |  | 1 | [23 empty] | VV | 0
38 | 998732202R00 | Přesun hmot pro strojovny v objektech výšky do 12 m | % |  |  | 0 |  | 0 |  | 0 | 21 | 0 | 0 | 0 | 0 | 0 | 800-731 | RTS 22/ II | RTS 22/ II | 0 | 0 |  | Přesun hmot | Běžná |  |  |  | POL7_
39 | 998732293R00 | Přesun hmot pro strojovny příplatek k ceně za zvětšený přesun přes vymezenou největší dopravní vzdálenost do 500 m | % |  |  | 0 |  | 0 |  | 0 | 21 | 0 | 0 | 0 | 0 | 0 | 800-731 | RTS 22/ II | RTS 22/ II | 0 | 0 |  | Přesun hmot | Běžná |  |  |  | POL7_
Díl: | 733 | Rozvod potrubí |  |  |  | 0 |  | 0 |  | 0 |  | 0 |  | 0.78 |  | 0 |  |  |  |  | 276.53 | [6 empty] | DIL
40 | 733163104R00 | Potrubí z měděných trubek měděné potrubí, D 22 mm, s 1,0 mm, pájení pomocí kapilárních pájecích tvarovek | m | 5 |  | 0 |  | 0 |  | 0 | 21 | 0 | 0.00101 | 0.01 | 0 | 0 | 800-731 | RTS 22/ II | RTS 22/ II | 0.31738 | 1.59 |  | Práce | Běžná |  |  |  | POL1_
|  | včetně tvarovek, bez zednických výpomocí | [25 empty] | SPI
41 | 733163106R00 | Potrubí z měděných trubek měděné potrubí, D 35 mm, s 1,5 mm, pájení pomocí kapilárních pájecích tvarovek | m | 40 |  | 0 |  | 0 |  | 0 | 21 | 0 | 0.00196 | 0.08 | 0 | 0 | 800-731 | RTS 22/ II | RTS 22/ II | 0.3579 | 14.32 |  | Práce | Běžná |  |  |  | POL1_
|  | včetně tvarovek, bez zednických výpomocí | [25 empty] | SPI
42 | 733178112R00 | Vícevrstvé potrubí polyetylén, hliníková vrstva, polyetytylén vícevrstvé polyetylen-hliníkové potrubí PEX/AL/PEX, D 16 mm, s 2,0 mm, PN 10, lisovaný spoj s mosaznými tvarovkami, Trubka plastová vodovodní | m | 1600 |  | 0 |  | 0 |  | 0 | 21 | 0 | 0.00041 | 0.66 | 0 | 0 | 800-731 | RTS 22/ II | RTS 22/ II | 0.123 | 196.8 |  | Práce | Běžná |  |  |  | POL1_
|  | včetně tvarovek, bez zednických výpomocí | [25 empty] | SPI
|  | 1600 |  | 1600 | [23 empty] | VV | 0
43 | 733178115R00 | Vícevrstvé potrubí polyetylén, hliníková vrstva, polyetytylén vícevrstvé polyetylen-hliníkové potrubí PEX/AL/PEX, D 26 mm, s 3,0 mm, PN 10, lisovaný spoj s mosaznými tvarovkami | m | 45 |  | 0 |  | 0 |  | 0 | 21 | 0 | 0.00061 | 0.03 | 0 | 0 | 800-731 | RTS 22/ II | RTS 22/ II | 0.158 | 7.11 |  | Práce | Běžná |  |  |  | POL1_
|  | včetně tvarovek, bez zednických výpomocí | [25 empty] | SPI
|  | 45 |  | 45 | [23 empty] | VV | 0
44 | 733190107R00 | Tlakové zkoušky potrubí ocelových závitových, plastových, měděných přes DN 32 do DN 40 | m | 45 |  | 0 |  | 0 |  | 0 | 21 | 0 | 0 | 0 | 0 | 0 | 800-731 | RTS 22/ II | RTS 22/ II | 0.021 | 0.95 |  | Práce | Běžná |  |  |  | POL1_
|  | 45 |  | 45 | [23 empty] | VV | 0
45 | 733190108R00 | Tlakové zkoušky potrubí ocelových závitových, plastových, měděných přes DN 40 do DN 50 | m | 1645 |  | 0 |  | 0 |  | 0 | 21 | 0 | 0 | 0 | 0 | 0 | 800-731 | RTS 22/ II | RTS 22/ II | 0.032 | 52.64 |  | Práce | Běžná |  |  |  | POL1_
46 | 733-1 | Fitinky | kg | 10 |  | 0 |  | 0 |  | 0 | 21 | 0 | 0 | 0 | 0 | 0 |  | Vlastní | Indiv | 0 | 0 |  | Práce | Běžná |  |  |  | POL1_
47 | 998733103R00 | Přesun hmot pro rozvody potrubí v objektech výšky do 24 m | t | 0.7669 |  | 0 |  | 0 |  | 0 | 21 | 0 | 0 | 0 | 0 | 0 | 800-731 | RTS 22/ II | RTS 22/ II | 3.246 | 2.49 |  | Přesun hmot | Běžná |  |  |  | POL7_
48 | 998733193R00 | Přesun hmot pro rozvody potrubí příplatek k ceně za zvětšený přesun přes vymezenou největší dopravní vzdálenost do 500 m | t | 0.7669 |  | 0 |  | 0 |  | 0 | 21 | 0 | 0 | 0 | 0 | 0 | 800-731 | RTS 22/ II | RTS 22/ II | 0.816 | 0.63 |  | Přesun hmot | Běžná |  |  |  | POL7_
Díl: | 734 | Armatury |  |  |  | 0 |  | 0 |  | 0 |  | 0 |  | 0.01 |  | 0 |  |  |  |  | 2.21 | [6 empty] | DIL
49 | 734213112R00 | Ventil automatický, odvzdušňovací, mosazný, PN 10, DN 15, včetně dodávky materiálu | kus | 2 |  | 0 |  | 0 |  | 0 | 21 | 0 | 0.0008 | 0 | 0 | 0 | 800-731 | RTS 22/ II | RTS 22/ II | 0.062 | 0.12 |  | Práce | Běžná |  |  |  | POL1_
50 | 734223122RT2 | Ventil termostatický, dvouregulační, přímý, mosazný, DN 15, s termostatickou hlavicí, PN 10, vnitřní závit, včetně dodávky materiálu | kus | 6 |  | 0 |  | 0 |  | 0 | 21 | 0 | 0.0011 | 0.01 | 0 | 0 | 800-731 | RTS 22/ II | RTS 22/ II | 0.247 | 1.48 |  | Práce | Běžná |  |  |  | POL1_
51 | 734263255R00 | Šroubení regulační a uzavírací, rohové, mosazné, DN EK 20x15, PN 10, včetně dodávky materiálu | kus | 6 |  | 0 |  | 0 |  | 0 | 21 | 0 | 0.0005 | 0 | 0 | 0 | 800-731 | RTS 22/ II | RTS 22/ II | 0.093 | 0.56 |  | Práce | Běžná |  |  |  | POL1_
|  | 3+3 |  | 6 | [23 empty] | VV | 0
52 | 998734103R00 | Přesun hmot pro armatury v objektech výšky do 4 m | t | 0.0112 |  | 0 |  | 0 |  | 0 | 21 | 0 | 0 | 0 | 0 | 0 | 800-731 | RTS 22/ II | RTS 22/ II | 2.351 | 0.03 |  | Přesun hmot | Běžná |  |  |  | POL7_
53 | 998734193R00 | Přesun hmot pro armatury příplatek k ceně za zvětšený přesun přes vymezenou největší dopravní vzdálenost do 500 m | t | 0.0112 |  | 0 |  | 0 |  | 0 | 21 | 0 | 0 | 0 | 0 | 0 | 800-731 | RTS 22/ II | RTS 22/ II | 1.355 | 0.02 |  | Přesun hmot | Běžná |  |  |  | POL7_
Díl: | 735 | Otopná tělesa |  |  |  | 0 |  | 0 |  | 0 |  | 0 |  | 0.08 |  | 0 |  |  |  |  | 11.96 | [6 empty] | DIL
54 | 735157262R00 | Otopná tělesa panelová počet desek 1, počet přídavných přestupných ploch 1, výška 600 mm, délka 600 mm, provedení ventil kompakt, pravé spodní připojení, s nuceným oběhem, čelní deska profilovaná, včetně dodávky materiálu | kus | 1 |  | 0 |  | 0 |  | 0 | 21 | 0 | 0.01296 | 0.01 | 0 | 0 | 800-731 | RTS 22/ II | RTS 22/ II | 0.855 | 0.86 |  | Práce | Běžná |  |  |  | POL1_
|  | 1 |  | 1 | [23 empty] | VV | 0
55 | 735171329R00 | Otopná tělesa koupelnová trubkové otopné těleso rovné, spodní středové připojení s roztečí 50 mm, výška 1220 mm, šířka 750 mm, průměr trubek 20 mm, objem tělesa 6,3 l, včetně dodávky materiálu | kus | 3 |  | 0 |  | 0 |  | 0 | 21 | 0 | 0.0113 | 0.03 | 0 | 0 | 800-731 | RTS 22/ II | RTS 22/ II | 0.923 | 2.77 |  | Práce | Běžná |  |  |  | POL1_
|  | 3 |  | 3 | [23 empty] | VV | 0
56 | 900 RT2. | HZS - prostupy a drážky | h | 8 |  | 0 |  | 0 |  | 0 | 21 | 0 | 0 | 0 | 0 | 0 |  | Vlastní | RTS 22/ II | 1 | 8 |  | Práce | Běžná |  |  |  | POL1_
|  | 8 |  | 8 | [23 empty] | VV | 0
57 | 48456207R. | Konvektor podlahový SPB 120 x 260 - 2000 | kus | 2 |  | 0 |  | 0 |  | 0 | 21 | 0 | 0.022 | 0.04 | 0 | 0 |  | Vlastní | RTS 22/ II | 0 | 0 |  | Specifikace | Běžná |  |  |  | POL3_
58 | 998735102R00 | Přesun hmot pro otopná tělesa v objektech výšky do 12 m | t | 0.09086 |  | 0 |  | 0 |  | 0 | 21 | 0 | 0 | 0 | 0 | 0 | 800-731 | RTS 22/ II | RTS 22/ II | 2.71 | 0.25 |  | Přesun hmot | Běžná |  |  |  | POL7_
59 | 998735193R00 | Přesun hmot pro otopná tělesa příplatek k ceně za zvětšený přesun přes vymezenou největší dopravní vzdálenost do 500 m | t | 0.09086 |  | 0 |  | 0 |  | 0 | 21 | 0 | 0 | 0 | 0 | 0 | 800-731 | RTS 22/ II | RTS 22/ II | 0.881 | 0.08 |  | Přesun hmot | Běžná |  |  |  | POL7_
Díl: | 736 | Podlahové vytápění |  |  |  | 0 |  | 0 |  | 0 |  | 0 |  | 0.22 |  | 0 |  |  |  |  | 50.46 | [6 empty] | DIL
60 | 736312121R00 | Podlahové vytápění/chlazení - podkladní systém systémová deska, celková tlouštka desky 40 mm, rozteč ukládání potrubí násobky 50 mm, pro potrubí D 16-18 mm, včetně dodávky materiálu | m2 | 310 |  | 0 |  | 0 |  | 0 | 21 | 0 | 0.00053 | 0.16 | 0 | 0 | 800-731 | RTS 22/ II | RTS 22/ II | 0.15 | 46.5 |  | Práce | Běžná |  |  |  | POL1_
|  | 310 |  | 310 | [23 empty] | VV | 0
61 | 736316341R00 | Podlahové vytápění/chlazení - (rozdělovače/sběrače) sestava rozdělovač / sběrač, osazena uzavíracími ventily a regulačními šroubeními s průtokoměry,konzolou,kulovými uzávěry,odvzduš. a vypouštěcím ventilem,teploměrem,včetně skříně, 2 cestný, stranový výstupy DN 25, výstupy DN 20 EK, včetně dodávky materiálu | kus | 2 |  | 0 |  | 0 |  | 0 | 21 | 0 | 0.002 | 0 | 0 | 0 | 800-731 | RTS 22/ II | RTS 22/ II | 1.117 | 2.23 |  | Práce | Běžná |  |  |  | POL1_
62 | 736316825R00 | Podlahové vytápění/chlazení - (rozdělovače/sběrače) skřín podomítková, šířka 1200 mm, výška stavitelná 755-855 mm, hloubka stavitelná 160-210 mm, včetně dodávky materiálu | kus | 2 |  | 0 |  | 0 |  | 0 | 21 | 0 | 0.015 | 0.03 | 0 | 0 | 800-731 | RTS 22/ II | RTS 22/ II | 0.712 | 1.42 |  | Práce | Běžná |  |  |  | POL1_
63 | 736-1 | Fitinky, tvarovky, přechody | kg | 15 |  | 0 |  | 0 |  | 0 | 21 | 0 | 0 | 0 | 0 | 0 |  | Vlastní | Indiv | 0 | 0 |  | Práce | Běžná |  |  |  | POL1_
64 | 736313124.1R | Rozdělovač a sběrač do 70klW vč. izolace a podpěr,5 okruhů s roztečí 200mm, ref. výr. Meibes dle PD | ks | 1 |  | 0 |  | 0 |  | 0 | 21 | 0 | 0 | 0 | 0 | 0 |  | Vlastní | Indiv | 0 | 0 |  | Práce | Běžná |  |  |  | POL1_
|  | 1 |  | 1 | [23 empty] | VV | 0
65 | 736313124.2R | Čerpadlová skupina směšování, ref. výr. Meibes 5/4 kvs 7,4 rozteč 125mm, Wilo Stratos Para 30/1/7 | ks | 3 |  | 0 |  | 0 |  | 0 | 21 | 0 | 0 | 0 | 0 | 0 |  | Vlastní | Indiv | 0 | 0 |  | Práce | Běžná |  |  |  | POL1_
|  | 3 |  | 3 | [23 empty] | VV | 0
66 | 736313124.3R | Čerpadlová skupina směšování, ref. výr. Meibes 5/4 kvs 7,2 rozteč 125mm, Wilo Stratos Pico 30/1/.6 | ks | 2 |  | 0 |  | 0 |  | 0 | 21 | 0 | 0 | 0 | 0 | 0 |  | Vlastní | Indiv | 0 | 0 |  | Práce | Běžná |  |  |  | POL1_
|  | 2 |  | 2 | [23 empty] | VV | 0
67 | 736316124R00. | Termohydraulický rozdělovač do 70kW dle PD, ref. výrobek Meibes 5/4 | kus | 1 |  | 0 |  | 0 |  | 0 | 21 | 0 | 0.0332 | 0.03 | 0 | 0 |  | Vlastní | RTS 22/ II | 0.305 | 0.31 |  | Práce | Běžná |  |  |  | POL1_
|  | 1 |  | 1 | [23 empty] | VV | 0
68 | 286003759R | rozdělovač otopných systémů; 10 výstupů; polyamid zpevněný skelnými vlákny; l = 610 mm; primární přípojka 1 "; sekundární přípojka 3/4 eurokonus "; kulový kohout s teploměrem, průtokoměr, odvzdušňovací ventil, napouštěcí ventil | kus | 1 |  | 0 |  | 0 |  | 0 | 21 | 0 | 0.0045 | 0 | 0 | 0 | SPCM | RTS 22/ II | RTS 22/ II | 0 | 0 |  | Specifikace | Běžná |  |  |  | POL3_
|  | 1 |  | 1 | [23 empty] | VV | 0
69 | 286003760R | rozdělovač otopných systémů; 11 výstupů; polyamid zpevněný skelnými vlákny; l = 660 mm; primární přípojka 1 "; sekundární přípojka 3/4 eurokonus "; kulový kohout s teploměrem, průtokoměr, odvzdušňovací ventil, napouštěcí ventil | kus | 1 |  | 0 |  | 0 |  | 0 | 21 | 0 | 0.0049 | 0 | 0 | 0 | SPCM | RTS 22/ II | RTS 22/ II | 0 | 0 |  | Specifikace | Běžná |  |  |  | POL3_
|  | 1 |  | 1 | [23 empty] | VV | 0
70 | 998736202R00 | Přesun hmot pro podlahové vytápění v objektech výšky do 12 m | % |  |  | 0 |  | 0 |  | 0 | 21 | 0 | 0 | 0 | 0 | 0 | 800-731 | RTS 22/ II | RTS 22/ II | 0 | 0 |  | Přesun hmot | Běžná |  |  |  | POL7_
Díl: | M36 | Montáže měřících a regulačních zařízení |  |  |  | 0 |  | 0 |  | 0 |  | 0 |  | 0 |  | 0 |  |  |  |  | 0 | [6 empty] | DIL
71 | M36.01 | Venkovní čidlo teploty např, QAC 34/101/1, dodávka je součástí kotle | ks | 1 |  | 0 |  | 0 |  | 0 | 21 | 0 | 0 | 0 | 0 | 0 |  | Vlastní | Indiv | 0 | 0 |  | Práce | Běžná |  |  |  | POL1_
|  | 1 |  | 1 | [23 empty] | VV | 0
72 | M36.02 | Kaskáda-směšovací okruh, ohřev TV, např.RVS 345/106, dodávka je součátí kotle | ks | 1 |  | 0 |  | 0 |  | 0 | 21 | 0 | 0 | 0 | 0 | 0 |  | Vlastní | Indiv | 0 | 0 |  | Práce | Běžná |  |  |  | POL1_
|  | 1 |  | 1 | [23 empty] | VV | 0
73 | M36.03 | Kompletní sada svorek např. 43.345, dodávka je součástí kotle | ks | 1 |  | 0 |  | 0 |  | 0 | 21 | 0 | 0 | 0 | 0 | 0 |  | Vlastní | Indiv | 0 | 0 |  | Práce | Běžná |  |  |  | POL1_
|  | 1 |  | 1 | [23 empty] | VV | 0
74 | M36.04 | WEB server, např. OZW 672.10.101, dodávka je součástí kotle | ks | 1 |  | 0 |  | 0 |  | 0 | 21 | 0 | 0 | 0 | 0 | 0 |  | Vlastní | Indiv | 0 | 0 |  | Práce | Běžná |  |  |  | POL1_
|  | 1 |  | 1 | [23 empty] | VV | 0
75 | M36.05 | Komunikační rozhraní, např. OCI 345.06/101, dodávka je součástí kotle | ks | 2 |  | 0 |  | 0 |  | 0 | 21 | 0 | 0 | 0 | 0 | 0 |  | Vlastní | Indiv | 0 | 0 |  | Práce | Běžná |  |  |  | POL1_
|  | 2 |  | 2 | [23 empty] | VV | 0
76 | M36.06 | Ovládací panel např. AVS 37.294, dodávka je součástí kotle | ks | 1 |  | 0 |  | 0 |  | 0 | 21 | 0 | 0 | 0 | 0 | 0 |  | Vlastní | Indiv | 0 | 0 |  | Práce | Běžná |  |  |  | POL1_
|  | 1 |  | 1 | [23 empty] | VV | 0
77 | M36.07 | Plochý kabel pro ovládací kabel , napřo AVS 82.491/109, dodávka je součástí kotle | ks | 1 |  | 0 |  | 0 |  | 0 | 21 | 0 | 0 | 0 | 0 | 0 |  | Vlastní | Indiv | 0 | 0 |  | Práce | Běžná |  |  |  | POL1_
|  | 1 |  | 1 | [23 empty] | VV | 0
78 | M36.08 | Plastová krytka pro ochranu plošných spojů, např. AVS 92.290/109, dodávka je součástí kotle | ks | 1 |  | 0 |  | 0 |  | 0 | 21 | 0 | 0 | 0 | 0 | 0 |  | Vlastní | Indiv | 0 | 0 |  | Práce | Běžná |  |  |  | POL1_
|  | 1 |  | 1 | [23 empty] | VV | 0
79 | M36.09 | Příložné čidlo teploty, např. QAD 36/101/L, dodávka je součástí kotle | ks | 2 |  | 0 |  | 0 |  | 0 | 21 | 0 | 0 | 0 | 0 | 0 |  | Vlastní | Indiv | 0 | 0 |  | Práce | Běžná |  |  |  | POL1_
|  | 2 |  | 2 | [23 empty] | VV | 0
80 | M36.10 | Čidlo teploty do jímky, např. QAZ 36.526/109, dodávka je součástí kotle | ks | 1 |  | 0 |  | 0 |  | 0 | 21 | 0 | 0 | 0 | 0 | 0 |  | Vlastní | Indiv | 0 | 0 |  | Práce | Běžná |  |  |  | POL1_
|  | 1 |  | 1 | [23 empty] | VV | 0
81 | M36.11 | Rozšiřující modul pro 2. směšovací okruh, např. AVS 75.391/109 | ks | 1 |  | 0 |  | 0 |  | 0 | 21 | 0 | 0 | 0 | 0 | 0 |  | Vlastní | Indiv | 0 | 0 |  | Práce | Běžná |  |  |  | POL1_
|  | 1 |  | 1 | [23 empty] | VV | 0
82 | M36.12 | Plochý kabel pro ovládací panel, např. AVS 82.490/109, dodávka je součástí kotle | ks | 1 |  | 0 |  | 0 |  | 0 | 21 | 0 | 0 | 0 | 0 | 0 |  | Vlastní | Indiv | 0 | 0 |  | Práce | Běžná |  |  |  | POL1_
|  | 1 |  | 1 | [23 empty] | VV | 0
83 | M36.13 | Kompletní sada svorek, např. SV 75.391 | ks | 1 |  | 0 |  | 0 |  | 0 | 21 | 0 | 0 | 0 | 0 | 0 |  | Vlastní | Indiv | 0 | 0 |  | Práce | Běžná |  |  |  | POL1_
|  | 1 |  | 1 | [23 empty] | VV | 0
84 | M36.14 | Příložné čidlo teploty, např. QAD 36 | ks | 1 |  | 0 |  | 0 |  | 0 | 21 | 0 | 0 | 0 | 0 | 0 |  | Vlastní | Indiv | 0 | 0 |  | Práce | Běžná |  |  |  | POL1_
|  | 1 |  | 1 | [23 empty] | VV | 0
Díl: | ON | Ostatní náklady |  |  |  | 0 |  | 0 |  | 0 |  | 0 |  | 0 |  | 0 |  |  |  |  | 36 | [6 empty] | DIL
85 | 904 R01 | Hzs-zkousky v ramci montaz.praci, Komplexni vyzkouseni | h | 24 |  | 0 |  | 0 |  | 0 | 21 | 0 | 0 | 0 | 0 | 0 | Prav.M | RTS 22/ II | RTS 22/ II | 1 | 24 |  | HZS | Běžná |  |  |  | POL10_
|  | 24 |  | 24 | [23 empty] | VV | 0
86 | 904 R02 | Hzs-zkousky v ramci montaz.praci, Topná zkouška | h | 12 |  | 0 |  | 0 |  | 0 | 21 | 0 | 0 | 0 | 0 | 0 | Prav.M | RTS 22/ II | RTS 22/ II | 1 | 12 |  | HZS | Běžná |  |  |  | POL10_
[26 empty] | 15 | 21 | DPH
| Celkem |  |  |  |  | 0 | [19 empty] | 0 | 0 | SUM
END
Note on S6: Jedná se o informaci, zda se jedná o položku, která je do rozpočtu zadána z cenové soustavy RTS, nebo vlastní.
Note on T6: Jedná se o název CÚ, která je zadána u položky rozpočtu

## SO 01 06-Elektroinstalace Pol
Položkový soupis prací a dodávek | [27 empty] | #TypZaznamu#
S: | 01 | Celková rekonstrukce stávající vily, přístavba výtahu a objektu MŠ | [25 empty] | STA
O: | SO 01 | Přístavba | [22 empty] | STA |  |  | OBJ
R: | 06-Elektroinstalace | SO 01 Přístavba - Elektroinstalace | [25 empty] | ROZ
P.č. | Číslo položky | Název položky | MJ | Množství | Cena / MJ | Celkem | Dodávka | Dodávka celk. | Montáž | Montáž celk. | DPH | Cena s DPH | Hmotnost / MJ | Hmotnost celk.(t) | Dem. hmotnost / MJ | Dem. hmotnost celk.(t) | Ceník | Cen. soustava / platnost | Cenová úroveň | Nhod / MJ | Nhod celk. | Dodavatel | Typ položky | Stav položky
Díl: | 1 | Přípravné a přidružené práce |  |  |  | 0 |  | 0 |  | 0 |  | 0 |  | 0 |  | 0 |  |  |  |  | 0 | [6 empty] | DIL
1 | 0000000001 | Drážkování | m | 400 |  | 0 |  | 0 |  | 0 | 21 | 0 | 0 | 0 | 0 | 0 |  | Vlastní | Indiv | 0 | 0 |  | Práce | Běžná |  |  |  | POL1_1
2 | 0000000001 | Krabice (KP, KO, KR, KT) | ks | 480 |  | 0 |  | 0 |  | 0 | 21 | 0 | 0 | 0 | 0 | 0 |  | Vlastní | Indiv | 0 | 0 |  | Specifikace | Běžná |  |  |  | POL3_0
3 | 0000000001 | Provrtání do vel. 40 | ks | 30 |  | 0 |  | 0 |  | 0 | 21 | 0 | 0 | 0 | 0 | 0 |  | Vlastní | Indiv | 0 | 0 |  | R-položka | Běžná |  |  |  | POL12_0
4 | 0000000001 | Rozvaděč | ks | 2 |  | 0 |  | 0 |  | 0 | 21 | 0 | 0 | 0 | 0 | 0 |  | Vlastní | Indiv | 0 | 0 |  | R-položka | Běžná |  |  |  | POL12_0
5 | 1 | Podíl přidružených výkonů | ks | 1 |  | 0 |  | 0 |  | 0 | 21 | 0 | 0 | 0 | 0 | 0 |  | Vlastní | Indiv | 0 | 0 |  | Práce | Běžná |  |  |  | POL1_
6 | 2 | GZS | ks | 1 |  | 0 |  | 0 |  | 0 | 21 | 0 | 0 | 0 | 0 | 0 |  | Vlastní | Indiv | 0 | 0 |  | Práce | Běžná |  |  |  | POL1_
Díl: | _2 | ELEKTROMONTÁŽE |  |  |  | 0 |  | 0 |  | 0 |  | 0 |  | 0 |  | 0 |  |  |  |  | 0 | [6 empty] | DIL
7 | 210010002 | trubka plastová ohebná instalační průměr 16mm (PO) | m | 1200 |  | 0 |  | 0 |  | 0 | 21 | 0 | 0 | 0 | 0 | 0 |  | Vlastní | Indiv | 0 | 0 |  | Práce | Běžná |  |  |  | POL1_1
8 | 210010003 | trubka plastová ohebná instalační průměr 23mm (PO) | m | 800 |  | 0 |  | 0 |  | 0 | 21 | 0 | 0 | 0 | 0 | 0 |  | Vlastní | Indiv | 0 | 0 |  | Práce | Běžná |  |  |  | POL1_1
9 | 210010006 | trubka plastová ohebná instalační průměr 32mm (PO) | m | 310 |  | 0 |  | 0 |  | 0 | 21 | 0 | 0 | 0 | 0 | 0 |  | Vlastní | Indiv | 0 | 0 |  | Práce | Běžná |  |  |  | POL1_1
10 | 210010006 | trubka plastová ohebná instalační průměr 48mm (PO) | m | 180 |  | 0 |  | 0 |  | 0 | 21 | 0 | 0 | 0 | 0 | 0 |  | Vlastní | Indiv | 0 | 0 |  | R-položka | Běžná |  |  |  | POL12_1
11 | 210010046 | trubka KOPODUR 63, volně | m | 100 |  | 0 |  | 0 |  | 0 | 21 | 0 | 0 | 0 | 0 | 0 |  | Vlastní | Indiv | 0 | 0 |  | Práce | Běžná |  |  |  | POL1_1
12 | 210010301 | krabice přístrojová (1901, KU 68/1, KP 67, KP 68; KZ 3) bez zapojení | ks | 270 |  | 0 |  | 0 |  | 0 | 21 | 0 | 0 | 0 | 0 | 0 |  | Vlastní | Indiv | 0 | 0 |  | Práce | Běžná |  |  |  | POL1_1
13 | 210010311 | krabice odbočná s víčkem (1902, KO 68, KU 68) kruhová bez zapojení | ks | 180 |  | 0 |  | 0 |  | 0 | 21 | 0 | 0 | 0 | 0 | 0 |  | Vlastní | Indiv | 0 | 0 |  | Práce | Běžná |  |  |  | POL1_1
14 | 210010321 | krabice odbočná s víčkem a svork. (1903, KR 68) kruhová vč. zapojení | ks | 30 |  | 0 |  | 0 |  | 0 | 21 | 0 | 0 | 0 | 0 | 0 |  | Vlastní | Indiv | 0 | 0 |  | Práce | Běžná |  |  |  | POL1_1
15 | 210100001 | ukončení vodiče v rozvaděči vč. zapojení a koncovky do 2.5mm2 | ks | 600 |  | 0 |  | 0 |  | 0 | 21 | 0 | 0 | 0 | 0 | 0 |  | Vlastní | Indiv | 0 | 0 |  | Práce | Běžná |  |  |  | POL1_1
16 | 210100001.1 | kabelový žlab vč. víka | m | 120 |  | 0 |  | 0 |  | 0 | 21 | 0 | 0 | 0 | 0 | 0 |  | Vlastní | Indiv | 0 | 0 |  | Práce | Běžná |  |  |  | POL1_1
17 | 210100001.1 | ukončení vodiče UTP, osazení koncovkou | ks | 80 |  | 0 |  | 0 |  | 0 | 21 | 0 | 0 | 0 | 0 | 0 |  | Vlastní | Indiv | 0 | 0 |  | R-položka | Běžná |  |  |  | POL12_1
18 | 210100002 | ukončení vodiče v rozvaděči vč. zapojení a koncovky do 6mm2 | ks | 20 |  | 0 |  | 0 |  | 0 | 21 | 0 | 0 | 0 | 0 | 0 |  | Vlastní | Indiv | 0 | 0 |  | Práce | Běžná |  |  |  | POL1_1
19 | 210100003 | ukončení vodiče v rozvaděči vč. zapojení a koncovky do 16mm2 | ks | 10 |  | 0 |  | 0 |  | 0 | 21 | 0 | 0 | 0 | 0 | 0 |  | Vlastní | Indiv | 0 | 0 |  | Práce | Běžná |  |  |  | POL1_1
20 | 210110001 | spínač nástěnný prostředí obyčejné 1-pólový řazení 1 | ks | 15 |  | 0 |  | 0 |  | 0 | 21 | 0 | 0 | 0 | 0 | 0 |  | Vlastní | Indiv | 0 | 0 |  | Práce | Běžná |  |  |  | POL1_1
21 | 210110003 | sériový přepínač nástěnný prostředí obyčejné řazení 5 | ks | 1 |  | 0 |  | 0 |  | 0 | 21 | 0 | 0 | 0 | 0 | 0 |  | Vlastní | Indiv | 0 | 0 |  | Práce | Běžná |  |  |  | POL1_1
22 | 210110003 | střídavý přepínač nástěnný prostředí obyčejné řazení 6 | ks | 36 |  | 0 |  | 0 |  | 0 | 21 | 0 | 0 | 0 | 0 | 0 |  | Vlastní | Indiv | 0 | 0 |  | R-položka | Běžná |  |  |  | POL12_1
23 | 210110003 | křižový přepínač nástěnný prostředí obyčejné řazení 7 | ks | 4 |  | 0 |  | 0 |  | 0 | 21 | 0 | 0 | 0 | 0 | 0 |  | Vlastní | Indiv | 0 | 0 |  | R-položka | Běžná |  |  |  | POL12_1
24 | 210110044 | montáž ovladače pro stmívání svítidel | ks | 6 |  | 0 |  | 0 |  | 0 | 21 | 0 | 0 | 0 | 0 | 0 |  | Vlastní | Indiv | 0 | 0 |  | Práce | Běžná |  |  |  | POL1_1
25 | 210110044 | spínač nástěnný prostředí zapuštěný do vlhka- řazení 1 | ks | 3 |  | 0 |  | 0 |  | 0 | 21 | 0 | 0 | 0 | 0 | 0 |  | Vlastní | Indiv | 0 | 0 |  | R-položka | Běžná |  |  |  | POL12_1
26 | 210111021 | zásuvka v krabici prostředí obyčejné 10/16A 250V 2P+Z | ks | 157 |  | 0 |  | 0 |  | 0 | 21 | 0 | 0 | 0 | 0 | 0 |  | Vlastní | Indiv | 0 | 0 |  | Práce | Běžná |  |  |  | POL1_1
27 | 210111021 | zásuvka v krabici prostředí vlhké 10/16A 250V 2P+Z | ks | 7 |  | 0 |  | 0 |  | 0 | 21 | 0 | 0 | 0 | 0 | 0 |  | Vlastní | Indiv | 0 | 0 |  | R-položka | Běžná |  |  |  | POL12_1
28 | 210190001 | montáž oceloplech. rozvodnic do 20kg | ks | 1 |  | 0 |  | 0 |  | 0 | 21 | 0 | 0 | 0 | 0 | 0 |  | Vlastní | Indiv | 0 | 0 |  | Práce | Běžná |  |  |  | POL1_1
29 | 210190001 | montáž oceloplech. rozvodnic do 50kg | ks | 1 |  | 0 |  | 0 |  | 0 | 21 | 0 | 0 | 0 | 0 | 0 |  | Vlastní | Indiv | 0 | 0 |  | R-položka | Běžná |  |  |  | POL12_1
30 | 210200027 | montáž svítidla | ks | 174 |  | 0 |  | 0 |  | 0 | 21 | 0 | 0 | 0 | 0 | 0 |  | Vlastní | Indiv | 0 | 0 |  | Práce | Běžná |  |  |  | POL1_1
31 | 210200027 | montáž LED pásek | m | 15.5 |  | 0 |  | 0 |  | 0 | 21 | 0 | 0 | 0 | 0 | 0 |  | Vlastní | Indiv | 0 | 0 |  | R-položka | Běžná |  |  |  | POL12_1
32 | 210800101 | CYKY 2Ax1.5mm2 (CYKY 2O1.5) 750V (PO) | m | 750 |  | 0 |  | 0 |  | 0 | 21 | 0 | 0 | 0 | 0 | 0 |  | Vlastní | Indiv | 0 | 0 |  | Práce | Běžná |  |  |  | POL1_1
33 | 210800105 | CYKY 3Bx1.5mm2 (CYKY 3J1.5) 750V (PO) | m | 3900 |  | 0 |  | 0 |  | 0 | 21 | 0 | 0 | 0 | 0 | 0 |  | Vlastní | Indiv | 0 | 0 |  | Práce | Běžná |  |  |  | POL1_1
34 | 210800106 | CYKY 3Cx2.5mm2 (CYKY 3J2.5) 750V (PO) | m | 1950 |  | 0 |  | 0 |  | 0 | 21 | 0 | 0 | 0 | 0 | 0 |  | Vlastní | Indiv | 0 | 0 |  | Práce | Běžná |  |  |  | POL1_1
35 | 210800115 | CYKY 5Cx1.5mm2 (CYKY 5J1.5) 750V (PO) | m | 1200 |  | 0 |  | 0 |  | 0 | 21 | 0 | 0 | 0 | 0 | 0 |  | Vlastní | Indiv | 0 | 0 |  | Práce | Běžná |  |  |  | POL1_1
36 | 210800115 | CXKH-V-J | m | 200 |  | 0 |  | 0 |  | 0 | 21 | 0 | 0 | 0 | 0 | 0 |  | Vlastní | Indiv | 0 | 0 |  | R-položka | Běžná |  |  |  | POL12_1
37 | 210800116 | CYKY 5Cx2.5mm2 (CYKY 5J2.5) 750V (PO) | m | 150 |  | 0 |  | 0 |  | 0 | 21 | 0 | 0 | 0 | 0 | 0 |  | Vlastní | Indiv | 0 | 0 |  | Práce | Běžná |  |  |  | POL1_1
38 | 210800525 | CY 2.5mm2 (H07V-U) zelenožlutý (VU) | m | 360 |  | 0 |  | 0 |  | 0 | 21 | 0 | 0 | 0 | 0 | 0 |  | Vlastní | Indiv | 0 | 0 |  | Práce | Běžná |  |  |  | POL1_1
39 | 210800526 | CY 4mm2 (H07V-U) zelenožlutý (VU) | m | 400 |  | 0 |  | 0 |  | 0 | 21 | 0 | 0 | 0 | 0 | 0 |  | Vlastní | Indiv | 0 | 0 |  | Práce | Běžná |  |  |  | POL1_1
40 | 210800529 | CY 16mm2 (H07V-U) zelenožlutý (VU) | m | 50 |  | 0 |  | 0 |  | 0 | 21 | 0 | 0 | 0 | 0 | 0 |  | Vlastní | Indiv | 0 | 0 |  | Práce | Běžná |  |  |  | POL1_1
41 | 210802350.1 | CYKY 5Cx4mm2 (PU) | m | 25 |  | 0 |  | 0 |  | 0 | 21 | 0 | 0 | 0 | 0 | 0 |  | Vlastní | Indiv | 0 | 0 |  | Specifikace | Běžná |  |  |  | POL3_0
42 | 211010002 | osazení hmoždinky/příchytky do cihlového zdiva HM 8 | ks | 800 |  | 0 |  | 0 |  | 0 | 21 | 0 | 0 | 0 | 0 | 0 |  | Vlastní | Indiv | 0 | 0 |  | Práce | Běžná |  |  |  | POL1_1
43 | 220280511.1 | SYKFY 5x2x0,8 | m | 900 |  | 0 |  | 0 |  | 0 | 21 | 0 | 0 | 0 | 0 | 0 |  | Vlastní | Indiv | 0 | 0 |  | Specifikace | Běžná |  |  |  | POL3_0
44 | 220280511.1 | optický kabel | m | 90 |  | 0 |  | 0 |  | 0 | 21 | 0 | 0 | 0 | 0 | 0 |  | Vlastní | Indiv | 0 | 0 |  | R-položka | Běžná |  |  |  | POL12_0
45 | 220280511.1 | vodič HDMI | m | 35 |  | 0 |  | 0 |  | 0 | 21 | 0 | 0 | 0 | 0 | 0 |  | Vlastní | Indiv | 0 | 0 |  | Práce | Běžná |  |  |  | POL1_1
46 | 220280511.1 | vodič UTP Cat.6 | m | 2500 |  | 0 |  | 0 |  | 0 | 21 | 0 | 0 | 0 | 0 | 0 |  | Vlastní | Indiv | 0 | 0 |  | R-položka | Běžná |  |  |  | POL12_1
47 | 220730001 | datová zásuvka RJ 45 | ks | 17 |  | 0 |  | 0 |  | 0 | 21 | 0 | 0 | 0 | 0 | 0 |  | Vlastní | Indiv | 0 | 0 |  | Práce | Běžná |  |  |  | POL1_1
48 | 4600000003 | domací telefon | ks | 4 |  | 0 |  | 0 |  | 0 | 21 | 0 | 0 | 0 | 0 | 0 |  | Vlastní | Indiv | 0 | 0 |  | Specifikace | Běžná |  |  |  | POL3_0
49 | 4600000003 | zapojení reproduktor | ks | 15 |  | 0 |  | 0 |  | 0 | 21 | 0 | 0 | 0 | 0 | 0 |  | Vlastní | Indiv | 0 | 0 |  | Práce | Běžná |  |  |  | POL1_1
50 | 4600000003 | zvonkové tablo | ks | 2 |  | 0 |  | 0 |  | 0 | 21 | 0 | 0 | 0 | 0 | 0 |  | Vlastní | Indiv | 0 | 0 |  | R-položka | Běžná |  |  |  | POL12_0
51 | 4600000003 | montáž podlahové krabice | ks | 1 |  | 0 |  | 0 |  | 0 | 21 | 0 | 0 | 0 | 0 | 0 |  | Vlastní | Indiv | 0 | 0 |  | R-položka | Běžná |  |  |  | POL12_1
52 | 4600000003 | montáž AP | ks | 9 |  | 0 |  | 0 |  | 0 | 21 | 0 | 0 | 0 | 0 | 0 |  | Vlastní | Indiv | 0 | 0 |  | R-položka | Běžná |  |  |  | POL12_1
53 | 4600000003 | montáž prvek EZS | ks | 33 |  | 0 |  | 0 |  | 0 | 21 | 0 | 0 | 0 | 0 | 0 |  | Vlastní | Indiv | 0 | 0 |  | R-položka | Běžná |  |  |  | POL12_1
Díl: | _3 | HROMOSVOD |  |  |  | 0 |  | 0 |  | 0 |  | 0 |  | 0 |  | 0 |  |  |  |  | 0 | [6 empty] | DIL
54 | 210220022 | uzemění v zemi FeZn 10 a FeZn 30/4 vč. svorek, propojení a izolace spojů | m | 160 |  | 0 |  | 0 |  | 0 | 21 | 0 | 0 | 0 | 0 | 0 |  | Vlastní | Indiv | 0 | 0 |  | Práce | Běžná |  |  |  | POL1_1
55 | 210220301 | svorky hromosvodové do 2 šroubu (SS, SR 03) | ks | 60 |  | 0 |  | 0 |  | 0 | 21 | 0 | 0 | 0 | 0 | 0 |  | Vlastní | Indiv | 0 | 0 |  | Práce | Běžná |  |  |  | POL1_1
56 | 210220022 | ocelová chránička pr. 29 | m | 63 |  | 0 |  | 0 |  | 0 | 21 | 0 | 0 | 0 | 0 | 0 |  | Vlastní | Indiv | 0 | 0 |  | R-položka | Běžná |  |  |  | POL12_1
57 | 4600000003 | montáž krabice pro SZ | ks | 7 |  | 0 |  | 0 |  | 0 | 21 | 0 | 0 | 0 | 0 | 0 |  | Vlastní | Indiv | 0 | 0 |  | R-položka | Běžná |  |  |  | POL12_1
58 | 210220302 | svorky hromosvodové nad 2 šrouby (ST, SJ, SK, SZ, SR01, 02) | ks | 17 |  | 0 |  | 0 |  | 0 | 21 | 0 | 0 | 0 | 0 | 0 |  | Vlastní | Indiv | 0 | 0 |  | Práce | Běžná |  |  |  | POL1_1
59 | 210220401 | označení svodu štítky smalt/umělá hmota | ks | 7 |  | 0 |  | 0 |  | 0 | 21 | 0 | 0 | 0 | 0 | 0 |  | Vlastní | Indiv | 0 | 0 |  | Práce | Běžná |  |  |  | POL1_1
60 | 210220431 | tvarováni mont. dílu - jímače, ochranné trubky, úhelníky | ks | 75 |  | 0 |  | 0 |  | 0 | 21 | 0 | 0 | 0 | 0 | 0 |  | Vlastní | Indiv | 0 | 0 |  | Práce | Běžná |  |  |  | POL1_1
61 | 216220003 | montáž uzemňovacího drátu HVI průměr 23mm vč. podpěr nebo AlMgSi 8 | m | 170 |  | 0 |  | 0 |  | 0 | 21 | 0 | 0 | 0 | 0 | 0 |  | Vlastní | Indiv | 0 | 0 |  | Práce | Běžná |  |  |  | POL1_1
Díl: | _4 | Revize, DSPS, zkoušky |  |  |  | 0 |  | 0 |  | 0 |  | 0 |  | 0 |  | 0 |  |  |  |  | 0 | [6 empty] | DIL
62 | 320410001 | Celk.prohl.el.zaříz.a vyhot.rev.zp.do 50.tis.mont. - hromosvod | kpl | 1 |  | 0 |  | 0 |  | 0 | 21 | 0 | 0 | 0 | 0 | 0 |  | Vlastní | Indiv | 0 | 0 |  | Práce | Běžná |  |  |  | POL1_1
63 | 320410002 | Celk.prohl.el.zař.a vyhot.zpr.do 250.tis.mont.pr. | kpl | 2 |  | 0 |  | 0 |  | 0 | 21 | 0 | 0 | 0 | 0 | 0 |  | Vlastní | Indiv | 0 | 0 |  | Práce | Běžná |  |  |  | POL1_1
64 | 320410018 | Doprava materiálu | ks | 1 |  | 0 |  | 0 |  | 0 | 21 | 0 | 0 | 0 | 0 | 0 |  | Vlastní | Indiv | 0 | 0 |  | Práce | Běžná |  |  |  | POL1_1
65 | 320410018 | Hrubý úklid - 8 hodin | ks | 1 |  | 0 |  | 0 |  | 0 | 21 | 0 | 0 | 0 | 0 | 0 |  | Vlastní | Indiv | 0 | 0 |  | R-položka | Běžná |  |  |  | POL12_1
66 | 320410018 | Měření zemního odporu pro 1 zemnič | zemnič | 8 |  | 0 |  | 0 |  | 0 | 21 | 0 | 0 | 0 | 0 | 0 |  | Vlastní | Indiv | 0 | 0 |  | R-položka | Běžná |  |  |  | POL12_1
67 | 320410018 | Přístupové čipy | kpl | 1 |  | 0 |  | 0 |  | 0 | 21 | 0 | 0 | 0 | 0 | 0 |  | Vlastní | Indiv | 0 | 0 |  | R-položka | Běžná |  |  |  | POL12_1
68 | 320410018 | Zaškolení obsluhy se systémem DT | kpl | 1 |  | 0 |  | 0 |  | 0 | 21 | 0 | 0 | 0 | 0 | 0 |  | Vlastní | Indiv | 0 | 0 |  | R-položka | Běžná |  |  |  | POL12_1
69 | 320410018 | Zaškolení obsluhy se systémem EZS | kpl | 1 |  | 0 |  | 0 |  | 0 | 21 | 0 | 0 | 0 | 0 | 0 |  | Vlastní | Indiv | 0 | 0 |  | R-položka | Běžná |  |  |  | POL12_1
70 | 320410018 | Odvoz vybouraných hmot vč. uložení | kpl | 1 |  | 0 |  | 0 |  | 0 | 21 | 0 | 0 | 0 | 0 | 0 |  | Vlastní | Indiv | 0 | 0 |  | R-položka | Běžná |  |  |  | POL12_1
71 | 320410018 | Recyklační poplatky | kpl | 1 |  | 0 |  | 0 |  | 0 | 21 | 0 | 0 | 0 | 0 | 0 |  | Vlastní | Indiv | 0 | 0 |  | R-položka | Běžná |  |  |  | POL12_1
Díl: | _5 | MATERIÁLY |  |  |  | 0 |  | 0 |  | 0 |  | 0 |  | 0 |  | 0 |  |  |  |  | 0 | [6 empty] | DIL
72 | 000002 | 2-rámeček | ks | 50 |  | 0 |  | 0 |  | 0 | 21 | 0 | 0 | 0 | 0 | 0 |  | Vlastní | Indiv | 0 | 0 |  | Práce | Běžná |  |  |  | POL1_1
73 | 000002 | 3-rámeček | ks | 20 |  | 0 |  | 0 |  | 0 | 21 | 0 | 0 | 0 | 0 | 0 |  | Vlastní | Indiv | 0 | 0 |  | R-položka | Běžná |  |  |  | POL12_1
74 | 000002 | 5-rámeček | ks | 32 |  | 0 |  | 0 |  | 0 | 21 | 0 | 0 | 0 | 0 | 0 |  | Vlastní | Indiv | 0 | 0 |  | R-položka | Běžná |  |  |  | POL12_1
75 | 000002 | LED svítidlo S4 - Polaris ZL PE závěsné 400mm | ks | 5 |  | 0 |  | 0 |  | 0 | 21 | 0 | 0 | 0 | 0 | 0 |  | Vlastní | Indiv | 0 | 0 |  | Specifikace | Běžná |  |  |  | POL3_0
76 | 000002 | LED svítidlo S5 - Polaris ZL PE závěsné 500mm | ks | 4 |  | 0 |  | 0 |  | 0 | 21 | 0 | 0 | 0 | 0 | 0 |  | Vlastní | Indiv | 0 | 0 |  | R-položka | Běžná |  |  |  | POL12_0
77 | 000002 | LED svítidlo S6a - Nástěnné svítidlo MIRBA 1.0 LED 9W 3000K WHITE | ks | 2 |  | 0 |  | 0 |  | 0 | 21 | 0 | 0 | 0 | 0 | 0 |  | Vlastní | Indiv | 0 | 0 |  | R-položka | Běžná |  |  |  | POL12_0
78 | 000002 | LED svítidlo S6b - Nástěnné svítidlo MIRBA 2.0 LED 12W 3000K WHITE | ks | 1 |  | 0 |  | 0 |  | 0 | 21 | 0 | 0 | 0 | 0 | 0 |  | Vlastní | Indiv | 0 | 0 |  | R-položka | Běžná |  |  |  | POL12_0
79 | 000002 | LED svítidlo S7 - WT120C G2 LED60S/840 PSU L1500 | ks | 2 |  | 0 |  | 0 |  | 0 | 21 | 0 | 0 | 0 | 0 | 0 |  | Vlastní | Indiv | 0 | 0 |  | R-položka | Běžná |  |  |  | POL12_0
80 | 000002 | LED svítidlo S8 - SONO FLEX 350 IP50 O T RECS DALI-C | ks | 39 |  | 0 |  | 0 |  | 0 | 21 | 0 | 0 | 0 | 0 | 0 |  | Vlastní | Indiv | 0 | 0 |  | R-položka | Běžná |  |  |  | POL12_0
81 | 000002 | LED svítidlo S9 - Vestavné svítidlo SONO FLEX 450 IP50 O T RECS DALI-C 24WLED 3000K, barva bílá,, opálový difuzor | ks | 50 |  | 0 |  | 0 |  | 0 | 21 | 0 | 0 | 0 | 0 | 0 |  | Vlastní | Indiv | 0 | 0 |  | R-položka | Běžná |  |  |  | POL12_0
82 | 000002 | LED svítidlo S10 - SONO 450 IP50 O SURF DALI-C 23W e2 LED 3000K 220-240V | ks | 8 |  | 0 |  | 0 |  | 0 | 21 | 0 | 0 | 0 | 0 | 0 |  | Vlastní | Indiv | 0 | 0 |  | R-položka | Běžná |  |  |  | POL12_0
83 | 000002 | LED svítidlo S12 - Svítidlo přisazené | ks | 11 |  | 0 |  | 0 |  | 0 | 21 | 0 | 0 | 0 | 0 | 0 |  | Vlastní | Indiv | 0 | 0 |  | R-položka | Běžná |  |  |  | POL12_0
84 | 000002 | LED svítidlo S17 - BINA R ROUND RECESSED CEILING LUMINAIRE | ks | 4 |  | 0 |  | 0 |  | 0 | 21 | 0 | 0 | 0 | 0 | 0 |  | Vlastní | Indiv | 0 | 0 |  | R-položka | Běžná |  |  |  | POL12_0
85 | 000002 | LED pásek v profilu s opálovým difuzorem, včetně nápajeníDALI, výkon pásku a typ profilu se bude, dále specifikova | m | 15.5 |  | 0 |  | 0 |  | 0 | 21 | 0 | 0 | 0 | 0 | 0 |  | Vlastní | Indiv | 0 | 0 |  | R-položka | Běžná |  |  |  | POL12_0
86 | 000002 | nouzové svítidlo N1 - ONTEC G E1E 301 M AT W | ks | 21 |  | 0 |  | 0 |  | 0 | 21 | 0 | 0 | 0 | 0 | 0 |  | Vlastní | Indiv | 0 | 0 |  | R-položka | Běžná |  |  |  | POL12_0
87 | 000002 | nouzové svítidlo N2 - ONTEC C M2 302 M AT W | ks | 16 |  | 0 |  | 0 |  | 0 | 21 | 0 | 0 | 0 | 0 | 0 |  | Vlastní | Indiv | 0 | 0 |  | R-položka | Běžná |  |  |  | POL12_0
88 | 000002 | nouzové svítidlo N3 - ONTEC C C1 60 NM AT W | ks | 4 |  | 0 |  | 0 |  | 0 | 21 | 0 | 0 | 0 | 0 | 0 |  | Vlastní | Indiv | 0 | 0 |  | R-položka | Běžná |  |  |  | POL12_0
89 | 000002 | nouzové svítidlo N4 - ONTEC R M2 302 M AT W | ks | 3 |  | 0 |  | 0 |  | 0 | 21 | 0 | 0 | 0 | 0 | 0 |  | Vlastní | Indiv | 0 | 0 |  | R-položka | Běžná |  |  |  | POL12_0
90 | 000002 | nouzové svítidlo N5 - ONTEC R W1 60 NM AT W | ks | 2 |  | 0 |  | 0 |  | 0 | 21 | 0 | 0 | 0 | 0 | 0 |  | Vlastní | Indiv | 0 | 0 |  | R-položka | Běžná |  |  |  | POL12_0
91 | 000002 | nouzové svítidlo N6 - Nouzové svítidlo Outdoor 3x1W 1h IP66, barva černá | ks | 2 |  | 0 |  | 0 |  | 0 | 21 | 0 | 0 | 0 | 0 | 0 |  | Vlastní | Indiv | 0 | 0 |  | R-položka | Běžná |  |  |  | POL12_0
92 | 000002 | MET | ks | 1 |  | 0 |  | 0 |  | 0 | 21 | 0 | 0 | 0 | 0 | 0 |  | Vlastní | Indiv | 0 | 0 |  | R-položka | Běžná |  |  |  | POL12_1
93 | 000002 | rozvaděč pro SLB - RACK vč. vybaveníprovedení do 19“ racku8 šachet na 3,5“ SATA pevné disky8x, SATA disk 8 TB | ks | 1 |  | 0 |  | 0 |  | 0 | 21 | 0 | 0 | 0 | 0 | 0 |  | Vlastní | Indiv | 0 | 0 |  | R-položka | Běžná |  |  |  | POL12_0
94 | 000002 | UPS 5000 VA | ks | 2 |  | 0 |  | 0 |  | 0 | 21 | 0 | 0 | 0 | 0 | 0 |  | Vlastní | Indiv | 0 | 0 |  | R-položka | Běžná |  |  |  | POL12_0
95 | 000002 | rozvaděč RP vč. vybavení | ks | 1 |  | 0 |  | 0 |  | 0 | 21 | 0 | 0 | 0 | 0 | 0 |  | Vlastní | Indiv | 0 | 0 |  | R-položka | Běžná |  |  |  | POL12_0
96 | 000002 | WiFi AP2,4 GHz i 5 GHz pásmapodpora normy 802.11ax (WiFi 6)podpora napájení po PoE (z PoE, switche)volitelně možnost řídit WiFi kontroléremmožnost montáže na strop či stěnu | ks | 9 |  | 0 |  | 0 |  | 0 | 21 | 0 | 0 | 0 | 0 | 0 |  | Vlastní | Indiv | 0 | 0 |  | R-položka | Běžná |  |  |  | POL12_0
97 | 000002 | reproduktor 4-12W ; 100V | ks | 9 |  | 0 |  | 0 |  | 0 | 21 | 0 | 0 | 0 | 0 | 0 |  | Vlastní | Indiv | 0 | 0 |  | R-položka | Běžná |  |  |  | POL12_0
98 | 000002 | reproduktor do pohledu vč. ovladací jednotky | ks | 6 |  | 0 |  | 0 |  | 0 | 21 | 0 | 0 | 0 | 0 | 0 |  | Vlastní | Indiv | 0 | 0 |  | R-položka | Běžná |  |  |  | POL12_0
99 | 00001 | slaboproudý konektor, komplet RJ 45 | ks | 80 |  | 0 |  | 0 |  | 0 | 21 | 0 | 0 | 0 | 0 | 0 |  | Vlastní | Indiv | 0 | 0 |  | Specifikace | Běžná |  |  |  | POL3_0
100 | 00201 | trubka ohebná instal. PVC 2316 průměr 16mm | m | 1200 |  | 0 |  | 0 |  | 0 | 21 | 0 | 0 | 0 | 0 | 0 |  | Vlastní | Indiv | 0 | 0 |  | Specifikace | Běžná |  |  |  | POL3_0
101 | 00202 | trubka ohebná instal. PVC 2323 průměr 23 | m | 800 |  | 0 |  | 0 |  | 0 | 21 | 0 | 0 | 0 | 0 | 0 |  | Vlastní | Indiv | 0 | 0 |  | Specifikace | Běžná |  |  |  | POL3_0
102 | 00202 | trubka ohebná instal. PVC 2332 průměr 32 | m | 210 |  | 0 |  | 0 |  | 0 | 21 | 0 | 0 | 0 | 0 | 0 |  | Vlastní | Indiv | 0 | 0 |  | R-položka | Běžná |  |  |  | POL12_0
103 | 00205 | trubka ohebná instal. PVC 2348 průměr 48mm | m | 180 |  | 0 |  | 0 |  | 0 | 21 | 0 | 0 | 0 | 0 | 0 |  | Vlastní | Indiv | 0 | 0 |  | Specifikace | Běžná |  |  |  | POL3_0
104 | 00240 | trubka ohebná KOPODUR 63 | m | 100 |  | 0 |  | 0 |  | 0 | 21 | 0 | 0 | 0 | 0 | 0 |  | Vlastní | Indiv | 0 | 0 |  | Specifikace | Běžná |  |  |  | POL3_0
105 | 00302 | krabice KO 68 | ks | 180 |  | 0 |  | 0 |  | 0 | 21 | 0 | 0 | 0 | 0 | 0 |  | Vlastní | Indiv | 0 | 0 |  | Specifikace | Běžná |  |  |  | POL3_0
106 | 00303 | krabice KR 68 | ks | 30 |  | 0 |  | 0 |  | 0 | 21 | 0 | 0 | 0 | 0 | 0 |  | Vlastní | Indiv | 0 | 0 |  | Specifikace | Běžná |  |  |  | POL3_0
107 | 00313 | krabice KU 68/1 | ks | 270 |  | 0 |  | 0 |  | 0 | 21 | 0 | 0 | 0 | 0 | 0 |  | Vlastní | Indiv | 0 | 0 |  | Specifikace | Běžná |  |  |  | POL3_0
108 | 00700 | sada pro nouz. signalizaci | ks | 1 |  | 0 |  | 0 |  | 0 | 21 | 0 | 0 | 0 | 0 | 0 |  | Vlastní | Indiv | 0 | 0 |  | Specifikace | Běžná |  |  |  | POL3_0
109 | 00700 | spínač kolébkový č. 1 | ks | 15 |  | 0 |  | 0 |  | 0 | 21 | 0 | 0 | 0 | 0 | 0 |  | Vlastní | Indiv | 0 | 0 |  | R-položka | Běžná |  |  |  | POL12_0
110 | 00702 | spínač kolébkový č. 5 | ks | 1 |  | 0 |  | 0 |  | 0 | 21 | 0 | 0 | 0 | 0 | 0 |  | Vlastní | Indiv | 0 | 0 |  | Specifikace | Běžná |  |  |  | POL3_0
111 | 00702 | spínač kolébkový č. 6 | ks | 36 |  | 0 |  | 0 |  | 0 | 21 | 0 | 0 | 0 | 0 | 0 |  | Vlastní | Indiv | 0 | 0 |  | R-položka | Běžná |  |  |  | POL12_0
112 | 00702 | spínač kolébkový č. 7 | ks | 4 |  | 0 |  | 0 |  | 0 | 21 | 0 | 0 | 0 | 0 | 0 |  | Vlastní | Indiv | 0 | 0 |  | R-položka | Běžná |  |  |  | POL12_0
113 | 00768 | zásuvka 16A, 230 V IP44 | ks | 7 |  | 0 |  | 0 |  | 0 | 21 | 0 | 0 | 0 | 0 | 0 |  | Vlastní | Indiv | 0 | 0 |  | Specifikace | Běžná |  |  |  | POL3_0
114 | 00775 | drátěný žlab 200x60 | ks | 1 |  | 0 |  | 0 |  | 0 | 21 | 0 | 0 | 0 | 0 | 0 |  | Vlastní | Indiv | 0 | 0 |  | Specifikace | Běžná |  |  |  | POL3_0
115 | 00775 | drátěný žlab 50x60 | ks | 1 |  | 0 |  | 0 |  | 0 | 21 | 0 | 0 | 0 | 0 | 0 |  | Vlastní | Indiv | 0 | 0 |  | R-položka | Běžná |  |  |  | POL12_0
116 | 00775 | podlahová krabice, 2x230 V | ks | 1 |  | 0 |  | 0 |  | 0 | 21 | 0 | 0 | 0 | 0 | 0 |  | Vlastní | Indiv | 0 | 0 |  | R-položka | Běžná |  |  |  | POL12_0
117 | 00775 | zásuvka v krabici prost.obyč.10/16A 250V 2P+Z | ks | 157 |  | 0 |  | 0 |  | 0 | 21 | 0 | 0 | 0 | 0 | 0 |  | Vlastní | Indiv | 0 | 0 |  | R-položka | Běžná |  |  |  | POL12_0
118 | 00823 | ovladač pro regulaci osvětlení, DALI | ks | 6 |  | 0 |  | 0 |  | 0 | 21 | 0 | 0 | 0 | 0 | 0 |  | Vlastní | Indiv | 0 | 0 |  | Specifikace | Běžná |  |  |  | POL3_0
119 | 01403 | drát AlMgSi 8 | m | 32 |  | 0 |  | 0 |  | 0 | 21 | 0 | 0 | 0 | 0 | 0 |  | Vlastní | Indiv | 0 | 0 |  | Specifikace | Běžná |  |  |  | POL3_0
120 | 01403 | FeZn průměr 10mm | m | 160 |  | 0 |  | 0 |  | 0 | 21 | 0 | 0 | 0 | 0 | 0 |  | Vlastní | Indiv | 0 | 0 |  | R-položka | Běžná |  |  |  | POL12_0
121 | 01466 | svorka křížová SK | ks | 8 |  | 0 |  | 0 |  | 0 | 21 | 0 | 0 | 0 | 0 | 0 |  | Vlastní | Indiv | 0 | 0 |  | Specifikace | Běžná |  |  |  | POL3_0
122 | 01467 | svorka okapová SO | ks | 8 |  | 0 |  | 0 |  | 0 | 21 | 0 | 0 | 0 | 0 | 0 |  | Vlastní | Indiv | 0 | 0 |  | Specifikace | Běžná |  |  |  | POL3_0
123 | 01467 | svorka jímací SJ02 | ks | 2 |  | 0 |  | 0 |  | 0 | 21 | 0 | 0 | 0 | 0 | 0 |  | Vlastní | Indiv | 0 | 0 |  | R-položka | Běžná |  |  |  | POL12_0
124 | 01473 | gumoasfalt | ks | 1 |  | 0 |  | 0 |  | 0 | 21 | 0 | 0 | 0 | 0 | 0 |  | Vlastní | Indiv | 0 | 0 |  | Práce | Běžná |  |  |  | POL1_1
125 | 01473 | jímací tyč 1,5 m | ks | 2 |  | 0 |  | 0 |  | 0 | 21 | 0 | 0 | 0 | 0 | 0 |  | Vlastní | Indiv | 0 | 0 |  | Specifikace | Běžná |  |  |  | POL3_0
126 | 01473 | krabice pro SZ, 200 kVA | ks | 7 |  | 0 |  | 0 |  | 0 | 21 | 0 | 0 | 0 | 0 | 0 |  | Vlastní | Indiv | 0 | 0 |  | R-položka | Běžná |  |  |  | POL12_0
127 | 01473 | ocelová chránička pr. 29 | ks | 63 |  | 0 |  | 0 |  | 0 | 21 | 0 | 0 | 0 | 0 | 0 |  | Vlastní | Indiv | 0 | 0 |  | R-položka | Běžná |  |  |  | POL12_0
128 | 01473 | svorka spojovací - SS | ks | 60 |  | 0 |  | 0 |  | 0 | 21 | 0 | 0 | 0 | 0 | 0 |  | Vlastní | Indiv | 0 | 0 |  | R-položka | Běžná |  |  |  | POL12_0
129 | 01473 | podpěra PV 15 | ks | 25 |  | 0 |  | 0 |  | 0 | 21 | 0 | 0 | 0 | 0 | 0 |  | Vlastní | Indiv | 0 | 0 |  | R-položka | Běžná |  |  |  | POL12_0
130 | 01473 | podpěra PV 22 | ks | 36 |  | 0 |  | 0 |  | 0 | 21 | 0 | 0 | 0 | 0 | 0 |  | Vlastní | Indiv | 0 | 0 |  | R-položka | Běžná |  |  |  | POL12_0
131 | 01488 | označovací štítek | ks | 7 |  | 0 |  | 0 |  | 0 | 21 | 0 | 0 | 0 | 0 | 0 |  | Vlastní | Indiv | 0 | 0 |  | Specifikace | Běžná |  |  |  | POL3_0
132 | 02900 | CYKY 2Ax1.5mm2 (CYKY 2O1.5) | m | 300 |  | 0 |  | 0 |  | 0 | 21 | 0 | 0 | 0 | 0 | 0 |  | Vlastní | Indiv | 0 | 0 |  | Specifikace | Běžná |  |  |  | POL3_0
133 | 02900 | reproduktorový 2x1.5mm | m | 450 |  | 0 |  | 0 |  | 0 | 21 | 0 | 0 | 0 | 0 | 0 |  | Vlastní | Indiv | 0 | 0 |  | R-položka | Běžná |  |  |  | POL12_0
134 | 02960 | CYKY 5Cx1.5mm2 (CYKY 5J1.5) | m | 1200 |  | 0 |  | 0 |  | 0 | 21 | 0 | 0 | 0 | 0 | 0 |  | Vlastní | Indiv | 0 | 0 |  | Specifikace | Běžná |  |  |  | POL3_0
135 | 02961 | CYKY 5Cx2.5mm2 (CYKY 5J2.5) | m | 150 |  | 0 |  | 0 |  | 0 | 21 | 0 | 0 | 0 | 0 | 0 |  | Vlastní | Indiv | 0 | 0 |  | Specifikace | Běžná |  |  |  | POL3_0
136 | 03184 | CYKY 5Cx4mm2 (PU) | m | 25 |  | 0 |  | 0 |  | 0 | 21 | 0 | 0 | 0 | 0 | 0 |  | Vlastní | Indiv | 0 | 0 |  | Specifikace | Běžná |  |  |  | POL3_0
137 | 02960 | CXKH-V-J 2x1,5 | m | 200 |  | 0 |  | 0 |  | 0 | 21 | 0 | 0 | 0 | 0 | 0 |  | Vlastní | Indiv | 0 | 0 |  | R-položka | Běžná |  |  |  | POL12_0
138 | 05151 | hmoždinka HM8 | ks | 800 |  | 0 |  | 0 |  | 0 | 21 | 0 | 0 | 0 | 0 | 0 |  | Vlastní | Indiv | 0 | 0 |  | Specifikace | Běžná |  |  |  | POL3_0
139 | 10052 | SYKFY 5x2x0,8 | m | 900 |  | 0 |  | 0 |  | 0 | 21 | 0 | 0 | 0 | 0 | 0 |  | Vlastní | Indiv | 0 | 0 |  | Specifikace | Běžná |  |  |  | POL3_0
140 | 10052 | vodič UTP Cat.6 | m | 2500 |  | 0 |  | 0 |  | 0 | 21 | 0 | 0 | 0 | 0 | 0 |  | Vlastní | Indiv | 0 | 0 |  | Práce | Běžná |  |  |  | POL1_1
141 | 11000 | datová zásuvka RJ 45 | ks | 17 |  | 0 |  | 0 |  | 0 | 21 | 0 | 0 | 0 | 0 | 0 |  | Vlastní | Indiv | 0 | 0 |  | Specifikace | Běžná |  |  |  | POL3_0
142 | 11000 | zdroj 12 V | ks | 2 |  | 0 |  | 0 |  | 0 | 21 | 0 | 0 | 0 | 0 | 0 |  | Vlastní | Indiv | 0 | 0 |  | R-položka | Běžná |  |  |  | POL12_0
143 | 33726 | CY 2.5mm2 (H07V-U) zelenožlutý | m | 360 |  | 0 |  | 0 |  | 0 | 21 | 0 | 0 | 0 | 0 | 0 |  | Vlastní | Indiv | 0 | 0 |  | Specifikace | Běžná |  |  |  | POL3_0
144 | 33736 | CY 4mm2 (H07V-U) zelenožlutý | m | 400 |  | 0 |  | 0 |  | 0 | 21 | 0 | 0 | 0 | 0 | 0 |  | Vlastní | Indiv | 0 | 0 |  | Specifikace | Běžná |  |  |  | POL3_0
145 | 33766 | CY 16mm2 (H07V-U) zelenožlutý | m | 50 |  | 0 |  | 0 |  | 0 | 21 | 0 | 0 | 0 | 0 | 0 |  | Vlastní | Indiv | 0 | 0 |  | Specifikace | Běžná |  |  |  | POL3_0
146 | 33912 | CYKY 3Bx1.5mm2 (CYKY 3J1.5) | m | 3900 |  | 0 |  | 0 |  | 0 | 21 | 0 | 0 | 0 | 0 | 0 |  | Vlastní | Indiv | 0 | 0 |  | Specifikace | Běžná |  |  |  | POL3_0
147 | 33918 | CYKY 3Cx2.5mm2 (CYKY 3J2.5) | m | 1950 |  | 0 |  | 0 |  | 0 | 21 | 0 | 0 | 0 | 0 | 0 |  | Vlastní | Indiv | 0 | 0 |  | Specifikace | Běžná |  |  |  | POL3_0
148 | 10052 | vodič AUX | m | 240 |  | 0 |  | 0 |  | 0 | 21 | 0 | 0 | 0 | 0 | 0 |  | Vlastní | Indiv | 0 | 0 |  | R-položka | Běžná |  |  |  | POL12_1
149 | 11000 | Školní rozhlas s nuceným poslechem, ústředna výkon 240W,režim 4 ohm,výstup 100V,rozsah 55Hz až 16kHz, dolnopropustný filtr,6 okruhů | ks | 1 |  | 0 |  | 0 |  | 0 | 21 | 0 | 0 | 0 | 0 | 0 |  | Vlastní | Indiv | 0 | 0 |  | R-položka | Běžná |  |  |  | POL12_0
|  | Školní rozhlas s nuceným poslechem, ústředna výkon 240W,režim 4 ohm,výstup 100V,rozsah 55Hz až 16kHz,dolnopropustný filtr,6 okruhů | [25 empty] | POP |  | Školní rozhlas s nuceným poslechem, ústředna výkon 240W,režim 4 ohm,výstup 100V,rozsah 55Hz až 16kHz,dolnopropustný filtr,6 okruhů
150 | 11000 | zvonkové tablo vč. vybavení 1xkamerový modul,1xhlasový modul,3xtlačítkový modul,1xRFID čtečka, výstup spínače 8 až 12 V DC, kamera 1/3" barev. CMOS.JPEG,rozliš.až 1280x960,rozhraní PoE 12V+(-)15% | ks | 1 |  | 0 |  | 0 |  | 0 | 21 | 0 | 0 | 0 | 0 | 0 |  | Vlastní | Indiv | 0 | 0 |  | R-položka | Běžná |  |  |  | POL12_0
|  | zvonkové tablo vč. vybavení 1xkamerový modul,1xhlasový modul,3xtlačítkový modul,1xRFID čtečka,aktivní výstup spínače 8 až 12 V DC,video část kamera senzor 1/3" barevný CMOS, JPEG,rozlišení až 1280(Ś)x960(V),rozhraní jednotky je napájení PoE 12V +(-) 15%/2A DC | [25 empty] | POP |  | zvonkové tablo vč. vybavení 1xkamerový modul,1xhlasový modul,3xtlačítkový modul,1xRFID čtečka,aktivní výstup spínače 8 až 12 V DC,video část kamera senzor 1/3" barevný CMOS, JPEG,rozlišení až 1280(Ś)x960(V),rozhraní jednotky je napájení PoE 12V +(-) 15%/2A DC
151 | 1210 | Únikový terminál 1x kompl.sada vč. tlačítka, zadlab.zámek,el.otvírač,čel. plech,kování ovál.rozeta, cyl.vložka,,samozavírač, ramínko,odpruž. střelka, únik.terminál 24V,DC se sv.piktogramem,interface | ks | 2 |  | 0 |  | 0 |  | 0 | 21 | 0 | 0 | 0 | 0 | 0 |  | Vlastní | Indiv | 0 | 0 |  | Specifikace | Běžná |  |  |  | POL3_
|  | Únikový terminál 1x kompl.sada vč. tlačítka, zadlab.zámek,el.otvírač,čel. plech,rozetové kování ,oválná rozeta pro cyl.vložku,dveřmí samozavírač,kluzné ramínko,oboustranná cylindrická vložka,odpružená střelka,únikový terminál 24V,DC se sv. piktogram,interface blokovacího prvku | [25 empty] | POP |  | Únikový terminál 1x kompl.sada vč. tlačítka, zadlab.zámek,el.otvírač,čel. plech,rozetové kování ,oválná rozeta pro cyl.vložku,dveřmí samozavírač,kluzné ramínko,oboustranná cylindrická vložka,odpružená střelka,únikový terminál 24V,DC se sv. piktogram,interface blokovacího prvku
|  | 2 |  | 2 | [23 empty] | VV | 0
152 | 12000 | Zdroj 24V | ks | 2 |  | 0 |  | 0 |  | 0 | 21 | 0 | 0 | 0 | 0 | 0 |  | Vlastní | Indiv | 0 | 0 |  | Specifikace | Běžná |  |  |  | POL3_
|  | 2 |  | 2 | [23 empty] | VV | 0
153 | 33918 | HDMI 30 m | ks | 3 |  | 0 |  | 0 |  | 0 | 21 | 0 | 0 | 0 | 0 | 0 |  | Vlastní | Indiv | 0 | 0 |  | R-položka | Běžná |  |  |  | POL12_0
154 | 11000 | domací tlf. vč. dokovací stanice, sestava jednotlivých zařízení bude signalizační ptotokol SIP(UDP,, TCP,TLS) | ks | 4 |  | 0 |  | 0 |  | 0 | 21 | 0 | 0 | 0 | 0 | 0 |  | Vlastní | Indiv | 0 | 0 |  | R-položka | Běžná |  |  |  | POL12_0
|  | domací tlf. vč. dokovací stanice, sestava jednotlivých zařízení bude signalizační ptotokol SIP(UDP,TCP,TLS) | [25 empty] | POP |  | domací tlf. vč. dokovací stanice, sestava jednotlivých zařízení bude signalizační ptotokol SIP(UDP,TCP,TLS)
155 | 11000 | přenosné komunikační telefony mobilní zařízení APPLE nebo ANDROID doplněné o aplikaci Mibile Video, a Mobile Key, bezdrátové nabíjení | ks | 4 |  | 0 |  | 0 |  | 0 | 21 | 0 | 0 | 0 | 0 | 0 |  | Vlastní | Indiv | 0 | 0 |  | R-položka | Běžná |  |  |  | POL12_0
|  | přenosné komunikační telefony mobilní zařízení APPLE nebo ANDROID doplněné o aplikaci Mibile Video a Mobile Key, bezdrátové nabíjení | [25 empty] | POP |  | přenosné komunikační telefony mobilní zařízení APPLE nebo ANDROID doplněné o aplikaci Mibile Video a Mobile Key, bezdrátové nabíjení
156 | 11000 | ústředna EZS vč. GSM a náhradního zdroje, náhradní zdroj 12 h,GPRS,GSM,LAN, 120 bezdrátových zón, až 230 adresovatelných prvků | ks | 1 |  | 0 |  | 0 |  | 0 | 21 | 0 | 0 | 0 | 0 | 0 |  | Vlastní | Indiv | 0 | 0 |  | R-položka | Běžná |  |  |  | POL12_0
|  | ústředna EZS vč. GSM a náhradního zdroje, náhradní zdroj 12 h,GPRS,GSM,LAN, 120 bezdrátových zón až 230 adresovatelných prvků | [25 empty] | POP |  | ústředna EZS vč. GSM a náhradního zdroje, náhradní zdroj 12 h,GPRS,GSM,LAN, 120 bezdrátových zón až 230 adresovatelných prvků
157 | 11000 | pohybové čidlo EZS | ks | 10 |  | 0 |  | 0 |  | 0 | 21 | 0 | 0 | 0 | 0 | 0 |  | Vlastní | Indiv | 0 | 0 |  | R-položka | Běžná |  |  |  | POL12_0
158 | 11000 | klávesnice EZS displey + 3x nástavba | ks | 2 |  | 0 |  | 0 |  | 0 | 21 | 0 | 0 | 0 | 0 | 0 |  | Vlastní | Indiv | 0 | 0 |  | R-položka | Běžná |  |  |  | POL12_0
159 | 11000 | magnetické čidlo EZS | ks | 14 |  | 0 |  | 0 |  | 0 | 21 | 0 | 0 | 0 | 0 | 0 |  | Vlastní | Indiv | 0 | 0 |  | R-položka | Běžná |  |  |  | POL12_0
160 | 11000 | optokouřové čidlo EZS | ks | 7 |  | 0 |  | 0 |  | 0 | 21 | 0 | 0 | 0 | 0 | 0 |  | Vlastní | Indiv | 0 | 0 |  | R-položka | Běžná |  |  |  | POL12_0
161 | Pol__0157 | Prořez |  | 1 |  | 0 |  | 0 |  | 0 | 21 | 0 | 0 | 0 | 0 | 0 |  | Vlastní | Indiv | 0 | 0 |  | Práce | Běžná |  |  |  | POL1_1
162 | 11000 | Podružný materiál | ks | 1 |  | 0 |  | 0 |  | 0 | 21 | 0 | 0 | 0 | 0 | 0 |  | Vlastní | Indiv | 0 | 0 |  | Práce | Běžná |  |  |  | POL1_
[26 empty] | 15 | 21 | DPH
| Celkem |  |  |  |  | 0 | [19 empty] | 0 | 0 | SUM
END
Note on S6: Jedná se o informaci, zda se jedná o položku, která je do rozpočtu zadána z cenové soustavy RTS, nebo vlastní.
Note on T6: Jedná se o název CÚ, která je zadána u položky rozpočtu

## SO 01 07-Záchytný systém Pol
Položkový soupis prací a dodávek | [27 empty] | #TypZaznamu#
S: | 01 | Celková rekonstrukce stávající vily, přístavba výtahu a objektu MŠ | [25 empty] | STA
O: | SO 01 | Přístavba | [22 empty] | STA |  |  | OBJ
R: | 07-Záchytný systém | SO 01 Přístavba - Záchytný systém | [25 empty] | ROZ
P.č. | Číslo položky | Název položky | MJ | Množství | Cena / MJ | Celkem | Dodávka | Dodávka celk. | Montáž | Montáž celk. | DPH | Cena s DPH | Hmotnost / MJ | Hmotnost celk.(t) | Dem. hmotnost / MJ | Dem. hmotnost celk.(t) | Ceník | Cen. soustava / platnost | Cenová úroveň | Nhod / MJ | Nhod celk. | Dodavatel | Typ položky | Stav položky
Díl: | 767 | Konstrukce zámečnické |  |  |  | 0 |  | 0 |  | 0 |  | 0 |  | 0.03 |  | 0 |  |  |  |  | 32.16 | [6 empty] | DIL
1 | 767843360R00 | Ochranný systém proti pádu osob nerezový kotvicí bod, délky 600 mm, osazený do tenké dřevěného nosníku o min. rozměru 100x120 mm | kus | 11 |  | 0 |  | 0 |  | 0 | 21 | 0 | 0.00259 | 0.03 | 0 | 0 | 800-767 | RTS 22/ II | RTS 22/ II | 2.64 | 29.04 |  | Práce | Běžná |  |  |  | POL1_
|  | 11 |  | 11 | [23 empty] | VV | 0
2 | 767849118R00 | Ochranný systém proti pádu osob nerezové lano, průměr 8 mm, | m | 15 |  | 0 |  | 0 |  | 0 | 21 | 0 | 0.00024 | 0 | 0 | 0 | 800-767 | RTS 22/ II | RTS 22/ II | 0.176 | 2.64 |  | Práce | Běžná |  |  |  | POL1_
3 | 767849124R00 | Ochranný systém proti pádu osob pevná nerezová koncovka k lanu pr. 8 mm, délky 140 mm, | kus | 6 |  | 0 |  | 0 |  | 0 | 21 | 0 | 0.00032 | 0 | 0 | 0 | 800-767 | RTS 22/ II | RTS 22/ II | 0.02 | 0.12 |  | Práce | Běžná |  |  |  | POL1_
4 | 767849125R00 | Ochranný systém proti pádu osob spojovací nerez oko, , | kus | 6 |  | 0 |  | 0 |  | 0 | 21 | 0 | 0.00023 | 0 | 0 | 0 | 800-767 | RTS 22/ II | RTS 22/ II | 0.02 | 0.12 |  | Práce | Běžná |  |  |  | POL1_
5 | 767849131R00 | Ochranný systém proti pádu osob štítek k označení jednotlivých úseků kotevního vedení, , | kus | 5 |  | 0 |  | 0 |  | 0 | 21 | 0 | 0.00021 | 0 | 0 | 0 | 800-767 | RTS 22/ II | RTS 22/ II | 0.02 | 0.1 |  | Práce | Běžná |  |  |  | POL1_
6 | 998767102R00 | Přesun hmot pro kovové stavební doplňk. konstrukce v objektech výšky do 12 m | t | 0.03644 |  | 0 |  | 0 |  | 0 | 21 | 0 | 0 | 0 | 0 | 0 | 800-767 | RTS 22/ II | RTS 22/ II | 3.006 | 0.11 |  | Přesun hmot | Běžná |  |  |  | POL7_
|  | 50 m vodorovně | [25 empty] | SPI
7 | 998767192R00 | Přesun hmot pro kovové stavební doplňk. konstrukce příplatek k ceně za zvětšený přesun přes vymezenou největší dopravní vzdálenost do 100 m | t | 0.03644 |  | 0 |  | 0 |  | 0 | 21 | 0 | 0 | 0 | 0 | 0 | 800-767 | RTS 22/ II | RTS 22/ II | 0.95 | 0.03 |  | Přesun hmot | Běžná |  |  |  | POL7_
|  | 50 m vodorovně | [25 empty] | SPI
[26 empty] | 15 | 21 | DPH
| Celkem |  |  |  |  | 0 | [19 empty] | 0 | 0 | SUM
END
Note on S6: Jedná se o informaci, zda se jedná o položku, která je do rozpočtu zadána z cenové soustavy RTS, nebo vlastní.
Note on T6: Jedná se o název CÚ, která je zadána u položky rozpočtu

## SO 01 08-MaR Pol
Položkový soupis prací a dodávek | [27 empty] | #TypZaznamu#
S: | 01 | Celková rekonstrukce stávající vily, přístavba výtahu a objektu MŠ | [25 empty] | STA
O: | SO 01 | Přístavba | [22 empty] | STA |  |  | OBJ
R: | 08-MaR | SO 01 Přístavba - MaR | [25 empty] | ROZ
P.č. | Číslo položky | Název položky | MJ | Množství | Cena / MJ | Celkem | Dodávka | Dodávka celk. | Montáž | Montáž celk. | DPH | Cena s DPH | Hmotnost / MJ | Hmotnost celk.(t) | Dem. hmotnost / MJ | Dem. hmotnost celk.(t) | Ceník | Cen. soustava / platnost | Cenová úroveň | Nhod / MJ | Nhod celk. | Dodavatel | Typ položky | Stav položky
Díl: | _1 | Polní instrumentace - přístavba |  |  |  | 0 |  | 0 |  | 0 |  | 0 |  | 0 |  | 53 |  |  |  |  | 0 | [6 empty] | DIL
1 | Pol__0001 | Odporový snímač teploty Pt1000 včetně jímky | ks | 3 |  | 0 |  | 0 |  | 0 | 21 | 0 | 0 | 0 | 3 | 9 |  | Vlastní | Indiv | 0 | 0 |  | Práce | Běžná |  |  |  | POL1_1
2 | Pol__0002 | Odporový snímač teploty Pt1000 příložný | ks | 3 |  | 0 |  | 0 |  | 0 | 21 | 0 | 0 | 0 | 3 | 9 |  | Vlastní | Indiv | 0 | 0 |  | Práce | Běžná |  |  |  | POL1_1
3 | Pol__0003 | Odporový snímač teploty Pt1000 prostorový | ks | 2 |  | 0 |  | 0 |  | 0 | 21 | 0 | 0 | 0 | 2 | 4 |  | Vlastní | Indiv | 0 | 0 |  | Práce | Běžná |  |  |  | POL1_1
4 | Pol__0004 | Snímač tlaku 0-6 bar, výstup 4-20 mA, napájení 24V d.c. | ks | 1 |  | 0 |  | 0 |  | 0 | 21 | 0 | 0 | 0 | 1 | 1 |  | Vlastní | Indiv | 0 | 0 |  | Práce | Běžná |  |  |  | POL1_1
5 | Pol__0005 | Snímač tlaku 0-6 bar, výstup 4-20 mA, napájení 24V a.c. | ks | 1 |  | 0 |  | 0 |  | 0 | 21 | 0 | 0 | 0 | 1 | 1 |  | Vlastní | Indiv | 0 | 0 |  | Práce | Běžná |  |  |  | POL1_1
6 | Pol__0006 | Sonda detektoru zaplavení kotelna | ks | 1 |  | 0 |  | 0 |  | 0 | 21 | 0 | 0 | 0 | 1 | 1 |  | Vlastní | Indiv | 0 | 0 |  | Práce | Běžná |  |  |  | POL1_1
7 | Pol__0007 | Termostat kapilárový 30-90°C včetně nerezové jímky | ks | 1 |  | 0 |  | 0 |  | 0 | 21 | 0 | 0 | 0 | 1 | 1 |  | Vlastní | Indiv | 0 | 0 |  | Práce | Běžná |  |  |  | POL1_1
8 | Pol__0008 | Detektor koncentrace výbušných a hořlavých plynů dvoustupňový, nastavený na zemní plyn | ks | 1 |  | 0 |  | 0 |  | 0 | 21 | 0 | 0 | 0 | 1 | 1 |  | Vlastní | Indiv | 0 | 0 |  | Práce | Běžná |  |  |  | POL1_1
9 | Pol__0009 | Detektor koncentrace výbušných a hořlavých plynů dvoustupňový, dvoustupňový, nastavený na CO | ks | 1 |  | 0 |  | 0 |  | 0 | 21 | 0 | 0 | 0 | 1 | 1 |  | Vlastní | Indiv | 0 | 0 |  | Práce | Běžná |  |  |  | POL1_1
10 | Pol__0010 | Pokojová jednotka UI309 (teplota, CO2, korekční knoflík) | ks | 5 |  | 0 |  | 0 |  | 0 | 21 | 0 | 0 | 0 | 5 | 25 |  | Vlastní | Indiv | 0 | 0 |  | Práce | Běžná |  |  |  | POL1_1
Díl: | _2 | Rozvaděč RA - přístavba |  |  |  | 0 |  | 0 |  | 0 |  | 0 |  | 0 |  | 14892 |  |  |  |  | 0 | [6 empty] | DIL
11 | Pol__0011 | DDC regulátor, 10AI, 20DI, 6AO, 26DO Doporučená rezerva 10% | ks | 1 |  | 0 |  | 0 |  | 0 | 21 | 0 | 0 | 0 | 1 | 1 |  | Vlastní | Indiv | 0 | 0 |  | Práce | Běžná |  |  |  | POL1_1
12 | Pol__0012 | Panel operátora 10" barevný, dotykový | ks | 1 |  | 0 |  | 0 |  | 0 | 21 | 0 | 0 | 0 | 1 | 1 |  | Vlastní | Indiv | 0 | 0 |  | Práce | Běžná |  |  |  | POL1_1
13 | Pol__0013 | Stabilizovaný zdroj 24V d.c. 0,63 A | ks | 1 |  | 0 |  | 0 |  | 0 | 21 | 0 | 0 | 0 | 1 | 1 |  | Vlastní | Indiv | 0 | 0 |  | Práce | Běžná |  |  |  | POL1_1
14 | Pol__0014 | Jednopólový hlavní vypinač230V / 25 A | ks | 1 |  | 0 |  | 0 |  | 0 | 21 | 0 | 0 | 0 | 1 | 1 |  | Vlastní | Indiv | 0 | 0 |  | Práce | Běžná |  |  |  | POL1_1
15 | Pol__0015 | Svodič přepětí třídy "D" 275V | ks | 1 |  | 0 |  | 0 |  | 0 | 21 | 0 | 0 | 0 | 1 | 1 |  | Vlastní | Indiv | 0 | 0 |  | Práce | Běžná |  |  |  | POL1_1
16 | Pol__0016 | Bezpečnostní transformátor 230/24V 250 VA | ks | 1 |  | 0 |  | 0 |  | 0 | 21 | 0 | 0 | 0 | 1 | 1 |  | Vlastní | Indiv | 0 | 0 |  | Práce | Běžná |  |  |  | POL1_1
17 | Pol__0017 | Zásuvka 230 V / 16 A provedení na DIN lištu | ks | 2 |  | 0 |  | 0 |  | 0 | 21 | 0 | 0 | 0 | 2 | 4 |  | Vlastní | Indiv | 0 | 0 |  | Práce | Běžná |  |  |  | POL1_1
18 | Pol__0018 | Jednofázový jistič 10 A charakteristika "B" | ks | 4 |  | 0 |  | 0 |  | 0 | 21 | 0 | 0 | 0 | 4 | 16 |  | Vlastní | Indiv | 0 | 0 |  | Práce | Běžná |  |  |  | POL1_1
19 | Pol__0019 | Jednofázový jistič 6 A charakteristika "B" | ks | 6 |  | 0 |  | 0 |  | 0 | 21 | 0 | 0 | 0 | 6 | 36 |  | Vlastní | Indiv | 0 | 0 |  | Práce | Běžná |  |  |  | POL1_1
20 | Pol__0020 | Proudový chránič 16B/1N/0,03 | ks | 1 |  | 0 |  | 0 |  | 0 | 21 | 0 | 0 | 0 | 1 | 1 |  | Vlastní | Indiv | 0 | 0 |  | Práce | Běžná |  |  |  | POL1_1
21 | Pol__0021 | modul signalizace stavu jističe | ks | 6 |  | 0 |  | 0 |  | 0 | 21 | 0 | 0 | 0 | 6 | 36 |  | Vlastní | Indiv | 0 | 0 |  | Práce | Běžná |  |  |  | POL1_1
22 | Pol__0022 | Indikační svítidlo rudé 230V a.c. | ks | 1 |  | 0 |  | 0 |  | 0 | 21 | 0 | 0 | 0 | 1 | 1 |  | Vlastní | Indiv | 0 | 0 |  | Práce | Běžná |  |  |  | POL1_1
23 | Pol__0023 | Detektor zaplavení | ks | 1 |  | 0 |  | 0 |  | 0 | 21 | 0 | 0 | 0 | 1 | 1 |  | Vlastní | Indiv | 0 | 0 |  | Práce | Běžná |  |  |  | POL1_1
24 | Pol__0024 | Universální GSM komunikátor včetně záložní baterie | ks | 1 |  | 0 |  | 0 |  | 0 | 21 | 0 | 0 | 0 | 1 | 1 |  | Vlastní | Indiv | 0 | 0 |  | Práce | Běžná |  |  |  | POL1_1
25 | Pol__0025 | Relé 230VAC 2P 8A včetně patice | ks | 5 |  | 0 |  | 0 |  | 0 | 21 | 0 | 0 | 0 | 5 | 25 |  | Vlastní | Indiv | 0 | 0 |  | Práce | Běžná |  |  |  | POL1_1
26 | Pol__0026 | Instalační stykač cívka 230V a.c. | ks | 6 |  | 0 |  | 0 |  | 0 | 21 | 0 | 0 | 0 | 6 | 36 |  | Vlastní | Indiv | 0 | 0 |  | Práce | Běžná |  |  |  | POL1_1
27 | Pol__0027 | Svorka pojistková se signalizací 230V | ks | 8 |  | 0 |  | 0 |  | 0 | 21 | 0 | 0 | 0 | 8 | 64 |  | Vlastní | Indiv | 0 | 0 |  | Práce | Běžná |  |  |  | POL1_1
28 | Pol__0028 | Svorka pojistková se signalizací 24V | ks | 16 |  | 0 |  | 0 |  | 0 | 21 | 0 | 0 | 0 | 16 | 256 |  | Vlastní | Indiv | 0 | 0 |  | Práce | Běžná |  |  |  | POL1_1
29 | Pol__0029 | svorka řadová 2,5 | ks | 120 |  | 0 |  | 0 |  | 0 | 21 | 0 | 0 | 0 | 120 | 14400 |  | Vlastní | Indiv | 0 | 0 |  | Práce | Běžná |  |  |  | POL1_1
30 | Pol__0030 | Můstek SP 15/Z propojovací | ks | 1 |  | 0 |  | 0 |  | 0 | 21 | 0 | 0 | 0 | 1 | 1 |  | Vlastní | Indiv | 0 | 0 |  | Práce | Běžná |  |  |  | POL1_1
31 | Pol__0031 | Můstek SP 15/N propojovací | ks | 1 |  | 0 |  | 0 |  | 0 | 21 | 0 | 0 | 0 | 1 | 1 |  | Vlastní | Indiv | 0 | 0 |  | Práce | Běžná |  |  |  | POL1_1
32 | Pol__0032 | Můstek SP 7/C propojovací černý | ks | 2 |  | 0 |  | 0 |  | 0 | 21 | 0 | 0 | 0 | 2 | 4 |  | Vlastní | Indiv | 0 | 0 |  | Práce | Běžná |  |  |  | POL1_1
33 | Pol__0033 | Rozvaděč nástěnný oceloplechový 1000x1000x300 dvoukřídlé dveře + montážní deska | ks | 1 |  | 0 |  | 0 |  | 0 | 21 | 0 | 0 | 0 | 1 | 1 |  | Vlastní | Indiv | 0 | 0 |  | Práce | Běžná |  |  |  | POL1_1
34 | Pol__0034 | Ostatní materiál (DIN lišty, drátovací žlábky, vodiče atd.) | kpl | 1 |  | 0 |  | 0 |  | 0 | 21 | 0 | 0 | 0 | 1 | 1 |  | Vlastní | Indiv | 0 | 0 |  | Práce | Běžná |  |  |  | POL1_1
35 | Pol__0035 | Vydrátování a mechanické úpravy rozvaděče | kpl | 1 |  | 0 |  | 0 |  | 0 | 21 | 0 | 0 | 0 | 1 | 1 |  | Vlastní | Indiv | 0 | 0 |  | Práce | Běžná |  |  |  | POL1_1
Díl: | _3 | Montážní materiál - přístavba |  |  |  | 0 |  | 0 |  | 0 |  | 0 |  | 0 |  | 1652638 |  |  |  |  | 0 | [6 empty] | DIL
36 | Pol__0036 | Kabel CYKY-J 3 x 2,5 | m | 6 |  | 0 |  | 0 |  | 0 | 21 | 0 | 0 | 0 | 6 | 36 |  | Vlastní | Indiv | 0 | 0 |  | Práce | Běžná |  |  |  | POL1_1
37 | Pol__0037 | Kabel CYKY-J 3 x 1,5 | m | 260 |  | 0 |  | 0 |  | 0 | 21 | 0 | 0 | 0 | 260 | 67600 |  | Vlastní | Indiv | 0 | 0 |  | Práce | Běžná |  |  |  | POL1_1
38 | Pol__0038 | Kabel JYTY 2 x 1 | m | 1190 |  | 0 |  | 0 |  | 0 | 21 | 0 | 0 | 0 | 1190 | 1416100 |  | Vlastní | Indiv | 0 | 0 |  | Práce | Běžná |  |  |  | POL1_1
39 | Pol__0039 | Kabel JYTY 4 x 1 | m | 160 |  | 0 |  | 0 |  | 0 | 21 | 0 | 0 | 0 | 160 | 25600 |  | Vlastní | Indiv | 0 | 0 |  | Práce | Běžná |  |  |  | POL1_1
40 | Pol__0040 | Kabel JY(st)Y 2x2x0,8 | m | 370 |  | 0 |  | 0 |  | 0 | 21 | 0 | 0 | 0 | 370 | 136900 |  | Vlastní | Indiv | 0 | 0 |  | Práce | Běžná |  |  |  | POL1_1
41 | Pol__0041 | Kabel UTP 5E | m | 80 |  | 0 |  | 0 |  | 0 | 21 | 0 | 0 | 0 | 80 | 6400 |  | Vlastní | Indiv | 0 | 0 |  | Práce | Běžná |  |  |  | POL1_1
42 | Pol__0042 | Kabelové trasy | kpl | 1 |  | 0 |  | 0 |  | 0 | 21 | 0 | 0 | 0 | 1 | 1 |  | Vlastní | Indiv | 0 | 0 |  | Práce | Běžná |  |  |  | POL1_1
43 | Pol__0043 | Ostatní drobný materiál | kpl | 1 |  | 0 |  | 0 |  | 0 | 21 | 0 | 0 | 0 | 1 | 1 |  | Vlastní | Indiv | 0 | 0 |  | Práce | Běžná |  |  |  | POL1_1
Díl: | _4 | Montážní práce - přístavba |  |  |  | 0 |  | 0 |  | 0 |  | 0 |  | 0 |  | 8 |  |  |  |  | 0 | [6 empty] | DIL
44 | Pol__0044 | Montážní práce MaR a elektro - přístavba | kpl | 1 |  | 0 |  | 0 |  | 0 | 21 | 0 | 0 | 0 | 1 | 1 |  | Vlastní | Indiv | 0 | 0 |  | Práce | Běžná |  |  |  | POL1_1
45 | Pol__0045 | SW řídícího systému a zobrazovací jednotky | kpl | 1 |  | 0 |  | 0 |  | 0 | 21 | 0 | 0 | 0 | 1 | 1 |  | Vlastní | Indiv | 0 | 0 |  | Práce | Běžná |  |  |  | POL1_1
46 | Pol__0046 | Oživení a uvedení do provozu vč. protokolů | kpl | 1 |  | 0 |  | 0 |  | 0 | 21 | 0 | 0 | 0 | 1 | 1 |  | Vlastní | Indiv | 0 | 0 |  | Práce | Běžná |  |  |  | POL1_1
47 | Pol__0047 | Zkušební provoz | kpl | 1 |  | 0 |  | 0 |  | 0 | 21 | 0 | 0 | 0 | 1 | 1 |  | Vlastní | Indiv | 0 | 0 |  | Práce | Běžná |  |  |  | POL1_1
48 | Pol__0048 | Inženýrská činnost | kpl | 1 |  | 0 |  | 0 |  | 0 | 21 | 0 | 0 | 0 | 1 | 1 |  | Vlastní | Indiv | 0 | 0 |  | Práce | Běžná |  |  |  | POL1_1
49 | Pol__0049 | Výchozí revizní zpráva elektro | kpl | 1 |  | 0 |  | 0 |  | 0 | 21 | 0 | 0 | 0 | 1 | 1 |  | Vlastní | Indiv | 0 | 0 |  | Práce | Běžná |  |  |  | POL1_1
50 | Pol__0050 | Projektová dokumentace včetně skutečného provedení | kpl | 1 |  | 0 |  | 0 |  | 0 | 21 | 0 | 0 | 0 | 1 | 1 |  | Vlastní | Indiv | 0 | 0 |  | Práce | Běžná |  |  |  | POL1_1
51 | Pol__0051 | Vedlejší náklady (doprava, přesun materiálu atd.) | kpl | 1 |  | 0 |  | 0 |  | 0 | 21 | 0 | 0 | 0 | 1 | 1 |  | Vlastní | Indiv | 0 | 0 |  | Práce | Běžná |  |  |  | POL1_1
[26 empty] | 15 | 21 | DPH
| Celkem |  |  |  |  | 0 | [19 empty] | 0 | 0 | SUM
END
Note on S6: Jedná se o informaci, zda se jedná o položku, která je do rozpočtu zadána z cenové soustavy RTS, nebo vlastní.
Note on T6: Jedná se o název CÚ, která je zadána u položky rozpočtu

## SO 01 09-VZT Pol
Položkový soupis prací a dodávek | [27 empty] | #TypZaznamu#
S: | 01 | Celková rekonstrukce stávající vily, přístavba výtahu a objektu MŠ | [25 empty] | STA
O: | SO 01 | Přístavba | [22 empty] | STA |  |  | OBJ
R: | 09-VZT | SO 01 Přístavba - VZT | [25 empty] | ROZ
P.č. | Číslo položky | Název položky | MJ | Množství | Cena / MJ | Celkem | Dodávka | Dodávka celk. | Montáž | Montáž celk. | DPH | Cena s DPH | Hmotnost / MJ | Hmotnost celk.(t) | Dem. hmotnost / MJ | Dem. hmotnost celk.(t) | Ceník | Cen. soustava / platnost | Cenová úroveň | Nhod / MJ | Nhod celk. | Dodavatel | Typ položky | Stav položky
Díl: | ZAŘÍZENÍ Č |  |  |  |  | 0 |  | 0 |  | 0 |  | 0 |  | 0 |  | 0 |  |  |  |  | 0 | [6 empty] | DIL
1 | 1.01 | VZT JEDNOTKA s rekuperací vzduchu a s teplovodním ohřevem vzduchu a chlazením vzduchu | ks | 1 |  | 0 |  | 0 |  | 0 | 21 | 0 | 0 | 0 | 0 | 0 |  | Vlastní | Indiv | 0 | 0 |  | Specifikace | Běžná |  |  |  | POL3_0
|  | rozměry: | [25 empty] | POP
|  | 1800x665x2800 | [25 empty] | POP
|  | hmotnost | [25 empty] | POP
|  | 458 | [25 empty] | POP
|  | účinnost rekuperace | [25 empty] | POP
|  | 90 | [25 empty] | POP
|  | akustický tlak v 3m | [25 empty] | POP
|  | 46 | [25 empty] | POP
|  | přívod | [25 empty] | POP
|  | jmen. výkon | [25 empty] | POP
|  | 2750 | [25 empty] | POP
|  | disp. tlak | [25 empty] | POP
|  | 350 | [25 empty] | POP
|  | max. topný výkon | [25 empty] | POP
|  | 0.6 | [25 empty] | POP
|  | max. chladiící výkon | [25 empty] | POP
|  | 10.4 | [25 empty] | POP
|  | příkon | [25 empty] | POP
|  | 2.5 | [25 empty] | POP
|  | napětí | [25 empty] | POP
|  | 400 | [25 empty] | POP
|  | odvod | [25 empty] | POP
|  | jmen. výkon | [25 empty] | POP
|  | 2750 | [25 empty] | POP
|  | disp. tlak | [25 empty] | POP
|  | 350 | [25 empty] | POP
|  | příkon | [25 empty] | POP
|  | 2.5 | [25 empty] | POP
|  | napětí | [25 empty] | POP
|  | 400 | [25 empty] | POP
2 | 1.02 | SMART BOX - UNI 315 |  | 2 |  | 0 |  | 0 |  | 0 | 21 | 0 | 0 | 0 | 0 | 0 |  | Vlastní | Indiv | 0 | 0 |  | Specifikace | Běžná |  |  |  | POL3_0
|  | UNI 315 | [25 empty] | POP
3 | 1.03 | TLUMIČ HLUKU |  | 0 |  | 0 |  | 0 |  | 0 | 21 | 0 | 0 | 0 | 0 | 0 |  | Vlastní | Indiv | 0 | 0 |  | Specifikace | Běžná |  |  |  | POL3_0
4 | 1.031 | - 400x315-1000 | ks | 2 |  | 0 |  | 0 |  | 0 | 21 | 0 | 0 | 0 | 0 | 0 |  | Vlastní | Indiv | 0 | 0 |  | Specifikace | Běžná |  |  |  | POL3_
|  | 400x315 - 1000 | [25 empty] | POP
5 | 1.032 | - MAA250/900 | ks | 4 |  | 0 |  | 0 |  | 0 | 21 | 0 | 0 | 0 | 0 | 0 |  | Vlastní | Indiv | 0 | 0 |  | Specifikace | Běžná |  |  |  | POL3_
|  | MAA 250/900 | [25 empty] | POP
6 | 1.04 | POŽÁRNÍ KLAPKA RUČNÍ A TEPLOTNÍ |  | 0 |  | 0 |  | 0 |  | 0 | 21 | 0 | 0 | 0 | 0 | 0 |  | Vlastní | Indiv | 0 | 0 |  | Specifikace | Běžná |  |  |  | POL3_
|  | ruční a teplotní | [25 empty] | POP
7 | 1.041 | - PTKM III 200x250.01 | ks | 2 |  | 0 |  | 0 |  | 0 | 21 | 0 | 0 | 0 | 0 | 0 |  | Vlastní | Indiv | 0 | 0 |  | Specifikace | Běžná |  |  |  | POL3_
|  | PKTM III 200x250.01 | [25 empty] | POP
8 | 1.042 | - PTKM III 400x315.01 | ks | 2 |  | 0 |  | 0 |  | 0 | 21 | 0 | 0 | 0 | 0 | 0 |  | Vlastní | Indiv | 0 | 0 |  | Specifikace | Běžná |  |  |  | POL3_
|  | PKTM III 400x315.01 | [25 empty] | POP
9 | 1.043 | - PTKM III d315.01 | ks | 2 |  | 0 |  | 0 |  | 0 | 21 | 0 | 0 | 0 | 0 | 0 |  | Vlastní | Indiv | 0 | 0 |  | Specifikace | Běžná |  |  |  | POL3_
|  | PKTM III d315.01 | [25 empty] | POP
10 | 1.05 | ČTYŘHRANNÉ POTRUBÍ ZHOTOVENÉ Z POZINKOVANÉHO OCELOVÉHO PLECHU |  | 0 |  | 0 |  | 0 |  | 0 | 21 | 0 | 0 | 0 | 0 | 0 |  | Vlastní | Indiv | 0 | 0 |  | Specifikace | Běžná |  |  |  | POL3_0
|  | vybavené lištovými spoji jednotlivých montážních dílů sběžným stupněm těsnosti | [25 empty] | POP
|  | (spoje budou těsněny pryžovým profilem). | [25 empty] | POP
|  | Nástavce, pokud není uvedeno jinak, jsou vpodélné ose trubního dílu. | [25 empty] | POP
|  | Díly označené + – volný spoj - obsahují délkovou montážní rezervu na | [25 empty] | POP
|  | provedení doměru délky na stavbě (min. 300 mm). | [25 empty] | POP
11 | 1.051 | - 200/150 | m | 12 |  | 0 |  | 0 |  | 0 | 21 | 0 | 0 | 0 | 0 | 0 |  | Vlastní | Indiv | 0 | 0 |  | Specifikace | Běžná |  |  |  | POL3_
|  | 200x150 | [25 empty] | POP
12 | 1.052 | - 200/200 | m | 4 |  | 0 |  | 0 |  | 0 | 21 | 0 | 0 | 0 | 0 | 0 |  | Vlastní | Indiv | 0 | 0 |  | Specifikace | Běžná |  |  |  | POL3_
|  | 200x200 | [25 empty] | POP
13 | 1.053 | - 200/250 | m | 3 |  | 0 |  | 0 |  | 0 | 21 | 0 | 0 | 0 | 0 | 0 |  | Vlastní | Indiv | 0 | 0 |  | Specifikace | Běžná |  |  |  | POL3_
|  | 200x250 | [25 empty] | POP
14 | 1.054 | - 200/315 | m | 19 |  | 0 |  | 0 |  | 0 | 21 | 0 | 0 | 0 | 0 | 0 |  | Vlastní | Indiv | 0 | 0 |  | Specifikace | Běžná |  |  |  | POL3_
|  | 200x315 | [25 empty] | POP
15 | 1.055 | - 400/315 | m | 19 |  | 0 |  | 0 |  | 0 | 21 | 0 | 0 | 0 | 0 | 0 |  | Vlastní | Indiv | 0 | 0 |  | Specifikace | Běžná |  |  |  | POL3_
|  | 400x315 | [25 empty] | POP
16 | 1.06 | TVAROVKY ČTYŘHRANNÉ POTRUBÍ ZHOTOVENÉ Z POZINKOVANÉHO OCELOVÉHO PLECHU |  | 0 |  | 0 |  | 0 |  | 0 | 21 | 0 | 0 | 0 | 0 | 0 |  | Vlastní | Indiv | 0 | 0 |  | Specifikace | Běžná |  |  |  | POL3_0
17 | 1.06.1 | - do obvodu 2500mm | m2 | 10 |  | 0 |  | 0 |  | 0 | 21 | 0 | 0 | 0 | 0 | 0 |  | Vlastní | Indiv | 0 | 0 |  | Specifikace | Běžná |  |  |  | POL3_
|  | do obvodu 2500mm | [25 empty] | POP
18 | 1.07 | PEVNÉ POTRUBÍ VČETNĚ TVAROVEK DO 30% |  | 0 |  | 0 |  | 0 |  | 0 | 21 | 0 | 0 | 0 | 0 | 0 |  | Vlastní | Indiv | 0 | 0 |  | Specifikace | Běžná |  |  |  | POL3_0
|  | včetně tvarovek do 30% | [25 empty] | POP
19 | 1.071 | - D100 | m | 39 |  | 0 |  | 0 |  | 0 | 21 | 0 | 0 | 0 | 0 | 0 |  | Vlastní | Indiv | 0 | 0 |  | Specifikace | Běžná |  |  |  | POL3_
|  | d100 | [25 empty] | POP
20 | 1.072 | - D160 | m | 12 |  | 0 |  | 0 |  | 0 | 21 | 0 | 0 | 0 | 0 | 0 |  | Vlastní | Indiv | 0 | 0 |  | Specifikace | Běžná |  |  |  | POL3_
|  | d160 | [25 empty] | POP
21 | 1.073 | - D200 | m | 15 |  | 0 |  | 0 |  | 0 | 21 | 0 | 0 | 0 | 0 | 0 |  | Vlastní | Indiv | 0 | 0 |  | Specifikace | Běžná |  |  |  | POL3_
|  | d200 | [25 empty] | POP
22 | 1.074 | - D250 | m | 21 |  | 0 |  | 0 |  | 0 | 21 | 0 | 0 | 0 | 0 | 0 |  | Vlastní | Indiv | 0 | 0 |  | Specifikace | Běžná |  |  |  | POL3_
|  | d250 | [25 empty] | POP
23 | 1.075 | - D315 | m | 12 |  | 0 |  | 0 |  | 0 | 21 | 0 | 0 | 0 | 0 | 0 |  | Vlastní | Indiv | 0 | 0 |  | Specifikace | Běžná |  |  |  | POL3_
|  | d315 | [25 empty] | POP
24 | 1.08A | TALÍŘOVÝ VENTIL ODVODNÍ - KOVOVÝ |  | 0 |  | 0 |  | 0 |  | 0 | 21 | 0 | 0 | 0 | 0 | 0 |  | Vlastní | Indiv | 0 | 0 |  | Specifikace | Běžná |  |  |  | POL3_0
25 | 1.08A1 | - D100 | ks | 11 |  | 0 |  | 0 |  | 0 | 21 | 0 | 0 | 0 | 0 | 0 |  | Vlastní | Indiv | 0 | 0 |  | Specifikace | Běžná |  |  |  | POL3_
|  | d100 | [25 empty] | POP
26 | 1.08A2 | - D160 | ks | 3 |  | 0 |  | 0 |  | 0 | 21 | 0 | 0 | 0 | 0 | 0 |  | Vlastní | Indiv | 0 | 0 |  | Specifikace | Běžná |  |  |  | POL3_
|  | d160 | [25 empty] | POP
27 | 1.08A3 | - D200 | ks | 7 |  | 0 |  | 0 |  | 0 | 21 | 0 | 0 | 0 | 0 | 0 |  | Vlastní | Indiv | 0 | 0 |  | Specifikace | Běžná |  |  |  | POL3_
|  | d200 | [25 empty] | POP
28 | 1.08b | TALÍŘOVÝ VENTIL PŘÍVODNÍ - KOVOVÝ |  | 0 |  | 0 |  | 0 |  | 0 | 21 | 0 | 0 | 0 | 0 | 0 |  | Vlastní | Indiv | 0 | 0 |  | R-položka | Běžná |  |  |  | POL12_0
29 | 1.08b1 | - D100 | ks | 2 |  | 0 |  | 0 |  | 0 | 21 | 0 | 0 | 0 | 0 | 0 |  | Vlastní | Indiv | 0 | 0 |  | Specifikace | Běžná |  |  |  | POL3_
|  | d100 | [25 empty] | POP
30 | 1.08b2 | - D200 | ks | 4 |  | 0 |  | 0 |  | 0 | 21 | 0 | 0 | 0 | 0 | 0 |  | Vlastní | Indiv | 0 | 0 |  | Specifikace | Běžná |  |  |  | POL3_
|  | d200 | [25 empty] | POP
31 | 1.09 | RÁMEČEK PRO TALÍŘOVÝ VENTIL |  | 0 |  | 0 |  | 0 |  | 0 | 21 | 0 | 0 | 0 | 0 | 0 |  | Vlastní | Indiv | 0 | 0 |  | Specifikace | Běžná |  |  |  | POL3_0
32 | 1.091 | - D100 | ks | 13 |  | 0 |  | 0 |  | 0 | 21 | 0 | 0 | 0 | 0 | 0 |  | Vlastní | Indiv | 0 | 0 |  | Specifikace | Běžná |  |  |  | POL3_
|  | d100 | [25 empty] | POP
33 | 1.092 | - D160 | ks | 3 |  | 0 |  | 0 |  | 0 | 21 | 0 | 0 | 0 | 0 | 0 |  | Vlastní | Indiv | 0 | 0 |  | Specifikace | Běžná |  |  |  | POL3_
|  | d160 | [25 empty] | POP
34 | 1.093 | - D200 | ks | 11 |  | 0 |  | 0 |  | 0 | 21 | 0 | 0 | 0 | 0 | 0 |  | Vlastní | Indiv | 0 | 0 |  | Specifikace | Běžná |  |  |  | POL3_
|  | d200 | [25 empty] | POP
35 | 1.10 | STĚNOVÁ PŘÍVODNÍ VÝUSTKA DO HRANATÉHO POTRUBÍ |  | 0 |  | 0 |  | 0 |  | 0 | 21 | 0 | 0 | 0 | 0 | 0 |  | Vlastní | Indiv | 0 | 0 |  | Specifikace | Běžná |  |  |  | POL3_0
36 | 1.101 | - 400/100 R1 | ks | 4 |  | 0 |  | 0 |  | 0 | 21 | 0 | 0 | 0 | 0 | 0 |  | Vlastní | Indiv | 0 | 0 |  | Specifikace | Běžná |  |  |  | POL3_
|  | 400x100 R1 | [25 empty] | POP
37 | 1-102 | - 400/200 R1 | ks | 2 |  | 0 |  | 0 |  | 0 | 21 | 0 | 0 | 0 | 0 | 0 |  | Vlastní | Indiv | 0 | 0 |  | Specifikace | Běžná |  |  |  | POL3_
|  | 400x200 R1 | [25 empty] | POP
38 | 1.11 | TEPELNÁ IZOLACE NA PŘíÍVODNÍM POTRUBÍ |  | 0 |  | 0 |  | 0 |  | 0 | 21 | 0 | 0 | 0 | 0 | 0 |  | Vlastní | Indiv | 0 | 0 |  | Specifikace | Běžná |  |  |  | POL3_0
39 | 1.111 | - tl. 40mm | m2 | 70 |  | 0 |  | 0 |  | 0 | 21 | 0 | 0 | 0 | 0 | 0 |  | Vlastní | Indiv | 0 | 0 |  | Specifikace | Běžná |  |  |  | POL3_
|  | tl.40mm | [25 empty] | POP
40 | 1.12 | OSTATNÍ |  | 0 |  | 0 |  | 0 |  | 0 | 21 | 0 | 0 | 0 | 0 | 0 |  | Vlastní | Indiv | 0 | 0 |  | Specifikace | Běžná |  |  |  | POL3_
|  | objímky | [25 empty] | POP
|  | spojovací materiál | [25 empty] | POP
41 | 1.112 | - objímky, spojovací materiál, závěsy | kg | 75 |  | 0 |  | 0 |  | 0 | 21 | 0 | 0 | 0 | 0 | 0 |  | Vlastní | Indiv | 0 | 0 |  | Specifikace | Běžná |  |  |  | POL3_
|  | závěsy | [25 empty] | POP
42 | 1.12 | OSTATNÍ |  | 0 |  | 0 |  | 0 |  | 0 | 21 | 0 | 0 | 0 | 0 | 0 |  | Vlastní | Indiv | 0 | 0 |  | Specifikace | Běžná |  |  |  | POL3_
43 | 1.121 | - Zprovoznění a zkoušky zařízení | hod | 8 |  | 0 |  | 0 |  | 0 | 21 | 0 | 0 | 0 | 0 | 0 |  | Vlastní | Indiv | 0 | 0 |  | Specifikace | Běžná |  |  |  | POL3_
44 | 1.122 | - Vnitrostaveništní přemístění | t | 1 |  | 0 |  | 0 |  | 0 | 21 | 0 | 0 | 0 | 0 | 0 |  | Vlastní | Indiv | 0 | 0 |  | Specifikace | Běžná |  |  |  | POL3_
45 | 1.123 | - Drobné stavební úpravy | hod | 16 |  | 0 |  | 0 |  | 0 | 21 | 0 | 0 | 0 | 0 | 0 |  | Vlastní | Indiv | 0 | 0 |  | Specifikace | Běžná |  |  |  | POL3_
46 | 1.124 | - Prostupy | ks | 20 |  | 0 |  | 0 |  | 0 | 21 | 0 | 0 | 0 | 0 | 0 |  | Vlastní | Indiv | 0 | 0 |  | Specifikace | Běžná |  |  |  | POL3_
[26 empty] | 15 | 21 | DPH
| Celkem |  |  |  |  | 0 | [19 empty] | 0 | 0 | SUM
END
Note on S6: Jedná se o informaci, zda se jedná o položku, která je do rozpočtu zadána z cenové soustavy RTS, nebo vlastní.
Note on T6: Jedná se o název CÚ, která je zadána u položky rozpočtu

## SO 01 10-Gastro 1,NP Pol
Položkový soupis prací a dodávek | [27 empty] | #TypZaznamu#
S: | 01 | Celková rekonstrukce stávající vily, přístavba výtahu a objektu MŠ | [25 empty] | STA
O: | SO 01 | Přístavba | [22 empty] | STA |  |  | OBJ
R: | 10-Gastro 1,NP | SO 01 Přístavba - Gastro 1.NP | [25 empty] | ROZ
P.č. | Číslo položky | Název položky | MJ | Množství | Cena / MJ | Celkem | Dodávka | Dodávka celk. | Montáž | Montáž celk. | DPH | Cena s DPH | Hmotnost / MJ | Hmotnost celk.(t) | Dem. hmotnost / MJ | Dem. hmotnost celk.(t) | Ceník | Cen. soustava / platnost | Cenová úroveň | Nhod / MJ | Nhod celk. | Dodavatel | Typ položky | Stav položky
Díl: | O | Příprava na výdej a výdej jídel |  |  |  | 0 |  | 0 |  | 0 |  | 0 |  | 0 |  | 0 |  |  |  |  | 0 | [6 empty] | DIL
1 | O1 | Výdejní lázeň dělená pojízdná, 2x GN 1/1-200 hl., celonerezové provedení, kolečka pr. 100 mm z toho, 2x bržděná, každá vana disponuje samostatným topným tělesem, termostatem pro regulaci teploty až do | ks | 1 |  | 0 |  | 0 |  | 0 | 21 | 0 | 0 | 0 | 0 | 0 |  | Vlastní | Indiv | 0 | 0 |  | Specifikace | Běžná |  |  |  | POL3_0
|  | 90 °C a vypouštěcím ventilem , 1x spodní police 810x710x900 | [25 empty] | POP
|  | 1,4kW/230V | [25 empty] | POP
2 | O2 | Pracovní stůl s policí, 1x vevařená spodní police, bez lemů, nerezové provedení, pojízdné provedení | ks | 1 |  | 0 |  | 0 |  | 0 | 21 | 0 | 0 | 0 | 0 | 0 |  | Vlastní | Indiv | 0 | 0 |  | Specifikace | Běžná |  |  |  | POL3_0
|  | 1200x600x900 | [25 empty] | POP
3 | O3 | Mycí stůl s lisovaným dřezem, spodní trnož, 1x vevařený lisovaný dřez o rozměru 400x400x250 mm , 1x, otvor pro baterii, zadní lem, nerezové provedení | ks | 1 |  | 0 |  | 0 |  | 0 | 21 | 0 | 0 | 0 | 0 | 0 |  | Vlastní | Indiv | 0 | 0 |  | Specifikace | Běžná |  |  |  | POL3_0
|  | 500x600x900 | [25 empty] | POP
4 | O4 | Stojánková vodovodní baterie | ks | 1 |  | 0 |  | 0 |  | 0 | 21 | 0 | 0 | 0 | 0 | 0 |  | Vlastní | Indiv | 0 | 0 |  | Specifikace | Běžná |  |  |  | POL3_0
5 | O5 | Profesionální chladnička, objem 130 lt, bílá, 1x plné dveře, ventilované chlazení zajišťující, rychlejší dosažení požadované vnitřní teploty po otevření dveří, digitální termostat, automatické | ks | 2 |  | 0 |  | 0 |  | 0 | 21 | 0 | 0 | 0 | 0 | 0 |  | Vlastní | Indiv | 0 | 0 |  | Specifikace | Běžná |  |  |  | POL3_0
|  | odtávání, integrovaný zámek dveří, teplotní rozsah -2°C až +8°C, 600x600x845 | [25 empty] | POP
|  | 0,15kW/230V | [25 empty] | POP
6 | O6 | Pracovní stůl s policí, 1x vevařená spodní police, zadní a levý lem, otvor pro zabudování, domácnostní indukční desky, nerezové provedení | ks | 1 |  | 0 |  | 0 |  | 0 | 21 | 0 | 0 | 0 | 0 | 0 |  | Vlastní | Indiv | 0 | 0 |  | Specifikace | Běžná |  |  |  | POL3_0
|  | 1400x700x900 | [25 empty] | POP
7 | O7 | Nástěnná skříňka otevřená s policí, stavitelná prostřední police, kotvení do stěny pomocí zívěsné, lišty | ks | 1 |  | 0 |  | 0 |  | 0 | 21 | 0 | 0 | 0 | 0 | 0 |  | Vlastní | Indiv | 0 | 0 |  | Specifikace | Běžná |  |  |  | POL3_0
|  | 1400x350 | [25 empty] | POP
8 | O8 | Indukční varná deska 30 cm široká; 2 varné zóny; povrch z černého skla; rovné hrany – vhodná k, zapuštění do pracovní desky; připojení na 230 V, 16A (vhodná do panelákových bytů); dotykové | ks | 1 |  | 0 |  | 0 |  | 0 | 21 | 0 | 0 | 0 | 0 | 0 |  | Vlastní | Indiv | 0 | 0 |  | Specifikace | Běžná |  |  |  | POL3_0
|  | ovládání Intellect Easy; celkový příkon 3,6 kW; 10 stupňů nastavení výkonu; 2× Booster; 2× časovač 1–99 min.; Clean Lock; 10 bezpečnostních prvků 288x510x4 | [25 empty] | POP | ovládání Intellect Easy; celkový příkon 3,6 kW; 10 stupňů nastavení výkonu; 2× Booster; 2× časovač 1–99 min.; Clean Lock; 10 bezpečnostních prvků 288x510x4
|  | 3,6kW/230V | [25 empty] | POP
Díl: | P | Mytí stolního nádobí |  |  |  | 0 |  | 0 |  | 0 |  | 0 |  | 0 |  | 0 |  |  |  |  | 0 | [6 empty] | DIL
9 | P1 | Mycí stůl s lisovaným dřezem, spodní trnož, 1x vevařený lisovaný dřez o rozměru 450x450x250 mm, umístěný vlevo, 1x otvor pro stojánkovou tlakovou sprchu, zadní a levý lem zvýšený, nerezové | ks | 1 |  | 0 |  | 0 |  | 0 | 21 | 0 | 0 | 0 | 0 | 0 |  | Vlastní | Indiv | 0 | 0 |  | Specifikace | Běžná |  |  |  | POL3_0
|  | provedení 1200x700x900 | [25 empty] | POP
10 | P2 | Sprcha s baterií ze stolu a s ramínkem, nerezová tlaková hadice, vyrovnávací pružina, tlaková sprcha, s pákovým ovladačem | ks | 1 |  | 0 |  | 0 |  | 0 | 21 | 0 | 0 | 0 | 0 | 0 |  | Vlastní | Indiv | 0 | 0 |  | Specifikace | Běžná |  |  |  | POL3_0
|  | 150x200x1100 | [25 empty] | POP
11 | P3 | Nástěnná skříňka otevřená s policí, stavitelná prostřední police, kotvení do stěny pomocí zívěsné, lišty | ks | 1 |  | 0 |  | 0 |  | 0 | 21 | 0 | 0 | 0 | 0 | 0 |  | Vlastní | Indiv | 0 | 0 |  | Specifikace | Běžná |  |  |  | POL3_0
|  | 600x350 | [25 empty] | POP
12 | P4 | Myčka nádobí podstolová, rozměr koše 500x500mm, zásuvná výška 345 mm, spotřeba vody na cyklus 2,75 l, , délka programu 3 minuty, objem nádrže 14,5 litrů, nerezové provedení | ks | 1 |  | 0 |  | 0 |  | 0 | 21 | 0 | 0 | 0 | 0 | 0 |  | Vlastní | Indiv | 0 | 0 |  | Specifikace | Běžná |  |  |  | POL3_0
|  | 550x602x825 | [25 empty] | POP
|  | 6,58kW/400V | [25 empty] | POP
13 | P5 | Podstavec pod myčku stolního nádobí, celonerezové provedení,, 1x police, | ks | 1 |  | 0 |  | 0 |  | 0 | 21 | 0 | 0 | 0 | 0 | 0 |  | Vlastní | Indiv | 0 | 0 |  | Specifikace | Běžná |  |  |  | POL3_0
|  | Dle myčky | [25 empty] | POP
14 | P6 | Změkčovač vody pro myčku nádobí, konvektomat, kávovar, provedení automatické s objemovým řízením,, teplota vody max. 43°C, kapacita zásobníku 20 kg, objem pryskyřice 10 lt | ks | 1 |  | 0 |  | 0 |  | 0 | 21 | 0 | 0 | 0 | 0 | 0 |  | Vlastní | Indiv | 0 | 0 |  | Specifikace | Běžná |  |  |  | POL3_0
|  | 320x662x635 | [25 empty] | POP
|  | 0,05kW/230V | [25 empty] | POP
Díl: | ON | Ostatní náklady |  |  |  | 0 |  | 0 |  | 0 |  | 0 |  | 0 |  | 0 |  |  |  |  | 0 | [6 empty] | DIL
15 | 1 | Doprava, montáý, montážní materiál, zaškolení | ks | 1 |  | 0 |  | 0 |  | 0 | 21 | 0 | 0 | 0 | 0 | 0 |  | Vlastní | Indiv | 0 | 0 |  | Práce | Běžná |  |  |  | POL1_
[26 empty] | 15 | 21 | DPH
| Celkem |  |  |  |  | 0 | [19 empty] | 0 | 0 | SUM
END
Note on S6: Jedná se o informaci, zda se jedná o položku, která je do rozpočtu zadána z cenové soustavy RTS, nebo vlastní.
Note on T6: Jedná se o název CÚ, která je zadána u položky rozpočtu

## SO 01 11-Gastro 2,NP Pol
Položkový soupis prací a dodávek | [27 empty] | #TypZaznamu#
S: | 01 | Celková rekonstrukce stávající vily, přístavba výtahu a objektu MŠ | [25 empty] | STA
O: | SO 01 | Přístavba | [22 empty] | STA |  |  | OBJ
R: | 11-Gastro 2,NP | SO 01 Přístavba - Gastro 2.NP | [25 empty] | ROZ
P.č. | Číslo položky | Název položky | MJ | Množství | Cena / MJ | Celkem | Dodávka | Dodávka celk. | Montáž | Montáž celk. | DPH | Cena s DPH | Hmotnost / MJ | Hmotnost celk.(t) | Dem. hmotnost / MJ | Dem. hmotnost celk.(t) | Ceník | Cen. soustava / platnost | Cenová úroveň | Nhod / MJ | Nhod celk. | Dodavatel | Typ položky | Stav položky
Díl: | S | Příprava na výdej a výdej jídel |  |  |  | 0 |  | 0 |  | 0 |  | 0 |  | 0 |  | 0 |  |  |  |  | 0 | [6 empty] | DIL
1 | S1 | Výdejní lázeň dělená pojízdná, 2x GN 1/1-200 hl., celonerezové provedení, kolečka pr. 100 mm z toho, 2x bržděná, každá vana disponuje samostatným topným tělesem, termostatem pro regulaci teploty až do | ks | 1 |  | 0 |  | 0 |  | 0 | 21 | 0 | 0 | 0 | 0 | 0 |  | Vlastní | Indiv | 0 | 0 |  | Specifikace | Běžná |  |  |  | POL3_0
|  | 90 °C a vypouštěcím ventilem , 1x spodní police 810x710x900 | [25 empty] | POP
|  | 1,4kW/230V | [25 empty] | POP
2 | S2 | Pracovní stůl s policí, 1x vevařená spodní police, bez lemů, nerezové provedení, pojízdné provedení | ks | 1 |  | 0 |  | 0 |  | 0 | 21 | 0 | 0 | 0 | 0 | 0 |  | Vlastní | Indiv | 0 | 0 |  | Specifikace | Běžná |  |  |  | POL3_0
|  | 1200x600x900 | [25 empty] | POP
3 | S3 | Profesionální chladnička, objem 130 lt, bílá, 1x plné dveře, ventilované chlazení zajišťující, rychlejší dosažení požadované vnitřní teploty po otevření dveří, digitální termostat, automatické | ks | 2 |  | 0 |  | 0 |  | 0 | 21 | 0 | 0 | 0 | 0 | 0 |  | Vlastní | Indiv | 0 | 0 |  | Specifikace | Běžná |  |  |  | POL3_0
|  | odtávání, integrovaný zámek dveří, teplotní rozsah -2°C až +8°C, 600x600x845 | [25 empty] | POP
|  | 0,15kW/230V | [25 empty] | POP
4 | S4 | Pracovní stůl s policí, 1x vevařená spodní police, zadní a levý lem, otvor pro zabudování indukční, desky, nerezové provedení | ks | 1 |  | 0 |  | 0 |  | 0 | 21 | 0 | 0 | 0 | 0 | 0 |  | Vlastní | Indiv | 0 | 0 |  | Specifikace | Běžná |  |  |  | POL3_0
|  | 1400x700x900 | [25 empty] | POP
5 | S5 | Nástěnná skříňka otevřená s policí, stavitelná prostřední police, kotvení do stěny pomocí zívěsné, lišty | ks | 1 |  | 0 |  | 0 |  | 0 | 21 | 0 | 0 | 0 | 0 | 0 |  | Vlastní | Indiv | 0 | 0 |  | Specifikace | Běžná |  |  |  | POL3_0
|  | 1400x350 | [25 empty] | POP
6 | S6 | Indukční varná deska 30 cm široká; 2 varné zóny; povrch z černého skla; rovné hrany – vhodná k, zapuštění do pracovní desky; připojení na 230 V, 16A (vhodná do panelákových bytů); dotykové | ks | 1 |  | 0 |  | 0 |  | 0 | 21 | 0 | 0 | 0 | 0 | 0 |  | Vlastní | Indiv | 0 | 0 |  | Specifikace | Běžná |  |  |  | POL3_0
|  | ovládání Intellect Easy; celkový příkon 3,6 kW; 10 stupňů nastavení výkonu; 2× Booster; 2× časovač 1–99 min.; Clean Lock; 10 bezpečnostních prvků 288x510x4 | [25 empty] | POP | ovládání Intellect Easy; celkový příkon 3,6 kW; 10 stupňů nastavení výkonu; 2× Booster; 2× časovač 1–99 min.; Clean Lock; 10 bezpečnostních prvků 288x510x4
|  | 3,6kW/230V | [25 empty] | POP
Díl: | T | Sklad thermoportů |  |  |  | 0 |  | 0 |  | 0 |  | 0 |  | 0 |  | 0 |  |  |  |  | 0 | [6 empty] | DIL
7 | T1 | Vozík na thermoporty | ks | 1 |  | 0 |  | 0 |  | 0 | 21 | 0 | 0 | 0 | 0 | 0 |  | Vlastní | Indiv | 0 | 0 |  | Práce | Běžná |  |  |  | POL1_1
|  | 650x460x850 | [25 empty] | POP
Díl: | U | Mytí stolního nádobí |  |  |  | 0 |  | 0 |  | 0 |  | 0 |  | 0 |  | 0 |  |  |  |  | 0 | [6 empty] | DIL
8 | U1 | Mycí stůl s lisovaným dřezem, spodní trnož, 1x vevařený lisovaný dřez o rozměru 450x450x250 mm, umístěný vlevo, 1x otvor pro stojánkovou tlakovou sprchu, zadní a levý lem zvýšený, nerezové | ks | 1 |  | 0 |  | 0 |  | 0 | 21 | 0 | 0 | 0 | 0 | 0 |  | Vlastní | Indiv | 0 | 0 |  | Specifikace | Běžná |  |  |  | POL3_0
|  | provedení 1200x700x900 | [25 empty] | POP
9 | U2 | Sprcha s baterií ze stolu a s ramínkem, nerezová tlaková hadice, vyrovnávací pružina, tlaková sprcha, s pákovým ovladačem | ks | 1 |  | 0 |  | 0 |  | 0 | 21 | 0 | 0 | 0 | 0 | 0 |  | Vlastní | Indiv | 0 | 0 |  | Specifikace | Běžná |  |  |  | POL3_0
|  | 150x200x1100 | [25 empty] | POP
10 | U3 | Nástěnná skříňka otevřená s policí, stavitelná prostřední police, kotvení do stěny pomocí zívěsné, lišty | ks | 1 |  | 0 |  | 0 |  | 0 | 21 | 0 | 0 | 0 | 0 | 0 |  | Vlastní | Indiv | 0 | 0 |  | Specifikace | Běžná |  |  |  | POL3_0
|  | 600x350 | [25 empty] | POP
11 | U4 | Myčka nádobí podstolová, rozměr koše 500x500mm, zásuvná výška 345 mm, spotřeba vody na cyklus 2,75 l, , délka programu 3 minuty, objem nádrže 14,5 litrů, nerezové provedení | ks | 1 |  | 0 |  | 0 |  | 0 | 21 | 0 | 0 | 0 | 0 | 0 |  | Vlastní | Indiv | 0 | 0 |  | Specifikace | Běžná |  |  |  | POL3_0
|  | 550x602x825 | [25 empty] | POP
|  | 6,58kW/400V | [25 empty] | POP
12 | U5 | Podstavec pod myčku stolního nádobí, celonerezové provedení,, 1x police, | ks | 1 |  | 0 |  | 0 |  | 0 | 21 | 0 | 0 | 0 | 0 | 0 |  | Vlastní | Indiv | 0 | 0 |  | Specifikace | Běžná |  |  |  | POL3_0
|  | Dle myčky | [25 empty] | POP
Díl: | ON | Ostatní náklady |  |  |  | 0 |  | 0 |  | 0 |  | 0 |  | 0 |  | 0 |  |  |  |  | 0 | [6 empty] | DIL
13 | 1 | Doprava, montáý, montážní materiál, zaškolení | ks | 1 |  | 0 |  | 0 |  | 0 | 21 | 0 | 0 | 0 | 0 | 0 |  | Vlastní | Indiv | 0 | 0 |  | Práce | Běžná |  |  |  | POL1_
[26 empty] | 15 | 21 | DPH
| Celkem |  |  |  |  | 0 | [19 empty] | 0 | 0 | SUM
END
Note on S6: Jedná se o informaci, zda se jedná o položku, která je do rozpočtu zadána z cenové soustavy RTS, nebo vlastní.
Note on T6: Jedná se o název CÚ, která je zadána u položky rozpočtu

## SO 01 12-Interiér Pol
Položkový soupis prací a dodávek | [27 empty] | #TypZaznamu#
S: | 01 | Celková rekonstrukce stávající vily, přístavba výtahu a objektu MŠ | [25 empty] | STA
O: | SO 01 | Přístavba | [22 empty] | STA |  |  | OBJ
R: | 12-Interiér | SO 01 Přístavba - Interiér | [25 empty] | ROZ
P.č. | Číslo položky | Název položky | MJ | Množství | Cena / MJ | Celkem | Dodávka | Dodávka celk. | Montáž | Montáž celk. | DPH | Cena s DPH | Hmotnost / MJ | Hmotnost celk.(t) | Dem. hmotnost / MJ | Dem. hmotnost celk.(t) | Ceník | Cen. soustava / platnost | Cenová úroveň | Nhod / MJ | Nhod celk. | Dodavatel | Typ položky | Stav položky
Díl: | 766 | Konstrukce truhlářské |  |  |  | 0 |  | 0 |  | 0 |  | 0 |  | 0 |  | 0 |  |  |  |  | 0 | [6 empty] | DIL
1 | 76601 | Nábytková stěna T1-1a , specifikace podle tabulky truhlářských výrobků PI - dodávka a montáž | ks | 1 |  | 0 |  | 0 |  | 0 | 21 | 0 | 0 | 0 | 0 | 0 |  | Vlastní | Indiv | 0 | 0 |  | Specifikace | Běžná |  |  |  | POL3_
|  | 1 |  | 1 | [23 empty] | VV | 0
2 | 76602 | Nábytková stěna T1-1b , specifikace podle tabulky truhlářských výrobků PI - dodávka a montáž | ks | 1 |  | 0 |  | 0 |  | 0 | 21 | 0 | 0 | 0 | 0 | 0 |  | Vlastní | Indiv | 0 | 0 |  | Specifikace | Běžná |  |  |  | POL3_
|  | 1 |  | 1 | [23 empty] | VV | 0
3 | 76603 | Policová skříňka T1-2 , specifikace podle tabulky truhlářských výrobků PI - dodávka a montáž | ks | 1 |  | 0 |  | 0 |  | 0 | 21 | 0 | 0 | 0 | 0 | 0 |  | Vlastní | Indiv | 0 | 0 |  | Specifikace | Běžná |  |  |  | POL3_
|  | 1 |  | 1 | [23 empty] | VV | 0
4 | 76604 | Skříň se šuplíky T 1-3 , specifikace podle tabulky truhlářských výrobků PI - dodávka a montáž | ks | 1 |  | 0 |  | 0 |  | 0 | 21 | 0 | 0 | 0 | 0 | 0 |  | Vlastní | Indiv | 0 | 0 |  | Specifikace | Běžná |  |  |  | POL3_
5 | 76605 | Skříň se šuplíky T1-8 , specifikace podle tabulky truhlářských výrobků PI - dodávka a montáž | ks | 1 |  | 0 |  | 0 |  | 0 | 21 | 0 | 0 | 0 | 0 | 0 |  | Vlastní | Indiv | 0 | 0 |  | Specifikace | Běžná |  |  |  | POL3_
6 | 76606 | Posuvný kontejner T1-4 , specifikace podle tabulky truhlářských výrobků PI - dodávka a montáž | ks | 5 |  | 0 |  | 0 |  | 0 | 21 | 0 | 0 | 0 | 0 | 0 |  | Vlastní | Indiv | 0 | 0 |  | Specifikace | Běžná |  |  |  | POL3_
7 | 76607 | Policová skříňka T1-5 , specifikace podle tabulky truhlářských výrobků PI - dodávka a montáž | ks | 1 |  | 0 |  | 0 |  | 0 | 21 | 0 | 0 | 0 | 0 | 0 |  | Vlastní | Indiv | 0 | 0 |  | Specifikace | Běžná |  |  |  | POL3_
8 | 76608 | Stůl T1-6 , specifikace podle tabulky truhlářských výrobků PI - dodávka a montáž | ks | 1 |  | 0 |  | 0 |  | 0 | 21 | 0 | 0 | 0 | 0 | 0 |  | Vlastní | Indiv | 0 | 0 |  | Specifikace | Běžná |  |  |  | POL3_
9 | 76609 | Knihovna T1-10 , specifikace podle tabulky truhlářských výrobků PI - dodávka a montáž | ks | 1 |  | 0 |  | 0 |  | 0 | 21 | 0 | 0 | 0 | 0 | 0 |  | Vlastní | Indiv | 0 | 0 |  | Specifikace | Běžná |  |  |  | POL3_
10 | 76610 | Knihovna T1-10 , specifikace podle tabulky truhlářských výrobků PI - dodávka a montáž | ks | 1 |  | 0 |  | 0 |  | 0 | 21 | 0 | 0 | 0 | 0 | 0 |  | Vlastní | Indiv | 0 | 0 |  | Specifikace | Běžná |  |  |  | POL3_
11 | 76611 | Posuvný kontejner T1-11 , specifikace podle tabulky truhlářských výrobků PI - dodávka a montáž | ks | 2 |  | 0 |  | 0 |  | 0 | 21 | 0 | 0 | 0 | 0 | 0 |  | Vlastní | Indiv | 0 | 0 |  | Specifikace | Běžná |  |  |  | POL3_
12 | 76612 | Pódium+pořadač na časopisy/knihy T1-12 , specifikace podle tabulky truhlářských výrobků PI-D+M | ks | 1 |  | 0 |  | 0 |  | 0 | 21 | 0 | 0 | 0 | 0 | 0 |  | Vlastní | Indiv | 0 | 0 |  | Specifikace | Běžná |  |  |  | POL3_
13 | 76613 | Pódium+pořadač na časopisy/knihy T1-13 , specifikace podle tabulky truhlářských výrobků PI - D+M | ks | 1 |  | 0 |  | 0 |  | 0 | 21 | 0 | 0 | 0 | 0 | 0 |  | Vlastní | Indiv | 0 | 0 |  | Specifikace | Běžná |  |  |  | POL3_
14 | 76614 | Policová skříňka T1-14 , specifikace podle tabulky truhlářských výrobků PI - dodávka a montáž | ks | 1 |  | 0 |  | 0 |  | 0 | 21 | 0 | 0 | 0 | 0 | 0 |  | Vlastní | Indiv | 0 | 0 |  | Specifikace | Běžná |  |  |  | POL3_
15 | 76615 | Posuvná policová skříňka T1-15 , specifikace podle tabulky truhlářských výrobků PI -dodávka a montáž | ks | 1 |  | 0 |  | 0 |  | 0 | 21 | 0 | 0 | 0 | 0 | 0 |  | Vlastní | Indiv | 0 | 0 |  | Specifikace | Běžná |  |  |  | POL3_
16 | 76616 | Posuvná policová skříňka T1-16 , specifikace podle tabulky truhlářských výrobků PI -dodávka a montáž | ks | 4 |  | 0 |  | 0 |  | 0 | 21 | 0 | 0 | 0 | 0 | 0 |  | Vlastní | Indiv | 0 | 0 |  | Specifikace | Běžná |  |  |  | POL3_
17 | 76617 | Policová skříň T1-17 , specifikace podle tabulky truhlářských výrobků PI - dodávka a montáž | ks | 1 |  | 0 |  | 0 |  | 0 | 21 | 0 | 0 | 0 | 0 | 0 |  | Vlastní | Indiv | 0 | 0 |  | Specifikace | Běžná |  |  |  | POL3_
18 | 76618 | Stůl T1-18 , specifikace podle tabulky truhlářských výrobků PI - dodávka a montáž | ks | 1 |  | 0 |  | 0 |  | 0 | 21 | 0 | 0 | 0 | 0 | 0 |  | Vlastní | Indiv | 0 | 0 |  | Specifikace | Běžná |  |  |  | POL3_
19 | 76619 | Posuvný box pro výdej jídla T1-19 , specifikace podle tabulky truhlářských výrobků PI - D+M | ks | 1 |  | 0 |  | 0 |  | 0 | 21 | 0 | 0 | 0 | 0 | 0 |  | Vlastní | Indiv | 0 | 0 |  | Specifikace | Běžná |  |  |  | POL3_
20 | 76620 | Šatní skříňky T1-20 , specifikace podle tabulky truhlářských výrobků PI - dodávka a montáž | ks | 2 |  | 0 |  | 0 |  | 0 | 21 | 0 | 0 | 0 | 0 | 0 |  | Vlastní | Indiv | 0 | 0 |  | Specifikace | Běžná |  |  |  | POL3_
21 | 76621 | Police T1-21 , specifikace podle tabulky truhlářských výrobků PI - dodávka a montáž | ks | 2 |  | 0 |  | 0 |  | 0 | 21 | 0 | 0 | 0 | 0 | 0 |  | Vlastní | Indiv | 0 | 0 |  | Specifikace | Běžná |  |  |  | POL3_
22 | 76622 | Vysoušeč rukavic T1-22 , specifikace podle tabulky truhlářských výrobků PI - dodávka a montáž | ks | 1 |  | 0 |  | 0 |  | 0 | 21 | 0 | 0 | 0 | 0 | 0 |  | Vlastní | Indiv | 0 | 0 |  | Specifikace | Běžná |  |  |  | POL3_
23 | 76623 | Lavice pro návleky T1-23 , specifikace podle tabulky truhlářských výrobků PI - dodávka a montáž | ks | 2 |  | 0 |  | 0 |  | 0 | 21 | 0 | 0 | 0 | 0 | 0 |  | Vlastní | Indiv | 0 | 0 |  | Specifikace | Běžná |  |  |  | POL3_
24 | 76624 | Lavice pro návleky T1-24 , specifikace podle tabulky truhlářských výrobků PI - dodávka a montáž | ks | 1 |  | 0 |  | 0 |  | 0 | 21 | 0 | 0 | 0 | 0 | 0 |  | Vlastní | Indiv | 0 | 0 |  | Specifikace | Běžná |  |  |  | POL3_
25 | 76625 | Sklopné sušáky T1-25 , specifikace podle tabulky truhlářských výrobků PI - dodávka a montáž | ks | 6 |  | 0 |  | 0 |  | 0 | 21 | 0 | 0 | 0 | 0 | 0 |  | Vlastní | Indiv | 0 | 0 |  | Specifikace | Běžná |  |  |  | POL3_
26 | 76626 | Dělící stěna T1-26 , specifikace podle tabulky truhlářských výrobků PI - dodávka a montáž | ks | 1 |  | 0 |  | 0 |  | 0 | 21 | 0 | 0 | 0 | 0 | 0 |  | Vlastní | Indiv | 0 | 0 |  | Specifikace | Běžná |  |  |  | POL3_
27 | 76627 | Policová skříňka T1-27 , specifikace podle tabulky truhlářských výrobků PI - dodávka a montáž | ks | 1 |  | 0 |  | 0 |  | 0 | 21 | 0 | 0 | 0 | 0 | 0 |  | Vlastní | Indiv | 0 | 0 |  | Specifikace | Běžná |  |  |  | POL3_
28 | 76628 | Parapet T1-28 , specifikace podle tabulky truhlářských výrobků PI - dodávka a montáž | ks | 2 |  | 0 |  | 0 |  | 0 | 21 | 0 | 0 | 0 | 0 | 0 |  | Vlastní | Indiv | 0 | 0 |  | Specifikace | Běžná |  |  |  | POL3_
29 | 76629 | Parapet T1-29 , specifikace podle tabulky truhlářských výrobků PI - dodávka a montáž | ks | 1 |  | 0 |  | 0 |  | 0 | 21 | 0 | 0 | 0 | 0 | 0 |  | Vlastní | Indiv | 0 | 0 |  | Specifikace | Běžná |  |  |  | POL3_
30 | 76630 | Parapet T1-30 , specifikace podle tabulky truhlářských výrobků PI - dodávka a montáž | ks | 1 |  | 0 |  | 0 |  | 0 | 21 | 0 | 0 | 0 | 0 | 0 |  | Vlastní | Indiv | 0 | 0 |  | Specifikace | Běžná |  |  |  | POL3_
31 | 76631 | Madlo zábradlí T1-31, specifikace podle tabulky truhlářských výrobků PI - dodávka a montáž | ks | 1 |  | 0 |  | 0 |  | 0 | 21 | 0 | 0 | 0 | 0 | 0 |  | Vlastní | Indiv | 0 | 0 |  | Specifikace | Běžná |  |  |  | POL3_
32 | 76632 | Madlo zábradlí T1-32, specifikace podle tabulky truhlářských výrobků PI - dodávka a montáž | ks | 1 |  | 0 |  | 0 |  | 0 | 21 | 0 | 0 | 0 | 0 | 0 |  | Vlastní | Indiv | 0 | 0 |  | Specifikace | Běžná |  |  |  | POL3_
33 | 76633 | Nábytková stěna T 2-1a, specifikace podle tabulky truhlářských výrobků PI - dodávka a montáž | ks | 1 |  | 0 |  | 0 |  | 0 | 21 | 0 | 0 | 0 | 0 | 0 |  | Vlastní | Indiv | 0 | 0 |  | Specifikace | Běžná |  |  |  | POL3_
34 | 76634 | Nábytková stěna T 2-1b, specifikace podle tabulky truhlářských výrobků PI - dodávka a montáž | ks | 1 |  | 0 |  | 0 |  | 0 | 21 | 0 | 0 | 0 | 0 | 0 |  | Vlastní | Indiv | 0 | 0 |  | Specifikace | Běžná |  |  |  | POL3_
35 | 76635 | Policová skříňka T 2-2, specifikace podle tabulky truhlářských výrobků PI - dodávka a montáž | ks | 1 |  | 0 |  | 0 |  | 0 | 21 | 0 | 0 | 0 | 0 | 0 |  | Vlastní | Indiv | 0 | 0 |  | Specifikace | Běžná |  |  |  | POL3_
36 | 76636 | Skříňka T 2-3, specifikace podle tabulky truhlářských výrobků PI - dodávka a montáž | ks | 1 |  | 0 |  | 0 |  | 0 | 21 | 0 | 0 | 0 | 0 | 0 |  | Vlastní | Indiv | 0 | 0 |  | Specifikace | Běžná |  |  |  | POL3_
37 | 76637 | Skříňka T 2-7, specifikace podle tabulky truhlářských výrobků PI - dodávka a montáž | ks | 1 |  | 0 |  | 0 |  | 0 | 21 | 0 | 0 | 0 | 0 | 0 |  | Vlastní | Indiv | 0 | 0 |  | Specifikace | Běžná |  |  |  | POL3_
38 | 76638 | Posuvný kontejner T 2-4, specifikace podle tabulky truhlářských výrobků PI - dodávka a montáž | ks | 9 |  | 0 |  | 0 |  | 0 | 21 | 0 | 0 | 0 | 0 | 0 |  | Vlastní | Indiv | 0 | 0 |  | Specifikace | Běžná |  |  |  | POL3_
39 | 76639 | Policová skříňka T 2-5, specifikace podle tabulky truhlářských výrobků PI - dodávka a montáž | ks | 1 |  | 0 |  | 0 |  | 0 | 21 | 0 | 0 | 0 | 0 | 0 |  | Vlastní | Indiv | 0 | 0 |  | Specifikace | Běžná |  |  |  | POL3_
40 | 76640 | Komoda T 2-5, specifikace podle tabulky truhlářských výrobků PI - dodávka a montáž | ks | 1 |  | 0 |  | 0 |  | 0 | 21 | 0 | 0 | 0 | 0 | 0 |  | Vlastní | Indiv | 0 | 0 |  | Specifikace | Běžná |  |  |  | POL3_
41 | 76641 | Stůl T 2-6, specifikace podle tabulky truhlářských výrobků PI - dodávka a montáž | ks | 1 |  | 0 |  | 0 |  | 0 | 21 | 0 | 0 | 0 | 0 | 0 |  | Vlastní | Indiv | 0 | 0 |  | Specifikace | Běžná |  |  |  | POL3_
42 | 76642 | Knihovna T 2-9, specifikace podle tabulky truhlářských výrobků PI - dodávka a montáž | ks | 1 |  | 0 |  | 0 |  | 0 | 21 | 0 | 0 | 0 | 0 | 0 |  | Vlastní | Indiv | 0 | 0 |  | Specifikace | Běžná |  |  |  | POL3_
43 | 76643 | Posuvný kontejner T 2-10, specifikace podle tabulky truhlářských výrobků PI - dodávka a montáž | ks | 2 |  | 0 |  | 0 |  | 0 | 21 | 0 | 0 | 0 | 0 | 0 |  | Vlastní | Indiv | 0 | 0 |  | Specifikace | Běžná |  |  |  | POL3_
44 | 76644 | Skříňka se šuplíky T 2-11, specifikace podle tabulky truhlářských výrobků PI - dodávka a montáž | ks | 2 |  | 0 |  | 0 |  | 0 | 21 | 0 | 0 | 0 | 0 | 0 |  | Vlastní | Indiv | 0 | 0 |  | Specifikace | Běžná |  |  |  | POL3_
45 | 76645 | Policová skříňka T 2-13, specifikace podle tabulky truhlářských výrobků PI - dodávka a montáž | ks | 1 |  | 0 |  | 0 |  | 0 | 21 | 0 | 0 | 0 | 0 | 0 |  | Vlastní | Indiv | 0 | 0 |  | Specifikace | Běžná |  |  |  | POL3_
46 | 76646 | Horní závěsná skříňka (GDPR) T 2-14, specifikace podle tabulky truhlářských výrobků PI - D+M | ks | 1 |  | 0 |  | 0 |  | 0 | 21 | 0 | 0 | 0 | 0 | 0 |  | Vlastní | Indiv | 0 | 0 |  | Specifikace | Běžná |  |  |  | POL3_
47 | 76647 | Horní policová závěsná skříňka T 2-15, specifikace podle tabulky truhlářských výrobků PI - D+M | ks | 1 |  | 0 |  | 0 |  | 0 | 21 | 0 | 0 | 0 | 0 | 0 |  | Vlastní | Indiv | 0 | 0 |  | Specifikace | Běžná |  |  |  | POL3_
48 | 76648 | Horní policová závěsná skříňka T 2-16, specifikace podle tabulky truhlářských výrobků PI - D+M | ks | 1 |  | 0 |  | 0 |  | 0 | 21 | 0 | 0 | 0 | 0 | 0 |  | Vlastní | Indiv | 0 | 0 |  | Specifikace | Běžná |  |  |  | POL3_
49 | 76649 | Pódium T 2-17a, specifikace podle tabulky truhlářských výrobků PI - dodávka a montáž | ks | 1 |  | 0 |  | 0 |  | 0 | 21 | 0 | 0 | 0 | 0 | 0 |  | Vlastní | Indiv | 0 | 0 |  | Specifikace | Běžná |  |  |  | POL3_
50 | 76650 | Pořadač na časopisy/knihy T 2-17b, specifikace podle tabulky truhlářských výrobků PI - D+M | ks | 1 |  | 0 |  | 0 |  | 0 | 21 | 0 | 0 | 0 | 0 | 0 |  | Vlastní | Indiv | 0 | 0 |  | Specifikace | Běžná |  |  |  | POL3_
51 | 76651 | Posuvná policová skříňka T 2-18, specifikace podle tabulky truhlářských výrobků PI -dodávka a montáž | ks | 1 |  | 0 |  | 0 |  | 0 | 21 | 0 | 0 | 0 | 0 | 0 |  | Vlastní | Indiv | 0 | 0 |  | Specifikace | Běžná |  |  |  | POL3_
52 | 76652 | Posuvná policová skříňka T 2-19, specifikace podle tabulky truhlářských výrobků PI -dodávka a montáž | ks | 4 |  | 0 |  | 0 |  | 0 | 21 | 0 | 0 | 0 | 0 | 0 |  | Vlastní | Indiv | 0 | 0 |  | Specifikace | Běžná |  |  |  | POL3_
53 | 76653 | Policová skříňka T 2-20, specifikace podle tabulky truhlářských výrobků PI - dodávka a montáž | ks | 1 |  | 0 |  | 0 |  | 0 | 21 | 0 | 0 | 0 | 0 | 0 |  | Vlastní | Indiv | 0 | 0 |  | Specifikace | Běžná |  |  |  | POL3_
54 | 76654 | Policová skříňka T 2-21, specifikace podle tabulky truhlářských výrobků PI - dodávka a montáž | ks | 1 |  | 0 |  | 0 |  | 0 | 21 | 0 | 0 | 0 | 0 | 0 |  | Vlastní | Indiv | 0 | 0 |  | Specifikace | Běžná |  |  |  | POL3_
55 | 76655 | Stůl T 2-22, specifikace podle tabulky truhlářských výrobků PI - dodávka a montáž | ks | 1 |  | 0 |  | 0 |  | 0 | 21 | 0 | 0 | 0 | 0 | 0 |  | Vlastní | Indiv | 0 | 0 |  | Specifikace | Běžná |  |  |  | POL3_
56 | 76656 | Posuvný box pro výdej jídla T 2-23, specifikace podle tabulky truhlářských výrobků PI - D+M | ks | 1 |  | 0 |  | 0 |  | 0 | 21 | 0 | 0 | 0 | 0 | 0 |  | Vlastní | Indiv | 0 | 0 |  | Specifikace | Běžná |  |  |  | POL3_
57 | 76657 | Šatní skříňky T 2-24, specifikace podle tabulky truhlářských výrobků PI - dodávka a montáž | ks | 2 |  | 0 |  | 0 |  | 0 | 21 | 0 | 0 | 0 | 0 | 0 |  | Vlastní | Indiv | 0 | 0 |  | Specifikace | Běžná |  |  |  | POL3_
58 | 76658 | Police T 2-26, specifikace podle tabulky truhlářských výrobků PI - dodávka a montáž | ks | 2 |  | 0 |  | 0 |  | 0 | 21 | 0 | 0 | 0 | 0 | 0 |  | Vlastní | Indiv | 0 | 0 |  | Specifikace | Běžná |  |  |  | POL3_
59 | 76659 | Šatní skříňky T 2-25, specifikace podle tabulky truhlářských výrobků PI - dodávka a montáž | ks | 1 |  | 0 |  | 0 |  | 0 | 21 | 0 | 0 | 0 | 0 | 0 |  | Vlastní | Indiv | 0 | 0 |  | Specifikace | Běžná |  |  |  | POL3_
60 | 76660 | Police T 2-27, specifikace podle tabulky truhlářských výrobků PI - dodávka a montáž | ks | 1 |  | 0 |  | 0 |  | 0 | 21 | 0 | 0 | 0 | 0 | 0 |  | Vlastní | Indiv | 0 | 0 |  | Specifikace | Běžná |  |  |  | POL3_
61 | 76661 | Vysoušeč rukavic T 2-28, specifikace podle tabulky truhlářských výrobků PI - dodávka a montáž | ks | 1 |  | 0 |  | 0 |  | 0 | 21 | 0 | 0 | 0 | 0 | 0 |  | Vlastní | Indiv | 0 | 0 |  | Specifikace | Běžná |  |  |  | POL3_
62 | 76662 | Stůl T 2-29, specifikace podle tabulky truhlářských výrobků PI - dodávka a montáž | ks | 1 |  | 0 |  | 0 |  | 0 | 21 | 0 | 0 | 0 | 0 | 0 |  | Vlastní | Indiv | 0 | 0 |  | Specifikace | Běžná |  |  |  | POL3_
63 | 76663 | Knihovna T 2-30, specifikace podle tabulky truhlářských výrobků PI - dodávka a montáž | ks | 1 |  | 0 |  | 0 |  | 0 | 21 | 0 | 0 | 0 | 0 | 0 |  | Vlastní | Indiv | 0 | 0 |  | Specifikace | Běžná |  |  |  | POL3_
64 | 76664 | Uzamykatelná skříň T 2-31, specifikace podle tabulky truhlářských výrobků PI - dodávka a montáž | ks | 1 |  | 0 |  | 0 |  | 0 | 21 | 0 | 0 | 0 | 0 | 0 |  | Vlastní | Indiv | 0 | 0 |  | Specifikace | Běžná |  |  |  | POL3_
65 | 76665 | Kuchyňská linka T 2-32, specifikace podle tabulky truhlářských výrobků PI - dodávka a montáž | ks | 1 |  | 0 |  | 0 |  | 0 | 21 | 0 | 0 | 0 | 0 | 0 |  | Vlastní | Indiv | 0 | 0 |  | Specifikace | Běžná |  |  |  | POL3_
66 | 76666 | Police T 2-33, specifikace podle tabulky truhlářských výrobků PI - dodávka a montáž | ks | 3 |  | 0 |  | 0 |  | 0 | 21 | 0 | 0 | 0 | 0 | 0 |  | Vlastní | Indiv | 0 | 0 |  | Specifikace | Běžná |  |  |  | POL3_
67 | 76667 | Dělící stěna T 2-34, specifikace podle tabulky truhlářských výrobků PI - dodávka a montáž | ks | 1 |  | 0 |  | 0 |  | 0 | 21 | 0 | 0 | 0 | 0 | 0 |  | Vlastní | Indiv | 0 | 0 |  | Specifikace | Běžná |  |  |  | POL3_
68 | 76668 | Vnitřní obložení okna T 2-35, specifikace podle tabulky truhlářských výrobků PI - dodávka a montáž | ks | 1 |  | 0 |  | 0 |  | 0 | 21 | 0 | 0 | 0 | 0 | 0 |  | Vlastní | Indiv | 0 | 0 |  | Specifikace | Běžná |  |  |  | POL3_
69 | 76669 | Parapet T 2-36, specifikace podle tabulky truhlářských výrobků PI - dodávka a montáž | ks | 1 |  | 0 |  | 0 |  | 0 | 21 | 0 | 0 | 0 | 0 | 0 |  | Vlastní | Indiv | 0 | 0 |  | Specifikace | Běžná |  |  |  | POL3_
70 | 76670 | Parapet T 2-37, specifikace podle tabulky truhlářských výrobků PI - dodávka a montáž | ks | 1 |  | 0 |  | 0 |  | 0 | 21 | 0 | 0 | 0 | 0 | 0 |  | Vlastní | Indiv | 0 | 0 |  | Specifikace | Běžná |  |  |  | POL3_
71 | 76671 | Parepat T 2-38, specifikace podle tabulky truhlářských výrobků PI - dodávka a montáž | ks | 1 |  | 0 |  | 0 |  | 0 | 21 | 0 | 0 | 0 | 0 | 0 |  | Vlastní | Indiv | 0 | 0 |  | Specifikace | Běžná |  |  |  | POL3_
72 | 76672 | Parapet T 2-39, specifikace podle tabulky truhlářských výrobků PI - dodávka a montáž | ks | 2 |  | 0 |  | 0 |  | 0 | 21 | 0 | 0 | 0 | 0 | 0 |  | Vlastní | Indiv | 0 | 0 |  | Specifikace | Běžná |  |  |  | POL3_
73 | 76673 | Parapet T 2-40, specifikace podle tabulky truhlářských výrobků PI - dodávka a montáž | ks | 1 |  | 0 |  | 0 |  | 0 | 21 | 0 | 0 | 0 | 0 | 0 |  | Vlastní | Indiv | 0 | 0 |  | Specifikace | Běžná |  |  |  | POL3_
74 | 76674 | Parapet T 2-41, specifikace podle tabulky truhlářských výrobků PI - dodávka a montáž | ks | 1 |  | 0 |  | 0 |  | 0 | 21 | 0 | 0 | 0 | 0 | 0 |  | Vlastní | Indiv | 0 | 0 |  | Specifikace | Běžná |  |  |  | POL3_
75 | 76675 | Poličky v šikmé části střechy T 3-1, specifikace podle tabulky truhlářských výrobků PI - D+M | ks | 1 |  | 0 |  | 0 |  | 0 | 21 | 0 | 0 | 0 | 0 | 0 |  | Vlastní | Indiv | 0 | 0 |  | Specifikace | Běžná |  |  |  | POL3_
76 | 76676 | Držák na pastelky T 3-2, specifikace podle tabulky truhlářských výrobků PI - dodávka a montáž | ks | 1 |  | 0 |  | 0 |  | 0 | 21 | 0 | 0 | 0 | 0 | 0 |  | Vlastní | Indiv | 0 | 0 |  | Specifikace | Běžná |  |  |  | POL3_
Díl: | M99 | Ostatní práce "M" |  |  |  | 0 |  | 0 |  | 0 |  | 0 |  | 0 |  | 0 |  |  |  |  | 0 | [6 empty] | DIL
77 | M9901 | Dotyková televize O1-1+O2-1+O3-1,specifikace podle tabulky ostatních prvků PI - dodávka a montáž | ks | 3 |  | 0 |  | 0 |  | 0 | 21 | 0 | 0 | 0 | 0 | 0 |  | Vlastní | Indiv | 0 | 0 |  | Specifikace | Běžná |  |  |  | POL3_
78 | M9902 | Piano se stoličkou O1-2 + O2-2,specifikace podle tabulky ostatních prvků PI - dodávka a montáž | ks | 2 |  | 0 |  | 0 |  | 0 | 21 | 0 | 0 | 0 | 0 | 0 |  | Vlastní | Indiv | 0 | 0 |  | Specifikace | Běžná |  |  |  | POL3_
|  | 2 |  | 2 | [23 empty] | VV | 0
79 | M9903 | Držák na pastelky O1-3+O2-3+O3-2,specifikace podle tabulky ostatních prvků PI - dodávka a montáž | ks | 3 |  | 0 |  | 0 |  | 0 | 21 | 0 | 0 | 0 | 0 | 0 |  | Vlastní | Indiv | 0 | 0 |  | Specifikace | Běžná |  |  |  | POL3_
|  | 3 |  | 3 | [23 empty] | VV | 0
80 | M9904 | Magnetická popisovací tabule O1-4,specifikace podle tabulky ostatních prvků PI - dodávka a montáž | ks | 1 |  | 0 |  | 0 |  | 0 | 21 | 0 | 0 | 0 | 0 | 0 |  | Vlastní | Indiv | 0 | 0 |  | Specifikace | Běžná |  |  |  | POL3_
81 | M9905 | Dětský kuchyňský koutek O1-5+O2-5,specifikace podle tabulky ostatních prvků PI - dodávka a montáž | ks | 2 |  | 0 |  | 0 |  | 0 | 21 | 0 | 0 | 0 | 0 | 0 |  | Vlastní | Indiv | 0 | 0 |  | Specifikace | Běžná |  |  |  | POL3_
82 | M9906 | Korková nástěnka O1-6,specifikace podle tabulky ostatních prvků PI - dodávka a montáž | ks | 1 |  | 0 |  | 0 |  | 0 | 21 | 0 | 0 | 0 | 0 | 0 |  | Vlastní | Indiv | 0 | 0 |  | Specifikace | Běžná |  |  |  | POL3_
83 | M9907 | Korková nástěnka O1-7,specifikace podle tabulky ostatních prvků PI - dodávka a montáž | ks | 2 |  | 0 |  | 0 |  | 0 | 21 | 0 | 0 | 0 | 0 | 0 |  | Vlastní | Indiv | 0 | 0 |  | Specifikace | Běžná |  |  |  | POL3_
84 | M9908 | Korková nástěnka O1-8,specifikace podle tabulky ostatních prvků PI - dodávka a montáž | ks | 1 |  | 0 |  | 0 |  | 0 | 21 | 0 | 0 | 0 | 0 | 0 |  | Vlastní | Indiv | 0 | 0 |  | Specifikace | Běžná |  |  |  | POL3_
85 | M9909 | Korková nástěnka O2-6,specifikace podle tabulky ostatních prvků PI - dodávka a montáž | ks | 1 |  | 0 |  | 0 |  | 0 | 21 | 0 | 0 | 0 | 0 | 0 |  | Vlastní | Indiv | 0 | 0 |  | Specifikace | Běžná |  |  |  | POL3_
86 | M9910 | Korková nástěnka O2-7,specifikace podle tabulky ostatních prvků PI - dodávka a montáž | ks | 2 |  | 0 |  | 0 |  | 0 | 21 | 0 | 0 | 0 | 0 | 0 |  | Vlastní | Indiv | 0 | 0 |  | Specifikace | Běžná |  |  |  | POL3_
87 | M9911 | Korková nástěnka O2-8,specifikace podle tabulky ostatních prvků PI - dodávka a montáž | ks | 1 |  | 0 |  | 0 |  | 0 | 21 | 0 | 0 | 0 | 0 | 0 |  | Vlastní | Indiv | 0 | 0 |  | Specifikace | Běžná |  |  |  | POL3_
88 | M9912 | Dětské umyvadlo, zrcadlo O1-9,specifikace podle tabulky ostatních prvků PI - dodávka a montáž | ks | 2 |  | 0 |  | 0 |  | 0 | 21 | 0 | 0 | 0 | 0 | 0 |  | Vlastní | Indiv | 0 | 0 |  | Specifikace | Běžná |  |  |  | POL3_
89 | M9913 | Bezbariérový sifon+baterie +umyvadlový odtok,specifikace podle tabulky ostatních prvků PI - D+M | ks | 2 |  | 0 |  | 0 |  | 0 | 21 | 0 | 0 | 0 | 0 | 0 |  | Vlastní | Indiv | 0 | 0 |  | Specifikace | Běžná |  |  |  | POL3_
90 | M9914 | Závěsná tyč O1-10,specifikace podle tabulky ostatních prvků PI - dodávka a montáž | ks | 3 |  | 0 |  | 0 |  | 0 | 21 | 0 | 0 | 0 | 0 | 0 |  | Vlastní | Indiv | 0 | 0 |  | Specifikace | Běžná |  |  |  | POL3_
91 | M9915 | Kolejnice se závěsem O1-11,specifikace podle tabulky ostatních prvků PI - dodávka a montáž | ks | 1 |  | 0 |  | 0 |  | 0 | 21 | 0 | 0 | 0 | 0 | 0 |  | Vlastní | Indiv | 0 | 0 |  | Specifikace | Běžná |  |  |  | POL3_
92 | M9916 | Policový regál O2-11,specifikace podle tabulky ostatních prvků PI - dodávka a montáž | ks | 2 |  | 0 |  | 0 |  | 0 | 21 | 0 | 0 | 0 | 0 | 0 |  | Vlastní | Indiv | 0 | 0 |  | Specifikace | Běžná |  |  |  | POL3_
93 | M9917 | Nerezový stůl s dřezem O2-12,specifikace podle tabulky ostatních prvků PI - dodávka a montáž | ks | 1 |  | 0 |  | 0 |  | 0 | 21 | 0 | 0 | 0 | 0 | 0 |  | Vlastní | Indiv | 0 | 0 |  | Specifikace | Běžná |  |  |  | POL3_
94 | M9918 | Textilní síť - nástěnka O2-13,specifikace podle tabulky ostatních prvků PI - dodávka a montáž | ks | 2 |  | 0 |  | 0 |  | 0 | 21 | 0 | 0 | 0 | 0 | 0 |  | Vlastní | Indiv | 0 | 0 |  | Specifikace | Běžná |  |  |  | POL3_
95 | M9919 | Textilní síť- nástěnka O2-14,specifikace podle tabulky ostatních prvků PI - dodávka a montáž | ks | 1 |  | 0 |  | 0 |  | 0 | 21 | 0 | 0 | 0 | 0 | 0 |  | Vlastní | Indiv | 0 | 0 |  | Specifikace | Běžná |  |  |  | POL3_
96 | M9920 | Pračka a sušička O2-15,specifikace podle tabulky ostatních prvků PI - dodávka a montáž | ks | 1 |  | 0 |  | 0 |  | 0 | 21 | 0 | 0 | 0 | 0 | 0 |  | Vlastní | Indiv | 0 | 0 |  | Specifikace | Běžná |  |  |  | POL3_
97 | M9921 | Kolejnice se závěsem O2-16,specifikace podle tabulky ostatních prvků PI - dodávka a montáž | ks | 1 |  | 0 |  | 0 |  | 0 | 21 | 0 | 0 | 0 | 0 | 0 |  | Vlastní | Indiv | 0 | 0 |  | Specifikace | Běžná |  |  |  | POL3_
98 | M9922 | Stůl půlkruh S1,specifikace podle tabulky ostatních prvků PI - dodávka a montáž | ks | 10 |  | 0 |  | 0 |  | 0 | 21 | 0 | 0 | 0 | 0 | 0 |  | Vlastní | Indiv | 0 | 0 |  | Specifikace | Běžná |  |  |  | POL3_
99 | M9923 | Stůl obdélník S2,specifikace podle tabulky ostatních prvků PI - dodávka a montáž | ks | 5 |  | 0 |  | 0 |  | 0 | 21 | 0 | 0 | 0 | 0 | 0 |  | Vlastní | Indiv | 0 | 0 |  | Specifikace | Běžná |  |  |  | POL3_
100 | M9924 | Stůl čtverec S3,specifikace podle tabulky ostatních prvků PI - dodávka a montáž | ks | 2 |  | 0 |  | 0 |  | 0 | 21 | 0 | 0 | 0 | 0 | 0 |  | Vlastní | Indiv | 0 | 0 |  | Specifikace | Běžná |  |  |  | POL3_
101 | M9925 | Dětská židle Z1,specifikace podle tabulky ostatních prvků PI - dodávka a montáž | ks | 80 |  | 0 |  | 0 |  | 0 | 21 | 0 | 0 | 0 | 0 | 0 |  | Vlastní | Indiv | 0 | 0 |  | Specifikace | Běžná |  |  |  | POL3_
102 | M9926 | Kancelářská židle paní ředitelky Z2,specifikace podle tabulky ostatních prvků PI - dodávka a montáž | ks | 1 |  | 0 |  | 0 |  | 0 | 21 | 0 | 0 | 0 | 0 | 0 |  | Vlastní | Indiv | 0 | 0 |  | Specifikace | Běžná |  |  |  | POL3_
103 | M9927 | Kancelářská židlev ředitelně Z3,specifikace podle tabulky ostatních prvků PI - dodávka a montáž | ks | 2 |  | 0 |  | 0 |  | 0 | 21 | 0 | 0 | 0 | 0 | 0 |  | Vlastní | Indiv | 0 | 0 |  | Specifikace | Běžná |  |  |  | POL3_
104 | M9928 | Informační systém | ks | 1 |  | 0 |  | 0 |  | 0 | 21 | 0 | 0 | 0 | 0 | 0 |  | Vlastní | Indiv | 0 | 0 |  | Specifikace | Běžná |  |  |  | POL3_
|  | 1 |  | 1 | [23 empty] | VV | 0
[26 empty] | 15 | 21 | DPH
| Celkem |  |  |  |  | 0 | [19 empty] | 0 | 0 | SUM
END
Note on S6: Jedná se o informaci, zda se jedná o položku, která je do rozpočtu zadána z cenové soustavy RTS, nebo vlastní.
Note on T6: Jedná se o název CÚ, která je zadána u položky rozpočtu

## SO 02 01-Bourání Pol
Položkový soupis prací a dodávek | [27 empty] | #TypZaznamu#
S: | 01 | Celková rekonstrukce stávající vily, přístavba výtahu a objektu MŠ | [25 empty] | STA
O: | SO 02 | Stávající vila | [22 empty] | STA |  |  | OBJ
R: | 01-Bourání | SO 02 - Stáv.vila - Bourání | [25 empty] | ROZ
P.č. | Číslo položky | Název položky | MJ | Množství | Cena / MJ | Celkem | Dodávka | Dodávka celk. | Montáž | Montáž celk. | DPH | Cena s DPH | Hmotnost / MJ | Hmotnost celk.(t) | Dem. hmotnost / MJ | Dem. hmotnost celk.(t) | Ceník | Cen. soustava / platnost | Cenová úroveň | Nhod / MJ | Nhod celk. | Dodavatel | Typ položky | Stav položky
Díl: | 1 | Zemní práce |  |  |  | 0 |  | 0 |  | 0 |  | 0 |  | 0 |  | 0 |  |  |  |  | 43.6 | [6 empty] | DIL
1 | 139601102R00 | Ruční výkop jam, rýh a šachet v hornině 3 | m3 | 12.342 |  | 0 |  | 0 |  | 0 | 21 | 0 | 0 | 0 | 0 | 0 | 800-1 | RTS 22/ II | RTS 22/ II | 3.533 | 43.6 |  | Práce | Běžná |  |  |  | POL1_
|  | s přehozením na vzdálenost do 5 m nebo s naložením na ruční dopravní prostředek | [25 empty] | SPI
|  | J: A-0.17,0.16,0.01 : (4,6+4,6+1)*1,21 |  | 12.342 | [23 empty] | VV | 0
Díl: | 96 | Bourání konstrukcí |  |  |  | 0 |  | 0 |  | 0 |  | 0 |  | 0.35 |  | 310.84 |  |  |  |  | 980.31 | [6 empty] | DIL
2 | 962031116R00 | Bourání příček z cihel pálených plných, tloušťky 140 mm | m2 | 79.701 |  | 0 |  | 0 |  | 0 | 21 | 0 | 0.00067 | 0.05 | 0.319 | 25.42 | 801-3 | RTS 22/ II | RTS 22/ II | 0.317 | 25.27 |  | Práce | Běžná |  |  |  | POL1_
|  | nebo vybourání otvorů průřezové plochy přes 4 m2 v příčkách, včetně pomocného lešení o výšce podlahy do 1900 mm a pro zatížení do 1,5 kPa (150 kg/m2), | [25 empty] | SPI |  | nebo vybourání otvorů průřezové plochy přes 4 m2 v příčkách, včetně pomocného lešení o výšce podlahy do 1900 mm a pro zatížení do 1,5 kPa (150 kg/m2),
|  | 1PP : | [25 empty] | VV | 0
|  | m.č. A-0.13 : 1,785*2,69-0,6*2 |  | 3.6016 | [23 empty] | VV | 0
|  | m.č. A-0.14 : 1,285*2,69-0,9*2 |  | 1.6566 | [23 empty] | VV | 0
[28 empty] | VV | 0
|  | 1.NP : | [25 empty] | VV | 0
|  | m.č. A-1.08 : 0,98*3,85 |  | 3.773 | [23 empty] | VV | 0
[28 empty] | VV | 0
|  | 2.NP : | [25 empty] | VV | 0
|  | m.č. A-2.04 : (2,91+0,85++0,24)*(3,065+0,218)-0,85*2,02 |  | 11.415 | [23 empty] | VV | 0
|  | m.č. A-2.05 : (0,85+0,405)*(3,35+0,136)-0,8*2 |  | 2.7749 | [23 empty] | VV | 0
|  | m.č. A-2.06 : 1,765*(3,065+0,218)-0,7*2 |  | 4.3945 | [23 empty] | VV | 0
|  | m.č. A-2.10 : 2,08*(3,065+0,218+0,07) |  | 6.9742 | [23 empty] | VV | 0
[28 empty] | VV | 0
|  | 3.NP : | [25 empty] | VV | 0
|  | (2,225+1,555)*2,2+1,82*1,25+1*2*(2,2+1,25)*0,5+1,55*2*(2,2+1,1)*0,5+2*2*1,1+1,435*1+0,9*2,2+0,7*(2,2+1,4)*0,5+2,55*1,4+(5,6+0,45)*2,2 |  | 45.111 | [23 empty] | VV | 0
3 | 962032231R00 | Bourání zdiva nadzákladového z cihel pálených nebo vápenopískových, na maltu vápenou nebo vápenocementovou | m3 | 41.2214 |  | 0 |  | 0 |  | 0 | 21 | 0 | 0.00128 | 0.05 | 1.8 | 74.2 | 801-3 | RTS 22/ II | RTS 22/ II | 1.52 | 62.66 |  | Práce | Běžná |  |  |  | POL1_
|  | nebo vybourání otvorů průřezové plochy přes 4 m2 ve zdivu nadzákladovém, včetně pomocného lešení o výšce podlahy do 1900 mm a pro zatížení do 1,5 kPa (150 kg/m2) | [25 empty] | SPI |  | nebo vybourání otvorů průřezové plochy přes 4 m2 ve zdivu nadzákladovém, včetně pomocného lešení o výšce podlahy do 1900 mm a pro zatížení do 1,5 kPa (150 kg/m2)
|  | 1PP : | [25 empty] | VV | 0
|  | m.č. A-0.01 : 2,285*0,3*2,69+0,2*0,8*1,5 |  | 2.084 | [23 empty] | VV | 0
|  | m.č. A-0.02 : 0,55*1,1*2,69+0,45*0,515*2,69+0,3*0,5*2,3 |  | 2.5959 | [23 empty] | VV | 0
|  | m.č. A-0.04 : (0,315+0,85+1,21)*2,69*0,2-0,85*2*0,2+3,295*2,69*0,2-0,8*2*2*0,2+0,2*2,35*2,69 |  | 3.3348 | [23 empty] | VV | 0
|  | m.č. A-0.05 : 0,55*1,1*2,69+0,2*2,385*2,4 |  | 2.7723 | [23 empty] | VV | 0
|  | m.č. A-0.06 : (0,8+0,27)*2,69*0,3-0,3*0,8*2+0,3*0,8*2,05*2+0,9*0,235*1,3 |  | 1.6424 | [23 empty] | VV | 0
|  | m.č. A-0.08 : (0,85+0,535+0,7)*0,45*2,2+0,2*2,5*2,36-0,2*0,9*2,02 |  | 2.8805 | [23 empty] | VV | 0
|  | m.č. A-0.09 : 0,2*0,9*2,2 |  | 0.396 | [23 empty] | VV | 0
|  | m.č. A-0.10 : 0,195*(0,915+1,225+1,585)*2,69-1,145*2,29*0,195 |  | 1.4426 | [23 empty] | VV | 0
|  | m.č. A-0.11 : 0,55*0,85*2,25 |  | 1.0519 | [23 empty] | VV | 0
|  | m.č. A-0.14 : 2,1*0,2*2,69 |  | 1.1298 | [23 empty] | VV | 0
|  | m.č. A-0.15 : (0,46+0,8+0,435)*0,35*2,69-0,7*2*0,35 |  | 1.1058 | [23 empty] | VV | 0
|  | m.č. A-0.16 : 0,42*1,15*2,69 |  | 1.2993 | [23 empty] | VV | 0
|  | vstup : (2,01+1,37)*2,215*0,45 |  | 3.369 | [23 empty] | VV | 0
[28 empty] | VV | 0
|  | 1.NP : | [25 empty] | VV | 0
|  | m.č. A-1.03 : 0,2*0,8*1,5+(0,98+0,355)*2,4*0,5-0,8*2*0,5 |  | 1.042 | [23 empty] | VV | 0
|  | m.č. A-1.04 : 1,2*2,4*0,55+1,1*2,4*0,3 |  | 2.376 | [23 empty] | VV | 0
|  | vstup : (1,98+1,3)*0,35*1,815 |  | 2.0836 | [23 empty] | VV | 0
[28 empty] | VV | 0
|  | 2.NP : | [25 empty] | VV | 0
|  | m.č. A-2.02 : (0,63+1,32)*(3,065+0,218)*0,3-1,32*2,175*0,3 |  | 1.0593 | [23 empty] | VV | 0
|  | m.č. A-2.03 : 0,55*(0,765+0,64)*2,4-0,55*0,64*1,68+0,45*1*2,4+0,5*0,755*2,4+0,2*1,35*(3,065+0,218)-0,2*(2,09-1,55) |  | 4.0277 | [23 empty] | VV | 0
|  | m.č. A-2.04 : (1,03+0,9)*0,3*(3,065+0,218)-0,8*2*0,3+2,05*0,55*2,4-0,55*1,03*2,1+0,24*1,05*(3,065+0,218) |  | 3.7645 | [23 empty] | VV | 0
[28 empty] | VV | 0
|  | 3.NP : 0,6*0,7*(2,2+1,4)*0,5+2,55*1,4*0,6-1,35*0,6*1,4 |  | 1.764 | [23 empty] | VV | 0
4 | 962032641R00 | Bourání zdiva nadzákladového komínového z jakýchkoliv cihel pálených, šamotových nebo vápenopískových nad střechou, na maltu cementovou | m3 | 0.48825 |  | 0 |  | 0 |  | 0 | 21 | 0 | 0 | 0 | 1.671 | 0.82 | 801-3 | RTS 22/ II | RTS 22/ II | 2.79 | 1.36 |  | Práce | Běžná |  |  |  | POL1_
|  | nebo vybourání otvorů průřezové plochy přes 4 m2 ve zdivu nadzákladovém, včetně pomocného lešení o výšce podlahy do 1900 mm a pro zatížení do 1,5 kPa (150 kg/m2) | [25 empty] | SPI |  | nebo vybourání otvorů průřezové plochy přes 4 m2 ve zdivu nadzákladovém, včetně pomocného lešení o výšce podlahy do 1900 mm a pro zatížení do 1,5 kPa (150 kg/m2)
|  | 1PP : | [25 empty] | VV | 0
|  | m.č. A-0.09 : 0,45*0,5*2,17 |  | 0.48825 | [23 empty] | VV | 0
5 | 962052314R00 | Bourání zdiva železobetonového piliřů | m3 | 0.27067 |  | 0 |  | 0 |  | 0 | 21 | 0 | 0.01249 | 0 | 2.4 | 0.65 | 801-3 | RTS 22/ II | RTS 22/ II | 8.933 | 2.42 |  | Práce | Běžná |  |  |  | POL1_
|  | nebo vybourání otvorů průřezové plochy přes 4 m2 ve zdivu železobetonovém, včetně pomocného lešení o výšce podlahy do 1900 mm a pro zatížení do 1,5 kPa (150 kg/m2), | [25 empty] | SPI |  | nebo vybourání otvorů průřezové plochy přes 4 m2 ve zdivu železobetonovém, včetně pomocného lešení o výšce podlahy do 1900 mm a pro zatížení do 1,5 kPa (150 kg/m2),
|  | Vstup 1.NP : 3,14*0,2*0,2*2,155 |  | 0.27067 | [23 empty] | VV | 0
6 | 963016312R00 | Demontáž sádrokartonových a sádrovláknitých podhledů podkroví z desek bez minerální izolace, na jednoduché ocelové konstrukci, 1x opláštěné tl. 15 mm | m2 | 180 |  | 0 |  | 0 |  | 0 | 21 | 0 | 0.00033 | 0.06 | 0.01398 | 2.52 | 801-3 | RTS 22/ II | RTS 22/ II | 0.445 | 80.1 |  | Práce | Běžná |  |  |  | POL1_
|  | 3NP : 180 |  | 180 | [23 empty] | VV | 0
7 | 963023712R00 | Vybourání schodišťových stupňů ze zdi cihelné, oboustranně | m | 18.7 |  | 0 |  | 0 |  | 0 | 21 | 0 | 0 | 0 | 0.37 | 6.92 | 801-3 | RTS 22/ II | RTS 22/ II | 1.621 | 30.31 |  | Práce | Běžná |  |  |  | POL1_
|  | oblých, rovných nebo kosých, | [25 empty] | SPI
|  | 1.NP : | [25 empty] | VV | 0
|  | vstupní schody : 1,7*11 |  | 18.7 | [23 empty] | VV | 0
8 | 963042819R00 | Bourání jakýchkoliv betonových schodišťových stupňů zhotovených na místě | m | 14 |  | 0 |  | 0 |  | 0 | 21 | 0 | 0 | 0 | 0.07 | 0.98 | 801-3 | RTS 22/ II | RTS 22/ II | 0.64 | 8.96 |  | Práce | Běžná |  |  |  | POL1_
|  | 1PP : 14 |  | 14 | [23 empty] | VV | 0
9 | 963051113R00 | Bourání železobetonových stropů deskových tloušťky přes 80 mm | m3 | 1.9602 |  | 0 |  | 0 |  | 0 | 21 | 0 | 0.00666 | 0.01 | 2.4 | 4.7 | 801-3 | RTS 22/ II | RTS 22/ II | 6.72 | 13.17 |  | Práce | Běžná |  |  |  | POL1_
|  | včetně pomocného lešení o výšce podlahy do 1900 mm a pro zatížení do 1,5 kPa (150 kg/m2), | [25 empty] | SPI
|  | 1.NP : | [25 empty] | VV | 0
|  | vstup : 1,98*1,65*0,3 |  | 0.9801 | [23 empty] | VV | 0
[28 empty] | VV | 0
|  | 2.NP : | [25 empty] | VV | 0
|  | vstup : 1,98*1,65*0,3 |  | 0.9801 | [23 empty] | VV | 0
10 | 963053936R00 | Bourání železobetonových schodišťových ramen samonosných | m2 | 6 |  | 0 |  | 0 |  | 0 | 21 | 0 | 0 | 0 | 0.432 | 2.59 | 801-3 | RTS 22/ II | RTS 22/ II | 3 | 18 |  | Práce | Běžná |  |  |  | POL1_
|  | 1PP : | [25 empty] | VV | 0
|  | A-0.16 : 6 |  | 6 | [23 empty] | VV | 0
11 | 965042141R00 | Bourání podkladů pod dlažby nebo litých celistvých dlažeb a mazanin betonových nebo z litého asfaltu, tloušťky do 100 mm, plochy přes 4 m2 | m3 | 2.1512 |  | 0 |  | 0 |  | 0 | 21 | 0 | 0 | 0 | 2.2 | 4.73 | 801-3 | RTS 22/ II | RTS 22/ II | 7.195 | 15.48 |  | Práce | Běžná |  |  |  | POL1_
|  | 1NP : | [25 empty] | VV | 0
|  | D1:A-1.08 : 12,1*0,09 |  | 1.089 | [23 empty] | VV | 0
|  | D4:A-1.04 : 22,6*0,047 |  | 1.0622 | [23 empty] | VV | 0
12 | 965042241R00 | Bourání podkladů pod dlažby nebo litých celistvých dlažeb a mazanin betonových nebo z litého asfaltu, tloušťky přes 100 mm, plochy přes 4 m2 | m3 | 61.6016 |  | 0 |  | 0 |  | 0 | 21 | 0 | 0 | 0 | 2.2 | 135.52 | 801-3 | RTS 22/ II | RTS 22/ II | 5.867 | 361.42 |  | Práce | Běžná |  |  |  | POL1_
|  | 1PP : | [25 empty] | VV | 0
|  | C1: A-0.01,0.02,0.03,0.04,0.05,0.10,0.11,0-12,0.13,0.16 : (13,6+22,8+7,7+7,4+8+11,8+2,4+7,2+2,3+4,6)*0,1 |  | 8.78 | [23 empty] | VV | 0
|  | C2:A-0.06,0.07,0.08,0.09,0.15 : (25,2+4,7+7,3+6,1+3,2)*0,1 |  | 4.65 | [23 empty] | VV | 0
|  | C5: A-0.14 : 2,2*0,1 |  | 0.22 | [23 empty] | VV | 0
|  | J: A-0.17,0.16,0.01 : (4,6+4,6+1)*0,2 |  | 2.04 | [23 empty] | VV | 0
[28 empty] | VV | 0
|  | 1NP : | [25 empty] | VV | 0
|  | D4:A-1.02,1.03,1.05,1.06,1-07,1.10 : (6,3+24,4)*0,162+(29,3+42,2)*0,142+3,3*0,162+2,1*0,162 |  | 16.0012 | [23 empty] | VV | 0
[28 empty] | VV | 0
|  | 2NP : | [25 empty] | VV | 0
|  | D1: A-2.06,A-2.10 : 4,6*0,136+10,1*0,136 |  | 1.9992 | [23 empty] | VV | 0
|  | D2:A-2.02,A-2.08 : 10,9*0,136+41,5*0,257 |  | 12.1479 | [23 empty] | VV | 0
|  | D3: A-2.03,A-2.04,A-2.07 : 24,6*0,136+15,5*0,218+29,3*0,257 |  | 14.2547 | [23 empty] | VV | 0
|  | D4: A-2.05,A-2.09,A-2.11 : 2,2*0,218+4,2*0,136+2,1*0,218 |  | 1.5086 | [23 empty] | VV | 0
13 | 965081713R00 | Bourání podlah z keramických dlaždic, tloušťky do 10 mm, plochy přes 1 m2 | m2 | 127.2546 |  | 0 |  | 0 |  | 0 | 21 | 0 | 0 | 0 | 0.02 | 2.55 | 801-3 | RTS 22/ II | RTS 22/ II | 0.147 | 18.71 |  | Práce | Běžná |  |  |  | POL1_
|  | bez podkladního lože, s jakoukoliv výplní spár | [25 empty] | SPI
|  | 1PP : | [25 empty] | VV | 0
|  | C1: A-0.01,0.02,0.03,0.04,0.05,0.10,0.11,0-12,0.13,0.16 : 13,6+22,8+7,7+7,4+8+11,8+2,4+7,2+2,3+4,6 |  | 87.8 | [23 empty] | VV | 0
[28 empty] | VV | 0
|  | 1NP : | [25 empty] | VV | 0
|  | D1:A-1.08 : 12,1 |  | 12.1 | [23 empty] | VV | 0
[28 empty] | VV | 0
|  | 2NP : | [25 empty] | VV | 0
|  | D1: A-2.06,A-2.10 : 4,6+10,1 |  | 14.7 | [23 empty] | VV | 0
[28 empty] | VV | 0
|  | 3.NP : | [25 empty] | VV | 0
|  | D1: A-3.01,A-3.02,A-3.03,A-3.04 : 0,955*1,65+2,67*1,96+1,78*2,645+0,79*1,44 |  | 12.6547 | [23 empty] | VV | 0
14 | 965081812R00 | Bourání podlah teracových nebo čedičových dlaždic, tloušťky do 30 mm, plochy do 1 m2 | m2 | 2.2 |  | 0 |  | 0 |  | 0 | 21 | 0 | 0 | 0 | 0.07 | 0.15 | 801-3 | RTS 22/ II | RTS 22/ II | 0.42 | 0.92 |  | Práce | Běžná |  |  |  | POL1_
|  | bez podkladního lože, s jakoukoliv výplní spár | [25 empty] | SPI
|  | 1PP : | [25 empty] | VV | 0
|  | C5: A-0.14 : 2,2 |  | 2.2 | [23 empty] | VV | 0
15 | 967031132R00 | Přisekání rovných ostění ve zdivu cihelném na jakoukoliv maltu vápennou nebo vépenocementovou | m2 | 8.528 |  | 0 |  | 0 |  | 0 | 21 | 0 | 0 | 0 | 0.055 | 0.47 | 801-3 | RTS 22/ II | RTS 22/ II | 0.425 | 3.62 |  | Práce | Běžná |  |  |  | POL1_
|  | bez odstupu, po hrubém vybourání otvorů v jakémkoliv zdivu cihelném, včetně pomocného lešení o výšce podlahy do 1900 mm a pro zatížení do 1,5 kPa (150 kg/m2), | [25 empty] | SPI |  | bez odstupu, po hrubém vybourání otvorů v jakémkoliv zdivu cihelném, včetně pomocného lešení o výšce podlahy do 1900 mm a pro zatížení do 1,5 kPa (150 kg/m2),
|  | 1PP : | [25 empty] | VV | 0
|  | m.č. A-0.01 : 0,55*2,69 |  | 1.4795 | [23 empty] | VV | 0
|  | m.č. A-0.02 : 0,45*2,1 |  | 0.945 | [23 empty] | VV | 0
[28 empty] | VV | 0
|  | 1.NP : | [25 empty] | VV | 0
|  | m.č. A-1.08 : 0,835*2,1 |  | 1.7535 | [23 empty] | VV | 0
[28 empty] | VV | 0
|  | 2.NP : | [25 empty] | VV | 0
|  | m.č. A-2.10 : 1,085*(3,065+0,218) |  | 3.5621 | [23 empty] | VV | 0
|  | m.č. A-2.03 : 0,24*(3,065+0,218) |  | 0.78792 | [23 empty] | VV | 0
16 | 967031734R00 | Přisekání plošné zdiva cihelného na jakoukoliv maltu vápennou nebo vépenocementovou, tloušťky do 300 mm | m2 | 3.515 |  | 0 |  | 0 |  | 0 | 21 | 0 | 0.00034 | 0 | 0.545 | 1.92 | 801-3 | RTS 22/ II | RTS 22/ II | 1.524 | 5.36 |  | Práce | Běžná |  |  |  | POL1_
|  | z jakýchkoliv cihel pálených, včetně pomocného lešení o výšce podlahy do 1900 mm a pro zatížení do 1,5 kPa (150 kg/m2), | [25 empty] | SPI |  | z jakýchkoliv cihel pálených, včetně pomocného lešení o výšce podlahy do 1900 mm a pro zatížení do 1,5 kPa (150 kg/m2),
|  | 1.NP : | [25 empty] | VV | 0
|  | A-1.04-vytvoření niky pod oknem pro radiátor : 3,515*1 |  | 3.515 | [23 empty] | VV | 0
17 | 968061112R00 | Vyvěšení nebo zavěšení dřevěných křídel oken, plochy do 1,5 m2 | kus | 16 |  | 0 |  | 0 |  | 0 | 21 | 0 | 0 | 0 | 0 | 0 | 801-3 | RTS 22/ II | RTS 22/ II | 0.03 | 0.48 |  | Práce | Běžná |  |  |  | POL1_
|  | oken, dveří a vrat, s uložením a opětovným zavěšením po provedení stavebních změn, | [25 empty] | SPI
|  | 1PP : 16 |  | 16 | [23 empty] | VV | 0
18 | 968061125R00 | Vyvěšení nebo zavěšení dřevěných křídel dveří, plochy do 2 m2 | kus | 50 |  | 0 |  | 0 |  | 0 | 21 | 0 | 0 | 0 | 0 | 0 | 801-3 | RTS 22/ II | RTS 22/ II | 0.05 | 2.5 |  | Práce | Běžná |  |  |  | POL1_
|  | oken, dveří a vrat, s uložením a opětovným zavěšením po provedení stavebních změn, | [25 empty] | SPI
|  | 1PP : 13+2 |  | 15 | [23 empty] | VV | 0
|  | 1NP : 4+10 |  | 14 | [23 empty] | VV | 0
|  | zavěšení : 2+2 |  | 4 | [23 empty] | VV | 0
|  | 2NP : 8 |  | 8 | [23 empty] | VV | 0
|  | 3NP : 8 |  | 8 | [23 empty] | VV | 0
|  | zavěšení : 1 |  | 1 | [23 empty] | VV | 0
19 | 968062354R00 | Vybourání dřevěných rámů oken dvojitých nebo zdvojených, plochy do 1 m2 | m2 | 23.9052 |  | 0 |  | 0 |  | 0 | 21 | 0 | 0.00219 | 0.05 | 0.075 | 1.79 | 801-3 | RTS 22/ II | RTS 22/ II | 0.955 | 22.83 |  | Práce | Běžná |  |  |  | POL1_
|  | včetně pomocného lešení o výšce podlahy do 1900 mm a pro zatížení do 1,5 kPa (150 kg/m2), | [25 empty] | SPI
|  | 1PP : | [25 empty] | VV | 0
|  | 0,7*4*0,74*7+0,745*1,45*1+0,74*1,175*3+0,65*0,65*5 |  | 20.3053 | [23 empty] | VV | 0
[28 empty] | VV | 0
|  | 3NP : 0,6*1,2*5 |  | 3.6 | [23 empty] | VV | 0
20 | 968062355R00 | Vybourání dřevěných rámů oken dvojitých nebo zdvojených, plochy do 2 m2 | m2 | 64.6431 |  | 0 |  | 0 |  | 0 | 21 | 0 | 0.001 | 0.06 | 0.062 | 4.01 | 801-3 | RTS 22/ II | RTS 22/ II | 0.612 | 39.56 |  | Práce | Běžná |  |  |  | POL1_
|  | včetně pomocného lešení o výšce podlahy do 1900 mm a pro zatížení do 1,5 kPa (150 kg/m2), | [25 empty] | SPI
|  | 1.NP : | [25 empty] | VV | 0
|  | 0,74*2,01*7+1,6*2,01+0,58*2,01*2+1,07*2,01+0,68*1,35+1,24*2,01*2+0,58*0,7+0,59*0,78+0,95*1,79+0,69*1,79*2+1,2*2,4*3+0,65*0,65 |  | 38.1123 | [23 empty] | VV | 0
[28 empty] | VV | 0
|  | 2.NP : | [25 empty] | VV | 0
|  | 0,645*1+0,58*1,88*3+1,07*1,88+0,86*2,13+0,81*1,32*3+0,81*1,8*2+1,2*2,4*3+1,36*0,575+0,64*1,68*3 |  | 26.5308 | [23 empty] | VV | 0
21 | 968062356R00 | Vybourání dřevěných rámů oken dvojitých nebo zdvojených, plochy do 4 m2 | m2 | 21.2891 |  | 0 |  | 0 |  | 0 | 21 | 0 | 0.00092 | 0.02 | 0.054 | 1.15 | 801-3 | RTS 22/ II | RTS 22/ II | 0.465 | 9.9 |  | Práce | Běžná |  |  |  | POL1_
|  | včetně pomocného lešení o výšce podlahy do 1900 mm a pro zatížení do 1,5 kPa (150 kg/m2), | [25 empty] | SPI
|  | 2.NP : | [25 empty] | VV | 0
|  | 2*1,9*2+3,08*2,228+2,93*2,33 |  | 21.2891 | [23 empty] | VV | 0
22 | 968072455R00 | Vybourání a vyjmutí kovových rámů a rolet rámů, včetně pomocného lešení o výšce podlahy do 1900 mm a pro zatížení do 1,5 kPa (150 kg/m2) dveřních zárubní, plochy do 2 m2 | m2 | 30 |  | 0 |  | 0 |  | 0 | 21 | 0 | 0.00117 | 0.04 | 0.076 | 2.28 | 801-3 | RTS 22/ II | RTS 22/ II | 0.939 | 28.17 |  | Práce | Běžná |  |  |  | POL1_
|  | 1PP : 13 |  | 13 | [23 empty] | VV | 0
[28 empty] | VV | 0
|  | 1NP : 4 |  | 4 | [23 empty] | VV | 0
[28 empty] | VV | 0
|  | 2NP : 6 |  | 6 | [23 empty] | VV | 0
[28 empty] | VV | 0
|  | 3NP : 7 |  | 7 | [23 empty] | VV | 0
23 | 968072456R00 | Vybourání a vyjmutí kovových rámů a rolet rámů, včetně pomocného lešení o výšce podlahy do 1900 mm a pro zatížení do 1,5 kPa (150 kg/m2) dveřních zárubní, plochy přes 2 m2 | m2 | 5 |  | 0 |  | 0 |  | 0 | 21 | 0 | 0.001 | 0.01 | 0.063 | 0.32 | 801-3 | RTS 22/ II | RTS 22/ II | 0.718 | 3.59 |  | Práce | Běžná |  |  |  | POL1_
|  | 1PP : 1 |  | 1 | [23 empty] | VV | 0
[28 empty] | VV | 0
|  | 1NP : 3 |  | 3 | [23 empty] | VV | 0
[28 empty] | VV | 0
|  | 2NP : 1 |  | 1 | [23 empty] | VV | 0
24 | 968095002R00 | Vybourání vnitřních parapetů dřevěných, šířky do 50 cm, | m | 58.77 |  | 0 |  | 0 |  | 0 | 21 | 0 | 0 | 0 | 0.01507 | 0.89 | 801-3 | RTS 22/ II | RTS 22/ II | 0.11 | 6.46 |  | Práce | Běžná |  |  |  | POL1_
|  | 1PP : 16 |  | 16 | [23 empty] | VV | 0
[28 empty] | VV | 0
|  | 1.NP : | [25 empty] | VV | 0
|  | 0,9*7+1,8+0,7*2+1,15+0,8+1,35*2+0,7+0,7+1,05+0,8*2+1,3*3 |  | 22.1 | [23 empty] | VV | 0
[28 empty] | VV | 0
|  | 2NP : | [25 empty] | VV | 0
|  | 0,8+0,7*3+1,02+1+0,9*3+0,9*2+1,3*3+1,45+0,8*3 |  | 17.17 | [23 empty] | VV | 0
[28 empty] | VV | 0
|  | 3NP : | [25 empty] | VV | 0
|  | 0,7*5 |  | 3.5 | [23 empty] | VV | 0
25 | 978013161R00 | Otlučení omítek vápenných nebo vápenocementových vnitřních s vyškrabáním spár, s očištěním zdiva stěn, v rozsahu do 50 % | m2 | 978.0653 |  | 0 |  | 0 |  | 0 | 21 | 0 | 0 | 0 | 0.02 | 19.56 | 801-3 | RTS 22/ II | RTS 22/ II | 0.13 | 127.15 |  | Práce | Běžná |  |  |  | POL1_
|  | 1.NP : 3,7*((5,5*2+4*2+0,35*2*2,32+0,35*1,15)+(5,5*2+5,33*2)+(7,5*2+5,71+5,61+0,95*2+0,55*2+1,1*2+0,35*2*2,27+0,35*1,43)+(5,5*2+4,64*2+0,965*4+0,5*2,1*2+0,5*1,15+0,5*1,97*2+0,5*0,8)) |  | 390.2797 | [23 empty] | VV | 0
|  | 3,7*((1,365*2+1,2*2)+(1,2*2+1,7*2)+(5,095*2+1,1*2)+(0,5*4+1,2*2)+(0,51*2+0,7*2+0,505*2+0,5*2)+(3,27+1,75+0,5*2+0,77+3,14*3,27*0,5)+(1,5*2+1,75*2)) |  | 187.1234 | [23 empty] | VV | 0
|  | Přípočet ostění : 0,15*(2,01*2+0,74)*7+0,15*(1,6+2,01*2)+3*(0,58+2,01*2)+0,15*(1,07+2,01*2)+0,15*(0,68+0,35*2)+0,35*(1,24+2,01*2)*2+0,15*(0,95+1,79*2)+0,15*(0,69+1,79*2)+0,3*(1,2+2,4*2)*3+0,15*(0,56+1,79*2) |  | 31.6345 | [23 empty] | VV | 0
|  | Odpočet otvorů : -(0,74*2,01*7+1,15*2,27+0,9*2,02+1,6*2,01+1,23*2,32+3,2*2,05*2+0,58*2,01*2+1,07*2,01+1,43*2,27*2+0,8*2*2+1,296*2,29*2+0,98*2,1+1,15*2,1+0,9*2*2+1,1*2,29+1*3,65*2+1,3*2,29+0,58*0,7) |  | -75.4151 | [23 empty] | VV | 0
|  | -(1,24*2,01*2+0,8*2+1,2*2,4*3+0,68*1,35) |  | -16.1428 | [23 empty] | VV | 0
[28 empty] | VV | 0
|  | 2.NP : 495 |  | 495 | [23 empty] | VV | 0
[28 empty] | VV | 0
|  | 3.NP : 50 |  | 50 | [23 empty] | VV | 0
[28 empty] | VV | 0
|  | Odpočet plochy osekání obkladů : | [25 empty] | VV | 0
|  | 1.NP : | [25 empty] | VV | 0
|  | A-1.08 : -(1,63*(3,27+1,75*2+0,5*2+3,14*3,27*0,5+0,98*2+0,84*2+3,21*2+0,1)-0,6*1,63-0,8*1,63) |  | -35.3122 | [23 empty] | VV | 0
[28 empty] | VV | 0
|  | 2.NP : | [25 empty] | VV | 0
|  | A-2.06 : -(1,6*(1,765*5+2,45*2+0,15*2)--0,7*1,6) |  | -23.56 | [23 empty] | VV | 0
|  | A-2.10 : -(1,6*(3,27+1,42*2+0,63*2+2,08*2+0,1+3,14*3,27*0,5)-0,8*1,6) |  | -25.5422 | [23 empty] | VV | 0
26 | 978059531R00 | Odsekání a odebrání obkladů stěn z obkládaček vnitřních z jakýchkoliv materiálů, plochy přes 2 m2 | m2 | 245.6441 |  | 0 |  | 0 |  | 0 | 21 | 0 | 0 | 0 | 0.068 | 16.7 | 801-3 | RTS 22/ II | RTS 22/ II | 0.3 | 73.69 |  | Práce | Běžná |  |  |  | POL1_
|  | včetně otlučení podkladní omítky až na zdivo, | [25 empty] | SPI
|  | 1PP : | [25 empty] | VV | 0
|  | A-0.02 : 1,44*(5,5*2+4*2+0,45*8)-0,74*1,175*3-2*2 |  | 25.9355 | [23 empty] | VV | 0
|  | A-0.10 : 1,56*(2,68*2+5,04*2)-2-1,145*2,29-0,6*2 |  | 18.2644 | [23 empty] | VV | 0
|  | A-0.11 : 1,56*(1,35*2+1,75*2+0,45*2)-0,6*2 |  | 9.876 | [23 empty] | VV | 0
|  | A-0.12 : 2*(3,27*2+2,44*2)-1,6-1,4-1,2*2 |  | 17.44 | [23 empty] | VV | 0
|  | A-0.13 : 1,56*(1,785+1,56+3+0,45*2)-1,2 |  | 10.1022 | [23 empty] | VV | 0
|  | A-0.14 : 1,56*(1,285+2,1+3+0,45*2)-1,2 |  | 10.1646 | [23 empty] | VV | 0
|  | A-0.01 : 2,7*(2,285*2+0,4*2+1,855*2+0,45+1,315+4,54)-1,145*2,29-1,6 |  | 37.3175 | [23 empty] | VV | 0
|  | A-0.03 : 1,44*(2,35*2+3,295*2+0,45*2)-1,6*3 |  | 12.7536 | [23 empty] | VV | 0
[28 empty] | VV | 0
|  | 1.NP : | [25 empty] | VV | 0
|  | A-1.08 : 1,63*(3,27+1,75*2+0,5*2+3,14*3,27*0,5+0,98*2+0,84*2+3,21*2+0,1)-0,6*1,63-0,8*1,63 |  | 35.3122 | [23 empty] | VV | 0
[28 empty] | VV | 0
|  | 2.NP : | [25 empty] | VV | 0
|  | A-2.06 : 1,6*(1,765*5+2,45*2+0,15*2)--0,7*1,6 |  | 23.56 | [23 empty] | VV | 0
|  | A-2.10 : 1,6*(3,27+1,42*2+0,63*2+2,08*2+0,1+3,14*3,27*0,5)-0,8*1,6 |  | 25.5422 | [23 empty] | VV | 0
[28 empty] | VV | 0
|  | 3.NP : | [25 empty] | VV | 0
|  | A-3.04 : 1,6*(1,78*2+2,645*2)-0,6*1,6 |  | 13.2 | [23 empty] | VV | 0
|  | wc : 1,6*(1,44*2+0,79*2)-0,6*1,6 |  | 6.176 | [23 empty] | VV | 0
27 | 979011321R00 | Svislá doprava suti a vybouraných hmot shozem montáž a demontáž shozu za prvé podlaží nad základním podlažím | kus | 2 |  | 0 |  | 0 |  | 0 | 21 | 0 | 0 | 0 | 0 | 0 | 801-3 | RTS 22/ II | RTS 22/ II | 8.84 | 17.68 |  | Práce | Běžná |  |  |  | POL1_
|  | 2 |  | 2 | [23 empty] | VV | 0
28 | 979011329R00 | Svislá doprava suti a vybouraných hmot shozem příplatek k ceně k montáže a demontáže shozu další podlaží | podlaž | 1 |  | 0 |  | 0 |  | 0 | 21 | 0 | 0 | 0 | 0 | 0 | 801-3 | RTS 22/ II | RTS 22/ II | 0.535 | 0.54 |  | Práce | Běžná |  |  |  | POL1_
29 | 979011331R00 | Svislá doprava suti a vybouraných hmot shozem pronájem shozu | den | 1080 |  | 0 |  | 0 |  | 0 | 21 | 0 | 0 | 0 | 0 | 0 | 801-3 | RTS 22/ II | RTS 22/ II | 0 | 0 |  | Práce | Běžná |  |  |  | POL1_
|  | délka x počet dnů : 12*90 |  | 1080 | [23 empty] | VV | 0
30 | 979011337R00 | Svislá doprava suti a vybouraných hmot shozem pronájem rukávu proti prachu dl.20 m | den | 1080 |  | 0 |  | 0 |  | 0 | 21 | 0 | 0 | 0 | 0 | 0 | 801-3 | RTS 22/ II | RTS 22/ II | 0 | 0 |  | Práce | Běžná |  |  |  | POL1_
|  | délka x počet dnů : 12*90 |  | 1080 | [23 empty] | VV | 0
Díl: | 713 | Izolace tepelné |  |  |  | 0 |  | 0 |  | 0 |  | 0 |  | 0 |  | 2.09 |  |  |  |  | 33.6 | [6 empty] | DIL
31 | 713101223R00 | Odstranění tepelné izolace z desek, lamel, rohoží, pásů a foukané izolace stropů a podhledů, připevněné drátem, přibitím, přeistřelením nebo na trny, z minerálních desek, lamel, rohoží a pásů, tloušťky nad 200 mm | m2 | 360 |  | 0 |  | 0 |  | 0 | 21 | 0 | 0 | 0 | 0.00573 | 2.06 | 800-713 | RTS 22/ II | RTS 22/ II | 0.085 | 30.6 |  | Práce | Běžná |  |  |  | POL1_
|  | 3NP : 360 |  | 360 | [23 empty] | VV | 0
32 | 713400821R00 | Odstranění tepelné izolace potrubí pásy nebo foĺiemi potrubí | m2 | 15 |  | 0 |  | 0 |  | 0 | 21 | 0 | 0 | 0 | 0.0021 | 0.03 | 800-713 | RTS 22/ II | RTS 22/ II | 0.2 | 3 |  | Práce | Běžná |  |  |  | POL1_
|  | UT : 15 |  | 15 | [23 empty] | VV | 0
Díl: | 721 | Vnitřní kanalizace |  |  |  | 0 |  | 0 |  | 0 |  | 0 |  | 0 |  | 4.48 |  |  |  |  | 123.9 | [6 empty] | DIL
33 | 721140802R00 | Demontáž potrubí z litinových trub do DN 100 | m | 300 |  | 0 |  | 0 |  | 0 | 21 | 0 | 0 | 0 | 0.01492 | 4.48 | 800-721 | RTS 22/ II | RTS 22/ II | 0.413 | 123.9 |  | Práce | Běžná |  |  |  | POL1_
|  | odpadního nebo dešťového, | [25 empty] | SPI
|  | 300 |  | 300 | [23 empty] | VV | 0
Díl: | 722 | Vnitřní vodovod |  |  |  | 0 |  | 0 |  | 0 |  | 0 |  | 0 |  | 3.14 |  |  |  |  | 142.59 | [6 empty] | DIL
34 | 722130803R00 | Demontáž potrubí z ocelových trubek závitových přes DN 40 do DN 50 | m | 450 |  | 0 |  | 0 |  | 0 | 21 | 0 | 0 | 0 | 0.0067 | 3.02 | 800-721 | RTS 22/ II | RTS 22/ II | 0.239 | 107.55 |  | Práce | Běžná |  |  |  | POL1_
|  | 450 |  | 450 | [23 empty] | VV | 0
35 | 722181812R00 | Demontáž plstěných pásů z trub do D 50 | m | 450 |  | 0 |  | 0 |  | 0 | 21 | 0 | 0 | 0 | 0.00023 | 0.1 | 800-721 | RTS 22/ II | RTS 22/ II | 0.072 | 32.4 |  | Práce | Běžná |  |  |  | POL1_
|  | 450 |  | 450 | [23 empty] | VV | 0
36 | 722220864R00 | Demontáž armatur závitových se dvěma závity, G 2" | kus | 10 |  | 0 |  | 0 |  | 0 | 21 | 0 | 0 | 0 | 0.00244 | 0.02 | 800-721 | RTS 22/ II | RTS 22/ II | 0.114 | 1.14 |  | Práce | Běžná |  |  |  | POL1_
|  | 10 |  | 10 | [23 empty] | VV | 0
37 | 722254110R00 | Demontáž požárního příslušenství hydrantových skříní | soubor | 3 |  | 0 |  | 0 |  | 0 | 21 | 0 | 0 | 0 | 0 | 0 | 800-721 | RTS 22/ II | RTS 22/ II | 0.5 | 1.5 |  | Práce | Běžná |  |  |  | POL1_
|  | 1.PP - A-0.01 : 1 |  | 1 | [23 empty] | VV | 0
|  | 1.NP - A-1.03 : 1 |  | 1 | [23 empty] | VV | 0
|  | 2.NP -A-2.03 : 1 |  | 1 | [23 empty] | VV | 0
Díl: | 723 | Vnitřní plynovod |  |  |  | 0 |  | 0 |  | 0 |  | 0 |  | 0.03 |  | 0.32 |  |  |  |  | 5.03 | [6 empty] | DIL
38 | 723120805R00 | Demontáž potrubí svařovaného z trubek závitových přes 25 do DN 50 | m | 80 |  | 0 |  | 0 |  | 0 | 21 | 0 | 0.00039 | 0.03 | 0.00342 | 0.27 | 800-721 | RTS 22/ II | RTS 22/ II | 0.044 | 3.52 |  | Práce | Běžná |  |  |  | POL1_
|  | 3.NP - A-3.01 : 80 |  | 80 | [23 empty] | VV | 0
39 | 723160817R00 | Demontáž přípojek k plynoměrům závitových s ochozem, G 1" | pár | 1 |  | 0 |  | 0 |  | 0 | 21 | 0 | 0 | 0 | 0.05045 | 0.05 | 800-721 | RTS 22/ II | RTS 22/ II | 0.837 | 0.84 |  | Práce | Běžná |  |  |  | POL1_
|  | 3.NP : 1 |  | 1 | [23 empty] | VV | 0
40 | 723160831R00 | Demontáž přípojek k plynoměrům závitových rozpěrek, G 1" | kus | 1 |  | 0 |  | 0 |  | 0 | 21 | 0 | 0 | 0 | 0.00089 | 0 | 800-721 | RTS 22/ II | RTS 22/ II | 0.299 | 0.3 |  | Práce | Běžná |  |  |  | POL1_
|  | 3.NP : 1 |  | 1 | [23 empty] | VV | 0
41 | 723260801R00 | Demontáž plynoměrů PS 2, PS 6, PS 10 | kus | 1 |  | 0 |  | 0 |  | 0 | 21 | 0 | 0.00028 | 0 | 0.0041 | 0 | 800-721 | RTS 22/ II | RTS 22/ II | 0.372 | 0.37 |  | Práce | Běžná |  |  |  | POL1_
|  | 3.NP : 1 |  | 1 | [23 empty] | VV | 0
Díl: | 725 | Zařizovací předměty |  |  |  | 0 |  | 0 |  | 0 |  | 0 |  | 0 |  | 2.78 |  |  |  |  | 27.16 | [6 empty] | DIL
42 | 725110811R00 | Demontáž klozetů splachovacích | soubor | 14 |  | 0 |  | 0 |  | 0 | 21 | 0 | 0 | 0 | 0.01933 | 0.27 | 800-721 | RTS 22/ II | RTS 22/ II | 0.59 | 8.26 |  | Práce | Běžná |  |  |  | POL1_
|  | 1PP - A-0.13 : 1 |  | 1 | [23 empty] | VV | 0
|  | 1.NP - A-1.08, A-1.09 : 5 |  | 5 | [23 empty] | VV | 0
|  | 2.NP -A-2.06,A-2.10 : 7 |  | 7 | [23 empty] | VV | 0
|  | 3.NP - A-3.01 : 1 |  | 1 | [23 empty] | VV | 0
43 | 725210821R00 | Demontáž umyvadel umyvadel bez výtokových armatur | soubor | 15 |  | 0 |  | 0 |  | 0 | 21 | 0 | 0 | 0 | 0.01946 | 0.29 | 800-721 | RTS 22/ II | RTS 22/ II | 0.382 | 5.73 |  | Práce | Běžná |  |  |  | POL1_
|  | 1.PP - A-0.10, A-0.12 : 2 |  | 2 | [23 empty] | VV | 0
|  | 1.NP - A-1.06, A-1.08 : 5 |  | 5 | [23 empty] | VV | 0
|  | 2.NP - A-2.06,A-2.07,A-2.10 : 7 |  | 7 | [23 empty] | VV | 0
|  | 3.NP - A-3.02 : 1 |  | 1 | [23 empty] | VV | 0
44 | 725240811R00 | Demontáž sprchových kabin a mís kabin bez výtokových armatur | soubor | 3 |  | 0 |  | 0 |  | 0 | 21 | 0 | 0 | 0 | 0.088 | 0.26 | 800-721 | RTS 22/ II | RTS 22/ II | 0.693 | 2.08 |  | Práce | Běžná |  |  |  | POL1_
|  | 2.NP - A.2.06 : 1 |  | 1 | [23 empty] | VV | 0
|  | 3.NP - A-3.02 : 1 |  | 1 | [23 empty] | VV | 0
|  | 1.PP - A-0.11 : 1 |  | 1 | [23 empty] | VV | 0
45 | 725240812R00 | Demontáž sprchových kabin a mís mís bez výtokových armatur | soubor | 3 |  | 0 |  | 0 |  | 0 | 21 | 0 | 0 | 0 | 0.0245 | 0.07 | 800-721 | RTS 22/ II | RTS 22/ II | 0.383 | 1.15 |  | Práce | Běžná |  |  |  | POL1_
|  | 2.NP - A.2.06 : 1 |  | 1 | [23 empty] | VV | 0
|  | 3.NP - A-3.02 : 1 |  | 1 | [23 empty] | VV | 0
|  | 1.PP - A-0.11 : 1 |  | 1 | [23 empty] | VV | 0
46 | 725330820R00 | Demontáž výlevek diturvitových | soubor | 2 |  | 0 |  | 0 |  | 0 | 21 | 0 | 0 | 0 | 0.0347 | 0.07 | 800-721 | RTS 22/ II | RTS 22/ II | 0.569 | 1.14 |  | Práce | Běžná |  |  |  | POL1_
|  | bez výtokových armatur a bez nádrže a splachovacího potrubí, | [25 empty] | SPI
|  | 1PP - A-0.12 : 1 |  | 1 | [23 empty] | VV | 0
|  | vanička na škrábání brambor - A-0.11 : 1 |  | 1 | [23 empty] | VV | 0
47 | 725540801R00 | Demontáž plynových ohřívačů zásobníkových 1000 l | soubor | 1 |  | 0 |  | 0 |  | 0 | 21 | 0 | 0 | 0 | 0.52905 | 0.53 | 800-721 | RTS 22/ II | RTS 22/ II | 0.972 | 0.97 |  | Práce | Běžná |  |  |  | POL1_
|  | cirkulačních, | [25 empty] | SPI
|  | 1.PP - A-0.12 : 1 |  | 1 | [23 empty] | VV | 0
48 | 725540802R00 | Demontáž plynových ohřívačů zásobníkových 500 l | soubor | 4 |  | 0 |  | 0 |  | 0 | 21 | 0 | 0 | 0 | 0.312 | 1.25 | 800-721 | RTS 22/ II | RTS 22/ II | 0.729 | 2.92 |  | Práce | Běžná |  |  |  | POL1_
|  | cirkulačních, | [25 empty] | SPI
|  | 3.NP - A-3.02 : 1 |  | 1 | [23 empty] | VV | 0
|  | 2.NP - A-23.10, A-2.06 : 2 |  | 2 | [23 empty] | VV | 0
|  | 1.NP - A-1.08 : 1 |  | 1 | [23 empty] | VV | 0
49 | 725820801R00 | Demontáž baterií nástěnných do G 3/4" | soubor | 17 |  | 0 |  | 0 |  | 0 | 21 | 0 | 0 | 0 | 0.00156 | 0.03 | 800-721 | RTS 22/ II | RTS 22/ II | 0.217 | 3.69 |  | Práce | Běžná |  |  |  | POL1_
|  | 1.PP : 2 |  | 2 | [23 empty] | VV | 0
|  | 1.NP : 5 |  | 5 | [23 empty] | VV | 0
|  | 2.NP : 7 |  | 7 | [23 empty] | VV | 0
|  | 3.NP : 1 |  | 1 | [23 empty] | VV | 0
|  | Válevky : 2 |  | 2 | [23 empty] | VV | 0
50 | 725840850R00 | Demontáž baterií sprchových diferenciálních G 3/4x1 | kus | 3 |  | 0 |  | 0 |  | 0 | 21 | 0 | 0 | 0 | 0.00225 | 0.01 | 800-721 | RTS 22/ II | RTS 22/ II | 0.407 | 1.22 |  | Práce | Běžná |  |  |  | POL1_
|  | 2.NP - A.2.06 : 1 |  | 1 | [23 empty] | VV | 0
|  | 3.NP - A-3.02 : 1 |  | 1 | [23 empty] | VV | 0
|  | 1.PP - A-0.11 : 1 |  | 1 | [23 empty] | VV | 0
Díl: | 726 | Předstěnové systémy |  |  |  | 0 |  | 0 |  | 0 |  | 0 |  | 0 |  | 0 |  |  |  |  | 0.48 | [6 empty] | DIL
51 | 726190906R00 | Opravy instalačních prefabrikátů odmontování kuchyňské linky s armaturou | kus | 1 |  | 0 |  | 0 |  | 0 | 21 | 0 | 0 | 0 | 0 | 0 | 800-721 | RTS 22/ II | RTS 22/ II | 0.483 | 0.48 |  | Práce | Běžná |  |  |  | POL1_
|  | 1.PP : 1 |  | 1 | [23 empty] | VV | 0
Díl: | 728 | Vzduchotechnika |  |  |  | 0 |  | 0 |  | 0 |  | 0 |  | 0 |  | 2.96 |  |  |  |  | 95.38 | [6 empty] | DIL
52 | 728111815R00 | Demontáž potrubí plechového čtyřhranného do průřezu 0,22 m2 | m | 130 |  | 0 |  | 0 |  | 0 | 21 | 0 | 0 | 0 | 0.01917 | 2.49 | 800-728 | RTS 22/ II | RTS 22/ II | 0.642 | 83.46 |  | Práce | Běžná |  |  |  | POL1_
|  | 130 |  | 130 | [23 empty] | VV | 0
53 | 728414861R00 | Demontáž digestoře vestavěné | kus | 1 |  | 0 |  | 0 |  | 0 | 21 | 0 | 0 | 0 | 0.0075 | 0.01 | 800-728 | RTS 22/ II | RTS 22/ II | 1.0075 | 1.01 |  | Práce | Běžná |  |  |  | POL1_
|  | 1.PP : 1 |  | 1 | [23 empty] | VV | 0
54 | 728611822R00 | Demontáž ventilátorů radiálních nízkotlakých potrubních, , do průměru d 200 mm | kus | 31 |  | 0 |  | 0 |  | 0 | 21 | 0 | 0 | 0 | 0.01489 | 0.46 | 800-728 | RTS 22/ II | RTS 22/ II | 0.352 | 10.91 |  | Práce | Běžná |  |  |  | POL1_
|  | 1.PP : 12 |  | 12 | [23 empty] | VV | 0
|  | 1.NP : 6 |  | 6 | [23 empty] | VV | 0
|  | 2.NP : 7 |  | 7 | [23 empty] | VV | 0
|  | 3.NP : 6 |  | 6 | [23 empty] | VV | 0
Díl: | 731 | Kotelny |  |  |  | 0 |  | 0 |  | 0 |  | 0 |  | 0 |  | 0.94 |  |  |  |  | 7.38 | [6 empty] | DIL
55 | 731200823R00 | Demontáž kotlů ocelových na kapalná a plynná paliva o výkonu do 25 kW | kus | 1 |  | 0 |  | 0 |  | 0 | 21 | 0 | 0.0002 | 0 | 0.22625 | 0.23 | 800-731 | RTS 22/ II | RTS 22/ II | 1.545 | 1.55 |  | Práce | Běžná |  |  |  | POL1_
|  | 3.NP : 1 |  | 1 | [23 empty] | VV | 0
56 | 731200826R00 | Demontáž kotlů ocelových na kapalná a plynná paliva o výkonu přes 40 do 60 kW | kus | 2 |  | 0 |  | 0 |  | 0 | 21 | 0 | 0.0002 | 0 | 0.35625 | 0.71 | 800-731 | RTS 22/ II | RTS 22/ II | 2.915 | 5.83 |  | Práce | Běžná |  |  |  | POL1_
|  | 1.PP : 2 |  | 2 | [23 empty] | VV | 0
57 | 731-1 | Demontáž odkouření | ks | 2 |  | 0 |  | 0 |  | 0 | 21 | 0 | 0 | 0 | 0 | 0 |  | Vlastní | Indiv | 0 | 0 |  | Práce | Běžná |  |  |  | POL1_
|  | 2 |  | 2 | [23 empty] | VV | 0
Díl: | 732 | Strojovny |  |  |  | 0 |  | 0 |  | 0 |  | 0 |  | 0 |  | 0.04 |  |  |  |  | 3.51 | [6 empty] | DIL
58 | 732320813R00 | Demontáž nádrží beztlakých nebo tlakových - odpojení od rozvodů potrubí nádrží o obsahu přes 100 do 200 l | kus | 1 |  | 0 |  | 0 |  | 0 | 21 | 0 | 0 | 0 | 0 | 0 | 800-731 | RTS 22/ II | RTS 22/ II | 1.16 | 1.16 |  | Práce | Běžná |  |  |  | POL1_
|  | expanzní nádoba : 1 |  | 1 | [23 empty] | VV | 0
59 | 732320814R00 | Demontáž nádrží beztlakých nebo tlakových - odpojení od rozvodů potrubí nádrží o obsahu přes 200 do 500 l | kus | 1 |  | 0 |  | 0 |  | 0 | 21 | 0 | 0 | 0 | 0 | 0 | 800-731 | RTS 22/ II | RTS 22/ II | 1.35 | 1.35 |  | Práce | Běžná |  |  |  | POL1_
|  | zásobník TV : 1 |  | 1 | [23 empty] | VV | 0
60 | 732420813R00 | Demontáž čerpadel oběhových spirálních(do potrubí) DN 50 | kus | 2 |  | 0 |  | 0 |  | 0 | 21 | 0 | 7e-05 | 0 | 0.022 | 0.04 | 800-731 | RTS 22/ II | RTS 22/ II | 0.5 | 1 |  | Práce | Běžná |  |  |  | POL1_
|  | 2 |  | 2 | [23 empty] | VV | 0
Díl: | 733 | Rozvod potrubí |  |  |  | 0 |  | 0 |  | 0 |  | 0 |  | 0.02 |  | 1.47 |  |  |  |  | 38.75 | [6 empty] | DIL
61 | 733120819R00 | Demontáž potrubí z ocelových trubek hladkých přes 38 do D 60,3 | m | 310 |  | 0 |  | 0 |  | 0 | 21 | 0 | 5e-05 | 0.02 | 0.00473 | 1.47 | 800-731 | RTS 22/ II | RTS 22/ II | 0.125 | 38.75 |  | Práce | Běžná |  |  |  | POL1_
|  | 310 |  | 310 | [23 empty] | VV | 0
Díl: | 734 | Armatury |  |  |  | 0 |  | 0 |  | 0 |  | 0 |  | 0 |  | 0.21 |  |  |  |  | 16.33 | [6 empty] | DIL
62 | 734200824R00 | Demontáž závitových armatur se dvěma závity, přes 6/4 do G 2" | kus | 20 |  | 0 |  | 0 |  | 0 | 21 | 0 | 0.00021 | 0 | 0.0035 | 0.07 | 800-731 | RTS 22/ II | RTS 22/ II | 0.374 | 7.48 |  | Práce | Běžná |  |  |  | POL1_
|  | 20 |  | 20 | [23 empty] | VV | 0
63 | 734300812R00 | Demontáž horkovodních armatur ventily, přes 15 do DN 25 | kus | 50 |  | 0 |  | 0 |  | 0 | 21 | 0 | 0 | 0 | 0.00278 | 0.14 | 800-731 | RTS 22/ II | RTS 22/ II | 0.177 | 8.85 |  | Práce | Běžná |  |  |  | POL1_
|  | Radiátorové armatury : 50 |  | 50 | [23 empty] | VV | 0
Díl: | 735 | Otopná tělesa |  |  |  | 0 |  | 0 |  | 0 |  | 0 |  | 0 |  | 4.31 |  |  |  |  | 24.95 | [6 empty] | DIL
64 | 735111810R00 | Demontáž radiátorů litinových článkových | m2 | 177.1 |  | 0 |  | 0 |  | 0 | 21 | 0 | 0 | 0 | 0.0238 | 4.21 | 800-731 | RTS 22/ II | RTS 22/ II | 0.082 | 14.52 |  | Práce | Běžná |  |  |  | POL1_
|  | 1.PP : 0,35*48 |  | 16.8 | [23 empty] | VV | 0
|  | 1.NP : 0,35*240 |  | 84 | [23 empty] | VV | 0
|  | 2.NP : 0,35*218 |  | 76.3 | [23 empty] | VV | 0
65 | 735151821R00 | Demontáž otopných těles panelových dvouřadých, stavební délky do 1500 mm | kus | 4 |  | 0 |  | 0 |  | 0 | 21 | 0 | 8e-05 | 0 | 0.02493 | 0.1 | 800-731 | RTS 22/ II | RTS 22/ II | 0.268 | 1.07 |  | Práce | Běžná |  |  |  | POL1_
|  | 3.NP : 4 |  | 4 | [23 empty] | VV | 0
66 | 735494811R00 | Vypuštění vody z otopných soustav bez kotlů, ohříváků, zásobníků a nádrží | m2 | 180 |  | 0 |  | 0 |  | 0 | 21 | 0 | 0 | 0 | 0 | 0 | 800-731 | RTS 22/ II | RTS 22/ II | 0.052 | 9.36 |  | Práce | Běžná |  |  |  | POL1_
|  | ( bez kotlů, ohříváků, zásobníků a nádrží ) | [25 empty] | SPI
Díl: | 762 | Konstrukce tesařské |  |  |  | 0 |  | 0 |  | 0 |  | 0 |  | 0.02 |  | 5.67 |  |  |  |  | 62.15 | [6 empty] | DIL
67 | 762111811R00 | Demontáž stěn a příček z hranolků, fošen nebo latí | m2 | 6.875 |  | 0 |  | 0 |  | 0 | 21 | 0 | 0.00016 | 0 | 0.022 | 0.15 | 800-762 | RTS 22/ II | RTS 22/ II | 0.114 | 0.78 |  | Práce | Běžná |  |  |  | POL1_
|  | 3NP schodiště : 2,75*2,5 |  | 6.875 | [23 empty] | VV | 0
68 | 762341811R00 | Demontáž bednění a laťování bednění střech rovných, obloukových, o sklonu do 60 stupňů včetně všech nadstřešních konstrukcí z prken hrubých | m2 | 21.56 |  | 0 |  | 0 |  | 0 | 21 | 0 | 0 | 0 | 0.015 | 0.32 | 800-762 | RTS 22/ II | RTS 22/ II | 0.09 | 1.94 |  | Práce | Běžná |  |  |  | POL1_
|  | Střecha : | [25 empty] | VV | 0
|  | úžlabí K44 : 2,5*4*0,8 |  | 8 | [23 empty] | VV | 0
|  | úžlabí K51 : 4,1*0,8*2 |  | 6.56 | [23 empty] | VV | 0
|  | úžlabí K52 : 8,75*0,8 |  | 7 | [23 empty] | VV | 0
69 | 762342812R00 | Demontáž bednění a laťování laťování střech o sklonu do 60 stupňů včetně všech nadstřešních konstrukcí rozteč latí přes 22 do 50 cm | m2 | 366.6125 |  | 0 |  | 0 |  | 0 | 21 | 0 | 0 | 0 | 0.005 | 1.83 | 800-762 | RTS 22/ II | RTS 22/ II | 0.05 | 18.33 |  | Práce | Běžná |  |  |  | POL1_
|  | severní strana : (13,35+6,5)/2*8,6-1,75*(2+4,5)*0,5*4+(3+1)*2,5*0,5*4+16*5,5 |  | 170.605 | [23 empty] | VV | 0
|  | východní strana : (6,5+3,75)*0,5*3,9+(4,8+1,8)*0,5*2*2+4,2*0,5*3,8*2+6,25*8,6*0,5 |  | 76.0225 | [23 empty] | VV | 0
|  | jižní strana : 6,5*8,6*0,5+2*0,5*1,7*2+(6,5+2,8)*0,5*7,5 |  | 66.225 | [23 empty] | VV | 0
|  | západní strana : 4,2*4,4*2+4*4,2*0,5*2 |  | 53.76 | [23 empty] | VV | 0
70 | 762342814R00 | Demontáž bednění a laťování kontralatí střech o sklonu do 60 stupňů včetně všech nadstřešních konstrukcí | m2 | 366.6125 |  | 0 |  | 0 |  | 0 | 21 | 0 | 0 | 0 | 0.00145 | 0.53 | 800-762 | RTS 22/ II | RTS 22/ II | 0.04 | 14.66 |  | Práce | Běžná |  |  |  | POL1_
|  | severní strana : (13,35+6,5)/2*8,6-1,75*(2+4,5)*0,5*4+(3+1)*2,5*0,5*4+16*5,5 |  | 170.605 | [23 empty] | VV | 0
|  | východní strana : (6,5+3,75)*0,5*3,9+(4,8+1,8)*0,5*2*2+4,2*0,5*3,8*2+6,25*8,6*0,5 |  | 76.0225 | [23 empty] | VV | 0
|  | jižní strana : 6,5*8,6*0,5+2*0,5*1,7*2+(6,5+2,8)*0,5*7,5 |  | 66.225 | [23 empty] | VV | 0
|  | západní strana : 4,2*4,4*2+4*4,2*0,5*2 |  | 53.76 | [23 empty] | VV | 0
71 | 762521812R00 | Demontáž podlah bez polštářů , z prken, tloušťky přes 32 do 50 mm | m2 | 66.3611 |  | 0 |  | 0 |  | 0 | 21 | 0 | 0 | 0 | 0.024 | 1.59 | 800-762 | RTS 22/ II | RTS 22/ II | 0.18 | 11.94 |  | Práce | Běžná |  |  |  | POL1_
|  | 3NP : | [25 empty] | VV | 0
|  | 0,955*1,65+2,67*1,96+2,325*3,235+1,78*2,645+0,79*1,44+5,6*5,035+1,82*1+0,45*1,05+2,315*3,25+0,6*1,6+2,24*3,22 |  | 66.3611 | [23 empty] | VV | 0
72 | 762711820R00 | Demontáž prostorových vázaných konstrukcí z řeziva hraněného nebo polohraněného, průřezové plochy přes 120 do 224 cm2 | m | 125 |  | 0 |  | 0 |  | 0 | 21 | 0 | 0.00016 | 0.02 | 0.01 | 1.25 | 800-762 | RTS 22/ II | RTS 22/ II | 0.116 | 14.5 |  | Práce | Běžná |  |  |  | POL1_
|  | 3NP rošt podlahy : 125 |  | 125 | [23 empty] | VV | 0
73 | 761-1 | Demontáž dřevěné vestavby mezipatra | m2 | 4.9432 |  | 0 |  | 0 |  | 0 | 21 | 0 | 0 | 0 | 0 | 0 |  | Vlastní | Indiv | 0 | 0 |  | Práce | Běžná |  |  |  | POL1_
|  | 1.NP : | [25 empty] | VV | 0
|  | A-1.06 : 1,67*2,96 |  | 4.9432 | [23 empty] | VV | 0
Díl: | 764 | Konstrukce klempířské |  |  |  | 0 |  | 0 |  | 0 |  | 0 |  | 0 |  | 0.46 |  |  |  |  | 12.61 | [6 empty] | DIL
74 | 764311831RT2 | Demontáž krytiny hladké střešní z tabulí 2 x 1 m, plochy do 25 m, sklonu přes 30 do 45° | m2 | 40.5 |  | 0 |  | 0 |  | 0 | 21 | 0 | 0 | 0 | 0.00878 | 0.36 | 800-764 | RTS 22/ II | RTS 22/ II | 0.14145 | 5.73 |  | Práce | Běžná |  |  |  | POL1_
|  | 3NP : 3,14*2*(2+3) |  | 31.4 | [23 empty] | VV | 0
|  | 2,6*3,5 |  | 9.1 | [23 empty] | VV | 0
75 | 764410850R00 | Demontáž oplechování parapetů rš od 100 do 330 mm | m | 74.77 |  | 0 |  | 0 |  | 0 | 21 | 0 | 0 | 0 | 0.00135 | 0.1 | 800-764 | RTS 22/ II | RTS 22/ II | 0.092 | 6.88 |  | Práce | Běžná |  |  |  | POL1_
|  | 1PP : 16 |  | 16 | [23 empty] | VV | 0
|  | 1PP : 16 |  | 16 | [23 empty] | VV | 0
[28 empty] | VV | 0
|  | 1.NP : | [25 empty] | VV | 0
|  | 0,9*7+1,8+0,7*2+1,15+0,8+1,35*2+0,7+0,7+1,05+0,8*2+1,3*3 |  | 22.1 | [23 empty] | VV | 0
[28 empty] | VV | 0
|  | 2NP : | [25 empty] | VV | 0
|  | 0,8+0,7*3+1,02+1+0,9*3+0,9*2+1,3*3+1,45+0,8*3 |  | 17.17 | [23 empty] | VV | 0
[28 empty] | VV | 0
|  | 3NP : | [25 empty] | VV | 0
|  | 0,7*5 |  | 3.5 | [23 empty] | VV | 0
Díl: | 765 | Krytiny tvrdé |  |  |  | 0 |  | 0 |  | 0 |  | 0 |  | 0 |  | 18.4 |  |  |  |  | 67.46 | [6 empty] | DIL
76 | 765312813R00 | Demontáž pálené krytiny z tašek drážkových, na sucho, k dalšímu použití | m2 | 366.6125 |  | 0 |  | 0 |  | 0 | 21 | 0 | 0 | 0 | 0.05 | 18.33 | 800-765 | RTS 22/ II | RTS 22/ II | 0.154 | 56.46 |  | Práce | Běžná |  |  |  | POL1_
|  | severní strana : (13,35+6,5)/2*8,6-1,75*(2+4,5)*0,5*4+(3+1)*2,5*0,5*4+16*5,5 |  | 170.605 | [23 empty] | VV | 0
|  | východní strana : (6,5+3,75)*0,5*3,9+(4,8+1,8)*0,5*2*2+4,2*0,5*3,8*2+6,25*8,6*0,5 |  | 76.0225 | [23 empty] | VV | 0
|  | jižní strana : 6,5*8,6*0,5+2*0,5*1,7*2+(6,5+2,8)*0,5*7,5 |  | 66.225 | [23 empty] | VV | 0
|  | západní strana : 4,2*4,4*2+4*4,2*0,5*2 |  | 53.76 | [23 empty] | VV | 0
77 | 765799301R00 | Fólie parotěsné, difúzní a vodotěsné demontáž | m2 | 366.6125 |  | 0 |  | 0 |  | 0 | 21 | 0 | 0 | 0 | 0.00018 | 0.07 | 800-765 | RTS 22/ II | RTS 22/ II | 0.03 | 11 |  | Práce | Běžná |  |  |  | POL1_
|  | severní strana : (13,35+6,5)/2*8,6-1,75*(2+4,5)*0,5*4+(3+1)*2,5*0,5*4+16*5,5 |  | 170.605 | [23 empty] | VV | 0
|  | východní strana : (6,5+3,75)*0,5*3,9+(4,8+1,8)*0,5*2*2+4,2*0,5*3,8*2+6,25*8,6*0,5 |  | 76.0225 | [23 empty] | VV | 0
|  | jižní strana : 6,5*8,6*0,5+2*0,5*1,7*2+(6,5+2,8)*0,5*7,5 |  | 66.225 | [23 empty] | VV | 0
|  | západní strana : 4,2*4,4*2+4*4,2*0,5*2 |  | 53.76 | [23 empty] | VV | 0
Díl: | 766 | Konstrukce truhlářské |  |  |  | 0 |  | 0 |  | 0 |  | 0 |  | 0 |  | 1.48 |  |  |  |  | 33.79 | [6 empty] | DIL
78 | 766411821R00 | Demontáž obložení stěn palubkami | m2 | 65.0884 |  | 0 |  | 0 |  | 0 | 21 | 0 | 0 | 0 | 0.01098 | 0.71 | 800-766 | RTS 22/ II | RTS 22/ II | 0.37 | 24.08 |  | Práce | Běžná |  |  |  | POL1_
|  | 1.NP : | [25 empty] | VV | 0
|  | A-1.01 : 1,23*(1,54+0,56*2+1,12-0,5+0,508+0,505*2) |  | 5.9015 | [23 empty] | VV | 0
|  | A-1.02 : 1,23*(0,5+1,1+5,095+1+1+2,9)+2,9+(13*0,155)*0,5*2+1*2*(13*0,155) |  | 23.2068 | [23 empty] | VV | 0
|  | A-1.06 : 1,55*(1,45*2+1,1+0,95+5,61) |  | 16.368 | [23 empty] | VV | 0
|  | A-1-0.3 : 1,55*(1,62+0,15)+0,8*0,8 |  | 3.3835 | [23 empty] | VV | 0
[28 empty] | VV | 0
|  | 2NP : | [25 empty] | VV | 0
|  | A-2.08 : 1,55*(1,45*2+5,61+0,985+0,975) |  | 16.2285 | [23 empty] | VV | 0
79 | 766411822R00 | Demontáž obložení stěn podkladových roštů | m2 | 65.0884 |  | 0 |  | 0 |  | 0 | 21 | 0 | 0 | 0 | 0.008 | 0.52 | 800-766 | RTS 22/ II | RTS 22/ II | 0.066 | 4.3 |  | Práce | Běžná |  |  |  | POL1_
|  | 1.NP : | [25 empty] | VV | 0
|  | A-1.01 : 1,23*(1,54+0,56*2+1,12-0,5+0,508+0,505*2) |  | 5.9015 | [23 empty] | VV | 0
|  | A-1.02 : 1,23*(0,5+1,1+5,095+1+1+2,9)+2,9+(13*0,155)*0,5*2+1*2*(13*0,155) |  | 23.2068 | [23 empty] | VV | 0
|  | A-1.06 : 1,55*(1,45*2+1,1+0,95+5,61) |  | 16.368 | [23 empty] | VV | 0
|  | A-1-0.3 : 1,55*(1,62+0,15)+0,8*0,8 |  | 3.3835 | [23 empty] | VV | 0
[28 empty] | VV | 0
|  | 2NP : | [25 empty] | VV | 0
|  | A-2.08 : 1,55*(1,45*2+5,61+0,985+0,975) |  | 16.2285 | [23 empty] | VV | 0
80 | 766662811R00 | Demontáž dveřních křídel prahů dveří jednokřídlových | kus | 31 |  | 0 |  | 0 |  | 0 | 21 | 0 | 0 | 0 | 0.0018 | 0.06 | 800-766 | RTS 22/ II | RTS 22/ II | 0.11 | 3.41 |  | Práce | Běžná |  |  |  | POL1_
|  | 1PP : 13 |  | 13 | [23 empty] | VV | 0
|  | 1NP : 4 |  | 4 | [23 empty] | VV | 0
|  | 2NP : 6 |  | 6 | [23 empty] | VV | 0
|  | 3NP : 8 |  | 8 | [23 empty] | VV | 0
81 | 766662812R00 | Demontáž dveřních křídel prahů dveří dvoukřídlových | kus | 7 |  | 0 |  | 0 |  | 0 | 21 | 0 | 0 | 0 | 0.00223 | 0.02 | 800-766 | RTS 22/ II | RTS 22/ II | 0.15 | 1.05 |  | Práce | Běžná |  |  |  | POL1_
|  | 1PP : 1 |  | 1 | [23 empty] | VV | 0
|  | 1NP : 5 |  | 5 | [23 empty] | VV | 0
|  | 2NP : 1 |  | 1 | [23 empty] | VV | 0
82 | 766812840R00 | Demontáž kuchyňských linek délky přes 1800 do 2100 mnm | kus | 1 |  | 0 |  | 0 |  | 0 | 21 | 0 | 0 | 0 | 0.174 | 0.17 | 800-766 | RTS 22/ II | RTS 22/ II | 0.95 | 0.95 |  | Práce | Běžná |  |  |  | POL1_
|  | 1.PP : 1 |  | 1 | [23 empty] | VV | 0
Díl: | 775 | Podlahy vlysové a parketové |  |  |  | 0 |  | 0 |  | 0 |  | 0 |  | 0 |  | 1.09 |  |  |  |  | 18.43 | [6 empty] | DIL
83 | 775561805R00 | Demontáž podlah lamelových (plovoucích) se zámkovým spojem | m2 | 122.8689 |  | 0 |  | 0 |  | 0 | 21 | 0 | 0 | 0 | 0.00891 | 1.09 | 800-775 | RTS 22/ II | RTS 22/ II | 0.15 | 18.43 |  | Práce | Běžná |  |  |  | POL1_
|  | laminátových, dýhovaných, dřevěných, korkových, vinylových, PVC, linoleových. | [25 empty] | SPI
|  | 2NP : | [25 empty] | VV | 0
|  | D3: A-2.03,A-2.04,A-2.07 : 24,6+15,5+29,3 |  | 69.4 | [23 empty] | VV | 0
[28 empty] | VV | 0
|  | 3.NP : | [25 empty] | VV | 0
|  | D3: A-3.02.A-3.05,A3.06 : 2,325*3,235+2,315*3,25+0,5*1,4+2,24*3,22+5,6*5,035+0,45*1,1+1,82*1 |  | 53.4689 | [23 empty] | VV | 0
Díl: | 776 | Podlahy povlakové |  |  |  | 0 |  | 0 |  | 0 |  | 0 |  | 0 |  | 0.26 |  |  |  |  | 66.94 | [6 empty] | DIL
84 | 776511820R00 | Odstranění povlakových podlah z nášlapné plochy lepených, s podložkou, z ploch přes 20 m2 | m2 | 262.5 |  | 0 |  | 0 |  | 0 | 21 | 0 | 0 | 0 | 0.001 | 0.26 | 800-775 | RTS 22/ II | RTS 22/ II | 0.255 | 66.94 |  | Práce | Běžná |  |  |  | POL1_
|  | 1.PP : | [25 empty] | VV | 0
|  | C3: A-0.08,0.15 : 7,3*2+3,2 |  | 17.8 | [23 empty] | VV | 0
|  | I:A-0.16 : 4,6 |  | 4.6 | [23 empty] | VV | 0
[28 empty] | VV | 0
|  | 1NP : | [25 empty] | VV | 0
|  | D2:A-1.03 : 24,4 |  | 24.4 | [23 empty] | VV | 0
|  | D4:A-1.02,1.03,1.04,1.05,1.06,1-07,1.10 : 6,3+24,4+22,6+29,3+42,2+3,3+2,1 |  | 130.2 | [23 empty] | VV | 0
[28 empty] | VV | 0
|  | 2NP : | [25 empty] | VV | 0
|  | D2:A-2.02,A-2.03,A-2.08 : 10,9+24,6+41,5 |  | 77 | [23 empty] | VV | 0
|  | D4:A-2.05,A.2.09,A-2.11 : 2,2+4,2+2,1 |  | 8.5 | [23 empty] | VV | 0
Díl: | 783 | Nátěry |  |  |  | 0 |  | 0 |  | 0 |  | 0 |  | 0.02 |  | 0 |  |  |  |  | 79.69 | [6 empty] | DIL
85 | 783802822R00 | Odstranění starých nátěrů z omítek stěn, opálením | m2 | 158.7445 |  | 0 |  | 0 |  | 0 | 21 | 0 | 0.00011 | 0.02 | 0 | 0 | 800-783 | RTS 22/ II | RTS 22/ II | 0.502 | 79.69 |  | Práce | Běžná |  |  |  | POL1_
|  | 1NP : | [25 empty] | VV | 0
|  | A-1.04 : 1,550*(5,5*2+4*2-3,115)-1,6-1,15*1,55 |  | 21.2392 | [23 empty] | VV | 0
|  | A-1.05 : 1,55*(5,5*2+5,33*2)-1,6*0,75-3,2*1,55-1,23*1,55 |  | 25.5065 | [23 empty] | VV | 0
|  | A-1.06 : 1,55*(7,5*2+5,71*2+0,95+1,1+0,45*2-3,2-1,97)-1,07*0,75 |  | 36.7075 | [23 empty] | VV | 0
|  | A-1.03 : 1,55*(4,64*2+5,5*2+0,865*2+0,5*2+0,625*2-1,97-1,15-0,98-1,295-0,8*2) |  | 26.7608 | [23 empty] | VV | 0
[28 empty] | VV | 0
|  | 2NP : | [25 empty] | VV | 0
|  | A-2.03 : 1,55*(5,5*2+4,64+0,6)-1,15*1,55*2-0,9*1,55 |  | 20.212 | [23 empty] | VV | 0
|  | A-2.07 : 1,55*(5,33*2+5,5*2)-3,56*1,55-3,08*1,55-0,8*1,55 |  | 22.041 | [23 empty] | VV | 0
|  | A.2.08 : 1,55*(5,5+1,07+0,41)-2,93*1,55 |  | 6.2775 | [23 empty] | VV | 0
Díl: | 785 | Tapety |  |  |  | 0 |  | 0 |  | 0 |  | 0 |  | 0 |  | 0 |  |  |  |  | 3.25 | [6 empty] | DIL
86 | 785412800R00 | Odstranění tapet lepených výšky do 3,80 m výšky do 3,8 m, ostatních s papírovou podložkou | m2 | 27.7605 |  | 0 |  | 0 |  | 0 | 21 | 0 | 0 | 0 | 0 | 0 | 800-784 | RTS 22/ II | RTS 22/ II | 0.117 | 3.25 |  | Práce | Běžná |  |  |  | POL1_
|  | 1NP : | [25 empty] | VV | 0
|  | A-1.06 koberec na stěně : 1,55*(2,96+1,67) |  | 7.1765 | [23 empty] | VV | 0
[28 empty] | VV | 0
|  | 2NP : | [25 empty] | VV | 0
|  | A-2.08 koberec na stěně : 1,55*(1,74+1+1,56+0,92+1,02+1,15) |  | 11.4545 | [23 empty] | VV | 0
|  | A-2.03 : 1,55*(4,64+0,5+0,35+0,4) |  | 9.1295 | [23 empty] | VV | 0
Díl: | 799 | Ostatní |  |  |  | 0 |  | 0 |  | 0 |  | 0 |  | 0 |  | 0 |  |  |  |  | 0 | [6 empty] | DIL
87 | 799-1 | Demontáž hasícího přístrioje | ks | 8 |  | 0 |  | 0 |  | 0 | 21 | 0 | 0 | 0 | 0 | 0 |  | Vlastní | Indiv | 0 | 0 |  | Práce | Běžná |  |  |  | POL1_
|  | 1.PP : 2 |  | 2 | [23 empty] | VV | 0
|  | 1.NP : 2 |  | 2 | [23 empty] | VV | 0
|  | 2.NP : 3 |  | 3 | [23 empty] | VV | 0
|  | 3.NP : 1 |  | 1 | [23 empty] | VV | 0
88 | 799-2 | Demontáž rozvaděče elektro |  | 1 |  | 0 |  | 0 |  | 0 | 21 | 0 | 0 | 0 | 0 | 0 |  | Vlastní | Indiv | 0 | 0 |  | Práce | Běžná |  |  |  | POL1_
|  | 1.PP : 1 |  | 1 | [23 empty] | VV | 0
89 | 799-3 | Demontáž pojistkové skříně na fasádě objektu do 50 kg | ks | 1 |  | 0 |  | 0 |  | 0 | 21 | 0 | 0 | 0 | 0 | 0 |  | Vlastní | Indiv | 0 | 0 |  | Práce | Běžná |  |  |  | POL1_
|  | 1 |  | 1 | [23 empty] | VV | 0
90 | 799-4 | Demontáž elektroměrové skříně včetně rozvaděče 1.PP do 100 kg |  | 1 |  | 0 |  | 0 |  | 0 | 21 | 0 | 0 | 0 | 0 | 0 |  | Vlastní | Indiv | 0 | 0 |  | Práce | Běžná |  |  |  | POL1_
|  | 1 |  | 1 | [23 empty] | VV | 0
91 | 799-5 | Demontáž patrového rpzvaděče do 20 kg | ks | 3 |  | 0 |  | 0 |  | 0 | 21 | 0 | 0 | 0 | 0 | 0 |  | Vlastní | Indiv | 0 | 0 |  | Práce | Běžná |  |  |  | POL1_
|  | 3 |  | 3 | [23 empty] | VV | 0
92 | 799-6 | Demontáž koncových prvků mimo osvětlení - proveden odborný odhad | ks | 310 |  | 0 |  | 0 |  | 0 | 21 | 0 | 0 | 0 | 0 | 0 |  | Vlastní | Indiv | 0 | 0 |  | Práce | Běžná |  |  |  | POL1_
93 | 799-7 | Demontáž stávající kabeláže - proveden odborný odhad | m | 4500 |  | 0 |  | 0 |  | 0 | 21 | 0 | 0 | 0 | 0 | 0 |  | Vlastní | Indiv | 0 | 0 |  | Práce | Běžná |  |  |  | POL1_
Díl: | M33 | Montáže dopravních zařízení a vah-výtahy |  |  |  | 0 |  | 0 |  | 0 |  | 0 |  | 0 |  | 0 |  |  |  |  | 0 | [6 empty] | DIL
94 | 1 | Demontáž výtahu pro zpětné použití | ks | 1 |  | 0 |  | 0 |  | 0 | 21 | 0 | 0 | 0 | 0 | 0 |  | Vlastní | Indiv | 0 | 0 |  | Práce | Běžná |  |  |  | POL1_
|  | 1 |  | 1 | [23 empty] | VV | 0
Díl: | M65 | Elektroinstalace a veřejné osvětlení |  |  |  | 0 |  | 0 |  | 0 |  | 0 |  | 0 |  | 0 |  |  |  |  | 23.22 | [6 empty] | DIL
95 | 650801113R00 | stropního, přisazeného | kus | 66 |  | 0 |  | 0 |  | 0 | 21 | 0 | 0 | 0 | 0 | 0 |  | RTS 22/ II | RTS 22/ II | 0.27 | 17.82 |  | Práce | Běžná |  |  |  | POL1_
|  | 1-PP : 20 |  | 20 | [23 empty] | VV | 0
|  | 1.NP : 18 |  | 18 | [23 empty] | VV | 0
|  | 2.NP : 20 |  | 20 | [23 empty] | VV | 0
|  | 3.NP : 8 |  | 8 | [23 empty] | VV | 0
96 | 650801153R00 | nástěnného, přisazeného | kus | 24 |  | 0 |  | 0 |  | 0 | 21 | 0 | 0 | 0 | 0 | 0 |  | RTS 22/ II | RTS 22/ II | 0.225 | 5.4 |  | Práce | Běžná |  |  |  | POL1_
|  | 1.PP : 7 |  | 7 | [23 empty] | VV | 0
|  | 1.NP : 8 |  | 8 | [23 empty] | VV | 0
|  | 2.NP : 7 |  | 7 | [23 empty] | VV | 0
|  | 3.NP : 2 |  | 2 | [23 empty] | VV | 0
Díl: | D96 | Přesuny suti a vybouraných hmot |  |  |  | 0 |  | 0 |  | 0 |  | 0 |  | 0 |  | 0 |  |  |  |  | 1762.59 | [6 empty] | DIL
97 | 979011229R00 | Svislá doprava suti a vybouraných hmot nošením příplatek za každé další podlaží pod prvním základním podlažím | t | 360.9656 |  | 0 |  | 0 |  | 0 | 21 | 0 | 0 | 0 | 0 | 0 | 801-3 | RTS 22/ II | RTS 22/ II | 1.017 | 367.1 |  | Přesun suti | Běžná |  |  |  | POL8_
98 | 979011311RT1 | Svislá doprava suti a vybouraných hmot shozem s naložením suti do shozu | t | 360.9656 |  | 0 |  | 0 |  | 0 | 21 | 0 | 0 | 0 | 0 | 0 | 801-3 | RTS 22/ II | RTS 22/ II | 0.55 | 198.53 |  | Přesun suti | Běžná |  |  |  | POL8_
99 | 979081111R00 | Odvoz suti a vybouraných hmot na skládku do 1 km | t | 360.9656 |  | 0 |  | 0 |  | 0 | 21 | 0 | 0 | 0 | 0 | 0 | 801-3 | RTS 22/ II | RTS 22/ II | 0.49 | 176.87 |  | Přesun suti | Běžná |  |  |  | POL8_
100 | 979081121R00 | Odvoz suti a vybouraných hmot na skládku příplatek za každý další 1 km | t | 360.9656 |  | 0 |  | 0 |  | 0 | 21 | 0 | 0 | 0 | 0 | 0 | 801-3 | RTS 22/ II | RTS 22/ II | 0 | 0 |  | Přesun suti | Běžná |  |  |  | POL8_
101 | 979082111R00 | Vnitrostaveništní doprava suti a vybouraných hmot do 10 m | t | 1082.8968 |  | 0 |  | 0 |  | 0 | 21 | 0 | 0 | 0 | 0 | 0 | 801-3 | RTS 22/ II | RTS 22/ II | 0.942 | 1020.09 |  | Přesun suti | Běžná |  |  |  | POL8_
102 | 979990107R00 | Poplatek za skládku směs betonu,cihel a dřeva, skupina 17 09 04 z Katalogu odpadů | t | 360.9656 |  | 0 |  | 0 |  | 0 | 21 | 0 | 0 | 0 | 0 | 0 | 801-3 | RTS 22/ II | RTS 22/ II | 0 | 0 |  | Přesun suti | Běžná |  |  |  | POL8_
[26 empty] | 15 | 21 | DPH
| Celkem |  |  |  |  | 0 | [19 empty] | 0 | 0 | SUM
END
Note on S6: Jedná se o informaci, zda se jedná o položku, která je do rozpočtu zadána z cenové soustavy RTS, nebo vlastní.
Note on T6: Jedná se o název CÚ, která je zadána u položky rozpočtu

## SO 02 02-Stavební část Pol
Položkový soupis prací a dodávek | [27 empty] | #TypZaznamu#
S: | 01 | Celková rekonstrukce stávající vily, přístavba výtahu a objektu MŠ | [25 empty] | STA
O: | SO 02 | Stávající vila | [22 empty] | STA |  |  | OBJ
R: | 02-Stavební část | SO 02 - Stáv.vila - Stavební část | [25 empty] | ROZ
P.č. | Číslo položky | Název položky | MJ | Množství | Cena / MJ | Celkem | Dodávka | Dodávka celk. | Montáž | Montáž celk. | DPH | Cena s DPH | Hmotnost / MJ | Hmotnost celk.(t) | Dem. hmotnost / MJ | Dem. hmotnost celk.(t) | Ceník | Cen. soustava / platnost | Cenová úroveň | Nhod / MJ | Nhod celk. | Dodavatel | Typ položky | Stav položky
Díl: | 1 | Zemní práce |  |  |  | 0 |  | 0 |  | 0 |  | 0 |  | 54 |  | 0 |  |  |  |  | 18.75 | [6 empty] | DIL
1 | 131201111R00 | Hloubení nezapažených jam a zářezů do 100 m3, v hornině 3, hloubení strojně | m3 | 67.5 |  | 0 |  | 0 |  | 0 | 21 | 0 | 0 | 0 | 0 | 0 | 800-1 | RTS 22/ II | RTS 22/ II | 0.12 | 8.1 |  | Práce | Běžná |  |  |  | POL1_
|  | kromě zářezů se šikmými stěnami pro podzemní vedení, s urovnáním dna do předepsaného profilu a spádu, s případným nutným přemístěním ve výkopišti a dále buď s přemístěním výkopku na přilehlém terénu na vzdálenost do 3 m od okraje jámy nebo s naložením na dopravní prostředek, | [25 empty] | SPI |  | kromě zářezů se šikmými stěnami pro podzemní vedení, s urovnáním dna do předepsaného profilu a spádu, s případným nutným přemístěním ve výkopišti a dále buď s přemístěním výkopku na přilehlém terénu na vzdálenost do 3 m od okraje jámy nebo s naložením na dopravní prostředek,
|  | Rampa : 12*(3+4,5)*0,5*1,5 |  | 67.5 | [23 empty] | VV | 0
2 | 131201119R00 | Hloubení nezapažených jam a zářezů příplatek za lepivost, v hornině 3, | m3 | 23 |  | 0 |  | 0 |  | 0 | 21 | 0 | 0 | 0 | 0 | 0 | 800-1 | RTS 22/ II | RTS 22/ II | 0.0431 | 0.99 |  | Práce | Běžná |  |  |  | POL1_
|  | kromě zářezů se šikmými stěnami pro podzemní vedení, s urovnáním dna do předepsaného profilu a spádu, s případným nutným přemístěním ve výkopišti a dále buď s přemístěním výkopku na přilehlém terénu na vzdálenost do 3 m od okraje jámy nebo s naložením na dopravní prostředek, | [25 empty] | SPI |  | kromě zářezů se šikmými stěnami pro podzemní vedení, s urovnáním dna do předepsaného profilu a spádu, s případným nutným přemístěním ve výkopišti a dále buď s přemístěním výkopku na přilehlém terénu na vzdálenost do 3 m od okraje jámy nebo s naložením na dopravní prostředek,
3 | 162701105R00 | Vodorovné přemístění výkopku z horniny 1 až 4, na vzdálenost přes 9 000 do 10 000 m | m3 | 20.8056 |  | 0 |  | 0 |  | 0 | 21 | 0 | 0 | 0 | 0 | 0 | 800-1 | RTS 22/ II | RTS 22/ II | 0.011 | 0.23 |  | Práce | Běžná |  |  |  | POL1_
|  | po suchu, bez naložení výkopku, avšak se složením bez rozhrnutí, zpáteční cesta vozidla. | [25 empty] | SPI
|  | 15,75+1,41375+3,64182 |  | 20.8056 | [23 empty] | VV | 0
4 | 162701109R00 | Vodorovné přemístění výkopku příplatek k ceně za každých dalších i započatých 1 000 m přes 10 000 m z horniny 1 až 4 | m3 | 208.0557 |  | 0 |  | 0 |  | 0 | 21 | 0 | 0 | 0 | 0 | 0 | 800-1 | RTS 22/ II | RTS 22/ II | 0 | 0 |  | Práce | Běžná |  |  |  | POL1_
|  | po suchu, bez naložení výkopku, avšak se složením bez rozhrnutí, zpáteční cesta vozidla. | [25 empty] | SPI
|  | 20,80557*10 |  | 208.0557 | [23 empty] | VV | 0
5 | 174101101R00 | Zásyp sypaninou se zhutněním jam, šachet, rýh nebo kolem objektů v těchto vykopávkách | m3 | 25.0944 |  | 0 |  | 0 |  | 0 | 21 | 0 | 0 | 0 | 0 | 0 | 800-1 | RTS 22/ II | RTS 22/ II | 0.202 | 5.07 |  | Práce | Běžná |  |  |  | POL1_
|  | z jakékoliv horniny s uložením výkopku po vrstvách, | [25 empty] | SPI
|  | Opěrná zeď : 67,5-20,80557-21,6 |  | 25.0944 | [23 empty] | VV | 0
6 | 174101101R00 | Zásyp sypaninou se zhutněním jam, šachet, rýh nebo kolem objektů v těchto vykopávkách | m3 | 21.6 |  | 0 |  | 0 |  | 0 | 21 | 0 | 0 | 0 | 0 | 0 | 800-1 | RTS 22/ II | RTS 22/ II | 0.202 | 4.36 |  | Práce | Běžná |  |  |  | POL1_
|  | z jakékoliv horniny s uložením výkopku po vrstvách, | [25 empty] | SPI
|  | Rampa kamenivo : 12*1,2*1,5 |  | 21.6 | [23 empty] | VV | 0
7 | 199000002R00 | Poplatky za skládku horniny 1- 4, skupina 17 05 04 z Katalogu odpadů | m3 | 20.8056 |  | 0 |  | 0 |  | 0 | 21 | 0 | 0 | 0 | 0 | 0 | 800-1 | RTS 22/ II | RTS 22/ II | 0 | 0 |  | Práce | Běžná |  |  |  | POL1_
8 | 583427551R | kamenivo přírodní drcené frakce 32,0 až 63,0 mm; Středočeský kraj | t | 54 |  | 0 |  | 0 |  | 0 | 21 | 0 | 1 | 54 | 0 | 0 | SPCM | RTS 22/ II | RTS 22/ II | 0 | 0 |  | Specifikace | Běžná |  |  |  | POL3_
|  | Rampa : 21,6*2,5 |  | 54 | [23 empty] | VV | 0
Díl: | 11 | Přípravné a přidružené práce |  |  |  | 0 |  | 0 |  | 0 |  | 0 |  | 0 |  | 0 |  |  |  |  | 0 | [6 empty] | DIL
9 | 111 | 027 - Orientační systém vily | ks | 1 |  | 0 |  | 0 |  | 0 | 21 | 0 | 0 | 0 | 0 | 0 |  | Vlastní | Indiv | 0 | 0 |  | Práce | Běžná |  |  |  | POL1_
|  | O27 : 1 |  | 1 | [23 empty] | VV | 0
Díl: | 2 | Základy a zvláštní zakládání |  |  |  | 0 |  | 0 |  | 0 |  | 0 |  | 30.7 |  | 0 |  |  |  |  | 71.11 | [6 empty] | DIL
10 | 212561111R00 | Výplň trativodů kamenivem hrubým drceným, frakce 4-16 mm | m3 | 15.75 |  | 0 |  | 0 |  | 0 | 21 | 0 | 1.665 | 26.22 | 0 | 0 | 800-2 | RTS 22/ II | RTS 22/ II | 0.92 | 14.49 |  | Práce | Běžná |  |  |  | POL1_
|  | do rýh bez zhutnění s úpravou povrchu výplně, | [25 empty] | SPI
|  | Opěrná zeď : 14*1,5*0,75 |  | 15.75 | [23 empty] | VV | 0
11 | 212753216R00 | Plastové drenážní trubky montáž tuhé plastové drenážní trubky do rýhy, DN 160, bez lože | m | 14 |  | 0 |  | 0 |  | 0 | 21 | 0 | 0 | 0 | 0 | 0 | 827-1 | RTS 22/ II | RTS 22/ II | 0.0457 | 0.64 |  | Práce | Běžná |  |  |  | POL1_
|  | Opěrná zeď : 14 |  | 14 | [23 empty] | VV | 0
12 | 212971110R00 | Zřízení opláštění odvod. trativodů z geotextilie o sklonu do 2,5, | m2 | 56 |  | 0 |  | 0 |  | 0 | 21 | 0 | 0.00018 | 0.01 | 0 | 0 | 800-2 | RTS 22/ II | RTS 22/ II | 0.075 | 4.2 |  | Práce | Běžná |  |  |  | POL1_
|  | v rýze nebo v zářezu se stěnami, | [25 empty] | SPI
|  | Opěrná zeď : 14*4 |  | 56 | [23 empty] | VV | 0
13 | 215901101RT5 | Zhutnění podloží z rostlé horniny 1 až 4 pod násypy z hornin soudržných do 92% PS a nesoudržných sypkých relativní ulehlosti l(d) do 0,8 vibrační deskou | m2 | 189 |  | 0 |  | 0 |  | 0 | 21 | 0 | 0 | 0 | 0 | 0 | 800-1 | RTS 22/ II | RTS 22/ II | 0.15 | 28.35 |  | Práce | Běžná |  |  |  | POL1_
|  | z rostlé horniny tř.1 - 4 pod násypy z hornin soudržných do 92% PS a hornin nesoudržných sypkých relativní ulehlosti I(d) do 0,8 | [25 empty] | SPI |  | z rostlé horniny tř.1 - 4 pod násypy z hornin soudržných do 92% PS a hornin nesoudržných sypkých relativní ulehlosti I(d) do 0,8
|  | 1PP vila : 13,9+3,4+4,5+30,4+6,4+4,7+10+2,4+16,6+3,3+9+2,9+11,3+11,4+4+4,5+5,4+5,4+3,5 |  | 153 | [23 empty] | VV | 0
|  | 1NP : | [25 empty] | VV | 0
|  | 2NP : | [25 empty] | VV | 0
|  | 3NP : | [25 empty] | VV | 0
[28 empty] | VV | 0
|  | Rampa : 12*3 |  | 36 | [23 empty] | VV | 0
14 | 274321411R00 | Beton základových pasů železový třídy C 25/30, Beton čerstvý obyčejný; C 25/30; prostředí: X0; cement: CEM I; Dmax = 22 mm; S 3 | m3 | 1.4138 |  | 0 |  | 0 |  | 0 | 21 | 0 | 2.525 | 3.57 | 0 | 0 | 801-1 | RTS 22/ II | RTS 22/ II | 0.48 | 0.68 |  | Práce | Běžná |  |  |  | POL1_
|  | včetně dodávky a uložení betonu, bez výztuže | [25 empty] | SPI
|  | Opěrná zeď : 0,25*0,5*(3,55+7,76) |  | 1.4138 | [23 empty] | VV | 0
15 | 274351215R00 | Bednění stěn základových pasů zřízení | m2 | 5.655 |  | 0 |  | 0 |  | 0 | 21 | 0 | 0.03916 | 0.22 | 0 | 0 | 801-1 | RTS 22/ II | RTS 22/ II | 1.05 | 5.94 |  | Práce | Běžná |  |  |  | POL1_
|  | svislé nebo šikmé (odkloněné), půdorysně přímé nebo zalomené, stěn základových pasů ve volných nebo zapažených jámách, rýhách, šachtách, včetně případných vzpěr, | [25 empty] | SPI |  | svislé nebo šikmé (odkloněné), půdorysně přímé nebo zalomené, stěn základových pasů ve volných nebo zapažených jámách, rýhách, šachtách, včetně případných vzpěr,
|  | Opěrná zeď : 0,25*2*(3,55+7,76) |  | 5.655 | [23 empty] | VV | 0
16 | 274351216R00 | Bednění stěn základových pasů odstranění | m2 | 5.655 |  | 0 |  | 0 |  | 0 | 21 | 0 | 0 | 0 | 0 | 0 | 801-1 | RTS 22/ II | RTS 22/ II | 0.32 | 1.81 |  | Práce | Běžná |  |  |  | POL1_
|  | svislé nebo šikmé (odkloněné), půdorysně přímé nebo zalomené, stěn základových pasů ve volných nebo zapažených jámách, rýhách, šachtách, včetně případných vzpěr, | [25 empty] | SPI |  | svislé nebo šikmé (odkloněné), půdorysně přímé nebo zalomené, stěn základových pasů ve volných nebo zapažených jámách, rýhách, šachtách, včetně případných vzpěr,
|  | Opěrná zeď : 0,25*2*(3,55+7,76) |  | 5.655 | [23 empty] | VV | 0
17 | 274361821R00 | Výztuž základových pasů z betonářské oceli výztuž, z oceli 10505, , , Výztuž ocelová betonářská - tyč; úprava: střih, ohyb; povrch: žebírkový; značka: B500B (1.0439); d = 12,0 mm | t | 0.6375 |  | 0 |  | 0 |  | 0 | 21 | 0 | 1.0212 | 0.65 | 0 | 0 | 801-1 | RTS 22/ II | RTS 22/ II | 23.531 | 15 |  | Práce | Běžná |  |  |  | POL1_
|  | Opěrná zeď : 0,6375 |  | 0.6375 | [23 empty] | VV | 0
18 | 28611225.AR | trubka plastová drenážní PVC; ohebná; perforovaná po celém obvodu; DN 160,0 mm | m | 14.7 |  | 0 |  | 0 |  | 0 | 21 | 0 | 0.0008 | 0.01 | 0 | 0 | SPCM | RTS 22/ II | RTS 22/ II | 0 | 0 |  | Specifikace | Běžná |  |  |  | POL3_
|  | Opěrná zeď : 14*1,05 |  | 14.7 | [23 empty] | VV | 0
19 | 67352004R | geotextilie PET; funkce drenážní, separační, ochranná, filtrační; plošná hmotnost 300 g/m2 | m2 | 67.2 |  | 0 |  | 0 |  | 0 | 21 | 0 | 0.0003 | 0.02 | 0 | 0 | SPCM | RTS 22/ II | RTS 22/ II | 0 | 0 |  | Specifikace | Běžná |  |  |  | POL3_
|  | Opěrná zeď : 14*4*1,2 |  | 67.2 | [23 empty] | VV | 0
Díl: | 3 | Svislé a kompletní konstrukce |  |  |  | 0 |  | 0 |  | 0 |  | 0 |  | 91.17 |  | 0 |  |  |  |  | 556.73 | [6 empty] | DIL
20 | 310238211RT1 | Zazdívka otvorů o ploše přes 0,25 m2 do 1 m2 ve zdivu nadzákladovém cihlami pálenými pro jakoukoliv maltu vápenocementovou | m3 | 1.7612 |  | 0 |  | 0 |  | 0 | 21 | 0 | 1.6284 | 2.87 | 0 | 0 | 801-4 | RTS 22/ II | RTS 22/ II | 4.89 | 8.61 |  | Práce | Běžná |  |  |  | POL1_
|  | včetně pomocného pracovního lešení | [25 empty] | SPI
|  | 1PP : | [25 empty] | VV | 0
|  | A-0.02 : 1*0,55*0,4 |  | 0.22 | [23 empty] | VV | 0
|  | A-0.10 : 0,315*0,45*2,1 |  | 0.29768 | [23 empty] | VV | 0
[28 empty] | VV | 0
|  | 1NP : | [25 empty] | VV | 0
|  | A-1.04 : | [25 empty] | VV | 0
|  | 1-1.07 : 1*0,3*0,4 |  | 0.12 | [23 empty] | VV | 0
|  | A-1.08 : 1*0,45*0,4 |  | 0.18 | [23 empty] | VV | 0
|  | A-1.11 : 1*0,55*0,4+1*0,3*0,4 |  | 0.34 | [23 empty] | VV | 0
|  | A-1.10 : 0,71*0,78*0,55 |  | 0.30459 | [23 empty] | VV | 0
|  | A-1.01 : 0,61*0,7*0,7 |  | 0.2989 | [23 empty] | VV | 0
21 | 310238411RT1 | Zazdívka otvorů o ploše přes 0,25 m2 do 1 m2 ve zdivu nadzákladovém cihlami pálenými pro jakoukoliv maltu cementovou | m3 | 7 |  | 0 |  | 0 |  | 0 | 21 | 0 | 1.6564 | 11.59 | 0 | 0 | 801-4 | RTS 22/ II | RTS 22/ II | 4.8927 | 34.25 |  | Práce | Běžná |  |  |  | POL1_
|  | včetně pomocného pracovního lešení | [25 empty] | SPI
|  | Dodatečné osazování překladů IPE 140, I200, HEB 200 : 4,5 |  | 4.5 | [23 empty] | VV | 0
|  | 1NP : 1 |  | 1 | [23 empty] | VV | 0
|  | 2NP : 1,5 |  | 1.5 | [23 empty] | VV | 0
22 | 310239211R00 | Zazdívka otvorů o ploše přes 1 m2 do 4 m2 ve zdivu nadzákladovém cihlami pálenými pro jakoukoliv maltu vápenocementovou | m3 | 14.8454 |  | 0 |  | 0 |  | 0 | 21 | 0 | 1.8414 | 27.34 | 0 | 0 | 801-4 | RTS 22/ II | RTS 22/ II | 3.842 | 57.04 |  | Práce | Běžná |  |  |  | POL1_
|  | včetně pomocného pracovního lešení | [25 empty] | SPI
|  | 1PP : | [25 empty] | VV | 0
|  | A- 0.01 : 1*2*0,55 |  | 1.1 | [23 empty] | VV | 0
[28 empty] | VV | 0
|  | 1NP : | [25 empty] | VV | 0
|  | A-1.04 : 0,815*2,02 |  | 1.6463 | [23 empty] | VV | 0
|  | A-1.01 : 0,61*0,95*1,79 |  | 1.0373 | [23 empty] | VV | 0
|  | A-1.08 : 0,165*0,98*3,9 |  | 0.63063 | [23 empty] | VV | 0
[28 empty] | VV | 0
|  | 2NP : | [25 empty] | VV | 0
|  | A-2.01 : 0,29*0,8*2,02+0,55*(1,15+0,21)*(3,9-2,1) |  | 1.815 | [23 empty] | VV | 0
|  | A-2.03 : 0,5*1,4*(3,9-2) |  | 1.33 | [23 empty] | VV | 0
|  | A-2.04 : 0,55*0,9*(3,75-0,7)+0,3*1,15*2,7 |  | 2.4413 | [23 empty] | VV | 0
|  | A-2.05 : 0,55*1,2*(3,9-2)+0,33*0,3*3,9 |  | 1.6401 | [23 empty] | VV | 0
|  | A-2.10 : 0,5*(1,005+1,1)*3,9-0,5*0,9*2 |  | 3.2048 | [23 empty] | VV | 0
23 | 311238130R00 | Zdivo nosné z cihel a tvarovek pálených akusticky tlumivé tloušťka 190 mm, akustický útlum Rw = 52 dB, charakteristická pevnost v tlaku fk = 6,56 MPa, , Prvek zdicí pálený P; funkce: blok zdicí; tvar: základní; l = 372 mm; w = 190 mm; h = 238 mm; styčná plocha: P+D; svisle děrovaný prvek; lambda = 0... | m2 | 6.21 |  | 0 |  | 0 |  | 0 | 21 | 0 | 0.21063 | 1.31 | 0 | 0 | 801-1 | RTS 22/ II | RTS 22/ II | 0.7172 | 4.45 |  | Práce | Běžná |  |  |  | POL1_
|  | 1PP : | [25 empty] | VV | 0
|  | A-0.10 : 0,9*2,02 |  | 1.818 | [23 empty] | VV | 0
|  | A-0.13 : 2,8*2,14-0,8*2 |  | 4.392 | [23 empty] | VV | 0
24 | 311321411R00 | Beton nadzákladových zdí železový třídy C 25/30, Beton čerstvý obyčejný; C 25/30; prostředí: X0; cement: CEM I; Dmax = 22 mm; S 3 | m3 | 3.6418 |  | 0 |  | 0 |  | 0 | 21 | 0 | 2.5277 | 9.21 | 0 | 0 | 801-1 | RTS 22/ II | RTS 22/ II | 1.093 | 3.98 |  | Práce | Běžná |  |  |  | POL1_
|  | nosných, výplňových, obkladových, půdních, štítových, poprsních apod. (bez výztuže), s pomocným lešením o výšce podlahy do 1900 mm a pro zatížení 1,5 kPa, | [25 empty] | SPI |  | nosných, výplňových, obkladových, půdních, štítových, poprsních apod. (bez výztuže), s pomocným lešením o výšce podlahy do 1900 mm a pro zatížení 1,5 kPa,
|  | Opěrná zeď : 1,61*0,2*(3,4+7,76+0,15) |  | 3.6418 | [23 empty] | VV | 0
25 | 311351105R00 | Bednění nadzákladových zdí oboustranné za každou stranu zřízení | m2 | 36.4182 |  | 0 |  | 0 |  | 0 | 21 | 0 | 0.03931 | 1.43 | 0 | 0 | 801-1 | RTS 22/ II | RTS 22/ II | 0.65 | 23.67 |  | Práce | Běžná |  |  |  | POL1_
|  | svislé nebo šikmé (odkloněné), půdorysně přímé nebo zalomené nadzákladových zdí nosných, výplňových, obkladových, půdních, štítových, poprsních apod. ve volném prostranství, ve volných nebo zapažených jámách, rýhách, šachtách, včetně případných vzpěr, | [25 empty] | SPI |  | svislé nebo šikmé (odkloněné), půdorysně přímé nebo zalomené nadzákladových zdí nosných, výplňových, obkladových, půdních, štítových, poprsních apod. ve volném prostranství, ve volných nebo zapažených jámách, rýhách, šachtách, včetně případných vzpěr,
|  | Opěrná zeď : 1,61*2*(3,4+7,76+0,15) |  | 36.4182 | [23 empty] | VV | 0
26 | 311351106R00 | Bednění nadzákladových zdí oboustranné za každou stranu odstranění | m2 | 36.4182 |  | 0 |  | 0 |  | 0 | 21 | 0 | 0 | 0 | 0 | 0 | 801-1 | RTS 22/ II | RTS 22/ II | 0.35 | 12.75 |  | Práce | Běžná |  |  |  | POL1_
|  | svislé nebo šikmé (odkloněné), půdorysně přímé nebo zalomené nadzákladových zdí nosných, výplňových, obkladových, půdních, štítových, poprsních apod. ve volném prostranství, ve volných nebo zapažených jámách, rýhách, šachtách, včetně případných vzpěr, | [25 empty] | SPI |  | svislé nebo šikmé (odkloněné), půdorysně přímé nebo zalomené nadzákladových zdí nosných, výplňových, obkladových, půdních, štítových, poprsních apod. ve volném prostranství, ve volných nebo zapažených jámách, rýhách, šachtách, včetně případných vzpěr,
|  | Opěrná zeď : 1,61*2*(3,4+7,76+0,15) |  | 36.4182 | [23 empty] | VV | 0
27 | 317121103R00 | Osazení překladu světlost otvoru do 375 cm | kus | 8 |  | 0 |  | 0 |  | 0 | 21 | 0 | 0.01188 | 0.1 | 0 | 0 |  | RTS 22/ II | RTS 22/ II | 0.456 | 3.65 |  | Práce | Běžná |  |  |  | POL1_
|  | 2NP : | [25 empty] | VV | 0
|  | PR8 : 1 |  | 1 | [23 empty] | VV | 0
|  | PR 20 : 4 |  | 4 | [23 empty] | VV | 0
|  | PR21 : 3 |  | 3 | [23 empty] | VV | 0
28 | 317168112R00 | Překlady keramické montáž a dodávka nenosné, délky 1250 mm, šířky 115 mm, výšky 71 mm | kus | 9 |  | 0 |  | 0 |  | 0 | 21 | 0 | 0.02288 | 0.21 | 0 | 0 | 801-1 | RTS 22/ II | RTS 22/ II | 0.3175 | 2.86 |  | Práce | Běžná |  |  |  | POL1_
|  | 1PP : | [25 empty] | VV | 0
|  | PR14 : 1 |  | 1 | [23 empty] | VV | 0
|  | PR16 : 1 |  | 1 | [23 empty] | VV | 0
|  | PR17 : 1 |  | 1 | [23 empty] | VV | 0
[28 empty] | VV | 0
|  | 1NP : | [25 empty] | VV | 0
|  | PR1 : 1 |  | 1 | [23 empty] | VV | 0
|  | PR2 : 1 |  | 1 | [23 empty] | VV | 0
|  | PR 5 : | [25 empty] | VV | 0
[28 empty] | VV | 0
|  | 2NP : | [25 empty] | VV | 0
|  | PR5 : 1 |  | 1 | [23 empty] | VV | 0
|  | PR6 : 1 |  | 1 | [23 empty] | VV | 0
|  | PR7 : 1 |  | 1 | [23 empty] | VV | 0
|  | PR9 : 1 |  | 1 | [23 empty] | VV | 0
29 | 317168114R00 | Překlady keramické montáž a dodávka nenosné, délky 1750 mm, šířky 115 mm, výšky 71 mm | kus | 2 |  | 0 |  | 0 |  | 0 | 21 | 0 | 0.03104 | 0.06 | 0 | 0 | 801-1 | RTS 22/ II | RTS 22/ II | 0.3375 | 0.68 |  | Práce | Běžná |  |  |  | POL1_
|  | 1PP : | [25 empty] | VV | 0
|  | PR10 : 1 |  | 1 | [23 empty] | VV | 0
[28 empty] | VV | 0
|  | 2NP : | [25 empty] | VV | 0
|  | PR4 : 1 |  | 1 | [23 empty] | VV | 0
30 | 317168115R00 | Překlady keramické montáž a dodávka nenosné, délky 2000 mm, šířky 115 mm, výšky 71 mm | kus | 2 |  | 0 |  | 0 |  | 0 | 21 | 0 | 0.03512 | 0.07 | 0 | 0 | 801-1 | RTS 22/ II | RTS 22/ II | 0.3475 | 0.7 |  | Práce | Běžná |  |  |  | POL1_
|  | 1PP : | [25 empty] | VV | 0
|  | PR13 : 1 |  | 1 | [23 empty] | VV | 0
|  | PR19 : 1 |  | 1 | [23 empty] | VV | 0
31 | 317168116R00 | Překlady keramické montáž a dodávka nenosné, délky 2250 mm, šířky 115 mm, výšky 71 mm | kus | 1 |  | 0 |  | 0 |  | 0 | 21 | 0 | 0.04088 | 0.04 | 0 | 0 | 801-1 | RTS 22/ II | RTS 22/ II | 0.455 | 0.46 |  | Práce | Běžná |  |  |  | POL1_
|  | 1PP : | [25 empty] | VV | 0
|  | PR15 : 1 |  | 1 | [23 empty] | VV | 0
32 | 317168117R00 | Překlady keramické montáž a dodávka nenosné, délky 2500 mm, šířky 115 mm, výšky 71 mm | kus | 1 |  | 0 |  | 0 |  | 0 | 21 | 0 | 0.04496 | 0.04 | 0 | 0 | 801-1 | RTS 22/ II | RTS 22/ II | 0.4625 | 0.46 |  | Práce | Běžná |  |  |  | POL1_
|  | 1PP : | [25 empty] | VV | 0
|  | PR18 : 1 |  | 1 | [23 empty] | VV | 0
33 | 317168140R00 | Překlady keramické montáž a dodávka nosné, délky 3500 mm, šířky 70 mm, výšky 238 mm | kus | 1 |  | 0 |  | 0 |  | 0 | 21 | 0 | 0.12569 | 0.13 | 0 | 0 | 801-1 | RTS 22/ II | RTS 22/ II | 0.48 | 0.48 |  | Práce | Běžná |  |  |  | POL1_
|  | 1NP : | [25 empty] | VV | 0
|  | PR3 : 1 |  | 1 | [23 empty] | VV | 0
34 | 317941123R00 | Osazení ocelových válcovaných nosníků na zdivu bez dodávky materiálu, výšky od 140 do 220 mm | t | 0.80948 |  | 0 |  | 0 |  | 0 | 21 | 0 | 0.01709 | 0.01 | 0 | 0 | 801-1 | RTS 22/ II | RTS 22/ II | 16.583 | 13.42 |  | Práce | Běžná |  |  |  | POL1_
|  | profilu I, nebo IE, nebo U, nebo UE, nebo L | [25 empty] | SPI
|  | Dodatečné překlady HEB 200 + L 160/10+ prořezy, plechy a svary 1PP : (0,586+0,1179)*1,15 |  | 0.80949 | [23 empty] | VV | 0
35 | 317944313RT2 | Dodání a osazení válcovaných nosníků do připravených otvorů profil I 140 | t | 1.7589 |  | 0 |  | 0 |  | 0 | 21 | 0 | 1.09 | 1.92 | 0 | 0 | 801-4 | RTS 22/ II | RTS 22/ II | 18.8 | 33.07 |  | Práce | Běžná |  |  |  | POL1_
|  | bez zazdění hlav, s nařezáním nosníků na potřebný rozměr, | [25 empty] | SPI
|  | Dodatečné překlady+ prořezy, plechy a svary 1PP : (18,1+247,6+23,2+61,9+63,8+65,8+89)/1000*1,15 |  | 0.65481 | [23 empty] | VV | 0
|  | 1NP : (77,4+61,9+139,3+34,2)/1000*1,15 |  | 0.35972 | [23 empty] | VV | 0
|  | 2NP : (58+20+113,5+34,2+65,8+324,9+30,9)/1000*1,15 |  | 0.7444 | [23 empty] | VV | 0
36 | 317944313RT3 | Dodání a osazení válcovaných nosníků do připravených otvorů profil I 160 | t | 0.08671 |  | 0 |  | 0 |  | 0 | 21 | 0 | 1.09 | 0.09 | 0 | 0 | 801-4 | RTS 22/ II | RTS 22/ II | 18.8 | 1.63 |  | Práce | Běžná |  |  |  | POL1_
|  | bez zazdění hlav, s nařezáním nosníků na potřebný rozměr, | [25 empty] | SPI
|  | Dodatečné překlady+ prořezy, plechy a svary 1NP : (37,7)/1000*1,15 |  | 0.04336 | [23 empty] | VV | 0
|  | 2NP : 37,7/1000*1,15 |  | 0.04336 | [23 empty] | VV | 0
37 | 317944313RT5 | Dodání a osazení válcovaných nosníků do připravených otvorů profil I 200 | t | 0.24725 |  | 0 |  | 0 |  | 0 | 21 | 0 | 1.09 | 0.27 | 0 | 0 | 801-4 | RTS 22/ II | RTS 22/ II | 18.8 | 4.65 |  | Práce | Běžná |  |  |  | POL1_
|  | bez zazdění hlav, s nařezáním nosníků na potřebný rozměr, | [25 empty] | SPI
|  | Dodatečné překlady + prořezy, plechy a svary 1PP : 0,215*1,15 |  | 0.24725 | [23 empty] | VV | 0
38 | 342012224RT1 | Příčky z desek sádrokartonových jednoduché opláštění, jednoduchá konstrukce CW 75 tloušťka příčky 100 mm, desky protipožární impregnované, tloušťky 12,5 mm, tloušťka izolace 80 mm, požární odolnost EI 45, Výrobek izolační pro budovy z minerální vlny (MW) tvar: deska; použití: stěny, podhledy, šikmé střechy, stropy; tloušťka d = 80,0 mm; hrana: rovná;... | m2 | 11.5245 |  | 0 |  | 0 |  | 0 | 21 | 0 | 0.03113 | 0.36 | 0 | 0 | 801-1 | RTS 22/ II | RTS 22/ II | 0.99 | 11.41 |  | Práce | Běžná |  |  |  | POL1_
|  | zřízení nosné konstrukce příčky, vložení tepelné izolace tl. do 5 cm, montáž desek, tmelení spár Q2 a úprava rohů. Včetně dodávek materiálu. | [25 empty] | SPI |  | zřízení nosné konstrukce příčky, vložení tepelné izolace tl. do 5 cm, montáž desek, tmelení spár Q2 a úprava rohů. Včetně dodávek materiálu.
|  | 1NP : | [25 empty] | VV | 0
|  | A-1.01 : 3,9*(0,575+0,415) |  | 3.861 | [23 empty] | VV | 0
[28 empty] | VV | 0
|  | 2NP : | [25 empty] | VV | 0
|  | A-2.02 : 3,9*(1,29+0,675) |  | 7.6635 | [23 empty] | VV | 0
39 | 342013324RT3 | Příčky z desek sádrokartonových dvojité opláštění, jednoduchá konstrukce CW 100 tloušťka příčky 150 mm, desky protipožární impregnované, tloušťky 12,5 mm, tloušťka izolace 100 mm, požární odolnost EI 90, Výrobek izolační pro budovy z minerální vlny (MW) tvar: rohož; použití: stěny; tloušťka d = 100,0 mm; hrana: rovná; OH = 15 kg/m3; lambda = 0,037 W... | m2 | 71.829 |  | 0 |  | 0 |  | 0 | 21 | 0 | 0.05281 | 3.79 | 0 | 0 | 801-1 | RTS 22/ II | RTS 22/ II | 1.287 | 92.44 |  | Práce | Běžná |  |  |  | POL1_
|  | zřízení nosné konstrukce příčky, vložení tepelné izolace tl. do 5 cm, montáž desek, tmelení spár Q2 a úprava rohů. Včetně dodávek materiálu. | [25 empty] | SPI |  | zřízení nosné konstrukce příčky, vložení tepelné izolace tl. do 5 cm, montáž desek, tmelení spár Q2 a úprava rohů. Včetně dodávek materiálu.
|  | 3NP : | [25 empty] | VV | 0
|  | (2,225+1,555)*2,9+1,82*1,95+1*2*(2,9+1,95)*0,5+1,55*2*(2,9+1,8)*0,5+2*2*1,8+1,435*1,7+0,9*2,9+0,7*(2,9+2,1)*0,5+2,55*2,1+(5,6+0,45)*2,9 |  | 63.5455 | [23 empty] | VV | 0
|  | 3,335*2,1+0,8*1,6 |  | 8.2835 | [23 empty] | VV | 0
40 | 342248140R00 | Příčky z tvárnic pálených Příčky z tvárnic keramických pálených tloušťky 80 mm, z děrovaných příčkovek, P 10, zděných na tenkovrstvou maltu, Prvek zdicí pálený P; funkce: příčkovka; tvar: základní; l = 497 mm; w = 80 mm; h = 249 mm; broušený; styčná plocha: P+D; svisle děrovaný prvek; la... | m2 | 9.125 |  | 0 |  | 0 |  | 0 | 21 | 0 | 0.07856 | 0.72 | 0 | 0 | 801-1 | RTS 22/ II | RTS 22/ II | 0.4939 | 4.51 |  | Práce | Běžná |  |  |  | POL1_
|  | jednoduché nebo příčky zděné do svislé dřevěné, cihelné, betonové nebo ocelové konstrukce na jakoukoliv maltu vápenocementovou (MVC) nebo cementovou (MC), | [25 empty] | SPI |  | jednoduché nebo příčky zděné do svislé dřevěné, cihelné, betonové nebo ocelové konstrukce na jakoukoliv maltu vápenocementovou (MVC) nebo cementovou (MC),
|  | 2NP : | [25 empty] | VV | 0
|  | A-2.01 : 3,9*1,4-0,8*2 |  | 3.86 | [23 empty] | VV | 0
|  | A-2.10 : 3,9*1,35 |  | 5.265 | [23 empty] | VV | 0
41 | 342248141R00 | Příčky z tvárnic pálených Příčky z tvárnic keramických pálených tloušťky 115 mm, z děrovaných příčkovek, P 10, zděných na tenkovrstvou maltu, Prvek zdicí pálený P; funkce: příčkovka; tvar: základní; l = 497 mm; w = 115 mm; h = 249 mm; broušený; styčná plocha: P+D; svisle děrovaný prvek; l... | m2 | 102.248 |  | 0 |  | 0 |  | 0 | 21 | 0 | 0.10091 | 10.32 | 0 | 0 | 801-1 | RTS 22/ II | RTS 22/ II | 0.5209 | 53.26 |  | Práce | Běžná |  |  |  | POL1_
|  | jednoduché nebo příčky zděné do svislé dřevěné, cihelné, betonové nebo ocelové konstrukce na jakoukoliv maltu vápenocementovou (MVC) nebo cementovou (MC), | [25 empty] | SPI |  | jednoduché nebo příčky zděné do svislé dřevěné, cihelné, betonové nebo ocelové konstrukce na jakoukoliv maltu vápenocementovou (MVC) nebo cementovou (MC),
|  | 1PP : | [25 empty] | VV | 0
|  | A-0.01 : 2,8*0,6+2,8*1-0,8*2 |  | 2.88 | [23 empty] | VV | 0
|  | A-0.03 : 3*2,9 |  | 8.7 | [23 empty] | VV | 0
|  | A-0.05 : 2,8*(1,565+0,2+0,645+1+1,945+1,87)-0,9*2*2 |  | 16.63 | [23 empty] | VV | 0
|  | A-0.06 : 2,8*(2,95+0,7)-0,9*2 |  | 8.42 | [23 empty] | VV | 0
|  | A-0.07 : 2,8*0,85 |  | 2.38 | [23 empty] | VV | 0
|  | A-0.09 : 2,8*(2,7+0,55+1,45+0,56+0,7)-0,6*2-2*2 |  | 11.488 | [23 empty] | VV | 0
|  | A-0.10 : 2,8*1,17-0,9*2 |  | 1.476 | [23 empty] | VV | 0
|  | A-0.11 : 2,8*2,5-0,8*2 |  | 5.4 | [23 empty] | VV | 0
|  | A-0.12 : 2,8*1,35 |  | 3.78 | [23 empty] | VV | 0
|  | A-0.13 : 2,8*1,17-1,9*2 |  | -0.524 | [23 empty] | VV | 0
|  | A-0.15 : 2,8*(0,615+1,75)-0,7*2 |  | 5.222 | [23 empty] | VV | 0
|  | A-1.16 : 2,8*1,22+1,05*2,8-0,9*2 |  | 4.556 | [23 empty] | VV | 0
[28 empty] | VV | 0
|  | 1NP : | [25 empty] | VV | 0
|  | A-1.04 : 3,9*(1,72+1,6)-0,9*2 |  | 11.148 | [23 empty] | VV | 0
|  | A-1.09 : 3,9*1,48-0,6*2 |  | 4.572 | [23 empty] | VV | 0
[28 empty] | VV | 0
|  | 2NP : | [25 empty] | VV | 0
|  | A-2.05 : 0,2*2+3,9*(1,72+1,6)-0,9*2 |  | 11.548 | [23 empty] | VV | 0
|  | A-2.06 : 3,9*1,48-0,6*2 |  | 4.572 | [23 empty] | VV | 0
42 | 342248144R00 | Příčky z tvárnic pálených Příčky z tvárnic keramických pálených tloušťky 140 mm, z děrovaných příčkovek, P 10, zděných na tenkovrstvou maltu, Prvek zdicí pálený P; funkce: příčkovka, blok zdicí; tvar: základní; l = 497 mm; w = 140 mm; h = 249 mm; broušený; styčná plocha: P+D; svisle děrov... | m2 | 32.4925 |  | 0 |  | 0 |  | 0 | 21 | 0 | 0.12269 | 3.99 | 0 | 0 | 801-1 | RTS 22/ II | RTS 22/ II | 0.55675 | 18.09 |  | Práce | Běžná |  |  |  | POL1_
|  | jednoduché nebo příčky zděné do svislé dřevěné, cihelné, betonové nebo ocelové konstrukce na jakoukoliv maltu vápenocementovou (MVC) nebo cementovou (MC), | [25 empty] | SPI |  | jednoduché nebo příčky zděné do svislé dřevěné, cihelné, betonové nebo ocelové konstrukce na jakoukoliv maltu vápenocementovou (MVC) nebo cementovou (MC),
[28 empty] | VV | 0
|  | 1NP : | [25 empty] | VV | 0
|  | A-1.08 : 3,9*(1,47+0,5)-0,9*2 |  | 5.883 | [23 empty] | VV | 0
[28 empty] | VV | 0
|  | A-1.10 : 3,9*(1,6+0,115+1,1-0,1)-0,9*2 |  | 8.7885 | [23 empty] | VV | 0
[28 empty] | VV | 0
|  | 2NP : | [25 empty] | VV | 0
|  | A-2.01 : 1,2*2,1-0,9*2 |  | 0.72 | [23 empty] | VV | 0
|  | A-2.06 : 3,9*(1,605+0,33+0,74)-0,9*2 |  | 8.6325 | [23 empty] | VV | 0
|  | A-2.09 : 1*2,02 |  | 2.02 | [23 empty] | VV | 0
|  | A-2.10 : 3,9*(2,97-1,005+0,15)-0,9*2 |  | 6.4485 | [23 empty] | VV | 0
43 | 342948111R00 | Kotvení příček ke konstrukci kotvami na hmoždinky | m | 80 |  | 0 |  | 0 |  | 0 | 21 | 0 | 0.00102 | 0.08 | 0 | 0 | 801-1 | RTS 22/ II | RTS 22/ II | 0.223 | 17.84 |  | Práce | Běžná |  |  |  | POL1_
|  | Včetně dodávky kotev a spojovacího materiálu. | [25 empty] | SPI
44 | 346244381RT2 | Plentování ocelových nosníků jednostranné výšky do 200 mm, Prvek zdicí pálený P; funkce: cihla plná; tvar: základní; l = 290 mm; w = 140 mm; h = 65 mm; styčná plocha: hladká; fb = 20,0 N/mm2; barva:... | m2 | 25 |  | 0 |  | 0 |  | 0 | 21 | 0 | 0.1568 | 3.92 | 0 | 0 | 801-1 | RTS 22/ II | RTS 22/ II | 1.2226 | 30.57 |  | Práce | Běžná |  |  |  | POL1_
|  | jakýmikoliv cihlami, | [25 empty] | SPI
|  | Dodatečné osazování překladů IPE 240, I 200, HEB 200 : 25 |  | 25 | [23 empty] | VV | 0
45 | 347016235R00 | Předstěny opláštěné sádrokartonovými deskami volně stojící, bez izolace 1x nosná ocelová konstrukce CW 100, dvojité opláštění, desky protipožární, tloušťky 15 mm, tloušťka stěny 130 mm, požární odolnost EI 60 | m2 | 90.0558 |  | 0 |  | 0 |  | 0 | 21 | 0 | 0.03147 | 2.83 | 0 | 0 | 801-1 | RTS 22/ II | RTS 22/ II | 0.83849 | 75.51 |  | Práce | Běžná |  |  |  | POL1_
|  | 1PP : | [25 empty] | VV | 0
|  | A-0.15 : 2,8*2,6 |  | 7.28 | [23 empty] | VV | 0
[28 empty] | VV | 0
|  | 1NP : | [25 empty] | VV | 0
|  | A-1.09 : 3,9*0,75 |  | 2.925 | [23 empty] | VV | 0
|  | A-1.08 : 3,9*(1,125*2+0,575*2+0,61*2+3,14*2,955*0,5)-2*1*2,1 |  | 31.9115 | [23 empty] | VV | 0
|  | WC : 3,9*(0,35+0,77) |  | 4.368 | [23 empty] | VV | 0
[28 empty] | VV | 0
|  | 2NP : | [25 empty] | VV | 0
|  | A-2.06 : 3,9*0,75 |  | 2.925 | [23 empty] | VV | 0
|  | A-2.09 : 3,9*1,75 |  | 6.825 | [23 empty] | VV | 0
|  | A-2.10 : 3,9*(1,75*2+0,61*2+3,14*2,97*0,5)-3*0,7*1,32 |  | 33.8213 | [23 empty] | VV | 0
46 | 349231811RT2 | Přizdívka ostění s ozubem přes 80 do 150 mm | m2 | 3.519 |  | 0 |  | 0 |  | 0 | 21 | 0 | 0.24884 | 0.88 | 0 | 0 | 801-4 | RTS 22/ II | RTS 22/ II | 1.621 | 5.7 |  | Práce | Běžná |  |  |  | POL1_
|  | ve vybouraných otvorech, s vysekáním kapes pro zavázání, z jakýchkoliv cihel, z pomocného pracovního lešení o výšce podlahy do 1900 mm a pro zatížení do 1,5 kPa, | [25 empty] | SPI |  | ve vybouraných otvorech, s vysekáním kapes pro zavázání, z jakýchkoliv cihel, z pomocného pracovního lešení o výšce podlahy do 1900 mm a pro zatížení do 1,5 kPa,
|  | 1PP : | [25 empty] | VV | 0
|  | A-0.16 : 0,42*2,8 |  | 1.176 | [23 empty] | VV | 0
[28 empty] | VV | 0
|  | 2NP : | [25 empty] | VV | 0
|  | A-2.09 : 0,55*2,13*2 |  | 2.343 | [23 empty] | VV | 0
47 | 349231821RT2 | Přizdívka ostění s ozubem přes 150 do 300 mm | m2 | 15.166 |  | 0 |  | 0 |  | 0 | 21 | 0 | 0.42259 | 6.41 | 0 | 0 | 801-4 | RTS 22/ II | RTS 22/ II | 2.261 | 34.29 |  | Práce | Běžná |  |  |  | POL1_
|  | ve vybouraných otvorech, s vysekáním kapes pro zavázání, z jakýchkoliv cihel, z pomocného pracovního lešení o výšce podlahy do 1900 mm a pro zatížení do 1,5 kPa, | [25 empty] | SPI |  | ve vybouraných otvorech, s vysekáním kapes pro zavázání, z jakýchkoliv cihel, z pomocného pracovního lešení o výšce podlahy do 1900 mm a pro zatížení do 1,5 kPa,
|  | 1NP : | [25 empty] | VV | 0
|  | A-1.02 : 0,55*2,4*6 |  | 7.92 | [23 empty] | VV | 0
|  | A-1.07 : 0,5*2 |  | 1 | [23 empty] | VV | 0
|  | A-1.08 : 0,45*2 |  | 0.9 | [23 empty] | VV | 0
[28 empty] | VV | 0
|  | 2NP : | [25 empty] | VV | 0
|  | A-2.01 : 0,265*2,4*6+0,55*2 |  | 4.916 | [23 empty] | VV | 0
|  | A-2.03 : 0,2*2,15 |  | 0.43 | [23 empty] | VV | 0
48 | 338963181R00. | Montáž výstražné tabulky | kus | 35 |  | 0 |  | 0 |  | 0 | 21 | 0 | 0 | 0 | 0 | 0 |  | Vlastní | RTS 22/ II | 0.18 | 6.3 |  | Práce | Běžná |  |  |  | POL1_
|  | O34 : 35 |  | 35 | [23 empty] | VV | 0
49 | 13432590R1 | Tyč ocelová L rovnoramenná S235JR, rozměr 160 x 160 x 10 mm | t | 0.13558 |  | 0 |  | 0 |  | 0 | 21 | 0 | 1 | 0.14 | 0 | 0 |  | Vlastní | RTS 22/ II | 0 | 0 |  | Specifikace | Běžná |  |  |  | POL3_
|  | Dodatečné osazování překladů -opásání HEB 200 + prořezy, plechy a svary 1PP : 0,1179*1,15 |  | 0.13559 | [23 empty] | VV | 0
50 | 13482715R | tyč ocelová profilová válcovaná za tepla S235 (11375); průřez IPE; výška 200 mm | t | 0.37326 |  | 0 |  | 0 |  | 0 | 21 | 0 | 1 | 0.37 | 0 | 0 | SPCM | RTS 22/ II | RTS 22/ II | 0 | 0 |  | Specifikace | Běžná |  |  |  | POL3_
|  | 2NP : | [25 empty] | VV | 0
|  | PR8 : 22,4*3,75/1000*1,05 |  | 0.0882 | [23 empty] | VV | 0
|  | PR20 : 22,4*1,98*4/1000*1,05 |  | 0.18628 | [23 empty] | VV | 0
|  | PR21 : 22,4*1,05*4/1000*1,05 |  | 0.09878 | [23 empty] | VV | 0
51 | 13487115R | tyč ocelová profilová válcovaná za tepla S235 (11375); průřez HEB; výška 200 mm | t | 0.6739 |  | 0 |  | 0 |  | 0 | 21 | 0 | 1 | 0.67 | 0 | 0 | SPCM | RTS 22/ II | RTS 22/ II | 0 | 0 |  | Specifikace | Běžná |  |  |  | POL3_
|  | Doxdatečné osazování překladů + prořezy, plechy a svary 1PP : 0,586*1,15 |  | 0.6739 | [23 empty] | VV | 0
52 | 73534501R1 | Tabulka výstražná plastová | kus | 35 |  | 0 |  | 0 |  | 0 | 21 | 0 | 0 | 0 | 0 | 0 |  | Vlastní | RTS 22/ II | 0 | 0 |  | Specifikace | Běžná |  |  |  | POL3_
|  | O34 : 35 |  | 35 | [23 empty] | VV | 0
Díl: | 4 | Vodorovné konstrukce |  |  |  | 0 |  | 0 |  | 0 |  | 0 |  | 18.08 |  | 0 |  |  |  |  | 971.41 | [6 empty] | DIL
53 | 446122001R00 | Montáž nadstřešních dílců - výlezů na střechu | kus | 1 |  | 0 |  | 0 |  | 0 | 21 | 0 | 0.01038 | 0.01 | 0 | 0 |  | RTS 22/ II | RTS 22/ II | 1.371 | 1.37 |  | Práce | Běžná |  |  |  | POL1_
|  | O24 : 1 |  | 1 | [23 empty] | VV | 0
54 | 447113221RZ1 | Podkroví a stropy opláštěné sádrokartonovými deskami, bez záklopu nosná konstrukce z profilů CD 2x deska, tloušťky 12,5 mm, standard, bez dodávky a montáže izolace, | m2 | 167 |  | 0 |  | 0 |  | 0 | 21 | 0 | 0.0223 | 3.72 | 0 | 0 | 801-1 | RTS 22/ II | RTS 22/ II | 1.44 | 240.48 |  | Práce | Běžná |  |  |  | POL1_
|  | s úpravou rohů, koutů a hran konstrukcí, přebroušení a tmelení spár, | [25 empty] | SPI
|  | 3NP : 120+18+7+22 |  | 167 | [23 empty] | VV | 0
55 | 447113224RZ1 | Podkroví a stropy opláštěné sádrokartonovými deskami, bez záklopu nosná konstrukce z profilů CD 2x deska, tloušťky 12,5 mm, protipožární impregnovaná, bez dodávky a montáže izolace, | m2 | 499.3 |  | 0 |  | 0 |  | 0 | 21 | 0 | 0.02503 | 12.5 | 0 | 0 | 801-1 | RTS 22/ II | RTS 22/ II | 1.44 | 718.99 |  | Práce | Běžná |  |  |  | POL1_
|  | s úpravou rohů, koutů a hran konstrukcí, přebroušení a tmelení spár, | [25 empty] | SPI
|  | 1PP : | [25 empty] | VV | 0
|  | Podhled místností : 157,2-3,3-0,9 |  | 153 | [23 empty] | VV | 0
|  | opláštění : 55 |  | 55 | [23 empty] | VV | 0
[28 empty] | VV | 0
|  | 1NP : 152,1-5,4-5,7-5,6 |  | 135.4 | [23 empty] | VV | 0
[28 empty] | VV | 0
|  | 2NP : 161,3-5,4 |  | 155.9 | [23 empty] | VV | 0
56 | 342265991R00 | Příplatky k úpravě podkroví sádrokartonem k úpravě podkroví za tloušťku desek 15mm | m2 | 416 |  | 0 |  | 0 |  | 0 | 21 | 0 | 0.00181 | 0.75 | 0 | 0 | 801-1 | RTS 22/ II | RTS 22/ II | 0.02 | 8.32 |  | Práce | Běžná |  |  |  | POL1_
|  | 1PP : | [25 empty] | VV | 0
|  | Podhled místností : (157,2-3,3-0,9)*2 |  | 306 | [23 empty] | VV | 0
|  | opláštění : 55*2 |  | 110 | [23 empty] | VV | 0
57 | 465210123R00 | Schody z lomového kamene tloušťka 300 mm, montáž na cementovou maltu, zalití spár cementovou maltou | m2 | 1.08 |  | 0 |  | 0 |  | 0 | 21 | 0 | 1.0042 | 1.08 | 0 | 0 | 832-1 | RTS 22/ II | RTS 22/ II | 2.079 | 2.25 |  | Práce | Běžná |  |  |  | POL1_
|  | lomařsky upraveného pro dlažbu | [25 empty] | SPI
|  | Rampa : 1,2*0,9 |  | 1.08 | [23 empty] | VV | 0
58 | 61140714R1 | Výlez střešní termoizolační 66x 78 cm, 54 x 98 cm | kus | 1 |  | 0 |  | 0 |  | 0 | 21 | 0 | 0.0238 | 0.02 | 0 | 0 |  | Vlastní | RTS 22/ II | 0 | 0 |  | Specifikace | Běžná |  |  |  | POL3_
|  | O24 : 1 |  | 1 | [23 empty] | VV | 0
Díl: | 5 | Komunikace |  |  |  | 0 |  | 0 |  | 0 |  | 0 |  | 0 |  | 0 |  |  |  |  | 0 | [6 empty] | DIL
59 | 51 | D+M Venkovní čistící zóna 1200 x1105mm,pozinkovaný pororošt v L profilu - tabulka pro komunikace Z4 | ks | 1 |  | 0 |  | 0 |  | 0 | 21 | 0 | 0 | 0 | 0 | 0 |  | Vlastní | Indiv | 0 | 0 |  | Specifikace | Běžná |  |  |  | POL3_
|  | 1 |  | 1 | [23 empty] | VV | 0
Díl: | 6 | Úpravy povrchu, podlahy |  |  |  | 0 |  | 0 |  | 0 |  | 0 |  | 46.96 |  | 0 |  |  |  |  | 1546.94 | [6 empty] | DIL
60 | 601011188R00 | Omítka stropů a podhledů z hotových směsí vrchní tenkovrstvá, silikonová, rýhovaná, zrnitost 1,5 mm, probarvená | m2 | 31.5 |  | 0 |  | 0 |  | 0 | 21 | 0 | 0.00276 | 0.09 | 0 | 0 | 801-1 | RTS 22/ II | RTS 22/ II | 0.32233 | 10.15 |  | Práce | Běžná |  |  |  | POL1_
|  | po jednotlivých vrstvách | [25 empty] | SPI
|  | 70*0,45 |  | 31.5 | [23 empty] | VV | 0
61 | 602011105R00 | Omítka stěn z hotových směsí postřik, báze, sanační, , , | m2 | 258.9351 |  | 0 |  | 0 |  | 0 | 21 | 0 | 0.0063 | 1.63 | 0 | 0 | 801-1 | RTS 22/ II | RTS 22/ II | 0.091 | 23.56 |  | Práce | Běžná |  |  |  | POL1_
|  | po jednotlivých vrstvách | [25 empty] | SPI
|  | 1.PP - původní zdivo podle nového stavu : 2,8*(1,88+3,505+0,75+0,55+2,435+2,95+2,21+1,87+2,01+1,17+3,47+0,75*2+0,115+1,885+1,45+1,31*2+0,55+2,7+2,5+0,45+1,1*2+1,35+1,75+0,55*2+3,14*(0,615+2,655)*0,5) |  | 134.6909 | [23 empty] | VV | 0
|  | 2,8*(2,6*2+1,75+2,655+1,1*2+4,54*2+1,22+2,625*4+0,5*4+2,62*2+1,4*2+0,4+1,49+0,1+2,395+0,915*4+1,59*2+4,64*2+1,015*2+1,25*2+0,95*2+0,74*2+2,085*2+0,4*2+3,47*2+0,4+1,05+2,08) |  | 242.2 | [23 empty] | VV | 0
[28 empty] | VV | 0
|  | Odpočet obkladů : | [25 empty] | VV | 0
|  | 1.PP : | [25 empty] | VV | 0
|  | A-0.01 : 0 | [25 empty] | VV | 0
|  | A-0.04 - okenní otvory jsou srovnatelné s plochou jejich ostění : -(2,05*(3,505+0,75*2+0,45+2,435+1,656+1,285+0,2*2+2,085+0,655+0,35*2+2,15+2,235+2,08+1,05+0,2*2+0,4+2,15+0,35)-0,9*2) |  | -50.4463 | [23 empty] | VV | 0
|  | A-0.05 - okenní otvory jsou srovnatelné s plochou jejich ostění : -(2,05*(2,95*2+2,21*2)-0,9*2) |  | -19.356 | [23 empty] | VV | 0
|  | A-0.06 - okenní otvory jsou srovnatelné s plochou jejich ostění : -(2,05*(1,87*2+1*2+1,945*2)-0,9*2*3) |  | -14.3415 | [23 empty] | VV | 0
|  | A-0.08 : -(2,05*(1,885*2+1,465*2)-0,6*2) |  | -12.535 | [23 empty] | VV | 0
|  | A-0.11 - okenní otvory jsou srovnatelné s plochou jejich ostění : -(2,05*(2,5*2+3,47*2)-0,8*2*2) |  | -21.277 | [23 empty] | VV | 0
|  | A-0.13 : 0 | [25 empty] | VV | 0
|  | A-0.16 - okenní otvory jsou srovnatelné s plochou jejich ostění : 0 | [25 empty] | VV | 0
62 | 602011126R00 | Omítka stěn z hotových směsí vrstva jádrová, vápenocementová, sanační, tloušťka vrstvy 20 mm, | m2 | 258.9351 |  | 0 |  | 0 |  | 0 | 21 | 0 | 0.02205 | 5.71 | 0 | 0 | 801-1 | RTS 22/ II | RTS 22/ II | 0.48 | 124.29 |  | Práce | Běžná |  |  |  | POL1_
|  | po jednotlivých vrstvách | [25 empty] | SPI
|  | 1.PP - původní zdivo podle nového stavu : 2,8*(1,88+3,505+0,75+0,55+2,435+2,95+2,21+1,87+2,01+1,17+3,47+0,75*2+0,115+1,885+1,45+1,31*2+0,55+2,7+2,5+0,45+1,1*2+1,35+1,75+0,55*2+3,14*(0,615+2,655)*0,5) |  | 134.6909 | [23 empty] | VV | 0
|  | 2,8*(2,6*2+1,75+2,655+1,1*2+4,54*2+1,22+2,625*4+0,5*4+2,62*2+1,4*2+0,4+1,49+0,1+2,395+0,915*4+1,59*2+4,64*2+1,015*2+1,25*2+0,95*2+0,74*2+2,085*2+0,4*2+3,47*2+0,4+1,05+2,08) |  | 242.2 | [23 empty] | VV | 0
[28 empty] | VV | 0
|  | Odpočet obkladů : | [25 empty] | VV | 0
|  | 1.PP : | [25 empty] | VV | 0
|  | A-0.01 : 0 | [25 empty] | VV | 0
|  | A-0.04 - okenní otvory jsou srovnatelné s plochou jejich ostění : -(2,05*(3,505+0,75*2+0,45+2,435+1,656+1,285+0,2*2+2,085+0,655+0,35*2+2,15+2,235+2,08+1,05+0,2*2+0,4+2,15+0,35)-0,9*2) |  | -50.4463 | [23 empty] | VV | 0
|  | A-0.05 - okenní otvory jsou srovnatelné s plochou jejich ostění : -(2,05*(2,95*2+2,21*2)-0,9*2) |  | -19.356 | [23 empty] | VV | 0
|  | A-0.06 - okenní otvory jsou srovnatelné s plochou jejich ostění : -(2,05*(1,87*2+1*2+1,945*2)-0,9*2*3) |  | -14.3415 | [23 empty] | VV | 0
|  | A-0.08 : -(2,05*(1,885*2+1,465*2)-0,6*2) |  | -12.535 | [23 empty] | VV | 0
|  | A-0.11 - okenní otvory jsou srovnatelné s plochou jejich ostění : -(2,05*(2,5*2+3,47*2)-0,8*2*2) |  | -21.277 | [23 empty] | VV | 0
|  | A-0.13 : 0 | [25 empty] | VV | 0
|  | A-0.16 - okenní otvory jsou srovnatelné s plochou jejich ostění : 0 | [25 empty] | VV | 0
63 | 602011152R00 | Omítka stěn z hotových směsí vrstva štuková, vápenocementová, sanační, tloušťka vrstvy 5 mm, | m2 | 258.9351 |  | 0 |  | 0 |  | 0 | 21 | 0 | 0.00651 | 1.69 | 0 | 0 | 801-1 | RTS 22/ II | RTS 22/ II | 0.255 | 66.03 |  | Práce | Běžná |  |  |  | POL1_
|  | po jednotlivých vrstvách | [25 empty] | SPI
|  | 1.PP - původní zdivo podle nového stavu : 2,8*(1,88+3,505+0,75+0,55+2,435+2,95+2,21+1,87+2,01+1,17+3,47+0,75*2+0,115+1,885+1,45+1,31*2+0,55+2,7+2,5+0,45+1,1*2+1,35+1,75+0,55*2+3,14*(0,615+2,655)*0,5) |  | 134.6909 | [23 empty] | VV | 0
|  | 2,8*(2,6*2+1,75+2,655+1,1*2+4,54*2+1,22+2,625*4+0,5*4+2,62*2+1,4*2+0,4+1,49+0,1+2,395+0,915*4+1,59*2+4,64*2+1,015*2+1,25*2+0,95*2+0,74*2+2,085*2+0,4*2+3,47*2+0,4+1,05+2,08) |  | 242.2 | [23 empty] | VV | 0
[28 empty] | VV | 0
|  | Odpočet obkladů : | [25 empty] | VV | 0
|  | 1.PP : | [25 empty] | VV | 0
|  | A-0.01 : 0 | [25 empty] | VV | 0
|  | A-0.04 - okenní otvory jsou srovnatelné s plochou jejich ostění : -(2,05*(3,505+0,75*2+0,45+2,435+1,656+1,285+0,2*2+2,085+0,655+0,35*2+2,15+2,235+2,08+1,05+0,2*2+0,4+2,15+0,35)-0,9*2) |  | -50.4463 | [23 empty] | VV | 0
|  | A-0.05 - okenní otvory jsou srovnatelné s plochou jejich ostění : -(2,05*(2,95*2+2,21*2)-0,9*2) |  | -19.356 | [23 empty] | VV | 0
|  | A-0.06 - okenní otvory jsou srovnatelné s plochou jejich ostění : -(2,05*(1,87*2+1*2+1,945*2)-0,9*2*3) |  | -14.3415 | [23 empty] | VV | 0
|  | A-0.08 : -(2,05*(1,885*2+1,465*2)-0,6*2) |  | -12.535 | [23 empty] | VV | 0
|  | A-0.11 - okenní otvory jsou srovnatelné s plochou jejich ostění : -(2,05*(2,5*2+3,47*2)-0,8*2*2) |  | -21.277 | [23 empty] | VV | 0
|  | A-0.13 : 0 | [25 empty] | VV | 0
|  | A-0.16 - okenní otvory jsou srovnatelné s plochou jejich ostění : 0 | [25 empty] | VV | 0
64 | 602011188R00 | Omítka stěn z hotových směsí vrchní tenkovrstvá, silikonová, rýhovaná, tloušťka vrstvy 1,5 mm, probarvená | m2 | 649.2395 |  | 0 |  | 0 |  | 0 | 21 | 0 | 0.00231 | 1.5 | 0 | 0 | 801-1 | RTS 22/ II | RTS 22/ II | 0.24234 | 157.34 |  | Práce | Běžná |  |  |  | POL1_
|  | po jednotlivých vrstvách | [25 empty] | SPI
|  | 575 |  | 575 | [23 empty] | VV | 0
|  | 247,465*0,3 |  | 74.2395 | [23 empty] | VV | 0
65 | 602015132RT1 | Omítka stěn z hotových směsí vrchní tenkovrstvá, sádrová, hlazená nerezovým hladítkem, tloušťka vrstvy 3 mm, | m2 | 1956.1307 |  | 0 |  | 0 |  | 0 | 21 | 0 | 0.00284 | 5.56 | 0 | 0 | 801-1 | RTS 22/ II | RTS 22/ II | 0.285 | 557.5 |  | Práce | Běžná |  |  |  | POL1_
|  | po jednotlivých vrstvách | [25 empty] | SPI
|  | Stěrka prováděná ve 2 vrstvách : | [25 empty] | VV | 0
[28 empty] | VV | 0
|  | 1.NP : 3,7*((5,5*2+4*2+0,35*2*2,32+0,35*1,15)+(5,5*2+5,33*2)+(7,5*2+5,71+5,61+0,95*2+0,55*2+1,1*2+0,35*2*2,27+0,35*1,43)+(5,5*2+4,64*2+0,965*4+0,5*2,1*2+0,5*1,15+0,5*1,97*2+0,5*0,8)) |  | 390.2797 | [23 empty] | VV | 0
|  | 3,7*((1,365*2+1,2*2)+(1,2*2+1,7*2)+(5,095*2+1,1*2)+(0,5*4+1,2*2)+(0,51*2+0,7*2+0,505*2+0,5*2)+(3,27+1,75+0,5*2+0,77+3,14*3,27*0,5)+(1,5*2+1,75*2)) |  | 187.1234 | [23 empty] | VV | 0
|  | Přípočet ostění : 0,15*(2,01*2+0,74)*7+0,15*(1,6+2,01*2)+3*(0,58+2,01*2)+0,15*(1,07+2,01*2)+0,15*(0,68+0,35*2)+0,35*(1,24+2,01*2)*2+0,15*(0,95+1,79*2)+0,15*(0,69+1,79*2)+0,3*(1,2+2,4*2)*3+0,15*(0,56+1,79*2) |  | 31.6345 | [23 empty] | VV | 0
|  | Odpočet otvorů : -(0,74*2,01*7+1,15*2,27+0,9*2,02+1,6*2,01+1,23*2,32+3,2*2,05*2+0,58*2,01*2+1,07*2,01+1,43*2,27*2+0,8*2*2+1,296*2,29*2+0,98*2,1+1,15*2,1+0,9*2*2+1,1*2,29+1*3,65*2+1,3*2,29+0,58*0,7) |  | -75.4151 | [23 empty] | VV | 0
|  | -(1,24*2,01*2+0,8*2+1,2*2,4*3+0,68*1,35) |  | -16.1428 | [23 empty] | VV | 0
[28 empty] | VV | 0
|  | 2.NP : 495 |  | 495 | [23 empty] | VV | 0
[28 empty] | VV | 0
|  | 3.NP : 50 |  | 50 | [23 empty] | VV | 0
[28 empty] | VV | 0
|  | Odpočet plochy osekání obkladů : | [25 empty] | VV | 0
|  | 1.NP : | [25 empty] | VV | 0
|  | A-1.08 : -(1,63*(3,27+1,75*2+0,5*2+3,14*3,27*0,5+0,98*2+0,84*2+3,21*2+0,1)-0,6*1,63-0,8*1,63) |  | -35.3122 | [23 empty] | VV | 0
[28 empty] | VV | 0
|  | 2.NP : | [25 empty] | VV | 0
|  | A-2.06 : -(1,6*(1,765*5+2,45*2+0,15*2)--0,7*1,6) |  | -23.56 | [23 empty] | VV | 0
|  | A-2.10 : -(1,6*(3,27+1,42*2+0,63*2+2,08*2+0,1+3,14*3,27*0,5)-0,8*1,6) |  | -25.5422 | [23 empty] | VV | 0
[28 empty] | VV | 0
|  | DRUHÁ VRSTVA : 978,06535 |  | 978.0653 | [23 empty] | VV | 0
66 | 602021187R00 | Omítka stěn z hotových směsí vrchní tenkovrstvá, silikonová, škrábaná, zrnitost 1,5 mm, | m2 | 575 |  | 0 |  | 0 |  | 0 | 21 | 0 | 0.00263 | 1.51 | 0 | 0 | 801-1 | RTS 22/ II | RTS 22/ II | 0.22401 | 128.81 |  | Práce | Běžná |  |  |  | POL1_
|  | po jednotlivých vrstvách | [25 empty] | SPI
|  | Pohled východní E1.1 + E1.3 : 145 |  | 145 | [23 empty] | VV | 0
|  | Pohled severní E1.1 + E1.2 : 125 |  | 125 | [23 empty] | VV | 0
|  | Pohled jižní E1.1 + E1.2 : 185 |  | 185 | [23 empty] | VV | 0
|  | Pohled západní : 120 |  | 120 | [23 empty] | VV | 0
67 | 602021202R00 | Omítka stěn z hotových směsí postřik, báze, sanační, 100% krytí, , | m2 | 575 |  | 0 |  | 0 |  | 0 | 21 | 0 | 0.0105 | 6.04 | 0 | 0 | 801-1 | RTS 22/ II | RTS 22/ II | 0.152 | 87.4 |  | Práce | Běžná |  |  |  | POL1_
|  | po jednotlivých vrstvách | [25 empty] | SPI
|  | Pohled východní E1.1 + E1.3 : 145 |  | 145 | [23 empty] | VV | 0
|  | Pohled severní E1.1 + E1.2 : 125 |  | 125 | [23 empty] | VV | 0
|  | Pohled jižní E1.1 + E1.2 : 185 |  | 185 | [23 empty] | VV | 0
|  | Pohled západní : 120 |  | 120 | [23 empty] | VV | 0
68 | 602021211RT5 | Omítka stěn z hotových směsí vrstva jádrová, vápenocementová, , tloušťka vrstvy 20 mm, | m2 | 575 |  | 0 |  | 0 |  | 0 | 21 | 0 | 0.0315 | 18.11 | 0 | 0 | 801-1 | RTS 22/ II | RTS 22/ II | 0.29 | 166.75 |  | Práce | Běžná |  |  |  | POL1_
|  | po jednotlivých vrstvách | [25 empty] | SPI
|  | Pohled východní E1.1 + E1.3 : 145 |  | 145 | [23 empty] | VV | 0
|  | Pohled severní E1.1 + E1.2 : 125 |  | 125 | [23 empty] | VV | 0
|  | Pohled jižní E1.1 + E1.2 : 185 |  | 185 | [23 empty] | VV | 0
|  | Pohled západní : 120 |  | 120 | [23 empty] | VV | 0
69 | 602011191R00 | Omítka stěn z hotových směsí Doplňkové práce pro omítky stěn z hotových směsí podkladní nátěr pod tenkovrstvé omítky | m2 | 649.2395 |  | 0 |  | 0 |  | 0 | 21 | 0 | 0.00035 | 0.23 | 0 | 0 | 801-1 | RTS 22/ II | RTS 22/ II | 0.07 | 45.45 |  | Práce | Běžná |  |  |  | POL1_
|  | po jednotlivých vrstvách | [25 empty] | SPI
70 | 602012171R00 | Omítka stěn z hotových směsí Doplňkové práce pro omítky stěn z hotových směsí podkladní nátěr pod tenkovrstvé omítky | m2 | 575 |  | 0 |  | 0 |  | 0 | 21 | 0 | 0.00017 | 0.1 | 0 | 0 | 801-1 | RTS 22/ II | RTS 22/ II | 0.07 | 40.25 |  | Práce | Běžná |  |  |  | POL1_
|  | po jednotlivých vrstvách | [25 empty] | SPI
|  | Pohled východní E1.1 + E1.3 : 145 |  | 145 | [23 empty] | VV | 0
|  | Pohled severní E1.1 + E1.2 : 125 |  | 125 | [23 empty] | VV | 0
|  | Pohled jižní E1.1 + E1.2 : 185 |  | 185 | [23 empty] | VV | 0
|  | Pohled západní : 120 |  | 120 | [23 empty] | VV | 0
71 | 602016191R00 | Omítka stěn z hotových směsí Doplňkové práce pro omítky stěn z hotových směsí penetrační nátěr stěn akrylátový | m2 | 978.0653 |  | 0 |  | 0 |  | 0 | 21 | 0 | 0.0003 | 0.29 | 0 | 0 | 801-1 | RTS 22/ II | RTS 22/ II | 0.07 | 68.46 |  | Práce | Běžná |  |  |  | POL1_
|  | po jednotlivých vrstvách | [25 empty] | SPI
|  | POD DVOUVRSTVOU STĚRKOU : | [25 empty] | VV | 0
[28 empty] | VV | 0
|  | 1.NP : 3,7*((5,5*2+4*2+0,35*2*2,32+0,35*1,15)+(5,5*2+5,33*2)+(7,5*2+5,71+5,61+0,95*2+0,55*2+1,1*2+0,35*2*2,27+0,35*1,43)+(5,5*2+4,64*2+0,965*4+0,5*2,1*2+0,5*1,15+0,5*1,97*2+0,5*0,8)) |  | 390.2797 | [23 empty] | VV | 0
|  | 3,7*((1,365*2+1,2*2)+(1,2*2+1,7*2)+(5,095*2+1,1*2)+(0,5*4+1,2*2)+(0,51*2+0,7*2+0,505*2+0,5*2)+(3,27+1,75+0,5*2+0,77+3,14*3,27*0,5)+(1,5*2+1,75*2)) |  | 187.1234 | [23 empty] | VV | 0
|  | Přípočet ostění : 0,15*(2,01*2+0,74)*7+0,15*(1,6+2,01*2)+3*(0,58+2,01*2)+0,15*(1,07+2,01*2)+0,15*(0,68+0,35*2)+0,35*(1,24+2,01*2)*2+0,15*(0,95+1,79*2)+0,15*(0,69+1,79*2)+0,3*(1,2+2,4*2)*3+0,15*(0,56+1,79*2) |  | 31.6345 | [23 empty] | VV | 0
|  | Odpočet otvorů : -(0,74*2,01*7+1,15*2,27+0,9*2,02+1,6*2,01+1,23*2,32+3,2*2,05*2+0,58*2,01*2+1,07*2,01+1,43*2,27*2+0,8*2*2+1,296*2,29*2+0,98*2,1+1,15*2,1+0,9*2*2+1,1*2,29+1*3,65*2+1,3*2,29+0,58*0,7) |  | -75.4151 | [23 empty] | VV | 0
|  | -(1,24*2,01*2+0,8*2+1,2*2,4*3+0,68*1,35) |  | -16.1428 | [23 empty] | VV | 0
[28 empty] | VV | 0
|  | 2.NP : 495 |  | 495 | [23 empty] | VV | 0
[28 empty] | VV | 0
|  | 3.NP : 50 |  | 50 | [23 empty] | VV | 0
[28 empty] | VV | 0
|  | Odpočet plochy osekání obkladů : | [25 empty] | VV | 0
|  | 1.NP : | [25 empty] | VV | 0
|  | A-1.08 : -(1,63*(3,27+1,75*2+0,5*2+3,14*3,27*0,5+0,98*2+0,84*2+3,21*2+0,1)-0,6*1,63-0,8*1,63) |  | -35.3122 | [23 empty] | VV | 0
[28 empty] | VV | 0
|  | 2.NP : | [25 empty] | VV | 0
|  | A-2.06 : -(1,6*(1,765*5+2,45*2+0,15*2)--0,7*1,6) |  | -23.56 | [23 empty] | VV | 0
|  | A-2.10 : -(1,6*(3,27+1,42*2+0,63*2+2,08*2+0,1+3,14*3,27*0,5)-0,8*1,6) |  | -25.5422 | [23 empty] | VV | 0
72 | 602021191R00 | Omítka stěn z hotových směsí Doplňkové práce pro omítky stěn z hotových směsí podkladní nátěr pod tenkovrstvé omítky | m2 | 129 |  | 0 |  | 0 |  | 0 | 21 | 0 | 0.00026 | 0.03 | 0 | 0 | 801-1 | RTS 22/ II | RTS 22/ II | 0.07 | 9.03 |  | Práce | Běžná |  |  |  | POL1_
|  | po jednotlivých vrstvách | [25 empty] | SPI
|  | Sokl : | [25 empty] | VV | 0
|  | Sokl pohled východní E1.2 : 32 |  | 32 | [23 empty] | VV | 0
|  | Pohled severní E1.2 : 30 |  | 30 | [23 empty] | VV | 0
|  | Pohled jižní E1.2 : 42 |  | 42 | [23 empty] | VV | 0
|  | Pohled západní : 25 |  | 25 | [23 empty] | VV | 0
73 | 602011114RT51 | Jednosložková pastovitá omítka se silikonovým pojivem, drypor efektem, linková vertikální struktura, tloušťka vrstvy 20 mm | m2 | 129 |  | 0 |  | 0 |  | 0 | 21 | 0 | 0.03465 | 4.47 | 0 | 0 |  | Vlastní | RTS 22/ II | 0.48 | 61.92 |  | Práce | Běžná |  |  |  | POL1_
|  | Sokl : | [25 empty] | VV | 0
|  | Sokl pohled východní E1.2 : 32 |  | 32 | [23 empty] | VV | 0
|  | Pohled severní E1.2 : 30 |  | 30 | [23 empty] | VV | 0
|  | Pohled jižní E1.2 : 42 |  | 42 | [23 empty] | VV | 0
|  | Pohled západní : 25 |  | 25 | [23 empty] | VV | 0
Díl: | 61 | Úpravy povrchů vnitřní |  |  |  | 0 |  | 0 |  | 0 |  | 0 |  | 61.25 |  | 0 |  |  |  |  | 1327.72 | [6 empty] | DIL
74 | 610991004R00 | Začišťovací okenní lišta pro omítku tl. 15 mm | m | 247.465 |  | 0 |  | 0 |  | 0 | 21 | 0 | 0.00023 | 0.06 | 0 | 0 | 801-1 | RTS 22/ II | RTS 22/ II | 0.05 | 12.37 |  | Práce | Běžná |  |  |  | POL1_
|  | nalepení a odříznutí po dokončení omítek | [25 empty] | SPI
|  | 3NP : (0,6+1,2*2)*5+(0,9+2,1*2) |  | 20.1 | [23 empty] | VV | 0
|  | 2NP : (0,9+2,1*2)+(2+1,9*2)*2+(0,645+1,9*2)+(3,08+2,28*2)+(0,58+0,88*2)*2+(1,07+1,88*2)+(2,93+2,33*2)+(0,68+1,35*2)+(0,81+1,32*2)*3+(0,81+1,8*2)*2+(0,7+2,4*2)*3 |  | 84.935 | [23 empty] | VV | 0
|  | 1NP : (0,9+2*2)+(0,74+2,01*2)*7+(1,6+2,01*2)+(0,58+2,01*2)*2+(1,07+2,01*2)+(0,68+1,35*2)+(1,24+2,01*2)*2+(1,3+2,29*2)+(0,7+2,4*2)*3 |  | 94.41 | [23 empty] | VV | 0
|  | 1PP : (0,9+2*2)*2+(0,74+0,95*2)*5+(0,65+0,65*2)*6+(0,74+0,74*2)*6 |  | 48.02 | [23 empty] | VV | 0
75 | 611421431RT2 | Oprava vnitřních vápenných omítek stropů železobetonových rovných tvárnicových a kleneb v množství opravované plochy v množství opravované plochy přes 30 do 50 %, štukových | m2 | 11.4 |  | 0 |  | 0 |  | 0 | 21 | 0 | 0.0186 | 0.21 | 0 | 0 | 801-4 | RTS 22/ II | RTS 22/ II | 0.61311 | 6.99 |  | Práce | Běžná |  |  |  | POL1_
|  | A-1.0 a A1.01 : 5,7+5,7 |  | 11.4 | [23 empty] | VV | 0
76 | 612403399RT2 | Hrubá výplň rýh ve stěnách, jakoukoliv maltou maltou ze suchých směsí jakékoliv šířky | m2 | 65 |  | 0 |  | 0 |  | 0 | 21 | 0 | 0.068 | 4.42 | 0 | 0 | 801-4 | RTS 22/ II | RTS 22/ II | 0.71398 | 46.41 |  | Práce | Běžná |  |  |  | POL1_
|  | jakékoliv šířky rýhy, | [25 empty] | SPI
|  | 65 |  | 65 | [23 empty] | VV | 0
77 | 612421626R00 | Omítky vnitřní stěn vápenné nebo vápenocementové v podlaží i ve schodišti hladké | m2 | 639.0411 |  | 0 |  | 0 |  | 0 | 21 | 0 | 0.04414 | 28.21 | 0 | 0 | 801-1 | RTS 22/ II | RTS 22/ II | 0.6 | 383.42 |  | Práce | Běžná |  |  |  | POL1_
|  | Pod obklady bez SDK ve 3.NP : | [25 empty] | VV | 0
|  | 1.PP : | [25 empty] | VV | 0
|  | A-0.01 : 0 | [25 empty] | VV | 0
|  | A-0.04 - okenní otvory jsou srovnatelné s plochou jejich ostění : 2,05*(3,505+0,75*2+0,45+2,435+1,656+1,285+0,2*2+2,085+0,655+0,35*2+2,15+2,235+2,08+1,05+0,2*2+0,4+2,15+0,35)-0,9*2 |  | 50.4463 | [23 empty] | VV | 0
|  | A-0.05 - okenní otvory jsou srovnatelné s plochou jejich ostění : 2,05*(2,95*2+2,21*2)-0,9*2 |  | 19.356 | [23 empty] | VV | 0
|  | A-0.06 - okenní otvory jsou srovnatelné s plochou jejich ostění : 2,05*(1,87*2+1*2+1,945*2)-0,9*2*3 |  | 14.3415 | [23 empty] | VV | 0
|  | A-0.08 : 2,05*(1,885*2+1,465*2)-0,6*2 |  | 12.535 | [23 empty] | VV | 0
|  | A-0.11 - okenní otvory jsou srovnatelné s plochou jejich ostění : 2,05*(2,5*2+3,47*2)-0,8*2*2 |  | 21.277 | [23 empty] | VV | 0
|  | A-0.13 : 0 | [25 empty] | VV | 0
|  | A-0.16 - okenní otvory jsou srovnatelné s plochou jejich ostění : 0 | [25 empty] | VV | 0
[28 empty] | VV | 0
|  | 1.NP : | [25 empty] | VV | 0
|  | A-1.07 - okenní otvor je srovnatelný s plochou jeho ostění : 2,1*(1,95*2+1,75*2)-0,8*2 |  | 13.94 | [23 empty] | VV | 0
|  | A-1.08 - okenní otvory jsou srovnatelné s plochou jejich ostění : 2,1*(2,955+1,75*2+0,55*2+3,14*2,955*0,5)-0,8*2 |  | 24.0081 | [23 empty] | VV | 0
|  | A-1.09 : 2,05*(1,33*2+0,75*2)-0,6*2 |  | 7.328 | [23 empty] | VV | 0
|  | A-1.10 : 0 | [25 empty] | VV | 0
[28 empty] | VV | 0
|  | 2.NP : | [25 empty] | VV | 0
|  | A-2.06 : 2,05*(1,33*2+0,75*2)-0,6*2 |  | 7.328 | [23 empty] | VV | 0
|  | A-2.09 - okenní otvor je srovnatelný s plochou jeho ostění : 2,1*(2,05*2+1,75*2)-0,8*2 |  | 14.36 | [23 empty] | VV | 0
|  | A-2.10 - okenní otvory jsou srovnatelné s plochou jejich ostění : 2,1*(2,97+1,75*2+0,55*2+3,14*2,97*0,5)-0,9*2 |  | 23.8891 | [23 empty] | VV | 0
[28 empty] | VV | 0
|  | 1.PP - doplnění omítky po otlučení nad obklady : 2,8*((5,5*2+0,45*2+4*2)+(2,35*2+0,2*4+3,295*2)+(3,14*2+1,6*2+1,35*2)+(2,95*2+2,14*2+1,175*2)+(2,15*2+2,74*2+0,2*2)+(5,04*2+2,68*2+0,2*2)+(1,315*2+0,85*2+0,4*2+2,285*2+1,005*2)) |  | 264.404 | [23 empty] | VV | 0
|  | 2,8*((1,855*2+1,22*-2+2,49*2+1,15*2+0,25*2+0,55+1*2+3,29*2)+(1,1*2+4,54*2)+(2,825*2+1,62*2+0,325*2+0,3*2)+(2,7*2+0,55*2+1,45*2+5,61*4)+(2,5*2+2,935*2+0,2*2)) |  | 231.588 | [23 empty] | VV | 0
|  | 2,8*((1,75*2+1,35*2)+(3,27*2+2,44*2+3,14*3,27*0,5)+(1,75*2+1,7*2)) |  | 83.0309 | [23 empty] | VV | 0
|  | 1.PP Odpočet otvorů - odpočet okenních otvorů= přípočet ostění =nula : -0,85*2,1*2-0,85*2*3-0,8*2*3-0,9*2-0,6-2-0,8*2-0,7*2-0,6*2*2-1,225-2,34 |  | -26.835 | [23 empty] | VV | 0
|  | 1.PP Odpočet otlučení obkladů : -54,44630-19,356-14,3415-12,535-21,277 |  | -121.9558 | [23 empty] | VV | 0
78 | 612421411R00 | Oprava vnitřních vápenných omítek stěn v množství opravované plochy přes 30 do 50 %, hrubých | m2 | 978.0653 |  | 0 |  | 0 |  | 0 | 21 | 0 | 0.02192 | 21.44 | 0 | 0 | 801-4 | RTS 22/ II | RTS 22/ II | 0.377 | 368.73 |  | Práce | Běžná |  |  |  | POL1_
|  | 1.NP : 3,7*((5,5*2+4*2+0,35*2*2,32+0,35*1,15)+(5,5*2+5,33*2)+(7,5*2+5,71+5,61+0,95*2+0,55*2+1,1*2+0,35*2*2,27+0,35*1,43)+(5,5*2+4,64*2+0,965*4+0,5*2,1*2+0,5*1,15+0,5*1,97*2+0,5*0,8)) |  | 390.2797 | [23 empty] | VV | 0
|  | 3,7*((1,365*2+1,2*2)+(1,2*2+1,7*2)+(5,095*2+1,1*2)+(0,5*4+1,2*2)+(0,51*2+0,7*2+0,505*2+0,5*2)+(3,27+1,75+0,5*2+0,77+3,14*3,27*0,5)+(1,5*2+1,75*2)) |  | 187.1234 | [23 empty] | VV | 0
|  | Přípočet ostění : 0,15*(2,01*2+0,74)*7+0,15*(1,6+2,01*2)+3*(0,58+2,01*2)+0,15*(1,07+2,01*2)+0,15*(0,68+0,35*2)+0,35*(1,24+2,01*2)*2+0,15*(0,95+1,79*2)+0,15*(0,69+1,79*2)+0,3*(1,2+2,4*2)*3+0,15*(0,56+1,79*2) |  | 31.6345 | [23 empty] | VV | 0
|  | Odpočet otvorů : -(0,74*2,01*7+1,15*2,27+0,9*2,02+1,6*2,01+1,23*2,32+3,2*2,05*2+0,58*2,01*2+1,07*2,01+1,43*2,27*2+0,8*2*2+1,296*2,29*2+0,98*2,1+1,15*2,1+0,9*2*2+1,1*2,29+1*3,65*2+1,3*2,29+0,58*0,7) |  | -75.4151 | [23 empty] | VV | 0
|  | -(1,24*2,01*2+0,8*2+1,2*2,4*3+0,68*1,35) |  | -16.1428 | [23 empty] | VV | 0
[28 empty] | VV | 0
|  | 2.NP : 495 |  | 495 | [23 empty] | VV | 0
[28 empty] | VV | 0
|  | 3.NP : 50 |  | 50 | [23 empty] | VV | 0
[28 empty] | VV | 0
|  | Odpočet plochy osekání obkladů : | [25 empty] | VV | 0
|  | 1.NP : | [25 empty] | VV | 0
|  | A-1.08 : -(1,63*(3,27+1,75*2+0,5*2+3,14*3,27*0,5+0,98*2+0,84*2+3,21*2+0,1)-0,6*1,63-0,8*1,63) |  | -35.3122 | [23 empty] | VV | 0
[28 empty] | VV | 0
|  | 2.NP : | [25 empty] | VV | 0
|  | A-2.06 : -(1,6*(1,765*5+2,45*2+0,15*2)--0,7*1,6) |  | -23.56 | [23 empty] | VV | 0
|  | A-2.10 : -(1,6*(3,27+1,42*2+0,63*2+2,08*2+0,1+3,14*3,27*0,5)-0,8*1,6) |  | -25.5422 | [23 empty] | VV | 0
79 | 612481211RU1 | Vyztužení povrchu vnitřních stěn sklotextilní síťovinou s dodávkou síťoviny a stěrkového tmelu | m2 | 1408.2975 |  | 0 |  | 0 |  | 0 | 21 | 0 | 0.00491 | 6.91 | 0 | 0 | 801-1 | RTS 22/ II | RTS 22/ II | 0.362 | 509.8 |  | Práce | Běžná |  |  |  | POL1_
|  | 1.NP : 3,7*((5,5*2+4*2+0,35*2*2,32+0,35*1,15)+(5,5*2+5,33*2)+(7,5*2+5,71+5,61+0,95*2+0,55*2+1,1*2+0,35*2*2,27+0,35*1,43)+(5,5*2+4,64*2+0,965*4+0,5*2,1*2+0,5*1,15+0,5*1,97*2+0,5*0,8)) |  | 390.2797 | [23 empty] | VV | 0
|  | 3,7*((1,365*2+1,2*2)+(1,2*2+1,7*2)+(5,095*2+1,1*2)+(0,5*4+1,2*2)+(0,51*2+0,7*2+0,505*2+0,5*2)+(3,27+1,75+0,5*2+0,77+3,14*3,27*0,5)+(1,5*2+1,75*2)) |  | 187.1234 | [23 empty] | VV | 0
|  | Přípočet ostění : 0,15*(2,01*2+0,74)*7+0,15*(1,6+2,01*2)+3*(0,58+2,01*2)+0,15*(1,07+2,01*2)+0,15*(0,68+0,35*2)+0,35*(1,24+2,01*2)*2+0,15*(0,95+1,79*2)+0,15*(0,69+1,79*2)+0,3*(1,2+2,4*2)*3+0,15*(0,56+1,79*2) |  | 31.6345 | [23 empty] | VV | 0
|  | Odpočet otvorů : -(0,74*2,01*7+1,15*2,27+0,9*2,02+1,6*2,01+1,23*2,32+3,2*2,05*2+0,58*2,01*2+1,07*2,01+1,43*2,27*2+0,8*2*2+1,296*2,29*2+0,98*2,1+1,15*2,1+0,9*2*2+1,1*2,29+1*3,65*2+1,3*2,29+0,58*0,7) |  | -75.4151 | [23 empty] | VV | 0
|  | -(1,24*2,01*2+0,8*2+1,2*2,4*3+0,68*1,35) |  | -16.1428 | [23 empty] | VV | 0
[28 empty] | VV | 0
|  | 2.NP : 495 |  | 495 | [23 empty] | VV | 0
[28 empty] | VV | 0
|  | 3.NP : 50 |  | 50 | [23 empty] | VV | 0
[28 empty] | VV | 0
|  | Odpočet plochy osekání obkladů : | [25 empty] | VV | 0
|  | 1.NP : | [25 empty] | VV | 0
|  | A-1.08 : -(1,63*(3,27+1,75*2+0,5*2+3,14*3,27*0,5+0,98*2+0,84*2+3,21*2+0,1)-0,6*1,63-0,8*1,63) |  | -35.3122 | [23 empty] | VV | 0
[28 empty] | VV | 0
|  | 2.NP : | [25 empty] | VV | 0
|  | A-2.06 : -(1,6*(1,765*5+2,45*2+0,15*2)--0,7*1,6) |  | -23.56 | [23 empty] | VV | 0
|  | A-2.10 : -(1,6*(3,27+1,42*2+0,63*2+2,08*2+0,1+3,14*3,27*0,5)-0,8*1,6) |  | -25.5422 | [23 empty] | VV | 0
[28 empty] | VV | 0
|  | 1.PP - doplnění omítky po otlučení nad obklady : 2,8*((5,5*2+0,45*2+4*2)+(2,35*2+0,2*4+3,295*2)+(3,14*2+1,6*2+1,35*2)+(2,95*2+2,14*2+1,175*2)+(2,15*2+2,74*2+0,2*2)+(5,04*2+2,68*2+0,2*2)+(1,315*2+0,85*2+0,4*2+2,285*2+1,005*2)) |  | 264.404 | [23 empty] | VV | 0
|  | 2,8*((1,855*2+1,22*-2+2,49*2+1,15*2+0,25*2+0,55+1*2+3,29*2)+(1,1*2+4,54*2)+(2,825*2+1,62*2+0,325*2+0,3*2)+(2,7*2+0,55*2+1,45*2+5,61*4)+(2,5*2+2,935*2+0,2*2)) |  | 231.588 | [23 empty] | VV | 0
|  | 2,8*((1,75*2+1,35*2)+(3,27*2+2,44*2+3,14*3,27*0,5)+(1,75*2+1,7*2)) |  | 83.0309 | [23 empty] | VV | 0
|  | 1.PP Odpočet otvorů - odpočet okenních otvorů= přípočet ostění =nula : -0,85*2,1*2-0,85*2*3-0,8*2*3-0,9*2-0,6-2-0,8*2-0,7*2-0,6*2*2-1,225-2,34 |  | -26.835 | [23 empty] | VV | 0
|  | 1.PP Odpočet otlučení obkladů : -54,44630-19,356-14,3415-12,535-21,277 |  | -121.9558 | [23 empty] | VV | 0
Díl: | 62 | Úpravy povrchů vnější |  |  |  | 0 |  | 0 |  | 0 |  | 0 |  | 13.38 |  | 0 |  |  |  |  | 1219.19 | [6 empty] | DIL
80 | 620991004R00 | Připojovací í lišty začišťovací okenní lišta, , pro omítku tl. 15 mm | m | 247.465 |  | 0 |  | 0 |  | 0 | 21 | 0 | 0.00023 | 0.06 | 0 | 0 | 801-1 | RTS 22/ II | RTS 22/ II | 0.05 | 12.37 |  | Práce | Běžná |  |  |  | POL1_
|  | nalepení a odříznutí po dokončení omítek | [25 empty] | SPI
|  | 3NP : (0,6+1,2*2)*5+(0,9+2,1*2) |  | 20.1 | [23 empty] | VV | 0
|  | 2NP : (0,9+2,1*2)+(2+1,9*2)*2+(0,645+1,9*2)+(3,08+2,28*2)+(0,58+0,88*2)*2+(1,07+1,88*2)+(2,93+2,33*2)+(0,68+1,35*2)+(0,81+1,32*2)*3+(0,81+1,8*2)*2+(0,7+2,4*2)*3 |  | 84.935 | [23 empty] | VV | 0
|  | 1NP : (0,9+2*2)+(0,74+2,01*2)*7+(1,6+2,01*2)+(0,58+2,01*2)*2+(1,07+2,01*2)+(0,68+1,35*2)+(1,24+2,01*2)*2+(1,3+2,29*2)+(0,7+2,4*2)*3 |  | 94.41 | [23 empty] | VV | 0
|  | 1PP : (0,9+2*2)*2+(0,74+0,95*2)*5+(0,65+0,65*2)*6+(0,74+0,74*2)*6 |  | 48.02 | [23 empty] | VV | 0
81 | 622311630RT7 | Zateplení fasády , deskami z fenolické pěny oboustranně kašírované šedým polystyrenem , tloušťky 60 mm, zakončené stěrkou s výztužnou tkaninou, | m2 | 129 |  | 0 |  | 0 |  | 0 | 21 | 0 | 0.0098 | 1.26 | 0 | 0 | 801-1 | RTS 22/ II | RTS 22/ II | 0.857 | 110.55 |  | Práce | Běžná |  |  |  | POL1_
|  | nanesení lepicího tmelu na izolační desky, nalepení desek, zajištění talířovými hmoždinkami (6 ks/m2), přebroušení desek EPS, nebo kašírování u minerálních desek, natažení stěrky, vtlačení výztužné tkaniny, přehlazení stěrky. Další vrstvy podle popisu položky. Včetně rohových lišt na hranách budov. | [25 empty] | SPI |  | nanesení lepicího tmelu na izolační desky, nalepení desek, zajištění talířovými hmoždinkami (6 ks/m2), přebroušení desek EPS, nebo kašírování u minerálních desek, natažení stěrky, vtlačení výztužné tkaniny, přehlazení stěrky. Další vrstvy podle popisu položky. Včetně rohových lišt na hranách budov.
|  | Sokl pohled východní E1.2 : 32 |  | 32 | [23 empty] | VV | 0
|  | Pohled severní E1.2 : 30 |  | 30 | [23 empty] | VV | 0
|  | Pohled jižní E1.2 : 42 |  | 42 | [23 empty] | VV | 0
|  | Pohled západní : 25 |  | 25 | [23 empty] | VV | 0
82 | 622391121R00 | Příplatek za použití zapouštěcích hmoždinek (6 ks/m2) a tepelně izolační zátky, s dodávkou hmoždinek | m2 | 704 |  | 0 |  | 0 |  | 0 | 21 | 0 | 0 | 0 | 0 | 0 | 801-1 | RTS 22/ II | RTS 22/ II | 0.006 | 4.22 |  | Práce | Běžná |  |  |  | POL1_
|  | Pohled východní E1.1 + E1.3 : 145 |  | 145 | [23 empty] | VV | 0
|  | Pohled severní E1.1 + E1.2 : 125 |  | 125 | [23 empty] | VV | 0
|  | Pohled jižní E1.1 + E1.2 : 185 |  | 185 | [23 empty] | VV | 0
|  | Pohled západní : 120 |  | 120 | [23 empty] | VV | 0
[28 empty] | VV | 0
|  | Sokl E1.2 : 129 |  | 129 | [23 empty] | VV | 0
83 | 622393112R00 | Prefabrikované ostění a nadpraží šířky 300 mm, z fenolické pěny, tloušťky 20 mm, | m | 317.465 |  | 0 |  | 0 |  | 0 | 21 | 0 | 0.00103 | 0.33 | 0 | 0 | 801-1 | RTS 22/ II | RTS 22/ II | 0.35 | 111.11 |  | Práce | Běžná |  |  |  | POL1_
|  | 3NP : (0,6+1,2*2)*5+(0,9+2,1*2) |  | 20.1 | [23 empty] | VV | 0
|  | 2NP : (0,9+2,1*2)+(2+1,9*2)*2+(0,645+1,9*2)+(3,08+2,28*2)+(0,58+0,88*2)*2+(1,07+1,88*2)+(2,93+2,33*2)+(0,68+1,35*2)+(0,81+1,32*2)*3+(0,81+1,8*2)*2+(0,7+2,4*2)*3 |  | 84.935 | [23 empty] | VV | 0
|  | 1NP : (0,9+2*2)+(0,74+2,01*2)*7+(1,6+2,01*2)+(0,58+2,01*2)*2+(1,07+2,01*2)+(0,68+1,35*2)+(1,24+2,01*2)*2+(1,3+2,29*2)+(0,7+2,4*2)*3 |  | 94.41 | [23 empty] | VV | 0
|  | 1PP : (0,9+2*2)*2+(0,74+0,95*2)*5+(0,65+0,65*2)*6+(0,74+0,74*2)*6 |  | 48.02 | [23 empty] | VV | 0
[28 empty] | VV | 0
|  | Podhled : 70 |  | 70 | [23 empty] | VV | 0
84 | 622471318RU4 | Nátěry a nástřiky vnějších stěn a pilířů základním a krycím nátěrem (nebo přestřikem povrchu) hmota silikonová, složitost 3 ÷ 4, | m2 | 129 |  | 0 |  | 0 |  | 0 | 21 | 0 | 0.0011 | 0.14 | 0 | 0 | 801-1 | RTS 22/ II | RTS 22/ II | 0.265 | 34.19 |  | Práce | Běžná |  |  |  | POL1_
|  | Penetrace + 2 x krycí nátěr. | [25 empty] | SPI
|  | Sokl : | [25 empty] | VV | 0
|  | Sokl pohled východní E1.2 : 32 |  | 32 | [23 empty] | VV | 0
|  | Pohled severní E1.2 : 30 |  | 30 | [23 empty] | VV | 0
|  | Pohled jižní E1.2 : 42 |  | 42 | [23 empty] | VV | 0
|  | Pohled západní : 25 |  | 25 | [23 empty] | VV | 0
85 | 622904117R00 | Očištění fasád tlakovou vodou, složitost fasády 6 - 7 | m2 | 649.2395 |  | 0 |  | 0 |  | 0 | 21 | 0 | 2e-05 | 0.01 | 0 | 0 | 801-1 | RTS 22/ II | RTS 22/ II | 0.2 | 129.85 |  | Práce | Běžná |  |  |  | POL1_
|  | Pohled východní E1.1 + E1.3 : 145 |  | 145 | [23 empty] | VV | 0
|  | Pohled severní E1.1 + E1.2 : 125 |  | 125 | [23 empty] | VV | 0
|  | Pohled jižní E1.1 + E1.2 : 185 |  | 185 | [23 empty] | VV | 0
|  | Pohled západní : 120 |  | 120 | [23 empty] | VV | 0
[28 empty] | VV | 0
|  | Ostění a nadpraží : 247,465*0,3 |  | 74.2395 | [23 empty] | VV | 0
86 | 627451631R00 | Oprava spárování zdiva stěn a dlažeb stěn v množství opravované plochy přes 20 do 30 % , cementovou maltou | m2 | 951.465 |  | 0 |  | 0 |  | 0 | 21 | 0 | 0.0059 | 5.61 | 0 | 0 | 801-4 | RTS 22/ II | RTS 22/ II | 0.25 | 237.87 |  | Práce | Běžná |  |  |  | POL1_
|  | spárovací hmotou včetně vysekání a vyčištění spár, bez pomocného lešení, | [25 empty] | SPI
|  | Pohled východní E1.1 + E1.3 : 145 |  | 145 | [23 empty] | VV | 0
|  | Pohled severní E1.1 + E1.2 : 125 |  | 125 | [23 empty] | VV | 0
|  | Pohled jižní E1.1 + E1.2 : 185 |  | 185 | [23 empty] | VV | 0
|  | Pohled západní : 120 |  | 120 | [23 empty] | VV | 0
[28 empty] | VV | 0
|  | Sokl E1.2 : 129 |  | 129 | [23 empty] | VV | 0
[28 empty] | VV | 0
|  | Ostění a nadpraží : 247,465 |  | 247.465 | [23 empty] | VV | 0
87 | 622311630RT71 | Zatepl.systém Baumit, fasáda, Resolution tl.40 mm, zakončený stěrkou s výztužnou tkaninou | m2 | 575 |  | 0 |  | 0 |  | 0 | 21 | 0 | 0.0098 | 5.64 | 0 | 0 |  | Vlastní | RTS 22/ II | 0.857 | 492.78 |  | Práce | Běžná |  |  |  | POL1_
|  | Pohled východní E1.1 + E1.3 : 145 |  | 145 | [23 empty] | VV | 0
|  | Pohled severní E1.1 + E1.2 : 125 |  | 125 | [23 empty] | VV | 0
|  | Pohled jižní E1.1 + E1.2 : 185 |  | 185 | [23 empty] | VV | 0
|  | Pohled západní : 120 |  | 120 | [23 empty] | VV | 0
88 | 622392181R001 | Příplatek za profilace na fasádě | m | 575 |  | 0 |  | 0 |  | 0 | 21 | 0 | 0.00057 | 0.33 | 0 | 0 |  | Vlastní | RTS 22/ II | 0.15 | 86.25 |  | Práce | Běžná |  |  |  | POL1_
|  | Pohled východní E1.1 + E1.3 : 145 |  | 145 | [23 empty] | VV | 0
|  | Pohled severní E1.1 + E1.2 : 125 |  | 125 | [23 empty] | VV | 0
|  | Pohled jižní E1.1 + E1.2 : 185 |  | 185 | [23 empty] | VV | 0
|  | Pohled západní : 120 |  | 120 | [23 empty] | VV | 0
Díl: | 63 | Podlahy a podlahové konstrukce |  |  |  | 0 |  | 0 |  | 0 |  | 0 |  | 120.82 |  | 0 |  |  |  |  | 164.38 | [6 empty] | DIL
89 | 631312621R00 | Mazanina z betonu prostého tl. přes 50 do 80 mm třídy C 20/25, , Beton čerstvý obyčejný; C 20/25; prostředí: X0; cement: CEM I; Dmax = 22 mm; S 3 | m3 | 11.781 |  | 0 |  | 0 |  | 0 | 21 | 0 | 2.525 | 29.75 | 0 | 0 | 801-1 | RTS 22/ II | RTS 22/ II | 3.213 | 37.85 |  | Práce | Běžná |  |  |  | POL1_
|  | (z kameniva) hlazená dřevěným hladítkem | [25 empty] | SPI
|  | 1PP vila : (13,9+3,4+4,5+30,4+6,4+4,7+10+2,4+16,6+3,3+9+2,9+11,3+11,4+4+4,5+5,4+5,4+3,5)*0,077 |  | 11.781 | [23 empty] | VV | 0
|  | 1NP : | [25 empty] | VV | 0
|  | 2NP : | [25 empty] | VV | 0
|  | 3NP : | [25 empty] | VV | 0
90 | 631313621R00 | Mazanina z betonu prostého tl. přes 80 do 120 mm třídy C 20/25, , Beton čerstvý obyčejný; C 20/25; prostředí: X0; cement: CEM I; Dmax = 22 mm; S 3 | m3 | 0.7 |  | 0 |  | 0 |  | 0 | 21 | 0 | 2.525 | 1.77 | 0 | 0 | 801-1 | RTS 22/ II | RTS 22/ II | 2.58 | 1.81 |  | Práce | Běžná |  |  |  | POL1_
|  | (z kameniva) hlazená dřevěným hladítkem | [25 empty] | SPI
|  | 1.NP-P1.5 : 7*0,1 |  | 0.7 | [23 empty] | VV | 0
91 | 631319153R00 | Příplatek za přehlazení povrchu tloušťka mazaniny od 80 mm do 120 mm | m3 | 0.7 |  | 0 |  | 0 |  | 0 | 21 | 0 | 0 | 0 | 0 | 0 | 801-1 | RTS 22/ II | RTS 22/ II | 1.35 | 0.95 |  | Práce | Běžná |  |  |  | POL1_
|  | betonové mazaniny min. B 10 ocelovým hladítkem | [25 empty] | SPI
|  | 1.NP-P1.5 : 7*0,1 |  | 0.7 | [23 empty] | VV | 0
92 | 631319171R00 | Příplatek za stržení povrchu tloušťka mazaniny do 80 mm | m3 | 12.481 |  | 0 |  | 0 |  | 0 | 21 | 0 | 0 | 0 | 0 | 0 | 801-1 | RTS 22/ II | RTS 22/ II | 0.82 | 10.23 |  | Práce | Běžná |  |  |  | POL1_
|  | spodní vrstvy mazaniny latí před vložením výztuže nebo pletiva pro tloušťku obou vrstev mazaniny | [25 empty] | SPI
|  | 1PP vila : (13,9+3,4+4,5+30,4+6,4+4,7+10+2,4+16,6+3,3+9+2,9+11,3+11,4+4+4,5+5,4+5,4+3,5)*0,077 |  | 11.781 | [23 empty] | VV | 0
|  | 1.NP-P1.5 : 7*0,1 |  | 0.7 | [23 empty] | VV | 0
93 | 631319183R00 | Příplatek za sklon tloušťka mazaniny od 80 mm do 120 mm | m3 | 2.268 |  | 0 |  | 0 |  | 0 | 21 | 0 | 0 | 0 | 0 | 0 | 801-1 | RTS 22/ II | RTS 22/ II | 0.233 | 0.53 |  | Práce | Běžná |  |  |  | POL1_
|  | přes 15° do 35° od vodorovné roviny | [25 empty] | SPI
|  | Rampa : 12*1,26*0,15 |  | 2.268 | [23 empty] | VV | 0
94 | 631313621RT9 | Mazanina z betonu vyztuženého tl. přes 80 do 120 mm třídy C 20/25, s rozptýlenou výztuží z ocelových vláken, v množství 25 kg / m3 | m3 | 2.268 |  | 0 |  | 0 |  | 0 | 21 | 0 | 2.3887 | 5.42 | 0 | 0 | 801-1 | RTS 22/ II | RTS 22/ II | 2.58 | 5.85 |  | Práce | Běžná |  |  |  | POL1_
|  | hlazená dřevěným hladítkem, s vytvořením dilatačních spár v mazanině uložením dočasného dilatačního profilu, s odstraněním dočasného profilu. Bez zaplnění spáry trvalým materiálem (634 60). | [25 empty] | SPI |  | hlazená dřevěným hladítkem, s vytvořením dilatačních spár v mazanině uložením dočasného dilatačního profilu, s odstraněním dočasného profilu. Bez zaplnění spáry trvalým materiálem (634 60).
|  | Rampa : 12*1,26*0,15 |  | 2.268 | [23 empty] | VV | 0
95 | 631315711RT3 | Mazanina z betonu vyztuženého tl. přes 120 do 240 mm třídy C 25/30 , s rozptýlenou výztuží z ocelových vláken, v množství 25 kg / m3 | m3 | 30.6 |  | 0 |  | 0 |  | 0 | 21 | 0 | 2.55 | 78.03 | 0 | 0 | 801-1 | RTS 22/ II | RTS 22/ II | 2.317 | 70.9 |  | Práce | Běžná |  |  |  | POL1_
|  | hlazená dřevěným hladítkem, s vytvořením dilatačních spár v mazanině uložením dočasného dilatačního profilu, s odstraněním dočasného profilu. Bez zaplnění spáry trvalým materiálem (634 60). | [25 empty] | SPI |  | hlazená dřevěným hladítkem, s vytvořením dilatačních spár v mazanině uložením dočasného dilatačního profilu, s odstraněním dočasného profilu. Bez zaplnění spáry trvalým materiálem (634 60).
|  | 1PP vila : (13,9+3,4+4,5+30,4+6,4+4,7+10+2,4+16,6+3,3+9+2,9+11,3+11,4+4+4,5+5,4+5,4+3,5)*0,2 |  | 30.6 | [23 empty] | VV | 0
|  | 1NP : | [25 empty] | VV | 0
|  | 2NP : | [25 empty] | VV | 0
|  | 3NP : | [25 empty] | VV | 0
96 | 631361921RT4 | Výztuž mazanin z betonů a z lehkých betonů ze svařovaných sítí průměr drátu 6 mm, velikost oka 100/100 mm | t | 0.8448 |  | 0 |  | 0 |  | 0 | 21 | 0 | 1.0662 | 0.9 | 0 | 0 | 801-1 | RTS 22/ II | RTS 22/ II | 15.231 | 12.87 |  | Práce | Běžná |  |  |  | POL1_
|  | včetně distančních prvků | [25 empty] | SPI
|  | 1PP vila : (13,9+3,4+4,5+30,4+6,4+4,7+10+2,4+16,6+3,3+9+2,9+11,3+11,4+4+4,5+5,4+5,4+3,5)*4,4/1000*1,2 |  | 0.80784 | [23 empty] | VV | 0
|  | 1NP : | [25 empty] | VV | 0
|  | 1.NP-P1.5 : 7*4,4/1000*1,2 |  | 0.03696 | [23 empty] | VV | 0
[28 empty] | VV | 0
|  | 2NP : | [25 empty] | VV | 0
|  | 3NP : | [25 empty] | VV | 0
97 | 631591211R00 | Násyp pod podlahy z lehkých materiálů z minerálního porobetonového granulátu | m3 | 12.7384 |  | 0 |  | 0 |  | 0 | 21 | 0 | 0.3885 | 4.95 | 0 | 0 | 801-1 | RTS 22/ II | RTS 22/ II | 1.836 | 23.39 |  | Práce | Běžná |  |  |  | POL1_
|  | pod mazaniny a dlažby, popř. na plochých střechách vodorovný nebo ve spádu s udusáním a urovnáním povrchu | [25 empty] | SPI |  | pod mazaniny a dlažby, popř. na plochých střechách vodorovný nebo ve spádu s udusáním a urovnáním povrchu
|  | 1NP vila-1.04+1.05+1.06 : (19,6+29,3+42,2)*0,05 |  | 4.555 | [23 empty] | VV | 0
|  | A-1.03 : 23,5*0,041 |  | 0.9635 | [23 empty] | VV | 0
|  | A-1.04 : 19,6*0,01 |  | 0.196 | [23 empty] | VV | 0
|  | 1NP-A-1.08+A-1.07+A-1.09 : (11+2,8+1)*0,041 |  | 0.6068 | [23 empty] | VV | 0
|  | A-1.11 : 3,4*0,01 |  | 0.034 | [23 empty] | VV | 0
[28 empty] | VV | 0
|  | 2.NP : | [25 empty] | VV | 0
|  | 2.NP - A2.04+A-2.05 : (20,2+3,3)*0,02 |  | 0.47 | [23 empty] | VV | 0
|  | A.2.02+A-2.03 : (7,4+23,9)*0,01 |  | 0.313 | [23 empty] | VV | 0
|  | A-2.07 +A-2.08 : (29,3+42,4)*0,03 |  | 2.151 | [23 empty] | VV | 0
|  | A-2.06+A-2.09+A-2.10 : (1+3,6+11,1)*0,041 |  | 0.6437 | [23 empty] | VV | 0
|  | A-2.01 : 18,7*0,04 |  | 0.748 | [23 empty] | VV | 0
[28 empty] | VV | 0
|  | 3.NP : | [25 empty] | VV | 0
|  | 3.NP : (11,1+30+16,2+6,1+3,8)*0,02 |  | 1.344 | [23 empty] | VV | 0
|  | 3.03+3.04 : (1,6+3,8)*0,021 |  | 0.1134 | [23 empty] | VV | 0
|  | A-3.01 : 15*0,04 |  | 0.6 | [23 empty] | VV | 0
Díl: | 64 | Výplně otvorů |  |  |  | 0 |  | 0 |  | 0 |  | 0 |  | 5.56 |  | 0 |  |  |  |  | 45.1 | [6 empty] | DIL
98 | 641952211R00 | Osazení rámů okenních dřevěných a osazovacích okenních dřevěných pro okna s křídly jednoduchými i zdvojenými, bez sdružených dveří nebo se sdruženými dveřmi o ploše do 2,5 m2 | kus | 56 |  | 0 |  | 0 |  | 0 | 21 | 0 | 0.04048 | 2.27 | 0 | 0 | 801-1 | RTS 22/ II | RTS 22/ II | 0.76 | 42.56 |  | Práce | Běžná |  |  |  | POL1_
|  | na jakoukoliv cementovou maltu. Včetně kotvení rámu do zdiva. | [25 empty] | SPI
|  | 56 |  | 56 | [23 empty] | VV | 0
99 | 641952451R00 | Osazení rámů okenních dřevěných a osazovacích okenních dřevěných pro okna s křídly jednoduchými i zdvojenými, bez sdružených dveří nebo se sdruženými dveřmi o ploše přes 4 do 10 m2 | kus | 2 |  | 0 |  | 0 |  | 0 | 21 | 0 | 0.0895 | 0.18 | 0 | 0 | 801-1 | RTS 22/ II | RTS 22/ II | 1.27 | 2.54 |  | Práce | Běžná |  |  |  | POL1_
|  | na jakoukoliv cementovou maltu. Včetně kotvení rámu do zdiva. | [25 empty] | SPI
|  | 2 |  | 2 | [23 empty] | VV | 0
100 | 55345511R1 | Okno z europrofilů viz. tabulka oken 700/2400 mm - EI30DP1-F1 | kus | 6 |  | 0 |  | 0 |  | 0 | 21 | 0 | 0.125 | 0.75 | 0 | 0 |  | Vlastní | RTS 22/ II | 0 | 0 |  | Specifikace | Běžná |  |  |  | POL3_
|  | 6 |  | 6 | [23 empty] | VV | 0
101 | 61110321R1 | Okno z europrofilů viz. tabulka oken 600/1200 mm - F18a | kus | 2 |  | 0 |  | 0 |  | 0 | 21 | 0 | 0.0315 | 0.06 | 0 | 0 |  | Vlastní | RTS 22/ II | 0 | 0 |  | Specifikace | Běžná |  |  |  | POL3_
|  | 2 |  | 2 | [23 empty] | VV | 0
102 | 61110321R2 | Okno z europrofilů viz. tabulka oken 600/1200 mm - F18b | kus | 2 |  | 0 |  | 0 |  | 0 | 21 | 0 | 0.0315 | 0.06 | 0 | 0 |  | Vlastní | RTS 22/ II | 0 | 0 |  | Specifikace | Běžná |  |  |  | POL3_
|  | 2 |  | 2 | [23 empty] | VV | 0
103 | 61110421R1 | Okno z europrofilů viz. tabulka oken 680/1350 mm - F14 | kus | 1 |  | 0 |  | 0 |  | 0 | 21 | 0 | 0.04 | 0.04 | 0 | 0 |  | Vlastní | RTS 22/ II | 0 | 0 |  | Specifikace | Běžná |  |  |  | POL3_
|  | 1 |  | 1 | [23 empty] | VV | 0
104 | 61110435R1 | Okno z europrofilů viz. tabulka oken 810/1800 mm - F8 | kus | 2 |  | 0 |  | 0 |  | 0 | 21 | 0 | 0.052 | 0.1 | 0 | 0 |  | Vlastní | RTS 22/ II | 0 | 0 |  | Specifikace | Běžná |  |  |  | POL3_
|  | 2 |  | 2 | [23 empty] | VV | 0
105 | 61110435R3 | Okno z europrofilů viz. tabulka oken 810/1320 mm - F15a | kus | 1 |  | 0 |  | 0 |  | 0 | 21 | 0 | 0.052 | 0.05 | 0 | 0 |  | Vlastní | RTS 22/ II | 0 | 0 |  | Specifikace | Běžná |  |  |  | POL3_
|  | 1 |  | 1 | [23 empty] | VV | 0
106 | 61110435R4 | Okno z europrofilů viz. tabulka oken 810/1320 mm - F15b | kus | 2 |  | 0 |  | 0 |  | 0 | 21 | 0 | 0.052 | 0.1 | 0 | 0 |  | Vlastní | RTS 22/ II | 0 | 0 |  | Specifikace | Běžná |  |  |  | POL3_
|  | 2 |  | 2 | [23 empty] | VV | 0
107 | 61110439R1 | Okno z europrofilů viz. tabulka oken 580/1880 mm - F12a | kus | 1 |  | 0 |  | 0 |  | 0 | 21 | 0 | 0.056 | 0.06 | 0 | 0 |  | Vlastní | RTS 22/ II | 0 | 0 |  | Specifikace | Běžná |  |  |  | POL3_
|  | 1 |  | 1 | [23 empty] | VV | 0
108 | 61110439R2 | Okno z europrofilů viz. tabulka oken 580/1880 mm - F12b | kus | 1 |  | 0 |  | 0 |  | 0 | 21 | 0 | 0.056 | 0.06 | 0 | 0 |  | Vlastní | RTS 22/ II | 0 | 0 |  | Specifikace | Běžná |  |  |  | POL3_
|  | 1 |  | 1 | [23 empty] | VV | 0
109 | 61110439R3 | Okno z europrofilů viz. tabulka oken 1070/1880 mm - F13 | kus | 1 |  | 0 |  | 0 |  | 0 | 21 | 0 | 0.056 | 0.06 | 0 | 0 |  | Vlastní | RTS 22/ II | 0 | 0 |  | Specifikace | Běžná |  |  |  | POL3_
|  | 1 |  | 1 | [23 empty] | VV | 0
110 | 61110449R1 | Okno z europrofilů viz. tabulka oken 2000/1900 mm - F9 | kus | 2 |  | 0 |  | 0 |  | 0 | 21 | 0 | 0.089 | 0.18 | 0 | 0 |  | Vlastní | RTS 22/ II | 0 | 0 |  | Specifikace | Běžná |  |  |  | POL3_
|  | 2 |  | 2 | [23 empty] | VV | 0
111 | 61110451R1 | Okno z europrofilů viz. tabulka oken 645/1900 mm - F6 | kus | 1 |  | 0 |  | 0 |  | 0 | 21 | 0 | 0.05 | 0.05 | 0 | 0 |  | Vlastní | RTS 22/ II | 0 | 0 |  | Specifikace | Běžná |  |  |  | POL3_
|  | 1 |  | 1 | [23 empty] | VV | 0
112 | 61110466R1 | Okno z europrofilů viz. tabulka oken 3080/2280 mm - F11 | kus | 1 |  | 0 |  | 0 |  | 0 | 21 | 0 | 0.089 | 0.09 | 0 | 0 |  | Vlastní | Indiv | 0 | 0 |  | Specifikace | Běžná |  |  |  | POL3_
|  | 1 |  | 1 | [23 empty] | VV | 0
113 | 61110467R1 | Okno z europrofilů viz. tabulka oken 600/800 mm - F23 | kus | 1 |  | 0 |  | 0 |  | 0 | 21 | 0 | 0.027 | 0.03 | 0 | 0 |  | Vlastní | RTS 22/ II | 0 | 0 |  | Specifikace | Běžná |  |  |  | POL3_
|  | 1 |  | 1 | [23 empty] | VV | 0
114 | 61110468R1 | Okno z europrofilů viz. tabulka oken 640/1450 mm - F22 | kus | 2 |  | 0 |  | 0 |  | 0 | 21 | 0 | 0.036 | 0.07 | 0 | 0 |  | Vlastní | RTS 22/ II | 0 | 0 |  | Specifikace | Běžná |  |  |  | POL3_
|  | 2 |  | 2 | [23 empty] | VV | 0
115 | 61110501R1 | Okno z europrofilů viz. tabulka oken 650/650 mm - F19a | kus | 3 |  | 0 |  | 0 |  | 0 | 21 | 0 | 0.012 | 0.04 | 0 | 0 |  | Vlastní | RTS 22/ II | 0 | 0 |  | Specifikace | Běžná |  |  |  | POL3_
|  | 3 |  | 3 | [23 empty] | VV | 0
116 | 61110501R2 | Okno z europrofilů viz. tabulka oken 650/650 mm - F19b | kus | 3 |  | 0 |  | 0 |  | 0 | 21 | 0 | 0.012 | 0.04 | 0 | 0 |  | Vlastní | RTS 22/ II | 0 | 0 |  | Specifikace | Běžná |  |  |  | POL3_
|  | 3 |  | 3 | [23 empty] | VV | 0
117 | 61110502R1 | Okno z europrofilů viz. tabulka oken 740/950 mm - F20a | kus | 3 |  | 0 |  | 0 |  | 0 | 21 | 0 | 0.017 | 0.05 | 0 | 0 |  | Vlastní | RTS 22/ II | 0 | 0 |  | Specifikace | Běžná |  |  |  | POL3_
|  | 3 |  | 3 | [23 empty] | VV | 0
118 | 61110502R2 | Okno z europrofilů viz. tabulka oken 740/950 mm - F20b | kus | 2 |  | 0 |  | 0 |  | 0 | 21 | 0 | 0.017 | 0.03 | 0 | 0 |  | Vlastní | RTS 22/ II | 0 | 0 |  | Specifikace | Běžná |  |  |  | POL3_
|  | 2 |  | 2 | [23 empty] | VV | 0
119 | 61110505R1 | Okno z europrofilů viz. tabulka oken 740/740 mm - F21a | kus | 2 |  | 0 |  | 0 |  | 0 | 21 | 0 | 0.017 | 0.03 | 0 | 0 |  | Vlastní | RTS 22/ II | 0 | 0 |  | Specifikace | Běžná |  |  |  | POL3_
|  | 2 |  | 2 | [23 empty] | VV | 0
120 | 61110505R2 | Okno z europrofilů viz. tabulka oken 740/740 mm - F21b | kus | 3 |  | 0 |  | 0 |  | 0 | 21 | 0 | 0.017 | 0.05 | 0 | 0 |  | Vlastní | RTS 22/ II | 0 | 0 |  | Specifikace | Běžná |  |  |  | POL3_
|  | 3 |  | 3 | [23 empty] | VV | 0
121 | 61110517R1 | Okno z europrofilů viz. tabulka oken 680/1350 mm - F6 | kus | 1 |  | 0 |  | 0 |  | 0 | 21 | 0 | 0.032 | 0.03 | 0 | 0 |  | Vlastní | RTS 22/ II | 0 | 0 |  | Specifikace | Běžná |  |  |  | POL3_
|  | 1 |  | 1 | [23 empty] | VV | 0
122 | 61110534R1 | Okno z europrofilů viz. tabulka oken 510-580/2010 mm - F4a | kus | 1 |  | 0 |  | 0 |  | 0 | 21 | 0 | 0.06 | 0.06 | 0 | 0 |  | Vlastní | RTS 22/ II | 0 | 0 |  | Specifikace | Běžná |  |  |  | POL3_
|  | 1 |  | 1 | [23 empty] | VV | 0
123 | 61110534R2 | Okno z europrofilů viz. tabulka oken 510-580/2010 mm - F4b | kus | 1 |  | 0 |  | 0 |  | 0 | 21 | 0 | 0.06 | 0.06 | 0 | 0 |  | Vlastní | RTS 22/ II | 0 | 0 |  | Specifikace | Běžná |  |  |  | POL3_
|  | 1 |  | 1 | [23 empty] | VV | 0
124 | 61110535R1 | Okno z europrofilů viz. tabulka oken 740/2010 mm - F2a | kus | 4 |  | 0 |  | 0 |  | 0 | 21 | 0 | 0.069 | 0.28 | 0 | 0 |  | Vlastní | RTS 22/ II | 0 | 0 |  | Specifikace | Běžná |  |  |  | POL3_
|  | 4 |  | 4 | [23 empty] | VV | 0
125 | 61110535R2 | Okno z europrofilů viz. tabulka oken 740/2010 mm - F2b | kus | 3 |  | 0 |  | 0 |  | 0 | 21 | 0 | 0.069 | 0.21 | 0 | 0 |  | Vlastní | RTS 22/ II | 0 | 0 |  | Specifikace | Běžná |  |  |  | POL3_
|  | 3 |  | 3 | [23 empty] | VV | 0
126 | 61110539R1 | Okno z europrofilů viz. tabulka oken 1070/2010 mm - F5 | kus | 1 |  | 0 |  | 0 |  | 0 | 21 | 0 | 0.075 | 0.08 | 0 | 0 |  | Vlastní | RTS 22/ II | 0 | 0 |  | Specifikace | Běžná |  |  |  | POL3_
|  | 1 |  | 1 | [23 empty] | VV | 0
127 | 61110544R1 | Okno z europrofilů viz. tabulka oken 1240/2010 mm - F7a | kus | 1 |  | 0 |  | 0 |  | 0 | 21 | 0 | 0.092 | 0.09 | 0 | 0 |  | Vlastní | RTS 22/ II | 0 | 0 |  | Specifikace | Běžná |  |  |  | POL3_
|  | 1 |  | 1 | [23 empty] | VV | 0
128 | 61110544R2 | Okno z europrofilů viz. tabulka oken 1240/2010 mm - F7b | kus | 1 |  | 0 |  | 0 |  | 0 | 21 | 0 | 0.092 | 0.09 | 0 | 0 |  | Vlastní | RTS 22/ II | 0 | 0 |  | Specifikace | Běžná |  |  |  | POL3_
|  | 1 |  | 1 | [23 empty] | VV | 0
129 | 61110547R1 | Okno z europrofilů viz. tabulka oken 160/2010 mm - F3 | kus | 1 |  | 0 |  | 0 |  | 0 | 21 | 0 | 0.089 | 0.09 | 0 | 0 |  | Vlastní | RTS 22/ II | 0 | 0 |  | Specifikace | Běžná |  |  |  | POL3_
|  | 1 |  | 1 | [23 empty] | VV | 0
130 | 61110565R1 | Okno z europrofilů viz. tabulka oken 2930/2330 mm - F16 | kus | 1 |  | 0 |  | 0 |  | 0 | 21 | 0 | 0.089 | 0.09 | 0 | 0 |  | Vlastní | Indiv | 0 | 0 |  | Specifikace | Běžná |  |  |  | POL3_
|  | 1 |  | 1 | [23 empty] | VV | 0
131 | 61165637R2 | Okno z europrofilů viz. tabulka oken 600/1200 mm -EI30DP1- F17 | kus | 1 |  | 0 |  | 0 |  | 0 | 21 | 0 | 0.033 | 0.03 | 0 | 0 |  | Vlastní | RTS 22/ II | 0 | 0 |  | Specifikace | Běžná |  |  |  | POL3_
|  | 1 |  | 1 | [23 empty] | VV | 0
Díl: | 94 | Lešení a stavební výtahy |  |  |  | 0 |  | 0 |  | 0 |  | 0 |  | 21.11 |  | 0 |  |  |  |  | 376.24 | [6 empty] | DIL
132 | 941941031R00 | Montáž lešení lehkého pracovního řadového s podlahami šířky od 0,80 do 1,00 m, výšky do 10 m | m2 | 1100 |  | 0 |  | 0 |  | 0 | 21 | 0 | 0.01838 | 20.22 | 0 | 0 | 800-3 | RTS 22/ II | RTS 22/ II | 0.13 | 143 |  | Práce | Běžná |  |  |  | POL1_
|  | včetně kotvení | [25 empty] | SPI
|  | 1100 |  | 1100 | [23 empty] | VV | 0
133 | 941941502R00 | Montáž lešení lehkého pracovního řadového s podlahami Dovoz a odvoz lešení rámového pronajatého | km | 120 |  | 0 |  | 0 |  | 0 | 21 | 0 | 0 | 0 | 0 | 0 | 800-3 | RTS 22/ II | RTS 22/ II | 0 | 0 |  | Práce | Běžná |  |  |  | POL1_
|  | včetně kotvení dovoz včetně odvozu lešení | [25 empty] | SPI
134 | 941941111R00 | Montáž lešení lehkého pracovního řadového s podlahami pronájem lešení za den | m2 | 99000 |  | 0 |  | 0 |  | 0 | 21 | 0 | 0 | 0 | 0 | 0 | 800-3 | RTS 22/ II | RTS 22/ II | 0 | 0 |  | Práce | Běžná |  |  |  | POL1_
|  | včetně kotvení | [25 empty] | SPI
|  | 1100*90 |  | 99000 | [23 empty] | VV | 0
135 | 941941831R00 | Demontáž lešení lehkého řadového s podlahami šířky od 0,8 do 1 m, výšky do 10 m | m2 | 1100 |  | 0 |  | 0 |  | 0 | 21 | 0 | 0 | 0 | 0 | 0 | 800-3 | RTS 22/ II | RTS 22/ II | 0.102 | 112.2 |  | Práce | Běžná |  |  |  | POL1_
136 | 941955002R00 | Lešení lehké pracovní pomocné pomocné, o výšce lešeňové podlahy přes 1,2 do 1,9 m | m2 | 565.6 |  | 0 |  | 0 |  | 0 | 21 | 0 | 0.00158 | 0.89 | 0 | 0 | 800-3 | RTS 22/ II | RTS 22/ I | 0.214 | 121.04 |  | Práce | Běžná |  |  |  | POL1_
|  | 565,6 |  | 565.6 | [23 empty] | VV | 0
Díl: | 95 | Dokončovací konstrukce na pozemních stavbách |  |  |  | 0 |  | 0 |  | 0 |  | 0 |  | 0.2 |  | 0 |  |  |  |  | 176.07 | [6 empty] | DIL
137 | 952901111R00 | Vyčištění budov a ostatních objektů budov bytové nebo občanské výstavby - zametení a umytí podlah, dlažeb, obkladů, schodů v místnostech, chodbách a schodištích, vyčištění a umytí oken, dveří s rámy, zárubněmi, umytí a vyčištění jiných zasklených a natíraných ploch a zařizovacích předmětů před předáním do užívání světlá výška podlaží do 4 m | m2 | 565.6 |  | 0 |  | 0 |  | 0 | 21 | 0 | 4e-05 | 0.02 | 0 | 0 | 801-1 | RTS 22/ II | RTS 22/ I | 0.308 | 174.2 |  | Práce | Běžná |  |  |  | POL1_
|  | 157,3+152,1+161,3+87,6+7,3 |  | 565.6 | [23 empty] | VV | 0
138 | 953941312R00 | Osazení předmětů na hmoždinky osazení hasicího přístroje | kus | 11 |  | 0 |  | 0 |  | 0 | 21 | 0 | 1e-05 | 0 | 0 | 0 | 801-1 | RTS 22/ II | RTS 22/ II | 0.17 | 1.87 |  | Práce | Běžná |  |  |  | POL1_
|  | 031 : 10 |  | 10 | [23 empty] | VV | 0
|  | 032 : 1 |  | 1 | [23 empty] | VV | 0
139 | 44984124R | přístoj hasicí práškový; PG6PDC; výtlačný prostředek dusík; náplň 6 kg; dostřik 5 m; doba činnosti 23 s | kus | 10 |  | 0 |  | 0 |  | 0 | 21 | 0 | 0.0155 | 0.16 | 0 | 0 | SPCM | RTS 22/ II | RTS 22/ II | 0 | 0 |  | Specifikace | Běžná |  |  |  | POL3_
|  | 031 : 10 |  | 10 | [23 empty] | VV | 0
140 | 44984142R | přístoj hasicí sněhový; S5KTe; hasící látka oxid uhličitý; náplň 5 kg; dostřik 2 m; doba činnosti 35 s | kus | 1 |  | 0 |  | 0 |  | 0 | 21 | 0 | 0.021 | 0.02 | 0 | 0 | SPCM | RTS 22/ II | RTS 22/ II | 0 | 0 |  | Specifikace | Běžná |  |  |  | POL3_
|  | 032 : 1 |  | 1 | [23 empty] | VV | 0
Díl: | 96 | Bourání konstrukcí |  |  |  | 0 |  | 0 |  | 0 |  | 0 |  | 0.02 |  | 101.89 |  |  |  |  | 368.67 | [6 empty] | DIL
141 | 971033561R00 | Vybourání otvorů ve zdivu cihelném z jakýchkoliv cihel pálených na jakoukoliv maltu vápenou nebo vápenocementovou, plochy do 1 m2, tloušťky do 600 mm | m3 | 9.4 |  | 0 |  | 0 |  | 0 | 21 | 0 | 0.00182 | 0.02 | 1.8 | 16.92 | 801-3 | RTS 22/ II | RTS 22/ II | 5.796 | 54.48 |  | Práce | Běžná |  |  |  | POL1_
|  | základovém nebo nadzákladovém, | [25 empty] | SPI
|  | Dodatečné osazování překladů IPE 140, I200, HEB 200 - 1PP : 5,4 |  | 5.4 | [23 empty] | VV | 0
|  | 1NP : 1,5 |  | 1.5 | [23 empty] | VV | 0
|  | 2NP : 2,5 |  | 2.5 | [23 empty] | VV | 0
142 | 978011161R00 | Otlučení omítek vápenných nebo vápenocementových vnitřních s vyškrabáním spár, s očištěním zdiva stropů, v rozsahu do 50 % | m2 | 11.3 |  | 0 |  | 0 |  | 0 | 21 | 0 | 0 | 0 | 0.02 | 0.23 | 801-3 | RTS 22/ II | RTS 22/ II | 0.17 | 1.92 |  | Práce | Běžná |  |  |  | POL1_
|  | A*1.0 a A-1.01 : 5,7+5,6 |  | 11.3 | [23 empty] | VV | 0
143 | 978013191R00 | Otlučení omítek vápenných nebo vápenocementových vnitřních s vyškrabáním spár, s očištěním zdiva stěn, v rozsahu do 100 % | m2 | 526.8007 |  | 0 |  | 0 |  | 0 | 21 | 0 | 0 | 0 | 0.046 | 24.23 | 801-3 | RTS 22/ II | RTS 22/ II | 0.26 | 136.97 |  | Práce | Běžná |  |  |  | POL1_
|  | 1.PP : 2,8*((5,5*2+0,45*2+4*2)+(2,35*2+0,2*4+3,295*2)+(3,14*2+1,6*2+1,35*2)+(2,95*2+2,14*2+1,175*2)+(2,15*2+2,74*2+0,2*2)+(5,04*2+2,68*2+0,2*2)+(1,315*2+0,85*2+0,4*2+2,285*2+1,005*2)) |  | 264.404 | [23 empty] | VV | 0
|  | 2,8*((1,855*2+1,22*-2+2,49*2+1,15*2+0,25*2+0,55+1*2+3,29*2)+(1,1*2+4,54*2)+(2,825*2+1,62*2+0,325*2+0,3*2)+(2,7*2+0,55*2+1,45*2+5,61*4)+(2,5*2+2,935*2+0,2*2)) |  | 231.588 | [23 empty] | VV | 0
|  | 2,8*((1,75*2+1,35*2)+(3,27*2+2,44*2+3,14*3,27*0,5)+(1,75*2+1,7*2)) |  | 83.0309 | [23 empty] | VV | 0
|  | 1.PP Odpočet otvorů - odpočet okenních otvorů= přípočet ostění =nula : -0,85*2,1*2-0,85*2*3-0,8*2*3-0,9*2-0,6-2-0,8*2-0,7*2-0,6*2*2-1,225-2,34 |  | -26.835 | [23 empty] | VV | 0
|  | 1.PP Odpočet otlučení obkladů : -1,4*(5,5*2+0,45*2+4*2)-(-0,8*2-0,85*2,1)-1,56*(5,04*2+2,68*2+0,2*2)-(-1,225*2,34-0,6*2-0,9*2)-1,56*(1,75*2+1,35*2)-(-0,6*2) |  | -51.7909 | [23 empty] | VV | 0
|  | -1,56*(3,27*2+2,44*2+3,14*3,27*0,5)-(-0,8*2-0,7*2-0,6*2*2)-2,7*(1,315*2+0,85*2+0,4*2+2,285*2+1,005*2)-(-1,225*2,34-0,8*2)-2,7*(1,855*2+1,22*-2+2,49*2) |  | -64.4496 | [23 empty] | VV | 0
[28 empty] | VV | 0
|  | Pod obklady v 1.NP a 2.NP ( 3.NP je na SDK) : | [25 empty] | VV | 0
|  | 1.NP : | [25 empty] | VV | 0
|  | A-1.07 - okenní otvor je srovnatelný s plochou jeho ostění : 2,1*(1,95*2+1,75*2)-0,8*2 |  | 13.94 | [23 empty] | VV | 0
|  | A-1.08 - okenní otvory jsou srovnatelné s plochou jejich ostění : 2,1*(2,955+1,75*2+0,55*2+3,14*2,955*0,5)-0,8*2 |  | 24.0081 | [23 empty] | VV | 0
|  | A-1.09 : 2,05*(1,33*2+0,75*2)-0,6*2 |  | 7.328 | [23 empty] | VV | 0
|  | A-1.10 : 0 | [25 empty] | VV | 0
[28 empty] | VV | 0
|  | 2.NP : | [25 empty] | VV | 0
|  | A-2.06 : 2,05*(1,33*2+0,75*2)-0,6*2 |  | 7.328 | [23 empty] | VV | 0
|  | A-2.09 - okenní otvor je srovnatelný s plochou jeho ostění : 2,1*(2,05*2+1,75*2)-0,8*2 |  | 14.36 | [23 empty] | VV | 0
|  | A-2.10 - okenní otvory jsou srovnatelné s plochou jejich ostění : 2,1*(2,97+1,75*2+0,55*2+3,14*2,97*0,5)-0,9*2 |  | 23.8891 | [23 empty] | VV | 0
[28 empty] | VV | 0
|  | Pod obklady : | [25 empty] | VV | 0
144 | 978015291R00 | Otlučení omítek vápenných nebo vápenocementových vnějších s vyškrabáním spár, s očištěním zdiva 1. až 4. stupni složitosti, v rozsahu do 100 % | m2 | 129 |  | 0 |  | 0 |  | 0 | 21 | 0 | 0 | 0 | 0.059 | 7.61 | 801-3 | RTS 22/ II | RTS 22/ II | 0.2 | 25.8 |  | Práce | Běžná |  |  |  | POL1_
|  | Pohled východní E1.2 : 32 |  | 32 | [23 empty] | VV | 0
|  | Pohled severní E1.2 : 30 |  | 30 | [23 empty] | VV | 0
|  | Pohled jižní E1.2 : 42 |  | 42 | [23 empty] | VV | 0
|  | Pohled západní : 25 |  | 25 | [23 empty] | VV | 0
145 | 978015391R00 | Otlučení omítek vápenných nebo vápenocementových vnějších s vyškrabáním spár, s očištěním zdiva 5. až 7. stupni složitosti, v rozsahu do 100 % | m2 | 575 |  | 0 |  | 0 |  | 0 | 21 | 0 | 0 | 0 | 0.092 | 52.9 | 801-3 | RTS 22/ II | RTS 22/ II | 0.26 | 149.5 |  | Práce | Běžná |  |  |  | POL1_
|  | Pohled východní E1.1 + E1.3 : 145 |  | 145 | [23 empty] | VV | 0
|  | Pohled severní E1.1 + E1.2 : 125 |  | 125 | [23 empty] | VV | 0
|  | Pohled jižní E1.1 + E1.2 : 185 |  | 185 | [23 empty] | VV | 0
|  | Pohled západní : 120 |  | 120 | [23 empty] | VV | 0
Díl: | 99 | Staveništní přesun hmot |  |  |  | 0 |  | 0 |  | 0 |  | 0 |  | 0 |  | 0 |  |  |  |  | 1193.76 | [6 empty] | DIL
146 | 999281111R00 | Přesun hmot pro opravy a údržbu objektů pro opravy a údržbu dosavadních objektů včetně vnějších plášťů výšky do 25 m, | t | 463.2357 |  | 0 |  | 0 |  | 0 | 21 | 0 | 0 | 0 | 0 | 0 | 801-4 | RTS 22/ II | RTS 22/ II | 2.577 | 1193.76 |  | Přesun hmot | Běžná |  |  |  | POL7_
|  | oborů 801, 803, 811 a 812 | [25 empty] | SPI
Díl: | 711 | Izolace proti vodě |  |  |  | 0 |  | 0 |  | 0 |  | 0 |  | 3.62 |  | 0 |  |  |  |  | 379.15 | [6 empty] | DIL
147 | 711111001RZ1 | Provedení izolace proti zemní vlhkosti natěradly za studena na ploše vodorovné nátěrem penetračním, 1 x nátěr, včetně dodávky penetračního laku ALP, Hmota nátěrová asfaltová; typ: lak, penetrace; funkce: zpevnění povrchu, adhezní můstek; vrstva: podkladní; exteriér; podklad: beton, keramika; bar... | m2 | 153 |  | 0 |  | 0 |  | 0 | 21 | 0 | 0.00033 | 0.05 | 0 | 0 | 800-711 | RTS 22/ II | RTS 22/ II | 0.0275 | 4.21 |  | Práce | Běžná |  |  |  | POL1_
|  | 1PP vila : 13,9+3,4+4,5+30,4+6,4+4,7+10+2,4+16,6+3,3+9+2,9+11,3+11,4+4+4,5+5,4+5,4+3,5 |  | 153 | [23 empty] | VV | 0
|  | 1NP : | [25 empty] | VV | 0
|  | 2NP : | [25 empty] | VV | 0
|  | 3NP : | [25 empty] | VV | 0
148 | 711141559RT2 | Provedení izolace proti zemní vlhkosti pásy přitavením vodorovná, 2 vrstvy, bez dodávky izolačních pásů, | m2 | 153 |  | 0 |  | 0 |  | 0 | 21 | 0 | 0.00082 | 0.13 | 0 | 0 | 800-711 | RTS 22/ II | RTS 22/ II | 0.45982 | 70.35 |  | Práce | Běžná |  |  |  | POL1_
|  | 1PP vila : 13,9+3,4+4,5+30,4+6,4+4,7+10+2,4+16,6+3,3+9+2,9+11,3+11,4+4+4,5+5,4+5,4+3,5 |  | 153 | [23 empty] | VV | 0
|  | 1NP : | [25 empty] | VV | 0
|  | 2NP : | [25 empty] | VV | 0
|  | 3NP : | [25 empty] | VV | 0
149 | 711212000RW2 | Izolace proti vodě nátěr podkladní pod hydroizolační stěrky, Hmota nátěrová typ: penetrace | m2 | 457.0055 |  | 0 |  | 0 |  | 0 | 21 | 0 | 0.00039 | 0.18 | 0 | 0 | 800-711 | RTS 22/ II | RTS 22/ II | 0.095 | 43.42 |  | Práce | Běžná |  |  |  | POL1_
|  | PODLAHY DLAŽBA : | [25 empty] | VV | 0
|  | 1PP vila : 13,9+3,4+4,5+30,4+6,4+4,7+10+2,4+16,6+3,3+9+2,9+11,3+11,4+4+4,5+5,4+5,4+3,5 |  | 153 | [23 empty] | VV | 0
|  | 1NP-A-1.08+A-1.07+A-1.09 : 11+2,8+1 |  | 14.8 | [23 empty] | VV | 0
|  | A1.03 : 23,5 |  | 23.5 | [23 empty] | VV | 0
|  | A-1.11 : 3,4 |  | 3.4 | [23 empty] | VV | 0
[28 empty] | VV | 0
|  | 2NP : | [25 empty] | VV | 0
|  | A-2.05,A-2.06+A-2.09+A-2.10 : 3,3+1+3,6+11,1 |  | 19 | [23 empty] | VV | 0
[28 empty] | VV | 0
|  | 3NP : | [25 empty] | VV | 0
|  | 3.03+3.04 : 1,6+3,8 |  | 5.4 | [23 empty] | VV | 0
[28 empty] | VV | 0
|  | OBKLADY : | [25 empty] | VV | 0
|  | 1.PP : | [25 empty] | VV | 0
|  | A-0.01 : 0 | [25 empty] | VV | 0
|  | A-0.04 - okenní otvory jsou srovnatelné s plochou jejich ostění : 2,05*(3,505+0,75*2+0,45+2,435+1,656+1,285+0,2*2+2,085+0,655+0,35*2+2,15+2,235+2,08+1,05+0,2*2+0,4+2,15+0,35)-0,9*2 |  | 50.4463 | [23 empty] | VV | 0
|  | A-0.05 - okenní otvory jsou srovnatelné s plochou jejich ostění : 2,05*(2,95*2+2,21*2)-0,9*2 |  | 19.356 | [23 empty] | VV | 0
|  | A-0.06 - okenní otvory jsou srovnatelné s plochou jejich ostění : 2,05*(1,87*2+1*2+1,945*2)-0,9*2*3 |  | 14.3415 | [23 empty] | VV | 0
|  | A-0.08 : 2,05*(1,885*2+1,465*2)-0,6*2 |  | 12.535 | [23 empty] | VV | 0
|  | A-0.11 - okenní otvory jsou srovnatelné s plochou jejich ostění : 2,05*(2,5*2+3,47*2)-0,8*2*2 |  | 21.277 | [23 empty] | VV | 0
|  | A-0.13 : 0 | [25 empty] | VV | 0
|  | A-0.16 - okenní otvory jsou srovnatelné s plochou jejich ostění : 0 | [25 empty] | VV | 0
[28 empty] | VV | 0
|  | 1.NP : | [25 empty] | VV | 0
|  | A-1.07 - okenní otvor je srovnatelný s plochou jeho ostění : 2,1*(1,95*2+1,75*2)-0,8*2 |  | 13.94 | [23 empty] | VV | 0
|  | A-1.08 - okenní otvory jsou srovnatelné s plochou jejich ostění : 2,1*(2,955+1,75*2+0,55*2+3,14*2,955*0,5)-0,8*2 |  | 24.0081 | [23 empty] | VV | 0
|  | A-1.09 : 2,05*(1,33*2+0,75*2)-0,6*2 |  | 7.328 | [23 empty] | VV | 0
|  | A-1.10 : 0 | [25 empty] | VV | 0
[28 empty] | VV | 0
|  | 2.NP : | [25 empty] | VV | 0
|  | A-2.06 : 2,05*(1,33*2+0,75*2)-0,6*2 |  | 7.328 | [23 empty] | VV | 0
|  | A-2.09 - okenní otvor je srovnatelný s plochou jeho ostění : 2,1*(2,05*2+1,75*2)-0,8*2 |  | 14.36 | [23 empty] | VV | 0
|  | A-2.10 - okenní otvory jsou srovnatelné s plochou jejich ostění : 2,1*(2,97+1,75*2+0,55*2+3,14*2,97*0,5)-0,9*2 |  | 23.8891 | [23 empty] | VV | 0
[28 empty] | VV | 0
|  | 3.NP : | [25 empty] | VV | 0
|  | A-3.03 : 2,05*(0,9*2+1,7*2)-0,7*2 |  | 9.26 | [23 empty] | VV | 0
|  | A-3.04 : 2,05*(1,525*4+0,9*2+1,815*2)-0,6*2*2-0,7*2 |  | 19.8365 | [23 empty] | VV | 0
150 | 711212002R00 | Izolace proti vodě stěrka hydroizolační proti vlhkosti | m2 | 42 |  | 0 |  | 0 |  | 0 | 21 | 0 | 0.00368 | 0.15 | 0 | 0 | 800-711 | RTS 22/ II | RTS 22/ II | 0.385 | 16.17 |  | Práce | Běžná |  |  |  | POL1_
|  | Sokl E1.2 - min. 300mm nad terénem : 42 |  | 42 | [23 empty] | VV | 0
151 | 711212002RW1 | Izolace proti vodě stěrka hydroizolační proti vlkosti a tlakové vodě, Hmota vodotěsná pod keramické obklady | m2 | 457.0055 |  | 0 |  | 0 |  | 0 | 21 | 0 | 0.00315 | 1.44 | 0 | 0 | 800-711 | RTS 22/ II | RTS 22/ II | 0.385 | 175.95 |  | Práce | Běžná |  |  |  | POL1_
|  | PODLAHY DLAŽBY : | [25 empty] | VV | 0
|  | 1PP vila : 13,9+3,4+4,5+30,4+6,4+4,7+10+2,4+16,6+3,3+9+2,9+11,3+11,4+4+4,5+5,4+5,4+3,5 |  | 153 | [23 empty] | VV | 0
|  | 1NP-A-1.08+A-1.07+A-1.09 : 11+2,8+1 |  | 14.8 | [23 empty] | VV | 0
|  | A1.03 : 23,5 |  | 23.5 | [23 empty] | VV | 0
|  | A-1.11 : 3,4 |  | 3.4 | [23 empty] | VV | 0
[28 empty] | VV | 0
|  | 2NP : | [25 empty] | VV | 0
|  | A-2.05,A-2.06+A-2.09+A-2.10 : 3,3+1+3,6+11,1 |  | 19 | [23 empty] | VV | 0
[28 empty] | VV | 0
|  | 3NP : | [25 empty] | VV | 0
|  | 3.03+3.04 : 1,6+3,8 |  | 5.4 | [23 empty] | VV | 0
[28 empty] | VV | 0
|  | OBKLADY : | [25 empty] | VV | 0
|  | 1.PP : | [25 empty] | VV | 0
|  | A-0.01 : 0 | [25 empty] | VV | 0
|  | A-0.04 - okenní otvory jsou srovnatelné s plochou jejich ostění : 2,05*(3,505+0,75*2+0,45+2,435+1,656+1,285+0,2*2+2,085+0,655+0,35*2+2,15+2,235+2,08+1,05+0,2*2+0,4+2,15+0,35)-0,9*2 |  | 50.4463 | [23 empty] | VV | 0
|  | A-0.05 - okenní otvory jsou srovnatelné s plochou jejich ostění : 2,05*(2,95*2+2,21*2)-0,9*2 |  | 19.356 | [23 empty] | VV | 0
|  | A-0.06 - okenní otvory jsou srovnatelné s plochou jejich ostění : 2,05*(1,87*2+1*2+1,945*2)-0,9*2*3 |  | 14.3415 | [23 empty] | VV | 0
|  | A-0.08 : 2,05*(1,885*2+1,465*2)-0,6*2 |  | 12.535 | [23 empty] | VV | 0
|  | A-0.11 - okenní otvory jsou srovnatelné s plochou jejich ostění : 2,05*(2,5*2+3,47*2)-0,8*2*2 |  | 21.277 | [23 empty] | VV | 0
|  | A-0.13 : 0 | [25 empty] | VV | 0
|  | A-0.16 - okenní otvory jsou srovnatelné s plochou jejich ostění : 0 | [25 empty] | VV | 0
[28 empty] | VV | 0
|  | 1.NP : | [25 empty] | VV | 0
|  | A-1.07 - okenní otvor je srovnatelný s plochou jeho ostění : 2,1*(1,95*2+1,75*2)-0,8*2 |  | 13.94 | [23 empty] | VV | 0
|  | A-1.08 - okenní otvory jsou srovnatelné s plochou jejich ostění : 2,1*(2,955+1,75*2+0,55*2+3,14*2,955*0,5)-0,8*2 |  | 24.0081 | [23 empty] | VV | 0
|  | A-1.09 : 2,05*(1,33*2+0,75*2)-0,6*2 |  | 7.328 | [23 empty] | VV | 0
|  | A-1.10 : 0 | [25 empty] | VV | 0
[28 empty] | VV | 0
|  | 2.NP : | [25 empty] | VV | 0
|  | A-2.06 : 2,05*(1,33*2+0,75*2)-0,6*2 |  | 7.328 | [23 empty] | VV | 0
|  | A-2.09 - okenní otvor je srovnatelný s plochou jeho ostění : 2,1*(2,05*2+1,75*2)-0,8*2 |  | 14.36 | [23 empty] | VV | 0
|  | A-2.10 - okenní otvory jsou srovnatelné s plochou jejich ostění : 2,1*(2,97+1,75*2+0,55*2+3,14*2,97*0,5)-0,9*2 |  | 23.8891 | [23 empty] | VV | 0
[28 empty] | VV | 0
|  | 3.NP : | [25 empty] | VV | 0
|  | A-3.03 : 2,05*(0,9*2+1,7*2)-0,7*2 |  | 9.26 | [23 empty] | VV | 0
|  | A-3.04 : 2,05*(1,525*4+0,9*2+1,815*2)-0,6*2*2-0,7*2 |  | 19.8365 | [23 empty] | VV | 0
152 | 711212601RW1 | Izolace proti vodě doplňky těsnicí pás š.120 mm do spoje podlaha-stěna, Páska těsnicí | m | 327.5 |  | 0 |  | 0 |  | 0 | 21 | 0 | 0.00024 | 0.08 | 0 | 0 | 800-711 | RTS 22/ II | RTS 22/ II | 0.11 | 36.03 |  | Práce | Běžná |  |  |  | POL1_
|  | 1PP vila : 220 |  | 220 | [23 empty] | VV | 0
|  | 1NP : 21+7,5+9+4+5,1+12 |  | 58.6 | [23 empty] | VV | 0
|  | 2NP : 8+4,1+7,6+12 |  | 31.7 | [23 empty] | VV | 0
|  | 3NP : 5,2+12 |  | 17.2 | [23 empty] | VV | 0
153 | 711212602RW1 | Izolace proti vodě doplňky těsnicí roh do spoje podlaha stěna, Páska těsnicí | kus | 138 |  | 0 |  | 0 |  | 0 | 21 | 0 | 7e-05 | 0.01 | 0 | 0 | 800-711 | RTS 22/ II | RTS 22/ II | 0.067 | 9.25 |  | Práce | Běžná |  |  |  | POL1_
|  | 1PP vila : 5+24+26+25+28 |  | 108 | [23 empty] | VV | 0
|  | 1NP.2NP,3NP : 30 |  | 30 | [23 empty] | VV | 0
154 | 711212611RW1 | Izolace proti vodě doplňky těsnicí pás šířky 120 mm do svislých koutů, Páska těsnicí | m | 120 |  | 0 |  | 0 |  | 0 | 21 | 0 | 0.00024 | 0.03 | 0 | 0 | 800-711 | RTS 22/ II | RTS 22/ II | 0.14 | 16.8 |  | Práce | Běžná |  |  |  | POL1_
|  | 120 |  | 120 | [23 empty] | VV | 0
155 | 711212621RW1 | Izolace proti vodě doplňky těsnění prostupů těsnicí manžetou, Manžeta těsnicí | kus | 30 |  | 0 |  | 0 |  | 0 | 21 | 0 | 0.0004 | 0.01 | 0 | 0 | 800-711 | RTS 22/ II | RTS 22/ II | 0.09 | 2.7 |  | Práce | Běžná |  |  |  | POL1_
156 | 711823121RT6 | Ochrana konstrukcí nopovou fólií svisle, výška nopu 20 mm, včetně dodávky fólie | m2 | 19.2 |  | 0 |  | 0 |  | 0 | 21 | 0 | 0.00115 | 0.02 | 0 | 0 | 800-711 | RTS 22/ II | RTS 22/ II | 0.16 | 3.07 |  | Práce | Běžná |  |  |  | POL1_
|  | Opěrná zeď : 12*1,6 |  | 19.2 | [23 empty] | VV | 0
157 | 711823129RT4 | Ochrana konstrukcí nopovou fólií ukončovací lišta, , včetně dodávky lišty, Lišta | m | 12 |  | 0 |  | 0 |  | 0 | 21 | 0 | 0.00053 | 0.01 | 0 | 0 | 800-711 | RTS 22/ II | RTS 22/ II | 0.1 | 1.2 |  | Práce | Běžná |  |  |  | POL1_
|  | Opěrná zeď : 12 |  | 12 | [23 empty] | VV | 0
158 | 62852265R | pás izolační z modifikovaného asfaltu natavitelný, mechanicky kotvený; nosná vložka skelná tkanina; horní strana jemný minerální posyp; spodní strana PE fólie; tl. 4,0 mm | m2 | 336.6 |  | 0 |  | 0 |  | 0 | 21 | 0 | 0.0045 | 1.51 | 0 | 0 | SPCM | RTS 22/ II | RTS 22/ II | 0 | 0 |  | Specifikace | Běžná |  |  |  | POL3_
|  | 1PP vila : 153*2*1,1 |  | 336.6 | [23 empty] | VV | 0
159 | 998711202R00 | Přesun hmot pro izolace proti vodě svisle do 12 m | % |  |  | 0 |  | 0 |  | 0 | 21 | 0 | 0 | 0 | 0 | 0 | 800-711 | RTS 22/ II | RTS 22/ II | 0 | 0 |  | Přesun hmot | Běžná |  |  |  | POL7_
|  | 50 m vodorovně měřeno od těžiště půdorysné plochy skládky do těžiště půdorysné plochy objektu | [25 empty] | SPI
160 | 998711292R00 | Přesun hmot pro izolace proti vodě příplatek k ceně za zvětšený přesun přes vymezenou největší dopravní vzdálenost do 100 m | % |  |  | 0 |  | 0 |  | 0 | 21 | 0 | 0 | 0 | 0 | 0 | 800-711 | RTS 22/ II | RTS 22/ II | 0 | 0 |  | Přesun hmot | Běžná |  |  |  | POL7_
|  | 50 m vodorovně měřeno od těžiště půdorysné plochy skládky do těžiště půdorysné plochy objektu | [25 empty] | SPI
Díl: | 713 | Izolace tepelné |  |  |  | 0 |  | 0 |  | 0 |  | 0 |  | 1.57 |  | 0 |  |  |  |  | 214.02 | [6 empty] | DIL
161 | 713111121R00 | Montáž tepelné izolace stropů rovných, spodem, uchycení drátem, | m2 | 183.6 |  | 0 |  | 0 |  | 0 | 21 | 0 | 0.00053 | 0.1 | 0 | 0 | 800-713 | RTS 22/ II | RTS 22/ II | 0.231 | 42.41 |  | Práce | Běžná |  |  |  | POL1_
|  | 3NP : 120+18+7+22 |  | 167 | [23 empty] | VV | 0
|  | 1PP strojovna VZT : 16,6 |  | 16.6 | [23 empty] | VV | 0
162 | 713111130R00 | Montáž tepelné izolace stropů vložené mezi krokve, | m2 | 167 |  | 0 |  | 0 |  | 0 | 21 | 0 | 0.00023 | 0.04 | 0 | 0 | 800-713 | RTS 22/ II | RTS 22/ II | 0.181 | 30.23 |  | Práce | Běžná |  |  |  | POL1_
|  | 3NP : 120+18+7+22 |  | 167 | [23 empty] | VV | 0
163 | 713121111R00 | Montáž tepelné izolace podlah jednovrstvá, bez dodávky materiálu | m2 | 160 |  | 0 |  | 0 |  | 0 | 21 | 0 | 0 | 0 | 0 | 0 | 800-713 | RTS 22/ II | RTS 22/ II | 0.08 | 12.8 |  | Práce | Běžná |  |  |  | POL1_
|  | 1PP vila : 13,9+3,4+4,5+30,4+6,4+4,7+10+2,4+16,6+3,3+9+2,9+11,3+11,4+4+4,5+5,4+5,4+3,5 |  | 153 | [23 empty] | VV | 0
|  | 1NP : | [25 empty] | VV | 0
|  | 1.NP-P1.5 : 7 |  | 7 | [23 empty] | VV | 0
[28 empty] | VV | 0
|  | 2NP : | [25 empty] | VV | 0
|  | 3NP : | [25 empty] | VV | 0
164 | 713552151R00 | Protipožární kabelové přepážky Protipožární trubní ucpávky EI 120, do D 108 mm, strop, Výrobek izolační pro budovy z minerální vlny (MW) tvar: deska; použití: podlahy; tloušťka d = 30,0 mm; hrana: rovná; OH = 100 kg/m3; lambda = 0,035... | kus | 83 |  | 0 |  | 0 |  | 0 | 21 | 0 | 0.00246 | 0.2 | 0 | 0 | 800-713 | RTS 22/ II | RTS 22/ II | 1.49 | 123.67 |  | Práce | Běžná |  |  |  | POL1_
|  | O35 : 5+13+2 |  | 20 | [23 empty] | VV | 0
|  | O36 : 10+16+4+2 |  | 32 | [23 empty] | VV | 0
|  | O37 : 1+29+1 |  | 31 | [23 empty] | VV | 0
165 | 28375706R | deska izolační stabilizovaná; pěnový polystyren; rovná hrana; součinitel tepelné vodivosti 0,034 W/mK; obj. hmotnost 30,00 kg/m3 | m3 | 0.385 |  | 0 |  | 0 |  | 0 | 21 | 0 | 0.03 | 0.01 | 0 | 0 | SPCM | RTS 22/ II | RTS 22/ II | 0 | 0 |  | Specifikace | Běžná |  |  |  | POL3_
|  | 1.NP-P1.5 : 7*0,05*1,1 |  | 0.385 | [23 empty] | VV | 0
166 | 28375859R | deska izolační EPS 150; pěnový polystyren s grafitem; povrch hladký; rovná hrana; tl. 160,0 mm; součinitel tepelné vodivosti 0,030 W/mK; R = 5,330 m2K/W; obj. hmotnost 25,00 kg/m3 | m2 | 168 |  | 0 |  | 0 |  | 0 | 21 | 0 | 0.004 | 0.67 | 0 | 0 | SPCM | RTS 22/ II | RTS 22/ II | 0 | 0 |  | Specifikace | Běžná |  |  |  | POL3_
|  | 1PP vila : 13,9+3,4+4,5+30,4+6,4+4,7+10+2,4+16,6+3,3+9+2,9+11,3+11,4+4+4,5+5,4+5,4+3,5 |  | 153 | [23 empty] | VV | 0
|  | prořez : 15 |  | 15 | [23 empty] | VV | 0
|  | 1NP : | [25 empty] | VV | 0
|  | 2NP : | [25 empty] | VV | 0
|  | 3NP : | [25 empty] | VV | 0
167 | 631508591R | rohož, pas izolační skelná vlna; tl. 50,0 mm; součinitel tepelné vodivosti 0,033 W/mK; R = 1,500 m2K/W; obj. hmotnost 12,00 kg/m3; hydrofobizováno | m2 | 187 |  | 0 |  | 0 |  | 0 | 21 | 0 | 0.0006 | 0.11 | 0 | 0 | SPCM | RTS 22/ II | RTS 22/ II | 0 | 0 |  | Specifikace | Běžná |  |  |  | POL3_
|  | 3NP : 120+18+7+22 |  | 167 | [23 empty] | VV | 0
|  | Ztratné : 20 |  | 20 | [23 empty] | VV | 0
168 | 6315085951R | rohož, pas izolační skelná vlna; tl. 160,0 mm; součinitel tepelné vodivosti 0,033 W/mK; R = 4,850 m2K/W; obj. hmotnost 12,00 kg/m3; hydrofobizováno | m2 | 187 |  | 0 |  | 0 |  | 0 | 21 | 0 | 0.00192 | 0.36 | 0 | 0 | SPCM | RTS 22/ II | RTS 22/ II | 0 | 0 |  | Specifikace | Běžná |  |  |  | POL3_
|  | 3NP : 120+18+7+22 |  | 167 | [23 empty] | VV | 0
|  | Ztratné : 20 |  | 20 | [23 empty] | VV | 0
169 | 63151423R | deska izolační minerální vlákno; rovná hrana; tl. 100,0 mm; součinitel tepelné vodivosti 0,035 W/mK; R = 2,850 m2K/W; obj. hmotnost 45,00 kg/m3; hydrofobizováno | m2 | 18.6 |  | 0 |  | 0 |  | 0 | 21 | 0 | 0.0045 | 0.08 | 0 | 0 | SPCM | RTS 22/ II | RTS 22/ II | 0 | 0 |  | Specifikace | Běžná |  |  |  | POL3_
|  | 1PP strojovna VZT : 16,6 |  | 16.6 | [23 empty] | VV | 0
|  | ztratné : 2 |  | 2 | [23 empty] | VV | 0
170 | 998713102R00 | Přesun hmot pro izolace tepelné v objektech výšky do 12 m | t | 1.5784 |  | 0 |  | 0 |  | 0 | 21 | 0 | 0 | 0 | 0 | 0 | 800-713 | RTS 22/ II | RTS 22/ II | 1.831 | 2.89 |  | Přesun hmot | Běžná |  |  |  | POL7_
|  | 50 m vodorovně | [25 empty] | SPI
171 | 998713192R00 | Přesun hmot pro izolace tepelné příplatek k ceně za zvětšený přesun přes vymezenou největší dopravní vzdálenost za vzdálenost do 100 m | t | 1.5784 |  | 0 |  | 0 |  | 0 | 21 | 0 | 0 | 0 | 0 | 0 | 800-713 | RTS 22/ II | RTS 22/ II | 1.282 | 2.02 |  | Přesun hmot | Běžná |  |  |  | POL7_
|  | 50 m vodorovně | [25 empty] | SPI
Díl: | 721 | Vnitřní kanalizace |  |  |  | 0 |  | 0 |  | 0 |  | 0 |  | 0.08 |  | 0 |  |  |  |  | 0.52 | [6 empty] | DIL
172 | 721211540R001 | 021 - Vpusť dvorní HL615, vodorovný odtok, D 110 mm | kus | 1 |  | 0 |  | 0 |  | 0 | 21 | 0 | 0.08244 | 0.08 | 0 | 0 |  | Vlastní | RTS 22/ II | 0.3 | 0.3 |  | Práce | Běžná |  |  |  | POL1_
|  | O21 : 1 |  | 1 | [23 empty] | VV | 0
173 | 998721102R00 | Přesun hmot pro vnitřní kanalizaci v objektech výšky do 12 m | t | 0.08244 |  | 0 |  | 0 |  | 0 | 21 | 0 | 0 | 0 | 0 | 0 | 800-721 | RTS 22/ II | RTS 22/ II | 1.523 | 0.13 |  | Přesun hmot | Běžná |  |  |  | POL7_
|  | 50 m vodorovně, měřeno od těžiště půdorysné plochy skládky do těžiště půdorysné plochy objektu | [25 empty] | SPI
174 | 998721192R00 | Přesun hmot pro vnitřní kanalizaci příplatek k ceně za zvětšený přesun přes vymezenou největší dopravní vzdálenost do 100 m | t | 0.08244 |  | 0 |  | 0 |  | 0 | 21 | 0 | 0 | 0 | 0 | 0 | 800-721 | RTS 22/ II | RTS 22/ II | 1.079 | 0.09 |  | Přesun hmot | Běžná |  |  |  | POL7_
|  | 50 m vodorovně, měřeno od těžiště půdorysné plochy skládky do těžiště půdorysné plochy objektu | [25 empty] | SPI
Díl: | 722 | Vnitřní vodovod |  |  |  | 0 |  | 0 |  | 0 |  | 0 |  | 0.03 |  | 0 |  |  |  |  | 3.37 | [6 empty] | DIL
175 | 722254201RT4 | Požární příslušenství hydrantový systém D 25, box s plnými dveřmi, stálotvará hadice, průměr 19/30 | kus | 2 |  | 0 |  | 0 |  | 0 | 21 | 0 | 0.015 | 0.03 | 0 | 0 | 800-721 | RTS 22/ II | RTS 22/ II | 1.644 | 3.29 |  | Práce | Běžná |  |  |  | POL1_
|  | 030 : 2 |  | 2 | [23 empty] | VV | 0
176 | 998722102R00 | Přesun hmot pro vnitřní vodovod v objektech výšky do 12 m | t | 0.03 |  | 0 |  | 0 |  | 0 | 21 | 0 | 0 | 0 | 0 | 0 | 800-721 | RTS 22/ II | RTS 22/ II | 1.374 | 0.04 |  | Přesun hmot | Běžná |  |  |  | POL7_
|  | vodorovně do 50 m | [25 empty] | SPI
177 | 998722192R00 | Přesun hmot pro vnitřní vodovod příplatek k ceně za zvětšený přesun přes vymezenou největší dopravní vzdálenost do 100 m | t | 0.03 |  | 0 |  | 0 |  | 0 | 21 | 0 | 0 | 0 | 0 | 0 | 800-721 | RTS 22/ II | RTS 22/ II | 1.219 | 0.04 |  | Přesun hmot | Běžná |  |  |  | POL7_
|  | vodorovně do 50 m | [25 empty] | SPI
Díl: | 728 | Vzduchotechnika |  |  |  | 0 |  | 0 |  | 0 |  | 0 |  | 0.05 |  | 0 |  |  |  |  | 11.34 | [6 empty] | DIL
178 | 342264516R00 | Revizní protipožární dvířka do SDK podhledů rozměr 600x600 mm, požární odolnost EW 30 | kus | 4 |  | 0 |  | 0 |  | 0 | 21 | 0 | 0.01334 | 0.05 | 0 | 0 | 801-1 | RTS 22/ II | RTS 22/ II | 1.79 | 7.16 |  | Práce | Běžná |  |  |  | POL1_
|  | 026 : 4 |  | 4 | [23 empty] | VV | 0
179 | 728415111R00 | Mřížky, regulátory montáž čtyřhranné větrací nebo ventilační mřížky, do průřezu 0,04 m2, | kus | 4 |  | 0 |  | 0 |  | 0 | 21 | 0 | 0 | 0 | 0 | 0 | 800-728 | RTS 22/ II | RTS 22/ II | 0.55 | 2.2 |  | Práce | Běžná |  |  |  | POL1_
|  | O25 : 4 |  | 4 | [23 empty] | VV | 0
180 | 728415115R00 | Mřížky, regulátory montáž čtyřhranné větrací nebo ventilační mřížky, nad průřez 0,20 m2, | kus | 1 |  | 0 |  | 0 |  | 0 | 21 | 0 | 0 | 0 | 0 | 0 | 800-728 | RTS 22/ II | RTS 22/ II | 1.69 | 1.69 |  | Práce | Běžná |  |  |  | POL1_
|  | 1PP : | [25 empty] | VV | 0
|  | Z1 : 1 |  | 1 | [23 empty] | VV | 0
181 | 42972893111R | Mřížka větrací; na stěnu; materiál: nerez; výška = 200 mm; šířka = 200,0 mm; síťka proti hmyzu | kus | 4 |  | 0 |  | 0 |  | 0 | 21 | 0 | 0.0004 | 0 | 0 | 0 | SPCM | RTS 22/ II | RTS 22/ II | 0 | 0 |  | Specifikace | Běžná |  |  |  | POL3_
|  | O25 : 4 |  | 4 | [23 empty] | VV | 0
182 | 728-01 | Z1 - žárově zink. větrací mříž 1PP,740x740x100mm, protiděšťová,vč. ocel. rámu z L 20x200x4mm a kotev | ks | 1 |  | 0 |  | 0 |  | 0 | 21 | 0 | 0 | 0 | 0 | 0 |  | Vlastní | Indiv | 0 | 0 |  | Specifikace | Běžná |  |  |  | POL3_
|  | 1PP : | [25 empty] | VV | 0
|  | Z1 : 1 |  | 1 | [23 empty] | VV | 0
183 | 998728102R00 | Přesun hmot pro vzduchotechniku v objektech výšky do 12 m | t | 0.05496 |  | 0 |  | 0 |  | 0 | 21 | 0 | 0 | 0 | 0 | 0 | 800-728 | RTS 22/ II | RTS 22/ II | 5.206 | 0.29 |  | Přesun hmot | Běžná |  |  |  | POL7_
|  | vodorovně do 50 m | [25 empty] | SPI
Díl: | 736 | Podlahové vytápění |  |  |  | 0 |  | 0 |  | 0 |  | 0 |  | 0.66 |  | 0 |  |  |  |  | 54.1 | [6 empty] | DIL
184 | 736342122R00 | Podlahové vytápění/chlazení - podkladní systém systémový pás, celková tlouštka desky 30 mm, rozteč ukládání potrubí násobky 50 mm, pro potrubí D 16-20 mm, včetně dodávky materiálu | m2 | 31.3 |  | 0 |  | 0 |  | 0 | 21 | 0 | 0.00135 | 0.04 | 0 | 0 | 800-731 | RTS 22/ II | RTS 22/ II | 0.15 | 4.7 |  | Práce | Běžná |  |  |  | POL1_
|  | 2.NP -A-2.03+A-2.02 : 7,4+23,9 |  | 31.3 | [23 empty] | VV | 0
185 | 736342123R00 | Podlahové vytápění/chlazení - podkladní systém systémový pás, celková tlouštka desky 55 mm, rozteč ukládání potrubí násobky 50 mm, pro potrubí D 16-20 mm, včetně dodávky materiálu | m2 | 312.9 |  | 0 |  | 0 |  | 0 | 21 | 0 | 0.00197 | 0.62 | 0 | 0 | 800-731 | RTS 22/ II | RTS 22/ II | 0.15 | 46.94 |  | Práce | Běžná |  |  |  | POL1_
|  | 1NP vila-1.04+1.05+1.06 : 19,6+29,3+42,2 |  | 91.1 | [23 empty] | VV | 0
|  | A-1.03 : 23,5 |  | 23.5 | [23 empty] | VV | 0
|  | 1NP-A-1.08+A-1.07+A-1.09 : 11+2,8+1 |  | 14.8 | [23 empty] | VV | 0
[28 empty] | VV | 0
|  | 2.NP : | [25 empty] | VV | 0
|  | 2.NP - A2.04+A-2.05+A-2.07+A-2-08 : 20,2+3,3+29,3+42,4 |  | 95.2 | [23 empty] | VV | 0
|  | A-2.06+A-2.09+A-2.10 : 1+3,6+11,1 |  | 15.7 | [23 empty] | VV | 0
[28 empty] | VV | 0
|  | 3.NP : | [25 empty] | VV | 0
|  | 3.NP : 11,1+30+16,2+6,1+3,8 |  | 67.2 | [23 empty] | VV | 0
|  | 3.03+3.04 : 1,6+3,8 |  | 5.4 | [23 empty] | VV | 0
186 | 998736102R00 | Přesun hmot pro podlahové vytápění v objektech výšky do 12 m | t | 0.65867 |  | 0 |  | 0 |  | 0 | 21 | 0 | 0 | 0 | 0 | 0 | 800-731 | RTS 22/ II | RTS 22/ II | 3.74 | 2.46 |  | Přesun hmot | Běžná |  |  |  | POL7_
Díl: | 762 | Konstrukce tesařské |  |  |  | 0 |  | 0 |  | 0 |  | 0 |  | 9.16 |  | 2.36 |  |  |  |  | 353.26 | [6 empty] | DIL
187 | 762341410RT2 | Montáž bednění střešních žlabů s vytvořením spádu dna z prken hrubých tloušťky do 32 mm, včetně dodávky prken tloušťky 24 mm | m2 | 23.56 |  | 0 |  | 0 |  | 0 | 21 | 0 | 0.01452 | 0.34 | 0 | 0 | 800-762 | RTS 22/ II | RTS 22/ II | 0.387 | 9.12 |  | Práce | Běžná |  |  |  | POL1_
|  | bednění | [25 empty] | SPI
|  | Střecha : | [25 empty] | VV | 0
|  | K44 : 2,5*4 |  | 10 | [23 empty] | VV | 0
|  | úžlabí K51 : 4,1*0,8*2 |  | 6.56 | [23 empty] | VV | 0
|  | úžlabí K52 : 8,75*0,8 |  | 7 | [23 empty] | VV | 0
188 | 762342203RT4 | Montáž laťování střech o sklonu do 60° při vzdálenost latí přes 220 do 360 mm, včetně dodávky latí 40/60 mm | m2 | 366.6125 |  | 0 |  | 0 |  | 0 | 21 | 0 | 0.00403 | 1.48 | 0 | 0 | 800-762 | RTS 22/ II | RTS 22/ II | 0.156 | 57.19 |  | Práce | Běžná |  |  |  | POL1_
|  | severní strana : (13,35+6,5)/2*8,6-1,75*(2+4,5)*0,5*4+(3+1)*2,5*0,5*4+16*5,5 |  | 170.605 | [23 empty] | VV | 0
|  | východní strana : (6,5+3,75)*0,5*3,9+(4,8+1,8)*0,5*2*2+4,2*0,5*3,8*2+6,25*8,6*0,5 |  | 76.0225 | [23 empty] | VV | 0
|  | jižní strana : 6,5*8,6*0,5+2*0,5*1,7*2+(6,5+2,8)*0,5*7,5 |  | 66.225 | [23 empty] | VV | 0
|  | západní strana : 4,2*4,4*2+4*4,2*0,5*2 |  | 53.76 | [23 empty] | VV | 0
189 | 762342206RT4 | Montáž kontralatí na vruty, s dodávkou těsnicí pásky pod kontralatě, a dodávkou latí 40 x 60 mm | m2 | 366.6125 |  | 0 |  | 0 |  | 0 | 21 | 0 | 0.00147 | 0.54 | 0 | 0 | 800-762 | RTS 22/ II | RTS 22/ II | 0.08 | 29.33 |  | Práce | Běžná |  |  |  | POL1_
|  | severní strana : (13,35+6,5)/2*8,6-1,75*(2+4,5)*0,5*4+(3+1)*2,5*0,5*4+16*5,5 |  | 170.605 | [23 empty] | VV | 0
|  | východní strana : (6,5+3,75)*0,5*3,9+(4,8+1,8)*0,5*2*2+4,2*0,5*3,8*2+6,25*8,6*0,5 |  | 76.0225 | [23 empty] | VV | 0
|  | jižní strana : 6,5*8,6*0,5+2*0,5*1,7*2+(6,5+2,8)*0,5*7,5 |  | 66.225 | [23 empty] | VV | 0
|  | západní strana : 4,2*4,4*2+4*4,2*0,5*2 |  | 53.76 | [23 empty] | VV | 0
190 | 762342812R00 | Demontáž bednění a laťování laťování střech o sklonu do 60 stupňů včetně všech nadstřešních konstrukcí rozteč latí přes 22 do 50 cm | m2 | 366.6125 |  | 0 |  | 0 |  | 0 | 21 | 0 | 0 | 0 | 0.005 | 1.83 | 800-762 | RTS 22/ II | RTS 22/ II | 0.05 | 18.33 |  | Práce | Běžná |  |  |  | POL1_
|  | severní strana : (13,35+6,5)/2*8,6-1,75*(2+4,5)*0,5*4+(3+1)*2,5*0,5*4+16*5,5 |  | 170.605 | [23 empty] | VV | 0
|  | východní strana : (6,5+3,75)*0,5*3,9+(4,8+1,8)*0,5*2*2+4,2*0,5*3,8*2+6,25*8,6*0,5 |  | 76.0225 | [23 empty] | VV | 0
|  | jižní strana : 6,5*8,6*0,5+2*0,5*1,7*2+(6,5+2,8)*0,5*7,5 |  | 66.225 | [23 empty] | VV | 0
|  | západní strana : 4,2*4,4*2+4*4,2*0,5*2 |  | 53.76 | [23 empty] | VV | 0
191 | 762342814R00 | Demontáž bednění a laťování kontralatí střech o sklonu do 60 stupňů včetně všech nadstřešních konstrukcí | m2 | 366.6125 |  | 0 |  | 0 |  | 0 | 21 | 0 | 0 | 0 | 0.00145 | 0.53 | 800-762 | RTS 22/ II | RTS 22/ II | 0.04 | 14.66 |  | Práce | Běžná |  |  |  | POL1_
|  | severní strana : (13,35+6,5)/2*8,6-1,75*(2+4,5)*0,5*4+(3+1)*2,5*0,5*4+16*5,5 |  | 170.605 | [23 empty] | VV | 0
|  | východní strana : (6,5+3,75)*0,5*3,9+(4,8+1,8)*0,5*2*2+4,2*0,5*3,8*2+6,25*8,6*0,5 |  | 76.0225 | [23 empty] | VV | 0
|  | jižní strana : 6,5*8,6*0,5+2*0,5*1,7*2+(6,5+2,8)*0,5*7,5 |  | 66.225 | [23 empty] | VV | 0
|  | západní strana : 4,2*4,4*2+4*4,2*0,5*2 |  | 53.76 | [23 empty] | VV | 0
192 | 762512115R00 | Položení podlah pod PVC montáž desek cementotřískových na pero a drážku | m2 | 688.4 |  | 0 |  | 0 |  | 0 | 21 | 0 | 1e-05 | 0.01 | 0 | 0 | 800-762 | RTS 22/ II | RTS 22/ II | 0.303 | 208.59 |  | Práce | Běžná |  |  |  | POL1_
|  | 1NP vila-1.04+1.05+1.06- sádrovlákn + hobra : (19,6+29,3+42,2)*2 |  | 182.2 | [23 empty] | VV | 0
|  | A-1.03 : 23,5*2 |  | 47 | [23 empty] | VV | 0
|  | 1NP-A-1.08+A-1.07+A-1.09 : (11+2,8+1)*2 |  | 29.6 | [23 empty] | VV | 0
[28 empty] | VV | 0
|  | 2.NP : | [25 empty] | VV | 0
|  | 2.NP - A2.04+A-2.05+A-2.02+A-2.03 : (20,2+3,3+7,4+23,9)*2 |  | 109.6 | [23 empty] | VV | 0
|  | 2.NP - A-2.07+A-2-08 : (29,3+42,4)*2 |  | 143.4 | [23 empty] | VV | 0
|  | A-2.06+A-2.09+A-2.10 : (1+3,6+11,1)*2 |  | 31.4 | [23 empty] | VV | 0
[28 empty] | VV | 0
|  | 3.NP : | [25 empty] | VV | 0
|  | 3.NP : (11,1+30+16,2+6,1+3,8)*2 |  | 134.4 | [23 empty] | VV | 0
|  | 3.03+3.04 : (1,6+3,8)*2 |  | 10.8 | [23 empty] | VV | 0
193 | 595920333R. | Deska sádrovláknitá 10 mm | m2 | 369.2 |  | 0 |  | 0 |  | 0 | 21 | 0 | 0.014 | 5.17 | 0 | 0 |  | Vlastní | RTS 22/ II | 0 | 0 |  | Specifikace | Běžná |  |  |  | POL3_
|  | 1NP vila-1.04+1.05+1.06 : 19,6+29,3+42,2 |  | 91.1 | [23 empty] | VV | 0
|  | 1NP-A-1.08+A-1.07+A-1.09 : 11+2,8+1 |  | 14.8 | [23 empty] | VV | 0
|  | A-1.03 : 23,5 |  | 23.5 | [23 empty] | VV | 0
[28 empty] | VV | 0
|  | 2.NP : | [25 empty] | VV | 0
|  | 2.NP - A2.04+A-2.05+A-2.02+A-2.03 : (20,2+3,3+7,4+23,9) |  | 54.8 | [23 empty] | VV | 0
|  | 2.NP - A-2.07+A-2-08 : (29,3+42,4) |  | 71.7 | [23 empty] | VV | 0
|  | A-2.06+A-2.09+A-2.10 : 1+3,6+11,1 |  | 15.7 | [23 empty] | VV | 0
[28 empty] | VV | 0
|  | 3.NP : | [25 empty] | VV | 0
|  | 3.NP : 11,1+30+16,2+6,1+3,8 |  | 67.2 | [23 empty] | VV | 0
|  | 3.03+3.04 : 1,6+3,8 |  | 5.4 | [23 empty] | VV | 0
[28 empty] | VV | 0
|  | Prořez : 25 |  | 25 | [23 empty] | VV | 0
194 | 60715354R | deska dřevovláknitá izolační; měkká; podlahová, stěnová, stropní; tl = 19,0 mm; š = 1 200 mm; l = 2 500 mm; hnědá; součinitel tepelné vodivosti 0,048 W/mK; R = 0,40 m2K/W | m2 | 369.2 |  | 0 |  | 0 |  | 0 | 21 | 0 | 0.0044 | 1.62 | 0 | 0 | SPCM | RTS 22/ II | RTS 22/ II | 0 | 0 |  | Specifikace | Běžná |  |  |  | POL3_
|  | 1NP vila-1.04+1.05+1.06 : 19,6+29,3+42,2 |  | 91.1 | [23 empty] | VV | 0
|  | A-1.03 : 23,5 |  | 23.5 | [23 empty] | VV | 0
|  | 1NP-A-1.08+A-1.07+A-1.09 : 11+2,8+1 |  | 14.8 | [23 empty] | VV | 0
[28 empty] | VV | 0
|  | 2.NP : | [25 empty] | VV | 0
|  | 2.NP - A2.04+A-2.05+A-2.02+A-2.03 : (20,2+3,3+7,4+23,9) |  | 54.8 | [23 empty] | VV | 0
|  | 2.NP - A-2.07+A-2-08 : 29,3+42,4 |  | 71.7 | [23 empty] | VV | 0
|  | A-2.06+A-2.09+A-2.10 : 1+3,6+11,1 |  | 15.7 | [23 empty] | VV | 0
[28 empty] | VV | 0
|  | 3.NP : | [25 empty] | VV | 0
|  | 3.NP : 11,1+30+16,2+6,1+3,8 |  | 67.2 | [23 empty] | VV | 0
|  | 3.03+3.04 : 1,6+3,8 |  | 5.4 | [23 empty] | VV | 0
[28 empty] | VV | 0
|  | prořez : 25 |  | 25 | [23 empty] | VV | 0
195 | 998762102R00 | Přesun hmot pro konstrukce tesařské v objektech výšky do 12 m | t | 9.1586 |  | 0 |  | 0 |  | 0 | 21 | 0 | 0 | 0 | 0 | 0 | 800-762 | RTS 22/ II | RTS 22/ II | 1.751 | 16.04 |  | Přesun hmot | Běžná |  |  |  | POL7_
|  | 50 m vodorovně | [25 empty] | SPI
Díl: | 763 | Dřevostavby |  |  |  | 0 |  | 0 |  | 0 |  | 0 |  | 1.99 |  | 0 |  |  |  |  | 38.6 | [6 empty] | DIL
196 | 763613231RT6 | Montáž záklop stropů, z desek tl. 22 mm, na sraz, šroubováním, včetně dodávky desky dřevoštěpkové, Deska z plochých třísek (OSB) typ: 3; konstrukce: nosná; třída použití: 2; tl. = 22,0 mm; povrch: nebroušený; hrana: rovná; E 1; RtF: D; - ... | m2 | 145.2 |  | 0 |  | 0 |  | 0 | 21 | 0 | 0.01371 | 1.99 | 0 | 0 | 800-763 | RTS 22/ II | RTS 22/ II | 0.25 | 36.3 |  | Práce | Běžná |  |  |  | POL1_
|  | vč. dodávky a montáže spojovacího materiálu | [25 empty] | SPI
|  | 3.NP : | [25 empty] | VV | 0
|  | 3.NP : (11,1+30+16,2+6,1+3,8)*2 |  | 134.4 | [23 empty] | VV | 0
|  | 3.03+3.04 : (1,6+3,8)*2 |  | 10.8 | [23 empty] | VV | 0
197 | 998763101R00 | Přesun hmot dřevostaveb v objektech výšky do 6 m | t | 1.9907 |  | 0 |  | 0 |  | 0 | 21 | 0 | 0 | 0 | 0 | 0 | 800-763 | RTS 22/ II | RTS 22/ II | 1.156 | 2.3 |  | Přesun hmot | Běžná |  |  |  | POL7_
|  | 50 m vodorovně | [25 empty] | SPI
Díl: | 764 | Konstrukce klempířské |  |  |  | 0 |  | 0 |  | 0 |  | 0 |  | 1.08 |  | 0.65 |  |  |  |  | 278.54 | [6 empty] | DIL
198 | 764211236RT2 | Krytiny z měděného plechu výroba a montáž hladké střešní krytiny s úpravou krytiny u okapů, prostupů a výčnělků z atypických šablon š. 500 mm, ozdobné prvky nad 20% plochy, sklonu přes 45° | m2 | 6 |  | 0 |  | 0 |  | 0 | 21 | 0 | 0.01147 | 0.07 | 0 | 0 | 800-764 | RTS 22/ II | RTS 22/ II | 8.46 | 50.76 |  | Práce | Běžná |  |  |  | POL1_
|  | 1NP : | [25 empty] | VV | 0
|  | K22 : 6 |  | 6 | [23 empty] | VV | 0
199 | 764231230R00 | Lemování z měděného plechu výroba a montáž lemování zdí na střechách s tvrdou krytinou včetně rohů a ukončení před požární zdí, rš 330 mm | m | 7.7 |  | 0 |  | 0 |  | 0 | 21 | 0 | 0.0021 | 0.02 | 0 | 0 | 800-764 | RTS 22/ II | RTS 22/ II | 0.27485 | 2.12 |  | Práce | Běžná |  |  |  | POL1_
|  | Střecha : | [25 empty] | VV | 0
|  | K45 : 1,4*2 |  | 2.8 | [23 empty] | VV | 0
|  | K53 : 4,9 |  | 4.9 | [23 empty] | VV | 0
200 | 764239220R00 | Lemování z měděného plechu výroba a montáž lemování komínů, zděných ventilací a jiných střešních proniků, s lištami na vlnité krytině, v hřebeni | m2 | 2.6 |  | 0 |  | 0 |  | 0 | 21 | 0 | 0.00811 | 0.02 | 0 | 0 | 800-764 | RTS 22/ II | RTS 22/ II | 3.3235 | 8.64 |  | Práce | Běžná |  |  |  | POL1_
|  | Střecha : | [25 empty] | VV | 0
|  | K46 : 0,5*5,2 |  | 2.6 | [23 empty] | VV | 0
201 | 764246220R00 | Ostatní kusové prvky z měděného plechu výroba a montáž ventilačních nástavců výšky 500 až 1 000 mm se stříškou a lemováním na hladké a drážkové krytině, průměru 100 mm | kus | 5 |  | 0 |  | 0 |  | 0 | 21 | 0 | 0.00533 | 0.03 | 0 | 0 | 800-764 | RTS 22/ II | RTS 22/ II | 0.99245 | 4.96 |  | Práce | Běžná |  |  |  | POL1_
|  | vč. spojovacích prostředků | [25 empty] | SPI
|  | Střecha : | [25 empty] | VV | 0
|  | K42 : 5 |  | 5 | [23 empty] | VV | 0
202 | 764252203RT2 | Žlaby z měděného plechu žlaby včetně háků, čel, rohů, rovných hrdel a dilatací podokapní půlkulaté, rš 330 mm, háky ocelové poměděné | m | 66.22 |  | 0 |  | 0 |  | 0 | 21 | 0 | 0.00258 | 0.17 | 0 | 0 | 800-764 | RTS 22/ II | RTS 22/ II | 0.48756 | 32.29 |  | Práce | Běžná |  |  |  | POL1_
|  | Střecha : | [25 empty] | VV | 0
|  | K43 : 19,02*2+13,09*2+1*2 |  | 66.22 | [23 empty] | VV | 0
203 | 764291230R00 | Ostatní střešní prvky z měděného plechu dodávka a montáž závětrné lišty, rš 400 mm | m | 53.55 |  | 0 |  | 0 |  | 0 | 21 | 0 | 0.00352 | 0.19 | 0 | 0 | 800-764 | RTS 22/ II | RTS 22/ II | 0.60935 | 32.63 |  | Práce | Běžná |  |  |  | POL1_
|  | Střecha : | [25 empty] | VV | 0
|  | K37 : 8,2 |  | 8.2 | [23 empty] | VV | 0
|  | K38 : 12,65 |  | 12.65 | [23 empty] | VV | 0
|  | K39 : 8,05 |  | 8.05 | [23 empty] | VV | 0
|  | K40 : 4,9*2 |  | 9.8 | [23 empty] | VV | 0
|  | K41 : 14,85 |  | 14.85 | [23 empty] | VV | 0
204 | 764292251R00 | Ostatní střešní prvky z měděného plechu dodávka a montáž úžlabí s klínovým těsněním, rš 660 mm | m | 26.95 |  | 0 |  | 0 |  | 0 | 21 | 0 | 0.00464 | 0.13 | 0 | 0 | 800-764 | RTS 22/ II | RTS 22/ II | 0.3749 | 10.1 |  | Práce | Běžná |  |  |  | POL1_
|  | Střecha : | [25 empty] | VV | 0
|  | K44 : 2,5*4 |  | 10 | [23 empty] | VV | 0
|  | úžlabí K51 : 4,1*2 |  | 8.2 | [23 empty] | VV | 0
|  | úžlabí K52 : 8,75 |  | 8.75 | [23 empty] | VV | 0
205 | 764296230R00 | Ostatní střešní prvky z měděného plechu dodávka a montáž připojovací lišty dilatační, rš 120 mm | m | 12.9 |  | 0 |  | 0 |  | 0 | 21 | 0 | 0.00119 | 0.02 | 0 | 0 | 800-764 | RTS 22/ II | RTS 22/ II | 0.11385 | 1.47 |  | Práce | Běžná |  |  |  | POL1_
|  | Střecha : | [25 empty] | VV | 0
|  | K45 : 1,4*2 |  | 2.8 | [23 empty] | VV | 0
|  | K46 : 5,2 |  | 5.2 | [23 empty] | VV | 0
|  | K53 : 4,9 |  | 4.9 | [23 empty] | VV | 0
206 | 764510210RT2 | Oplechování parapetů z měděného plechu dodávka a montáž včetně rohů rš 100 mm | m | 0.74 |  | 0 |  | 0 |  | 0 | 21 | 0 | 0.00084 | 0 | 0 | 0 | 800-764 | RTS 22/ II | RTS 22/ II | 0.66815 | 0.49 |  | Práce | Běžná |  |  |  | POL1_
|  | 1PP : | [25 empty] | VV | 0
|  | K21 : 0,74 |  | 0.74 | [23 empty] | VV | 0
207 | 764510250RT2 | Oplechování parapetů z měděného plechu dodávka a montáž včetně rohů rš 330 mm | m | 51.37 |  | 0 |  | 0 |  | 0 | 21 | 0 | 0.00303 | 0.16 | 0 | 0 | 800-764 | RTS 22/ II | RTS 22/ II | 0.8119 | 41.71 |  | Práce | Běžná |  |  |  | POL1_
|  | 1PP : | [25 empty] | VV | 0
|  | K18 : 0,65*6 |  | 3.9 | [23 empty] | VV | 0
|  | K19 : 0,74*5 |  | 3.7 | [23 empty] | VV | 0
|  | K20 : 0,74*5 |  | 3.7 | [23 empty] | VV | 0
[28 empty] | VV | 0
|  | 1NP : | [25 empty] | VV | 0
|  | K1 : 0,7*3 |  | 2.1 | [23 empty] | VV | 0
|  | K2 : 3,4 |  | 3.4 | [23 empty] | VV | 0
|  | K3 : 2,385 |  | 2.385 | [23 empty] | VV | 0
|  | K4 : 2 |  | 2 | [23 empty] | VV | 0
|  | K5 : 3,93 |  | 3.93 | [23 empty] | VV | 0
|  | K6 : 2,4 |  | 2.4 | [23 empty] | VV | 0
|  | K7 : 0,68 |  | 0.68 | [23 empty] | VV | 0
|  | K8 : 1,24*2 |  | 2.48 | [23 empty] | VV | 0
[28 empty] | VV | 0
|  | 2NP : | [25 empty] | VV | 0
|  | K1 : 0,75*3 |  | 2.25 | [23 empty] | VV | 0
|  | K7 : 0,68 |  | 0.68 | [23 empty] | VV | 0
|  | K9 : 0,81*2 |  | 1.62 | [23 empty] | VV | 0
|  | K10 : 7,535 |  | 7.535 | [23 empty] | VV | 0
|  | K11 : 3,18 |  | 3.18 | [23 empty] | VV | 0
|  | K15 : 0,81*3 |  | 2.43 | [23 empty] | VV | 0
[28 empty] | VV | 0
|  | 3NP : | [25 empty] | VV | 0
|  | K16 : 0,6 |  | 0.6 | [23 empty] | VV | 0
|  | K17 : 0,6*4 |  | 2.4 | [23 empty] | VV | 0
208 | 764510280RT2 | Oplechování parapetů z měděného plechu dodávka a montáž včetně rohů rš 600 mm | m | 3.83 |  | 0 |  | 0 |  | 0 | 21 | 0 | 0.00558 | 0.02 | 0 | 0 | 800-764 | RTS 22/ II | RTS 22/ II | 0.9683 | 3.71 |  | Práce | Běžná |  |  |  | POL1_
|  | 2NP : | [25 empty] | VV | 0
|  | K12 : 3,83 |  | 3.83 | [23 empty] | VV | 0
209 | 764521230RT2 | Oplechování říms a ozdobných prvků z měděného plechu výroba a montáž včetně rohů rš 200 mm | m | 57.94 |  | 0 |  | 0 |  | 0 | 21 | 0 | 0.00171 | 0.1 | 0 | 0 | 800-764 | RTS 22/ II | RTS 22/ II | 0.54395 | 31.52 |  | Práce | Běžná |  |  |  | POL1_
|  | vč. spojovacích prvků | [25 empty] | SPI
|  | 1NP : | [25 empty] | VV | 0
|  | K30 : 9,2 |  | 9.2 | [23 empty] | VV | 0
|  | K34 : 4,9 |  | 4.9 | [23 empty] | VV | 0
[28 empty] | VV | 0
|  | 2NP : | [25 empty] | VV | 0
|  | K26 : 2,8 |  | 2.8 | [23 empty] | VV | 0
|  | K28 : 2,5 |  | 2.5 | [23 empty] | VV | 0
|  | K29 : 2,5 |  | 2.5 | [23 empty] | VV | 0
|  | K31 : 4,6 |  | 4.6 | [23 empty] | VV | 0
|  | K32 : 1,69 |  | 1.69 | [23 empty] | VV | 0
|  | K33 : 1,2*2 |  | 2.4 | [23 empty] | VV | 0
|  | K35 : 4,45 |  | 4.45 | [23 empty] | VV | 0
|  | K36 : 0,6*2 |  | 1.2 | [23 empty] | VV | 0
[28 empty] | VV | 0
|  | 3NP : | [25 empty] | VV | 0
|  | K25 : 11,7 |  | 11.7 | [23 empty] | VV | 0
|  | K27 : 5*2 |  | 10 | [23 empty] | VV | 0
210 | 764522210R00 | Oplechování říms a ozdobných prvků z měděného plechu výroba a montáž včetně rohů rš 800 mm | m | 3.11 |  | 0 |  | 0 |  | 0 | 21 | 0 | 0.00628 | 0.02 | 0 | 0 | 800-764 | RTS 22/ II | RTS 22/ II | 0.91395 | 2.84 |  | Práce | Běžná |  |  |  | POL1_
|  | vč. spojovacích prvků | [25 empty] | SPI
|  | 2NP : | [25 empty] | VV | 0
|  | K23 : 3,11 |  | 3.11 | [23 empty] | VV | 0
211 | 764530210RT2 | Oplechování zdí a nadezdívek z měděného plechu výroba a montáž včetně rohů rš 250 mm | m | 7.4 |  | 0 |  | 0 |  | 0 | 21 | 0 | 0.00218 | 0.02 | 0 | 0 | 800-764 | RTS 22/ II | RTS 22/ II | 0.5428 | 4.02 |  | Práce | Běžná |  |  |  | POL1_
|  | vč. spojovacích prostředků | [25 empty] | SPI
|  | 2NP : | [25 empty] | VV | 0
|  | K24 : 7,4 |  | 7.4 | [23 empty] | VV | 0
212 | 764554202R00 | Odpadní trouby z měděného plechu dodávka a montáž odpadní trouby z Cu plechu, kruhové včetně zděří, manžet, odboček, kolen, odskoků, výpustí vody a přechodových kusů průměru 100 mm | m | 37.5 |  | 0 |  | 0 |  | 0 | 21 | 0 | 0.00293 | 0.11 | 0 | 0 | 800-764 | RTS 22/ II | RTS 22/ II | 0.61895 | 23.21 |  | Práce | Běžná |  |  |  | POL1_
|  | Střecha : | [25 empty] | VV | 0
|  | K50 : 7,5*5 |  | 37.5 | [23 empty] | VV | 0
213 | 764331831R00 | Demontáž lemování zdí na střechách s tvrdou krytinou, rš 250 a 330 mm, sklonu přes 30 do 45° | m | 7.7 |  | 0 |  | 0 |  | 0 | 21 | 0 | 0 | 0 | 0.00205 | 0.02 | 800-764 | RTS 22/ II | RTS 22/ II | 0.0529 | 0.41 |  | Práce | Běžná |  |  |  | POL1_
|  | Střecha : | [25 empty] | VV | 0
|  | K45 : 1,4*2 |  | 2.8 | [23 empty] | VV | 0
|  | K53 : 4,9 |  | 4.9 | [23 empty] | VV | 0
214 | 764339821R00 | Demontáž lemování komínů, zděných ventilací a jiných střešních proniků na vlnité krytině, v hřebeni, sklonu přes 30 do 45° | m2 | 2.6 |  | 0 |  | 0 |  | 0 | 21 | 0 | 0 | 0 | 0.00721 | 0.02 | 800-764 | RTS 22/ II | RTS 22/ II | 0.34385 | 0.89 |  | Práce | Běžná |  |  |  | POL1_
|  | Střecha : | [25 empty] | VV | 0
|  | K46 : 0,5*5,2 |  | 2.6 | [23 empty] | VV | 0
215 | 764352811R00 | Demontáž žlabů podokapních půlkruhových rovných, rš 330 mm, sklonu přes 30 do 45° | m | 66.22 |  | 0 |  | 0 |  | 0 | 21 | 0 | 0 | 0 | 0.00336 | 0.22 | 800-764 | RTS 22/ II | RTS 22/ II | 0.07935 | 5.25 |  | Práce | Běžná |  |  |  | POL1_
|  | Střecha : | [25 empty] | VV | 0
|  | K43 : 19,02*2+13,09*2+1*2 |  | 66.22 | [23 empty] | VV | 0
216 | 764391841R00 | Demontáž ostatních prvků střešních závětrné lišty, rš 400 a 500 mm, sklonu přes 30 do 45° | m | 53.55 |  | 0 |  | 0 |  | 0 | 21 | 0 | 0 | 0 | 0.0025 | 0.13 | 800-764 | RTS 22/ II | RTS 22/ II | 0.07935 | 4.25 |  | Práce | Běžná |  |  |  | POL1_
|  | Střecha : | [25 empty] | VV | 0
|  | K37 : 8,2 |  | 8.2 | [23 empty] | VV | 0
|  | K38 : 12,65 |  | 12.65 | [23 empty] | VV | 0
|  | K39 : 8,05 |  | 8.05 | [23 empty] | VV | 0
|  | K40 : 4,9*2 |  | 9.8 | [23 empty] | VV | 0
|  | K41 : 14,85 |  | 14.85 | [23 empty] | VV | 0
217 | 764392851R00 | Demontáž ostatních prvků střešních úžlabí, rš 660 mm, sklonu přes 30 do 45° | m | 23.56 |  | 0 |  | 0 |  | 0 | 21 | 0 | 0 | 0 | 0.00377 | 0.09 | 800-764 | RTS 22/ II | RTS 22/ II | 0.06555 | 1.54 |  | Práce | Běžná |  |  |  | POL1_
|  | Střecha : | [25 empty] | VV | 0
|  | K44 : 2,5*4 |  | 10 | [23 empty] | VV | 0
|  | úžlabí K51 : 4,1*0,8*2 |  | 6.56 | [23 empty] | VV | 0
|  | úžlabí K52 : 8,75*0,8 |  | 7 | [23 empty] | VV | 0
218 | 764396811R00 | Demontáž ostatních prvků střešních krycí dilatační lišty, rš 250 mm, sklonu přes 30 do 45° | m | 7.7 |  | 0 |  | 0 |  | 0 | 21 | 0 | 0 | 0 | 0.00164 | 0.01 | 800-764 | RTS 22/ II | RTS 22/ II | 0.06555 | 0.5 |  | Práce | Běžná |  |  |  | POL1_
|  | Střecha : | [25 empty] | VV | 0
|  | K45 : 1,4*2 |  | 2.8 | [23 empty] | VV | 0
|  | K53 : 4,9 |  | 4.9 | [23 empty] | VV | 0
219 | 764421830R00 | Demontáž oplechování říms rš od 100 do 200 mm | m | 57.94 |  | 0 |  | 0 |  | 0 | 21 | 0 | 0 | 0 | 0.00094 | 0.05 | 800-764 | RTS 22/ II | RTS 22/ II | 0.069 | 4 |  | Práce | Běžná |  |  |  | POL1_
|  | 1NP : | [25 empty] | VV | 0
|  | K30 : 9,2 |  | 9.2 | [23 empty] | VV | 0
|  | K34 : 4,9 |  | 4.9 | [23 empty] | VV | 0
[28 empty] | VV | 0
|  | 2NP : | [25 empty] | VV | 0
|  | K26 : 2,8 |  | 2.8 | [23 empty] | VV | 0
|  | K28 : 2,5 |  | 2.5 | [23 empty] | VV | 0
|  | K29 : 2,5 |  | 2.5 | [23 empty] | VV | 0
|  | K31 : 4,6 |  | 4.6 | [23 empty] | VV | 0
|  | K32 : 1,69 |  | 1.69 | [23 empty] | VV | 0
|  | K33 : 1,2*2 |  | 2.4 | [23 empty] | VV | 0
|  | K35 : 4,45 |  | 4.45 | [23 empty] | VV | 0
|  | K36 : 0,6*2 |  | 1.2 | [23 empty] | VV | 0
[28 empty] | VV | 0
|  | 3NP : | [25 empty] | VV | 0
|  | K25 : 11,7 |  | 11.7 | [23 empty] | VV | 0
|  | K27 : 5*2 |  | 10 | [23 empty] | VV | 0
220 | 764430810R00 | Demontáž oplechování zdí a nadezdívek rš do 250 mm | m | 13.4 |  | 0 |  | 0 |  | 0 | 21 | 0 | 0 | 0 | 0.00142 | 0.02 | 800-764 | RTS 22/ II | RTS 22/ II | 0.092 | 1.23 |  | Práce | Běžná |  |  |  | POL1_
|  | 1NP : | [25 empty] | VV | 0
|  | K22 : 6 |  | 6 | [23 empty] | VV | 0
[28 empty] | VV | 0
|  | 2NP : | [25 empty] | VV | 0
|  | K24 : 7,4 |  | 7.4 | [23 empty] | VV | 0
221 | 764454801R00 | Demontáž odpadních trub nebo součástí trub kruhových , o průměru 75 a 100 mm | m | 37.5 |  | 0 |  | 0 |  | 0 | 21 | 0 | 0 | 0 | 0.00226 | 0.08 | 800-764 | RTS 22/ II | RTS 22/ II | 0.0575 | 2.16 |  | Práce | Běžná |  |  |  | POL1_
|  | Střecha : | [25 empty] | VV | 0
|  | K50 : 7,5*5 |  | 37.5 | [23 empty] | VV | 0
222 | 764422810R00. | Demontáž oplechování říms,rš od 600 do 800 mm | m | 3.11 |  | 0 |  | 0 |  | 0 | 21 | 0 | 0 | 0 | 0.00395 | 0.01 |  | Vlastní | RTS 22/ II | 0.1035 | 0.32 |  | Práce | Běžná |  |  |  | POL1_
|  | 2NP : | [25 empty] | VV | 0
|  | K23 : 3,11 |  | 3.11 | [23 empty] | VV | 0
223 | 998764102R00 | Přesun hmot pro konstrukce klempířské v objektech výšky do 12 m | t | 1.0547 |  | 0 |  | 0 |  | 0 | 21 | 0 | 0 | 0 | 0 | 0 | 800-764 | RTS 22/ II | RTS 22/ II | 4.82 | 5.08 |  | Přesun hmot | Běžná |  |  |  | POL7_
|  | 50 m vodorovně | [25 empty] | SPI
224 | 998764192R00 | Přesun hmot pro konstrukce klempířské příplatek k ceně za zvětšený přesun přes vymezenou největší dopravní vzdálenost do 100 m | t | 1.0547 |  | 0 |  | 0 |  | 0 | 21 | 0 | 0 | 0 | 0 | 0 | 800-764 | RTS 22/ II | RTS 22/ II | 2.311 | 2.44 |  | Přesun hmot | Běžná |  |  |  | POL7_
|  | 50 m vodorovně | [25 empty] | SPI
Díl: | 765 | Krytiny tvrdé |  |  |  | 0 |  | 0 |  | 0 |  | 0 |  | 15.47 |  | 0 |  |  |  |  | 326.89 | [6 empty] | DIL
225 | 765312421R00 | Krytina pálená střech složitých z tašek drážkových, , povrchová úprava režná, | m2 | 366.6125 |  | 0 |  | 0 |  | 0 | 21 | 0 | 0.03973 | 14.57 | 0 | 0 | 800-765 | RTS 22/ II | RTS 22/ II | 0.421 | 154.34 |  | Práce | Běžná |  |  |  | POL1_
|  | severní strana : (13,35+6,5)/2*8,6-1,75*(2+4,5)*0,5*4+(3+1)*2,5*0,5*4+16*5,5 |  | 170.605 | [23 empty] | VV | 0
|  | východní strana : (6,5+3,75)*0,5*3,9+(4,8+1,8)*0,5*2*2+4,2*0,5*3,8*2+6,25*8,6*0,5 |  | 76.0225 | [23 empty] | VV | 0
|  | jižní strana : 6,5*8,6*0,5+2*0,5*1,7*2+(6,5+2,8)*0,5*7,5 |  | 66.225 | [23 empty] | VV | 0
|  | západní strana : 4,2*4,4*2+4*4,2*0,5*2 |  | 53.76 | [23 empty] | VV | 0
226 | 765312473R00 | Krytina pálená doplňky ke krytině drážkové, mříž protisněhová 300x20 cm včetně držáků a spojek, | kus | 14 |  | 0 |  | 0 |  | 0 | 21 | 0 | 0.006 | 0.08 | 0 | 0 | 800-765 | RTS 22/ II | RTS 22/ II | 2.64 | 36.96 |  | Práce | Běžná |  |  |  | POL1_
227 | 765312482R00 | Krytina pálená doplňky ke krytině drážkové, taška prostupová s nástavcem pro anténu, povrchová úprava režná | kus | 1 |  | 0 |  | 0 |  | 0 | 21 | 0 | 0.00385 | 0 | 0 | 0 | 800-765 | RTS 22/ II | RTS 22/ II | 0.24 | 0.24 |  | Práce | Běžná |  |  |  | POL1_
|  | 1 |  | 1 | [23 empty] | VV | 0
228 | 765312487R00 | Krytina pálená doplňky ke krytině drážkové, taška prostupová s nástavcem pro odvětrání, povrchová úprava režná | kus | 5 |  | 0 |  | 0 |  | 0 | 21 | 0 | 0.00385 | 0.02 | 0 | 0 | 800-765 | RTS 22/ II | RTS 22/ II | 0.24 | 1.2 |  | Práce | Běžná |  |  |  | POL1_
|  | O22 : 5 |  | 5 | [23 empty] | VV | 0
229 | 765312497R00 | Krytina pálená doplňky ke krytině drážkové, plech okapní profilovaný Al šířky 170 mm, | m | 66.22 |  | 0 |  | 0 |  | 0 | 21 | 0 | 0.00032 | 0.02 | 0 | 0 | 800-765 | RTS 22/ II | RTS 22/ II | 0.067 | 4.44 |  | Práce | Běžná |  |  |  | POL1_
|  | 66,22 |  | 66.22 | [23 empty] | VV | 0
230 | 765312431R00 | Krytina pálená Hřeben ke krytině drážkové, z hřebenáčů režných, s větracím pásem z hliníku | m | 22.4 |  | 0 |  | 0 |  | 0 | 21 | 0 | 0.00878 | 0.2 | 0 | 0 | 800-765 | RTS 22/ II | RTS 22/ II | 0.33 | 7.39 |  | Práce | Běžná |  |  |  | POL1_
|  | K49 : 22,4 |  | 22.4 | [23 empty] | VV | 0
231 | 765312441R00 | Krytina pálená Nároží ke krytině drážkové, z hřebenáčů režných, s větracím pásem z hliníku | m | 48 |  | 0 |  | 0 |  | 0 | 21 | 0 | 0.00878 | 0.42 | 0 | 0 | 800-765 | RTS 22/ II | RTS 22/ II | 0.5 | 24 |  | Práce | Běžná |  |  |  | POL1_
|  | 48 |  | 48 | [23 empty] | VV | 0
232 | 765331663R00 | Krytina betonová Doplňky pro betonovou zastřešení krytinu drážkovou i bobrovku, větrací pás okapní, | m | 128.4 |  | 0 |  | 0 |  | 0 | 21 | 0 | 0.00049 | 0.06 | 0 | 0 | 800-765 | RTS 22/ II | RTS 22/ II | 0.067 | 8.6 |  | Práce | Běžná |  |  |  | POL1_
|  | Střecha : | [25 empty] | VV | 0
|  | K48 : 64,2*2 |  | 128.4 | [23 empty] | VV | 0
233 | 765901103R00 | Fólie parotěsné, difúzní a vodotěsné Fólie podstřešní difuzní na krokve, | m2 | 366.6125 |  | 0 |  | 0 |  | 0 | 21 | 0 | 0.00018 | 0.07 | 0 | 0 | 800-765 | RTS 22/ II | RTS 22/ II | 0.1 | 36.66 |  | Práce | Běžná |  |  |  | POL1_
|  | severní strana : (13,35+6,5)/2*8,6-1,75*(2+4,5)*0,5*4+(3+1)*2,5*0,5*4+16*5,5 |  | 170.605 | [23 empty] | VV | 0
|  | východní strana : (6,5+3,75)*0,5*3,9+(4,8+1,8)*0,5*2*2+4,2*0,5*3,8*2+6,25*8,6*0,5 |  | 76.0225 | [23 empty] | VV | 0
|  | jižní strana : 6,5*8,6*0,5+2*0,5*1,7*2+(6,5+2,8)*0,5*7,5 |  | 66.225 | [23 empty] | VV | 0
|  | západní strana : 4,2*4,4*2+4*4,2*0,5*2 |  | 53.76 | [23 empty] | VV | 0
234 | 765319820R00, | Montáž střešní lávky | kus | 1 |  | 0 |  | 0 |  | 0 | 21 | 0 | 0 | 0 | 0 | 0 |  | Vlastní | RTS 22/ II | 1 | 1 |  | Práce | Běžná |  |  |  | POL1_
|  | 029 : 1 |  | 1 | [23 empty] | VV | 0
235 | 553508951R1 | 0 29 - Lávka střešní se zábradlím | kus | 1 |  | 0 |  | 0 |  | 0 | 21 | 0 | 0.018 | 0.02 | 0 | 0 |  | Vlastní | RTS 22/ II | 0 | 0 |  | Specifikace | Běžná |  |  |  | POL3_
|  | O29 : 1 |  | 1 | [23 empty] | VV | 0
236 | 59244046R | pás klínový utěsňovací mezi tašky a úžlabí; pěnový polyuretan; rozměry 30 x 70 x 2000 mm; samolepicí | kus | 149.9 |  | 0 |  | 0 |  | 0 | 21 | 0 | 5e-05 | 0.01 | 0 | 0 | SPCM | RTS 22/ II | RTS 22/ II | 0 | 0 |  | Specifikace | Běžná |  |  |  | POL3_
|  | (2,5*4+4,1*2+8,75)*2 |  | 53.9 | [23 empty] | VV | 0
|  | 48*2 |  | 96 | [23 empty] | VV | 0
237 | 998765102R00 | Přesun hmot pro krytiny tvrdé v objektech výšky do 12 m | t | 15.4663 |  | 0 |  | 0 |  | 0 | 21 | 0 | 0 | 0 | 0 | 0 | 800-765 | RTS 22/ II | RTS 22/ II | 2.329 | 36.02 |  | Přesun hmot | Běžná |  |  |  | POL7_
|  | 50 m vodorovně | [25 empty] | SPI
238 | 998765192R00 | Přesun hmot pro krytiny tvrdé příplatek k ceně za zvětšený přesun přes vymezenou největší dopravní vzdálenost do 100 m | t | 15.4663 |  | 0 |  | 0 |  | 0 | 21 | 0 | 0 | 0 | 0 | 0 | 800-765 | RTS 22/ II | RTS 22/ II | 1.037 | 16.04 |  | Přesun hmot | Běžná |  |  |  | POL7_
|  | 50 m vodorovně | [25 empty] | SPI
Díl: | 766 | Konstrukce truhlářské |  |  |  | 0 |  | 0 |  | 0 |  | 0 |  | 0.05 |  | 0 |  |  |  |  | 207.14 | [6 empty] | DIL
239 | 766231111R00 | Montáž schodů stahovacích půdních schodů | kus | 1 |  | 0 |  | 0 |  | 0 | 21 | 0 | 0 | 0 | 0 | 0 | 800-766 | RTS 22/ II | RTS 22/ II | 3.7 | 3.7 |  | Práce | Běžná |  |  |  | POL1_
|  | O28 : 1 |  | 1 | [23 empty] | VV | 0
240 | 766601216RT3 | Těsnění připojovací spáry spára ostění, interiér - fólie parotěsná šířky 100 mm samolepicí, výplň PU pěnou, exteriér - páska paropropustná šířky 15 mm, tl. 6/30 mm expanzní, | m | 247.465 |  | 0 |  | 0 |  | 0 | 21 | 0 | 0 | 0 | 0 | 0 | 800-766 | RTS 22/ II | RTS 22/ II | 0.18 | 44.54 |  | Práce | Běžná |  |  |  | POL1_
|  | 3NP : (0,6+1,2*2)*5+(0,9+2,1*2) |  | 20.1 | [23 empty] | VV | 0
|  | 2NP : (0,9+2,1*2)+(2+1,9*2)*2+(0,645+1,9*2)+(3,08+2,28*2)+(0,58+0,88*2)*2+(1,07+1,88*2)+(2,93+2,33*2)+(0,68+1,35*2)+(0,81+1,32*2)*3+(0,81+1,8*2)*2+(0,7+2,4*2)*3 |  | 84.935 | [23 empty] | VV | 0
|  | 1NP : (0,9+2*2)+(0,74+2,01*2)*7+(1,6+2,01*2)+(0,58+2,01*2)*2+(1,07+2,01*2)+(0,68+1,35*2)+(1,24+2,01*2)*2+(1,3+2,29*2)+(0,7+2,4*2)*3 |  | 94.41 | [23 empty] | VV | 0
|  | 1PP : (0,9+2*2)*2+(0,74+0,95*2)*5+(0,65+0,65*2)*6+(0,74+0,74*2)*6 |  | 48.02 | [23 empty] | VV | 0
241 | 766601229RT3 | Těsnění připojovací spáry spára parapetu, interiér - fólie parotěsná šířky 100 mm samolepicí, výplň PU pěnou, exteriér - fólie paropropustná šířky 100 mm samolepicí, expanzní páska š. 20 mm pod rám a pod vnější parapet | m | 54.825 |  | 0 |  | 0 |  | 0 | 21 | 0 | 0.00012 | 0.01 | 0 | 0 | 800-766 | RTS 22/ II | RTS 22/ II | 0.64 | 35.09 |  | Práce | Běžná |  |  |  | POL1_
|  | 3NP : (0,6)*5+(0,9) |  | 3.9 | [23 empty] | VV | 0
|  | 2NP : (0,9)+(2)*2+(0,645)+(3,08)+(0,58)*2+(1,07)+(2,93)+(0,68)+(0,81)*3+(0,81)*2+(0,7)*3 |  | 20.615 | [23 empty] | VV | 0
|  | 1NP : (0,9)+(0,74)*7+(1,6)+(0,58)*2+(1,07)+(0,68)+(1,24)*2+(1,3)+(0,7)*3 |  | 16.47 | [23 empty] | VV | 0
|  | 1PP : (0,9)*2+(0,74)*5+(0,65)*6+(0,74)*6 |  | 13.84 | [23 empty] | VV | 0
242 | 766711001R00 | Montáž otvorových prvků plastových nebo z dřevěných europrofilů oken a balkonových dveří, | m | 247.465 |  | 0 |  | 0 |  | 0 | 21 | 0 | 2e-05 | 0 | 0 | 0 | 800-766 | RTS 22/ II | RTS 22/ II | 0.49 | 121.26 |  | Práce | Běžná |  |  |  | POL1_
|  | 3NP : (0,6+1,2*2)*5+(0,9+2,1*2) |  | 20.1 | [23 empty] | VV | 0
|  | 2NP : (0,9+2,1*2)+(2+1,9*2)*2+(0,645+1,9*2)+(3,08+2,28*2)+(0,58+0,88*2)*2+(1,07+1,88*2)+(2,93+2,33*2)+(0,68+1,35*2)+(0,81+1,32*2)*3+(0,81+1,8*2)*2+(0,7+2,4*2)*3 |  | 84.935 | [23 empty] | VV | 0
|  | 1NP : (0,9+2*2)+(0,74+2,01*2)*7+(1,6+2,01*2)+(0,58+2,01*2)*2+(1,07+2,01*2)+(0,68+1,35*2)+(1,24+2,01*2)*2+(1,3+2,29*2)+(0,7+2,4*2)*3 |  | 94.41 | [23 empty] | VV | 0
|  | 1PP : (0,9+2*2)*2+(0,74+0,95*2)*5+(0,65+0,65*2)*6+(0,74+0,74*2)*6 |  | 48.02 | [23 empty] | VV | 0
243 | 766622923R00. | Repase stávajícího vitrážového okna 300 x 800mm- podle tabulky oken F24 | m2 | 0.48 |  | 0 |  | 0 |  | 0 | 21 | 0 | 0.00028 | 0 | 0 | 0 |  | Vlastní | Indiv | 5.09 | 2.44 |  | Práce | Běžná |  |  |  | POL1_
|  | 0,6*0,8 |  | 0.48 | [23 empty] | VV | 0
244 | 61250021R1 | O28 - Výlez na půdu ve 3.NP - tabulka ostatních výrobků | kus | 1 |  | 0 |  | 0 |  | 0 | 21 | 0 | 0.035 | 0.04 | 0 | 0 |  | Vlastní | RTS 22/ II | 0 | 0 |  | Specifikace | Běžná |  |  |  | POL3_
|  | O28 : 1 |  | 1 | [23 empty] | VV | 0
245 | 76601 | T1 - Restaurování historického dřevěného schodiště- viz. tabulka truhlářských výrobků | ks | 1 |  | 0 |  | 0 |  | 0 | 21 | 0 | 0 | 0 | 0 | 0 |  | Vlastní | Indiv | 0 | 0 |  | Specifikace | Běžná |  |  |  | POL3_
|  | 1 |  | 1 | [23 empty] | VV | 0
246 | 76602 | T2 - Vnitřní schodiště ve 3.NP- viz. tabulka truhlářských výrobků | ks | 1 |  | 0 |  | 0 |  | 0 | 21 | 0 | 0 | 0 | 0 | 0 |  | Vlastní | Indiv | 0 | 0 |  | Specifikace | Běžná |  |  |  | POL3_
|  | 1 |  | 1 | [23 empty] | VV | 0
247 | 76603 | T3 - Doplnění dřevění konstrukce zvýšení podlahy ve 3.NP - viz. tabulka truhlářských výrobků | ks | 1 |  | 0 |  | 0 |  | 0 | 21 | 0 | 0 | 0 | 0 | 0 |  | Vlastní | Indiv | 0 | 0 |  | Specifikace | Běžná |  |  |  | POL3_
|  | 1 |  | 1 | [23 empty] | VV | 0
248 | 76604 | T4 - Doplnění dřevění konstrukce zvýšení podlahy ve 3.NP - viz. tabulka truhlářských výrobků | ks | 1 |  | 0 |  | 0 |  | 0 | 21 | 0 | 0 | 0 | 0 | 0 |  | Vlastní | Indiv | 0 | 0 |  | Specifikace | Běžná |  |  |  | POL3_
|  | 1 |  | 1 | [23 empty] | VV | 0
249 | 76605 | 1 - Replika stávajících dveří 1380 x 2100 mm, D+M dle tabulky dveří | ks | 1 |  | 0 |  | 0 |  | 0 | 21 | 0 | 0 | 0 | 0 | 0 |  | Vlastní | Indiv | 0 | 0 |  | Specifikace | Běžná |  |  |  | POL3_
|  | 1 |  | 1 | [23 empty] | VV | 0
250 | 76606 | 2 - Replika stávajících dveří 1295 x 2290 mm, EW30DP3+C, D+M dle tabulky dveří | ks | 1 |  | 0 |  | 0 |  | 0 | 21 | 0 | 0 | 0 | 0 | 0 |  | Vlastní | Indiv | 0 | 0 |  | Specifikace | Běžná |  |  |  | POL3_
|  | 1 |  | 1 | [23 empty] | VV | 0
251 | 76607 | 3 - Replika stávajících dveří 900 x 2000mm, EW30DP3+C, D+M dle tabulky dveří | ks | 1 |  | 0 |  | 0 |  | 0 | 21 | 0 | 0 | 0 | 0 | 0 |  | Vlastní | Indiv | 0 | 0 |  | Specifikace | Běžná |  |  |  | POL3_
|  | 1 |  | 1 | [23 empty] | VV | 0
252 | 76608 | 4 - Replika stávajících dveří 650 x 2100mm, D+M dle tabulky dveří | ks | 1 |  | 0 |  | 0 |  | 0 | 21 | 0 | 0 | 0 | 0 | 0 |  | Vlastní | Indiv | 0 | 0 |  | Specifikace | Běžná |  |  |  | POL3_
|  | 1 |  | 1 | [23 empty] | VV | 0
253 | 76609 | 5 - Replika stávajících dveří 900 x 2000 mm, D+M dle tabulky dveří | ks | 1 |  | 0 |  | 0 |  | 0 | 21 | 0 | 0 | 0 | 0 | 0 |  | Vlastní | Indiv | 0 | 0 |  | Specifikace | Běžná |  |  |  | POL3_
|  | 1 |  | 1 | [23 empty] | VV | 0
254 | 76610 | 6 - Replika stávajících dveří 900 x 2000mm, EW30DP3+C, D+M dle tabulky dveří | ks | 1 |  | 0 |  | 0 |  | 0 | 21 | 0 | 0 | 0 | 0 | 0 |  | Vlastní | Indiv | 0 | 0 |  | Specifikace | Běžná |  |  |  | POL3_
|  | 1 |  | 1 | [23 empty] | VV | 0
255 | 76611 | 7 - Replika stávajících dveří 900 x 2000mm, D+M dle tabulky dveří | ks | 1 |  | 0 |  | 0 |  | 0 | 21 | 0 | 0 | 0 | 0 | 0 |  | Vlastní | Indiv | 0 | 0 |  | Specifikace | Běžná |  |  |  | POL3_
|  | 1 |  | 1 | [23 empty] | VV | 0
256 | 76612 | 8 - Repase stávajících dveří 1150 x 2270mm, D+M dle tabulky dveří | ks | 1 |  | 0 |  | 0 |  | 0 | 21 | 0 | 0 | 0 | 0 | 0 |  | Vlastní | Indiv | 0 | 0 |  | Specifikace | Běžná |  |  |  | POL3_
|  | 1 |  | 1 | [23 empty] | VV | 0
257 | 76613 | 9 - Repase stávajících dveří 3200 x 2000mm, D+M dle tabulky dveří | ks | 1 |  | 0 |  | 0 |  | 0 | 21 | 0 | 0 | 0 | 0 | 0 |  | Vlastní | Indiv | 0 | 0 |  | Specifikace | Běžná |  |  |  | POL3_
|  | 1 |  | 1 | [23 empty] | VV | 0
258 | 76614 | 10 - Replika stávajících dveří 1890 x 2270 mm, D+M dle tabulky dveří | ks | 1 |  | 0 |  | 0 |  | 0 | 21 | 0 | 0 | 0 | 0 | 0 |  | Vlastní | Indiv | 0 | 0 |  | Specifikace | Běžná |  |  |  | POL3_
|  | 1 |  | 1 | [23 empty] | VV | 0
259 | 76615 | 11 - Replika stávajících dveří 600 x 2000 mm, D+M dle tabulky dveří | ks | 1 |  | 0 |  | 0 |  | 0 | 21 | 0 | 0 | 0 | 0 | 0 |  | Vlastní | Indiv | 0 | 0 |  | Specifikace | Běžná |  |  |  | POL3_
|  | 1 |  | 1 | [23 empty] | VV | 0
260 | 76616 | 12 - Replika stávajících dveří 800 x 2000 mm, D+M dle tabulky dveří | ks | 1 |  | 0 |  | 0 |  | 0 | 21 | 0 | 0 | 0 | 0 | 0 |  | Vlastní | Indiv | 0 | 0 |  | Specifikace | Běžná |  |  |  | POL3_
|  | 1 |  | 1 | [23 empty] | VV | 0
261 | 76617 | 13 - Replika stávajících dveří 900 x 2000 mm, D+M dle tabulky dveří | ks | 2 |  | 0 |  | 0 |  | 0 | 21 | 0 | 0 | 0 | 0 | 0 |  | Vlastní | Indiv | 0 | 0 |  | Specifikace | Běžná |  |  |  | POL3_
|  | 2 |  | 2 | [23 empty] | VV | 0
262 | 76618 | 14 - Replika stávajících dveří 800 x 2000 mm, D+M dle tabulky dveří | ks | 1 |  | 0 |  | 0 |  | 0 | 21 | 0 | 0 | 0 | 0 | 0 |  | Vlastní | Indiv | 0 | 0 |  | Specifikace | Běžná |  |  |  | POL3_
|  | 1 |  | 1 | [23 empty] | VV | 0
263 | 76619 | 15 - Replika stávajících dveří 900 x 2000 mm, D+M dle tabulky dveří | ks | 1 |  | 0 |  | 0 |  | 0 | 21 | 0 | 0 | 0 | 0 | 0 |  | Vlastní | Indiv | 0 | 0 |  | Specifikace | Běžná |  |  |  | POL3_
|  | 1 |  | 1 | [23 empty] | VV | 0
264 | 76620 | 16 - Replika stávajících dveří 900 x 2000 mm, D+M dle tabulky dveří | ks | 1 |  | 0 |  | 0 |  | 0 | 21 | 0 | 0 | 0 | 0 | 0 |  | Vlastní | Indiv | 0 | 0 |  | Specifikace | Běžná |  |  |  | POL3_
|  | 1 |  | 1 | [23 empty] | VV | 0
265 | 76621 | 17 - Replika stávajících dveří 900 x 2000 mm, D+M dle tabulky dveří | ks | 1 |  | 0 |  | 0 |  | 0 | 21 | 0 | 0 | 0 | 0 | 0 |  | Vlastní | Indiv | 0 | 0 |  | Specifikace | Běžná |  |  |  | POL3_
|  | 1 |  | 1 | [23 empty] | VV | 0
266 | 76622 | 18 - Replika stávajících dveří 900 x 2000 mm, D+M dle tabulky dveří | ks | 1 |  | 0 |  | 0 |  | 0 | 21 | 0 | 0 | 0 | 0 | 0 |  | Vlastní | Indiv | 0 | 0 |  | Specifikace | Běžná |  |  |  | POL3_
|  | 1 |  | 1 | [23 empty] | VV | 0
267 | 76623 | 19 - Replika stávajících dveří 800 x 2000 mm, D+M dle tabulky dveří | ks | 1 |  | 0 |  | 0 |  | 0 | 21 | 0 | 0 | 0 | 0 | 0 |  | Vlastní | Indiv | 0 | 0 |  | Specifikace | Běžná |  |  |  | POL3_
|  | 1 |  | 1 | [23 empty] | VV | 0
268 | 76624 | 20 - Replika stávajících dveří 800 x 2000 mm, D+M dle tabulky dveří | ks | 1 |  | 0 |  | 0 |  | 0 | 21 | 0 | 0 | 0 | 0 | 0 |  | Vlastní | Indiv | 0 | 0 |  | Specifikace | Běžná |  |  |  | POL3_
|  | 1 |  | 1 | [23 empty] | VV | 0
269 | 76625 | 21 - Replika stávajících dveří 600 x 2000 mm, D+M dle tabulky dveří | ks | 1 |  | 0 |  | 0 |  | 0 | 21 | 0 | 0 | 0 | 0 | 0 |  | Vlastní | Indiv | 0 | 0 |  | Specifikace | Běžná |  |  |  | POL3_
|  | 1 |  | 1 | [23 empty] | VV | 0
270 | 76626 | 22 - Replika stávajících dveří 800 x 2000 mm, D+M dle tabulky dveří | ks | 1 |  | 0 |  | 0 |  | 0 | 21 | 0 | 0 | 0 | 0 | 0 |  | Vlastní | Indiv | 0 | 0 |  | Specifikace | Běžná |  |  |  | POL3_
|  | 1 |  | 1 | [23 empty] | VV | 0
271 | 76627 | 23 - Replika stávajících dveří 3560 x 2000 mm, D+M dle tabulky dveří | ks | 1 |  | 0 |  | 0 |  | 0 | 21 | 0 | 0 | 0 | 0 | 0 |  | Vlastní | Indiv | 0 | 0 |  | Specifikace | Běžná |  |  |  | POL3_
|  | 1 |  | 1 | [23 empty] | VV | 0
272 | 76628 | 24 - Dveže z europrofilů 800 x 2000 mm, D+M dle tabulky dveří | ks | 1 |  | 0 |  | 0 |  | 0 | 21 | 0 | 0 | 0 | 0 | 0 |  | Vlastní | Indiv | 0 | 0 |  | Specifikace | Běžná |  |  |  | POL3_
|  | 1 |  | 1 | [23 empty] | VV | 0
273 | 76629 | 25 - Dveře interiérové plné posuvné 700 x 2000 mm,D+M dle tabulky dveří | ks | 1 |  | 0 |  | 0 |  | 0 | 21 | 0 | 0 | 0 | 0 | 0 |  | Vlastní | Indiv | 0 | 0 |  | Specifikace | Běžná |  |  |  | POL3_
|  | 1 |  | 1 | [23 empty] | VV | 0
274 | 76630 | 26 - Dveře interiérové plné otvíravé 800 x 2000 mm, D+M dle tabulky dveří | ks | 1 |  | 0 |  | 0 |  | 0 | 21 | 0 | 0 | 0 | 0 | 0 |  | Vlastní | Indiv | 0 | 0 |  | Specifikace | Běžná |  |  |  | POL3_
|  | 1 |  | 1 | [23 empty] | VV | 0
275 | 76631 | 27 - Dveře interiérové plné otvíravé 800 x 2000 mm, D+M dle tabulky dveří | ks | 1 |  | 0 |  | 0 |  | 0 | 21 | 0 | 0 | 0 | 0 | 0 |  | Vlastní | Indiv | 0 | 0 |  | Specifikace | Běžná |  |  |  | POL3_
|  | 1 |  | 1 | [23 empty] | VV | 0
276 | 76632 | 28 - Dveře interiérové plné otvíravé 800 x 2000 mm, D+M dle tabulky dveří | ks | 1 |  | 0 |  | 0 |  | 0 | 21 | 0 | 0 | 0 | 0 | 0 |  | Vlastní | Indiv | 0 | 0 |  | Specifikace | Běžná |  |  |  | POL3_
|  | 1 |  | 1 | [23 empty] | VV | 0
277 | 76633 | 29 + neobsazeno |  | 0 |  | 0 |  | 0 |  | 0 | 21 | 0 | 0 | 0 | 0 | 0 |  | Vlastní | Kalkul | 0 | 0 |  | Specifikace | Běžná |  |  |  | POL3_
278 | 76634 | 30 - Dveře interiérové plné otvíravé 900 x 2000 mm, D+M dle tabulky dveří | ks | 1 |  | 0 |  | 0 |  | 0 | 21 | 0 | 0 | 0 | 0 | 0 |  | Vlastní | Indiv | 0 | 0 |  | Specifikace | Běžná |  |  |  | POL3_
|  | 1 |  | 1 | [23 empty] | VV | 0
279 | 76635 | 31 - Dveře interiérové plné posuvné 800 x 2000 mm, D+M dle tabulky dveří | ks | 1 |  | 0 |  | 0 |  | 0 | 21 | 0 | 0 | 0 | 0 | 0 |  | Vlastní | Indiv | 0 | 0 |  | Specifikace | Běžná |  |  |  | POL3_
|  | 1 |  | 1 | [23 empty] | VV | 0
280 | 76636 | 32 - Dveře interiérové plné otvíravé 900 x 2000 mm, D+M dle tabulky dveří | ks | 1 |  | 0 |  | 0 |  | 0 | 21 | 0 | 0 | 0 | 0 | 0 |  | Vlastní | Indiv | 0 | 0 |  | Specifikace | Běžná |  |  |  | POL3_
|  | 1 |  | 1 | [23 empty] | VV | 0
281 | 76637 | 33 - Dveře interiérové plné posuvné 900 x 2000 mm, D+M dle tabulky dveří | ks | 1 |  | 0 |  | 0 |  | 0 | 21 | 0 | 0 | 0 | 0 | 0 |  | Vlastní | Indiv | 0 | 0 |  | Specifikace | Běžná |  |  |  | POL3_
|  | 1 |  | 1 | [23 empty] | VV | 0
282 | 76638 | 34 - Dveře interiérové plné otvíravé 900 x 2000 mm, D+M dle tabulky dveří | ks | 1 |  | 0 |  | 0 |  | 0 | 21 | 0 | 0 | 0 | 0 | 0 |  | Vlastní | Indiv | 0 | 0 |  | Specifikace | Běžná |  |  |  | POL3_
|  | 1 |  | 1 | [23 empty] | VV | 0
283 | 76639 | 35 - Dveře interiérové plné otvíravé 900 x 2000 mm, D+M dle tabulky dveří | ks | 1 |  | 0 |  | 0 |  | 0 | 21 | 0 | 0 | 0 | 0 | 0 |  | Vlastní | Indiv | 0 | 0 |  | Specifikace | Běžná |  |  |  | POL3_
|  | 1 |  | 1 | [23 empty] | VV | 0
284 | 76640 | 36 - Dveře interiérové plné otvíravé 600 x 2000 mm, D+M dle tabulky dveří | ks | 1 |  | 0 |  | 0 |  | 0 | 21 | 0 | 0 | 0 | 0 | 0 |  | Vlastní | Indiv | 0 | 0 |  | Specifikace | Běžná |  |  |  | POL3_
|  | 1 |  | 1 | [23 empty] | VV | 0
285 | 76641 | 37 - Dveře interiérové plné otvíravé 2000 x 2000 mm, D+M dle tabulky dveří | ks | 1 |  | 0 |  | 0 |  | 0 | 21 | 0 | 0 | 0 | 0 | 0 |  | Vlastní | Indiv | 0 | 0 |  | Specifikace | Běžná |  |  |  | POL3_
|  | 1 |  | 1 | [23 empty] | VV | 0
286 | 76642 | 38 - Dveře interiérové plné posuvné 800 x 2000 mm, D+M dle tabulky dveří | ks | 1 |  | 0 |  | 0 |  | 0 | 21 | 0 | 0 | 0 | 0 | 0 |  | Vlastní | Indiv | 0 | 0 |  | Specifikace | Běžná |  |  |  | POL3_
|  | 1 |  | 1 | [23 empty] | VV | 0
287 | 76643 | 39 - Dveře interiérové plné otvíravé 900 x 2000 mm, D+M dle tabulky dveří | ks | 1 |  | 0 |  | 0 |  | 0 | 21 | 0 | 0 | 0 | 0 | 0 |  | Vlastní | Indiv | 0 | 0 |  | Specifikace | Běžná |  |  |  | POL3_
|  | 1 |  | 1 | [23 empty] | VV | 0
288 | 76644 | 40 - Dveře interiérové plné otvíravé 800 x 2000 mm, D+M dle tabulky dveří | ks | 1 |  | 0 |  | 0 |  | 0 | 21 | 0 | 0 | 0 | 0 | 0 |  | Vlastní | Indiv | 0 | 0 |  | Specifikace | Běžná |  |  |  | POL3_
|  | 1 |  | 1 | [23 empty] | VV | 0
289 | 76645 | 414 - Dveře interiérové plné otvíravé 900 x 2000 mm, D+M dle tabulky dveří | ks | 1 |  | 0 |  | 0 |  | 0 | 21 | 0 | 0 | 0 | 0 | 0 |  | Vlastní | Indiv | 0 | 0 |  | Specifikace | Běžná |  |  |  | POL3_
|  | 1 |  | 1 | [23 empty] | VV | 0
290 | 76646 | 42 - Replika stávajících dveří 800 x 2000mm, EW30DP3+C, D+M dle tabulky dveří | ks | 1 |  | 0 |  | 0 |  | 0 | 21 | 0 | 0 | 0 | 0 | 0 |  | Vlastní | Indiv | 0 | 0 |  | Specifikace | Běžná |  |  |  | POL3_
|  | 1 |  | 1 | [23 empty] | VV | 0
291 | 76647 | 43 - Replika stávajících dveří 700 x 2000mm, D+M dle tabulky dveří | ks | 2 |  | 0 |  | 0 |  | 0 | 21 | 0 | 0 | 0 | 0 | 0 |  | Vlastní | Indiv | 0 | 0 |  | Specifikace | Běžná |  |  |  | POL3_
|  | 2 |  | 2 | [23 empty] | VV | 0
292 | 76648 | 44 - Replika stávajících dveří 800 x 2000mm, D+M dle tabulky dveří | ks | 1 |  | 0 |  | 0 |  | 0 | 21 | 0 | 0 | 0 | 0 | 0 |  | Vlastní | Indiv | 0 | 0 |  | Specifikace | Běžná |  |  |  | POL3_
|  | 1 |  | 1 | [23 empty] | VV | 0
293 | 76649 | 45 - Repase stávajících dřevěných dveří 1030 x 2000mm, EW30DP3+C, D+M dle tabulky dveří | ks | 1 |  | 0 |  | 0 |  | 0 | 21 | 0 | 0 | 0 | 0 | 0 |  | Vlastní | Indiv | 0 | 0 |  | Specifikace | Běžná |  |  |  | POL3_
|  | 1 |  | 1 | [23 empty] | VV | 0
294 | 998766102R00 | Přesun hmot pro konstrukce truhlářské v objektech výšky do 12 m | t | 0.04666 |  | 0 |  | 0 |  | 0 | 21 | 0 | 0 | 0 | 0 | 0 | 800-766 | RTS 22/ II | RTS 22/ II | 2.421 | 0.11 |  | Přesun hmot | Běžná |  |  |  | POL7_
|  | 50 m vodorovně | [25 empty] | SPI
295 | 998766192R00 | Přesun hmot pro konstrukce truhlářské příplatek k ceně za zvětšený přesun přes vymezenou největší dopravní vzdálenost do 100 m | t | 0.04666 |  | 0 |  | 0 |  | 0 | 21 | 0 | 0 | 0 | 0 | 0 | 800-766 | RTS 22/ II | RTS 22/ II | 0 | 0 |  | Přesun hmot | Běžná |  |  |  | POL7_
|  | 50 m vodorovně | [25 empty] | SPI
Díl: | 767 | Konstrukce zámečnické |  |  |  | 0 |  | 0 |  | 0 |  | 0 |  | 1.61 |  | 0 |  |  |  |  | 195.85 | [6 empty] | DIL
296 | 767162150R00 | Montáž zábradlí rovného z profilové oceli do zdiva, o hmotnosti 1 m zábradlí přes 60 kg | m | 23.775 |  | 0 |  | 0 |  | 0 | 21 | 0 | 6e-05 | 0 | 0 | 0 | 800-767 | RTS 22/ II | RTS 22/ II | 0.556 | 13.22 |  | Práce | Běžná |  |  |  | POL1_
|  | 1PP : | [25 empty] | VV | 0
|  | Z3 : 8,01+3,33 |  | 11.34 | [23 empty] | VV | 0
[28 empty] | VV | 0
|  | 2NP : | [25 empty] | VV | 0
|  | Z2 : 0,55*2+3,23 |  | 4.33 | [23 empty] | VV | 0
[28 empty] | VV | 0
|  | 3NP : | [25 empty] | VV | 0
|  | Z6 : 2,24*2+3,625 |  | 8.105 | [23 empty] | VV | 0
297 | 767165110R00 | Montáž zábradlí rovného montáž madel z trubek nebo tenkostěnných profilů šroubováním | m | 19.75 |  | 0 |  | 0 |  | 0 | 21 | 0 | 0 | 0 | 0 | 0 | 800-767 | RTS 22/ II | RTS 22/ II | 0.178 | 3.52 |  | Práce | Běžná |  |  |  | POL1_
|  | 1PP : | [25 empty] | VV | 0
|  | Z5 : 1,22+2,007+3,249+0,542 |  | 7.018 | [23 empty] | VV | 0
[28 empty] | VV | 0
|  | 1NP : | [25 empty] | VV | 0
|  | Z7 : 3,183*4 |  | 12.732 | [23 empty] | VV | 0
298 | 767585113R00 | Montáž podhledů lamelových a kazetových Montáž doplňků podhledů okrajové lišty | m | 120 |  | 0 |  | 0 |  | 0 | 21 | 0 | 2e-05 | 0 | 0 | 0 | 800-767 | RTS 22/ II | RTS 22/ II | 0.387 | 46.44 |  | Práce | Běžná |  |  |  | POL1_
299 | 767587212RU1. | Akustický podhled se skrytým roštem 1200x1200x20mm | m2 | 260.4 |  | 0 |  | 0 |  | 0 | 21 | 0 | 0.00483 | 1.26 | 0 | 0 |  | Vlastní | RTS 22/ II | 0.485 | 126.29 |  | Práce | Běžná |  |  |  | POL1_
|  | 1NP : 23,5+19,6+29,3+42,2 |  | 114.6 | [23 empty] | VV | 0
[28 empty] | VV | 0
|  | 2NP : 23,9+20,2+29,3+42,4 |  | 115.8 | [23 empty] | VV | 0
[28 empty] | VV | 0
|  | 3NP : 30 |  | 30 | [23 empty] | VV | 0
300 | 55346986R. | Z 5 - Madlo žárově pozinkované, RAL 7037 | bm | 7.018 |  | 0 |  | 0 |  | 0 | 21 | 0 | 0.03966 | 0.28 | 0 | 0 |  | Vlastní | RTS 22/ II | 0 | 0 |  | Specifikace | Běžná |  |  |  | POL3_
|  | 1PP : | [25 empty] | VV | 0
|  | Z5 : 1,22+2,007+3,249+0,542 |  | 7.018 | [23 empty] | VV | 0
301 | 55346986R.1 | Z7 - Madlo žárově pozinkované, RAL 7037 | m | 12.732 |  | 0 |  | 0 |  | 0 | 21 | 0 | 0 | 0 | 0 | 0 |  | Vlastní | Indiv | 0 | 0 |  | Specifikace | Běžná |  |  |  | POL3_
|  | Z7 : 3,183*4 |  | 12.732 | [23 empty] | VV | 0
302 | 61196009.AR. | Z2-Balkonové zábradlí, atyp 3100x1200x65mm, tyčovina 10/10mm,žárově znkováno, odstín RAL 7037 | m2 | 5.196 |  | 0 |  | 0 |  | 0 | 21 | 0 | 0.014 | 0.07 | 0 | 0 |  | Vlastní | RTS 22/ II | 0 | 0 |  | Specifikace | Běžná |  |  |  | POL3_
|  | 2NP : | [25 empty] | VV | 0
|  | Z2 : (0,55*2+3,23)*1,2 |  | 5.196 | [23 empty] | VV | 0
303 | 61196009.AR.1 | Z3-zábradlí rampy, atyp (3300+8010)x900x50mm, tyčovina 20/20 mm,žárově znkováno, odstín RAL 7037 | m2 | 10.179 |  | 0 |  | 0 |  | 0 | 21 | 0 | 0 | 0 | 0 | 0 |  | Vlastní | Indiv | 0 | 0 |  | Specifikace | Běžná |  |  |  | POL3_
|  | 1PP : | [25 empty] | VV | 0
|  | Z3 : (8,01+3,3)*0,9 |  | 10.179 | [23 empty] | VV | 0
304 | 61196009.AR.2 | Z6-Zábradlí terasy, atyp (3,625+2,24*2)x1100x65mm, tyčovina 10/10mm,žárově znkováno, odstín RAL 7037 | m2 | 8.9155 |  | 0 |  | 0 |  | 0 | 21 | 0 | 0 | 0 | 0 | 0 |  | Vlastní | Indiv | 0 | 0 |  | Specifikace | Běžná |  |  |  | POL3_
|  | 3NP : | [25 empty] | VV | 0
|  | Z6 : (2,24*2+3,625)*1,1 |  | 8.9155 | [23 empty] | VV | 0
305 | 7671 | D+M systému univerzálních klíčů pro 16 dveří | ks | 1 |  | 0 |  | 0 |  | 0 | 21 | 0 | 0 | 0 | 0 | 0 |  | Vlastní | Indiv | 0 | 0 |  | Specifikace | Běžná |  |  |  | POL3_
|  | 1 |  | 1 | [23 empty] | VV | 0
306 | 998767102R00 | Přesun hmot pro kovové stavební doplňk. konstrukce v objektech výšky do 12 m | t | 1.6126 |  | 0 |  | 0 |  | 0 | 21 | 0 | 0 | 0 | 0 | 0 | 800-767 | RTS 22/ II | RTS 22/ II | 3.006 | 4.85 |  | Přesun hmot | Běžná |  |  |  | POL7_
|  | 50 m vodorovně | [25 empty] | SPI
307 | 998767192R00 | Přesun hmot pro kovové stavební doplňk. konstrukce příplatek k ceně za zvětšený přesun přes vymezenou největší dopravní vzdálenost do 100 m | t | 1.6126 |  | 0 |  | 0 |  | 0 | 21 | 0 | 0 | 0 | 0 | 0 | 800-767 | RTS 22/ II | RTS 22/ II | 0.95 | 1.53 |  | Přesun hmot | Běžná |  |  |  | POL7_
|  | 50 m vodorovně | [25 empty] | SPI
Díl: | 771 | Podlahy z dlaždic a obklady |  |  |  | 0 |  | 0 |  | 0 |  | 0 |  | 11.07 |  | 0 |  |  |  |  | 483.26 | [6 empty] | DIL
308 | 635111041R00 | Suché podlahy ze sádrovláknitých desek z desky tl. 25 mm do vlhkých prostor | m2 | 35.9 |  | 0 |  | 0 |  | 0 | 21 | 0 | 0.02709 | 0.97 | 0 | 0 | 801-1 | RTS 22/ II | RTS 22/ II | 0.3 | 10.77 |  | Práce | Běžná |  |  |  | POL1_
|  | 1NP-A-1.08+A-1.07+A-1.09 : 11+2,8+1 |  | 14.8 | [23 empty] | VV | 0
[28 empty] | VV | 0
|  | 2.NP : | [25 empty] | VV | 0
|  | A-2.06+A-2.09+A-2.10 : 1+3,6+11,1 |  | 15.7 | [23 empty] | VV | 0
[28 empty] | VV | 0
|  | 3.NP : | [25 empty] | VV | 0
|  | 3.03+3.04 : 1,6+3,8 |  | 5.4 | [23 empty] | VV | 0
309 | 771315112R00 | Příprava podkladu před kladením dlažeb provedení penetrace pro velni savé cementové nebo ahydritové podklady | m2 | 469.7 |  | 0 |  | 0 |  | 0 | 21 | 0 | 0.00039 | 0.18 | 0 | 0 | 800-771 | RTS 22/ II | RTS 22/ II | 0.05 | 23.49 |  | Práce | Běžná |  |  |  | POL1_
|  | 1PP vila : 13,9+3,4+4,5+30,4+6,4+4,7+10+2,4+16,6+3,3+9+2,9+11,3+11,4+4+4,5+5,4+5,4+3,5 |  | 153 | [23 empty] | VV | 0
[28 empty] | VV | 0
|  | 1NP vila : 23,5 |  | 23.5 | [23 empty] | VV | 0
|  | A-1.04 : 19,5 |  | 19.5 | [23 empty] | VV | 0
|  | Podesta schodiště P.15 : 7 |  | 7 | [23 empty] | VV | 0
|  | 1NP-A-1.08+A-1.07+A-1.09 : 11+2,8+1 |  | 14.8 | [23 empty] | VV | 0
|  | A-1.11 : 3,4 |  | 3.4 | [23 empty] | VV | 0
[28 empty] | VV | 0
|  | 2NP : | [25 empty] | VV | 0
|  | 2.NP - A2.04+A-2.05+A-2.03+A-2.02+A-2.07+A-2.08 : 20,2+3,3+7,4+23,9+29,3+42,4 |  | 126.5 | [23 empty] | VV | 0
|  | A-2.06+A-2.09+A-2.10 : 1+3,6+11,1 |  | 15.7 | [23 empty] | VV | 0
|  | A-2.01 : 18,7 |  | 18.7 | [23 empty] | VV | 0
[28 empty] | VV | 0
|  | 3NP : | [25 empty] | VV | 0
|  | 3.NP : 11,1+30+16,2+6,1+3,8 |  | 67.2 | [23 empty] | VV | 0
|  | 3.03+3.04 : 1,6+3,8 |  | 5.4 | [23 empty] | VV | 0
|  | A-3.01 : 15 |  | 15 | [23 empty] | VV | 0
310 | 771101101R00 | Příprava podkladu pod dlažby vysávání podkladů pod keramickou dlažbu průmyslovým vysavačem | m2 | 219.1 |  | 0 |  | 0 |  | 0 | 21 | 0 | 0 | 0 | 0 | 0 | 800-771 | RTS 22/ II | RTS 22/ II | 0.016 | 3.51 |  | Práce | Běžná |  |  |  | POL1_
|  | 1NP -A1.03 : 23,5 |  | 23.5 | [23 empty] | VV | 0
|  | A-1.11 : 3,4 |  | 3.4 | [23 empty] | VV | 0
[28 empty] | VV | 0
|  | Dlažba na izolační stěrce proti vodě : | [25 empty] | VV | 0
|  | 1PP vila : 13,9+3,4+4,5+30,4+6,4+4,7+10+2,4+16,6+3,3+9+2,9+11,3+11,4+4+4,5+5,4+5,4+3,5 |  | 153 | [23 empty] | VV | 0
|  | 1NP-A-1.08+A-1.07+A-1.09 : 11+2,8+1 |  | 14.8 | [23 empty] | VV | 0
|  | 2NP : | [25 empty] | VV | 0
|  | A-2.05,A-2.06+A-2.09+A-2.10 : 3,3+1+3,6+11,1 |  | 19 | [23 empty] | VV | 0
[28 empty] | VV | 0
|  | 3NP : | [25 empty] | VV | 0
|  | 3.03+3.04 : 1,6+3,8 |  | 5.4 | [23 empty] | VV | 0
311 | 771275511R00 | Montáž obkladů schodišť z dlaždic keramických a ze schodovek na stupnice, , kladených do tmele, C2TS1 | m | 37.5 |  | 0 |  | 0 |  | 0 | 21 | 0 | 0.00244 | 0.09 | 0 | 0 | 800-771 | RTS 22/ II | RTS 22/ II | 0.456 | 17.1 |  | Práce | Běžná |  |  |  | POL1_
|  | 37,5 |  | 37.5 | [23 empty] | VV | 0
312 | 771275521R00 | Montáž obkladů schodišť z dlaždic keramických z dlaždic na podstupnice, , kladených do tmele, C2TS1 | m | 37.5 |  | 0 |  | 0 |  | 0 | 21 | 0 | 0.00202 | 0.08 | 0 | 0 | 800-771 | RTS 22/ II | RTS 22/ II | 0.23 | 8.63 |  | Práce | Běžná |  |  |  | POL1_
|  | 37,5 |  | 37.5 | [23 empty] | VV | 0
313 | 771475014R00 | Montáž soklíků z dlaždic keramických výšky 100 mm, soklíků vodorovných, kladených do flexibilního tmele | m | 110.6029 |  | 0 |  | 0 |  | 0 | 21 | 0 | 0.00032 | 0.04 | 0 | 0 | 800-771 | RTS 22/ II | RTS 22/ II | 0.236 | 26.1 |  | Práce | Běžná |  |  |  | POL1_
|  | 1NP-A-1.08+A-1.07+A-1.09 : 14-0,8+1,75*2+1,95*2-0,8+1,33*2+0,75*2-0,8 |  | 23.16 | [23 empty] | VV | 0
[28 empty] | VV | 0
|  | 2NP - A-2.05 : 1,9*2+1,605*2+0,5*2-0,9*3 |  | 5.31 | [23 empty] | VV | 0
[28 empty] | VV | 0
|  | 1PP-A-0.02 : 1,745*2+0,45*2+1,49-0,8-0,9-1-0,4 |  | 2.78 | [23 empty] | VV | 0
|  | A-0.03 : 1,88*2+2,395*2-0,8 |  | 7.75 | [23 empty] | VV | 0
|  | A-0.07 : 2,95*2+2,025*2+0,4*2+1,57*2+0,5*2+0,25*2+0,85*2-0,9*2-2,1 |  | 13.19 | [23 empty] | VV | 0
|  | A-0.09 : 3,47*2+2,7*2+4,03*2+1,45*2+0,55*2-2,155*2-2,1 |  | 17.99 | [23 empty] | VV | 0
|  | A-0.10 : 0,95*2+0,09*2+1,25*2 |  | 4.58 | [23 empty] | VV | 0
|  | A-0.12 : 1,35*2+2,135*2-0,8 |  | 6.17 | [23 empty] | VV | 0
|  | A-0.14 : 2,655+0,815+1,75*2+0,5*2+3,14*2,97*0,5-0,8-0,7 |  | 11.1329 | [23 empty] | VV | 0
|  | A-0.15 : 1,55*2+2,6*2-0,7 |  | 7.6 | [23 empty] | VV | 0
|  | A-0.17 : 1,11*2+4,54*2+0,27*2-0,9 |  | 10.94 | [23 empty] | VV | 0
314 | 771475034R00 | Montáž soklíků z dlaždic keramických výšky 100 mm, soklíků schodišťových stupňovitých, kladených do flexibilního tmele | m | 15 |  | 0 |  | 0 |  | 0 | 21 | 0 | 0.00032 | 0 | 0 | 0 | 800-771 | RTS 22/ II | RTS 22/ II | 0.377 | 5.66 |  | Práce | Běžná |  |  |  | POL1_
315 | 771479001R00 | Montáž soklíků z dlaždic keramických Řezání dlaždic pro soklíky | m | 125.6029 |  | 0 |  | 0 |  | 0 | 21 | 0 | 0 | 0 | 0 | 0 | 800-771 | RTS 22/ II | RTS 22/ II | 0.154 | 19.34 |  | Práce | Běžná |  |  |  | POL1_
|  | 1NP-A-1.08+A-1.07+A-1.09 : 14-0,8+1,75*2+1,95*2-0,8+1,33*2+0,75*2-0,8 |  | 23.16 | [23 empty] | VV | 0
[28 empty] | VV | 0
|  | 2NP - A-2.05 : 1,9*2+1,605*2+0,5*2-0,9*3 |  | 5.31 | [23 empty] | VV | 0
[28 empty] | VV | 0
|  | 1PP-A-0.02 : 1,745*2+0,45*2+1,49-0,8-0,9-1-0,4 |  | 2.78 | [23 empty] | VV | 0
|  | A-0.03 : 1,88*2+2,395*2-0,8 |  | 7.75 | [23 empty] | VV | 0
|  | A-0.07 : 2,95*2+2,025*2+0,4*2+1,57*2+0,5*2+0,25*2+0,85*2-0,9*2-2,1 |  | 13.19 | [23 empty] | VV | 0
|  | A-0.09 : 3,47*2+2,7*2+4,03*2+1,45*2+0,55*2-2,155*2-2,1 |  | 17.99 | [23 empty] | VV | 0
|  | A-0.10 : 0,95*2+0,09*2+1,25*2 |  | 4.58 | [23 empty] | VV | 0
|  | A-0.12 : 1,35*2+2,135*2-0,8 |  | 6.17 | [23 empty] | VV | 0
|  | A-0.14 : 2,655+0,815+1,75*2+0,5*2+3,14*2,97*0,5-0,8-0,7 |  | 11.1329 | [23 empty] | VV | 0
|  | A-0.15 : 1,55*2+2,6*2-0,7 |  | 7.6 | [23 empty] | VV | 0
|  | A-0.17 : 1,11*2+4,54*2+0,27*2-0,9 |  | 10.94 | [23 empty] | VV | 0
[28 empty] | VV | 0
|  | Schodiště : 15 |  | 15 | [23 empty] | VV | 0
316 | 771576118RT1 | Montáž podlah vnitřních z dlaždic keramických 600 x 600 mm, režných nebo glazovaných, hladkých, kladených do epoxidového tmele | m2 | 219.1 |  | 0 |  | 0 |  | 0 | 21 | 0 | 0.00405 | 0.89 | 0 | 0 | 800-771 | RTS 22/ II | RTS 22/ II | 1.4066 | 308.19 |  | Práce | Běžná |  |  |  | POL1_
|  | 1PP vila : 13,9+3,4+4,5+30,4+6,4+4,7+10+2,4+16,6+3,3+9+2,9+11,3+11,4+4+4,5+5,4+5,4+3,5 |  | 153 | [23 empty] | VV | 0
|  | 1NP-A-1.08+A-1.07+A-1.09 : 11+2,8+1 |  | 14.8 | [23 empty] | VV | 0
|  | A1.03 : 23,5 |  | 23.5 | [23 empty] | VV | 0
|  | A-1.11 : 3,4 |  | 3.4 | [23 empty] | VV | 0
[28 empty] | VV | 0
|  | 2NP : | [25 empty] | VV | 0
|  | A-2.05,A-2.06+A-2.09+A-2.10 : 3,3+1+3,6+11,1 |  | 19 | [23 empty] | VV | 0
[28 empty] | VV | 0
|  | 3NP : | [25 empty] | VV | 0
|  | 3.03+3.04 : 1,6+3,8 |  | 5.4 | [23 empty] | VV | 0
317 | 771578014RT2 | Montáž podlah vnitřních z dlaždic keramických Zvláštní úpravy spár dilatční spára vyplněná PE provazcem d=10 mm a silikonem | m | 327.5 |  | 0 |  | 0 |  | 0 | 21 | 0 | 0.00012 | 0.04 | 0 | 0 | 800-771 | RTS 22/ II | RTS 22/ II | 0.12 | 39.3 |  | Práce | Běžná |  |  |  | POL1_
|  | 1PP vila : 220 |  | 220 | [23 empty] | VV | 0
|  | 1NP : 21+7,5+9+4+5,1+12 |  | 58.6 | [23 empty] | VV | 0
|  | 2NP : 8+4,1+7,6+12 |  | 31.7 | [23 empty] | VV | 0
|  | 3NP : 5,2+12 |  | 17.2 | [23 empty] | VV | 0
318 | 771579791R00 | Montáž podlah vnitřních z dlaždic keramických Příplatky k položkám montáže podlah keramických příplatek za plochu podlah keramických do 5 m2 jednotlivě | m2 | 70.9 |  | 0 |  | 0 |  | 0 | 21 | 0 | 0 | 0 | 0 | 0 | 800-771 | RTS 22/ II | RTS 22/ II | 0.03 | 2.13 |  | Práce | Běžná |  |  |  | POL1_
|  | 1PP vila : 3,4+4,5+6,4+4,7+2,4+3,3+2,9+4+4,5+5,4+5,4+3,5 |  | 50.4 | [23 empty] | VV | 0
|  | 1NP-A-1.08+A-1.07+A-1.09 : 2,8+1 |  | 3.8 | [23 empty] | VV | 0
|  | A-1.11 : 3,4 |  | 3.4 | [23 empty] | VV | 0
[28 empty] | VV | 0
|  | 2NP : | [25 empty] | VV | 0
|  | A-2.05,A-2.06+A-2.09 : 3,3+1+3,6 |  | 7.9 | [23 empty] | VV | 0
[28 empty] | VV | 0
|  | 3NP : | [25 empty] | VV | 0
|  | 3.03+3.04 : 1,6+3,8 |  | 5.4 | [23 empty] | VV | 0
319 | 59761005R1 | Daždice 60x60 cm, R10, matná | m2 | 369.1 |  | 0 |  | 0 |  | 0 | 21 | 0 | 0.0238 | 8.78 | 0 | 0 |  | Vlastní | RTS 22/ II | 0 | 0 |  | Specifikace | Běžná |  |  |  | POL3_
|  | 1PP vila : 13,9+3,4+4,5+30,4+6,4+4,7+10+2,4+16,6+3,3+9+2,9+11,3+11,4+4+4,5+5,4+5,4+3,5 |  | 153 | [23 empty] | VV | 0
|  | 1NP-A-1.08+A-1.07+A-1.09 : 11+2,8+1 |  | 14.8 | [23 empty] | VV | 0
|  | A1.03 : 23,5 |  | 23.5 | [23 empty] | VV | 0
|  | A-1.11 : 3,4 |  | 3.4 | [23 empty] | VV | 0
[28 empty] | VV | 0
|  | 2NP : | [25 empty] | VV | 0
|  | A-2.05,A-2.06+A-2.09+A-2.10 : 3,3+1+3,6+11,1 |  | 19 | [23 empty] | VV | 0
[28 empty] | VV | 0
|  | 3NP : | [25 empty] | VV | 0
|  | 3.03+3.04 : 1,6+3,8 |  | 5.4 | [23 empty] | VV | 0
[28 empty] | VV | 0
|  | Prořez : 35 |  | 35 | [23 empty] | VV | 0
[28 empty] | VV | 0
|  | Soklíky : 130/2 |  | 65 | [23 empty] | VV | 0
|  | Schodiště : 50 |  | 50 | [23 empty] | VV | 0
320 | 998771102R00 | Přesun hmot pro podlahy z dlaždic v objektech výšky do 12 m | t | 11.0744 |  | 0 |  | 0 |  | 0 | 21 | 0 | 0 | 0 | 0 | 0 | 800-771 | RTS 22/ II | RTS 22/ II | 1.265 | 14.01 |  | Přesun hmot | Běžná |  |  |  | POL7_
|  | 50 m vodorovně | [25 empty] | SPI
321 | 998771192R00 | Přesun hmot pro podlahy z dlaždic příplatek k ceně za zvětšený přesun přes vymezenou největší dopravní vzdálenost do 100 m | t | 11.0744 |  | 0 |  | 0 |  | 0 | 21 | 0 | 0 | 0 | 0 | 0 | 800-771 | RTS 22/ II | RTS 22/ II | 0.454 | 5.03 |  | Přesun hmot | Běžná |  |  |  | POL7_
|  | 50 m vodorovně | [25 empty] | SPI
Díl: | 773 | Podlahy teracové |  |  |  | 0 |  | 0 |  | 0 |  | 0 |  | 1.22 |  | 0 |  |  |  |  | 28.81 | [6 empty] | DIL
322 | 773500920R00 | Opravy teracových podlah vysekaných pásů šířky přes 150 do 450 mm | m2 | 5.6 |  | 0 |  | 0 |  | 0 | 21 | 0 | 0.07654 | 0.43 | 0 | 0 | 800-773 | RTS 22/ II | RTS 22/ II | 1.408 | 7.88 |  | Práce | Běžná |  |  |  | POL1_
|  | 1NP-1.01 chodba vstup : 5,6 |  | 5.6 | [23 empty] | VV | 0
323 | 773511360R00 | Podlahy z přírodního teraca prosté tloušťky 30 mm | m2 | 7 |  | 0 |  | 0 |  | 0 | 21 | 0 | 0.0701 | 0.49 | 0 | 0 | 800-773 | RTS 22/ II | RTS 22/ II | 1.6635 | 11.64 |  | Práce | Běžná |  |  |  | POL1_
|  | 1.NP-P1.5 : 7 |  | 7 | [23 empty] | VV | 0
324 | 773512010R00 | Podlahy z přírodního teraca obruby šířky do 100 mm | m | 14 |  | 0 |  | 0 |  | 0 | 21 | 0 | 0.00756 | 0.11 | 0 | 0 | 800-773 | RTS 22/ II | RTS 22/ II | 0.21 | 2.94 |  | Práce | Běžná |  |  |  | POL1_
|  | 1NP - podesta schodiště P1.5 : 14 |  | 14 | [23 empty] | VV | 0
325 | 773519191R00 | Podlahy z přírodního teraca příplatek k ceně za každých dalších i započatých 10 mm tloušťky | m2 | 7 |  | 0 |  | 0 |  | 0 | 21 | 0 | 0.02755 | 0.19 | 0 | 0 | 800-773 | RTS 22/ II | RTS 22/ II | 0.114 | 0.8 |  | Práce | Běžná |  |  |  | POL1_
|  | 1.NP-P1.5 : 7 |  | 7 | [23 empty] | VV | 0
326 | 773991001R00 | Ostatní práce broušení teracových podlah dvojnásobné | m2 | 5.6 |  | 0 |  | 0 |  | 0 | 21 | 0 | 0 | 0 | 0 | 0 | 800-773 | RTS 22/ II | RTS 22/ II | 0.6 | 3.36 |  | Práce | Běžná |  |  |  | POL1_
|  | 1NP-1.01 chodba vstup : 5,6 |  | 5.6 | [23 empty] | VV | 0
327 | 998773102R00 | Přesun hmot pro podlahy teracové v objektech výšky do 12 m | t | 1.218 |  | 0 |  | 0 |  | 0 | 21 | 0 | 0 | 0 | 0 | 0 | 800-773 | RTS 22/ II | RTS 22/ II | 1.321 | 1.61 |  | Přesun hmot | Běžná |  |  |  | POL7_
|  | 50 m vodorovně | [25 empty] | SPI
328 | 998773192R00 | Přesun hmot pro podlahy teracové výpočet z hmotnosti příplatek k ceně za zvětšený přesun přes vymezenou největší dopravní vzdálenost do 100 m | t | 1.218 |  | 0 |  | 0 |  | 0 | 21 | 0 | 0 | 0 | 0 | 0 | 800-773 | RTS 22/ II | RTS 22/ II | 0.475 | 0.58 |  | Přesun hmot | Běžná |  |  |  | POL7_
|  | 50 m vodorovně | [25 empty] | SPI
Díl: | 775 | Podlahy vlysové a parketové |  |  |  | 0 |  | 0 |  | 0 |  | 0 |  | 17.08 |  | 0 |  |  |  |  | 425.05 | [6 empty] | DIL
329 | 635111022R00 | Suché podlahy ze sádrovláknitých desek podlahový sádrovláknitý dílec tl. 25 mm | m2 | 308.3 |  | 0 |  | 0 |  | 0 | 21 | 0 | 0.03162 | 9.75 | 0 | 0 | 801-1 | RTS 22/ II | RTS 22/ II | 0.3 | 92.49 |  | Práce | Běžná |  |  |  | POL1_
|  | 1NP vila-1.04+1.05+1.06 : 19,6+29,3+42,2 |  | 91.1 | [23 empty] | VV | 0
|  | A-1.03 : 23,5 |  | 23.5 | [23 empty] | VV | 0
[28 empty] | VV | 0
|  | 2.NP : | [25 empty] | VV | 0
|  | 2.NP - A2.04+A-2.05+A-2.03+A-2.02+A-2.07+A-2.08 : 20,2+3,3+7,4+23,9+29,3+42,4 |  | 126.5 | [23 empty] | VV | 0
[28 empty] | VV | 0
|  | 3.NP : | [25 empty] | VV | 0
|  | 3.NP : 11,1+30+16,2+6,1+3,8 |  | 67.2 | [23 empty] | VV | 0
330 | 775101101R00 | Příprava podkladu vysávání vlysových, parketových a lamelových podlah průmyslovým vysavačem | m2 | 318.5 |  | 0 |  | 0 |  | 0 | 21 | 0 | 0 | 0 | 0 | 0 | 800-775 | RTS 22/ II | RTS 22/ II | 0.016 | 5.1 |  | Práce | Běžná |  |  |  | POL1_
|  | 1NP vila-1.04+1.05+1.06 : 19,6+29,3+42,2 |  | 91.1 | [23 empty] | VV | 0
[28 empty] | VV | 0
|  | 2.NP - A2.04+A-2.05+A-2.03+A-2.02+A-2.07+A-2.08 : 20,2+3,3+7,4+23,9+29,3+42,4 |  | 126.5 | [23 empty] | VV | 0
|  | A-2.01 : 18,7 |  | 18.7 | [23 empty] | VV | 0
[28 empty] | VV | 0
|  | 3.NP : 11,1+30+16,2+6,1+3,8 |  | 67.2 | [23 empty] | VV | 0
|  | A-3.01 : 15 |  | 15 | [23 empty] | VV | 0
331 | 775511291R00 | Podlahy vlysové lepené včetně dodávky materiálu z vlysů tloušťky 21 mm, širokých, dubových, třídy I - výběr | m2 | 322.6856 |  | 0 |  | 0 |  | 0 | 21 | 0 | 0.01781 | 5.75 | 0 | 0 | 800-775 | RTS 22/ II | RTS 22/ II | 0.834 | 269.12 |  | Práce | Běžná |  |  |  | POL1_
|  | do tmele (lepidla), rybinovitě nebo palubovitě včetně olištování stěn dřevěnou lištou | [25 empty] | SPI
|  | 1NP vila-1.04+1.05+1.06 : 19,6+29,3+42,2 |  | 91.1 | [23 empty] | VV | 0
[28 empty] | VV | 0
|  | 2.NP - A2.04+A-2.05+A-2.03+A-2.02+A-2.07+A-2.08 : 20,2+3,3+7,4+23,9+29,3+42,4 |  | 126.5 | [23 empty] | VV | 0
|  | A-2.01 : 18,7 |  | 18.7 | [23 empty] | VV | 0
[28 empty] | VV | 0
|  | 3.NP : 11,1+30+16,2+6,1+3,8 |  | 67.2 | [23 empty] | VV | 0
|  | A-3.01 : 15 |  | 15 | [23 empty] | VV | 0
|  | Vyrovnávací schodiště : 1,44*2,23+1,16*0,28*3 |  | 4.1856 | [23 empty] | VV | 0
332 | 635111032R00.1 | Podlahový prvek fermacell E2E33 1500x500mm s nakašírovanou dřevovláknitou deskou tl. 35mm | m2 | 56.7 |  | 0 |  | 0 |  | 0 | 21 | 0 | 0.02789 | 1.58 | 0 | 0 |  | Vlastní | RTS 22/ II | 0.3 | 17.01 |  | Práce | Běžná |  |  |  | POL1_
|  | 1NP - A-1.04 : 19,6 |  | 19.6 | [23 empty] | VV | 0
|  | A-1.11 : 3,4 |  | 3.4 | [23 empty] | VV | 0
[28 empty] | VV | 0
|  | 2.NP : | [25 empty] | VV | 0
|  | A-2.01 : 18,7 |  | 18.7 | [23 empty] | VV | 0
[28 empty] | VV | 0
|  | 3.NP : | [25 empty] | VV | 0
|  | A-3.01 : 15 |  | 15 | [23 empty] | VV | 0
333 | 998775102R00 | Přesun hmot pro podlahy vlysové a parketové v objektech výšky do 12 m | t | 17.0768 |  | 0 |  | 0 |  | 0 | 21 | 0 | 0 | 0 | 0 | 0 | 800-775 | RTS 22/ II | RTS 22/ II | 2.42 | 41.33 |  | Přesun hmot | Běžná |  |  |  | POL7_
|  | 50 m vodorovně | [25 empty] | SPI
Díl: | 776 | Podlahy povlakové |  |  |  | 0 |  | 0 |  | 0 |  | 0 |  | 0.02 |  | 0 |  |  |  |  | 11.42 | [6 empty] | DIL
334 | 776981102R00 | Přechodové, krycí a ukončující podlahové profily montáž přechodové a podlahové lišty, , upevnění vruty s hmoždinkami, , | m | 40.725 |  | 0 |  | 0 |  | 0 | 21 | 0 | 0 | 0 | 0 | 0 | 800-775 | RTS 22/ II | RTS 22/ II | 0.28 | 11.4 |  | Práce | Běžná |  |  |  | POL1_
|  | O13a-e : 0,6*2+0,7+0,8*7+0,9*10+2 |  | 18.5 | [23 empty] | VV | 0
|  | O14a-j : 22,225 |  | 22.225 | [23 empty] | VV | 0
335 | 5537009223R | lišta přechodová; pro podlahy o nestejné výšce; materiál eloxovaný hliník; š = 27,0 mm; h = 13,0 mm; l = 2 700 mm; vrtaná; bronz | kus | 20.5 |  | 0 |  | 0 |  | 0 | 21 | 0 | 0.00052 | 0.01 | 0 | 0 | SPCM | RTS 22/ II | RTS 22/ II | 0 | 0 |  | Specifikace | Běžná |  |  |  | POL3_
|  | O13a-e : 0,6*2+0,7+0,8*7+0,9*10+2 |  | 18.5 | [23 empty] | VV | 0
|  | prořez : 2 |  | 2 | [23 empty] | VV | 0
336 | 61413717R. | O 14a-j - Dilatační lišta podlahových krytin dub | m | 24.225 |  | 0 |  | 0 |  | 0 | 21 | 0 | 0.0003 | 0.01 | 0 | 0 |  | Vlastní | RTS 22/ II | 0 | 0 |  | Specifikace | Běžná |  |  |  | POL3_
|  | O14a - j : 0,6+0,7*2+0,8*6+0,9*5+1,03+1,15+1,295+1,89+2,1+3,46 |  | 22.225 | [23 empty] | VV | 0
|  | prořez : 2 |  | 2 | [23 empty] | VV | 0
337 | 998776102R00 | Přesun hmot pro podlahy povlakové v objektech výšky do 12 m | t | 0.01793 |  | 0 |  | 0 |  | 0 | 21 | 0 | 0 | 0 | 0 | 0 | 800-775 | RTS 22/ II | RTS 22/ II | 1.102 | 0.02 |  | Přesun hmot | Běžná |  |  |  | POL7_
|  | vodorovně do 50 m | [25 empty] | SPI
338 | 998776192R00 | Přesun hmot pro podlahy povlakové příplatek k ceně za zvětšený přesun přes vymezenou největší dopravní vzdálenost do 100 m | t | 0.01793 |  | 0 |  | 0 |  | 0 | 21 | 0 | 0 | 0 | 0 | 0 | 800-775 | RTS 22/ II | RTS 22/ II | 0 | 0 |  | Přesun hmot | Běžná |  |  |  | POL7_
|  | vodorovně do 50 m | [25 empty] | SPI
Díl: | 781 | Obklady keramické |  |  |  | 0 |  | 0 |  | 0 |  | 0 |  | 6.34 |  | 0 |  |  |  |  | 473.21 | [6 empty] | DIL
339 | 781101210R00 | Příprava podkladu pod obklady penetrace podkladu pod obklady | m2 | 237.9055 |  | 0 |  | 0 |  | 0 | 21 | 0 | 0.00021 | 0.05 | 0 | 0 | 800-771 | RTS 22/ II | RTS 22/ I | 0.05 | 11.9 |  | Práce | Běžná |  |  |  | POL1_
|  | 1.PP : | [25 empty] | VV | 0
|  | A-0.01 : 0 | [25 empty] | VV | 0
|  | A-0.04 - okenní otvory jsou srovnatelné s plochou jejich ostění : 2,05*(3,505+0,75*2+0,45+2,435+1,656+1,285+0,2*2+2,085+0,655+0,35*2+2,15+2,235+2,08+1,05+0,2*2+0,4+2,15+0,35)-0,9*2 |  | 50.4463 | [23 empty] | VV | 0
|  | A-0.05 - okenní otvory jsou srovnatelné s plochou jejich ostění : 2,05*(2,95*2+2,21*2)-0,9*2 |  | 19.356 | [23 empty] | VV | 0
|  | A-0.06 - okenní otvory jsou srovnatelné s plochou jejich ostění : 2,05*(1,87*2+1*2+1,945*2)-0,9*2*3 |  | 14.3415 | [23 empty] | VV | 0
|  | A-0.08 : 2,05*(1,885*2+1,465*2)-0,6*2 |  | 12.535 | [23 empty] | VV | 0
|  | A-0.11 - okenní otvory jsou srovnatelné s plochou jejich ostění : 2,05*(2,5*2+3,47*2)-0,8*2*2 |  | 21.277 | [23 empty] | VV | 0
|  | A-0.13 : 0 | [25 empty] | VV | 0
|  | A-0.16 - okenní otvory jsou srovnatelné s plochou jejich ostění : 0 | [25 empty] | VV | 0
[28 empty] | VV | 0
|  | 1.NP : | [25 empty] | VV | 0
|  | A-1.07 - okenní otvor je srovnatelný s plochou jeho ostění : 2,1*(1,95*2+1,75*2)-0,8*2 |  | 13.94 | [23 empty] | VV | 0
|  | A-1.08 - okenní otvory jsou srovnatelné s plochou jejich ostění : 2,1*(2,955+1,75*2+0,55*2+3,14*2,955*0,5)-0,8*2 |  | 24.0081 | [23 empty] | VV | 0
|  | A-1.09 : 2,05*(1,33*2+0,75*2)-0,6*2 |  | 7.328 | [23 empty] | VV | 0
|  | A-1.10 : 0 | [25 empty] | VV | 0
[28 empty] | VV | 0
|  | 2.NP : | [25 empty] | VV | 0
|  | A-2.06 : 2,05*(1,33*2+0,75*2)-0,6*2 |  | 7.328 | [23 empty] | VV | 0
|  | A-2.09 - okenní otvor je srovnatelný s plochou jeho ostění : 2,1*(2,05*2+1,75*2)-0,8*2 |  | 14.36 | [23 empty] | VV | 0
|  | A-2.10 - okenní otvory jsou srovnatelné s plochou jejich ostění : 2,1*(2,97+1,75*2+0,55*2+3,14*2,97*0,5)-0,9*2 |  | 23.8891 | [23 empty] | VV | 0
[28 empty] | VV | 0
|  | 3.NP : | [25 empty] | VV | 0
|  | A-3.03 : 2,05*(0,9*2+1,7*2)-0,7*2 |  | 9.26 | [23 empty] | VV | 0
|  | A-3.04 : 2,05*(1,525*4+0,9*2+1,815*2)-0,6*2*2-0,7*2 |  | 19.8365 | [23 empty] | VV | 0
340 | 781111115R00 | Doplňkové práce při provádění obkladů vyřezání otvoru v obkladačce korunkou prům. do 30 mm | kus | 65 |  | 0 |  | 0 |  | 0 | 21 | 0 | 0 | 0 | 0 | 0 | 800-771 | RTS 22/ II | RTS 22/ I | 0.1 | 6.5 |  | Práce | Běžná |  |  |  | POL1_
341 | 781111116R00 | Doplňkové práce při provádění obkladů vyřezání otvoru v obkladačce korunkou prům. do 90 mm | kus | 30 |  | 0 |  | 0 |  | 0 | 21 | 0 | 0 | 0 | 0 | 0 | 800-771 | RTS 22/ II | RTS 22/ I | 0.11 | 3.3 |  | Práce | Běžná |  |  |  | POL1_
342 | 781111121R00 | Doplňkové práce při provádění obkladů montáž lišt rohových, vanových a dilatačních | m | 300 |  | 0 |  | 0 |  | 0 | 21 | 0 | 0 | 0 | 0 | 0 | 800-771 | RTS 22/ II | RTS 22/ I | 0.13 | 39 |  | Práce | Běžná |  |  |  | POL1_
343 | 781111131R00 | Doplňkové práce při provádění obkladů vyplnění dilatačních spár tmelem | m | 250 |  | 0 |  | 0 |  | 0 | 21 | 0 | 0 | 0 | 0 | 0 | 800-771 | RTS 22/ II | RTS 22/ I | 0.10526 | 26.32 |  | Práce | Běžná |  |  |  | POL1_
344 | 781310121R00 | Obkládání ostění do tmele šířky přes 150 do 300 mm | m | 50 |  | 0 |  | 0 |  | 0 | 21 | 0 | 0 | 0 | 0 | 0 | 800-771 | RTS 22/ II | RTS 22/ I | 0.616 | 30.8 |  | Práce | Běžná |  |  |  | POL1_
|  | i nadpraží z obkladaček pórovinových, keramických, hutných i polohutných, do tmele, | [25 empty] | SPI
345 | 781475124RV1 | Montáž obkladů vnitřních z dlaždic keramických kladených do tmele 600 x 600 mm, , kladených do flexibilního tmele | m2 | 237.9055 |  | 0 |  | 0 |  | 0 | 21 | 0 | 0.00388 | 0.92 | 0 | 0 | 800-771 | RTS 22/ II | RTS 22/ I | 1.448 | 344.49 |  | Práce | Běžná |  |  |  | POL1_
|  | 1.PP : | [25 empty] | VV | 0
|  | A-0.01 : 0 | [25 empty] | VV | 0
|  | A-0.04 - okenní otvory jsou srovnatelné s plochou jejich ostění : 2,05*(3,505+0,75*2+0,45+2,435+1,656+1,285+0,2*2+2,085+0,655+0,35*2+2,15+2,235+2,08+1,05+0,2*2+0,4+2,15+0,35)-0,9*2 |  | 50.4463 | [23 empty] | VV | 0
|  | A-0.05 - okenní otvory jsou srovnatelné s plochou jejich ostění : 2,05*(2,95*2+2,21*2)-0,9*2 |  | 19.356 | [23 empty] | VV | 0
|  | A-0.06 - okenní otvory jsou srovnatelné s plochou jejich ostění : 2,05*(1,87*2+1*2+1,945*2)-0,9*2*3 |  | 14.3415 | [23 empty] | VV | 0
|  | A-0.08 : 2,05*(1,885*2+1,465*2)-0,6*2 |  | 12.535 | [23 empty] | VV | 0
|  | A-0.11 - okenní otvory jsou srovnatelné s plochou jejich ostění : 2,05*(2,5*2+3,47*2)-0,8*2*2 |  | 21.277 | [23 empty] | VV | 0
|  | A-0.13 : 0 | [25 empty] | VV | 0
|  | A-0.16 - okenní otvory jsou srovnatelné s plochou jejich ostění : 0 | [25 empty] | VV | 0
[28 empty] | VV | 0
|  | 1.NP : | [25 empty] | VV | 0
|  | A-1.07 - okenní otvor je srovnatelný s plochou jeho ostění : 2,1*(1,95*2+1,75*2)-0,8*2 |  | 13.94 | [23 empty] | VV | 0
|  | A-1.08 - okenní otvory jsou srovnatelné s plochou jejich ostění : 2,1*(2,955+1,75*2+0,55*2+3,14*2,955*0,5)-0,8*2 |  | 24.0081 | [23 empty] | VV | 0
|  | A-1.09 : 2,05*(1,33*2+0,75*2)-0,6*2 |  | 7.328 | [23 empty] | VV | 0
|  | A-1.10 : 0 | [25 empty] | VV | 0
[28 empty] | VV | 0
|  | 2.NP : | [25 empty] | VV | 0
|  | A-2.06 : 2,05*(1,33*2+0,75*2)-0,6*2 |  | 7.328 | [23 empty] | VV | 0
|  | A-2.09 - okenní otvor je srovnatelný s plochou jeho ostění : 2,1*(2,05*2+1,75*2)-0,8*2 |  | 14.36 | [23 empty] | VV | 0
|  | A-2.10 - okenní otvory jsou srovnatelné s plochou jejich ostění : 2,1*(2,97+1,75*2+0,55*2+3,14*2,97*0,5)-0,9*2 |  | 23.8891 | [23 empty] | VV | 0
[28 empty] | VV | 0
|  | 3.NP : | [25 empty] | VV | 0
|  | A-3.03 : 2,05*(0,9*2+1,7*2)-0,7*2 |  | 9.26 | [23 empty] | VV | 0
|  | A-3.04 : 2,05*(1,525*4+0,9*2+1,815*2)-0,6*2*2-0,7*2 |  | 19.8365 | [23 empty] | VV | 0
346 | 23153051R | tmel acetátový silikon; spárovací, těsnicí; š. spáry 10 až 25 mm; l = 6 až 18 mm; pro interiér i exteriér; sanitární; barva transparentní; přilnavost k materiálům dřevo, plastické hmoty, sklo, smalt, keram. obklady, elox. hliník, dlažby; tepelná odolnost -40 až 180 °C | kus | 100 |  | 0 |  | 0 |  | 0 | 21 | 0 | 0.00031 | 0.03 | 0 | 0 | SPCM | RTS 22/ II | RTS 22/ I | 0 | 0 |  | Specifikace | Běžná |  |  |  | POL3_
347 | 283424152R | profil plastový na obklad ukončovací; rozměr 8,0 mm; l = 2 500 mm; hrana L | kus | 140 |  | 0 |  | 0 |  | 0 | 21 | 0 | 0.00013 | 0.02 | 0 | 0 | SPCM | RTS 22/ II | RTS 22/ I | 0 | 0 |  | Specifikace | Běžná |  |  |  | POL3_
348 | 597813740R | obklad keramický š = 298 mm; l = 598 mm; h = 10,0 mm; pro interiér; barva bílá; mat | m2 | 273.5914 |  | 0 |  | 0 |  | 0 | 21 | 0 | 0.01943 | 5.32 | 0 | 0 | SPCM | RTS 22/ II | RTS 22/ I | 0 | 0 |  | Specifikace | Běžná |  |  |  | POL3_
|  | Dodávka x ztratné : 237,90553*1,15 |  | 273.5914 | [23 empty] | VV | 0
349 | 998781102R00 | Přesun hmot pro obklady keramické v objektech výšky do 12 m | t | 6.3381 |  | 0 |  | 0 |  | 0 | 21 | 0 | 0 | 0 | 0 | 0 | 800-771 | RTS 22/ II | RTS 22/ I | 1.265 | 8.02 |  | Přesun hmot | Běžná |  |  |  | POL7_
350 | 998781192R00 | Přesun hmot pro obklady keramické příplatek k ceně za zvětšený přesun přes vymezenou největší dopravní vzdálenost do 100 m | t | 6.3381 |  | 0 |  | 0 |  | 0 | 21 | 0 | 0 | 0 | 0 | 0 | 800-771 | RTS 22/ II | RTS 22/ II | 0.454 | 2.88 |  | Přesun hmot | Běžná |  |  |  | POL7_
Díl: | 783 | Nátěry |  |  |  | 0 |  | 0 |  | 0 |  | 0 |  | 0.02 |  | 0 |  |  |  |  | 11.61 | [6 empty] | DIL
351 | 783897122R00 | Nátěr betonových povrchů vodoodpudivý vodní přípravek (voda, SiO2), pro exteriér a interiér, jednonásobný | m2 | 129 |  | 0 |  | 0 |  | 0 | 21 | 0 | 0.00016 | 0.02 | 0 | 0 | 800-783 | RTS 22/ II | RTS 22/ II | 0.09 | 11.61 |  | Práce | Běžná |  |  |  | POL1_
|  | Sokl : | [25 empty] | VV | 0
|  | Sokl pohled východní E1.2 : 32 |  | 32 | [23 empty] | VV | 0
|  | Pohled severní E1.2 : 30 |  | 30 | [23 empty] | VV | 0
|  | Pohled jižní E1.2 : 42 |  | 42 | [23 empty] | VV | 0
|  | Pohled západní : 25 |  | 25 | [23 empty] | VV | 0
Díl: | 784 | Malby |  |  |  | 0 |  | 0 |  | 0 |  | 0 |  | 1.45 |  | 0 |  |  |  |  | 372.83 | [6 empty] | DIL
352 | 784402801R00 | Odstranění maleb oškrabáním, v místnostech do 3,8 m | m2 | 489.0327 |  | 0 |  | 0 |  | 0 | 21 | 0 | 0 | 0 | 0 | 0 | 800-784 | RTS 22/ II | RTS 22/ II | 0.07668 | 37.5 |  | Práce | Běžná |  |  |  | POL1_
|  | 978,06535*0,5 |  | 489.0327 | [23 empty] | VV | 0
353 | 784181201R00 | Příprava povrchu Penetrace (napouštění) podkladu silikát, jednonásobná | m2 | 2495.2067 |  | 0 |  | 0 |  | 0 | 21 | 0 | 0.00016 | 0.4 | 0 | 0 | 800-784 | RTS 22/ II | RTS 22/ II | 0.03248 | 81.04 |  | Práce | Běžná |  |  |  | POL1_
[28 empty] | VV | 0
|  | Oprava omítek 50% : 978,06535 |  | 978.0653 | [23 empty] | VV | 0
[28 empty] | VV | 0
|  | 1.PP - doplnění omítky po otlučení nad obklady : 2,8*((5,5*2+0,45*2+4*2)+(2,35*2+0,2*4+3,295*2)+(3,14*2+1,6*2+1,35*2)+(2,95*2+2,14*2+1,175*2)+(2,15*2+2,74*2+0,2*2)+(5,04*2+2,68*2+0,2*2)+(1,315*2+0,85*2+0,4*2+2,285*2+1,005*2)) |  | 264.404 | [23 empty] | VV | 0
|  | 2,8*((1,855*2+1,22*-2+2,49*2+1,15*2+0,25*2+0,55+1*2+3,29*2)+(1,1*2+4,54*2)+(2,825*2+1,62*2+0,325*2+0,3*2)+(2,7*2+0,55*2+1,45*2+5,61*4)+(2,5*2+2,935*2+0,2*2)) |  | 231.588 | [23 empty] | VV | 0
|  | 2,8*((1,75*2+1,35*2)+(3,27*2+2,44*2+3,14*3,27*0,5)+(1,75*2+1,7*2)) |  | 83.0309 | [23 empty] | VV | 0
|  | 1.PP Odpočet otvorů - odpočet okenních otvorů= přípočet ostění =nula : -0,85*2,1*2-0,85*2*3-0,8*2*3-0,9*2-0,6-2-0,8*2-0,7*2-0,6*2*2-1,225-2,34 |  | -26.835 | [23 empty] | VV | 0
|  | 1.PP Odpočet otlučení obkladů : -54,44630-19,356-14,3415-12,535-21,277 |  | -121.9558 | [23 empty] | VV | 0
[28 empty] | VV | 0
|  | SDK : 11,5245+71,829+90,05577+666,1+247,4 |  | 1086.9093 | [23 empty] | VV | 0
354 | 784185122RT2 | Malby z malířských směsí silikátových, , barevné, dvojnásobné | m2 | 2495.2067 |  | 0 |  | 0 |  | 0 | 21 | 0 | 0.00042 | 1.05 | 0 | 0 | 800-784 | RTS 22/ II | RTS 22/ II | 0.10191 | 254.29 |  | Práce | Běžná |  |  |  | POL1_
[28 empty] | VV | 0
|  | Oprava omítek 50% : 978,06535 |  | 978.0653 | [23 empty] | VV | 0
[28 empty] | VV | 0
|  | 1.PP - doplnění omítky po otlučení nad obklady : 2,8*((5,5*2+0,45*2+4*2)+(2,35*2+0,2*4+3,295*2)+(3,14*2+1,6*2+1,35*2)+(2,95*2+2,14*2+1,175*2)+(2,15*2+2,74*2+0,2*2)+(5,04*2+2,68*2+0,2*2)+(1,315*2+0,85*2+0,4*2+2,285*2+1,005*2)) |  | 264.404 | [23 empty] | VV | 0
|  | 2,8*((1,855*2+1,22*-2+2,49*2+1,15*2+0,25*2+0,55+1*2+3,29*2)+(1,1*2+4,54*2)+(2,825*2+1,62*2+0,325*2+0,3*2)+(2,7*2+0,55*2+1,45*2+5,61*4)+(2,5*2+2,935*2+0,2*2)) |  | 231.588 | [23 empty] | VV | 0
|  | 2,8*((1,75*2+1,35*2)+(3,27*2+2,44*2+3,14*3,27*0,5)+(1,75*2+1,7*2)) |  | 83.0309 | [23 empty] | VV | 0
|  | 1.PP Odpočet otvorů - odpočet okenních otvorů= přípočet ostění =nula : -0,85*2,1*2-0,85*2*3-0,8*2*3-0,9*2-0,6-2-0,8*2-0,7*2-0,6*2*2-1,225-2,34 |  | -26.835 | [23 empty] | VV | 0
|  | 1.PP Odpočet otlučení obkladů : -54,44630-19,356-14,3415-12,535-21,277 |  | -121.9558 | [23 empty] | VV | 0
[28 empty] | VV | 0
|  | SDK : 11,5245+71,829+90,05577+666,1+247,4 |  | 1086.9093 | [23 empty] | VV | 0
Díl: | 786 | Zastiňující technika |  |  |  | 0 |  | 0 |  | 0 |  | 0 |  | 0.02 |  | 0 |  |  |  |  | 4.62 | [6 empty] | DIL
355 | 786612200R00 | Montáž zastiňujících rolet textilních, | m2 | 50.7733 |  | 0 |  | 0 |  | 0 | 21 | 0 | 0.0003 | 0.02 | 0 | 0 | 800-786 | RTS 22/ II | RTS 22/ II | 0.091 | 4.62 |  | Práce | Běžná |  |  |  | POL1_
|  | O1 : 0,74*2,01*7 |  | 10.4118 | [23 empty] | VV | 0
|  | O2 : 1,6*2,01*1 |  | 3.216 | [23 empty] | VV | 0
|  | O3 : 0,58*2,01*2 |  | 2.3316 | [23 empty] | VV | 0
|  | O4 : 1,07*2,01 |  | 2.1507 | [23 empty] | VV | 0
|  | O5 : 2*1,9*2 |  | 7.6 | [23 empty] | VV | 0
|  | O6 : 0,645*1,9 |  | 1.2255 | [23 empty] | VV | 0
|  | O7 : 3,08*2,28 |  | 7.0224 | [23 empty] | VV | 0
|  | O8 : 0,58*1,88*2 |  | 2.1808 | [23 empty] | VV | 0
|  | O9 : 1,07*1,88 |  | 2.0116 | [23 empty] | VV | 0
|  | O10 : 2,93*2,33 |  | 6.8269 | [23 empty] | VV | 0
|  | O11 : 0,6*1,2*4 |  | 2.88 | [23 empty] | VV | 0
|  | O12 : 0,81*1,8*2 |  | 2.916 | [23 empty] | VV | 0
356 | 7861 | Dodávka interiérových textilních rolet el. ovládaných | m2 | 50.7733 |  | 0 |  | 0 |  | 0 | 21 | 0 | 0 | 0 | 0 | 0 |  | Vlastní | Indiv | 0 | 0 |  | Specifikace | Běžná |  |  |  | POL3_
|  | 50,7733 |  | 50.7733 | [23 empty] | VV | 0
Díl: | 787 | Zasklívání |  |  |  | 0 |  | 0 |  | 0 |  | 0 |  | 0 |  | 0 |  |  |  |  | 0 | [6 empty] | DIL
357 | 7871 | O15 - Skleněné zábradlí okno F8 - tabulka ostatních výrobků |  | 2 |  | 0 |  | 0 |  | 0 | 21 | 0 | 0 | 0 | 0 | 0 |  | Vlastní | Indiv | 0 | 0 |  | Specifikace | Běžná |  |  |  | POL3_
|  | 2 |  | 2 | [23 empty] | VV | 0
358 | 7872 | O16 - Skleněné zábradlí okno F9 - tabulka ostatních výrobků |  | 2 |  | 0 |  | 0 |  | 0 | 21 | 0 | 0 | 0 | 0 | 0 |  | Vlastní | Indiv | 0 | 0 |  | Specifikace | Běžná |  |  |  | POL3_
|  | O16 : 2 |  | 2 | [23 empty] | VV | 0
359 | 7873 | O17 - Skleněné zábradlí okno F10 - tabulka ostatních výrobků | ks | 1 |  | 0 |  | 0 |  | 0 | 21 | 0 | 0 | 0 | 0 | 0 |  | Vlastní | Indiv | 0 | 0 |  | Specifikace | Běžná |  |  |  | POL3_
|  | 1 |  | 1 | [23 empty] | VV | 0
360 | 7874 | O18 - Skleněné zábradlí okno F11 - tabulka ostatních výrobků | ks | 1 |  | 0 |  | 0 |  | 0 | 21 | 0 | 0 | 0 | 0 | 0 |  | Vlastní | Indiv | 0 | 0 |  | Specifikace | Běžná |  |  |  | POL3_
|  | O18 : 1 |  | 1 | [23 empty] | VV | 0
361 | 7875 | O19 - Ochranná síť proti hmyzu okena F 20 a F20b v m.č. A-0.04 | ks | 3 |  | 0 |  | 0 |  | 0 | 21 | 0 | 0 | 0 | 0 | 0 |  | Vlastní | Indiv | 0 | 0 |  | Specifikace | Běžná |  |  |  | POL3_
|  | O19 : 3 |  | 3 | [23 empty] | VV | 0
Díl: | M22 | Montáž sdělovací a zabezp. techniky |  |  |  | 0 |  | 0 |  | 0 |  | 0 |  | 0 |  | 0 |  |  |  |  | 8.13 | [6 empty] | DIL
362 | 220711301R00 | Montáž detektoru | kus | 12 |  | 0 |  | 0 |  | 0 | 21 | 0 | 0 | 0 | 0 | 0 |  | RTS 22/ II | RTS 22/ II | 0.6776 | 8.13 |  | Práce | Běžná |  |  |  | POL1_
|  | 033 : 12 |  | 12 | [23 empty] | VV | 0
363 | 4498611201R | detektor hlásič kouře konvenční optický bez patice; IP 42; T 0 až 70 °C; průměr 98, výška 45 mm | kus | 12 |  | 0 |  | 0 |  | 0 | 21 | 0 | 0 | 0 | 0 | 0 | SPCM | RTS 22/ II | RTS 22/ II | 0 | 0 |  | Specifikace | Běžná |  |  |  | POL3_
|  | 033 : 12 |  | 12 | [23 empty] | VV | 0
Díl: | M33 | Montáže dopravních zařízení a vah-výtahy |  |  |  | 0 |  | 0 |  | 0 |  | 0 |  | 0 |  | 0 |  |  |  |  | 0 | [6 empty] | DIL
364 | 1 | Oprava a zpětná montáž původního výtahu | ks | 1 |  | 0 |  | 0 |  | 0 | 21 | 0 | 0 | 0 | 0 | 0 |  | Vlastní | Indiv | 0 | 0 |  | Práce | Běžná |  |  |  | POL1_
|  | 1 |  | 1 | [23 empty] | VV | 0
Díl: | D96 | Přesuny suti a vybouraných hmot |  |  |  | 0 |  | 0 |  | 0 |  | 0 |  | 0 |  | 0 |  |  |  |  | 405.61 | [6 empty] | DIL
365 | 979011311RT1 | Svislá doprava suti a vybouraných hmot shozem s naložením suti do shozu | t | 104.9174 |  | 0 |  | 0 |  | 0 | 21 | 0 | 0 | 0 | 0 | 0 | 801-3 | RTS 22/ II | RTS 22/ I | 0.55 | 57.7 |  | Přesun suti | Běžná |  |  |  | POL8_
366 | 979081111R00 | Odvoz suti a vybouraných hmot na skládku do 1 km | t | 104.9174 |  | 0 |  | 0 |  | 0 | 21 | 0 | 0 | 0 | 0 | 0 | 801-3 | RTS 22/ II | RTS 22/ I | 0.49 | 51.41 |  | Přesun suti | Běžná |  |  |  | POL8_
367 | 979081121R00 | Odvoz suti a vybouraných hmot na skládku příplatek za každý další 1 km | t | 104.9174 |  | 0 |  | 0 |  | 0 | 21 | 0 | 0 | 0 | 0 | 0 | 801-3 | RTS 22/ II | RTS 22/ I | 0 | 0 |  | Přesun suti | Běžná |  |  |  | POL8_
368 | 979082111R00 | Vnitrostaveništní doprava suti a vybouraných hmot do 10 m | t | 314.7521 |  | 0 |  | 0 |  | 0 | 21 | 0 | 0 | 0 | 0 | 0 | 801-3 | RTS 22/ II | RTS 22/ I | 0.942 | 296.5 |  | Přesun suti | Běžná |  |  |  | POL8_
369 | 979990107R00 | Poplatek za skládku za uložení, směs betonu, cihel a dřeva, , skupina 17 09 04 z Katalogu odpadů | t | 104.9174 |  | 0 |  | 0 |  | 0 | 21 | 0 | 0 | 0 | 0 | 0 | 801-3 | RTS 22/ II | RTS 22/ I | 0 | 0 |  | Přesun suti | Běžná |  |  |  | POL8_
[26 empty] | 15 | 21 | DPH
| Celkem |  |  |  |  | 0 | [19 empty] | 0 | 0 | SUM
END
Note on S6: Jedná se o informaci, zda se jedná o položku, která je do rozpočtu zadána z cenové soustavy RTS, nebo vlastní.
Note on T6: Jedná se o název CÚ, která je zadána u položky rozpočtu

## SO 02 03-Klimatizace Pol
Položkový soupis prací a dodávek | [27 empty] | #TypZaznamu#
S: | 01 | Celková rekonstrukce stávající vily, přístavba výtahu a objektu MŠ | [25 empty] | STA
O: | SO 02 | Stávající vila | [22 empty] | STA |  |  | OBJ
R: | 03-Klimatizace | SO 02 - Stáv.vila - Klimatizace | [25 empty] | ROZ
P.č. | Číslo položky | Název položky | MJ | Množství | Cena / MJ | Celkem | Dodávka | Dodávka celk. | Montáž | Montáž celk. | DPH | Cena s DPH | Hmotnost / MJ | Hmotnost celk.(t) | Dem. hmotnost / MJ | Dem. hmotnost celk.(t) | Ceník | Cen. soustava / platnost | Cenová úroveň | Nhod / MJ | Nhod celk. | Dodavatel | Typ položky | Stav položky
Díl: | 721 | Vnitřní kanalizace |  |  |  | 0 |  | 0 |  | 0 |  | 0 |  | 0 |  | 0 |  |  |  |  | 0.36 | [6 empty] | DIL
1 | 721153203R00 | Potrubí PE připojovací vnější průměr D 32 mm, tloušťka stěny 3,0 mm, DN 30 | m | 4 |  | 0 |  | 0 |  | 0 | 21 | 0 | 0.00023 | 0 | 0 | 0 | 800-721 | RTS 22/ II | RTS 22/ II | 0.09 | 0.36 |  | Práce | Běžná |  |  |  | POL1_
|  | včetně tvarovek. Bez zednických výpomocí. | [25 empty] | SPI
|  | 4 |  | 4 | [23 empty] | VV | 0
2 | 998721102R00 | Přesun hmot pro vnitřní kanalizaci v objektech výšky do 12 m | t | 0.00092 |  | 0 |  | 0 |  | 0 | 21 | 0 | 0 | 0 | 0 | 0 | 800-721 | RTS 22/ II | RTS 22/ I | 1.523 | 0 |  | Přesun hmot | Běžná |  |  |  | POL7_
|  | 50 m vodorovně, měřeno od těžiště půdorysné plochy skládky do těžiště půdorysné plochy objektu | [25 empty] | SPI
Díl: | 722 | Vnitřní vodovod |  |  |  | 0 |  | 0 |  | 0 |  | 0 |  | 0 |  | 0 |  |  |  |  | 4.05 | [6 empty] | DIL
3 | 722181222RT4 | Izolace vodovodního potrubí návleková z trubic z pěnového polyetylenu s povrchovou ochrannou hliníkovou fólií zesílenou sklorohoží 5x5 mm, tloušťka stěny 9 mm, d 12 mm | m | 30 |  | 0 |  | 0 |  | 0 | 21 | 0 | 1e-05 | 0 | 0 | 0 | 800-721 | RTS 22/ II | RTS 22/ II | 0.135 | 4.05 |  | Práce | Běžná |  |  |  | POL1_
|  | 15+15 |  | 30 | [23 empty] | VV | 0
4 | 998722102R00 | Přesun hmot pro vnitřní vodovod v objektech výšky do 12 m | t | 0.0003 |  | 0 |  | 0 |  | 0 | 21 | 0 | 0 | 0 | 0 | 0 | 800-721 | RTS 22/ II | RTS 22/ II | 1.374 | 0 |  | Přesun hmot | Běžná |  |  |  | POL7_
|  | vodorovně do 50 m | [25 empty] | SPI
Díl: | 725 | Zařizovací předměty |  |  |  | 0 |  | 0 |  | 0 |  | 0 |  | 0 |  | 0 |  |  |  |  | 0.26 | [6 empty] | DIL
5 | 725850145R00 | Ventily odpadní pro klimatizační vzduchotechnické jednotky, odvody kondenzátu z komínů, materiál PP, odpad vodorovný; vodní zápach. uzávěrka, D 40 mm, včetnně dodávky materiálu | kus | 1 |  | 0 |  | 0 |  | 0 | 21 | 0 | 0.00023 | 0 | 0 | 0 | 800-721 | RTS 22/ II | RTS 22/ II | 0.237 | 0.24 |  | Práce | Běžná |  |  |  | POL1_
|  | 1 |  | 1 | [23 empty] | VV | 0
6 | 998725102R00 | Přesun hmot pro zařizovací předměty dměty, výšky do 12 m | t | 0.01 |  | 0 |  | 0 |  | 0 | 21 | 0 | 0 | 0 | 0 | 0 | 800-721 | RTS 22/ II | RTS 22/ II | 1.573 | 0.02 |  | Práce | Běžná |  |  |  | POL1_
|  | vodorovně do 50 m | [25 empty] | SPI
|  | 0,01 |  | 0.01 | [23 empty] | VV | 0
Díl: | 728 | Vzduchotechnika |  |  |  | 0 |  | 0 |  | 0 |  | 0 |  | 0 |  | 0 |  |  |  |  | 0.29 | [6 empty] | DIL
7 | 650010613R00. | D+M trubky ohebné plastové D 25 mm, ulož. pevné- odvod kondenzátu | m | 3 |  | 0 |  | 0 |  | 0 | 21 | 0 | 0 | 0 | 0 | 0 |  | Vlastní | RTS 22/ II | 0.096 | 0.29 |  | Práce | Běžná |  |  |  | POL1_
8 | 728-1 | Venk. klimatizační jednotka,ref. výrobek RAS -13javgE, výkon 3,3/3,6kW, 48-49dB(A) v 1m,příkon 1,1kW | ks | 1 |  | 0 |  | 0 |  | 0 | 21 | 0 | 0 | 0 | 0 | 0 |  | Vlastní | Indiv | 0 | 0 |  | Práce | Běžná |  |  |  | POL1_
9 | 728-3 | Nástěnná klimat. jednotka, ref. výrobek RAS-B13 J2KVRGE,výkon 3,3/3,6kW, 21-41dB(A) v 1m,příkon 40W, vzduchový výkon 264-618 m3/hod | ks | 1 |  | 0 |  | 0 |  | 0 | 21 | 0 | 0 | 0 | 0 | 0 |  | Vlastní | Indiv | 0 | 0 |  | Práce | Běžná |  |  |  | POL1_
|  | 1 |  | 1 | [23 empty] | VV | 0
10 | 998728202R00 | Přesun hmot pro vzduchotechniku v objektech výšky do 12 m | % |  |  | 0 |  | 0 |  | 0 | 21 | 0 | 0 | 0 | 0 | 0 | 800-728 | RTS 22/ II | RTS 22/ II | 0 | 0 |  | Přesun hmot | Běžná |  |  |  | POL7_
|  | vodorovně do 50 m | [25 empty] | SPI
Díl: | 733 | Rozvod potrubí |  |  |  | 0 |  | 0 |  | 0 |  | 0 |  | 0.02 |  | 0 |  |  |  |  | 24.49 | [6 empty] | DIL
11 | 733163100R00 | Potrubí z měděných trubek měděné potrubí, D 10 mm, s 1,0 mm, pájení pomocí kapilárních pájecích tvarovek | m | 15 |  | 0 |  | 0 |  | 0 | 21 | 0 | 0.00059 | 0.01 | 0 | 0 | 800-731 | RTS 22/ II | RTS 22/ II | 0.2848 | 4.27 |  | Práce | Běžná |  |  |  | POL1_
|  | včetně tvarovek, bez zednických výpomocí | [25 empty] | SPI
|  | 15 |  | 15 | [23 empty] | VV | 0
12 | 733164101R00 | Montáž potrubí měděného D 6 - 12 mm, spojovaného pájením na tvrdo , včetně dodávky a montáže závěsů | m | 15 |  | 0 |  | 0 |  | 0 | 21 | 0 | 0.00066 | 0.01 | 0 | 0 | 800-731 | RTS 22/ II | RTS 22/ II | 0.346 | 5.19 |  | Práce | Běžná |  |  |  | POL1_
|  | obsahuje 1 spoj na 3 m délky délky rozvodu,bez dodávky potrubí a tvarovek, bez zednických výpomocí | [25 empty] | SPI
|  | 15 |  | 15 | [23 empty] | VV | 0
13 | 733190108R00 | Tlakové zkoušky potrubí ocelových závitových, plastových, měděných přes DN 40 do DN 50 | m | 30 |  | 0 |  | 0 |  | 0 | 21 | 0 | 0 | 0 | 0 | 0 | 800-731 | RTS 22/ II | RTS 22/ II | 0.032 | 0.96 |  | Práce | Běžná |  |  |  | POL1_
|  | 30 |  | 30 | [23 empty] | VV | 0
14 | 733-1 | Potřebné množství chladiva k doplnění | kg | 5 |  | 0 |  | 0 |  | 0 | 21 | 0 | 0 | 0 | 0 | 0 |  | Vlastní | Indiv | 0 | 0 |  | Práce | Běžná |  |  |  | POL1_
|  | 05 |  | 5 | [23 empty] | VV | 0
15 | 733-2 | Konzola pro venkovní jednotku | ks | 1 |  | 0 |  | 0 |  | 0 | 21 | 0 | 0 | 0 | 0 | 0 |  | Vlastní | Indiv | 0 | 0 |  | Práce | Běžná |  |  |  | POL1_
16 | 733-3 | Objímky, konzole, šrouby | kg | 2 |  | 0 |  | 0 |  | 0 | 21 | 0 | 0 | 0 | 0 | 0 |  | Vlastní | Indiv | 0 | 0 |  | Práce | Běžná |  |  |  | POL1_
17 | 904 R01 | Hzs-zkousky v ramci montaz.praci, Komplexni vyzkouseni | h | 4 |  | 0 |  | 0 |  | 0 | 21 | 0 | 0 | 0 | 0 | 0 | Prav.M | RTS 22/ II | RTS 22/ II | 1 | 4 |  | HZS | Běžná |  |  |  | POL10_
18 | 900 RT3. | HZS - drobné stavební úpravy-drážky pro potrubí, průchody, Práce v tarifní třídě 6 | h | 8 |  | 0 |  | 0 |  | 0 | 21 | 0 | 0 | 0 | 0 | 0 |  | Vlastní | RTS 22/ II | 1 | 8 |  | HZS | Běžná |  |  |  | POL10_
19 | 900 RT5. | HZS - zaškolení obsluhy | h | 2 |  | 0 |  | 0 |  | 0 | 21 | 0 | 0 | 0 | 0 | 0 |  | Vlastní | RTS 22/ II | 1 | 2 |  | HZS | Běžná |  |  |  | POL10_
20 | 19632015R | trubka měděná stav měkký; vnější průměr 6,0 mm; tloušťka stěny 1,0 mm; ohebná za studena, ručně nebo na ohyb.zařízení; pevnost v tahu 220,0 MPa | m | 16 |  | 0 |  | 0 |  | 0 | 21 | 0 | 0.00014 | 0 | 0 | 0 | SPCM | RTS 22/ I | RTS 22/ I | 0 | 0 |  | Specifikace | Běžná |  |  |  | POL3_
|  | 16 |  | 16 | [23 empty] | VV | 0
21 | 998733103R00 | Přesun hmot pro rozvody potrubí v objektech výšky do 24 m | t | 0.02099 |  | 0 |  | 0 |  | 0 | 21 | 0 | 0 | 0 | 0 | 0 | 800-731 | RTS 22/ II | RTS 22/ II | 3.246 | 0.07 |  | Přesun hmot | Běžná |  |  |  | POL7_
[26 empty] | 15 | 21 | DPH
| Celkem |  |  |  |  | 0 | [19 empty] | 0 | 0 | SUM
END
Note on S6: Jedná se o informaci, zda se jedná o položku, která je do rozpočtu zadána z cenové soustavy RTS, nebo vlastní.
Note on T6: Jedná se o název CÚ, která je zadána u položky rozpočtu

## SO 02 04-ZTI Pol
Položkový soupis prací a dodávek | [27 empty] | #TypZaznamu#
S: | 01 | Celková rekonstrukce stávající vily, přístavba výtahu a objektu MŠ | [25 empty] | STA
O: | SO 02 | Stávající vila | [22 empty] | STA |  |  | OBJ
R: | 04-ZTI | SO 02 - Stáv.vila - ZTI | [25 empty] | ROZ
P.č. | Číslo položky | Název položky | MJ | Množství | Cena / MJ | Celkem | Dodávka | Dodávka celk. | Montáž | Montáž celk. | DPH | Cena s DPH | Hmotnost / MJ | Hmotnost celk.(t) | Dem. hmotnost / MJ | Dem. hmotnost celk.(t) | Ceník | Cen. soustava / platnost | Cenová úroveň | Nhod / MJ | Nhod celk. | Dodavatel | Typ položky | Stav položky
Díl: | 1 | Zemní práce |  |  |  | 0 |  | 0 |  | 0 |  | 0 |  | 15 |  | 0 |  |  |  |  | 85.27 | [6 empty] | DIL
1 | 139601102R00 | Ruční výkop jam, rýh a šachet v hornině 3 | m3 | 18 |  | 0 |  | 0 |  | 0 | 21 | 0 | 0 | 0 | 0 | 0 | 800-1 | RTS 22/ II | RTS 22/ II | 3.533 | 63.59 |  | Práce | Běžná |  |  |  | POL1_
|  | s přehozením na vzdálenost do 5 m nebo s naložením na ruční dopravní prostředek | [25 empty] | SPI
|  | Ležatá kanalizace : 60*0,5*0,6 |  | 18 | [23 empty] | VV | 0
2 | 162701105R00 | Vodorovné přemístění výkopku z horniny 1 až 4, na vzdálenost přes 9 000 do 10 000 m | m3 | 7.5 |  | 0 |  | 0 |  | 0 | 21 | 0 | 0 | 0 | 0 | 0 | 800-1 | RTS 22/ II | RTS 22/ II | 0.011 | 0.08 |  | Práce | Běžná |  |  |  | POL1_
|  | po suchu, bez naložení výkopku, avšak se složením bez rozhrnutí, zpáteční cesta vozidla. | [25 empty] | SPI
|  | 18-6-4,5 |  | 7.5 | [23 empty] | VV | 0
3 | 162701109R00 | Vodorovné přemístění výkopku příplatek k ceně za každých dalších i započatých 1 000 m přes 10 000 m z horniny 1 až 4 | m3 | 75 |  | 0 |  | 0 |  | 0 | 21 | 0 | 0 | 0 | 0 | 0 | 800-1 | RTS 22/ II | RTS 22/ II | 0 | 0 |  | Práce | Běžná |  |  |  | POL1_
|  | po suchu, bez naložení výkopku, avšak se složením bez rozhrnutí, zpáteční cesta vozidla. | [25 empty] | SPI
|  | 7,5*10 |  | 75 | [23 empty] | VV | 0
4 | 174101102R00 | Zásyp sypaninou se zhutněním v uzavřených prostorách s urovnáním povrchu zásypu s ručním zhutněním | m3 | 10.5 |  | 0 |  | 0 |  | 0 | 21 | 0 | 0 | 0 | 0 | 0 | 800-1 | RTS 22/ II | RTS 22/ II | 1.15 | 12.08 |  | Práce | Běžná |  |  |  | POL1_
|  | z jakékoliv horniny s uložením výkopku po vrstvách, | [25 empty] | SPI
|  | 18-7,5 |  | 10.5 | [23 empty] | VV | 0
5 | 175101101R00 | Obsyp potrubí bez prohození sypaniny, bez dodávky obsypového materiálu | m3 | 6 |  | 0 |  | 0 |  | 0 | 21 | 0 | 0 | 0 | 0 | 0 | 800-1 | RTS 22/ II | RTS 22/ II | 1.587 | 9.52 |  | Práce | Běžná |  |  |  | POL1_
|  | sypaninou z vhodných hornin tř. 1 - 4 nebo materiálem připraveným podél výkopu ve vzdálenosti do 3 m od jeho kraje, pro jakoukoliv hloubku výkopu a jakoukoliv míru zhutnění, | [25 empty] | SPI |  | sypaninou z vhodných hornin tř. 1 - 4 nebo materiálem připraveným podél výkopu ve vzdálenosti do 3 m od jeho kraje, pro jakoukoliv hloubku výkopu a jakoukoliv míru zhutnění,
|  | Nad ležatou kanalizací : 60*0,5*0,2 |  | 6 | [23 empty] | VV | 0
6 | 199000002R00 | Poplatky za skládku horniny 1- 4, skupina 17 05 04 z Katalogu odpadů | m3 | 7.5 |  | 0 |  | 0 |  | 0 | 21 | 0 | 0 | 0 | 0 | 0 | 800-1 | RTS 22/ II | RTS 22/ II | 0 | 0 |  | Práce | Běžná |  |  |  | POL1_
7 | 583325631R | kamenivo přírodní těžené frakce 8,0 až 16,0 mm; Olomoucký kraj | t | 15 |  | 0 |  | 0 |  | 0 | 21 | 0 | 1 | 15 | 0 | 0 | SPCM | RTS 22/ II | RTS 22/ II | 0 | 0 |  | Specifikace | Běžná |  |  |  | POL3_
|  | Nad ležatou kanalizací : 60*0,5*0,2*2,5 |  | 15 | [23 empty] | VV | 0
Díl: | 4 | Vodorovné konstrukce |  |  |  | 0 |  | 0 |  | 0 |  | 0 |  | 5.09 |  | 0 |  |  |  |  | 7.63 | [6 empty] | DIL
8 | 451572211R00 | Lože pod potrubí, stoky a drobné objekty z kameniva těženého 4÷8 mm | m3 | 4.5 |  | 0 |  | 0 |  | 0 | 21 | 0 | 1.1322 | 5.09 | 0 | 0 | 827-1 | RTS 22/ II | RTS 22/ II | 1.695 | 7.63 |  | Práce | Běžná |  |  |  | POL1_
|  | v otevřeném výkopu, | [25 empty] | SPI
|  | Pod ležatou kanalizací : 60*0,5*0,15 |  | 4.5 | [23 empty] | VV | 0
Díl: | 61 | Úpravy povrchů vnitřní |  |  |  | 0 |  | 0 |  | 0 |  | 0 |  | 5.75 |  | 0 |  |  |  |  | 63.94 | [6 empty] | DIL
9 | 612403387R00 | Hrubá výplň rýh ve stěnách, jakoukoliv maltou maltou ze suchých směsí 150 x 100 mm | m | 205 |  | 0 |  | 0 |  | 0 | 21 | 0 | 0.02599 | 5.33 | 0 | 0 | 801-4 | RTS 22/ II | RTS 22/ II | 0.269 | 55.15 |  | Práce | Běžná |  |  |  | POL1_
|  | jakékoliv šířky rýhy, | [25 empty] | SPI
|  | Pro vnitřní kanalizaci : 205 |  | 205 | [23 empty] | VV | 0
10 | 612403388RV1 | Hrubá výplň rýh ve stěnách, jakoukoliv maltou maltou ze suchých směsí 150 x 150 mm | m | 30 |  | 0 |  | 0 |  | 0 | 21 | 0 | 0.01389 | 0.42 | 0 | 0 | 801-4 | RTS 22/ II | RTS 22/ II | 0.293 | 8.79 |  | Práce | Běžná |  |  |  | POL1_
|  | jakékoliv šířky rýhy, | [25 empty] | SPI
|  | 30 |  | 30 | [23 empty] | VV | 0
Díl: | 96 | Bourání konstrukcí |  |  |  | 0 |  | 0 |  | 0 |  | 0 |  | 0.11 |  | 6.74 |  |  |  |  | 106.55 | [6 empty] | DIL
11 | 974031154R00 | Vysekání rýh v jakémkoliv zdivu cihelném v ploše do hloubky 100 mm, šířky do 150 mm | m | 205 |  | 0 |  | 0 |  | 0 | 21 | 0 | 0.00049 | 0.1 | 0.027 | 5.54 | 801-3 | RTS 22/ II | RTS 22/ II | 0.422 | 86.51 |  | Práce | Běžná |  |  |  | POL1_
|  | Pro vnitřní kanalizaci : 205 |  | 205 | [23 empty] | VV | 0
12 | 974031164R00 | Vysekání rýh v jakémkoliv zdivu cihelném v ploše do hloubky 150 mm, šířky do 150 mm | m | 30 |  | 0 |  | 0 |  | 0 | 21 | 0 | 0.00049 | 0.01 | 0.04 | 1.2 | 801-3 | RTS 22/ II | RTS 22/ II | 0.668 | 20.04 |  | Práce | Běžná |  |  |  | POL1_
|  | 30 |  | 30 | [23 empty] | VV | 0
Díl: | 99 | Staveništní přesun hmot |  |  |  | 0 |  | 0 |  | 0 |  | 0 |  | 0 |  | 0 |  |  |  |  | 7.97 | [6 empty] | DIL
13 | 998011002R00 | Přesun hmot pro budovy s nosnou konstrukcí zděnou výšky přes 6 do 12 m | t | 25.9547 |  | 0 |  | 0 |  | 0 | 21 | 0 | 0 | 0 | 0 | 0 | 801-1 | RTS 22/ II | RTS 22/ II | 0.307 | 7.97 |  | Přesun hmot | Běžná |  |  |  | POL7_
|  | přesun hmot pro budovy občanské výstavby (JKSO 801), budovy pro bydlení (JKSO 803) budovy pro výrobu a služby (JKSO 812) s nosnou svislou konstrukcí zděnou z cihel nebo tvárnic nebo kovovou | [25 empty] | SPI |  | přesun hmot pro budovy občanské výstavby (JKSO 801), budovy pro bydlení (JKSO 803) budovy pro výrobu a služby (JKSO 812) s nosnou svislou konstrukcí zděnou z cihel nebo tvárnic nebo kovovou
Díl: | 721 | Vnitřní kanalizace |  |  |  | 0 |  | 0 |  | 0 |  | 0 |  | 0.37 |  | 0 |  |  |  |  | 203.76 | [6 empty] | DIL
14 | 721110918R00 | Opravy odpadního potrubí kameninového propojení dosavadního potrubí , DN 200 | kus | 1 |  | 0 |  | 0 |  | 0 | 21 | 0 | 0.00209 | 0 | 0 | 0 | 800-721 | RTS 22/ II | RTS 22/ II | 1.744 | 1.74 |  | Práce | Běžná |  |  |  | POL1_
|  | Napojení nového na stávající potrubí : 1 |  | 1 | [23 empty] | VV | 0
15 | 721152216R00 | Čistící kus pro potrubí PE odpadní svislé vnější průměr D 75 mm, DN 70 | kus | 2 |  | 0 |  | 0 |  | 0 | 21 | 0 | 0.00045 | 0 | 0 | 0 | 800-721 | RTS 22/ II | RTS 22/ II | 0.25 | 0.5 |  | Práce | Běžná |  |  |  | POL1_
|  | včetně tvarovek. Bez zednických výpomocí. | [25 empty] | SPI
|  | 2 |  | 2 | [23 empty] | VV | 0
16 | 721152218R00 | Čistící kus pro potrubí PE odpadní svislé vnější průměr D 110 mm, DN 100 | kus | 3 |  | 0 |  | 0 |  | 0 | 21 | 0 | 0.00055 | 0 | 0 | 0 | 800-721 | RTS 22/ II | RTS 22/ II | 0.3667 | 1.1 |  | Práce | Běžná |  |  |  | POL1_
|  | včetně tvarovek. Bez zednických výpomocí. | [25 empty] | SPI
|  | 3 |  | 3 | [23 empty] | VV | 0
17 | 721171239R00 | Tvarovka k připojení závěsného WC potrubí polyetylenové, vnější průměr D 90/110 mm | kus | 14 |  | 0 |  | 0 |  | 0 | 21 | 0 | 0.00093 | 0.01 | 0 | 0 | 800-721 | RTS 22/ II | RTS 22/ II | 0.261 | 3.65 |  | Práce | Běžná |  |  |  | POL1_
|  | včetně tvarovek. Bez zednických výpomocí. | [25 empty] | SPI
|  | WC : 4 |  | 4 | [23 empty] | VV | 0
|  | dětské WC : 10 |  | 10 | [23 empty] | VV | 0
18 | 721176102R00 | Potrubí HT připojovací vnější průměr D 40 mm, tloušťka stěny 1,8 mm, DN 40 | m | 80 |  | 0 |  | 0 |  | 0 | 21 | 0 | 0.00038 | 0.03 | 0 | 0 | 800-721 | RTS 22/ II | RTS 22/ II | 0.32 | 25.6 |  | Práce | Běžná |  |  |  | POL1_
|  | včetně tvarovek, objímek. Bez zednických výpomocí. | [25 empty] | SPI
|  | 80 |  | 80 | [23 empty] | VV | 0
19 | 721176103R00 | Potrubí HT připojovací vnější průměr D 50 mm, tloušťka stěny 1,8 mm, DN 50 | m | 60 |  | 0 |  | 0 |  | 0 | 21 | 0 | 0.00047 | 0.03 | 0 | 0 | 800-721 | RTS 22/ II | RTS 22/ II | 0.359 | 21.54 |  | Práce | Běžná |  |  |  | POL1_
|  | včetně tvarovek, objímek. Bez zednických výpomocí. | [25 empty] | SPI
|  | 60 |  | 60 | [23 empty] | VV | 0
20 | 721176104R00 | Potrubí HT připojovací vnější průměr D 75 mm, tloušťka stěny 1,9 mm, DN 70 | m | 65 |  | 0 |  | 0 |  | 0 | 21 | 0 | 0.0007 | 0.05 | 0 | 0 | 800-721 | RTS 22/ II | RTS 22/ II | 0.452 | 29.38 |  | Práce | Běžná |  |  |  | POL1_
|  | včetně tvarovek, objímek. Bez zednických výpomocí. | [25 empty] | SPI
|  | 65 |  | 65 | [23 empty] | VV | 0
21 | 721176105R00 | Potrubí HT připojovací vnější průměr D 110 mm, tloušťka stěny 2,7 mm, DN 100 | m | 25 |  | 0 |  | 0 |  | 0 | 21 | 0 | 0.00152 | 0.04 | 0 | 0 | 800-721 | RTS 22/ II | RTS 22/ II | 1.173 | 29.33 |  | Práce | Běžná |  |  |  | POL1_
|  | včetně tvarovek, objímek. Bez zednických výpomocí. | [25 empty] | SPI
|  | 25 |  | 25 | [23 empty] | VV | 0
22 | 721176212R00 | Potrubí KG odpadní svislé vnější průměr D 110 mm, tloušťka stěny 3,2 mm, DN 100 | m | 45 |  | 0 |  | 0 |  | 0 | 21 | 0 | 0.00171 | 0.08 | 0 | 0 | 800-721 | RTS 22/ II | RTS 22/ II | 0.797 | 35.87 |  | Práce | Běžná |  |  |  | POL1_
|  | včetně tvarovek, objímek. Bez zednických výpomocí. | [25 empty] | SPI
|  | 45 |  | 45 | [23 empty] | VV | 0
23 | 721176222R00 | Potrubí KG svodné (ležaté) v zemi vnější průměr D 110 mm, tloušťka stěny 3,2 mm, DN 100 | m | 24 |  | 0 |  | 0 |  | 0 | 21 | 0 | 0.0021 | 0.05 | 0 | 0 | 800-721 | RTS 22/ II | RTS 22/ II | 0.8 | 19.2 |  | Práce | Běžná |  |  |  | POL1_
|  | včetně tvarovek, objímek. Bez zednických výpomocí. | [25 empty] | SPI
|  | 94-45-25 |  | 24 | [23 empty] | VV | 0
24 | 721176223R00 | Potrubí KG svodné (ležaté) v zemi vnější průměr D 125 mm, tloušťka stěny 3,2 mm, DN 125 | m | 6 |  | 0 |  | 0 |  | 0 | 21 | 0 | 0.00252 | 0.02 | 0 | 0 | 800-721 | RTS 22/ II | RTS 22/ II | 0.8 | 4.8 |  | Práce | Běžná |  |  |  | POL1_
|  | včetně tvarovek, objímek. Bez zednických výpomocí. | [25 empty] | SPI
|  | 6 |  | 6 | [23 empty] | VV | 0
25 | 721176224R00 | Potrubí KG svodné (ležaté) v zemi vnější průměr D 160 mm, tloušťka stěny 4,0 mm, DN 150 | m | 14 |  | 0 |  | 0 |  | 0 | 21 | 0 | 0.00357 | 0.05 | 0 | 0 | 800-721 | RTS 22/ II | RTS 22/ II | 0.55 | 7.7 |  | Práce | Běžná |  |  |  | POL1_
|  | včetně tvarovek, objímek. Bez zednických výpomocí. | [25 empty] | SPI
|  | 14 |  | 14 | [23 empty] | VV | 0
26 | 721176225R00 | Potrubí KG svodné (ležaté) v zemi vnější průměr D 200 mm, tloušťka stěny 4,9 mm, DN 200 | m | 2 |  | 0 |  | 0 |  | 0 | 21 | 0 | 0.00403 | 0.01 | 0 | 0 | 800-721 | RTS 22/ II | RTS 22/ II | 0.6 | 1.2 |  | Práce | Běžná |  |  |  | POL1_
|  | včetně tvarovek, objímek. Bez zednických výpomocí. | [25 empty] | SPI
|  | 2 |  | 2 | [23 empty] | VV | 0
27 | 721223420RT1 | Vpusť podlahová se zápachovou uzávěrkou průměr 50 mm, s vodorovným odtokem, přítokovou trubkou D 40/50 mm, 123x123mm/115x115mm, mřížka nerez, izolační souprava s fólií, , Vpust podlahová se zápachovou uzávěrkou | kus | 2 |  | 0 |  | 0 |  | 0 | 21 | 0 | 0.00124 | 0 | 0 | 0 | 800-721 | RTS 22/ II | RTS 22/ II | 0.3 | 0.6 |  | Práce | Běžná |  |  |  | POL1_
|  | 2 |  | 2 | [23 empty] | VV | 0
28 | 721273200RT1 | Ventilační hlavice D 50 mm, souprava z PP, včetně dodávky materiálu, Hlavice ventilační pro vnitřní kanalizaci | kus | 2 |  | 0 |  | 0 |  | 0 | 21 | 0 | 6e-05 | 0 | 0 | 0 | 800-721 | RTS 22/ II | RTS 22/ II | 0.333 | 0.67 |  | Práce | Běžná |  |  |  | POL1_
|  | 2 |  | 2 | [23 empty] | VV | 0
29 | 721273200RT2 | Ventilační hlavice D 75 mm, souprava z PP, včetně dodávky materiálu, Hlavice ventilační pro vnitřní kanalizaci | kus | 3 |  | 0 |  | 0 |  | 0 | 21 | 0 | 0.00013 | 0 | 0 | 0 | 800-721 | RTS 22/ II | RTS 22/ II | 0.333 | 1 |  | Práce | Běžná |  |  |  | POL1_
|  | 3 |  | 3 | [23 empty] | VV | 0
30 | 721290112R00 | Zkouška těsnosti kanalizace v objektech vodou, DN 200 | m | 321 |  | 0 |  | 0 |  | 0 | 21 | 0 | 0 | 0 | 0 | 0 | 800-721 | RTS 22/ II | RTS 22/ II | 0.059 | 18.94 |  | Práce | Běžná |  |  |  | POL1_
|  | 321 |  | 321 | [23 empty] | VV | 0
31 | 998721102R00 | Přesun hmot pro vnitřní kanalizaci v objektech výšky do 12 m | t | 0.36326 |  | 0 |  | 0 |  | 0 | 21 | 0 | 0 | 0 | 0 | 0 | 800-721 | RTS 22/ II | RTS 22/ II | 1.523 | 0.55 |  | Přesun hmot | Běžná |  |  |  | POL7_
|  | 50 m vodorovně, měřeno od těžiště půdorysné plochy skládky do těžiště půdorysné plochy objektu | [25 empty] | SPI
32 | 998721192R00 | Přesun hmot pro vnitřní kanalizaci příplatek k ceně za zvětšený přesun přes vymezenou největší dopravní vzdálenost do 100 m | t | 0.36326 |  | 0 |  | 0 |  | 0 | 21 | 0 | 0 | 0 | 0 | 0 | 800-721 | RTS 22/ II | RTS 22/ II | 1.079 | 0.39 |  | Přesun hmot | Běžná |  |  |  | POL7_
|  | 50 m vodorovně, měřeno od těžiště půdorysné plochy skládky do těžiště půdorysné plochy objektu | [25 empty] | SPI
Díl: | 722 | Vnitřní vodovod |  |  |  | 0 |  | 0 |  | 0 |  | 0 |  | 2.2 |  | 0 |  |  |  |  | 381.01 | [6 empty] | DIL
33 | 722132116R00 | Potrubí z trubek ocel. uvnitř a vně pozinkovaných, pro sprinklery spojované lisováním D 35 mm, s 1,5 mm | m | 15 |  | 0 |  | 0 |  | 0 | 21 | 0 | 0.00162 | 0.02 | 0 | 0 | 800-721 | RTS 22/ II | RTS 22/ II | 0.319 | 4.79 |  | Práce | Běžná |  |  |  | POL1_
|  | včetně tvarovek, bez zednických výpomocí, | [25 empty] | SPI
|  | 15 |  | 15 | [23 empty] | VV | 0
34 | 722132117R00 | Potrubí z trubek ocel. uvnitř a vně pozinkovaných, pro sprinklery spojované lisováním D 42 mm, s 1,5 mm | m | 20 |  | 0 |  | 0 |  | 0 | 21 | 0 | 0.00193 | 0.04 | 0 | 0 | 800-721 | RTS 22/ II | RTS 22/ II | 0.332 | 6.64 |  | Práce | Běžná |  |  |  | POL1_
|  | včetně tvarovek, bez zednických výpomocí, | [25 empty] | SPI
|  | 20 |  | 20 | [23 empty] | VV | 0
35 | 722172311R00 | Potrubí z plastických hmot polypropylenové potrubí PP-R, D 20 mm, s 2,8 mm, PN 16, polyfúzně svařované, včetně zednických výpomocí | m | 300 |  | 0 |  | 0 |  | 0 | 21 | 0 | 0.00399 | 1.2 | 0 | 0 | 800-721 | RTS 22/ II | RTS 22/ II | 0.5429 | 162.87 |  | Práce | Běžná |  |  |  | POL1_
|  | včetně tvarovek, bez zednických výpomocí | [25 empty] | SPI
|  | 300 |  | 300 | [23 empty] | VV | 0
36 | 722172312R00 | Potrubí z plastických hmot polypropylenové potrubí PP-R, D 25 mm, s 3,5 mm, PN 16, polyfúzně svařované, včetně zednických výpomocí | m | 64 |  | 0 |  | 0 |  | 0 | 21 | 0 | 0.00518 | 0.33 | 0 | 0 | 800-721 | RTS 22/ II | RTS 22/ II | 0.6343 | 40.6 |  | Práce | Běžná |  |  |  | POL1_
|  | včetně tvarovek, bez zednických výpomocí | [25 empty] | SPI
|  | 64 |  | 64 | [23 empty] | VV | 0
37 | 722172333R00 | Potrubí z plastických hmot polypropylenové potrubí PP-R, D 32 mm, s 5,4 mm, PN 20, polyfúzně svařované, včetně zednických výpomocí | m | 78 |  | 0 |  | 0 |  | 0 | 21 | 0 | 0.00541 | 0.42 | 0 | 0 | 800-721 | RTS 22/ II | RTS 22/ II | 0.6828 | 53.26 |  | Práce | Běžná |  |  |  | POL1_
|  | včetně tvarovek, bez zednických výpomocí | [25 empty] | SPI
|  | 78 |  | 78 | [23 empty] | VV | 0
38 | 722172334R00 | Potrubí z plastických hmot polypropylenové potrubí PP-R, D 40 mm, s 6,7 mm, PN 20, polyfúzně svařované, včetně zednických výpomocí | m | 8 |  | 0 |  | 0 |  | 0 | 21 | 0 | 0.00573 | 0.05 | 0 | 0 | 800-721 | RTS 22/ II | RTS 22/ II | 0.7547 | 6.04 |  | Práce | Běžná |  |  |  | POL1_
|  | včetně tvarovek, bez zednických výpomocí | [25 empty] | SPI
|  | 8 |  | 8 | [23 empty] | VV | 0
39 | 722182001R00 | Montáž tepelné izolace potrubí samolepicí spoj nebo rychlouzávěr, do DN 25 | m | 364 |  | 0 |  | 0 |  | 0 | 21 | 0 | 0 | 0 | 0 | 0 | 800-721 | RTS 22/ II | RTS 22/ II | 0.082 | 29.85 |  | Práce | Běžná |  |  |  | POL1_
|  | 300+64 |  | 364 | [23 empty] | VV | 0
40 | 722182004R00 | Montáž tepelné izolace potrubí samolepicí spoj nebo rychlouzávěr, přes DN 25 do DN 40 | m | 136 |  | 0 |  | 0 |  | 0 | 21 | 0 | 0 | 0 | 0 | 0 | 800-721 | RTS 22/ II | RTS 22/ II | 0.114 | 15.5 |  | Práce | Běžná |  |  |  | POL1_
|  | 78+8+15+20+15 |  | 136 | [23 empty] | VV | 0
41 | 722190225R00 | Přípojka vodovodní pro pevné připojení z ocelových závitových pozinkovaných běžných trubek 11 353.0, pro pevné připojení, DN 40 | soubor | 1 |  | 0 |  | 0 |  | 0 | 21 | 0 | 0.01764 | 0.02 | 0 | 0 | 800-721 | RTS 22/ II | RTS 22/ II | 2.658 | 2.66 |  | Práce | Běžná |  |  |  | POL1_
|  | Napojení na stávající přípojku : 1 |  | 1 | [23 empty] | VV | 0
42 | 722202432R00 | Kohout kulový rozebíratelný, spoj svařováním, D 20 mm, včetně dodávky materiálu | kus | 4 |  | 0 |  | 0 |  | 0 | 21 | 0 | 0.00018 | 0 | 0 | 0 | 800-721 | RTS 22/ II | RTS 22/ II | 0.18555 | 0.74 |  | Práce | Běžná |  |  |  | POL1_
43 | 722202435R00 | Kohout kulový rozebíratelný, spoj svařováním, D 40 mm, včetně dodávky materiálu | kus | 2 |  | 0 |  | 0 |  | 0 | 21 | 0 | 0.00051 | 0 | 0 | 0 | 800-721 | RTS 22/ II | RTS 22/ II | 0.27782 | 0.56 |  | Práce | Běžná |  |  |  | POL1_
|  | 2 |  | 2 | [23 empty] | VV | 0
44 | 722202442R00 | Kohout kulový rozebíratelný s vypouštěním, spoj svařováním, D 20 mm, včetně dodávky materiálu | kus | 1 |  | 0 |  | 0 |  | 0 | 21 | 0 | 0.00021 | 0 | 0 | 0 | 800-721 | RTS 22/ II | RTS 22/ II | 0.18555 | 0.19 |  | Práce | Běžná |  |  |  | POL1_
|  | 1 |  | 1 | [23 empty] | VV | 0
45 | 722202443R00 | Kohout kulový rozebíratelný s vypouštěním, spoj svařováním, D 25 mm, včetně dodávky materiálu | kus | 2 |  | 0 |  | 0 |  | 0 | 21 | 0 | 0.00022 | 0 | 0 | 0 | 800-721 | RTS 22/ II | RTS 22/ II | 0.20269 | 0.41 |  | Práce | Běžná |  |  |  | POL1_
|  | 2 |  | 2 | [23 empty] | VV | 0
46 | 722221112R00 | Kohout kulový, vypouštěcí a napouštěcí, vnější závit, mosazný, DN 15, PN 10, včetně dodávky materiálu | kus | 3 |  | 0 |  | 0 |  | 0 | 21 | 0 | 0.0003 | 0 | 0 | 0 | 800-721 | RTS 22/ II | RTS 22/ II | 0.083 | 0.25 |  | Práce | Běžná |  |  |  | POL1_
|  | 3 |  | 3 | [23 empty] | VV | 0
47 | 722254211RT2 | Požární příslušenství hydrantový systém D 25, box s plnými dveřmi + HP, stálotvará hadice, průměr 25/30 | kus | 3 |  | 0 |  | 0 |  | 0 | 21 | 0 | 0.03 | 0.09 | 0 | 0 | 800-721 | RTS 22/ II | RTS 22/ II | 1.644 | 4.93 |  | Práce | Běžná |  |  |  | POL1_
|  | 3 |  | 3 | [23 empty] | VV | 0
48 | 722259991R00 | Zkoušky a revize tlaková zkouška nástěnného požárního hydrantu | kus | 3 |  | 0 |  | 0 |  | 0 | 21 | 0 | 0 | 0 | 0 | 0 | 800-721 | RTS 22/ II | RTS 22/ II | 0.2906 | 0.87 |  | Práce | Běžná |  |  |  | POL1_
|  | 3 |  | 3 | [23 empty] | VV | 0
49 | 722280106R00 | Tlakové zkoušky vodovodního potrubí do DN 32 | m | 442 |  | 0 |  | 0 |  | 0 | 21 | 0 | 0 | 0 | 0 | 0 | 800-721 | RTS 22/ II | RTS 22/ II | 0.029 | 12.82 |  | Práce | Běžná |  |  |  | POL1_
|  | 300+64+78 |  | 442 | [23 empty] | VV | 0
50 | 722280107R00 | Tlakové zkoušky vodovodního potrubí přes DN 32 do DN 40 | m | 43 |  | 0 |  | 0 |  | 0 | 21 | 0 | 0 | 0 | 0 | 0 | 800-721 | RTS 22/ II | RTS 22/ II | 0.031 | 1.33 |  | Práce | Běžná |  |  |  | POL1_
|  | 8+15+20 |  | 43 | [23 empty] | VV | 0
51 | 722290234R00 | Proplach a dezinfekce vodovodního potrubí do DN 80 | m | 500 |  | 0 |  | 0 |  | 0 | 21 | 0 | 1e-05 | 0.01 | 0 | 0 | 800-721 | RTS 22/ II | RTS 22/ II | 0.062 | 31 |  | Práce | Běžná |  |  |  | POL1_
|  | 364+136 |  | 500 | [23 empty] | VV | 0
52 | 283771027R | pouzdro potrubní tvarovatelné; pěnový polyetylén; vnitřní průměr 20,0 mm; tl. izolace 13,0 mm; provozní teplota -65 až 90 °C; tepelná vodivost (10°C) 0,0380 W/mK | m | 300 |  | 0 |  | 0 |  | 0 | 21 | 0 | 3e-05 | 0.01 | 0 | 0 | SPCM | RTS 22/ II | RTS 22/ II | 0 | 0 |  | Specifikace | Běžná |  |  |  | POL3_
|  | 300 |  | 300 | [23 empty] | VV | 0
53 | 283771092R | pouzdro potrubní tvarovatelné; pěnový polyetylén; vnitřní průměr 25,0 mm; tl. izolace 13,0 mm; provozní teplota -65 až 90 °C; tepelná vodivost (10°C) 0,0380 W/mK | m | 64 |  | 0 |  | 0 |  | 0 | 21 | 0 | 6e-05 | 0 | 0 | 0 | SPCM | RTS 22/ II | RTS 22/ II | 0 | 0 |  | Specifikace | Běžná |  |  |  | POL3_
|  | 64 |  | 64 | [23 empty] | VV | 0
54 | 283771126R | pouzdro potrubní tvarovatelné; pěnový polyetylén; vnitřní průměr 32,0 mm; tl. izolace 9,0 mm; provozní teplota -65 až 90 °C; tepelná vodivost (10°C) 0,0380 W/mK | m | 15 |  | 0 |  | 0 |  | 0 | 21 | 0 | 5e-05 | 0 | 0 | 0 | SPCM | RTS 22/ II | RTS 22/ II | 0 | 0 |  | Specifikace | Běžná |  |  |  | POL3_
55 | 283771129R | pouzdro potrubní tvarovatelné; pěnový polyetylén; vnitřní průměr 32,0 mm; tl. izolace 25,0 mm; provozní teplota -65 až 90 °C; tepelná vodivost (10°C) 0,0380 W/mK | m | 78 |  | 0 |  | 0 |  | 0 | 21 | 0 | 8e-05 | 0.01 | 0 | 0 | SPCM | RTS 22/ II | RTS 22/ II | 0 | 0 |  | Specifikace | Běžná |  |  |  | POL3_
|  | 78 |  | 78 | [23 empty] | VV | 0
56 | 2837711524R | pouzdro potrubní tvarovatelné; pěnový polyetylén; vnitřní průměr 40,0 mm; tl. izolace 20,0 mm; provozní teplota -65 až 90 °C; tepelná vodivost (10°C) 0,0380 W/mK | m | 20 |  | 0 |  | 0 |  | 0 | 21 | 0 | 0.00012 | 0 | 0 | 0 | SPCM | RTS 22/ II | RTS 22/ II | 0 | 0 |  | Specifikace | Běžná |  |  |  | POL3_
|  | 20 |  | 20 | [23 empty] | VV | 0
57 | 28377130R | spona na potrubní pouzdro; plastová; tl = 1,00 mm; š = 4,9 mm; l = 32 mm; šedá | kus | 950 |  | 0 |  | 0 |  | 0 | 21 | 0 | 0 | 0 | 0 | 0 | SPCM | RTS 22/ II | RTS 22/ II | 0 | 0 |  | Specifikace | Běžná |  |  |  | POL3_
|  | 950 |  | 950 | [23 empty] | VV | 0
58 | 28377135R | páska spojovací PVC; samolepicí; jednostranně; tl. 0,19 mm; š = 38,0 mm; l = 20 m | kus | 25 |  | 0 |  | 0 |  | 0 | 21 | 0 | 0 | 0 | 0 | 0 | SPCM | RTS 22/ II | RTS 22/ II | 0 | 0 |  | Specifikace | Běžná |  |  |  | POL3_
|  | 25 |  | 25 | [23 empty] | VV | 0
59 | 998722102R00 | Přesun hmot pro vnitřní vodovod v objektech výšky do 12 m | t | 2.1974 |  | 0 |  | 0 |  | 0 | 21 | 0 | 0 | 0 | 0 | 0 | 800-721 | RTS 22/ II | RTS 22/ II | 1.374 | 3.02 |  | Přesun hmot | Běžná |  |  |  | POL7_
|  | vodorovně do 50 m | [25 empty] | SPI
60 | 998722192R00 | Přesun hmot pro vnitřní vodovod příplatek k ceně za zvětšený přesun přes vymezenou největší dopravní vzdálenost do 100 m | t | 2.1974 |  | 0 |  | 0 |  | 0 | 21 | 0 | 0 | 0 | 0 | 0 | 800-721 | RTS 22/ II | RTS 22/ II | 1.219 | 2.68 |  | Přesun hmot | Běžná |  |  |  | POL7_
|  | vodorovně do 50 m | [25 empty] | SPI
Díl: | 725 | Zařizovací předměty |  |  |  | 0 |  | 0 |  | 0 |  | 0 |  | 0.84 |  | 0 |  |  |  |  | 205.07 | [6 empty] | DIL
61 | 725119306R00 | Klozetové mísy montáž závěsné | soubor | 15 |  | 0 |  | 0 |  | 0 | 21 | 0 | 0.00089 | 0.01 | 0 | 0 | 800-721 | RTS 22/ II | RTS 22/ II | 1.12 | 16.8 |  | Práce | Běžná |  |  |  | POL1_
|  | WC : 3 |  | 3 | [23 empty] | VV | 0
|  | dětské WC : 12 |  | 12 | [23 empty] | VV | 0
62 | 725219201R00 | Umyvadlo montáž na konzoly | soubor | 10 |  | 0 |  | 0 |  | 0 | 21 | 0 | 0.00084 | 0.01 | 0 | 0 | 800-721 | RTS 22/ II | RTS 22/ II | 1.253 | 12.53 |  | Práce | Běžná |  |  |  | POL1_
|  | 8 |  | 8 | [23 empty] | VV | 0
|  | 2 |  | 2 | [23 empty] | VV | 0
63 | 725249103R00 | Montáž sprchového koutu | soubor | 4 |  | 0 |  | 0 |  | 0 | 21 | 0 | 0.00017 | 0 | 0 | 0 | 800-721 | RTS 22/ II | RTS 22/ II | 2.9 | 11.6 |  | Práce | Běžná |  |  |  | POL1_
|  | 4 |  | 4 | [23 empty] | VV | 0
64 | 725249106R00 | Montáž sprchového koutu ostatních typů | soubor | 2 |  | 0 |  | 0 |  | 0 | 21 | 0 | 0.00017 | 0 | 0 | 0 | 800-721 | RTS 22/ II | RTS 22/ II | 2.9 | 5.8 |  | Práce | Běžná |  |  |  | POL1_
|  | Sa14a, Sa20a : 1+1 |  | 2 | [23 empty] | VV | 0
65 | 725299101R00 | Montáž koupelnových doplňků mýdelníků, držáků apod. | soubor | 34 |  | 0 |  | 0 |  | 0 | 21 | 0 | 3e-05 | 0 | 0 | 0 | 800-721 | RTS 22/ II | RTS 22/ II | 0.33 | 11.22 |  | Práce | Běžná |  |  |  | POL1_
|  | zrcadla, držáky koěe, háčky, skříňky : 10+4+9+7+4 |  | 34 | [23 empty] | VV | 0
66 | 725319101R00 | Montáž dřezu jednoduchého | soubor | 4 |  | 0 |  | 0 |  | 0 | 21 | 0 | 0.00072 | 0 | 0 | 0 | 800-721 | RTS 22/ II | RTS 22/ II | 0.506 | 2.02 |  | Práce | Běžná |  |  |  | POL1_
|  | 4 |  | 4 | [23 empty] | VV | 0
67 | 725814101R00 | Ventil rohový, mosazný, s filtrem, bez matky, DN 15 x DN 10, včetně dodávky materiálu | soubor | 46 |  | 0 |  | 0 |  | 0 | 21 | 0 | 0.00024 | 0.01 | 0 | 0 | 800-721 | RTS 22/ II | RTS 22/ II | 0.124 | 5.7 |  | Práce | Běžná |  |  |  | POL1_
|  | 46 |  | 46 | [23 empty] | VV | 0
68 | 725814122R00 | Ventil pračkový, mosazný, se zpětnou klapkou, DN 15 x DN 20, včetně dodávky materiálu | soubor | 4 |  | 0 |  | 0 |  | 0 | 21 | 0 | 0.00024 | 0 | 0 | 0 | 800-721 | RTS 22/ II | RTS 22/ II | 0.124 | 0.5 |  | Práce | Běžná |  |  |  | POL1_
|  | 4 |  | 4 | [23 empty] | VV | 0
69 | 725860180R00 | Zápachová uzávěrka (sifon) pro zařizovací předměty D 40/50 mm; podomítková, pro pračky/myčky; PE; příslušenství přip. koleno, krycí deska nerez, montážní kryt, včetně dodávky materiálu | kus | 6 |  | 0 |  | 0 |  | 0 | 21 | 0 | 0.00028 | 0 | 0 | 0 | 800-721 | RTS 22/ II | RTS 22/ II | 0.246 | 1.48 |  | Práce | Běžná |  |  |  | POL1_
|  | 6 |  | 6 | [23 empty] | VV | 0
70 | 725860202R00 | Zápachová uzávěrka (sifon) pro zařizovací předměty D 40, 50 mm x 6/4"; pro dřezy; PP; příslušenství stavitelný kulový kloub, včetně dodávky materiálu | kus | 9 |  | 0 |  | 0 |  | 0 | 21 | 0 | 0.00022 | 0 | 0 | 0 | 800-721 | RTS 22/ II | RTS 22/ II | 0.246 | 2.21 |  | Práce | Běžná |  |  |  | POL1_
|  | 4+5 |  | 9 | [23 empty] | VV | 0
71 | 725860212R00 | Zápachová uzávěrka (sifon) pro zařizovací předměty D 40, 50 mm; pro umyvadla; podomítková; PP; příslušenství vyjímatelná vložka, včetně dodávky materiálu | kus | 14 |  | 0 |  | 0 |  | 0 | 21 | 0 | 0.00022 | 0 | 0 | 0 | 800-721 | RTS 22/ II | RTS 22/ II | 0.246 | 3.44 |  | Práce | Běžná |  |  |  | POL1_
|  | 14 |  | 14 | [23 empty] | VV | 0
72 | 725860222R00 | Zápachová uzávěrka (sifon) pro zařizovací předměty D 40/50 mm x 6/4"; samočistící, pro sprchové kouty; PP, PE; odtok vodorovný, kul. kloub (otáčivý 280°, sklopný 10°); příslušenství , včetně dodávky materiálu | kus | 4 |  | 0 |  | 0 |  | 0 | 21 | 0 | 0.00033 | 0 | 0 | 0 | 800-721 | RTS 22/ II | RTS 22/ II | 0.246 | 0.98 |  | Práce | Běžná |  |  |  | POL1_
|  | 4 |  | 4 | [23 empty] | VV | 0
73 | 725989101R00 | Montáž dvířek kovových i plastových | kus | 6 |  | 0 |  | 0 |  | 0 | 21 | 0 | 0 | 0 | 0 | 0 | 800-721 | RTS 22/ II | RTS 22/ II | 0.37 | 2.22 |  | Práce | Běžná |  |  |  | POL1_
|  | termostatický směšovač : 6 |  | 6 | [23 empty] | VV | 0
74 | 725014131RT1. | Klozet závěsný, viz. tabulka ostatních prvků- Sa6, včetně sedátka v bílé barvě | soubor | 4 |  | 0 |  | 0 |  | 0 | 21 | 0 | 0.01772 | 0.07 | 0 | 0 |  | Vlastní | RTS 22/ II | 0.973 | 3.89 |  | Práce | Běžná |  |  |  | POL1_
|  | 4 |  | 4 | [23 empty] | VV | 0
75 | 725014173R00. | Klozet závěsný dětský+ sedátko, bílý, viz. tabulka ostatních prvků- Sa1a | soubor | 10 |  | 0 |  | 0 |  | 0 | 21 | 0 | 0.02134 | 0.21 | 0 | 0 |  | Vlastní | RTS 22/ II | 0.973 | 9.73 |  | Práce | Běžná |  |  |  | POL1_
|  | 10 |  | 10 | [23 empty] | VV | 0
76 | 725019103R00. | Výlevka závěsná MIRA s plastovou mřížkou, podle trabulky výrobků Sa 9a | soubor | 3 |  | 0 |  | 0 |  | 0 | 21 | 0 | 0.0109 | 0.03 | 0 | 0 |  | Vlastní | RTS 22/ II | 1.25 | 3.75 |  | Práce | Běžná |  |  |  | POL1_
|  | 3 |  | 3 | [23 empty] | VV | 0
77 | 725219521R00. | Montáž dvojumyvadla a trojumyvadla | soubor | 4 |  | 0 |  | 0 |  | 0 | 21 | 0 | 0.00165 | 0.01 | 0 | 0 |  | Vlastní | RTS 22/ II | 2.521 | 10.08 |  | Práce | Běžná |  |  |  | POL1_
|  | dodávka stavba : 2+2 |  | 4 | [23 empty] | VV | 0
78 | 725291117R00. | Madlo rovné bílé,viz. tabulka ostatních prvků- Sa 15b | soubor | 4 |  | 0 |  | 0 |  | 0 | 21 | 0 | 0.0017 | 0.01 | 0 | 0 |  | Vlastní | RTS 22/ II | 0.33 | 1.32 |  | Práce | Běžná |  |  |  | POL1_
|  | 4 |  | 4 | [23 empty] | VV | 0
79 | 725291136R00. | Madlo dvojité sklopné bílé, viz. tabulka ostatních prvků- Sa15b | soubor | 4 |  | 0 |  | 0 |  | 0 | 21 | 0 | 0.0023 | 0.01 | 0 | 0 |  | Vlastní | RTS 22/ II | 0.38 | 1.52 |  | Práce | Běžná |  |  |  | POL1_
|  | 4 |  | 4 | [23 empty] | VV | 0
80 | 725291175R00. | Sedátko sklopné , viz. tabulka ostatních prvků- Sa16 | soubor | 2 |  | 0 |  | 0 |  | 0 | 21 | 0 | 0.008 | 0.02 | 0 | 0 |  | Vlastní | RTS 22/ II | 0.63 | 1.26 |  | Práce | Běžná |  |  |  | POL1_
|  | 2 |  | 2 | [23 empty] | VV | 0
81 | 725292001R00. | Zásobník na toaletní papír nerezový,viz. tabulka ostatních prvků- Sa10 | soubor | 4 |  | 0 |  | 0 |  | 0 | 21 | 0 | 0.00206 | 0.01 | 0 | 0 |  | Vlastní | RTS 22/ II | 0.23 | 0.92 |  | Práce | Běžná |  |  |  | POL1_
|  | 4 |  | 4 | [23 empty] | VV | 0
82 | 725292011R00. | Zásobník na papírové ručníky nerezový,viz. tabulka ostatních prvků- Sa11 | soubor | 9 |  | 0 |  | 0 |  | 0 | 21 | 0 | 0.00206 | 0.02 | 0 | 0 |  | Vlastní | RTS 22/ II | 0.23 | 2.07 |  | Práce | Běžná |  |  |  | POL1_
|  | 9 |  | 9 | [23 empty] | VV | 0
83 | 725292043R00. | Dávkovač tekutého mýdla nerezový, viz. tabulka ostatních prvků Sa7c, Sa3b.Sa17c | soubor | 15 |  | 0 |  | 0 |  | 0 | 21 | 0 | 0.00126 | 0.02 | 0 | 0 |  | Vlastní | RTS 22/ II | 0.233 | 3.5 |  | Práce | Běžná |  |  |  | POL1_
|  | Sa7c : 4 |  | 4 | [23 empty] | VV | 0
|  | SA3b : 10 |  | 10 | [23 empty] | VV | 0
|  | Sa17c : 1 |  | 1 | [23 empty] | VV | 0
84 | 725292044R00. | Dávkovač tekutého mýdla nerezový,viz. tabulka ostatních prvků- Sa8c | soubor | 1 |  | 0 |  | 0 |  | 0 | 21 | 0 | 0.00076 | 0 | 0 | 0 |  | Vlastní | RTS 22/ II | 0.2345 | 0.23 |  | Práce | Běžná |  |  |  | POL1_
|  | 1 |  | 1 | [23 empty] | VV | 0
85 | 725292061R00. | WC kartáč s nerezovým držákem na stěnu,viz. tabulka ostatních prvků- Sa5 | soubor | 10 |  | 0 |  | 0 |  | 0 | 21 | 0 | 0.00016 | 0 | 0 | 0 |  | Vlastní | RTS 22/ II | 0.165 | 1.65 |  | Práce | Běžná |  |  |  | POL1_
|  | 10 |  | 10 | [23 empty] | VV | 0
86 | 725823121R00. | Baterie umyvadlová, viz. tabulka ostatních prvků- Sa7b | kus | 23 |  | 0 |  | 0 |  | 0 | 21 | 0 | 0.00085 | 0.02 | 0 | 0 |  | Vlastní | Indiv | 0.485 | 11.16 |  | Práce | Běžná |  |  |  | POL1_
|  | umyvadla : 20 |  | 20 | [23 empty] | VV | 0
|  | výlevka : 3 |  | 3 | [23 empty] | VV | 0
87 | 725845111R00. | Baterie sprchová nástěnná ruční,, viz. tabulka ostatních prvků- Sa13b | kus | 4 |  | 0 |  | 0 |  | 0 | 21 | 0 | 0.00152 | 0.01 | 0 | 0 |  | Vlastní | Indiv | 0.587 | 2.35 |  | Práce | Běžná |  |  |  | POL1_
|  | 4 |  | 4 | [23 empty] | VV | 0
88 | 725860221RT1. | Žlab sprchový,viz. tabulka ostatních prvků- Sa13a, Sa 14c, Sa19c, Sa20c | kus | 4 |  | 0 |  | 0 |  | 0 | 21 | 0 | 0.00028 | 0 | 0 | 0 |  | Vlastní | Indiv | 0.246 | 0.98 |  | Práce | Běžná |  |  |  | POL1_
|  | 4 |  | 4 | [23 empty] | VV | 0
89 | 900 RT3. | HZS, Práce v tarifní třídě 6 | h | 72 |  | 0 |  | 0 |  | 0 | 21 | 0 | 0 | 0 | 0 | 0 |  | Vlastní | RTS 22/ II | 1 | 72 |  | Práce | Běžná |  |  |  | POL1_
|  | Drobné stavební úpravy : | [25 empty] | VV | 0
|  | vodovod : 36 |  | 36 | [23 empty] | VV | 0
|  | kanalizace : 36 |  | 36 | [23 empty] | VV | 0
90 | 28314132R | deska izolační pro závěsné WC a bidet, s příslušenstvím; plast; tl. 5,5 mm | kus | 15 |  | 0 |  | 0 |  | 0 | 21 | 0 | 0.0001 | 0 | 0 | 0 | SPCM | RTS 22/ II | RTS 22/ II | 0 | 0 |  | Specifikace | Běžná |  |  |  | POL3_
|  | WC : 3 |  | 3 | [23 empty] | VV | 0
|  | dětské WC : 12 |  | 12 | [23 empty] | VV | 0
91 | 54915180R. | Háček na ručníky, viz. tabulka ostatních prvků- Sa18 | 100 ks | 7 |  | 0 |  | 0 |  | 0 | 21 | 0 | 0.004 | 0.03 | 0 | 0 |  | Vlastní | RTS 22/ II | 0 | 0 |  | Specifikace | Běžná |  |  |  | POL3_
|  | 7 |  | 7 | [23 empty] | VV | 0
92 | 551070165R. | Ovládací tlačítko Antivandal,viz. tabulka ostatních prvků- Sa1a | kus | 14 |  | 0 |  | 0 |  | 0 | 21 | 0 | 0.00093 | 0.01 | 0 | 0 |  | Vlastní | RTS 22/ II | 0 | 0 |  | Specifikace | Běžná |  |  |  | POL3_
|  | WC : 4 |  | 4 | [23 empty] | VV | 0
|  | dětské WC : 10 |  | 10 | [23 empty] | VV | 0
93 | 55110062R | hadice sanitární PN 10; teplota do 90 °C; opletení nerez; F F 1/2"; l = 500 mm | kus | 60 |  | 0 |  | 0 |  | 0 | 21 | 0 | 0.001 | 0.06 | 0 | 0 | SPCM | RTS 22/ II | RTS 22/ II | 0 | 0 |  | Specifikace | Běžná |  |  |  | POL3_
|  | 60 |  | 60 | [23 empty] | VV | 0
94 | 55149005R. | Držák toaletního papíru nerez, viz. tabulka ostatních prvků- Sa12 | kus | 4 |  | 0 |  | 0 |  | 0 | 21 | 0 | 0.0002 | 0 | 0 | 0 |  | Vlastní | RTS 22/ II | 0 | 0 |  | Specifikace | Běžná |  |  |  | POL3_
95 | 55149032R. | Koš odpadkový nerezový 60 l,viz. tabulka ostatních prvků- Sa15b | kus | 4 |  | 0 |  | 0 |  | 0 | 21 | 0 | 0.0031 | 0.01 | 0 | 0 |  | Vlastní | RTS 22/ II | 0 | 0 |  | Specifikace | Běžná |  |  |  | POL3_
|  | 4 |  | 4 | [23 empty] | VV | 0
96 | 55149036R. | Koš odpadkový nerezový 30 l, viz. tabulka ostatních prvků- Sa15a | kus | 5 |  | 0 |  | 0 |  | 0 | 21 | 0 | 0.0024 | 0.01 | 0 | 0 |  | Vlastní | RTS 22/ II | 0 | 0 |  | Specifikace | Běžná |  |  |  | POL3_
|  | 5 |  | 5 | [23 empty] | VV | 0
97 | 55149061R. | Zrcadlo dětské nerez , viz. tabulka ostatních prvků- Sa4 | kus | 10 |  | 0 |  | 0 |  | 0 | 21 | 0 | 0.002 | 0.02 | 0 | 0 |  | Vlastní | RTS 22/ II | 0 | 0 |  | Specifikace | Běžná |  |  |  | POL3_
|  | 10 |  | 10 | [23 empty] | VV | 0
98 | 551620210R. | A465C-50 Odtoková souprava CLICK/CLACK kov, podle tabulky výrobků Sa 21 | kus | 15 |  | 0 |  | 0 |  | 0 | 21 | 0 | 0.00041 | 0.01 | 0 | 0 |  | Vlastní | RTS 22/ II | 0 | 0 |  | Specifikace | Běžná |  |  |  | POL3_
|  | 15 |  | 15 | [23 empty] | VV | 0
99 | 553476572R | Dvířka revizní použití: stavební otvor, šachta, pod obklad; funkce: klasické; materiál: hliník; počet křídel: 1; šířka = 300 mm; výška = 300 mm; barva: rám šedý, deska světle zelená | kus | 6 |  | 0 |  | 0 |  | 0 | 21 | 0 | 0.0018 | 0.01 | 0 | 0 | SPCM | RTS 22/ II | RTS 22/ II | 0 | 0 |  | Specifikace | Běžná |  |  |  | POL3_
|  | 6 |  | 6 | [23 empty] | VV | 0
100 | 55428015R. | Kout sprchový Sa14a, Sa20a | kus | 2 |  | 0 |  | 0 |  | 0 | 21 | 0 | 0.013 | 0.03 | 0 | 0 |  | Vlastní | RTS 22/ II | 0 | 0 |  | Specifikace | Běžná |  |  |  | POL3_
|  | 2 |  | 2 | [23 empty] | VV | 0
101 | 55428113.AR. | Sprchová zástěna, viz. tabulka ostatních prvků- Sa19a | kus | 1 |  | 0 |  | 0 |  | 0 | 21 | 0 | 0.016 | 0.02 | 0 | 0 |  | Vlastní | Indiv | 0 | 0 |  | Specifikace | Běžná |  |  |  | POL3_
|  | 1 |  | 1 | [23 empty] | VV | 0
102 | 615290316R. | Skříňka zrcadlová Sa 8, 2 police | kus | 4 |  | 0 |  | 0 |  | 0 | 21 | 0 | 0.01 | 0.04 | 0 | 0 |  | Vlastní | RTS 22/ II | 0 | 0 |  | Specifikace | Běžná |  |  |  | POL3_
|  | 4 |  | 4 | [23 empty] | VV | 0
103 | 642153668R. | Umyvadlová mísa LAUFEN PRO, viz. tabulka ostatních prvků- Sa7a | kus | 17 |  | 0 |  | 0 |  | 0 | 21 | 0 | 0.007 | 0.12 | 0 | 0 |  | Vlastní | RTS 22/ II | 0 | 0 |  | Specifikace | Běžná |  |  |  | POL3_
|  | Sa7a : 5 |  | 5 | [23 empty] | VV | 0
|  | 12 |  | 12 | [23 empty] | VV | 0
104 | 998725102R00 | Přesun hmot pro zařizovací předměty v objektech výšky do 12 m | t | 0.84277 |  | 0 |  | 0 |  | 0 | 21 | 0 | 0 | 0 | 0 | 0 | 800-721 | RTS 22/ II | RTS 22/ II | 1.573 | 1.33 |  | Přesun hmot | Běžná |  |  |  | POL7_
|  | vodorovně do 50 m | [25 empty] | SPI
105 | 998725192R00 | Přesun hmot pro zařizovací předměty - příplatek k ceně za zvětšený přesun přes vymezenou největší dopravní vzdálenost do 100 m | t | 0.84277 |  | 0 |  | 0 |  | 0 | 21 | 0 | 0 | 0 | 0 | 0 | 800-721 | RTS 22/ II | RTS 22/ II | 0.987 | 0.83 |  | Přesun hmot | Běžná |  |  |  | POL7_
|  | vodorovně do 50 m | [25 empty] | SPI
Díl: | 726 | Předstěnové systémy |  |  |  | 0 |  | 0 |  | 0 |  | 0 |  | 0.19 |  | 0 |  |  |  |  | 28.84 | [6 empty] | DIL
106 | 726211321R00 | Klozet zavěšené, s nádržkou, pro instalaci suchým procesem do lehkých sádrokartonových příček nebo k instalaci před masivní stěnu, bez soupravy na tlumení hluku, bez ovladacího tlačitka, ovládání zepředu, stavební výška 112 cm, včetně dodávky materiálu | soubor | 15 |  | 0 |  | 0 |  | 0 | 21 | 0 | 0.01297 | 0.19 | 0 | 0 | 800-721 | RTS 22/ II | RTS 22/ II | 1.9 | 28.5 |  | Práce | Běžná |  |  |  | POL1_
|  | WC : 3 |  | 3 | [23 empty] | VV | 0
|  | dětské WC : 12 |  | 12 | [23 empty] | VV | 0
107 | 998726122R00 | Přesun hmot pro předstěnové systémy v objektech výšky do 12 m | t | 0.19455 |  | 0 |  | 0 |  | 0 | 21 | 0 | 0 | 0 | 0 | 0 | 800-721 | RTS 22/ II | RTS 22/ II | 1.723 | 0.34 |  | Přesun hmot | Běžná |  |  |  | POL7_
|  | vodorovně do 50 m | [25 empty] | SPI
Díl: | 734 | Armatury |  |  |  | 0 |  | 0 |  | 0 |  | 0 |  | 0 |  | 0 |  |  |  |  | 1.56 | [6 empty] | DIL
108 | 734293111R00 | Ventil směšovací třícestný, mosazný, DN 20, PN 10, závitový spoj, včetně dodávky materiálu | kus | 6 |  | 0 |  | 0 |  | 0 | 21 | 0 | 0.0005 | 0 | 0 | 0 | 800-731 | RTS 22/ II | RTS 22/ II | 0.258 | 1.55 |  | Práce | Běžná |  |  |  | POL1_
109 | 998734103R00 | Přesun hmot pro armatury v objektech výšky do 4 m | t | 0.003 |  | 0 |  | 0 |  | 0 | 21 | 0 | 0 | 0 | 0 | 0 | 800-731 | RTS 22/ II | RTS 22/ II | 2.351 | 0.01 |  | Přesun hmot | Běžná |  |  |  | POL7_
110 | 998734193R00 | Přesun hmot pro armatury příplatek k ceně za zvětšený přesun přes vymezenou největší dopravní vzdálenost do 500 m | t | 0.003 |  | 0 |  | 0 |  | 0 | 21 | 0 | 0 | 0 | 0 | 0 | 800-731 | RTS 22/ II | RTS 22/ II | 1.355 | 0 |  | Přesun hmot | Běžná |  |  |  | POL7_
Díl: | D96 | Přesuny suti a vybouraných hmot |  |  |  | 0 |  | 0 |  | 0 |  | 0 |  | 0 |  | 0 |  |  |  |  | 32.88 | [6 empty] | DIL
111 | 979011229R00 | Svislá doprava suti a vybouraných hmot nošením příplatek za každé další podlaží pod prvním základním podlažím | t | 6.735 |  | 0 |  | 0 |  | 0 | 21 | 0 | 0 | 0 | 0 | 0 | 801-3 | RTS 22/ II | RTS 22/ II | 1.017 | 6.85 |  | Přesun suti | Běžná |  |  |  | POL8_
112 | 979011311RT1 | Svislá doprava suti a vybouraných hmot shozem s naložením suti do shozu | t | 6.735 |  | 0 |  | 0 |  | 0 | 21 | 0 | 0 | 0 | 0 | 0 | 801-3 | RTS 22/ II | RTS 22/ II | 0.55 | 3.7 |  | Přesun suti | Běžná |  |  |  | POL8_
113 | 979081111R00 | Odvoz suti a vybouraných hmot na skládku do 1 km | t | 6.735 |  | 0 |  | 0 |  | 0 | 21 | 0 | 0 | 0 | 0 | 0 | 801-3 | RTS 22/ II | RTS 22/ II | 0.49 | 3.3 |  | Přesun suti | Běžná |  |  |  | POL8_
114 | 979081121R00 | Odvoz suti a vybouraných hmot na skládku příplatek za každý další 1 km | t | 6.735 |  | 0 |  | 0 |  | 0 | 21 | 0 | 0 | 0 | 0 | 0 | 801-3 | RTS 22/ II | RTS 22/ II | 0 | 0 |  | Přesun suti | Běžná |  |  |  | POL8_
115 | 979082111R00 | Vnitrostaveništní doprava suti a vybouraných hmot do 10 m | t | 20.205 |  | 0 |  | 0 |  | 0 | 21 | 0 | 0 | 0 | 0 | 0 | 801-3 | RTS 22/ II | RTS 22/ II | 0.942 | 19.03 |  | Přesun suti | Běžná |  |  |  | POL8_
116 | 979990107R00 | Poplatek za skládku za uložení, směs betonu, cihel a dřeva, , skupina 17 09 04 z Katalogu odpadů | t | 6.735 |  | 0 |  | 0 |  | 0 | 21 | 0 | 0 | 0 | 0 | 0 | 801-3 | RTS 22/ II | RTS 22/ II | 0 | 0 |  | Přesun suti | Běžná |  |  |  | POL8_
[26 empty] | 15 | 21 | DPH
| Celkem |  |  |  |  | 0 | [19 empty] | 0 | 0 | SUM
END
Note on S6: Jedná se o informaci, zda se jedná o položku, která je do rozpočtu zadána z cenové soustavy RTS, nebo vlastní.
Note on T6: Jedná se o název CÚ, která je zadána u položky rozpočtu

## SO 02 05-VZT1 Pol
Položkový soupis prací a dodávek | [27 empty] | #TypZaznamu#
S: | 01 | Celková rekonstrukce stávající vily, přístavba výtahu a objektu MŠ | [25 empty] | STA
O: | SO 02 | Stávající vila | [22 empty] | STA |  |  | OBJ
R: | 05-VZT1 | SO 02 - Stáv.vila - VZT 1- přívod a odvod vzduchu do kuchyně | [25 empty] | ROZ
P.č. | Číslo položky | Název položky | MJ | Množství | Cena / MJ | Celkem | Dodávka | Dodávka celk. | Montáž | Montáž celk. | DPH | Cena s DPH | Hmotnost / MJ | Hmotnost celk.(t) | Dem. hmotnost / MJ | Dem. hmotnost celk.(t) | Ceník | Cen. soustava / platnost | Cenová úroveň | Nhod / MJ | Nhod celk. | Dodavatel | Typ položky | Stav položky
Díl: | ZAŘÍZENÍ | ZAŘÍZENÍ Č.1 |  |  |  | 0 |  | 0 |  | 0 |  | 0 |  | 0 |  | 0 |  |  |  |  | 0 | [6 empty] | DIL
1 | 1.01 | VZT JEDNOTKA s rekuperací vzduchu a s teplovodním ohřevem vzduchu a s přípravou pro chlazením, vzduchu | ks | 1 |  | 0 |  | 0 |  | 0 | 21 | 0 | 0 | 0 | 0 | 0 |  | Vlastní | Indiv | 0 | 0 |  | Specifikace | Běžná |  |  |  | POL3_0
|  | rozměry: | [25 empty] | POP
|  | 1800x665x2800 | [25 empty] | POP
|  | mm | [25 empty] | POP
|  | hmotnost | [25 empty] | POP
|  | 458 | [25 empty] | POP
|  | kg | [25 empty] | POP
|  | účinnost rekuperace | [25 empty] | POP
|  | 91 | [25 empty] | POP
|  | % | [25 empty] | POP
|  | akustický tlak v 3m | [25 empty] | POP
|  | 46 | [25 empty] | POP
|  | dB(A) | [25 empty] | POP
POP
|  | jmen. výkon | [25 empty] | POP
|  | 2500 | [25 empty] | POP
|  | m3/h | [25 empty] | POP
|  | disp. tlak | [25 empty] | POP
|  | 350 | [25 empty] | POP
|  | pa | [25 empty] | POP
|  | max. topný výkon | [25 empty] | POP
|  | 0.6 | [25 empty] | POP
|  | kW | [25 empty] | POP
|  | max. chladiící výkon | [25 empty] | POP
|  | 10.4 | [25 empty] | POP
|  | kW | [25 empty] | POP
|  | příkon | [25 empty] | POP
|  | 2.5 | [25 empty] | POP
|  | kW | [25 empty] | POP
|  | napětí | [25 empty] | POP
|  | 400 | [25 empty] | POP
|  | V | [25 empty] | POP
POP
|  | jmen. výkon | [25 empty] | POP
|  | 2500 | [25 empty] | POP
|  | m3/h | [25 empty] | POP
|  | disp. tlak | [25 empty] | POP
|  | 350 | [25 empty] | POP
|  | pa | [25 empty] | POP
|  | příkon | [25 empty] | POP
|  | 2.5 | [25 empty] | POP
|  | kW | [25 empty] | POP
|  | napětí | [25 empty] | POP
|  | 400 | [25 empty] | POP
|  | V | [25 empty] | POP
Díl: | 3 | STAVEBNÍ PŘÍPOMOCI |  |  |  | 0 |  | 0 |  | 0 |  | 0 |  | 0 |  | 0 |  |  |  |  | 0 | [6 empty] | DIL
2 | 1.124 | - Prostupy | ks | 20 |  | 0 |  | 0 |  | 0 | 21 | 0 | 0 | 0 | 0 | 0 |  | Vlastní | Indiv | 0 | 0 |  | Specifikace | Běžná |  |  |  | POL3_
Díl: | ZAŘÍZENÍ | ZAŘÍZENÍ Č.1 |  |  |  | 0 |  | 0 |  | 0 |  | 0 |  | 0 |  | 0 |  |  |  |  | 0 | [6 empty] | DIL
3 | 1.02 | ATYPICKÁ KUCHYŇSKÁ DIGESTOŘ |  | 0 |  | 0 |  | 0 |  | 0 | 21 | 0 | 0 | 0 | 0 | 0 |  | Vlastní | Indiv | 0 | 0 |  | Specifikace | Běžná |  |  |  | POL3_0
4 | Pol__0003 | součástí dodávky technologie kuchyně | ks | 2 |  | 0 |  | 0 |  | 0 | 21 | 0 | 0 | 0 | 0 | 0 |  | Vlastní | Indiv | 0 | 0 |  | Práce | Běžná |  |  |  | POL1_1
5 | 1.03 | TLUMIČ HLUKU |  | 0 |  | 0 |  | 0 |  | 0 | 21 | 0 | 0 | 0 | 0 | 0 |  | Vlastní | Indiv | 0 | 0 |  | Specifikace | Běžná |  |  |  | POL3_0
6 | Pol__0005 | 400x400- 1500 | ks | 1 |  | 0 |  | 0 |  | 0 | 21 | 0 | 0 | 0 | 0 | 0 |  | Vlastní | Indiv | 0 | 0 |  | Práce | Běžná |  |  |  | POL1_1
7 | Pol__0006 | 710x200 - 1500 | ks | 1 |  | 0 |  | 0 |  | 0 | 21 | 0 | 0 | 0 | 0 | 0 |  | Vlastní | Indiv | 0 | 0 |  | Práce | Běžná |  |  |  | POL1_1
8 | Pol__0007 | 800x150 - 1500 | ks | 2 |  | 0 |  | 0 |  | 0 | 21 | 0 | 0 | 0 | 0 | 0 |  | Vlastní | Indiv | 0 | 0 |  | Práce | Běžná |  |  |  | POL1_1
9 | 1.04 | POŽÁRNÍ KLAPKA - ruční a teplotní |  | 0 |  | 0 |  | 0 |  | 0 | 21 | 0 | 0 | 0 | 0 | 0 |  | Vlastní | Indiv | 0 | 0 |  | Práce | Běžná |  |  |  | POL1_1
10 | Pol__0009 | PKTM III 400x400.01 | ks | 1 |  | 0 |  | 0 |  | 0 | 21 | 0 | 0 | 0 | 0 | 0 |  | Vlastní | Indiv | 0 | 0 |  | Práce | Běžná |  |  |  | POL1_1
11 | 1.05 | RUČNÍ REGULAČNÍ KLAPKA |  | 0 |  | 0 |  | 0 |  | 0 | 21 | 0 | 0 | 0 | 0 | 0 |  | Vlastní | Indiv | 0 | 0 |  | Práce | Běžná |  |  |  | POL1_1
12 | Pol__0011 | 355x150 | ks | 2 |  | 0 |  | 0 |  | 0 | 21 | 0 | 0 | 0 | 0 | 0 |  | Vlastní | Indiv | 0 | 0 |  | Práce | Běžná |  |  |  | POL1_1
13 | 1.06 | Čtyřhranné potrubí zhotovené zpozinkovaného ocelového plechu vybavené |  | 0 |  | 0 |  | 0 |  | 0 | 21 | 0 | 0 | 0 | 0 | 0 |  | Vlastní | Indiv | 0 | 0 |  | Specifikace | Běžná |  |  |  | POL3_0
|  | vybavené lištovými spoji jednotlivých montážních dílů s běžným stupněm těsnosti' (spoje budou těsněny pryžovým profilem). Nástavce, pokud není uvedeno jinak, jsou v podélné ose trubního dílu. Díly označené + - volný spoj - obsahují délkovou montážní rezervu na provedení doměru délky na stavbě (min. 300mm) | [25 empty] | POP | vybavené lištovými spoji jednotlivých montážních dílů s běžným stupněm těsnosti' (spoje budou těsněny pryžovým profilem). Nástavce, pokud není uvedeno jinak, jsou v podélné ose trubního dílu. Díly označené + - volný spoj - obsahují délkovou montážní rezervu na provedení doměru délky na stavbě (min. 300mm)
14 | Pol__0013 | 150x100 | m | 3.5 |  | 0 |  | 0 |  | 0 | 21 | 0 | 0 | 0 | 0 | 0 |  | Vlastní | Indiv | 0 | 0 |  | Práce | Běžná |  |  |  | POL1_1
|  | 150x100 | [25 empty] | POP
15 | Pol__0014 | 355x150 | m | 4 |  | 0 |  | 0 |  | 0 | 21 | 0 | 0 | 0 | 0 | 0 |  | Vlastní | Indiv | 0 | 0 |  | Práce | Běžná |  |  |  | POL1_1
|  | 355x150 | [25 empty] | POP
16 | Pol__0015 | 400x315 | m | 12 |  | 0 |  | 0 |  | 0 | 21 | 0 | 0 | 0 | 0 | 0 |  | Vlastní | Indiv | 0 | 0 |  | Práce | Běžná |  |  |  | POL1_1
|  | 400x315 | [25 empty] | POP
17 | Pol__0016 | 400x400 | m | 3 |  | 0 |  | 0 |  | 0 | 21 | 0 | 0 | 0 | 0 | 0 |  | Vlastní | Indiv | 0 | 0 |  | Práce | Běžná |  |  |  | POL1_1
|  | 400x400 | [25 empty] | POP
18 | Pol__0017 | 710x200 | m | 7 |  | 0 |  | 0 |  | 0 | 21 | 0 | 0 | 0 | 0 | 0 |  | Vlastní | Indiv | 0 | 0 |  | Práce | Běžná |  |  |  | POL1_1
|  | 710x200 | [25 empty] | POP
19 | Pol__0018 | 800x150 | m | 9.5 |  | 0 |  | 0 |  | 0 | 21 | 0 | 0 | 0 | 0 | 0 |  | Vlastní | Indiv | 0 | 0 |  | Práce | Běžná |  |  |  | POL1_1
|  | 800x150 | [25 empty] | POP
20 | 1.07 | TVAROVKY ČTYŘHRANNÉ POTRUBÍ ZHOTOVENÉ Z POZINKOVANÉHO OCELOVÉHO PLECHU |  | 0 |  | 0 |  | 0 |  | 0 | 21 | 0 | 0 | 0 | 0 | 0 |  | Vlastní | Indiv | 0 | 0 |  | Specifikace | Běžná |  |  |  | POL3_0
|  | do obvodu 2500mm | [25 empty] | POP
21 | Pol__0020 | do obvodu 2500mm | m2 | 20 |  | 0 |  | 0 |  | 0 | 21 | 0 | 0 | 0 | 0 | 0 |  | Vlastní | Indiv | 0 | 0 |  | Práce | Běžná |  |  |  | POL1_1
|  | do obvodu 2500mm | [25 empty] | POP
22 | 1.08 | STĚNOVÁ PŘÍVODNÍ VÝUSTKA DO HRANATÉHO POTRUBÍ |  | 0 |  | 0 |  | 0 |  | 0 | 21 | 0 | 0 | 0 | 0 | 0 |  | Vlastní | Indiv | 0 | 0 |  | Specifikace | Běžná |  |  |  | POL3_0
23 | Pol__0022 | 325x75 R1 | ks | 2 |  | 0 |  | 0 |  | 0 | 21 | 0 | 0 | 0 | 0 | 0 |  | Vlastní | Indiv | 0 | 0 |  | Práce | Běžná |  |  |  | POL1_1
|  | 325x75 R1 | [25 empty] | POP
24 | Pol__0023 | 825x140R1 | ks | 2 |  | 0 |  | 0 |  | 0 | 21 | 0 | 0 | 0 | 0 | 0 |  | Vlastní | Indiv | 0 | 0 |  | Práce | Běžná |  |  |  | POL1_1
|  | 825x140 R1 | [25 empty] | POP
25 | 1.09 | STĚNOVÁ ODVODNÍ VÝUSTKA DO HRANATÉHO POTRUBÍ |  | 0 |  | 0 |  | 0 |  | 0 | 21 | 0 | 0 | 0 | 0 | 0 |  | Vlastní | Indiv | 0 | 0 |  | Specifikace | Běžná |  |  |  | POL3_0
26 | Pol__0025 | 150x100 R1 | ks | 2 |  | 0 |  | 0 |  | 0 | 21 | 0 | 0 | 0 | 0 | 0 |  | Vlastní | Indiv | 0 | 0 |  | Práce | Běžná |  |  |  | POL1_1
|  | 150x100 R1 | [25 empty] | POP
27 | Pol__0026 | 225x75 R1 | ks | 1 |  | 0 |  | 0 |  | 0 | 21 | 0 | 0 | 0 | 0 | 0 |  | Vlastní | Indiv | 0 | 0 |  | Práce | Běžná |  |  |  | POL1_1
|  | 225x75 R1 | [25 empty] | POP
28 | Pol__0027 | 325x75 R1 | ks | 3 |  | 0 |  | 0 |  | 0 | 21 | 0 | 0 | 0 | 0 | 0 |  | Vlastní | Indiv | 0 | 0 |  | Práce | Běžná |  |  |  | POL1_1
|  | 325x75 R1 | [25 empty] | POP
29 | 1.10 | PROTIDEŠŤOVÁ ŽALUZIE |  | 0 |  | 0 |  | 0 |  | 0 | 21 | 0 | 0 | 0 | 0 | 0 |  | Vlastní | Indiv | 0 | 0 |  | Specifikace | Běžná |  |  |  | POL3_0
30 | Pol__0029 | 400x400 | ks | 1 |  | 0 |  | 0 |  | 0 | 21 | 0 | 0 | 0 | 0 | 0 |  | Vlastní | Indiv | 0 | 0 |  | Práce | Běžná |  |  |  | POL1_1
|  | 400x400 | [25 empty] | POP
31 | 1.11 | VÝFUKOVÁ HLAVICE |  | 0 |  | 0 |  | 0 |  | 0 | 21 | 0 | 0 | 0 | 0 | 0 |  | Vlastní | Indiv | 0 | 0 |  | Specifikace | Běžná |  |  |  | POL3_0
32 | Pol__0031 | 400x315 | ks | 1 |  | 0 |  | 0 |  | 0 | 21 | 0 | 0 | 0 | 0 | 0 |  | Vlastní | Indiv | 0 | 0 |  | Práce | Běžná |  |  |  | POL1_1
|  | 400x315 | [25 empty] | POP
33 | 1.11 | TEPELNÁ IZOLACE NA PŘÍVODNÍM POTRUBÍ |  | 0 |  | 0 |  | 0 |  | 0 | 21 | 0 | 0 | 0 | 0 | 0 |  | Vlastní | Indiv | 0 | 0 |  | R-položka | Běžná |  |  |  | POL12_0
34 | Pol__0033 | tl.40mm | m2 | 6 |  | 0 |  | 0 |  | 0 | 21 | 0 | 0 | 0 | 0 | 0 |  | Vlastní | Indiv | 0 | 0 |  | Práce | Běžná |  |  |  | POL1_1
35 | 1.13 | OSTATNÍ |  | 0 |  | 0 |  | 0 |  | 0 | 21 | 0 | 0 | 0 | 0 | 0 |  | Vlastní | Indiv | 0 | 0 |  | Práce | Běžná |  |  |  | POL1_1
Díl: | 11 | Přípravné a přidružené práce |  |  |  | 0 |  | 0 |  | 0 |  | 0 |  | 0 |  | 0 |  |  |  |  | 0 | [6 empty] | DIL
36 | 4.1 | Zprovoznění a zkoušky zařízení | hod | 9 |  | 0 |  | 0 |  | 0 | 21 | 0 | 0 | 0 | 0 | 0 |  | Vlastní | Indiv | 0 | 0 |  | Práce | Běžná |  |  |  | POL1_
37 | 4.2 | Vnitrostaveništní přemístění | t | 1 |  | 0 |  | 0 |  | 0 | 21 | 0 | 0 | 0 | 0 | 0 |  | Vlastní | Indiv | 0 | 0 |  | Práce | Běžná |  |  |  | POL1_
38 | 4.3 | Drobné stavební úpravy | hod | 10 |  | 0 |  | 0 |  | 0 | 21 | 0 | 0 | 0 | 0 | 0 |  | Vlastní | Indiv | 0 | 0 |  | Práce | Běžná |  |  |  | POL1_
Díl: | ZAŘÍZENÍ | ZAŘÍZENÍ Č.1 |  |  |  | 0 |  | 0 |  | 0 |  | 0 |  | 0 |  | 0 |  |  |  |  | 0 | [6 empty] | DIL
39 | Pol__0035 | objímky, spojovací materiál, závěsy | kg | 75 |  | 0 |  | 0 |  | 0 | 21 | 0 | 0 | 0 | 0 | 0 |  | Vlastní | Indiv | 0 | 0 |  | Práce | Běžná |  |  |  | POL1_1
|  | závěsy | [25 empty] | POP
40 | VRN | OSTATNÍ |  | 0 |  | 0 |  | 0 |  | 0 | 21 | 0 | 0 | 0 | 0 | 0 |  | Vlastní | Indiv | 0 | 0 |  | Práce | Běžná |  |  |  | POL1_1
41 | 1. | Zprovoznění a zkoušky zařízení | hod | 9 |  | 0 |  | 0 |  | 0 | 21 | 0 | 0 | 0 | 0 | 0 |  | Vlastní | Indiv | 0 | 0 |  | Práce | Běžná |  |  |  | POL1_1
42 | 2. | Vnitrostaveništní přemístění | t | 1 |  | 0 |  | 0 |  | 0 | 21 | 0 | 0 | 0 | 0 | 0 |  | Vlastní | Indiv | 0 | 0 |  | Práce | Běžná |  |  |  | POL1_1
43 | 3. | Drobné stavební úpravy | hod | 10 |  | 0 |  | 0 |  | 0 | 21 | 0 | 0 | 0 | 0 | 0 |  | Vlastní | Indiv | 0 | 0 |  | Práce | Běžná |  |  |  | POL1_1
[26 empty] | 15 | 21 | DPH
| Celkem |  |  |  |  | 0 | [19 empty] | 0 | 0 | SUM
END
Note on S6: Jedná se o informaci, zda se jedná o položku, která je do rozpočtu zadána z cenové soustavy RTS, nebo vlastní.
Note on T6: Jedná se o název CÚ, která je zadána u položky rozpočtu

## SO 02 06-VZT2 Pol
Položkový soupis prací a dodávek | [27 empty] | #TypZaznamu#
S: | 01 | Celková rekonstrukce stávající vily, přístavba výtahu a objektu MŠ | [25 empty] | STA
O: | SO 02 | Stávající vila | [22 empty] | STA |  |  | OBJ
R: | 06-VZT2 | SO 02 - Stáv.vila - VZT 2 - Větrání skladů, soc. zařízení | [25 empty] | ROZ
P.č. | Číslo položky | Název položky | MJ | Množství | Cena / MJ | Celkem | Dodávka | Dodávka celk. | Montáž | Montáž celk. | DPH | Cena s DPH | Hmotnost / MJ | Hmotnost celk.(t) | Dem. hmotnost / MJ | Dem. hmotnost celk.(t) | Ceník | Cen. soustava / platnost | Cenová úroveň | Nhod / MJ | Nhod celk. | Dodavatel | Typ položky | Stav položky
Díl: | 11 | Přípravné a přidružené práce |  |  |  | 0 |  | 0 |  | 0 |  | 0 |  | 0 |  | 0 |  |  |  |  | 0 | [6 empty] | DIL
1 | 4.1 | Zprovoznění a zkoušky zařízení | hod | 1 |  | 0 |  | 0 |  | 0 | 21 | 0 | 0 | 0 | 0 | 0 |  | Vlastní | Indiv | 0 | 0 |  | Práce | Běžná |  |  |  | POL1_
2 | 4.2 | Drobné stavební úpravy | hod | 2 |  | 0 |  | 0 |  | 0 | 21 | 0 | 0 | 0 | 0 | 0 |  | Vlastní | Indiv | 0 | 0 |  | Práce | Běžná |  |  |  | POL1_
3 | 4.3 | Vnitrostaveništní přemístění |  | 0.2 |  | 0 |  | 0 |  | 0 | 21 | 0 | 0 | 0 | 0 | 0 |  | Vlastní | Indiv | 0 | 0 |  | Práce | Běžná |  |  |  | POL1_
Díl: | ZAŘÍZENÍ | ZAŘÍZENÍ Č.2 |  |  |  | 0 |  | 0 |  | 0 |  | 0 |  | 0 |  | 0 |  |  |  |  | 0 | [6 empty] | DIL
4 | 2.01 | Nástěnný axiální ventilátor např. DECOR 300 CRZ | ks | 8 |  | 0 |  | 0 |  | 0 | 21 | 0 | 0 | 0 | 0 | 0 |  | Vlastní | Indiv | 0 | 0 |  | Specifikace | Běžná |  |  |  | POL3_
|  | jmen. výkon | [25 empty] | POP
|  | 150-260 | [25 empty] | POP
|  | m3/hod | [25 empty] | POP
|  | disp. tlak | [25 empty] | POP
|  | 35 | [25 empty] | POP
|  | pa | [25 empty] | POP
|  | příkon | [25 empty] | POP
|  | 29 | [25 empty] | POP
|  | W | [25 empty] | POP
|  | napětí | [25 empty] | POP
|  | 230 | [25 empty] | POP
|  | V | [25 empty] | POP
|  | akust. tlak v 3m | [25 empty] | POP
|  | 47 | [25 empty] | POP
|  | dB(A) | [25 empty] | POP
5 | 2.02 | Nástěnný axiální ventilátor např. DECOR 100 CRZ |  | 1 |  | 0 |  | 0 |  | 0 | 21 | 0 | 0 | 0 | 0 | 0 |  | Vlastní | Indiv | 0 | 0 |  | Specifikace | Běžná |  |  |  | POL3_0
|  | jmen. výkon | [25 empty] | POP
|  | 50 | [25 empty] | POP
|  | m3/h | [25 empty] | POP
|  | disp. tlak | [25 empty] | POP
|  | 25 | [25 empty] | POP
|  | pa | [25 empty] | POP
|  | příkon | [25 empty] | POP
|  | 23 | [25 empty] | POP
|  | W | [25 empty] | POP
|  | napětí | [25 empty] | POP
|  | 230 | [25 empty] | POP
|  | V | [25 empty] | POP
|  | akust.tlak v 3m | [25 empty] | POP
|  | 43 | [25 empty] | POP
|  | dB(A) | [25 empty] | POP
6 | 2.03 | Pevné potrubí včetně tvarovek do 30% - d 160 |  | 18 |  | 0 |  | 0 |  | 0 | 21 | 0 | 0 | 0 | 0 | 0 |  | Vlastní | Indiv | 0 | 0 |  | Specifikace | Běžná |  |  |  | POL3_0
7 | 2.04 | Výfuková hlavce - d 160 |  | 1 |  | 0 |  | 0 |  | 0 | 21 | 0 | 0 | 0 | 0 | 0 |  | Vlastní | Indiv | 0 | 0 |  | Specifikace | Běžná |  |  |  | POL3_0
|  | 1 |  | 1 | [23 empty] | VV | 0
8 | 2.05 | Protidešťová žaluzie - d 160 |  | 5 |  | 0 |  | 0 |  | 0 | 21 | 0 | 0 | 0 | 0 | 0 |  | Vlastní | Indiv | 0 | 0 |  | Specifikace | Běžná |  |  |  | POL3_0
9 | 2.06 | Dveřní mřížka 445x82 | ks | 9 |  | 0 |  | 0 |  | 0 | 21 | 0 | 0 | 0 | 0 | 0 |  | Vlastní | Indiv | 0 | 0 |  | Specifikace | Běžná |  |  |  | POL3_0
10 | 2.07 | Ostatní - objímky, spojovací materiál, závěsy | kg | 10 |  | 0 |  | 0 |  | 0 | 21 | 0 | 0 | 0 | 0 | 0 |  | Vlastní | Indiv | 0 | 0 |  | Specifikace | Běžná |  |  |  | POL3_
[26 empty] | 15 | 21 | DPH
| Celkem |  |  |  |  | 0 | [19 empty] | 0 | 0 | SUM
END
Note on S6: Jedná se o informaci, zda se jedná o položku, která je do rozpočtu zadána z cenové soustavy RTS, nebo vlastní.
Note on T6: Jedná se o název CÚ, která je zadána u položky rozpočtu

## SO 02 07-VZT3 Pol
Položkový soupis prací a dodávek | [27 empty] | #TypZaznamu#
S: | 01 | Celková rekonstrukce stávající vily, přístavba výtahu a objektu MŠ | [25 empty] | STA
O: | SO 02 | Stávající vila | [22 empty] | STA |  |  | OBJ
R: | 07-VZT3 | SO 02 - Stáv.vila - VZT 3 - Větrání WC | [25 empty] | ROZ
P.č. | Číslo položky | Název položky | MJ | Množství | Cena / MJ | Celkem | Dodávka | Dodávka celk. | Montáž | Montáž celk. | DPH | Cena s DPH | Hmotnost / MJ | Hmotnost celk.(t) | Dem. hmotnost / MJ | Dem. hmotnost celk.(t) | Ceník | Cen. soustava / platnost | Cenová úroveň | Nhod / MJ | Nhod celk. | Dodavatel | Typ položky | Stav položky
Díl: | ZAŘÍZENÍ | ZAŘÍZENÍ Č.3 - Větrání WC |  |  |  | 0 |  | 0 |  | 0 |  | 0 |  | 0 |  | 0 |  |  |  |  | 0 | [6 empty] | DIL
1 | 3.01 | Nástěnný axiální ventilátor např.EBB 175 DV DESIGN | ks | 4 |  | 0 |  | 0 |  | 0 | 21 | 0 | 0 | 0 | 0 | 0 |  | Vlastní | Indiv | 0 | 0 |  | Specifikace | Běžná |  |  |  | POL3_
|  | 50-80 | [25 empty] | POP
|  | m3/hod | [25 empty] | POP
|  | disp. tlak | [25 empty] | POP
|  | 140 | [25 empty] | POP
|  | pa | [25 empty] | POP
|  | příkon | [25 empty] | POP
|  | 17-26 | [25 empty] | POP
|  | W | [25 empty] | POP
|  | napětí | [25 empty] | POP
|  | 230 | [25 empty] | POP
|  | V | [25 empty] | POP
|  | akust. tlak v 3m | [25 empty] | POP
|  | 33-41 | [25 empty] | POP
|  | dB(A) | [25 empty] | POP
2 | 3.02 | Pevné potrubí včetně tvarovek do 30% - d 125 |  | 12 |  | 0 |  | 0 |  | 0 | 21 | 0 | 0 | 0 | 0 | 0 |  | Vlastní | Indiv | 0 | 0 |  | Specifikace | Běžná |  |  |  | POL3_0
3 | 3.03 | Ohebné potrubí včetně tvarovek do 30% - d 100 | ks | 9 |  | 0 |  | 0 |  | 0 | 21 | 0 | 0 | 0 | 0 | 0 |  | Vlastní | Indiv | 0 | 0 |  | Specifikace | Běžná |  |  |  | POL3_0
4 | 3.04 | Výfuková hlavice d 125 | ks | 1 |  | 0 |  | 0 |  | 0 | 21 | 0 | 0 | 0 | 0 | 0 |  | Vlastní | Indiv | 0 | 0 |  | Specifikace | Běžná |  |  |  | POL3_0
|  | 1 |  | 1 | [23 empty] | VV | 0
5 | 3.05 | Ostatní - objímky, spojovací materiál, závěsy | kg | 5 |  | 0 |  | 0 |  | 0 | 21 | 0 | 0 | 0 | 0 | 0 |  | Vlastní | Indiv | 0 | 0 |  | Specifikace | Běžná |  |  |  | POL3_
6 | 3.06 | Dveřní mřížka 445x82 | ks | 4 |  | 0 |  | 0 |  | 0 | 21 | 0 | 0 | 0 | 0 | 0 |  | Vlastní | Indiv | 0 | 0 |  | Specifikace | Běžná |  |  |  | POL3_
Díl: | 11 | Přípravné a přidružené práce |  |  |  | 0 |  | 0 |  | 0 |  | 0 |  | 0 |  | 0 |  |  |  |  | 0 | [6 empty] | DIL
7 | 4.1 | Zprovoznění a zkoušky zařízení | hod | 1 |  | 0 |  | 0 |  | 0 | 21 | 0 | 0 | 0 | 0 | 0 |  | Vlastní | Indiv | 0 | 0 |  | Práce | Běžná |  |  |  | POL1_
8 | 4.2 | Drobné stavební úpravy | hod | 2 |  | 0 |  | 0 |  | 0 | 21 | 0 | 0 | 0 | 0 | 0 |  | Vlastní | Indiv | 0 | 0 |  | Práce | Běžná |  |  |  | POL1_
9 | 4.3 | Vnitrostaveništní přemístění |  | 0.2 |  | 0 |  | 0 |  | 0 | 21 | 0 | 0 | 0 | 0 | 0 |  | Vlastní | Indiv | 0 | 0 |  | Práce | Běžná |  |  |  | POL1_
[26 empty] | 15 | 21 | DPH
| Celkem |  |  |  |  | 0 | [19 empty] | 0 | 0 | SUM
END
Note on S6: Jedná se o informaci, zda se jedná o položku, která je do rozpočtu zadána z cenové soustavy RTS, nebo vlastní.
Note on T6: Jedná se o název CÚ, která je zadána u položky rozpočtu

## SO 02 08-VZT 3.1 Pol
Položkový soupis prací a dodávek | [27 empty] | #TypZaznamu#
S: | 01 | Celková rekonstrukce stávající vily, přístavba výtahu a objektu MŠ | [25 empty] | STA
O: | SO 02 | Stávající vila | [22 empty] | STA |  |  | OBJ
R: | 08-VZT 3.1 | SO 02 - Stáv.vila - VZT 3.1- digestoře | [25 empty] | ROZ
P.č. | Číslo položky | Název položky | MJ | Množství | Cena / MJ | Celkem | Dodávka | Dodávka celk. | Montáž | Montáž celk. | DPH | Cena s DPH | Hmotnost / MJ | Hmotnost celk.(t) | Dem. hmotnost / MJ | Dem. hmotnost celk.(t) | Ceník | Cen. soustava / platnost | Cenová úroveň | Nhod / MJ | Nhod celk. | Dodavatel | Typ položky | Stav položky
Díl: | 11 | Přípravné a přidružené práce |  |  |  | 0 |  | 0 |  | 0 |  | 0 |  | 0 |  | 0 |  |  |  |  | 0 | [6 empty] | DIL
1 | 4.1 | Zprovoznění a zkoušky zařízení | hod | 1 |  | 0 |  | 0 |  | 0 | 21 | 0 | 0 | 0 | 0 | 0 |  | Vlastní | Indiv | 0 | 0 |  | Práce | Běžná |  |  |  | POL1_
2 | 4.2 | Drobné stavební úpravy | hod | 2 |  | 0 |  | 0 |  | 0 | 21 | 0 | 0 | 0 | 0 | 0 |  | Vlastní | Indiv | 0 | 0 |  | Práce | Běžná |  |  |  | POL1_
3 | 4.3 | Vnitrostaveništní přemístění |  | 0.2 |  | 0 |  | 0 |  | 0 | 21 | 0 | 0 | 0 | 0 | 0 |  | Vlastní | Indiv | 0 | 0 |  | Práce | Běžná |  |  |  | POL1_
Díl: | ZAŘÍZENÍ | ZAŘÍZENÍ Č.3.1 - digestoře |  |  |  | 0 |  | 0 |  | 0 |  | 0 |  | 0 |  | 0 |  |  |  |  | 0 | [6 empty] | DIL
4 | 3.01 | Digestoř s osvětlením a s tukovým filtrem | ks | 3 |  | 0 |  | 0 |  | 0 | 21 | 0 | 0 | 0 | 0 | 0 |  | Vlastní | Indiv | 0 | 0 |  | Specifikace | Běžná |  |  |  | POL3_
|  | 300 | [25 empty] | POP
|  | m3/hod | [25 empty] | POP
|  | příkon | [25 empty] | POP
|  | 300 | [25 empty] | POP
|  | W | [25 empty] | POP
|  | napětí | [25 empty] | POP
|  | 230 | [25 empty] | POP
|  | V | [25 empty] | POP
5 | 3.02 | Pevné potrubí včetně tvarovek do 30% - d 150 |  | 12 |  | 0 |  | 0 |  | 0 | 21 | 0 | 0 | 0 | 0 | 0 |  | Vlastní | Indiv | 0 | 0 |  | Specifikace | Běžná |  |  |  | POL3_0
6 | 3.03 | Ohebné potrubí včetně tvarovek do 30% - d 125 | ks | 9 |  | 0 |  | 0 |  | 0 | 21 | 0 | 0 | 0 | 0 | 0 |  | Vlastní | Indiv | 0 | 0 |  | Specifikace | Běžná |  |  |  | POL3_0
7 | 3.04 | Výfuková hlavice d 150 | ks | 1 |  | 0 |  | 0 |  | 0 | 21 | 0 | 0 | 0 | 0 | 0 |  | Vlastní | Indiv | 0 | 0 |  | Specifikace | Běžná |  |  |  | POL3_0
|  | 1 |  | 1 | [23 empty] | VV | 0
8 | 3.05 | Ostatní- objímky,spojovací materiál,závěsy | kg | 5 |  | 0 |  | 0 |  | 0 | 21 | 0 | 0 | 0 | 0 | 0 |  | Vlastní | Indiv | 0 | 0 |  | Specifikace | Běžná |  |  |  | POL3_
[26 empty] | 15 | 21 | DPH
| Celkem |  |  |  |  | 0 | [19 empty] | 0 | 0 | SUM
END
Note on S6: Jedná se o informaci, zda se jedná o položku, která je do rozpočtu zadána z cenové soustavy RTS, nebo vlastní.
Note on T6: Jedná se o název CÚ, která je zadána u položky rozpočtu

## SO 02 09-Vytápění Pol
Položkový soupis prací a dodávek | [27 empty] | #TypZaznamu#
S: | 01 | Celková rekonstrukce stávající vily, přístavba výtahu a objektu MŠ | [25 empty] | STA
O: | SO 02 | Stávající vila | [22 empty] | STA |  |  | OBJ
R: | 09-Vytápění | SO 02 - Stáv.vila - Vytápění | [25 empty] | ROZ
P.č. | Číslo položky | Název položky | MJ | Množství | Cena / MJ | Celkem | Dodávka | Dodávka celk. | Montáž | Montáž celk. | DPH | Cena s DPH | Hmotnost / MJ | Hmotnost celk.(t) | Dem. hmotnost / MJ | Dem. hmotnost celk.(t) | Ceník | Cen. soustava / platnost | Cenová úroveň | Nhod / MJ | Nhod celk. | Dodavatel | Typ položky | Stav položky
Díl: | 713 | Izolace tepelné |  |  |  | 0 |  | 0 |  | 0 |  | 0 |  | 0.07 |  | 0 |  |  |  |  | 16 | [6 empty] | DIL
1 | 713121118R00 | Izolace podlah tepelná obložení stěn dilatační páskou, bez dodávky materiálu, | m | 320 |  | 0 |  | 0 |  | 0 | 21 | 0 | 0 | 0 | 0 | 0 | 800-713 | RTS 22/ II | RTS 22/ II | 0.05 | 16 |  | Práce | Běžná |  |  |  | POL1_
2 | 59760179.AR | profil dilatační PVC | m | 320 |  | 0 |  | 0 |  | 0 | 21 | 0 | 0.00022 | 0.07 | 0 | 0 | SPCM | RTS 22/ II | RTS 22/ II | 0 | 0 |  | Specifikace | Běžná |  |  |  | POL3_
3 | 998713202R00 | Přesun hmot pro izolace tepelné v objektech výšky do 12 m | % |  |  | 0 |  | 0 |  | 0 | 21 | 0 | 0 | 0 | 0 | 0 | 800-713 | RTS 22/ II | RTS 22/ II | 0 | 0 |  | Přesun hmot | Běžná |  |  |  | POL7_
|  | 50 m vodorovně | [25 empty] | SPI
Díl: | 722 | Vnitřní vodovod |  |  |  | 0 |  | 0 |  | 0 |  | 0 |  | 0.01 |  | 0 |  |  |  |  | 33.54 | [6 empty] | DIL
4 | 722182001R00 | Montáž tepelné izolace potrubí samolepicí spoj nebo rychlouzávěr, do DN 25 | m | 190 |  | 0 |  | 0 |  | 0 | 21 | 0 | 0 | 0 | 0 | 0 | 800-721 | RTS 22/ II | RTS 22/ II | 0.082 | 15.58 |  | Práce | Běžná |  |  |  | POL1_
|  | 180+10 |  | 190 | [23 empty] | VV | 0
5 | 722182004R00 | Montáž tepelné izolace potrubí samolepicí spoj nebo rychlouzávěr, přes DN 25 do DN 40 | m | 150 |  | 0 |  | 0 |  | 0 | 21 | 0 | 0 | 0 | 0 | 0 | 800-721 | RTS 22/ II | RTS 22/ II | 0.114 | 17.1 |  | Práce | Běžná |  |  |  | POL1_
|  | 40+60+50 |  | 150 | [23 empty] | VV | 0
6 | 722221112R00 | Kohout kulový, vypouštěcí a napouštěcí, vnější závit, mosazný, DN 15, PN 10, včetně dodávky materiálu | kus | 10 |  | 0 |  | 0 |  | 0 | 21 | 0 | 0.0003 | 0 | 0 | 0 | 800-721 | RTS 22/ II | RTS 22/ II | 0.083 | 0.83 |  | Práce | Běžná |  |  |  | POL1_
|  | 10 |  | 10 | [23 empty] | VV | 0
7 | 283771007R | pouzdro potrubní tvarovatelné; pěnový polyetylén; vnitřní průměr 15,0 mm; tl. izolace 13,0 mm; provozní teplota -65 až 90 °C; tepelná vodivost (10°C) 0,0380 W/mK | m | 180 |  | 0 |  | 0 |  | 0 | 21 | 0 | 2e-05 | 0 | 0 | 0 | SPCM | RTS 22/ II | RTS 22/ II | 0 | 0 |  | Specifikace | Běžná |  |  |  | POL3_
|  | 180 |  | 180 | [23 empty] | VV | 0
8 | 283771028R | pouzdro potrubní tvarovatelné; pěnový polyetylén; vnitřní průměr 20,0 mm; tl. izolace 20,0 mm; provozní teplota -65 až 90 °C; tepelná vodivost (10°C) 0,0380 W/mK | m | 10 |  | 0 |  | 0 |  | 0 | 21 | 0 | 4e-05 | 0 | 0 | 0 | SPCM | RTS 22/ II | RTS 22/ II | 0 | 0 |  | Specifikace | Běžná |  |  |  | POL3_
|  | 10 |  | 10 | [23 empty] | VV | 0
9 | 283771120R | pouzdro potrubní tvarovatelné; pěnový polyetylén; vnitřní průměr 28,0 mm; tl. izolace 20,0 mm; provozní teplota -65 až 90 °C; tepelná vodivost (10°C) 0,0380 W/mK | m | 40 |  | 0 |  | 0 |  | 0 | 21 | 0 | 8e-05 | 0 | 0 | 0 | SPCM | RTS 22/ II | RTS 22/ II | 0 | 0 |  | Specifikace | Běžná |  |  |  | POL3_
|  | 40 |  | 40 | [23 empty] | VV | 0
10 | 283771142R | pouzdro potrubní tvarovatelné; pěnový polyetylén; vnitřní průměr 35,0 mm; tl. izolace 25,0 mm; provozní teplota -65 až 90 °C; tepelná vodivost (10°C) 0,0380 W/mK | m | 60 |  | 0 |  | 0 |  | 0 | 21 | 0 | 8e-05 | 0 | 0 | 0 | SPCM | RTS 22/ II | RTS 22/ II | 0 | 0 |  | Specifikace | Běžná |  |  |  | POL3_
|  | 60 |  | 60 | [23 empty] | VV | 0
11 | 283771155R | pouzdro potrubní tvarovatelné; pěnový polyetylén; vnitřní průměr 45,0 mm; tl. izolace 25,0 mm; provozní teplota -65 až 90 °C; tepelná vodivost (10°C) 0,0380 W/mK | m | 50 |  | 0 |  | 0 |  | 0 | 21 | 0 | 0.00015 | 0.01 | 0 | 0 | SPCM | RTS 22/ II | RTS 22/ II | 0 | 0 |  | Specifikace | Běžná |  |  |  | POL3_
|  | 50 |  | 50 | [23 empty] | VV | 0
12 | 28377130R | spona na potrubní pouzdro; plastová; tl = 1,00 mm; š = 4,9 mm; l = 32 mm; šedá | kus | 680 |  | 0 |  | 0 |  | 0 | 21 | 0 | 0 | 0 | 0 | 0 | SPCM | RTS 22/ II | RTS 22/ II | 0 | 0 |  | Specifikace | Běžná |  |  |  | POL3_
|  | 680 |  | 680 | [23 empty] | VV | 0
13 | 28377135R | páska spojovací PVC; samolepicí; jednostranně; tl. 0,19 mm; š = 38,0 mm; l = 20 m | kus | 17 |  | 0 |  | 0 |  | 0 | 21 | 0 | 0 | 0 | 0 | 0 | SPCM | RTS 22/ II | RTS 22/ II | 0 | 0 |  | Specifikace | Běžná |  |  |  | POL3_
|  | 17 |  | 17 | [23 empty] | VV | 0
14 | 998722202R00 | Přesun hmot pro vnitřní vodovod v objektech výšky do 12 m | % |  |  | 0 |  | 0 |  | 0 | 21 | 0 | 0 | 0 | 0 | 0 | 800-721 | RTS 22/ II | RTS 22/ II | 0 | 0 |  | Přesun hmot | Běžná |  |  |  | POL7_
|  | vodorovně do 50 m | [25 empty] | SPI
15 | 998722192R00 | Přesun hmot pro vnitřní vodovod příplatek k ceně za zvětšený přesun přes vymezenou největší dopravní vzdálenost do 100 m | t | 0.0225 |  | 0 |  | 0 |  | 0 | 21 | 0 | 0 | 0 | 0 | 0 | 800-721 | RTS 22/ II | RTS 22/ II | 1.219 | 0.03 |  | Přesun hmot | Běžná |  |  |  | POL7_
|  | vodorovně do 50 m | [25 empty] | SPI
Díl: | 724 | Strojní vybavení |  |  |  | 0 |  | 0 |  | 0 |  | 0 |  | 0.11 |  | 0 |  |  |  |  | 2.79 | [6 empty] | DIL
16 | 724319113R00 | Tlakové nádrže stojaté montáž (tlaková nádrž ve specifikaci) o obsahu 500 l | kus | 1 |  | 0 |  | 0 |  | 0 | 21 | 0 | 0.0089 | 0.01 | 0 | 0 | 800-721 | RTS 22/ II | RTS 22/ II | 2.453 | 2.45 |  | Práce | Běžná |  |  |  | POL1_
|  | z černého ocelového plechu, se základním nátěrem vnitřním i vnějším, | [25 empty] | SPI
17 | 48432238.AR. | Nepřímo ohřívaný zásobník TV dle PD, ref. výrobek Smart Line SL 240E | kus | 1 |  | 0 |  | 0 |  | 0 | 21 | 0 | 0.103 | 0.1 | 0 | 0 |  | Vlastní | RTS 22/ II | 0 | 0 |  | Specifikace | Běžná |  |  |  | POL3_
|  | 1 |  | 1 | [23 empty] | VV | 0
18 | 998724102R00 | Přesun hmot pro strojní vybavení v objektech výšky do 12 m | t | 0.1119 |  | 0 |  | 0 |  | 0 | 21 | 0 | 0 | 0 | 0 | 0 | 800-721 | RTS 22/ II | RTS 22/ II | 2.406 | 0.27 |  | Přesun hmot | Běžná |  |  |  | POL7_
|  | vodorovně do 50 m | [25 empty] | SPI
19 | 998724192R00 | Přesun hmot pro strojní vybavení příplatek k ceně za zvětšený přesun přes vymezenou největší dopravní vzdálenost do 100 m | t | 0.1119 |  | 0 |  | 0 |  | 0 | 21 | 0 | 0 | 0 | 0 | 0 | 800-721 | RTS 22/ II | RTS 22/ II | 0.612 | 0.07 |  | Přesun hmot | Běžná |  |  |  | POL7_
|  | vodorovně do 50 m | [25 empty] | SPI
Díl: | 733 | Rozvod potrubí |  |  |  | 0 |  | 0 |  | 0 |  | 0 |  | 1.1 |  | 0 |  |  |  |  | 341.78 | [6 empty] | DIL
20 | 733171130R00 | Potrubí polyetylénové Doplňky pro potrubí polyetylénové montáž rozdělovače pro ÚT | kus | 3 |  | 0 |  | 0 |  | 0 | 21 | 0 | 0 | 0 | 0 | 0 | 800-731 | RTS 22/ II | RTS 22/ II | 0.5 | 1.5 |  | Práce | Běžná |  |  |  | POL1_
|  | 3 |  | 3 | [23 empty] | VV | 0
21 | 733178112R00 | Vícevrstvé potrubí polyetylén, hliníková vrstva, polyetytylén vícevrstvé polyetylen-hliníkové potrubí PEX/AL/PEX, D 16 mm, s 2,0 mm, PN 10, lisovaný spoj s mosaznými tvarovkami, Trubka plastová vodovodní | m | 2100 |  | 0 |  | 0 |  | 0 | 21 | 0 | 0.00041 | 0.86 | 0 | 0 | 800-731 | RTS 22/ II | RTS 22/ II | 0.123 | 258.3 |  | Práce | Běžná |  |  |  | POL1_
|  | včetně tvarovek, bez zednických výpomocí | [25 empty] | SPI
|  | 2100 |  | 2100 | [23 empty] | VV | 0
22 | 733178114R00 | Vícevrstvé potrubí polyetylén, hliníková vrstva, polyetytylén vícevrstvé polyetylen-hliníkové potrubí PEX/AL/PEX, D 20 mm, s 2,0 mm, PN 10, lisovaný spoj s mosaznými tvarovkami | m | 10 |  | 0 |  | 0 |  | 0 | 21 | 0 | 0.00047 | 0 | 0 | 0 | 800-731 | RTS 22/ II | RTS 22/ II | 0.143 | 1.43 |  | Práce | Běžná |  |  |  | POL1_
|  | včetně tvarovek, bez zednických výpomocí | [25 empty] | SPI
|  | 10 |  | 10 | [23 empty] | VV | 0
23 | 733178115R00 | Vícevrstvé potrubí polyetylén, hliníková vrstva, polyetytylén vícevrstvé polyetylen-hliníkové potrubí PEX/AL/PEX, D 26 mm, s 3,0 mm, PN 10, lisovaný spoj s mosaznými tvarovkami | m | 40 |  | 0 |  | 0 |  | 0 | 21 | 0 | 0.00061 | 0.02 | 0 | 0 | 800-731 | RTS 22/ II | RTS 22/ II | 0.158 | 6.32 |  | Práce | Běžná |  |  |  | POL1_
|  | včetně tvarovek, bez zednických výpomocí | [25 empty] | SPI
|  | 40 |  | 40 | [23 empty] | VV | 0
24 | 733178116R00 | Vícevrstvé potrubí polyetylén, hliníková vrstva, polyetytylén vícevrstvé polyetylen-hliníkové potrubí PEX/AL/PEX, D 32 mm, s 3,0 mm, PN 10, lisovaný spoj s mosaznými tvarovkami | m | 60 |  | 0 |  | 0 |  | 0 | 21 | 0 | 0.00069 | 0.04 | 0 | 0 | 800-731 | RTS 22/ II | RTS 22/ II | 0.158 | 9.48 |  | Práce | Běžná |  |  |  | POL1_
|  | včetně tvarovek, bez zednických výpomocí | [25 empty] | SPI
|  | 60 |  | 60 | [23 empty] | VV | 0
25 | 733178117R00 | Vícevrstvé potrubí polyetylén, hliníková vrstva, polyetytylén vícevrstvé polyetylen-hliníkové potrubí PEX/AL/PEX, D 40 mm, s 3,5 mm, PN 10, lisovaný spoj s mosaznými tvarovkami | m | 50 |  | 0 |  | 0 |  | 0 | 21 | 0 | 0.00345 | 0.17 | 0 | 0 | 800-731 | RTS 22/ II | RTS 22/ II | 0.255 | 12.75 |  | Práce | Běžná |  |  |  | POL1_
|  | včetně tvarovek, bez zednických výpomocí | [25 empty] | SPI
|  | 50 |  | 50 | [23 empty] | VV | 0
26 | 733190107R00 | Tlakové zkoušky potrubí ocelových závitových, plastových, měděných přes DN 32 do DN 40 | m | 2260 |  | 0 |  | 0 |  | 0 | 21 | 0 | 0 | 0 | 0 | 0 | 800-731 | RTS 22/ II | RTS 22/ II | 0.021 | 47.46 |  | Práce | Běžná |  |  |  | POL1_
|  | 2260 |  | 2260 | [23 empty] | VV | 0
27 | 733-1 | Fitinky | kg | 15 |  | 0 |  | 0 |  | 0 | 21 | 0 | 0 | 0 | 0 | 0 |  | Vlastní | Indiv | 0 | 0 |  | Práce | Běžná |  |  |  | POL1_
|  | 15 |  | 15 | [23 empty] | VV | 0
28 | 286003758R | rozdělovač otopných systémů; 9 výstupů; polyamid zpevněný skelnými vlákny; l = 560 mm; primární přípojka 1 "; sekundární přípojka 3/4 eurokonus "; kulový kohout s teploměrem, průtokoměr, odvzdušňovací ventil, napouštěcí ventil | kus | 1 |  | 0 |  | 0 |  | 0 | 21 | 0 | 0.0041 | 0 | 0 | 0 | SPCM | RTS 22/ II | RTS 22/ II | 0 | 0 |  | Specifikace | Běžná |  |  |  | POL3_
|  | 1 |  | 1 | [23 empty] | VV | 0
29 | 286003760R | rozdělovač otopných systémů; 11 výstupů; polyamid zpevněný skelnými vlákny; l = 660 mm; primární přípojka 1 "; sekundární přípojka 3/4 eurokonus "; kulový kohout s teploměrem, průtokoměr, odvzdušňovací ventil, napouštěcí ventil | kus | 1 |  | 0 |  | 0 |  | 0 | 21 | 0 | 0.0049 | 0 | 0 | 0 | SPCM | RTS 22/ II | RTS 22/ II | 0 | 0 |  | Specifikace | Běžná |  |  |  | POL3_
|  | 1 |  | 1 | [23 empty] | VV | 0
30 | 286003761R | rozdělovač otopných systémů; 12 výstupů; polyamid zpevněný skelnými vlákny; l = 710 mm; primární přípojka 1 "; sekundární přípojka 3/4 eurokonus "; kulový kohout s teploměrem, průtokoměr, odvzdušňovací ventil, napouštěcí ventil | kus | 1 |  | 0 |  | 0 |  | 0 | 21 | 0 | 0.0053 | 0.01 | 0 | 0 | SPCM | RTS 22/ II | RTS 22/ II | 0 | 0 |  | Specifikace | Běžná |  |  |  | POL3_
31 | 998733103R00 | Přesun hmot pro rozvody potrubí v objektech výšky do 24 m | t | 1.1183 |  | 0 |  | 0 |  | 0 | 21 | 0 | 0 | 0 | 0 | 0 | 800-731 | RTS 22/ II | RTS 22/ II | 3.246 | 3.63 |  | Přesun hmot | Běžná |  |  |  | POL7_
32 | 998733193R00 | Přesun hmot pro rozvody potrubí příplatek k ceně za zvětšený přesun přes vymezenou největší dopravní vzdálenost do 500 m | t | 1.1183 |  | 0 |  | 0 |  | 0 | 21 | 0 | 0 | 0 | 0 | 0 | 800-731 | RTS 22/ II | RTS 22/ II | 0.816 | 0.91 |  | Přesun hmot | Běžná |  |  |  | POL7_
Díl: | 734 | Armatury |  |  |  | 0 |  | 0 |  | 0 |  | 0 |  | 0.04 |  | 0 |  |  |  |  | 7.67 | [6 empty] | DIL
33 | 723237217R00 | Kohout kulový , mosazný, závit vnitřní-vnitřní, DN 40, PN 5, včetně dodávky materiálu | kus | 2 |  | 0 |  | 0 |  | 0 | 21 | 0 | 0.0013 | 0 | 0 | 0 | 800-721 | RTS 22/ II | RTS 22/ II | 0.351 | 0.7 |  | Práce | Běžná |  |  |  | POL1_
34 | 734213112R00 | Ventil automatický, odvzdušňovací, mosazný, PN 10, DN 15, včetně dodávky materiálu | kus | 10 |  | 0 |  | 0 |  | 0 | 21 | 0 | 0.0008 | 0.01 | 0 | 0 | 800-731 | RTS 22/ II | RTS 22/ II | 0.062 | 0.62 |  | Práce | Běžná |  |  |  | POL1_
|  | 10 |  | 10 | [23 empty] | VV | 0
35 | 734223122RT2 | Ventil termostatický, dvouregulační, přímý, mosazný, DN 15, s termostatickou hlavicí, PN 10, vnitřní závit, včetně dodávky materiálu | kus | 21 |  | 0 |  | 0 |  | 0 | 21 | 0 | 0.0011 | 0.02 | 0 | 0 | 800-731 | RTS 22/ II | RTS 22/ II | 0.247 | 5.19 |  | Práce | Běžná |  |  |  | POL1_
|  | 10+11 |  | 21 | [23 empty] | VV | 0
36 | 734263255R00 | Šroubení regulační a uzavírací, rohové, mosazné, DN EK 20x15, PN 10, včetně dodávky materiálu | kus | 11 |  | 0 |  | 0 |  | 0 | 21 | 0 | 0.0005 | 0.01 | 0 | 0 | 800-731 | RTS 22/ II | RTS 22/ II | 0.093 | 1.02 |  | Práce | Běžná |  |  |  | POL1_
|  | 11 |  | 11 | [23 empty] | VV | 0
37 | 998734103R00 | Přesun hmot pro armatury v objektech výšky do 4 m | t | 0.0392 |  | 0 |  | 0 |  | 0 | 21 | 0 | 0 | 0 | 0 | 0 | 800-731 | RTS 22/ II | RTS 22/ II | 2.351 | 0.09 |  | Přesun hmot | Běžná |  |  |  | POL7_
38 | 998734193R00 | Přesun hmot pro armatury příplatek k ceně za zvětšený přesun přes vymezenou největší dopravní vzdálenost do 500 m | t | 0.0392 |  | 0 |  | 0 |  | 0 | 21 | 0 | 0 | 0 | 0 | 0 | 800-731 | RTS 22/ II | RTS 22/ II | 1.355 | 0.05 |  | Přesun hmot | Běžná |  |  |  | POL7_
Díl: | 735 | Otopná tělesa |  |  |  | 0 |  | 0 |  | 0 |  | 0 |  | 0.39 |  | 0 |  |  |  |  | 29.19 | [6 empty] | DIL
39 | 735157280R00 | Otopná tělesa panelová počet desek 1, počet přídavných přestupných ploch 1, výška 900 mm, délka 400 mm, provedení ventil kompakt, pravé spodní připojení, s nuceným oběhem, čelní deska profilovaná, včetně dodávky materiálu | kus | 2 |  | 0 |  | 0 |  | 0 | 21 | 0 | 0.01312 | 0.03 | 0 | 0 | 800-731 | RTS 22/ II | RTS 22/ II | 0.856 | 1.71 |  | Práce | Běžná |  |  |  | POL1_
|  | 2 |  | 2 | [23 empty] | VV | 0
40 | 735157564R00 | Otopná tělesa panelová počet desek 2, počet přídavných přestupných ploch 1, výška 600 mm, délka 800 mm, provedení ventil kompakt, pravé spodní připojení, s nuceným oběhem, čelní deska profilovaná, včetně dodávky materiálu | kus | 3 |  | 0 |  | 0 |  | 0 | 21 | 0 | 0.0244 | 0.07 | 0 | 0 | 800-731 | RTS 22/ II | RTS 22/ II | 0.945 | 2.84 |  | Práce | Běžná |  |  |  | POL1_
|  | 3 |  | 3 | [23 empty] | VV | 0
41 | 735157660R00 | Otopná tělesa panelová počet desek 2, počet přídavných přestupných ploch 2, výška 600 mm, délka 400 mm, provedení ventil kompakt, pravé spodní připojení, s nuceným oběhem, čelní deska profilovaná, včetně dodávky materiálu | kus | 1 |  | 0 |  | 0 |  | 0 | 21 | 0 | 0.012 | 0.01 | 0 | 0 | 800-731 | RTS 22/ II | RTS 22/ II | 0.913 | 0.91 |  | Práce | Běžná |  |  |  | POL1_
42 | 735157661R00 | Otopná tělesa panelová počet desek 2, počet přídavných přestupných ploch 2, výška 600 mm, délka 500 mm, provedení ventil kompakt, pravé spodní připojení, s nuceným oběhem, čelní deska profilovaná, včetně dodávky materiálu | kus | 1 |  | 0 |  | 0 |  | 0 | 21 | 0 | 0.01815 | 0.02 | 0 | 0 | 800-731 | RTS 22/ II | RTS 22/ II | 0.913 | 0.91 |  | Práce | Běžná |  |  |  | POL1_
43 | 735157662R00 | Otopná tělesa panelová počet desek 2, počet přídavných přestupných ploch 2, výška 600 mm, délka 600 mm, provedení ventil kompakt, pravé spodní připojení, s nuceným oběhem, čelní deska profilovaná, včetně dodávky materiálu | kus | 2 |  | 0 |  | 0 |  | 0 | 21 | 0 | 0.02178 | 0.04 | 0 | 0 | 800-731 | RTS 22/ II | RTS 22/ II | 0.929 | 1.86 |  | Práce | Běžná |  |  |  | POL1_
|  | 2 |  | 2 | [23 empty] | VV | 0
44 | 735157684R00 | Otopná tělesa panelová počet desek 2, počet přídavných přestupných ploch 2, výška 900 mm, délka 800 mm, provedení ventil kompakt, pravé spodní připojení, s nuceným oběhem, čelní deska profilovaná, včetně dodávky materiálu | kus | 1 |  | 0 |  | 0 |  | 0 | 21 | 0 | 0.04504 | 0.05 | 0 | 0 | 800-731 | RTS 22/ II | RTS 22/ II | 0.975 | 0.98 |  | Práce | Běžná |  |  |  | POL1_
45 | 735157780R00 | Otopná tělesa panelová počet desek 3, počet přídavných přestupných ploch 3, výška 900 mm, délka 400 mm, provedení ventil kompakt, pravé spodní připojení, s nuceným oběhem, čelní deska profilovaná, včetně dodávky materiálu | kus | 1 |  | 0 |  | 0 |  | 0 | 21 | 0 | 0.0338 | 0.03 | 0 | 0 | 800-731 | RTS 22/ II | RTS 22/ II | 1.011 | 1.01 |  | Práce | Běžná |  |  |  | POL1_
46 | 735171327R00 | Otopná tělesa koupelnová trubkové otopné těleso rovné, spodní středové připojení s roztečí 50 mm, výška 1220 mm, šířka 450 mm, průměr trubek 20 mm, objem tělesa 4,5 l, včetně dodávky materiálu | kus | 2 |  | 0 |  | 0 |  | 0 | 21 | 0 | 0.0079 | 0.02 | 0 | 0 | 800-731 | RTS 22/ II | RTS 22/ II | 0.903 | 1.81 |  | Práce | Běžná |  |  |  | POL1_
|  | 2 |  | 2 | [23 empty] | VV | 0
47 | 735171328R00 | Otopná tělesa koupelnová trubkové otopné těleso rovné, spodní středové připojení s roztečí 50 mm, výška 1220 mm, šířka 600 mm, průměr trubek 20 mm, objem tělesa 5,4 l, včetně dodávky materiálu | kus | 1 |  | 0 |  | 0 |  | 0 | 21 | 0 | 0.0096 | 0.01 | 0 | 0 | 800-731 | RTS 22/ II | RTS 22/ II | 0.913 | 0.91 |  | Práce | Běžná |  |  |  | POL1_
48 | 735171331R00 | Otopná tělesa koupelnová trubkové otopné těleso rovné, spodní středové připojení s roztečí 50 mm, výška 1500 mm, šířka 600 mm, průměr trubek 20 mm, objem tělesa 6,9 l, včetně dodávky materiálu | kus | 3 |  | 0 |  | 0 |  | 0 | 21 | 0 | 0.0121 | 0.04 | 0 | 0 | 800-731 | RTS 22/ II | RTS 22/ II | 0.948 | 2.84 |  | Práce | Běžná |  |  |  | POL1_
49 | 735171335R00 | Otopná tělesa koupelnová trubkové otopné těleso rovné, spodní středové připojení s roztečí 50 mm, výška 1820 mm, šířka 750 mm, průměr trubek 20 mm, objem tělesa 9,7 l, včetně dodávky materiálu | kus | 4 |  | 0 |  | 0 |  | 0 | 21 | 0 | 0.0172 | 0.07 | 0 | 0 | 800-731 | RTS 22/ II | RTS 22/ II | 1.008 | 4.03 |  | Práce | Běžná |  |  |  | POL1_
50 | 900 RT2. | HZS - prostupy a drážky | h | 8 |  | 0 |  | 0 |  | 0 | 21 | 0 | 0 | 0 | 0 | 0 |  | Vlastní | RTS 22/ II | 1 | 8 |  | Práce | Běžná |  |  |  | POL1_
|  | 8 |  | 8 | [23 empty] | VV | 0
51 | 998735102R00 | Přesun hmot pro otopná tělesa v objektech výšky do 12 m | t | 0.38249 |  | 0 |  | 0 |  | 0 | 21 | 0 | 0 | 0 | 0 | 0 | 800-731 | RTS 22/ II | RTS 22/ II | 2.71 | 1.04 |  | Přesun hmot | Běžná |  |  |  | POL7_
52 | 998735193R00 | Přesun hmot pro otopná tělesa příplatek k ceně za zvětšený přesun přes vymezenou největší dopravní vzdálenost do 500 m | t | 0.38249 |  | 0 |  | 0 |  | 0 | 21 | 0 | 0 | 0 | 0 | 0 | 800-731 | RTS 22/ II | RTS 22/ II | 0.881 | 0.34 |  | Přesun hmot | Běžná |  |  |  | POL7_
Díl: | 736 | Podlahové vytápění |  |  |  | 0 |  | 0 |  | 0 |  | 0 |  | 0.23 |  | 0 |  |  |  |  | 48.18 | [6 empty] | DIL
53 | 736312121R00 | Podlahové vytápění/chlazení - podkladní systém systémová deska, celková tlouštka desky 40 mm, rozteč ukládání potrubí násobky 50 mm, pro potrubí D 16-18 mm, včetně dodávky materiálu | m2 | 290 |  | 0 |  | 0 |  | 0 | 21 | 0 | 0.00053 | 0.15 | 0 | 0 | 800-731 | RTS 22/ II | RTS 22/ II | 0.15 | 43.5 |  | Práce | Běžná |  |  |  | POL1_
|  | 290 |  | 290 | [23 empty] | VV | 0
54 | 736316341R00 | Podlahové vytápění/chlazení - (rozdělovače/sběrače) sestava rozdělovač / sběrač, osazena uzavíracími ventily a regulačními šroubeními s průtokoměry,konzolou,kulovými uzávěry,odvzduš. a vypouštěcím ventilem,teploměrem,včetně skříně, 2 cestný, stranový výstupy DN 25, výstupy DN 20 EK, včetně dodávky materiálu | kus | 2 |  | 0 |  | 0 |  | 0 | 21 | 0 | 0.002 | 0 | 0 | 0 | 800-731 | RTS 22/ II | RTS 22/ II | 1.117 | 2.23 |  | Práce | Běžná |  |  |  | POL1_
55 | 736316825R00 | Podlahové vytápění/chlazení - (rozdělovače/sběrače) skřín podomítková, šířka 1200 mm, výška stavitelná 755-855 mm, hloubka stavitelná 160-210 mm, včetně dodávky materiálu | kus | 3 |  | 0 |  | 0 |  | 0 | 21 | 0 | 0.015 | 0.05 | 0 | 0 | 800-731 | RTS 22/ II | RTS 22/ II | 0.712 | 2.14 |  | Práce | Běžná |  |  |  | POL1_
56 | 736-1 | Fitinky, tvarovky, přechody | kg | 20 |  | 0 |  | 0 |  | 0 | 21 | 0 | 0 | 0 | 0 | 0 |  | Vlastní | Indiv | 0 | 0 |  | Práce | Běžná |  |  |  | POL1_
|  | 20 |  | 20 | [23 empty] | VV | 0
57 | 736313124.1R | Rozdělovač a sběrač do 70klW vč. izolace a podpěr,5 okruhů s roztečí 200mm, ref. výr. Meibes dle PD | ks | 1 |  | 0 |  | 0 |  | 0 | 21 | 0 | 0 | 0 | 0 | 0 |  | Vlastní | Indiv | 0 | 0 |  | Práce | Běžná |  |  |  | POL1_
|  | 1 |  | 1 | [23 empty] | VV | 0
58 | 736313124.2R | Čerpadlová skupina směšování, ref. výr. Meibes 5/4 kvs 7,4 rozteč 125mm, Wilo Stratos Para 30/1/7 | ks | 3 |  | 0 |  | 0 |  | 0 | 21 | 0 | 0 | 0 | 0 | 0 |  | Vlastní | Indiv | 0 | 0 |  | Práce | Běžná |  |  |  | POL1_
|  | 3 |  | 3 | [23 empty] | VV | 0
59 | 736313124.3R | Čerpadlová skupina směšování, ref. výr. Meibes 5/4 kvs 7,2 rozteč 125mm, Wilo Stratos Pico 30/1/.6 | ks | 2 |  | 0 |  | 0 |  | 0 | 21 | 0 | 0 | 0 | 0 | 0 |  | Vlastní | Indiv | 0 | 0 |  | Práce | Běžná |  |  |  | POL1_
|  | 2 |  | 2 | [23 empty] | VV | 0
60 | 736316124R00. | Termohydraulický rozdělovač do 70kW dle PD, ref. výrobek Meibes 5/4 | kus | 1 |  | 0 |  | 0 |  | 0 | 21 | 0 | 0.0332 | 0.03 | 0 | 0 |  | Vlastní | RTS 22/ II | 0.305 | 0.31 |  | Práce | Běžná |  |  |  | POL1_
|  | 1 |  | 1 | [23 empty] | VV | 0
61 | 998736202R00 | Přesun hmot pro podlahové vytápění v objektech výšky do 12 m | % |  |  | 0 |  | 0 |  | 0 | 21 | 0 | 0 | 0 | 0 | 0 | 800-731 | RTS 22/ II | RTS 22/ II | 0 | 0 |  | Přesun hmot | Běžná |  |  |  | POL7_
Díl: | ON | Ostatní náklady |  |  |  | 0 |  | 0 |  | 0 |  | 0 |  | 0 |  | 0 |  |  |  |  | 42 | [6 empty] | DIL
62 | 904 R01 | Hzs-zkousky v ramci montaz.praci, Komplexni vyzkouseni | h | 24 |  | 0 |  | 0 |  | 0 | 21 | 0 | 0 | 0 | 0 | 0 | Prav.M | RTS 22/ II | RTS 22/ II | 1 | 24 |  | HZS | Běžná |  |  |  | POL10_
|  | 24 |  | 24 | [23 empty] | VV | 0
63 | 904 R02 | Hzs-zkousky v ramci montaz.praci, Topná zkouška | h | 18 |  | 0 |  | 0 |  | 0 | 21 | 0 | 0 | 0 | 0 | 0 | Prav.M | RTS 22/ II | RTS 22/ II | 1 | 18 |  | HZS | Běžná |  |  |  | POL10_
[26 empty] | 15 | 21 | DPH
| Celkem |  |  |  |  | 0 | [19 empty] | 0 | 0 | SUM
END
Note on S6: Jedná se o informaci, zda se jedná o položku, která je do rozpočtu zadána z cenové soustavy RTS, nebo vlastní.
Note on T6: Jedná se o název CÚ, která je zadána u položky rozpočtu

## SO 02 10-Elektroinstalace Pol
Položkový soupis prací a dodávek | [27 empty] | #TypZaznamu#
S: | 01 | Celková rekonstrukce stávající vily, přístavba výtahu a objektu MŠ | [25 empty] | STA
O: | SO 02 | Stávající vila | [22 empty] | STA |  |  | OBJ
R: | 10-Elektroinstalace | SO 02 - Stáv.vila - Elektroinstalace | [25 empty] | ROZ
P.č. | Číslo položky | Název položky | MJ | Množství | Cena / MJ | Celkem | Dodávka | Dodávka celk. | Montáž | Montáž celk. | DPH | Cena s DPH | Hmotnost / MJ | Hmotnost celk.(t) | Dem. hmotnost / MJ | Dem. hmotnost celk.(t) | Ceník | Cen. soustava / platnost | Cenová úroveň | Nhod / MJ | Nhod celk. | Dodavatel | Typ položky | Stav položky
Díl: | 1 | Přípravné a přidružené práce |  |  |  | 0 |  | 0 |  | 0 |  | 0 |  | 0 |  | 0 |  |  |  |  | 0 | [6 empty] | DIL
1 | 0000000001 | Drážkování | m | 460 |  | 0 |  | 0 |  | 0 | 21 | 0 | 0 | 0 | 0 | 0 |  | Vlastní | Indiv | 0 | 0 |  | Práce | Běžná |  |  |  | POL1_1
2 | 0000000001 | Krabice (KP, KO, KR, KT) | ks | 580 |  | 0 |  | 0 |  | 0 | 21 | 0 | 0 | 0 | 0 | 0 |  | Vlastní | Indiv | 0 | 0 |  | Specifikace | Běžná |  |  |  | POL3_0
3 | 0000000001 | Provrtání do vel. 40 | ks | 45 |  | 0 |  | 0 |  | 0 | 21 | 0 | 0 | 0 | 0 | 0 |  | Vlastní | Indiv | 0 | 0 |  | R-položka | Běžná |  |  |  | POL12_0
4 | 0000000001 | Rozvaděč | ks | 5 |  | 0 |  | 0 |  | 0 | 21 | 0 | 0 | 0 | 0 | 0 |  | Vlastní | Indiv | 0 | 0 |  | R-položka | Běžná |  |  |  | POL12_0
5 | 1 | Podíl přidružených výkonů | ks | 1 |  | 0 |  | 0 |  | 0 | 21 | 0 | 0 | 0 | 0 | 0 |  | Vlastní | Indiv | 0 | 0 |  | Práce | Běžná |  |  |  | POL1_
6 | 2 | GZS | ks | 1 |  | 0 |  | 0 |  | 0 | 21 | 0 | 0 | 0 | 0 | 0 |  | Vlastní | Indiv | 0 | 0 |  | Práce | Běžná |  |  |  | POL1_
Díl: | _2 | ELEKTROMONTÁŽE |  |  |  | 0 |  | 0 |  | 0 |  | 0 |  | 0 |  | 0 |  |  |  |  | 0 | [6 empty] | DIL
7 | 210010002 | trubka plastová ohebná instalační průměr 16mm (PO) | m | 1300 |  | 0 |  | 0 |  | 0 | 21 | 0 | 0 | 0 | 0 | 0 |  | Vlastní | Indiv | 0 | 0 |  | Práce | Běžná |  |  |  | POL1_1
8 | 210010003 | trubka plastová ohebná instalační průměr 23mm (PO) | m | 1150 |  | 0 |  | 0 |  | 0 | 21 | 0 | 0 | 0 | 0 | 0 |  | Vlastní | Indiv | 0 | 0 |  | Práce | Běžná |  |  |  | POL1_1
9 | 210010006 | trubka plastová ohebná instalační průměr 32mm (PO) | m | 150 |  | 0 |  | 0 |  | 0 | 21 | 0 | 0 | 0 | 0 | 0 |  | Vlastní | Indiv | 0 | 0 |  | Práce | Běžná |  |  |  | POL1_1
10 | 210010006 | trubka plastová ohebná instalační průměr 48mm (PO) | m | 50 |  | 0 |  | 0 |  | 0 | 21 | 0 | 0 | 0 | 0 | 0 |  | Vlastní | Indiv | 0 | 0 |  | R-položka | Běžná |  |  |  | POL12_1
11 | 210010046 | trubka KOPODUR 63, volně | m | 80 |  | 0 |  | 0 |  | 0 | 21 | 0 | 0 | 0 | 0 | 0 |  | Vlastní | Indiv | 0 | 0 |  | Práce | Běžná |  |  |  | POL1_1
12 | 210010301 | krabice přístrojová (1901, KU 68/1, KP 67, KP 68; KZ 3) bez zapojení | ks | 350 |  | 0 |  | 0 |  | 0 | 21 | 0 | 0 | 0 | 0 | 0 |  | Vlastní | Indiv | 0 | 0 |  | Práce | Běžná |  |  |  | POL1_1
13 | 210010311 | krabice odbočná s víčkem (1902, KO 68, KU 68) kruhová bez zapojení | ks | 200 |  | 0 |  | 0 |  | 0 | 21 | 0 | 0 | 0 | 0 | 0 |  | Vlastní | Indiv | 0 | 0 |  | Práce | Běžná |  |  |  | POL1_1
14 | 210010321 | krabice odbočná s víčkem a svork. (1903, KR 68) kruhová vč. zapojení | ks | 30 |  | 0 |  | 0 |  | 0 | 21 | 0 | 0 | 0 | 0 | 0 |  | Vlastní | Indiv | 0 | 0 |  | Práce | Běžná |  |  |  | POL1_1
15 | 210100001 | ukončení vodiče v rozvaděči vč. zapojení a koncovky do 2.5mm2 | ks | 720 |  | 0 |  | 0 |  | 0 | 21 | 0 | 0 | 0 | 0 | 0 |  | Vlastní | Indiv | 0 | 0 |  | Práce | Běžná |  |  |  | POL1_1
16 | 210100001.1 | kabelový žlab vč. víka | m | 220 |  | 0 |  | 0 |  | 0 | 21 | 0 | 0 | 0 | 0 | 0 |  | Vlastní | Indiv | 0 | 0 |  | Práce | Běžná |  |  |  | POL1_1
17 | 210100001.1 | ukončení vodiče UTP, osazení koncovkou | ks | 120 |  | 0 |  | 0 |  | 0 | 21 | 0 | 0 | 0 | 0 | 0 |  | Vlastní | Indiv | 0 | 0 |  | R-položka | Běžná |  |  |  | POL12_1
18 | 210100002 | ukončení vodiče v rozvaděči vč. zapojení a koncovky do 6mm2 | ks | 30 |  | 0 |  | 0 |  | 0 | 21 | 0 | 0 | 0 | 0 | 0 |  | Vlastní | Indiv | 0 | 0 |  | Práce | Běžná |  |  |  | POL1_1
19 | 210100003 | ukončení vodiče v rozvaděči vč. zapojení a koncovky do 25mm2 | ks | 10 |  | 0 |  | 0 |  | 0 | 21 | 0 | 0 | 0 | 0 | 0 |  | Vlastní | Indiv | 0 | 0 |  | Práce | Běžná |  |  |  | POL1_1
20 | 210110001 | spínač nástěnný prostředí obyčejné 1-pólový řazení 1 | ks | 18 |  | 0 |  | 0 |  | 0 | 21 | 0 | 0 | 0 | 0 | 0 |  | Vlastní | Indiv | 0 | 0 |  | Práce | Běžná |  |  |  | POL1_1
21 | 210110001 | spínač nástěnný prostředí do vlhka 1-pólový řazení 1 | ks | 6 |  | 0 |  | 0 |  | 0 | 21 | 0 | 0 | 0 | 0 | 0 |  | Vlastní | Indiv | 0 | 0 |  | R-položka | Běžná |  |  |  | POL12_1
22 | 210110003 | sériový přepínač nástěnný prostředí obyčejné řazení 5 | ks | 3 |  | 0 |  | 0 |  | 0 | 21 | 0 | 0 | 0 | 0 | 0 |  | Vlastní | Indiv | 0 | 0 |  | Práce | Běžná |  |  |  | POL1_1
23 | 210110003 | střídavý přepínač nástěnný prostředí obyčejné řazení 6 | ks | 17 |  | 0 |  | 0 |  | 0 | 21 | 0 | 0 | 0 | 0 | 0 |  | Vlastní | Indiv | 0 | 0 |  | R-položka | Běžná |  |  |  | POL12_1
24 | 210110003 | střídavý přepínač nástěnný prostředí vlhké řazení 6 | ks | 15 |  | 0 |  | 0 |  | 0 | 21 | 0 | 0 | 0 | 0 | 0 |  | Vlastní | Indiv | 0 | 0 |  | R-položka | Běžná |  |  |  | POL12_1
25 | 210110003 | křižový přepínač nástěnný prostředí obyčejné řazení 7 | ks | 2 |  | 0 |  | 0 |  | 0 | 21 | 0 | 0 | 0 | 0 | 0 |  | Vlastní | Indiv | 0 | 0 |  | R-položka | Běžná |  |  |  | POL12_1
26 | 210110003 | křižový přepínač nástěnný prostředí vlhké řazení 7 | ks | 2 |  | 0 |  | 0 |  | 0 | 21 | 0 | 0 | 0 | 0 | 0 |  | Vlastní | Indiv | 0 | 0 |  | R-položka | Běžná |  |  |  | POL12_1
27 | 210110003 | zapojení 3f spíbače | ks | 4 |  | 0 |  | 0 |  | 0 | 21 | 0 | 0 | 0 | 0 | 0 |  | Vlastní | Indiv | 0 | 0 |  | R-položka | Běžná |  |  |  | POL12_1
28 | 210110044 | montáž ovladače pro stmívání svítidel | ks | 23 |  | 0 |  | 0 |  | 0 | 21 | 0 | 0 | 0 | 0 | 0 |  | Vlastní | Indiv | 0 | 0 |  | Práce | Běžná |  |  |  | POL1_1
29 | 210111021 | zásuvka v krabici prostředí obyčejné 10/16A 250V 2P+Z | ks | 157 |  | 0 |  | 0 |  | 0 | 21 | 0 | 0 | 0 | 0 | 0 |  | Vlastní | Indiv | 0 | 0 |  | Práce | Běžná |  |  |  | POL1_1
30 | 210111021 | zásuvka v krabici prostředí vlhké 10/16A 250V 2P+Z | ks | 7 |  | 0 |  | 0 |  | 0 | 21 | 0 | 0 | 0 | 0 | 0 |  | Vlastní | Indiv | 0 | 0 |  | R-položka | Běžná |  |  |  | POL12_1
31 | 210190001 | montáž oceloplech. rozvodnic do 20kg | ks | 4 |  | 0 |  | 0 |  | 0 | 21 | 0 | 0 | 0 | 0 | 0 |  | Vlastní | Indiv | 0 | 0 |  | Práce | Běžná |  |  |  | POL1_1
32 | 210190001 | montáž oceloplech. rozvodnic do 50kg | ks | 1 |  | 0 |  | 0 |  | 0 | 21 | 0 | 0 | 0 | 0 | 0 |  | Vlastní | Indiv | 0 | 0 |  | R-položka | Běžná |  |  |  | POL12_1
33 | 210200027 | montáž svítidla | ks | 195 |  | 0 |  | 0 |  | 0 | 21 | 0 | 0 | 0 | 0 | 0 |  | Vlastní | Indiv | 0 | 0 |  | Práce | Běžná |  |  |  | POL1_1
34 | 210200027 | montáž LED pásek | m | 5 |  | 0 |  | 0 |  | 0 | 21 | 0 | 0 | 0 | 0 | 0 |  | Vlastní | Indiv | 0 | 0 |  | R-položka | Běžná |  |  |  | POL12_1
35 | 210800101 | CYKY 2Ax1.5mm2 (CYKY 2O1.5) 750V (PO) | m | 200 |  | 0 |  | 0 |  | 0 | 21 | 0 | 0 | 0 | 0 | 0 |  | Vlastní | Indiv | 0 | 0 |  | Práce | Běžná |  |  |  | POL1_1
36 | 210800105 | CYKY 3Bx1.5mm2 (CYKY 3J1.5) 750V (PO) | m | 2800 |  | 0 |  | 0 |  | 0 | 21 | 0 | 0 | 0 | 0 | 0 |  | Vlastní | Indiv | 0 | 0 |  | Práce | Běžná |  |  |  | POL1_1
37 | 210800106 | CYKY 3Cx2.5mm2 (CYKY 3J2.5) 750V (PO) | m | 2450 |  | 0 |  | 0 |  | 0 | 21 | 0 | 0 | 0 | 0 | 0 |  | Vlastní | Indiv | 0 | 0 |  | Práce | Běžná |  |  |  | POL1_1
38 | 210800115 | CYKY 5Cx1.5mm2 (CYKY 5J1.5) 750V (PO) | m | 850 |  | 0 |  | 0 |  | 0 | 21 | 0 | 0 | 0 | 0 | 0 |  | Vlastní | Indiv | 0 | 0 |  | Práce | Běžná |  |  |  | POL1_1
39 | 210800115 | CXKH-V-J | m | 220 |  | 0 |  | 0 |  | 0 | 21 | 0 | 0 | 0 | 0 | 0 |  | Vlastní | Indiv | 0 | 0 |  | R-položka | Běžná |  |  |  | POL12_1
40 | 210800116 | CYKY 5Cx2.5mm2 (CYKY 5J2.5) 750V (PO) | m | 110 |  | 0 |  | 0 |  | 0 | 21 | 0 | 0 | 0 | 0 | 0 |  | Vlastní | Indiv | 0 | 0 |  | Práce | Běžná |  |  |  | POL1_1
41 | 210800525 | CY 2.5mm2 (H07V-U) zelenožlutý (VU) | m | 160 |  | 0 |  | 0 |  | 0 | 21 | 0 | 0 | 0 | 0 | 0 |  | Vlastní | Indiv | 0 | 0 |  | Práce | Běžná |  |  |  | POL1_1
42 | 210800526 | CY 4mm2 (H07V-U) zelenožlutý (VU) | m | 300 |  | 0 |  | 0 |  | 0 | 21 | 0 | 0 | 0 | 0 | 0 |  | Vlastní | Indiv | 0 | 0 |  | Práce | Běžná |  |  |  | POL1_1
43 | 210800529 | CY 16mm2 (H07V-U) zelenožlutý (VU) | m | 100 |  | 0 |  | 0 |  | 0 | 21 | 0 | 0 | 0 | 0 | 0 |  | Vlastní | Indiv | 0 | 0 |  | Práce | Běžná |  |  |  | POL1_1
44 | 210802350.1 | CYKY 5Cx6mm2 (PU) | m | 90 |  | 0 |  | 0 |  | 0 | 21 | 0 | 0 | 0 | 0 | 0 |  | Vlastní | Indiv | 0 | 0 |  | Specifikace | Běžná |  |  |  | POL3_0
45 | 211010002 | osazení hmoždinky/příchytky do cihlového zdiva HM 8 | ks | 1000 |  | 0 |  | 0 |  | 0 | 21 | 0 | 0 | 0 | 0 | 0 |  | Vlastní | Indiv | 0 | 0 |  | Práce | Běžná |  |  |  | POL1_1
46 | 220280511.1 | SYKFY 5x2x0,8 | m | 490 |  | 0 |  | 0 |  | 0 | 21 | 0 | 0 | 0 | 0 | 0 |  | Vlastní | Indiv | 0 | 0 |  | Specifikace | Běžná |  |  |  | POL3_0
47 | 220280511.1 | vodič HDMI | m | 100 |  | 0 |  | 0 |  | 0 | 21 | 0 | 0 | 0 | 0 | 0 |  | Vlastní | Indiv | 0 | 0 |  | Práce | Běžná |  |  |  | POL1_1
48 | 220280511.1 | vodič UTP Cat.6 | m | 3200 |  | 0 |  | 0 |  | 0 | 21 | 0 | 0 | 0 | 0 | 0 |  | Vlastní | Indiv | 0 | 0 |  | R-položka | Běžná |  |  |  | POL12_1
49 | 220730001 | datová zásuvka RJ 45 | ks | 23 |  | 0 |  | 0 |  | 0 | 21 | 0 | 0 | 0 | 0 | 0 |  | Vlastní | Indiv | 0 | 0 |  | Práce | Běžná |  |  |  | POL1_1
50 | 4600000003 | domací telefon | ks | 3 |  | 0 |  | 0 |  | 0 | 21 | 0 | 0 | 0 | 0 | 0 |  | Vlastní | Indiv | 0 | 0 |  | Specifikace | Běžná |  |  |  | POL3_0
51 | 4600000003 | zapojení reproduktor | ks | 18 |  | 0 |  | 0 |  | 0 | 21 | 0 | 0 | 0 | 0 | 0 |  | Vlastní | Indiv | 0 | 0 |  | Práce | Běžná |  |  |  | POL1_1
52 | 4600000003 | zvonkové tablo | ks | 2 |  | 0 |  | 0 |  | 0 | 21 | 0 | 0 | 0 | 0 | 0 |  | Vlastní | Indiv | 0 | 0 |  | R-položka | Běžná |  |  |  | POL12_0
53 | 4600000003 | stop tlačítko kuch. | ks | 3 |  | 0 |  | 0 |  | 0 | 21 | 0 | 0 | 0 | 0 | 0 |  | Vlastní | Indiv | 0 | 0 |  | R-položka | Běžná |  |  |  | POL12_0
54 | 4600000003 | montáž AP | ks | 9 |  | 0 |  | 0 |  | 0 | 21 | 0 | 0 | 0 | 0 | 0 |  | Vlastní | Indiv | 0 | 0 |  | R-položka | Běžná |  |  |  | POL12_1
55 | 4600000003 | montáž prvek EZS | ks | 43 |  | 0 |  | 0 |  | 0 | 21 | 0 | 0 | 0 | 0 | 0 |  | Vlastní | Indiv | 0 | 0 |  | R-položka | Běžná |  |  |  | POL12_1
56 | 4600000003 | demontáž | kpl | 1 |  | 0 |  | 0 |  | 0 | 21 | 0 | 0 | 0 | 0 | 0 |  | Vlastní | Indiv | 0 | 0 |  | R-položka | Běžná |  |  |  | POL12_1
Díl: | _3 | HROMOSVOD |  |  |  | 0 |  | 0 |  | 0 |  | 0 |  | 0 |  | 0 |  |  |  |  | 0 | [6 empty] | DIL
57 | 210220022 | uzemění v zemi FeZn 10 a FeZn 30/4 vč. svorek, propojení a izolace spojů | m | 140 |  | 0 |  | 0 |  | 0 | 21 | 0 | 0 | 0 | 0 | 0 |  | Vlastní | Indiv | 0 | 0 |  | Práce | Běžná |  |  |  | POL1_1
58 | 210220301 | svorky hromosvodové do 2 šroubu (SS, SR 03) | ks | 66 |  | 0 |  | 0 |  | 0 | 21 | 0 | 0 | 0 | 0 | 0 |  | Vlastní | Indiv | 0 | 0 |  | Práce | Běžná |  |  |  | POL1_1
59 | 4600000003 | montáž ochranného úhelníku | ks | 6 |  | 0 |  | 0 |  | 0 | 21 | 0 | 0 | 0 | 0 | 0 |  | Vlastní | Indiv | 0 | 0 |  | R-položka | Běžná |  |  |  | POL12_1
60 | 210220302 | svorky hromosvodové nad 2 šrouby (ST, SJ, SK, SZ, SR01, 02) | ks | 18 |  | 0 |  | 0 |  | 0 | 21 | 0 | 0 | 0 | 0 | 0 |  | Vlastní | Indiv | 0 | 0 |  | Práce | Běžná |  |  |  | POL1_1
61 | 210220401 | označení svodu štítky smalt/umělá hmota | ks | 6 |  | 0 |  | 0 |  | 0 | 21 | 0 | 0 | 0 | 0 | 0 |  | Vlastní | Indiv | 0 | 0 |  | Práce | Běžná |  |  |  | POL1_1
62 | 210220431 | tvarováni mont. dílu - jímače, ochranné trubky, úhelníky | ks | 90 |  | 0 |  | 0 |  | 0 | 21 | 0 | 0 | 0 | 0 | 0 |  | Vlastní | Indiv | 0 | 0 |  | Práce | Běžná |  |  |  | POL1_1
63 | 216220003 | montáž uzemňovacího drátu HVI průměr 23mm vč. podpěr nebo AlMgSi 8 | m | 200 |  | 0 |  | 0 |  | 0 | 21 | 0 | 0 | 0 | 0 | 0 |  | Vlastní | Indiv | 0 | 0 |  | Práce | Běžná |  |  |  | POL1_1
Díl: | _4 | Revize, DSPS, zkoušky |  |  |  | 0 |  | 0 |  | 0 |  | 0 |  | 0 |  | 0 |  |  |  |  | 0 | [6 empty] | DIL
64 | 320410001 | Celk.prohl.el.zaříz.a vyhot.rev.zp.do 50.tis.mont. - hromosvod | kpl | 1 |  | 0 |  | 0 |  | 0 | 21 | 0 | 0 | 0 | 0 | 0 |  | Vlastní | Indiv | 0 | 0 |  | Práce | Běžná |  |  |  | POL1_1
65 | 320410002 | Celk.prohl.el.zař.a vyhot.zpr.do 250.tis.mont.pr. | kpl | 2 |  | 0 |  | 0 |  | 0 | 21 | 0 | 0 | 0 | 0 | 0 |  | Vlastní | Indiv | 0 | 0 |  | Práce | Běžná |  |  |  | POL1_1
66 | 320410018 | Doprava materiálu | ks | 1 |  | 0 |  | 0 |  | 0 | 21 | 0 | 0 | 0 | 0 | 0 |  | Vlastní | Indiv | 0 | 0 |  | Práce | Běžná |  |  |  | POL1_1
67 | 320410018 | Hrubý úklid - 8 hodin | ks | 1 |  | 0 |  | 0 |  | 0 | 21 | 0 | 0 | 0 | 0 | 0 |  | Vlastní | Indiv | 0 | 0 |  | R-položka | Běžná |  |  |  | POL12_1
68 | 320410018 | Měření zemního odporu pro 1 zemnič | zemnič | 7 |  | 0 |  | 0 |  | 0 | 21 | 0 | 0 | 0 | 0 | 0 |  | Vlastní | Indiv | 0 | 0 |  | R-položka | Běžná |  |  |  | POL12_1
69 | 320410018 | Přístupové čipy | kpl | 1 |  | 0 |  | 0 |  | 0 | 21 | 0 | 0 | 0 | 0 | 0 |  | Vlastní | Indiv | 0 | 0 |  | R-položka | Běžná |  |  |  | POL12_1
70 | 320410018 | Zaškolení obsluhy se systémem DT | kpl | 1 |  | 0 |  | 0 |  | 0 | 21 | 0 | 0 | 0 | 0 | 0 |  | Vlastní | Indiv | 0 | 0 |  | R-položka | Běžná |  |  |  | POL12_1
71 | 320410018 | Zaškolení obsluhy se systémem EZS | kpl | 1 |  | 0 |  | 0 |  | 0 | 21 | 0 | 0 | 0 | 0 | 0 |  | Vlastní | Indiv | 0 | 0 |  | R-položka | Běžná |  |  |  | POL12_1
72 | 320410018 | Recyklační poplatky | kpl | 1 |  | 0 |  | 0 |  | 0 | 21 | 0 | 0 | 0 | 0 | 0 |  | Vlastní | Indiv | 0 | 0 |  | R-položka | Běžná |  |  |  | POL12_0
73 | 979990265R00. | Poplatek za uložení elektroinstalačního materiálu | t | 2.1 |  | 0 |  | 0 |  | 0 | 21 | 0 | 0 | 0 | 0 | 0 |  | Vlastní | Indiv | 0 | 0 |  | Práce | Běžná |  |  |  | POL1_
74 | 320410018 | Odvoz vybouraných hmot vč. uložení | kpl | 1 |  | 0 |  | 0 |  | 0 | 21 | 0 | 0 | 0 | 0 | 0 |  | Vlastní | Indiv | 0 | 0 |  | R-položka | Běžná |  |  |  | POL12_1
Díl: | _5 | MATERIÁLY |  |  |  | 0 |  | 0 |  | 0 |  | 0 |  | 0 |  | 0 |  |  |  |  | 0 | [6 empty] | DIL
75 | 1210 | Únikový terminál 1x kompl.sada vč. tlačítka, zadlab.zámek,el.otvírač,čel. plech,kování ovál.rozeta, cyl.vložka,,samozavírač, ramínko,odpruž. střelka, únik.terminál 24V,DC se sv.piktogramem,interface | ks | 1 |  | 0 |  | 0 |  | 0 | 21 | 0 | 0 | 0 | 0 | 0 |  | Vlastní | Indiv | 0 | 0 |  | Specifikace | Běžná |  |  |  | POL3_
|  | Únikový terminál 1x kompl.sada vč. tlačítka, zadlab.zámek,el.otvírač,čel. plech,rozetové kování ,oválná rozeta pro cyl.vložku,dveřmí samozavírač,kluzné ramínko,oboustranná cylindrická vložka,odpružená střelka,únikový terminál 24V,DC se sv. piktogram,interface blokovacího prvku | [25 empty] | POP |  | Únikový terminál 1x kompl.sada vč. tlačítka, zadlab.zámek,el.otvírač,čel. plech,rozetové kování ,oválná rozeta pro cyl.vložku,dveřmí samozavírač,kluzné ramínko,oboustranná cylindrická vložka,odpružená střelka,únikový terminál 24V,DC se sv. piktogram,interface blokovacího prvku
|  | 1 |  | 1 | [23 empty] | VV | 0
76 | 11000 | domací tlf. vč. dokovací stanice, sestava jednotlivých zařízení bude signalizační ptotokol SIP(UDP,, TCP,TLS) | ks | 3 |  | 0 |  | 0 |  | 0 | 21 | 0 | 0 | 0 | 0 | 0 |  | Vlastní | Indiv | 0 | 0 |  | R-položka | Běžná |  |  |  | POL12_0
|  | domací tlf. vč. dokovací stanice, sestava jednotlivých zařízení bude signalizační ptotokol SIP(UDP,TCP,TLS) | [25 empty] | POP |  | domací tlf. vč. dokovací stanice, sestava jednotlivých zařízení bude signalizační ptotokol SIP(UDP,TCP,TLS)
77 | 000002 | 2-rámeček | ks | 65 |  | 0 |  | 0 |  | 0 | 21 | 0 | 0 | 0 | 0 | 0 |  | Vlastní | Indiv | 0 | 0 |  | Práce | Běžná |  |  |  | POL1_1
78 | 000002 | 3-rámeček | ks | 40 |  | 0 |  | 0 |  | 0 | 21 | 0 | 0 | 0 | 0 | 0 |  | Vlastní | Indiv | 0 | 0 |  | R-položka | Běžná |  |  |  | POL12_1
79 | 000002 | 4-rámeček | ks | 25 |  | 0 |  | 0 |  | 0 | 21 | 0 | 0 | 0 | 0 | 0 |  | Vlastní | Indiv | 0 | 0 |  | R-položka | Běžná |  |  |  | POL12_1
80 | 11000 | přenosné komunikační telefony mobilní zařízení APPLE nebo ANDROID doplněné o aplikaci Mibile Video, a Mobile Key, bezdrátové nabíjení | ks | 3 |  | 0 |  | 0 |  | 0 | 21 | 0 | 0 | 0 | 0 | 0 |  | Vlastní | Indiv | 0 | 0 |  | R-položka | Běžná |  |  |  | POL12_0
|  | přenosné komunikační telefony mobilní zařízení APPLE nebo ANDROID doplněné o aplikaci Mibile Video a Mobile Key, bezdrátové nabíjení | [25 empty] | POP |  | přenosné komunikační telefony mobilní zařízení APPLE nebo ANDROID doplněné o aplikaci Mibile Video a Mobile Key, bezdrátové nabíjení
81 | 000002 | reproduktor 3/6/9W pro nucený poslech, volitelný výkon 3/6/9W, napájecí napětí 100V,impendance 8ohm, rozsah 75Hz-20kHz, harmonické zkreslení 0,005% na 1kHz, odstup signál-šum bude 91dB | ks | 12 |  | 0 |  | 0 |  | 0 | 21 | 0 | 0 | 0 | 0 | 0 |  | Vlastní | Indiv | 0 | 0 |  | R-položka | Běžná |  |  |  | POL12_0
|  | reproduktor 3/6/9W pro nucený poslech, volitelný výkon 3/6/9W, napájecí napětí 100V,impendance 8ohm,rozsah 75Hz-20kHz, harmonické zkreslení 0,005% na 1kHz, odstup signál-šum bude 91dB | [25 empty] | POP |  | reproduktor 3/6/9W pro nucený poslech, volitelný výkon 3/6/9W, napájecí napětí 100V,impendance 8ohm,rozsah 75Hz-20kHz, harmonické zkreslení 0,005% na 1kHz, odstup signál-šum bude 91dB
82 | 000002 | LED svítidlo S10 - Přisazené svítidlo ROB 3.5 LED 3000K W - DIM 32W LED3000K, barva rámečku bílá | ks | 5 |  | 0 |  | 0 |  | 0 | 21 | 0 | 0 | 0 | 0 | 0 |  | Vlastní | Indiv | 0 | 0 |  | Specifikace | Běžná |  |  |  | POL3_0
83 | 000002 | LED svítidlo S13 - Svítidlo vestavné | ks | 33 |  | 0 |  | 0 |  | 0 | 21 | 0 | 0 | 0 | 0 | 0 |  | Vlastní | Indiv | 0 | 0 |  | R-položka | Běžná |  |  |  | POL12_0
84 | 000002 | LED svítidlo S14 - Svítidlo vestavné | ks | 32 |  | 0 |  | 0 |  | 0 | 21 | 0 | 0 | 0 | 0 | 0 |  | Vlastní | Indiv | 0 | 0 |  | R-položka | Běžná |  |  |  | POL12_0
85 | 000002 | LED svítidlo S15 - Svítidlo vestavné | ks | 33 |  | 0 |  | 0 |  | 0 | 21 | 0 | 0 | 0 | 0 | 0 |  | Vlastní | Indiv | 0 | 0 |  | R-položka | Běžná |  |  |  | POL12_0
86 | 000002 | LED svítidlo S15 - el. jednotka cca. 2000lm On/Off | ks | 33 |  | 0 |  | 0 |  | 0 | 21 | 0 | 0 | 0 | 0 | 0 |  | Vlastní | Indiv | 0 | 0 |  | R-položka | Běžná |  |  |  | POL12_0
87 | 000002 | LED svítidlo S16 - Svítidlo vestavné | ks | 8 |  | 0 |  | 0 |  | 0 | 21 | 0 | 0 | 0 | 0 | 0 |  | Vlastní | Indiv | 0 | 0 |  | R-položka | Běžná |  |  |  | POL12_0
88 | 000002 | LED svítidlo S18 - Přisazené svítidlo SONO 450 IP50 O 23W LED 3000K, opálovdifuzor, barva bílá,, nestmívatelné | ks | 6 |  | 0 |  | 0 |  | 0 | 21 | 0 | 0 | 0 | 0 | 0 |  | Vlastní | Indiv | 0 | 0 |  | R-položka | Běžná |  |  |  | POL12_0
89 | 000002 | LED pásek v profilu s opálovým difuzorem, včetně nápajeníDALI, výkon pásku a typ profilu se bude, dále specifikovat | m | 6 |  | 0 |  | 0 |  | 0 | 21 | 0 | 0 | 0 | 0 | 0 |  | Vlastní | Indiv | 0 | 0 |  | R-položka | Běžná |  |  |  | POL12_0
90 | 000002 | nouzové svítidlo N1 - ONTEC G E1E 301 M AT W | ks | 18 |  | 0 |  | 0 |  | 0 | 21 | 0 | 0 | 0 | 0 | 0 |  | Vlastní | Indiv | 0 | 0 |  | R-položka | Běžná |  |  |  | POL12_0
91 | 000002 | nouzové svítidlo N2 - ONTEC C M2 302 M AT W | ks | 22 |  | 0 |  | 0 |  | 0 | 21 | 0 | 0 | 0 | 0 | 0 |  | Vlastní | Indiv | 0 | 0 |  | R-položka | Běžná |  |  |  | POL12_0
92 | 000002 | nouzové svítidlo N4 - ONTEC R M2 302 M AT W | ks | 4 |  | 0 |  | 0 |  | 0 | 21 | 0 | 0 | 0 | 0 | 0 |  | Vlastní | Indiv | 0 | 0 |  | R-položka | Běžná |  |  |  | POL12_0
93 | 000002 | nouzové svítidlo N6 - Nouzové svítidlo Outdoor 3x1W 1h IP66, barva černá | ks | 1 |  | 0 |  | 0 |  | 0 | 21 | 0 | 0 | 0 | 0 | 0 |  | Vlastní | Indiv | 0 | 0 |  | R-položka | Běžná |  |  |  | POL12_0
94 | 000002 | MET | ks | 4 |  | 0 |  | 0 |  | 0 | 21 | 0 | 0 | 0 | 0 | 0 |  | Vlastní | Indiv | 0 | 0 |  | R-položka | Běžná |  |  |  | POL12_1
95 | 000002 | rozvaděč pro SLB - RACK vč. vybaveníprovedení do 19“ racku8 šachet na 3,5“ SATA pevné disky8x, SATA disk 8 TB | ks | 1 |  | 0 |  | 0 |  | 0 | 21 | 0 | 0 | 0 | 0 | 0 |  | Vlastní | Indiv | 0 | 0 |  | R-položka | Běžná |  |  |  | POL12_0
96 | 000002 | UPS 2000 VA | ks | 1 |  | 0 |  | 0 |  | 0 | 21 | 0 | 0 | 0 | 0 | 0 |  | Vlastní | Indiv | 0 | 0 |  | R-položka | Běžná |  |  |  | POL12_0
97 | 000002 | rozvaděč RH vč. vybavení | ks | 1 |  | 0 |  | 0 |  | 0 | 21 | 0 | 0 | 0 | 0 | 0 |  | Vlastní | Indiv | 0 | 0 |  | R-položka | Běžná |  |  |  | POL12_0
98 | 000002 | rozvaděč R1 vč. vybavení | ks | 1 |  | 0 |  | 0 |  | 0 | 21 | 0 | 0 | 0 | 0 | 0 |  | Vlastní | Indiv | 0 | 0 |  | R-položka | Běžná |  |  |  | POL12_0
99 | 000002 | rozvaděč R2 vč. vybavení | ks | 1 |  | 0 |  | 0 |  | 0 | 21 | 0 | 0 | 0 | 0 | 0 |  | Vlastní | Indiv | 0 | 0 |  | R-položka | Běžná |  |  |  | POL12_0
100 | 000002 | rozvaděč R3 vč. vybavení | ks | 1 |  | 0 |  | 0 |  | 0 | 21 | 0 | 0 | 0 | 0 | 0 |  | Vlastní | Indiv | 0 | 0 |  | R-položka | Běžná |  |  |  | POL12_0
101 | 000002 | WiFi AP2,4 GHz i 5 GHz pásmapodpora normy 802.11ax (WiFi 6)podpora napájení po PoE (z PoE, switche)volitelně možnost řídit WiFi kontroléremmožnost montáže na strop či stěnu | ks | 9 |  | 0 |  | 0 |  | 0 | 21 | 0 | 0 | 0 | 0 | 0 |  | Vlastní | Indiv | 0 | 0 |  | R-položka | Běžná |  |  |  | POL12_0
102 | 000002 | reproduktor do pohledu vč. ovladací jednotky,frekvenční rozsah 20Hz-20kHz,odstup signál 98dB, 230V, impendance zátěže 4-8 ohm, výkon RMS 30W | ks | 6 |  | 0 |  | 0 |  | 0 | 21 | 0 | 0 | 0 | 0 | 0 |  | Vlastní | Indiv | 0 | 0 |  | R-položka | Běžná |  |  |  | POL12_0
|  | reproduktor do pohledu vč. ovladací jednotky,frekvenční rozsah 20Hz-20kHz,odstup signál 98dB, napájení 230V,impendance zátěže 4-8 ohm, výkon RMS 30W | [25 empty] | POP |  | reproduktor do pohledu vč. ovladací jednotky,frekvenční rozsah 20Hz-20kHz,odstup signál 98dB, napájení 230V,impendance zátěže 4-8 ohm, výkon RMS 30W
103 | 00001 | slaboproudý konektor, komplet RJ 45 | ks | 120 |  | 0 |  | 0 |  | 0 | 21 | 0 | 0 | 0 | 0 | 0 |  | Vlastní | Indiv | 0 | 0 |  | Specifikace | Běžná |  |  |  | POL3_0
104 | 00201 | trubka ohebná instal. PVC 2316 průměr 16mm | m | 1300 |  | 0 |  | 0 |  | 0 | 21 | 0 | 0 | 0 | 0 | 0 |  | Vlastní | Indiv | 0 | 0 |  | Specifikace | Běžná |  |  |  | POL3_0
105 | 00202 | trubka ohebná instal. PVC 2323 průměr 23 | m | 1150 |  | 0 |  | 0 |  | 0 | 21 | 0 | 0 | 0 | 0 | 0 |  | Vlastní | Indiv | 0 | 0 |  | Specifikace | Běžná |  |  |  | POL3_0
106 | 00202 | trubka ohebná instal. PVC 2332 průměr 32 | m | 150 |  | 0 |  | 0 |  | 0 | 21 | 0 | 0 | 0 | 0 | 0 |  | Vlastní | Indiv | 0 | 0 |  | R-položka | Běžná |  |  |  | POL12_0
107 | 00205 | trubka ohebná instal. PVC 2348 průměr 48mm | m | 50 |  | 0 |  | 0 |  | 0 | 21 | 0 | 0 | 0 | 0 | 0 |  | Vlastní | Indiv | 0 | 0 |  | Specifikace | Běžná |  |  |  | POL3_0
108 | 00240 | trubka ohebná KOPODUR 63 | m | 80 |  | 0 |  | 0 |  | 0 | 21 | 0 | 0 | 0 | 0 | 0 |  | Vlastní | Indiv | 0 | 0 |  | Specifikace | Běžná |  |  |  | POL3_0
109 | 00302 | krabice KO 68 | ks | 200 |  | 0 |  | 0 |  | 0 | 21 | 0 | 0 | 0 | 0 | 0 |  | Vlastní | Indiv | 0 | 0 |  | Specifikace | Běžná |  |  |  | POL3_0
110 | 00303 | krabice KR 68 | ks | 30 |  | 0 |  | 0 |  | 0 | 21 | 0 | 0 | 0 | 0 | 0 |  | Vlastní | Indiv | 0 | 0 |  | Specifikace | Běžná |  |  |  | POL3_0
111 | 00313 | krabice KU 68/1 | ks | 350 |  | 0 |  | 0 |  | 0 | 21 | 0 | 0 | 0 | 0 | 0 |  | Vlastní | Indiv | 0 | 0 |  | Specifikace | Běžná |  |  |  | POL3_0
112 | 00700 | spínač kolébkový č. 1 | ks | 18 |  | 0 |  | 0 |  | 0 | 21 | 0 | 0 | 0 | 0 | 0 |  | Vlastní | Indiv | 0 | 0 |  | Specifikace | Běžná |  |  |  | POL3_0
113 | 00700 | spínač kolébkový č. 1; IP44 | ks | 6 |  | 0 |  | 0 |  | 0 | 21 | 0 | 0 | 0 | 0 | 0 |  | Vlastní | Indiv | 0 | 0 |  | R-položka | Běžná |  |  |  | POL12_0
114 | 00702 | spínač kolébkový č. 5 | ks | 3 |  | 0 |  | 0 |  | 0 | 21 | 0 | 0 | 0 | 0 | 0 |  | Vlastní | Indiv | 0 | 0 |  | Specifikace | Běžná |  |  |  | POL3_0
115 | 00702 | spínač kolébkový č. 6 | ks | 17 |  | 0 |  | 0 |  | 0 | 21 | 0 | 0 | 0 | 0 | 0 |  | Vlastní | Indiv | 0 | 0 |  | R-položka | Běžná |  |  |  | POL12_0
116 | 00702 | spínač kolébkový č. 6; IP44 | ks | 15 |  | 0 |  | 0 |  | 0 | 21 | 0 | 0 | 0 | 0 | 0 |  | Vlastní | Indiv | 0 | 0 |  | R-položka | Běžná |  |  |  | POL12_0
117 | 00702 | spínač kolébkový č. 7 | ks | 2 |  | 0 |  | 0 |  | 0 | 21 | 0 | 0 | 0 | 0 | 0 |  | Vlastní | Indiv | 0 | 0 |  | R-položka | Běžná |  |  |  | POL12_0
118 | 00702 | spínač kolébkový č. 7; IP44 | ks | 2 |  | 0 |  | 0 |  | 0 | 21 | 0 | 0 | 0 | 0 | 0 |  | Vlastní | Indiv | 0 | 0 |  | R-položka | Běžná |  |  |  | POL12_0
119 | 00768 | zásuvka 16A, 230 V IP44 | ks | 39 |  | 0 |  | 0 |  | 0 | 21 | 0 | 0 | 0 | 0 | 0 |  | Vlastní | Indiv | 0 | 0 |  | Specifikace | Běžná |  |  |  | POL3_0
120 | 00775 | drátěný žlab 200x60 | ks | 40 |  | 0 |  | 0 |  | 0 | 21 | 0 | 0 | 0 | 0 | 0 |  | Vlastní | Indiv | 0 | 0 |  | Specifikace | Běžná |  |  |  | POL3_0
121 | 00775 | drátěný žlab 50x60 | ks | 180 |  | 0 |  | 0 |  | 0 | 21 | 0 | 0 | 0 | 0 | 0 |  | Vlastní | Indiv | 0 | 0 |  | R-položka | Běžná |  |  |  | POL12_0
122 | 00775 | zásuvka v krabici prost.obyč.10/16A 250V 2P+Z | ks | 167 |  | 0 |  | 0 |  | 0 | 21 | 0 | 0 | 0 | 0 | 0 |  | Vlastní | Indiv | 0 | 0 |  | R-položka | Běžná |  |  |  | POL12_0
123 | 00823 | ovladač pro regulaci osvětlení, DALI | ks | 23 |  | 0 |  | 0 |  | 0 | 21 | 0 | 0 | 0 | 0 | 0 |  | Vlastní | Indiv | 0 | 0 |  | Specifikace | Běžná |  |  |  | POL3_0
124 | 00823 | spínač 3fázový | ks | 4 |  | 0 |  | 0 |  | 0 | 21 | 0 | 0 | 0 | 0 | 0 |  | Vlastní | Indiv | 0 | 0 |  | R-položka | Běžná |  |  |  | POL12_0
125 | 01403 | drát AlMgSi 8 | m | 200 |  | 0 |  | 0 |  | 0 | 21 | 0 | 0 | 0 | 0 | 0 |  | Vlastní | Indiv | 0 | 0 |  | Specifikace | Běžná |  |  |  | POL3_0
126 | 01403 | FeZn průměr 10mm | m | 140 |  | 0 |  | 0 |  | 0 | 21 | 0 | 0 | 0 | 0 | 0 |  | Vlastní | Indiv | 0 | 0 |  | R-položka | Běžná |  |  |  | POL12_0
127 | 01466 | svorka křížová SK | ks | 8 |  | 0 |  | 0 |  | 0 | 21 | 0 | 0 | 0 | 0 | 0 |  | Vlastní | Indiv | 0 | 0 |  | Specifikace | Běžná |  |  |  | POL3_0
128 | 01467 | svorka okapová SO | ks | 8 |  | 0 |  | 0 |  | 0 | 21 | 0 | 0 | 0 | 0 | 0 |  | Vlastní | Indiv | 0 | 0 |  | Specifikace | Běžná |  |  |  | POL3_0
129 | 01467 | svorka jímací SJ02 | ks | 1 |  | 0 |  | 0 |  | 0 | 21 | 0 | 0 | 0 | 0 | 0 |  | Vlastní | Indiv | 0 | 0 |  | R-položka | Běžná |  |  |  | POL12_0
130 | 01473 | gumoasfalt | ks | 1 |  | 0 |  | 0 |  | 0 | 21 | 0 | 0 | 0 | 0 | 0 |  | Vlastní | Indiv | 0 | 0 |  | Práce | Běžná |  |  |  | POL1_1
131 | 01473 | jímací tyč 2,5 m | ks | 1 |  | 0 |  | 0 |  | 0 | 21 | 0 | 0 | 0 | 0 | 0 |  | Vlastní | Indiv | 0 | 0 |  | Specifikace | Běžná |  |  |  | POL3_0
132 | 01473 | svorka spojovací - SS | ks | 66 |  | 0 |  | 0 |  | 0 | 21 | 0 | 0 | 0 | 0 | 0 |  | Vlastní | Indiv | 0 | 0 |  | R-položka | Běžná |  |  |  | POL12_0
133 | 01473 | podpěra PV 01 | ks | 72 |  | 0 |  | 0 |  | 0 | 21 | 0 | 0 | 0 | 0 | 0 |  | Vlastní | Indiv | 0 | 0 |  | R-položka | Běžná |  |  |  | POL12_0
134 | 01473 | podpěra PV 22 | ks | 60 |  | 0 |  | 0 |  | 0 | 21 | 0 | 0 | 0 | 0 | 0 |  | Vlastní | Indiv | 0 | 0 |  | R-položka | Běžná |  |  |  | POL12_0
135 | 01473 | podpěra PV 32 | ks | 20 |  | 0 |  | 0 |  | 0 | 21 | 0 | 0 | 0 | 0 | 0 |  | Vlastní | Indiv | 0 | 0 |  | R-položka | Běžná |  |  |  | POL12_0
136 | 01488 | označovací štítek | ks | 6 |  | 0 |  | 0 |  | 0 | 21 | 0 | 0 | 0 | 0 | 0 |  | Vlastní | Indiv | 0 | 0 |  | Specifikace | Běžná |  |  |  | POL3_0
137 | 02900 | CYKY 2Ax1.5mm2 (CYKY 2O1.5) | m | 190 |  | 0 |  | 0 |  | 0 | 21 | 0 | 0 | 0 | 0 | 0 |  | Vlastní | Indiv | 0 | 0 |  | Specifikace | Běžná |  |  |  | POL3_0
138 | 02900 | reproduktorový 2x1.5mm | m | 400 |  | 0 |  | 0 |  | 0 | 21 | 0 | 0 | 0 | 0 | 0 |  | Vlastní | Indiv | 0 | 0 |  | R-položka | Běžná |  |  |  | POL12_0
139 | 02960 | CYKY 5Cx1.5mm2 (CYKY 5J1.5) | m | 850 |  | 0 |  | 0 |  | 0 | 21 | 0 | 0 | 0 | 0 | 0 |  | Vlastní | Indiv | 0 | 0 |  | Specifikace | Běžná |  |  |  | POL3_0
140 | 02961 | CYKY 5Cx2.5mm2 (CYKY 5J2.5) | m | 110 |  | 0 |  | 0 |  | 0 | 21 | 0 | 0 | 0 | 0 | 0 |  | Vlastní | Indiv | 0 | 0 |  | Specifikace | Běžná |  |  |  | POL3_0
141 | 03184 | CYKY 5Cx6mm2 (PU) | m | 90 |  | 0 |  | 0 |  | 0 | 21 | 0 | 0 | 0 | 0 | 0 |  | Vlastní | Indiv | 0 | 0 |  | Specifikace | Běžná |  |  |  | POL3_0
142 | 02960 | CXKH-V-O 2x1,5 | m | 220 |  | 0 |  | 0 |  | 0 | 21 | 0 | 0 | 0 | 0 | 0 |  | Vlastní | Indiv | 0 | 0 |  | R-položka | Běžná |  |  |  | POL12_0
143 | 05151 | hmoždinka HM8 | ks | 800 |  | 0 |  | 0 |  | 0 | 21 | 0 | 0 | 0 | 0 | 0 |  | Vlastní | Indiv | 0 | 0 |  | Specifikace | Běžná |  |  |  | POL3_0
144 | 10052 | SYKFY 5x2x0,8 | m | 650 |  | 0 |  | 0 |  | 0 | 21 | 0 | 0 | 0 | 0 | 0 |  | Vlastní | Indiv | 0 | 0 |  | Specifikace | Běžná |  |  |  | POL3_0
145 | 10052 | vodič UTP Cat.6 | m | 3200 |  | 0 |  | 0 |  | 0 | 21 | 0 | 0 | 0 | 0 | 0 |  | Vlastní | Indiv | 0 | 0 |  | Práce | Běžná |  |  |  | POL1_1
146 | 11000 | datová zásuvka RJ 45 | ks | 23 |  | 0 |  | 0 |  | 0 | 21 | 0 | 0 | 0 | 0 | 0 |  | Vlastní | Indiv | 0 | 0 |  | Specifikace | Běžná |  |  |  | POL3_0
147 | 11000 | zdroj 12 V | ks | 2 |  | 0 |  | 0 |  | 0 | 21 | 0 | 0 | 0 | 0 | 0 |  | Vlastní | Indiv | 0 | 0 |  | R-položka | Běžná |  |  |  | POL12_0
|  | 2 |  | 2 | [23 empty] | VV | 0
148 | 12000 | Zdroj 24V | ks | 2 |  | 0 |  | 0 |  | 0 | 21 | 0 | 0 | 0 | 0 | 0 |  | Vlastní | Indiv | 0 | 0 |  | Specifikace | Běžná |  |  |  | POL3_
|  | 2 |  | 2 | [23 empty] | VV | 0
149 | 11000 | zvonkové tablo vč. vybavení 1xkamerový modul,1xhlasový modul,3xtlačítkový modul,1xRFID čtečka, výstup spínače 8 až 12 V DC, kamera 1/3" barev. CMOS.JPEG,rozliš.až 1280x960,rozhraní PoE 12V+(-)15% | ks | 2 |  | 0 |  | 0 |  | 0 | 21 | 0 | 0 | 0 | 0 | 0 |  | Vlastní | Indiv | 0 | 0 |  | R-položka | Běžná |  |  |  | POL12_0
|  | zvonkové tablo vč. vybavení 1xkamerový modul,1xhlasový modul,3xtlačítkový modul,1xRFID čtečka,aktivní výstup spínače 8 až 12 V DC,video část kamera senzor 1/3" barevný CMOS, JPEG,rozlišení až 1280(Ś)x960(V),rozhraní jednotky je napájení PoE 12V +(-) 15%/2A DC | [25 empty] | POP |  | zvonkové tablo vč. vybavení 1xkamerový modul,1xhlasový modul,3xtlačítkový modul,1xRFID čtečka,aktivní výstup spínače 8 až 12 V DC,video část kamera senzor 1/3" barevný CMOS, JPEG,rozlišení až 1280(Ś)x960(V),rozhraní jednotky je napájení PoE 12V +(-) 15%/2A DC
|  | 2 |  | 2 | [23 empty] | VV | 0
150 | 33726 | CY 2.5mm2 (H07V-U) zelenožlutý | m | 160 |  | 0 |  | 0 |  | 0 | 21 | 0 | 0 | 0 | 0 | 0 |  | Vlastní | Indiv | 0 | 0 |  | Specifikace | Běžná |  |  |  | POL3_0
151 | 33736 | CY 4mm2 (H07V-U) zelenožlutý | m | 300 |  | 0 |  | 0 |  | 0 | 21 | 0 | 0 | 0 | 0 | 0 |  | Vlastní | Indiv | 0 | 0 |  | Specifikace | Běžná |  |  |  | POL3_0
152 | 33766 | CY 16mm2 (H07V-U) zelenožlutý | m | 100 |  | 0 |  | 0 |  | 0 | 21 | 0 | 0 | 0 | 0 | 0 |  | Vlastní | Indiv | 0 | 0 |  | Specifikace | Běžná |  |  |  | POL3_0
153 | 33912 | CYKY 3Bx1.5mm2 (CYKY 3J1.5) | m | 2800 |  | 0 |  | 0 |  | 0 | 21 | 0 | 0 | 0 | 0 | 0 |  | Vlastní | Indiv | 0 | 0 |  | Specifikace | Běžná |  |  |  | POL3_0
154 | 33918 | CYKY 3Cx2.5mm2 (CYKY 3J2.5) | m | 2450 |  | 0 |  | 0 |  | 0 | 21 | 0 | 0 | 0 | 0 | 0 |  | Vlastní | Indiv | 0 | 0 |  | Specifikace | Běžná |  |  |  | POL3_0
155 | 10052 | vodič AUX | m | 200 |  | 0 |  | 0 |  | 0 | 21 | 0 | 0 | 0 | 0 | 0 |  | Vlastní | Indiv | 0 | 0 |  | R-položka | Běžná |  |  |  | POL12_1
156 | 10053 | Siréna pro systém EZS vč. krytu | ks | 1 |  | 0 |  | 0 |  | 0 | 21 | 0 | 0 | 0 | 0 | 0 |  | Vlastní | Indiv | 0 | 0 |  | Práce | Běžná |  |  |  | POL1_
157 | 11000 | zvonkové tablo | ks | 2 |  | 0 |  | 0 |  | 0 | 21 | 0 | 0 | 0 | 0 | 0 |  | Vlastní | Indiv | 0 | 0 |  | R-položka | Běžná |  |  |  | POL12_0
158 | 11000 | domací tlf. vč. dokovací stanice | ks | 3 |  | 0 |  | 0 |  | 0 | 21 | 0 | 0 | 0 | 0 | 0 |  | Vlastní | Indiv | 0 | 0 |  | R-položka | Běžná |  |  |  | POL12_0
159 | 11000 | přenosné komunikační telefony | ks | 3 |  | 0 |  | 0 |  | 0 | 21 | 0 | 0 | 0 | 0 | 0 |  | Vlastní | Indiv | 0 | 0 |  | R-položka | Běžná |  |  |  | POL12_0
160 | 11000 | pohybové čidlo EZS | ks | 13 |  | 0 |  | 0 |  | 0 | 21 | 0 | 0 | 0 | 0 | 0 |  | Vlastní | Indiv | 0 | 0 |  | R-položka | Běžná |  |  |  | POL12_0
161 | Pol__0156 | Podružný materiál | ks | 1 |  | 0 |  | 0 |  | 0 | 21 | 0 | 0 | 0 | 0 | 0 |  | Vlastní | Indiv | 0 | 0 |  | Práce | Běžná |  |  |  | POL1_
162 | 11000 | klávesnice EZSdispley + 3x nástavba | ks | 2 |  | 0 |  | 0 |  | 0 | 21 | 0 | 0 | 0 | 0 | 0 |  | Vlastní | Indiv | 0 | 0 |  | R-položka | Běžná |  |  |  | POL12_0
163 | 11000 | magnetické čidlo EZS | ks | 18 |  | 0 |  | 0 |  | 0 | 21 | 0 | 0 | 0 | 0 | 0 |  | Vlastní | Indiv | 0 | 0 |  | R-položka | Běžná |  |  |  | POL12_0
164 | 11000 | optokouřové čidlo EZS | ks | 11 |  | 0 |  | 0 |  | 0 | 21 | 0 | 0 | 0 | 0 | 0 |  | Vlastní | Indiv | 0 | 0 |  | R-položka | Běžná |  |  |  | POL12_0
165 | Pol__0155 | Prořez |  | 1 |  | 0 |  | 0 |  | 0 | 21 | 0 | 0 | 0 | 0 | 0 |  | Vlastní | Indiv | 0 | 0 |  | Práce | Běžná |  |  |  | POL1_1
[26 empty] | 15 | 21 | DPH
| Celkem |  |  |  |  | 0 | [19 empty] | 0 | 0 | SUM
END
Note on S6: Jedná se o informaci, zda se jedná o položku, která je do rozpočtu zadána z cenové soustavy RTS, nebo vlastní.
Note on T6: Jedná se o název CÚ, která je zadána u položky rozpočtu

## SO 02 11- MaR Pol
Položkový soupis prací a dodávek | [27 empty] | #TypZaznamu#
S: | 01 | Celková rekonstrukce stávající vily, přístavba výtahu a objektu MŠ | [25 empty] | STA
O: | SO 02 | Stávající vila | [22 empty] | STA |  |  | OBJ
R: | 11- MaR | SO - 02 Stávající vila - MaR | [25 empty] | ROZ
P.č. | Číslo položky | Název položky | MJ | Množství | Cena / MJ | Celkem | Dodávka | Dodávka celk. | Montáž | Montáž celk. | DPH | Cena s DPH | Hmotnost / MJ | Hmotnost celk.(t) | Dem. hmotnost / MJ | Dem. hmotnost celk.(t) | Ceník | Cen. soustava / platnost | Cenová úroveň | Nhod / MJ | Nhod celk. | Dodavatel | Typ položky | Stav položky
Díl: | _5 | Polní instrumentace - Vila |  |  |  | 0 |  | 0 |  | 0 |  | 0 |  | 0 |  | 25 |  |  |  |  | 0 | [6 empty] | DIL
1 | Pol__0052 | Odporový snímač teploty Pt1000 včetně jímky | ks | 2 |  | 0 |  | 0 |  | 0 | 21 | 0 | 0 | 0 | 2 | 4 |  | Vlastní | Indiv | 0 | 0 |  | Práce | Běžná |  |  |  | POL1_1
2 | Pol__0053 | Odporový snímač teploty Pt1000 příložný | ks | 3 |  | 0 |  | 0 |  | 0 | 21 | 0 | 0 | 0 | 3 | 9 |  | Vlastní | Indiv | 0 | 0 |  | Práce | Běžná |  |  |  | POL1_1
3 | Pol__0054 | Odporový snímač teploty Pt1000 interiérový | ks | 1 |  | 0 |  | 0 |  | 0 | 21 | 0 | 0 | 0 | 1 | 1 |  | Vlastní | Indiv | 0 | 0 |  | Práce | Běžná |  |  |  | POL1_1
4 | Pol__0055 | Sonda detektoru zaplavení kotelna | ks | 1 |  | 0 |  | 0 |  | 0 | 21 | 0 | 0 | 0 | 1 | 1 |  | Vlastní | Indiv | 0 | 0 |  | Práce | Běžná |  |  |  | POL1_1
5 | Pol__0056 | Termostat kapilárový 30-90°C včetně nerezové jímky | ks | 1 |  | 0 |  | 0 |  | 0 | 21 | 0 | 0 | 0 | 1 | 1 |  | Vlastní | Indiv | 0 | 0 |  | Práce | Běžná |  |  |  | POL1_1
6 | Pol__0057 | Pokojová jednotka UI309 (teplota, CO2, korekční knoflík) | ks | 3 |  | 0 |  | 0 |  | 0 | 21 | 0 | 0 | 0 | 3 | 9 |  | Vlastní | Indiv | 0 | 0 |  | Práce | Běžná |  |  |  | POL1_1
Díl: | _6 | Rozvaděč RA - vila |  |  |  | 0 |  | 0 |  | 0 |  | 0 |  | 0 |  | 10363 |  |  |  |  | 0 | [6 empty] | DIL
7 | Pol__0058 | rozšiřovací modul regulátoru DDC minimálně 6AI, 8DI, 4AO, 28DO doporučená rezerva 10% | ks | 1 |  | 0 |  | 0 |  | 0 | 21 | 0 | 0 | 0 | 1 | 1 |  | Vlastní | Indiv | 0 | 0 |  | Práce | Běžná |  |  |  | POL1_1
8 | Pol__0059 | Jednopólový hlavní vypinač230V / 25 A | ks | 1 |  | 0 |  | 0 |  | 0 | 21 | 0 | 0 | 0 | 1 | 1 |  | Vlastní | Indiv | 0 | 0 |  | Práce | Běžná |  |  |  | POL1_1
9 | Pol__0060 | Svodič přepětí třídy "D" 275V | ks | 1 |  | 0 |  | 0 |  | 0 | 21 | 0 | 0 | 0 | 1 | 1 |  | Vlastní | Indiv | 0 | 0 |  | Práce | Běžná |  |  |  | POL1_1
10 | Pol__0061 | Bezpečnostní transformátor 230/24V 250 VA | ks | 1 |  | 0 |  | 0 |  | 0 | 21 | 0 | 0 | 0 | 1 | 1 |  | Vlastní | Indiv | 0 | 0 |  | Práce | Běžná |  |  |  | POL1_1
11 | Pol__0062 | Jednofázový jistič 10 A charakteristika "B" | ks | 1 |  | 0 |  | 0 |  | 0 | 21 | 0 | 0 | 0 | 1 | 1 |  | Vlastní | Indiv | 0 | 0 |  | Práce | Běžná |  |  |  | POL1_1
12 | Pol__0063 | Jednofázový jistič 6 A charakteristika "B" | ks | 5 |  | 0 |  | 0 |  | 0 | 21 | 0 | 0 | 0 | 5 | 25 |  | Vlastní | Indiv | 0 | 0 |  | Práce | Běžná |  |  |  | POL1_1
13 | Pol__0064 | modul signalizace stavu jističe | ks | 5 |  | 0 |  | 0 |  | 0 | 21 | 0 | 0 | 0 | 5 | 25 |  | Vlastní | Indiv | 0 | 0 |  | Práce | Běžná |  |  |  | POL1_1
14 | Pol__0065 | Detektor zaplavení | ks | 1 |  | 0 |  | 0 |  | 0 | 21 | 0 | 0 | 0 | 1 | 1 |  | Vlastní | Indiv | 0 | 0 |  | Práce | Běžná |  |  |  | POL1_1
15 | Pol__0066 | Relé 230VAC 2P 8A včetně patice | ks | 1 |  | 0 |  | 0 |  | 0 | 21 | 0 | 0 | 0 | 1 | 1 |  | Vlastní | Indiv | 0 | 0 |  | Práce | Běžná |  |  |  | POL1_1
16 | Pol__0067 | Instalační stykač cívka 230V a.c. | ks | 5 |  | 0 |  | 0 |  | 0 | 21 | 0 | 0 | 0 | 5 | 25 |  | Vlastní | Indiv | 0 | 0 |  | Práce | Běžná |  |  |  | POL1_1
17 | Pol__0068 | Svorka pojistková se signalizací 230V | ks | 4 |  | 0 |  | 0 |  | 0 | 21 | 0 | 0 | 0 | 4 | 16 |  | Vlastní | Indiv | 0 | 0 |  | Práce | Běžná |  |  |  | POL1_1
18 | Pol__0069 | Svorka pojistková se signalizací 24V | ks | 16 |  | 0 |  | 0 |  | 0 | 21 | 0 | 0 | 0 | 16 | 256 |  | Vlastní | Indiv | 0 | 0 |  | Práce | Běžná |  |  |  | POL1_1
19 | Pol__0071 | Můstek SP 15/Z propojovací | ks | 1 |  | 0 |  | 0 |  | 0 | 21 | 0 | 0 | 0 | 1 | 1 |  | Vlastní | Indiv | 0 | 0 |  | Práce | Běžná |  |  |  | POL1_1
20 | Pol__0072 | Můstek SP 15/N propojovací | ks | 1 |  | 0 |  | 0 |  | 0 | 21 | 0 | 0 | 0 | 1 | 1 |  | Vlastní | Indiv | 0 | 0 |  | Práce | Běžná |  |  |  | POL1_1
21 | Pol__0073 | Můstek SP 7/C propojovací černý | ks | 2 |  | 0 |  | 0 |  | 0 | 21 | 0 | 0 | 0 | 2 | 4 |  | Vlastní | Indiv | 0 | 0 |  | Práce | Běžná |  |  |  | POL1_1
22 | Pol__0074 | Rozvaděč nástěnný oceloplechový 1000x1000x300 dvoukřídlé dveře + montážní deska | ks | 1 |  | 0 |  | 0 |  | 0 | 21 | 0 | 0 | 0 | 1 | 1 |  | Vlastní | Indiv | 0 | 0 |  | Práce | Běžná |  |  |  | POL1_1
23 | Pol__0075 | Ostatní materiál (svorky, pojistkové svorky, drátovací žlábky, vodiče atd.) | kpl | 1 |  | 0 |  | 0 |  | 0 | 21 | 0 | 0 | 0 | 1 | 1 |  | Vlastní | Indiv | 0 | 0 |  | Práce | Běžná |  |  |  | POL1_1
24 | Pol__0076 | Vydrátování a mechanické úpravy rozvaděče | kpl | 1 |  | 0 |  | 0 |  | 0 | 21 | 0 | 0 | 0 | 1 | 1 |  | Vlastní | Indiv | 0 | 0 |  | Práce | Běžná |  |  |  | POL1_1
25 | Pol__0070 | svorka řadová 2,5 | ks | 100 |  | 0 |  | 0 |  | 0 | 21 | 0 | 0 | 0 | 100 | 10000 |  | Vlastní | Indiv | 0 | 0 |  | Specifikace | Běžná |  |  |  | POL3_0
Díl: | _7 | Montážní materiál - vila |  |  |  | 0 |  | 0 |  | 0 |  | 0 |  | 0 |  | 1675038 |  |  |  |  | 0 | [6 empty] | DIL
26 | Pol__0077 | Kabel CYKY-J 3 x 2,5 | m | 6 |  | 0 |  | 0 |  | 0 | 21 | 0 | 0 | 0 | 6 | 36 |  | Vlastní | Indiv | 0 | 0 |  | Práce | Běžná |  |  |  | POL1_1
27 | Pol__0078 | Kabel CYKY-J 3 x 1,5 | m | 190 |  | 0 |  | 0 |  | 0 | 21 | 0 | 0 | 0 | 190 | 36100 |  | Vlastní | Indiv | 0 | 0 |  | Práce | Běžná |  |  |  | POL1_1
28 | Pol__0079 | Kabel JYTY 2 x 1 | m | 1270 |  | 0 |  | 0 |  | 0 | 21 | 0 | 0 | 0 | 1270 | 1612900 |  | Vlastní | Indiv | 0 | 0 |  | Práce | Běžná |  |  |  | POL1_1
29 | Pol__0080 | Kabel JYTY 4 x 1 | m | 80 |  | 0 |  | 0 |  | 0 | 21 | 0 | 0 | 0 | 80 | 6400 |  | Vlastní | Indiv | 0 | 0 |  | Práce | Běžná |  |  |  | POL1_1
30 | Pol__0081 | Kabel JY(st)Y 2x2x0,8 | m | 140 |  | 0 |  | 0 |  | 0 | 21 | 0 | 0 | 0 | 140 | 19600 |  | Vlastní | Indiv | 0 | 0 |  | Práce | Běžná |  |  |  | POL1_1
31 | Pol__0082 | Kabelové trasy | kpl | 1 |  | 0 |  | 0 |  | 0 | 21 | 0 | 0 | 0 | 1 | 1 |  | Vlastní | Indiv | 0 | 0 |  | Práce | Běžná |  |  |  | POL1_1
32 | Pol__0083 | Ostatní drobný materiál | kpl | 1 |  | 0 |  | 0 |  | 0 | 21 | 0 | 0 | 0 | 1 | 1 |  | Vlastní | Indiv | 0 | 0 |  | Práce | Běžná |  |  |  | POL1_1
Díl: | _8 | Montážní práce - vila |  |  |  | 0 |  | 0 |  | 0 |  | 0 |  | 0 |  | 7 |  |  |  |  | 0 | [6 empty] | DIL
33 | Pol__0084 | Montážní práce MaR a elektro - vila | kpl | 1 |  | 0 |  | 0 |  | 0 | 21 | 0 | 0 | 0 | 1 | 1 |  | Vlastní | Indiv | 0 | 0 |  | Práce | Běžná |  |  |  | POL1_1
34 | Pol__0085 | Oživení a uvedení do provozu vč. protokolů | kpl | 1 |  | 0 |  | 0 |  | 0 | 21 | 0 | 0 | 0 | 1 | 1 |  | Vlastní | Indiv | 0 | 0 |  | Práce | Běžná |  |  |  | POL1_1
35 | Pol__0086 | Zkušební provoz | kpl | 1 |  | 0 |  | 0 |  | 0 | 21 | 0 | 0 | 0 | 1 | 1 |  | Vlastní | Indiv | 0 | 0 |  | Práce | Běžná |  |  |  | POL1_1
36 | Pol__0087 | Inženýrská činnost | kpl | 1 |  | 0 |  | 0 |  | 0 | 21 | 0 | 0 | 0 | 1 | 1 |  | Vlastní | Indiv | 0 | 0 |  | Práce | Běžná |  |  |  | POL1_1
37 | Pol__0088 | Výchozí revizní zpráva elektro | kpl | 1 |  | 0 |  | 0 |  | 0 | 21 | 0 | 0 | 0 | 1 | 1 |  | Vlastní | Indiv | 0 | 0 |  | Práce | Běžná |  |  |  | POL1_1
38 | Pol__0089 | Projektová dokumentace včetně skutečného provedení | kpl | 1 |  | 0 |  | 0 |  | 0 | 21 | 0 | 0 | 0 | 1 | 1 |  | Vlastní | Indiv | 0 | 0 |  | Práce | Běžná |  |  |  | POL1_1
39 | Pol__0090 | Vedlejší náklady (doprava, přesun materiálu atd.) | kpl | 1 |  | 0 |  | 0 |  | 0 | 21 | 0 | 0 | 0 | 1 | 1 |  | Vlastní | Indiv | 0 | 0 |  | Práce | Běžná |  |  |  | POL1_1
[26 empty] | 15 | 21 | DPH
| Celkem |  |  |  |  | 0 | [19 empty] | 0 | 0 | SUM
END
Note on S6: Jedná se o informaci, zda se jedná o položku, která je do rozpočtu zadána z cenové soustavy RTS, nebo vlastní.
Note on T6: Jedná se o název CÚ, která je zadána u položky rozpočtu

## SO 02 12-Gastro 1.PP Pol
Položkový soupis prací a dodávek | [27 empty] | #TypZaznamu#
S: | 01 | Celková rekonstrukce stávající vily, přístavba výtahu a objektu MŠ | [25 empty] | STA
O: | SO 02 | Stávající vila | [22 empty] | STA |  |  | OBJ
R: | 12-Gastro 1.PP | SO 02 - Stáv.vila - Gastro 1.PP | [25 empty] | ROZ
P.č. | Číslo položky | Název položky | MJ | Množství | Cena / MJ | Celkem | Dodávka | Dodávka celk. | Montáž | Montáž celk. | DPH | Cena s DPH | Hmotnost / MJ | Hmotnost celk.(t) | Dem. hmotnost / MJ | Dem. hmotnost celk.(t) | Ceník | Cen. soustava / platnost | Cenová úroveň | Nhod / MJ | Nhod celk. | Dodavatel | Typ položky | Stav položky
Díl: | A | Sklad odpadků |  |  |  | 0 |  | 0 |  | 0 |  | 0 |  | 0 |  | 0 |  |  |  |  | 0 | [6 empty] | DIL
1 | A1 | Kompostér, vnejší část, kompostovací nádrž a všechny kritické komponenty z nerezové oceli, možnost, nastavení průběhu procesu kompostování, použitá metoda - aerobní kompostování, kapacita 10 000 kg/ | ks | 1 |  | 0 |  | 0 |  | 0 | 21 | 0 | 0 | 0 | 0 | 0 |  | Vlastní | Indiv | 0 | 0 |  | Specifikace | Běžná |  |  |  | POL3_0
|  | rok (cca 27 kg/den), proces kompostování (zpracování) odpadu probíhá bez nutnosti průběžného přidávání dodatečného materiálu - nejsou žádné další provozní náklady kromě el. energie, délka redukce 24 hodin ( k dosažení 85 - 90% redukce odpadu), , rotační lopatky se zastaví, pokud dojde k otevření víka, display s automatickou kontrolou procesu recyklace, lze recyklovat - zeleninu, ryby, pečivo, maso, rybí a druběží kosti, a další organické potraviny, nelze recyklovat - kov, plast, sklo, chemikálie, velké zvířecí kosti, velké mušle, atd., vystupující materiál je využitelný jako organické hnojivo, Splnění legislativních požadavků na zpracování vedlejších živočišných produktů – hygienizace materiálu 3. kategorie s ohledem na požadavky (EU) 1069/2009. 1160x620x1005 | [25 empty] | POP | rok (cca 27 kg/den), proces kompostování (zpracování) odpadu probíhá bez nutnosti průběžného přidávání dodatečného materiálu - nejsou žádné další provozní náklady kromě el. energie, délka redukce 24 hodin ( k dosažení 85 - 90% redukce odpadu), , rotační lopatky se zastaví, pokud dojde k otevření víka, display s automatickou kontrolou procesu recyklace, lze recyklovat - zeleninu, ryby, pečivo, maso, rybí a druběží kosti, a další organické potraviny, nelze recyklovat - kov, plast, sklo, chemikálie, velké zvířecí kosti, velké mušle, atd., vystupující materiál je využitelný jako organické hnojivo, Splnění legislativních požadavků na zpracování vedlejších živočišných produktů – hygienizace materiálu 3. kategorie s ohledem na požadavky (EU) 1069/2009. 1160x620x1005
|  | 1,35kW/400V | [25 empty] | POP
2 | A2 | Nástěnná vovodní baterie - dodávka stavby | ks | 1 |  | 0 |  | 0 |  | 0 | 21 | 0 | 0 | 0 | 0 | 0 |  | Vlastní | Indiv | 0 | 0 |  | Specifikace | Běžná |  |  |  | POL3_0
3 | A3 | Podlahová vpusť, s protizápachovou uzávěrou k zalití do podlahy, vč. pochůzného podlahového, vyjímatelného roštu | ks | 1 |  | 0 |  | 0 |  | 0 | 21 | 0 | 0 | 0 | 0 | 0 |  | Vlastní | Indiv | 0 | 0 |  | Specifikace | Běžná |  |  |  | POL3_0
|  | 350x350 | [25 empty] | POP
Díl: | B | Suchý sklad |  |  |  | 0 |  | 0 |  | 0 |  | 0 |  | 0 |  | 0 |  |  |  |  | 0 | [6 empty] | DIL
4 | B1 | Skladový regál s plnými policemi, 4x police, regál lakovaný bílý komaxit, montované provedení | ks | 2 |  | 0 |  | 0 |  | 0 | 21 | 0 | 0 | 0 | 0 | 0 |  | Vlastní | Indiv | 0 | 0 |  | Specifikace | Běžná |  |  |  | POL3_0
|  | 1300x600x2000 | [25 empty] | POP
5 | B2 | Skladový regál s plnými policemi, 4x police, regál lakovaný bílý komaxit, montované provedení -, Doměrek | ks | 2 |  | 0 |  | 0 |  | 0 | 21 | 0 | 0 | 0 | 0 | 0 |  | Vlastní | Indiv | 0 | 0 |  | Specifikace | Běžná |  |  |  | POL3_0
|  | 1000x600x2000 | [25 empty] | POP
6 | B3 | Skladový regál s plnými policemi, 4x police, regál lakovaný bílý komaxit, montované provedení -, Doměrek | ks | 1 |  | 0 |  | 0 |  | 0 | 21 | 0 | 0 | 0 | 0 | 0 |  | Vlastní | Indiv | 0 | 0 |  | Specifikace | Běžná |  |  |  | POL3_0
|  | 1350x600x2000 | [25 empty] | POP
Díl: | C | Chlazený sklad |  |  |  | 0 |  | 0 |  | 0 |  | 0 |  | 0 |  | 0 |  |  |  |  | 0 | [6 empty] | DIL
7 | C1 | Chladnička plné dveře, provedení vně i uvnitř nerezová ocel AISI 304, objem 700lt, ventilované, chlazení, automatické odtávání, automatické odpařování kondenzátu, chladivo R 404a, digitální | ks | 3 |  | 0 |  | 0 |  | 0 | 21 | 0 | 0 | 0 | 0 | 0 |  | Vlastní | Indiv | 0 | 0 |  | Specifikace | Běžná |  |  |  | POL3_0
|  | termostat, zámek, samozavírající dveře 90°, vnitřní zaoblené rohy, izolace 60 mm, vysoká ůčinost chlazení i při okolní teplotě +43°C, nastavitelné nerezové nožky, nahraditelné magnetické pryžové těsnění, vnitřní prostor přizpůsoben rozměrům GN 2/1, nastavitelné roštové police 3ks 710x800x2030 | [25 empty] | POP | termostat, zámek, samozavírající dveře 90°, vnitřní zaoblené rohy, izolace 60 mm, vysoká ůčinost chlazení i při okolní teplotě +43°C, nastavitelné nerezové nožky, nahraditelné magnetické pryžové těsnění, vnitřní prostor přizpůsoben rozměrům GN 2/1, nastavitelné roštové police 3ks 710x800x2030
|  | 0,27kW/230V | [25 empty] | POP
8 | C2 | Mrazící skříň, ventilované chlazení, automatické odtávání, objem 700lt, automatické odtávání, kondenzátum difitální termostat, vně i uvnitř nerezová ocel AISI 304, izolace 60 mm, vysoká ůčinost | ks | 1 |  | 0 |  | 0 |  | 0 | 21 | 0 | 0 | 0 | 0 | 0 |  | Vlastní | Indiv | 0 | 0 |  | Specifikace | Běžná |  |  |  | POL3_0
|  | chlazení i při okolní teplote +40°C, uzamykatelné a samozavírací dveře (do 90°), nastavitelné nožičky, vnitřní prostor přizpůsoben rozměrům GN 2/1, nastavitelné roštové police 3ks, rozsah teploty -18 až -22°C 710x800x2030 | [25 empty] | POP | chlazení i při okolní teplote +40°C, uzamykatelné a samozavírací dveře (do 90°), nastavitelné nožičky, vnitřní prostor přizpůsoben rozměrům GN 2/1, nastavitelné roštové police 3ks, rozsah teploty -18 až -22°C 710x800x2030
|  | 0,42kW/230V | [25 empty] | POP
9 | C3 | Profesionální chladnička, objem 340 lt, nerezová, 1x plné dveře, ventilované chlazení zajišťující, rychlejší dosažení požadované vnitřní teploty po otevření dveří, digitální termostat, automatické | ks | 1 |  | 0 |  | 0 |  | 0 | 21 | 0 | 0 | 0 | 0 | 0 |  | Vlastní | Indiv | 0 | 0 |  | Specifikace | Běžná |  |  |  | POL3_0
|  | odtávání, integrovaný zámek dveří, teplotní rozsah -2°C až +8°C, 600x600x1850 | [25 empty] | POP
|  | 0,185kW/230V | [25 empty] | POP
10 | C4 | Profesionální mraznička, objem 340 lt, nerezová, 1x plné dveře, statické chlazení, digitální, termostat, , integrovaný zámek dveří, teplotní rozsah -10°C až -25°C, | ks | 1 |  | 0 |  | 0 |  | 0 | 21 | 0 | 0 | 0 | 0 | 0 |  | Vlastní | Indiv | 0 | 0 |  | Specifikace | Běžná |  |  |  | POL3_0
|  | 600x600x1850 | [25 empty] | POP
|  | 0,21kW/230V | [25 empty] | POP
Díl: | D | Úklidová komora |  |  |  | 0 |  | 0 |  | 0 |  | 0 |  | 0 |  | 0 |  |  |  |  | 0 | [6 empty] | DIL
11 | D1 | Skladový regál s plnými policemi, 4x police, regál lakovaný bílý komaxit, montované provedení | ks | 1 |  | 0 |  | 0 |  | 0 | 21 | 0 | 0 | 0 | 0 | 0 |  | Vlastní | Indiv | 0 | 0 |  | Specifikace | Běžná |  |  |  | POL3_0
|  | 1400x500x2000 | [25 empty] | POP
12 | D2 | Keramická výlevka - dodávka stavby | ks | 1 |  | 0 |  | 0 |  | 0 | 21 | 0 | 0 | 0 | 0 | 0 |  | Vlastní | Indiv | 0 | 0 |  | Specifikace | Běžná |  |  |  | POL3_0
Díl: | E | Sklad zeleniny |  |  |  | 0 |  | 0 |  | 0 |  | 0 |  | 0 |  | 0 |  |  |  |  | 0 | [6 empty] | DIL
13 | Pol__0013 | Neobsazeno |  | 0 |  | 0 |  | 0 |  | 0 | 21 | 0 | 0 | 0 | 0 | 0 |  | Vlastní | Indiv | 0 | 0 |  | Práce | Běžná |  |  |  | POL1_1
Díl: | F | Hrubá příprava zeleniny |  |  |  | 0 |  | 0 |  | 0 |  | 0 |  | 0 |  | 0 |  |  |  |  | 0 | [6 empty] | DIL
14 | F1 | Mycí stůl s lisovaným dřezem, spodní trnož, 1x vevařený lisovaný dřez o rozměru 400x400x250 mm, 1x, otvor pro stojánkovou baterii, zadní a levý lem, nerezové provedení | ks | 1 |  | 0 |  | 0 |  | 0 | 21 | 0 | 0 | 0 | 0 | 0 |  | Vlastní | Indiv | 0 | 0 |  | Specifikace | Běžná |  |  |  | POL3_0
|  | 1350x700x900 | [25 empty] | POP
15 | F2 | Stojánková vodovodní baterie | ks | 1 |  | 0 |  | 0 |  | 0 | 21 | 0 | 0 | 0 | 0 | 0 |  | Vlastní | Indiv | 0 | 0 |  | Specifikace | Běžná |  |  |  | POL3_0
16 | F3 | Celonerezová škrabka brambor a kořenové zeleniny, objem náplně 20 kg, kapcita cca 300 kg brambor / 1, hod., | ks | 1 |  | 0 |  | 0 |  | 0 | 21 | 0 | 0 | 0 | 0 | 0 |  | Vlastní | Indiv | 0 | 0 |  | Specifikace | Běžná |  |  |  | POL3_0
|  | 750x800x950 | [25 empty] | POP
|  | 0,75kW/400V | [25 empty] | POP
17 | F4 | Lapač škrobu a šlupek | ks | 1 |  | 0 |  | 0 |  | 0 | 21 | 0 | 0 | 0 | 0 | 0 |  | Vlastní | Indiv | 0 | 0 |  | Specifikace | Běžná |  |  |  | POL3_0
|  | 320x320x320 | [25 empty] | POP
18 | F5 | Podlahová vpusť, s protizápachovou uzávěrou k zalití do podlahy, vč. pochůzného podlahového, vyjímatelného roštu | ks | 1 |  | 0 |  | 0 |  | 0 | 21 | 0 | 0 | 0 | 0 | 0 |  | Vlastní | Indiv | 0 | 0 |  | Specifikace | Běžná |  |  |  | POL3_0
|  | 350x350 | [25 empty] | POP
19 | F6 | Celonerezové nástěnné umyvadlo s kolením ovládáním, sifonem a baterii, | ks | 1 |  | 0 |  | 0 |  | 0 | 21 | 0 | 0 | 0 | 0 | 0 |  | Vlastní | Indiv | 0 | 0 |  | Specifikace | Běžná |  |  |  | POL3_0
|  | 400x400x230 | [25 empty] | POP
20 | F7 | Profesionální chladnička, objem 590 lt, nerezové provedení unitř i vně, 1x plné dveře, ventilované, chlazení zajišťující rychlejší dosažení požadované vnitřní teploty po otevření dveří, digitální | ks | 1 |  | 0 |  | 0 |  | 0 | 21 | 0 | 0 | 0 | 0 | 0 |  | Vlastní | Indiv | 0 | 0 |  | Specifikace | Běžná |  |  |  | POL3_0
|  | termostat, automatické odtávání, integrovaný zámek dveří, teplotní rozsah -2°C až +8°C, 772x752x1840 | [25 empty] | POP
|  | 0,235kW/230V | [25 empty] | POP
Díl: | G | Čistá příprava zeleniny |  |  |  | 0 |  | 0 |  | 0 |  | 0 |  | 0 |  | 0 |  |  |  |  | 0 | [6 empty] | DIL
21 | G1 | Mycí stůl s lisovaným dřezam, spodní policí a zásuvkami, 1x vevařený lisovaný dřez o orzměru, 400x400x250 mm umístěný vlevo, 1x otvor pro stojánkovou baterii, 2x výsuvná zásuvka o velikosti GN | ks | 1 |  | 0 |  | 0 |  | 0 | 21 | 0 | 0 | 0 | 0 | 0 |  | Vlastní | Indiv | 0 | 0 |  | Specifikace | Běžná |  |  |  | POL3_0
|  | 1/1 umístěná vpravo, zadní, pravý a levý lem, zčela uzavřený křídlovými dvířky, oba boky i zapláštěné nerezovým plechem, záda bez opláštění kvůli instalacím, nerezové provedení 1650x700x900 | [25 empty] | POP | 1/1 umístěná vpravo, zadní, pravý a levý lem, zčela uzavřený křídlovými dvířky, oba boky i zapláštěné nerezovým plechem, záda bez opláštění kvůli instalacím, nerezové provedení 1650x700x900
22 | G2 | Stojánková vodovodní baterie | ks | 1 |  | 0 |  | 0 |  | 0 | 21 | 0 | 0 | 0 | 0 | 0 |  | Vlastní | Indiv | 0 | 0 |  | Specifikace | Běžná |  |  |  | POL3_0
23 | G3 | Robot kombinovaný ROBOT-COUPE, výkon kouhače cca 20-40 kg / 1 hod., kapacita 10 - 80 porcí, 2, násyplné otvory - 1x kruhový o průměru 58mm, 1x otvor ve tvaru "D" - 104 cm2, vrchní víko | ks | 1 |  | 0 |  | 0 |  | 0 | 21 | 0 | 0 | 0 | 0 | 0 |  | Vlastní | Indiv | 0 | 0 |  | Specifikace | Běžná |  |  |  | POL3_0
|  | polykarbonát, , nádoba kůtru nerezová objem 3,7lt, max plnění 0.5 -1,5 lt, nůž s rovným ostřím, 320x305x570 | [25 empty] | POP | polykarbonát, , nádoba kůtru nerezová objem 3,7lt, max plnění 0.5 -1,5 lt, nůž s rovným ostřím, 320x305x570
|  | 0,65kW/300V | [25 empty] | POP
24 | G4 | Sada 4 disků - 1x plátkovač 1mm, 1x plátkovač 3mm, 1x strouhač 1,5mm, 1x nudličkovač 4x4mm, | ks | 1 |  | 0 |  | 0 |  | 0 | 21 | 0 | 0 | 0 | 0 | 0 |  | Vlastní | Indiv | 0 | 0 |  | Specifikace | Běžná |  |  |  | POL3_0
25 | G5 | Nástavec k robotu na pozici G3, lis na citrusy + odstředivka | ks | 1 |  | 0 |  | 0 |  | 0 | 21 | 0 | 0 | 0 | 0 | 0 |  | Vlastní | Indiv | 0 | 0 |  | Specifikace | Běžná |  |  |  | POL3_0
26 | G6 | Profesionální kuchyňský robot, objem mísi 6,9l, učiný motor 1,3HP, planetární mixování, 10 stupňů, rychlosti, v sestavě mísa 6,9 lt, metla, hák, plochý šlehač, štít | ks | 1 |  | 0 |  | 0 |  | 0 | 21 | 0 | 0 | 0 | 0 | 0 |  | Vlastní | Indiv | 0 | 0 |  | Specifikace | Běžná |  |  |  | POL3_0
|  | 290x370x420 | [25 empty] | POP
|  | 1kW/230V | [25 empty] | POP
27 | G7 | Magnetická lišta na odkládání nožů | ks | 1 |  | 0 |  | 0 |  | 0 | 21 | 0 | 0 | 0 | 0 | 0 |  | Vlastní | Indiv | 0 | 0 |  | Specifikace | Běžná |  |  |  | POL3_0
|  | délka 600 | [25 empty] | POP
Díl: | H | Příprava masa |  |  |  | 0 |  | 0 |  | 0 |  | 0 |  | 0 |  | 0 |  |  |  |  | 0 | [6 empty] | DIL
28 | H1 | Mycí stůl s lisovaným dřezam, spodní policí a zásuvkami, 1x vevařený lisovaný dřez o orzměru, 400x400x250 mm umístěný vpravo, 1x otvor pro stojánkovou baterii, 2x výsuvná zásuvka o velikosti GN | ks | 1 |  | 0 |  | 0 |  | 0 | 21 | 0 | 0 | 0 | 0 | 0 |  | Vlastní | Indiv | 0 | 0 |  | Specifikace | Běžná |  |  |  | POL3_0
|  | 1/1 umístěná vlevo, zadní, pravý lem, zčela uzavřený křídlovými dvířky, oba boky i zapláštěné nerezovým plechem, záda bez opláštění kvůli instalacím, nerezové provedení 1650x700x900 | [25 empty] | POP | 1/1 umístěná vlevo, zadní, pravý lem, zčela uzavřený křídlovými dvířky, oba boky i zapláštěné nerezovým plechem, záda bez opláštění kvůli instalacím, nerezové provedení 1650x700x900
29 | H2 | Stojánková vodovodní baterie | ks | 1 |  | 0 |  | 0 |  | 0 | 21 | 0 | 0 | 0 | 0 | 0 |  | Vlastní | Indiv | 0 | 0 |  | Specifikace | Běžná |  |  |  | POL3_0
30 | H3 | Špalek na maso, bukový | ks | 1 |  | 0 |  | 0 |  | 0 | 21 | 0 | 0 | 0 | 0 | 0 |  | Vlastní | Indiv | 0 | 0 |  | Specifikace | Běžná |  |  |  | POL3_0
|  | 700x700x900 | [25 empty] | POP
31 | H4 | Magnetická lišta na odkládání nožů | ks | 1 |  | 0 |  | 0 |  | 0 | 21 | 0 | 0 | 0 | 0 | 0 |  | Vlastní | Indiv | 0 | 0 |  | Specifikace | Běžná |  |  |  | POL3_0
|  | délka 600 | [25 empty] | POP
Díl: | J | Příprava těsta |  |  |  | 0 |  | 0 |  | 0 |  | 0 |  | 0 |  | 0 |  |  |  |  | 0 | [6 empty] | DIL
32 | J1 | Pracovní stůl se zásuvkami a policí, 3x výsuvná zásuvka o velikosti GN 1/1 pod pracovní deskou,, dřevěná (buková) pracovní deska, zadní lem, nerezové provedení trnože, zčela uzavřený posuvnými | ks | 1 |  | 0 |  | 0 |  | 0 | 21 | 0 | 0 | 0 | 0 | 0 |  | Vlastní | Indiv | 0 | 0 |  | Specifikace | Běžná |  |  |  | POL3_0
|  | dvířky, oba boky i zapláštěné nerezovým plechem, záda bez opláštění 1850x700x900 | [25 empty] | POP
33 | J2 | Nástěnná skříňka uzavřená posuvnými dvířky s policí, stavitelná prostřední police, kotvení do stěny, pomocí zívěsné lišty | ks | 1 |  | 0 |  | 0 |  | 0 | 21 | 0 | 0 | 0 | 0 | 0 |  | Vlastní | Indiv | 0 | 0 |  | Specifikace | Běžná |  |  |  | POL3_0
|  | 1850x350x600 | [25 empty] | POP
34 | J3 | Repasovaný univerzální hnětací a šlehací stroj ALBA Hořovice, typ : RE 22 , repasí robota se rozumí, : detailní kontrola motorové části, kompletní výměna ložisek, kompletní výměna těsnících komponentů | ks | 1 |  | 0 |  | 0 |  | 0 | 21 | 0 | 0 | 0 | 0 | 0 |  | Vlastní | Indiv | 0 | 0 |  | Specifikace | Běžná |  |  |  | POL3_0
|  | , kompletní výměna poškozených hřídelí, kompletní výměna ozubených kol, kompletní výměna veškeré elektroinstalace, výměna vnějších krytů za nové nerezového, výměna olejové nálně, kompletní provedení nového vypalovaného bílého laku, vč. 30-ti litrového kotlíku, hnětací metly, háku a míchače - Repase: Výměnným způsobem ( Náš repasovaný za Váš použitý) 570x1070x1140 | [25 empty] | POP | , kompletní výměna poškozených hřídelí, kompletní výměna ozubených kol, kompletní výměna veškeré elektroinstalace, výměna vnějších krytů za nové nerezového, výměna olejové nálně, kompletní provedení nového vypalovaného bílého laku, vč. 30-ti litrového kotlíku, hnětací metly, háku a míchače - Repase: Výměnným způsobem ( Náš repasovaný za Váš použitý) 570x1070x1140
|  | 2,8kW/400V | [25 empty] | POP
35 | J4 | Vozík pro kotlík k robotu na pozici J3 | ks | 1 |  | 0 |  | 0 |  | 0 | 21 | 0 | 0 | 0 | 0 | 0 |  | Vlastní | Indiv | 0 | 0 |  | Práce | Běžná |  |  |  | POL1_1
Díl: | K | Diety |  |  |  | 0 |  | 0 |  | 0 |  | 0 |  | 0 |  | 0 |  |  |  |  | 0 | [6 empty] | DIL
36 | K1 | Pracovní stůl skříňový s křídlovými dvířky, spodní a vnitřní police, zadní lem, nerezové provedení,, oba boky i zapláštěné nerezovým plechem, záda bez opláštění | ks | 1 |  | 0 |  | 0 |  | 0 | 21 | 0 | 0 | 0 | 0 | 0 |  | Vlastní | Indiv | 0 | 0 |  | Specifikace | Běžná |  |  |  | POL3_0
|  | 900x700x900 | [25 empty] | POP
Díl: | L | Varna |  |  |  | 0 |  | 0 |  | 0 |  | 0 |  | 0 |  | 0 |  |  |  |  | 0 | [6 empty] | DIL
37 | L1 | Elektrická multifunkční pánev, kapacita vany 2x25 lt, plocha dna 2x19 dm2, topný systém s, celoplošnými topnými keramickými destičkami (systém iVarioBoost: řízení spotřeby enegrie), třívrstvé | ks | 1 |  | 0 |  | 0 |  | 0 | 21 | 0 | 0 | 0 | 0 | 0 |  | Vlastní | Indiv | 0 | 0 |  | Specifikace | Běžná |  |  |  | POL3_0
|  | dno pánve z neoddělitelných ocelových vrstev odolné proti poškrábání, sonda teploty jádra s 6 měřícími body, dvě na sobě nezávisle pracující nádoby, vypouštění vody po vaření a čištění přímo vestavěným odtokem v nádobě, integrovaná, i CookingSuite - inteligentní asistent vaření se 6 provozními režimy: maso, ryby, zelenina a přílohy, pokrmy z vajec, polévky a omáčky, mléčné a sladké pokrmy nebo 5 postupů přípravy vaření, smažení, pečení, grilování a funkce Finishing, Vaření při nízké teplotě (i přes noc), konfitování, vaření sous-vide, iZoneControl: flexibilní rozdělení dna pánve na zóny s rozdílnými teplotami (teploty se mohou lišit až o 130°C), Manuální režim: vaření pomocí volně nastavitelné teploty tekutiny, teploty dna pánve nebo teploty oleje, Teplotní rozsah 30 °C–250 °C, Možnost volného programování a pojmenování 1 200 programů s až 12 kroky, AutoLift: zařízení pro automatické zvedání a spouštění pro vaření v koších, Rozpoznávání varného média v nádobě: nehrozí nebezpečí popálení ani připálení oleje, Vaření s teplotním rozdílem k šetrné přípravě velkých kusů masa, ergonomicky ovládaná ruční sprcha s automatickým zpětným navíjením do zařízení přepínatelným proudem (bodový a sprchovací proud) a integrovanou funkcí uzavření vody, integrovaná zásuvka 1 NAC 230V, magnetický držák sondy vnitřní teploty, pánev naklonitelná pomocí elektrického válce, víko se otvírá manuálně, víko s integrovaným přívodem vody, Automatické plnění nádoby vodou s přesností na litry systém SDS - Servisní diagnostický systém s automatickým zobrazováním servisních hlášení, Indikátor provozního stavu a výstražné indikátory např horkého oleje při fritování, Rozhraní USB pro export dat HACCP, servisních dat a varných programů, bezpečnostní omezovač teploty, servisní přístup ze předu, Hygienická pánev beze 1100x938x485 | [25 empty] | POP | dno pánve z neoddělitelných ocelových vrstev odolné proti poškrábání, sonda teploty jádra s 6 měřícími body, dvě na sobě nezávisle pracující nádoby, vypouštění vody po vaření a čištění přímo vestavěným odtokem v nádobě, integrovaná, i CookingSuite - inteligentní asistent vaření se 6 provozními režimy: maso, ryby, zelenina a přílohy, pokrmy z vajec, polévky a omáčky, mléčné a sladké pokrmy nebo 5 postupů přípravy vaření, smažení, pečení, grilování a funkce Finishing, Vaření při nízké teplotě (i přes noc), konfitování, vaření sous-vide, iZoneControl: flexibilní rozdělení dna pánve na zóny s rozdílnými teplotami (teploty se mohou lišit až o 130°C), Manuální režim: vaření pomocí volně nastavitelné teploty tekutiny, teploty dna pánve nebo teploty oleje, Teplotní rozsah 30 °C–250 °C, Možnost volného programování a pojmenování 1 200 programů s až 12 kroky, AutoLift: zařízení pro automatické zvedání a spouštění pro vaření v koších, Rozpoznávání varného média v nádobě: nehrozí nebezpečí popálení ani připálení oleje, Vaření s teplotním rozdílem k šetrné přípravě velkých kusů masa, ergonomicky ovládaná ruční sprcha s automatickým zpětným navíjením do zařízení přepínatelným proudem (bodový a sprchovací proud) a integrovanou funkcí uzavření vody, integrovaná zásuvka 1 NAC 230V, magnetický držák sondy vnitřní teploty, pánev naklonitelná pomocí elektrického válce, víko se otvírá manuálně, víko s integrovaným přívodem vody, Automatické plnění nádoby vodou s přesností na litry systém SDS - Servisní diagnostický systém s automatickým zobrazováním servisních hlášení, Indikátor provozního stavu a výstražné indikátory např horkého oleje při fritování, Rozhraní USB pro export dat HACCP, servisních dat a varných programů, bezpečnostní omezovač teploty, servisní přístup ze předu, Hygienická pánev beze 1100x938x485
|  | 21kW/400V | [25 empty] | POP
38 | L2 | Podstavec pod multifuknční pánev, celonerezové provedení, 2x výsuv pro umístění nádob, 2x sloupec, vsunů na plechy GN 1/1 | ks | 1 |  | 0 |  | 0 |  | 0 | 21 | 0 | 0 | 0 | 0 | 0 |  | Vlastní | Indiv | 0 | 0 |  | Specifikace | Běžná |  |  |  | POL3_0
39 | L3 | Příslušenství k multifunkční pánvi - rameno pro zvedání a spouštění košů | ks | 2 |  | 0 |  | 0 |  | 0 | 21 | 0 | 0 | 0 | 0 | 0 |  | Vlastní | Indiv | 0 | 0 |  | Specifikace | Běžná |  |  |  | POL3_0
40 | L4 | Příslušenství k multifunkční pánvi - varný koš | ks | 2 |  | 0 |  | 0 |  | 0 | 21 | 0 | 0 | 0 | 0 | 0 |  | Vlastní | Indiv | 0 | 0 |  | Specifikace | Běžná |  |  |  | POL3_0
41 | L5 | Příslušenství k multifunkční pánvi - fritovací koš | ks | 2 |  | 0 |  | 0 |  | 0 | 21 | 0 | 0 | 0 | 0 | 0 |  | Vlastní | Indiv | 0 | 0 |  | Specifikace | Běžná |  |  |  | POL3_0
42 | L6 | Příslušenství k multifunkční pánvi - špachtle | ks | 1 |  | 0 |  | 0 |  | 0 | 21 | 0 | 0 | 0 | 0 | 0 |  | Vlastní | Indiv | 0 | 0 |  | Specifikace | Běžná |  |  |  | POL3_0
43 | L7 | Příslušenství k multifunkční pánvi - rošt na dno pánve | ks | 2 |  | 0 |  | 0 |  | 0 | 21 | 0 | 0 | 0 | 0 | 0 |  | Vlastní | Indiv | 0 | 0 |  | Specifikace | Běžná |  |  |  | POL3_0
44 | L8 | Příslušenství k multifunkční pánvi - síto | ks | 1 |  | 0 |  | 0 |  | 0 | 21 | 0 | 0 | 0 | 0 | 0 |  | Vlastní | Indiv | 0 | 0 |  | Specifikace | Běžná |  |  |  | POL3_0
45 | L9 | Příslušenství k multifunkční pánvi - čistící houba SCOTCHBRICK na pánve | ks | 1 |  | 0 |  | 0 |  | 0 | 21 | 0 | 0 | 0 | 0 | 0 |  | Vlastní | Indiv | 0 | 0 |  | Specifikace | Běžná |  |  |  | POL3_0
46 | L10 | Multifunkční indukční sporák, 4x plotna čtvercová o rozměru 370x297 mm umístěné vpravo, síla, skleněné plotny 3,8mm, pracovní deska o síle 2 mm z materiálu AISI 304, 4x plotna o výkonu 3,5kw, | ks | 1 |  | 0 |  | 0 |  | 0 | 21 | 0 | 0 | 0 | 0 | 0 |  | Vlastní | Indiv | 0 | 0 |  | Specifikace | Běžná |  |  |  | POL3_0
|  | kolem celého obvodu pracoví desky žlab pro odtékání přetečeného varného obsahu s odtokem, kažná indukční deska spíná od 120 mm velikosti varné nádoby, 10 výkonových varných úrovní, 7 udržovacích úrovní teplot( 35, 40, 50, 60, 70, 80, 90°C), 230V zásuvka pro připojení el. příslušenství, nerezové nohy 150mm, maximální zatížení jedné skleněné desky 60 kg, tepelná ochrana varné desky, hlavní vypínač přímo na zařízení, nerezové provedení, 2x externí sonda pro měření teploty pokrmů, napoustěcí rameno zabudované ve sporáku 1440x900x900 | [25 empty] | POP | kolem celého obvodu pracoví desky žlab pro odtékání přetečeného varného obsahu s odtokem, kažná indukční deska spíná od 120 mm velikosti varné nádoby, 10 výkonových varných úrovní, 7 udržovacích úrovní teplot( 35, 40, 50, 60, 70, 80, 90°C), 230V zásuvka pro připojení el. příslušenství, nerezové nohy 150mm, maximální zatížení jedné skleněné desky 60 kg, tepelná ochrana varné desky, hlavní vypínač přímo na zařízení, nerezové provedení, 2x externí sonda pro měření teploty pokrmů, napoustěcí rameno zabudované ve sporáku 1440x900x900
|  | 16,5kW/400V | [25 empty] | POP
47 | L11 | Konvektomat elektrický, BOJLEROVÝ VYVÍJEČ PÁRY, kapacita 10x GN 1/1, speciální vyjímatelné závěsné, rámy s rozestupem zásuvů 68 mm se zabezpečením proti sklouznutí, režimy konvektomatu: Vaření v páře | ks | 1 |  | 0 |  | 0 |  | 0 | 21 | 0 | 0 | 0 | 0 | 0 |  | Vlastní | Indiv | 0 | 0 |  | Specifikace | Běžná |  |  |  | POL3_0
|  | 30°C až 130°C, Horký vzduch 30°C až 300°C, kombinace páry a horkého vzduchu 30°C až 300°C, 6ti bodová vpichová sonda, trojíté sklo dveří, inteligetní síťové propojitemný varný systém s režimem: drůběž, maso, ryby, vaječné pokrmy, dezerty a přílohy, zelenina a pečivo, finishing, metody vaření: smažení, vaření, pečení a grilovaní, Inteligentní Asistenti: iDensityControl - Inteligentní regulace klimatu, iCooking Suite -Inteligentní příprava pokrmů, iProductionManager -optimální organizace nekolika varných procesů a kombinované přípravy, automatické odstraění mezer v plánování, automatická optimalizace času a energie připlánovaní přípravy na stejnou dobu. iCareSystem: Inteligentní systém čištění a odvápňování zařízení systém sám zvolí délku programu a množství mycích a odvápňovacích tablet dle míry znečištění, Inteligentní fukce: - Inteligentní regulace klimatu s meřením, nastavením a regulací vlhkosti s přesností na procenta. - Dynamické proudění vzduchu ve varné komoře, ventilátor s pěti rychlostmi. - Na sekundu přesnémonitorování a vypočítání zhnědnutí na základě Maillardovy reakce s cíle opakovat optimální výsledek vaření. Intuitivní programování až 1200 varných programů obsahujících až 12 kroků. Funkce Cool-Down - rychlé zchlazení varné komory, LED osvětlení komory s vysokým barevným rozlišením, Integrovaná ruční sprcha s automatickým navíjením a nastavitelnou funkčí rozprašování a vodního paprsku, Integrovaná brzda oběžného kola ventilátoru, Datová Pamět HACCP s výstup přes USB disk nebo volitelné ukládání a správa v siťovém rozhraní ConnectedCooking na bázi cloudu, 9 programů čístění určených k bezobslužnému čištění přes noc, Extrémně rychlé 12 minutové čištění, Hygienická instalace bez použití noh pro sadné a bezpečné čištění, Ochrana proti stříkající vodě IPX5, Ba 850x842x1014 | [25 empty] | POP | 30°C až 130°C, Horký vzduch 30°C až 300°C, kombinace páry a horkého vzduchu 30°C až 300°C, 6ti bodová vpichová sonda, trojíté sklo dveří, inteligetní síťové propojitemný varný systém s režimem: drůběž, maso, ryby, vaječné pokrmy, dezerty a přílohy, zelenina a pečivo, finishing, metody vaření: smažení, vaření, pečení a grilovaní, Inteligentní Asistenti: iDensityControl - Inteligentní regulace klimatu, iCooking Suite -Inteligentní příprava pokrmů, iProductionManager -optimální organizace nekolika varných procesů a kombinované přípravy, automatické odstraění mezer v plánování, automatická optimalizace času a energie připlánovaní přípravy na stejnou dobu. iCareSystem: Inteligentní systém čištění a odvápňování zařízení systém sám zvolí délku programu a množství mycích a odvápňovacích tablet dle míry znečištění, Inteligentní fukce: - Inteligentní regulace klimatu s meřením, nastavením a regulací vlhkosti s přesností na procenta. - Dynamické proudění vzduchu ve varné komoře, ventilátor s pěti rychlostmi. - Na sekundu přesnémonitorování a vypočítání zhnědnutí na základě Maillardovy reakce s cíle opakovat optimální výsledek vaření. Intuitivní programování až 1200 varných programů obsahujících až 12 kroků. Funkce Cool-Down - rychlé zchlazení varné komory, LED osvětlení komory s vysokým barevným rozlišením, Integrovaná ruční sprcha s automatickým navíjením a nastavitelnou funkčí rozprašování a vodního paprsku, Integrovaná brzda oběžného kola ventilátoru, Datová Pamět HACCP s výstup přes USB disk nebo volitelné ukládání a správa v siťovém rozhraní ConnectedCooking na bázi cloudu, 9 programů čístění určených k bezobslužnému čištění přes noc, Extrémně rychlé 12 minutové čištění, Hygienická instalace bez použití noh pro sadné a bezpečné čištění, Ochrana proti stříkající vodě IPX5, Ba 850x842x1014
|  | 18,9kW/400V | [25 empty] | POP
48 | L12 | Podstavec pod konvektomat, celonerezové provedení, 2x sloupec zásuvů pro GN 1/1 | ks | 1 |  | 0 |  | 0 |  | 0 | 21 | 0 | 0 | 0 | 0 | 0 |  | Vlastní | Indiv | 0 | 0 |  | Specifikace | Běžná |  |  |  | POL3_0
|  | dle konvektomatu | [25 empty] | POP
49 | L13 | Závěsná digestoř s jednou řadou tukových filtrů, celonerezové provedení, včetně tukový lamelových, filtrů, vyústění a odtokového žlábku s výpustným ventilem, osvětlení | ks | 1 |  | 0 |  | 0 |  | 0 | 21 | 0 | 0 | 0 | 0 | 0 |  | Vlastní | Indiv | 0 | 0 |  | Specifikace | Běžná |  |  |  | POL3_0
|  | 2500x1200x450 | [25 empty] | POP
|  | 0,5kW/230V | [25 empty] | POP
50 | L14 | Závěsná digestoř s jednou řadou tukových filtrů, celonerezové provedení, včetně tukový lamelových, filtrů, vyústění a odtokového žlábku s výpustným ventilem, | ks | 1 |  | 0 |  | 0 |  | 0 | 21 | 0 | 0 | 0 | 0 | 0 |  | Vlastní | Indiv | 0 | 0 |  | Specifikace | Běžná |  |  |  | POL3_0
|  | 1100x1400x450 | [25 empty] | POP
Díl: | M | Porcování jídel |  |  |  | 0 |  | 0 |  | 0 |  | 0 |  | 0 |  | 0 |  |  |  |  | 0 | [6 empty] | DIL
51 | M1 | Pracovní stůl se dvěma zásuvkami a policí, zásuvky o velikosti GN 1/1 umístěné pod deskou, 1x, vevařená spodní police, zadní, pravý lem, nerezové provedení | ks | 1 |  | 0 |  | 0 |  | 0 | 21 | 0 | 0 | 0 | 0 | 0 |  | Vlastní | Indiv | 0 | 0 |  | Specifikace | Běžná |  |  |  | POL3_0
|  | 1200x700x900 | [25 empty] | POP
52 | M2 | Nářezový stroj, šnekový převod, šikmé uložení stolu, průměr nože 250 mm, speciální antiadhésní, úprava nože ,tlakový odlitek z hliníkové slitiny | ks | 1 |  | 0 |  | 0 |  | 0 | 21 | 0 | 0 | 0 | 0 | 0 |  | Vlastní | Indiv | 0 | 0 |  | Specifikace | Běžná |  |  |  | POL3_0
|  | 425x525x380 | [25 empty] | POP
|  | 0,2kW/230V | [25 empty] | POP
53 | M3 | Ruční ponorný mixér a šlehač, délka nohy mixéru 300 mm , délka metel 220 mm, plynulá regulace, rychlosti mixování 2300-9600 ot./min, regulace rychlosti šlehání 500-1800 ot./min, | ks | 1 |  | 0 |  | 0 |  | 0 | 21 | 0 | 0 | 0 | 0 | 0 |  | Vlastní | Indiv | 0 | 0 |  | Práce | Běžná |  |  |  | POL1_9
|  | 0,35kW/230V | [25 empty] | POP
54 | M4 | Magnetická lišta na odkládání nožů | ks | 1 |  | 0 |  | 0 |  | 0 | 21 | 0 | 0 | 0 | 0 | 0 |  | Vlastní | Indiv | 0 | 0 |  | Specifikace | Běžná |  |  |  | POL3_0
|  | délka 600 | [25 empty] | POP
Díl: | N | Mytí provozního nádobí |  |  |  | 0 |  | 0 |  | 0 |  | 0 |  | 0 |  | 0 |  |  |  |  | 0 | [6 empty] | DIL
55 | N1 | Mycí stůl s lisovanými dřezy, 2x vevařený lisovaný dřez o rozměru 600x500x300 mm, 1x otvor pro, tlakovou sprchu, prolamovaná pracovní deska, zadní a levý lem,vpravo výřez pravého předního rohu, | ks | 1 |  | 0 |  | 0 |  | 0 | 21 | 0 | 0 | 0 | 0 | 0 |  | Vlastní | Indiv | 0 | 0 |  | Specifikace | Běžná |  |  |  | POL3_0
|  | nerezové provedení 1750x700x900 | [25 empty] | POP
56 | N2 | Sprcha s baterií ze stolu a s ramínkem, nerezová tlaková hadice, vyrovnávací pružina, tlaková sprcha, s pákovým ovladačem | ks | 1 |  | 0 |  | 0 |  | 0 | 21 | 0 | 0 | 0 | 0 | 0 |  | Vlastní | Indiv | 0 | 0 |  | Specifikace | Běžná |  |  |  | POL3_0
|  | 150x200x1100 | [25 empty] | POP
57 | N3 | Změkčovač vody pro myčku nádobí, konvektomat, kávovar, provedení automatické s objemovým řízením,, teplota vody max. 43°C, kapacita zásobníku 10 kg, objem pryskyřice 5 lt | ks | 1 |  | 0 |  | 0 |  | 0 | 21 | 0 | 0 | 0 | 0 | 0 |  | Vlastní | Indiv | 0 | 0 |  | Specifikace | Běžná |  |  |  | POL3_0
|  | 225x400x530 | [25 empty] | POP
|  | 0,05kW/230V | [25 empty] | POP
58 | N4 | Pracovní stůl s policí, 1x vevařená spodní police, zadní a levý lem, nerezové provedení | ks | 1 |  | 0 |  | 0 |  | 0 | 21 | 0 | 0 | 0 | 0 | 0 |  | Vlastní | Indiv | 0 | 0 |  | Specifikace | Běžná |  |  |  | POL3_0
|  | 1200x700x900 | [25 empty] | POP
59 | N5 | Skladový regál s plými policemi, 4x police s podélnými výztuhami, nosná konstrukce z jeklů 40/40 mm,, světlost spodní police 105 mm, svařované nerezové provedení | ks | 1 |  | 0 |  | 0 |  | 0 | 21 | 0 | 0 | 0 | 0 | 0 |  | Vlastní | Indiv | 0 | 0 |  | Specifikace | Běžná |  |  |  | POL3_0
|  | 1000x700x1800 | [25 empty] | POP
Díl: | ON | Ostatní náklady |  |  |  | 0 |  | 0 |  | 0 |  | 0 |  | 0 |  | 0 |  |  |  |  | 0 | [6 empty] | DIL
60 | 1 | Doprava, montáý, montážní materiál, zaškolení | ks | 1 |  | 0 |  | 0 |  | 0 | 21 | 0 | 0 | 0 | 0 | 0 |  | Vlastní | Indiv | 0 | 0 |  | Práce | Běžná |  |  |  | POL1_
[26 empty] | 15 | 21 | DPH
| Celkem |  |  |  |  | 0 | [19 empty] | 0 | 0 | SUM
END
Note on S6: Jedná se o informaci, zda se jedná o položku, která je do rozpočtu zadána z cenové soustavy RTS, nebo vlastní.
Note on T6: Jedná se o název CÚ, která je zadána u položky rozpočtu

## SO 02 13-Gastro 1.NP Pol
Položkový soupis prací a dodávek | [27 empty] | #TypZaznamu#
S: | 01 | Celková rekonstrukce stávající vily, přístavba výtahu a objektu MŠ | [25 empty] | STA
O: | SO 02 | Stávající vila | [22 empty] | STA |  |  | OBJ
R: | 13-Gastro 1.NP | SO 02 - Stáv.vila - Gastro 1.NP | [25 empty] | ROZ
P.č. | Číslo položky | Název položky | MJ | Množství | Cena / MJ | Celkem | Dodávka | Dodávka celk. | Montáž | Montáž celk. | DPH | Cena s DPH | Hmotnost / MJ | Hmotnost celk.(t) | Dem. hmotnost / MJ | Dem. hmotnost celk.(t) | Ceník | Cen. soustava / platnost | Cenová úroveň | Nhod / MJ | Nhod celk. | Dodavatel | Typ položky | Stav položky
Díl: | Q | Příprava na výdej a výdej jídel |  |  |  | 0 |  | 0 |  | 0 |  | 0 |  | 0 |  | 0 |  |  |  |  | 0 | [6 empty] | DIL
1 | Q1 | Servírovací vozík dvoupolicový, světlost mezi policemi 480 mm, každá police s prolosovanou plochou,, nosnost 50 kg/police, pevné svařované nerezové provedení | ks | 1 |  | 0 |  | 0 |  | 0 | 21 | 0 | 0 | 0 | 0 | 0 |  | Vlastní | Indiv | 0 | 0 |  | Specifikace | Běžná |  |  |  | POL3_0
|  | 830x550x850 | [25 empty] | POP
2 | Q2 | Pracovní stůů s křídlovými dvířdlovými dvířky, spodní a vnitřní policí, zadný a pravý lem,, zapláštěný nerezovým plechem z obou boků a zad, přední část s křídlovými dvířky, nerezové provedení | ks | 1 |  | 0 |  | 0 |  | 0 | 21 | 0 | 0 | 0 | 0 | 0 |  | Vlastní | Indiv | 0 | 0 |  | Specifikace | Běžná |  |  |  | POL3_0
|  | 1050x500x900 | [25 empty] | POP
Díl: | R | Mytí stolního nádobí |  |  |  | 0 |  | 0 |  | 0 |  | 0 |  | 0 |  | 0 |  |  |  |  | 0 | [6 empty] | DIL
3 | R1 | Mycí stůl s lisovaným dřezem, spodní trnož, 1x vevařený lisovaný dřez o rozměru 450x450x250 mm, umístěný vlevo, 1x otvor pro stojánkovou tlakovou sprchu, zadní a levý lem zvýšený, vpravo protor | ks | 1 |  | 0 |  | 0 |  | 0 | 21 | 0 | 0 | 0 | 0 | 0 |  | Vlastní | Indiv | 0 | 0 |  | Specifikace | Běžná |  |  |  | POL3_0
|  | pro podstolovou myčku nadobí, vlevo čelní protor zakrytý křídlovými dvířky, nerezové provedení 1450x650x900 | [25 empty] | POP | pro podstolovou myčku nadobí, vlevo čelní protor zakrytý křídlovými dvířky, nerezové provedení 1450x650x900
4 | R2 | Sprcha s baterií ze stolu a s ramínkem, nerezová tlaková hadice, vyrovnávací pružina, tlaková sprcha, s pákovým ovladačem | ks | 1 |  | 0 |  | 0 |  | 0 | 21 | 0 | 0 | 0 | 0 | 0 |  | Vlastní | Indiv | 0 | 0 |  | Specifikace | Běžná |  |  |  | POL3_0
|  | 150x200x1100 | [25 empty] | POP
5 | R3 | Myčka nádobí podstolová, rozměr koše 500x500mm, zásuvná výška 345 mm, spotřeba vody na cyklus 2,75 l, , délka programu 3 minuty, objem nádrže 14,5 litrů, nerezové provedení | ks | 1 |  | 0 |  | 0 |  | 0 | 21 | 0 | 0 | 0 | 0 | 0 |  | Vlastní | Indiv | 0 | 0 |  | Specifikace | Běžná |  |  |  | POL3_0
|  | 550x602x825 | [25 empty] | POP
|  | 6,58kW/400V | [25 empty] | POP
6 | R4 | Skladový regál s plými policemi, 4x police s podélnými výztuhami, nosná konstrukce z jeklů 40/40 mm,, světlost spodní police 900 mm!!, svařované nerezové provedení | ks | 1 |  | 0 |  | 0 |  | 0 | 21 | 0 | 0 | 0 | 0 | 0 |  | Vlastní | Indiv | 0 | 0 |  | Specifikace | Běžná |  |  |  | POL3_0
|  | 300x650x1800 | [25 empty] | POP
7 | R5 | Změkčovač vody pro myčku nádobí, konvektomat, kávovar, provedení automatické s objemovým řízením,, teplota vody max. 43°C, kapacita zásobníku 10 kg, objem pryskyřice 5 lt | ks | 1 |  | 0 |  | 0 |  | 0 | 21 | 0 | 0 | 0 | 0 | 0 |  | Vlastní | Indiv | 0 | 0 |  | Specifikace | Běžná |  |  |  | POL3_0
|  | 225x400x530 | [25 empty] | POP
|  | 0,05kW/230V | [25 empty] | POP
Díl: | ON | Ostatní náklady |  |  |  | 0 |  | 0 |  | 0 |  | 0 |  | 0 |  | 0 |  |  |  |  | 0 | [6 empty] | DIL
8 | 1 | Doprava, montáý, montážní materiál, zaškolení | ks | 1 |  | 0 |  | 0 |  | 0 | 21 | 0 | 0 | 0 | 0 | 0 |  | Vlastní | Indiv | 0 | 0 |  | Práce | Běžná |  |  |  | POL1_
[26 empty] | 15 | 21 | DPH
| Celkem |  |  |  |  | 0 | [19 empty] | 0 | 0 | SUM
END
Note on S6: Jedná se o informaci, zda se jedná o položku, která je do rozpočtu zadána z cenové soustavy RTS, nebo vlastní.
Note on T6: Jedná se o název CÚ, která je zadána u položky rozpočtu

## SO 02 14-Gastro 2.NP Pol
Položkový soupis prací a dodávek | [27 empty] | #TypZaznamu#
S: | 01 | Celková rekonstrukce stávající vily, přístavba výtahu a objektu MŠ | [25 empty] | STA
O: | SO 02 | Stávající vila | [22 empty] | STA |  |  | OBJ
R: | 14-Gastro 2.NP | SO 02 - Stáv.vila - Gastro 2.NP | [25 empty] | ROZ
P.č. | Číslo položky | Název položky | MJ | Množství | Cena / MJ | Celkem | Dodávka | Dodávka celk. | Montáž | Montáž celk. | DPH | Cena s DPH | Hmotnost / MJ | Hmotnost celk.(t) | Dem. hmotnost / MJ | Dem. hmotnost celk.(t) | Ceník | Cen. soustava / platnost | Cenová úroveň | Nhod / MJ | Nhod celk. | Dodavatel | Typ položky | Stav položky
Díl: | V | Příprava na výdej a výdej jídel |  |  |  | 0 |  | 0 |  | 0 |  | 0 |  | 0 |  | 0 |  |  |  |  | 0 | [6 empty] | DIL
1 | V1 | Servírovací vozík dvoupolicový, světlost mezi policemi 480 mm, každá police s prolosovanou plochou,, nosnost 50 kg/police, pevné svařované nerezové provedení | ks | 1 |  | 0 |  | 0 |  | 0 | 21 | 0 | 0 | 0 | 0 | 0 |  | Vlastní | Indiv | 0 | 0 |  | Specifikace | Běžná |  |  |  | POL3_0
|  | 830x550x850 | [25 empty] | POP
2 | V2 | Pracovní stůů s křídlovými dvířdlovými dvířky, spodní a vnitřní policí, zadný a pravý lem,, zapláštěný nerezovým plechem z obou boků a zad, přední část s křídlovými dvířky, nerezové provedení | ks | 1 |  | 0 |  | 0 |  | 0 | 21 | 0 | 0 | 0 | 0 | 0 |  | Vlastní | Indiv | 0 | 0 |  | Specifikace | Běžná |  |  |  | POL3_0
|  | 1050x500x900 | [25 empty] | POP
Díl: | W | Mytí stolního nádobí |  |  |  | 0 |  | 0 |  | 0 |  | 0 |  | 0 |  | 0 |  |  |  |  | 0 | [6 empty] | DIL
3 | W1 | Mycí stůl s lisovaným dřezem, spodní trnož, 1x vevařený lisovaný dřez o rozměru 450x450x250 mm, umístěný vlevo, 1x otvor pro stojánkovou tlakovou sprchu, zadní a levý lem zvýšený, vpravo protor | ks | 1 |  | 0 |  | 0 |  | 0 | 21 | 0 | 0 | 0 | 0 | 0 |  | Vlastní | Indiv | 0 | 0 |  | Specifikace | Běžná |  |  |  | POL3_0
|  | pro podstolovou myčku nadobí, vlevo čelní protor zakrytý křídlovými dvířky, nerezové provedení 1450x650x900 | [25 empty] | POP |  | pro podstolovou myčku nadobí, vlevo čelní protor zakrytý křídlovými dvířky, nerezové provedení 1450x650x900
4 | W2 | Sprcha s baterií ze stolu a s ramínkem, nerezová tlaková hadice, vyrovnávací pružina, tlaková sprcha, s pákovým ovladačem | ks | 1 |  | 0 |  | 0 |  | 0 | 21 | 0 | 0 | 0 | 0 | 0 |  | Vlastní | Indiv | 0 | 0 |  | Specifikace | Běžná |  |  |  | POL3_0
|  | 150x200x1100 | [25 empty] | POP
5 | W3 | Myčka nádobí podstolová, rozměr koše 500x500mm, zásuvná výška 345 mm, spotřeba vody na cyklus 2,75 l, , délka programu 3 minuty, objem nádrže 14,5 litrů, nerezové provedení | ks | 1 |  | 0 |  | 0 |  | 0 | 21 | 0 | 0 | 0 | 0 | 0 |  | Vlastní | Indiv | 0 | 0 |  | Specifikace | Běžná |  |  |  | POL3_0
|  | 550x602x825 | [25 empty] | POP
|  | 6,58kW/400V | [25 empty] | POP
6 | W4 | Skladový regál s plými policemi, 4x police s podélnými výztuhami, nosná konstrukce z jeklů 40/40 mm,, světlost spodní police 900 mm!!, svařované nerezové provedení | ks | 1 |  | 0 |  | 0 |  | 0 | 21 | 0 | 0 | 0 | 0 | 0 |  | Vlastní | Indiv | 0 | 0 |  | Specifikace | Běžná |  |  |  | POL3_0
|  | 300x650x1800 | [25 empty] | POP
|  | Cena za technologii bez DPH celkem : | [25 empty] | VV | 0
|  | Cena za dopravu, montáž, montážní materiál a zaškolení : | [25 empty] | VV | 0
|  | Dodávka celkem bez DPH : | [25 empty] | VV | 0
|  | 1 |  | 1 | [23 empty] | VV | 0
Díl: | ON | Ostatní náklady |  |  |  | 0 |  | 0 |  | 0 |  | 0 |  | 0 |  | 0 |  |  |  |  | 0 | [6 empty] | DIL
7 | 1 | Doprava, montáý, montážní materiál, zaškolení | ks | 1 |  | 0 |  | 0 |  | 0 | 21 | 0 | 0 | 0 | 0 | 0 |  | Vlastní | Indiv | 0 | 0 |  | Práce | Běžná |  |  |  | POL1_
[26 empty] | 15 | 21 | DPH
| Celkem |  |  |  |  | 0 | [19 empty] | 0 | 0 | SUM
END
Note on S6: Jedná se o informaci, zda se jedná o položku, která je do rozpočtu zadána z cenové soustavy RTS, nebo vlastní.
Note on T6: Jedná se o název CÚ, která je zadána u položky rozpočtu

## SO 02 15-Sanace zdiva Pol
Položkový soupis prací a dodávek | [27 empty] | #TypZaznamu#
S: | 01 | Celková rekonstrukce stávající vily, přístavba výtahu a objektu MŠ | [25 empty] | STA
O: | SO 02 | Stávající vila | [22 empty] | STA |  |  | OBJ
R: | 15-Sanace zdiva | SO 02 - Stáv.vila - Sanace zdiva proti vlhkosti | [25 empty] | ROZ
P.č. | Číslo položky | Název položky | MJ | Množství | Cena / MJ | Celkem | Dodávka | Dodávka celk. | Montáž | Montáž celk. | DPH | Cena s DPH | Hmotnost / MJ | Hmotnost celk.(t) | Dem. hmotnost / MJ | Dem. hmotnost celk.(t) | Ceník | Cen. soustava / platnost | Cenová úroveň | Nhod / MJ | Nhod celk. | Dodavatel | Typ položky | Stav položky
Díl: | 1 | Zemní práce |  |  |  | 0 |  | 0 |  | 0 |  | 0 |  | 0.34 |  | 0 |  |  |  |  | 278.65 | [6 empty] | DIL
1 | 132301211R00 | Hloubení rýh šířky přes 60 do 200 cm do 100 m3, v hornině 4, hloubení strojně | m3 | 110.4 |  | 0 |  | 0 |  | 0 | 21 | 0 | 0 | 0 | 0 | 0 | 800-1 | RTS 22/ II | RTS 22/ II | 0.35 | 38.64 |  | Práce | Běžná |  |  |  | POL1_
|  | zapažených i nezapažených, s urovnáním dna do předepsaného profilu a spádu, s případně nutným přehozením výkopku na vzdálenost do 3 m ve výkopišti, s přehozením výkopku na přilehlém terénu na vzdálenost do 5 m od podélné osy rýhy nebo s naložením výkopku na dopravní prostředek. | [25 empty] | SPI |  | zapažených i nezapažených, s urovnáním dna do předepsaného profilu a spádu, s případně nutným přehozením výkopku na vzdálenost do 3 m ve výkopišti, s přehozením výkopku na přilehlém terénu na vzdálenost do 5 m od podélné osy rýhy nebo s naložením výkopku na dopravní prostředek.
|  | 110,4 |  | 110.4 | [23 empty] | VV | 0
2 | 151101102R00 | Zřízení pažení a rozepření stěn rýh příložné pro jakoukoliv mezerovitost, hloubky do 4 m | m2 | 160 |  | 0 |  | 0 |  | 0 | 21 | 0 | 0.00086 | 0.14 | 0 | 0 | 800-1 | RTS 22/ II | RTS 22/ II | 0.479 | 76.64 |  | Práce | Běžná |  |  |  | POL1_
|  | pro podzemní vedení pro všechny šířky rýhy, | [25 empty] | SPI
|  | 160 |  | 160 | [23 empty] | VV | 0
3 | 151101211R00 | Odstranění pažení stěn výkopu příložné, hloubky do 4 m | m2 | 160 |  | 0 |  | 0 |  | 0 | 21 | 0 | 0 | 0 | 0 | 0 | 800-1 | RTS 22/ II | RTS 22/ II | 0.095 | 15.2 |  | Práce | Běžná |  |  |  | POL1_
|  | s uložením pažin na vzdálenost do 3 m od okraje výkopu, | [25 empty] | SPI
4 | 151101301R00 | Zřízení rozepření zapažených stěn výkopů při roubení příložném, hloubky do 4 m | m3 | 160 |  | 0 |  | 0 |  | 0 | 21 | 0 | 0.00046 | 0.07 | 0 | 0 | 800-1 | RTS 22/ II | RTS 22/ II | 0.126 | 20.16 |  | Práce | Běžná |  |  |  | POL1_
|  | s potřebným přepažováním, | [25 empty] | SPI
5 | 151101401R00 | Zřízení vzepření zapažených stěn výkopů při roubení příložném, hloubky do 4 m | m2 | 160 |  | 0 |  | 0 |  | 0 | 21 | 0 | 0.0008 | 0.13 | 0 | 0 | 800-1 | RTS 22/ II | RTS 22/ II | 0.283 | 45.28 |  | Práce | Běžná |  |  |  | POL1_
|  | s potřebným přepažováním, | [25 empty] | SPI
6 | 161101102R00 | Svislé přemístění výkopku z horniny 1 až 4, při hloubce výkopu přes 2,5 do 4 m | m3 | 110.4 |  | 0 |  | 0 |  | 0 | 21 | 0 | 0 | 0 | 0 | 0 | 800-1 | RTS 22/ II | RTS 22/ II | 0.519 | 57.3 |  | Práce | Běžná |  |  |  | POL1_
|  | bez naložení do dopravní nádoby, ale s vyprázdněním dopravní nádoby na hromadu nebo na dopravní prostředek, | [25 empty] | SPI |  | bez naložení do dopravní nádoby, ale s vyprázdněním dopravní nádoby na hromadu nebo na dopravní prostředek,
|  | 110,4 |  | 110.4 | [23 empty] | VV | 0
7 | 162201101R00 | Vodorovné přemístění výkopku z horniny 1 až 4, na vzdálenost do 20 m | m3 | 87.072 |  | 0 |  | 0 |  | 0 | 21 | 0 | 0 | 0 | 0 | 0 | 800-1 | RTS 22/ II | RTS 22/ II | 0.087 | 7.58 |  | Práce | Běžná |  |  |  | POL1_
|  | po suchu, bez naložení výkopku, avšak se složením bez rozhrnutí, zpáteční cesta vozidla. | [25 empty] | SPI
|  | 110,4-23,328 |  | 87.072 | [23 empty] | VV | 0
8 | 162701105R00 | Vodorovné přemístění výkopku z horniny 1 až 4, na vzdálenost přes 9 000 do 10 000 m | m3 | 23.328 |  | 0 |  | 0 |  | 0 | 21 | 0 | 0 | 0 | 0 | 0 | 800-1 | RTS 22/ II | RTS 22/ II | 0.011 | 0.26 |  | Práce | Běžná |  |  |  | POL1_
|  | po suchu, bez naložení výkopku, avšak se složením bez rozhrnutí, zpáteční cesta vozidla. | [25 empty] | SPI
|  | 23,328 |  | 23.328 | [23 empty] | VV | 0
9 | 162701109R00 | Vodorovné přemístění výkopku příplatek k ceně za každých dalších i započatých 1 000 m přes 10 000 m z horniny 1 až 4 | m3 | 233.28 |  | 0 |  | 0 |  | 0 | 21 | 0 | 0 | 0 | 0 | 0 | 800-1 | RTS 22/ II | RTS 22/ II | 0 | 0 |  | Práce | Běžná |  |  |  | POL1_
|  | po suchu, bez naložení výkopku, avšak se složením bez rozhrnutí, zpáteční cesta vozidla. | [25 empty] | SPI
|  | 23,328*10 |  | 233.28 | [23 empty] | VV | 0
10 | 174101101R00 | Zásyp sypaninou se zhutněním jam, šachet, rýh nebo kolem objektů v těchto vykopávkách | m3 | 87.072 |  | 0 |  | 0 |  | 0 | 21 | 0 | 0 | 0 | 0 | 0 | 800-1 | RTS 22/ II | RTS 22/ II | 0.202 | 17.59 |  | Práce | Běžná |  |  |  | POL1_
|  | z jakékoliv horniny s uložením výkopku po vrstvách, | [25 empty] | SPI
|  | výkop : 110,4 |  | 110.4 | [23 empty] | VV | 0
|  | odpočet obsypu drenáže : -23,328 |  | -23.328 | [23 empty] | VV | 0
11 | 199000002R00 | Poplatky za skládku horniny 1- 4, skupina 17 05 04 z Katalogu odpadů | m3 | 23.328 |  | 0 |  | 0 |  | 0 | 21 | 0 | 0 | 0 | 0 | 0 | 800-1 | RTS 22/ II | RTS 22/ II | 0 | 0 |  | Práce | Běžná |  |  |  | POL1_
|  | 23,328 |  | 23.328 | [23 empty] | VV | 0
12 | 11 | Zhotovení přečerpávací jímky s čerpadlem | ks | 1 |  | 0 |  | 0 |  | 0 | 21 | 0 | 0 | 0 | 0 | 0 |  | Vlastní | Indiv | 0 | 0 |  | Práce | Běžná |  |  |  | POL1_
|  | 1 |  | 1 | [23 empty] | VV | 0
13 | 12 | Provizorní odvodnění dešťosvodů | ks | 4 |  | 0 |  | 0 |  | 0 | 21 | 0 | 0 | 0 | 0 | 0 |  | Vlastní | Indiv | 0 | 0 |  | Práce | Běžná |  |  |  | POL1_
|  | 4 |  | 4 | [23 empty] | VV | 0
Díl: | 2 | Základy a zvláštní zakládání |  |  |  | 0 |  | 0 |  | 0 |  | 0 |  | 39.93 |  | 0 |  |  |  |  | 175.54 | [6 empty] | DIL
14 | 212561111R00 | Výplň trativodů kamenivem hrubým drceným, frakce 4-16 mm | m3 | 23.328 |  | 0 |  | 0 |  | 0 | 21 | 0 | 1.665 | 38.84 | 0 | 0 | 800-2 | RTS 22/ II | RTS 22/ II | 0.92 | 21.46 |  | Práce | Běžná |  |  |  | POL1_
|  | do rýh bez zhutnění s úpravou povrchu výplně, | [25 empty] | SPI
|  | obsyp drenáž : 64,8*0,6*0,6 |  | 23.328 | [23 empty] | VV | 0
15 | 212755114R00 | Trativody z drenážních trubek bez lože vnitřního průměru 10 cm | m | 64.8 |  | 0 |  | 0 |  | 0 | 21 | 0 | 0.00777 | 0.5 | 0 | 0 | 800-2 | RTS 22/ II | RTS 22/ II | 0.05 | 3.24 |  | Práce | Běžná |  |  |  | POL1_
|  | 64,8 |  | 64.8 | [23 empty] | VV | 0
16 | 212971110R00 | Zřízení opláštění odvod. trativodů z geotextilie o sklonu do 2,5, | m2 | 155.52 |  | 0 |  | 0 |  | 0 | 21 | 0 | 0.00018 | 0.03 | 0 | 0 | 800-2 | RTS 22/ II | RTS 22/ II | 0.075 | 11.66 |  | Práce | Běžná |  |  |  | POL1_
|  | v rýze nebo v zářezu se stěnami, | [25 empty] | SPI
|  | drenáž : 64,8*2,4 |  | 155.52 | [23 empty] | VV | 0
17 | 281606112R00 | Injektování zdiva proti vzlínající vlhkosti beztlakovou injektáží, cihelného zdiva, tloušťky 450 mm | m | 4.5 |  | 0 |  | 0 |  | 0 | 21 | 0 | 0.01009 | 0.05 | 0 | 0 | 801-4 | RTS 22/ II | RTS 22/ II | 3.14 | 14.13 |  | Práce | Běžná |  |  |  | POL1_
|  | 4,5 |  | 4.5 | [23 empty] | VV | 0
18 | 281606113R00 | Injektování zdiva proti vzlínající vlhkosti beztlakovou injektáží, cihelného zdiva, tloušťky 600 mm | m | 12.3 |  | 0 |  | 0 |  | 0 | 21 | 0 | 0.01387 | 0.17 | 0 | 0 | 801-4 | RTS 22/ II | RTS 22/ II | 4.14 | 50.92 |  | Práce | Běžná |  |  |  | POL1_
|  | 12,3 |  | 12.3 | [23 empty] | VV | 0
19 | 281606114R00 | Injektování zdiva proti vzlínající vlhkosti beztlakovou injektáží, cihelného zdiva, tloušťky 900 mm | m | 12.5 |  | 0 |  | 0 |  | 0 | 21 | 0 | 0.0227 | 0.28 | 0 | 0 | 801-4 | RTS 22/ II | RTS 22/ II | 5.93 | 74.13 |  | Práce | Běžná |  |  |  | POL1_
|  | 11,2m2 : 12,5 |  | 12.5 | [23 empty] | VV | 0
20 | 67352004R | geotextilie PET; funkce drenážní, separační, ochranná, filtrační; plošná hmotnost 300 g/m2 | m2 | 186.624 |  | 0 |  | 0 |  | 0 | 21 | 0 | 0.0003 | 0.06 | 0 | 0 | SPCM | RTS 22/ II | RTS 22/ II | 0 | 0 |  | Specifikace | Běžná |  |  |  | POL3_
|  | drenáž : 64,8*2,4*1,2 |  | 186.624 | [23 empty] | VV | 0
Díl: | 3 | Svislé a kompletní konstrukce |  |  |  | 0 |  | 0 |  | 0 |  | 0 |  | 2.6 |  | 0 |  |  |  |  | 205.97 | [6 empty] | DIL
21 | 310238211R00 | Zazdívka otvorů o ploše přes 0,25 m2 do 1 m2 ve zdivu nadzákladovém cihlami pálenými pro jakoukoliv maltu vápenocementovou | m3 | 1 |  | 0 |  | 0 |  | 0 | 21 | 0 | 1.8414 | 1.84 | 0 | 0 | 801-4 | RTS 22/ II | RTS 22/ II | 4.794 | 4.79 |  | Práce | Běžná |  |  |  | POL1_
|  | včetně pomocného pracovního lešení | [25 empty] | SPI
|  | Dozdění 3 parapetů : 1 |  | 1 | [23 empty] | VV | 0
22 | 319211332RT1 | Utěsnění zdiva - fabion z těsnicí malty v koutu podlahy r 50 mm | m | 63.6 |  | 0 |  | 0 |  | 0 | 21 | 0 | 0.00145 | 0.09 | 0 | 0 | 801-4 | RTS 22/ II | RTS 22/ II | 0.212 | 13.48 |  | Práce | Běžná |  |  |  | POL1_
23 | 319300011RT1 | Dodatečná izolace zdiva podřezáním a vložením fólie zdivo cihelné, o tloušťce do 300 mm | m | 25.9 |  | 0 |  | 0 |  | 0 | 21 | 0 | 0.00358 | 0.09 | 0 | 0 | 801-4 | RTS 22/ II | RTS 22/ II | 1 | 25.9 |  | Práce | Běžná |  |  |  | POL1_
|  | 16,7+9,2 |  | 25.9 | [23 empty] | VV | 0
24 | 319300012RT1 | Dodatečná izolace zdiva podřezáním a vložením fólie zdivo cihelné, o tloušťce přes 300 do 450 mm | m | 9 |  | 0 |  | 0 |  | 0 | 21 | 0 | 0.00536 | 0.05 | 0 | 0 | 801-4 | RTS 22/ II | RTS 22/ II | 1.6 | 14.4 |  | Práce | Běžná |  |  |  | POL1_
|  | 9 |  | 9 | [23 empty] | VV | 0
25 | 319300013RT1 | Dodatečná izolace zdiva podřezáním a vložením fólie zdivo cihelné, o tloušťce přes 450 do 600 mm | m | 73.7 |  | 0 |  | 0 |  | 0 | 21 | 0 | 0.00715 | 0.53 | 0 | 0 | 801-4 | RTS 22/ II | RTS 22/ II | 2 | 147.4 |  | Práce | Běžná |  |  |  | POL1_
|  | 73,7 |  | 73.7 | [23 empty] | VV | 0
Díl: | 5 | Komunikace |  |  |  | 0 |  | 0 |  | 0 |  | 0 |  | 5.56 |  | 0 |  |  |  |  | 28.63 | [6 empty] | DIL
26 | 596215041R00 | Kladení zámkové dlažby do drtě tloušťka dlažby 80 mm, tloušťka lože 50 mm | m2 | 59.9 |  | 0 |  | 0 |  | 0 | 21 | 0 | 0.0928 | 5.56 | 0 | 0 | 822-1 | RTS 22/ II | RTS 22/ II | 0.478 | 28.63 |  | Práce | Běžná |  |  |  | POL1_
|  | s provedením lože z kameniva drceného, s vyplněním spár, s dvojitým hutněním a se smetením přebytečného materiálu na krajnici. S dodáním hmot pro lože a výplň spár. | [25 empty] | SPI |  | s provedením lože z kameniva drceného, s vyplněním spár, s dvojitým hutněním a se smetením přebytečného materiálu na krajnici. S dodáním hmot pro lože a výplň spár.
|  | 59,9 |  | 59.9 | [23 empty] | VV | 0
Díl: | 62 | Úpravy povrchů vnější |  |  |  | 0 |  | 0 |  | 0 |  | 0 |  | 5.37 |  | 0 |  |  |  |  | 38.08 | [6 empty] | DIL
27 | 622451111R00 | Omítky vnější cementové stěn nebo štítů hrubé nezatřené | m2 | 117.9 |  | 0 |  | 0 |  | 0 | 21 | 0 | 0.04558 | 5.37 | 0 | 0 | 801-1 | RTS 22/ II | RTS 22/ II | 0.323 | 38.08 |  | Práce | Běžná |  |  |  | POL1_
|  | vyrovnání zdiva pod izolaci : 117,9 |  | 117.9 | [23 empty] | VV | 0
Díl: | 63 | Podlahy a podlahové konstrukce |  |  |  | 0 |  | 0 |  | 0 |  | 0 |  | 7.36 |  | 0 |  |  |  |  | 8.2 | [6 empty] | DIL
28 | 631313621RM1 | Mazanina z betonu prostého tl. přes 80 do 120 mm třídy C 20/25, , Beton čerstvý obyčejný; C 20/25; prostředí: X0; cement: CEM I; Dmax = 22 mm; S 3 | m3 | 2.916 |  | 0 |  | 0 |  | 0 | 21 | 0 | 2.525 | 7.36 | 0 | 0 | 801-1 | RTS 22/ II | RTS 22/ II | 2.58 | 7.52 |  | Práce | Běžná |  |  |  | POL1_
|  | (z kameniva) hlazená dřevěným hladítkem | [25 empty] | SPI
|  | spádová vrstva pod drenáž : 64,8*0,3*0,15 |  | 2.916 | [23 empty] | VV | 0
29 | 631319183R00 | Příplatek za sklon tloušťka mazaniny od 80 mm do 120 mm | m3 | 2.916 |  | 0 |  | 0 |  | 0 | 21 | 0 | 0 | 0 | 0 | 0 | 801-1 | RTS 22/ II | RTS 22/ II | 0.233 | 0.68 |  | Práce | Běžná |  |  |  | POL1_
|  | přes 15° do 35° od vodorovné roviny | [25 empty] | SPI
|  | spádová vrstva pod drenáž : 64,8*0,3*0,15 |  | 2.916 | [23 empty] | VV | 0
Díl: | 96 | Bourání konstrukcí |  |  |  | 0 |  | 0 |  | 0 |  | 0 |  | 0.02 |  | 41.6 |  |  |  |  | 64.35 | [6 empty] | DIL
30 | 962032231R00 | Bourání zdiva nadzákladového z cihel pálených nebo vápenopískových, na maltu vápenou nebo vápenocementovou | m3 | 18.25 |  | 0 |  | 0 |  | 0 | 21 | 0 | 0.00128 | 0.02 | 1.8 | 32.85 | 801-3 | RTS 22/ II | RTS 22/ II | 1.52 | 27.74 |  | Práce | Běžná |  |  |  | POL1_
|  | nebo vybourání otvorů průřezové plochy přes 4 m2 ve zdivu nadzákladovém, včetně pomocného lešení o výšce podlahy do 1900 mm a pro zatížení do 1,5 kPa (150 kg/m2) | [25 empty] | SPI |  | nebo vybourání otvorů průřezové plochy přes 4 m2 ve zdivu nadzákladovém, včetně pomocného lešení o výšce podlahy do 1900 mm a pro zatížení do 1,5 kPa (150 kg/m2)
|  | 18,25 |  | 18.25 | [23 empty] | VV | 0
31 | 965042241RT1 | Bourání podkladů pod dlažby nebo litých celistvých dlažeb a mazanin betonových nebo z litého asfaltu, tloušťky přes 100 mm, plochy přes 4 m2 | m3 | 3.975 |  | 0 |  | 0 |  | 0 | 21 | 0 | 0 | 0 | 2.2 | 8.75 | 801-3 | RTS 22/ II | RTS 22/ II | 9.21 | 36.61 |  | Práce | Běžná |  |  |  | POL1_
|  | 26,5*0,15 |  | 3.975 | [23 empty] | VV | 0
Díl: | 99 | Staveništní přesun hmot |  |  |  | 0 |  | 0 |  | 0 |  | 0 |  | 0 |  | 0 |  |  |  |  | 57.42 | [6 empty] | DIL
32 | 999281105R00 | Přesun hmot pro opravy a údržbu objektů pro opravy a údržbu dosavadních objektů včetně vnějších plášťů výšky do 6 m, | t | 61.188 |  | 0 |  | 0 |  | 0 | 21 | 0 | 0 | 0 | 0 | 0 | 801-4 | RTS 22/ II | RTS 22/ II | 0.9385 | 57.42 |  | Přesun hmot | Běžná |  |  |  | POL7_
|  | oborů 801, 803, 811 a 812 | [25 empty] | SPI
Díl: | 711 | Izolace proti vodě |  |  |  | 0 |  | 0 |  | 0 |  | 0 |  | 2.33 |  | 0 |  |  |  |  | 157.14 | [6 empty] | DIL
33 | 711112001RZ1 | Provedení izolace proti zemní vlhkosti natěradly za studena na ploše svislé, včetně pomocného lešení o výšce podlahy do 1900 mm a pro zatížení do 1,5 kPa. nátěrem penetračním, 1x nátěr, včetně dodávky penetračního laku ALP, Hmota nátěrová asfaltová; typ: lak, penetrace; funkce: zpevnění povrchu, adhezní můstek; vrstva: podkladní; exteriér; podklad: beton, keramika; bar... | m2 | 117.9 |  | 0 |  | 0 |  | 0 | 21 | 0 | 0.00052 | 0.06 | 0 | 0 | 800-711 | RTS 22/ II | RTS 22/ II | 0.049 | 5.78 |  | Práce | Běžná |  |  |  | POL1_
|  | 117,9 |  | 117.9 | [23 empty] | VV | 0
34 | 711142559RZ3 | Provedení izolace proti zemní vlhkosti pásy přitavením svislá, 1 vrstva, s dodávkou izolačního pásu se skleněnou nebo polyesterovou vložkou, | m2 | 305.8 |  | 0 |  | 0 |  | 0 | 21 | 0 | 0.00598 | 1.83 | 0 | 0 | 800-711 | RTS 22/ II | RTS 22/ II | 0.266 | 81.34 |  | Práce | Běžná |  |  |  | POL1_
|  | 117,9*2 |  | 235.8 | [23 empty] | VV | 0
|  | pás vložený pod fólii : 70 |  | 70 | [23 empty] | VV | 0
35 | 711191272RT2 | Provedení izolace proti zemní vlhkosti ostatní svislé uložení, ochranná textilie, 300 g/m2, Geosyntetika pro zemní práce | m2 | 117.9 |  | 0 |  | 0 |  | 0 | 21 | 0 | 0.00032 | 0.04 | 0 | 0 | 800-711 | RTS 22/ II | RTS 22/ II | 0.14 | 16.51 |  | Práce | Běžná |  |  |  | POL1_
|  | 117,9 |  | 117.9 | [23 empty] | VV | 0
36 | 711212002R00 | Izolace proti vodě stěrka hydroizolační proti vlhkosti | m2 | 63.6 |  | 0 |  | 0 |  | 0 | 21 | 0 | 0.00368 | 0.23 | 0 | 0 | 800-711 | RTS 22/ II | RTS 22/ II | 0.385 | 24.49 |  | Práce | Běžná |  |  |  | POL1_
|  | 30 cm nad a pod terén : 63,6 |  | 63.6 | [23 empty] | VV | 0
37 | 711823121RT6 | Ochrana konstrukcí nopovou fólií svisle, výška nopu 20 mm, včetně dodávky fólie | m2 | 117.9 |  | 0 |  | 0 |  | 0 | 21 | 0 | 0.00115 | 0.14 | 0 | 0 | 800-711 | RTS 22/ II | RTS 22/ II | 0.16 | 18.86 |  | Práce | Běžná |  |  |  | POL1_
|  | vyrovnání zdiva pod izolaci : 117,9 |  | 117.9 | [23 empty] | VV | 0
38 | 711823129RT4 | Ochrana konstrukcí nopovou fólií ukončovací lišta, , včetně dodávky lišty, Lišta | m | 63.6 |  | 0 |  | 0 |  | 0 | 21 | 0 | 0.00053 | 0.03 | 0 | 0 | 800-711 | RTS 22/ II | RTS 22/ II | 0.1 | 6.36 |  | Práce | Běžná |  |  |  | POL1_
|  | 63,6 |  | 63.6 | [23 empty] | VV | 0
39 | 998711101R00 | Přesun hmot pro izolace proti vodě svisle do 6 m | t | 2.3311 |  | 0 |  | 0 |  | 0 | 21 | 0 | 0 | 0 | 0 | 0 | 800-711 | RTS 22/ II | RTS 22/ II | 1.567 | 3.65 |  | Přesun hmot | Běžná |  |  |  | POL7_
|  | 50 m vodorovně měřeno od těžiště půdorysné plochy skládky do těžiště půdorysné plochy objektu | [25 empty] | SPI
40 | 998711192R00 | Přesun hmot pro izolace proti vodě příplatek k ceně za zvětšený přesun přes vymezenou největší dopravní vzdálenost do 100 m | t | 2.3311 |  | 0 |  | 0 |  | 0 | 21 | 0 | 0 | 0 | 0 | 0 | 800-711 | RTS 22/ II | RTS 22/ II | 0.066 | 0.15 |  | Přesun hmot | Běžná |  |  |  | POL7_
|  | 50 m vodorovně měřeno od těžiště půdorysné plochy skládky do těžiště půdorysné plochy objektu | [25 empty] | SPI
Díl: | 713 | Izolace tepelné |  |  |  | 0 |  | 0 |  | 0 |  | 0 |  | 0.8 |  | 0 |  |  |  |  | 35.46 | [6 empty] | DIL
41 | 713131131R00 | Montáž tepelné izolace stěn lepením | m2 | 117.9 |  | 0 |  | 0 |  | 0 | 21 | 0 | 0.003 | 0.35 | 0 | 0 | 800-713 | RTS 22/ II | RTS 22/ II | 0.28 | 33.01 |  | Práce | Běžná |  |  |  | POL1_
|  | ochrana izolace : 117,9 |  | 117.9 | [23 empty] | VV | 0
42 | 28375464R | deska izolační tepelně izol.; extrudovaný polystyren; povrch strukturovaný; rovná hrana; tl. 100,0 mm; součinitel tepelné vodivosti 0,036 W/mK; R = 2,564 m2K/W; obj. hmotnost 35,00 kg/m3 | m2 | 129.69 |  | 0 |  | 0 |  | 0 | 21 | 0 | 0.0035 | 0.45 | 0 | 0 | SPCM | RTS 22/ II | RTS 22/ II | 0 | 0 |  | Specifikace | Běžná |  |  |  | POL3_
|  | ochrana izolace : 117,9*1,1 |  | 129.69 | [23 empty] | VV | 0
43 | 998713101R00 | Přesun hmot pro izolace tepelné v objektech výšky do 6 m | t | 0.80762 |  | 0 |  | 0 |  | 0 | 21 | 0 | 0 | 0 | 0 | 0 | 800-713 | RTS 22/ II | RTS 22/ II | 1.74 | 1.41 |  | Přesun hmot | Běžná |  |  |  | POL7_
|  | 50 m vodorovně | [25 empty] | SPI
44 | 998713192R00 | Přesun hmot pro izolace tepelné příplatek k ceně za zvětšený přesun přes vymezenou největší dopravní vzdálenost za vzdálenost do 100 m | t | 0.80762 |  | 0 |  | 0 |  | 0 | 21 | 0 | 0 | 0 | 0 | 0 | 800-713 | RTS 22/ II | RTS 22/ II | 1.282 | 1.04 |  | Přesun hmot | Běžná |  |  |  | POL7_
|  | 50 m vodorovně | [25 empty] | SPI
Díl: | D96 | Přesuny suti a vybouraných hmot |  |  |  | 0 |  | 0 |  | 0 |  | 0 |  | 0 |  | 0 |  |  |  |  | 176.74 | [6 empty] | DIL
45 | 979011111R00 | Svislá doprava suti a vybouraných hmot za prvé podlaží nad nebo pod základním podlažím | t | 41.595 |  | 0 |  | 0 |  | 0 | 21 | 0 | 0 | 0 | 0 | 0 | 801-3 | RTS 22/ II | RTS 22/ II | 0.933 | 38.81 |  | Přesun suti | Běžná |  |  |  | POL8_
46 | 979081111R00 | Odvoz suti a vybouraných hmot na skládku do 1 km | t | 41.595 |  | 0 |  | 0 |  | 0 | 21 | 0 | 0 | 0 | 0 | 0 | 801-3 | RTS 22/ II | RTS 22/ II | 0.49 | 20.38 |  | Přesun suti | Běžná |  |  |  | POL8_
47 | 979081121R00 | Odvoz suti a vybouraných hmot na skládku příplatek za každý další 1 km | t | 41.595 |  | 0 |  | 0 |  | 0 | 21 | 0 | 0 | 0 | 0 | 0 | 801-3 | RTS 22/ II | RTS 22/ II | 0 | 0 |  | Přesun suti | Běžná |  |  |  | POL8_
48 | 979082111R00 | Vnitrostaveništní doprava suti a vybouraných hmot do 10 m | t | 124.785 |  | 0 |  | 0 |  | 0 | 21 | 0 | 0 | 0 | 0 | 0 | 801-3 | RTS 22/ II | RTS 22/ II | 0.942 | 117.55 |  | Přesun suti | Běžná |  |  |  | POL8_
49 | 979990107R00 | Poplatek za skládku za uložení, směs betonu, cihel a dřeva, , skupina 17 09 04 z Katalogu odpadů | t | 41.595 |  | 0 |  | 0 |  | 0 | 21 | 0 | 0 | 0 | 0 | 0 | 801-3 | RTS 22/ II | RTS 22/ II | 0 | 0 |  | Přesun suti | Běžná |  |  |  | POL8_
[26 empty] | 15 | 21 | DPH
| Celkem |  |  |  |  | 0 | [19 empty] | 0 | 0 | SUM
END
Note on S6: Jedná se o informaci, zda se jedná o položku, která je do rozpočtu zadána z cenové soustavy RTS, nebo vlastní.
Note on T6: Jedná se o název CÚ, která je zadána u položky rozpočtu

## SO 02 16-Interiér Pol
Položkový soupis prací a dodávek | [27 empty] | #TypZaznamu#
S: | 01 | Celková rekonstrukce stávající vily, přístavba výtahu a objektu MŠ | [25 empty] | STA
O: | SO 02 | Stávající vila | [22 empty] | STA |  |  | OBJ
R: | 16-Interiér | SO 02 - Stáv.vila - Interiér | [25 empty] | ROZ
P.č. | Číslo položky | Název položky | MJ | Množství | Cena / MJ | Celkem | Dodávka | Dodávka celk. | Montáž | Montáž celk. | DPH | Cena s DPH | Hmotnost / MJ | Hmotnost celk.(t) | Dem. hmotnost / MJ | Dem. hmotnost celk.(t) | Ceník | Cen. soustava / platnost | Cenová úroveň | Nhod / MJ | Nhod celk. | Dodavatel | Typ položky | Stav položky
Díl: | 766 | Konstrukce truhlářské |  |  |  | 0 |  | 0 |  | 0 |  | 0 |  | 0 |  | 0 |  |  |  |  | 0 | [6 empty] | DIL
1 | 76690 | Parapet T 0-1, specifikace podle tabulky truhlářských výrobků - dodávka |  | 6 |  | 0 |  | 0 |  | 0 | 21 | 0 | 0 | 0 | 0 | 0 |  | Vlastní | Indiv | 0 | 0 |  | Specifikace | Běžná |  |  |  | POL3_
|  | 6 |  | 6 | [23 empty] | VV | 0
2 | 76691 | Parapet T 0-2, specifikace podle tabulky truhlářských výrobků PI - dodávka a montáž | ks | 5 |  | 0 |  | 0 |  | 0 | 21 | 0 | 0 | 0 | 0 | 0 |  | Vlastní | Indiv | 0 | 0 |  | Specifikace | Běžná |  |  |  | POL3_
|  | 5 |  | 5 | [23 empty] | VV | 0
3 | 76692 | Parepat T 0-3, specifikace podle tabulky truhlářských výrobků PI - dodávka a montáž | ks | 3 |  | 0 |  | 0 |  | 0 | 21 | 0 | 0 | 0 | 0 | 0 |  | Vlastní | Indiv | 0 | 0 |  | Specifikace | Běžná |  |  |  | POL3_
|  | 3 |  | 3 | [23 empty] | VV | 0
4 | 76693 | Parapet T 0-4, specifikace podle tabulky truhlářských výrobků PI - dodávka a montáž | ks | 1 |  | 0 |  | 0 |  | 0 | 21 | 0 | 0 | 0 | 0 | 0 |  | Vlastní | Indiv | 0 | 0 |  | Specifikace | Běžná |  |  |  | POL3_
|  | 1 |  | 1 | [23 empty] | VV | 0
5 | 76694 | Pracovní stůl T 0-5, specifikace podle tabulky truhlářských výrobků PI - dodávka a montáž | ks | 1 |  | 0 |  | 0 |  | 0 | 21 | 0 | 0 | 0 | 0 | 0 |  | Vlastní | Indiv | 0 | 0 |  | Specifikace | Běžná |  |  |  | POL3_
|  | 1 |  | 1 | [23 empty] | VV | 0
6 | 76695 | Knihovna T 0-6, specifikace podle tabulky truhlářských výrobků PI - dodávka a montáž | ks | 1 |  | 0 |  | 0 |  | 0 | 21 | 0 | 0 | 0 | 0 | 0 |  | Vlastní | Indiv | 0 | 0 |  | Specifikace | Běžná |  |  |  | POL3_
|  | 1 |  | 1 | [23 empty] | VV | 0
7 | 76696 | Soubor šatních skříněk T 0-7, specifikace podle tabulky truhlářských výrobků PI - dodávka a montáž | ks | 1 |  | 0 |  | 0 |  | 0 | 21 | 0 | 0 | 0 | 0 | 0 |  | Vlastní | Indiv | 0 | 0 |  | Specifikace | Běžná |  |  |  | POL3_
|  | 1 |  | 1 | [23 empty] | VV | 0
8 | 76697 | Věšáková stěna T 0-8, specifikace podle tabulky truhlářských výrobků PI - dodávka a montáž | ks | 1 |  | 0 |  | 0 |  | 0 | 21 | 0 | 0 | 0 | 0 | 0 |  | Vlastní | Indiv | 0 | 0 |  | Specifikace | Běžná |  |  |  | POL3_
|  | 1 |  | 1 | [23 empty] | VV | 0
9 | 76601 | Skříňka archiv T3-15 , specifikace podle tabulky truhlářských výrobků PI - dodávka a montáž | ks | 1 |  | 0 |  | 0 |  | 0 | 21 | 0 | 0 | 0 | 0 | 0 |  | Vlastní | Indiv | 0 | 0 |  | Specifikace | Běžná |  |  |  | POL3_
|  | 1 |  | 1 | [23 empty] | VV | 0
10 | 76602 | Truhlářsky řešená šatní stěna T 3-1, specifikace podle tabulky truhlářských výrobků PI - D+M | ks | 1 |  | 0 |  | 0 |  | 0 | 21 | 0 | 0 | 0 | 0 | 0 |  | Vlastní | Indiv | 0 | 0 |  | Specifikace | Běžná |  |  |  | POL3_
|  | 1 |  | 1 | [23 empty] | VV | 0
11 | 76603 | Truhlářsky řešená šatní stěna T 3-4, specifikace podle tabulky truhlářských výrobků PI - D+M | ks | 1 |  | 0 |  | 0 |  | 0 | 21 | 0 | 0 | 0 | 0 | 0 |  | Vlastní | Indiv | 0 | 0 |  | Specifikace | Běžná |  |  |  | POL3_
|  | 1 |  | 1 | [23 empty] | VV | 0
12 | 76604 | Skříňka -archiv T 3-11, specifikace podle tabulky truhlářských výrobků - dodávka a montáž | ks | 1 |  | 0 |  | 0 |  | 0 | 21 | 0 | 0 | 0 | 0 | 0 |  | Vlastní | Indiv | 0 | 0 |  | Specifikace | Běžná |  |  |  | POL3_
|  | 1 |  | 1 | [23 empty] | VV | 0
13 | 76605 | Skříňka nad dveřmi T3-16. specifikace podle tabulky truhlářských výrobků - dodávka a montáž | ks | 1 |  | 0 |  | 0 |  | 0 | 21 | 0 | 0 | 0 | 0 | 0 |  | Vlastní | Indiv | 0 | 0 |  | Specifikace | Běžná |  |  |  | POL3_
|  | 1 |  | 1 | [23 empty] | VV | 0
14 | 76606 | Police na odkládání věcí T 3-7 specifikace podle tabulky truhlářských výrobků - dodávka a montáž | ks | 1 |  | 0 |  | 0 |  | 0 | 21 | 0 | 0 | 0 | 0 | 0 |  | Vlastní | Indiv | 0 | 0 |  | Specifikace | Běžná |  |  |  | POL3_
|  | 1 |  | 1 | [23 empty] | VV | 0
15 | 76607 | Lednice +varná deska +myčka T 3-9, specifikace podle tabulky truhlářských výrobků - dodávka a montáž | ks | 1 |  | 0 |  | 0 |  | 0 | 21 | 0 | 0 | 0 | 0 | 0 |  | Vlastní | Indiv | 0 | 0 |  | Specifikace | Běžná |  |  |  | POL3_
|  | 1 |  | 1 | [23 empty] | VV | 0
16 | 76608 | Kuchyňská linka T 3-9, specifikace podle tabulky truhlářských výrobků - dodávka a montáž | ks | 1 |  | 0 |  | 0 |  | 0 | 21 | 0 | 0 | 0 | 0 | 0 |  | Vlastní | Indiv | 0 | 0 |  | Specifikace | Běžná |  |  |  | POL3_
|  | 1 |  | 1 | [23 empty] | VV | 0
17 | 76609 | Knihovna T 3-10, specifikace podle tabulky truhlářských výrobků - dodávka a montáž | ks | 1 |  | 0 |  | 0 |  | 0 | 21 | 0 | 0 | 0 | 0 | 0 |  | Vlastní | Indiv | 0 | 0 |  | Specifikace | Běžná |  |  |  | POL3_
|  | 1 |  | 1 | [23 empty] | VV | 0
18 | 76610 | Skříňka pod pracovní stůl T 3-13, specifikace podle tabulky truhlářských výrobků - dodávka a montáž | ks | 3 |  | 0 |  | 0 |  | 0 | 21 | 0 | 0 | 0 | 0 | 0 |  | Vlastní | Indiv | 0 | 0 |  | Specifikace | Běžná |  |  |  | POL3_
|  | 3 |  | 3 | [23 empty] | VV | 0
19 | 76611 | Obložení niky T 3-14, specifikace podle tabulky truhlářských výrobků - dodávka a montáž | ks | 1 |  | 0 |  | 0 |  | 0 | 21 | 0 | 0 | 0 | 0 | 0 |  | Vlastní | Indiv | 0 | 0 |  | Specifikace | Běžná |  |  |  | POL3_
|  | 1 |  | 1 | [23 empty] | VV | 0
20 | 76612 | Soubor šatních skříněk T 3-8, specifikace podle tabulky truhlářských výrobků - dodávka a montáž | ks | 1 |  | 0 |  | 0 |  | 0 | 21 | 0 | 0 | 0 | 0 | 0 |  | Vlastní | Indiv | 0 | 0 |  | Specifikace | Běžná |  |  |  | POL3_
|  | 1 |  | 1 | [23 empty] | VV | 0
21 | 76613 | Police na odkládání věcí T3-2,specifikace podle tabulky truhlářských výrobků - dodávka a montáž | ks | 1 |  | 0 |  | 0 |  | 0 | 21 | 0 | 0 | 0 | 0 | 0 |  | Vlastní | Indiv | 0 | 0 |  | Specifikace | Běžná |  |  |  | POL3_
|  | 1 |  | 1 | [23 empty] | VV | 0
22 | 76614 | Police na odkládání věcí T3-3,specifikace podle tabulky truhlářských výrobků - dodávka a montáž | ks | 1 |  | 0 |  | 0 |  | 0 | 21 | 0 | 0 | 0 | 0 | 0 |  | Vlastní | Indiv | 0 | 0 |  | Specifikace | Běžná |  |  |  | POL3_
|  | 1 |  | 1 | [23 empty] | VV | 0
23 | 76615 | Police na odkládání věcí T3-5,specifikace podle tabulky truhlářských výrobků - dodávka a montáž | ks | 1 |  | 0 |  | 0 |  | 0 | 21 | 0 | 0 | 0 | 0 | 0 |  | Vlastní | Indiv | 0 | 0 |  | Specifikace | Běžná |  |  |  | POL3_
|  | 1 |  | 1 | [23 empty] | VV | 0
24 | 76616 | Police na odkládání věcí T3-6,specifikace podle tabulky truhlářských výrobků - dodávka a montáž | ks | 1 |  | 0 |  | 0 |  | 0 | 21 | 0 | 0 | 0 | 0 | 0 |  | Vlastní | Indiv | 0 | 0 |  | Specifikace | Běžná |  |  |  | POL3_
|  | 1 |  | 1 | [23 empty] | VV | 0
25 | 76617 | Parapet T 3-17, specifikace podle tabulky truhlářských výrobků - dodávka a montáž | ks | 1 |  | 0 |  | 0 |  | 0 | 21 | 0 | 0 | 0 | 0 | 0 |  | Vlastní | Indiv | 0 | 0 |  | Specifikace | Běžná |  |  |  | POL3_
|  | 1 |  | 1 | [23 empty] | VV | 0
26 | 76618 | Parapet T 3-18,specifikace podle tabulky truhlářských výrobků - dodávka a montáž | ks | 4 |  | 0 |  | 0 |  | 0 | 21 | 0 | 0 | 0 | 0 | 0 |  | Vlastní | Indiv | 0 | 0 |  | Specifikace | Běžná |  |  |  | POL3_
|  | 4 |  | 4 | [23 empty] | VV | 0
27 | 76619 | Komoda se šuplíky T 1-26,specifikace podle tabulky truhlářských výrobků- dodávka a montáž | ks | 1 |  | 0 |  | 0 |  | 0 | 21 | 0 | 0 | 0 | 0 | 0 |  | Vlastní | Indiv | 0 | 0 |  | Specifikace | Běžná |  |  |  | POL3_
|  | 1 |  | 1 | [23 empty] | VV | 0
28 | 76620 | Horní závěsná skříňka T 1-27,specifikace podle tabulky truhlářských výrobků - dodávka a montáž | ks | 1 |  | 0 |  | 0 |  | 0 | 21 | 0 | 0 | 0 | 0 | 0 |  | Vlastní | Indiv | 0 | 0 |  | Specifikace | Běžná |  |  |  | POL3_
|  | 1 |  | 1 | [23 empty] | VV | 0
29 | 76621 | Stávající vybavení šatny T 1-32 + sklopné sušáky T 1-33,,specifikace podle tabulky truhl výrobků-D+M | ks | 3 |  | 0 |  | 0 |  | 0 | 21 | 0 | 0 | 0 | 0 | 0 |  | Vlastní | Indiv | 0 | 0 |  | Specifikace | Běžná |  |  |  | POL3_
|  | 3 |  | 3 | [23 empty] | VV | 0
30 | 76622 | Knihovna T 1-1,specifikace podle tabulky truhlářských výrobků - dodávka a montáž | ks | 1 |  | 0 |  | 0 |  | 0 | 21 | 0 | 0 | 0 | 0 | 0 |  | Vlastní | Indiv | 0 | 0 |  | Specifikace | Běžná |  |  |  | POL3_
|  | 1 |  | 1 | [23 empty] | VV | 0
31 | 76623 | Posuvný kontejner T 1-24,specifikace podle tabulky truhlářských výrobků - dodávka a montáž | ks | 10 |  | 0 |  | 0 |  | 0 | 21 | 0 | 0 | 0 | 0 | 0 |  | Vlastní | Indiv | 0 | 0 |  | Specifikace | Běžná |  |  |  | POL3_
|  | 10 |  | 10 | [23 empty] | VV | 0
32 | 76624 | Police T 1-31,specifikace podle tabulky truhlářských výrobků - dodávka a montáž | ks | 3 |  | 0 |  | 0 |  | 0 | 21 | 0 | 0 | 0 | 0 | 0 |  | Vlastní | Indiv | 0 | 0 |  | Specifikace | Běžná |  |  |  | POL3_
|  | 3 |  | 3 | [23 empty] | VV | 0
33 | 76625 | Horní závěsná skříňka T 1-2,specifikace podle tabulky truhlářských výrobků - dodávka a montáž | ks | 1 |  | 0 |  | 0 |  | 0 | 21 | 0 | 0 | 0 | 0 | 0 |  | Vlastní | Indiv | 0 | 0 |  | Specifikace | Běžná |  |  |  | POL3_
|  | 1 |  | 1 | [23 empty] | VV | 0
34 | 76626 | Pult pro výdej jídla T 1-23a,specifikace podle tabulky truhlářských výrobků - dodávka a montáž | ks | 1 |  | 0 |  | 0 |  | 0 | 21 | 0 | 0 | 0 | 0 | 0 |  | Vlastní | Indiv | 0 | 0 |  | Specifikace | Běžná |  |  |  | POL3_
|  | 1 |  | 1 | [23 empty] | VV | 0
35 | 76627 | Výsuvný uzavíratelný kontejner pro výdej jídla T 1-23b,specifikace podle tabulky truhl.výrobků-D+M | ks | 1 |  | 0 |  | 0 |  | 0 | 21 | 0 | 0 | 0 | 0 | 0 |  | Vlastní | Indiv | 0 | 0 |  | Specifikace | Běžná |  |  |  | POL3_
|  | 1 |  | 1 | [23 empty] | VV | 0
36 | 76628 | Posuvný kontejner T 1-34,specifikace podle tabulky truhlářských výrobků - dodávka a montáž | ks | 2 |  | 0 |  | 0 |  | 0 | 21 | 0 | 0 | 0 | 0 | 0 |  | Vlastní | Indiv | 0 | 0 |  | Specifikace | Běžná |  |  |  | POL3_
|  | 2 |  | 2 | [23 empty] | VV | 0
37 | 76629 | Horní závěsná skříňka T 1-13,specifikace podle tabulky truhlářských výrobků - dodávka a montáž | ks | 1 |  | 0 |  | 0 |  | 0 | 21 | 0 | 0 | 0 | 0 | 0 |  | Vlastní | Indiv | 0 | 0 |  | Specifikace | Běžná |  |  |  | POL3_
|  | 1 |  | 1 | [23 empty] | VV | 0
38 | 76630 | Pult pro pitný režim T 1-22,specifikace podle tabulky truhlářských výrobků - dodávka a montáž | ks | 1 |  | 0 |  | 0 |  | 0 | 21 | 0 | 0 | 0 | 0 | 0 |  | Vlastní | Indiv | 0 | 0 |  | Specifikace | Běžná |  |  |  | POL3_
|  | 1 |  | 1 | [23 empty] | VV | 0
39 | 76631 | Horní závěsná skříňka T 1-14,specifikace podle tabulky truhlářských výrobků - dodávka a montáž | ks | 1 |  | 0 |  | 0 |  | 0 | 21 | 0 | 0 | 0 | 0 | 0 |  | Vlastní | Indiv | 0 | 0 |  | Specifikace | Běžná |  |  |  | POL3_
|  | 1 |  | 1 | [23 empty] | VV | 0
40 | 76632 | Skříňka s pracovní deskou T 1-15,dřez,myčka ,specifikace podle tabulky truhlářských výrobků - D+M |  | 1 |  | 0 |  | 0 |  | 0 | 21 | 0 | 0 | 0 | 0 | 0 |  | Vlastní | Indiv | 0 | 0 |  | Specifikace | Běžná |  |  |  | POL3_
|  | 1 |  | 1 | [23 empty] | VV | 0
41 | 76633 | Skříň T 1-3,specifikace podle tabulky truhlářských výrobků - dodávka a montáž | ks | 1 |  | 0 |  | 0 |  | 0 | 21 | 0 | 0 | 0 | 0 | 0 |  | Vlastní | Indiv | 0 | 0 |  | Specifikace | Běžná |  |  |  | POL3_
|  | 1 |  | 1 | [23 empty] | VV | 0
42 | 76634 | Posuvný kontejner T 1-21,specifikace podle tabulky truhlářských výrobků - dodávka a montáž | ks | 1 |  | 0 |  | 0 |  | 0 | 21 | 0 | 0 | 0 | 0 | 0 |  | Vlastní | Indiv | 0 | 0 |  | Specifikace | Běžná |  |  |  | POL3_
|  | 1 |  | 1 | [23 empty] | VV | 0
43 | 76635 | Komoda T1-4,specifikace podle tabulky truhlářských výrobků - dodávka a montáž | ks | 1 |  | 0 |  | 0 |  | 0 | 21 | 0 | 0 | 0 | 0 | 0 |  | Vlastní | Indiv | 0 | 0 |  | Specifikace | Běžná |  |  |  | POL3_
|  | 1 |  | 1 | [23 empty] | VV | 0
44 | 76636 | Horní závěsná skříňka T 1-19,specifikace podle tabulky truhlářských výrobků - dodávka a montáž | ks | 1 |  | 0 |  | 0 |  | 0 | 21 | 0 | 0 | 0 | 0 | 0 |  | Vlastní | Indiv | 0 | 0 |  | Specifikace | Běžná |  |  |  | POL3_
|  | 1 |  | 1 | [23 empty] | VV | 0
45 | 76637 | Pódoum T 1-5,specifikace podle tabulky truhlářských výrobků - dodávka a montáž | ks | 1 |  | 0 |  | 0 |  | 0 | 21 | 0 | 0 | 0 | 0 | 0 |  | Vlastní | Indiv | 0 | 0 |  | Specifikace | Běžná |  |  |  | POL3_
|  | 1 |  | 1 | [23 empty] | VV | 0
46 | 76638 | Pořadač na časopisy/knihy T 1-20,specifikace podle tabulky truhlářských výrobků - dodávka a montáž | ks | 1 |  | 0 |  | 0 |  | 0 | 21 | 0 | 0 | 0 | 0 | 0 |  | Vlastní | Indiv | 0 | 0 |  | Specifikace | Běžná |  |  |  | POL3_
|  | 1 |  | 1 | [23 empty] | VV | 0
47 | 76639 | Skříňka T1-6,specifikace podle tabulky truhlářských výrobků - dodávka a montáž | ks | 1 |  | 0 |  | 0 |  | 0 | 21 | 0 | 0 | 0 | 0 | 0 |  | Vlastní | Indiv | 0 | 0 |  | Specifikace | Běžná |  |  |  | POL3_
|  | 1 |  | 1 | [23 empty] | VV | 0
48 | 76640 | T 1-24,specifikace podle tabulky truhlářských výrobků - dodávka a montáž | ks | 3 |  | 0 |  | 0 |  | 0 | 21 | 0 | 0 | 0 | 0 | 0 |  | Vlastní | Indiv | 0 | 0 |  | Specifikace | Běžná |  |  |  | POL3_
|  | 3 |  | 3 | [23 empty] | VV | 0
49 | 76641 | Skříň T 1-25,specifikace podle tabulky truhlářských výrobků - dodávka a montáž | ks | 1 |  | 0 |  | 0 |  | 0 | 21 | 0 | 0 | 0 | 0 | 0 |  | Vlastní | Indiv | 0 | 0 |  | Specifikace | Běžná |  |  |  | POL3_
|  | 1 |  | 1 | [23 empty] | VV | 0
50 | 76642 | T 1-24,specifikace podle tabulky truhlářských výrobků - dodávka a montáž | ks | 1 |  | 0 |  | 0 |  | 0 | 21 | 0 | 0 | 0 | 0 | 0 |  | Vlastní | Indiv | 0 | 0 |  | Specifikace | Běžná |  |  |  | POL3_
|  | 1 |  | 1 | [23 empty] | VV | 0
51 | 76643 | Knihovna T 1-7,,specifikace podle tabulky truhlářských výrobků - dodávka a montáž | ks | 1 |  | 0 |  | 0 |  | 0 | 21 | 0 | 0 | 0 | 0 | 0 |  | Vlastní | Indiv | 0 | 0 |  | Specifikace | Běžná |  |  |  | POL3_
|  | 1 |  | 1 | [23 empty] | VV | 0
52 | 76644 | Knihovna T 1-8,specifikace podle tabulky truhlářských výrobků - dodávka a montáž | ks | 1 |  | 0 |  | 0 |  | 0 | 21 | 0 | 0 | 0 | 0 | 0 |  | Vlastní | Indiv | 0 | 0 |  | Specifikace | Běžná |  |  |  | POL3_
|  | 1 |  | 1 | [23 empty] | VV | 0
53 | 76645 | T 1-24,specifikace podle tabulky truhlářských výrobků - dodávka a montáž | ks | 1 |  | 0 |  | 0 |  | 0 | 21 | 0 | 0 | 0 | 0 | 0 |  | Vlastní | Indiv | 0 | 0 |  | Specifikace | Běžná |  |  |  | POL3_
|  | 1 |  | 1 | [23 empty] | VV | 0
54 | 76646 | Komoda T 1-9,specifikace podle tabulky truhlářských výrobků - dodávka a montáž | ks | 1 |  | 0 |  | 0 |  | 0 | 21 | 0 | 0 | 0 | 0 | 0 |  | Vlastní | Indiv | 0 | 0 |  | Specifikace | Běžná |  |  |  | POL3_
|  | 1 |  | 1 | [23 empty] | VV | 0
55 | 76647 | T 1-24,specifikace podle tabulky truhlářských výrobků - dodávka a montáž | ks | 1 |  | 0 |  | 0 |  | 0 | 21 | 0 | 0 | 0 | 0 | 0 |  | Vlastní | Indiv | 0 | 0 |  | Specifikace | Běžná |  |  |  | POL3_
|  | 1 |  | 1 | [23 empty] | VV | 0
56 | 76648 | Výtvarný koutek T 1-10,specifikace podle tabulky truhlářských výrobků - dodávka a montáž | ks | 1 |  | 0 |  | 0 |  | 0 | 21 | 0 | 0 | 0 | 0 | 0 |  | Vlastní | Indiv | 0 | 0 |  | Specifikace | Běžná |  |  |  | POL3_
|  | 1 |  | 1 | [23 empty] | VV | 0
57 | 76649 | Posuvný kontejner T 1-28,specifikace podle tabulky truhlářských výrobků - dodávka a montáž | ks | 1 |  | 0 |  | 0 |  | 0 | 21 | 0 | 0 | 0 | 0 | 0 |  | Vlastní | Indiv | 0 | 0 |  | Specifikace | Běžná |  |  |  | POL3_
|  | 1 |  | 1 | [23 empty] | VV | 0
58 | 76650 | Výtvarný koutek T 1-10,specifikace podle tabulky truhlářských výrobků - dodávka a montáž | ks | 1 |  | 0 |  | 0 |  | 0 | 21 | 0 | 0 | 0 | 0 | 0 |  | Vlastní | Indiv | 0 | 0 |  | Specifikace | Běžná |  |  |  | POL3_
|  | 1 |  | 1 | [23 empty] | VV | 0
59 | 76651 | Posuvný kontejner pod umyvadlo T 1-28,specifikace podle tabulky truhlářských výrobků - dodávka a mon | ks | 1 |  | 0 |  | 0 |  | 0 | 21 | 0 | 0 | 0 | 0 | 0 |  | Vlastní | Indiv | 0 | 0 |  | Specifikace | Běžná |  |  |  | POL3_
|  | 1 |  | 1 | [23 empty] | VV | 0
60 | 76652 | Koutek pro děti T 1-11,specifikace podle tabulky truhlářských výrobků - dodávka a montáž | ks | 1 |  | 0 |  | 0 |  | 0 | 21 | 0 | 0 | 0 | 0 | 0 |  | Vlastní | Indiv | 0 | 0 |  | Specifikace | Běžná |  |  |  | POL3_
|  | 1 |  | 1 | [23 empty] | VV | 0
61 | 76653 | Skříň T 1-12,specifikace podle tabulky truhlářských výrobků - dodávka a montáž | ks | 1 |  | 0 |  | 0 |  | 0 | 21 | 0 | 0 | 0 | 0 | 0 |  | Vlastní | Indiv | 0 | 0 |  | Specifikace | Běžná |  |  |  | POL3_
|  | 1 |  | 1 | [23 empty] | VV | 0
62 | 76654 | StůlT 1-16,specifikace podle tabulky truhlářských výrobků - dodávka a montáž | ks | 1 |  | 0 |  | 0 |  | 0 | 21 | 0 | 0 | 0 | 0 | 0 |  | Vlastní | Indiv | 0 | 0 |  | Specifikace | Běžná |  |  |  | POL3_
|  | 1 |  | 1 | [23 empty] | VV | 0
63 | 76655 | Pult pro piotný režim T 1-17,specifikace podle tabulky truhlářských výrobků - dodávka a montáž | ks | 1 |  | 0 |  | 0 |  | 0 | 21 | 0 | 0 | 0 | 0 | 0 |  | Vlastní | Indiv | 0 | 0 |  | Specifikace | Běžná |  |  |  | POL3_
|  | 1 |  | 1 | [23 empty] | VV | 0
64 | 76656 | Výdejní pult T 1-18,specifikace podle tabulky truhlářských výrobků - dodávka a montáž | ks | 1 |  | 0 |  | 0 |  | 0 | 21 | 0 | 0 | 0 | 0 | 0 |  | Vlastní | Indiv | 0 | 0 |  | Specifikace | Běžná |  |  |  | POL3_
|  | 1 |  | 1 | [23 empty] | VV | 0
65 | 76657 | Posuvný kontejner pro výdej jídla T 1-29,specifikace podle tabulky truhlářských výrobků - D+M | ks | 2 |  | 0 |  | 0 |  | 0 | 21 | 0 | 0 | 0 | 0 | 0 |  | Vlastní | Indiv | 0 | 0 |  | Specifikace | Běžná |  |  |  | POL3_
|  | 2 |  | 2 | [23 empty] | VV | 0
66 | 76658 | Skříňka T 1-36,specifikace podle tabulky truhlářských výrobků - dodávka a montáž | ks | 1 |  | 0 |  | 0 |  | 0 | 21 | 0 | 0 | 0 | 0 | 0 |  | Vlastní | Indiv | 0 | 0 |  | Specifikace | Běžná |  |  |  | POL3_
|  | 1 |  | 1 | [23 empty] | VV | 0
67 | 76659 | Police T 1-35,specifikace podle tabulky truhlářských výrobků - dodávka a montáž | ks | 5 |  | 0 |  | 0 |  | 0 | 21 | 0 | 0 | 0 | 0 | 0 |  | Vlastní | Indiv | 0 | 0 |  | Specifikace | Běžná |  |  |  | POL3_
|  | 5 |  | 5 | [23 empty] | VV | 0
68 | 76660 | Police a háčky do umývárny T 1-37,specifikace podle tabulky truhlářských výrobků - dodávka a montáž | ks | 1 |  | 0 |  | 0 |  | 0 | 21 | 0 | 0 | 0 | 0 | 0 |  | Vlastní | Indiv | 0 | 0 |  | Specifikace | Běžná |  |  |  | POL3_
|  | 1 |  | 1 | [23 empty] | VV | 0
69 | 76661 | Police T 1-38a,specifikace podle tabulky truhlářských výrobků - dodávka a montáž | ks | 5 |  | 0 |  | 0 |  | 0 | 21 | 0 | 0 | 0 | 0 | 0 |  | Vlastní | Indiv | 0 | 0 |  | Specifikace | Běžná |  |  |  | POL3_
|  | 5 |  | 5 | [23 empty] | VV | 0
70 | 76662 | Parapet s krytem radiátoru T 1-38b,specifikace podle tabulky truhlářských výrobků - dodávka a montáž | ks | 2 |  | 0 |  | 0 |  | 0 | 21 | 0 | 0 | 0 | 0 | 0 |  | Vlastní | Indiv | 0 | 0 |  | Specifikace | Běžná |  |  |  | POL3_
|  | 2 |  | 2 | [23 empty] | VV | 0
71 | 76663 | Parepet T 1-40,specifikace podle tabulky truhlářských výrobků - dodávka a montáž | ks | 1 |  | 0 |  | 0 |  | 0 | 21 | 0 | 0 | 0 | 0 | 0 |  | Vlastní | Indiv | 0 | 0 |  | Specifikace | Běžná |  |  |  | POL3_
|  | 1 |  | 1 | [23 empty] | VV | 0
72 | 76664 | Parapet T 1-41,specifikace podle tabulky truhlářských výrobků - dodávka a montáž | ks | 2 |  | 0 |  | 0 |  | 0 | 21 | 0 | 0 | 0 | 0 | 0 |  | Vlastní | Indiv | 0 | 0 |  | Specifikace | Běžná |  |  |  | POL3_
|  | 2 |  | 2 | [23 empty] | VV | 0
73 | 76665 | Práh dveří T 1-43,specifikace podle tabulky truhlářských výrobků - dodávka a montáž | ks | 1 |  | 0 |  | 0 |  | 0 | 21 | 0 | 0 | 0 | 0 | 0 |  | Vlastní | Indiv | 0 | 0 |  | Specifikace | Běžná |  |  |  | POL3_
|  | 1 |  | 1 | [23 empty] | VV | 0
74 | 76666 | Držák na pastelky T 1-44,specifikace podle tabulky truhlářských výrobků - dodávka a montáž | ks | 1 |  | 0 |  | 0 |  | 0 | 21 | 0 | 0 | 0 | 0 | 0 |  | Vlastní | Indiv | 0 | 0 |  | Specifikace | Běžná |  |  |  | POL3_
|  | 1 |  | 1 | [23 empty] | VV | 0
75 | 76667 | Držák na pastelky T 1-45,specifikace podle tabulky truhlářských výrobků - dodávka a montáž | ks | 1 |  | 0 |  | 0 |  | 0 | 21 | 0 | 0 | 0 | 0 | 0 |  | Vlastní | Indiv | 0 | 0 |  | Specifikace | Běžná |  |  |  | POL3_
|  | 1 |  | 1 | [23 empty] | VV | 0
76 | 76668 | Dřevěný okenní obklad T 1-100,specifikace podle tabulky truhlářských výrobků - dodávka a montáž | ks | 1 |  | 0 |  | 0 |  | 0 | 21 | 0 | 0 | 0 | 0 | 0 |  | Vlastní | Indiv | 0 | 0 |  | Specifikace | Běžná |  |  |  | POL3_
|  | 1 |  | 1 | [23 empty] | VV | 0
77 | 76669 | Dřevěný okenní obklad T 1-101,specifikace podle tabulky truhlářských výrobků - dodávka a montáž | ks | 1 |  | 0 |  | 0 |  | 0 | 21 | 0 | 0 | 0 | 0 | 0 |  | Vlastní | Indiv | 0 | 0 |  | Specifikace | Běžná |  |  |  | POL3_
|  | 1 |  | 1 | [23 empty] | VV | 0
78 | 76670 | Dřevěný okenní obklad T 1-102,specifikace podle tabulky truhlářských výrobků - dodávka a montáž | ks | 1 |  | 0 |  | 0 |  | 0 | 21 | 0 | 0 | 0 | 0 | 0 |  | Vlastní | Indiv | 0 | 0 |  | Specifikace | Běžná |  |  |  | POL3_
|  | 1 |  | 1 | [23 empty] | VV | 0
79 | 76671 | Dřevěný okenní obklad T 1-103,specifikace podle tabulky truhlářských výrobků - dodávka a montáž | ks | 1 |  | 0 |  | 0 |  | 0 | 21 | 0 | 0 | 0 | 0 | 0 |  | Vlastní | Indiv | 0 | 0 |  | Specifikace | Běžná |  |  |  | POL3_
|  | 1 |  | 1 | [23 empty] | VV | 0
80 | 76672 | Dřevěný okenní obklad T 1-104,specifikace podle tabulky truhlářských výrobků - dodávka a montáž | ks | 1 |  | 0 |  | 0 |  | 0 | 21 | 0 | 0 | 0 | 0 | 0 |  | Vlastní | Indiv | 0 | 0 |  | Specifikace | Běžná |  |  |  | POL3_
|  | 1 |  | 1 | [23 empty] | VV | 0
[26 empty] | 15 | 21 | DPH
| Celkem |  |  |  |  | 0 | [19 empty] | 0 | 0 | SUM
END
Note on S6: Jedná se o informaci, zda se jedná o položku, která je do rozpočtu zadána z cenové soustavy RTS, nebo vlastní.
Note on T6: Jedná se o název CÚ, která je zadána u položky rozpočtu

## SO 03 01-Stavební část Pol
Položkový soupis prací a dodávek | [27 empty] | #TypZaznamu#
S: | 01 | Celková rekonstrukce stávající vily, přístavba výtahu a objektu MŠ | [25 empty] | STA
O: | SO 03 | Spojovací krček | [22 empty] | STA |  |  | OBJ
R: | 01-Stavební část | SO 03 Spoj. krček - Stavební část | [25 empty] | ROZ
P.č. | Číslo položky | Název položky | MJ | Množství | Cena / MJ | Celkem | Dodávka | Dodávka celk. | Montáž | Montáž celk. | DPH | Cena s DPH | Hmotnost / MJ | Hmotnost celk.(t) | Dem. hmotnost / MJ | Dem. hmotnost celk.(t) | Ceník | Cen. soustava / platnost | Cenová úroveň | Nhod / MJ | Nhod celk. | Dodavatel | Typ položky | Stav položky
Díl: | 1 | Zemní práce |  |  |  | 0 |  | 0 |  | 0 |  | 0 |  | 0 |  | 0 |  |  |  |  | 43.95 | [6 empty] | DIL
1 | 121101100R00 | Sejmutí ornice s přemístěním na vzdálenost do 50 m | m3 | 14.95 |  | 0 |  | 0 |  | 0 | 21 | 0 | 0 | 0 | 0 | 0 | 800-1 | RTS 22/ II | RTS 22/ II | 0.0952 | 1.42 |  | Práce | Běžná |  |  |  | POL1_
|  | nebo lesní půdy, s vodorovným přemístěním na hromady v místě upotřebení nebo na dočasné či trvalé skládky se složením | [25 empty] | SPI |  | nebo lesní půdy, s vodorovným přemístěním na hromady v místě upotřebení nebo na dočasné či trvalé skládky se složením
|  | hlavní vstup-zádveří : 6,5*11,5*0,2 |  | 14.95 | [23 empty] | VV | 0
2 | 131201110R00 | Hloubení nezapažených jam a zářezů do 50 m3, v hornině 3, hloubení strojně | m3 | 90.3281 |  | 0 |  | 0 |  | 0 | 21 | 0 | 0 | 0 | 0 | 0 | 800-1 | RTS 22/ II | RTS 22/ II | 0.26666 | 24.09 |  | Práce | Běžná |  |  |  | POL1_
|  | kromě zářezů se šikmými stěnami pro podzemní vedení, s urovnáním dna do předepsaného profilu a spádu, s případným nutným přemístěním ve výkopišti a dále buď s přemístěním výkopku na přilehlém terénu na vzdálenost do 3 m od okraje jámy nebo s naložením na dopravní prostředek, | [25 empty] | SPI |  | kromě zářezů se šikmými stěnami pro podzemní vedení, s urovnáním dna do předepsaného profilu a spádu, s případným nutným přemístěním ve výkopišti a dále buď s přemístěním výkopku na přilehlém terénu na vzdálenost do 3 m od okraje jámy nebo s naložením na dopravní prostředek,
|  | Snížení pro konstrukci podlahy : (7,24+7,916)*0,5*(4,089+1*2)*0,4 |  | 18.457 | [23 empty] | VV | 0
|  | Výtahová šachta : 2,51*2,6*2,9+(2,51*2+2,6*2+1,5)*(0,6+1,2)*0,5*2,9 |  | 49.5146 | [23 empty] | VV | 0
|  | 1,46*3,81*1,9+2,5*1,88*1,9+1,88*(0,6+1)*0,5*1,9 |  | 22.3565 | [23 empty] | VV | 0
3 | 131201209R00 | Hloubení zapažených jam a zářezů příplatek za lepivost, v hornině 3, | m3 | 90.3281 |  | 0 |  | 0 |  | 0 | 21 | 0 | 0 | 0 | 0 | 0 | 800-1 | RTS 22/ II | RTS 22/ II | 0.107 | 9.67 |  | Práce | Běžná |  |  |  | POL1_
|  | s urovnáním dna do předepsaného profilu a spádu, s případně nutným přemístěním výkopku ve výkopišti a dále buď s přemístěním výkopku na přilehlém terénu na vzdálenost do 3 m od kraje jámy nebo s naložením na dopravní prostředek | [25 empty] | SPI |  | s urovnáním dna do předepsaného profilu a spádu, s případně nutným přemístěním výkopku ve výkopišti a dále buď s přemístěním výkopku na přilehlém terénu na vzdálenost do 3 m od kraje jámy nebo s naložením na dopravní prostředek
|  | 90,32812 |  | 90.3281 | [23 empty] | VV | 0
4 | 132201212R00 | Hloubení rýh šířky přes 60 do 200 cm do 1000 m3, v hornině 3, hloubení strojně | m3 | 32.9127 |  | 0 |  | 0 |  | 0 | 21 | 0 | 0 | 0 | 0 | 0 | 800-1 | RTS 22/ II | RTS 22/ II | 0.156 | 5.13 |  | Práce | Běžná |  |  |  | POL1_
|  | zapažených i nezapažených, s urovnáním dna do předepsaného profilu a spádu, s případně nutným přehozením výkopku na vzdálenost do 3 m ve výkopišti, s přehozením výkopku na přilehlém terénu na vzdálenost do 5 m od podélné osy rýhy nebo s naložením výkopku na dopravní prostředek. | [25 empty] | SPI |  | zapažených i nezapažených, s urovnáním dna do předepsaného profilu a spádu, s případně nutným přehozením výkopku na vzdálenost do 3 m ve výkopišti, s přehozením výkopku na přilehlém terénu na vzdálenost do 5 m od podélné osy rýhy nebo s naložením výkopku na dopravní prostředek.
|  | (4,68+6,825)*(1,5+2,25)*0,5*0,75+(4,68+6,825)*0,4*0,6 |  | 18.9401 | [23 empty] | VV | 0
|  | (1+0,81)*0,6*0,4+(1+0,81)*(1,5+2,25)*0,5*1,25+0,81*0,6*0,4*4+0,81*(1,5+2,25)*0,5*1,5 |  | 7.7323 | [23 empty] | VV | 0
|  | 0,81*0,6*1,25+0,81*(1,5+2,25)*0,5*0,75 |  | 1.7466 | [23 empty] | VV | 0
[28 empty] | VV | 0
|  | (0,84+0,5+3,41+0,5+2,835)*0,5*(2,26-1,76) |  | 2.0213 | [23 empty] | VV | 0
|  | (0,5*2*2+0,04*2*2+0,2*2*2+2,01*2+2,025*2)*0,5*(2,84-2,48) |  | 1.9854 | [23 empty] | VV | 0
|  | 0,82*(2,84-1,76)*0,55 |  | 0.48708 | [23 empty] | VV | 0
5 | 132201219R00 | Hloubení rýh šířky přes 60 do 200 cm příplatek za lepivost, v hornině 3, | m3 | 32.9127 |  | 0 |  | 0 |  | 0 | 21 | 0 | 0 | 0 | 0 | 0 | 800-1 | RTS 22/ II | RTS 22/ II | 0.084 | 2.76 |  | Práce | Běžná |  |  |  | POL1_
|  | zapažených i nezapažených, s urovnáním dna do předepsaného profilu a spádu, s případně nutným přehozením výkopku na vzdálenost do 3 m ve výkopišti, s přehozením výkopku na přilehlém terénu na vzdálenost do 5 m od podélné osy rýhy nebo s naložením výkopku na dopravní prostředek. | [25 empty] | SPI |  | zapažených i nezapažených, s urovnáním dna do předepsaného profilu a spádu, s případně nutným přehozením výkopku na vzdálenost do 3 m ve výkopišti, s přehozením výkopku na přilehlém terénu na vzdálenost do 5 m od podélné osy rýhy nebo s naložením výkopku na dopravní prostředek.
|  | 32,91271 |  | 32.9127 | [23 empty] | VV | 0
6 | 162701105R00 | Vodorovné přemístění výkopku z horniny 1 až 4, na vzdálenost přes 9 000 do 10 000 m | m3 | 79.9456 |  | 0 |  | 0 |  | 0 | 21 | 0 | 0 | 0 | 0 | 0 | 800-1 | RTS 22/ II | RTS 22/ II | 0.011 | 0.88 |  | Práce | Běžná |  |  |  | POL1_
|  | po suchu, bez naložení výkopku, avšak se složením bez rozhrnutí, zpáteční cesta vozidla. | [25 empty] | SPI
|  | 14,95+6,36763+5,67988+11,30998+12,9927+1,20406+19,83795*0,3+12,81095*0,4+16,36559 |  | 79.9456 | [23 empty] | VV | 0
7 | 162701109R00 | Vodorovné přemístění výkopku příplatek k ceně za každých dalších i započatých 1 000 m přes 10 000 m z horniny 1 až 4 | m3 | 799.4561 |  | 0 |  | 0 |  | 0 | 21 | 0 | 0 | 0 | 0 | 0 | 800-1 | RTS 22/ II | RTS 22/ II | 0 | 0 |  | Práce | Běžná |  |  |  | POL1_
|  | po suchu, bez naložení výkopku, avšak se složením bez rozhrnutí, zpáteční cesta vozidla. | [25 empty] | SPI
|  | 79,94561*10 |  | 799.4561 | [23 empty] | VV | 0
8 | 199000002R00 | Poplatky za skládku horniny 1- 4, skupina 17 05 04 z Katalogu odpadů | m3 | 79.9456 |  | 0 |  | 0 |  | 0 | 21 | 0 | 0 | 0 | 0 | 0 | 800-1 | RTS 22/ II | RTS 22/ II | 0 | 0 |  | Práce | Běžná |  |  |  | POL1_
Díl: | 2 | Základy a zvláštní zakládání |  |  |  | 0 |  | 0 |  | 0 |  | 0 |  | 89.94 |  | 0 |  |  |  |  | 136.77 | [6 empty] | DIL
9 | 174101101R00 | Zásyp sypaninou se zhutněním jam, šachet, rýh nebo kolem objektů v těchto vykopávkách | m3 | 26.4698 |  | 0 |  | 0 |  | 0 | 21 | 0 | 0 | 0 | 0 | 0 | 800-1 | RTS 22/ II | RTS 22/ II | 0.202 | 5.35 |  | Práce | Běžná |  |  |  | POL1_
|  | z jakékoliv horniny s uložením výkopku po vrstvách, | [25 empty] | SPI
|  | Základové pasy : (4,68+6,825)*(1,5+2,25)*0,5*0,75 |  | 16.1789 | [23 empty] | VV | 0
|  | (1+0,42+0,5+0,81)*0,6*0,35+(1+0,81)*(1,5+2,25)*0,5*0,75+(0,41+0,5)*(1,25+1,8)*0,5*0,75 |  | 4.1594 | [23 empty] | VV | 0
|  | 0,81*0,6*1,25+0,81*(1,5+2,25)*0,5*0,75 |  | 1.7466 | [23 empty] | VV | 0
|  | (0,84+0,5+3,41+0,5+2,835)*0,5*0,6 |  | 2.4255 | [23 empty] | VV | 0
|  | (0,5*2*2+0,04*2*2+0,2*2*2+2,01*2+2,025*2)*0,5*0,4 |  | 2.206 | [23 empty] | VV | 0
|  | Z kubatury výkopu jámy - šikminy : ((0,5*2+0,04*2+0,2*2+2,01)*2+(0,5*2+0,04*2+0,2*2+1,625))*2,3*(1,4+0,5)*0,5 |  | 22.0357 | [23 empty] | VV | 0
[28 empty] | VV | 0
|  | Odpočet základových pasů : -15,91465 |  | -15.9146 | [23 empty] | VV | 0
|  | Odpočet ztraceného bednění : -85,815*0,3+25,7445 | [25 empty] | VV | 0
|  | Odpočet drenážního záísypu : -6,36763 |  | -6.3676 | [23 empty] | VV | 0
10 | 211561111R00 | Výplň odvodňovacích žeber kamenivem hrubým drceným frakce 4 - 16 mm | m3 | 6.3676 |  | 0 |  | 0 |  | 0 | 21 | 0 | 1.665 | 10.6 | 0 | 0 | 800-2 | RTS 22/ II | RTS 22/ II | 0.92 | 5.86 |  | Práce | Běžná |  |  |  | POL1_
|  | do rýh bez zhutnění s úpravou povrchu výplně, s vytvořením průduchů z lomového kamene | [25 empty] | SPI
|  | E 1.3 - drenážní vrstva : 23,155*0,55*0,5 |  | 6.3676 | [23 empty] | VV | 0
11 | 212753114R00 | Plastové drenážní trubky montáž ohebné plastové drenážní trubky do rýhy, DN 100, bez lože | m | 23.155 |  | 0 |  | 0 |  | 0 | 21 | 0 | 0 | 0 | 0 | 0 | 827-1 | RTS 22/ II | RTS 22/ II | 0.055 | 1.27 |  | Práce | Běžná |  |  |  | POL1_
|  | E 1.3 - drenážní vrstva : 6,82*2+1+0,5*2+0,04*2+0,2*2+1,625+3,41+2 |  | 23.155 | [23 empty] | VV | 0
12 | 213151121R00 | Montáž vsakovacích nádrží položení geotextílie | m2 | 62.5185 |  | 0 |  | 0 |  | 0 | 21 | 0 | 4e-05 | 0 | 0 | 0 | 827-1 | RTS 22/ II | RTS 22/ II | 0.06 | 3.75 |  | Práce | Běžná |  |  |  | POL1_
|  | E 1.3 - drenážní vrstva : 23,155*2,7 |  | 62.5185 | [23 empty] | VV | 0
13 | 215901101RT5 | Zhutnění podloží z rostlé horniny 1 až 4 pod násypy z hornin soudržných do 92% PS a nesoudržných sypkých relativní ulehlosti l(d) do 0,8 vibrační deskou | m2 | 37.8659 |  | 0 |  | 0 |  | 0 | 21 | 0 | 0 | 0 | 0 | 0 | 800-1 | RTS 22/ II | RTS 22/ II | 0.15 | 5.68 |  | Práce | Běžná |  |  |  | POL1_
|  | z rostlé horniny tř.1 - 4 pod násypy z hornin soudržných do 92% PS a hornin nesoudržných sypkých relativní ulehlosti I(d) do 0,8 | [25 empty] | SPI |  | z rostlé horniny tř.1 - 4 pod násypy z hornin soudržných do 92% PS a hornin nesoudržných sypkých relativní ulehlosti I(d) do 0,8
|  | (7,616*3,07)+2,51*2,225+5+3,9 |  | 37.8659 | [23 empty] | VV | 0
14 | 271571111R00 | Polštáře zhutněné pod základy štěrkopísek tříděný, | m3 | 5.6799 |  | 0 |  | 0 |  | 0 | 21 | 0 | 2.1 | 11.93 | 0 | 0 | 800-2 | RTS 22/ II | RTS 22/ II | 0.965 | 5.48 |  | Práce | Běžná |  |  |  | POL1_
|  | ((7,616*3,07)+2,51*2,225+5+3,9)*0,15 |  | 5.6799 | [23 empty] | VV | 0
15 | 273321411R00 | Beton základových desek železový třídy C 25/30 | m3 | 11.31 |  | 0 |  | 0 |  | 0 | 21 | 0 | 2.525 | 28.56 | 0 | 0 | 801-1 | RTS 22/ II | RTS 22/ II | 0.48 | 5.43 |  | Práce | Běžná |  |  |  | POL1_
|  | bez dodávky a uložení výztuže | [25 empty] | SPI
|  | (7,24+0,3+7,916)*3,87*0,5*0,15 |  | 4.4861 | [23 empty] | VV | 0
|  | Dno výtahová šachta : (0,3+2,01+0,2)*2,025*0,25 |  | 1.2707 | [23 empty] | VV | 0
|  | 3,81*1,46*0,15+(0,3+2,01+0,2)*1,88 |  | 5.5532 | [23 empty] | VV | 0
16 | 273361921RT4 | Výztuž základových desek ze svařovaných sítí průměr drátu 6 mm, velikost oka 100/100 mm | t | 0.3411 |  | 0 |  | 0 |  | 0 | 21 | 0 | 1.0455 | 0.36 | 0 | 0 | 801-1 | RTS 22/ II | RTS 22/ II | 15.231 | 5.2 |  | Práce | Běžná |  |  |  | POL1_
|  | včetně distančních prvků | [25 empty] | SPI
|  | Základové desky : 0,3411 |  | 0.3411 | [23 empty] | VV | 0
17 | 274313621R00 | Beton základových pasů prostý třídy C 20/25 | m3 | 12.9927 |  | 0 |  | 0 |  | 0 | 21 | 0 | 2.525 | 32.81 | 0 | 0 | 801-1 | RTS 22/ II | RTS 22/ II | 0.477 | 6.2 |  | Práce | Běžná |  |  |  | POL1_
|  | (4,68+6,825)*0,6*0,4 |  | 2.7612 | [23 empty] | VV | 0
|  | (1+0,8)*0,6*0,4+1*0,6*0,4*2 |  | 0.912 | [23 empty] | VV | 0
|  | (0,42+0,5)*0,5*0,4 |  | 0.184 | [23 empty] | VV | 0
|  | 0,8*0,6*0,57+0,8*0,4*0,57 |  | 0.456 | [23 empty] | VV | 0
|  | (0,79+3,42+2,845)*(2,26-1,76)+0,8*0,5*(2,26-1,76)*2 |  | 3.9275 | [23 empty] | VV | 0
|  | 0,91*(2,84-1,76)+(2,84-2,48)*(0,5*2*2+0,05*2*2+2,01*2+0,05*2*2+2,025*2) |  | 4.752 | [23 empty] | VV | 0
18 | 274351215R00 | Bednění stěn základových pasů zřízení | m2 | 39.3138 |  | 0 |  | 0 |  | 0 | 21 | 0 | 0.03916 | 1.54 | 0 | 0 | 801-1 | RTS 22/ II | RTS 22/ II | 1.05 | 41.28 |  | Práce | Běžná |  |  |  | POL1_
|  | svislé nebo šikmé (odkloněné), půdorysně přímé nebo zalomené, stěn základových pasů ve volných nebo zapažených jámách, rýhách, šachtách, včetně případných vzpěr, | [25 empty] | SPI |  | svislé nebo šikmé (odkloněné), půdorysně přímé nebo zalomené, stěn základových pasů ve volných nebo zapažených jámách, rýhách, šachtách, včetně případných vzpěr,
|  | (4,68+6,825)*2*0,4 |  | 9.204 | [23 empty] | VV | 0
|  | (1+0,81)*2*0,4 |  | 1.448 | [23 empty] | VV | 0
|  | (0,42+0,5)*2*(2,84-1,76) |  | 1.9872 | [23 empty] | VV | 0
|  | 0,81*2*0,4 |  | 0.648 | [23 empty] | VV | 0
|  | (0,84+0,5+3,41+0,5+2,835)*2*(2,26-1,76) |  | 8.085 | [23 empty] | VV | 0
|  | (0,5*2*2+0,04*2*2+0,2*2*2+2,01*2+2,025*2)*2*(2,84-2,48) |  | 7.9416 | [23 empty] | VV | 0
|  | 10 |  | 10 | [23 empty] | VV | 0
19 | 274351216R00 | Bednění stěn základových pasů odstranění | m2 | 39.3138 |  | 0 |  | 0 |  | 0 | 21 | 0 | 0 | 0 | 0 | 0 | 801-1 | RTS 22/ II | RTS 22/ II | 0.32 | 12.58 |  | Práce | Běžná |  |  |  | POL1_
|  | svislé nebo šikmé (odkloněné), půdorysně přímé nebo zalomené, stěn základových pasů ve volných nebo zapažených jámách, rýhách, šachtách, včetně případných vzpěr, | [25 empty] | SPI |  | svislé nebo šikmé (odkloněné), půdorysně přímé nebo zalomené, stěn základových pasů ve volných nebo zapažených jámách, rýhách, šachtách, včetně případných vzpěr,
|  | (4,68+6,825)*2*0,4 |  | 9.204 | [23 empty] | VV | 0
|  | (1+0,81)*2*0,4 |  | 1.448 | [23 empty] | VV | 0
|  | (0,42+0,5)*2*(2,84-1,76) |  | 1.9872 | [23 empty] | VV | 0
|  | 0,81*2*0,4 |  | 0.648 | [23 empty] | VV | 0
|  | (0,84+0,5+3,41+0,5+2,835)*2*(2,26-1,76) |  | 8.085 | [23 empty] | VV | 0
|  | (0,5*2*2+0,04*2*2+0,2*2*2+2,01*2+2,025*2)*2*(2,84-2,48) |  | 7.9416 | [23 empty] | VV | 0
|  | 10 |  | 10 | [23 empty] | VV | 0
20 | 274361721R00 | Výztuž základových pasů z betonářské oceli BSt 500 S | t | 1.0261 |  | 0 |  | 0 |  | 0 | 21 | 0 | 1.0212 | 1.05 | 0 | 0 | 801-1 | RTS 22/ I | RTS 22/ I | 23.531 | 24.15 |  | Práce | Běžná |  |  |  | POL1_
|  | Výztuž základových pasů, desky a ztraceného bednění : 1,0261 |  | 1.0261 | [23 empty] | VV | 0
21 | 631312511RM1 | Mazanina z betonu prostého tl. přes 50 do 80 mm třídy C 12/15, | m3 | 1.2041 |  | 0 |  | 0 |  | 0 | 21 | 0 | 2.525 | 3.04 | 0 | 0 | 801-1 | RTS 22/ II | RTS 22/ II | 3.213 | 3.87 |  | Práce | Běžná |  |  |  | POL1_
|  | (z kameniva) hlazená dřevěným hladítkem | [25 empty] | SPI
|  | E 1.3 - lože -drenážní vrstva : 23,155*0,08*0,65 |  | 1.2041 | [23 empty] | VV | 0
22 | 631319151R00 | Příplatek za přehlazení povrchu tloušťka mazaniny do 80 mm | m3 | 1.2041 |  | 0 |  | 0 |  | 0 | 21 | 0 | 0 | 0 | 0 | 0 | 801-1 | RTS 22/ II | RTS 22/ II | 2.7 | 3.25 |  | Práce | Běžná |  |  |  | POL1_
|  | betonové mazaniny min. B 10 ocelovým hladítkem | [25 empty] | SPI
|  | E 1.3 - lože -drenážní vrstva : 23,155*0,08*0,65 |  | 1.2041 | [23 empty] | VV | 0
23 | 631319181R00 | Příplatek za sklon tloušťka mazaniny do 80 mm | m3 | 1.2041 |  | 0 |  | 0 |  | 0 | 21 | 0 | 0 | 0 | 0 | 0 | 801-1 | RTS 22/ II | RTS 22/ II | 0.338 | 0.41 |  | Práce | Běžná |  |  |  | POL1_
|  | přes 15° do 35° od vodorovné roviny | [25 empty] | SPI
|  | E 1.3 - lože -drenážní vrstva : 23,155*0,08*0,65 |  | 1.2041 | [23 empty] | VV | 0
24 | 711823121RT7 | Ochrana konstrukcí nopovou fólií svisle, výška nopu 8 mm, včetně dodávky fólie | m2 | 43.8045 |  | 0 |  | 0 |  | 0 | 21 | 0 | 0.00052 | 0.02 | 0 | 0 | 800-711 | RTS 22/ II | RTS 22/ II | 0.16 | 7.01 |  | Práce | Běžná |  |  |  | POL1_
|  | E 1.3 - drenážní vrstva : 23,055*(1,5+0,4) |  | 43.8045 | [23 empty] | VV | 0
25 | 28611223.AR | trubka plastová drenážní PVC; ohebná; perforovaná po celém obvodu; DN 100,0 mm | m | 26.155 |  | 0 |  | 0 |  | 0 | 21 | 0 | 0.00048 | 0.01 | 0 | 0 | SPCM | RTS 22/ II | RTS 22/ II | 0 | 0 |  | Specifikace | Běžná |  |  |  | POL3_
|  | E 1.3 - drenážní vrstva : 23,155 |  | 23.155 | [23 empty] | VV | 0
|  | ztratné : 3 |  | 3 | [23 empty] | VV | 0
26 | 69366198R | geotextilie PP; funkce separační, ochranná, výztužná, filtrační; plošná hmotnost 300 g/m2; zpevněná oboustranně | m2 | 65.5185 |  | 0 |  | 0 |  | 0 | 21 | 0 | 0.0003 | 0.02 | 0 | 0 | SPCM | RTS 22/ II | RTS 22/ II | 0 | 0 |  | Specifikace | Běžná |  |  |  | POL3_
|  | E 1.3 - drenážní vrstva : 23,155*2,7 |  | 62.5185 | [23 empty] | VV | 0
|  | Ztratné : 3 |  | 3 | [23 empty] | VV | 0
Díl: | 3 | Svislé a kompletní konstrukce |  |  |  | 0 |  | 0 |  | 0 |  | 0 |  | 79.13 |  | 0 |  |  |  |  | 293.85 | [6 empty] | DIL
27 | 311112330RT3 | Stěny z betonových bednicích tvárnic a betonu šířky 300 mm, zálivka betonem C20/25 | m2 | 19.8379 |  | 0 |  | 0 |  | 0 | 21 | 0 | 0.75125 | 14.9 | 0 | 0 | 801-1 | RTS 22/ II | RTS 22/ II | 0.934 | 18.53 |  | Práce | Běžná |  |  |  | POL1_
|  | (ztracené bednění) z betonových tvárnic a zálivka betonem, | [25 empty] | SPI
|  | Výtahová šachta : (2,48-0,44)*(2,025+0,05*2+0,3+0,05*2+0,2*2+2,01+0,3+0,34)+(1,61-0,44)*(0,3*2+0,05*2+2,01+0,05*2+2,025+0,5+0,41+0,5-0,3+0,2+0,79+0,3) |  | 19.8379 | [23 empty] | VV | 0
28 | 311112340RT3 | Stěny z betonových bednicích tvárnic a betonu šířky 400 mm, zálivka betonem C20/25 | m2 | 12.811 |  | 0 |  | 0 |  | 0 | 21 | 0 | 0.99155 | 12.7 | 0 | 0 | 801-1 | RTS 22/ II | RTS 22/ II | 1.136 | 14.55 |  | Práce | Běžná |  |  |  | POL1_
|  | (ztracené bednění) z betonových tvárnic a zálivka betonem, | [25 empty] | SPI
|  | Základové pasy : (4,68+6,075)*0,75+(1+0,81)*1,25+0,81*1,75 |  | 11.7462 | [23 empty] | VV | 0
|  | 0,91*(1,61-0,44) |  | 1.0647 | [23 empty] | VV | 0
29 | 311238154R00 | Zdivo nosné z cihel a tvarovek pálených tloušťky 300 mm, , charakteristická pevnost v tlaku fk = 5,15 MPa, součinitel prostupu tepla U=0,55 W/m2.K, hodnota pro zdivo bez omítky při vlhkosti 0,5%, | m2 | 2.503 |  | 0 |  | 0 |  | 0 | 21 | 0 | 0.26586 | 0.67 | 0 | 0 | 801-1 | RTS 22/ II | RTS 22/ II | 0.74 | 1.85 |  | Práce | Běžná |  |  |  | POL1_
|  | Nadezdívka výtahové šachty střecha : 0,37*(2,37*2+2,025) |  | 2.503 | [23 empty] | VV | 0
30 | 311321411R00 | Beton nadzákladových zdí železový třídy C 25/30 | m3 | 16.3656 |  | 0 |  | 0 |  | 0 | 21 | 0 | 2.5277 | 41.37 | 0 | 0 | 801-1 | RTS 22/ II | RTS 22/ II | 1.093 | 17.89 |  | Práce | Běžná |  |  |  | POL1_
|  | nosných, výplňových, obkladových, půdních, štítových, poprsních apod. (bez výztuže), s pomocným lešením o výšce podlahy do 1900 mm a pro zatížení 1,5 kPa, | [25 empty] | SPI |  | nosných, výplňových, obkladových, půdních, štítových, poprsních apod. (bez výztuže), s pomocným lešením o výšce podlahy do 1900 mm a pro zatížení 1,5 kPa,
|  | Výtahová šachta : (0,2*2*2+2,01*2+1,625*2)*0,2*(2,48+8,93)-1,1*0,2*2*5 |  | 16.2157 | [23 empty] | VV | 0
|  | atika : 0,2*0,37*2,025 |  | 0.14985 | [23 empty] | VV | 0
31 | 311361821R00 | Výztuž nadzákladových zdí z betonářské oceli 10 505(R) | t | 2.0733 |  | 0 |  | 0 |  | 0 | 21 | 0 | 1.0203 | 2.12 | 0 | 0 | 801-1 | RTS 22/ II | RTS 22/ II | 25.271 | 52.39 |  | Práce | Běžná |  |  |  | POL1_
|  | včetně distančních prvků | [25 empty] | SPI
|  | 1,1022+0,9711 |  | 2.0733 | [23 empty] | VV | 0
32 | 317167121R00 | Překlady keramické montáž a dodávka nenosné, délky 1000 mm, šířky 115 mm, výšky 71 mm | kus | 1 |  | 0 |  | 0 |  | 0 | 21 | 0 | 0.01573 | 0.02 | 0 | 0 | 801-1 | RTS 22/ II | RTS 22/ II | 0.2325 | 0.23 |  | Práce | Běžná |  |  |  | POL1_
|  | 1 |  | 1 | [23 empty] | VV | 0
33 | 341351101R00 | Bednění stěn a příček jednostranné , zřízení, | m2 | 161.5937 |  | 0 |  | 0 |  | 0 | 21 | 0 | 0.03525 | 5.7 | 0 | 0 | 801-1 | RTS 22/ II | RTS 22/ II | 0.74 | 119.58 |  | Práce | Běžná |  |  |  | POL1_
|  | svislé nebo šikmé (odkloněné), půdorysně přímé nebo zalomené, stěn nosných, výplňových, nebo příček, včetně vzpěr nebo jiného zajištění | [25 empty] | SPI |  | svislé nebo šikmé (odkloněné), půdorysně přímé nebo zalomené, stěn nosných, výplňových, nebo příček, včetně vzpěr nebo jiného zajištění
|  | Výtahová šachta : (2,01*2+1,625*2)*(2,48+8,93) |  | 82.9507 | [23 empty] | VV | 0
|  | (2,025*2+2,41*2)*8,3+2,025*2,48 |  | 78.643 | [23 empty] | VV | 0
34 | 341351102R00 | Bednění stěn a příček jednostranné , odstranění, | m2 | 161.5937 |  | 0 |  | 0 |  | 0 | 21 | 0 | 0 | 0 | 0 | 0 | 801-1 | RTS 22/ II | RTS 22/ II | 0.35 | 56.56 |  | Práce | Běžná |  |  |  | POL1_
|  | svislé nebo šikmé (odkloněné), půdorysně přímé nebo zalomené, stěn nosných, výplňových, nebo příček, včetně vzpěr nebo jiného zajištění | [25 empty] | SPI |  | svislé nebo šikmé (odkloněné), půdorysně přímé nebo zalomené, stěn nosných, výplňových, nebo příček, včetně vzpěr nebo jiného zajištění
|  | Výtahová šachta : (2,01*2+1,625*2)*(2,48+8,93) |  | 82.9507 | [23 empty] | VV | 0
|  | (2,025*2+2,41*2)*8,3+2,025*2,48 |  | 78.643 | [23 empty] | VV | 0
35 | 342248141R00 | Příčky z tvárnic pálených Příčky z tvárnic pálených tloušťky 115 mm, z děrovaných příčkovek, P 10, zděných na tenkovrstvou maltu | m2 | 15.6096 |  | 0 |  | 0 |  | 0 | 21 | 0 | 0.10091 | 1.58 | 0 | 0 | 801-1 | RTS 22/ II | RTS 22/ II | 0.5209 | 8.13 |  | Práce | Běžná |  |  |  | POL1_
|  | jednoduché nebo příčky zděné do svislé dřevěné, cihelné, betonové nebo ocelové konstrukce na jakoukoliv maltu vápenocementovou (MVC) nebo cementovou (MC), | [25 empty] | SPI |  | jednoduché nebo příčky zděné do svislé dřevěné, cihelné, betonové nebo ocelové konstrukce na jakoukoliv maltu vápenocementovou (MVC) nebo cementovou (MC),
|  | 1PP - C - 0.03 : (0,115*2*2+2,2*2+1,35*2+0,3*2)*(2,8+1,32)*0,5-1,2 |  | 15.6096 | [23 empty] | VV | 0
36 | 342263515RS1 | Revizní protipožární dvířka do SDK příček rozměr 500x500 mm, požární odolnost EW 30 | kus | 2 |  | 0 |  | 0 |  | 0 | 21 | 0 | 0.01018 | 0.02 | 0 | 0 | 801-1 | RTS 22/ II | RTS 22/ II | 1.19 | 2.38 |  | Práce | Běžná |  |  |  | POL1_
|  | O8 : 1+1 |  | 2 | [23 empty] | VV | 0
37 | 347016223R00 | Předstěny opláštěné sádrokartonovými deskami předsazené stěny volně stojící bez minerální izolace 1x nosná ocelová konstrukce CW 75, dvojité opláštění, desky standard, tloušťky 12,5 mm, tloušťka stěny 100 mm, požární odolnost EI 45 | m2 | 2.1 |  | 0 |  | 0 |  | 0 | 21 | 0 | 0.02235 | 0.05 | 0 | 0 | 801-1 | RTS 22/ II | RTS 22/ II | 0.83849 | 1.76 |  | Práce | Běžná |  |  |  | POL1_
|  | C-0.01 : 1,5*1,4 |  | 2.1 | [23 empty] | VV | 0
Díl: | 4 | Vodorovné konstrukce |  |  |  | 0 |  | 0 |  | 0 |  | 0 |  | 2.23 |  | 0 |  |  |  |  | 107.35 | [6 empty] | DIL
38 | 411354271R00 | Bednění stropů zabudované (ztracené) z ocelových trapézových plechů příplatky příplatek za lože z malty pro uložení ocelových plechů | m2 | 10 |  | 0 |  | 0 |  | 0 | 21 | 0 | 0.0109 | 0.11 | 0 | 0 | 801-1 | RTS 22/ II | RTS 22/ II | 0.025 | 0.25 |  | Práce | Běžná |  |  |  | POL1_
|  | otevřeného podhledu, bez podpěrné konstrukce, s osazením na sucho na zdech do připravených ozubů, popř. na rovných zdech, trámech, průvlacích, nebo do traverz, bez úpravy povrchu plechů, s pomocným lešením. | [25 empty] | SPI |  | otevřeného podhledu, bez podpěrné konstrukce, s osazením na sucho na zdech do připravených ozubů, popř. na rovných zdech, trámech, průvlacích, nebo do traverz, bez úpravy povrchu plechů, s pomocným lešením.
|  | Ztracené bednění trapéz. plechy : 10 |  | 10 | [23 empty] | VV | 0
39 | 416022221R00 | Podhledy na kovové konstrukci opláštěné deskami sádrokartonovými dvouúrovňový křížový rošt z profilů CD zavěšený 2x deska, tloušťky 12,5 mm, standard, , bez izolace | m2 | 94.7775 |  | 0 |  | 0 |  | 0 | 21 | 0 | 0.02241 | 2.12 | 0 | 0 | 801-1 | RTS 22/ II | RTS 22/ II | 1.13 | 107.1 |  | Práce | Běžná |  |  |  | POL1_
|  | 2,5*1,5+3,37*1,5 |  | 8.805 | [23 empty] | VV | 0
|  | 32+(0,9+2,55+0,2)*1,95 |  | 39.1175 | [23 empty] | VV | 0
|  | 32+(0,8+1,65+0,45)*1,95 |  | 37.655 | [23 empty] | VV | 0
|  | 0,2*23*2 |  | 9.2 | [23 empty] | VV | 0
Díl: | 5 | Komunikace |  |  |  | 0 |  | 0 |  | 0 |  | 0 |  | 0 |  | 0 |  |  |  |  | 0 | [6 empty] | DIL
40 | 51 | D+M Venkovní čistící zóna 1200 x1000mm,pozinkovaný pororošt v L profilu - tabulka pro komunikace Z2 | ks | 1 |  | 0 |  | 0 |  | 0 | 21 | 0 | 0 | 0 | 0 | 0 |  | Vlastní | Indiv | 0 | 0 |  | Specifikace | Běžná |  |  |  | POL3_
|  | 1 |  | 1 | [23 empty] | VV | 0
41 | 52 | D+M Venkovní čistící zóna 1400 x1000mm,pozinkovaný pororošt v L profilu - tabulka pro komunikace Z3 | ks | 1 |  | 0 |  | 0 |  | 0 | 21 | 0 | 0 | 0 | 0 | 0 |  | Vlastní | Indiv | 0 | 0 |  | Specifikace | Běžná |  |  |  | POL3_
|  | 1 |  | 1 | [23 empty] | VV | 0
Díl: | 6 | Úpravy povrchu, podlahy |  |  |  | 0 |  | 0 |  | 0 |  | 0 |  | 0.04 |  | 0 |  |  |  |  | 3.34 | [6 empty] | DIL
42 | 602021187R00 | Omítka stěn z hotových směsí vrchní tenkovrstvá, silikonová, škrábaná, zrnitost 1,5 mm, | m2 | 14.892 |  | 0 |  | 0 |  | 0 | 21 | 0 | 0.00263 | 0.04 | 0 | 0 | 801-1 | RTS 22/ II | RTS 22/ II | 0.22401 | 3.34 |  | Práce | Běžná |  |  |  | POL1_
|  | po jednotlivých vrstvách | [25 empty] | SPI
|  | Nehořlavý sokl : (8,5+0,59+5+2,22*3+2,73+1,34)*0,6 |  | 14.892 | [23 empty] | VV | 0
Díl: | 61 | Úpravy povrchů vnitřní |  |  |  | 0 |  | 0 |  | 0 |  | 0 |  | 3.99 |  | 0 |  |  |  |  | 161.34 | [6 empty] | DIL
43 | 602015134RU3 | Omítka stěn z hotových směsí jednovrstvá, vápenosádrová lehčená, gletovaná ocelovým hladítkem, tloušťka vrstvy 15 mm, | m2 | 139.747 |  | 0 |  | 0 |  | 0 | 21 | 0 | 0.01336 | 1.87 | 0 | 0 | 801-1 | RTS 22/ II | RTS 22/ II | 0.59 | 82.45 |  | Práce | Běžná |  |  |  | POL1_
|  | po jednotlivých vrstvách | [25 empty] | SPI
|  | (0,3*2+1,53+1,15+0,605)*7,6-0,9*2,3*2 |  | 25.386 | [23 empty] | VV | 0
|  | (3,75+1,5+1,8)*(7,9+1,32)-0,9*2*3+(2,2+1,55*2)*2-0,6*2+3,75*2,4-0,6*2-1,1*2 |  | 74.601 | [23 empty] | VV | 0
|  | (1,67*2+0,07*2+0,09*2+2,01+0,2*2)*8-4*1,1*2 |  | 39.76 | [23 empty] | VV | 0
44 | 602033191R00 | Omítka stěn z hotových směsí adhézní nátěr, vápenný, , , | m2 | 139.747 |  | 0 |  | 0 |  | 0 | 21 | 0 | 0.00037 | 0.05 | 0 | 0 | 801-1 | RTS 22/ II | RTS 22/ II | 0.07 | 9.78 |  | Práce | Běžná |  |  |  | POL1_
|  | po jednotlivých vrstvách | [25 empty] | SPI
|  | (0,3*2+1,53+1,15+0,605)*7,6-0,9*2,3*2 |  | 25.386 | [23 empty] | VV | 0
|  | (3,75+1,5+1,8)*(7,9+1,32)-0,9*2*3+(2,2+1,55*2)*2-0,6*2+3,75*2,4-0,6*2-1,1*2 |  | 74.601 | [23 empty] | VV | 0
|  | (1,67*2+0,07*2+0,09*2+2,01+0,2*2)*8-4*1,1*2 |  | 39.76 | [23 empty] | VV | 0
45 | 612403399RT2 | Hrubá výplň rýh ve stěnách, jakoukoliv maltou maltou ze suchých směsí jakékoliv šířky | m2 | 10 |  | 0 |  | 0 |  | 0 | 21 | 0 | 0.068 | 0.68 | 0 | 0 | 801-4 | RTS 22/ II | RTS 22/ II | 0.71398 | 7.14 |  | Práce | Běžná |  |  |  | POL1_
|  | jakékoliv šířky rýhy, | [25 empty] | SPI
|  | 10 |  | 10 | [23 empty] | VV | 0
46 | 622322735RT3 | Zateplení fasády , minerálními deskami s kolmým vláknem, tloušťky 160 mm, kontaktní nátěr a silikonová omítka, škrábaná, zrnitost 1,5 mm | m2 | 43.7677 |  | 0 |  | 0 |  | 0 | 21 | 0 | 0.03187 | 1.39 | 0 | 0 | 801-1 | RTS 22/ II | RTS 22/ II | 1.4158 | 61.97 |  | Práce | Běžná |  |  |  | POL1_
|  | nanesení lepicího tmelu na izolační desky, nalepení desek, zajištění talířovými hmoždinkami (6 ks/m2), přebroušení desek EPS, nebo kašírování u minerálních desek, natažení stěrky, vtlačení výztužné tkaniny, přehlazení stěrky. Další vrstvy podle popisu položky. | [25 empty] | SPI |  | nanesení lepicího tmelu na izolační desky, nalepení desek, zajištění talířovými hmoždinkami (6 ks/m2), přebroušení desek EPS, nebo kašírování u minerálních desek, natažení stěrky, vtlačení výztužné tkaniny, přehlazení stěrky. Další vrstvy podle popisu položky.
|  | Včetně rohových lišt na hranách budov. | [25 empty] | SPI
|  | Výtahová šachta : (2,73+0,4*2)*9,5+2,73*(1,75+1,3)*0,5+1,99*1,3+1,99*1,75 |  | 43.7677 | [23 empty] | VV | 0
Díl: | 62 | Úpravy povrchů vnější |  |  |  | 0 |  | 0 |  | 0 |  | 0 |  | 0.01 |  | 0 |  |  |  |  | 3.44 | [6 empty] | DIL
47 | 622481113R00 | Potažení vnějších ploch pletivem výztužnou tkaninou skelnou | m2 | 14.892 |  | 0 |  | 0 |  | 0 | 21 | 0 | 0.00049 | 0.01 | 0 | 0 | 801-1 | RTS 22/ II | RTS 22/ II | 0.231 | 3.44 |  | Práce | Běžná |  |  |  | POL1_
|  | v ploše nebo pruzích na plném podkladě (pod omítku), | [25 empty] | SPI
|  | Nehořlavý sokl : (8,5+0,59+5+2,22*3+2,73+1,34)*0,6 |  | 14.892 | [23 empty] | VV | 0
Díl: | 63 | Podlahy a podlahové konstrukce |  |  |  | 0 |  | 0 |  | 0 |  | 0 |  | 17.81 |  | 0 |  |  |  |  | 57 | [6 empty] | DIL
48 | 631312711R00 | Mazanina z betonu prostého tl. přes 50 do 80 mm třídy C 25/30, | m3 | 5.5826 |  | 0 |  | 0 |  | 0 | 21 | 0 | 2.525 | 14.1 | 0 | 0 | 801-1 | RTS 22/ II | RTS 22/ II | 3.213 | 17.94 |  | Práce | Běžná |  |  |  | POL1_
|  | (z kameniva) hlazená dřevěným hladítkem | [25 empty] | SPI
|  | Ztracené bednění : ((7,4+7,7)*0,5*3,55+1,45*3,6)*0,075 |  | 2.4017 | [23 empty] | VV | 0
|  | 1,45*3,6*0,075 |  | 0.3915 | [23 empty] | VV | 0
|  | ((7,4+7,7)*0,5*3,55+1,45*3,6)*0,075 |  | 2.4017 | [23 empty] | VV | 0
|  | 1,88*(0,85+1,35+0,55)*0,075 |  | 0.38775 | [23 empty] | VV | 0
49 | 631319151R00 | Příplatek za přehlazení povrchu tloušťka mazaniny do 80 mm | m3 | 5.5826 |  | 0 |  | 0 |  | 0 | 21 | 0 | 0 | 0 | 0 | 0 | 801-1 | RTS 22/ II | RTS 22/ II | 2.7 | 15.07 |  | Práce | Běžná |  |  |  | POL1_
|  | betonové mazaniny min. B 10 ocelovým hladítkem | [25 empty] | SPI
|  | Ztracené bednění : ((7,4+7,7)*0,5*3,55+1,45*3,6)*0,075 |  | 2.4017 | [23 empty] | VV | 0
|  | 1,45*3,6*0,075 |  | 0.3915 | [23 empty] | VV | 0
|  | ((7,4+7,7)*0,5*3,55+1,45*3,6)*0,075 |  | 2.4017 | [23 empty] | VV | 0
|  | 1,88*(0,85+1,35+0,55)*0,075 |  | 0.38775 | [23 empty] | VV | 0
50 | 631319181R00 | Příplatek za sklon tloušťka mazaniny do 80 mm | m3 | 0.38775 |  | 0 |  | 0 |  | 0 | 21 | 0 | 0 | 0 | 0 | 0 | 801-1 | RTS 22/ II | RTS 22/ II | 0.338 | 0.13 |  | Práce | Běžná |  |  |  | POL1_
|  | přes 15° do 35° od vodorovné roviny | [25 empty] | SPI
|  | 1,88*(0,85+1,35+0,55)*0,075 |  | 0.38775 | [23 empty] | VV | 0
51 | 632418150R00 | Potěr ze suchých směsí samonivelační litý potěr se sádrovým pojivem, tloušťky 50 mm, včetně penetrace | m2 | 8.9 |  | 0 |  | 0 |  | 0 | 21 | 0 | 0.09729 | 0.87 | 0 | 0 | 801-1 | RTS 22/ II | RTS 22/ II | 0.516 | 4.59 |  | Práce | Běžná |  |  |  | POL1_
|  | s rozprostřením a uhlazením | [25 empty] | SPI
|  | 5+3,9 |  | 8.9 | [23 empty] | VV | 0
52 | 632418140R00. | Potěr ze SMS Baumit, ruční zpracování, tl. 44 mm | m2 | 36.4 |  | 0 |  | 0 |  | 0 | 21 | 0 | 0.07786 | 2.83 | 0 | 0 |  | Vlastní | RTS 22/ II | 0.475 | 17.29 |  | Práce | Běžná |  |  |  | POL1_
|  | 36,4 |  | 36.4 | [23 empty] | VV | 0
53 | 632482112R00. | Profil dilatační podlahových krytin keramika-keramika | m | 5.1 |  | 0 |  | 0 |  | 0 | 21 | 0 | 0.00023 | 0 | 0 | 0 |  | Vlastní | RTS 22/ II | 0.05 | 0.26 |  | Práce | Běžná |  |  |  | POL1_
|  | O7 : 5,1 |  | 5.1 | [23 empty] | VV | 0
54 | 632482113R00. | Profil dilatační lišta tl. 40mm | m | 34.4 |  | 0 |  | 0 |  | 0 | 21 | 0 | 0.00023 | 0.01 | 0 | 0 |  | Vlastní | RTS 22/ II | 0.05 | 1.72 |  | Práce | Běžná |  |  |  | POL1_
|  | O5 : 14,4+10+10 |  | 34.4 | [23 empty] | VV | 0
Díl: | 64 | Výplně otvorů |  |  |  | 0 |  | 0 |  | 0 |  | 0 |  | 0.02 |  | 0 |  |  |  |  | 1.86 | [6 empty] | DIL
55 | 642942111RZ1 | Osazení zárubní dveřních ocelových bez dveřních křídel, do zdiva včetně kotvení, na jakoukoliv cementovou maltu, s vybetonováním prahu v zárubni a s osazením špalíků nebo latí pro dřevěný práh plocha do 2,5 m2 | kus | 1 |  | 0 |  | 0 |  | 0 | 21 | 0 | 0 | 0 | 0 | 0 | 801-1 | RTS 22/ II | RTS 22/ II | 1.86 | 1.86 |  | Práce | Běžná |  |  |  | POL1_
|  | Dveře ocelové ozn.3 : 1 |  | 1 | [23 empty] | VV | 0
56 | 553310031R | zárubeň kovová jednostranná; pro sádrokarton, pro přesné zdění; ústí 125 mm; š průchodu 700 mm; h průchodu 1 970 mm; L, P | kus | 1 |  | 0 |  | 0 |  | 0 | 21 | 0 | 0.0175 | 0.02 | 0 | 0 | SPCM | RTS 22/ II | RTS 22/ II | 0 | 0 |  | Specifikace | Běžná |  |  |  | POL3_
|  | Dveře ocelové ozn.3 : 1 |  | 1 | [23 empty] | VV | 0
Díl: | 8 | Trubní vedení |  |  |  | 0 |  | 0 |  | 0 |  | 0 |  | 0.08 |  | 0 |  |  |  |  | 5.46 | [6 empty] | DIL
57 | 871318111R00 | Kladení drenážního potrubí z plastických hmot | m | 18 |  | 0 |  | 0 |  | 0 | 21 | 0 | 0 | 0 | 0 | 0 |  | RTS 22/ II | RTS 22/ II | 0.05 | 0.9 |  | Práce | Běžná |  |  |  | POL1_
|  | Odvštrání pod základovou deskou : 18 |  | 18 | [23 empty] | VV | 0
58 | 894432111R00 | Osazení plastových šachet revizních průměr 315 mm | kus | 4 |  | 0 |  | 0 |  | 0 | 21 | 0 | 0 | 0 | 0 | 0 | 827-1 | RTS 22/ II | RTS 22/ II | 1.14 | 4.56 |  | Práce | Běžná |  |  |  | POL1_
|  | Drenáž : 4 |  | 4 | [23 empty] | VV | 0
59 | 28611053R | trubka plastová drenážní PVC; ohebná; profilovaná; perforovaná po celém obvodu; DN 80,0 mm | m | 19.8 |  | 0 |  | 0 |  | 0 | 21 | 0 | 0.00027 | 0.01 | 0 | 0 | SPCM | RTS 22/ II | RTS 22/ II | 0 | 0 |  | Specifikace | Běžná |  |  |  | POL3_
|  | Odvětrání pod základovou deskou x ztratné : 18*1,1 |  | 19.8 | [23 empty] | VV | 0
60 | 28651123R | odbočka PVC; 90,0 °; hladká; spoj násuvný; DN 80,0 mm | kus | 1 |  | 0 |  | 0 |  | 0 | 21 | 0 | 0.0002 | 0 | 0 | 0 | SPCM | RTS 22/ II | RTS 22/ II | 0 | 0 |  | Specifikace | Běžná |  |  |  | POL3_
|  | 1 |  | 1 | [23 empty] | VV | 0
61 | 28697101R | dno šachetní pravý,levý přítok; PP; T2; DN = 356,0 mm; l = 524 mm; š = 470 mm; h = 239 mm; DN žlabu 110 mm | kus | 4 |  | 0 |  | 0 |  | 0 | 21 | 0 | 0.0031 | 0.01 | 0 | 0 | SPCM | RTS 22/ II | RTS 22/ II | 0 | 0 |  | Specifikace | Běžná |  |  |  | POL3_
|  | Drenáž : 4 |  | 4 | [23 empty] | VV | 0
62 | 28697104.AR | spojka/nátrubek PP; "in situ"; di = 110,0 mm | kus | 4 |  | 0 |  | 0 |  | 0 | 21 | 0 | 0.00014 | 0 | 0 | 0 | SPCM | RTS 22/ II | RTS 22/ II | 0 | 0 |  | Specifikace | Běžná |  |  |  | POL3_
63 | 286971400R | trubka plastová kanalizační PVC-U; korugovaná; D = 353,0 mm; l = 2000,0 mm | kus | 4 |  | 0 |  | 0 |  | 0 | 21 | 0 | 0.00822 | 0.03 | 0 | 0 | SPCM | RTS 22/ II | RTS 22/ II | 0 | 0 |  | Specifikace | Běžná |  |  |  | POL3_
|  | Drenáž : 4 |  | 4 | [23 empty] | VV | 0
64 | 28697145R | poklop kanalizační do šachtové roury; DN šachty 315 mm; PP; únosnost 1 500 kg; bez odvětrání | kus | 4 |  | 0 |  | 0 |  | 0 | 21 | 0 | 0.00166 | 0.01 | 0 | 0 | SPCM | RTS 22/ II | RTS 22/ II | 0 | 0 |  | Specifikace | Běžná |  |  |  | POL3_
|  | Drenáž : 4 |  | 4 | [23 empty] | VV | 0
65 | 28697147R | spojka/nátrubek PVC-U; pro šachtovou rouru; D = 325,0 mm; di = 315,0 mm; spoj násuvný | kus | 4 |  | 0 |  | 0 |  | 0 | 21 | 0 | 0.00416 | 0.02 | 0 | 0 | SPCM | RTS 22/ II | RTS 22/ II | 0 | 0 |  | Specifikace | Běžná |  |  |  | POL3_
|  | Drenáž : 4 |  | 4 | [23 empty] | VV | 0
Díl: | 94 | Lešení a stavební výtahy |  |  |  | 0 |  | 0 |  | 0 |  | 0 |  | 4.17 |  | 0 |  |  |  |  | 69.21 | [6 empty] | DIL
66 | 941941031R00 | Montáž lešení lehkého pracovního řadového s podlahami šířky od 0,80 do 1,00 m, výšky do 10 m | m2 | 220 |  | 0 |  | 0 |  | 0 | 21 | 0 | 0.01838 | 4.04 | 0 | 0 | 800-3 | RTS 22/ II | RTS 22/ II | 0.13 | 28.6 |  | Práce | Běžná |  |  |  | POL1_
|  | včetně kotvení | [25 empty] | SPI
|  | 220 |  | 220 | [23 empty] | VV | 0
67 | 941941111R00 | Montáž lešení lehkého pracovního řadového s podlahami pronájem lešení za den | m2 | 13200 |  | 0 |  | 0 |  | 0 | 21 | 0 | 0 | 0 | 0 | 0 | 800-3 | RTS 22/ II | RTS 22/ II | 0 | 0 |  | Práce | Běžná |  |  |  | POL1_
|  | včetně kotvení | [25 empty] | SPI
|  | 220*60 |  | 13200 | [23 empty] | VV | 0
68 | 941941502R00 | Dovoz a odvoz lešení rámového pronajatého | km | 40 |  | 0 |  | 0 |  | 0 | 21 | 0 | 0 | 0 | 0 | 0 | 800-3 | RTS 22/ II | RTS 22/ II | 0 | 0 |  | Práce | Běžná |  |  |  | POL1_
|  | dovoz včetně odvozu lešení | [25 empty] | SPI
|  | 40 |  | 40 | [23 empty] | VV | 0
69 | 941941831R00 | Demontáž lešení lehkého řadového s podlahami šířky od 0,8 do 1 m, výšky do 10 m | m2 | 220 |  | 0 |  | 0 |  | 0 | 21 | 0 | 0 | 0 | 0 | 0 | 800-3 | RTS 22/ II | RTS 22/ II | 0.102 | 22.44 |  | Práce | Běžná |  |  |  | POL1_
|  | 220 |  | 220 | [23 empty] | VV | 0
70 | 941955002R00 | Lešení lehké pracovní pomocné pomocné, o výšce lešeňové podlahy přes 1,2 do 1,9 m | m2 | 84.9 |  | 0 |  | 0 |  | 0 | 21 | 0 | 0.00158 | 0.13 | 0 | 0 | 800-3 | RTS 22/ II | RTS 22/ II | 0.214 | 18.17 |  | Práce | Běžná |  |  |  | POL1_
|  | 12,1+36,4+36,4 |  | 84.9 | [23 empty] | VV | 0
Díl: | 95 | Dokončovací konstrukce na pozemních stavbách |  |  |  | 0 |  | 0 |  | 0 |  | 0 |  | 0.13 |  | 0 |  |  |  |  | 52.73 | [6 empty] | DIL
71 | 952901111R00 | Vyčištění budov a ostatních objektů budov bytové nebo občanské výstavby - zametení a umytí podlah, dlažeb, obkladů, schodů v místnostech, chodbách a schodištích, vyčištění a umytí oken, dveří s rámy, zárubněmi, umytí a vyčištění jiných zasklených a natíraných ploch a zařizovacích předmětů před předáním do užívání světlá výška podlaží do 4 m | m2 | 84.9 |  | 0 |  | 0 |  | 0 | 21 | 0 | 4e-05 | 0 | 0 | 0 | 801-1 | RTS 22/ II | RTS 22/ II | 0.308 | 26.15 |  | Práce | Běžná |  |  |  | POL1_
|  | 12,1+36,4+36,4 |  | 84.9 | [23 empty] | VV | 0
72 | 953761133R00 | Odvětrání svislé troubami kruhovými PVC průměr 160 x 3,2 mm | m | 9 |  | 0 |  | 0 |  | 0 | 21 | 0 | 0.01134 | 0.1 | 0 | 0 | 801-1 | RTS 22/ II | RTS 22/ II | 1.23 | 11.07 |  | Práce | Běžná |  |  |  | POL1_
|  | s obetonováním ve stropních prostupech | [25 empty] | SPI
|  | Stoupačky odvětrávacího potrubí pod základovou deskou : 9 |  | 9 | [23 empty] | VV | 0
73 | 953941312R00 | Osazení předmětů na hmoždinky osazení hasicího přístroje | kus | 2 |  | 0 |  | 0 |  | 0 | 21 | 0 | 1e-05 | 0 | 0 | 0 | 801-1 | RTS 22/ II | RTS 22/ II | 0.17 | 0.34 |  | Práce | Běžná |  |  |  | POL1_
|  | O3 : 1+1 |  | 2 | [23 empty] | VV | 0
74 | 953981104R00 | Chemické kotvy do betonu, do cihelného zdiva do betonu, hloubky 125 mm, M 16, ampule pro chemickou kotvu | kus | 96 |  | 0 |  | 0 |  | 0 | 21 | 0 | 0 | 0 | 0 | 0 | 801-4 | RTS 22/ II | RTS 22/ II | 0.158 | 15.17 |  | Práce | Běžná |  |  |  | POL1_
|  | kotvení sloupů : 24*4 |  | 96 | [23 empty] | VV | 0
75 | 44984124R | přístoj hasicí práškový; PG6PDC; výtlačný prostředek dusík; náplň 6 kg; dostřik 5 m; doba činnosti 23 s | kus | 2 |  | 0 |  | 0 |  | 0 | 21 | 0 | 0.0155 | 0.03 | 0 | 0 | SPCM | RTS 22/ II | RTS 22/ II | 0 | 0 |  | Specifikace | Běžná |  |  |  | POL3_
|  | O3 : 1+1 |  | 2 | [23 empty] | VV | 0
Díl: | 96 | Bourání konstrukcí |  |  |  | 0 |  | 0 |  | 0 |  | 0 |  | 0 |  | 2.74 |  |  |  |  | 15.5 | [6 empty] | DIL
76 | 978013191R00 | Otlučení omítek vápenných nebo vápenocementových vnitřních s vyškrabáním spár, s očištěním zdiva stěn, v rozsahu do 100 % | m2 | 59.601 |  | 0 |  | 0 |  | 0 | 21 | 0 | 0 | 0 | 0.046 | 2.74 | 801-3 | RTS 22/ II | RTS 22/ II | 0.26 | 15.5 |  | Práce | Běžná |  |  |  | POL1_
|  | Původní omítka : (3,75+1,5+1,8)*(7,9+1,32)-0,9*2*3 |  | 59.601 | [23 empty] | VV | 0
Díl: | 99 | Staveništní přesun hmot |  |  |  | 0 |  | 0 |  | 0 |  | 0 |  | 0 |  | 0 |  |  |  |  | 60.64 | [6 empty] | DIL
77 | 998011002R00 | Přesun hmot pro budovy s nosnou konstrukcí zděnou výšky přes 6 do 12 m | t | 197.5284 |  | 0 |  | 0 |  | 0 | 21 | 0 | 0 | 0 | 0 | 0 | 801-1 | RTS 22/ II | RTS 22/ II | 0.307 | 60.64 |  | Přesun hmot | Běžná |  |  |  | POL7_
|  | přesun hmot pro budovy občanské výstavby (JKSO 801), budovy pro bydlení (JKSO 803) budovy pro výrobu a služby (JKSO 812) s nosnou svislou konstrukcí zděnou z cihel nebo tvárnic nebo kovovou | [25 empty] | SPI |  | přesun hmot pro budovy občanské výstavby (JKSO 801), budovy pro bydlení (JKSO 803) budovy pro výrobu a služby (JKSO 812) s nosnou svislou konstrukcí zděnou z cihel nebo tvárnic nebo kovovou
Díl: | 711 | Izolace proti vodě |  |  |  | 0 |  | 0 |  | 0 |  | 0 |  | 1.06 |  | 0 |  |  |  |  | 50.78 | [6 empty] | DIL
78 | 711111001RZ1 | Provedení izolace proti zemní vlhkosti natěradly za studena na ploše vodorovné nátěrem penetračním, 1 x nátěr, včetně dodávky penetračního laku ALP | m2 | 43.658 |  | 0 |  | 0 |  | 0 | 21 | 0 | 0.00033 | 0.01 | 0 | 0 | 800-711 | RTS 22/ II | RTS 22/ II | 0.0275 | 1.2 |  | Práce | Běžná |  |  |  | POL1_
|  | (7,24+0,3+7,916)*3,87*0,5 |  | 29.9074 | [23 empty] | VV | 0
|  | Dno výtahová šachta : (2,01+0,2)*1,825 |  | 4.0332 | [23 empty] | VV | 0
|  | 3,81*1,46+(2,01+0,2)*1,88 |  | 9.7174 | [23 empty] | VV | 0
79 | 711112002RZ1 | Provedení izolace proti zemní vlhkosti natěradly za studena na ploše svislé, včetně pomocného lešení o výšce podlahy do 1900 mm a pro zatížení do 1,5 kPa. nátěrem asfaltovým lakem, 1x nátěr, včetně dodávky laku ALN | m2 | 36.6123 |  | 0 |  | 0 |  | 0 | 21 | 0 | 0.00063 | 0.02 | 0 | 0 | 800-711 | RTS 22/ II | RTS 22/ II | 0.064 | 2.34 |  | Práce | Běžná |  |  |  | POL1_
|  | Výtahová šachta : (2,48-0,29)*(1,625+2,01*2)+0,2*(1,61-0,29)+1,625*(2,48-1,61)+(2,01+0,2)*(1,61-0,29)+1,88*(2,48-1,61)+1,46*(1,61-0,29) |  | 20.5203 | [23 empty] | VV | 0
|  | Dilatace u SO 01 : 4*0,3 |  | 1.2 | [23 empty] | VV | 0
|  | Přesah přes zateplení základových stěn : (8,5+0,59+5+2,22*3+2,73+1,34)*0,6 |  | 14.892 | [23 empty] | VV | 0
80 | 711141559RT2 | Provedení izolace proti zemní vlhkosti pásy přitavením vodorovná, 2 vrstvy, bez dodávky izolačních pásů, | m2 | 44.1 |  | 0 |  | 0 |  | 0 | 21 | 0 | 0.00082 | 0.04 | 0 | 0 | 800-711 | RTS 22/ II | RTS 22/ II | 0.45982 | 20.28 |  | Práce | Běžná |  |  |  | POL1_
|  | (7,24+0,3+7,916)*3,87*0,5 |  | 29.9074 | [23 empty] | VV | 0
|  | Dno výtahová šachta : (2,01+0,2)*1,825 |  | 4.0332 | [23 empty] | VV | 0
|  | 3,81*1,46+(2,01+0,2)*(1,88+0,2) |  | 10.1594 | [23 empty] | VV | 0
81 | 711142559RT2 | Provedení izolace proti zemní vlhkosti pásy přitavením svislá, 2 vrstvy, bez dodávky izolačních pásů, | m2 | 36.6123 |  | 0 |  | 0 |  | 0 | 21 | 0 | 0.00099 | 0.04 | 0 | 0 | 800-711 | RTS 22/ II | RTS 22/ II | 0.532 | 19.48 |  | Práce | Běžná |  |  |  | POL1_
|  | Výtahová šachta : (2,48-0,29)*(1,625+2,01*2)+0,2*(1,61-0,29)+1,625*(2,48-1,61)+(2,01+0,2)*(1,61-0,29)+1,88*(2,48-1,61)+1,46*(1,61-0,29) |  | 20.5203 | [23 empty] | VV | 0
|  | Dilatace u SO 01 : 4*0,3 |  | 1.2 | [23 empty] | VV | 0
|  | Přesah přes zateplení základových stěn : (8,5+0,59+5+2,22*3+2,73+1,34)*0,6 |  | 14.892 | [23 empty] | VV | 0
82 | 711212921R00 | Izolace proti vodě stěrka hydroizolační 2x | m2 | 14.892 |  | 0 |  | 0 |  | 0 | 21 | 0 | 0 | 0 | 0 | 0 | 800-711 | RTS 22/ II | RTS 22/ II | 0.385 | 5.73 |  | Práce | Běžná |  |  |  | POL1_
|  | Nehořlavý sokl : (8,5+0,59+5+2,22*3+2,73+1,34)*0,6 |  | 14.892 | [23 empty] | VV | 0
83 | 58522113R | cement struskoportlandský třída pevnosti 42,5; bal. | t | 0.05808 |  | 0 |  | 0 |  | 0 | 21 | 0 | 1 | 0.06 | 0 | 0 | SPCM | RTS 22/ I | RTS 22/ I | 0 | 0 |  | Specifikace | Běžná |  |  |  | POL3_
|  | Nehořlavý sokl : (8,5+0,59+5+2,22*3+2,73+1,34)*0,6*3,9/1000 |  | 0.05808 | [23 empty] | VV | 0
84 | 62852251R | pás izolační z modifikovaného asfaltu natavitelný; nosná vložka polyesterové rouno; horní strana jemný minerální posyp; spodní strana PE fólie; tl. 4,0 mm | m2 | 96.8548 |  | 0 |  | 0 |  | 0 | 21 | 0 | 0.0046 | 0.45 | 0 | 0 | SPCM | RTS 22/ II | RTS 22/ II | 0 | 0 |  | Specifikace | Běžná |  |  |  | POL3_
|  | 44,10001*1,2 |  | 52.92 | [23 empty] | VV | 0
|  | 21,72030*1,2 |  | 26.0644 | [23 empty] | VV | 0
|  | Přesah přes zateplení základových stěn : (8,5+0,59+5+2,22*3+2,73+1,34)*0,6*1,2 |  | 17.8704 | [23 empty] | VV | 0
85 | 62852265R | pás izolační z modifikovaného asfaltu natavitelný, mechanicky kotvený; nosná vložka skelná tkanina; horní strana jemný minerální posyp; spodní strana PE fólie; tl. 4,0 mm | m2 | 96.8548 |  | 0 |  | 0 |  | 0 | 21 | 0 | 0.0045 | 0.44 | 0 | 0 | SPCM | RTS 22/ II | RTS 22/ II | 0 | 0 |  | Specifikace | Běžná |  |  |  | POL3_
|  | 44,10001*1,2 |  | 52.92 | [23 empty] | VV | 0
|  | 21,72030*1,2 |  | 26.0644 | [23 empty] | VV | 0
|  | Přesah přes zateplení základových stěn : (8,5+0,59+5+2,22*3+2,73+1,34)*0,6*1,2 |  | 17.8704 | [23 empty] | VV | 0
86 | 71121-2921.R | Dodávka Sto-Flexyl + Sto -Flexyl cement | kg | 58.0788 |  | 0 |  | 0 |  | 0 | 21 | 0 | 0 | 0 | 0 | 0 |  | Vlastní | Indiv | 0 | 0 |  | Specifikace | Běžná |  |  |  | POL3_
|  | Nehořlavý sokl : (8,5+0,59+5+2,22*3+2,73+1,34)*0,6*3,9 |  | 58.0788 | [23 empty] | VV | 0
87 | 998711102R00 | Přesun hmot pro izolace proti vodě svisle do 12 m | t | 1.0493 |  | 0 |  | 0 |  | 0 | 21 | 0 | 0 | 0 | 0 | 0 | 800-711 | RTS 22/ II | RTS 22/ II | 1.598 | 1.68 |  | Přesun hmot | Běžná |  |  |  | POL7_
|  | 50 m vodorovně měřeno od těžiště půdorysné plochy skládky do těžiště půdorysné plochy objektu | [25 empty] | SPI
88 | 998711192R00 | Přesun hmot pro izolace proti vodě příplatek k ceně za zvětšený přesun přes vymezenou největší dopravní vzdálenost do 100 m | t | 1.0493 |  | 0 |  | 0 |  | 0 | 21 | 0 | 0 | 0 | 0 | 0 | 800-711 | RTS 22/ II | RTS 22/ II | 0.066 | 0.07 |  | Přesun hmot | Běžná |  |  |  | POL7_
|  | 50 m vodorovně měřeno od těžiště půdorysné plochy skládky do těžiště půdorysné plochy objektu | [25 empty] | SPI
Díl: | 712 | Povlakové krytiny |  |  |  | 0 |  | 0 |  | 0 |  | 0 |  | 0.3 |  | 0 |  |  |  |  | 61.1 | [6 empty] | DIL
89 | 712311101RZ1 | Povlakové krytiny střech do 10° za studena nátěrem 1 x, penetračním nebo asfaltovým lakem, včetně dodávky materiálu | m2 | 46.9023 |  | 0 |  | 0 |  | 0 | 21 | 0 | 0.00033 | 0.02 | 0 | 0 | 800-711 | RTS 22/ II | RTS 22/ II | 0.0275 | 1.29 |  | Práce | Běžná |  |  |  | POL1_
|  | Střecha : (0,565+6,735+0,04+2,41+0,04+1,42+11,6)*0,5*3,87+2,41+0,355 |  | 46.9023 | [23 empty] | VV | 0
90 | 712351111RT1 | Povlakové krytiny střech do 10° samolepicími pásy 1 vrstva, bez dodávky materiálu | m2 | 46.9023 |  | 0 |  | 0 |  | 0 | 21 | 0 | 0 | 0 | 0 | 0 | 800-711 | RTS 22/ II | RTS 22/ II | 0.207 | 9.71 |  | Práce | Běžná |  |  |  | POL1_
|  | Střecha : (0,565+6,735+0,04+2,41+0,04+1,42+11,6)*0,5*3,87+2,41+0,355 |  | 46.9023 | [23 empty] | VV | 0
91 | 712378003R00 | Doplňkové konstrukce k povlakovým krytinám z fólií atiková okapnice, RŠ 250 mm, z pozinkovaného plechu s povrchovou úpravou PVC | m | 8.2 |  | 0 |  | 0 |  | 0 | 21 | 0 | 0.00184 | 0.02 | 0 | 0 | 800-711 | RTS 22/ II | RTS 22/ II | 0.252 | 2.07 |  | Práce | Běžná |  |  |  | POL1_
|  | včetně dodávek výrobků | [25 empty] | SPI
|  | K3 : 6,75 |  | 6.75 | [23 empty] | VV | 0
|  | K7 : 1,45 |  | 1.45 | [23 empty] | VV | 0
92 | 712391172RZ7 | Textílie na střechách do 10° ochranná, včetně dodávky netkané sklovláknité textílie plošné hmotnosti 120 g/m2 | m2 | 46.9023 |  | 0 |  | 0 |  | 0 | 21 | 0 | 0.00015 | 0.01 | 0 | 0 | 800-711 | RTS 22/ II | RTS 22/ II | 0.11765 | 5.52 |  | Práce | Běžná |  |  |  | POL1_
|  | Střecha : (0,565+6,735+0,04+2,41+0,04+1,42+11,6)*0,5*3,87+2,41+0,355 |  | 46.9023 | [23 empty] | VV | 0
93 | 712472101R00 | Povlaková krytina střech do 30° termoplasty montáž povlakové krytiny střech od 10° do 30° fólií kotvením | m2 | 46.9023 |  | 0 |  | 0 |  | 0 | 21 | 0 | 0 | 0 | 0 | 0 | 800-711 | RTS 22/ II | RTS 22/ II | 0.881 | 41.32 |  | Práce | Běžná |  |  |  | POL1_
|  | Střecha : (0,565+6,735+0,04+2,41+0,04+1,42+11,6)*0,5*3,87+2,41+0,355 |  | 46.9023 | [23 empty] | VV | 0
94 | 712871801RT1 | Samostatné vytažení izolačního povlaku termoplasty 1 vrstva, materiál ve specifikaci, bez rozlišení tloušťky fólie | m2 | 2.1 |  | 0 |  | 0 |  | 0 | 21 | 0 | 3e-05 | 0 | 0 | 0 | 800-711 | RTS 22/ II | RTS 22/ II | 0.34 | 0.71 |  | Práce | Běžná |  |  |  | POL1_
|  | na konstrukce převyšující úroveň střechy, | [25 empty] | SPI
|  | lemování výtahové šachty : 7*0,3 |  | 2.1 | [23 empty] | VV | 0
95 | 283220012R | fólie izolační střešní hydroizolační; tloušťka 1,50 mm; plošná hmotnost 1 850 g/m2; PVC-P, PES výztuž; µ = 15 000,0 | m2 | 57.2065 |  | 0 |  | 0 |  | 0 | 21 | 0 | 0.00185 | 0.11 | 0 | 0 | SPCM | RTS 22/ II | RTS 22/ II | 0 | 0 |  | Specifikace | Běžná |  |  |  | POL3_
|  | Střecha : (0,565+6,735+0,04+2,41+0,04+1,42+11,6)*0,5*3,87+2,73*0,355 |  | 45.1065 | [23 empty] | VV | 0
|  | 2,1 |  | 2.1 | [23 empty] | VV | 0
|  | Ztratné : 10 |  | 10 | [23 empty] | VV | 0
96 | 62855123R | pás izolační z modifikovaného asfaltu samolepicí; nosná vložka skelná rohož + Al fólie; horní strana jemný minerální posyp, snímatelná fólie; spodní strana silikonová fólie; tl. 2,6 mm | m2 | 46.9023 |  | 0 |  | 0 |  | 0 | 21 | 0 | 0.003 | 0.14 | 0 | 0 | SPCM | RTS 22/ II | RTS 22/ II | 0 | 0 |  | Specifikace | Běžná |  |  |  | POL3_
|  | Střecha : (0,565+6,735+0,04+2,41+0,04+1,42+11,6)*0,5*3,87+2,41+0,355 |  | 46.9023 | [23 empty] | VV | 0
97 | 998712102R00 | Přesun hmot pro povlakové krytiny v objektech výšky přes 6 do 12 m | t | 0.2842 |  | 0 |  | 0 |  | 0 | 21 | 0 | 0 | 0 | 0 | 0 | 800-711 | RTS 22/ II | RTS 22/ II | 1.609 | 0.46 |  | Přesun hmot | Běžná |  |  |  | POL7_
|  | 50 m vodorovně | [25 empty] | SPI
98 | 998712192R00 | Přesun hmot pro povlakové krytiny příplatek k ceně za zvětšený přesun přes vymezenou největší dopravní vzdálenost do 100 m | t | 0.2842 |  | 0 |  | 0 |  | 0 | 21 | 0 | 0 | 0 | 0 | 0 | 800-711 | RTS 22/ II | RTS 22/ II | 0.066 | 0.02 |  | Přesun hmot | Běžná |  |  |  | POL7_
|  | 50 m vodorovně | [25 empty] | SPI
Díl: | 713 | Izolace tepelné |  |  |  | 0 |  | 0 |  | 0 |  | 0 |  | 1.63 |  | 0 |  |  |  |  | 45.67 | [6 empty] | DIL
99 | 713121111RT1 | Montáž tepelné izolace podlah jednovrstvá, bez dodávky materiálu | m2 | 32.0225 |  | 0 |  | 0 |  | 0 | 21 | 0 | 0 | 0 | 0 | 0 | 800-713 | RTS 22/ II | RTS 22/ II | 0.08 | 2.56 |  | Práce | Běžná |  |  |  | POL1_
|  | ((7,4+7,7)*0,5*3,55+1,45*3,6) |  | 32.0225 | [23 empty] | VV | 0
|  | 2NP : | [25 empty] | VV | 0
100 | 713121121R00 | Montáž tepelné izolace podlah dvouvrstvá, bez dodávky materiálu | m2 | 45.3 |  | 0 |  | 0 |  | 0 | 21 | 0 | 0 | 0 | 0 | 0 | 800-713 | RTS 22/ II | RTS 22/ II | 0.15 | 6.8 |  | Práce | Běžná |  |  |  | POL1_
|  | 5+3,9 |  | 8.9 | [23 empty] | VV | 0
|  | 36,4 |  | 36.4 | [23 empty] | VV | 0
101 | 713121118RU1 | Izolace podlah tepelná obložení stěn dilatační páskou, tloušťky 100 mm, | m | 36.77 |  | 0 |  | 0 |  | 0 | 21 | 0 | 0.00032 | 0.01 | 0 | 0 | 800-713 | RTS 22/ II | RTS 22/ II | 0.05 | 1.84 |  | Práce | Běžná |  |  |  | POL1_
|  | 1NP : 0,3*2+0,79*2+1,38+1,15+0,755+3,69+1,27+1,9+1,825*2+2,41 |  | 18.385 | [23 empty] | VV | 0
|  | 2NP : 0,3*2+0,79*2+1,38+1,15+0,755+3,69+1,27+1,9+1,825*2+2,41 |  | 18.385 | [23 empty] | VV | 0
102 | 713131130R00 | Montáž tepelné izolace stěn vložením do nosné rámové konstrukce | m2 | 21.6125 |  | 0 |  | 0 |  | 0 | 21 | 0 | 0.00023 | 0 | 0 | 0 | 800-713 | RTS 22/ II | RTS 22/ II | 0.161 | 3.48 |  | Práce | Běžná |  |  |  | POL1_
|  | Dilatace výtahové šachty : 2,9*(2,5+2,25)+1,65*(2,5+2,25) |  | 21.6125 | [23 empty] | VV | 0
103 | 713131131R00 | Montáž tepelné izolace stěn lepením | m2 | 24.018 |  | 0 |  | 0 |  | 0 | 21 | 0 | 0.003 | 0.07 | 0 | 0 | 800-713 | RTS 22/ II | RTS 22/ II | 0.28 | 6.73 |  | Práce | Běžná |  |  |  | POL1_
|  | Sokl : 1,2*(11,04+0,4*2+8,175) |  | 24.018 | [23 empty] | VV | 0
104 | 713141123R00 | Montáž tepelné izolace plochých střech lepené bodově na tmel, jednovrstvé | m2 | 140.7071 |  | 0 |  | 0 |  | 0 | 21 | 0 | 0.002 | 0.28 | 0 | 0 | 800-713 | RTS 22/ II | RTS 22/ II | 0.12 | 16.88 |  | Práce | Běžná |  |  |  | POL1_
|  | Střecha : ((0,565+6,735+0,04+2,41+0,04+1,42+11,6)*0,5*3,87+2,41+0,355)*3 |  | 140.7071 | [23 empty] | VV | 0
105 | 713191100RT9 | Izolace tepelné běžných konstrukcí - doplňky položení separační fólie, včetně dodávky PE fólie | m2 | 32.0225 |  | 0 |  | 0 |  | 0 | 21 | 0 | 1e-05 | 0 | 0 | 0 | 800-713 | RTS 22/ II | RTS 22/ II | 0.07 | 2.24 |  | Práce | Běžná |  |  |  | POL1_
|  | ((7,4+7,7)*0,5*3,55+1,45*3,6) |  | 32.0225 | [23 empty] | VV | 0
|  | 2NP : | [25 empty] | VV | 0
106 | 283754907R | deska izolační tepelně izol.; extrudovaný polystyren; povrch hladký; polodrážka; tl. 140,0 mm; součinitel tepelné vodivosti 0,039 W/mK; R = 3,590 m2K/W; obj. hmotnost 30,00 kg/m3 | m2 | 41.41 |  | 0 |  | 0 |  | 0 | 21 | 0 | 0.0042 | 0.17 | 0 | 0 | SPCM | RTS 22/ II | RTS 22/ II | 0 | 0 |  | Specifikace | Běžná |  |  |  | POL3_
|  | Sokl : 1,2*(11,04+0,4*2+8,175) |  | 24.018 | [23 empty] | VV | 0
|  | Ztratné : 2,5 |  | 2.5 | [23 empty] | VV | 0
|  | Nehořlavý sokl : (8,5+0,59+5+2,22*3+2,73+1,34)*0,6 |  | 14.892 | [23 empty] | VV | 0
107 | 28375705R | deska izolační stabilizovaná; pěnový polystyren; rovná hrana; součinitel tepelné vodivosti 0,035 W/mK; obj. hmotnost 25,00 kg/m3 | m3 | 7.5044 |  | 0 |  | 0 |  | 0 | 21 | 0 | 0.025 | 0.19 | 0 | 0 | SPCM | RTS 22/ II | RTS 22/ II | 0 | 0 |  | Specifikace | Běžná |  |  |  | POL3_
|  | Střecha : ((0,565+6,735+0,04+2,41+0,04+1,42+11,6)*0,5*3,87+2,41+0,355)*0,16 |  | 7.5044 | [23 empty] | VV | 0
108 | 28375972R | deska spádová, klín EPS 150; pěnový polystyren; součinitel tepelné vodivosti 0,035 W/mK | m3 | 3.7522 |  | 0 |  | 0 |  | 0 | 21 | 0 | 0.025 | 0.09 | 0 | 0 | SPCM | RTS 22/ II | RTS 22/ II | 0 | 0 |  | Specifikace | Běžná |  |  |  | POL3_
|  | Střecha : ((0,565+6,735+0,04+2,41+0,04+1,42+11,6)*0,5*3,87+2,41+0,355)*0,08 |  | 3.7522 | [23 empty] | VV | 0
109 | 28375996R | deska izolační perimetrická; pěnový polystyren; povrch mřížkovaný; polodrážka; tl. 80,0 mm; součinitel tepelné vodivosti 0,033 W/mK; R = 2,420 m2K/W; obj. hmotnost 30,00 kg/m3 | m2 | 38.22 |  | 0 |  | 0 |  | 0 | 21 | 0 | 0.0024 | 0.09 | 0 | 0 | SPCM | RTS 22/ II | RTS 22/ II | 0 | 0 |  | Specifikace | Běžná |  |  |  | POL3_
|  | 36,4*1,05 |  | 38.22 | [23 empty] | VV | 0
110 | 28375997R | deska izolační perimetrická; pěnový polystyren; povrch mřížkovaný; polodrážka; tl. 100,0 mm; součinitel tepelné vodivosti 0,033 W/mK; R = 3,030 m2K/W; obj. hmotnost 30,00 kg/m3 | m2 | 47.565 |  | 0 |  | 0 |  | 0 | 21 | 0 | 0.003 | 0.14 | 0 | 0 | SPCM | RTS 22/ II | RTS 22/ II | 0 | 0 |  | Specifikace | Běžná |  |  |  | POL3_
|  | (5+3,9)*1,05 |  | 9.345 | [23 empty] | VV | 0
|  | 36,4*1,05 |  | 38.22 | [23 empty] | VV | 0
111 | 28375998R | deska izolační perimetrická; pěnový polystyren; povrch mřížkovaný; polodrážka; tl. 120,0 mm; součinitel tepelné vodivosti 0,033 W/mK; R = 3,630 m2K/W; obj. hmotnost 30,00 kg/m3 | m2 | 9.345 |  | 0 |  | 0 |  | 0 | 21 | 0 | 0.0036 | 0.03 | 0 | 0 | SPCM | RTS 22/ II | RTS 22/ II | 0 | 0 |  | Specifikace | Běžná |  |  |  | POL3_
|  | (5+3,9)*1,05 |  | 9.345 | [23 empty] | VV | 0
112 | 63140152R | deska izolační fasádní; minerální vlákno; rovná hrana; orientace vláken rovnoběžná; tl. 40,0 mm; součinitel tepelné vodivosti 0,039 W/mK; obj. hmotnost 50,00 kg/m3 | m2 | 23.6125 |  | 0 |  | 0 |  | 0 | 21 | 0 | 0.002 | 0.05 | 0 | 0 | SPCM | RTS 22/ II | RTS 22/ II | 0 | 0 |  | Specifikace | Běžná |  |  |  | POL3_
|  | Dilatace výtahové šachty : 2,9*(2,5+2,25)+1,65*(2,5+2,25) |  | 21.6125 | [23 empty] | VV | 0
|  | Ztratné : 2 |  | 2 | [23 empty] | VV | 0
113 | 63141252R | deska izolační tuhá, podlahová; minerální vlákno; tl. 40,0 mm; součinitel tepelné vodivosti 0,0360 W/mK; R = 1,100 m2K/W; obj. hmotnost 150,00 kg/m3; hydrofobizováno | m2 | 35.0225 |  | 0 |  | 0 |  | 0 | 21 | 0 | 0.006 | 0.21 | 0 | 0 | SPCM | RTS 22/ II | RTS 22/ II | 0 | 0 |  | Specifikace | Běžná |  |  |  | POL3_
|  | ((7,4+7,7)*0,5*3,55+1,45*3,6) |  | 32.0225 | [23 empty] | VV | 0
|  | 2NP : | [25 empty] | VV | 0
|  | Ztratné : 3 |  | 3 | [23 empty] | VV | 0
114 | 634830092R | deska izolační pěnové sklo; rovná hrana; tl. 140,0 mm; součinitel tepelné vodivosti 0,040 W/mK; R = 3,500 m2K/W; obj. hmotnost 120,00 kg/m3 | m2 | 17.8704 |  | 0 |  | 0 |  | 0 | 21 | 0 | 0.0168 | 0.3 | 0 | 0 | SPCM | RTS 22/ II | RTS 22/ II | 0 | 0 |  | Specifikace | Běžná |  |  |  | POL3_
|  | Nehořlavý sokl : (8,5+0,59+5+2,22*3+2,73+1,34)*0,6*1,2 |  | 17.8704 | [23 empty] | VV | 0
115 | 998713102R00 | Přesun hmot pro izolace tepelné v objektech výšky do 12 m | t | 1.6515 |  | 0 |  | 0 |  | 0 | 21 | 0 | 0 | 0 | 0 | 0 | 800-713 | RTS 22/ II | RTS 22/ II | 1.831 | 3.02 |  | Přesun hmot | Běžná |  |  |  | POL7_
|  | 50 m vodorovně | [25 empty] | SPI
116 | 998713192R00 | Přesun hmot pro izolace tepelné příplatek k ceně za zvětšený přesun přes vymezenou největší dopravní vzdálenost za vzdálenost do 100 m | t | 1.6515 |  | 0 |  | 0 |  | 0 | 21 | 0 | 0 | 0 | 0 | 0 | 800-713 | RTS 22/ II | RTS 22/ II | 1.282 | 2.12 |  | Přesun hmot | Běžná |  |  |  | POL7_
|  | 50 m vodorovně | [25 empty] | SPI
Díl: | 721 | Vnitřní kanalizace |  |  |  | 0 |  | 0 |  | 0 |  | 0 |  | 0.05 |  | 0 |  |  |  |  | 16.94 | [6 empty] | DIL
117 | 721176222R00 | Potrubí KG svodné (ležaté) v zemi vnější průměr D 110 mm, tloušťka stěny 3,2 mm, DN 100 | m | 21 |  | 0 |  | 0 |  | 0 | 21 | 0 | 0.0021 | 0.04 | 0 | 0 | 800-721 | RTS 22/ II | RTS 22/ II | 0.8 | 16.8 |  | Práce | Běžná |  |  |  | POL1_
|  | včetně tvarovek, objímek. Bez zednických výpomocí. | [25 empty] | SPI
|  | Odvětrávací potrubí ležaté sběrné odvětrání pod základovou deskou : 21 |  | 21 | [23 empty] | VV | 0
118 | 28651750.AR | odbočka PVC; 87,0 °; d1 = 110 mm; d2 = 110 mm; l = 250 mm; hladká, hrdlovaná; DN 100,0 mm; DN2 100 mm | kus | 18 |  | 0 |  | 0 |  | 0 | 21 | 0 | 0.00049 | 0.01 | 0 | 0 | SPCM | RTS 22/ II | RTS 22/ II | 0 | 0 |  | Specifikace | Běžná |  |  |  | POL3_
|  | Odvětrávací potrubí ležaté sběrné odvětrání pod základovou deskou-k drenážkám : 18 |  | 18 | [23 empty] | VV | 0
119 | 998721102R00 | Přesun hmot pro vnitřní kanalizaci v objektech výšky do 12 m | t | 0.05292 |  | 0 |  | 0 |  | 0 | 21 | 0 | 0 | 0 | 0 | 0 | 800-721 | RTS 22/ II | RTS 22/ II | 1.523 | 0.08 |  | Přesun hmot | Běžná |  |  |  | POL7_
|  | 50 m vodorovně, měřeno od těžiště půdorysné plochy skládky do těžiště půdorysné plochy objektu | [25 empty] | SPI
120 | 998721192R00 | Přesun hmot pro vnitřní kanalizaci příplatek k ceně za zvětšený přesun přes vymezenou největší dopravní vzdálenost do 100 m | t | 0.05292 |  | 0 |  | 0 |  | 0 | 21 | 0 | 0 | 0 | 0 | 0 | 800-721 | RTS 22/ II | RTS 22/ II | 1.079 | 0.06 |  | Přesun hmot | Běžná |  |  |  | POL7_
|  | 50 m vodorovně, měřeno od těžiště půdorysné plochy skládky do těžiště půdorysné plochy objektu | [25 empty] | SPI
Díl: | 728 | Vzduchotechnika |  |  |  | 0 |  | 0 |  | 0 |  | 0 |  | 0.01 |  | 0 |  |  |  |  | 0.87 | [6 empty] | DIL
121 | 728212714R00 | Montáž tvarovky pro kruhové plechové potrubí do průměru d 400 mm, - protidešťové střišky nebo výfukové hlavice do kruhového plechového potrubí | kus | 1 |  | 0 |  | 0 |  | 0 | 21 | 0 | 0 | 0 | 0 | 0 | 800-728 | RTS 22/ II | RTS 22/ II | 0.83 | 0.83 |  | Práce | Běžná |  |  |  | POL1_
|  | O2- výfuková hlavice výtahové šachty : 1 |  | 1 | [23 empty] | VV | 0
122 | 42972153R. | Hlavice výfuková velikost 315 - dle tabulky ostatních výrobků | kus | 1 |  | 0 |  | 0 |  | 0 | 21 | 0 | 0.0052 | 0.01 | 0 | 0 |  | Vlastní | RTS 22/ II | 0 | 0 |  | Specifikace | Běžná |  |  |  | POL3_
|  | O2- výfuková hlavice výtahové šachty : 1 |  | 1 | [23 empty] | VV | 0
123 | 998728102R00 | Přesun hmot pro vzduchotechniku v objektech výšky do 12 m | t | 0.0052 |  | 0 |  | 0 |  | 0 | 21 | 0 | 0 | 0 | 0 | 0 | 800-728 | RTS 22/ II | RTS 22/ II | 5.206 | 0.03 |  | Přesun hmot | Běžná |  |  |  | POL7_
|  | vodorovně do 50 m | [25 empty] | SPI
124 | 998728193R00 | Přesun hmot pro vzduchotechniku - příplatek k ceně za zvětšený přesun přes vymezenou největší dopravní vzdálenost do 500 m | t | 0.0052 |  | 0 |  | 0 |  | 0 | 21 | 0 | 0 | 0 | 0 | 0 | 800-721 | RTS 22/ II | RTS 22/ II | 1.813 | 0.01 |  | Přesun hmot | Běžná |  |  |  | POL7_
|  | vodorovně do 50 m | [25 empty] | SPI
Díl: | 762 | Konstrukce tesařské |  |  |  | 0 |  | 0 |  | 0 |  | 0 |  | 0.67 |  | 0 |  |  |  |  | 32.39 | [6 empty] | DIL
125 | 762712130R00 | Prostorové vázané konstrukce z řeziva montáž hraněného , průřezové plochy přes 224 do 288 cm2 | m | 46 |  | 0 |  | 0 |  | 0 | 21 | 0 | 0.00255 | 0.12 | 0 | 0 | 800-762 | RTS 22/ II | RTS 22/ II | 0.679 | 31.23 |  | Práce | Běžná |  |  |  | POL1_
|  | včetně vyvrtání děr, osazení svorníků a dotažení rektifikačních článků. | [25 empty] | SPI
|  | Detail D1 - napojení skleněné fasády : 46 |  | 46 | [23 empty] | VV | 0
126 | 762795000R00 | Spojovací a ochranné prostředky hřebíky, svory, fiksační prkna, impregnace | m3 | 1.0304 |  | 0 |  | 0 |  | 0 | 21 | 0 | 0.0291 | 0.03 | 0 | 0 | 800-762 | RTS 22/ II | RTS 22/ II | 0 | 0 |  | Práce | Běžná |  |  |  | POL1_
127 | 60515851R | hranol SM; konstrukční, masivní; tl = 140,0 mm; š = 160 mm; l = 5 000,0 mm; pro konstrukce nepohledové; 15 % | m3 | 1.0304 |  | 0 |  | 0 |  | 0 | 21 | 0 | 0.5 | 0.52 | 0 | 0 | SPCM | RTS 22/ II | RTS 22/ II | 0 | 0 |  | Specifikace | Běžná |  |  |  | POL3_
|  | Detail D1 - napojení skleněné fasády : 46*0,14*0,16 |  | 1.0304 | [23 empty] | VV | 0
128 | 998762102R00 | Přesun hmot pro konstrukce tesařské v objektech výšky do 12 m | t | 0.66248 |  | 0 |  | 0 |  | 0 | 21 | 0 | 0 | 0 | 0 | 0 | 800-762 | RTS 22/ II | RTS 22/ II | 1.751 | 1.16 |  | Přesun hmot | Běžná |  |  |  | POL7_
|  | 50 m vodorovně | [25 empty] | SPI
Díl: | 764 | Konstrukce klempířské |  |  |  | 0 |  | 0 |  | 0 |  | 0 |  | 0.08 |  | 0 |  |  |  |  | 13.72 | [6 empty] | DIL
129 | 764778121RT2 | Odpadní trouby kruhové, průměr 80 mm, z lakovaného hliníkového plechu, v barvě červené, zelené, stříbrné, bílé, oříškové, dodávka a montáž | m | 16 |  | 0 |  | 0 |  | 0 | 21 | 0 | 0.00226 | 0.04 | 0 | 0 | 800-764 | RTS 22/ II | RTS 22/ II | 0.294 | 4.7 |  | Práce | Běžná |  |  |  | POL1_
|  | Dešťový svod atyp čtvercový 80/80mm - K1 : 7,7*2 |  | 15.4 | [23 empty] | VV | 0
|  | K5 : 0,6 |  | 0.6 | [23 empty] | VV | 0
130 | 764778212R00 | Žlaby podokapní čtyřhranné, z hliníkového lakovaného plechu v barvě tmavě hnědé, antracitové, světle šedé, rš 333 mm, dodávka a montáž | m | 8.15 |  | 0 |  | 0 |  | 0 | 21 | 0 | 0.00119 | 0.01 | 0 | 0 | 800-764 | RTS 22/ II | RTS 22/ II | 0.37 | 3.02 |  | Práce | Běžná |  |  |  | POL1_
|  | včetně háků, čel, rohů, rovných hrdel a dilatací | [25 empty] | SPI
|  | K2 : 6,7 |  | 6.7 | [23 empty] | VV | 0
|  | K4 : 1,45 |  | 1.45 | [23 empty] | VV | 0
131 | 764778203R00 | Ostatní prvky ke žlabům a odpadním troubám kotlík žlabový hranatý, pro žlab šířky 333 mm, průměr 100 mm, z lakovaného hliníkového plechu v barvě tmavě hnědé, antracitové, světle šedé, , dodávka a montáž | kus | 3 |  | 0 |  | 0 |  | 0 | 21 | 0 | 0.00036 | 0 | 0 | 0 | 800-764 | RTS 22/ II | RTS 22/ II | 0.299 | 0.9 |  | Práce | Běžná |  |  |  | POL1_
|  | 2 |  | 2 | [23 empty] | VV | 0
|  | 1 |  | 1 | [23 empty] | VV | 0
132 | 764719410R00 | Závětrná lišta spodní zpětná, z lakovaného hliníkového plechu tl. 0,6 mm, rš 330 mm, dodávka a montáž | m | 9.2 |  | 0 |  | 0 |  | 0 | 21 | 0 | 0.00056 | 0.01 | 0 | 0 | 800-764 | RTS 22/ II | RTS 22/ II | 0.2415 | 2.22 |  | Práce | Běžná |  |  |  | POL1_
|  | K6 : 7,4+1,8 |  | 9.2 | [23 empty] | VV | 0
133 | 764718304R00. | Oplechování parapetů z Al plechů lak., rš 730 mm | m | 7.9 |  | 0 |  | 0 |  | 0 | 21 | 0 | 0.00275 | 0.02 | 0 | 0 |  | Vlastní | RTS 22/ II | 0.298 | 2.35 |  | Práce | Běžná |  |  |  | POL1_
|  | K8 : 7,9 |  | 7.9 | [23 empty] | VV | 0
134 | 998764102R00 | Přesun hmot pro konstrukce klempířské v objektech výšky do 12 m | t | 0.07382 |  | 0 |  | 0 |  | 0 | 21 | 0 | 0 | 0 | 0 | 0 | 800-764 | RTS 22/ II | RTS 22/ II | 4.82 | 0.36 |  | Přesun hmot | Běžná |  |  |  | POL7_
|  | 50 m vodorovně | [25 empty] | SPI
135 | 998764192R00 | Přesun hmot pro konstrukce klempířské příplatek k ceně za zvětšený přesun přes vymezenou největší dopravní vzdálenost do 100 m | t | 0.07382 |  | 0 |  | 0 |  | 0 | 21 | 0 | 0 | 0 | 0 | 0 | 800-764 | RTS 22/ II | RTS 22/ II | 2.311 | 0.17 |  | Přesun hmot | Běžná |  |  |  | POL7_
|  | 50 m vodorovně | [25 empty] | SPI
Díl: | 766 | Konstrukce truhlářské |  |  |  | 0 |  | 0 |  | 0 |  | 0 |  | 0.03 |  | 0 |  |  |  |  | 1.52 | [6 empty] | DIL
136 | 766661112R00 | Montáž dveřních křídel kompletizovaných otevíravých , , do ocelové nebo fošnové zárubně, jednokřídlových, šířky do 800 mm | kus | 1 |  | 0 |  | 0 |  | 0 | 21 | 0 | 0 | 0 | 0 | 0 | 800-766 | RTS 22/ II | RTS 22/ II | 1.45 | 1.45 |  | Práce | Běžná |  |  |  | POL1_
|  | Dveře ocelové ozn.3 : 1 |  | 1 | [23 empty] | VV | 0
137 | 001 | 1-Dveře interiér.otvíravé prosklené s nadsvětlíkem-D+M komplet podle tabulky dveří-otvor 1,15x2,85m | ks | 1 |  | 0 |  | 0 |  | 0 | 21 | 0 | 0 | 0 | 0 | 0 |  | Vlastní | Indiv | 0 | 0 |  | Práce | Běžná |  |  |  | POL1_
|  | 1 |  | 1 | [23 empty] | VV | 0
138 | 002 | 2-Dveře interiér.otvíravé prosklené s nadsvětlíkem-D+M komplet podle tabulky dveří-otvor 1,15x2,85m | ks | 1 |  | 0 |  | 0 |  | 0 | 21 | 0 | 0 | 0 | 0 | 0 |  | Vlastní | Indiv | 0 | 0 |  | Práce | Běžná |  |  |  | POL1_
|  | 1 |  | 1 | [23 empty] | VV | 0
139 | 55340482R. | 3-Dveře interiérové otvíravé plné ocelové 70x200 cm-D+M kompletpodle tabulky dveří | kus | 1 |  | 0 |  | 0 |  | 0 | 21 | 0 | 0.0275 | 0.03 | 0 | 0 |  | Vlastní | RTS 22/ II | 0 | 0 |  | Specifikace | Běžná |  |  |  | POL3_
|  | Dveře ocelové ozn.3 : 1 |  | 1 | [23 empty] | VV | 0
140 | 998766102R00 | Přesun hmot pro konstrukce truhlářské v objektech výšky do 12 m | t | 0.0275 |  | 0 |  | 0 |  | 0 | 21 | 0 | 0 | 0 | 0 | 0 | 800-766 | RTS 22/ II | RTS 22/ II | 2.421 | 0.07 |  | Přesun hmot | Běžná |  |  |  | POL7_
|  | 50 m vodorovně | [25 empty] | SPI
141 | 998766192R00 | Přesun hmot pro konstrukce truhlářské příplatek k ceně za zvětšený přesun přes vymezenou největší dopravní vzdálenost do 100 m | t | 0.0275 |  | 0 |  | 0 |  | 0 | 21 | 0 | 0 | 0 | 0 | 0 | 800-766 | RTS 22/ II | RTS 22/ II | 0 | 0 |  | Přesun hmot | Běžná |  |  |  | POL7_
|  | 50 m vodorovně | [25 empty] | SPI
Díl: | 767 | Konstrukce zámečnické |  |  |  | 0 |  | 0 |  | 0 |  | 0 |  | 11.69 |  | 0 |  |  |  |  | 282.11 | [6 empty] | DIL
142 | 767392112R00 | Montáž krytiny střech plechem tvarovaným šroubováním | m2 | 74.435 |  | 0 |  | 0 |  | 0 | 21 | 0 | 0.00071 | 0.05 | 0 | 0 | 800-767 | RTS 22/ II | RTS 22/ II | 0.34 | 25.31 |  | Práce | Běžná |  |  |  | POL1_
|  | Ztracené bednění : (7,4+7,7)*0,5*3,55+1,45*3,6 |  | 32.0225 | [23 empty] | VV | 0
|  | 1,45*3,6 |  | 5.22 | [23 empty] | VV | 0
|  | (7,4+7,7)*0,5*3,55+1,45*3,6 |  | 32.0225 | [23 empty] | VV | 0
|  | 1,88*(0,85+1,35+0,55) |  | 5.17 | [23 empty] | VV | 0
143 | 767995104R00 | Výroba a montáž atypických kovovových doplňků staveb hmotnosti přes 20 do 50 kg | kg | 1241.4942 |  | 0 |  | 0 |  | 0 | 21 | 0 | 5e-05 | 0.06 | 0 | 0 | 800-767 | RTS 22/ II | RTS 22/ II | 0.1 | 124.15 |  | Práce | Běžná |  |  |  | POL1_
|  | IPE 160 : | [25 empty] | VV | 0
|  | 1.NP + ptrořez 15% : (261,2+135,3+19,1+70,7)*1,15 |  | 559.245 | [23 empty] | VV | 0
|  | 2.NP + ptrořez 15% : (261,2+135,3+70,7+124,2)*1,15 |  | 680.11 | [23 empty] | VV | 0
[28 empty] | VV | 0
|  | Plech P15 : | [25 empty] | VV | 0
|  | 1.NP : (71,2+542,6+266,2)*1,15/1000 |  | 1.012 | [23 empty] | VV | 0
|  | 2.NP : (81,5+602,9+295,8)*1,15/1000 |  | 1.1272 | [23 empty] | VV | 0
144 | 767995106R00 | Výroba a montáž atypických kovovových doplňků staveb hmotnosti přes 100 do 250 kg | kg | 7.0848 |  | 0 |  | 0 |  | 0 | 21 | 0 | 5e-05 | 0 | 0 | 0 | 800-767 | RTS 22/ II | RTS 22/ II | 0.052 | 0.37 |  | Práce | Běžná |  |  |  | POL1_
|  | Ocelová konstrukce Jekl 200/150/10mm : | [25 empty] | VV | 0
|  | 1.NP + prořez 15% : (1129,1+756,8+567,1+963,9)*1,15/1000 |  | 3.9294 | [23 empty] | VV | 0
|  | 2.NP + prořez 15% : (1208,7+571,2+963,9)*1,15/1000 |  | 3.1554 | [23 empty] | VV | 0
145 | 01 | Z3-Rám s nerezovou sítí pro uchycení madla-kompletní D+M podle tabulky zámečnických výrubků | ks | 1 |  | 0 |  | 0 |  | 0 | 21 | 0 | 0 | 0 | 0 | 0 |  | Vlastní | Indiv | 0 | 0 |  | Práce | Běžná |  |  |  | POL1_
|  | 1 |  | 1 | [23 empty] | VV | 0
146 | 02 | Z4-Zámečnické madlo ve dvou výškách -kompletní D+M podle tabulky zámečnických výrubků | ks | 1 |  | 0 |  | 0 |  | 0 | 21 | 0 | 0 | 0 | 0 | 0 |  | Vlastní | Indiv | 0 | 0 |  | Práce | Běžná |  |  |  | POL1_
|  | 1 |  | 1 | [23 empty] | VV | 0
147 | 03 | Z5-Rám s nerezovou sítí pro uchycení madla-kompletní D+M podle tabulky zámečnických výrubků | ks | 1 |  | 0 |  | 0 |  | 0 | 21 | 0 | 0 | 0 | 0 | 0 |  | Vlastní | Indiv | 0 | 0 |  | Práce | Běžná |  |  |  | POL1_
|  | 1 |  | 1 | [23 empty] | VV | 0
148 | 04 | Z6-Zámečnické madlo ve dvou výškách -kompletní D+M podle tabulky zámečnických výrubků | ks | 1 |  | 0 |  | 0 |  | 0 | 21 | 0 | 0 | 0 | 0 | 0 |  | Vlastní | Indiv | 0 | 0 |  | Práce | Běžná |  |  |  | POL1_
|  | 1 |  | 1 | [23 empty] | VV | 0
149 | 05 | Z7-Rám s nerezovou sítí pro uchycení madla-kompletní D+M podle tabulky zámečnických výrubků | ks | 1 |  | 0 |  | 0 |  | 0 | 21 | 0 | 0 | 0 | 0 | 0 |  | Vlastní | Indiv | 0 | 0 |  | Práce | Běžná |  |  |  | POL1_
|  | 1 |  | 1 | [23 empty] | VV | 0
150 | 06 | Z8-Zámečnické madlo ve dvou výškách -kompletní D+M podle tabulky zámečnických výrubků | ks | 1 |  | 0 |  | 0 |  | 0 | 21 | 0 | 0 | 0 | 0 | 0 |  | Vlastní | Indiv | 0 | 0 |  | Práce | Běžná |  |  |  | POL1_
|  | 1 |  | 1 | [23 empty] | VV | 0
151 | 07 | Z9-Rám s nerezovou sítí pro uchycení madla-kompletní D+M podle tabulky zámečnických výrubků | ks | 1 |  | 0 |  | 0 |  | 0 | 21 | 0 | 0 | 0 | 0 | 0 |  | Vlastní | Indiv | 0 | 0 |  | Práce | Běžná |  |  |  | POL1_
|  | 1 |  | 1 | [23 empty] | VV | 0
152 | 08 | Z10-Zámečnické madlo ve dvou výškách-kompletní D+M podle tabulky zámečnických výrubků | ks | 1 |  | 0 |  | 0 |  | 0 | 21 | 0 | 0 | 0 | 0 | 0 |  | Vlastní | Indiv | 0 | 0 |  | Práce | Běžná |  |  |  | POL1_
|  | 1 |  | 1 | [23 empty] | VV | 0
153 | 767584642R00. | Montáž podhledů ostatních - desky | m2 | 85.5775 |  | 0 |  | 0 |  | 0 | 21 | 0 | 3e-05 | 0 | 0 | 0 |  | Vlastní | RTS 22/ II | 0.485 | 41.51 |  | Práce | Běžná |  |  |  | POL1_
|  | 2,5*1,5+3,37*1,5 |  | 8.805 | [23 empty] | VV | 0
|  | 32+(0,9+2,55+0,2)*1,95 |  | 39.1175 | [23 empty] | VV | 0
|  | 32+(0,8+1,65+0,45)*1,95 |  | 37.655 | [23 empty] | VV | 0
154 | 767586101RT3. | Nosný rošt podhledu, modul 120 x 120 cm (kazety) | m2 | 85.5775 |  | 0 |  | 0 |  | 0 | 21 | 0 | 0.00265 | 0.23 | 0 | 0 |  | Vlastní | RTS 22/ II | 0.52 | 44.5 |  | Práce | Běžná |  |  |  | POL1_
|  | 2,5*1,5+3,37*1,5 |  | 8.805 | [23 empty] | VV | 0
|  | 32+(0,9+2,55+0,2)*1,95 |  | 39.1175 | [23 empty] | VV | 0
|  | 32+(0,8+1,65+0,45)*1,95 |  | 37.655 | [23 empty] | VV | 0
155 | 13383430R | tyč ocelová profilová válcovaná za tepla S235 (11375); průřez IPE; výška 160 mm | t | 1.2394 |  | 0 |  | 0 |  | 0 | 21 | 0 | 1 | 1.24 | 0 | 0 | SPCM | RTS 22/ II | RTS 22/ II | 0 | 0 |  | Specifikace | Běžná |  |  |  | POL3_
|  | 1.NP + ptrořez 15% : (261,2+135,3+19,1+70,7)*1,15/1000 |  | 0.55925 | [23 empty] | VV | 0
|  | 2.NP + ptrořez 15% : (261,2+135,3+70,7+124,2)*1,15/1000 |  | 0.68011 | [23 empty] | VV | 0
156 | 13614438R | plech ocelový válcovaný za tepla S235 (11375); povrch hladký; tl. 15,00 mm | t | 2.1392 |  | 0 |  | 0 |  | 0 | 21 | 0 | 1 | 2.14 | 0 | 0 | SPCM | RTS 22/ II | RTS 22/ II | 0 | 0 |  | Specifikace | Běžná |  |  |  | POL3_
|  | 1.NP : (71,2+542,6+266,2)*1,15/1000 |  | 1.012 | [23 empty] | VV | 0
|  | 2.NP : (81,5+602,9+295,8)*1,15/1000 |  | 1.1272 | [23 empty] | VV | 0
157 | 14587796R | profil ocelový tenkostěnný uzavřený svařovaný jak. S235; obdélníkový; tl = 4,00 mm; a = 120,0 mm; b = 60,0 mm | t | 7.0848 |  | 0 |  | 0 |  | 0 | 21 | 0 | 1 | 7.08 | 0 | 0 | SPCM | RTS 22/ II | RTS 22/ II | 0 | 0 |  | Specifikace | Běžná |  |  |  | POL3_
|  | 1.NP + prořez 15% : (1129,1+756,8+567,1+963,9)*1,15/1000 |  | 3.9294 | [23 empty] | VV | 0
|  | 2.NP + prořez 15% : (1208,7+571,2+963,9)*1,15/1000 |  | 3.1554 | [23 empty] | VV | 0
158 | 15484320R | profil ocelový trapézový 40S/160; tl. 0,63 mm; výška vlny 39,0 mm; pozinkováno, polakováno org.barvami RAL; délka 2 - 12 m; prosvětlovací provedení, antikondenzační provedení, délka pod 2m, skružování systémem soft-line | m2 | 89.435 |  | 0 |  | 0 |  | 0 | 21 | 0 | 0.0065 | 0.58 | 0 | 0 | SPCM | RTS 22/ II | RTS 22/ II | 0 | 0 |  | Specifikace | Běžná |  |  |  | POL3_
|  | (7,4+7,7)*0,5*3,55+1,45*3,6 |  | 32.0225 | [23 empty] | VV | 0
|  | 1,45*3,6 |  | 5.22 | [23 empty] | VV | 0
|  | (7,4+7,7)*0,5*3,55+1,45*3,6 |  | 32.0225 | [23 empty] | VV | 0
|  | 1,88*(0,85+1,35+0,55) |  | 5.17 | [23 empty] | VV | 0
|  | Ztratné : 15 |  | 15 | [23 empty] | VV | 0
159 | 63174083R. | Kazeta minerální 120x120x2 cm | m2 | 105.5775 |  | 0 |  | 0 |  | 0 | 21 | 0 | 0.0029 | 0.31 | 0 | 0 |  | Vlastní | RTS 22/ II | 0 | 0 |  | Specifikace | Běžná |  |  |  | POL3_
|  | 2,5*1,5+3,37*1,5 |  | 8.805 | [23 empty] | VV | 0
|  | 32+(0,9+2,55+0,2)*1,95 |  | 39.1175 | [23 empty] | VV | 0
|  | 32+(0,8+1,65+0,45)*1,95 |  | 37.655 | [23 empty] | VV | 0
|  | Ztratné : 20 |  | 20 | [23 empty] | VV | 0
160 | 998767102R00 | Přesun hmot pro kovové stavební doplňk. konstrukce v objektech výšky do 12 m | t | 11.6955 |  | 0 |  | 0 |  | 0 | 21 | 0 | 0 | 0 | 0 | 0 | 800-767 | RTS 22/ II | RTS 22/ II | 3.006 | 35.16 |  | Přesun hmot | Běžná |  |  |  | POL7_
|  | 50 m vodorovně | [25 empty] | SPI
161 | 998767192R00 | Přesun hmot pro kovové stavební doplňk. konstrukce příplatek k ceně za zvětšený přesun přes vymezenou největší dopravní vzdálenost do 100 m | t | 11.6955 |  | 0 |  | 0 |  | 0 | 21 | 0 | 0 | 0 | 0 | 0 | 800-767 | RTS 22/ II | RTS 22/ II | 0.95 | 11.11 |  | Přesun hmot | Běžná |  |  |  | POL7_
|  | 50 m vodorovně | [25 empty] | SPI
Díl: | 771 | Podlahy z dlaždic a obklady |  |  |  | 0 |  | 0 |  | 0 |  | 0 |  | 4.17 |  | 0 |  |  |  |  | 173.78 | [6 empty] | DIL
162 | 771315112R00 | Příprava podkladu před kladením dlažeb provedení penetrace pro velni savé cementové nebo ahydritové podklady | m2 | 81.7 |  | 0 |  | 0 |  | 0 | 21 | 0 | 0.00039 | 0.03 | 0 | 0 | 800-771 | RTS 22/ II | RTS 22/ II | 0.05 | 4.09 |  | Práce | Běžná |  |  |  | POL1_
|  | 5+3,9 |  | 8.9 | [23 empty] | VV | 0
|  | 36,4 |  | 36.4 | [23 empty] | VV | 0
|  | 36,4 |  | 36.4 | [23 empty] | VV | 0
163 | 771101101R00 | Příprava podkladu pod dlažby vysávání podkladů pod keramickou dlažbu průmyslovým vysavačem | m2 | 81.7 |  | 0 |  | 0 |  | 0 | 21 | 0 | 0 | 0 | 0 | 0 | 800-771 | RTS 22/ II | RTS 22/ II | 0.016 | 1.31 |  | Práce | Běžná |  |  |  | POL1_
|  | 5+3,9 |  | 8.9 | [23 empty] | VV | 0
|  | 36,4 |  | 36.4 | [23 empty] | VV | 0
|  | 36,4 |  | 36.4 | [23 empty] | VV | 0
164 | 771275511R00 | Montáž obkladů schodišť z dlaždic keramických a ze schodovek na stupnice, , kladených do tmele, C2TS1 | m | 31.35 |  | 0 |  | 0 |  | 0 | 21 | 0 | 0.00244 | 0.08 | 0 | 0 | 800-771 | RTS 22/ II | RTS 22/ II | 0.456 | 14.3 |  | Práce | Běžná |  |  |  | POL1_
|  | 9*1,65 |  | 14.85 | [23 empty] | VV | 0
|  | 10*1,65 |  | 16.5 | [23 empty] | VV | 0
165 | 771275521R00 | Montáž obkladů schodišť z dlaždic keramických z dlaždic na podstupnice, , kladených do tmele, C2TS1 | m | 34.65 |  | 0 |  | 0 |  | 0 | 21 | 0 | 0.00202 | 0.07 | 0 | 0 | 800-771 | RTS 22/ II | RTS 22/ II | 0.23 | 7.97 |  | Práce | Běžná |  |  |  | POL1_
|  | 10*1,65 |  | 16.5 | [23 empty] | VV | 0
|  | 11*1,65 |  | 18.15 | [23 empty] | VV | 0
166 | 771475014R00 | Montáž soklíků z dlaždic keramických výšky 100 mm, soklíků vodorovných, kladených do flexibilního tmele | m | 49.49 |  | 0 |  | 0 |  | 0 | 21 | 0 | 0.00032 | 0.02 | 0 | 0 | 800-771 | RTS 22/ II | RTS 22/ II | 0.236 | 11.68 |  | Práce | Běžná |  |  |  | POL1_
|  | 3,37*2+1,5*2+2,2*2+1,35*2+0,2*2-0,9-0,6-1,1 |  | 14.64 | [23 empty] | VV | 0
|  | 1NP : 0,3*2+0,79*2+1,38+1,15+0,755+3,69+1,27+1,9+1,825*2+2,41-0,9*2-1,1*2 |  | 14.385 | [23 empty] | VV | 0
|  | 0,32*9 |  | 2.88 | [23 empty] | VV | 0
|  | 2NP : 0,3*2+0,79*2+1,38+1,15+0,755+3,69+1,27+1,9+1,825*2+2,41-0,9*2-1,1*2 |  | 14.385 | [23 empty] | VV | 0
|  | 0,32*10 |  | 3.2 | [23 empty] | VV | 0
167 | 771475034R00 | Montáž soklíků z dlaždic keramických výšky 100 mm, soklíků schodišťových stupňovitých, kladených do flexibilního tmele | m | 3.297 |  | 0 |  | 0 |  | 0 | 21 | 0 | 0.00032 | 0 | 0 | 0 | 800-771 | RTS 22/ II | RTS 22/ II | 0.377 | 1.24 |  | Práce | Běžná |  |  |  | POL1_
|  | 0,157*10 |  | 1.57 | [23 empty] | VV | 0
|  | 0,157*11 |  | 1.727 | [23 empty] | VV | 0
168 | 771479001R00 | Řezání dlaždic pro soklíky | m | 52.787 |  | 0 |  | 0 |  | 0 | 21 | 0 | 0 | 0 | 0 | 0 | 800-771 | RTS 22/ II | RTS 22/ II | 0.154 | 8.13 |  | Práce | Běžná |  |  |  | POL1_
|  | 3,37*2+1,5*2+2,2*2+1,35*2+0,2*2-0,9-0,6-1,1 |  | 14.64 | [23 empty] | VV | 0
|  | 1NP : 0,3*2+0,79*2+1,38+1,15+0,755+3,69+1,27+1,9+1,825*2+2,41-0,9*2-1,1*2 |  | 14.385 | [23 empty] | VV | 0
|  | 0,32*9 |  | 2.88 | [23 empty] | VV | 0
|  | 2NP : 0,3*2+0,79*2+1,38+1,15+0,755+3,69+1,27+1,9+1,825*2+2,41-0,9*2-1,1*2 |  | 14.385 | [23 empty] | VV | 0
|  | 0,32*10 |  | 3.2 | [23 empty] | VV | 0
|  | 0,157*10 |  | 1.57 | [23 empty] | VV | 0
|  | 0,157*11 |  | 1.727 | [23 empty] | VV | 0
169 | 771575118RW1 | Montáž podlah vnitřních z dlaždic keramických 600 x 600 mm, režných nebo glazovaných, hladkých, kladených do flexibilního tmele | m2 | 81.7 |  | 0 |  | 0 |  | 0 | 21 | 0 | 0.01152 | 0.94 | 0 | 0 | 800-771 | RTS 22/ II | RTS 22/ II | 1.3466 | 110.02 |  | Práce | Běžná |  |  |  | POL1_
|  | 5+3,9 |  | 8.9 | [23 empty] | VV | 0
|  | 36,4 |  | 36.4 | [23 empty] | VV | 0
|  | 36,4 |  | 36.4 | [23 empty] | VV | 0
170 | 771578014RT2 | Zvláštní úpravy spár dilatční spára vyplněná PE provazcem d=10 mm a silikonem | m | 63.387 |  | 0 |  | 0 |  | 0 | 21 | 0 | 0.00012 | 0.01 | 0 | 0 | 800-771 | RTS 22/ II | RTS 22/ II | 0.12 | 7.61 |  | Práce | Běžná |  |  |  | POL1_
[28 empty] | VV | 0
|  | 3,37*2+1,5*2+2,2*2+1,35*2+0,2*2 |  | 17.24 | [23 empty] | VV | 0
|  | 1NP : 0,3*2+0,79*2+1,38+1,15+0,755+3,69+1,27+1,9+1,825*2+2,41 |  | 18.385 | [23 empty] | VV | 0
|  | 0,32*9 |  | 2.88 | [23 empty] | VV | 0
|  | 0,157*10 |  | 1.57 | [23 empty] | VV | 0
|  | 2NP : 0,3*2+0,79*2+1,38+1,15+0,755+3,69+1,27+1,9+1,825*2+2,41 |  | 18.385 | [23 empty] | VV | 0
|  | 0,32*10 |  | 3.2 | [23 empty] | VV | 0
|  | 0,157*11 |  | 1.727 | [23 empty] | VV | 0
171 | 771579791R00 | Příplatky k položkám montáže podlah keramických příplatek za plochu podlah keramických do 5 m2 jednotlivě | m2 | 8.9 |  | 0 |  | 0 |  | 0 | 21 | 0 | 0 | 0 | 0 | 0 | 800-771 | RTS 22/ II | RTS 22/ II | 0.03 | 0.27 |  | Práce | Běžná |  |  |  | POL1_
|  | 5+3,9 |  | 8.9 | [23 empty] | VV | 0
172 | 59761005R. | Dlaždice 60x60 cm, R10, mat | m2 | 127.049 |  | 0 |  | 0 |  | 0 | 21 | 0 | 0.0238 | 3.02 | 0 | 0 |  | Vlastní | RTS 22/ II | 0 | 0 |  | Specifikace | Běžná |  |  |  | POL3_
|  | Plochy : 5+3,9 |  | 8.9 | [23 empty] | VV | 0
|  | 36,4 |  | 36.4 | [23 empty] | VV | 0
|  | 36,4 |  | 36.4 | [23 empty] | VV | 0
[28 empty] | VV | 0
|  | Soklíky : (3,37*2+1,5*2+2,2*2+1,35*2+0,2*2-0,9-0,6-1,1)*0,1 |  | 1.464 | [23 empty] | VV | 0
|  | 1NP : (0,3*2+0,79*2+1,38+1,15+0,755+3,69+1,27+1,9+1,825*2+2,41-0,9*2-1,1*2)*0,1 |  | 1.4385 | [23 empty] | VV | 0
|  | 0,32*9*0,1 |  | 0.288 | [23 empty] | VV | 0
|  | 2NP : (0,3*2+0,79*2+1,38+1,15+0,755+3,69+1,27+1,9+1,825*2+2,41-0,9*2-1,1*2)*0,1 |  | 1.4385 | [23 empty] | VV | 0
|  | 0,32*10*1,65 |  | 5.28 | [23 empty] | VV | 0
|  | 0,157*10*1,65 |  | 2.5905 | [23 empty] | VV | 0
|  | 0,157*11*1,65 |  | 2.8495 | [23 empty] | VV | 0
|  | Prořez : 30 |  | 30 | [23 empty] | VV | 0
173 | 998771102R00 | Přesun hmot pro podlahy z dlaždic v objektech výšky do 12 m | t | 4.1678 |  | 0 |  | 0 |  | 0 | 21 | 0 | 0 | 0 | 0 | 0 | 800-771 | RTS 22/ II | RTS 22/ II | 1.265 | 5.27 |  | Přesun hmot | Běžná |  |  |  | POL7_
|  | 50 m vodorovně | [25 empty] | SPI
174 | 998771192R00 | Přesun hmot pro podlahy z dlaždic příplatek k ceně za zvětšený přesun přes vymezenou největší dopravní vzdálenost do 100 m | t | 4.1678 |  | 0 |  | 0 |  | 0 | 21 | 0 | 0 | 0 | 0 | 0 | 800-771 | RTS 22/ II | RTS 22/ II | 0.454 | 1.89 |  | Přesun hmot | Běžná |  |  |  | POL7_
|  | 50 m vodorovně | [25 empty] | SPI
Díl: | 776 | Podlahy povlakové |  |  |  | 0 |  | 0 |  | 0 |  | 0 |  | 0.01 |  | 0 |  |  |  |  | 1.87 | [6 empty] | DIL
175 | 776971613R00 | Čisticí zóny a rohože textilní rohož, ze 100%polypropylenu, podklad PVC, tloušťky 13,5 mm | m2 | 4.2 |  | 0 |  | 0 |  | 0 | 21 | 0 | 0.0028 | 0.01 | 0 | 0 | 800-775 | RTS 22/ II | RTS 22/ II | 0.05 | 0.21 |  | Práce | Běžná |  |  |  | POL1_
|  | 1NP - O1 : 2,1*2 |  | 4.2 | [23 empty] | VV | 0
176 | 776976101R00 | Čisticí zóny a rohože rám z profilu L, z hliníku, | m | 8.2 |  | 0 |  | 0 |  | 0 | 21 | 0 | 0.00053 | 0 | 0 | 0 | 800-775 | RTS 22/ II | RTS 22/ II | 0.2 | 1.64 |  | Práce | Běžná |  |  |  | POL1_
|  | O1 : 2,1*2+2*2 |  | 8.2 | [23 empty] | VV | 0
177 | 998776102R00 | Přesun hmot pro podlahy povlakové v objektech výšky do 12 m | t | 0.01611 |  | 0 |  | 0 |  | 0 | 21 | 0 | 0 | 0 | 0 | 0 | 800-775 | RTS 22/ II | RTS 22/ II | 1.102 | 0.02 |  | Přesun hmot | Běžná |  |  |  | POL7_
|  | vodorovně do 50 m | [25 empty] | SPI
178 | 998776192R00 | Přesun hmot pro podlahy povlakové příplatek k ceně za zvětšený přesun přes vymezenou největší dopravní vzdálenost do 100 m | t | 0.01611 |  | 0 |  | 0 |  | 0 | 21 | 0 | 0 | 0 | 0 | 0 | 800-775 | RTS 22/ II | RTS 22/ II | 0 | 0 |  | Přesun hmot | Běžná |  |  |  | POL7_
|  | vodorovně do 50 m | [25 empty] | SPI
Díl: | 783 | Nátěry |  |  |  | 0 |  | 0 |  | 0 |  | 0 |  | 0.03 |  | 0 |  |  |  |  | 27.45 | [6 empty] | DIL
179 | 783851223R00 | Nátěry omítek a betonů epoxidové, epoxidehtové a epoxiesterové epoxidové, betonové podlahy, dvojnásobné | m2 | 3.3 |  | 0 |  | 0 |  | 0 | 21 | 0 | 0.00047 | 0 | 0 | 0 | 800-783 | RTS 22/ II | RTS 22/ II | 0.315 | 1.04 |  | Práce | Běžná |  |  |  | POL1_
|  | Podlaha výtah : 3,3 |  | 3.3 | [23 empty] | VV | 0
180 | 783881260R00 | Nátěry betonových podlah akrylátové penetrace + 2x nátěr akrylátový | m2 | 79.596 |  | 0 |  | 0 |  | 0 | 21 | 0 | 0.0004 | 0.03 | 0 | 0 | 800-783 | RTS 22/ II | RTS 22/ II | 0.315 | 25.07 |  | Práce | Běžná |  |  |  | POL1_
|  | Výtahová šachta : (8,73+1,32)*(2,01*2+1,625*2)+2,01*1,625*2 |  | 79.596 | [23 empty] | VV | 0
181 | 783897122R00 | Nátěr betonových povrchů vodoodpudivý vodní přípravek (voda, SiO2), pro exteriér a interiér, jednonásobný | m2 | 14.892 |  | 0 |  | 0 |  | 0 | 21 | 0 | 0.00016 | 0 | 0 | 0 | 800-783 | RTS 22/ II | RTS 22/ II | 0.09 | 1.34 |  | Práce | Běžná |  |  |  | POL1_
|  | sokl : (8,5+0,59+5+2,22*3+2,73+1,34)*0,6 |  | 14.892 | [23 empty] | VV | 0
Díl: | 784 | Malby |  |  |  | 0 |  | 0 |  | 0 |  | 0 |  | 0.1 |  | 0 |  |  |  |  | 37.09 | [6 empty] | DIL
182 | 784191101R00 | Příprava povrchu Penetrace (napouštění) podkladu disperzní, jednonásobná | m2 | 234.5245 |  | 0 |  | 0 |  | 0 | 21 | 0 | 7e-05 | 0.02 | 0 | 0 | 800-784 | RTS 22/ II | RTS 22/ II | 0.03248 | 7.62 |  | Práce | Běžná |  |  |  | POL1_
|  | (0,3*2+1,53+1,15+0,605)*7,6-0,9*2,3*2 |  | 25.386 | [23 empty] | VV | 0
|  | (3,75+1,5+1,8)*(7,9+1,32)-0,9*2*3+(2,2+1,55*2)*2-0,6*2+3,75*2,4-0,6*2-1,1*2 |  | 74.601 | [23 empty] | VV | 0
|  | (1,67*2+0,07*2+0,09*2+2,01+0,2*2)*8-4*1,1*2 |  | 39.76 | [23 empty] | VV | 0
[28 empty] | VV | 0
|  | 2,5*1,5+3,37*1,5 |  | 8.805 | [23 empty] | VV | 0
|  | 32+(0,9+2,55+0,2)*1,95 |  | 39.1175 | [23 empty] | VV | 0
|  | 32+(0,8+1,65+0,45)*1,95 |  | 37.655 | [23 empty] | VV | 0
|  | 0,2*23*2 |  | 9.2 | [23 empty] | VV | 0
183 | 784496500R00 | Příprava povrchu Penetrace (napouštění) podkladu disperzní, jednonásobná | m2 | 10.9908 |  | 0 |  | 0 |  | 0 | 21 | 0 | 3e-05 | 0 | 0 | 0 | 800-784 | RTS 22/ II | RTS 22/ II | 0.06134 | 0.67 |  | Práce | Běžná |  |  |  | POL1_
|  | C1.1-v 1.NP část B1.12,B1.10 a B1.07 : 1,725*3,315+1,43*0,28+1,16*4,2 |  | 10.9908 | [23 empty] | VV | 0
184 | 784195312R00 | Malby z malířských směsí otěruvzdorných, , bělost 88 %, dvojnásobné, Hmota nátěrová typ: malířská; funkce: dekorační, omyvatelný; vrstva: vrchní; interiér; podklad: beton, sádra, minerální, sádrokarton; barva: b... | m2 | 234.5245 |  | 0 |  | 0 |  | 0 | 21 | 0 | 0.00022 | 0.05 | 0 | 0 | 800-784 | RTS 22/ II | RTS 22/ II | 0.10191 | 23.9 |  | Práce | Běžná |  |  |  | POL1_
|  | (0,3*2+1,53+1,15+0,605)*7,6-0,9*2,3*2 |  | 25.386 | [23 empty] | VV | 0
|  | (3,75+1,5+1,8)*(7,9+1,32)-0,9*2*3+(2,2+1,55*2)*2-0,6*2+3,75*2,4-0,6*2-1,1*2 |  | 74.601 | [23 empty] | VV | 0
|  | (1,67*2+0,07*2+0,09*2+2,01+0,2*2)*8-4*1,1*2 |  | 39.76 | [23 empty] | VV | 0
[28 empty] | VV | 0
|  | 2,5*1,5+3,37*1,5 |  | 8.805 | [23 empty] | VV | 0
|  | 32+(0,9+2,55+0,2)*1,95 |  | 39.1175 | [23 empty] | VV | 0
|  | 32+(0,8+1,65+0,45)*1,95 |  | 37.655 | [23 empty] | VV | 0
|  | 0,2*23*2 |  | 9.2 | [23 empty] | VV | 0
185 | 784011111R00 | Ostatní práce oprášení/ometení podkladu, , | m2 | 234.5245 |  | 0 |  | 0 |  | 0 | 21 | 0 | 0 | 0 | 0 | 0 | 800-784 | RTS 22/ II | RTS 22/ II | 0.007 | 1.64 |  | Práce | Běžná |  |  |  | POL1_
|  | (0,3*2+1,53+1,15+0,605)*7,6-0,9*2,3*2 |  | 25.386 | [23 empty] | VV | 0
|  | (3,75+1,5+1,8)*(7,9+1,32)-0,9*2*3+(2,2+1,55*2)*2-0,6*2+3,75*2,4-0,6*2-1,1*2 |  | 74.601 | [23 empty] | VV | 0
|  | (1,67*2+0,07*2+0,09*2+2,01+0,2*2)*8-4*1,1*2 |  | 39.76 | [23 empty] | VV | 0
[28 empty] | VV | 0
|  | 2,5*1,5+3,37*1,5 |  | 8.805 | [23 empty] | VV | 0
|  | 32+(0,9+2,55+0,2)*1,95 |  | 39.1175 | [23 empty] | VV | 0
|  | 32+(0,8+1,65+0,45)*1,95 |  | 37.655 | [23 empty] | VV | 0
|  | 0,2*23*2 |  | 9.2 | [23 empty] | VV | 0
186 | 784011211RT3 | Ostatní práce olepování vnitřních ploch, , včetně maskovací pásky 50 mm | m | 40 |  | 0 |  | 0 |  | 0 | 21 | 0 | 0 | 0 | 0 | 0 | 800-784 | RTS 22/ II | RTS 22/ II | 0.02375 | 0.95 |  | Práce | Běžná |  |  |  | POL1_
187 | 784011221RT2 | Ostatní práce zakrytí předmětů, , včetně dodávky fólie tl. 0,04 mm | m2 | 40 |  | 0 |  | 0 |  | 0 | 21 | 0 | 2e-05 | 0 | 0 | 0 | 800-784 | RTS 22/ II | RTS 22/ II | 0.029 | 1.16 |  | Práce | Běžná |  |  |  | POL1_
188 | 784011222RT2 | Ostatní práce zakrytí podlah, , včetně papírové lepenky | m2 | 84.9 |  | 0 |  | 0 |  | 0 | 21 | 0 | 0.00035 | 0.03 | 0 | 0 | 800-784 | RTS 22/ II | RTS 22/ II | 0.0135 | 1.15 |  | Práce | Běžná |  |  |  | POL1_
Díl: | 787 | Zasklívání |  |  |  | 0 |  | 0 |  | 0 |  | 0 |  | 0 |  | 0 |  |  |  |  | 0 | [6 empty] | DIL
189 | 1 | F1- obvodový plášť-prosklená fasáda | ks | 1 |  | 0 |  | 0 |  | 0 | 21 | 0 | 0 | 0 | 0 | 0 |  | Vlastní | Indiv | 0 | 0 |  | Práce | Běžná |  |  |  | POL1_
|  | 1 |  | 1 | [23 empty] | VV | 0
190 | 2 | F2- obvodový plášť-prosklená fasáda | ks | 1 |  | 0 |  | 0 |  | 0 | 21 | 0 | 0 | 0 | 0 | 0 |  | Vlastní | Indiv | 0 | 0 |  | Práce | Běžná |  |  |  | POL1_
|  | 1 |  | 1 | [23 empty] | VV | 0
191 | 3 | F3- obvodový plášť-prosklená fasáda | ks | 1 |  | 0 |  | 0 |  | 0 | 21 | 0 | 0 | 0 | 0 | 0 |  | Vlastní | Indiv | 0 | 0 |  | Práce | Běžná |  |  |  | POL1_
|  | 1 |  | 1 | [23 empty] | VV | 0
Díl: | M22 | Montáž sdělovací a zabezp. techniky |  |  |  | 0 |  | 0 |  | 0 |  | 0 |  | 0 |  | 0 |  |  |  |  | 1.36 | [6 empty] | DIL
192 | 220711301R00 | Montáž detektoru | kus | 2 |  | 0 |  | 0 |  | 0 | 21 | 0 | 0 | 0 | 0 | 0 |  | RTS 22/ II | RTS 22/ II | 0.6776 | 1.36 |  | Práce | Běžná |  |  |  | POL1_
|  | 04 : 1+1 |  | 2 | [23 empty] | VV | 0
193 | 449861115R | detektor hlásič kouře konvenční optický bez patice; dosah-poloměr 7,5 m; IP 43; max.montážní výška 11,0 m; T -30 až 70 °C; průměr 102,5, výška 54 mm | kus | 2 |  | 0 |  | 0 |  | 0 | 21 | 0 | 0.00014 | 0 | 0 | 0 | SPCM | RTS 22/ II | RTS 22/ II | 0 | 0 |  | Specifikace | Běžná |  |  |  | POL3_
|  | O4 : 1+1 |  | 2 | [23 empty] | VV | 0
Díl: | M99 | Ostatní práce "M" |  |  |  | 0 |  | 0 |  | 0 |  | 0 |  | 0 |  | 0 |  |  |  |  | 0 | [6 empty] | DIL
194 | 1 | D+M nový lanový trakční výtah nosnosti 630 kg, max. 8 osob, kabina 1100 x 1400 mm, 3 + 2 stanice | ka | 1 |  | 0 |  | 0 |  | 0 | 21 | 0 | 0 | 0 | 0 | 0 |  | Vlastní | Indiv | 0 | 0 |  | Specifikace | Běžná |  |  |  | POL3_
|  | 1 |  | 1 | [23 empty] | VV | 0
Díl: | D96 | Přesuny suti a vybouraných hmot |  |  |  | 0 |  | 0 |  | 0 |  | 0 |  | 0 |  | 0 |  |  |  |  | 23.74 | [6 empty] | DIL
195 | 979011111R00 | Svislá doprava suti a vybouraných hmot za prvé podlaží nad nebo pod základním podlažím | t | 2.7416 |  | 0 |  | 0 |  | 0 | 21 | 0 | 0 | 0 | 0 | 0 | 801-3 | RTS 22/ II | RTS 22/ II | 0.933 | 2.56 |  | Přesun suti | Běžná |  |  |  | POL8_
196 | 979081111R00 | Odvoz suti a vybouraných hmot na skládku do 1 km | t | 27.4165 |  | 0 |  | 0 |  | 0 | 21 | 0 | 0 | 0 | 0 | 0 | 801-3 | RTS 22/ II | RTS 22/ II | 0.49 | 13.43 |  | Přesun suti | Běžná |  |  |  | POL8_
197 | 979081121R00 | Odvoz suti a vybouraných hmot na skládku příplatek za každý další 1 km | t | 2.7416 |  | 0 |  | 0 |  | 0 | 21 | 0 | 0 | 0 | 0 | 0 | 801-3 | RTS 22/ II | RTS 22/ II | 0 | 0 |  | Přesun suti | Běžná |  |  |  | POL8_
198 | 979082111R00 | Vnitrostaveništní doprava suti a vybouraných hmot do 10 m | t | 8.2249 |  | 0 |  | 0 |  | 0 | 21 | 0 | 0 | 0 | 0 | 0 | 801-3 | RTS 22/ II | RTS 22/ II | 0.942 | 7.75 |  | Přesun suti | Běžná |  |  |  | POL8_
199 | 979990107R00 | Poplatek za skládku směs betonu,cihel a dřeva, skupina 17 09 04 z Katalogu odpadů | t | 2.7416 |  | 0 |  | 0 |  | 0 | 21 | 0 | 0 | 0 | 0 | 0 | 801-3 | RTS 22/ II | RTS 22/ II | 0 | 0 |  | Přesun suti | Běžná |  |  |  | POL8_
[26 empty] | 15 | 21 | DPH
| Celkem |  |  |  |  | 0 | [19 empty] | 0 | 0 | SUM
END
Note on S6: Jedná se o informaci, zda se jedná o položku, která je do rozpočtu zadána z cenové soustavy RTS, nebo vlastní.
Note on T6: Jedná se o název CÚ, která je zadána u položky rozpočtu

## SO 03 02-Vytápění Pol
Položkový soupis prací a dodávek | [27 empty] | #TypZaznamu#
S: | 01 | Celková rekonstrukce stávající vily, přístavba výtahu a objektu MŠ | [25 empty] | STA
O: | SO 03 | Spojovací krček | [22 empty] | STA |  |  | OBJ
R: | 02-Vytápění | SO 03 Spoj. krček - Vytápění | [25 empty] | ROZ
P.č. | Číslo položky | Název položky | MJ | Množství | Cena / MJ | Celkem | Dodávka | Dodávka celk. | Montáž | Montáž celk. | DPH | Cena s DPH | Hmotnost / MJ | Hmotnost celk.(t) | Dem. hmotnost / MJ | Dem. hmotnost celk.(t) | Ceník | Cen. soustava / platnost | Cenová úroveň | Nhod / MJ | Nhod celk. | Dodavatel | Typ položky | Stav položky
Díl: | 713 | Izolace tepelné |  |  |  | 0 |  | 0 |  | 0 |  | 0 |  | 0.01 |  | 0 |  |  |  |  | 1.5 | [6 empty] | DIL
1 | 713121118R00 | Izolace podlah tepelná obložení stěn dilatační páskou, bez dodávky materiálu, | m | 30 |  | 0 |  | 0 |  | 0 | 21 | 0 | 0 | 0 | 0 | 0 | 800-713 | RTS 22/ II | RTS 22/ II | 0.05 | 1.5 |  | Práce | Běžná |  |  |  | POL1_
2 | 59760179.AR | profil dilatační PVC | m | 30 |  | 0 |  | 0 |  | 0 | 21 | 0 | 0.00022 | 0.01 | 0 | 0 | SPCM | RTS 22/ II | RTS 22/ II | 0 | 0 |  | Specifikace | Běžná |  |  |  | POL3_
3 | 998713201R00 | Přesun hmot pro izolace tepelné v objektech výšky do 6 m | % |  |  | 0 |  | 0 |  | 0 | 21 | 0 | 0 | 0 | 0 | 0 | 800-713 | RTS 22/ II | RTS 22/ II | 0 | 0 |  | Přesun hmot | Běžná |  |  |  | POL7_
|  | 50 m vodorovně | [25 empty] | SPI
Díl: | 722 | Vnitřní vodovod |  |  |  | 0 |  | 0 |  | 0 |  | 0 |  | 0 |  | 0 |  |  |  |  | 10.13 | [6 empty] | DIL
4 | 722181214RT9 | Izolace vodovodního potrubí návleková z trubic z pěnového polyetylenu, tloušťka stěny 20 mm, d 28 mm | m | 30 |  | 0 |  | 0 |  | 0 | 21 | 0 | 8e-05 | 0 | 0 | 0 | 800-721 | RTS 22/ II | RTS 22/ II | 0.129 | 3.87 |  | Práce | Běžná |  |  |  | POL1_
5 | 722181215RU1 | Izolace vodovodního potrubí návleková z trubic z pěnového polyetylenu, tloušťka stěny 25 mm, d 32 mm | m | 30 |  | 0 |  | 0 |  | 0 | 21 | 0 | 8e-05 | 0 | 0 | 0 | 800-721 | RTS 22/ II | RTS 22/ II | 0.142 | 4.26 |  | Práce | Běžná |  |  |  | POL1_
6 | 722-1 | Pásky, spojky, lepidlo | ks | 1 |  | 0 |  | 0 |  | 0 | 21 | 0 | 0 | 0 | 0 | 0 |  | Vlastní | Indiv | 0 | 0 |  | Práce | Běžná |  |  |  | POL1_
7 | 900 RT3. | HZS - prostupy a drýžky pro potrubí, Práce v tarifní třídě 6 | h | 2 |  | 0 |  | 0 |  | 0 | 21 | 0 | 0 | 0 | 0 | 0 |  | Vlastní | RTS 22/ II | 1 | 2 |  | HZS | Běžná |  |  |  | POL10_
8 | 998722201R00 | Přesun hmot pro vnitřní vodovod v objektech výšky do 6 m | % |  |  | 0 |  | 0 |  | 0 | 21 | 0 | 0 | 0 | 0 | 0 | 800-721 | RTS 22/ II | RTS 22/ II | 0 | 0 |  | Přesun hmot | Běžná |  |  |  | POL7_
|  | vodorovně do 50 m | [25 empty] | SPI
Díl: | 733 | Rozvod potrubí |  |  |  | 0 |  | 0 |  | 0 |  | 0 |  | 0.43 |  | 0 |  |  |  |  | 80.43 | [6 empty] | DIL
9 | 733163105R00 | Potrubí z měděných trubek měděné potrubí, D 28 mm, s 1,5 mm, pájení pomocí kapilárních pájecích tvarovek | m | 30 |  | 0 |  | 0 |  | 0 | 21 | 0 | 0.0016 | 0.05 | 0 | 0 | 800-731 | RTS 22/ II | RTS 22/ II | 0.33332 | 10 |  | Práce | Běžná |  |  |  | POL1_
|  | včetně tvarovek, bez zednických výpomocí | [25 empty] | SPI
10 | 733163106R00 | Potrubí z měděných trubek měděné potrubí, D 35 mm, s 1,5 mm, pájení pomocí kapilárních pájecích tvarovek | m | 30 |  | 0 |  | 0 |  | 0 | 21 | 0 | 0.00196 | 0.06 | 0 | 0 | 800-731 | RTS 22/ II | RTS 22/ II | 0.3579 | 10.74 |  | Práce | Běžná |  |  |  | POL1_
|  | včetně tvarovek, bez zednických výpomocí | [25 empty] | SPI
11 | 733178112R00 | Vícevrstvé potrubí polyetylén, hliníková vrstva, polyetytylén vícevrstvé polyetylen-hliníkové potrubí PEX/AL/PEX, D 16 mm, s 2,0 mm, PN 10, lisovaný spoj s mosaznými tvarovkami, Trubka plastová vodovodní | m | 300 |  | 0 |  | 0 |  | 0 | 21 | 0 | 0.00041 | 0.12 | 0 | 0 | 800-731 | RTS 22/ II | RTS 22/ II | 0.123 | 36.9 |  | Práce | Běžná |  |  |  | POL1_
|  | včetně tvarovek, bez zednických výpomocí | [25 empty] | SPI
12 | 733184103RT2 | Montáž potrubí předizolovaného DN 32 mm, vnější průměr předizolovaného potrubí D 125 mm | m | 14 |  | 0 |  | 0 |  | 0 | 21 | 0 | 0.00039 | 0.01 | 0 | 0 | 800-731 | RTS 22/ II | RTS 22/ II | 0.746 | 10.44 |  | Práce | Běžná |  |  |  | POL1_
|  | Položka jednoduchého vedení obsahuje: 1 svar a 1 spoj na 6 m potrubí, uložení potrubí, alarmovací systém a zkoušky potrubí. | [25 empty] | SPI | Položka jednoduchého vedení obsahuje: 1 svar a 1 spoj na 6 m potrubí, uložení potrubí, alarmovací systém a zkoušky potrubí.
13 | 733190108R00 | Tlakové zkoušky potrubí ocelových závitových, plastových, měděných přes DN 40 do DN 50 | m | 300 |  | 0 |  | 0 |  | 0 | 21 | 0 | 0 | 0 | 0 | 0 | 800-731 | RTS 22/ II | RTS 22/ II | 0.032 | 9.6 |  | Práce | Běžná |  |  |  | POL1_
14 | 733190307R00 | Tlakové zkoušky potrubí ocelových závitových, plastových, měděných do D 64 | m | 60 |  | 0 |  | 0 |  | 0 | 21 | 0 | 0 | 0 | 0 | 0 | 800-731 | RTS 22/ II | RTS 22/ II | 0.041 | 2.46 |  | Práce | Běžná |  |  |  | POL1_
15 | 733190217R00 | Tlakové zkoušky potrubí ocelových hladkých do D 51/2,6 | m | 14 |  | 0 |  | 0 |  | 0 | 21 | 0 | 0 | 0 | 0 | 0 | 800-731 | RTS 22/ II | RTS 22/ II | 0.021 | 0.29 |  | Práce | Běžná |  |  |  | POL1_
16 | 733-1 | Fitinky | kg | 2 |  | 0 |  | 0 |  | 0 | 21 | 0 | 0 | 0 | 0 | 0 |  | Vlastní | Indiv | 0 | 0 |  | Práce | Běžná |  |  |  | POL1_
17 | 14710024R | trubka předizolovaná svařovaná; ocel 11353, plášť.trubka PE; DN = 100,0 mm; vnější průměr nosné trubky 114,3 mm; tloušťka stěny vnitřní trubky 3,6 mm; vnější průměr plášť. trub. 200,0 mm; teplota média - 200 až do + 140 °C; materiál izolace PUR | m | 14 |  | 0 |  | 0 |  | 0 | 21 | 0 | 0.01368 | 0.19 | 0 | 0 | SPCM | RTS 22/ II | RTS 22/ II | 0 | 0 |  | Specifikace | Běžná |  |  |  | POL3_
18 | 998733201R00 | Přesun hmot pro rozvody potrubí v objektech výšky do 6 m | % |  |  | 0 |  | 0 |  | 0 | 21 | 0 | 0 | 0 | 0 | 0 | 800-731 | RTS 22/ II | RTS 22/ II | 0 | 0 |  | Přesun hmot | Běžná |  |  |  | POL7_
Díl: | 736 | Podlahové vytápění |  |  |  | 0 |  | 0 |  | 0 |  | 0 |  | 0.01 |  | 0 |  |  |  |  | 5.98 | [6 empty] | DIL
19 | 736312121R00 | Podlahové vytápění/chlazení - podkladní systém systémová deska, celková tlouštka desky 40 mm, rozteč ukládání potrubí násobky 50 mm, pro potrubí D 16-18 mm, včetně dodávky materiálu | m2 | 25 |  | 0 |  | 0 |  | 0 | 21 | 0 | 0.00053 | 0.01 | 0 | 0 | 800-731 | RTS 22/ II | RTS 22/ II | 0.15 | 3.75 |  | Práce | Běžná |  |  |  | POL1_
20 | 736316341R00 | Podlahové vytápění/chlazení - (rozdělovače/sběrače) sestava rozdělovač / sběrač, osazena uzavíracími ventily a regulačními šroubeními s průtokoměry,konzolou,kulovými uzávěry,odvzduš. a vypouštěcím ventilem,teploměrem,včetně skříně, 2 cestný, stranový výstupy DN 25, výstupy DN 20 EK, včetně dodávky materiálu | kus | 2 |  | 0 |  | 0 |  | 0 | 21 | 0 | 0.002 | 0 | 0 | 0 | 800-731 | RTS 22/ II | RTS 22/ II | 1.117 | 2.23 |  | Práce | Běžná |  |  |  | POL1_
21 | 736-1 | Fitinky, tvarovky, přechody | kg | 5 |  | 0 |  | 0 |  | 0 | 21 | 0 | 0 | 0 | 0 | 0 |  | Vlastní | Indiv | 0 | 0 |  | Práce | Běžná |  |  |  | POL1_
22 | 998736201R00 | Přesun hmot pro podlahové vytápění v objektech výšky do 6 m | % |  |  | 0 |  | 0 |  | 0 | 21 | 0 | 0 | 0 | 0 | 0 | 800-731 | RTS 22/ II | RTS 22/ II | 0 | 0 |  | Přesun hmot | Běžná |  |  |  | POL7_
Díl: | ON | Ostatní náklady |  |  |  | 0 |  | 0 |  | 0 |  | 0 |  | 0 |  | 0 |  |  |  |  | 8 | [6 empty] | DIL
23 | 904 R01 | Hzs-zkousky v ramci montaz.praci, Komplexni vyzkouseni | h | 4 |  | 0 |  | 0 |  | 0 | 21 | 0 | 0 | 0 | 0 | 0 | Prav.M | RTS 22/ II | RTS 22/ II | 1 | 4 |  | HZS | Běžná |  |  |  | POL10_
24 | 904 R02 | Hzs-zkousky v ramci montaz.praci, Topná zkouška | h | 4 |  | 0 |  | 0 |  | 0 | 21 | 0 | 0 | 0 | 0 | 0 | Prav.M | RTS 22/ II | RTS 22/ II | 1 | 4 |  | HZS | Běžná |  |  |  | POL10_
[26 empty] | 15 | 21 | DPH
| Celkem |  |  |  |  | 0 | [19 empty] | 0 | 0 | SUM
END
Note on S6: Jedná se o informaci, zda se jedná o položku, která je do rozpočtu zadána z cenové soustavy RTS, nebo vlastní.
Note on T6: Jedná se o název CÚ, která je zadána u položky rozpočtu

## SO 03 03-Elektroinstalace Pol
Položkový soupis prací a dodávek | [27 empty] | #TypZaznamu#
S: | 01 | Celková rekonstrukce stávající vily, přístavba výtahu a objektu MŠ | [25 empty] | STA
O: | SO 03 | Spojovací krček | [22 empty] | STA |  |  | OBJ
R: | 03-Elektroinstalace | SO 03 Spoj. krček - Elektroinstalace | [25 empty] | ROZ
P.č. | Číslo položky | Název položky | MJ | Množství | Cena / MJ | Celkem | Dodávka | Dodávka celk. | Montáž | Montáž celk. | DPH | Cena s DPH | Hmotnost / MJ | Hmotnost celk.(t) | Dem. hmotnost / MJ | Dem. hmotnost celk.(t) | Ceník | Cen. soustava / platnost | Cenová úroveň | Nhod / MJ | Nhod celk. | Dodavatel | Typ položky | Stav položky
Díl: | 11 | Přípravné a přidružené práce |  |  |  | 0 |  | 0 |  | 0 |  | 0 |  | 0 |  | 0 |  |  |  |  | 0 | [6 empty] | DIL
1 | 0000000001 | Drážkování | m | 50 |  | 0 |  | 0 |  | 0 | 21 | 0 | 0 | 0 | 0 | 0 |  | Vlastní | Indiv | 0 | 0 |  | Práce | Běžná |  |  |  | POL1_1
2 | 0000000001 | Krabice (KP, KO, KR, KT) | ks | 50 |  | 0 |  | 0 |  | 0 | 21 | 0 | 0 | 0 | 0 | 0 |  | Vlastní | Indiv | 0 | 0 |  | Specifikace | Běžná |  |  |  | POL3_0
3 | 0000000001 | Provrtání do vel. 40 | ks | 5 |  | 0 |  | 0 |  | 0 | 21 | 0 | 0 | 0 | 0 | 0 |  | Vlastní | Indiv | 0 | 0 |  | R-položka | Běžná |  |  |  | POL12_0
4 | 1 | Podíl přidružených výkonů | ks | 1 |  | 0 |  | 0 |  | 0 | 21 | 0 | 0 | 0 | 0 | 0 |  | Vlastní | Indiv | 0 | 0 |  | Práce | Běžná |  |  |  | POL1_
5 | 2 | GZS | ks | 1 |  | 0 |  | 0 |  | 0 | 21 | 0 | 0 | 0 | 0 | 0 |  | Vlastní | Indiv | 0 | 0 |  | Práce | Běžná |  |  |  | POL1_
Díl: | _2 | C21M - Elektromontáže |  |  |  | 0 |  | 0 |  | 0 |  | 0 |  | 0 |  | 0 |  |  |  |  | 0 | [6 empty] | DIL
6 | 210010311 | krabice odbočná s víčkem (1902, KO 68, KU 68) kruhová bez zapojení | ks | 30 |  | 0 |  | 0 |  | 0 | 21 | 0 | 0 | 0 | 0 | 0 |  | Vlastní | Indiv | 0 | 0 |  | Práce | Běžná |  |  |  | POL1_1
7 | 210010321 | krabice odbočná s víčkem a svork. (1903, KR 68) kruhová vč. zapojení | ks | 5 |  | 0 |  | 0 |  | 0 | 21 | 0 | 0 | 0 | 0 | 0 |  | Vlastní | Indiv | 0 | 0 |  | Práce | Běžná |  |  |  | POL1_1
8 | 210010301 | krabice přístrojová (1901, KU 68/1, KP 67, KP 68; KZ 3) bez zapojení | ks | 15 |  | 0 |  | 0 |  | 0 | 21 | 0 | 0 | 0 | 0 | 0 |  | Vlastní | Indiv | 0 | 0 |  | Práce | Běžná |  |  |  | POL1_1
9 | 210100001 | ukončení vodiče v rozvaděči vč. zapojení a koncovky do 2.5mm2 | ks | 40 |  | 0 |  | 0 |  | 0 | 21 | 0 | 0 | 0 | 0 | 0 |  | Vlastní | Indiv | 0 | 0 |  | Práce | Běžná |  |  |  | POL1_1
10 | 210100002 | ukončení vodiče v rozvaděči vč. zapojení a koncovky do 6mm2 | ks | 5 |  | 0 |  | 0 |  | 0 | 21 | 0 | 0 | 0 | 0 | 0 |  | Vlastní | Indiv | 0 | 0 |  | Práce | Běžná |  |  |  | POL1_1
11 | 210110003 | střídavý přepínač nástěnný prostředí obyčejné řazení 6 | ks | 4 |  | 0 |  | 0 |  | 0 | 21 | 0 | 0 | 0 | 0 | 0 |  | Vlastní | Indiv | 0 | 0 |  | Práce | Běžná |  |  |  | POL1_1
12 | 210110044 | montáž ovladače pro stmívání svítidel | ks | 6 |  | 0 |  | 0 |  | 0 | 21 | 0 | 0 | 0 | 0 | 0 |  | Vlastní | Indiv | 0 | 0 |  | Práce | Běžná |  |  |  | POL1_1
13 | 210111021 | zásuvka v krabici prostředí obyčejné 10/16A 250V 2P+Z | ks | 6 |  | 0 |  | 0 |  | 0 | 21 | 0 | 0 | 0 | 0 | 0 |  | Vlastní | Indiv | 0 | 0 |  | Práce | Běžná |  |  |  | POL1_1
14 | 210200027 | montáž svítidla | ks | 30 |  | 0 |  | 0 |  | 0 | 21 | 0 | 0 | 0 | 0 | 0 |  | Vlastní | Indiv | 0 | 0 |  | Práce | Běžná |  |  |  | POL1_1
15 | 210800105 | CYKY 3Bx1.5mm2 (CYKY 3J1.5) 750V (PO) | m | 80 |  | 0 |  | 0 |  | 0 | 21 | 0 | 0 | 0 | 0 | 0 |  | Vlastní | Indiv | 0 | 0 |  | Práce | Běžná |  |  |  | POL1_1
16 | 210800106 | CYKY 3Cx2.5mm2 (CYKY 3J2.5) 750V (PO) | m | 190 |  | 0 |  | 0 |  | 0 | 21 | 0 | 0 | 0 | 0 | 0 |  | Vlastní | Indiv | 0 | 0 |  | Práce | Běžná |  |  |  | POL1_1
17 | 210800115 | CYKY 5Cx1.5mm2 (CYKY 5J1.5) 750V (PO) | m | 120 |  | 0 |  | 0 |  | 0 | 21 | 0 | 0 | 0 | 0 | 0 |  | Vlastní | Indiv | 0 | 0 |  | Práce | Běžná |  |  |  | POL1_1
18 | 210800525 | CY 2.5mm2 (H07V-U) zelenožlutý (VU) | m | 60 |  | 0 |  | 0 |  | 0 | 21 | 0 | 0 | 0 | 0 | 0 |  | Vlastní | Indiv | 0 | 0 |  | Práce | Běžná |  |  |  | POL1_1
19 | 210800526 | CY 4mm2 (H07V-U) zelenožlutý (VU) | m | 80 |  | 0 |  | 0 |  | 0 | 21 | 0 | 0 | 0 | 0 | 0 |  | Vlastní | Indiv | 0 | 0 |  | Práce | Běžná |  |  |  | POL1_1
20 | 210802350.1 | CYKY 5Cx4mm2 (PU) | m | 25 |  | 0 |  | 0 |  | 0 | 21 | 0 | 0 | 0 | 0 | 0 |  | Vlastní | Indiv | 0 | 0 |  | Specifikace | Běžná |  |  |  | POL3_0
21 | 211010002 | osazení hmoždinky/příchytky do cihlového zdiva HM 8 | ks | 120 |  | 0 |  | 0 |  | 0 | 21 | 0 | 0 | 0 | 0 | 0 |  | Vlastní | Indiv | 0 | 0 |  | Práce | Běžná |  |  |  | POL1_1
22 | 220280511.1 | SYKFY 5x2x0,8 | m | 100 |  | 0 |  | 0 |  | 0 | 21 | 0 | 0 | 0 | 0 | 0 |  | Vlastní | Indiv | 0 | 0 |  | Specifikace | Běžná |  |  |  | POL3_0
23 | 4600000003 | zapojení reproduktor | ks | 2 |  | 0 |  | 0 |  | 0 | 21 | 0 | 0 | 0 | 0 | 0 |  | Vlastní | Indiv | 0 | 0 |  | Práce | Běžná |  |  |  | POL1_1
24 | 4600000003 | zvonkové tablo | ks | 1 |  | 0 |  | 0 |  | 0 | 21 | 0 | 0 | 0 | 0 | 0 |  | Vlastní | Indiv | 0 | 0 |  | Specifikace | Běžná |  |  |  | POL3_0
25 | 4600000003 | montáž podlahové krabice | ks | 6 |  | 0 |  | 0 |  | 0 | 21 | 0 | 0 | 0 | 0 | 0 |  | Vlastní | Indiv | 0 | 0 |  | R-položka | Běžná |  |  |  | POL12_1
26 | 4600000003 | TOTAL STOP | ks | 1 |  | 0 |  | 0 |  | 0 | 21 | 0 | 0 | 0 | 0 | 0 |  | Vlastní | Indiv | 0 | 0 |  | R-položka | Běžná |  |  |  | POL12_0
27 | 4600000003 | montáž prvek EZS | ks | 4 |  | 0 |  | 0 |  | 0 | 21 | 0 | 0 | 0 | 0 | 0 |  | Vlastní | Indiv | 0 | 0 |  | R-položka | Běžná |  |  |  | POL12_1
Díl: | _3 | Materiály |  |  |  | 0 |  | 0 |  | 0 |  | 0 |  | 0 |  | 0 |  |  |  |  | 0 | [6 empty] | DIL
28 | 000002 | 2-rámeček | ks | 5 |  | 0 |  | 0 |  | 0 | 21 | 0 | 0 | 0 | 0 | 0 |  | Vlastní | Indiv | 0 | 0 |  | Práce | Běžná |  |  |  | POL1_1
29 | 000002 | LED svítidlo S9 - Vestavné svítidlo SONO FLEX 450 IP50 O T RECS DALI-C 24WLED 3000K, barva bílá,, opálový difuzor | ks | 5 |  | 0 |  | 0 |  | 0 | 21 | 0 | 0 | 0 | 0 | 0 |  | Vlastní | Indiv | 0 | 0 |  | Specifikace | Běžná |  |  |  | POL3_0
30 | 000002 | LED svítidlo S18 - Přisazené svítidlo SONO 450 IP50 O 23W LED 3000K, opálovdifuzor, barva bílá,, nestmívatelné | ks | 4 |  | 0 |  | 0 |  | 0 | 21 | 0 | 0 | 0 | 0 | 0 |  | Vlastní | Indiv | 0 | 0 |  | R-položka | Běžná |  |  |  | POL12_0
31 | 000002 | nouzové svítidlo N1 - ONTEC G E1E 301 M AT W | ks | 21 |  | 0 |  | 0 |  | 0 | 21 | 0 | 0 | 0 | 0 | 0 |  | Vlastní | Indiv | 0 | 0 |  | R-položka | Běžná |  |  |  | POL12_0
32 | 000002 | nouzové svítidlo N2 - ONTEC C M2 302 M AT W | ks | 16 |  | 0 |  | 0 |  | 0 | 21 | 0 | 0 | 0 | 0 | 0 |  | Vlastní | Indiv | 0 | 0 |  | R-položka | Běžná |  |  |  | POL12_0
33 | 000002 | nouzové svítidlo N3 - ONTEC C C1 60 NM AT W | ks | 4 |  | 0 |  | 0 |  | 0 | 21 | 0 | 0 | 0 | 0 | 0 |  | Vlastní | Indiv | 0 | 0 |  | R-položka | Běžná |  |  |  | POL12_0
34 | 000002 | reproduktor 3/6/9W pro nucený poslech, volitelný výkon 3/6/9W, napájecí napětí 100V,impendance 8ohm, rozsah 75Hz-20kHz, harmonické zkreslení 0,005% na 1kHz, odstup signál-šum bude 91dB | ks | 2 |  | 0 |  | 0 |  | 0 | 21 | 0 | 0 | 0 | 0 | 0 |  | Vlastní | Indiv | 0 | 0 |  | R-položka | Běžná |  |  |  | POL12_0
|  | reproduktor 3/6/9W pro nucený poslech, volitelný výkon 3/6/9W, napájecí napětí 100V,impendance 8ohm,rozsah 75Hz-20kHz, harmonické zkreslení 0,005% na 1kHz, odstup signál-šum bude 91dB | [25 empty] | POP |  | reproduktor 3/6/9W pro nucený poslech, volitelný výkon 3/6/9W, napájecí napětí 100V,impendance 8ohm,rozsah 75Hz-20kHz, harmonické zkreslení 0,005% na 1kHz, odstup signál-šum bude 91dB
35 | 00302 | krabice KO 68 | ks | 30 |  | 0 |  | 0 |  | 0 | 21 | 0 | 0 | 0 | 0 | 0 |  | Vlastní | Indiv | 0 | 0 |  | Specifikace | Běžná |  |  |  | POL3_0
36 | 00303 | krabice KR 68 | ks | 5 |  | 0 |  | 0 |  | 0 | 21 | 0 | 0 | 0 | 0 | 0 |  | Vlastní | Indiv | 0 | 0 |  | Specifikace | Běžná |  |  |  | POL3_0
37 | 00313 | krabice KU 68/1 | ks | 15 |  | 0 |  | 0 |  | 0 | 21 | 0 | 0 | 0 | 0 | 0 |  | Vlastní | Indiv | 0 | 0 |  | Specifikace | Běžná |  |  |  | POL3_0
38 | 00702 | spínač kolébkový č. 6 | ks | 4 |  | 0 |  | 0 |  | 0 | 21 | 0 | 0 | 0 | 0 | 0 |  | Vlastní | Indiv | 0 | 0 |  | Specifikace | Běžná |  |  |  | POL3_0
39 | 00775 | podlahová krabice, 2x230 V | ks | 6 |  | 0 |  | 0 |  | 0 | 21 | 0 | 0 | 0 | 0 | 0 |  | Vlastní | Indiv | 0 | 0 |  | Specifikace | Běžná |  |  |  | POL3_0
40 | 00775 | zásuvka v krabici prost.obyč.10/16A 250V 2P+Z | ks | 6 |  | 0 |  | 0 |  | 0 | 21 | 0 | 0 | 0 | 0 | 0 |  | Vlastní | Indiv | 0 | 0 |  | R-položka | Běžná |  |  |  | POL12_0
41 | 02960 | CYKY 5Cx1.5mm2 (CYKY 5J1.5) | m | 120 |  | 0 |  | 0 |  | 0 | 21 | 0 | 0 | 0 | 0 | 0 |  | Vlastní | Indiv | 0 | 0 |  | Specifikace | Běžná |  |  |  | POL3_0
42 | 03184 | CYKY 5Cx4mm2 (PU) | m | 25 |  | 0 |  | 0 |  | 0 | 21 | 0 | 0 | 0 | 0 | 0 |  | Vlastní | Indiv | 0 | 0 |  | Specifikace | Běžná |  |  |  | POL3_0
43 | 02960 | CXKH-V-J 2x1,5 | m | 80 |  | 0 |  | 0 |  | 0 | 21 | 0 | 0 | 0 | 0 | 0 |  | Vlastní | Indiv | 0 | 0 |  | R-položka | Běžná |  |  |  | POL12_0
44 | 05151 | hmoždinka HM8 | ks | 100 |  | 0 |  | 0 |  | 0 | 21 | 0 | 0 | 0 | 0 | 0 |  | Vlastní | Indiv | 0 | 0 |  | Specifikace | Běžná |  |  |  | POL3_0
45 | 10052 | SYKFY 5x2x0,8 | m | 900 |  | 0 |  | 0 |  | 0 | 21 | 0 | 0 | 0 | 0 | 0 |  | Vlastní | Indiv | 0 | 0 |  | Specifikace | Běžná |  |  |  | POL3_0
46 | 33726 | CY 2.5mm2 (H07V-U) zelenožlutý | m | 60 |  | 0 |  | 0 |  | 0 | 21 | 0 | 0 | 0 | 0 | 0 |  | Vlastní | Indiv | 0 | 0 |  | Specifikace | Běžná |  |  |  | POL3_0
47 | 33736 | CY 4mm2 (H07V-U) zelenožlutý | m | 80 |  | 0 |  | 0 |  | 0 | 21 | 0 | 0 | 0 | 0 | 0 |  | Vlastní | Indiv | 0 | 0 |  | Specifikace | Běžná |  |  |  | POL3_0
48 | 33766 | CY 16mm2 (H07V-U) zelenožlutý | m | 50 |  | 0 |  | 0 |  | 0 | 21 | 0 | 0 | 0 | 0 | 0 |  | Vlastní | Indiv | 0 | 0 |  | Specifikace | Běžná |  |  |  | POL3_0
49 | 33912 | CYKY 3Bx1.5mm2 (CYKY 3J1.5) | m | 70 |  | 0 |  | 0 |  | 0 | 21 | 0 | 0 | 0 | 0 | 0 |  | Vlastní | Indiv | 0 | 0 |  | Specifikace | Běžná |  |  |  | POL3_0
50 | 33918 | CYKY 3Cx2.5mm2 (CYKY 3J2.5) | m | 190 |  | 0 |  | 0 |  | 0 | 21 | 0 | 0 | 0 | 0 | 0 |  | Vlastní | Indiv | 0 | 0 |  | Specifikace | Běžná |  |  |  | POL3_0
51 | 11000 | zvonkové tablo vč. vybavení 1xkamerový modul,1xhlasový modul,3xtlačítkový modul,1xRFID čtečka, výstup spínače 8 až 12 V DC, kamera 1/3" barev. CMOS.JPEG,rozliš.až 1280x960,rozhraní PoE 12V+(-)15% | ks | 1 |  | 0 |  | 0 |  | 0 | 21 | 0 | 0 | 0 | 0 | 0 |  | Vlastní | Indiv | 0 | 0 |  | Specifikace | Běžná |  |  |  | POL3_0
|  | zvonkové tablo vč. vybavení 1xkamerový modul,1xhlasový modul,3xtlačítkový modul,1xRFID čtečka,aktivní výstup spínače 8 až 12 V DC,video část kamera senzor 1/3" barevný CMOS, JPEG,rozlišení až 1280(Ś)x960(V),rozhraní jednotky je napájení PoE 12V +(-) 15%/2A DC | [25 empty] | POP |  | zvonkové tablo vč. vybavení 1xkamerový modul,1xhlasový modul,3xtlačítkový modul,1xRFID čtečka,aktivní výstup spínače 8 až 12 V DC,video část kamera senzor 1/3" barevný CMOS, JPEG,rozlišení až 1280(Ś)x960(V),rozhraní jednotky je napájení PoE 12V +(-) 15%/2A DC
52 | 12000 | Zdroj 24V | ks | 2 |  | 0 |  | 0 |  | 0 | 21 | 0 | 0 | 0 | 0 | 0 |  | Vlastní | Indiv | 0 | 0 |  | Specifikace | Běžná |  |  |  | POL3_
|  | 2 |  | 2 | [23 empty] | VV | 0
53 | 1210 | Únikový terminál 1x kompl.sada vč. tlačítka, zadlab.zámek,el.otvírač,čel. plech,kování ovál.rozeta, cyl.vložka,,samozavírač, ramínko,odpruž. střelka, únik.terminál 24V,DC se sv.piktogramem,interface | ks | 2 |  | 0 |  | 0 |  | 0 | 21 | 0 | 0 | 0 | 0 | 0 |  | Vlastní | Indiv | 0 | 0 |  | Specifikace | Běžná |  |  |  | POL3_
|  | Únikový terminál 1x kompl.sada vč. tlačítka, zadlab.zámek,el.otvírač,čel. plech,rozetové kování ,oválná rozeta pro cyl.vložku,dveřmí samozavírač,kluzné ramínko,oboustranná cylindrická vložka,odpružená střelka,únikový terminál 24V,DC se sv. piktogram,interface blokovacího prvku | [25 empty] | POP |  | Únikový terminál 1x kompl.sada vč. tlačítka, zadlab.zámek,el.otvírač,čel. plech,rozetové kování ,oválná rozeta pro cyl.vložku,dveřmí samozavírač,kluzné ramínko,oboustranná cylindrická vložka,odpružená střelka,únikový terminál 24V,DC se sv. piktogram,interface blokovacího prvku
|  | 2 |  | 2 | [23 empty] | VV | 0
54 | 11000 | pohybové čidlo EZS | ks | 1 |  | 0 |  | 0 |  | 0 | 21 | 0 | 0 | 0 | 0 | 0 |  | Vlastní | Indiv | 0 | 0 |  | R-položka | Běžná |  |  |  | POL12_0
55 | 11000 | klávesnice EZS displej + 3x nástavba | ks | 1 |  | 0 |  | 0 |  | 0 | 21 | 0 | 0 | 0 | 0 | 0 |  | Vlastní | Indiv | 0 | 0 |  | R-položka | Běžná |  |  |  | POL12_0
56 | 11000 | magnetické čidlo EZS | ks | 2 |  | 0 |  | 0 |  | 0 | 21 | 0 | 0 | 0 | 0 | 0 |  | Vlastní | Indiv | 0 | 0 |  | R-položka | Běžná |  |  |  | POL12_0
57 | Pol__0054 | Prořez | ks | 1 |  | 0 |  | 0 |  | 0 | 21 | 0 | 0 | 0 | 0 | 0 |  | Vlastní | Indiv | 0 | 0 |  | Práce | Běžná |  |  |  | POL1_1
58 | Pol__0055 | Podružný materiál | ks | 1 |  | 0 |  | 0 |  | 0 | 21 | 0 | 0 | 0 | 0 | 0 |  | Vlastní | Indiv | 0 | 0 |  | Práce | Běžná |  |  |  | POL1_1
[26 empty] | 15 | 21 | DPH
| Celkem |  |  |  |  | 0 | [19 empty] | 0 | 0 | SUM
END
Note on S6: Jedná se o informaci, zda se jedná o položku, která je do rozpočtu zadána z cenové soustavy RTS, nebo vlastní.
Note on T6: Jedná se o název CÚ, která je zadána u položky rozpočtu

## SO 03 04-Záchytný systém Pol
Položkový soupis prací a dodávek | [27 empty] | #TypZaznamu#
S: | 01 | Celková rekonstrukce stávající vily, přístavba výtahu a objektu MŠ | [25 empty] | STA
O: | SO 03 | Spojovací krček | [22 empty] | STA |  |  | OBJ
R: | 04-Záchytný systém | SO 03 Spoj. krček - Záchytný systém | [25 empty] | ROZ
P.č. | Číslo položky | Název položky | MJ | Množství | Cena / MJ | Celkem | Dodávka | Dodávka celk. | Montáž | Montáž celk. | DPH | Cena s DPH | Hmotnost / MJ | Hmotnost celk.(t) | Dem. hmotnost / MJ | Dem. hmotnost celk.(t) | Ceník | Cen. soustava / platnost | Cenová úroveň | Nhod / MJ | Nhod celk. | Dodavatel | Typ položky | Stav položky
Díl: | 767 | Konstrukce zámečnické |  |  |  | 0 |  | 0 |  | 0 |  | 0 |  | 0.04 |  | 0 |  |  |  |  | 34.67 | [6 empty] | DIL
1 | 767846124RT1 | Ochranný systém proti pádu osob kotvicí koncový bod, , osazený do falcované střechy (nerez, Al, TiZn,Pz), vzdálenost drážek 420-660 mm | kus | 6 |  | 0 |  | 0 |  | 0 | 21 | 0 | 0.00326 | 0.02 | 0 | 0 | 800-767 | RTS 22/ II | RTS 22/ II | 2.64 | 15.84 |  | Práce | Běžná |  |  |  | POL1_
|  | 2+4 |  | 6 | [23 empty] | VV | 0
2 | 767846125RT1 | Ochranný systém proti pádu osob kotvicí mezilehlý bod, , osazený do falcované střechy (nerez, Al, TiZn,Pz) | kus | 5 |  | 0 |  | 0 |  | 0 | 21 | 0 | 0.0023 | 0.01 | 0 | 0 | 800-767 | RTS 22/ II | RTS 22/ II | 2.64 | 13.2 |  | Práce | Běžná |  |  |  | POL1_
|  | 3+2 |  | 5 | [23 empty] | VV | 0
3 | 767849118R00 | Ochranný systém proti pádu osob nerezové lano, průměr 8 mm, | m | 29 |  | 0 |  | 0 |  | 0 | 21 | 0 | 0.00024 | 0.01 | 0 | 0 | 800-767 | RTS 22/ II | RTS 22/ II | 0.176 | 5.1 |  | Práce | Běžná |  |  |  | POL1_
|  | 19+10 |  | 29 | [23 empty] | VV | 0
4 | 767849124R00 | Ochranný systém proti pádu osob pevná nerezová koncovka k lanu pr. 8 mm, délky 140 mm, | kus | 6 |  | 0 |  | 0 |  | 0 | 21 | 0 | 0.00032 | 0 | 0 | 0 | 800-767 | RTS 22/ II | RTS 22/ II | 0.02 | 0.12 |  | Práce | Běžná |  |  |  | POL1_
5 | 767849125R00 | Ochranný systém proti pádu osob spojovací nerez oko, , | kus | 6 |  | 0 |  | 0 |  | 0 | 21 | 0 | 0.00023 | 0 | 0 | 0 | 800-767 | RTS 22/ II | RTS 22/ II | 0.02 | 0.12 |  | Práce | Běžná |  |  |  | POL1_
6 | 767849131R00 | Ochranný systém proti pádu osob štítek k označení jednotlivých úseků kotevního vedení, , | kus | 6 |  | 0 |  | 0 |  | 0 | 21 | 0 | 0.00021 | 0 | 0 | 0 | 800-767 | RTS 22/ II | RTS 22/ II | 0.02 | 0.12 |  | Práce | Běžná |  |  |  | POL1_
7 | 998767102R00 | Přesun hmot pro kovové stavební doplňk. konstrukce v objektech výšky do 12 m | t | 0.04258 |  | 0 |  | 0 |  | 0 | 21 | 0 | 0 | 0 | 0 | 0 | 800-767 | RTS 22/ II | RTS 22/ II | 3.006 | 0.13 |  | Přesun hmot | Běžná |  |  |  | POL7_
|  | 50 m vodorovně | [25 empty] | SPI
8 | 998767192R00 | Přesun hmot pro kovové stavební doplňk. konstrukce příplatek k ceně za zvětšený přesun přes vymezenou největší dopravní vzdálenost do 100 m | t | 0.04258 |  | 0 |  | 0 |  | 0 | 21 | 0 | 0 | 0 | 0 | 0 | 800-767 | RTS 22/ II | RTS 22/ II | 0.95 | 0.04 |  | Přesun hmot | Běžná |  |  |  | POL7_
|  | 50 m vodorovně | [25 empty] | SPI
[26 empty] | 15 | 21 | DPH
| Celkem |  |  |  |  | 0 | [19 empty] | 0 | 0 | SUM
END
Note on S6: Jedná se o informaci, zda se jedná o položku, která je do rozpočtu zadána z cenové soustavy RTS, nebo vlastní.
Note on T6: Jedná se o název CÚ, která je zadána u položky rozpočtu

## SO 03 05-Interiér Pol
Položkový soupis prací a dodávek | [27 empty] | #TypZaznamu#
S: | 01 | Celková rekonstrukce stávající vily, přístavba výtahu a objektu MŠ | [25 empty] | STA
O: | SO 03 | Spojovací krček | [22 empty] | STA |  |  | OBJ
R: | 05-Interiér | SO 03 Spoj. krček - Interiér | [25 empty] | ROZ
P.č. | Číslo položky | Název položky | MJ | Množství | Cena / MJ | Celkem | Dodávka | Dodávka celk. | Montáž | Montáž celk. | DPH | Cena s DPH | Hmotnost / MJ | Hmotnost celk.(t) | Dem. hmotnost / MJ | Dem. hmotnost celk.(t) | Ceník | Cen. soustava / platnost | Cenová úroveň | Nhod / MJ | Nhod celk. | Dodavatel | Typ položky | Stav položky
Díl: | 766 | Konstrukce truhlářské |  |  |  | 0 |  | 0 |  | 0 |  | 0 |  | 0 |  | 0 |  |  |  |  | 0 | [6 empty] | DIL
1 | 76601 | Lavice pro návleky T1 , specifikace podle tabulky truhlářských výrobků PI - dodávka a montáž | ks | 2 |  | 0 |  | 0 |  | 0 | 21 | 0 | 0 | 0 | 0 | 0 |  | Vlastní | Indiv | 0 | 0 |  | Specifikace | Běžná |  |  |  | POL3_
|  | 2 |  | 2 | [23 empty] | VV | 0
2 | 76602 | Lavice T2 , specifikace podle tabulky truhlářských výrobků PI - dodávka a montáž | ks | 1 |  | 0 |  | 0 |  | 0 | 21 | 0 | 0 | 0 | 0 | 0 |  | Vlastní | Indiv | 0 | 0 |  | Specifikace | Běžná |  |  |  | POL3_
|  | 1 |  | 1 | [23 empty] | VV | 0
3 | 76603 | Vysoušeč rukavic T3 , specifikace podle tabulky truhlářských výrobků PI - dodávka a montáž | ks | 1 |  | 0 |  | 0 |  | 0 | 21 | 0 | 0 | 0 | 0 | 0 |  | Vlastní | Indiv | 0 | 0 |  | Specifikace | Běžná |  |  |  | POL3_
|  | 1 |  | 1 | [23 empty] | VV | 0
4 | 76604 | Skříň s výklopy T4 , specifikace podle tabulky truhlářských výrobků PI - dodávka a montáž | ks | 1 |  | 0 |  | 0 |  | 0 | 21 | 0 | 0 | 0 | 0 | 0 |  | Vlastní | Indiv | 0 | 0 |  | Specifikace | Běžná |  |  |  | POL3_
|  | 1 |  | 1 | [23 empty] | VV | 0
5 | 76605 | Obložení niky s policemi T 5, specifikace podle tabulky truhlářských výrobků PI - dodávka a montáž | ks | 1 |  | 0 |  | 0 |  | 0 | 21 | 0 | 0 | 0 | 0 | 0 |  | Vlastní | Indiv | 0 | 0 |  | Specifikace | Běžná |  |  |  | POL3_
|  | 1 |  | 1 | [23 empty] | VV | 0
6 | 76606 | Parapet T 6, specifikace podle tabulky truhlářských výrobků PI - dodávka a montáž | ks | 1 |  | 0 |  | 0 |  | 0 | 21 | 0 | 0 | 0 | 0 | 0 |  | Vlastní | Indiv | 0 | 0 |  | Specifikace | Běžná |  |  |  | POL3_
|  | 1 |  | 1 | [23 empty] | VV | 0
Díl: | M99 | Ostatní práce "M" |  |  |  | 0 |  | 0 |  | 0 |  | 0 |  | 0 |  | 0 |  |  |  |  | 0 | [6 empty] | DIL
7 | M9901 | Vysoušeč obuvi O1,specifikace podle tabulky ostatních prvků PI - dodávka a montáž | ks | 3 |  | 0 |  | 0 |  | 0 | 21 | 0 | 0 | 0 | 0 | 0 |  | Vlastní | Indiv | 0 | 0 |  | Specifikace | Běžná |  |  |  | POL3_
|  | 3 |  | 3 | [23 empty] | VV | 0
8 | M9902 | Magnetická nástěnka O2,specifikace podle tabulky ostatních prvků PI - dodávka a montáž | ks | 1 |  | 0 |  | 0 |  | 0 | 21 | 0 | 0 | 0 | 0 | 0 |  | Vlastní | Indiv | 0 | 0 |  | Specifikace | Běžná |  |  |  | POL3_
|  | 1 |  | 1 | [23 empty] | VV | 0
[26 empty] | 15 | 21 | DPH
| Celkem |  |  |  |  | 0 | [19 empty] | 0 | 0 | SUM
END
Note on S6: Jedná se o informaci, zda se jedná o položku, která je do rozpočtu zadána z cenové soustavy RTS, nebo vlastní.
Note on T6: Jedná se o název CÚ, která je zadána u položky rozpočtu

## SO 04 01-Západní strana Pol
Položkový soupis prací a dodávek | [27 empty] | #TypZaznamu#
S: | 01 | Celková rekonstrukce stávající vily, přístavba výtahu a objektu MŠ | [25 empty] | STA
O: | SO 04 | Oplocení | [22 empty] | STA |  |  | OBJ
R: | 01-Západní strana | SO 04 Oplocení - Západní strana - ulice Libocká | [25 empty] | ROZ
P.č. | Číslo položky | Název položky | MJ | Množství | Cena / MJ | Celkem | Dodávka | Dodávka celk. | Montáž | Montáž celk. | DPH | Cena s DPH | Hmotnost / MJ | Hmotnost celk.(t) | Dem. hmotnost / MJ | Dem. hmotnost celk.(t) | Ceník | Cen. soustava / platnost | Cenová úroveň | Nhod / MJ | Nhod celk. | Dodavatel | Typ položky | Stav položky
Díl: | 1 | Zemní práce |  |  |  | 0 |  | 0 |  | 0 |  | 0 |  | 0 |  | 13.35 |  |  |  |  | 456.67 | [6 empty] | DIL
1 | 113106231R00 | Rozebrání vozovek a ploch s jakoukoliv výplní spár v jakékoliv ploše, ze zámkové dlažky, kladených do lože z kameniva | m2 | 59.33 |  | 0 |  | 0 |  | 0 | 21 | 0 | 0 | 0 | 0.225 | 13.35 | 822-1 | RTS 22/ II | RTS 22/ II | 0.142 | 8.42 |  | Práce | Běžná |  |  |  | POL1_
|  | s přemístěním hmot na skládku na vzdálenost do 3 m nebo s naložením na dopravní prostředek | [25 empty] | SPI
|  | (2,965+3,02+3,075*8+3,15+3,155+3,18+3,285+3,27*3+3,46+2,705)*1 |  | 59.33 | [23 empty] | VV | 0
2 | 122201101R00 | Odkopávky a prokopávky nezapažené v hornině 3 do 100 m3 | m3 | 486.3137 |  | 0 |  | 0 |  | 0 | 21 | 0 | 0 | 0 | 0 | 0 | 800-1 | RTS 22/ II | RTS 22/ II | 0.368 | 178.96 |  | Práce | Běžná |  |  |  | POL1_
|  | s přehozením výkopku na vzdálenost do 3 m nebo s naložením na dopravní prostředek, | [25 empty] | SPI
|  | ZÁPADNÍ STRANA : | [25 empty] | VV | 0
|  | Výkop v chodníku : 1*1*(2,965+3,02+3,075*8+3,15+3,155+3,18+3,285+3,27*3+3,46+2,705)*0,5 |  | 29.665 | [23 empty] | VV | 0
|  | Výkop na pozemnku : (1,75+2,75)*((2,25+2,5+2,4+2,6+2,8+3,2+3,1+3,1+2,7+2,5+2,5+2,5)/12)*0,5*(2,965+3,02+3,075*8+3,15+3,155+3,18+3,285+3,27*3+3,46+2,705) |  | 357.6487 | [23 empty] | VV | 0
|  | Výkop v místě přístavby : 1,5*2,2*30 |  | 99 | [23 empty] | VV | 0
3 | 161101101R00 | Svislé přemístění výkopku z horniny 1 až 4, při hloubce výkopu přes 1 do 2,5 m | m3 | 456.6487 |  | 0 |  | 0 |  | 0 | 21 | 0 | 0 | 0 | 0 | 0 | 800-1 | RTS 22/ II | RTS 22/ II | 0.345 | 157.54 |  | Práce | Běžná |  |  |  | POL1_
|  | bez naložení do dopravní nádoby, ale s vyprázdněním dopravní nádoby na hromadu nebo na dopravní prostředek, | [25 empty] | SPI |  | bez naložení do dopravní nádoby, ale s vyprázdněním dopravní nádoby na hromadu nebo na dopravní prostředek,
|  | ZÁPADNÍ STRANA : | [25 empty] | VV | 0
|  | Výkop na pozemnku : (1,75+2,75)*((2,25+2,5+2,4+2,6+2,8+3,2+3,1+3,1+2,7+2,5+2,5+2,5)/12)*0,5*(2,965+3,02+3,075*8+3,15+3,155+3,18+3,285+3,27*3+3,46+2,705) |  | 357.6487 | [23 empty] | VV | 0
|  | Výkop v místě přístavby : 1,5*2,2*30 |  | 99 | [23 empty] | VV | 0
4 | 162701105R00 | Vodorovné přemístění výkopku z horniny 1 až 4, na vzdálenost přes 9 000 do 10 000 m | m3 | 886.3137 |  | 0 |  | 0 |  | 0 | 21 | 0 | 0 | 0 | 0 | 0 | 800-1 | RTS 22/ II | RTS 22/ II | 0.011 | 9.75 |  | Práce | Běžná |  |  |  | POL1_
|  | po suchu, bez naložení výkopku, avšak se složením bez rozhrnutí, zpáteční cesta vozidla. | [25 empty] | SPI
|  | Odvoz na deponii : 400 |  | 400 | [23 empty] | VV | 0
|  | Odvoz zpět z deponie : 400 |  | 400 | [23 empty] | VV | 0
|  | odvoz na skládku : 486,31366-400 |  | 86.3137 | [23 empty] | VV | 0
5 | 162701109R00 | Vodorovné přemístění výkopku příplatek k ceně za každých dalších i započatých 1 000 m přes 10 000 m z horniny 1 až 4 | m3 | 863.1366 |  | 0 |  | 0 |  | 0 | 21 | 0 | 0 | 0 | 0 | 0 | 800-1 | RTS 22/ II | RTS 22/ II | 0 | 0 |  | Práce | Běžná |  |  |  | POL1_
|  | po suchu, bez naložení výkopku, avšak se složením bez rozhrnutí, zpáteční cesta vozidla. | [25 empty] | SPI
|  | odvoz na skládku : (486,31366-400)*10 |  | 863.1366 | [23 empty] | VV | 0
6 | 167101102R00 | Nakládání, skládání, překládání neulehlého výkopku nakládání výkopku přes 100 m3, z horniny 1 až 4 | m3 | 400 |  | 0 |  | 0 |  | 0 | 21 | 0 | 0 | 0 | 0 | 0 | 800-1 | RTS 22/ II | RTS 22/ II | 0.053 | 21.2 |  | Práce | Běžná |  |  |  | POL1_
|  | Odvoz zpět z deponie : 400 |  | 400 | [23 empty] | VV | 0
7 | 174101101R00 | Zásyp sypaninou se zhutněním jam, šachet, rýh nebo kolem objektů v těchto vykopávkách | m3 | 400 |  | 0 |  | 0 |  | 0 | 21 | 0 | 0 | 0 | 0 | 0 | 800-1 | RTS 22/ II | RTS 22/ II | 0.202 | 80.8 |  | Práce | Běžná |  |  |  | POL1_
|  | z jakékoliv horniny s uložením výkopku po vrstvách, | [25 empty] | SPI
|  | Západní strana : | [25 empty] | VV | 0
|  | 400 |  | 400 | [23 empty] | VV | 0
8 | 199000005R00 | Poplatky za skládku zeminy 1- 4, skupina 17 05 04 z Katalogu odpadů | t | 172.6273 |  | 0 |  | 0 |  | 0 | 21 | 0 | 0 | 0 | 0 | 0 | 800-1 | RTS 22/ II | RTS 22/ II | 0 | 0 |  | Práce | Běžná |  |  |  | POL1_
|  | odvoz na skládku : (486,31366-400)*2 |  | 172.6273 | [23 empty] | VV | 0
Díl: | 2 | Základy a zvláštní zakládání |  |  |  | 0 |  | 0 |  | 0 |  | 0 |  | 104.59 |  | 0 |  |  |  |  | 287.32 | [6 empty] | DIL
9 | 212561111R00 | Výplň trativodů kamenivem hrubým drceným, frakce 4-16 mm | m3 | 21.6 |  | 0 |  | 0 |  | 0 | 21 | 0 | 1.665 | 35.96 | 0 | 0 | 800-2 | RTS 22/ II | RTS 22/ II | 0.92 | 19.87 |  | Práce | Běžná |  |  |  | POL1_
|  | do rýh bez zhutnění s úpravou povrchu výplně, | [25 empty] | SPI
|  | Západní strana - drenáž : 60*0,6*0,6 |  | 21.6 | [23 empty] | VV | 0
10 | 212755114R00 | Trativody z drenážních trubek bez lože vnitřního průměru 10 cm | m | 60 |  | 0 |  | 0 |  | 0 | 21 | 0 | 0.00777 | 0.47 | 0 | 0 | 800-2 | RTS 22/ II | RTS 22/ II | 0.05 | 3 |  | Práce | Běžná |  |  |  | POL1_
|  | Západní strana : 60 |  | 60 | [23 empty] | VV | 0
11 | 212971110R00 | Zřízení opláštění odvod. trativodů z geotextilie o sklonu do 2,5, | m2 | 144 |  | 0 |  | 0 |  | 0 | 21 | 0 | 0.00018 | 0.03 | 0 | 0 | 800-2 | RTS 22/ II | RTS 22/ II | 0.075 | 10.8 |  | Práce | Běžná |  |  |  | POL1_
|  | v rýze nebo v zářezu se stěnami, | [25 empty] | SPI
|  | Západní strana - drenáž : 60*2,4 |  | 144 | [23 empty] | VV | 0
12 | 215901101RT5 | Zhutnění podloží z rostlé horniny 1 až 4 pod násypy z hornin soudržných do 92% PS a nesoudržných sypkých relativní ulehlosti l(d) do 0,8 vibrační deskou | m2 | 195.789 |  | 0 |  | 0 |  | 0 | 21 | 0 | 0 | 0 | 0 | 0 | 800-1 | RTS 22/ II | RTS 22/ II | 0.15 | 29.37 |  | Práce | Běžná |  |  |  | POL1_
|  | z rostlé horniny tř.1 - 4 pod násypy z hornin soudržných do 92% PS a hornin nesoudržných sypkých relativní ulehlosti I(d) do 0,8 | [25 empty] | SPI |  | z rostlé horniny tř.1 - 4 pod násypy z hornin soudržných do 92% PS a hornin nesoudržných sypkých relativní ulehlosti I(d) do 0,8
|  | Základová spára : (1,7+0,6+1)*(2,965+3,02+3,075*8+3,15+3,155+3,18+3,285+3,27*3+3,46+2,705) |  | 195.789 | [23 empty] | VV | 0
13 | 273323411RV1 | Beton základových desek železový vodostavební třídy C 25/30, stupeň chemické odolnosti X0,XC1-4,XD1-2,XF1,XA1-2, Beton čerstvý vodostavební; C 25/30; prostředí: X0, XC1, XC2, XC3, XC4, XD1, XD2, XF1, XA1, XA2; cement: CEM III; Dmax = 22 mm; S 4 | m3 | 25.2153 |  | 0 |  | 0 |  | 0 | 21 | 0 | 2.3937 | 60.36 | 0 | 0 | 801-1 | RTS 22/ II | RTS 22/ II | 0.48 | 12.1 |  | Práce | Běžná |  |  |  | POL1_
|  | bez dodávky a uložení výztuže | [25 empty] | SPI
|  | 0,25*1,7*(2,965+3,02+3,075*8+3,15+3,155+3,18+3,285+3,27*3+3,46+2,705) |  | 25.2153 | [23 empty] | VV | 0
14 | 273351215R00 | Bednění stěn základových desek zřízení | m2 | 33.915 |  | 0 |  | 0 |  | 0 | 21 | 0 | 0.0392 | 1.33 | 0 | 0 | 801-1 | RTS 22/ II | RTS 22/ II | 1.6 | 54.26 |  | Práce | Běžná |  |  |  | POL1_
|  | svislé nebo šikmé (odkloněné) , půdorysně přímé nebo zalomené, stěn základových desek ve volných nebo zapažených jámách, rýhách, šachtách, včetně případných vzpěr, | [25 empty] | SPI |  | svislé nebo šikmé (odkloněné) , půdorysně přímé nebo zalomené, stěn základových desek ve volných nebo zapažených jámách, rýhách, šachtách, včetně případných vzpěr,
|  | (2,965+3,02+3,075*8+3,15+3,155+3,18+3,285+3,27*3+3,46+2,705)*0,25*2+0,25*1,7*10 |  | 33.915 | [23 empty] | VV | 0
15 | 273351216R00 | Bednění stěn základových desek odstranění | m2 | 33.915 |  | 0 |  | 0 |  | 0 | 21 | 0 | 0 | 0 | 0 | 0 | 801-1 | RTS 22/ II | RTS 22/ II | 0.32 | 10.85 |  | Práce | Běžná |  |  |  | POL1_
|  | svislé nebo šikmé (odkloněné) , půdorysně přímé nebo zalomené, stěn základových desek ve volných nebo zapažených jámách, rýhách, šachtách, včetně případných vzpěr, | [25 empty] | SPI |  | svislé nebo šikmé (odkloněné) , půdorysně přímé nebo zalomené, stěn základových desek ve volných nebo zapažených jámách, rýhách, šachtách, včetně případných vzpěr,
|  | (2,965+3,02+3,075*8+3,15+3,155+3,18+3,285+3,27*3+3,46+2,705)*0,25*2+0,25*1,7*10 |  | 33.915 | [23 empty] | VV | 0
16 | 273361821R00 | Výztuž základových desek z betonářské oceli 10 505(R), Výztuž ocelová betonářská - tyč; úprava: střih, ohyb; povrch: žebírkový; značka: B500B (1.0439); d = 12,0 mm | t | 6.25 |  | 0 |  | 0 |  | 0 | 21 | 0 | 1.0217 | 6.39 | 0 | 0 | 801-1 | RTS 22/ II | RTS 22/ II | 23.531 | 147.07 |  | Práce | Běžná |  |  |  | POL1_
|  | včetně distančních prvků | [25 empty] | SPI
|  | 6,25 |  | 6.25 | [23 empty] | VV | 0
17 | 67352004R | geotextilie PET; funkce drenážní, separační, ochranná, filtrační; plošná hmotnost 300 g/m2 | m2 | 172.8 |  | 0 |  | 0 |  | 0 | 21 | 0 | 0.0003 | 0.05 | 0 | 0 | SPCM | RTS 22/ II | RTS 22/ II | 0 | 0 |  | Specifikace | Běžná |  |  |  | POL3_
|  | Západní strana - drenáž : 60*2,4*1,2 |  | 172.8 | [23 empty] | VV | 0
Díl: | 3 | Svislé a kompletní konstrukce |  |  |  | 0 |  | 0 |  | 0 |  | 0 |  | 188.33 |  | 0 |  |  |  |  | 466.49 | [6 empty] | DIL
18 | 311112330RT3 | Stěny z betonových bednicích tvárnic a betonu šířky 300 mm, zálivka betonem C20/25, Beton čerstvý obyčejný; C 20/25; prostředí: X0; cement: CEM II; Dmax = 16 mm; S 3 | m2 | 158.9866 |  | 0 |  | 0 |  | 0 | 21 | 0 | 0.75125 | 119.44 | 0 | 0 | 801-1 | RTS 22/ II | RTS 22/ II | 0.934 | 148.49 |  | Práce | Běžná |  |  |  | POL1_
|  | (ztracené bednění) z betonových tvárnic a zálivka betonem, | [25 empty] | SPI
|  | Západní strana : (2,55*1+3*9+2,8*2+2,5*2+2,3*7)/21*(2,8*9+2,855*11+2,75) |  | 158.9866 | [23 empty] | VV | 0
19 | 311361821R00 | Výztuž nadzákladových zdí z betonářské oceli 10 505(R), Výztuž ocelová betonářská - tyč; úprava: střih, ohyb; povrch: žebírkový; značka: B500B (1.0439); d = 12,0 mm | t | 3.5 |  | 0 |  | 0 |  | 0 | 21 | 0 | 1.0203 | 3.57 | 0 | 0 | 801-1 | RTS 22/ II | RTS 22/ II | 25.271 | 88.45 |  | Práce | Běžná |  |  |  | POL1_
|  | včetně distančních prvků | [25 empty] | SPI
|  | 3,5 |  | 3.5 | [23 empty] | VV | 0
20 | 319211332RT1 | Utěsnění zdiva - fabion z těsnicí malty v koutu podlahy r 50 mm | m | 59.355 |  | 0 |  | 0 |  | 0 | 21 | 0 | 0.00145 | 0.09 | 0 | 0 | 801-4 | RTS 22/ II | RTS 22/ II | 0.212 | 12.58 |  | Práce | Běžná |  |  |  | POL1_
|  | Západní strana-kout izolace : (2,8*9+2,855*11+2,75) |  | 59.355 | [23 empty] | VV | 0
21 | 327271126R00 | Zdivo nadzáklad. opěrné z cihel nepálených plných betonových 290 mm dlouhých | m3 | 8.0129 |  | 0 |  | 0 |  | 0 | 21 | 0 | 2.1812 | 17.48 | 0 | 0 | 801-5 | RTS 22/ II | RTS 22/ II | 3.598 | 28.83 |  | Práce | Běžná |  |  |  | POL1_
|  | bez spárování, na jakoukoliv cementovou maltu, včetně pomocného pracovního lešení o výšce podlahy do 1900 mm a pro zatížení do 1,5 kPa, | [25 empty] | SPI |  | bez spárování, na jakoukoliv cementovou maltu, včetně pomocného pracovního lešení o výšce podlahy do 1900 mm a pro zatížení do 1,5 kPa,
|  | Západní strana-krycí hlava : 0,45*0,3*(2,8*9+2,855*11+2,75) |  | 8.0129 | [23 empty] | VV | 0
22 | 338171121R00 | Osazování sloupků a vzpěr plotových ocelových výšky do 2,60 m, se zalitím jakoukoliv cementovou maltou do vynechaných otvorů | kus | 21 |  | 0 |  | 0 |  | 0 | 21 | 0 | 0.00702 | 0.15 | 0 | 0 | 801-5 | RTS 22/ II | RTS 22/ II | 0.52 | 10.92 |  | Práce | Běžná |  |  |  | POL1_
|  | trubkových nebo profilovaných | [25 empty] | SPI
|  | Západní strana - sloupky : (13+8) |  | 21 | [23 empty] | VV | 0
23 | 342271212RT2 | Příčky z cihel a tvárnic nepálených příčky z cihel betonových délky 290 mm, tloušťky 140 mm | m2 | 158.9866 |  | 0 |  | 0 |  | 0 | 21 | 0 | 0.29785 | 47.35 | 0 | 0 | 801-1 | RTS 22/ II | RTS 22/ II | 0.77806 | 123.7 |  | Práce | Běžná |  |  |  | POL1_
|  | včetně pomocného lešení | [25 empty] | SPI
|  | Západní strana : (2,55*1+3*9+2,8*2+2,5*2+2,3*7)/21*(2,8*9+2,855*11+2,75) |  | 158.9866 | [23 empty] | VV | 0
24 | 342941111R00 | Kotvení příček ke konstrukci kotvami na hmoždinky | m | 240 |  | 0 |  | 0 |  | 0 | 21 | 0 | 0.00103 | 0.25 | 0 | 0 | 801-1 | RTS 22/ II | RTS 22/ II | 0.223 | 53.52 |  | Práce | Běžná |  |  |  | POL1_
|  | Včetně dodávky kotev a spojovacího materiálu. | [25 empty] | SPI
|  | Betonové cihly k ztracenému bednění : 240 |  | 240 | [23 empty] | VV | 0
Díl: | 5 | Komunikace |  |  |  | 0 |  | 0 |  | 0 |  | 0 |  | 4.38 |  | 0 |  |  |  |  | 26.82 | [6 empty] | DIL
25 | 596215021R00 | Kladení zámkové dlažby do drtě tloušťka dlažby 60 mm, tloušťka lože 40 mm | m2 | 59.33 |  | 0 |  | 0 |  | 0 | 21 | 0 | 0.0739 | 4.38 | 0 | 0 | 822-1 | RTS 22/ II | RTS 22/ II | 0.452 | 26.82 |  | Práce | Běžná |  |  |  | POL1_
|  | s provedením lože z kameniva drceného, s vyplněním spár, s dvojitým hutněním a se smetením přebytečného materiálu na krajnici. S dodáním hmot pro lože a výplň spár. | [25 empty] | SPI |  | s provedením lože z kameniva drceného, s vyplněním spár, s dvojitým hutněním a se smetením přebytečného materiálu na krajnici. S dodáním hmot pro lože a výplň spár.
|  | (2,965+3,02+3,075*8+3,15+3,155+3,18+3,285+3,27*3+3,46+2,705)*1 |  | 59.33 | [23 empty] | VV | 0
Díl: | 62 | Úpravy povrchů vnější |  |  |  | 0 |  | 0 |  | 0 |  | 0 |  | 5.08 |  | 0 |  |  |  |  | 173.31 | [6 empty] | DIL
26 | 622451101R00 | Vyspravení povrchu a zatření spár vnějších stěn maltou cementovou | m2 | 350.2996 |  | 0 |  | 0 |  | 0 | 21 | 0 | 0.00671 | 2.35 | 0 | 0 | 801-1 | RTS 22/ II | RTS 22/ II | 0.098 | 34.33 |  | Práce | Běžná |  |  |  | POL1_
|  | neomítaných betonových a železobetonových monolitických i prefabrikovaných, s rozetřením vysprávky do ztracena, | [25 empty] | SPI |  | neomítaných betonových a železobetonových monolitických i prefabrikovaných, s rozetřením vysprávky do ztracena,
|  | Západní strana - pod izolaci proti vlhkosti : (2,55*1+3*9+2,8*2+2,5*2+2,3*7)/21*(2,8*9+2,855*11+2,75) |  | 158.9866 | [23 empty] | VV | 0
|  | (0,3+1,4)*(2,8*9+2,855*11+2,75)+0,45*3,06 |  | 102.2805 | [23 empty] | VV | 0
|  | (2,8*9+2,855*11+2,75)*(1,7-0,45+0,25) |  | 89.0325 | [23 empty] | VV | 0
27 | 627452111RT3 | Spárování maltou cementovou zapuštěné rovné zdí z cihel, spárovací maltou | m2 | 221.3094 |  | 0 |  | 0 |  | 0 | 21 | 0 | 0.01235 | 2.73 | 0 | 0 | 801-1 | RTS 22/ II | RTS 22/ II | 0.628 | 138.98 |  | Práce | Běžná |  |  |  | POL1_
|  | Západní strana : (2,55*1+3*9+2,8*2+2,5*2+2,3*7)/21*(2,8*9+2,855*11+2,75) |  | 158.9866 | [23 empty] | VV | 0
|  | Západní strana-krycí hlava : (0,45+0,3*2)*(2,8*9+2,855*11+2,75) |  | 62.3227 | [23 empty] | VV | 0
Díl: | 96 | Bourání konstrukcí |  |  |  | 0 |  | 0 |  | 0 |  | 0 |  | 0.13 |  | 236.56 |  |  |  |  | 414.56 | [6 empty] | DIL
28 | 961044111R00 | Bourání základů z betonu prostého | m3 | 20.7655 |  | 0 |  | 0 |  | 0 | 21 | 0 | 0 | 0 | 2 | 41.53 | 801-3 | RTS 22/ II | RTS 22/ II | 6.436 | 133.65 |  | Práce | Běžná |  |  |  | POL1_
|  | nebo vybourání otvorů průřezové plochy přes 4 m2 v základech, | [25 empty] | SPI
|  | Západní strana : | [25 empty] | VV | 0
|  | (2,965+3,02+3,075*8+3,15+3,155+3,18+3,285+3,27*3+3,46+2,705)*1*0,35 |  | 20.7655 | [23 empty] | VV | 0
29 | 962032241R00 | Bourání zdiva nadzákladového z cihel pálených nebo vápenopískových, na maltu cementovou | m3 | 99.6744 |  | 0 |  | 0 |  | 0 | 21 | 0 | 0.00128 | 0.13 | 1.95 | 194.37 | 801-3 | RTS 22/ II | RTS 22/ II | 1.701 | 169.55 |  | Práce | Běžná |  |  |  | POL1_
|  | nebo vybourání otvorů průřezové plochy přes 4 m2 ve zdivu nadzákladovém, včetně pomocného lešení o výšce podlahy do 1900 mm a pro zatížení do 1,5 kPa (150 kg/m2) | [25 empty] | SPI |  | nebo vybourání otvorů průřezové plochy přes 4 m2 ve zdivu nadzákladovém, včetně pomocného lešení o výšce podlahy do 1900 mm a pro zatížení do 1,5 kPa (150 kg/m2)
|  | Západní strana : | [25 empty] | VV | 0
|  | (2,965+3,02+3,075*8+3,15+3,155+3,18+3,285+3,27*3+3,46+2,705)*2,8*0,6 |  | 99.6744 | [23 empty] | VV | 0
30 | 970051160R00 | Jádrové vrtání, kruhové prostupy v železobetonu jádrové vrtání , do D 160 mm | m | 12.6 |  | 0 |  | 0 |  | 0 | 21 | 0 | 0 | 0 | 0.05024 | 0.63 | 801-3 | RTS 22/ II | RTS 22/ II | 4.6 | 57.96 |  | Práce | Běžná |  |  |  | POL1_
|  | Západní strana - sloupky : (13+8)*0,6 |  | 12.6 | [23 empty] | VV | 0
31 | 970241100R00 | Řezání prostého betonu hloubka řezu 100 mm | m | 59.33 |  | 0 |  | 0 |  | 0 | 21 | 0 | 0 | 0 | 0.00046 | 0.03 | 801-3 | RTS 22/ II | RTS 22/ II | 0.9 | 53.4 |  | Práce | Běžná |  |  |  | POL1_
|  | Západní strana-řezání tvárnic ztraceného bednění : (2,965+3,02+3,075*8+3,15+3,155+3,18+3,285+3,27*3+3,46+2,705) |  | 59.33 | [23 empty] | VV | 0
Díl: | 99 | Staveništní přesun hmot |  |  |  | 0 |  | 0 |  | 0 |  | 0 |  | 0 |  | 0 |  |  |  |  | 370.25 | [6 empty] | DIL
32 | 998151111R00 | Přesun hmot pro oplocení a objekty zvláštní, zděné vodorovně do 50 m výšky do 10 m | t | 302.4992 |  | 0 |  | 0 |  | 0 | 21 | 0 | 0 | 0 | 0 | 0 | 801-5 | RTS 22/ II | RTS 22/ II | 1.142 | 345.45 |  | Přesun hmot | Běžná |  |  |  | POL7_
|  | na novostavbách a změnách objektů pro oplocení (815 2 JKSo), objekty zvláštní pro chov živočichů (815 3 JKSO), objekty pozemní různé (815 9 JKSO) | [25 empty] | SPI |  | na novostavbách a změnách objektů pro oplocení (815 2 JKSo), objekty zvláštní pro chov živočichů (815 3 JKSO), objekty pozemní různé (815 9 JKSO)
33 | 998151112R00 | Přesun hmot pro oplocení a objekty zvláštní, zděné příplatek za zvětšený přesun přes vymezenou největší dopravní vzdálenost do 1000 m | t | 302.4992 |  | 0 |  | 0 |  | 0 | 21 | 0 | 0 | 0 | 0 | 0 | 801-5 | RTS 22/ II | RTS 22/ II | 0.082 | 24.8 |  | Přesun hmot | Běžná |  |  |  | POL7_
|  | na novostavbách a změnách objektů pro oplocení (815 2 JKSo), objekty zvláštní pro chov živočichů (815 3 JKSO), objekty pozemní různé (815 9 JKSO) | [25 empty] | SPI |  | na novostavbách a změnách objektů pro oplocení (815 2 JKSo), objekty zvláštní pro chov živočichů (815 3 JKSO), objekty pozemní různé (815 9 JKSO)
Díl: | 711 | Izolace proti vodě |  |  |  | 0 |  | 0 |  | 0 |  | 0 |  | 4.45 |  | 0 |  |  |  |  | 210.79 | [6 empty] | DIL
34 | 711112006RZ4 | Provedení izolace proti zemní vlhkosti natěradly za studena na ploše svislé, včetně pomocného lešení o výšce podlahy do 1900 mm a pro zatížení do 1,5 kPa. asfaltovou penetrační emulzí, včetně dodávky emulze 0,4 kg/m2, Hmota nátěrová asfaltová; typ: penetrace; funkce: zpevnění povrchu; vrstva: podkladní; exteriér; podklad: kov, beton, keramika, minerální; barva: h... | m2 | 350.2996 |  | 0 |  | 0 |  | 0 | 21 | 0 | 0.00064 | 0.22 | 0 | 0 | 800-711 | RTS 22/ II | RTS 22/ II | 0.049 | 17.16 |  | Práce | Běžná |  |  |  | POL1_
|  | Západní strana : (2,55*1+3*9+2,8*2+2,5*2+2,3*7)/21*(2,8*9+2,855*11+2,75) |  | 158.9866 | [23 empty] | VV | 0
|  | (0,3+1,4)*(2,8*9+2,855*11+2,75)+0,45*3,06 |  | 102.2805 | [23 empty] | VV | 0
|  | (2,8*9+2,855*11+2,75)*(1,7-0,45+0,25) |  | 89.0325 | [23 empty] | VV | 0
35 | 711142559RY1 | Provedení izolace proti zemní vlhkosti pásy přitavením svislá, 1 vrstva, s dodávkou izolačního pásu se skleněnou nebo polyesterovou vložkou, s minerálním posypem | m2 | 350.2996 |  | 0 |  | 0 |  | 0 | 21 | 0 | 0.0061 | 2.14 | 0 | 0 | 800-711 | RTS 22/ II | RTS 22/ II | 0.266 | 93.18 |  | Práce | Běžná |  |  |  | POL1_
|  | Západní strana : (2,55*1+3*9+2,8*2+2,5*2+2,3*7)/21*(2,8*9+2,855*11+2,75) |  | 158.9866 | [23 empty] | VV | 0
|  | (0,3+1,4)*(2,8*9+2,855*11+2,75)+0,45*3,06 |  | 102.2805 | [23 empty] | VV | 0
|  | (2,8*9+2,855*11+2,75)*(1,7-0,45+0,25) |  | 89.0325 | [23 empty] | VV | 0
36 | 711142559RY2 | Provedení izolace proti zemní vlhkosti pásy přitavením svislá, 1 vrstva, s dodávkou izolačního pásu se skleněnou nebo polyesterovou vložkou, s minerálním posypem | m2 | 350.2996 |  | 0 |  | 0 |  | 0 | 21 | 0 | 0.00598 | 2.09 | 0 | 0 | 800-711 | RTS 22/ II | RTS 22/ II | 0.266 | 93.18 |  | Práce | Běžná |  |  |  | POL1_
|  | Západní strana : (2,55*1+3*9+2,8*2+2,5*2+2,3*7)/21*(2,8*9+2,855*11+2,75) |  | 158.9866 | [23 empty] | VV | 0
|  | (0,3+1,4)*(2,8*9+2,855*11+2,75)+0,45*3,06 |  | 102.2805 | [23 empty] | VV | 0
|  | (2,8*9+2,855*11+2,75)*(1,7-0,45+0,25) |  | 89.0325 | [23 empty] | VV | 0
37 | 998711101R00 | Přesun hmot pro izolace proti vodě svisle do 6 m | t | 4.4558 |  | 0 |  | 0 |  | 0 | 21 | 0 | 0 | 0 | 0 | 0 | 800-711 | RTS 22/ II | RTS 22/ II | 1.567 | 6.98 |  | Přesun hmot | Běžná |  |  |  | POL7_
|  | 50 m vodorovně měřeno od těžiště půdorysné plochy skládky do těžiště půdorysné plochy objektu | [25 empty] | SPI
38 | 998711192R00 | Přesun hmot pro izolace proti vodě příplatek k ceně za zvětšený přesun přes vymezenou největší dopravní vzdálenost do 100 m | t | 4.4558 |  | 0 |  | 0 |  | 0 | 21 | 0 | 0 | 0 | 0 | 0 | 800-711 | RTS 22/ II | RTS 22/ II | 0.066 | 0.29 |  | Přesun hmot | Běžná |  |  |  | POL7_
|  | 50 m vodorovně měřeno od těžiště půdorysné plochy skládky do těžiště půdorysné plochy objektu | [25 empty] | SPI
Díl: | 767 | Konstrukce zámečnické |  |  |  | 0 |  | 0 |  | 0 |  | 0 |  | 0 |  | 0.55 |  |  |  |  | 44.93 | [6 empty] | DIL
39 | 767914130R00 | Montáž oplocení z pletiva rámového na ocelové sloupky, o výšce přes 1,5 do 2 m | m | 59.355 |  | 0 |  | 0 |  | 0 | 21 | 0 | 0 | 0 | 0 | 0 | 800-767 | RTS 22/ II | RTS 22/ II | 0.47 | 27.9 |  | Práce | Běžná |  |  |  | POL1_
|  | Západní strana : (2,8*9+2,855*11+2,75) |  | 59.355 | [23 empty] | VV | 0
40 | 767914830R00 | Demontáž oplocení demontáž rámového oplocení, výšky do 2,0 m | m | 59.355 |  | 0 |  | 0 |  | 0 | 21 | 0 | 0 | 0 | 0.00925 | 0.55 | 800-767 | RTS 22/ II | RTS 22/ II | 0.287 | 17.03 |  | Práce | Běžná |  |  |  | POL1_
|  | Západní strana : (2,8*9+2,855*11+2,75) |  | 59.355 | [23 empty] | VV | 0
41 | 01 | Z5 - Pole zábradlí 2700/1600mm | ks | 11 |  | 0 |  | 0 |  | 0 | 21 | 0 | 0 | 0 | 0 | 0 |  | Vlastní | Indiv | 0 | 0 |  | Specifikace | Běžná |  |  |  | POL3_
|  | Západní strana : 11 |  | 11 | [23 empty] | VV | 0
42 | 02 | Z9 - Pole zábradlí 2650/1600mm | ks | 9 |  | 0 |  | 0 |  | 0 | 21 | 0 | 0 | 0 | 0 | 0 |  | Vlastní | Indiv | 0 | 0 |  | Specifikace | Běžná |  |  |  | POL3_
|  | Západní strana : 9 |  | 9 | [23 empty] | VV | 0
43 | 03 | Z 11 - sloupek 50/5mm -1650mm + prodloužení + spojovací materiál | ks | 13 |  | 0 |  | 0 |  | 0 | 21 | 0 | 0 | 0 | 0 | 0 |  | Vlastní | Indiv | 0 | 0 |  | Specifikace | Běžná |  |  |  | POL3_
|  | Západní strana : 13 |  | 13 | [23 empty] | VV | 0
44 | 04 | Z 12 - sloupek 50/5mm -1775mm + prodloužení + spojovací materiál | ks | 8 |  | 0 |  | 0 |  | 0 | 21 | 0 | 0 | 0 | 0 | 0 |  | Vlastní | Indiv | 0 | 0 |  | Specifikace | Běžná |  |  |  | POL3_
|  | Západní strana : 8 |  | 8 | [23 empty] | VV | 0
45 | 998767201R00 | Přesun hmot pro kovové stavební doplňk. konstrukce v objektech výšky do 6 m | % |  |  | 0 |  | 0 |  | 0 | 21 | 0 | 0 | 0 | 0 | 0 | 800-767 | RTS 22/ II | RTS 22/ II | 0 | 0 |  | Přesun hmot | Běžná |  |  |  | POL7_
|  | 50 m vodorovně | [25 empty] | SPI
46 | 998767292R00 | Přesun hmot pro kovové stavební doplňk. konstrukce příplatek k ceně za zvětšený přesun přes vymezenou největší dopravní vzdálenost do 100 m | % |  |  | 0 |  | 0 |  | 0 | 21 | 0 | 0 | 0 | 0 | 0 | 800-767 | RTS 22/ II | RTS 22/ II | 0 | 0 |  | Přesun hmot | Běžná |  |  |  | POL7_
|  | 50 m vodorovně | [25 empty] | SPI
Díl: | 783 | Nátěry |  |  |  | 0 |  | 0 |  | 0 |  | 0 |  | 0.04 |  | 0 |  |  |  |  | 19.92 | [6 empty] | DIL
47 | 783897122R00 | Nátěr betonových povrchů vodoodpudivý vodní přípravek (voda, SiO2), pro exteriér a interiér, jednonásobný | m2 | 221.3094 |  | 0 |  | 0 |  | 0 | 21 | 0 | 0.00016 | 0.04 | 0 | 0 | 800-783 | RTS 22/ II | RTS 22/ II | 0.09 | 19.92 |  | Práce | Běžná |  |  |  | POL1_
|  | Západní strana- betonové cihly : (2,55*1+3*9+2,8*2+2,5*2+2,3*7)/21*(2,8*9+2,855*11+2,75) |  | 158.9866 | [23 empty] | VV | 0
|  | Západní strana-krycí hlava- betonové cihly : (0,45+0,3*2)*(2,8*9+2,855*11+2,75) |  | 62.3227 | [23 empty] | VV | 0
Díl: | D96 | Přesuny suti a vybouraných hmot |  |  |  | 0 |  | 0 |  | 0 |  | 0 |  | 0 |  | 0 |  |  |  |  | 122.72 | [6 empty] | DIL
48 | 979081111R00 | Odvoz suti a vybouraných hmot na skládku do 1 km | t | 250.4547 |  | 0 |  | 0 |  | 0 | 21 | 0 | 0 | 0 | 0 | 0 | 801-3 | RTS 22/ II | RTS 22/ II | 0.49 | 122.72 |  | Přesun suti | Běžná |  |  |  | POL8_
49 | 979081121R00 | Odvoz suti a vybouraných hmot na skládku příplatek za každý další 1 km | t | 4758.6389 |  | 0 |  | 0 |  | 0 | 21 | 0 | 0 | 0 | 0 | 0 | 801-3 | RTS 22/ II | RTS 22/ II | 0 | 0 |  | Přesun suti | Běžná |  |  |  | POL8_
50 | 979990101R00 | Poplatek za skládku za uložení, směsi betonu a cihel, , skupina 17 01 01 a 17 01 02 z Katalogu odpadů | t | 250.4547 |  | 0 |  | 0 |  | 0 | 21 | 0 | 0 | 0 | 0 | 0 | 801-3 | RTS 22/ II | RTS 22/ II | 0 | 0 |  | Přesun suti | Běžná |  |  |  | POL8_
[26 empty] | 15 | 21 | DPH
| Celkem |  |  |  |  | 0 | [19 empty] | 0 | 0 | SUM
END
Note on S6: Jedná se o informaci, zda se jedná o položku, která je do rozpočtu zadána z cenové soustavy RTS, nebo vlastní.
Note on T6: Jedná se o název CÚ, která je zadána u položky rozpočtu

## SO 04 02-Jižní strana Pol
Položkový soupis prací a dodávek | [27 empty] | #TypZaznamu#
S: | 01 | Celková rekonstrukce stávající vily, přístavba výtahu a objektu MŠ | [25 empty] | STA
O: | SO 04 | Oplocení | [22 empty] | STA |  |  | OBJ
R: | 02-Jižní strana | SO 04 Oplocení - Jižní strana - U Kolejí | [25 empty] | ROZ
P.č. | Číslo položky | Název položky | MJ | Množství | Cena / MJ | Celkem | Dodávka | Dodávka celk. | Montáž | Montáž celk. | DPH | Cena s DPH | Hmotnost / MJ | Hmotnost celk.(t) | Dem. hmotnost / MJ | Dem. hmotnost celk.(t) | Ceník | Cen. soustava / platnost | Cenová úroveň | Nhod / MJ | Nhod celk. | Dodavatel | Typ položky | Stav položky
Díl: | 1 | Zemní práce |  |  |  | 0 |  | 0 |  | 0 |  | 0 |  | 0 |  | 11.09 |  |  |  |  | 169.42 | [6 empty] | DIL
1 | 113106231R00 | Rozebrání vozovek a ploch s jakoukoliv výplní spár v jakékoliv ploše, ze zámkové dlažky, kladených do lože z kameniva | m2 | 49.305 |  | 0 |  | 0 |  | 0 | 21 | 0 | 0 | 0 | 0.225 | 11.09 | 822-1 | RTS 22/ II | RTS 22/ II | 0.142 | 7 |  | Práce | Běžná |  |  |  | POL1_
|  | s přemístěním hmot na skládku na vzdálenost do 3 m nebo s naložením na dopravní prostředek | [25 empty] | SPI
|  | Jižní strana : (3,26+3,05*2+3,1*2+3+3,1*3+3*5+2,995+3,45)*1 |  | 49.305 | [23 empty] | VV | 0
2 | 122201101R00 | Odkopávky a prokopávky nezapažené v hornině 3 do 100 m3 | m3 | 163.1379 |  | 0 |  | 0 |  | 0 | 21 | 0 | 0 | 0 | 0 | 0 | 800-1 | RTS 22/ II | RTS 22/ II | 0.368 | 60.03 |  | Práce | Běžná |  |  |  | POL1_
|  | s přehozením výkopku na vzdálenost do 3 m nebo s naložením na dopravní prostředek, | [25 empty] | SPI
|  | JIŽNÍ STRANA : | [25 empty] | VV | 0
|  | Výkop v chodníku : (3,26+3,05*2+3,1*2+3+3,1*3+3*5+2,995+3,45)*1*1*0,5 |  | 24.6525 | [23 empty] | VV | 0
|  | Výkop na pozemnku : (1,25+2,25)*((2,25+2+2,2+1,5+1,3+1,1+1,54+0,95)/8)*0,5*(3,26+3,05*2+3,1*2+3+3,1*3+3*5+2,995+3,45) |  | 138.4854 | [23 empty] | VV | 0
3 | 161101101R00 | Svislé přemístění výkopku z horniny 1 až 4, při hloubce výkopu přes 1 do 2,5 m | m3 | 138.4854 |  | 0 |  | 0 |  | 0 | 21 | 0 | 0 | 0 | 0 | 0 | 800-1 | RTS 22/ II | RTS 22/ II | 0.345 | 47.78 |  | Práce | Běžná |  |  |  | POL1_
|  | bez naložení do dopravní nádoby, ale s vyprázdněním dopravní nádoby na hromadu nebo na dopravní prostředek, | [25 empty] | SPI |  | bez naložení do dopravní nádoby, ale s vyprázdněním dopravní nádoby na hromadu nebo na dopravní prostředek,
|  | JIŽNÍ STRANA : | [25 empty] | VV | 0
|  | Výkop na pozemnku : (1,25+2,25)*((2,25+2+2,2+1,5+1,3+1,1+1,54+0,95)/8)*0,5*(3,26+3,05*2+3,1*2+3+3,1*3+3*5+2,995+3,45) |  | 138.4854 | [23 empty] | VV | 0
4 | 162201102R00 | Vodorovné přemístění výkopku z horniny 1 až 4, na vzdálenost přes 20 do 50 m | m3 | 291.2758 |  | 0 |  | 0 |  | 0 | 21 | 0 | 0 | 0 | 0 | 0 | 800-1 | RTS 22/ II | RTS 22/ II | 0.074 | 21.55 |  | Práce | Běžná |  |  |  | POL1_
|  | po suchu, bez naložení výkopku, avšak se složením bez rozhrnutí, zpáteční cesta vozidla. | [25 empty] | SPI
|  | JIŽNÍ STRANA : | [25 empty] | VV | 0
|  | Výkop v chodníku : (3,26+3,05*2+3,1*2+3+3,1*3+3*5+2,995+3,45)*1*1*0,5*2 |  | 49.305 | [23 empty] | VV | 0
|  | Výkop na pozemnku : (1,25+2,25)*((2,25+2+2,2+1,5+1,3+1,1+1,54+0,95)/8)*0,5*(3,26+3,05*2+3,1*2+3+3,1*3+3*5+2,995+3,45)*2 |  | 276.9708 | [23 empty] | VV | 0
|  | -35 |  | -35 | [23 empty] | VV | 0
5 | 162701105R00 | Vodorovné přemístění výkopku z horniny 1 až 4, na vzdálenost přes 9 000 do 10 000 m | m3 | 35 |  | 0 |  | 0 |  | 0 | 21 | 0 | 0 | 0 | 0 | 0 | 800-1 | RTS 22/ II | RTS 22/ II | 0.011 | 0.39 |  | Práce | Běžná |  |  |  | POL1_
|  | po suchu, bez naložení výkopku, avšak se složením bez rozhrnutí, zpáteční cesta vozidla. | [25 empty] | SPI
|  | odvoz na skládku : 35 |  | 35 | [23 empty] | VV | 0
6 | 162701109R00 | Vodorovné přemístění výkopku příplatek k ceně za každých dalších i započatých 1 000 m přes 10 000 m z horniny 1 až 4 | m3 | 350 |  | 0 |  | 0 |  | 0 | 21 | 0 | 0 | 0 | 0 | 0 | 800-1 | RTS 22/ II | RTS 22/ II | 0 | 0 |  | Práce | Běžná |  |  |  | POL1_
|  | po suchu, bez naložení výkopku, avšak se složením bez rozhrnutí, zpáteční cesta vozidla. | [25 empty] | SPI
|  | odvoz na skládku : 35*10 |  | 350 | [23 empty] | VV | 0
7 | 167101102R00 | Nakládání, skládání, překládání neulehlého výkopku nakládání výkopku přes 100 m3, z horniny 1 až 4 | m3 | 128.1379 |  | 0 |  | 0 |  | 0 | 21 | 0 | 0 | 0 | 0 | 0 | 800-1 | RTS 22/ II | RTS 22/ II | 0.053 | 6.79 |  | Práce | Běžná |  |  |  | POL1_
|  | JIŽNÍ STRANA : | [25 empty] | VV | 0
|  | Výkop v chodníku : (3,26+3,05*2+3,1*2+3+3,1*3+3*5+2,995+3,45)*1*1*0,5 |  | 24.6525 | [23 empty] | VV | 0
|  | Výkop na pozemnku : (1,25+2,25)*((2,25+2+2,2+1,5+1,3+1,1+1,54+0,95)/8)*0,5*(3,26+3,05*2+3,1*2+3+3,1*3+3*5+2,995+3,45) |  | 138.4854 | [23 empty] | VV | 0
|  | -35 |  | -35 | [23 empty] | VV | 0
8 | 174101101R00 | Zásyp sypaninou se zhutněním jam, šachet, rýh nebo kolem objektů v těchto vykopávkách | m3 | 128.1379 |  | 0 |  | 0 |  | 0 | 21 | 0 | 0 | 0 | 0 | 0 | 800-1 | RTS 22/ II | RTS 22/ II | 0.202 | 25.88 |  | Práce | Běžná |  |  |  | POL1_
|  | z jakékoliv horniny s uložením výkopku po vrstvách, | [25 empty] | SPI
|  | Jižní strana : 163,13792-35 |  | 128.1379 | [23 empty] | VV | 0
9 | 199000005R00 | Poplatky za skládku zeminy 1- 4, skupina 17 05 04 z Katalogu odpadů | t | 70 |  | 0 |  | 0 |  | 0 | 21 | 0 | 0 | 0 | 0 | 0 | 800-1 | RTS 22/ II | RTS 22/ II | 0 | 0 |  | Práce | Běžná |  |  |  | POL1_
|  | odvoz na skládku : 35*2 |  | 70 | [23 empty] | VV | 0
Díl: | 2 | Základy a zvláštní zakládání |  |  |  | 0 |  | 0 |  | 0 |  | 0 |  | 70.7 |  | 0 |  |  |  |  | 179.5 | [6 empty] | DIL
10 | 212561111R00 | Výplň trativodů kamenivem hrubým drceným, frakce 4-16 mm | m3 | 18 |  | 0 |  | 0 |  | 0 | 21 | 0 | 1.665 | 29.97 | 0 | 0 | 800-2 | RTS 22/ II | RTS 22/ II | 0.92 | 16.56 |  | Práce | Běžná |  |  |  | POL1_
|  | do rýh bez zhutnění s úpravou povrchu výplně, | [25 empty] | SPI
|  | Jižní strana - drenáž : 50*0,6*0,6 |  | 18 | [23 empty] | VV | 0
11 | 212755114R00 | Trativody z drenážních trubek bez lože vnitřního průměru 10 cm | m | 50 |  | 0 |  | 0 |  | 0 | 21 | 0 | 0.00777 | 0.39 | 0 | 0 | 800-2 | RTS 22/ II | RTS 22/ II | 0.05 | 2.5 |  | Práce | Běžná |  |  |  | POL1_
|  | Jižní strana : 50 |  | 50 | [23 empty] | VV | 0
12 | 212971110R00 | Zřízení opláštění odvod. trativodů z geotextilie o sklonu do 2,5, | m2 | 120 |  | 0 |  | 0 |  | 0 | 21 | 0 | 0.00018 | 0.02 | 0 | 0 | 800-2 | RTS 22/ II | RTS 22/ II | 0.075 | 9 |  | Práce | Běžná |  |  |  | POL1_
|  | v rýze nebo v zářezu se stěnami, | [25 empty] | SPI
|  | Jižní strana - drenáž : 50*2,4 |  | 120 | [23 empty] | VV | 0
13 | 215901101RT5 | Zhutnění podloží z rostlé horniny 1 až 4 pod násypy z hornin soudržných do 92% PS a nesoudržných sypkých relativní ulehlosti l(d) do 0,8 vibrační deskou | m2 | 35.4996 |  | 0 |  | 0 |  | 0 | 21 | 0 | 0 | 0 | 0 | 0 | 800-1 | RTS 22/ II | RTS 22/ II | 0.15 | 5.32 |  | Práce | Běžná |  |  |  | POL1_
|  | z rostlé horniny tř.1 - 4 pod násypy z hornin soudržných do 92% PS a hornin nesoudržných sypkých relativní ulehlosti I(d) do 0,8 | [25 empty] | SPI |  | z rostlé horniny tř.1 - 4 pod násypy z hornin soudržných do 92% PS a hornin nesoudržných sypkých relativní ulehlosti I(d) do 0,8
|  | Základová spára : (3,26+3,05*2+3,1*2+3+3,1*3+3*5+2,995+3,45)*1,2*1*0,6 |  | 35.4996 | [23 empty] | VV | 0
14 | 273323411RV1 | Beton základových desek železový vodostavební třídy C 25/30, stupeň chemické odolnosti X0,XC1-4,XD1-2,XF1,XA1-2, Beton čerstvý vodostavební; C 25/30; prostředí: X0, XC1, XC2, XC3, XC4, XD1, XD2, XF1, XA1, XA2; cement: CEM III; Dmax = 22 mm; S 4 | m3 | 14.7915 |  | 0 |  | 0 |  | 0 | 21 | 0 | 2.3937 | 35.41 | 0 | 0 | 801-1 | RTS 22/ II | RTS 22/ II | 0.48 | 7.1 |  | Práce | Běžná |  |  |  | POL1_
|  | bez dodávky a uložení výztuže | [25 empty] | SPI
|  | Základová deska : (3,26+3,05*2+3,1*2+3+3,1*3+3*5+2,995+3,45)*1,2*0,25 |  | 14.7915 | [23 empty] | VV | 0
15 | 273351215R00 | Bednění stěn základových desek zřízení | m2 | 26.4525 |  | 0 |  | 0 |  | 0 | 21 | 0 | 0.0392 | 1.04 | 0 | 0 | 801-1 | RTS 22/ II | RTS 22/ II | 1.6 | 42.32 |  | Práce | Běžná |  |  |  | POL1_
|  | svislé nebo šikmé (odkloněné) , půdorysně přímé nebo zalomené, stěn základových desek ve volných nebo zapažených jámách, rýhách, šachtách, včetně případných vzpěr, | [25 empty] | SPI |  | svislé nebo šikmé (odkloněné) , půdorysně přímé nebo zalomené, stěn základových desek ve volných nebo zapažených jámách, rýhách, šachtách, včetně případných vzpěr,
|  | Základová deska : (3,26+3,05*2+3,1*2+3+3,1*3+3*5+2,995+3,45)*2*0,25+0,25*1,2*6 |  | 26.4525 | [23 empty] | VV | 0
16 | 273351216R00 | Bednění stěn základových desek odstranění | m2 | 26.4525 |  | 0 |  | 0 |  | 0 | 21 | 0 | 0 | 0 | 0 | 0 | 801-1 | RTS 22/ II | RTS 22/ II | 0.32 | 8.46 |  | Práce | Běžná |  |  |  | POL1_
|  | svislé nebo šikmé (odkloněné) , půdorysně přímé nebo zalomené, stěn základových desek ve volných nebo zapažených jámách, rýhách, šachtách, včetně případných vzpěr, | [25 empty] | SPI |  | svislé nebo šikmé (odkloněné) , půdorysně přímé nebo zalomené, stěn základových desek ve volných nebo zapažených jámách, rýhách, šachtách, včetně případných vzpěr,
|  | Základová deska : (3,26+3,05*2+3,1*2+3+3,1*3+3*5+2,995+3,45)*2*0,25+0,25*1,2*6 |  | 26.4525 | [23 empty] | VV | 0
17 | 273361821R00 | Výztuž základových desek z betonářské oceli 10 505(R), Výztuž ocelová betonářská - tyč; úprava: střih, ohyb; povrch: žebírkový; značka: B500B (1.0439); d = 12,0 mm | t | 3.75 |  | 0 |  | 0 |  | 0 | 21 | 0 | 1.0217 | 3.83 | 0 | 0 | 801-1 | RTS 22/ II | RTS 22/ II | 23.531 | 88.24 |  | Práce | Běžná |  |  |  | POL1_
|  | včetně distančních prvků | [25 empty] | SPI
|  | 3,75 |  | 3.75 | [23 empty] | VV | 0
18 | 67352004R | geotextilie PET; funkce drenážní, separační, ochranná, filtrační; plošná hmotnost 300 g/m2 | m2 | 144 |  | 0 |  | 0 |  | 0 | 21 | 0 | 0.0003 | 0.04 | 0 | 0 | SPCM | RTS 22/ II | RTS 22/ II | 0 | 0 |  | Specifikace | Běžná |  |  |  | POL3_
|  | Jižní strana - drenáž : 50*2,4*1,2 |  | 144 | [23 empty] | VV | 0
Díl: | 3 | Svislé a kompletní konstrukce |  |  |  | 0 |  | 0 |  | 0 |  | 0 |  | 123.79 |  | 0 |  |  |  |  | 314.7 | [6 empty] | DIL
19 | 311112330RT3 | Stěny z betonových bednicích tvárnic a betonu šířky 300 mm, zálivka betonem C20/25, Beton čerstvý obyčejný; C 20/25; prostředí: X0; cement: CEM II; Dmax = 16 mm; S 3 | m2 | 101.5943 |  | 0 |  | 0 |  | 0 | 21 | 0 | 0.75125 | 76.32 | 0 | 0 | 801-1 | RTS 22/ II | RTS 22/ II | 0.934 | 94.89 |  | Práce | Běžná |  |  |  | POL1_
|  | (ztracené bednění) z betonových tvárnic a zálivka betonem, | [25 empty] | SPI
|  | Jižní strana : (2,75*3+2,5*3+2,2*3+2*3+1,7*3+1,5*3+1,2)/19*(3,26+3,05*2+3,1*2+3+3,1*3+3*5+2,995+3,45) |  | 101.5943 | [23 empty] | VV | 0
20 | 311361821R00 | Výztuž nadzákladových zdí z betonářské oceli 10 505(R), Výztuž ocelová betonářská - tyč; úprava: střih, ohyb; povrch: žebírkový; značka: B500B (1.0439); d = 12,0 mm | t | 2.25 |  | 0 |  | 0 |  | 0 | 21 | 0 | 1.0203 | 2.3 | 0 | 0 | 801-1 | RTS 22/ II | RTS 22/ II | 25.271 | 56.86 |  | Práce | Běžná |  |  |  | POL1_
|  | včetně distančních prvků | [25 empty] | SPI
|  | 2,25 |  | 2.25 | [23 empty] | VV | 0
21 | 319211332RT1 | Utěsnění zdiva - fabion z těsnicí malty v koutu podlahy r 50 mm | m | 49.305 |  | 0 |  | 0 |  | 0 | 21 | 0 | 0.00145 | 0.07 | 0 | 0 | 801-4 | RTS 22/ II | RTS 22/ II | 0.212 | 10.45 |  | Práce | Běžná |  |  |  | POL1_
|  | Jižní strana- kout izolace : (3,26+3,05*2+3,1*2+3+3,1*3+3*5+2,995+3,45) |  | 49.305 | [23 empty] | VV | 0
22 | 327271126R00 | Zdivo nadzáklad. opěrné z cihel nepálených plných betonových 290 mm dlouhých | m3 | 6.6562 |  | 0 |  | 0 |  | 0 | 21 | 0 | 2.1812 | 14.52 | 0 | 0 | 801-5 | RTS 22/ II | RTS 22/ II | 3.598 | 23.95 |  | Práce | Běžná |  |  |  | POL1_
|  | bez spárování, na jakoukoliv cementovou maltu, včetně pomocného pracovního lešení o výšce podlahy do 1900 mm a pro zatížení do 1,5 kPa, | [25 empty] | SPI |  | bez spárování, na jakoukoliv cementovou maltu, včetně pomocného pracovního lešení o výšce podlahy do 1900 mm a pro zatížení do 1,5 kPa,
|  | Jižní strana-krycí hlava : (3,26+3,05*2+3,1*2+3+3,1*3+3*5+2,995+3,45)*0,45*0,3 |  | 6.6562 | [23 empty] | VV | 0
23 | 338171121R00 | Osazování sloupků a vzpěr plotových ocelových výšky do 2,60 m, se zalitím jakoukoliv cementovou maltou do vynechaných otvorů | kus | 18 |  | 0 |  | 0 |  | 0 | 21 | 0 | 0.00702 | 0.13 | 0 | 0 | 801-5 | RTS 22/ II | RTS 22/ II | 0.52 | 9.36 |  | Práce | Běžná |  |  |  | POL1_
|  | trubkových nebo profilovaných | [25 empty] | SPI
|  | JIžní strana - sloupky : 18 |  | 18 | [23 empty] | VV | 0
24 | 342271212RT2 | Příčky z cihel a tvárnic nepálených příčky z cihel betonových délky 290 mm, tloušťky 140 mm | m2 | 101.5943 |  | 0 |  | 0 |  | 0 | 21 | 0 | 0.29785 | 30.26 | 0 | 0 | 801-1 | RTS 22/ II | RTS 22/ II | 0.77806 | 79.05 |  | Práce | Běžná |  |  |  | POL1_
|  | včetně pomocného lešení | [25 empty] | SPI
|  | Jižní strana : (2,75*3+2,5*3+2,2*3+2*3+1,7*3+1,5*3+1,2)/19*(3,26+3,05*2+3,1*2+3+3,1*3+3*5+2,995+3,45) |  | 101.5943 | [23 empty] | VV | 0
25 | 342941111R00 | Kotvení příček ke konstrukci kotvami na hmoždinky | m | 180 |  | 0 |  | 0 |  | 0 | 21 | 0 | 0.00103 | 0.19 | 0 | 0 | 801-1 | RTS 22/ II | RTS 22/ II | 0.223 | 40.14 |  | Práce | Běžná |  |  |  | POL1_
|  | Včetně dodávky kotev a spojovacího materiálu. | [25 empty] | SPI
|  | Betonové cihly k ztracenému bednění : 180 |  | 180 | [23 empty] | VV | 0
Díl: | 5 | Komunikace |  |  |  | 0 |  | 0 |  | 0 |  | 0 |  | 3.64 |  | 0 |  |  |  |  | 22.29 | [6 empty] | DIL
26 | 596215021R00 | Kladení zámkové dlažby do drtě tloušťka dlažby 60 mm, tloušťka lože 40 mm | m2 | 49.305 |  | 0 |  | 0 |  | 0 | 21 | 0 | 0.0739 | 3.64 | 0 | 0 | 822-1 | RTS 22/ II | RTS 22/ II | 0.452 | 22.29 |  | Práce | Běžná |  |  |  | POL1_
|  | s provedením lože z kameniva drceného, s vyplněním spár, s dvojitým hutněním a se smetením přebytečného materiálu na krajnici. S dodáním hmot pro lože a výplň spár. | [25 empty] | SPI |  | s provedením lože z kameniva drceného, s vyplněním spár, s dvojitým hutněním a se smetením přebytečného materiálu na krajnici. S dodáním hmot pro lože a výplň spár.
|  | Jižní strana : (3,26+3,05*2+3,1*2+3+3,1*3+3*5+2,995+3,45)*1 |  | 49.305 | [23 empty] | VV | 0
Díl: | 62 | Úpravy povrchů vnější |  |  |  | 0 |  | 0 |  | 0 |  | 0 |  | 3.46 |  | 0 |  |  |  |  | 119.31 | [6 empty] | DIL
27 | 622451101R00 | Vyspravení povrchu a zatření spár vnějších stěn maltou cementovou | m2 | 234.7177 |  | 0 |  | 0 |  | 0 | 21 | 0 | 0.00671 | 1.57 | 0 | 0 | 801-1 | RTS 22/ II | RTS 22/ II | 0.098 | 23 |  | Práce | Běžná |  |  |  | POL1_
|  | neomítaných betonových a železobetonových monolitických i prefabrikovaných, s rozetřením vysprávky do ztracena, | [25 empty] | SPI |  | neomítaných betonových a železobetonových monolitických i prefabrikovaných, s rozetřením vysprávky do ztracena,
|  | Jižní strana - pod izolaci proti vlhkosti : (2,75*3+2,5*3+2,2*3+2*3+1,7*3+1,5*3+1,2)/19*(3,26+3,05*2+3,1*2+3+3,1*3+3*5+2,995+3,45) |  | 101.5943 | [23 empty] | VV | 0
|  | (3,26+3,05*2+3,1*2+3+3,1*3+3*5+2,995+3,45)*(0,3+1,4) |  | 83.8185 | [23 empty] | VV | 0
|  | (3,26+3,05*2+3,1*2+3+3,1*3+3*5+2,995+3,45)*(1,2-0,45+0,25) |  | 49.305 | [23 empty] | VV | 0
28 | 627452111RT3 | Spárování maltou cementovou zapuštěné rovné zdí z cihel, spárovací maltou | m2 | 153.3645 |  | 0 |  | 0 |  | 0 | 21 | 0 | 0.01235 | 1.89 | 0 | 0 | 801-1 | RTS 22/ II | RTS 22/ II | 0.628 | 96.31 |  | Práce | Běžná |  |  |  | POL1_
|  | Jižní strana : (2,75*3+2,5*3+2,2*3+2*3+1,7*3+1,5*3+1,2)/19*(3,26+3,05*2+3,1*2+3+3,1*3+3*5+2,995+3,45) |  | 101.5943 | [23 empty] | VV | 0
|  | Jižní strana-krycí hlava : (3,26+3,05*2+3,1*2+3+3,1*3+3*5+2,995+3,45)*(0,45+2*0,3) |  | 51.7702 | [23 empty] | VV | 0
Díl: | 96 | Bourání konstrukcí |  |  |  | 0 |  | 0 |  | 0 |  | 0 |  | 0.09 |  | 167.81 |  |  |  |  | 332.24 | [6 empty] | DIL
29 | 961044111R00 | Bourání základů z betonu prostého | m3 | 17.7498 |  | 0 |  | 0 |  | 0 | 21 | 0 | 0 | 0 | 2 | 35.5 | 801-3 | RTS 22/ II | RTS 22/ II | 6.436 | 114.24 |  | Práce | Běžná |  |  |  | POL1_
|  | nebo vybourání otvorů průřezové plochy přes 4 m2 v základech, | [25 empty] | SPI
|  | Jižní strana : (3,26+3,05*2+3,1*2+3+3,1*3+3*5+2,995+3,45)*1*0,36 |  | 17.7498 | [23 empty] | VV | 0
30 | 962032241R00 | Bourání zdiva nadzákladového z cihel pálených nebo vápenopískových, na maltu cementovou | m3 | 67.5582 |  | 0 |  | 0 |  | 0 | 21 | 0 | 0.00128 | 0.09 | 1.95 | 131.74 | 801-3 | RTS 22/ II | RTS 22/ II | 1.701 | 114.92 |  | Práce | Běžná |  |  |  | POL1_
|  | nebo vybourání otvorů průřezové plochy přes 4 m2 ve zdivu nadzákladovém, včetně pomocného lešení o výšce podlahy do 1900 mm a pro zatížení do 1,5 kPa (150 kg/m2) | [25 empty] | SPI |  | nebo vybourání otvorů průřezové plochy přes 4 m2 ve zdivu nadzákladovém, včetně pomocného lešení o výšce podlahy do 1900 mm a pro zatížení do 1,5 kPa (150 kg/m2)
|  | Jižní strana : (2,95*3+2,7*3+2,4*3+2,2*3,2+1,9*3+1,7*3+1,4)/19*(3,26+3,05*2+3,1*2+3+3,1*3+3*5+2,995+3,45)*0,6 |  | 67.5582 | [23 empty] | VV | 0
31 | 970051160R00 | Jádrové vrtání, kruhové prostupy v železobetonu jádrové vrtání , do D 160 mm | m | 10.8 |  | 0 |  | 0 |  | 0 | 21 | 0 | 0 | 0 | 0.05024 | 0.54 | 801-3 | RTS 22/ II | RTS 22/ II | 4.6 | 49.68 |  | Práce | Běžná |  |  |  | POL1_
|  | Jižnístrana - sloupky : 18*0,6 |  | 10.8 | [23 empty] | VV | 0
32 | 970241100R00 | Řezání prostého betonu hloubka řezu 100 mm | m | 59.33 |  | 0 |  | 0 |  | 0 | 21 | 0 | 0 | 0 | 0.00046 | 0.03 | 801-3 | RTS 22/ II | RTS 22/ II | 0.9 | 53.4 |  | Práce | Běžná |  |  |  | POL1_
|  | Západní strana-řezání tvárnic ztraceného bednění : (2,965+3,02+3,075*8+3,15+3,155+3,18+3,285+3,27*3+3,46+2,705) |  | 59.33 | [23 empty] | VV | 0
Díl: | 99 | Staveništní přesun hmot |  |  |  | 0 |  | 0 |  | 0 |  | 0 |  | 0 |  | 0 |  |  |  |  | 246.86 | [6 empty] | DIL
33 | 998151111R00 | Přesun hmot pro oplocení a objekty zvláštní, zděné vodorovně do 50 m výšky do 10 m | t | 201.6773 |  | 0 |  | 0 |  | 0 | 21 | 0 | 0 | 0 | 0 | 0 | 801-5 | RTS 22/ II | RTS 22/ II | 1.142 | 230.32 |  | Přesun hmot | Běžná |  |  |  | POL7_
|  | na novostavbách a změnách objektů pro oplocení (815 2 JKSo), objekty zvláštní pro chov živočichů (815 3 JKSO), objekty pozemní různé (815 9 JKSO) | [25 empty] | SPI |  | na novostavbách a změnách objektů pro oplocení (815 2 JKSo), objekty zvláštní pro chov živočichů (815 3 JKSO), objekty pozemní různé (815 9 JKSO)
34 | 998151112R00 | Přesun hmot pro oplocení a objekty zvláštní, zděné příplatek za zvětšený přesun přes vymezenou největší dopravní vzdálenost do 1000 m | t | 201.6773 |  | 0 |  | 0 |  | 0 | 21 | 0 | 0 | 0 | 0 | 0 | 801-5 | RTS 22/ II | RTS 22/ II | 0.082 | 16.54 |  | Přesun hmot | Běžná |  |  |  | POL7_
|  | na novostavbách a změnách objektů pro oplocení (815 2 JKSo), objekty zvláštní pro chov živočichů (815 3 JKSO), objekty pozemní různé (815 9 JKSO) | [25 empty] | SPI |  | na novostavbách a změnách objektů pro oplocení (815 2 JKSo), objekty zvláštní pro chov živočichů (815 3 JKSO), objekty pozemní různé (815 9 JKSO)
Díl: | 711 | Izolace proti vodě |  |  |  | 0 |  | 0 |  | 0 |  | 0 |  | 2.98 |  | 0 |  |  |  |  | 141.24 | [6 empty] | DIL
35 | 711112006RZ4 | Provedení izolace proti zemní vlhkosti natěradly za studena na ploše svislé, včetně pomocného lešení o výšce podlahy do 1900 mm a pro zatížení do 1,5 kPa. asfaltovou penetrační emulzí, včetně dodávky emulze 0,4 kg/m2, Hmota nátěrová asfaltová; typ: penetrace; funkce: zpevnění povrchu; vrstva: podkladní; exteriér; podklad: kov, beton, keramika, minerální; barva: h... | m2 | 234.7177 |  | 0 |  | 0 |  | 0 | 21 | 0 | 0.00064 | 0.15 | 0 | 0 | 800-711 | RTS 22/ II | RTS 22/ II | 0.049 | 11.5 |  | Práce | Běžná |  |  |  | POL1_
|  | Jižní strana : (2,75*3+2,5*3+2,2*3+2*3+1,7*3+1,5*3+1,2)/19*(3,26+3,05*2+3,1*2+3+3,1*3+3*5+2,995+3,45) |  | 101.5943 | [23 empty] | VV | 0
|  | (3,26+3,05*2+3,1*2+3+3,1*3+3*5+2,995+3,45)*(0,3+1,4) |  | 83.8185 | [23 empty] | VV | 0
|  | (3,26+3,05*2+3,1*2+3+3,1*3+3*5+2,995+3,45)*(1,2-0,45+0,25) |  | 49.305 | [23 empty] | VV | 0
36 | 711142559RY1 | Provedení izolace proti zemní vlhkosti pásy přitavením svislá, 1 vrstva, s dodávkou izolačního pásu se skleněnou nebo polyesterovou vložkou, s minerálním posypem | m2 | 234.7177 |  | 0 |  | 0 |  | 0 | 21 | 0 | 0.0061 | 1.43 | 0 | 0 | 800-711 | RTS 22/ II | RTS 22/ II | 0.266 | 62.43 |  | Práce | Běžná |  |  |  | POL1_
|  | Jižní strana : (2,75*3+2,5*3+2,2*3+2*3+1,7*3+1,5*3+1,2)/19*(3,26+3,05*2+3,1*2+3+3,1*3+3*5+2,995+3,45) |  | 101.5943 | [23 empty] | VV | 0
|  | (3,26+3,05*2+3,1*2+3+3,1*3+3*5+2,995+3,45)*(0,3+1,4) |  | 83.8185 | [23 empty] | VV | 0
|  | (3,26+3,05*2+3,1*2+3+3,1*3+3*5+2,995+3,45)*(1,2-0,45+0,25) |  | 49.305 | [23 empty] | VV | 0
37 | 711142559RY2 | Provedení izolace proti zemní vlhkosti pásy přitavením svislá, 1 vrstva, s dodávkou izolačního pásu se skleněnou nebo polyesterovou vložkou, s minerálním posypem | m2 | 234.7177 |  | 0 |  | 0 |  | 0 | 21 | 0 | 0.00598 | 1.4 | 0 | 0 | 800-711 | RTS 22/ II | RTS 22/ II | 0.266 | 62.43 |  | Práce | Běžná |  |  |  | POL1_
|  | Jižní strana : (2,75*3+2,5*3+2,2*3+2*3+1,7*3+1,5*3+1,2)/19*(3,26+3,05*2+3,1*2+3+3,1*3+3*5+2,995+3,45) |  | 101.5943 | [23 empty] | VV | 0
|  | (3,26+3,05*2+3,1*2+3+3,1*3+3*5+2,995+3,45)*(0,3+1,4) |  | 83.8185 | [23 empty] | VV | 0
|  | (3,26+3,05*2+3,1*2+3+3,1*3+3*5+2,995+3,45)*(1,2-0,45+0,25) |  | 49.305 | [23 empty] | VV | 0
38 | 998711101R00 | Přesun hmot pro izolace proti vodě svisle do 6 m | t | 2.9856 |  | 0 |  | 0 |  | 0 | 21 | 0 | 0 | 0 | 0 | 0 | 800-711 | RTS 22/ II | RTS 22/ II | 1.567 | 4.68 |  | Přesun hmot | Běžná |  |  |  | POL7_
|  | 50 m vodorovně měřeno od těžiště půdorysné plochy skládky do těžiště půdorysné plochy objektu | [25 empty] | SPI
39 | 998711192R00 | Přesun hmot pro izolace proti vodě příplatek k ceně za zvětšený přesun přes vymezenou největší dopravní vzdálenost do 100 m | t | 2.9856 |  | 0 |  | 0 |  | 0 | 21 | 0 | 0 | 0 | 0 | 0 | 800-711 | RTS 22/ II | RTS 22/ II | 0.066 | 0.2 |  | Přesun hmot | Běžná |  |  |  | POL7_
|  | 50 m vodorovně měřeno od těžiště půdorysné plochy skládky do těžiště půdorysné plochy objektu | [25 empty] | SPI
Díl: | 767 | Konstrukce zámečnické |  |  |  | 0 |  | 0 |  | 0 |  | 0 |  | 0 |  | 0.46 |  |  |  |  | 37.32 | [6 empty] | DIL
40 | 767914130R00 | Montáž oplocení z pletiva rámového na ocelové sloupky, o výšce přes 1,5 do 2 m | m | 49.305 |  | 0 |  | 0 |  | 0 | 21 | 0 | 0 | 0 | 0 | 0 | 800-767 | RTS 22/ II | RTS 22/ II | 0.47 | 23.17 |  | Práce | Běžná |  |  |  | POL1_
|  | Jižní strana : (3,26+3,05*2+3,1*2+3+3,1*3+3*5+2,995+3,45) |  | 49.305 | [23 empty] | VV | 0
41 | 767914830R00 | Demontáž oplocení demontáž rámového oplocení, výšky do 2,0 m | m | 49.305 |  | 0 |  | 0 |  | 0 | 21 | 0 | 0 | 0 | 0.00925 | 0.46 | 800-767 | RTS 22/ II | RTS 22/ II | 0.287 | 14.15 |  | Práce | Běžná |  |  |  | POL1_
|  | Jižní strana : (3,26+3,05*2+3,1*2+3+3,1*3+3*5+2,995+3,45) |  | 49.305 | [23 empty] | VV | 0
42 | 01 | Z3 - Pole zábradlí 2755/1600mm | ks | 17 |  | 0 |  | 0 |  | 0 | 21 | 0 | 0 | 0 | 0 | 0 |  | Vlastní | Indiv | 0 | 0 |  | Specifikace | Běžná |  |  |  | POL3_
|  | Jižní strana : 17 |  | 17 | [23 empty] | VV | 0
43 | 02 | Z7 - Pole zábradlí 2695/1600mm | ks | 1 |  | 0 |  | 0 |  | 0 | 21 | 0 | 0 | 0 | 0 | 0 |  | Vlastní | Indiv | 0 | 0 |  | Specifikace | Běžná |  |  |  | POL3_
|  | Jižní strana : 1 |  | 1 | [23 empty] | VV | 0
44 | 03 | Z8 - Pole zábradlí 2750/1600mm |  | 1 |  | 0 |  | 0 |  | 0 | 21 | 0 | 0 | 0 | 0 | 0 |  | Vlastní | Indiv | 0 | 0 |  | Specifikace | Běžná |  |  |  | POL3_
|  | Jižní strana : 1 |  | 1 | [23 empty] | VV | 0
45 | 04 | Z 11 - sloupek 50/5mm -1650mm + prodloužení | ks | 18 |  | 0 |  | 0 |  | 0 | 21 | 0 | 0 | 0 | 0 | 0 |  | Vlastní | Indiv | 0 | 0 |  | Specifikace | Běžná |  |  |  | POL3_
|  | Jižní strana : 18 |  | 18 | [23 empty] | VV | 0
46 | 998767201R00 | Přesun hmot pro kovové stavební doplňk. konstrukce v objektech výšky do 6 m | % |  |  | 0 |  | 0 |  | 0 | 21 | 0 | 0 | 0 | 0 | 0 | 800-767 | RTS 22/ II | RTS 22/ II | 0 | 0 |  | Přesun hmot | Běžná |  |  |  | POL7_
|  | 50 m vodorovně | [25 empty] | SPI
47 | 998767292R00 | Přesun hmot pro kovové stavební doplňk. konstrukce příplatek k ceně za zvětšený přesun přes vymezenou největší dopravní vzdálenost do 100 m | % |  |  | 0 |  | 0 |  | 0 | 21 | 0 | 0 | 0 | 0 | 0 | 800-767 | RTS 22/ II | RTS 22/ II | 0 | 0 |  | Přesun hmot | Běžná |  |  |  | POL7_
|  | 50 m vodorovně | [25 empty] | SPI
Díl: | 783 | Nátěry |  |  |  | 0 |  | 0 |  | 0 |  | 0 |  | 0.02 |  | 0 |  |  |  |  | 13.8 | [6 empty] | DIL
48 | 783897122R00 | Nátěr betonových povrchů vodoodpudivý vodní přípravek (voda, SiO2), pro exteriér a interiér, jednonásobný | m2 | 153.3645 |  | 0 |  | 0 |  | 0 | 21 | 0 | 0.00016 | 0.02 | 0 | 0 | 800-783 | RTS 22/ II | RTS 22/ II | 0.09 | 13.8 |  | Práce | Běžná |  |  |  | POL1_
|  | Jižní strana betonové cihly : (2,75*3+2,5*3+2,2*3+2*3+1,7*3+1,5*3+1,2)/19*(3,26+3,05*2+3,1*2+3+3,1*3+3*5+2,995+3,45) |  | 101.5943 | [23 empty] | VV | 0
|  | Jižní strana-krycí hlava betonové cihly : (3,26+3,05*2+3,1*2+3+3,1*3+3*5+2,995+3,45)*(0,45+2*0,3) |  | 51.7702 | [23 empty] | VV | 0
Díl: | D96 | Přesuny suti a vybouraných hmot |  |  |  | 0 |  | 0 |  | 0 |  | 0 |  | 0 |  | 0 |  |  |  |  | 87.89 | [6 empty] | DIL
49 | 979081111R00 | Odvoz suti a vybouraných hmot na skládku do 1 km | t | 179.3577 |  | 0 |  | 0 |  | 0 | 21 | 0 | 0 | 0 | 0 | 0 | 801-3 | RTS 22/ II | RTS 22/ II | 0.49 | 87.89 |  | Přesun suti | Běžná |  |  |  | POL8_
50 | 979081121R00 | Odvoz suti a vybouraných hmot na skládku příplatek za každý další 1 km | t | 3407.7968 |  | 0 |  | 0 |  | 0 | 21 | 0 | 0 | 0 | 0 | 0 | 801-3 | RTS 22/ II | RTS 22/ II | 0 | 0 |  | Přesun suti | Běžná |  |  |  | POL8_
51 | 979990101R00 | Poplatek za skládku za uložení, směsi betonu a cihel, , skupina 17 01 01 a 17 01 02 z Katalogu odpadů | t | 179.3577 |  | 0 |  | 0 |  | 0 | 21 | 0 | 0 | 0 | 0 | 0 | 801-3 | RTS 22/ II | RTS 22/ II | 0 | 0 |  | Přesun suti | Běžná |  |  |  | POL8_
[26 empty] | 15 | 21 | DPH
| Celkem |  |  |  |  | 0 | [19 empty] | 0 | 0 | SUM
END
Note on S6: Jedná se o informaci, zda se jedná o položku, která je do rozpočtu zadána z cenové soustavy RTS, nebo vlastní.
Note on T6: Jedná se o název CÚ, která je zadána u položky rozpočtu

## SO 04 03-Východní strana Pol
Položkový soupis prací a dodávek | [27 empty] | #TypZaznamu#
S: | 01 | Celková rekonstrukce stávající vily, přístavba výtahu a objektu MŠ | [25 empty] | STA
O: | SO 04 | Oplocení | [22 empty] | STA |  |  | OBJ
R: | 03-Východní strana | SO 04 Oplocení - Východní strana - ulice Přední | [25 empty] | ROZ
P.č. | Číslo položky | Název položky | MJ | Množství | Cena / MJ | Celkem | Dodávka | Dodávka celk. | Montáž | Montáž celk. | DPH | Cena s DPH | Hmotnost / MJ | Hmotnost celk.(t) | Dem. hmotnost / MJ | Dem. hmotnost celk.(t) | Ceník | Cen. soustava / platnost | Cenová úroveň | Nhod / MJ | Nhod celk. | Dodavatel | Typ položky | Stav položky
Díl: | 1 | Zemní práce |  |  |  | 0 |  | 0 |  | 0 |  | 0 |  | 0 |  | 17.55 |  |  |  |  | 78.06 | [6 empty] | DIL
1 | 113108315R00 | Odstranění podkladů nebo krytů živičných, v ploše jednotlivě do 50 m2, tloušťka vrstvy 150 mm | m2 | 53.175 |  | 0 |  | 0 |  | 0 | 21 | 0 | 0 | 0 | 0.33 | 17.55 | 822-1 | RTS 22/ II | RTS 22/ II | 0.625 | 33.23 |  | Práce | Běžná |  |  |  | POL1_
|  | Východní strana chodník : (2,93+3,06+2,97+3,21+3,2+3,1+3,11+2,43+3,46+3,21+3,13+3,08+3,12+3,13+3+3,14+3,06+0,835)*1 |  | 53.175 | [23 empty] | VV | 0
2 | 122201101R00 | Odkopávky a prokopávky nezapažené v hornině 3 do 100 m3 | m3 | 80.2793 |  | 0 |  | 0 |  | 0 | 21 | 0 | 0 | 0 | 0 | 0 | 800-1 | RTS 22/ II | RTS 22/ II | 0.368 | 29.54 |  | Práce | Běžná |  |  |  | POL1_
|  | s přehozením výkopku na vzdálenost do 3 m nebo s naložením na dopravní prostředek, | [25 empty] | SPI
|  | VÝCHODNÍ STRANA : | [25 empty] | VV | 0
|  | Výkop v chodníku : (2,965+2,91*6+2,88+0,6*2+1,275+4,125+2,895+2,82*6)*1*1*0,5 |  | 24.86 | [23 empty] | VV | 0
|  | Výkop na pozemnku : (1,2+1,5)*((1*3+0,75+0,75*4+0,8*3+0,65*3+0,7*3+0,7)/18)*0,5*(2,965+2,91*6+2,88+0,6*2+3,44+1,275+4,125+2,895+2,82*6) |  | 55.4193 | [23 empty] | VV | 0
3 | 162201102R00 | Vodorovné přemístění výkopku z horniny 1 až 4, na vzdálenost přes 20 do 50 m | m3 | 45.2793 |  | 0 |  | 0 |  | 0 | 21 | 0 | 0 | 0 | 0 | 0 | 800-1 | RTS 22/ II | RTS 22/ II | 0.074 | 3.35 |  | Práce | Běžná |  |  |  | POL1_
|  | po suchu, bez naložení výkopku, avšak se složením bez rozhrnutí, zpáteční cesta vozidla. | [25 empty] | SPI
|  | VÝCHODNÍ STRANA : | [25 empty] | VV | 0
|  | Výkop v chodníku : (2,965+2,91*6+2,88+0,6*2+1,275+4,125+2,895+2,82*6)*1*1*0,5 |  | 24.86 | [23 empty] | VV | 0
|  | Výkop na pozemnku : (1,2+1,5)*((1*3+0,75+0,75*4+0,8*3+0,65*3+0,7*3+0,7)/18)*0,5*(2,965+2,91*6+2,88+0,6*2+3,44+1,275+4,125+2,895+2,82*6) |  | 55.4193 | [23 empty] | VV | 0
|  | -35 |  | -35 | [23 empty] | VV | 0
4 | 162701105R00 | Vodorovné přemístění výkopku z horniny 1 až 4, na vzdálenost přes 9 000 do 10 000 m | m3 | 35 |  | 0 |  | 0 |  | 0 | 21 | 0 | 0 | 0 | 0 | 0 | 800-1 | RTS 22/ II | RTS 22/ II | 0.011 | 0.39 |  | Práce | Běžná |  |  |  | POL1_
|  | po suchu, bez naložení výkopku, avšak se složením bez rozhrnutí, zpáteční cesta vozidla. | [25 empty] | SPI
|  | odvoz na skládku : 35 |  | 35 | [23 empty] | VV | 0
5 | 162701109R00 | Vodorovné přemístění výkopku příplatek k ceně za každých dalších i započatých 1 000 m přes 10 000 m z horniny 1 až 4 | m3 | 350 |  | 0 |  | 0 |  | 0 | 21 | 0 | 0 | 0 | 0 | 0 | 800-1 | RTS 22/ II | RTS 22/ II | 0 | 0 |  | Práce | Běžná |  |  |  | POL1_
|  | po suchu, bez naložení výkopku, avšak se složením bez rozhrnutí, zpáteční cesta vozidla. | [25 empty] | SPI
|  | odvoz na skládku : 35*10 |  | 350 | [23 empty] | VV | 0
6 | 167101102R00 | Nakládání, skládání, překládání neulehlého výkopku nakládání výkopku přes 100 m3, z horniny 1 až 4 | m3 | 45.2793 |  | 0 |  | 0 |  | 0 | 21 | 0 | 0 | 0 | 0 | 0 | 800-1 | RTS 22/ II | RTS 22/ II | 0.053 | 2.4 |  | Práce | Běžná |  |  |  | POL1_
|  | Východní strana : 80,2793-35 |  | 45.2793 | [23 empty] | VV | 0
7 | 174101101R00 | Zásyp sypaninou se zhutněním jam, šachet, rýh nebo kolem objektů v těchto vykopávkách | m3 | 45.2793 |  | 0 |  | 0 |  | 0 | 21 | 0 | 0 | 0 | 0 | 0 | 800-1 | RTS 22/ II | RTS 22/ II | 0.202 | 9.15 |  | Práce | Běžná |  |  |  | POL1_
|  | z jakékoliv horniny s uložením výkopku po vrstvách, | [25 empty] | SPI
|  | Východní strana : 80,2793-35 |  | 45.2793 | [23 empty] | VV | 0
8 | 199000005R00 | Poplatky za skládku zeminy 1- 4, skupina 17 05 04 z Katalogu odpadů | t | 70 |  | 0 |  | 0 |  | 0 | 21 | 0 | 0 | 0 | 0 | 0 | 800-1 | RTS 22/ II | RTS 22/ II | 0 | 0 |  | Práce | Běžná |  |  |  | POL1_
|  | odvoz na skládku : 35*2 |  | 70 | [23 empty] | VV | 0
Díl: | 2 | Základy a zvláštní zakládání |  |  |  | 0 |  | 0 |  | 0 |  | 0 |  | 73.79 |  | 0 |  |  |  |  | 189.7 | [6 empty] | DIL
9 | 212561111R00 | Výplň trativodů kamenivem hrubým drceným, frakce 4-16 mm | m3 | 18 |  | 0 |  | 0 |  | 0 | 21 | 0 | 1.665 | 29.97 | 0 | 0 | 800-2 | RTS 22/ II | RTS 22/ II | 0.92 | 16.56 |  | Práce | Běžná |  |  |  | POL1_
|  | do rýh bez zhutnění s úpravou povrchu výplně, | [25 empty] | SPI
|  | Jižní strana - drenáž : 50*0,6*0,6 |  | 18 | [23 empty] | VV | 0
10 | 212755114R00 | Trativody z drenážních trubek bez lože vnitřního průměru 10 cm | m | 50 |  | 0 |  | 0 |  | 0 | 21 | 0 | 0.00777 | 0.39 | 0 | 0 | 800-2 | RTS 22/ II | RTS 22/ II | 0.05 | 2.5 |  | Práce | Běžná |  |  |  | POL1_
|  | Jižní strana : 50 |  | 50 | [23 empty] | VV | 0
11 | 212971110R00 | Zřízení opláštění odvod. trativodů z geotextilie o sklonu do 2,5, | m2 | 120 |  | 0 |  | 0 |  | 0 | 21 | 0 | 0.00018 | 0.02 | 0 | 0 | 800-2 | RTS 22/ II | RTS 22/ II | 0.075 | 9 |  | Práce | Běžná |  |  |  | POL1_
|  | v rýze nebo v zářezu se stěnami, | [25 empty] | SPI
|  | Jižní strana - drenáž : 50*2,4 |  | 120 | [23 empty] | VV | 0
12 | 215901101RT5 | Zhutnění podloží z rostlé horniny 1 až 4 pod násypy z hornin soudržných do 92% PS a nesoudržných sypkých relativní ulehlosti l(d) do 0,8 vibrační deskou | m2 | 35.7984 |  | 0 |  | 0 |  | 0 | 21 | 0 | 0 | 0 | 0 | 0 | 800-1 | RTS 22/ II | RTS 22/ II | 0.15 | 5.37 |  | Práce | Běžná |  |  |  | POL1_
|  | z rostlé horniny tř.1 - 4 pod násypy z hornin soudržných do 92% PS a hornin nesoudržných sypkých relativní ulehlosti I(d) do 0,8 | [25 empty] | SPI |  | z rostlé horniny tř.1 - 4 pod násypy z hornin soudržných do 92% PS a hornin nesoudržných sypkých relativní ulehlosti I(d) do 0,8
|  | Základová spára : (2,965+2,91*6+2,88+0,6*2+1,275+4,125+2,895+2,82*6)*1,2*1*0,6 |  | 35.7984 | [23 empty] | VV | 0
13 | 273323411RV1 | Beton základových desek železový vodostavební třídy C 25/30, stupeň chemické odolnosti X0,XC1-4,XD1-2,XF1,XA1-2, Beton čerstvý vodostavební; C 25/30; prostředí: X0, XC1, XC2, XC3, XC4, XD1, XD2, XF1, XA1, XA2; cement: CEM III; Dmax = 22 mm; S 4 | m3 | 15.948 |  | 0 |  | 0 |  | 0 | 21 | 0 | 2.3937 | 38.17 | 0 | 0 | 801-1 | RTS 22/ II | RTS 22/ II | 0.48 | 7.66 |  | Práce | Běžná |  |  |  | POL1_
|  | bez dodávky a uložení výztuže | [25 empty] | SPI
|  | Základová deska : (2,965+2,91*6+2,88+0,6*2+3,44+1,275+4,125+2,895+2,82*6)*1,2*0,25 |  | 15.948 | [23 empty] | VV | 0
14 | 273351215R00 | Bednění stěn základových desek zřízení | m2 | 28.38 |  | 0 |  | 0 |  | 0 | 21 | 0 | 0.0392 | 1.11 | 0 | 0 | 801-1 | RTS 22/ II | RTS 22/ II | 1.6 | 45.41 |  | Práce | Běžná |  |  |  | POL1_
|  | svislé nebo šikmé (odkloněné) , půdorysně přímé nebo zalomené, stěn základových desek ve volných nebo zapažených jámách, rýhách, šachtách, včetně případných vzpěr, | [25 empty] | SPI |  | svislé nebo šikmé (odkloněné) , půdorysně přímé nebo zalomené, stěn základových desek ve volných nebo zapažených jámách, rýhách, šachtách, včetně případných vzpěr,
|  | Základová deska : (2,965+2,91*6+2,88+0,6*2+3,44+1,275+4,125+2,895+2,82*6)*2*0,25+0,25*1,2*6 |  | 28.38 | [23 empty] | VV | 0
15 | 273351216R00 | Bednění stěn základových desek odstranění | m2 | 28.38 |  | 0 |  | 0 |  | 0 | 21 | 0 | 0 | 0 | 0 | 0 | 801-1 | RTS 22/ II | RTS 22/ II | 0.32 | 9.08 |  | Práce | Běžná |  |  |  | POL1_
|  | svislé nebo šikmé (odkloněné) , půdorysně přímé nebo zalomené, stěn základových desek ve volných nebo zapažených jámách, rýhách, šachtách, včetně případných vzpěr, | [25 empty] | SPI |  | svislé nebo šikmé (odkloněné) , půdorysně přímé nebo zalomené, stěn základových desek ve volných nebo zapažených jámách, rýhách, šachtách, včetně případných vzpěr,
|  | Základová deska : (2,965+2,91*6+2,88+0,6*2+3,44+1,275+4,125+2,895+2,82*6)*2*0,25+0,25*1,2*6 |  | 28.38 | [23 empty] | VV | 0
16 | 273361821R00 | Výztuž základových desek z betonářské oceli 10 505(R), Výztuž ocelová betonářská - tyč; úprava: střih, ohyb; povrch: žebírkový; značka: B500B (1.0439); d = 12,0 mm | t | 4 |  | 0 |  | 0 |  | 0 | 21 | 0 | 1.0217 | 4.09 | 0 | 0 | 801-1 | RTS 22/ II | RTS 22/ II | 23.531 | 94.12 |  | Práce | Běžná |  |  |  | POL1_
|  | včetně distančních prvků | [25 empty] | SPI
|  | 4 |  | 4 | [23 empty] | VV | 0
17 | 67352004R | geotextilie PET; funkce drenážní, separační, ochranná, filtrační; plošná hmotnost 300 g/m2 | m2 | 144 |  | 0 |  | 0 |  | 0 | 21 | 0 | 0.0003 | 0.04 | 0 | 0 | SPCM | RTS 22/ II | RTS 22/ II | 0 | 0 |  | Specifikace | Běžná |  |  |  | POL3_
|  | Jižní strana - drenáž : 50*2,4*1,2 |  | 144 | [23 empty] | VV | 0
Díl: | 3 | Svislé a kompletní konstrukce |  |  |  | 0 |  | 0 |  | 0 |  | 0 |  | 114.83 |  | 0 |  |  |  |  | 281.82 | [6 empty] | DIL
18 | 311112330RT3 | Stěny z betonových bednicích tvárnic a betonu šířky 300 mm, zálivka betonem C20/25, Beton čerstvý obyčejný; C 20/25; prostředí: X0; cement: CEM II; Dmax = 16 mm; S 3 | m2 | 87.4503 |  | 0 |  | 0 |  | 0 | 21 | 0 | 0.75125 | 65.7 | 0 | 0 | 801-1 | RTS 22/ II | RTS 22/ II | 0.934 | 81.68 |  | Práce | Běžná |  |  |  | POL1_
|  | (ztracené bednění) z betonových tvárnic a zálivka betonem, | [25 empty] | SPI
|  | Východní strana : (1,55*3+1,3+1,8*4+1,35*3+1,4*3+1,3)/15*(2,965+2,91*6+2,88+3,44+1,275+2,895+2,82*6) |  | 72.3903 | [23 empty] | VV | 0
|  | 0,6*3,05+0,6*2,8+4,125*2,8 |  | 15.06 | [23 empty] | VV | 0
19 | 311361821R00 | Výztuž nadzákladových zdí z betonářské oceli 10 505(R), Výztuž ocelová betonářská - tyč; úprava: střih, ohyb; povrch: žebírkový; značka: B500B (1.0439); d = 12,0 mm | t | 2.1 |  | 0 |  | 0 |  | 0 | 21 | 0 | 1.0203 | 2.14 | 0 | 0 | 801-1 | RTS 22/ II | RTS 22/ II | 25.271 | 53.07 |  | Práce | Běžná |  |  |  | POL1_
|  | včetně distančních prvků | [25 empty] | SPI
|  | 2,1 |  | 2.1 | [23 empty] | VV | 0
20 | 319211332RT1 | Utěsnění zdiva - fabion z těsnicí malty v koutu podlahy r 50 mm | m | 53.175 |  | 0 |  | 0 |  | 0 | 21 | 0 | 0.00145 | 0.08 | 0 | 0 | 801-4 | RTS 22/ II | RTS 22/ II | 0.212 | 11.27 |  | Práce | Běžná |  |  |  | POL1_
|  | Východní strana kout izolace : (2,93+3,06+2,97+3,21+3,2+3,1+3,11+2,43+3,46+3,21+3,13+3,08+3,12+3,13+3+3,14+3,06+0,835)*1 |  | 53.175 | [23 empty] | VV | 0
21 | 327271126R00 | Zdivo nadzáklad. opěrné z cihel nepálených plných betonových 290 mm dlouhých | m3 | 6.7122 |  | 0 |  | 0 |  | 0 | 21 | 0 | 2.1812 | 14.64 | 0 | 0 | 801-5 | RTS 22/ II | RTS 22/ II | 3.598 | 24.15 |  | Práce | Běžná |  |  |  | POL1_
|  | bez spárování, na jakoukoliv cementovou maltu, včetně pomocného pracovního lešení o výšce podlahy do 1900 mm a pro zatížení do 1,5 kPa, | [25 empty] | SPI |  | bez spárování, na jakoukoliv cementovou maltu, včetně pomocného pracovního lešení o výšce podlahy do 1900 mm a pro zatížení do 1,5 kPa,
|  | Východní strana-krycí hlava : ((2,965+2,91*6+2,88+0,6*2+1,275+4,125+2,895+2,82*6))*0,45*0,3 |  | 6.7122 | [23 empty] | VV | 0
22 | 338171121R00 | Osazování sloupků a vzpěr plotových ocelových výšky do 2,60 m, se zalitím jakoukoliv cementovou maltou do vynechaných otvorů | kus | 15 |  | 0 |  | 0 |  | 0 | 21 | 0 | 0.00702 | 0.11 | 0 | 0 | 801-5 | RTS 22/ II | RTS 22/ II | 0.52 | 7.8 |  | Práce | Běžná |  |  |  | POL1_
|  | trubkových nebo profilovaných | [25 empty] | SPI
|  | Východní strana - sloupky : 15 |  | 15 | [23 empty] | VV | 0
23 | 342271212RT2 | Příčky z cihel a tvárnic nepálených příčky z cihel betonových délky 290 mm, tloušťky 140 mm | m2 | 107.6844 |  | 0 |  | 0 |  | 0 | 21 | 0 | 0.29785 | 32.07 | 0 | 0 | 801-1 | RTS 22/ II | RTS 22/ II | 0.77806 | 83.78 |  | Práce | Běžná |  |  |  | POL1_
|  | včetně pomocného lešení | [25 empty] | SPI
|  | Východní strana : (1,55*3+1,3+1,8*4+1,35*3+1,4*3+1,3)/15*(2,965+2,91*6+2,88+1,275+2,895+2,82*6) |  | 67.1844 | [23 empty] | VV | 0
|  | 0,6*3,05*4+0,6*2,8*4+(4,125*2+0,6*2)*2,8 |  | 40.5 | [23 empty] | VV | 0
24 | 342941111R00 | Kotvení příček ke konstrukci kotvami na hmoždinky | m | 90 |  | 0 |  | 0 |  | 0 | 21 | 0 | 0.00103 | 0.09 | 0 | 0 | 801-1 | RTS 22/ II | RTS 22/ II | 0.223 | 20.07 |  | Práce | Běžná |  |  |  | POL1_
|  | Včetně dodávky kotev a spojovacího materiálu. | [25 empty] | SPI
|  | Betonové cihly k ztracenému bednění : 90 |  | 90 | [23 empty] | VV | 0
Díl: | 5 | Komunikace |  |  |  | 0 |  | 0 |  | 0 |  | 0 |  | 22.16 |  | 0 |  |  |  |  | 12.97 | [6 empty] | DIL
25 | 564831111R00 | Podklad ze štěrkodrti s rozprostřením a zhutněním frakce 0-63 mm, tloušťka po zhutnění 100 mm | m2 | 53.175 |  | 0 |  | 0 |  | 0 | 21 | 0 | 0.288 | 15.31 | 0 | 0 | 822-1 | RTS 22/ II | RTS 22/ II | 0.023 | 1.22 |  | Práce | Běžná |  |  |  | POL1_
|  | Východní strana chodník : (2,93+3,06+2,97+3,21+3,2+3,1+3,11+2,43+3,46+3,21+3,13+3,08+3,12+3,13+3+3,14+3,06+0,835)*1 |  | 53.175 | [23 empty] | VV | 0
26 | 572942112R00 | Vyspravení krytu po překopech pro inženýrské sítě litým asfaltem, po zhutnění tloušťky přes 40 do 60 mm | m2 | 53.175 |  | 0 |  | 0 |  | 0 | 21 | 0 | 0.1266 | 6.73 | 0 | 0 | 822-1 | RTS 22/ II | RTS 22/ II | 0.092 | 4.89 |  | Práce | Běžná |  |  |  | POL1_
|  | Východní strana chodník : (2,93+3,06+2,97+3,21+3,2+3,1+3,11+2,43+3,46+3,21+3,13+3,08+3,12+3,13+3+3,14+3,06+0,835)*1 |  | 53.175 | [23 empty] | VV | 0
27 | 599142111R00 | Úprava zálivky dilatačních nebo pracovních spár šířky přes 20 do 40 mm | m | 53.175 |  | 0 |  | 0 |  | 0 | 21 | 0 | 0.00224 | 0.12 | 0 | 0 | 822-1 | RTS 22/ II | RTS 22/ II | 0.129 | 6.86 |  | Práce | Běžná |  |  |  | POL1_
|  | v cementobetonovém krytu hloubky do 40 mm | [25 empty] | SPI
|  | Východní strana chodník : (2,93+3,06+2,97+3,21+3,2+3,1+3,11+2,43+3,46+3,21+3,13+3,08+3,12+3,13+3+3,14+3,06+0,835)*1 |  | 53.175 | [23 empty] | VV | 0
Díl: | 62 | Úpravy povrchů vnější |  |  |  | 0 |  | 0 |  | 0 |  | 0 |  | 3.47 |  | 0 |  |  |  |  | 122.36 | [6 empty] | DIL
28 | 622451101R00 | Vyspravení povrchu a zatření spár vnějších stěn maltou cementovou | m2 | 223.9808 |  | 0 |  | 0 |  | 0 | 21 | 0 | 0.00671 | 1.5 | 0 | 0 | 801-1 | RTS 22/ II | RTS 22/ II | 0.098 | 21.95 |  | Práce | Běžná |  |  |  | POL1_
|  | neomítaných betonových a železobetonových monolitických i prefabrikovaných, s rozetřením vysprávky do ztracena, | [25 empty] | SPI |  | neomítaných betonových a železobetonových monolitických i prefabrikovaných, s rozetřením vysprávky do ztracena,
|  | Východní strana : (1,55*3+1,3+1,8*4+1,35*3+1,4*3+1,3)/15*(2,965+2,91*6+2,88+0,6*2+4,125+3,44+1,275+2,895+2,82*6) |  | 80.4488 | [23 empty] | VV | 0
|  | (2,965+2,91*6+2,88+0,6*2+4,125+3,44+1,275+2,895+2,82*6)*(0,3+1,4) |  | 90.372 | [23 empty] | VV | 0
|  | (2,965+2,91*6+2,88+0,6*2+4,125+3,44+1,275+2,895+2,82*6)*(1,2-0,45+0,25) |  | 53.16 | [23 empty] | VV | 0
29 | 627452111RT3 | Spárování maltou cementovou zapuštěné rovné zdí z cihel, spárovací maltou | m2 | 159.8904 |  | 0 |  | 0 |  | 0 | 21 | 0 | 0.01235 | 1.97 | 0 | 0 | 801-1 | RTS 22/ II | RTS 22/ II | 0.628 | 100.41 |  | Práce | Běžná |  |  |  | POL1_
|  | Východní strana : (1,55*3+1,3+1,8*4+1,35*3+1,4*3+1,3)/15*(2,965+2,91*6+2,88+1,275+2,895+2,82*6) |  | 67.1844 | [23 empty] | VV | 0
|  | 0,6*3,05*4+0,6*2,8*4+(4,125*2+0,6*2)*2,8 |  | 40.5 | [23 empty] | VV | 0
|  | Východní strana-krycí hlava : ((2,965+2,91*6+2,88+0,6*2+1,275+4,125+2,895+2,82*6))*(0,45+2*0,3) |  | 52.206 | [23 empty] | VV | 0
Díl: | 96 | Bourání konstrukcí |  |  |  | 0 |  | 0 |  | 0 |  | 0 |  | 0.07 |  | 133.66 |  |  |  |  | 276.68 | [6 empty] | DIL
30 | 961044111R00 | Bourání základů z betonu prostého | m3 | 15.8151 |  | 0 |  | 0 |  | 0 | 21 | 0 | 0 | 0 | 2 | 31.63 | 801-3 | RTS 22/ II | RTS 22/ II | 6.436 | 101.79 |  | Práce | Běžná |  |  |  | POL1_
|  | nebo vybourání otvorů průřezové plochy přes 4 m2 v základech, | [25 empty] | SPI
|  | Východní strana : (2,965+2,91*6+2,88+0,6*2+3,44+1,275+4,125+2,895+2,82*6)*0,85*0,35 |  | 15.8151 | [23 empty] | VV | 0
31 | 962032241R00 | Bourání zdiva nadzákladového z cihel pálených nebo vápenopískových, na maltu cementovou | m3 | 52.0705 |  | 0 |  | 0 |  | 0 | 21 | 0 | 0.00128 | 0.07 | 1.95 | 101.54 | 801-3 | RTS 22/ II | RTS 22/ II | 1.701 | 88.57 |  | Práce | Běžná |  |  |  | POL1_
|  | nebo vybourání otvorů průřezové plochy přes 4 m2 ve zdivu nadzákladovém, včetně pomocného lešení o výšce podlahy do 1900 mm a pro zatížení do 1,5 kPa (150 kg/m2) | [25 empty] | SPI |  | nebo vybourání otvorů průřezové plochy přes 4 m2 ve zdivu nadzákladovém, včetně pomocného lešení o výšce podlahy do 1900 mm a pro zatížení do 1,5 kPa (150 kg/m2)
|  | Východní strana : (1,8*3+1,6+2,1*4+1,6*3+1,7*3+1,6)/15*(2,965+2,91*6+2,88+3,44+1,275+2,895+2,82*6)*0,6 |  | 51.4705 | [23 empty] | VV | 0
|  | 1*1*0,6 |  | 0.6 | [23 empty] | VV | 0
32 | 970051160R00 | Jádrové vrtání, kruhové prostupy v železobetonu jádrové vrtání , do D 160 mm | m | 9 |  | 0 |  | 0 |  | 0 | 21 | 0 | 0 | 0 | 0.05024 | 0.45 | 801-3 | RTS 22/ II | RTS 22/ II | 4.6 | 41.4 |  | Práce | Běžná |  |  |  | POL1_
|  | Východní strana - sloupky : 15*0,6 |  | 9 | [23 empty] | VV | 0
33 | 970241100R00 | Řezání prostého betonu hloubka řezu 100 mm | m | 49.715 |  | 0 |  | 0 |  | 0 | 21 | 0 | 0 | 0 | 0.00046 | 0.02 | 801-3 | RTS 22/ II | RTS 22/ II | 0.9 | 44.74 |  | Práce | Běžná |  |  |  | POL1_
|  | Východní strana chodník : (2,93+3,06+2,97+3,21+3,2+3,1+3,11+2,43+3,21+3,13+3,08+3,12+3,13+3+3,14+3,06+0,835) |  | 49.715 | [23 empty] | VV | 0
34 | 976076111R00 | Vybourání kovových doplňkových konstrukcí schránek pro svinovací rolety nebo firemní štíty z jakéhokoliv zdiva a malty | m | 1 |  | 0 |  | 0 |  | 0 | 21 | 0 | 0 | 0 | 0.017 | 0.02 | 801-3 | RTS 22/ II | RTS 22/ II | 0.183 | 0.18 |  | Práce | Běžná |  |  |  | POL1_
|  | 1 |  | 1 | [23 empty] | VV | 0
35 | 595135920R | schránka listovní 1 zvonek, 1 jmenovka, příprava na komunikátor | kus | 1 |  | 0 |  | 0 |  | 0 | 21 | 0 | 0.0004 | 0 | 0 | 0 | SPCM | RTS 22/ II | RTS 22/ II | 0 | 0 |  | Specifikace | Běžná |  |  |  | POL3_
|  | 1 |  | 1 | [23 empty] | VV | 0
Díl: | 99 | Staveništní přesun hmot |  |  |  | 0 |  | 0 |  | 0 |  | 0 |  | 0 |  | 0 |  |  |  |  | 262.35 | [6 empty] | DIL
36 | 998151111R00 | Přesun hmot pro oplocení a objekty zvláštní, zděné vodorovně do 50 m výšky do 10 m | t | 214.3368 |  | 0 |  | 0 |  | 0 | 21 | 0 | 0 | 0 | 0 | 0 | 801-5 | RTS 22/ II | RTS 22/ II | 1.142 | 244.77 |  | Přesun hmot | Běžná |  |  |  | POL7_
|  | na novostavbách a změnách objektů pro oplocení (815 2 JKSo), objekty zvláštní pro chov živočichů (815 3 JKSO), objekty pozemní různé (815 9 JKSO) | [25 empty] | SPI |  | na novostavbách a změnách objektů pro oplocení (815 2 JKSo), objekty zvláštní pro chov živočichů (815 3 JKSO), objekty pozemní různé (815 9 JKSO)
37 | 998151112R00 | Přesun hmot pro oplocení a objekty zvláštní, zděné příplatek za zvětšený přesun přes vymezenou největší dopravní vzdálenost do 1000 m | t | 214.3368 |  | 0 |  | 0 |  | 0 | 21 | 0 | 0 | 0 | 0 | 0 | 801-5 | RTS 22/ II | RTS 22/ II | 0.082 | 17.58 |  | Přesun hmot | Běžná |  |  |  | POL7_
|  | na novostavbách a změnách objektů pro oplocení (815 2 JKSo), objekty zvláštní pro chov živočichů (815 3 JKSO), objekty pozemní různé (815 9 JKSO) | [25 empty] | SPI |  | na novostavbách a změnách objektů pro oplocení (815 2 JKSo), objekty zvláštní pro chov živočichů (815 3 JKSO), objekty pozemní různé (815 9 JKSO)
Díl: | 711 | Izolace proti vodě |  |  |  | 0 |  | 0 |  | 0 |  | 0 |  | 2.85 |  | 0 |  |  |  |  | 134.79 | [6 empty] | DIL
38 | 711112006RZ4 | Provedení izolace proti zemní vlhkosti natěradly za studena na ploše svislé, včetně pomocného lešení o výšce podlahy do 1900 mm a pro zatížení do 1,5 kPa. asfaltovou penetrační emulzí, včetně dodávky emulze 0,4 kg/m2, Hmota nátěrová asfaltová; typ: penetrace; funkce: zpevnění povrchu; vrstva: podkladní; exteriér; podklad: kov, beton, keramika, minerální; barva: h... | m2 | 223.9808 |  | 0 |  | 0 |  | 0 | 21 | 0 | 0.00064 | 0.14 | 0 | 0 | 800-711 | RTS 22/ II | RTS 22/ II | 0.049 | 10.98 |  | Práce | Běžná |  |  |  | POL1_
|  | Východní strana : (1,55*3+1,3+1,8*4+1,35*3+1,4*3+1,3)/15*(2,965+2,91*6+2,88+0,6*2+4,125+3,44+1,275+2,895+2,82*6) |  | 80.4488 | [23 empty] | VV | 0
|  | (2,965+2,91*6+2,88+0,6*2+4,125+3,44+1,275+2,895+2,82*6)*(0,3+1,4) |  | 90.372 | [23 empty] | VV | 0
|  | (2,965+2,91*6+2,88+0,6*2+4,125+3,44+1,275+2,895+2,82*6)*(1,2-0,45+0,25) |  | 53.16 | [23 empty] | VV | 0
39 | 711142559RY1 | Provedení izolace proti zemní vlhkosti pásy přitavením svislá, 1 vrstva, s dodávkou izolačního pásu se skleněnou nebo polyesterovou vložkou, s minerálním posypem | m2 | 223.9808 |  | 0 |  | 0 |  | 0 | 21 | 0 | 0.0061 | 1.37 | 0 | 0 | 800-711 | RTS 22/ II | RTS 22/ II | 0.266 | 59.58 |  | Práce | Běžná |  |  |  | POL1_
|  | Východní strana : (1,55*3+1,3+1,8*4+1,35*3+1,4*3+1,3)/15*(2,965+2,91*6+2,88+0,6*2+4,125+3,44+1,275+2,895+2,82*6) |  | 80.4488 | [23 empty] | VV | 0
|  | (2,965+2,91*6+2,88+0,6*2+4,125+3,44+1,275+2,895+2,82*6)*(0,3+1,4) |  | 90.372 | [23 empty] | VV | 0
|  | (2,965+2,91*6+2,88+0,6*2+4,125+3,44+1,275+2,895+2,82*6)*(1,2-0,45+0,25) |  | 53.16 | [23 empty] | VV | 0
40 | 711142559RY2 | Provedení izolace proti zemní vlhkosti pásy přitavením svislá, 1 vrstva, s dodávkou izolačního pásu se skleněnou nebo polyesterovou vložkou, s minerálním posypem | m2 | 223.9808 |  | 0 |  | 0 |  | 0 | 21 | 0 | 0.00598 | 1.34 | 0 | 0 | 800-711 | RTS 22/ II | RTS 22/ II | 0.266 | 59.58 |  | Práce | Běžná |  |  |  | POL1_
|  | Východní strana : (1,55*3+1,3+1,8*4+1,35*3+1,4*3+1,3)/15*(2,965+2,91*6+2,88+0,6*2+4,125+3,44+1,275+2,895+2,82*6) |  | 80.4488 | [23 empty] | VV | 0
|  | (2,965+2,91*6+2,88+0,6*2+4,125+3,44+1,275+2,895+2,82*6)*(0,3+1,4) |  | 90.372 | [23 empty] | VV | 0
|  | (2,965+2,91*6+2,88+0,6*2+4,125+3,44+1,275+2,895+2,82*6)*(1,2-0,45+0,25) |  | 53.16 | [23 empty] | VV | 0
41 | 998711101R00 | Přesun hmot pro izolace proti vodě svisle do 6 m | t | 2.849 |  | 0 |  | 0 |  | 0 | 21 | 0 | 0 | 0 | 0 | 0 | 800-711 | RTS 22/ II | RTS 22/ II | 1.567 | 4.46 |  | Přesun hmot | Běžná |  |  |  | POL7_
|  | 50 m vodorovně měřeno od těžiště půdorysné plochy skládky do těžiště půdorysné plochy objektu | [25 empty] | SPI
42 | 998711192R00 | Přesun hmot pro izolace proti vodě příplatek k ceně za zvětšený přesun přes vymezenou největší dopravní vzdálenost do 100 m | t | 2.849 |  | 0 |  | 0 |  | 0 | 21 | 0 | 0 | 0 | 0 | 0 | 800-711 | RTS 22/ II | RTS 22/ II | 0.066 | 0.19 |  | Přesun hmot | Běžná |  |  |  | POL7_
|  | 50 m vodorovně měřeno od těžiště půdorysné plochy skládky do těžiště půdorysné plochy objektu | [25 empty] | SPI
Díl: | 767 | Konstrukce zámečnické |  |  |  | 0 |  | 0 |  | 0 |  | 0 |  | 0.01 |  | 0.75 |  |  |  |  | 54.32 | [6 empty] | DIL
43 | 767652210R00 | Montáž vrat otočných, osazených do ocelové konstrukce, o ploše do 6 m2 | kus | 1 |  | 0 |  | 0 |  | 0 | 21 | 0 | 0.00112 | 0 | 0 | 0 | 800-767 | RTS 22/ II | RTS 22/ II | 5.52 | 5.52 |  | Práce | Běžná |  |  |  | POL1_
|  | včetně dokončení okování dvířek průchodových, | [25 empty] | SPI
|  | Branka Z2 : | [25 empty] | VV | 0
|  | 1 |  | 1 | [23 empty] | VV | 0
44 | 767914130R00 | Montáž oplocení z pletiva rámového na ocelové sloupky, o výšce přes 1,5 do 2 m | m | 49.715 |  | 0 |  | 0 |  | 0 | 21 | 0 | 0 | 0 | 0 | 0 | 800-767 | RTS 22/ II | RTS 22/ II | 0.47 | 23.37 |  | Práce | Běžná |  |  |  | POL1_
|  | Východní strana : (2,93+3,06+2,97+3,21+3,2+3,1+3,11+2,43+3,21+3,13+3,08+3,12+3,13+3+3,14+3,06+0,835)*1 |  | 49.715 | [23 empty] | VV | 0
45 | 767914830R00 | Demontáž oplocení demontáž rámového oplocení, výšky do 2,0 m | m | 49.715 |  | 0 |  | 0 |  | 0 | 21 | 0 | 0 | 0 | 0.00925 | 0.46 | 800-767 | RTS 22/ II | RTS 22/ II | 0.287 | 14.27 |  | Práce | Běžná |  |  |  | POL1_
|  | Východní strana : (2,93+3,06+2,97+3,21+3,2+3,1+3,11+2,43+3,21+3,13+3,08+3,12+3,13+3+3,14+3,06+0,835)*1 |  | 49.715 | [23 empty] | VV | 0
46 | 767920150R00 | Montáž vrat a vrátek k oplocení osazovaných na sloupky zděné nebo betonové, o ploše jednotlivě přes 8 do 10 m2 | kus | 1 |  | 0 |  | 0 |  | 0 | 21 | 0 | 0 | 0 | 0 | 0 | 800-767 | RTS 22/ II | RTS 22/ II | 8.008 | 8.01 |  | Práce | Běžná |  |  |  | POL1_
|  | Brána Z1 : 1 |  | 1 | [23 empty] | VV | 0
47 | 767920840R00 | Demontáž vrat a vrátek k oplocení o ploše jednotlivě přes 6 do 10 m2 | kus | 1 |  | 0 |  | 0 |  | 0 | 21 | 0 | 0 | 0 | 0.285 | 0.29 | 800-767 | RTS 22/ II | RTS 22/ II | 1.848 | 1.85 |  | Práce | Běžná |  |  |  | POL1_
|  | 1 |  | 1 | [23 empty] | VV | 0
48 | 210062095R00 | Montáž tabulek výstražných, číslovacích apod. | kus | 2 |  | 0 |  | 0 |  | 0 | 21 | 0 | 0 | 0 | 0 | 0 | M21 | RTS 22/ II | RTS 22/ II | 0.65 | 1.3 |  | Práce | Běžná |  |  |  | POL1_
|  | O3-tabulka označení č.p. a č.o : 1 |  | 1 | [23 empty] | VV | 0
|  | informační vitrína : 1 |  | 1 | [23 empty] | VV | 0
49 | 01 | Z4 - Pole zábradlí 2760/1600mm | ks | 7 |  | 0 |  | 0 |  | 0 | 21 | 0 | 0 | 0 | 0 | 0 |  | Vlastní | Indiv | 0 | 0 |  | Specifikace | Běžná |  |  |  | POL3_
|  | Východní strana : 7 |  | 7 | [23 empty] | VV | 0
50 | 02 | Z6 - Pole zábradlí 2670/1600mm | ks | 7 |  | 0 |  | 0 |  | 0 | 21 | 0 | 0 | 0 | 0 | 0 |  | Vlastní | Indiv | 0 | 0 |  | Specifikace | Běžná |  |  |  | POL3_
|  | Východní strana : 7 |  | 7 | [23 empty] | VV | 0
51 | 03 | Z10 - Pole zábradlí 1175/1600mm |  | 1 |  | 0 |  | 0 |  | 0 | 21 | 0 | 0 | 0 | 0 | 0 |  | Vlastní | Indiv | 0 | 0 |  | Specifikace | Běžná |  |  |  | POL3_
|  | Východní strana : 1 |  | 1 | [23 empty] | VV | 0
52 | 04 | Z 12 - sloupek 50/5mm -1775mm + prodloužení + spojovací materiál | ks | 5 |  | 0 |  | 0 |  | 0 | 21 | 0 | 0 | 0 | 0 | 0 |  | Vlastní | Indiv | 0 | 0 |  | Specifikace | Běžná |  |  |  | POL3_
|  | Východní strana : 5 |  | 5 | [23 empty] | VV | 0
53 | 05 | Z 13 - sloupek 50/5mm -1730mm + prodloužení + spojovací materiál | ks | 10 |  | 0 |  | 0 |  | 0 | 21 | 0 | 0 | 0 | 0 | 0 |  | Vlastní | Indiv | 0 | 0 |  | Specifikace | Běžná |  |  |  | POL3_
|  | Východní strana : 10 |  | 10 | [23 empty] | VV | 0
54 | 06 | Z1 - brána vjezd 2240 x 1960mm | ks | 1 |  | 0 |  | 0 |  | 0 | 21 | 0 | 0 | 0 | 0 | 0 |  | Vlastní | Indiv | 0 | 0 |  | Specifikace | Běžná |  |  |  | POL3_
|  | Z1 : 1 |  | 1 | [23 empty] | VV | 0
55 | 07 | Z2 - branka vstup 1100 x 1960mm | ks | 1 |  | 0 |  | 0 |  | 0 | 21 | 0 | 0 | 0 | 0 | 0 |  | Vlastní | Indiv | 0 | 0 |  | Specifikace | Běžná |  |  |  | POL3_
|  | Z2 : 1 |  | 1 | [23 empty] | VV | 0
56 | 54823021R. | Tabulka s označením č.p a o.p - tabulka ostatních výrobků O3 | kus | 1 |  | 0 |  | 0 |  | 0 | 21 | 0 | 0.0004 | 0 | 0 | 0 |  | Vlastní | RTS 22/ II | 0 | 0 |  | Specifikace | Běžná |  |  |  | POL3_
|  | 1 |  | 1 | [23 empty] | VV | 0
57 | 615290315R. | Informační vitrína - tabulka ostatních výrobků O1 | kus | 1 |  | 0 |  | 0 |  | 0 | 21 | 0 | 0.01 | 0.01 | 0 | 0 |  | Vlastní | RTS 22/ II | 0 | 0 |  | Specifikace | Běžná |  |  |  | POL3_
|  | 1 |  | 1 | [23 empty] | VV | 0
58 | 998767201R00 | Přesun hmot pro kovové stavební doplňk. konstrukce v objektech výšky do 6 m | % |  |  | 0 |  | 0 |  | 0 | 21 | 0 | 0 | 0 | 0 | 0 | 800-767 | RTS 22/ II | RTS 22/ II | 0 | 0 |  | Přesun hmot | Běžná |  |  |  | POL7_
|  | 50 m vodorovně | [25 empty] | SPI
59 | 998767292R00 | Přesun hmot pro kovové stavební doplňk. konstrukce příplatek k ceně za zvětšený přesun přes vymezenou největší dopravní vzdálenost do 100 m | % |  |  | 0 |  | 0 |  | 0 | 21 | 0 | 0 | 0 | 0 | 0 | 800-767 | RTS 22/ II | RTS 22/ II | 0 | 0 |  | Přesun hmot | Běžná |  |  |  | POL7_
|  | 50 m vodorovně | [25 empty] | SPI
Díl: | 783 | Nátěry |  |  |  | 0 |  | 0 |  | 0 |  | 0 |  | 0.03 |  | 0 |  |  |  |  | 14.39 | [6 empty] | DIL
60 | 783897122R00 | Nátěr betonových povrchů vodoodpudivý vodní přípravek (voda, SiO2), pro exteriér a interiér, jednonásobný | m2 | 159.8904 |  | 0 |  | 0 |  | 0 | 21 | 0 | 0.00016 | 0.03 | 0 | 0 | 800-783 | RTS 22/ II | RTS 22/ II | 0.09 | 14.39 |  | Práce | Běžná |  |  |  | POL1_
|  | Východní strana : (1,55*3+1,3+1,8*4+1,35*3+1,4*3+1,3)/15*(2,965+2,91*6+2,88+1,275+2,895+2,82*6) |  | 67.1844 | [23 empty] | VV | 0
|  | 0,6*3,05*4+0,6*2,8*4+(4,125*2+0,6*2)*2,8 |  | 40.5 | [23 empty] | VV | 0
|  | Východní strana-krycí hlava : ((2,965+2,91*6+2,88+0,6*2+1,275+4,125+2,895+2,82*6))*(0,45+2*0,3) |  | 52.206 | [23 empty] | VV | 0
Díl: | M46 | Zemní práce při montážích |  |  |  | 0 |  | 0 |  | 0 |  | 0 |  | 0.38 |  | 0 |  |  |  |  | 28.98 | [6 empty] | DIL
61 | 460030081RT3 | Řezání spáry v asfaltu nebo betonu, v tloušťce vrstvy do 8-10 cm | m | 53.175 |  | 0 |  | 0 |  | 0 | 21 | 0 | 0 | 0 | 0 | 0 |  | RTS 22/ II | RTS 22/ II | 0.275 | 14.62 |  | Práce | Běžná |  |  |  | POL1_
|  | Východní strana chodník : (2,93+3,06+2,97+3,21+3,2+3,1+3,11+2,43+3,46+3,21+3,13+3,08+3,12+3,13+3+3,14+3,06+0,835) |  | 53.175 | [23 empty] | VV | 0
62 | 229850161R00. | Demontáž skříňe, zabezpečení pro zpětné zazdění | kus | 1 |  | 0 |  | 0 |  | 0 | 21 | 0 | 0 | 0 | 0 | 0 |  | Vlastní | RTS 22/ II | 1.81 | 1.81 |  | Práce | Běžná |  |  |  | POL1_
|  | 1 |  | 1 | [23 empty] | VV | 0
63 | 460270033R00. | Zazdění skříně | kus | 3 |  | 0 |  | 0 |  | 0 | 21 | 0 | 0.12702 | 0.38 | 0 | 0 |  | Vlastní | RTS 22/ II | 4.182 | 12.55 |  | Práce | Běžná |  |  |  | POL1_
|  | HUP. PRE, EL : 3 |  | 3 | [23 empty] | VV | 0
Díl: | D96 | Přesuny suti a vybouraných hmot |  |  |  | 0 |  | 0 |  | 0 |  | 0 |  | 0 |  | 0 |  |  |  |  | 74.46 | [6 empty] | DIL
64 | 979081111R00 | Odvoz suti a vybouraných hmot na skládku do 1 km | t | 151.9522 |  | 0 |  | 0 |  | 0 | 21 | 0 | 0 | 0 | 0 | 0 | 801-3 | RTS 22/ II | RTS 22/ II | 0.49 | 74.46 |  | Přesun suti | Běžná |  |  |  | POL8_
65 | 979081121R00 | Odvoz suti a vybouraných hmot na skládku příplatek za každý další 1 km | t | 2887.0925 |  | 0 |  | 0 |  | 0 | 21 | 0 | 0 | 0 | 0 | 0 | 801-3 | RTS 22/ II | RTS 22/ II | 0 | 0 |  | Přesun suti | Běžná |  |  |  | POL8_
66 | 979990101R00 | Poplatek za skládku za uložení, směsi betonu a cihel, , skupina 17 01 01 a 17 01 02 z Katalogu odpadů | t | 151.9522 |  | 0 |  | 0 |  | 0 | 21 | 0 | 0 | 0 | 0 | 0 | 801-3 | RTS 22/ II | RTS 22/ II | 0 | 0 |  | Přesun suti | Běžná |  |  |  | POL8_
[26 empty] | 15 | 21 | DPH
| Celkem |  |  |  |  | 0 | [19 empty] | 0 | 0 | SUM
END
Note on S6: Jedná se o informaci, zda se jedná o položku, která je do rozpočtu zadána z cenové soustavy RTS, nebo vlastní.
Note on T6: Jedná se o název CÚ, která je zadána u položky rozpočtu

## SO 05 01-Přípojka elektro Pol
Položkový soupis prací a dodávek | [27 empty] | #TypZaznamu#
S: | 01 | Celková rekonstrukce stávající vily, přístavba výtahu a objektu MŠ | [25 empty] | STA
O: | SO 05 | Přípojky | [22 empty] | STA |  |  | OBJ
R: | 01-Přípojka elektro | SO 05 Přípojky - Přípojka elektro | [25 empty] | ROZ
P.č. | Číslo položky | Název položky | MJ | Množství | Cena / MJ | Celkem | Dodávka | Dodávka celk. | Montáž | Montáž celk. | DPH | Cena s DPH | Hmotnost / MJ | Hmotnost celk.(t) | Dem. hmotnost / MJ | Dem. hmotnost celk.(t) | Ceník | Cen. soustava / platnost | Cenová úroveň | Nhod / MJ | Nhod celk. | Dodavatel | Typ položky | Stav položky
Díl: | 0 | C21M - Elektromontáže |  |  |  | 0 |  | 0 |  | 0 |  | 0 |  | 0 |  | 0 |  |  |  |  | 0 | [6 empty] | DIL
1 | 210010006 | trubka plastová ohebná instalační průměr 48mm (PO) | m | 60 |  | 0 |  | 0 |  | 0 | 21 | 0 | 0 | 0 | 0 | 0 |  | Vlastní | Indiv | 0 | 0 |  | Práce | Běžná |  |  |  | POL1_1
2 | 210010046 | trubka KOPODUR 63, volně | m | 120 |  | 0 |  | 0 |  | 0 | 21 | 0 | 0 | 0 | 0 | 0 |  | Vlastní | Indiv | 0 | 0 |  | Práce | Běžná |  |  |  | POL1_1
3 | 210100001 | ukončení vodiče v rozvaděči vč. zapojení a koncovky do 2.5mm2 | ks | 30 |  | 0 |  | 0 |  | 0 | 21 | 0 | 0 | 0 | 0 | 0 |  | Vlastní | Indiv | 0 | 0 |  | Práce | Běžná |  |  |  | POL1_1
4 | 210100003 | ukončení vodiče v rozvaděči vč. zapojení a koncovky do 16mm2 | ks | 10 |  | 0 |  | 0 |  | 0 | 21 | 0 | 0 | 0 | 0 | 0 |  | Vlastní | Indiv | 0 | 0 |  | Práce | Běžná |  |  |  | POL1_1
5 | 210100004 | ukončení vodiče v rozvaděči vč. zapojení a koncovky do 25mm2 | ks | 10 |  | 0 |  | 0 |  | 0 | 21 | 0 | 0 | 0 | 0 | 0 |  | Vlastní | Indiv | 0 | 0 |  | Práce | Běžná |  |  |  | POL1_1
6 | 210190001 | montáž oceloplech. rozvodnic do 20kg | ks | 2 |  | 0 |  | 0 |  | 0 | 21 | 0 | 0 | 0 | 0 | 0 |  | Vlastní | Indiv | 0 | 0 |  | Práce | Běžná |  |  |  | POL1_1
7 | 210200027 | montáž svítidla | ks | 45 |  | 0 |  | 0 |  | 0 | 21 | 0 | 0 | 0 | 0 | 0 |  | Vlastní | Indiv | 0 | 0 |  | Práce | Běžná |  |  |  | POL1_1
8 | 210800106 | CYKY 3Cx2.5mm2 (CYKY 3J2.5) 750V (PO) | m | 200 |  | 0 |  | 0 |  | 0 | 21 | 0 | 0 | 0 | 0 | 0 |  | Vlastní | Indiv | 0 | 0 |  | Práce | Běžná |  |  |  | POL1_1
9 | 210802350.1 | CYKY 4Cx16mm2 (PU) | m | 60 |  | 0 |  | 0 |  | 0 | 21 | 0 | 0 | 0 | 0 | 0 |  | Vlastní | Indiv | 0 | 0 |  | Specifikace | Běžná |  |  |  | POL3_0
10 | 210810089 | CYKY-CYKYm 4Bx25mm2 (CYKY 4J25) 1kV (VU) | m | 33 |  | 0 |  | 0 |  | 0 | 21 | 0 | 0 | 0 | 0 | 0 |  | Vlastní | Indiv | 0 | 0 |  | Práce | Běžná |  |  |  | POL1_1
11 | Pol__0011 | Podíl přidružených výkonů | ks | 1 |  | 0 |  | 0 |  | 0 | 21 | 0 | 0 | 0 | 0 | 0 |  | Vlastní | Indiv | 0 | 0 |  | Práce | Běžná |  |  |  | POL1_1
12 | Pol__0012 | GZS | ks | 1 |  | 0 |  | 0 |  | 0 | 21 | 0 | 0 | 0 | 0 | 0 |  | Vlastní | Indiv | 0 | 0 |  | Práce | Běžná |  |  |  | POL1_1
Díl: | _2 | Materiál |  |  |  | 0 |  | 0 |  | 0 |  | 0 |  | 0 |  | 0 |  |  |  |  | 0 | [6 empty] | DIL
13 | 000002 | LED svítidlo EX1 - Nástěnné svítidlo 5,8W LED 3000K, barva grafit, nestmívatelné | ks | 5 |  | 0 |  | 0 |  | 0 | 21 | 0 | 0 | 0 | 0 | 0 |  | Vlastní | Indiv | 0 | 0 |  | Specifikace | Běžná |  |  |  | POL3_0
14 | 000002 | LED svítidlo EX2 - TRAM 1.0 LED ROUND 6W | ks | 1 |  | 0 |  | 0 |  | 0 | 21 | 0 | 0 | 0 | 0 | 0 |  | Vlastní | Indiv | 0 | 0 |  | R-položka | Běžná |  |  |  | POL12_0
15 | 000002 | LED svítidlo EX3 - Recessed luminaire, 3000 K corresponds to 3109 | ks | 11 |  | 0 |  | 0 |  | 0 | 21 | 0 | 0 | 0 | 0 | 0 |  | Vlastní | Indiv | 0 | 0 |  | R-položka | Běžná |  |  |  | POL12_0
16 | 000002 | LED svítidlo EX4 - Pole-top luminaire, , Graphite · 3000 K včetně stožáru | ks | 3 |  | 0 |  | 0 |  | 0 | 21 | 0 | 0 | 0 | 0 | 0 |  | Vlastní | Indiv | 0 | 0 |  | R-položka | Běžná |  |  |  | POL12_0
17 | 000002 | Vestavný box | ks | 11 |  | 0 |  | 0 |  | 0 | 21 | 0 | 0 | 0 | 0 | 0 |  | Vlastní | Indiv | 0 | 0 |  | R-položka | Běžná |  |  |  | POL12_0
18 | 000002 | Rámeček | ks | 11 |  | 0 |  | 0 |  | 0 | 21 | 0 | 0 | 0 | 0 | 0 |  | Vlastní | Indiv | 0 | 0 |  | Práce | Běžná |  |  |  | POL1_1
19 | 000002 | Luminaire pole, , Graphite | ks | 3 |  | 0 |  | 0 |  | 0 | 21 | 0 | 0 | 0 | 0 | 0 |  | Vlastní | Indiv | 0 | 0 |  | R-položka | Běžná |  |  |  | POL12_0
20 | 00205 | HDPE 40 | m | 60 |  | 0 |  | 0 |  | 0 | 21 | 0 | 0 | 0 | 0 | 0 |  | Vlastní | Indiv | 0 | 0 |  | Specifikace | Běžná |  |  |  | POL3_0
21 | 00240 | trubka ohebná KOPODUR 63 | m | 120 |  | 0 |  | 0 |  | 0 | 21 | 0 | 0 | 0 | 0 | 0 |  | Vlastní | Indiv | 0 | 0 |  | Specifikace | Běžná |  |  |  | POL3_0
22 | 00700 | zásuvkový sloupek | ks | 1 |  | 0 |  | 0 |  | 0 | 21 | 0 | 0 | 0 | 0 | 0 |  | Vlastní | Indiv | 0 | 0 |  | Specifikace | Běžná |  |  |  | POL3_0
23 | 00700 | pojistková sada do přípojkové skříně | kpl | 1 |  | 0 |  | 0 |  | 0 | 21 | 0 | 0 | 0 | 0 | 0 |  | Vlastní | Indiv | 0 | 0 |  | R-položka | Běžná |  |  |  | POL12_0
24 | 00702 | Elektroměrový rozvaděč prodva elektroměry In = 80A | ks | 1 |  | 0 |  | 0 |  | 0 | 21 | 0 | 0 | 0 | 0 | 0 |  | Vlastní | Indiv | 0 | 0 |  | Specifikace | Běžná |  |  |  | POL3_0
25 | 02946 | CYKY 4Bx25mm2 (CYKY 4J25) | m | 33 |  | 0 |  | 0 |  | 0 | 21 | 0 | 0 | 0 | 0 | 0 |  | Vlastní | Indiv | 0 | 0 |  | Specifikace | Běžná |  |  |  | POL3_0
26 | 03184 | CYKY 4Cx16mm2 (PU) | m | 60 |  | 0 |  | 0 |  | 0 | 21 | 0 | 0 | 0 | 0 | 0 |  | Vlastní | Indiv | 0 | 0 |  | Specifikace | Běžná |  |  |  | POL3_0
27 | 33918 | CYKY 3Cx2.5mm2 (CYKY 3J2.5) | m | 200 |  | 0 |  | 0 |  | 0 | 21 | 0 | 0 | 0 | 0 | 0 |  | Vlastní | Indiv | 0 | 0 |  | Specifikace | Běžná |  |  |  | POL3_0
28 | Pol__0028 | Prořez | ks | 1 |  | 0 |  | 0 |  | 0 | 21 | 0 | 0 | 0 | 0 | 0 |  | Vlastní | Indiv | 0 | 0 |  | Práce | Běžná |  |  |  | POL1_1
29 | Pol__0029 | Podružný materiál | ks | 1 |  | 0 |  | 0 |  | 0 | 21 | 0 | 0 | 0 | 0 | 0 |  | Vlastní | Indiv | 0 | 0 |  | Práce | Běžná |  |  |  | POL1_1
Díl: | 1 | Zemní práce |  |  |  | 0 |  | 0 |  | 0 |  | 0 |  | 0 |  | 0 |  |  |  |  | 0.11 | [6 empty] | DIL
30 | 162701105R00 | Vodorovné přemístění výkopku z horniny 1 až 4, na vzdálenost přes 9 000 do 10 000 m | m3 | 10.2375 |  | 0 |  | 0 |  | 0 | 21 | 0 | 0 | 0 | 0 | 0 | 800-1 | RTS 22/ II | RTS 22/ II | 0.011 | 0.11 |  | Práce | Běžná |  |  |  | POL1_
|  | po suchu, bez naložení výkopku, avšak se složením bez rozhrnutí, zpáteční cesta vozidla. | [25 empty] | SPI
|  | Odvoz přebytečné zeminy - zapískování : 195*0,35*0,15 |  | 10.2375 | [23 empty] | VV | 0
31 | 162701109R00 | Vodorovné přemístění výkopku příplatek k ceně za každých dalších i započatých 1 000 m přes 10 000 m z horniny 1 až 4 | m3 | 102.375 |  | 0 |  | 0 |  | 0 | 21 | 0 | 0 | 0 | 0 | 0 | 800-1 | RTS 22/ II | RTS 22/ II | 0 | 0 |  | Práce | Běžná |  |  |  | POL1_
|  | po suchu, bez naložení výkopku, avšak se složením bez rozhrnutí, zpáteční cesta vozidla. | [25 empty] | SPI
|  | 10,2375*10 |  | 102.375 | [23 empty] | VV | 0
32 | 199000002R00 | Poplatky za skládku horniny 1- 4, skupina 17 05 04 z Katalogu odpadů | m3 | 13.0875 |  | 0 |  | 0 |  | 0 | 21 | 0 | 0 | 0 | 0 | 0 | 800-1 | RTS 22/ II | RTS 22/ II | 0 | 0 |  | Práce | Běžná |  |  |  | POL1_
|  | Kabelová přípojka : 10,2375 |  | 10.2375 | [23 empty] | VV | 0
|  | Venkovné svítidla EX4 - patky : 3*1*1*0,95 |  | 2.85 | [23 empty] | VV | 0
Díl: | 2 | Základy a zvláštní zakládání |  |  |  | 0 |  | 0 |  | 0 |  | 0 |  | 1.14 |  | 0 |  |  |  |  | 0.53 | [6 empty] | DIL
33 | 271313511R00 | Beton podkladní pod základové konstrukce , Beton čerstvý obyčejný; C 12/15; prostředí: X0; cement: CEM II; Dmax = 22 mm; S 3 | m3 | 0.45 |  | 0 |  | 0 |  | 0 | 21 | 0 | 2.5251 | 1.14 | 0 | 0 | 801-1 | RTS 22/ II | RTS 22/ II | 1.17 | 0.53 |  | Práce | Běžná |  |  |  | POL1_
|  | prostý | [25 empty] | SPI
|  | Základové patky peo EX 4 : 3*1*1*0,15 |  | 0.45 | [23 empty] | VV | 0
Díl: | M46 | Zemní práce při montážích |  |  |  | 0 |  | 0 |  | 0 |  | 0 |  | 26.89 |  | 0 |  |  |  |  | 207.9 | [6 empty] | DIL
34 | 460270081RT11 | Osazení pilířů do plotů pro skříně SS102 a ER, vybourání a úprava plotu pro pilíř | kus | 1 |  | 0 |  | 0 |  | 0 | 21 | 0 | 0.09218 | 0.09 | 0 | 0 |  | Vlastní | RTS 22/ II | 3.258 | 3.26 |  | Práce | Běžná |  |  |  | POL1_
|  | 1 |  | 1 | [23 empty] | VV | 0
35 | 460-1 | Demontáž stávající elektropřípojky | m | 22 |  | 0 |  | 0 |  | 0 | 21 | 0 | 0 | 0 | 0 | 0 |  | Vlastní | Indiv | 0 | 0 |  | Práce | Běžná |  |  |  | POL1_
36 | 460050602RT1 | Jáma pro stožár, hornina třídy 3-4, ruční výkop jámy | m3 | 2.85 |  | 0 |  | 0 |  | 0 | 21 | 0 | 0 | 0 | 0 | 0 |  | RTS 22/ II | RTS 22/ II | 3.96 | 11.29 |  | Práce | Běžná |  |  |  | POL1_
|  | Venkovné svítidla EX4 : 3*1*1*0,95 |  | 2.85 | [23 empty] | VV | 0
37 | 460080001RT1 | Betonový základ do zeminy bez bednění, uložení betonu do výkopu | m3 | 2.1 |  | 0 |  | 0 |  | 0 | 21 | 0 | 2.525 | 5.3 | 0 | 0 |  | RTS 22/ II | RTS 22/ II | 3.9 | 8.19 |  | Práce | Běžná |  |  |  | POL1_
|  | Venkovné svítidla EX4 : 3*1*1*0,7 |  | 2.1 | [23 empty] | VV | 0
38 | 460120061RT1 | Odvoz zeminy, odvoz zeminy včetně naložení | m3 | 2.85 |  | 0 |  | 0 |  | 0 | 21 | 0 | 0 | 0 | 0 | 0 |  | RTS 22/ II | RTS 22/ II | 0.253 | 0.72 |  | Práce | Běžná |  |  |  | POL1_
|  | Venkovné svítidla EX4 : 3*1*1*0,95 |  | 2.85 | [23 empty] | VV | 0
39 | 460200143RT2 | Výkop kabelové rýhy 35/60 cm hor.3, ruční výkop rýhy | m | 195 |  | 0 |  | 0 |  | 0 | 21 | 0 | 0 | 0 | 0 | 0 |  | RTS 22/ II | RTS 22/ II | 0.74193 | 144.68 |  | Práce | Běžná |  |  |  | POL1_
|  | 6,5+12,5+5+6,5+9+38+9+5+14+7+11+2+7+2,5 |  | 135 | [23 empty] | VV | 0
|  | 60 |  | 60 | [23 empty] | VV | 0
40 | 460570143R00 | Zához rýhy 35/60 cm, hornina třídy 3, se zhutněním | m | 195 |  | 0 |  | 0 |  | 0 | 21 | 0 | 0 | 0 | 0 | 0 |  | RTS 22/ II | RTS 22/ II | 0.1511 | 29.46 |  | Práce | Běžná |  |  |  | POL1_
|  | 6,5+12,5+5+6,5+9+38+9+5+14+7+11+2+7+2,5 |  | 135 | [23 empty] | VV | 0
|  | 60 |  | 60 | [23 empty] | VV | 0
41 | 460420018RT1 | Zřízení kabelového lože v rýze š.do 35 cm z písku, tloušťka vrstvy 15 cm | m | 195 |  | 0 |  | 0 |  | 0 | 21 | 0 | 0.11025 | 21.5 | 0 | 0 |  | RTS 22/ II | RTS 22/ II | 0.0528 | 10.3 |  | Práce | Běžná |  |  |  | POL1_
|  | 6,5+12,5+5+6,5+9+38+9+5+14+7+11+2+7+2,5 |  | 135 | [23 empty] | VV | 0
|  | 60 |  | 60 | [23 empty] | VV | 0
Díl: | 8 | Trubní vedení |  |  |  | 0 |  | 0 |  | 0 |  | 0 |  | 0 |  | 0 |  |  |  |  | 15.07 | [6 empty] | DIL
42 | 899711122R00 | Výstražné fólie výstražná fólie pro kanalizaci, šířka 30 cm | m | 195 |  | 0 |  | 0 |  | 0 | 21 | 0 | 0 | 0 | 0 | 0 | 827-1 | RTS 22/ II | RTS 22/ II | 0.026 | 5.07 |  | Práce | Běžná |  |  |  | POL1_
|  | 6,5+12,5+5+6,5+9+38+9+5+14+7+11+2+7+2,5 |  | 135 | [23 empty] | VV | 0
|  | 60 |  | 60 | [23 empty] | VV | 0
43 | 900 RT3 | HZS, Práce v tarifní třídě 6 (např. tesař) | h | 10 |  | 0 |  | 0 |  | 0 | 21 | 0 | 0 | 0 | 0 | 0 | Prav.M | RTS 22/ II | RTS 22/ II | 1 | 10 |  | HZS | Běžná |  |  |  | POL10_
Díl: | 99 | Staveništní přesun hmot |  |  |  | 0 |  | 0 |  | 0 |  | 0 |  | 0 |  | 0 |  |  |  |  | 0.97 | [6 empty] | DIL
44 | 998011001R00 | Přesun hmot pro budovy s nosnou konstrukcí zděnou výšky do 6 m | t | 1.1363 |  | 0 |  | 0 |  | 0 | 21 | 0 | 0 | 0 | 0 | 0 | 801-1 | RTS 22/ II | RTS 22/ II | 0.852 | 0.97 |  | Přesun hmot | Běžná |  |  |  | POL7_
|  | přesun hmot pro budovy občanské výstavby (JKSO 801), budovy pro bydlení (JKSO 803) budovy pro výrobu a služby (JKSO 812) s nosnou svislou konstrukcí zděnou z cihel nebo tvárnic nebo kovovou | [25 empty] | SPI |  | přesun hmot pro budovy občanské výstavby (JKSO 801), budovy pro bydlení (JKSO 803) budovy pro výrobu a služby (JKSO 812) s nosnou svislou konstrukcí zděnou z cihel nebo tvárnic nebo kovovou
[26 empty] | 15 | 21 | DPH
| Celkem |  |  |  |  | 0 | [19 empty] | 0 | 0 | SUM
END
Note on S6: Jedná se o informaci, zda se jedná o položku, která je do rozpočtu zadána z cenové soustavy RTS, nebo vlastní.
Note on T6: Jedná se o název CÚ, která je zadána u položky rozpočtu

## SO 05 02-Venkovní plynovod Pol
Položkový soupis prací a dodávek | [27 empty] | #TypZaznamu#
S: | 01 | Celková rekonstrukce stávající vily, přístavba výtahu a objektu MŠ | [25 empty] | STA
O: | SO 05 | Přípojky | [22 empty] | STA |  |  | OBJ
R: | 02-Venkovní plynovod | SO 05 Přípojky - Venkovní plynovod | [25 empty] | ROZ
P.č. | Číslo položky | Název položky | MJ | Množství | Cena / MJ | Celkem | Dodávka | Dodávka celk. | Montáž | Montáž celk. | DPH | Cena s DPH | Hmotnost / MJ | Hmotnost celk.(t) | Dem. hmotnost / MJ | Dem. hmotnost celk.(t) | Ceník | Cen. soustava / platnost | Cenová úroveň | Nhod / MJ | Nhod celk. | Dodavatel | Typ položky | Stav položky
Díl: | 1 | Zemní práce |  |  |  | 0 |  | 0 |  | 0 |  | 0 |  | 41.09 |  | 0 |  |  |  |  | 252.89 | [6 empty] | DIL
1 | 130001101R00 | Příplatek k cenám za ztížené vykopávky v horninách jakékoliv třídy | m3 | 79.2 |  | 0 |  | 0 |  | 0 | 21 | 0 | 0 | 0 | 0 | 0 | 800-1 | RTS 22/ II | RTS 22/ II | 1.763 | 139.63 |  | Práce | Běžná |  |  |  | POL1_
|  | Příplatek k cenám hloubených vykopávek za ztížení vykopávky v blízkosti podzemního vedení nebo výbušnin pro jakoukoliv třídu horniny. | [25 empty] | SPI |  | Příplatek k cenám hloubených vykopávek za ztížení vykopávky v blízkosti podzemního vedení nebo výbušnin pro jakoukoliv třídu horniny.
|  | Plynovodní potrubí : 80*0,9*1,1 |  | 79.2 | [23 empty] | VV | 0
2 | 132101110R00 | Hloubení rýh šířky do 60 cm do 50 m3, v hornině 1-2, hloubení strojně | m3 | 79.2 |  | 0 |  | 0 |  | 0 | 21 | 0 | 0 | 0 | 0 | 0 | 800-1 | RTS 22/ II | RTS 22/ II | 0.33 | 26.14 |  | Práce | Běžná |  |  |  | POL1_
|  | zapažených i nezapažených s urovnáním dna do předepsaného profilu a spádu, s přehozením výkopku na přilehlém terénu na vzdálenost do 3 m od podélné osy rýhy nebo s naložením výkopku na dopravní prostředek. | [25 empty] | SPI |  | zapažených i nezapažených s urovnáním dna do předepsaného profilu a spádu, s přehozením výkopku na přilehlém terénu na vzdálenost do 3 m od podélné osy rýhy nebo s naložením výkopku na dopravní prostředek.
|  | Plynovodní potrubí : 80*0,9*1,1 |  | 79.2 | [23 empty] | VV | 0
3 | 151811112R00 | Pažení pažicími boxy montáž, lehkého pažicího boxu, délky 3 m, šířky do 1 m, hloubky 1,95 m | kus | 19 |  | 0 |  | 0 |  | 0 | 21 | 0 | 0 | 0 | 0 | 0 | 800-1 | RTS 22/ II | RTS 22/ II | 0.9748 | 18.52 |  | Práce | Běžná |  |  |  | POL1_
|  | z mechanicky rozpínaných plnostěnných ocelových bočnic, | [25 empty] | SPI
|  | (16+41)/3 |  | 19 | [23 empty] | VV | 0
4 | 151812112R00 | Pažení pažicími boxy pronájem, lehkého pažicího boxu, délky 3 m, šířky do 1 m, hloubky 1,95 m | den | 30 |  | 0 |  | 0 |  | 0 | 21 | 0 | 0 | 0 | 0 | 0 | 800-1 | RTS 22/ II | RTS 22/ II | 0 | 0 |  | Práce | Běžná |  |  |  | POL1_
|  | z mechanicky rozpínaných plnostěnných ocelových bočnic, | [25 empty] | SPI
|  | 30 |  | 30 | [23 empty] | VV | 0
5 | 151813112R00 | Pažení pažicími boxy demontáž, lehkého pažicího boxu, délky 3 m, šířky do 1 m, hloubky 1,95 m | kus | 19 |  | 0 |  | 0 |  | 0 | 21 | 0 | 0 | 0 | 0 | 0 | 800-1 | RTS 22/ II | RTS 22/ II | 0.9588 | 18.22 |  | Práce | Běžná |  |  |  | POL1_
|  | z mechanicky rozpínaných plnostěnných ocelových bočnic, | [25 empty] | SPI
|  | 19 |  | 19 | [23 empty] | VV | 0
6 | 161101101R00 | Svislé přemístění výkopku z horniny 1 až 4, při hloubce výkopu přes 1 do 2,5 m | m3 | 24 |  | 0 |  | 0 |  | 0 | 21 | 0 | 0 | 0 | 0 | 0 | 800-1 | RTS 22/ II | RTS 22/ II | 0.345 | 8.28 |  | Práce | Běžná |  |  |  | POL1_
|  | bez naložení do dopravní nádoby, ale s vyprázdněním dopravní nádoby na hromadu nebo na dopravní prostředek, | [25 empty] | SPI |  | bez naložení do dopravní nádoby, ale s vyprázdněním dopravní nádoby na hromadu nebo na dopravní prostředek,
|  | Odpočet pískováho obsypu a podloží : 80*0,6*0,5 |  | 24 | [23 empty] | VV | 0
7 | 162701105R00 | Vodorovné přemístění výkopku z horniny 1 až 4, na vzdálenost přes 9 000 do 10 000 m | m3 | 24 |  | 0 |  | 0 |  | 0 | 21 | 0 | 0 | 0 | 0 | 0 | 800-1 | RTS 22/ II | RTS 22/ II | 0.011 | 0.26 |  | Práce | Běžná |  |  |  | POL1_
|  | po suchu, bez naložení výkopku, avšak se složením bez rozhrnutí, zpáteční cesta vozidla. | [25 empty] | SPI
|  | Odpočet pískováho obsypu a podloží : 80*0,6*0,5 |  | 24 | [23 empty] | VV | 0
8 | 162701109R00 | Vodorovné přemístění výkopku příplatek k ceně za každých dalších i započatých 1 000 m přes 10 000 m z horniny 1 až 4 | m3 | 240 |  | 0 |  | 0 |  | 0 | 21 | 0 | 0 | 0 | 0 | 0 | 800-1 | RTS 22/ II | RTS 22/ II | 0 | 0 |  | Práce | Běžná |  |  |  | POL1_
|  | po suchu, bez naložení výkopku, avšak se složením bez rozhrnutí, zpáteční cesta vozidla. | [25 empty] | SPI
|  | 24*10 |  | 240 | [23 empty] | VV | 0
9 | 171201201R00 | Uložení sypaniny na dočasnou skládku tak, že na 1 m2 plochy připadá přes 2 m3 výkopku nebo ornice | m3 | 24 |  | 0 |  | 0 |  | 0 | 21 | 0 | 0 | 0 | 0 | 0 | 800-1 | RTS 22/ II | RTS 22/ II | 0.009 | 0.22 |  | Práce | Běžná |  |  |  | POL1_
10 | 174101101R00 | Zásyp sypaninou se zhutněním jam, šachet, rýh nebo kolem objektů v těchto vykopávkách | m3 | 55.2 |  | 0 |  | 0 |  | 0 | 21 | 0 | 0 | 0 | 0 | 0 | 800-1 | RTS 22/ II | RTS 22/ II | 0.202 | 11.15 |  | Práce | Běžná |  |  |  | POL1_
|  | z jakékoliv horniny s uložením výkopku po vrstvách, | [25 empty] | SPI
|  | Plynovodní potrubí : 80*0,9*1,1 |  | 79.2 | [23 empty] | VV | 0
|  | Odpočet pískováho obsypu a podloží : -80*0,6*0,5 |  | -24 | [23 empty] | VV | 0
11 | 175101101R00 | Obsyp potrubí bez prohození sypaniny, bez dodávky obsypového materiálu | m3 | 19.2 |  | 0 |  | 0 |  | 0 | 21 | 0 | 0 | 0 | 0 | 0 | 800-1 | RTS 22/ II | RTS 22/ II | 1.587 | 30.47 |  | Práce | Běžná |  |  |  | POL1_
|  | sypaninou z vhodných hornin tř. 1 - 4 nebo materiálem připraveným podél výkopu ve vzdálenosti do 3 m od jeho kraje, pro jakoukoliv hloubku výkopu a jakoukoliv míru zhutnění, | [25 empty] | SPI |  | sypaninou z vhodných hornin tř. 1 - 4 nebo materiálem připraveným podél výkopu ve vzdálenosti do 3 m od jeho kraje, pro jakoukoliv hloubku výkopu a jakoukoliv míru zhutnění,
|  | Plynovodní potrubí : 80*0,6*0,4 |  | 19.2 | [23 empty] | VV | 0
12 | 199000005R00 | Poplatky za skládku zeminy 1- 4, skupina 17 05 04 z Katalogu odpadů | t | 48 |  | 0 |  | 0 |  | 0 | 21 | 0 | 0 | 0 | 0 | 0 | 800-1 | RTS 22/ II | RTS 22/ II | 0 | 0 |  | Práce | Běžná |  |  |  | POL1_
|  | 24*2 |  | 48 | [23 empty] | VV | 0
13 | 583324801R | kamenivo přírodní těžené frakce 4,0 až 8,0 mm; Jihomoravský kraj | t | 41.088 |  | 0 |  | 0 |  | 0 | 21 | 0 | 1 | 41.09 | 0 | 0 | SPCM | RTS 22/ II | Kalkul | 0 | 0 |  | Specifikace | Běžná |  |  |  | POL3_
|  | Plynovodní potrubí : 80*0,6*0,4*2*1,07 |  | 41.088 | [23 empty] | VV | 0
Díl: | 4 | Vodorovné konstrukce |  |  |  | 0 |  | 0 |  | 0 |  | 0 |  | 9.08 |  | 0 |  |  |  |  | 8.14 | [6 empty] | DIL
14 | 451572111R00 | Lože pod potrubí, stoky a drobné objekty z kameniva drobného těženého 0÷4 mm | m3 | 4.8 |  | 0 |  | 0 |  | 0 | 21 | 0 | 1.8908 | 9.08 | 0 | 0 | 827-1 | RTS 22/ II | RTS 22/ II | 1.695 | 8.14 |  | Práce | Běžná |  |  |  | POL1_
|  | v otevřeném výkopu, | [25 empty] | SPI
|  | Plynovodní potrubí : 80*0,6*0,1 |  | 4.8 | [23 empty] | VV | 0
Díl: | 8 | Trubní vedení |  |  |  | 0 |  | 0 |  | 0 |  | 0 |  | 0 |  | 0 |  |  |  |  | 12.88 | [6 empty] | DIL
15 | 899711122R00 | Výstražné fólie výstražná fólie pro kanalizaci, šířka 30 cm | m | 160 |  | 0 |  | 0 |  | 0 | 21 | 0 | 0 | 0 | 0 | 0 | 827-1 | RTS 22/ II | RTS 22/ II | 0.026 | 4.16 |  | Práce | Běžná |  |  |  | POL1_
|  | 80*2 |  | 160 | [23 empty] | VV | 0
16 | 899731112R00 | Signalizační vodič CYY, 2,5 mm2 | m | 80 |  | 0 |  | 0 |  | 0 | 21 | 0 | 4e-05 | 0 | 0 | 0 | 827-1 | RTS 22/ II | RTS 22/ II | 0.034 | 2.72 |  | Práce | Běžná |  |  |  | POL1_
|  | 80 |  | 80 | [23 empty] | VV | 0
17 | 900 RT3. | HZS, Práce v tarifní třídě 6 | h | 6 |  | 0 |  | 0 |  | 0 | 21 | 0 | 0 | 0 | 0 | 0 |  | Vlastní | RTS 22/ II | 1 | 6 |  | HZS | Běžná |  |  |  | POL10_
|  | 6 |  | 6 | [23 empty] | VV | 0
Díl: | 99 | Staveništní přesun hmot |  |  |  | 0 |  | 0 |  | 0 |  | 0 |  | 0 |  | 0 |  |  |  |  | 10.61 | [6 empty] | DIL
18 | 998276101R00 | Přesun hmot pro trubní vedení z trub plastových nebo sklolaminátových v otevřeném výkopu | t | 50.1669 |  | 0 |  | 0 |  | 0 | 21 | 0 | 0 | 0 | 0 | 0 | 827-1 | RTS 22/ II | RTS 22/ II | 0.2115 | 10.61 |  | Práce | Běžná |  |  |  | POL1_
|  | vodovodu nebo kanalizace ražené nebo hloubené (827 1.1, 827 1.9, 827 2.1, 827 2.9), drobných objektů | [25 empty] | SPI
Díl: | 723 | Vnitřní plynovod |  |  |  | 0 |  | 0 |  | 0 |  | 0 |  | 0 |  | 0.09 |  |  |  |  | 1.71 | [6 empty] | DIL
19 | 723160818R00 | Demontáž přípojek k plynoměrům závitových s ochozem, G 2" | pár | 1 |  | 0 |  | 0 |  | 0 | 21 | 0 | 0 | 0 | 0.08583 | 0.09 | 800-721 | RTS 22/ II | RTS 22/ II | 0.961 | 0.96 |  | Práce | Běžná |  |  |  | POL1_
|  | 1 |  | 1 | [23 empty] | VV | 0
20 | 723160834R00 | Demontáž přípojek k plynoměrům závitových rozpěrek, G 2" | kus | 1 |  | 0 |  | 0 |  | 0 | 21 | 0 | 0 | 0 | 0.00141 | 0 | 800-721 | RTS 22/ II | RTS 22/ II | 0.682 | 0.68 |  | Práce | Běžná |  |  |  | POL1_
|  | 1 |  | 1 | [23 empty] | VV | 0
21 | 998723101R00 | Přesun hmot pro vnitřní plynovod , výšky do 6 m | t | 0.05 |  | 0 |  | 0 |  | 0 | 21 | 0 | 0 | 0 | 0 | 0 | 800-721 | RTS 22/ II | RTS 22/ II | 1.333 | 0.07 |  | Práce | Běžná |  |  |  | POL1_
|  | vodorovně do 50 m | [25 empty] | SPI
|  | 0,05 |  | 0.05 | [23 empty] | VV | 0
Díl: | M23 | Montáže potrubí |  |  |  | 0 |  | 0 |  | 0 |  | 0 |  | 0.05 |  | 0 |  |  |  |  | 34.17 | [6 empty] | DIL
22 | 230040007R00 | Montáž závitových dílů DN 1 1/4" | kus | 2 |  | 0 |  | 0 |  | 0 | 21 | 0 | 3e-05 | 0 | 0 | 0 |  | RTS 22/ II | RTS 22/ II | 0.379 | 0.76 |  | Práce | Běžná |  |  |  | POL1_
23 | 230180015R00 | Montáž trub z plastických hmot PE, PP, 40 x 4,3 | m | 80 |  | 0 |  | 0 |  | 0 | 21 | 0 | 0 | 0 | 0 | 0 |  | RTS 22/ II | RTS 22/ II | 0.094 | 7.52 |  | Práce | Běžná |  |  |  | POL1_
|  | 80 |  | 80 | [23 empty] | VV | 0
24 | 230180067R00 | Montáž trubních dílů PE, PP, D 40 | kus | 6 |  | 0 |  | 0 |  | 0 | 21 | 0 | 0 | 0 | 0 | 0 |  | RTS 22/ II | RTS 22/ II | 0.4624 | 2.77 |  | Práce | Běžná |  |  |  | POL1_
25 | 230230016R00 | Hlavní tlaková zkouška vzduchem 0,6 MPa, DN 50 | m | 80 |  | 0 |  | 0 |  | 0 | 21 | 0 | 0 | 0 | 0 | 0 |  | RTS 22/ II | RTS 22/ II | 0.164 | 13.12 |  | Práce | Běžná |  |  |  | POL1_
|  | 80 |  | 80 | [23 empty] | VV | 0
26 | 904 R01. | Hzs-zkousky v ramci montaz.praci, revize | h | 10 |  | 0 |  | 0 |  | 0 | 21 | 0 | 0 | 0 | 0 | 0 |  | Vlastní | RTS 22/ II | 1 | 10 |  | Práce | Běžná |  |  |  | POL1_
|  | 10 |  | 10 | [23 empty] | VV | 0
27 | 14310504.AR | trubka bralenová 11343; jmenovitá světlost DN 50-2"; použití: chránička, popláštěná - pro rozvody kapalin a plynů ukládaných do země | m | 2 |  | 0 |  | 0 |  | 0 | 21 | 0 | 0.00572 | 0.01 | 0 | 0 | SPCM | RTS 22/ II | Kalkul | 0 | 0 |  | Specifikace | Běžná |  |  |  | POL3_
28 | 286136313R | trubka plastová plynovodní hladká; PE100RC; SDR 11,0; PN 16; D = 40,0 mm; s = 3,70 mm; l = 100 000,0 mm | m | 88 |  | 0 |  | 0 |  | 0 | 21 | 0 | 0.00043 | 0.04 | 0 | 0 | SPCM | RTS 22/ II | Kalkul | 0 | 0 |  | Specifikace | Běžná |  |  |  | POL3_
|  | 80*1,1 |  | 88 | [23 empty] | VV | 0
29 | 28653323.AR | koleno PE 100; 90,0 °; SDR 11,0; D = 40,0 mm; hladké; spoj elektrosvařovaný | kus | 6 |  | 0 |  | 0 |  | 0 | 21 | 0 | 0.00014 | 0 | 0 | 0 | SPCM | RTS 22/ II | Kalkul | 0 | 0 |  | Specifikace | Běžná |  |  |  | POL3_
|  | 6 |  | 6 | [23 empty] | VV | 0
30 | 42237026.AR | kohout kulový F-F vnitřní-vnitřní závit; pro plyn; PN 1; 5/4 "; ovládání páčka | kus | 2 |  | 0 |  | 0 |  | 0 | 21 | 0 | 0.00069 | 0 | 0 | 0 | SPCM | RTS 22/ II | Kalkul | 0 | 0 |  | Specifikace | Běžná |  |  |  | POL3_
|  | 2 |  | 2 | [23 empty] | VV | 0
[26 empty] | 15 | 21 | DPH
| Celkem |  |  |  |  | 0 | [19 empty] | 0 | 0 | SUM
END
Note on S6: Jedná se o informaci, zda se jedná o položku, která je do rozpočtu zadána z cenové soustavy RTS, nebo vlastní.
Note on T6: Jedná se o název CÚ, která je zadána u položky rozpočtu

## SO 05 03-Splašková kanaliz Pol
Položkový soupis prací a dodávek | [27 empty] | #TypZaznamu#
S: | 01 | Celková rekonstrukce stávající vily, přístavba výtahu a objektu MŠ | [25 empty] | STA
O: | SO 05 | Přípojky | [22 empty] | STA |  |  | OBJ
R: | 03-Splašková kanaliz | SO 05 Přípojky - Spašková kanalizace | [25 empty] | ROZ
P.č. | Číslo položky | Název položky | MJ | Množství | Cena / MJ | Celkem | Dodávka | Dodávka celk. | Montáž | Montáž celk. | DPH | Cena s DPH | Hmotnost / MJ | Hmotnost celk.(t) | Dem. hmotnost / MJ | Dem. hmotnost celk.(t) | Ceník | Cen. soustava / platnost | Cenová úroveň | Nhod / MJ | Nhod celk. | Dodavatel | Typ položky | Stav položky
Díl: | 1 | Zemní práce |  |  |  | 0 |  | 0 |  | 0 |  | 0 |  | 51.3 |  | 0 |  |  |  |  | 437.84 | [6 empty] | DIL
1 | 132201212R00 | Hloubení rýh šířky přes 60 do 200 cm do 1000 m3, v hornině 3, hloubení strojně | m3 | 119.7 |  | 0 |  | 0 |  | 0 | 21 | 0 | 0 | 0 | 0 | 0 | 800-1 | RTS 22/ II | RTS 22/ II | 0.156 | 18.67 |  | Práce | Běžná |  |  |  | POL1_
|  | zapažených i nezapažených, s urovnáním dna do předepsaného profilu a spádu, s případně nutným přehozením výkopku na vzdálenost do 3 m ve výkopišti, s přehozením výkopku na přilehlém terénu na vzdálenost do 5 m od podélné osy rýhy nebo s naložením výkopku na dopravní prostředek. | [25 empty] | SPI |  | zapažených i nezapažených, s urovnáním dna do předepsaného profilu a spádu, s případně nutným přehozením výkopku na vzdálenost do 3 m ve výkopišti, s přehozením výkopku na přilehlém terénu na vzdálenost do 5 m od podélné osy rýhy nebo s naložením výkopku na dopravní prostředek.
|  | (16+41)*1,2*(2,5+1)*0,5 |  | 119.7 | [23 empty] | VV | 0
2 | 132201219R00 | Hloubení rýh šířky přes 60 do 200 cm příplatek za lepivost, v hornině 3, | m3 | 35 |  | 0 |  | 0 |  | 0 | 21 | 0 | 0 | 0 | 0 | 0 | 800-1 | RTS 22/ II | RTS 22/ II | 0.084 | 2.94 |  | Práce | Běžná |  |  |  | POL1_
|  | zapažených i nezapažených, s urovnáním dna do předepsaného profilu a spádu, s případně nutným přehozením výkopku na vzdálenost do 3 m ve výkopišti, s přehozením výkopku na přilehlém terénu na vzdálenost do 5 m od podélné osy rýhy nebo s naložením výkopku na dopravní prostředek. | [25 empty] | SPI |  | zapažených i nezapažených, s urovnáním dna do předepsaného profilu a spádu, s případně nutným přehozením výkopku na vzdálenost do 3 m ve výkopišti, s přehozením výkopku na přilehlém terénu na vzdálenost do 5 m od podélné osy rýhy nebo s naložením výkopku na dopravní prostředek.
|  | 35 |  | 35 | [23 empty] | VV | 0
3 | 133201102R00 | Hloubení šachet v hornině 3 přes 100 m3 | m3 | 24 |  | 0 |  | 0 |  | 0 | 21 | 0 | 0 | 0 | 0 | 0 | 800-1 | RTS 22/ II | RTS 22/ II | 1.843 | 44.23 |  | Práce | Běžná |  |  |  | POL1_
|  | zapažených i nezapažených se svislým přemístění výkopku a urovnáním dna do předepsaného profilu a spádu, s případným nutným přemístěním výkopku ve výkopišti, s přehozením výkopku na přilehlém terénu na vzdálenost do 5 m od hrany šachty nebo s naložením na dopravní prostředek, | [25 empty] | SPI |  | zapažených i nezapažených se svislým přemístění výkopku a urovnáním dna do předepsaného profilu a spádu, s případným nutným přemístěním výkopku ve výkopišti, s přehozením výkopku na přilehlém terénu na vzdálenost do 5 m od hrany šachty nebo s naložením na dopravní prostředek,
|  | 4*2*2*(2+1)*0,5 |  | 24 | [23 empty] | VV | 0
4 | 133201109R00 | Hloubení šachet v hornině 3 příplatek za lepivost horniny | m3 | 8 |  | 0 |  | 0 |  | 0 | 21 | 0 | 0 | 0 | 0 | 0 | 800-1 | RTS 22/ II | RTS 22/ II | 0.474 | 3.79 |  | Práce | Běžná |  |  |  | POL1_
|  | zapažených i nezapažených se svislým přemístění výkopku a urovnáním dna do předepsaného profilu a spádu, s případným nutným přemístěním výkopku ve výkopišti, s přehozením výkopku na přilehlém terénu na vzdálenost do 5 m od hrany šachty nebo s naložením na dopravní prostředek, | [25 empty] | SPI |  | zapažených i nezapažených se svislým přemístění výkopku a urovnáním dna do předepsaného profilu a spádu, s případným nutným přemístěním výkopku ve výkopišti, s přehozením výkopku na přilehlém terénu na vzdálenost do 5 m od hrany šachty nebo s naložením na dopravní prostředek,
|  | 8 |  | 8 | [23 empty] | VV | 0
5 | 151811112R00 | Pažení pažicími boxy montáž, lehkého pažicího boxu, délky 3 m, šířky do 1 m, hloubky 1,95 m | kus | 19 |  | 0 |  | 0 |  | 0 | 21 | 0 | 0 | 0 | 0 | 0 | 800-1 | RTS 22/ II | RTS 22/ II | 0.9748 | 18.52 |  | Práce | Běžná |  |  |  | POL1_
|  | z mechanicky rozpínaných plnostěnných ocelových bočnic, | [25 empty] | SPI
|  | (16+41)/3 |  | 19 | [23 empty] | VV | 0
6 | 151812112R00 | Pažení pažicími boxy pronájem, lehkého pažicího boxu, délky 3 m, šířky do 1 m, hloubky 1,95 m | den | 30 |  | 0 |  | 0 |  | 0 | 21 | 0 | 0 | 0 | 0 | 0 | 800-1 | RTS 22/ II | RTS 22/ II | 0 | 0 |  | Práce | Běžná |  |  |  | POL1_
|  | z mechanicky rozpínaných plnostěnných ocelových bočnic, | [25 empty] | SPI
|  | 30 |  | 30 | [23 empty] | VV | 0
7 | 151813112R00 | Pažení pažicími boxy demontáž, lehkého pažicího boxu, délky 3 m, šířky do 1 m, hloubky 1,95 m | kus | 19 |  | 0 |  | 0 |  | 0 | 21 | 0 | 0 | 0 | 0 | 0 | 800-1 | RTS 22/ II | RTS 22/ II | 0.9588 | 18.22 |  | Práce | Běžná |  |  |  | POL1_
|  | z mechanicky rozpínaných plnostěnných ocelových bočnic, | [25 empty] | SPI
|  | 19 |  | 19 | [23 empty] | VV | 0
8 | 161101101R00 | Svislé přemístění výkopku z horniny 1 až 4, při hloubce výkopu přes 1 do 2,5 m | m3 | 127.7 |  | 0 |  | 0 |  | 0 | 21 | 0 | 0 | 0 | 0 | 0 | 800-1 | RTS 22/ II | RTS 22/ II | 0.345 | 44.06 |  | Práce | Běžná |  |  |  | POL1_
|  | bez naložení do dopravní nádoby, ale s vyprázdněním dopravní nádoby na hromadu nebo na dopravní prostředek, | [25 empty] | SPI |  | bez naložení do dopravní nádoby, ale s vyprázdněním dopravní nádoby na hromadu nebo na dopravní prostředek,
|  | 119,7+8 |  | 127.7 | [23 empty] | VV | 0
9 | 162201102R00 | Vodorovné přemístění výkopku z horniny 1 až 4, na vzdálenost přes 20 do 50 m | m3 | 222.4488 |  | 0 |  | 0 |  | 0 | 21 | 0 | 0 | 0 | 0 | 0 | 800-1 | RTS 22/ II | RTS 22/ II | 0.074 | 16.46 |  | Práce | Běžná |  |  |  | POL1_
|  | po suchu, bez naložení výkopku, avšak se složením bez rozhrnutí, zpáteční cesta vozidla. | [25 empty] | SPI
|  | Na deponii a zpět k zásypu : 88,92*2 |  | 177.84 | [23 empty] | VV | 0
|  | 4*2*2*(2+1)*0,5*2 |  | 48 | [23 empty] | VV | 0
|  | -3,14*0,3*0,3*4*(2+1)*0,5*2 |  | -3.3912 | [23 empty] | VV | 0
10 | 162701105R00 | Vodorovné přemístění výkopku z horniny 1 až 4, na vzdálenost přes 9 000 do 10 000 m | m3 | 32.4756 |  | 0 |  | 0 |  | 0 | 21 | 0 | 0 | 0 | 0 | 0 | 800-1 | RTS 22/ II | RTS 22/ II | 0.011 | 0.36 |  | Práce | Běžná |  |  |  | POL1_
|  | po suchu, bez naložení výkopku, avšak se složením bez rozhrnutí, zpáteční cesta vozidla. | [25 empty] | SPI
|  | 20,52+10,26 |  | 30.78 | [23 empty] | VV | 0
|  | 3,14*0,3*0,3*4*(2+1)*0,5 |  | 1.6956 | [23 empty] | VV | 0
11 | 162701109R00 | Vodorovné přemístění výkopku příplatek k ceně za každých dalších i započatých 1 000 m přes 10 000 m z horniny 1 až 4 | m3 | 324.756 |  | 0 |  | 0 |  | 0 | 21 | 0 | 0 | 0 | 0 | 0 | 800-1 | RTS 22/ II | RTS 22/ II | 0 | 0 |  | Práce | Běžná |  |  |  | POL1_
|  | po suchu, bez naložení výkopku, avšak se složením bez rozhrnutí, zpáteční cesta vozidla. | [25 empty] | SPI
|  | 32,4756*10 |  | 324.756 | [23 empty] | VV | 0
12 | 167101201R00 | Nakládání, skládání, překládání neulehlého výkopku nakládání, skládání, překládání neulehléno výkopku nebo zeminy - ručně z horniny 1 až 4 | m3 | 111.2244 |  | 0 |  | 0 |  | 0 | 21 | 0 | 0 | 0 | 0 | 0 | 800-1 | RTS 22/ II | RTS 22/ II | 1.938 | 215.55 |  | Práce | Běžná |  |  |  | POL1_
|  | 88,92 |  | 88.92 | [23 empty] | VV | 0
|  | 4*2*2*(2+1)*0,5 |  | 24 | [23 empty] | VV | 0
|  | -3,14*0,3*0,3*4*(2+1)*0,5 |  | -1.6956 | [23 empty] | VV | 0
13 | 174101101R00 | Zásyp sypaninou se zhutněním jam, šachet, rýh nebo kolem objektů v těchto vykopávkách | m3 | 111.2244 |  | 0 |  | 0 |  | 0 | 21 | 0 | 0 | 0 | 0 | 0 | 800-1 | RTS 22/ II | RTS 22/ II | 0.202 | 22.47 |  | Práce | Běžná |  |  |  | POL1_
|  | z jakékoliv horniny s uložením výkopku po vrstvách, | [25 empty] | SPI
|  | (16+41)*1,2*(2,5+1)*0,5 |  | 119.7 | [23 empty] | VV | 0
|  | -20,52-10,26 |  | -30.78 | [23 empty] | VV | 0
|  | 4*2*2*(2+1)*0,5 |  | 24 | [23 empty] | VV | 0
|  | -3,14*0,3*0,3*4*(2+1)*0,5 |  | -1.6956 | [23 empty] | VV | 0
14 | 175101101R00 | Obsyp potrubí bez prohození sypaniny, bez dodávky obsypového materiálu | m3 | 20.52 |  | 0 |  | 0 |  | 0 | 21 | 0 | 0 | 0 | 0 | 0 | 800-1 | RTS 22/ II | RTS 22/ II | 1.587 | 32.57 |  | Práce | Běžná |  |  |  | POL1_
|  | sypaninou z vhodných hornin tř. 1 - 4 nebo materiálem připraveným podél výkopu ve vzdálenosti do 3 m od jeho kraje, pro jakoukoliv hloubku výkopu a jakoukoliv míru zhutnění, | [25 empty] | SPI |  | sypaninou z vhodných hornin tř. 1 - 4 nebo materiálem připraveným podél výkopu ve vzdálenosti do 3 m od jeho kraje, pro jakoukoliv hloubku výkopu a jakoukoliv míru zhutnění,
|  | (16+41)*1,2*0,3 |  | 20.52 | [23 empty] | VV | 0
15 | 199000002R00 | Poplatky za skládku horniny 1- 4, skupina 17 05 04 z Katalogu odpadů | m3 | 88.92 |  | 0 |  | 0 |  | 0 | 21 | 0 | 0 | 0 | 0 | 0 | 800-1 | RTS 22/ II | RTS 22/ II | 0 | 0 |  | Práce | Běžná |  |  |  | POL1_
|  | 88,92 |  | 88.92 | [23 empty] | VV | 0
16 | 583325631R | kamenivo přírodní těžené frakce 8,0 až 16,0 mm; Olomoucký kraj | t | 51.3 |  | 0 |  | 0 |  | 0 | 21 | 0 | 1 | 51.3 | 0 | 0 | SPCM | RTS 22/ II | RTS 22/ II | 0 | 0 |  | Specifikace | Běžná |  |  |  | POL3_
|  | 20,52*2,5 |  | 51.3 | [23 empty] | VV | 0
Díl: | 2 | Základy a zvláštní zakládání |  |  |  | 0 |  | 0 |  | 0 |  | 0 |  | 0 |  | 0 |  |  |  |  | 10.26 | [6 empty] | DIL
17 | 215901101RT5 | Zhutnění podloží z rostlé horniny 1 až 4 pod násypy z hornin soudržných do 92% PS a nesoudržných sypkých relativní ulehlosti l(d) do 0,8 vibrační deskou | m2 | 68.4 |  | 0 |  | 0 |  | 0 | 21 | 0 | 0 | 0 | 0 | 0 | 800-1 | RTS 22/ II | RTS 22/ II | 0.15 | 10.26 |  | Práce | Běžná |  |  |  | POL1_
|  | z rostlé horniny tř.1 - 4 pod násypy z hornin soudržných do 92% PS a hornin nesoudržných sypkých relativní ulehlosti I(d) do 0,8 | [25 empty] | SPI |  | z rostlé horniny tř.1 - 4 pod násypy z hornin soudržných do 92% PS a hornin nesoudržných sypkých relativní ulehlosti I(d) do 0,8
|  | (16+41)*1,2 |  | 68.4 | [23 empty] | VV | 0
Díl: | 4 | Vodorovné konstrukce |  |  |  | 0 |  | 0 |  | 0 |  | 0 |  | 12.3 |  | 0 |  |  |  |  | 18.41 | [6 empty] | DIL
18 | 451572211R00 | Lože pod potrubí, stoky a drobné objekty z kameniva těženého 4÷8 mm | m3 | 10.86 |  | 0 |  | 0 |  | 0 | 21 | 0 | 1.1322 | 12.3 | 0 | 0 | 827-1 | RTS 22/ II | RTS 22/ II | 1.695 | 18.41 |  | Práce | Běžná |  |  |  | POL1_
|  | v otevřeném výkopu, | [25 empty] | SPI
|  | (16+41)*1,2*0,15 |  | 10.26 | [23 empty] | VV | 0
|  | Pod šachty : 1*0,15*4 |  | 0.6 | [23 empty] | VV | 0
Díl: | 8 | Trubní vedení |  |  |  | 0 |  | 0 |  | 0 |  | 0 |  | 1.14 |  | 0 |  |  |  |  | 21.91 | [6 empty] | DIL
19 | 871353121R00 | Montáž potrubí z trub z plastů těsněných gumovým kroužkem DN 200 mm | m | 16 |  | 0 |  | 0 |  | 0 | 21 | 0 | 1e-05 | 0 | 0 | 0 | 827-1 | RTS 22/ II | RTS 22/ II | 0.08 | 1.28 |  | Práce | Běžná |  |  |  | POL1_
|  | v otevřeném výkopu ve sklonu do 20 %, | [25 empty] | SPI
|  | 16 |  | 16 | [23 empty] | VV | 0
20 | 871313121RU3 | Montáž potrubí z trub z plastů těsněných gumovým kroužkem včetně dodávky trub hrdlových D 150 mm, tloušťky stěny 4 mm, délky 5000 mm | m | 41 |  | 0 |  | 0 |  | 0 | 21 | 0 | 0.00264 | 0.11 | 0 | 0 | 827-1 | RTS 22/ II | RTS 22/ II | 0.066 | 2.71 |  | Práce | Běžná |  |  |  | POL1_
|  | v otevřeném výkopu ve sklonu do 20 %, | [25 empty] | SPI
|  | 10+17+11+3 |  | 41 | [23 empty] | VV | 0
21 | 892571111R00 | Zkoušky těsnosti kanalizačního potrubí zkouška těsnosti kanalizačního potrubí vodou do DN 200 mm | m | 57 |  | 0 |  | 0 |  | 0 | 21 | 0 | 0 | 0 | 0 | 0 | 827-1 | RTS 22/ II | RTS 22/ II | 0.059 | 3.36 |  | Práce | Běžná |  |  |  | POL1_
|  | vodou nebo vzduchem, | [25 empty] | SPI
|  | 16+41 |  | 57 | [23 empty] | VV | 0
22 | 894431112R00 | Osazení plastových šachet z dílců 600 mm | kus | 4 |  | 0 |  | 0 |  | 0 | 21 | 0 | 0 | 0 | 0 | 0 | 827-1 | RTS 22/ II | RTS 22/ II | 1.4 | 5.6 |  | Práce | Běžná |  |  |  | POL1_
|  | 4 |  | 4 | [23 empty] | VV | 0
23 | 899711122R00 | Výstražné fólie výstražná fólie pro kanalizaci, šířka 30 cm | m | 114 |  | 0 |  | 0 |  | 0 | 21 | 0 | 0 | 0 | 0 | 0 | 827-1 | RTS 22/ II | RTS 22/ II | 0.026 | 2.96 |  | Práce | Běžná |  |  |  | POL1_
|  | (16+41)*2 |  | 114 | [23 empty] | VV | 0
24 | 900 RT3. | HZS, Práce v tarifní třídě 6 | h | 6 |  | 0 |  | 0 |  | 0 | 21 | 0 | 0 | 0 | 0 | 0 |  | Vlastní | RTS 22/ II | 1 | 6 |  | HZS | Běžná |  |  |  | POL10_
25 | 286111126R | trubka plastová kanalizační PVC; hladká, s hrdlem; Sn 8 kN/m2; D = 200,0 mm; s = 5,90 mm; l = 2000,0 mm | kus | 8 |  | 0 |  | 0 |  | 0 | 21 | 0 | 0.00861 | 0.07 | 0 | 0 | SPCM | RTS 22/ II | RTS 22/ II | 0 | 0 |  | Specifikace | Běžná |  |  |  | POL3_
|  | 8 |  | 8 | [23 empty] | VV | 0
26 | 286971525R | dno šachetní sběrné, pravý i levý přítok; PP; typ X; DN = 674,0 mm; š = 720 mm; h = 705 mm; DN žlabu 315 mm | kus | 4 |  | 0 |  | 0 |  | 0 | 21 | 0 | 0.0316 | 0.13 | 0 | 0 | SPCM | RTS 22/ II | RTS 22/ II | 0 | 0 |  | Specifikace | Běžná |  |  |  | POL3_
|  | 4 |  | 4 | [23 empty] | VV | 0
27 | 28697154R | trubka plastová kanalizační PP; korugovaná; Sn 4 kN/m2; D = 670,0 mm; l = 2000,0 mm | kus | 4 |  | 0 |  | 0 |  | 0 | 21 | 0 | 0.0262 | 0.1 | 0 | 0 | SPCM | RTS 22/ II | RTS 22/ II | 0 | 0 |  | Specifikace | Běžná |  |  |  | POL3_
|  | 4 |  | 4 | [23 empty] | VV | 0
28 | 28697160R | kroužek těsnicí pryž; pro teleskop a bet. prstenec; DN = 600,0 mm | kus | 8 |  | 0 |  | 0 |  | 0 | 21 | 0 | 0.0015 | 0.01 | 0 | 0 | SPCM | RTS 22/ II | RTS 22/ II | 0 | 0 |  | Specifikace | Běžná |  |  |  | POL3_
|  | 8 |  | 8 | [23 empty] | VV | 0
29 | 28697161R | kroužek těsnicí pryž; pro šachtové dno; DN = 600,0 mm | kus | 4 |  | 0 |  | 0 |  | 0 | 21 | 0 | 0.0015 | 0.01 | 0 | 0 | SPCM | RTS 22/ II | RTS 22/ II | 0 | 0 |  | Specifikace | Běžná |  |  |  | POL3_
|  | 4 |  | 4 | [23 empty] | VV | 0
30 | 28697166R | adaptér teleskopický; plast; rozměr 820 mm; h = 462 mm; únosnost A 15, B 125, D 400, C 250 kN; příslušenství těsnění | kus | 4 |  | 0 |  | 0 |  | 0 | 21 | 0 | 0.012 | 0.05 | 0 | 0 | SPCM | RTS 22/ II | RTS 22/ II | 0 | 0 |  | Specifikace | Běžná |  |  |  | POL3_
|  | 4 |  | 4 | [23 empty] | VV | 0
31 | 55241110R | poklop kanalizační DN šachty 400 mm; litinový; únosnost A 15 kN | kus | 4 |  | 0 |  | 0 |  | 0 | 21 | 0 | 0.0115 | 0.05 | 0 | 0 | SPCM | RTS 22/ II | RTS 22/ II | 0 | 0 |  | Specifikace | Běžná |  |  |  | POL3_
|  | 4 |  | 4 | [23 empty] | VV | 0
32 | 59224222R | prstenec betonový; DN = 680,0 mm; š = 1 200 mm; š 2 = 1 000 mm; h = 150,0 mm | kus | 4 |  | 0 |  | 0 |  | 0 | 21 | 0 | 0.1525 | 0.61 | 0 | 0 | SPCM | RTS 22/ II | RTS 22/ II | 0 | 0 |  | Specifikace | Běžná |  |  |  | POL3_
|  | 4 |  | 4 | [23 empty] | VV | 0
Díl: | 99 | Staveništní přesun hmot |  |  |  | 0 |  | 0 |  | 0 |  | 0 |  | 0 |  | 0 |  |  |  |  | 13.69 | [6 empty] | DIL
33 | 998276101R00 | Přesun hmot pro trubní vedení z trub plastových nebo sklolaminátových v otevřeném výkopu | t | 64.7262 |  | 0 |  | 0 |  | 0 | 21 | 0 | 0 | 0 | 0 | 0 | 827-1 | RTS 22/ II | RTS 22/ II | 0.2115 | 13.69 |  | Přesun hmot | Běžná |  |  |  | POL7_
|  | vodovodu nebo kanalizace ražené nebo hloubené (827 1.1, 827 1.9, 827 2.1, 827 2.9), drobných objektů | [25 empty] | SPI
[26 empty] | 15 | 21 | DPH
| Celkem |  |  |  |  | 0 | [19 empty] | 0 | 0 | SUM
END
Note on S6: Jedná se o informaci, zda se jedná o položku, která je do rozpočtu zadána z cenové soustavy RTS, nebo vlastní.
Note on T6: Jedná se o název CÚ, která je zadána u položky rozpočtu

## SO 05 04-Dešťová kanalizac Pol
Položkový soupis prací a dodávek | [27 empty] | #TypZaznamu#
S: | 01 | Celková rekonstrukce stávající vily, přístavba výtahu a objektu MŠ | [25 empty] | STA
O: | SO 05 | Přípojky | [22 empty] | STA |  |  | OBJ
R: | 04-Dešťová kanalizac | SO 05 Přípojky - Dešťová kanalizace | [25 empty] | ROZ
P.č. | Číslo položky | Název položky | MJ | Množství | Cena / MJ | Celkem | Dodávka | Dodávka celk. | Montáž | Montáž celk. | DPH | Cena s DPH | Hmotnost / MJ | Hmotnost celk.(t) | Dem. hmotnost / MJ | Dem. hmotnost celk.(t) | Ceník | Cen. soustava / platnost | Cenová úroveň | Nhod / MJ | Nhod celk. | Dodavatel | Typ položky | Stav položky
Díl: | 1 | Zemní práce |  |  |  | 0 |  | 0 |  | 0 |  | 0 |  | 174.15 |  | 0 |  |  |  |  | 1177.11 | [6 empty] | DIL
1 | 131201111R00 | Hloubení nezapažených jam a zářezů do 100 m3, v hornině 3, hloubení strojně | m3 | 225 |  | 0 |  | 0 |  | 0 | 21 | 0 | 0 | 0 | 0 | 0 | 800-1 | RTS 22/ II | RTS 22/ II | 0.12 | 27 |  | Práce | Běžná |  |  |  | POL1_
|  | kromě zářezů se šikmými stěnami pro podzemní vedení, s urovnáním dna do předepsaného profilu a spádu, s případným nutným přemístěním ve výkopišti a dále buď s přemístěním výkopku na přilehlém terénu na vzdálenost do 3 m od okraje jámy nebo s naložením na dopravní prostředek, | [25 empty] | SPI |  | kromě zářezů se šikmými stěnami pro podzemní vedení, s urovnáním dna do předepsaného profilu a spádu, s případným nutným přemístěním ve výkopišti a dále buď s přemístěním výkopku na přilehlém terénu na vzdálenost do 3 m od okraje jámy nebo s naložením na dopravní prostředek,
|  | Akumulační nádrž : 25 |  | 25 | [23 empty] | VV | 0
|  | Vsakovací objekt : 200 |  | 200 | [23 empty] | VV | 0
2 | 131201119R00 | Hloubení nezapažených jam a zářezů příplatek za lepivost, v hornině 3, | m3 | 70 |  | 0 |  | 0 |  | 0 | 21 | 0 | 0 | 0 | 0 | 0 | 800-1 | RTS 22/ II | RTS 22/ II | 0.0431 | 3.02 |  | Práce | Běžná |  |  |  | POL1_
|  | kromě zářezů se šikmými stěnami pro podzemní vedení, s urovnáním dna do předepsaného profilu a spádu, s případným nutným přemístěním ve výkopišti a dále buď s přemístěním výkopku na přilehlém terénu na vzdálenost do 3 m od okraje jámy nebo s naložením na dopravní prostředek, | [25 empty] | SPI |  | kromě zářezů se šikmými stěnami pro podzemní vedení, s urovnáním dna do předepsaného profilu a spádu, s případným nutným přemístěním ve výkopišti a dále buď s přemístěním výkopku na přilehlém terénu na vzdálenost do 3 m od okraje jámy nebo s naložením na dopravní prostředek,
|  | 70 |  | 70 | [23 empty] | VV | 0
3 | 132201212R00 | Hloubení rýh šířky přes 60 do 200 cm do 1000 m3, v hornině 3, hloubení strojně | m3 | 278.64 |  | 0 |  | 0 |  | 0 | 21 | 0 | 0 | 0 | 0 | 0 | 800-1 | RTS 22/ II | RTS 22/ II | 0.156 | 43.47 |  | Práce | Běžná |  |  |  | POL1_
|  | zapažených i nezapažených, s urovnáním dna do předepsaného profilu a spádu, s případně nutným přehozením výkopku na vzdálenost do 3 m ve výkopišti, s přehozením výkopku na přilehlém terénu na vzdálenost do 5 m od podélné osy rýhy nebo s naložením výkopku na dopravní prostředek. | [25 empty] | SPI |  | zapažených i nezapažených, s urovnáním dna do předepsaného profilu a spádu, s případně nutným přehozením výkopku na vzdálenost do 3 m ve výkopišti, s přehozením výkopku na přilehlém terénu na vzdálenost do 5 m od podélné osy rýhy nebo s naložením výkopku na dopravní prostředek.
|  | (33,5+66+94)*1,2*(0,8+1,6)*0,5 |  | 278.64 | [23 empty] | VV | 0
4 | 132201219R00 | Hloubení rýh šířky přes 60 do 200 cm příplatek za lepivost, v hornině 3, | m3 | 90 |  | 0 |  | 0 |  | 0 | 21 | 0 | 0 | 0 | 0 | 0 | 800-1 | RTS 22/ II | RTS 22/ II | 0.084 | 7.56 |  | Práce | Běžná |  |  |  | POL1_
|  | zapažených i nezapažených, s urovnáním dna do předepsaného profilu a spádu, s případně nutným přehozením výkopku na vzdálenost do 3 m ve výkopišti, s přehozením výkopku na přilehlém terénu na vzdálenost do 5 m od podélné osy rýhy nebo s naložením výkopku na dopravní prostředek. | [25 empty] | SPI |  | zapažených i nezapažených, s urovnáním dna do předepsaného profilu a spádu, s případně nutným přehozením výkopku na vzdálenost do 3 m ve výkopišti, s přehozením výkopku na přilehlém terénu na vzdálenost do 5 m od podélné osy rýhy nebo s naložením výkopku na dopravní prostředek.
|  | 90 |  | 90 | [23 empty] | VV | 0
5 | 133201102R00 | Hloubení šachet v hornině 3 přes 100 m3 | m3 | 18 |  | 0 |  | 0 |  | 0 | 21 | 0 | 0 | 0 | 0 | 0 | 800-1 | RTS 22/ II | RTS 22/ II | 1.843 | 33.17 |  | Práce | Běžná |  |  |  | POL1_
|  | zapažených i nezapažených se svislým přemístění výkopku a urovnáním dna do předepsaného profilu a spádu, s případným nutným přemístěním výkopku ve výkopišti, s přehozením výkopku na přilehlém terénu na vzdálenost do 5 m od hrany šachty nebo s naložením na dopravní prostředek, | [25 empty] | SPI |  | zapažených i nezapažených se svislým přemístění výkopku a urovnáním dna do předepsaného profilu a spádu, s případným nutným přemístěním výkopku ve výkopišti, s přehozením výkopku na přilehlém terénu na vzdálenost do 5 m od hrany šachty nebo s naložením na dopravní prostředek,
|  | 2*2*1,5*3 |  | 18 | [23 empty] | VV | 0
6 | 133201109R00 | Hloubení šachet v hornině 3 příplatek za lepivost horniny | m3 | 6 |  | 0 |  | 0 |  | 0 | 21 | 0 | 0 | 0 | 0 | 0 | 800-1 | RTS 22/ II | RTS 22/ II | 0.474 | 2.84 |  | Práce | Běžná |  |  |  | POL1_
|  | zapažených i nezapažených se svislým přemístění výkopku a urovnáním dna do předepsaného profilu a spádu, s případným nutným přemístěním výkopku ve výkopišti, s přehozením výkopku na přilehlém terénu na vzdálenost do 5 m od hrany šachty nebo s naložením na dopravní prostředek, | [25 empty] | SPI |  | zapažených i nezapažených se svislým přemístění výkopku a urovnáním dna do předepsaného profilu a spádu, s případným nutným přemístěním výkopku ve výkopišti, s přehozením výkopku na přilehlém terénu na vzdálenost do 5 m od hrany šachty nebo s naložením na dopravní prostředek,
|  | 6 |  | 6 | [23 empty] | VV | 0
7 | 151811111R00 | Pažení pažicími boxy montáž, lehkého pažicího boxu, délky 3 m, šířky do 1 m, hloubky 1,6 m | kus | 90 |  | 0 |  | 0 |  | 0 | 21 | 0 | 0 | 0 | 0 | 0 | 800-1 | RTS 22/ II | RTS 22/ II | 0.9104 | 81.94 |  | Práce | Běžná |  |  |  | POL1_
|  | z mechanicky rozpínaných plnostěnných ocelových bočnic, | [25 empty] | SPI
8 | 151812111R00 | Pažení pažicími boxy pronájem, lehkého pažicího boxu, délky 3 m, šířky do 1 m, hloubky 1,6 m | den | 30 |  | 0 |  | 0 |  | 0 | 21 | 0 | 0 | 0 | 0 | 0 | 800-1 | RTS 22/ II | RTS 22/ II | 0 | 0 |  | Práce | Běžná |  |  |  | POL1_
|  | z mechanicky rozpínaných plnostěnných ocelových bočnic, | [25 empty] | SPI
9 | 151813111R00 | Pažení pažicími boxy demontáž, lehkého pažicího boxu, délky 3 m, šířky do 1 m, hloubky 1,6 m | kus | 90 |  | 0 |  | 0 |  | 0 | 21 | 0 | 0 | 0 | 0 | 0 | 800-1 | RTS 22/ II | RTS 22/ II | 0.8944 | 80.5 |  | Práce | Běžná |  |  |  | POL1_
|  | z mechanicky rozpínaných plnostěnných ocelových bočnic, | [25 empty] | SPI
10 | 161101101R00 | Svislé přemístění výkopku z horniny 1 až 4, při hloubce výkopu přes 1 do 2,5 m | m3 | 284.64 |  | 0 |  | 0 |  | 0 | 21 | 0 | 0 | 0 | 0 | 0 | 800-1 | RTS 22/ II | RTS 22/ II | 0.345 | 98.2 |  | Práce | Běžná |  |  |  | POL1_
|  | bez naložení do dopravní nádoby, ale s vyprázdněním dopravní nádoby na hromadu nebo na dopravní prostředek, | [25 empty] | SPI |  | bez naložení do dopravní nádoby, ale s vyprázdněním dopravní nádoby na hromadu nebo na dopravní prostředek,
|  | 278,64+6 |  | 284.64 | [23 empty] | VV | 0
11 | 162201102R00 | Vodorovné přemístění výkopku z horniny 1 až 4, na vzdálenost přes 20 do 50 m | m3 | 310.15 |  | 0 |  | 0 |  | 0 | 21 | 0 | 0 | 0 | 0 | 0 | 800-1 | RTS 22/ II | RTS 22/ II | 0.074 | 22.95 |  | Práce | Běžná |  |  |  | POL1_
|  | po suchu, bez naložení výkopku, avšak se složením bez rozhrnutí, zpáteční cesta vozidla. | [25 empty] | SPI
|  | 284,64-(34,83+69,66) |  | 180.15 | [23 empty] | VV | 0
|  | akumulační nádrž, vsak : 25-15+200-80 |  | 130 | [23 empty] | VV | 0
12 | 162701105R00 | Vodorovné přemístění výkopku z horniny 1 až 4, na vzdálenost přes 9 000 do 10 000 m | m3 | 199.49 |  | 0 |  | 0 |  | 0 | 21 | 0 | 0 | 0 | 0 | 0 | 800-1 | RTS 22/ II | RTS 22/ II | 0.011 | 2.19 |  | Práce | Běžná |  |  |  | POL1_
|  | po suchu, bez naložení výkopku, avšak se složením bez rozhrnutí, zpáteční cesta vozidla. | [25 empty] | SPI
|  | 69,66+34,83 |  | 104.49 | [23 empty] | VV | 0
|  | Akumulační nádrž, vsak : 15+80 |  | 95 | [23 empty] | VV | 0
13 | 162701109R00 | Vodorovné přemístění výkopku příplatek k ceně za každých dalších i započatých 1 000 m přes 10 000 m z horniny 1 až 4 | m3 | 1994.9 |  | 0 |  | 0 |  | 0 | 21 | 0 | 0 | 0 | 0 | 0 | 800-1 | RTS 22/ II | RTS 22/ II | 0 | 0 |  | Práce | Běžná |  |  |  | POL1_
|  | po suchu, bez naložení výkopku, avšak se složením bez rozhrnutí, zpáteční cesta vozidla. | [25 empty] | SPI
|  | 199,49*10 |  | 1994.9 | [23 empty] | VV | 0
14 | 167101201R00 | Nakládání, skládání, překládání neulehlého výkopku nakládání, skládání, překládání neulehléno výkopku nebo zeminy - ručně z horniny 1 až 4 | m3 | 310.15 |  | 0 |  | 0 |  | 0 | 21 | 0 | 0 | 0 | 0 | 0 | 800-1 | RTS 22/ II | RTS 22/ II | 1.938 | 601.07 |  | Práce | Běžná |  |  |  | POL1_
|  | 284,64-(34,83+69,66) |  | 180.15 | [23 empty] | VV | 0
|  | Akumulační nádrž, vsak : 25-15+200-80 |  | 130 | [23 empty] | VV | 0
15 | 174101101R00 | Zásyp sypaninou se zhutněním jam, šachet, rýh nebo kolem objektů v těchto vykopávkách | m3 | 310.15 |  | 0 |  | 0 |  | 0 | 21 | 0 | 0 | 0 | 0 | 0 | 800-1 | RTS 22/ II | RTS 22/ II | 0.202 | 62.65 |  | Práce | Běžná |  |  |  | POL1_
|  | z jakékoliv horniny s uložením výkopku po vrstvách, | [25 empty] | SPI
|  | 284,64-(34,83+69,66) |  | 180.15 | [23 empty] | VV | 0
|  | Akumulační nádrž a vsak : 25-15+200-80 |  | 130 | [23 empty] | VV | 0
16 | 175101101R00 | Obsyp potrubí bez prohození sypaniny, bez dodávky obsypového materiálu | m3 | 69.66 |  | 0 |  | 0 |  | 0 | 21 | 0 | 0 | 0 | 0 | 0 | 800-1 | RTS 22/ II | RTS 22/ II | 1.587 | 110.55 |  | Práce | Běžná |  |  |  | POL1_
|  | sypaninou z vhodných hornin tř. 1 - 4 nebo materiálem připraveným podél výkopu ve vzdálenosti do 3 m od jeho kraje, pro jakoukoliv hloubku výkopu a jakoukoliv míru zhutnění, | [25 empty] | SPI |  | sypaninou z vhodných hornin tř. 1 - 4 nebo materiálem připraveným podél výkopu ve vzdálenosti do 3 m od jeho kraje, pro jakoukoliv hloubku výkopu a jakoukoliv míru zhutnění,
|  | (33,5+66+94)*1,2*0,3 |  | 69.66 | [23 empty] | VV | 0
17 | 199000002R00 | Poplatky za skládku horniny 1- 4, skupina 17 05 04 z Katalogu odpadů | m3 | 199.49 |  | 0 |  | 0 |  | 0 | 21 | 0 | 0 | 0 | 0 | 0 | 800-1 | RTS 22/ II | RTS 22/ II | 0 | 0 |  | Práce | Běžná |  |  |  | POL1_
|  | 104,49 |  | 104.49 | [23 empty] | VV | 0
|  | 15+80 |  | 95 | [23 empty] | VV | 0
18 | 583325631R | kamenivo přírodní těžené frakce 8,0 až 16,0 mm; Olomoucký kraj | t | 174.15 |  | 0 |  | 0 |  | 0 | 21 | 0 | 1 | 174.15 | 0 | 0 | SPCM | RTS 22/ II | RTS 22/ II | 0 | 0 |  | Specifikace | Běžná |  |  |  | POL3_
|  | 69,66*2,5 |  | 174.15 | [23 empty] | VV | 0
Díl: | 2 | Základy a zvláštní zakládání |  |  |  | 0 |  | 0 |  | 0 |  | 0 |  | 1.74 |  | 0 |  |  |  |  | 76.53 | [6 empty] | DIL
19 | 213151111R00 | Montáž vsakovacích nádrží blok nebo tunel do V 450 l | kus | 110 |  | 0 |  | 0 |  | 0 | 21 | 0 | 0 | 0 | 0 | 0 | 827-1 | RTS 22/ II | RTS 22/ II | 0.27 | 29.7 |  | Práce | Běžná |  |  |  | POL1_
20 | 213151121R00 | Montáž vsakovacích nádrží položení geotextílie | m2 | 200 |  | 0 |  | 0 |  | 0 | 21 | 0 | 4e-05 | 0.01 | 0 | 0 | 827-1 | RTS 22/ II | RTS 22/ II | 0.06 | 12 |  | Práce | Běžná |  |  |  | POL1_
|  | 200 |  | 200 | [23 empty] | VV | 0
21 | 215901101RT5 | Zhutnění podloží z rostlé horniny 1 až 4 pod násypy z hornin soudržných do 92% PS a nesoudržných sypkých relativní ulehlosti l(d) do 0,8 vibrační deskou | m2 | 232.2 |  | 0 |  | 0 |  | 0 | 21 | 0 | 0 | 0 | 0 | 0 | 800-1 | RTS 22/ II | RTS 22/ II | 0.15 | 34.83 |  | Práce | Běžná |  |  |  | POL1_
|  | z rostlé horniny tř.1 - 4 pod násypy z hornin soudržných do 92% PS a hornin nesoudržných sypkých relativní ulehlosti I(d) do 0,8 | [25 empty] | SPI |  | z rostlé horniny tř.1 - 4 pod násypy z hornin soudržných do 92% PS a hornin nesoudržných sypkých relativní ulehlosti I(d) do 0,8
|  | (33,5+66+94)*1,2 |  | 232.2 | [23 empty] | VV | 0
22 | 28697911R | blok vsakovací inspekční; PP; celk. objem 300,0 l; retenční objem 285,0 l; l = 1 200 mm; š = 600 mm; v = 420 mm | kus | 110 |  | 0 |  | 0 |  | 0 | 21 | 0 | 0.015 | 1.65 | 0 | 0 | SPCM | RTS 22/ II | RTS 22/ II | 0 | 0 |  | Specifikace | Běžná |  |  |  | POL3_
|  | 110 |  | 110 | [23 empty] | VV | 0
23 | 28697915R | prvky spojovací použití pro horizontální a vertikální spoje | sada | 10 |  | 0 |  | 0 |  | 0 | 21 | 0 | 0.001 | 0.01 | 0 | 0 | SPCM | RTS 22/ II | RTS 22/ II | 0 | 0 |  | Specifikace | Běžná |  |  |  | POL3_
24 | 28697916R | hlavice ventilační plast; světlost 100 mm | kus | 2 |  | 0 |  | 0 |  | 0 | 21 | 0 | 0.003 | 0.01 | 0 | 0 | SPCM | RTS 22/ II | RTS 22/ II | 0 | 0 |  | Specifikace | Běžná |  |  |  | POL3_
25 | 67352027R | geotextilie PP; funkce separační, ochranná, výztužná, filtrační; plošná hmotnost 230 g/m2; tl. při 2 kPa 1,10 mm | m2 | 240 |  | 0 |  | 0 |  | 0 | 21 | 0 | 0.00023 | 0.06 | 0 | 0 | SPCM | RTS 22/ II | RTS 22/ II | 0 | 0 |  | Specifikace | Běžná |  |  |  | POL3_
|  | 200*1,2 |  | 240 | [23 empty] | VV | 0
Díl: | 4 | Vodorovné konstrukce |  |  |  | 0 |  | 0 |  | 0 |  | 0 |  | 39.94 |  | 0 |  |  |  |  | 59.8 | [6 empty] | DIL
26 | 451572211R00 | Lože pod potrubí, stoky a drobné objekty z kameniva těženého 4÷8 mm | m3 | 35.28 |  | 0 |  | 0 |  | 0 | 21 | 0 | 1.1322 | 39.94 | 0 | 0 | 827-1 | RTS 22/ II | RTS 22/ II | 1.695 | 59.8 |  | Práce | Běžná |  |  |  | POL1_
|  | v otevřeném výkopu, | [25 empty] | SPI
|  | (33,5+66+94)*1,2*0,15 |  | 34.83 | [23 empty] | VV | 0
|  | Pod šachty : 1*0,15*3 |  | 0.45 | [23 empty] | VV | 0
Díl: | 5 | Komunikace |  |  |  | 0 |  | 0 |  | 0 |  | 0 |  | 22.51 |  | 0 |  |  |  |  | 7.97 | [6 empty] | DIL
27 | 564932111R00 | Podklad nebo kryt z mechanicky zpevněného kameniva (MZK) tloušťka po zhutnění 100 mm | m2 | 80 |  | 0 |  | 0 |  | 0 | 21 | 0 | 0.25094 | 20.08 | 0 | 0 | 822-1 | RTS 22/ II | RTS 22/ II | 0.026 | 2.08 |  | Práce | Běžná |  |  |  | POL1_
|  | s rozprostřením a zhutněním | [25 empty] | SPI
|  | pod vsakovací plochou : 80 |  | 80 | [23 empty] | VV | 0
28 | 597092212RS1. | Žlab odvodňovací ACO V 150 S,dl. 500 mm,A 15,B 125, šířka 185 mm, stavební výška 210-210 mm | kus | 12 |  | 0 |  | 0 |  | 0 | 21 | 0 | 0.07938 | 0.95 | 0 | 0 |  | Vlastní | RTS 22/ II | 0.24782 | 2.97 |  | Práce | Běžná |  |  |  | POL1_
|  | Q3 : 8 |  | 8 | [23 empty] | VV | 0
|  | Q4 : 2*2 |  | 4 | [23 empty] | VV | 0
29 | 597093112RS2. | Žlab odvodňovací ACO S100K, dl. 500 mm, D400, E600, můstkový rošt litina,šířka 160mm,stav.v.205-225 mm | kus | 8 |  | 0 |  | 0 |  | 0 | 21 | 0 | 0.18545 | 1.48 | 0 | 0 |  | Vlastní | RTS 22/ II | 0.36442 | 2.92 |  | Práce | Běžná |  |  |  | POL1_
|  | Q5 : 8 |  | 8 | [23 empty] | VV | 0
Díl: | 8 | Trubní vedení |  |  |  | 0 |  | 0 |  | 0 |  | 0 |  | 1.22 |  | 0 |  |  |  |  | 56.74 | [6 empty] | DIL
30 | 871313121R00 | Montáž potrubí z trub z plastů těsněných gumovým kroužkem DN 150 mm | m | 33.5 |  | 0 |  | 0 |  | 0 | 21 | 0 | 0 | 0 | 0 | 0 | 827-1 | RTS 22/ II | RTS 22/ II | 0.066 | 2.21 |  | Práce | Běžná |  |  |  | POL1_
|  | v otevřeném výkopu ve sklonu do 20 %, | [25 empty] | SPI
|  | 10+1,5+3,5+7,5+6,5+4,5 |  | 33.5 | [23 empty] | VV | 0
31 | 871313121RU1 | Montáž potrubí z trub z plastů těsněných gumovým kroužkem včetně dodávky trub hrdlových D 110, tloušťky stěny 3,2 mm, délky 5000 mm | m | 66 |  | 0 |  | 0 |  | 0 | 21 | 0 | 0.00153 | 0.1 | 0 | 0 | 827-1 | RTS 22/ II | RTS 22/ II | 0.066 | 4.36 |  | Práce | Běžná |  |  |  | POL1_
|  | v otevřeném výkopu ve sklonu do 20 %, | [25 empty] | SPI
|  | 3+1+1+7+1,5+0,5+1+1,5+1,5+1+1+1+1+1+1+1,5+1,5+5+4,5+7,5+5+4+7+6 |  | 66 | [23 empty] | VV | 0
32 | 871313121RU2 | Montáž potrubí z trub z plastů těsněných gumovým kroužkem včetně dodávky trub hrdlových D 125, tloušťky stěny 3,2 mm, délky 5000 mm | m | 94 |  | 0 |  | 0 |  | 0 | 21 | 0 | 0.00173 | 0.16 | 0 | 0 | 827-1 | RTS 22/ II | RTS 22/ II | 0.066 | 6.2 |  | Práce | Běžná |  |  |  | POL1_
|  | v otevřeném výkopu ve sklonu do 20 %, | [25 empty] | SPI
|  | 35+2,5+-8+6,5+13+1+15+29 |  | 94 | [23 empty] | VV | 0
33 | 892571111R00 | Zkoušky těsnosti kanalizačního potrubí zkouška těsnosti kanalizačního potrubí vodou do DN 200 mm | m | 193.5 |  | 0 |  | 0 |  | 0 | 21 | 0 | 0 | 0 | 0 | 0 | 827-1 | RTS 22/ II | RTS 22/ II | 0.059 | 11.42 |  | Práce | Běžná |  |  |  | POL1_
|  | vodou nebo vzduchem, | [25 empty] | SPI
|  | 33,5+66+94 |  | 193.5 | [23 empty] | VV | 0
34 | 894431112R00 | Osazení plastových šachet z dílců 600 mm | kus | 3 |  | 0 |  | 0 |  | 0 | 21 | 0 | 0 | 0 | 0 | 0 | 827-1 | RTS 22/ II | RTS 22/ II | 1.4 | 4.2 |  | Práce | Běžná |  |  |  | POL1_
|  | 3 |  | 3 | [23 empty] | VV | 0
35 | 899711122R00 | Výstražné fólie výstražná fólie pro kanalizaci, šířka 30 cm | m | 387 |  | 0 |  | 0 |  | 0 | 21 | 0 | 0 | 0 | 0 | 0 | 827-1 | RTS 22/ II | RTS 22/ II | 0.026 | 10.06 |  | Práce | Běžná |  |  |  | POL1_
|  | (33,5+66+94)*2 |  | 387 | [23 empty] | VV | 0
36 | 724319119R00. | Montáž nádrže 15000 litrů | kus | 1 |  | 0 |  | 0 |  | 0 | 21 | 0 | 0.0089 | 0.01 | 0 | 0 |  | Vlastní | RTS 22/ II | 8.291 | 8.29 |  | Práce | Běžná |  |  |  | POL1_
|  | 1 |  | 1 | [23 empty] | VV | 0
37 | 900 RT3. | HZS, Práce v tarifní třídě 6 | h | 10 |  | 0 |  | 0 |  | 0 | 21 | 0 | 0 | 0 | 0 | 0 |  | Vlastní | RTS 22/ II | 1 | 10 |  | HZS | Běžná |  |  |  | POL10_
38 | 286971525R | dno šachetní sběrné, pravý i levý přítok; PP; typ X; DN = 674,0 mm; š = 720 mm; h = 705 mm; DN žlabu 315 mm | kus | 3 |  | 0 |  | 0 |  | 0 | 21 | 0 | 0.0316 | 0.09 | 0 | 0 | SPCM | RTS 22/ II | RTS 22/ II | 0 | 0 |  | Specifikace | Běžná |  |  |  | POL3_
|  | 3 |  | 3 | [23 empty] | VV | 0
39 | 28697154R | trubka plastová kanalizační PP; korugovaná; Sn 4 kN/m2; D = 670,0 mm; l = 2000,0 mm | kus | 3 |  | 0 |  | 0 |  | 0 | 21 | 0 | 0.0262 | 0.08 | 0 | 0 | SPCM | RTS 22/ II | RTS 22/ II | 0 | 0 |  | Specifikace | Běžná |  |  |  | POL3_
|  | 3 |  | 3 | [23 empty] | VV | 0
40 | 28697160R | kroužek těsnicí pryž; pro teleskop a bet. prstenec; DN = 600,0 mm | kus | 6 |  | 0 |  | 0 |  | 0 | 21 | 0 | 0.0015 | 0.01 | 0 | 0 | SPCM | RTS 22/ II | RTS 22/ II | 0 | 0 |  | Specifikace | Běžná |  |  |  | POL3_
|  | 6 |  | 6 | [23 empty] | VV | 0
41 | 28697161R | kroužek těsnicí pryž; pro šachtové dno; DN = 600,0 mm | kus | 3 |  | 0 |  | 0 |  | 0 | 21 | 0 | 0.0015 | 0 | 0 | 0 | SPCM | RTS 22/ II | RTS 22/ II | 0 | 0 |  | Specifikace | Běžná |  |  |  | POL3_
|  | 3 |  | 3 | [23 empty] | VV | 0
42 | 28697166R | adaptér teleskopický; plast; rozměr 820 mm; h = 462 mm; únosnost A 15, B 125, D 400, C 250 kN; příslušenství těsnění | kus | 3 |  | 0 |  | 0 |  | 0 | 21 | 0 | 0.012 | 0.04 | 0 | 0 | SPCM | RTS 22/ II | RTS 22/ II | 0 | 0 |  | Specifikace | Běžná |  |  |  | POL3_
|  | 3 |  | 3 | [23 empty] | VV | 0
43 | 28697983R1 | Nádrž podzemní akumulační 15000 l | kus | 1 |  | 0 |  | 0 |  | 0 | 21 | 0 | 0.24 | 0.24 | 0 | 0 |  | Vlastní | RTS 22/ II | 0 | 0 |  | Specifikace | Běžná |  |  |  | POL3_
|  | 1 |  | 1 | [23 empty] | VV | 0
44 | 55241110R | poklop kanalizační DN šachty 400 mm; litinový; únosnost A 15 kN | kus | 3 |  | 0 |  | 0 |  | 0 | 21 | 0 | 0.0115 | 0.03 | 0 | 0 | SPCM | RTS 22/ II | RTS 22/ II | 0 | 0 |  | Specifikace | Běžná |  |  |  | POL3_
|  | 3 |  | 3 | [23 empty] | VV | 0
45 | 59224222R | prstenec betonový; DN = 680,0 mm; š = 1 200 mm; š 2 = 1 000 mm; h = 150,0 mm | kus | 3 |  | 0 |  | 0 |  | 0 | 21 | 0 | 0.1525 | 0.46 | 0 | 0 | SPCM | RTS 22/ II | RTS 22/ II | 0 | 0 |  | Specifikace | Běžná |  |  |  | POL3_
|  | 3 |  | 3 | [23 empty] | VV | 0
Díl: | 93 | Dokončovací práce inženýrských staveb |  |  |  | 0 |  | 0 |  | 0 |  | 0 |  | 47.27 |  | 0 |  |  |  |  | 26.64 | [6 empty] | DIL
46 | 936561111R00 | Podkladní a krycí vrstva z kameniva, propustků | m3 | 24 |  | 0 |  | 0 |  | 0 | 21 | 0 | 1.9695 | 47.27 | 0 | 0 |  | RTS 22/ II | RTS 22/ II | 1.11 | 26.64 |  | Práce | Běžná |  |  |  | POL1_
|  | Na vsakovací ploše : 80*0,3 |  | 24 | [23 empty] | VV | 0
Díl: | 99 | Staveništní přesun hmot |  |  |  | 0 |  | 0 |  | 0 |  | 0 |  | 0 |  | 0 |  |  |  |  | 60.66 | [6 empty] | DIL
47 | 998276101R00 | Přesun hmot pro trubní vedení z trub plastových nebo sklolaminátových v otevřeném výkopu | t | 286.83 |  | 0 |  | 0 |  | 0 | 21 | 0 | 0 | 0 | 0 | 0 | 827-1 | RTS 22/ II | RTS 22/ II | 0.2115 | 60.66 |  | Přesun hmot | Běžná |  |  |  | POL7_
|  | vodovodu nebo kanalizace ražené nebo hloubené (827 1.1, 827 1.9, 827 2.1, 827 2.9), drobných objektů | [25 empty] | SPI
Díl: | 721 | Vnitřní kanalizace |  |  |  | 0 |  | 0 |  | 0 |  | 0 |  | 0.09 |  | 0 |  |  |  |  | 0.72 | [6 empty] | DIL
48 | 721211550RT3 | Vpusti dvorní průměr 110 mm, se svislým odtokem, s litinovým rámem 250 x 250 mm a litinovou mříží (max. 15 t), s pevnou izolační přírubou, odkalovacím košem, suc..., Vpust podlahová se zápachovou uzávěrkou | kus | 1 |  | 0 |  | 0 |  | 0 | 21 | 0 | 0.08727 | 0.09 | 0 | 0 | 800-721 | RTS 22/ II | RTS 22/ II | 0.5 | 0.5 |  | Práce | Běžná |  |  |  | POL1_
|  | včetně betonového lože | [25 empty] | SPI
|  | 1 |  | 1 | [23 empty] | VV | 0
49 | 998721102R00 | Přesun hmot pro vnitřní kanalizaci v objektech výšky do 12 m | t | 0.08727 |  | 0 |  | 0 |  | 0 | 21 | 0 | 0 | 0 | 0 | 0 | 800-721 | RTS 22/ II | RTS 22/ II | 1.523 | 0.13 |  | Přesun hmot | Běžná |  |  |  | POL7_
|  | 50 m vodorovně, měřeno od těžiště půdorysné plochy skládky do těžiště půdorysné plochy objektu | [25 empty] | SPI
50 | 998721192R00 | Přesun hmot pro vnitřní kanalizaci příplatek k ceně za zvětšený přesun přes vymezenou největší dopravní vzdálenost do 100 m | t | 0.08727 |  | 0 |  | 0 |  | 0 | 21 | 0 | 0 | 0 | 0 | 0 | 800-721 | RTS 22/ II | RTS 22/ II | 1.079 | 0.09 |  | Přesun hmot | Běžná |  |  |  | POL7_
|  | 50 m vodorovně, měřeno od těžiště půdorysné plochy skládky do těžiště půdorysné plochy objektu | [25 empty] | SPI
[26 empty] | 15 | 21 | DPH
| Celkem |  |  |  |  | 0 | [19 empty] | 0 | 0 | SUM
END
Note on S6: Jedná se o informaci, zda se jedná o položku, která je do rozpočtu zadána z cenové soustavy RTS, nebo vlastní.
Note on T6: Jedná se o název CÚ, která je zadána u položky rozpočtu

## SO 06 01-PE1.3 pochozí Pol
Položkový soupis prací a dodávek | [27 empty] | #TypZaznamu#
S: | 01 | Celková rekonstrukce stávající vily, přístavba výtahu a objektu MŠ | [25 empty] | STA
O: | SO 06 | Komunikace | [22 empty] | STA |  |  | OBJ
R: | 01-PE1.3 pochozí | SO 06 Komunikace - PE 1.3 - Pochozí plocha | [25 empty] | ROZ
P.č. | Číslo položky | Název položky | MJ | Množství | Cena / MJ | Celkem | Dodávka | Dodávka celk. | Montáž | Montáž celk. | DPH | Cena s DPH | Hmotnost / MJ | Hmotnost celk.(t) | Dem. hmotnost / MJ | Dem. hmotnost celk.(t) | Ceník | Cen. soustava / platnost | Cenová úroveň | Nhod / MJ | Nhod celk. | Dodavatel | Typ položky | Stav položky
Díl: | 1 | Zemní práce |  |  |  | 0 |  | 0 |  | 0 |  | 0 |  | 0 |  | 0 |  |  |  |  | 5.44 | [6 empty] | DIL
1 | 139601102R00 | Ruční výkop jam, rýh a šachet v hornině 3 | m3 | 1.2768 |  | 0 |  | 0 |  | 0 | 21 | 0 | 0 | 0 | 0 | 0 | 800-1 | RTS 22/ II | RTS 22/ II | 3.533 | 4.51 |  | Práce | Běžná |  |  |  | POL1_
|  | s přehozením na vzdálenost do 5 m nebo s naložením na ruční dopravní prostředek | [25 empty] | SPI
|  | Výkop včetně sejmutí ornice : 0,28*0,4*0,6*(7+12) |  | 1.2768 | [23 empty] | VV | 0
2 | 162201102R00 | Vodorovné přemístění výkopku z horniny 1 až 4, na vzdálenost přes 20 do 50 m | m3 | 1.2768 |  | 0 |  | 0 |  | 0 | 21 | 0 | 0 | 0 | 0 | 0 | 800-1 | RTS 22/ II | RTS 22/ II | 0.074 | 0.09 |  | Práce | Běžná |  |  |  | POL1_
|  | po suchu, bez naložení výkopku, avšak se složením bez rozhrnutí, zpáteční cesta vozidla. | [25 empty] | SPI
|  | Výkop včetně sejmutí ornice : 0,28*0,4*0,6*(7+12) |  | 1.2768 | [23 empty] | VV | 0
3 | 162701105R00 | Vodorovné přemístění výkopku z horniny 1 až 4, na vzdálenost přes 9 000 do 10 000 m | m3 | 1.2768 |  | 0 |  | 0 |  | 0 | 21 | 0 | 0 | 0 | 0 | 0 | 800-1 | RTS 22/ II | RTS 22/ II | 0.011 | 0.01 |  | Práce | Běžná |  |  |  | POL1_
|  | po suchu, bez naložení výkopku, avšak se složením bez rozhrnutí, zpáteční cesta vozidla. | [25 empty] | SPI
|  | Výkop včetně sejmutí ornice : 0,28*0,4*0,6*(7+12) |  | 1.2768 | [23 empty] | VV | 0
4 | 162701109R00 | Vodorovné přemístění výkopku příplatek k ceně za každých dalších i započatých 1 000 m přes 10 000 m z horniny 1 až 4 | m3 | 12.768 |  | 0 |  | 0 |  | 0 | 21 | 0 | 0 | 0 | 0 | 0 | 800-1 | RTS 22/ II | RTS 22/ II | 0 | 0 |  | Práce | Běžná |  |  |  | POL1_
|  | po suchu, bez naložení výkopku, avšak se složením bez rozhrnutí, zpáteční cesta vozidla. | [25 empty] | SPI
|  | Dalších 10 km : 1,2768*10 |  | 12.768 | [23 empty] | VV | 0
5 | 167101101R00 | Nakládání, skládání, překládání neulehlého výkopku nakládání výkopku do 100 m3, z horniny 1 až 4 | m3 | 1.2768 |  | 0 |  | 0 |  | 0 | 21 | 0 | 0 | 0 | 0 | 0 | 800-1 | RTS 22/ II | RTS 22/ II | 0.652 | 0.83 |  | Práce | Běžná |  |  |  | POL1_
|  | Výkop včetně sejmutí ornice : 0,28*0,4*0,6*(7+12) |  | 1.2768 | [23 empty] | VV | 0
6 | 199000002R00 | Poplatky za skládku horniny 1- 4, skupina 17 05 04 z Katalogu odpadů | m3 | 1.2768 |  | 0 |  | 0 |  | 0 | 21 | 0 | 0 | 0 | 0 | 0 | 800-1 | RTS 22/ II | RTS 22/ II | 0 | 0 |  | Práce | Běžná |  |  |  | POL1_
|  | Výkop včetně sejmutí ornice : 0,28*0,4*0,6*(7+12) |  | 1.2768 | [23 empty] | VV | 0
Díl: | 2 | Základy a zvláštní zakládání |  |  |  | 0 |  | 0 |  | 0 |  | 0 |  | 0 |  | 0 |  |  |  |  | 1.11 | [6 empty] | DIL
7 | 215901101RT5 | Zhutnění podloží z rostlé horniny 1 až 4 pod násypy z hornin soudržných do 92% PS a nesoudržných sypkých relativní ulehlosti l(d) do 0,8 vibrační deskou | m2 | 4.56 |  | 0 |  | 0 |  | 0 | 21 | 0 | 0 | 0 | 0 | 0 | 800-1 | RTS 22/ II | RTS 22/ II | 0.15 | 0.68 |  | Práce | Běžná |  |  |  | POL1_
|  | z rostlé horniny tř.1 - 4 pod násypy z hornin soudržných do 92% PS a hornin nesoudržných sypkých relativní ulehlosti I(d) do 0,8 | [25 empty] | SPI |  | z rostlé horniny tř.1 - 4 pod násypy z hornin soudržných do 92% PS a hornin nesoudržných sypkých relativní ulehlosti I(d) do 0,8
|  | 0,4*0,6*(7+12) |  | 4.56 | [23 empty] | VV | 0
8 | 289970111R00 | Geotextílie separační, filtrační, zpevňující polypropylén, 300 g/m2 | m2 | 4.56 |  | 0 |  | 0 |  | 0 | 21 | 0 | 0.0005 | 0 | 0 | 0 | 800-2 | RTS 22/ II | RTS 22/ II | 0.094 | 0.43 |  | Práce | Běžná |  |  |  | POL1_
|  | Pod sštěrkový podsyp : 0,4*0,6*(7+12) |  | 4.56 | [23 empty] | VV | 0
Díl: | 5 | Komunikace |  |  |  | 0 |  | 0 |  | 0 |  | 0 |  | 2.72 |  | 0 |  |  |  |  | 1.8 | [6 empty] | DIL
9 | 564261111R00 | Podklad nebo podsyp ze štěrkopísku tloušťka po zhutnění 200 mm | m2 | 4.56 |  | 0 |  | 0 |  | 0 | 21 | 0 | 0.40481 | 1.85 | 0 | 0 | 822-1 | RTS 22/ II | RTS 22/ II | 0.019 | 0.09 |  | Práce | Běžná |  |  |  | POL1_
|  | s rozprostřením, vlhčením a zhutněním | [25 empty] | SPI
|  | Pod dlaždice : 0,4*0,6*(7+12) |  | 4.56 | [23 empty] | VV | 0
10 | 596811111R00 | Kladení dlažby z betonových nebo kameninových dlaždic do lože z kameniva těženého tloušťky do 30 mm | m2 | 4.56 |  | 0 |  | 0 |  | 0 | 21 | 0 | 0.072 | 0.33 | 0 | 0 | 822-1 | RTS 22/ II | RTS 22/ II | 0.375 | 1.71 |  | Práce | Běžná |  |  |  | POL1_
|  | komunikací pro pěší do velikosti dlaždic 0,25 m2 s provedením lože do tl. 30 mm, s vyplněním spár a se smetením přebytečného materiálu na vzdálenost do 3 m | [25 empty] | SPI |  | komunikací pro pěší do velikosti dlaždic 0,25 m2 s provedením lože do tl. 30 mm, s vyplněním spár a se smetením přebytečného materiálu na vzdálenost do 3 m
|  | Plocha dlaždioc : 0,4*0,6*(7+12) |  | 4.56 | [23 empty] | VV | 0
11 | 59245601R | dlažba betonová jednovrstvá; čtverec; šedá; l = 500 mm; š = 500 mm; tl. 50,0 mm | m2 | 5.016 |  | 0 |  | 0 |  | 0 | 21 | 0 | 0.108 | 0.54 | 0 | 0 | SPCM | RTS 22/ II | RTS 22/ II | 0 | 0 |  | Specifikace | Běžná |  |  |  | POL3_
|  | 4,56*1,1 |  | 5.016 | [23 empty] | VV | 0
Díl: | 99 | Staveništní přesun hmot |  |  |  | 0 |  | 0 |  | 0 |  | 0 |  | 0 |  | 0 |  |  |  |  | 2.55 | [6 empty] | DIL
12 | 999281105R00 | Přesun hmot pro opravy a údržbu objektů pro opravy a údržbu dosavadních objektů včetně vnějších plášťů výšky do 6 m, | t | 2.7183 |  | 0 |  | 0 |  | 0 | 21 | 0 | 0 | 0 | 0 | 0 | 801-4 | RTS 22/ II | RTS 22/ II | 0.9385 | 2.55 |  | Přesun hmot | Běžná |  |  |  | POL7_
|  | oborů 801, 803, 811 a 812 | [25 empty] | SPI
[26 empty] | 15 | 21 | DPH
| Celkem |  |  |  |  | 0 | [19 empty] | 0 | 0 | SUM
END
Note on S6: Jedná se o informaci, zda se jedná o položku, která je do rozpočtu zadána z cenové soustavy RTS, nebo vlastní.
Note on T6: Jedná se o název CÚ, která je zadána u položky rozpočtu

## SO 06 02-PE1.4 parkovací Pol
Položkový soupis prací a dodávek | [27 empty] | #TypZaznamu#
S: | 01 | Celková rekonstrukce stávající vily, přístavba výtahu a objektu MŠ | [25 empty] | STA
O: | SO 06 | Komunikace | [22 empty] | STA |  |  | OBJ
R: | 02-PE1.4 parkovací | SO 06 Komunikace - PE 1.4 -Pojezdová plocha - parkovací stání | [25 empty] | ROZ
P.č. | Číslo položky | Název položky | MJ | Množství | Cena / MJ | Celkem | Dodávka | Dodávka celk. | Montáž | Montáž celk. | DPH | Cena s DPH | Hmotnost / MJ | Hmotnost celk.(t) | Dem. hmotnost / MJ | Dem. hmotnost celk.(t) | Ceník | Cen. soustava / platnost | Cenová úroveň | Nhod / MJ | Nhod celk. | Dodavatel | Typ položky | Stav položky
Díl: | 1 | Zemní práce |  |  |  | 0 |  | 0 |  | 0 |  | 0 |  | 0 |  | 0 |  |  |  |  | 53.39 | [6 empty] | DIL
1 | 121101100R00 | Sejmutí ornice s přemístěním na vzdálenost do 50 m | m3 | 9.224 |  | 0 |  | 0 |  | 0 | 21 | 0 | 0 | 0 | 0 | 0 | 800-1 | RTS 22/ II | RTS 22/ II | 0.0952 | 0.88 |  | Práce | Běžná |  |  |  | POL1_
|  | nebo lesní půdy, s vodorovným přemístěním na hromady v místě upotřebení nebo na dočasné či trvalé skládky se složením | [25 empty] | SPI |  | nebo lesní půdy, s vodorovným přemístěním na hromady v místě upotřebení nebo na dočasné či trvalé skládky se složením
|  | Pro skladbuPE 1.4 : 36,12*0,2 |  | 7.224 | [23 empty] | VV | 0
|  | Okolo plochy pro zpětné ppužití : 10*0,2 |  | 2 | [23 empty] | VV | 0
2 | 131201201R00 | Hloubení zapažených jam a zářezů do 100 m3, v hornině 3, převážně ručně | m3 | 11.6964 |  | 0 |  | 0 |  | 0 | 21 | 0 | 0 | 0 | 0 | 0 | 800-1 | RTS 22/ II | RTS 22/ II | 2.249 | 26.31 |  | Práce | Běžná |  |  |  | POL1_
|  | s urovnáním dna do předepsaného profilu a spádu, s případně nutným přemístěním výkopku ve výkopišti a dále buď s přemístěním výkopku na přilehlém terénu na vzdálenost do 3 m od kraje jámy nebo s naložením na dopravní prostředek | [25 empty] | SPI |  | s urovnáním dna do předepsaného profilu a spádu, s případně nutným přemístěním výkopku ve výkopišti a dále buď s přemístěním výkopku na přilehlém terénu na vzdálenost do 3 m od kraje jámy nebo s naložením na dopravní prostředek
|  | Pro skladbuPE 1.4 výkop nad odstranění ornice : 36,12*0,27 |  | 9.7524 | [23 empty] | VV | 0
|  | Pro obrubníky - zpětný obsyp : 0,27*0,5*(2,8+11,6) |  | 1.944 | [23 empty] | VV | 0
3 | 131201209R00 | Hloubení zapažených jam a zářezů příplatek za lepivost, v hornině 3, | m3 | 5.5 |  | 0 |  | 0 |  | 0 | 21 | 0 | 0 | 0 | 0 | 0 | 800-1 | RTS 22/ II | RTS 22/ II | 0.107 | 0.59 |  | Práce | Běžná |  |  |  | POL1_
|  | s urovnáním dna do předepsaného profilu a spádu, s případně nutným přemístěním výkopku ve výkopišti a dále buď s přemístěním výkopku na přilehlém terénu na vzdálenost do 3 m od kraje jámy nebo s naložením na dopravní prostředek | [25 empty] | SPI |  | s urovnáním dna do předepsaného profilu a spádu, s případně nutným přemístěním výkopku ve výkopišti a dále buď s přemístěním výkopku na přilehlém terénu na vzdálenost do 3 m od kraje jámy nebo s naložením na dopravní prostředek
4 | 162701105R00 | Vodorovné přemístění výkopku z horniny 1 až 4, na vzdálenost přes 9 000 do 10 000 m | m3 | 16.9764 |  | 0 |  | 0 |  | 0 | 21 | 0 | 0 | 0 | 0 | 0 | 800-1 | RTS 22/ II | RTS 22/ II | 0.011 | 0.19 |  | Práce | Běžná |  |  |  | POL1_
|  | po suchu, bez naložení výkopku, avšak se složením bez rozhrnutí, zpáteční cesta vozidla. | [25 empty] | SPI
|  | Ornice + výkop : 7,224+9,7524 |  | 16.9764 | [23 empty] | VV | 0
5 | 162701109R00 | Vodorovné přemístění výkopku příplatek k ceně za každých dalších i započatých 1 000 m přes 10 000 m z horniny 1 až 4 | m3 | 169.764 |  | 0 |  | 0 |  | 0 | 21 | 0 | 0 | 0 | 0 | 0 | 800-1 | RTS 22/ II | RTS 22/ II | 0 | 0 |  | Práce | Běžná |  |  |  | POL1_
|  | po suchu, bez naložení výkopku, avšak se složením bez rozhrnutí, zpáteční cesta vozidla. | [25 empty] | SPI
|  | Dalších 10 km : 16,9764*10 |  | 169.764 | [23 empty] | VV | 0
6 | 175101201R00 | Obsyp objektů bez prohození sypaniny | m3 | 11.58 |  | 0 |  | 0 |  | 0 | 21 | 0 | 0 | 0 | 0 | 0 | 800-1 | RTS 22/ II | RTS 22/ II | 2.195 | 25.42 |  | Práce | Běžná |  |  |  | POL1_
|  | sypaninou z vhodných hornin tř. 1 - 4 nebo materiálem, uloženým ve vzdálenosti do 30 m od vnějšího kraje objektu, pro jakoukoliv míru zhutnění, | [25 empty] | SPI |  | sypaninou z vhodných hornin tř. 1 - 4 nebo materiálem, uloženým ve vzdálenosti do 30 m od vnějšího kraje objektu, pro jakoukoliv míru zhutnění,
|  | Pro obrubníky - zpětný obsyp : 0,27*0,5*85,778 |  | 11.58 | [23 empty] | VV | 0
7 | 199000002R00 | Poplatky za skládku horniny 1- 4, skupina 17 05 04 z Katalogu odpadů | m3 | 16.9764 |  | 0 |  | 0 |  | 0 | 21 | 0 | 0 | 0 | 0 | 0 | 800-1 | RTS 22/ II | RTS 22/ II | 0 | 0 |  | Práce | Běžná |  |  |  | POL1_
|  | Ornice + výkop : 7,224+9,7524 |  | 16.9764 | [23 empty] | VV | 0
Díl: | 2 | Základy a zvláštní zakládání |  |  |  | 0 |  | 0 |  | 0 |  | 0 |  | 0.02 |  | 0 |  |  |  |  | 7.01 | [6 empty] | DIL
8 | 215901101RT5 | Zhutnění podloží z rostlé horniny 1 až 4 pod násypy z hornin soudržných do 92% PS a nesoudržných sypkých relativní ulehlosti l(d) do 0,8 vibrační deskou | m2 | 36.12 |  | 0 |  | 0 |  | 0 | 21 | 0 | 0 | 0 | 0 | 0 | 800-1 | RTS 22/ II | RTS 22/ II | 0.15 | 5.42 |  | Práce | Běžná |  |  |  | POL1_
|  | z rostlé horniny tř.1 - 4 pod násypy z hornin soudržných do 92% PS a hornin nesoudržných sypkých relativní ulehlosti I(d) do 0,8 | [25 empty] | SPI |  | z rostlé horniny tř.1 - 4 pod násypy z hornin soudržných do 92% PS a hornin nesoudržných sypkých relativní ulehlosti I(d) do 0,8
|  | 36,12 |  | 36.12 | [23 empty] | VV | 0
9 | 289971211R00 | Zřízení vrstvy z geotextilie na upraveném povrchu sklon do 1:5, šířka od 0 do 3 m | m2 | 36.12 |  | 0 |  | 0 |  | 0 | 21 | 0 | 3e-05 | 0 | 0 | 0 | 800-2 | RTS 22/ II | RTS 22/ II | 0.044 | 1.59 |  | Práce | Běžná |  |  |  | POL1_
|  | Pod sštěrkový podsyp : 36,12 |  | 36.12 | [23 empty] | VV | 0
10 | 69366204R | geotextilie PES; funkce separační, ochranná, filtrační; plošná hmotnost 500 g/m2; tl. při 2 kPa 3,50 mm; tl. při 200 kPa 1,50 mm | m2 | 41.62 |  | 0 |  | 0 |  | 0 | 21 | 0 | 0.0005 | 0.02 | 0 | 0 | SPCM | RTS 22/ II | RTS 22/ II | 0 | 0 |  | Specifikace | Běžná |  |  |  | POL3_
|  | Pod sštěrkový podsyp : 36,12 |  | 36.12 | [23 empty] | VV | 0
|  | Ztratné 15% : 5,5 |  | 5.5 | [23 empty] | VV | 0
Díl: | 5 | Komunikace |  |  |  | 0 |  | 0 |  | 0 |  | 0 |  | 45.76 |  | 0 |  |  |  |  | 32.51 | [6 empty] | DIL
11 | 564261111R00 | Podklad nebo podsyp ze štěrkopísku tloušťka po zhutnění 200 mm | m2 | 36.12 |  | 0 |  | 0 |  | 0 | 21 | 0 | 0.40481 | 14.62 | 0 | 0 | 822-1 | RTS 22/ II | RTS 22/ II | 0.019 | 0.69 |  | Práce | Běžná |  |  |  | POL1_
|  | s rozprostřením, vlhčením a zhutněním | [25 empty] | SPI
|  | Skladba PE 1.4 : 36,12 |  | 36.12 | [23 empty] | VV | 0
12 | 567122114R00 | Podklad z kameniva zpevněného cementem SC C8/10, tloušťka po zhutnění 150 mm | m2 | 36.12 |  | 0 |  | 0 |  | 0 | 21 | 0 | 0.38314 | 13.84 | 0 | 0 | 822-1 | RTS 22/ II | RTS 22/ II | 0.026 | 0.94 |  | Práce | Běžná |  |  |  | POL1_
|  | bez dilatačních spár, s rozprostřením a zhutněním, ošetřením povrchu podkladu vodou | [25 empty] | SPI
|  | Skladba PE 1.4 : 36,12 |  | 36.12 | [23 empty] | VV | 0
13 | 596921111R00 | Kladení vegetačních tvárnic betonových, plocha do 50 m2 | m2 | 36.12 |  | 0 |  | 0 |  | 0 | 21 | 0 | 0.0315 | 1.14 | 0 | 0 | 822-1 | RTS 22/ II | RTS 22/ II | 0.615 | 22.21 |  | Práce | Běžná |  |  |  | POL1_
|  | zřízení podkladního lože, položení tvárnic. | [25 empty] | SPI
|  | 36,12 |  | 36.12 | [23 empty] | VV | 0
14 | 596921191R00 | Kladení vegetačních tvárnic betonových, příplatek z a výplň spár vegetačních tvárnic, bez dodávky materiálu | m3 | 2.8896 |  | 0 |  | 0 |  | 0 | 21 | 0 | 0 | 0 | 0 | 0 | 822-1 | RTS 22/ II | RTS 22/ II | 3 | 8.67 |  | Práce | Běžná |  |  |  | POL1_
|  | zřízení podkladního lože, položení tvárnic. | [25 empty] | SPI
|  | Náplň dlaždic a navýšení podsypu o 1cm : 36,12*0,08 |  | 2.8896 | [23 empty] | VV | 0
15 | 58341005.AR | kamenivo přírodní drcené frakce 4,0 až 8,0 mm; třída B | t | 7.224 |  | 0 |  | 0 |  | 0 | 21 | 0 | 1 | 7.22 | 0 | 0 | SPCM | RTS 22/ II | RTS 22/ II | 0 | 0 |  | Specifikace | Běžná |  |  |  | POL3_
|  | Náplň dlaždic a navýšení podsypu o 1cm : 2,8896*2,5 |  | 7.224 | [23 empty] | VV | 0
16 | 59248130R | dlažba betonová čtverec; dlaždice zatravňovací; šedá; l = 213 mm; skladebná délka 235 mm; š = 213 mm; tl. 80,0 mm; podíl otevřené plochy 10,0 % | kus | 993 |  | 0 |  | 0 |  | 0 | 21 | 0 | 0.009 | 8.94 | 0 | 0 | SPCM | RTS 22/ II | RTS 22/ II | 0 | 0 |  | Specifikace | Běžná |  |  |  | POL3_
|  | 1 m2 = 25 ks : 25*36,12 |  | 903 | [23 empty] | VV | 0
|  | ztratné 10% : 90 |  | 90 | [23 empty] | VV | 0
Díl: | 91 | Doplňující práce na komunikaci |  |  |  | 0 |  | 0 |  | 0 |  | 0 |  | 2.78 |  | 0 |  |  |  |  | 2.33 | [6 empty] | DIL
17 | 916661111RT3 | Osazení parkového obrubníku betonového včetně dodávky obrubníku 80x250x500 mm, s boční opěrou z betonu prostého | m | 14.4 |  | 0 |  | 0 |  | 0 | 21 | 0 | 0.1929 | 2.78 | 0 | 0 | 822-1 | RTS 22/ II | RTS 22/ II | 0.162 | 2.33 |  | Práce | Běžná |  |  |  | POL1_
|  | se zřízením lože z betonu prostého C 12/15 tl. 80-100 mm | [25 empty] | SPI
|  | 2,8+11,6 |  | 14.4 | [23 empty] | VV | 0
Díl: | 99 | Staveništní přesun hmot |  |  |  | 0 |  | 0 |  | 0 |  | 0 |  | 0 |  | 0 |  |  |  |  | 45.57 | [6 empty] | DIL
18 | 999281105R00 | Přesun hmot pro opravy a údržbu objektů pro opravy a údržbu dosavadních objektů včetně vnějších plášťů výšky do 6 m, | t | 48.5592 |  | 0 |  | 0 |  | 0 | 21 | 0 | 0 | 0 | 0 | 0 | 801-4 | RTS 22/ II | RTS 22/ II | 0.9385 | 45.57 |  | Přesun hmot | Běžná |  |  |  | POL7_
|  | oborů 801, 803, 811 a 812 | [25 empty] | SPI
[26 empty] | 15 | 21 | DPH
| Celkem |  |  |  |  | 0 | [19 empty] | 0 | 0 | SUM
END
Note on S6: Jedná se o informaci, zda se jedná o položku, která je do rozpočtu zadána z cenové soustavy RTS, nebo vlastní.
Note on T6: Jedná se o název CÚ, která je zadána u položky rozpočtu

## SO 06 03-PE1.5 pojezd.pl. Pol
Položkový soupis prací a dodávek | [27 empty] | #TypZaznamu#
S: | 01 | Celková rekonstrukce stávající vily, přístavba výtahu a objektu MŠ | [25 empty] | STA
O: | SO 06 | Komunikace | [22 empty] | STA |  |  | OBJ
R: | 03-PE1.5 pojezd.pl. | SO 06 Komunikace - PE 1.5 - Pojezdová plocha | [25 empty] | ROZ
P.č. | Číslo položky | Název položky | MJ | Množství | Cena / MJ | Celkem | Dodávka | Dodávka celk. | Montáž | Montáž celk. | DPH | Cena s DPH | Hmotnost / MJ | Hmotnost celk.(t) | Dem. hmotnost / MJ | Dem. hmotnost celk.(t) | Ceník | Cen. soustava / platnost | Cenová úroveň | Nhod / MJ | Nhod celk. | Dodavatel | Typ položky | Stav položky
Díl: | 1 | Zemní práce |  |  |  | 0 |  | 0 |  | 0 |  | 0 |  | 0 |  | 0 |  |  |  |  | 197.4 | [6 empty] | DIL
1 | 121101100R00 | Sejmutí ornice s přemístěním na vzdálenost do 50 m | m3 | 122.626 |  | 0 |  | 0 |  | 0 | 21 | 0 | 0 | 0 | 0 | 0 | 800-1 | RTS 22/ II | RTS 22/ II | 0.0952 | 11.67 |  | Práce | Běžná |  |  |  | POL1_
|  | nebo lesní půdy, s vodorovným přemístěním na hromady v místě upotřebení nebo na dočasné či trvalé skládky se složením | [25 empty] | SPI |  | nebo lesní půdy, s vodorovným přemístěním na hromady v místě upotřebení nebo na dočasné či trvalé skládky se složením
|  | Pro skladbuPE 1.5 : 213,13*0,2 |  | 42.626 | [23 empty] | VV | 0
|  | Okolo plochy pro zpětné ppužití : 80 |  | 80 | [23 empty] | VV | 0
2 | 131201201R00 | Hloubení zapažených jam a zářezů do 100 m3, v hornině 3, převážně ručně | m3 | 69.1251 |  | 0 |  | 0 |  | 0 | 21 | 0 | 0 | 0 | 0 | 0 | 800-1 | RTS 22/ II | RTS 22/ II | 2.249 | 155.46 |  | Práce | Běžná |  |  |  | POL1_
|  | s urovnáním dna do předepsaného profilu a spádu, s případně nutným přemístěním výkopku ve výkopišti a dále buď s přemístěním výkopku na přilehlém terénu na vzdálenost do 3 m od kraje jámy nebo s naložením na dopravní prostředek | [25 empty] | SPI |  | s urovnáním dna do předepsaného profilu a spádu, s případně nutným přemístěním výkopku ve výkopišti a dále buď s přemístěním výkopku na přilehlém terénu na vzdálenost do 3 m od kraje jámy nebo s naložením na dopravní prostředek
|  | Pro skladbuPE 1.5 výkop nad odstranění ornice : 213,13*0,27 |  | 57.5451 | [23 empty] | VV | 0
|  | Pro obrubníky - zpětný obsyp : 0,27*0,5*85,778 |  | 11.58 | [23 empty] | VV | 0
3 | 131201209R00 | Hloubení zapažených jam a zářezů příplatek za lepivost, v hornině 3, | m3 | 35 |  | 0 |  | 0 |  | 0 | 21 | 0 | 0 | 0 | 0 | 0 | 800-1 | RTS 22/ II | RTS 22/ II | 0.107 | 3.75 |  | Práce | Běžná |  |  |  | POL1_
|  | s urovnáním dna do předepsaného profilu a spádu, s případně nutným přemístěním výkopku ve výkopišti a dále buď s přemístěním výkopku na přilehlém terénu na vzdálenost do 3 m od kraje jámy nebo s naložením na dopravní prostředek | [25 empty] | SPI |  | s urovnáním dna do předepsaného profilu a spádu, s případně nutným přemístěním výkopku ve výkopišti a dále buď s přemístěním výkopku na přilehlém terénu na vzdálenost do 3 m od kraje jámy nebo s naložením na dopravní prostředek
4 | 162701105R00 | Vodorovné přemístění výkopku z horniny 1 až 4, na vzdálenost přes 9 000 do 10 000 m | m3 | 100.1711 |  | 0 |  | 0 |  | 0 | 21 | 0 | 0 | 0 | 0 | 0 | 800-1 | RTS 22/ II | RTS 22/ II | 0.011 | 1.1 |  | Práce | Běžná |  |  |  | POL1_
|  | po suchu, bez naložení výkopku, avšak se složením bez rozhrnutí, zpáteční cesta vozidla. | [25 empty] | SPI
|  | Ornice + výkop : 42,626+57,5451 |  | 100.1711 | [23 empty] | VV | 0
5 | 162701109R00 | Vodorovné přemístění výkopku příplatek k ceně za každých dalších i započatých 1 000 m přes 10 000 m z horniny 1 až 4 | m3 | 1001.711 |  | 0 |  | 0 |  | 0 | 21 | 0 | 0 | 0 | 0 | 0 | 800-1 | RTS 22/ II | RTS 22/ II | 0 | 0 |  | Práce | Běžná |  |  |  | POL1_
|  | po suchu, bez naložení výkopku, avšak se složením bez rozhrnutí, zpáteční cesta vozidla. | [25 empty] | SPI
|  | Dalších 10 km : 100,1711*10 |  | 1001.711 | [23 empty] | VV | 0
6 | 175101201R00 | Obsyp objektů bez prohození sypaniny | m3 | 11.58 |  | 0 |  | 0 |  | 0 | 21 | 0 | 0 | 0 | 0 | 0 | 800-1 | RTS 22/ II | RTS 22/ II | 2.195 | 25.42 |  | Práce | Běžná |  |  |  | POL1_
|  | sypaninou z vhodných hornin tř. 1 - 4 nebo materiálem, uloženým ve vzdálenosti do 30 m od vnějšího kraje objektu, pro jakoukoliv míru zhutnění, | [25 empty] | SPI |  | sypaninou z vhodných hornin tř. 1 - 4 nebo materiálem, uloženým ve vzdálenosti do 30 m od vnějšího kraje objektu, pro jakoukoliv míru zhutnění,
|  | Pro obrubníky - zpětný obsyp : 0,27*0,5*85,778 |  | 11.58 | [23 empty] | VV | 0
7 | 199000002R00 | Poplatky za skládku horniny 1- 4, skupina 17 05 04 z Katalogu odpadů | m3 | 100.1711 |  | 0 |  | 0 |  | 0 | 21 | 0 | 0 | 0 | 0 | 0 | 800-1 | RTS 22/ II | RTS 22/ II | 0 | 0 |  | Práce | Běžná |  |  |  | POL1_
|  | Ornice + výkop : 100,1711 |  | 100.1711 | [23 empty] | VV | 0
Díl: | 2 | Základy a zvláštní zakládání |  |  |  | 0 |  | 0 |  | 0 |  | 0 |  | 0.13 |  | 0 |  |  |  |  | 41.35 | [6 empty] | DIL
8 | 215901101RT5 | Zhutnění podloží z rostlé horniny 1 až 4 pod násypy z hornin soudržných do 92% PS a nesoudržných sypkých relativní ulehlosti l(d) do 0,8 vibrační deskou | m2 | 213.13 |  | 0 |  | 0 |  | 0 | 21 | 0 | 0 | 0 | 0 | 0 | 800-1 | RTS 22/ II | RTS 22/ II | 0.15 | 31.97 |  | Práce | Běžná |  |  |  | POL1_
|  | z rostlé horniny tř.1 - 4 pod násypy z hornin soudržných do 92% PS a hornin nesoudržných sypkých relativní ulehlosti I(d) do 0,8 | [25 empty] | SPI |  | z rostlé horniny tř.1 - 4 pod násypy z hornin soudržných do 92% PS a hornin nesoudržných sypkých relativní ulehlosti I(d) do 0,8
|  | 213,13 |  | 213.13 | [23 empty] | VV | 0
9 | 289971211R00 | Zřízení vrstvy z geotextilie na upraveném povrchu sklon do 1:5, šířka od 0 do 3 m | m2 | 213.13 |  | 0 |  | 0 |  | 0 | 21 | 0 | 3e-05 | 0.01 | 0 | 0 | 800-2 | RTS 22/ II | RTS 22/ II | 0.044 | 9.38 |  | Práce | Běžná |  |  |  | POL1_
|  | Pod sštěrkový podsyp : 213,13 |  | 213.13 | [23 empty] | VV | 0
10 | 69366204R | geotextilie PES; funkce separační, ochranná, filtrační; plošná hmotnost 500 g/m2; tl. při 2 kPa 3,50 mm; tl. při 200 kPa 1,50 mm | m2 | 245.13 |  | 0 |  | 0 |  | 0 | 21 | 0 | 0.0005 | 0.12 | 0 | 0 | SPCM | RTS 22/ II | RTS 22/ II | 0 | 0 |  | Specifikace | Běžná |  |  |  | POL3_
|  | Pod sštěrkový podsyp : 213,13 |  | 213.13 | [23 empty] | VV | 0
|  | Ztratné 15% : 32 |  | 32 | [23 empty] | VV | 0
Díl: | 5 | Komunikace |  |  |  | 0 |  | 0 |  | 0 |  | 0 |  | 224.9 |  | 0 |  |  |  |  | 111.47 | [6 empty] | DIL
11 | 564261111R00 | Podklad nebo podsyp ze štěrkopísku tloušťka po zhutnění 200 mm | m2 | 213.13 |  | 0 |  | 0 |  | 0 | 21 | 0 | 0.40481 | 86.28 | 0 | 0 | 822-1 | RTS 22/ II | RTS 22/ II | 0.019 | 4.05 |  | Práce | Běžná |  |  |  | POL1_
|  | s rozprostřením, vlhčením a zhutněním | [25 empty] | SPI
|  | Skladba PE 1.5 : 213,13 |  | 213.13 | [23 empty] | VV | 0
12 | 567122114R00 | Podklad z kameniva zpevněného cementem SC C8/10, tloušťka po zhutnění 150 mm | m2 | 213.13 |  | 0 |  | 0 |  | 0 | 21 | 0 | 0.38314 | 81.66 | 0 | 0 | 822-1 | RTS 22/ II | RTS 22/ II | 0.026 | 5.54 |  | Práce | Běžná |  |  |  | POL1_
|  | bez dilatačních spár, s rozprostřením a zhutněním, ošetřením povrchu podkladu vodou | [25 empty] | SPI
|  | Skladba PE 1.5 : 213,13 |  | 213.13 | [23 empty] | VV | 0
13 | 596215040R00 | Kladení zámkové dlažby do drtě tloušťka dlažby 80 mm, tloušťka lože 40 mm | m2 | 213.13 |  | 0 |  | 0 |  | 0 | 21 | 0 | 0.0739 | 15.75 | 0 | 0 | 822-1 | RTS 22/ II | RTS 22/ II | 0.478 | 101.88 |  | Práce | Běžná |  |  |  | POL1_
|  | s provedením lože z kameniva drceného, s vyplněním spár, s dvojitým hutněním a se smetením přebytečného materiálu na krajnici. S dodáním hmot pro lože a výplň spár. | [25 empty] | SPI |  | s provedením lože z kameniva drceného, s vyplněním spár, s dvojitým hutněním a se smetením přebytečného materiálu na krajnici. S dodáním hmot pro lože a výplň spár.
|  | 213,13 |  | 213.13 | [23 empty] | VV | 0
14 | 59245262R | dlažba betonová dvouvrstvá; čtverec; písková, červená, hnědá, karamel, antracit; l = 200 mm; š = 200 mm; tl. 80,0 mm | m2 | 234.13 |  | 0 |  | 0 |  | 0 | 21 | 0 | 0.176 | 41.21 | 0 | 0 | SPCM | RTS 22/ II | RTS 22/ II | 0 | 0 |  | Specifikace | Běžná |  |  |  | POL3_
|  | 213,13 |  | 213.13 | [23 empty] | VV | 0
|  | prořez 10% : 21 |  | 21 | [23 empty] | VV | 0
Díl: | 8 | Trubní vedení |  |  |  | 0 |  | 0 |  | 0 |  | 0 |  | 3.06 |  | 0 |  |  |  |  | 5.02 | [6 empty] | DIL
15 | 895941311RT2 | Zřízení vpusti kanalizační uliční z betonových dílců včetně dodávky dílců pro uliční vpusti TBV pro typ UVB-50 | kus | 1 |  | 0 |  | 0 |  | 0 | 21 | 0 | 3.0597 | 3.06 | 0 | 0 | 827-1 | RTS 22/ II | RTS 22/ II | 5.024 | 5.02 |  | Práce | Běžná |  |  |  | POL1_
|  | včetně zřízení lože ze štěrkopísku, | [25 empty] | SPI
|  | 1 |  | 1 | [23 empty] | VV | 0
Díl: | 91 | Doplňující práce na komunikaci |  |  |  | 0 |  | 0 |  | 0 |  | 0 |  | 16.55 |  | 0 |  |  |  |  | 13.9 | [6 empty] | DIL
16 | 916661111RT3 | Osazení parkového obrubníku betonového včetně dodávky obrubníku 80x250x500 mm, s boční opěrou z betonu prostého | m | 85.778 |  | 0 |  | 0 |  | 0 | 21 | 0 | 0.1929 | 16.55 | 0 | 0 | 822-1 | RTS 22/ II | RTS 22/ II | 0.162 | 13.9 |  | Práce | Běžná |  |  |  | POL1_
|  | se zřízením lože z betonu prostého C 12/15 tl. 80-100 mm | [25 empty] | SPI
|  | 4,97+1,45+2,8+5+3,14*4,4*0,5+11+3,45+4,3+23,6+12+10,3 |  | 85.778 | [23 empty] | VV | 0
Díl: | 99 | Staveništní přesun hmot |  |  |  | 0 |  | 0 |  | 0 |  | 0 |  | 0 |  | 0 |  |  |  |  | 229.58 | [6 empty] | DIL
17 | 999281105R00 | Přesun hmot pro opravy a údržbu objektů pro opravy a údržbu dosavadních objektů včetně vnějších plášťů výšky do 6 m, | t | 244.6282 |  | 0 |  | 0 |  | 0 | 21 | 0 | 0 | 0 | 0 | 0 | 801-4 | RTS 22/ II | RTS 22/ II | 0.9385 | 229.58 |  | Přesun hmot | Běžná |  |  |  | POL7_
|  | oborů 801, 803, 811 a 812 | [25 empty] | SPI
[26 empty] | 15 | 21 | DPH
| Celkem |  |  |  |  | 0 | [19 empty] | 0 | 0 | SUM
END
Note on S6: Jedná se o informaci, zda se jedná o položku, která je do rozpočtu zadána z cenové soustavy RTS, nebo vlastní.
Note on T6: Jedná se o název CÚ, která je zadána u položky rozpočtu

## SO 06 04-PE1.6-okapový ch. Pol
Položkový soupis prací a dodávek | [27 empty] | #TypZaznamu#
S: | 01 | Celková rekonstrukce stávající vily, přístavba výtahu a objektu MŠ | [25 empty] | STA
O: | SO 06 | Komunikace | [22 empty] | STA |  |  | OBJ
R: | 04-PE1.6-okapový ch. | SO 06 Komunikace - PE 1.6 - Okapový chodníček | [25 empty] | ROZ
P.č. | Číslo položky | Název položky | MJ | Množství | Cena / MJ | Celkem | Dodávka | Dodávka celk. | Montáž | Montáž celk. | DPH | Cena s DPH | Hmotnost / MJ | Hmotnost celk.(t) | Dem. hmotnost / MJ | Dem. hmotnost celk.(t) | Ceník | Cen. soustava / platnost | Cenová úroveň | Nhod / MJ | Nhod celk. | Dodavatel | Typ položky | Stav položky
Díl: | 1 | Zemní práce |  |  |  | 0 |  | 0 |  | 0 |  | 0 |  | 0 |  | 0 |  |  |  |  | 33.78 | [6 empty] | DIL
1 | 139601102R00 | Ruční výkop jam, rýh a šachet v hornině 3 | m3 | 7.9072 |  | 0 |  | 0 |  | 0 | 21 | 0 | 0 | 0 | 0 | 0 | 800-1 | RTS 22/ II | RTS 22/ II | 3.533 | 27.94 |  | Práce | Běžná |  |  |  | POL1_
|  | s přehozením na vzdálenost do 5 m nebo s naložením na ruční dopravní prostředek | [25 empty] | SPI
|  | Výkop včetně sejmutí ornice : 0,28*28,24 |  | 7.9072 | [23 empty] | VV | 0
2 | 162201102R00 | Vodorovné přemístění výkopku z horniny 1 až 4, na vzdálenost přes 20 do 50 m | m3 | 7.9072 |  | 0 |  | 0 |  | 0 | 21 | 0 | 0 | 0 | 0 | 0 | 800-1 | RTS 22/ II | RTS 22/ II | 0.074 | 0.59 |  | Práce | Běžná |  |  |  | POL1_
|  | po suchu, bez naložení výkopku, avšak se složením bez rozhrnutí, zpáteční cesta vozidla. | [25 empty] | SPI
|  | Výkop včetně sejmutí ornice : 0,28*28,24 |  | 7.9072 | [23 empty] | VV | 0
3 | 162701105R00 | Vodorovné přemístění výkopku z horniny 1 až 4, na vzdálenost přes 9 000 do 10 000 m | m3 | 7.9072 |  | 0 |  | 0 |  | 0 | 21 | 0 | 0 | 0 | 0 | 0 | 800-1 | RTS 22/ II | RTS 22/ II | 0.011 | 0.09 |  | Práce | Běžná |  |  |  | POL1_
|  | po suchu, bez naložení výkopku, avšak se složením bez rozhrnutí, zpáteční cesta vozidla. | [25 empty] | SPI
|  | Výkop včetně sejmutí ornice : 0,28*28,24 |  | 7.9072 | [23 empty] | VV | 0
4 | 162701109R00 | Vodorovné přemístění výkopku příplatek k ceně za každých dalších i započatých 1 000 m přes 10 000 m z horniny 1 až 4 | m3 | 282.4 |  | 0 |  | 0 |  | 0 | 21 | 0 | 0 | 0 | 0 | 0 | 800-1 | RTS 22/ II | RTS 22/ II | 0 | 0 |  | Práce | Běžná |  |  |  | POL1_
|  | po suchu, bez naložení výkopku, avšak se složením bez rozhrnutí, zpáteční cesta vozidla. | [25 empty] | SPI
|  | Dalších 10 km : 28,24*10 |  | 282.4 | [23 empty] | VV | 0
5 | 167101101R00 | Nakládání, skládání, překládání neulehlého výkopku nakládání výkopku do 100 m3, z horniny 1 až 4 | m3 | 7.9072 |  | 0 |  | 0 |  | 0 | 21 | 0 | 0 | 0 | 0 | 0 | 800-1 | RTS 22/ II | RTS 22/ II | 0.652 | 5.16 |  | Práce | Běžná |  |  |  | POL1_
|  | Výkop včetně sejmutí ornice : 0,28*28,24 |  | 7.9072 | [23 empty] | VV | 0
6 | 199000002R00 | Poplatky za skládku horniny 1- 4, skupina 17 05 04 z Katalogu odpadů | m3 | 7.9072 |  | 0 |  | 0 |  | 0 | 21 | 0 | 0 | 0 | 0 | 0 | 800-1 | RTS 22/ II | RTS 22/ II | 0 | 0 |  | Práce | Běžná |  |  |  | POL1_
|  | Výkop včetně sejmutí ornice : 0,28*28,24 |  | 7.9072 | [23 empty] | VV | 0
Díl: | 2 | Základy a zvláštní zakládání |  |  |  | 0 |  | 0 |  | 0 |  | 0 |  | 0.01 |  | 0 |  |  |  |  | 6.89 | [6 empty] | DIL
7 | 215901101RT5 | Zhutnění podloží z rostlé horniny 1 až 4 pod násypy z hornin soudržných do 92% PS a nesoudržných sypkých relativní ulehlosti l(d) do 0,8 vibrační deskou | m2 | 28.24 |  | 0 |  | 0 |  | 0 | 21 | 0 | 0 | 0 | 0 | 0 | 800-1 | RTS 22/ II | RTS 22/ II | 0.15 | 4.24 |  | Práce | Běžná |  |  |  | POL1_
|  | z rostlé horniny tř.1 - 4 pod násypy z hornin soudržných do 92% PS a hornin nesoudržných sypkých relativní ulehlosti I(d) do 0,8 | [25 empty] | SPI |  | z rostlé horniny tř.1 - 4 pod násypy z hornin soudržných do 92% PS a hornin nesoudržných sypkých relativní ulehlosti I(d) do 0,8
|  | 28,24 |  | 28.24 | [23 empty] | VV | 0
8 | 289970111R00 | Geotextílie separační, filtrační, zpevňující polypropylén, 300 g/m2 | m2 | 28.24 |  | 0 |  | 0 |  | 0 | 21 | 0 | 0.0005 | 0.01 | 0 | 0 | 800-2 | RTS 22/ II | RTS 22/ II | 0.094 | 2.65 |  | Práce | Běžná |  |  |  | POL1_
|  | Pod štěrkový podsyp : 28,24 |  | 28.24 | [23 empty] | VV | 0
Díl: | 5 | Komunikace |  |  |  | 0 |  | 0 |  | 0 |  | 0 |  | 16.85 |  | 0 |  |  |  |  | 11.13 | [6 empty] | DIL
9 | 564261111R00 | Podklad nebo podsyp ze štěrkopísku tloušťka po zhutnění 200 mm | m2 | 28.24 |  | 0 |  | 0 |  | 0 | 21 | 0 | 0.40481 | 11.43 | 0 | 0 | 822-1 | RTS 22/ II | RTS 22/ II | 0.019 | 0.54 |  | Práce | Běžná |  |  |  | POL1_
|  | s rozprostřením, vlhčením a zhutněním | [25 empty] | SPI
|  | Pod dlaždice : 28,24 |  | 28.24 | [23 empty] | VV | 0
10 | 596811111R00 | Kladení dlažby z betonových nebo kameninových dlaždic do lože z kameniva těženého tloušťky do 30 mm | m2 | 28.24 |  | 0 |  | 0 |  | 0 | 21 | 0 | 0.072 | 2.03 | 0 | 0 | 822-1 | RTS 22/ II | RTS 22/ II | 0.375 | 10.59 |  | Práce | Běžná |  |  |  | POL1_
|  | komunikací pro pěší do velikosti dlaždic 0,25 m2 s provedením lože do tl. 30 mm, s vyplněním spár a se smetením přebytečného materiálu na vzdálenost do 3 m | [25 empty] | SPI |  | komunikací pro pěší do velikosti dlaždic 0,25 m2 s provedením lože do tl. 30 mm, s vyplněním spár a se smetením přebytečného materiálu na vzdálenost do 3 m
|  | Plocha dlaždioc : 28,24 |  | 28.24 | [23 empty] | VV | 0
11 | 59245340R | dlažba betonová dvouvrstvá; čtverec; povrch hladký; šedá; l = 400 mm; š = 400 mm; tl. 50,0 mm | m2 | 31.064 |  | 0 |  | 0 |  | 0 | 21 | 0 | 0.109 | 3.39 | 0 | 0 | SPCM | RTS 22/ II | RTS 22/ II | 0 | 0 |  | Specifikace | Běžná |  |  |  | POL3_
|  | 28,24*1,1 |  | 31.064 | [23 empty] | VV | 0
Díl: | 63 | Podlahy a podlahové konstrukce |  |  |  | 0 |  | 0 |  | 0 |  | 0 |  | 8.34 |  | 0 |  |  |  |  | 10.09 | [6 empty] | DIL
12 | 639561111R00 | Obrubník pro okapový chodník výšky 200 mm, šedý | m | 72.04 |  | 0 |  | 0 |  | 0 | 21 | 0 | 0.11583 | 8.34 | 0 | 0 | 801-1 | RTS 22/ II | RTS 22/ II | 0.14 | 10.09 |  | Práce | Běžná |  |  |  | POL1_
|  | se zřízením lože z betonu prostého tl. 5 až 10 cm. Včetně dodávky obrubníku. | [25 empty] | SPI
|  | 2,5+20,61+0,6*2+1,6+3,2+0,93+11,14+3,8+2,65+2,29+4,07+13,35+4,7 |  | 72.04 | [23 empty] | VV | 0
Díl: | 99 | Staveništní přesun hmot |  |  |  | 0 |  | 0 |  | 0 |  | 0 |  | 0 |  | 0 |  |  |  |  | 23.66 | [6 empty] | DIL
13 | 999281105R00 | Přesun hmot pro opravy a údržbu objektů pro opravy a údržbu dosavadních objektů včetně vnějších plášťů výšky do 6 m, | t | 25.2096 |  | 0 |  | 0 |  | 0 | 21 | 0 | 0 | 0 | 0 | 0 | 801-4 | RTS 22/ II | RTS 22/ II | 0.9385 | 23.66 |  | Přesun hmot | Běžná |  |  |  | POL7_
|  | oborů 801, 803, 811 a 812 | [25 empty] | SPI
[26 empty] | 15 | 21 | DPH
| Celkem |  |  |  |  | 0 | [19 empty] | 0 | 0 | SUM
END
Note on S6: Jedná se o informaci, zda se jedná o položku, která je do rozpočtu zadána z cenové soustavy RTS, nebo vlastní.
Note on T6: Jedná se o název CÚ, která je zadána u položky rozpočtu

## SO 06 05-PE1.7 čistící zón Pol
Položkový soupis prací a dodávek | [27 empty] | #TypZaznamu#
S: | 01 | Celková rekonstrukce stávající vily, přístavba výtahu a objektu MŠ | [25 empty] | STA
O: | SO 06 | Komunikace | [22 empty] | STA |  |  | OBJ
R: | 05-PE1.7 čistící zón | SO 06 Komunikace - PE 1.7 - Venkovní čistící zóna | [25 empty] | ROZ
P.č. | Číslo položky | Název položky | MJ | Množství | Cena / MJ | Celkem | Dodávka | Dodávka celk. | Montáž | Montáž celk. | DPH | Cena s DPH | Hmotnost / MJ | Hmotnost celk.(t) | Dem. hmotnost / MJ | Dem. hmotnost celk.(t) | Ceník | Cen. soustava / platnost | Cenová úroveň | Nhod / MJ | Nhod celk. | Dodavatel | Typ položky | Stav položky
Díl: | 1 | Zemní práce |  |  |  | 0 |  | 0 |  | 0 |  | 0 |  | 0 |  | 0 |  |  |  |  | 4.52 | [6 empty] | DIL
1 | 139601102R00 | Ruční výkop jam, rýh a šachet v hornině 3 | m3 | 1.0579 |  | 0 |  | 0 |  | 0 | 21 | 0 | 0 | 0 | 0 | 0 | 800-1 | RTS 22/ II | RTS 22/ II | 3.533 | 3.74 |  | Práce | Běžná |  |  |  | POL1_
|  | s přehozením na vzdálenost do 5 m nebo s naložením na ruční dopravní prostředek | [25 empty] | SPI
|  | Výkop včetně sejmutí ornice : 0,2*(1,06*1,06+1,2*1,2+1,4*1+1,105*1,2) |  | 1.0579 | [23 empty] | VV | 0
2 | 162201102R00 | Vodorovné přemístění výkopku z horniny 1 až 4, na vzdálenost přes 20 do 50 m | m3 | 1.0579 |  | 0 |  | 0 |  | 0 | 21 | 0 | 0 | 0 | 0 | 0 | 800-1 | RTS 22/ II | RTS 22/ II | 0.074 | 0.08 |  | Práce | Běžná |  |  |  | POL1_
|  | po suchu, bez naložení výkopku, avšak se složením bez rozhrnutí, zpáteční cesta vozidla. | [25 empty] | SPI
|  | Výkop včetně sejmutí ornice : 0,2*(1,06*1,06+1,2*1,2+1,4*1+1,105*1,2) |  | 1.0579 | [23 empty] | VV | 0
3 | 162701105R00 | Vodorovné přemístění výkopku z horniny 1 až 4, na vzdálenost přes 9 000 do 10 000 m | m3 | 1.0579 |  | 0 |  | 0 |  | 0 | 21 | 0 | 0 | 0 | 0 | 0 | 800-1 | RTS 22/ II | RTS 22/ II | 0.011 | 0.01 |  | Práce | Běžná |  |  |  | POL1_
|  | po suchu, bez naložení výkopku, avšak se složením bez rozhrnutí, zpáteční cesta vozidla. | [25 empty] | SPI
|  | Výkop včetně sejmutí ornice : 0,2*(1,06*1,06+1,2*1,2+1,4*1+1,105*1,2) |  | 1.0579 | [23 empty] | VV | 0
4 | 162701109R00 | Vodorovné přemístění výkopku příplatek k ceně za každých dalších i započatých 1 000 m přes 10 000 m z horniny 1 až 4 | m3 | 10.5792 |  | 0 |  | 0 |  | 0 | 21 | 0 | 0 | 0 | 0 | 0 | 800-1 | RTS 22/ II | RTS 22/ II | 0 | 0 |  | Práce | Běžná |  |  |  | POL1_
|  | po suchu, bez naložení výkopku, avšak se složením bez rozhrnutí, zpáteční cesta vozidla. | [25 empty] | SPI
|  | Dalších 10 km : 1,05792*10 |  | 10.5792 | [23 empty] | VV | 0
5 | 167101101R00 | Nakládání, skládání, překládání neulehlého výkopku nakládání výkopku do 100 m3, z horniny 1 až 4 | m3 | 1.0579 |  | 0 |  | 0 |  | 0 | 21 | 0 | 0 | 0 | 0 | 0 | 800-1 | RTS 22/ II | RTS 22/ II | 0.652 | 0.69 |  | Práce | Běžná |  |  |  | POL1_
|  | Výkop včetně sejmutí ornice : 0,2*(1,06*1,06+1,2*1,2+1,4*1+1,105*1,2) |  | 1.0579 | [23 empty] | VV | 0
6 | 199000002R00 | Poplatky za skládku horniny 1- 4, skupina 17 05 04 z Katalogu odpadů | m3 | 1.0579 |  | 0 |  | 0 |  | 0 | 21 | 0 | 0 | 0 | 0 | 0 | 800-1 | RTS 22/ II | RTS 22/ II | 0 | 0 |  | Práce | Běžná |  |  |  | POL1_
|  | Výkop včetně sejmutí ornice : 0,2*(1,06*1,06+1,2*1,2+1,4*1+1,105*1,2) |  | 1.0579 | [23 empty] | VV | 0
Díl: | 2 | Základy a zvláštní zakládání |  |  |  | 0 |  | 0 |  | 0 |  | 0 |  | 0 |  | 0 |  |  |  |  | 1.34 | [6 empty] | DIL
7 | 215901101RT5 | Zhutnění podloží z rostlé horniny 1 až 4 pod násypy z hornin soudržných do 92% PS a nesoudržných sypkých relativní ulehlosti l(d) do 0,8 vibrační deskou | m2 | 5.2896 |  | 0 |  | 0 |  | 0 | 21 | 0 | 0 | 0 | 0 | 0 | 800-1 | RTS 22/ II | RTS 22/ II | 0.15 | 0.79 |  | Práce | Běžná |  |  |  | POL1_
|  | z rostlé horniny tř.1 - 4 pod násypy z hornin soudržných do 92% PS a hornin nesoudržných sypkých relativní ulehlosti I(d) do 0,8 | [25 empty] | SPI |  | z rostlé horniny tř.1 - 4 pod násypy z hornin soudržných do 92% PS a hornin nesoudržných sypkých relativní ulehlosti I(d) do 0,8
|  | (1,06*1,06+1,2*1,2+1,4*1+1,105*1,2) |  | 5.2896 | [23 empty] | VV | 0
8 | 289970111R00 | Geotextílie separační, filtrační, zpevňující polypropylén, 300 g/m2 | m2 | 5.8186 |  | 0 |  | 0 |  | 0 | 21 | 0 | 0.0005 | 0 | 0 | 0 | 800-2 | RTS 22/ II | RTS 22/ II | 0.094 | 0.55 |  | Práce | Běžná |  |  |  | POL1_
|  | Pod sštěrkový podsyp : 5,2896*1,1 |  | 5.8186 | [23 empty] | VV | 0
Díl: | 5 | Komunikace |  |  |  | 0 |  | 0 |  | 0 |  | 0 |  | 1.61 |  | 0 |  |  |  |  | 0.08 | [6 empty] | DIL
9 | 564251111R00 | Podklad nebo podsyp ze štěrkopísku tloušťka po zhutnění 150 mm | m2 | 5.2896 |  | 0 |  | 0 |  | 0 | 21 | 0 | 0.30361 | 1.61 | 0 | 0 | 822-1 | RTS 22/ II | RTS 22/ II | 0.016 | 0.08 |  | Práce | Běžná |  |  |  | POL1_
|  | s rozprostřením, vlhčením a zhutněním | [25 empty] | SPI
|  | Pod mazaninu : 5,2896 |  | 5.2896 | [23 empty] | VV | 0
Díl: | 63 | Podlahy a podlahové konstrukce |  |  |  | 0 |  | 0 |  | 0 |  | 0 |  | 2.64 |  | 0 |  |  |  |  | 1.7 | [6 empty] | DIL
10 | 631312711R00 | Mazanina z betonu prostého tl. přes 50 do 80 mm třídy C 25/30, | m3 | 0.52896 |  | 0 |  | 0 |  | 0 | 21 | 0 | 2.525 | 1.34 | 0 | 0 | 801-1 | RTS 22/ II | RTS 22/ II | 3.213 | 1.7 |  | Práce | Běžná |  |  |  | POL1_
|  | (z kameniva) hlazená dřevěným hladítkem | [25 empty] | SPI
|  | (1,06*1,06+1,2*1,2+1,4*1+1,105*1,2)*0,1 |  | 0.52896 | [23 empty] | VV | 0
11 | 589314303R | beton třídy C 25/30; svp XC3; frakce kameniva do 22 mm; konzistence velmi měkká a čerpatelná; předpokl. životnost 50 let | m3 | 0.57896 |  | 0 |  | 0 |  | 0 | 21 | 0 | 2.24 | 1.3 | 0 | 0 | SPCM | RTS 22/ II | RTS 22/ II | 0 | 0 |  | Specifikace | Běžná |  |  |  | POL3_
|  | (1,06*1,06+1,2*1,2+1,4*1+1,105*1,2)*0,1 |  | 0.52896 | [23 empty] | VV | 0
|  | ztratné : 0,05 |  | 0.05 | [23 empty] | VV | 0
Díl: | 99 | Staveništní přesun hmot |  |  |  | 0 |  | 0 |  | 0 |  | 0 |  | 0 |  | 0 |  |  |  |  | 3.98 | [6 empty] | DIL
12 | 999281105R00 | Přesun hmot pro opravy a údržbu objektů pro opravy a údržbu dosavadních objektů včetně vnějších plášťů výšky do 6 m, | t | 4.2414 |  | 0 |  | 0 |  | 0 | 21 | 0 | 0 | 0 | 0 | 0 | 801-4 | RTS 22/ II | RTS 22/ II | 0.9385 | 3.98 |  | Přesun hmot | Běžná |  |  |  | POL7_
|  | oborů 801, 803, 811 a 812 | [25 empty] | SPI
[26 empty] | 15 | 21 | DPH
| Celkem |  |  |  |  | 0 | [19 empty] | 0 | 0 | SUM
END
Note on S6: Jedná se o informaci, zda se jedná o položku, která je do rozpočtu zadána z cenové soustavy RTS, nebo vlastní.
Note on T6: Jedná se o název CÚ, která je zadána u položky rozpočtu

## SO 06 06-PE1.8- terasa Pol
Položkový soupis prací a dodávek | [27 empty] | #TypZaznamu#
S: | 01 | Celková rekonstrukce stávající vily, přístavba výtahu a objektu MŠ | [25 empty] | STA
O: | SO 06 | Komunikace | [22 empty] | STA |  |  | OBJ
R: | 06-PE1.8- terasa | SO 06 Komunikace - PE 1.8 - Venkovní paluba - terasa | [25 empty] | ROZ
P.č. | Číslo položky | Název položky | MJ | Množství | Cena / MJ | Celkem | Dodávka | Dodávka celk. | Montáž | Montáž celk. | DPH | Cena s DPH | Hmotnost / MJ | Hmotnost celk.(t) | Dem. hmotnost / MJ | Dem. hmotnost celk.(t) | Ceník | Cen. soustava / platnost | Cenová úroveň | Nhod / MJ | Nhod celk. | Dodavatel | Typ položky | Stav položky
Díl: | 1 | Zemní práce |  |  |  | 0 |  | 0 |  | 0 |  | 0 |  | 0 |  | 0 |  |  |  |  | 7.49 | [6 empty] | DIL
1 | 131201110R00 | Hloubení nezapažených jam a zářezů do 50 m3, v hornině 3, hloubení strojně | m3 | 22.72 |  | 0 |  | 0 |  | 0 | 21 | 0 | 0 | 0 | 0 | 0 | 800-1 | RTS 22/ II | RTS 22/ II | 0.26666 | 6.06 |  | Práce | Běžná |  |  |  | POL1_
|  | kromě zářezů se šikmými stěnami pro podzemní vedení, s urovnáním dna do předepsaného profilu a spádu, s případným nutným přemístěním ve výkopišti a dále buď s přemístěním výkopku na přilehlém terénu na vzdálenost do 3 m od okraje jámy nebo s naložením na dopravní prostředek, | [25 empty] | SPI |  | kromě zářezů se šikmými stěnami pro podzemní vedení, s urovnáním dna do předepsaného profilu a spádu, s případným nutným přemístěním ve výkopišti a dále buď s přemístěním výkopku na přilehlém terénu na vzdálenost do 3 m od okraje jámy nebo s naložením na dopravní prostředek,
|  | Výkop včetně sejmutí ornice : 0,32*71 |  | 22.72 | [23 empty] | VV | 0
2 | 131201209R00 | Hloubení zapažených jam a zářezů příplatek za lepivost, v hornině 3, | m3 | 11 |  | 0 |  | 0 |  | 0 | 21 | 0 | 0 | 0 | 0 | 0 | 800-1 | RTS 22/ II | RTS 22/ II | 0.107 | 1.18 |  | Práce | Běžná |  |  |  | POL1_
|  | s urovnáním dna do předepsaného profilu a spádu, s případně nutným přemístěním výkopku ve výkopišti a dále buď s přemístěním výkopku na přilehlém terénu na vzdálenost do 3 m od kraje jámy nebo s naložením na dopravní prostředek | [25 empty] | SPI |  | s urovnáním dna do předepsaného profilu a spádu, s případně nutným přemístěním výkopku ve výkopišti a dále buď s přemístěním výkopku na přilehlém terénu na vzdálenost do 3 m od kraje jámy nebo s naložením na dopravní prostředek
3 | 162701105R00 | Vodorovné přemístění výkopku z horniny 1 až 4, na vzdálenost přes 9 000 do 10 000 m | m3 | 22.72 |  | 0 |  | 0 |  | 0 | 21 | 0 | 0 | 0 | 0 | 0 | 800-1 | RTS 22/ II | RTS 22/ II | 0.011 | 0.25 |  | Práce | Běžná |  |  |  | POL1_
|  | po suchu, bez naložení výkopku, avšak se složením bez rozhrnutí, zpáteční cesta vozidla. | [25 empty] | SPI
|  | Výkop včetně sejmutí ornice : 0,32*71 |  | 22.72 | [23 empty] | VV | 0
4 | 162701109R00 | Vodorovné přemístění výkopku příplatek k ceně za každých dalších i započatých 1 000 m přes 10 000 m z horniny 1 až 4 | m3 | 227.2 |  | 0 |  | 0 |  | 0 | 21 | 0 | 0 | 0 | 0 | 0 | 800-1 | RTS 22/ II | RTS 22/ II | 0 | 0 |  | Práce | Běžná |  |  |  | POL1_
|  | po suchu, bez naložení výkopku, avšak se složením bez rozhrnutí, zpáteční cesta vozidla. | [25 empty] | SPI
|  | Dalších 10 km : 22,72*10 |  | 227.2 | [23 empty] | VV | 0
5 | 199000002R00 | Poplatky za skládku horniny 1- 4, skupina 17 05 04 z Katalogu odpadů | m3 | 22.72 |  | 0 |  | 0 |  | 0 | 21 | 0 | 0 | 0 | 0 | 0 | 800-1 | RTS 22/ II | RTS 22/ II | 0 | 0 |  | Práce | Běžná |  |  |  | POL1_
|  | Výkop včetně sejmutí ornice : 0,32*71 |  | 22.72 | [23 empty] | VV | 0
Díl: | 2 | Základy a zvláštní zakládání |  |  |  | 0 |  | 0 |  | 0 |  | 0 |  | 0.04 |  | 0 |  |  |  |  | 17.32 | [6 empty] | DIL
6 | 215901101RT5 | Zhutnění podloží z rostlé horniny 1 až 4 pod násypy z hornin soudržných do 92% PS a nesoudržných sypkých relativní ulehlosti l(d) do 0,8 vibrační deskou | m2 | 71 |  | 0 |  | 0 |  | 0 | 21 | 0 | 0 | 0 | 0 | 0 | 800-1 | RTS 22/ II | RTS 22/ II | 0.15 | 10.65 |  | Práce | Běžná |  |  |  | POL1_
|  | z rostlé horniny tř.1 - 4 pod násypy z hornin soudržných do 92% PS a hornin nesoudržných sypkých relativní ulehlosti I(d) do 0,8 | [25 empty] | SPI |  | z rostlé horniny tř.1 - 4 pod násypy z hornin soudržných do 92% PS a hornin nesoudržných sypkých relativní ulehlosti I(d) do 0,8
|  | 71 |  | 71 | [23 empty] | VV | 0
7 | 289970111R00 | Geotextílie separační, filtrační, zpevňující polypropylén, 300 g/m2 | m2 | 71 |  | 0 |  | 0 |  | 0 | 21 | 0 | 0.0005 | 0.04 | 0 | 0 | 800-2 | RTS 22/ II | RTS 22/ II | 0.094 | 6.67 |  | Práce | Běžná |  |  |  | POL1_
|  | Pod sštěrkový podsyp : 71 |  | 71 | [23 empty] | VV | 0
Díl: | 5 | Komunikace |  |  |  | 0 |  | 0 |  | 0 |  | 0 |  | 44.5 |  | 0 |  |  |  |  | 2.06 | [6 empty] | DIL
8 | 564861111RV1 | Podklad ze štěrkodrti s rozprostřením a zhutněním frakce 0-63 mm, tloušťka po zhutnění 200 mm | m2 | 71 |  | 0 |  | 0 |  | 0 | 21 | 0 | 0 | 0 | 0 | 0 | 822-1 | RTS 22/ II | RTS 22/ II | 0.029 | 2.06 |  | Práce | Běžná |  |  |  | POL1_
|  | Frakce 16-32mm : 71 |  | 71 | [23 empty] | VV | 0
9 | 583418024R | kamenivo přírodní drcené frakce 16,0 až 32,0 mm; třída B | t | 44.5 |  | 0 |  | 0 |  | 0 | 21 | 0 | 1 | 44.5 | 0 | 0 | SPCM | RTS 22/ I | RTS 22/ I | 0 | 0 |  | Specifikace | Běžná |  |  |  | POL3_
|  | 71*0,2*2,5 |  | 35.5 | [23 empty] | VV | 0
|  | ztratné : 9 |  | 9 | [23 empty] | VV | 0
Díl: | 63 | Podlahy a podlahové konstrukce |  |  |  | 0 |  | 0 |  | 0 |  | 0 |  | 22.25 |  | 0 |  |  |  |  | 44.41 | [6 empty] | DIL
10 | 631571010R00 | Násyp pod podlahy z kameniva bez dodávky materiálu bez určení tloušťky | m3 | 7.1 |  | 0 |  | 0 |  | 0 | 21 | 0 | 0 | 0 | 0 | 0 | 801-1 | RTS 22/ II | RTS 22/ II | 1.836 | 13.04 |  | Práce | Běžná |  |  |  | POL1_
|  | pod mazaniny a dlažby, popř. na plochých střechách, vodorovný nebo ve spádu, s udusáním a urovnáním povrchu, | [25 empty] | SPI |  | pod mazaniny a dlažby, popř. na plochých střechách, vodorovný nebo ve spádu, s udusáním a urovnáním povrchu,
|  | Frakce 4-8mm : 71*0,1 |  | 7.1 | [23 empty] | VV | 0
11 | 632922952RT2 | Kladení dlaždic na terče - podložky podstavce výškově stavitelné dlaždice 400 x 400 mm, výškově stavitelné podstavce 55-70 mm | m2 | 71 |  | 0 |  | 0 |  | 0 | 21 | 0 | 0.00144 | 0.1 | 0 | 0 | 801-1 | RTS 22/ II | RTS 22/ II | 0.44177 | 31.37 |  | Práce | Běžná |  |  |  | POL1_
|  | 71 |  | 71 | [23 empty] | VV | 0
12 | 583414054R | kamenivo přírodní drcené frakce 4,0 až 8,0 mm; třída B | t | 22.15 |  | 0 |  | 0 |  | 0 | 21 | 0 | 1 | 22.15 | 0 | 0 | SPCM | RTS 22/ I | RTS 22/ I | 0 | 0 |  | Specifikace | Běžná |  |  |  | POL3_
|  | 71*0,1*2,5 |  | 17.75 | [23 empty] | VV | 0
|  | Ztratné : 4,4 |  | 4.4 | [23 empty] | VV | 0
Díl: | 95 | Dokončovací konstrukce na pozemních stavbách |  |  |  | 0 |  | 0 |  | 0 |  | 0 |  | 11.72 |  | 0 |  |  |  |  | 33.02 | [6 empty] | DIL
13 | 953921115R00 | Dlaždice betonové na ploché střechy o rozměru 500 x 500 x 60 mm | kus | 355 |  | 0 |  | 0 |  | 0 | 21 | 0 | 0.033 | 11.72 | 0 | 0 | 801-1 | RTS 22/ II | RTS 22/ II | 0.093 | 33.02 |  | Práce | Běžná |  |  |  | POL1_
|  | kladené jednotlivě volně s mezerami nasucho (např. pro schůdnost po měkké krytině, pro trvalé zatížení krytiny) | [25 empty] | SPI |  | kladené jednotlivě volně s mezerami nasucho (např. pro schůdnost po měkké krytině, pro trvalé zatížení krytiny)
|  | pod rektifikační terče : 355 |  | 355 | [23 empty] | VV | 0
Díl: | 99 | Staveništní přesun hmot |  |  |  | 0 |  | 0 |  | 0 |  | 0 |  | 0 |  | 0 |  |  |  |  | 73.67 | [6 empty] | DIL
14 | 999281105R00 | Přesun hmot pro opravy a údržbu objektů pro opravy a údržbu dosavadních objektů včetně vnějších plášťů výšky do 6 m, | t | 78.5027 |  | 0 |  | 0 |  | 0 | 21 | 0 | 0 | 0 | 0 | 0 | 801-4 | RTS 22/ II | RTS 22/ II | 0.9385 | 73.67 |  | Přesun hmot | Běžná |  |  |  | POL7_
|  | oborů 801, 803, 811 a 812 | [25 empty] | SPI
Díl: | 762 | Konstrukce tesařské |  |  |  | 0 |  | 0 |  | 0 |  | 0 |  | 0.02 |  | 0 |  |  |  |  | 2.28 | [6 empty] | DIL
15 | 762526210R00 | Položení podlah montáž podlahových lišt | m | 56.33 |  | 0 |  | 0 |  | 0 | 21 | 0 | 0 | 0 | 0 | 0 | 800-762 | RTS 22/ II | RTS 22/ II | 0.04 | 2.25 |  | Práce | Běžná |  |  |  | POL1_
|  | 3,55+10,8+8,8+9,18+2+5 |  | 39.33 | [23 empty] | VV | 0
|  | 3,5*2+5*2 |  | 17 | [23 empty] | VV | 0
16 | 61413717R. | Lišta profil ukončovací | m | 60 |  | 0 |  | 0 |  | 0 | 21 | 0 | 0.0003 | 0.02 | 0 | 0 |  | Vlastní | RTS 22/ II | 0 | 0 |  | Specifikace | Běžná |  |  |  | POL3_
17 | 998762102R00 | Přesun hmot pro konstrukce tesařské v objektech výšky do 12 m | t | 0.018 |  | 0 |  | 0 |  | 0 | 21 | 0 | 0 | 0 | 0 | 0 | 800-762 | RTS 22/ II | RTS 22/ II | 1.751 | 0.03 |  | Přesun hmot | Běžná |  |  |  | POL7_
|  | 50 m vodorovně | [25 empty] | SPI
Díl: | 766 | Konstrukce truhlářské |  |  |  | 0 |  | 0 |  | 0 |  | 0 |  | 2.62 |  | 0 |  |  |  |  | 99.62 | [6 empty] | DIL
18 | 766441111R00 | Montáž dřevěných a kompozitních podlah teras z prken, včetně podkladního roštu | m2 | 71 |  | 0 |  | 0 |  | 0 | 21 | 0 | 0.00025 | 0.02 | 0 | 0 | 800-766 | RTS 22/ II | RTS 22/ II | 1.32 | 93.72 |  | Práce | Běžná |  |  |  | POL1_
|  | 71 |  | 71 | [23 empty] | VV | 0
19 | 611981811R | prkno terasové dřevěné; bangkirai balau; tl = 25 mm; š = 145,0 mm; l = 1 800 až 5 700 mm; povrch jemně/hrubě drážkovaný | m2 | 76.68 |  | 0 |  | 0 |  | 0 | 21 | 0 | 0.025 | 1.92 | 0 | 0 | SPCM | RTS 22/ II | RTS 22/ II | 0 | 0 |  | Specifikace | Běžná |  |  |  | POL3_
|  | 76,68 |  | 76.68 | [23 empty] | VV | 0
20 | 611981896R | hranol exotické dřevo; pod terasy, 2stranně vroubkovaný; tl = 45,0 mm; š = 70 mm; l = 2 400 až 4 800 mm | m | 227.2 |  | 0 |  | 0 |  | 0 | 21 | 0 | 0.003 | 0.68 | 0 | 0 | SPCM | RTS 22/ II | RTS 22/ II | 0 | 0 |  | Specifikace | Běžná |  |  |  | POL3_
|  | 227,2 |  | 227.2 | [23 empty] | VV | 0
21 | 998766101R00 | Přesun hmot pro konstrukce truhlářské v objektech výšky do 6 m | t | 2.6164 |  | 0 |  | 0 |  | 0 | 21 | 0 | 0 | 0 | 0 | 0 | 800-766 | RTS 22/ II | RTS 22/ II | 2.255 | 5.9 |  | Přesun hmot | Běžná |  |  |  | POL7_
|  | 50 m vodorovně | [25 empty] | SPI
22 | 998766192R00 | Přesun hmot pro konstrukce truhlářské příplatek k ceně za zvětšený přesun přes vymezenou největší dopravní vzdálenost do 100 m | t | 2.6164 |  | 0 |  | 0 |  | 0 | 21 | 0 | 0 | 0 | 0 | 0 | 800-766 | RTS 22/ II | RTS 22/ II | 0 | 0 |  | Přesun hmot | Běžná |  |  |  | POL7_
|  | 50 m vodorovně | [25 empty] | SPI
Díl: | 783 | Nátěry |  |  |  | 0 |  | 0 |  | 0 |  | 0 |  | 0.02 |  | 0 |  |  |  |  | 34.08 | [6 empty] | DIL
23 | 783682111R00 | Nátěry dřevěných podlah a parket olejové, impregnace | m2 | 71 |  | 0 |  | 0 |  | 0 | 21 | 0 | 0.0002 | 0.01 | 0 | 0 | 800-783 | RTS 22/ II | RTS 22/ II | 0.18 | 12.78 |  | Práce | Běžná |  |  |  | POL1_
24 | 783682141R00 | Nátěry dřevěných podlah a parket olejové, nátěr speciální podle druhu dřeviny 2x | m2 | 71 |  | 0 |  | 0 |  | 0 | 21 | 0 | 8e-05 | 0.01 | 0 | 0 | 800-783 | RTS 22/ II | RTS 22/ II | 0.3 | 21.3 |  | Práce | Běžná |  |  |  | POL1_
[26 empty] | 15 | 21 | DPH
| Celkem |  |  |  |  | 0 | [19 empty] | 0 | 0 | SUM
END
Note on S6: Jedná se o informaci, zda se jedná o položku, která je do rozpočtu zadána z cenové soustavy RTS, nebo vlastní.
Note on T6: Jedná se o název CÚ, která je zadána u položky rozpočtu

## SO 06 07-PE1.9-pochozí pl Pol
Položkový soupis prací a dodávek | [27 empty] | #TypZaznamu#
S: | 01 | Celková rekonstrukce stávající vily, přístavba výtahu a objektu MŠ | [25 empty] | STA
O: | SO 06 | Komunikace | [22 empty] | STA |  |  | OBJ
R: | 07-PE1.9-pochozí pl | SO 06 Komunikace - PE 1.9 - Pochozí plocha | [25 empty] | ROZ
P.č. | Číslo položky | Název položky | MJ | Množství | Cena / MJ | Celkem | Dodávka | Dodávka celk. | Montáž | Montáž celk. | DPH | Cena s DPH | Hmotnost / MJ | Hmotnost celk.(t) | Dem. hmotnost / MJ | Dem. hmotnost celk.(t) | Ceník | Cen. soustava / platnost | Cenová úroveň | Nhod / MJ | Nhod celk. | Dodavatel | Typ položky | Stav položky
Díl: | 1 | Zemní práce |  |  |  | 0 |  | 0 |  | 0 |  | 0 |  | 0 |  | 0 |  |  |  |  | 2.08 | [6 empty] | DIL
1 | 131201110R00 | Hloubení nezapažených jam a zářezů do 50 m3, v hornině 3, hloubení strojně | m3 | 6.33 |  | 0 |  | 0 |  | 0 | 21 | 0 | 0 | 0 | 0 | 0 | 800-1 | RTS 22/ II | RTS 22/ II | 0.26666 | 1.69 |  | Práce | Běžná |  |  |  | POL1_
|  | kromě zářezů se šikmými stěnami pro podzemní vedení, s urovnáním dna do předepsaného profilu a spádu, s případným nutným přemístěním ve výkopišti a dále buď s přemístěním výkopku na přilehlém terénu na vzdálenost do 3 m od okraje jámy nebo s naložením na dopravní prostředek, | [25 empty] | SPI |  | kromě zářezů se šikmými stěnami pro podzemní vedení, s urovnáním dna do předepsaného profilu a spádu, s případným nutným přemístěním ve výkopišti a dále buď s přemístěním výkopku na přilehlém terénu na vzdálenost do 3 m od okraje jámy nebo s naložením na dopravní prostředek,
|  | Výkop včetně sejmutí ornice : 0,3*21,1 |  | 6.33 | [23 empty] | VV | 0
2 | 131201209R00 | Hloubení zapažených jam a zářezů příplatek za lepivost, v hornině 3, | m3 | 3 |  | 0 |  | 0 |  | 0 | 21 | 0 | 0 | 0 | 0 | 0 | 800-1 | RTS 22/ II | RTS 22/ II | 0.107 | 0.32 |  | Práce | Běžná |  |  |  | POL1_
|  | s urovnáním dna do předepsaného profilu a spádu, s případně nutným přemístěním výkopku ve výkopišti a dále buď s přemístěním výkopku na přilehlém terénu na vzdálenost do 3 m od kraje jámy nebo s naložením na dopravní prostředek | [25 empty] | SPI |  | s urovnáním dna do předepsaného profilu a spádu, s případně nutným přemístěním výkopku ve výkopišti a dále buď s přemístěním výkopku na přilehlém terénu na vzdálenost do 3 m od kraje jámy nebo s naložením na dopravní prostředek
3 | 162701105R00 | Vodorovné přemístění výkopku z horniny 1 až 4, na vzdálenost přes 9 000 do 10 000 m | m3 | 6.33 |  | 0 |  | 0 |  | 0 | 21 | 0 | 0 | 0 | 0 | 0 | 800-1 | RTS 22/ II | RTS 22/ II | 0.011 | 0.07 |  | Práce | Běžná |  |  |  | POL1_
|  | po suchu, bez naložení výkopku, avšak se složením bez rozhrnutí, zpáteční cesta vozidla. | [25 empty] | SPI
|  | Výkop včetně sejmutí ornice : 0,3*21,1 |  | 6.33 | [23 empty] | VV | 0
4 | 162701109R00 | Vodorovné přemístění výkopku příplatek k ceně za každých dalších i započatých 1 000 m přes 10 000 m z horniny 1 až 4 | m3 | 63.3 |  | 0 |  | 0 |  | 0 | 21 | 0 | 0 | 0 | 0 | 0 | 800-1 | RTS 22/ II | RTS 22/ II | 0 | 0 |  | Práce | Běžná |  |  |  | POL1_
|  | po suchu, bez naložení výkopku, avšak se složením bez rozhrnutí, zpáteční cesta vozidla. | [25 empty] | SPI
|  | Dalších 10 km : 6,33*10 |  | 63.3 | [23 empty] | VV | 0
5 | 199000002R00 | Poplatky za skládku horniny 1- 4, skupina 17 05 04 z Katalogu odpadů | m3 | 6.33 |  | 0 |  | 0 |  | 0 | 21 | 0 | 0 | 0 | 0 | 0 | 800-1 | RTS 22/ II | RTS 22/ II | 0 | 0 |  | Práce | Běžná |  |  |  | POL1_
|  | Výkop včetně sejmutí ornice : 0,3*21,1 |  | 6.33 | [23 empty] | VV | 0
Díl: | 2 | Základy a zvláštní zakládání |  |  |  | 0 |  | 0 |  | 0 |  | 0 |  | 0.01 |  | 0 |  |  |  |  | 5.15 | [6 empty] | DIL
6 | 215901101RT5 | Zhutnění podloží z rostlé horniny 1 až 4 pod násypy z hornin soudržných do 92% PS a nesoudržných sypkých relativní ulehlosti l(d) do 0,8 vibrační deskou | m2 | 21.1 |  | 0 |  | 0 |  | 0 | 21 | 0 | 0 | 0 | 0 | 0 | 800-1 | RTS 22/ II | RTS 22/ II | 0.15 | 3.17 |  | Práce | Běžná |  |  |  | POL1_
|  | z rostlé horniny tř.1 - 4 pod násypy z hornin soudržných do 92% PS a hornin nesoudržných sypkých relativní ulehlosti I(d) do 0,8 | [25 empty] | SPI |  | z rostlé horniny tř.1 - 4 pod násypy z hornin soudržných do 92% PS a hornin nesoudržných sypkých relativní ulehlosti I(d) do 0,8
|  | 21,1 |  | 21.1 | [23 empty] | VV | 0
7 | 289970111R00 | Geotextílie separační, filtrační, zpevňující polypropylén, 300 g/m2 | m2 | 21.1 |  | 0 |  | 0 |  | 0 | 21 | 0 | 0.0005 | 0.01 | 0 | 0 | 800-2 | RTS 22/ II | RTS 22/ II | 0.094 | 1.98 |  | Práce | Běžná |  |  |  | POL1_
|  | Pod štěrkový podsyp : 21,1 |  | 21.1 | [23 empty] | VV | 0
Díl: | 5 | Komunikace |  |  |  | 0 |  | 0 |  | 0 |  | 0 |  | 13.1 |  | 0 |  |  |  |  | 8.31 | [6 empty] | DIL
8 | 564261111R00 | Podklad nebo podsyp ze štěrkopísku tloušťka po zhutnění 200 mm | m2 | 21.1 |  | 0 |  | 0 |  | 0 | 21 | 0 | 0.40481 | 8.54 | 0 | 0 | 822-1 | RTS 22/ II | RTS 22/ II | 0.019 | 0.4 |  | Práce | Běžná |  |  |  | POL1_
|  | s rozprostřením, vlhčením a zhutněním | [25 empty] | SPI
|  | Pod dlaždice : 21,1 |  | 21.1 | [23 empty] | VV | 0
9 | 596811111R00 | Kladení dlažby z betonových nebo kameninových dlaždic do lože z kameniva těženého tloušťky do 30 mm | m2 | 21.1 |  | 0 |  | 0 |  | 0 | 21 | 0 | 0.072 | 1.52 | 0 | 0 | 822-1 | RTS 22/ II | RTS 22/ II | 0.375 | 7.91 |  | Práce | Běžná |  |  |  | POL1_
|  | komunikací pro pěší do velikosti dlaždic 0,25 m2 s provedením lože do tl. 30 mm, s vyplněním spár a se smetením přebytečného materiálu na vzdálenost do 3 m | [25 empty] | SPI |  | komunikací pro pěší do velikosti dlaždic 0,25 m2 s provedením lože do tl. 30 mm, s vyplněním spár a se smetením přebytečného materiálu na vzdálenost do 3 m
|  | Plocha dlaždic : 21,1 |  | 21.1 | [23 empty] | VV | 0
10 | 592452630R | dlažba betonová dvouvrstvá; čtverec; šedá; l = 200 mm; š = 200 mm; tl. 60,0 mm | m2 | 23.21 |  | 0 |  | 0 |  | 0 | 21 | 0 | 0.131 | 3.04 | 0 | 0 | SPCM | RTS 22/ II | RTS 22/ II | 0 | 0 |  | Specifikace | Běžná |  |  |  | POL3_
|  | 21,1*1,1 |  | 23.21 | [23 empty] | VV | 0
Díl: | 63 | Podlahy a podlahové konstrukce |  |  |  | 0 |  | 0 |  | 0 |  | 0 |  | 4.64 |  | 0 |  |  |  |  | 5.6 | [6 empty] | DIL
11 | 639561111R00 | Obrubník pro okapový chodník výšky 200 mm, šedý | m | 40.03 |  | 0 |  | 0 |  | 0 | 21 | 0 | 0.11583 | 4.64 | 0 | 0 | 801-1 | RTS 22/ II | RTS 22/ II | 0.14 | 5.6 |  | Práce | Běžná |  |  |  | POL1_
|  | se zřízením lože z betonu prostého tl. 5 až 10 cm. Včetně dodávky obrubníku. | [25 empty] | SPI
|  | 0,5*2+0,4*2+1,2+11,14*2+3,5*2,5+3*2 |  | 40.03 | [23 empty] | VV | 0
Díl: | 99 | Staveništní přesun hmot |  |  |  | 0 |  | 0 |  | 0 |  | 0 |  | 0 |  | 0 |  |  |  |  | 16.66 | [6 empty] | DIL
12 | 999281105R00 | Přesun hmot pro opravy a údržbu objektů pro opravy a údržbu dosavadních objektů včetně vnějších plášťů výšky do 6 m, | t | 17.7484 |  | 0 |  | 0 |  | 0 | 21 | 0 | 0 | 0 | 0 | 0 | 801-4 | RTS 22/ II | RTS 22/ II | 0.9385 | 16.66 |  | Přesun hmot | Běžná |  |  |  | POL7_
|  | oborů 801, 803, 811 a 812 | [25 empty] | SPI
[26 empty] | 15 | 21 | DPH
| Celkem |  |  |  |  | 0 | [19 empty] | 0 | 0 | SUM
END
Note on S6: Jedná se o informaci, zda se jedná o položku, která je do rozpočtu zadána z cenové soustavy RTS, nebo vlastní.
Note on T6: Jedná se o název CÚ, která je zadána u položky rozpočtu

## SO 06 08-PE1.10-dět.hřiště Pol
Položkový soupis prací a dodávek | [27 empty] | #TypZaznamu#
S: | 01 | Celková rekonstrukce stávající vily, přístavba výtahu a objektu MŠ | [25 empty] | STA
O: | SO 06 | Komunikace | [22 empty] | STA |  |  | OBJ
R: | 08-PE1.10-dět.hřiště | SO 06 Komunikace - PE 1.10 - Dětské hřiště | [25 empty] | ROZ
P.č. | Číslo položky | Název položky | MJ | Množství | Cena / MJ | Celkem | Dodávka | Dodávka celk. | Montáž | Montáž celk. | DPH | Cena s DPH | Hmotnost / MJ | Hmotnost celk.(t) | Dem. hmotnost / MJ | Dem. hmotnost celk.(t) | Ceník | Cen. soustava / platnost | Cenová úroveň | Nhod / MJ | Nhod celk. | Dodavatel | Typ položky | Stav položky
Díl: | 1 | Zemní práce |  |  |  | 0 |  | 0 |  | 0 |  | 0 |  | 0 |  | 0 |  |  |  |  | 7.32 | [6 empty] | DIL
1 | 131201110R00 | Hloubení nezapažených jam a zářezů do 50 m3, v hornině 3, hloubení strojně | m3 | 24.5025 |  | 0 |  | 0 |  | 0 | 21 | 0 | 0 | 0 | 0 | 0 | 800-1 | RTS 22/ II | RTS 22/ II | 0.26666 | 6.53 |  | Práce | Běžná |  |  |  | POL1_
|  | kromě zářezů se šikmými stěnami pro podzemní vedení, s urovnáním dna do předepsaného profilu a spádu, s případným nutným přemístěním ve výkopišti a dále buď s přemístěním výkopku na přilehlém terénu na vzdálenost do 3 m od okraje jámy nebo s naložením na dopravní prostředek, | [25 empty] | SPI |  | kromě zářezů se šikmými stěnami pro podzemní vedení, s urovnáním dna do předepsaného profilu a spádu, s případným nutným přemístěním ve výkopišti a dále buď s přemístěním výkopku na přilehlém terénu na vzdálenost do 3 m od okraje jámy nebo s naložením na dopravní prostředek,
|  | Výkop včetně sejmutí ornice : 12,1*8,1*0,25 |  | 24.5025 | [23 empty] | VV | 0
2 | 131201119R00 | Hloubení nezapažených jam a zářezů příplatek za lepivost, v hornině 3, | m3 | 12 |  | 0 |  | 0 |  | 0 | 21 | 0 | 0 | 0 | 0 | 0 | 800-1 | RTS 22/ II | RTS 22/ II | 0.0431 | 0.52 |  | Práce | Běžná |  |  |  | POL1_
|  | kromě zářezů se šikmými stěnami pro podzemní vedení, s urovnáním dna do předepsaného profilu a spádu, s případným nutným přemístěním ve výkopišti a dále buď s přemístěním výkopku na přilehlém terénu na vzdálenost do 3 m od okraje jámy nebo s naložením na dopravní prostředek, | [25 empty] | SPI |  | kromě zářezů se šikmými stěnami pro podzemní vedení, s urovnáním dna do předepsaného profilu a spádu, s případným nutným přemístěním ve výkopišti a dále buď s přemístěním výkopku na přilehlém terénu na vzdálenost do 3 m od okraje jámy nebo s naložením na dopravní prostředek,
3 | 162701105R00 | Vodorovné přemístění výkopku z horniny 1 až 4, na vzdálenost přes 9 000 do 10 000 m | m3 | 24.5025 |  | 0 |  | 0 |  | 0 | 21 | 0 | 0 | 0 | 0 | 0 | 800-1 | RTS 22/ II | RTS 22/ II | 0.011 | 0.27 |  | Práce | Běžná |  |  |  | POL1_
|  | po suchu, bez naložení výkopku, avšak se složením bez rozhrnutí, zpáteční cesta vozidla. | [25 empty] | SPI
|  | Výkop včetně sejmutí ornice : 12,1*8,1*0,25 |  | 24.5025 | [23 empty] | VV | 0
4 | 162701109R00 | Vodorovné přemístění výkopku příplatek k ceně za každých dalších i započatých 1 000 m přes 10 000 m z horniny 1 až 4 | m3 | 245.025 |  | 0 |  | 0 |  | 0 | 21 | 0 | 0 | 0 | 0 | 0 | 800-1 | RTS 22/ II | RTS 22/ II | 0 | 0 |  | Práce | Běžná |  |  |  | POL1_
|  | po suchu, bez naložení výkopku, avšak se složením bez rozhrnutí, zpáteční cesta vozidla. | [25 empty] | SPI
|  | Dalších 10 km : 24,5025*10 |  | 245.025 | [23 empty] | VV | 0
5 | 199000002R00 | Poplatky za skládku horniny 1- 4, skupina 17 05 04 z Katalogu odpadů | m3 | 24.5025 |  | 0 |  | 0 |  | 0 | 21 | 0 | 0 | 0 | 0 | 0 | 800-1 | RTS 22/ II | RTS 22/ II | 0 | 0 |  | Práce | Běžná |  |  |  | POL1_
|  | Výkop včetně sejmutí ornice : 12,1*8,1*0,25 |  | 24.5025 | [23 empty] | VV | 0
Díl: | 2 | Základy a zvláštní zakládání |  |  |  | 0 |  | 0 |  | 0 |  | 0 |  | 0.05 |  | 0 |  |  |  |  | 23.91 | [6 empty] | DIL
6 | 215901101RT5 | Zhutnění podloží z rostlé horniny 1 až 4 pod násypy z hornin soudržných do 92% PS a nesoudržných sypkých relativní ulehlosti l(d) do 0,8 vibrační deskou | m2 | 98.01 |  | 0 |  | 0 |  | 0 | 21 | 0 | 0 | 0 | 0 | 0 | 800-1 | RTS 22/ II | RTS 22/ II | 0.15 | 14.7 |  | Práce | Běžná |  |  |  | POL1_
|  | z rostlé horniny tř.1 - 4 pod násypy z hornin soudržných do 92% PS a hornin nesoudržných sypkých relativní ulehlosti I(d) do 0,8 | [25 empty] | SPI |  | z rostlé horniny tř.1 - 4 pod násypy z hornin soudržných do 92% PS a hornin nesoudržných sypkých relativní ulehlosti I(d) do 0,8
|  | 12,1*8,1 |  | 98.01 | [23 empty] | VV | 0
7 | 289970111R00 | Geotextílie separační, filtrační, zpevňující polypropylén, 300 g/m2 | m2 | 98.01 |  | 0 |  | 0 |  | 0 | 21 | 0 | 0.0005 | 0.05 | 0 | 0 | 800-2 | RTS 22/ II | RTS 22/ II | 0.094 | 9.21 |  | Práce | Běžná |  |  |  | POL1_
|  | Pod sštěrkový podsyp : 12,1*8,1 |  | 98.01 | [23 empty] | VV | 0
Díl: | 5 | Komunikace |  |  |  | 0 |  | 0 |  | 0 |  | 0 |  | 47.94 |  | 0 |  |  |  |  | 43.86 | [6 empty] | DIL
8 | 564801111R00 | Podklad ze štěrkodrti s rozprostřením a zhutněním frakce 0-22 mm, tloušťka po zhutnění 30 mm | m2 | 98.01 |  | 0 |  | 0 |  | 0 | 21 | 0 | 0.0756 | 7.41 | 0 | 0 | 822-1 | RTS 22/ II | RTS 22/ II | 0.025 | 2.45 |  | Práce | Běžná |  |  |  | POL1_
|  | 12,1*8,1 |  | 98.01 | [23 empty] | VV | 0
9 | 564851112RT2 | Podklad ze štěrkodrti s rozprostřením a zhutněním frakce 0-32 mm, tloušťka po zhutnění 160 mm | m2 | 98.01 |  | 0 |  | 0 |  | 0 | 21 | 0 | 0.4032 | 39.52 | 0 | 0 | 822-1 | RTS 22/ II | RTS 22/ II | 0.026 | 2.55 |  | Práce | Běžná |  |  |  | POL1_
|  | 12,1*8,1 |  | 98.01 | [23 empty] | VV | 0
10 | 589651111R00 | Kryt proch pro tělovýchovu polyuretanový dvouvrstvý povrch z granulátu a vrchního nástřiku | m2 | 98.01 |  | 0 |  | 0 |  | 0 | 21 | 0 | 0.01 | 0.98 | 0 | 0 | 823-1 | RTS 22/ II | RTS 22/ II | 0.036 | 3.53 |  | Práce | Běžná |  |  |  | POL1_
|  | 12,1*8,1 |  | 98.01 | [23 empty] | VV | 0
11 | 589651121R00 | Kryt proch pro tělovýchovu polyuretanový lajnování polyuretanovou dvousložkovou barvou | m | 83.648 |  | 0 |  | 0 |  | 0 | 21 | 0 | 2e-05 | 0 | 0 | 0 | 823-1 | RTS 22/ II | RTS 22/ II | 0.07 | 5.86 |  | Práce | Běžná |  |  |  | POL1_
|  | 8*3+12*2+2,2*4+0,9*4+2,2*4+1,1*4+3,14*3,2 |  | 83.648 | [23 empty] | VV | 0
12 | 589151003RU1.R | Umělý bezpečnostní povrch - spodní vrstva SBR granulát tl. 24mm | m2 | 98.01 |  | 0 |  | 0 |  | 0 | 21 | 0 | 0.00034 | 0.03 | 0 | 0 |  | Vlastní | Indiv | 0.3 | 29.4 |  | Práce | Běžná |  |  |  | POL1_
|  | 12,1*8,1 |  | 98.01 | [23 empty] | VV | 0
13 | 589651121R01 | Lajnování sportovních ploch -skákací panák | ks | 1 |  | 0 |  | 0 |  | 0 | 21 | 0 | 2e-05 | 0 | 0 | 0 |  | Vlastní | Indiv | 0.07 | 0.07 |  | Práce | Běžná |  |  |  | POL1_
|  | 1 |  | 1 | [23 empty] | VV | 0
Díl: | 91 | Doplňující práce na komunikaci |  |  |  | 0 |  | 0 |  | 0 |  | 0 |  | 5.46 |  | 0 |  |  |  |  | 5.66 | [6 empty] | DIL
14 | 916231001RT2 | Osazení obrub ploch pro tělovýchovu obrubník, betonový, přírodní 50x8x25cm | m | 40.4 |  | 0 |  | 0 |  | 0 | 21 | 0 | 0.13511 | 5.46 | 0 | 0 | 823-1 | RTS 22/ II | RTS 22/ II | 0.14 | 5.66 |  | Práce | Běžná |  |  |  | POL1_
|  | 8,1*2+12,1*2 |  | 40.4 | [23 empty] | VV | 0
Díl: | 99 | Staveništní přesun hmot |  |  |  | 0 |  | 0 |  | 0 |  | 0 |  | 0 |  | 0 |  |  |  |  | 50.16 | [6 empty] | DIL
15 | 999281105R00 | Přesun hmot pro opravy a údržbu objektů pro opravy a údržbu dosavadních objektů včetně vnějších plášťů výšky do 6 m, | t | 53.4498 |  | 0 |  | 0 |  | 0 | 21 | 0 | 0 | 0 | 0 | 0 | 801-4 | RTS 22/ II | RTS 22/ II | 0.9385 | 50.16 |  | Přesun hmot | Běžná |  |  |  | POL7_
|  | oborů 801, 803, 811 a 812 | [25 empty] | SPI
[26 empty] | 15 | 21 | DPH
| Celkem |  |  |  |  | 0 | [19 empty] | 0 | 0 | SUM
END
Note on S6: Jedná se o informaci, zda se jedná o položku, která je do rozpočtu zadána z cenové soustavy RTS, nebo vlastní.
Note on T6: Jedná se o název CÚ, která je zadána u položky rozpočtu

## SO 06 09-PE1.11-přídlažba Pol
Položkový soupis prací a dodávek | [27 empty] | #TypZaznamu#
S: | 01 | Celková rekonstrukce stávající vily, přístavba výtahu a objektu MŠ | [25 empty] | STA
O: | SO 06 | Komunikace | [22 empty] | STA |  |  | OBJ
R: | 09-PE1.11-přídlažba | SO 06 Komunikace - PE 1.11 - Přídlažba | [25 empty] | ROZ
P.č. | Číslo položky | Název položky | MJ | Množství | Cena / MJ | Celkem | Dodávka | Dodávka celk. | Montáž | Montáž celk. | DPH | Cena s DPH | Hmotnost / MJ | Hmotnost celk.(t) | Dem. hmotnost / MJ | Dem. hmotnost celk.(t) | Ceník | Cen. soustava / platnost | Cenová úroveň | Nhod / MJ | Nhod celk. | Dodavatel | Typ položky | Stav položky
Díl: | 1 | Zemní práce |  |  |  | 0 |  | 0 |  | 0 |  | 0 |  | 0 |  | 0 |  |  |  |  | 4.45 | [6 empty] | DIL
1 | 131201201R00 | Hloubení zapažených jam a zářezů do 100 m3, v hornině 3, převážně ručně | m3 | 1.75 |  | 0 |  | 0 |  | 0 | 21 | 0 | 0 | 0 | 0 | 0 | 800-1 | RTS 22/ II | RTS 22/ II | 2.249 | 3.94 |  | Práce | Běžná |  |  |  | POL1_
|  | s urovnáním dna do předepsaného profilu a spádu, s případně nutným přemístěním výkopku ve výkopišti a dále buď s přemístěním výkopku na přilehlém terénu na vzdálenost do 3 m od kraje jámy nebo s naložením na dopravní prostředek | [25 empty] | SPI |  | s urovnáním dna do předepsaného profilu a spádu, s případně nutným přemístěním výkopku ve výkopišti a dále buď s přemístěním výkopku na přilehlém terénu na vzdálenost do 3 m od kraje jámy nebo s naložením na dopravní prostředek
|  | Pod vjezdovou bránou : 3,5*1*0,5 |  | 1.75 | [23 empty] | VV | 0
2 | 131201209R00 | Hloubení zapažených jam a zářezů příplatek za lepivost, v hornině 3, | m3 | 0.5 |  | 0 |  | 0 |  | 0 | 21 | 0 | 0 | 0 | 0 | 0 | 800-1 | RTS 22/ II | RTS 22/ II | 0.107 | 0.05 |  | Práce | Běžná |  |  |  | POL1_
|  | s urovnáním dna do předepsaného profilu a spádu, s případně nutným přemístěním výkopku ve výkopišti a dále buď s přemístěním výkopku na přilehlém terénu na vzdálenost do 3 m od kraje jámy nebo s naložením na dopravní prostředek | [25 empty] | SPI |  | s urovnáním dna do předepsaného profilu a spádu, s případně nutným přemístěním výkopku ve výkopišti a dále buď s přemístěním výkopku na přilehlém terénu na vzdálenost do 3 m od kraje jámy nebo s naložením na dopravní prostředek
|  | 0,5 |  | 0.5 | [23 empty] | VV | 0
3 | 162701105R00 | Vodorovné přemístění výkopku z horniny 1 až 4, na vzdálenost přes 9 000 do 10 000 m | m3 | 1.75 |  | 0 |  | 0 |  | 0 | 21 | 0 | 0 | 0 | 0 | 0 | 800-1 | RTS 22/ II | RTS 22/ II | 0.011 | 0.02 |  | Práce | Běžná |  |  |  | POL1_
|  | po suchu, bez naložení výkopku, avšak se složením bez rozhrnutí, zpáteční cesta vozidla. | [25 empty] | SPI
|  | 1,75 |  | 1.75 | [23 empty] | VV | 0
4 | 162701109R00 | Vodorovné přemístění výkopku příplatek k ceně za každých dalších i započatých 1 000 m přes 10 000 m z horniny 1 až 4 | m3 | 17.5 |  | 0 |  | 0 |  | 0 | 21 | 0 | 0 | 0 | 0 | 0 | 800-1 | RTS 22/ II | RTS 22/ II | 0 | 0 |  | Práce | Běžná |  |  |  | POL1_
|  | po suchu, bez naložení výkopku, avšak se složením bez rozhrnutí, zpáteční cesta vozidla. | [25 empty] | SPI
|  | 1,75*10 |  | 17.5 | [23 empty] | VV | 0
5 | 175101201R00 | Obsyp objektů bez prohození sypaniny | m3 | 0.2 |  | 0 |  | 0 |  | 0 | 21 | 0 | 0 | 0 | 0 | 0 | 800-1 | RTS 22/ II | RTS 22/ II | 2.195 | 0.44 |  | Práce | Běžná |  |  |  | POL1_
|  | sypaninou z vhodných hornin tř. 1 - 4 nebo materiálem, uloženým ve vzdálenosti do 30 m od vnějšího kraje objektu, pro jakoukoliv míru zhutnění, | [25 empty] | SPI |  | sypaninou z vhodných hornin tř. 1 - 4 nebo materiálem, uloženým ve vzdálenosti do 30 m od vnějšího kraje objektu, pro jakoukoliv míru zhutnění,
6 | 199000002R00 | Poplatky za skládku horniny 1- 4, skupina 17 05 04 z Katalogu odpadů | m3 | 1.75 |  | 0 |  | 0 |  | 0 | 21 | 0 | 0 | 0 | 0 | 0 | 800-1 | RTS 22/ II | RTS 22/ II | 0 | 0 |  | Práce | Běžná |  |  |  | POL1_
Díl: | 2 | Základy a zvláštní zakládání |  |  |  | 0 |  | 0 |  | 0 |  | 0 |  | 0 |  | 0 |  |  |  |  | 0.68 | [6 empty] | DIL
7 | 215901101RT5 | Zhutnění podloží z rostlé horniny 1 až 4 pod násypy z hornin soudržných do 92% PS a nesoudržných sypkých relativní ulehlosti l(d) do 0,8 vibrační deskou | m2 | 3.5 |  | 0 |  | 0 |  | 0 | 21 | 0 | 0 | 0 | 0 | 0 | 800-1 | RTS 22/ II | RTS 22/ II | 0.15 | 0.53 |  | Práce | Běžná |  |  |  | POL1_
|  | z rostlé horniny tř.1 - 4 pod násypy z hornin soudržných do 92% PS a hornin nesoudržných sypkých relativní ulehlosti I(d) do 0,8 | [25 empty] | SPI |  | z rostlé horniny tř.1 - 4 pod násypy z hornin soudržných do 92% PS a hornin nesoudržných sypkých relativní ulehlosti I(d) do 0,8
|  | 3,5*1 |  | 3.5 | [23 empty] | VV | 0
8 | 289971211R00 | Zřízení vrstvy z geotextilie na upraveném povrchu sklon do 1:5, šířka od 0 do 3 m | m2 | 3.5 |  | 0 |  | 0 |  | 0 | 21 | 0 | 3e-05 | 0 | 0 | 0 | 800-2 | RTS 22/ II | RTS 22/ II | 0.044 | 0.15 |  | Práce | Běžná |  |  |  | POL1_
|  | 3,5*1 |  | 3.5 | [23 empty] | VV | 0
9 | 69366204R | geotextilie PES; funkce separační, ochranná, filtrační; plošná hmotnost 500 g/m2; tl. při 2 kPa 3,50 mm; tl. při 200 kPa 1,50 mm | m2 | 4.2 |  | 0 |  | 0 |  | 0 | 21 | 0 | 0.0005 | 0 | 0 | 0 | SPCM | RTS 22/ II | RTS 22/ II | 0 | 0 |  | Specifikace | Běžná |  |  |  | POL3_
|  | 3,5*1*1,2 |  | 4.2 | [23 empty] | VV | 0
Díl: | 5 | Komunikace |  |  |  | 0 |  | 0 |  | 0 |  | 0 |  | 2.76 |  | 0 |  |  |  |  | 0.16 | [6 empty] | DIL
10 | 564261111R00 | Podklad nebo podsyp ze štěrkopísku tloušťka po zhutnění 200 mm | m2 | 3.5 |  | 0 |  | 0 |  | 0 | 21 | 0 | 0.40481 | 1.42 | 0 | 0 | 822-1 | RTS 22/ II | RTS 22/ II | 0.019 | 0.07 |  | Práce | Běžná |  |  |  | POL1_
|  | s rozprostřením, vlhčením a zhutněním | [25 empty] | SPI
11 | 567122114R00 | Podklad z kameniva zpevněného cementem SC C8/10, tloušťka po zhutnění 150 mm | m2 | 3.5 |  | 0 |  | 0 |  | 0 | 21 | 0 | 0.38314 | 1.34 | 0 | 0 | 822-1 | RTS 22/ II | RTS 22/ II | 0.026 | 0.09 |  | Práce | Běžná |  |  |  | POL1_
|  | bez dilatačních spár, s rozprostřením a zhutněním, ošetřením povrchu podkladu vodou | [25 empty] | SPI
Díl: | 91 | Doplňující práce na komunikaci |  |  |  | 0 |  | 0 |  | 0 |  | 0 |  | 2.49 |  | 0 |  |  |  |  | 2.38 | [6 empty] | DIL
12 | 916261111RT1 | Osazení silniční obruby z dlažebních kostek včetně dodávky dlažebních kostek z kostek drobných 120 mm, s boční opěrou z betonu prostého, do lože z betonu prostého C 12/15 | m | 20 |  | 0 |  | 0 |  | 0 | 21 | 0 | 0.12471 | 2.49 | 0 | 0 | 822-1 | RTS 22/ II | RTS 22/ II | 0.119 | 2.38 |  | Práce | Běžná |  |  |  | POL1_
|  | v jedné řadě, se zřízením lože tl. 5 až 10 cm, s vyplněním a zatřením spár cementovou maltou | [25 empty] | SPI
|  | 10*2 |  | 20 | [23 empty] | VV | 0
Díl: | 99 | Staveništní přesun hmot |  |  |  | 0 |  | 0 |  | 0 |  | 0 |  | 0 |  | 0 |  |  |  |  | 4.93 | [6 empty] | DIL
13 | 999281105R00 | Přesun hmot pro opravy a údržbu objektů pro opravy a údržbu dosavadních objektů včetně vnějších plášťů výšky do 6 m, | t | 5.2542 |  | 0 |  | 0 |  | 0 | 21 | 0 | 0 | 0 | 0 | 0 | 801-4 | RTS 22/ II | RTS 22/ II | 0.9385 | 4.93 |  | Přesun hmot | Běžná |  |  |  | POL7_
|  | oborů 801, 803, 811 a 812 | [25 empty] | SPI
[26 empty] | 15 | 21 | DPH
| Celkem |  |  |  |  | 0 | [19 empty] | 0 | 0 | SUM
END
Note on S6: Jedná se o informaci, zda se jedná o položku, která je do rozpočtu zadána z cenové soustavy RTS, nebo vlastní.
Note on T6: Jedná se o název CÚ, která je zadána u položky rozpočtu

## SO 06 10-staveništní komu Pol
Položkový soupis prací a dodávek | [27 empty] | #TypZaznamu#
S: | 01 | Celková rekonstrukce stávající vily, přístavba výtahu a objektu MŠ | [25 empty] | STA
O: | SO 06 | Komunikace | [22 empty] | STA |  |  | OBJ
R: | 10-staveništní komu | SO 06 Komunikace - Staveništní komunikace | [25 empty] | ROZ
P.č. | Číslo položky | Název položky | MJ | Množství | Cena / MJ | Celkem | Dodávka | Dodávka celk. | Montáž | Montáž celk. | DPH | Cena s DPH | Hmotnost / MJ | Hmotnost celk.(t) | Dem. hmotnost / MJ | Dem. hmotnost celk.(t) | Ceník | Cen. soustava / platnost | Cenová úroveň | Nhod / MJ | Nhod celk. | Dodavatel | Typ položky | Stav položky
Díl: | 1 | Zemní práce |  |  |  | 0 |  | 0 |  | 0 |  | 0 |  | 0 |  | 228.56 |  |  |  |  | 32.04 | [6 empty] | DIL
1 | 113106241R00 | Rozebrání vozovek a ploch s jakoukoliv výplní spár v jakékoliv ploše, ze silničních panelů jakýchkoliv rozměrů, kladených do jakéhokoliv lože a se spárami zalitými živicí nebo cementovou maltou | m2 | 300 |  | 0 |  | 0 |  | 0 | 21 | 0 | 0 | 0 | 0.408 | 122.4 | 822-1 | RTS 22/ II | RTS 22/ II | 0.062 | 18.6 |  | Práce | Běžná |  |  |  | POL1_
|  | s přemístěním hmot na skládku na vzdálenost do 3 m nebo s naložením na dopravní prostředek | [25 empty] | SPI
|  | Staveništní panelová komunikace Norbertov, MŠ Libocká : 150*2 |  | 300 | [23 empty] | VV | 0
2 | 113109615R00 | Odstranění podkladů nebo krytů z betonového recyklátu, v ploše jednotlivě nad 50 m2, tloušťka vrstvy 150 mm | m2 | 300 |  | 0 |  | 0 |  | 0 | 21 | 0 | 0 | 0 | 0.35385 | 106.16 | 822-1 | RTS 22/ II | RTS 22/ II | 0.015 | 4.5 |  | Práce | Běžná |  |  |  | POL1_
|  | Norbertov, MŠ Libocká : 150*2 |  | 300 | [23 empty] | VV | 0
3 | 122201101R00 | Odkopávky a prokopávky nezapažené v hornině 3 do 100 m3 | m3 | 22.5 |  | 0 |  | 0 |  | 0 | 21 | 0 | 0 | 0 | 0 | 0 | 800-1 | RTS 22/ II | RTS 22/ II | 0.368 | 8.28 |  | Práce | Běžná |  |  |  | POL1_
|  | s přehozením výkopku na vzdálenost do 3 m nebo s naložením na dopravní prostředek, | [25 empty] | SPI
|  | Pod staveništní panelovou komunikaci : 150*0,15 |  | 22.5 | [23 empty] | VV | 0
4 | 122201109R00 | Odkopávky a prokopávky nezapažené v hornině 3 příplatek k cenám za lepivost horniny | m3 | 7 |  | 0 |  | 0 |  | 0 | 21 | 0 | 0 | 0 | 0 | 0 | 800-1 | RTS 22/ II | RTS 22/ II | 0.058 | 0.41 |  | Práce | Běžná |  |  |  | POL1_
|  | s přehozením výkopku na vzdálenost do 3 m nebo s naložením na dopravní prostředek, | [25 empty] | SPI
5 | 162701105R00 | Vodorovné přemístění výkopku z horniny 1 až 4, na vzdálenost přes 9 000 do 10 000 m | m3 | 22.5 |  | 0 |  | 0 |  | 0 | 21 | 0 | 0 | 0 | 0 | 0 | 800-1 | RTS 22/ II | RTS 22/ II | 0.011 | 0.25 |  | Práce | Běžná |  |  |  | POL1_
|  | po suchu, bez naložení výkopku, avšak se složením bez rozhrnutí, zpáteční cesta vozidla. | [25 empty] | SPI
6 | 162701109R00 | Vodorovné přemístění výkopku příplatek k ceně za každých dalších i započatých 1 000 m přes 10 000 m z horniny 1 až 4 | m3 | 225 |  | 0 |  | 0 |  | 0 | 21 | 0 | 0 | 0 | 0 | 0 | 800-1 | RTS 22/ II | RTS 22/ II | 0 | 0 |  | Práce | Běžná |  |  |  | POL1_
|  | po suchu, bez naložení výkopku, avšak se složením bez rozhrnutí, zpáteční cesta vozidla. | [25 empty] | SPI
7 | 199000002R00 | Poplatky za skládku horniny 1- 4, skupina 17 05 04 z Katalogu odpadů | m3 | 22.5 |  | 0 |  | 0 |  | 0 | 21 | 0 | 0 | 0 | 0 | 0 | 800-1 | RTS 22/ II | RTS 22/ II | 0 | 0 |  | Práce | Běžná |  |  |  | POL1_
Díl: | 5 | Komunikace |  |  |  | 0 |  | 0 |  | 0 |  | 0 |  | 57.42 |  | 0 |  |  |  |  | 39.9 | [6 empty] | DIL
8 | 564112215R00 | Podklad nebo podsyp z betonového recyklátu frakce 16-32 mm, tloušťka po zhutnění 15 cm | m2 | 150 |  | 0 |  | 0 |  | 0 | 21 | 0 | 0.29925 | 44.89 | 0 | 0 | 822-1 | RTS 22/ II | RTS 22/ II | 0.016 | 2.4 |  | Práce | Běžná |  |  |  | POL1_
|  | s rozprostřením, vlhčením a zhutněním | [25 empty] | SPI
|  | Pod staveništní panelovou komunikaci : 150 |  | 150 | [23 empty] | VV | 0
9 | 584121111RZ1 | Osazení silničních panelů jakéhokoliv druhu a velikosti | m2 | 150 |  | 0 |  | 0 |  | 0 | 21 | 0 | 0.0835 | 12.53 | 0 | 0 | 822-1 | RTS 22/ II | RTS 22/ II | 0.25 | 37.5 |  | Práce | Běžná |  |  |  | POL1_
|  | ze železového betonu, s provedením podkladu z kameniva těženého do tl. 4 cm | [25 empty] | SPI
|  | Staveništní panelová komunikace : 150 |  | 150 | [23 empty] | VV | 0
10 | 51 | Naložení a doprava panelů z koupaliště Petynka na MŠ Libocká | m2 | 150 |  | 0 |  | 0 |  | 0 | 21 | 0 | 0 | 0 | 0 | 0 |  | Vlastní | Indiv | 0 | 0 |  | Práce | Běžná |  |  |  | POL1_
|  | 150 |  | 150 | [23 empty] | VV | 0
11 | 52 | Naložení a odvoz panelů z MŠ Libocká do 10km | m2 | 150 |  | 0 |  | 0 |  | 0 | 21 | 0 | 0 | 0 | 0 | 0 |  | Vlastní | Indiv | 0 | 0 |  | Práce | Běžná |  |  |  | POL1_
|  | 150 |  | 150 | [23 empty] | VV | 0
Díl: | 99 | Staveništní přesun hmot |  |  |  | 0 |  | 0 |  | 0 |  | 0 |  | 0 |  | 0 |  |  |  |  | 14.7 | [6 empty] | DIL
12 | 998226011R00 | Přesun hmot komunikací a letišť, kryt montovaný ze silničních panelů ze železobetonu jakékoliv délky objektu | t | 57.4125 |  | 0 |  | 0 |  | 0 | 21 | 0 | 0 | 0 | 0 | 0 | 822-1 | RTS 22/ II | RTS 22/ II | 0.256 | 14.7 |  | Přesun hmot | Běžná |  |  |  | POL7_
|  | vodorovně do 200 m | [25 empty] | SPI
Díl: | M99 | Ostatní práce "M" |  |  |  | 0 |  | 0 |  | 0 |  | 0 |  | 0 |  | 0 |  |  |  |  | 0 | [6 empty] | DIL
13 | 1 | Přesazení vrby - vykopání, převoz, osazení, ohumusování, zálivka, provizorní ukotvení | ks | 1 |  | 0 |  | 0 |  | 0 | 21 | 0 | 0 | 0 | 0 | 0 |  | Vlastní | Indiv | 0 | 0 |  | Práce | Běžná |  |  |  | POL1_
|  | 1 |  | 1 | [23 empty] | VV | 0
[26 empty] | 15 | 21 | DPH
| Celkem |  |  |  |  | 0 | [19 empty] | 0 | 0 | SUM
END
Note on S6: Jedná se o informaci, zda se jedná o položku, která je do rozpočtu zadána z cenové soustavy RTS, nebo vlastní.
Note on T6: Jedná se o název CÚ, která je zadána u položky rozpočtu

## SO 06 11-bourání ploch Pol
Položkový soupis prací a dodávek | [27 empty] | #TypZaznamu#
S: | 01 | Celková rekonstrukce stávající vily, přístavba výtahu a objektu MŠ | [25 empty] | STA
O: | SO 06 | Komunikace | [22 empty] | STA |  |  | OBJ
R: | 11-bourání ploch | SO 06 Komunikace - Bourání ploch na pozemku | [25 empty] | ROZ
P.č. | Číslo položky | Název položky | MJ | Množství | Cena / MJ | Celkem | Dodávka | Dodávka celk. | Montáž | Montáž celk. | DPH | Cena s DPH | Hmotnost / MJ | Hmotnost celk.(t) | Dem. hmotnost / MJ | Dem. hmotnost celk.(t) | Ceník | Cen. soustava / platnost | Cenová úroveň | Nhod / MJ | Nhod celk. | Dodavatel | Typ položky | Stav položky
Díl: | 1 | Zemní práce |  |  |  | 0 |  | 0 |  | 0 |  | 0 |  | 0 |  | 383.58 |  |  |  |  | 251.41 | [6 empty] | DIL
1 | 111201101R00 | Odstranění křovin a stromů o průměru do 10 cm při celkové ploše do 1 000 m2 | m2 | 106 |  | 0 |  | 0 |  | 0 | 21 | 0 | 0 | 0 | 0 | 0 | 800-1 | RTS 22/ II | RTS 22/ II | 0.172 | 18.23 |  | Práce | Běžná |  |  |  | POL1_
|  | s odstraněním kořenů a s případným nutným odklizením křovin a stromů na hromady na vzdálenost do 50 m nebo s naložením na dopravní prostředek, do sklonu terénu 1 : 5, | [25 empty] | SPI |  | s odstraněním kořenů a s případným nutným odklizením křovin a stromů na hromady na vzdálenost do 50 m nebo s naložením na dopravní prostředek, do sklonu terénu 1 : 5,
|  | Podél plotu : 33+33+14+26 |  | 106 | [23 empty] | VV | 0
2 | 112101101R00 | Kácení stromů listnatých o průměru kmene přes 100 do 300 mm | kus | 36 |  | 0 |  | 0 |  | 0 | 21 | 0 | 0 | 0 | 0 | 0 | 800-1 | RTS 22/ II | RTS 22/ II | 0.49 | 17.64 |  | Práce | Běžná |  |  |  | POL1_
|  | s odřezáním kmene a odvětvením, včetně případného odklizení kmene a větví na oddělené hromady na vzdálenost do 50 m nebo s naložením na dopravní prostředek, | [25 empty] | SPI |  | s odřezáním kmene a odvětvením, včetně případného odklizení kmene a větví na oddělené hromady na vzdálenost do 50 m nebo s naložením na dopravní prostředek,
|  | Vzrostlý keř 2,3,4,5,6,7,8,9 : 8 |  | 8 | [23 empty] | VV | 0
|  | stromy : 28 |  | 28 | [23 empty] | VV | 0
3 | 112101102R00 | Kácení stromů listnatých o průměru kmene přes 300 do 500 mm | kus | 6 |  | 0 |  | 0 |  | 0 | 21 | 0 | 0 | 0 | 0 | 0 | 800-1 | RTS 22/ II | RTS 22/ II | 0.88 | 5.28 |  | Práce | Běžná |  |  |  | POL1_
|  | s odřezáním kmene a odvětvením, včetně případného odklizení kmene a větví na oddělené hromady na vzdálenost do 50 m nebo s naložením na dopravní prostředek, | [25 empty] | SPI |  | s odřezáním kmene a odvětvením, včetně případného odklizení kmene a větví na oddělené hromady na vzdálenost do 50 m nebo s naložením na dopravní prostředek,
|  | Stromy : 6 |  | 6 | [23 empty] | VV | 0
4 | 112201101R00 | Odstranění pařezů pod úrovní terénu vykopáním o průměru přes 100 do 300 mm | kus | 36 |  | 0 |  | 0 |  | 0 | 21 | 0 | 5e-05 | 0 | 0 | 0 | 800-1 | RTS 22/ II | RTS 22/ II | 0.659 | 23.72 |  | Práce | Běžná |  |  |  | POL1_
|  | s jejich vykopáním nebo vytrháním, s přesekáním kořenů a s případným nutným přemístěním pařezů na hromady do vzdálenosti do 50 m nebo s naložením na dopravní prostředek, | [25 empty] | SPI |  | s jejich vykopáním nebo vytrháním, s přesekáním kořenů a s případným nutným přemístěním pařezů na hromady do vzdálenosti do 50 m nebo s naložením na dopravní prostředek,
5 | 112201102R00 | Odstranění pařezů pod úrovní terénu vykopáním o průměru přes 300 do 500 mm | kus | 6 |  | 0 |  | 0 |  | 0 | 21 | 0 | 5e-05 | 0 | 0 | 0 | 800-1 | RTS 22/ II | RTS 22/ II | 1.655 | 9.93 |  | Práce | Běžná |  |  |  | POL1_
|  | s jejich vykopáním nebo vytrháním, s přesekáním kořenů a s případným nutným přemístěním pařezů na hromady do vzdálenosti do 50 m nebo s naložením na dopravní prostředek, | [25 empty] | SPI |  | s jejich vykopáním nebo vytrháním, s přesekáním kořenů a s případným nutným přemístěním pařezů na hromady do vzdálenosti do 50 m nebo s naložením na dopravní prostředek,
6 | 113106121R00 | Rozebrání komunikací pro pěší s jakýmkoliv ložem a výplní spár z betonových nebo kameninových dlaždic nebo tvarovek | m2 | 8 |  | 0 |  | 0 |  | 0 | 21 | 0 | 0 | 0 | 0.138 | 1.1 | 822-1 | RTS 22/ II | RTS 22/ II | 0.16 | 1.28 |  | Práce | Běžná |  |  |  | POL1_
|  | s přemístěním hmot na skládku na vzdálenost do 3 m nebo s naložením na dopravní prostředek | [25 empty] | SPI
|  | Dlažba odpadové hodpodářství : 2*4 |  | 8 | [23 empty] | VV | 0
7 | 113106231R00 | Rozebrání vozovek a ploch s jakoukoliv výplní spár v jakékoliv ploše, ze zámkové dlažky, kladených do lože z kameniva | m2 | 250.5419 |  | 0 |  | 0 |  | 0 | 21 | 0 | 0 | 0 | 0.225 | 56.37 | 822-1 | RTS 22/ II | RTS 22/ II | 0.142 | 35.58 |  | Práce | Běžná |  |  |  | POL1_
|  | s přemístěním hmot na skládku na vzdálenost do 3 m nebo s naložením na dopravní prostředek | [25 empty] | SPI
|  | Plocha okolo vily - zámková dlažba : 12,6*0,9+(1,1+4,5)*5,3*0,5+4,8*6+3,5*2,8+3,5*3,5+(3,5+5,3)*5,1*0,5+(5,5+5,6)*4,5*0,5-(3,14*2,25*2,25)*0,5+(5,7+4,1)*3,8*0,5+(4,1+3,6)*5+17*3,5+(0,8+2,5)*6,5*0,5+1*6,7 |  | 250.5419 | [23 empty] | VV | 0
8 | 113107425R00 | Odstranění podkladů nebo krytů z kameniva těženého, v ploše jednotlivě nad 50 m2, tloušťka vrstvy 250 mm | m2 | 352.5419 |  | 0 |  | 0 |  | 0 | 21 | 0 | 0 | 0 | 0.55 | 193.9 | 822-1 | RTS 22/ II | RTS 22/ II | 0.063 | 22.21 |  | Práce | Běžná |  |  |  | POL1_
|  | hřiště : 12*8,5 |  | 102 | [23 empty] | VV | 0
|  | Plocha okolo vily - zámková dlažba : 12,6*0,9+(1,1+4,5)*5,3*0,5+4,8*6+3,5*2,8+3,5*3,5+(3,5+5,3)*5,1*0,5+(5,5+5,6)*4,5*0,5-(3,14*2,25*2,25)*0,5+(5,7+4,1)*3,8*0,5+(4,1+3,6)*5+17*3,5+(0,8+2,5)*6,5*0,5+1*6,7 |  | 250.5419 | [23 empty] | VV | 0
9 | 113109415R00 | Odstranění podkladů nebo krytů z betonu prostého, v ploše jednotlivě nad 50 m2, tloušťka vrstvy 150 mm | m2 | 102 |  | 0 |  | 0 |  | 0 | 21 | 0 | 0 | 0 | 0.36 | 36.72 | 822-1 | RTS 22/ II | RTS 22/ II | 0.045 | 4.59 |  | Práce | Běžná |  |  |  | POL1_
|  | hřiště : 12*8,5 |  | 102 | [23 empty] | VV | 0
10 | 113111125R00 | Odstranění podkladů nebo krytů z kameniva zpevněného cementem, v ploše jednotlivě do 50 m2, tloušťka vrstvy 250 mm | m2 | 53.25 |  | 0 |  | 0 |  | 0 | 21 | 0 | 0 | 0 | 0.63857 | 34 | 822-1 | RTS 22/ II | RTS 22/ II | 0.74 | 39.41 |  | Práce | Běžná |  |  |  | POL1_
|  | Pískový chodník : 0,7*7,5 |  | 5.25 | [23 empty] | VV | 0
|  | Podklad pod dlažbou odpadové hospodářství : 2*4 |  | 8 | [23 empty] | VV | 0
|  | Pískoviště : 40 |  | 40 | [23 empty] | VV | 0
11 | 113201111R00 | Vytrhání obrub chodníkových ležatých | m | 279.5 |  | 0 |  | 0 |  | 0 | 21 | 0 | 0 | 0 | 0.22 | 61.49 | 822-1 | RTS 22/ II | RTS 22/ II | 0.143 | 39.97 |  | Práce | Běžná |  |  |  | POL1_
|  | s vybouráním lože, s přemístěním hmot na skládku na vzdálenost do 3 m nebo naložením na dopravní prostředek | [25 empty] | SPI |  | s vybouráním lože, s přemístěním hmot na skládku na vzdálenost do 3 m nebo naložením na dopravní prostředek
|  | hřiště : 12*2+8,5*2 |  | 41 | [23 empty] | VV | 0
|  | Plocha okolo vily - zámková dlažba : 180 |  | 180 | [23 empty] | VV | 0
|  | pískový chodník : 15 |  | 15 | [23 empty] | VV | 0
|  | pískoviště : 26,5 |  | 26.5 | [23 empty] | VV | 0
|  | rušené obrubníky : 17 |  | 17 | [23 empty] | VV | 0
12 | 162301401R00 | Vodorovné přemístění větví, kmenů, nebo pařezů větví stromů listnatých, průměru kmene přes 100 do 300 mm, na vzdálenost do 5 000 m | kus | 36 |  | 0 |  | 0 |  | 0 | 21 | 0 | 0 | 0 | 0 | 0 | 800-1 | RTS 22/ II | RTS 22/ II | 0.045 | 1.62 |  | Práce | Běžná |  |  |  | POL1_
|  | s naložením, složením a dopravou, | [25 empty] | SPI
13 | 162301402R00 | Vodorovné přemístění větví, kmenů, nebo pařezů větví stromů listnatých, průměru kmene přes 300 do 500 mm, na vzdálenost do 5 000 m | kus | 6 |  | 0 |  | 0 |  | 0 | 21 | 0 | 0 | 0 | 0 | 0 | 800-1 | RTS 22/ II | RTS 22/ II | 0.245 | 1.47 |  | Práce | Běžná |  |  |  | POL1_
|  | s naložením, složením a dopravou, | [25 empty] | SPI
14 | 162301411R00 | Vodorovné přemístění větví, kmenů, nebo pařezů kmenů stromů listnatých, průměru kmene přes 100 do 300 mm, na vzdálenost do 5 000 m | kus | 36 |  | 0 |  | 0 |  | 0 | 21 | 0 | 0 | 0 | 0 | 0 | 800-1 | RTS 22/ II | RTS 22/ II | 0.57 | 20.52 |  | Práce | Běžná |  |  |  | POL1_
|  | s naložením, složením a dopravou, | [25 empty] | SPI
15 | 162301412R00 | Vodorovné přemístění větví, kmenů, nebo pařezů kmenů stromů listnatých, průměru kmene přes 300 do 500 mm, na vzdálenost do 5 000 m | kus | 6 |  | 0 |  | 0 |  | 0 | 21 | 0 | 0 | 0 | 0 | 0 | 800-1 | RTS 22/ II | RTS 22/ II | 0.96 | 5.76 |  | Práce | Běžná |  |  |  | POL1_
|  | s naložením, složením a dopravou, | [25 empty] | SPI
16 | 162301421R00 | Vodorovné přemístění větví, kmenů, nebo pařezů pařezů, průměru kmene přes 100 do 300 mm, na vzdálenost do 5 000 m | kus | 36 |  | 0 |  | 0 |  | 0 | 21 | 0 | 0 | 0 | 0 | 0 | 800-1 | RTS 22/ II | RTS 22/ II | 0.066 | 2.38 |  | Práce | Běžná |  |  |  | POL1_
|  | s naložením, složením a dopravou, | [25 empty] | SPI
17 | 162301422R00 | Vodorovné přemístění větví, kmenů, nebo pařezů pařezů, průměru kmene přes 300 do 500 mm, na vzdálenost do 5 000 m | kus | 6 |  | 0 |  | 0 |  | 0 | 21 | 0 | 0 | 0 | 0 | 0 | 800-1 | RTS 22/ II | RTS 22/ II | 0.303 | 1.82 |  | Práce | Běžná |  |  |  | POL1_
|  | s naložením, složením a dopravou, | [25 empty] | SPI
18 | 162301901R00 | Vodorovné přemístění větví, kmenů, nebo pařezů příplatek k cenám za každých dalších i započatých 5 000 m přes 5 000 m větví stromů listnatých, průměru kmene přes 100 do 300 mm | kus | 36 |  | 0 |  | 0 |  | 0 | 21 | 0 | 0 | 0 | 0 | 0 | 800-1 | RTS 22/ II | RTS 22/ II | 0 | 0 |  | Práce | Běžná |  |  |  | POL1_
|  | s naložením, složením a dopravou, | [25 empty] | SPI
19 | 162301902R00 | Vodorovné přemístění větví, kmenů, nebo pařezů příplatek k cenám za každých dalších i započatých 5 000 m přes 5 000 m větví stromů listnatých, průměru kmene přes 300 do 500 mm | kus | 6 |  | 0 |  | 0 |  | 0 | 21 | 0 | 0 | 0 | 0 | 0 | 800-1 | RTS 22/ II | RTS 22/ II | 0 | 0 |  | Práce | Běžná |  |  |  | POL1_
|  | s naložením, složením a dopravou, | [25 empty] | SPI
20 | 162301911R00 | Vodorovné přemístění větví, kmenů, nebo pařezů příplatek k cenám za každých dalších i započatých 5 000 m přes 5 000 m kmenů stromů listnatých, průměru kmene přes 100 do 300 mm | kus | 36 |  | 0 |  | 0 |  | 0 | 21 | 0 | 0 | 0 | 0 | 0 | 800-1 | RTS 22/ II | RTS 22/ II | 0 | 0 |  | Práce | Běžná |  |  |  | POL1_
|  | s naložením, složením a dopravou, | [25 empty] | SPI
21 | 162301912R00 | Vodorovné přemístění větví, kmenů, nebo pařezů příplatek k cenám za každých dalších i započatých 5 000 m přes 5 000 m kmenů stromů listnatých, průměru kmene přes 300 do 500 mm | kus | 6 |  | 0 |  | 0 |  | 0 | 21 | 0 | 0 | 0 | 0 | 0 | 800-1 | RTS 22/ II | RTS 22/ II | 0 | 0 |  | Práce | Běžná |  |  |  | POL1_
|  | s naložením, složením a dopravou, | [25 empty] | SPI
22 | 162301921R00 | Vodorovné přemístění větví, kmenů, nebo pařezů příplatek k cenám za každých dalších i započatých 5 000 m přes 5 000 m pařezů, průměru kmene přes 100 do 300 mm | kus | 36 |  | 0 |  | 0 |  | 0 | 21 | 0 | 0 | 0 | 0 | 0 | 800-1 | RTS 22/ II | RTS 22/ II | 0 | 0 |  | Práce | Běžná |  |  |  | POL1_
|  | s naložením, složením a dopravou, | [25 empty] | SPI
23 | 162301922R00 | Vodorovné přemístění větví, kmenů, nebo pařezů příplatek k cenám za každých dalších i započatých 5 000 m přes 5 000 m pařezů, průměru kmene přes 300 do 500 mm | kus | 6 |  | 0 |  | 0 |  | 0 | 21 | 0 | 0 | 0 | 0 | 0 | 800-1 | RTS 22/ II | RTS 22/ II | 0 | 0 |  | Práce | Běžná |  |  |  | POL1_
|  | s naložením, složením a dopravou, | [25 empty] | SPI
24 | 162301501R00 | Vodorovné přemístění křovin nma vzdálenost do 5 000 m | m2 | 106 |  | 0 |  | 0 |  | 0 | 21 | 0 | 0 | 0 | 0 | 0 | 800-1 | RTS 22/ II | RTS 22/ II | 0 | 0 |  | Práce | Běžná |  |  |  | POL1_
|  | o průměru kmene do 10 cm na vzdálenost, složení z dopravního porstředku. | [25 empty] | SPI
25 | 162702292R00 | Poplatek za skládku větví a kulatin | t | 55 |  | 0 |  | 0 |  | 0 | 21 | 0 | 0 | 0 | 0 | 0 | 823-1 | RTS 22/ II | RTS 22/ II | 0 | 0 |  | Práce | Běžná |  |  |  | POL1_
Díl: | 46 | Zpevněné plochy |  |  |  | 0 |  | 0 |  | 0 |  | 0 |  | 0 |  | 0 |  |  |  |  | 0 | [6 empty] | DIL
26 | 46-1 | Demontáž lavic | ks | 6 |  | 0 |  | 0 |  | 0 | 21 | 0 | 0 | 0 | 0 | 0 |  | Vlastní | Indiv | 0 | 0 |  | Práce | Běžná |  |  |  | POL1_
|  | 6 |  | 6 | [23 empty] | VV | 0
27 | 46-2 | Demontáž prolézačky, vybozurání základů, uložení a zpětná montáž včetně základů | ks | 2 |  | 0 |  | 0 |  | 0 | 21 | 0 | 0 | 0 | 0 | 0 |  | Vlastní | Indiv | 0 | 0 |  | Práce | Běžná |  |  |  | POL1_
|  | 1+1 |  | 2 | [23 empty] | VV | 0
28 | 46-3 | Zrušení domku | ks | 1 |  | 0 |  | 0 |  | 0 | 21 | 0 | 0 | 0 | 0 | 0 |  | Vlastní | Indiv | 0 | 0 |  | Práce | Běžná |  |  |  | POL1_
|  | 1 |  | 1 | [23 empty] | VV | 0
29 | 46-4 | Zrušení pítka | ks | 1 |  | 0 |  | 0 |  | 0 | 21 | 0 | 0 | 0 | 0 | 0 |  | Vlastní | Indiv | 0 | 0 |  | Práce | Běžná |  |  |  | POL1_
30 | 46-5 | Demontáž houpacího koně, vybozurání základů, uložení a zpětná montáž včetně základů | ks | 2 |  | 0 |  | 0 |  | 0 | 21 | 0 | 0 | 0 | 0 | 0 |  | Vlastní | Indiv | 0 | 0 |  | Práce | Běžná |  |  |  | POL1_
|  | 2 |  | 2 | [23 empty] | VV | 0
31 | 46-6 | Zrušení plůtku | ks | 1 |  | 0 |  | 0 |  | 0 | 21 | 0 | 0 | 0 | 0 | 0 |  | Vlastní | Indiv | 0 | 0 |  | Práce | Běžná |  |  |  | POL1_
Díl: | D96 | Přesuny suti a vybouraných hmot |  |  |  | 0 |  | 0 |  | 0 |  | 0 |  | 0 |  | 0 |  |  |  |  | 1370.82 | [6 empty] | DIL
32 | 979095311R00 | Naložení a složení vybouraných hmot/konstrukcí | t | 55 |  | 0 |  | 0 |  | 0 | 21 | 0 | 0 | 0 | 0 | 0 |  | RTS 22/ II | RTS 22/ II | 1.797 | 98.84 |  | Práce | Běžná |  |  |  | POL1_
|  | Větve a kulatina : 55 |  | 55 | [23 empty] | VV | 0
33 | 979081111R00 | Odvoz suti a vybouraných hmot na skládku do 1 km | t | 383.5878 |  | 0 |  | 0 |  | 0 | 21 | 0 | 0 | 0 | 0 | 0 | 801-3 | RTS 22/ II | RTS 22/ II | 0.49 | 187.96 |  | Přesun suti | Běžná |  |  |  | POL8_
34 | 979081121R00 | Odvoz suti a vybouraných hmot na skládku příplatek za každý další 1 km | t | 7288.1684 |  | 0 |  | 0 |  | 0 | 21 | 0 | 0 | 0 | 0 | 0 | 801-3 | RTS 22/ II | RTS 22/ II | 0 | 0 |  | Přesun suti | Běžná |  |  |  | POL8_
35 | 979082111R00 | Vnitrostaveništní doprava suti a vybouraných hmot do 10 m | t | 1150.7634 |  | 0 |  | 0 |  | 0 | 21 | 0 | 0 | 0 | 0 | 0 | 801-3 | RTS 22/ II | RTS 22/ II | 0.942 | 1084.02 |  | Přesun suti | Běžná |  |  |  | POL8_
36 | 979990107R00 | Poplatek za skládku směs betonu,cihel a dřeva, skupina 17 09 04 z Katalogu odpadů | t | 383.5878 |  | 0 |  | 0 |  | 0 | 21 | 0 | 0 | 0 | 0 | 0 | 801-3 | RTS 22/ II | RTS 22/ II | 0 | 0 |  | Přesun suti | Běžná |  |  |  | POL8_
[26 empty] | 15 | 21 | DPH
| Celkem |  |  |  |  | 0 | [19 empty] | 0 | 0 | SUM
END
Note on S6: Jedná se o informaci, zda se jedná o položku, která je do rozpočtu zadána z cenové soustavy RTS, nebo vlastní.
Note on T6: Jedná se o název CÚ, která je zadána u položky rozpočtu

## SO 07 1-výsadba rostlin Pol
Položkový soupis prací a dodávek | [27 empty] | #TypZaznamu#
S: | 01 | Celková rekonstrukce stávající vily, přístavba výtahu a objektu MŠ | [25 empty] | STA
O: | SO 07 | Sadové úpravy | [22 empty] | STA |  |  | OBJ
R: | 1-výsadba rostlin | SO 07 Sadové úpravy - Výsadba rostlin | [25 empty] | ROZ
P.č. | Číslo položky | Název položky | MJ | Množství | Cena / MJ | Celkem | Dodávka | Dodávka celk. | Montáž | Montáž celk. | DPH | Cena s DPH | Hmotnost / MJ | Hmotnost celk.(t) | Dem. hmotnost / MJ | Dem. hmotnost celk.(t) | Ceník | Cen. soustava / platnost | Cenová úroveň | Nhod / MJ | Nhod celk. | Dodavatel | Typ položky | Stav položky
Díl: | 01 | V Ý S A D B Y |  |  |  | 0 |  | 0 |  | 0 |  | 0 |  | 0 |  | 255184 |  |  |  |  | 0 | [6 empty] | DIL
1 | Pol__0001 | Výsadba a rozmístění soliterní stromy | ks | 21 |  | 0 |  | 0 |  | 0 | 21 | 0 | 0 | 0 | 21 | 441 |  | Vlastní | Indiv | 0 | 0 |  | Práce | Běžná |  |  |  | POL1_1
2 | Pol__0002 | Výsadba a rozmístění jehličnany + listnáče | ks | 224 |  | 0 |  | 0 |  | 0 | 21 | 0 | 0 | 0 | 224 | 50176 |  | Vlastní | Indiv | 0 | 0 |  | Práce | Běžná |  |  |  | POL1_1
3 | Pol__0003 | Výsadba a rozmístění keře + růže | ks | 309 |  | 0 |  | 0 |  | 0 | 21 | 0 | 0 | 0 | 309 | 95481 |  | Vlastní | Indiv | 0 | 0 |  | Práce | Běžná |  |  |  | POL1_1
4 | Pol__0004 | Výsadba a rozmístění traviny | ks | 70 |  | 0 |  | 0 |  | 0 | 21 | 0 | 0 | 0 | 70 | 4900 |  | Vlastní | Indiv | 0 | 0 |  | Práce | Běžná |  |  |  | POL1_1
5 | Pol__0005 | Výsadba a rozmístění popínavé rostliny | ks | 31 |  | 0 |  | 0 |  | 0 | 21 | 0 | 0 | 0 | 31 | 961 |  | Vlastní | Indiv | 0 | 0 |  | Práce | Běžná |  |  |  | POL1_1
6 | Pol__0006 | Výsadba a rozmístění užitkové rostliny | ks | 88 |  | 0 |  | 0 |  | 0 | 21 | 0 | 0 | 0 | 88 | 7744 |  | Vlastní | Indiv | 0 | 0 |  | Práce | Běžná |  |  |  | POL1_1
7 | Pol__0007 | Výsadba a rozmístění trvalky | ks | 309 |  | 0 |  | 0 |  | 0 | 21 | 0 | 0 | 0 | 309 | 95481 |  | Vlastní | Indiv | 0 | 0 |  | Práce | Běžná |  |  |  | POL1_1
Díl: | 02 | O S T A T N Í P R Á C E |  |  |  | 0 |  | 0 |  | 0 |  | 0 |  | 0 |  | 12810468 |  |  |  |  | 0 | [6 empty] | DIL
8 | Pol__0008 | Postřik herbicidem 2x před založením | m2 | 3140 |  | 0 |  | 0 |  | 0 | 21 | 0 | 0 | 0 | 3140 | 9859600 |  | Vlastní | Indiv | 0 | 0 |  | Práce | Běžná |  |  |  | POL1_1
9 | Pol__0009 | Frézování a urovnání před položením travních koberců | m2 | 1185 |  | 0 |  | 0 |  | 0 | 21 | 0 | 0 | 0 | 1185 | 1404225 |  | Vlastní | Indiv | 0 | 0 |  | Práce | Běžná |  |  |  | POL1_1
10 | Pol__0010 | Travní koberce včetně položení | m2 | 1200 |  | 0 |  | 0 |  | 0 | 21 | 0 | 0 | 0 | 1200 | 1440000 |  | Vlastní | Indiv | 0 | 0 |  | Práce | Běžná |  |  |  | POL1_1
11 | Pol__0011 | Přesuny hmot trávníkový substrát | m3 | 50 |  | 0 |  | 0 |  | 0 | 21 | 0 | 0 | 0 | 50 | 2500 |  | Vlastní | Indiv | 0 | 0 |  | Práce | Běžná |  |  |  | POL1_1
12 | Pol__0012 | Přesuny hmot mulčování výsadeb | m2 | 315 |  | 0 |  | 0 |  | 0 | 21 | 0 | 0 | 0 | 315 | 99225 |  | Vlastní | Indiv | 0 | 0 |  | Práce | Běžná |  |  |  | POL1_1
13 | Pol__0013 | Výkop pro mlatový povrch | m3 | 3 |  | 0 |  | 0 |  | 0 | 21 | 0 | 0 | 0 | 3 | 9 |  | Vlastní | Indiv | 0 | 0 |  | Práce | Běžná |  |  |  | POL1_1
14 | Pol__0014 | Mlatový povrch včetněš uhutnění | m3 | 3 |  | 0 |  | 0 |  | 0 | 21 | 0 | 0 | 0 | 3 | 9 |  | Vlastní | Indiv | 0 | 0 |  | Práce | Běžná |  |  |  | POL1_1
15 | Pol__0015 | Přesuny hmot štěrkování ruční včetně položení separační fólie | m2 | 70 |  | 0 |  | 0 |  | 0 | 21 | 0 | 0 | 0 | 70 | 4900 |  | Vlastní | Indiv | 0 | 0 |  | Práce | Běžná |  |  |  | POL1_1
16 | Pol__0016 | Kotvení soliterních stromů kotvos 2kořen,1kmen |  | 1 |  | 0 |  | 0 |  | 0 | 21 | 0 | 0 | 0 | 0 | 0 |  | Vlastní | Indiv | 0 | 0 |  | Práce | Běžná |  |  |  | POL1_1
17 | Pol__0017 | Koordinace přesadba vrby a přesadby keřů | ik | 1 |  | 0 |  | 0 |  | 0 | 21 | 0 | 0 | 0 | 0 | 0 |  | Vlastní | Indiv | 0 | 0 |  | Práce | Běžná |  |  |  | POL1_1
18 | Pol__0018 | Koordinace, architektonický dozor |  | 1 |  | 0 |  | 0 |  | 0 | 21 | 0 | 0 | 0 | 0 | 0 |  | Vlastní | Indiv | 0 | 0 |  | Práce | Běžná |  |  |  | POL1_1
Díl: | 03 | M A T E R I Á L Y |  |  |  | 0 |  | 0 |  | 0 |  | 0 |  | 0 |  | 1500526 |  |  |  |  | 0 | [6 empty] | DIL
19 | Pol__0019 | Zahradnický substrát Soběslav A + rašelina pro výsadbu rostlin | m3 | 4 |  | 0 |  | 0 |  | 0 | 21 | 0 | 0 | 0 | 4 | 16 |  | Vlastní | Indiv | 0 | 0 |  | Práce | Běžná |  |  |  | POL1_1
|  | balený | [25 empty] | POP
20 | Pol__0020 | Hnojivo Silvamix Forte tablety pro výsadbu | kg | 60 |  | 0 |  | 0 |  | 0 | 21 | 0 | 0 | 0 | 60 | 3600 |  | Vlastní | Indiv | 0 | 0 |  | Práce | Běžná |  |  |  | POL1_1
21 | Pol__0021 | Neviditelný obrubník 60mm | bm | 6 |  | 0 |  | 0 |  | 0 | 21 | 0 | 0 | 0 | 6 | 36 |  | Vlastní | Indiv | 0 | 0 |  | Práce | Běžná |  |  |  | POL1_1
22 | Pol__0022 | Trávníkový substrát | m3 | 50 |  | 0 |  | 0 |  | 0 | 21 | 0 | 0 | 0 | 50 | 2500 |  | Vlastní | Indiv | 0 | 0 |  | Práce | Běžná |  |  |  | POL1_1
23 | Pol__0023 | Štěrk drcený 16/32 mlatový povrch | m3 | 3 |  | 0 |  | 0 |  | 0 | 21 | 0 | 0 | 0 | 3 | 9 |  | Vlastní | Indiv | 0 | 0 |  | Práce | Běžná |  |  |  | POL1_1
24 | Pol__0024 | Mlat frakce 0/4 okrový | m3 | 2 |  | 0 |  | 0 |  | 0 | 21 | 0 | 0 | 0 | 2 | 4 |  | Vlastní | Indiv | 0 | 0 |  | Práce | Běžná |  |  |  | POL1_1
25 | Pol__0025 | Mulčovcí kůra výběrová borová I | m3 | 32 |  | 0 |  | 0 |  | 0 | 21 | 0 | 0 | 0 | 32 | 1024 |  | Vlastní | Indiv | 0 | 0 |  | Práce | Běžná |  |  |  | POL1_1
26 | Pol__0026 | Separační fólie | m2 | 70 |  | 0 |  | 0 |  | 0 | 21 | 0 | 0 | 0 | 70 | 4900 |  | Vlastní | Indiv | 0 | 0 |  | Práce | Běžná |  |  |  | POL1_1
27 | Pol__0027 | Jutový ochranný pás včetně instalace | ks | 1 |  | 0 |  | 0 |  | 0 | 21 | 0 | 0 | 0 | 1 | 1 |  | Vlastní | Indiv | 0 | 0 |  | Práce | Běžná |  |  |  | POL1_1
28 | Pol__0028 | Kačírek 6-8 | m3 | 6 |  | 0 |  | 0 |  | 0 | 21 | 0 | 0 | 0 | 6 | 36 |  | Vlastní | Indiv | 0 | 0 |  | Práce | Běžná |  |  |  | POL1_1
|  | praný | [25 empty] | POP
29 | Pol__0029 | Kůly na kotvení strom a vázací materiál |  | 1 |  | 0 |  | 0 |  | 0 | 21 | 0 | 0 | 0 | 0 | 0 |  | Vlastní | Indiv | 0 | 0 |  | Práce | Běžná |  |  |  | POL1_1
30 | Pol__0030 | Doprava osobní Boxer, Ford Tranzit | km | 1220 |  | 0 |  | 0 |  | 0 | 21 | 0 | 0 | 0 | 1220 | 1488400 |  | Vlastní | Indiv | 0 | 0 |  | Práce | Běžná |  |  |  | POL1_1
31 | Pol__0031 | Doprav nákladní materiály |  | 1 |  | 0 |  | 0 |  | 0 | 21 | 0 | 0 | 0 | 0 | 0 |  | Vlastní | Indiv | 0 | 0 |  | Práce | Běžná |  |  |  | POL1_1
Díl: | 04 | JEHLIČNANY |  |  |  | 0 |  | 0 |  | 0 |  | 0 |  | 0 |  | 0 |  |  |  |  | 0 | [6 empty] | DIL
32 | Pol__0001 | Borovice kleč | ks | 3 |  | 0 |  | 0 |  | 0 | 21 | 0 | 0 | 0 | 0 | 0 |  | Vlastní | Indiv | 0 | 0 |  | R-položka | Běžná |  |  |  | POL12_0
|  | Pinus mugo var. Pumilio | [25 empty] | POP
|  | 30-40 | [25 empty] | POP
33 | Pol__0002 | Borovice kleč | ks | 15 |  | 0 |  | 0 |  | 0 | 21 | 0 | 0 | 0 | 0 | 0 |  | Vlastní | Indiv | 0 | 0 |  | R-položka | Běžná |  |  |  | POL12_0
|  | Pinus mugo | [25 empty] | POP
|  | 80-100 | [25 empty] | POP
34 | Pol__0003 | Borovice lesní 'Watereri' | ks | 4 |  | 0 |  | 0 |  | 0 | 21 | 0 | 0 | 0 | 0 | 0 |  | Vlastní | Indiv | 0 | 0 |  | R-položka | Běžná |  |  |  | POL12_0
|  | Pinus sylvestris 'Watereri' | [25 empty] | POP
|  | 150 -180 | [25 empty] | POP
35 | Pol__0004 | Borovice kleč ° Wintergold ° | ks | 6 |  | 0 |  | 0 |  | 0 | 21 | 0 | 0 | 0 | 0 | 0 |  | Vlastní | Indiv | 0 | 0 |  | R-položka | Běžná |  |  |  | POL12_0
|  | Pinus mugo ° Wintergold ° | [25 empty] | POP
|  | 40-60 | [25 empty] | POP
36 | Pol__0005 | Borovice černá 'Nana' | ks | 6 |  | 0 |  | 0 |  | 0 | 21 | 0 | 0 | 0 | 0 | 0 |  | Vlastní | Indiv | 0 | 0 |  | R-položka | Běžná |  |  |  | POL12_0
|  | Pinus nigra 'Nana' | [25 empty] | POP
|  | 60-80 | [25 empty] | POP
37 | Pol__0006 | Jinan dvoulaločný | ks | 1 |  | 0 |  | 0 |  | 0 | 21 | 0 | 0 | 0 | 0 | 0 |  | Vlastní | Indiv | 0 | 0 |  | R-položka | Běžná |  |  |  | POL12_0
|  | Ginkgo biloba | [25 empty] | POP
|  | 20-25 | [25 empty] | POP
Díl: | 05 | TRVALKY |  |  |  | 0 |  | 0 |  | 0 |  | 0 |  | 0 |  | 0 |  |  |  |  | 0 | [6 empty] | DIL
38 | Pol__0056 | Astra podzimní fialová/modrá | ks | 12 |  | 0 |  | 0 |  | 0 | 21 | 0 | 0 | 0 | 0 | 0 |  | Vlastní | Indiv | 0 | 0 |  | Práce | Běžná |  |  |  | POL1_1
|  | Aster dumosus | [25 empty] | POP
|  | k9 | [25 empty] | POP
39 | Pol__0057 | Gaura | ks | 8 |  | 0 |  | 0 |  | 0 | 21 | 0 | 0 | 0 | 0 | 0 |  | Vlastní | Indiv | 0 | 0 |  | Práce | Běžná |  |  |  | POL1_1
|  | Gaura lindheimeri | [25 empty] | POP
|  | k9 | [25 empty] | POP
40 | Pol__0058 | Jaterník podléška | ks | 31 |  | 0 |  | 0 |  | 0 | 21 | 0 | 0 | 0 | 0 | 0 |  | Vlastní | Indiv | 0 | 0 |  | Práce | Běžná |  |  |  | POL1_1
|  | Anemone hepatica | [25 empty] | POP
|  | k9 | [25 empty] | POP
41 | Pol__0059 | Orlíček | ks | 23 |  | 0 |  | 0 |  | 0 | 21 | 0 | 0 | 0 | 0 | 0 |  | Vlastní | Indiv | 0 | 0 |  | Práce | Běžná |  |  |  | POL1_1
|  | Aquilegia | [25 empty] | POP
|  | k9 | [25 empty] | POP
42 | Pol__0060 | Mateřídouška časná | ks | 24 |  | 0 |  | 0 |  | 0 | 21 | 0 | 0 | 0 | 0 | 0 |  | Vlastní | Indiv | 0 | 0 |  | Práce | Běžná |  |  |  | POL1_1
|  | Thymus praecox | [25 empty] | POP
|  | k9 | [25 empty] | POP
43 | Pol__0061 | Kohoutek věncový | ks | 5 |  | 0 |  | 0 |  | 0 | 21 | 0 | 0 | 0 | 0 | 0 |  | Vlastní | Indiv | 0 | 0 |  | Práce | Běžná |  |  |  | POL1_1
|  | Lychnis coronaria | [25 empty] | POP
|  | k9 | [25 empty] | POP
44 | Pol__0062 | Kakost | ks | 8 |  | 0 |  | 0 |  | 0 | 21 | 0 | 0 | 0 | 0 | 0 |  | Vlastní | Indiv | 0 | 0 |  | Práce | Běžná |  |  |  | POL1_1
|  | Geranium x Cantabrigiense | [25 empty] | POP
|  | k9 | [25 empty] | POP
45 | Pol__0063 | Šanta | ks | 32 |  | 0 |  | 0 |  | 0 | 21 | 0 | 0 | 0 | 0 | 0 |  | Vlastní | Indiv | 0 | 0 |  | Práce | Běžná |  |  |  | POL1_1
|  | Nepeta x faassenii | [25 empty] | POP
|  | k9 | [25 empty] | POP
46 | Pol__0064 | Čemeřice smrdutá | ks | 23 |  | 0 |  | 0 |  | 0 | 21 | 0 | 0 | 0 | 0 | 0 |  | Vlastní | Indiv | 0 | 0 |  | Práce | Běžná |  |  |  | POL1_1
|  | Helleborus foetidus | [25 empty] | POP
|  | k9 | [25 empty] | POP
47 | Pol__0065 | Dobromysl ´Aurea´ | ks | 10 |  | 0 |  | 0 |  | 0 | 21 | 0 | 0 | 0 | 0 | 0 |  | Vlastní | Indiv | 0 | 0 |  | Práce | Běžná |  |  |  | POL1_1
|  | Origanum vulgaris ´Aurea´ | [25 empty] | POP
|  | k9 | [25 empty] | POP
48 | Pol__0066 | Šalvěj | ks | 9 |  | 0 |  | 0 |  | 0 | 21 | 0 | 0 | 0 | 0 | 0 |  | Vlastní | Indiv | 0 | 0 |  | Práce | Běžná |  |  |  | POL1_1
|  | Salvia officinalis 'Tricolor' | [25 empty] | POP
|  | k9 | [25 empty] | POP
49 | Pol__0067 | Astra podzimní - Hvězdnice novoanglická | ks | 10 |  | 0 |  | 0 |  | 0 | 21 | 0 | 0 | 0 | 0 | 0 |  | Vlastní | Indiv | 0 | 0 |  | Práce | Běžná |  |  |  | POL1_1
|  | Aster novae-angliae | [25 empty] | POP
|  | k9 | [25 empty] | POP
50 | Pol__0068 | Marulka | ks | 8 |  | 0 |  | 0 |  | 0 | 21 | 0 | 0 | 0 | 0 | 0 |  | Vlastní | Indiv | 0 | 0 |  | Práce | Běžná |  |  |  | POL1_1
|  | Calamintha nepeta | [25 empty] | POP
|  | k9 | [25 empty] | POP
51 | Pol__0069 | Zavinutka podvojná | ks | 12 |  | 0 |  | 0 |  | 0 | 21 | 0 | 0 | 0 | 0 | 0 |  | Vlastní | Indiv | 0 | 0 |  | Práce | Běžná |  |  |  | POL1_1
|  | Monarda didyma | [25 empty] | POP
|  | k9 | [25 empty] | POP
52 | Pol__0070 | Pomněnkovec modrý | ks | 40 |  | 0 |  | 0 |  | 0 | 21 | 0 | 0 | 0 | 0 | 0 |  | Vlastní | Indiv | 0 | 0 |  | Práce | Běžná |  |  |  | POL1_1
|  | Brunnera macrophylla | [25 empty] | POP
|  | k9 | [25 empty] | POP
53 | Pol__0071 | Mavuň | ks | 12 |  | 0 |  | 0 |  | 0 | 21 | 0 | 0 | 0 | 0 | 0 |  | Vlastní | Indiv | 0 | 0 |  | Práce | Běžná |  |  |  | POL1_1
|  | Centranthus ruber | [25 empty] | POP
|  | k9 | [25 empty] | POP
54 | Pol__0072 | Levandule | ks | 17 |  | 0 |  | 0 |  | 0 | 21 | 0 | 0 | 0 | 0 | 0 |  | Vlastní | Indiv | 0 | 0 |  | Práce | Běžná |  |  |  | POL1_1
|  | Lavandula angustifolia | [25 empty] | POP
|  | k9 | [25 empty] | POP
55 | Pol__0073 | Devaterník | ks | 25 |  | 0 |  | 0 |  | 0 | 21 | 0 | 0 | 0 | 0 | 0 |  | Vlastní | Indiv | 0 | 0 |  | Práce | Běžná |  |  |  | POL1_1
|  | Helianthemum | [25 empty] | POP
|  | k9 | [25 empty] | POP
Díl: | 06 | LISTNATÉ STROMY |  |  |  | 0 |  | 0 |  | 0 |  | 0 |  | 0 |  | 0 |  |  |  |  | 0 | [6 empty] | DIL
56 | Pol__0007 | Habr - keř | ks | 200 |  | 0 |  | 0 |  | 0 | 21 | 0 | 0 | 0 | 0 | 0 |  | Vlastní | Indiv | 0 | 0 |  | R-položka | Běžná |  |  |  | POL12_0
|  | Carpinus betulus | [25 empty] | POP
|  | 200 | [25 empty] | POP
57 | Pol__0008 | Hloh Lavallův | ks | 7 |  | 0 |  | 0 |  | 0 | 21 | 0 | 0 | 0 | 0 | 0 |  | Vlastní | Indiv | 0 | 0 |  | R-položka | Běžná |  |  |  | POL12_0
|  | Crataegus lavallei 'Carrierei' | [25 empty] | POP
|  | 16-18 | [25 empty] | POP
58 | Pol__0009 | Vrba smuteční | ks | 1 |  | 0 |  | 0 |  | 0 | 21 | 0 | 0 | 0 | 0 | 0 |  | Vlastní | Indiv | 0 | 0 |  | R-položka | Běžná |  |  |  | POL12_0
|  | Salix alba 'Tristis' | [25 empty] | POP
|  | 250-300 | [25 empty] | POP
59 | Pol__0010 | Šácholan kobus Rosea | ks | 1 |  | 0 |  | 0 |  | 0 | 21 | 0 | 0 | 0 | 0 | 0 |  | Vlastní | Indiv | 0 | 0 |  | R-položka | Běžná |  |  |  | POL12_0
|  | Magnolia kobus Rosea | [25 empty] | POP
|  | 180-200 | [25 empty] | POP
60 | Pol__0011 | Wistárie na kmínku bílá | ks | 1 |  | 0 |  | 0 |  | 0 | 21 | 0 | 0 | 0 | 0 | 0 |  | Vlastní | Indiv | 0 | 0 |  | R-položka | Běžná |  |  |  | POL12_0
|  | Wisteria sinensis | [25 empty] | POP
|  | 250-300 | [25 empty] | POP
Díl: | 07 | NEOPADAVÉ KEŘE |  |  |  | 0 |  | 0 |  | 0 |  | 0 |  | 0 |  | 0 |  |  |  |  | 0 | [6 empty] | DIL
61 | Pol__0012 | Hlohyně | ks | 7 |  | 0 |  | 0 |  | 0 | 21 | 0 | 0 | 0 | 0 | 0 |  | Vlastní | Indiv | 0 | 0 |  | R-položka | Běžná |  |  |  | POL12_0
|  | Pyracantha coccinea | [25 empty] | POP
|  | 30-40 | [25 empty] | POP
62 | Pol__0013 | Ptačí zob vejčitolistý | ks | 17 |  | 0 |  | 0 |  | 0 | 21 | 0 | 0 | 0 | 0 | 0 |  | Vlastní | Indiv | 0 | 0 |  | R-položka | Běžná |  |  |  | POL12_0
|  | Ligustrum ovalifolium | [25 empty] | POP
|  | 20-30 | [25 empty] | POP
63 | Pol__0014 | Brslen japonský 'Aureo-marginata' | ks | 19 |  | 0 |  | 0 |  | 0 | 21 | 0 | 0 | 0 | 0 | 0 |  | Vlastní | Indiv | 0 | 0 |  | R-položka | Běžná |  |  |  | POL12_0
|  | Euonymus japonica 'Aureo-marginata' | [25 empty] | POP
|  | k1l | [25 empty] | POP
64 | Pol__0015 | Zimolez lesklý | ks | 13 |  | 0 |  | 0 |  | 0 | 21 | 0 | 0 | 0 | 0 | 0 |  | Vlastní | Indiv | 0 | 0 |  | R-položka | Běžná |  |  |  | POL12_0
|  | lonicera nitida | [25 empty] | POP
|  | k9 | [25 empty] | POP
Díl: | 08 | OPADAVÉ KEŘE |  |  |  | 0 |  | 0 |  | 0 |  | 0 |  | 0 |  | 0 |  |  |  |  | 0 | [6 empty] | DIL
65 | Pol__0032 | Svída krvavá 'Winter Beauty' | ks | 13 |  | 0 |  | 0 |  | 0 | 21 | 0 | 0 | 0 | 0 | 0 |  | Vlastní | Indiv | 0 | 0 |  | Práce | Běžná |  |  |  | POL1_1
|  | Cornus sanguinea 'Winter Beauty' | [25 empty] | POP
|  | k2l | [25 empty] | POP
66 | Pol__0016 | Pustoryl - Jasmín | ks | 8 |  | 0 |  | 0 |  | 0 | 21 | 0 | 0 | 0 | 0 | 0 |  | Vlastní | Indiv | 0 | 0 |  | R-položka | Běžná |  |  |  | POL12_0
|  | Philadelphus virginalis | [25 empty] | POP
|  | k2l | [25 empty] | POP
67 | Pol__0017 | Tavolník popelavý 'Grefsheim' | ks | 5 |  | 0 |  | 0 |  | 0 | 21 | 0 | 0 | 0 | 0 | 0 |  | Vlastní | Indiv | 0 | 0 |  | R-položka | Běžná |  |  |  | POL12_0
|  | Spiraea cinerea 'Grefsheim' | [25 empty] | POP
|  | k2l | [25 empty] | POP
68 | Pol__0018 | Trojpuk drsný | ks | 18 |  | 0 |  | 0 |  | 0 | 21 | 0 | 0 | 0 | 0 | 0 |  | Vlastní | Indiv | 0 | 0 |  | R-položka | Běžná |  |  |  | POL12_0
|  | Deutzia scabra 'PLENA' | [25 empty] | POP
|  | k2l | [25 empty] | POP
69 | Pol__0019 | Komule Davidova | ks | 12 |  | 0 |  | 0 |  | 0 | 21 | 0 | 0 | 0 | 0 | 0 |  | Vlastní | Indiv | 0 | 0 |  | R-položka | Běžná |  |  |  | POL12_0
|  | Buddleja davidii | [25 empty] | POP
|  | k2l | [25 empty] | POP
70 | Pol__0020 | Šeřík Meyerův | ks | 4 |  | 0 |  | 0 |  | 0 | 21 | 0 | 0 | 0 | 0 | 0 |  | Vlastní | Indiv | 0 | 0 |  | R-položka | Běžná |  |  |  | POL12_0
|  | Syringa meyeri 'PALIBIN' | [25 empty] | POP
|  | k2l | [25 empty] | POP
71 | Pol__0021 | Ibišek | ks | 3 |  | 0 |  | 0 |  | 0 | 21 | 0 | 0 | 0 | 0 | 0 |  | Vlastní | Indiv | 0 | 0 |  | R-položka | Běžná |  |  |  | POL12_0
|  | Hibiscus syriacus | [25 empty] | POP
|  | k2l | [25 empty] | POP
72 | Pol__0022 | Šeřík | ks | 5 |  | 0 |  | 0 |  | 0 | 21 | 0 | 0 | 0 | 0 | 0 |  | Vlastní | Indiv | 0 | 0 |  | R-položka | Běžná |  |  |  | POL12_0
|  | Syringa vulgaris | [25 empty] | POP
|  | k5l | [25 empty] | POP
73 | Pol__0023 | Hortenzie latnatá 'Little Lime' | ks | 8 |  | 0 |  | 0 |  | 0 | 21 | 0 | 0 | 0 | 0 | 0 |  | Vlastní | Indiv | 0 | 0 |  | R-položka | Běžná |  |  |  | POL12_0
|  | Hydrangea paniculata 'Little Lime' | [25 empty] | POP
|  | k3l | [25 empty] | POP
74 | Pol__0024 | Tavolník van Houtteův | ks | 16 |  | 0 |  | 0 |  | 0 | 21 | 0 | 0 | 0 | 0 | 0 |  | Vlastní | Indiv | 0 | 0 |  | R-položka | Běžná |  |  |  | POL12_0
|  | Spiraea van houttei | [25 empty] | POP
|  | k2l | [25 empty] | POP
75 | Pol__0025 | Hortenzie dubolistá | ks | 4 |  | 0 |  | 0 |  | 0 | 21 | 0 | 0 | 0 | 0 | 0 |  | Vlastní | Indiv | 0 | 0 |  | R-položka | Běžná |  |  |  | POL12_0
|  | Hydrangea quercifolia | [25 empty] | POP
|  | k2l | [25 empty] | POP
76 | Pol__0026 | Vrba červená 'Nana' | ks | 84 |  | 0 |  | 0 |  | 0 | 21 | 0 | 0 | 0 | 0 | 0 |  | Vlastní | Indiv | 0 | 0 |  | R-položka | Běžná |  |  |  | POL12_0
|  | Salix purpurea 'Nana' | [25 empty] | POP
|  | k2l | [25 empty] | POP
77 | Pol__0027 | Lískovníček | ks | 1 |  | 0 |  | 0 |  | 0 | 21 | 0 | 0 | 0 | 0 | 0 |  | Vlastní | Indiv | 0 | 0 |  | R-položka | Běžná |  |  |  | POL12_0
|  | Corylopsis pauciflora | [25 empty] | POP
|  | k3l | [25 empty] | POP
78 | Pol__0028 | Bez černý 'Black Lace' | ks | 2 |  | 0 |  | 0 |  | 0 | 21 | 0 | 0 | 0 | 0 | 0 |  | Vlastní | Indiv | 0 | 0 |  | R-položka | Běžná |  |  |  | POL12_0
|  | Sambucus nigra 'Black Lace' | [25 empty] | POP
|  | k5l | [25 empty] | POP
79 | Pol__0029 | Korunatka | ks | 10 |  | 0 |  | 0 |  | 0 | 21 | 0 | 0 | 0 | 0 | 0 |  | Vlastní | Indiv | 0 | 0 |  | R-položka | Běžná |  |  |  | POL12_0
|  | Stephanandra incisa 'Crispa' | [25 empty] | POP
|  | k2l | [25 empty] | POP
80 | Pol__0030 | Ořechokřídlec | ks | 22 |  | 0 |  | 0 |  | 0 | 21 | 0 | 0 | 0 | 0 | 0 |  | Vlastní | Indiv | 0 | 0 |  | R-položka | Běžná |  |  |  | POL12_0
|  | Caryopteris clandonensis | [25 empty] | POP
|  | k2l | [25 empty] | POP
81 | Pol__0031 | Perovskia | ks | 29 |  | 0 |  | 0 |  | 0 | 21 | 0 | 0 | 0 | 0 | 0 |  | Vlastní | Indiv | 0 | 0 |  | R-položka | Běžná |  |  |  | POL12_0
|  | Perovskia atriplicifolia | [25 empty] | POP
|  | k2l | [25 empty] | POP
Díl: | 09 | RŮŽE |  |  |  | 0 |  | 0 |  | 0 |  | 0 |  | 0 |  | 0 |  |  |  |  | 0 | [6 empty] | DIL
82 | Pol__0033 | Růže Hugova | ks | 6 |  | 0 |  | 0 |  | 0 | 21 | 0 | 0 | 0 | 0 | 0 |  | Vlastní | Indiv | 0 | 0 |  | Práce | Běžná |  |  |  | POL1_1
|  | Rosa hugonis | [25 empty] | POP
|  | k2l | [25 empty] | POP
Díl: | 10 | PENIŠNÍKY A AZALKY |  |  |  | 0 |  | 0 |  | 0 |  | 0 |  | 0 |  | 0 |  |  |  |  | 0 | [6 empty] | DIL
83 | Pol__0034 | Pěnišník jakušimský | ks | 3 |  | 0 |  | 0 |  | 0 | 21 | 0 | 0 | 0 | 0 | 0 |  | Vlastní | Indiv | 0 | 0 |  | Práce | Běžná |  |  |  | POL1_1
|  | Rhododendron yakushimanum | [25 empty] | POP
|  | k3l | [25 empty] | POP
Díl: | 11 | TRAVINY |  |  |  | 0 |  | 0 |  | 0 |  | 0 |  | 0 |  | 0 |  |  |  |  | 0 | [6 empty] | DIL
84 | 35 | Bilka lesní | ks | 24 |  | 0 |  | 0 |  | 0 | 21 | 0 | 0 | 0 | 0 | 0 |  | Vlastní | Indiv | 0 | 0 |  | Specifikace | Běžná |  |  |  | POL3_
85 | 38 | Ostřice | ks | 23 |  | 0 |  | 0 |  | 0 | 21 | 0 | 0 | 0 | 0 | 0 |  | Vlastní | Indiv | 0 | 0 |  | Specifikace | Běžná |  |  |  | POL3_
86 | 37 | Třtina |  | 3 |  | 0 |  | 0 |  | 0 | 21 | 0 | 0 | 0 | 0 | 0 |  | Vlastní | Indiv | 0 | 0 |  | Specifikace | Běžná |  |  |  | POL3_
87 | 36 | Proso | ks | 20 |  | 0 |  | 0 |  | 0 | 21 | 0 | 0 | 0 | 0 | 0 |  | Vlastní | Indiv | 0 | 0 |  | Specifikace | Běžná |  |  |  | POL3_
Díl: | 12 | POPÍNAVÉ ROSTLINY |  |  |  | 0 |  | 0 |  | 0 |  | 0 |  | 0 |  | 0 |  |  |  |  | 0 | [6 empty] | DIL
88 | 39 | Réva vinná | ks | 12 |  | 0 |  | 0 |  | 0 | 21 | 0 | 0 | 0 | 0 | 0 |  | Vlastní | Indiv | 0 | 0 |  | Specifikace | Běžná |  |  |  | POL3_
89 | 40 | Pnoucí Hortenzie | ks | 4 |  | 0 |  | 0 |  | 0 | 21 | 0 | 0 | 0 | 0 | 0 |  | Vlastní | Indiv | 0 | 0 |  | Specifikace | Běžná |  |  |  | POL3_
90 | 41 | Přísavník trojcípý | ks | 15 |  | 0 |  | 0 |  | 0 | 21 | 0 | 0 | 0 | 0 | 0 |  | Vlastní | Indiv | 0 | 0 |  | Specifikace | Běžná |  |  |  | POL3_
Díl: | 13 | UŽITKOVÉ ROSTLINY |  |  |  | 0 |  | 0 |  | 0 |  | 0 |  | 0 |  | 0 |  |  |  |  | 0 | [6 empty] | DIL
91 | 42 | Fíkovník smokvoň | ks | 6 |  | 0 |  | 0 |  | 0 | 21 | 0 | 0 | 0 | 0 | 0 |  | Vlastní | Indiv | 0 | 0 |  | Specifikace | Běžná |  |  |  | POL3_
92 | 43 | Moruše | ks | 4 |  | 0 |  | 0 |  | 0 | 21 | 0 | 0 | 0 | 0 | 0 |  | Vlastní | Indiv | 0 | 0 |  | Specifikace | Běžná |  |  |  | POL3_
93 | 44 | Dřín obecný - JEDLÝ | ks | 3 |  | 0 |  | 0 |  | 0 | 21 | 0 | 0 | 0 | 0 | 0 |  | Vlastní | Indiv | 0 | 0 |  | Specifikace | Běžná |  |  |  | POL3_
94 | 45 | Rybíz črvený, bílý | ks | 4 |  | 0 |  | 0 |  | 0 | 21 | 0 | 0 | 0 | 0 | 0 |  | Vlastní | Indiv | 0 | 0 |  | Specifikace | Běžná |  |  |  | POL3_
95 | 46 | Tymián obecný | ks | 6 |  | 0 |  | 0 |  | 0 | 21 | 0 | 0 | 0 | 0 | 0 |  | Vlastní | Indiv | 0 | 0 |  | Specifikace | Běžná |  |  |  | POL3_
96 | 47 | Jahodník měsíční | ks | 20 |  | 0 |  | 0 |  | 0 | 21 | 0 | 0 | 0 | 0 | 0 |  | Vlastní | Indiv | 0 | 0 |  | Specifikace | Běžná |  |  |  | POL3_
97 | 48 | Kamčatská borůvka | ks | 12 |  | 0 |  | 0 |  | 0 | 21 | 0 | 0 | 0 | 0 | 0 |  | Vlastní | Indiv | 0 | 0 |  | Specifikace | Běžná |  |  |  | POL3_
98 | 49 | Reveň | ks | 2 |  | 0 |  | 0 |  | 0 | 21 | 0 | 0 | 0 | 0 | 0 |  | Vlastní | Indiv | 0 | 0 |  | Specifikace | Běžná |  |  |  | POL3_
99 | 50 | Muchovník Lamarckův | ks | 4 |  | 0 |  | 0 |  | 0 | 21 | 0 | 0 | 0 | 0 | 0 |  | Vlastní | Indiv | 0 | 0 |  | Specifikace | Běžná |  |  |  | POL3_
100 | 51 | Saturejka | ks | 12 |  | 0 |  | 0 |  | 0 | 21 | 0 | 0 | 0 | 0 | 0 |  | Vlastní | Indiv | 0 | 0 |  | Specifikace | Běžná |  |  |  | POL3_
101 | 52 | Meduňka lékařská | ks | 9 |  | 0 |  | 0 |  | 0 | 21 | 0 | 0 | 0 | 0 | 0 |  | Vlastní | Indiv | 0 | 0 |  | Specifikace | Běžná |  |  |  | POL3_
102 | 53 | KiWi | ks | 4 |  | 0 |  | 0 |  | 0 | 21 | 0 | 0 | 0 | 0 | 0 |  | Vlastní | Indiv | 0 | 0 |  | Specifikace | Běžná |  |  |  | POL3_
103 | 54 | Ovocný strom . Meruňka | ks | 1 |  | 0 |  | 0 |  | 0 | 21 | 0 | 0 | 0 | 0 | 0 |  | Vlastní | Indiv | 0 | 0 |  | Specifikace | Běžná |  |  |  | POL3_
104 | 55 | Líska | ks | 1 |  | 0 |  | 0 |  | 0 | 21 | 0 | 0 | 0 | 0 | 0 |  | Vlastní | Indiv | 0 | 0 |  | Specifikace | Běžná |  |  |  | POL3_
[26 empty] | 15 | 21 | DPH
| Celkem |  |  |  |  | 0 | [19 empty] | 0 | 0 | SUM
END
Note on S6: Jedná se o informaci, zda se jedná o položku, která je do rozpočtu zadána z cenové soustavy RTS, nebo vlastní.
Note on T6: Jedná se o název CÚ, která je zadána u položky rozpočtu

## SO 07 2-závlahový systém Pol
Položkový soupis prací a dodávek | [27 empty] | #TypZaznamu#
S: | 01 | Celková rekonstrukce stávající vily, přístavba výtahu a objektu MŠ | [25 empty] | STA
O: | SO 07 | Sadové úpravy | [22 empty] | STA |  |  | OBJ
R: | 2-závlahový systém | SO 07 Sadové úpravy - Závlahový systém | [25 empty] | ROZ
P.č. | Číslo položky | Název položky | MJ | Množství | Cena / MJ | Celkem | Dodávka | Dodávka celk. | Montáž | Montáž celk. | DPH | Cena s DPH | Hmotnost / MJ | Hmotnost celk.(t) | Dem. hmotnost / MJ | Dem. hmotnost celk.(t) | Ceník | Cen. soustava / platnost | Cenová úroveň | Nhod / MJ | Nhod celk. | Dodavatel | Typ položky | Stav položky
Díl: | 1 | Zemní práce |  |  |  | 0 |  | 0 |  | 0 |  | 0 |  | 0 |  | 0 |  |  |  |  | 160.56 | [6 empty] | DIL
1 | 132201110R00 | Hloubení rýh šířky do 60 cm do 50 m3, v hornině 3, hloubení strojně | m3 | 65 |  | 0 |  | 0 |  | 0 | 21 | 0 | 0 | 0 | 0 | 0 | 800-1 | RTS 22/ II | RTS 22/ II | 0.365 | 23.73 |  | Práce | Běžná |  |  |  | POL1_
|  | zapažených i nezapažených s urovnáním dna do předepsaného profilu a spádu, s přehozením výkopku na přilehlém terénu na vzdálenost do 3 m od podélné osy rýhy nebo s naložením výkopku na dopravní prostředek. | [25 empty] | SPI |  | zapažených i nezapažených s urovnáním dna do předepsaného profilu a spádu, s přehozením výkopku na přilehlém terénu na vzdálenost do 3 m od podélné osy rýhy nebo s naložením výkopku na dopravní prostředek.
|  | 65 |  | 65 | [23 empty] | VV | 0
2 | 133201101R00 | Hloubení šachet v hornině 3 do 100 m3 | m3 | 22 |  | 0 |  | 0 |  | 0 | 21 | 0 | 0 | 0 | 0 | 0 | 800-1 | RTS 22/ II | RTS 22/ II | 3.131 | 68.88 |  | Práce | Běžná |  |  |  | POL1_
|  | zapažených i nezapažených se svislým přemístění výkopku a urovnáním dna do předepsaného profilu a spádu, s případným nutným přemístěním výkopku ve výkopišti, s přehozením výkopku na přilehlém terénu na vzdálenost do 5 m od hrany šachty nebo s naložením na dopravní prostředek, | [25 empty] | SPI |  | zapažených i nezapažených se svislým přemístění výkopku a urovnáním dna do předepsaného profilu a spádu, s případným nutným přemístěním výkopku ve výkopišti, s přehozením výkopku na přilehlém terénu na vzdálenost do 5 m od hrany šachty nebo s naložením na dopravní prostředek,
|  | 22 |  | 22 | [23 empty] | VV | 0
3 | 162201102R00 | Vodorovné přemístění výkopku z horniny 1 až 4, na vzdálenost přes 20 do 50 m | m3 | 134 |  | 0 |  | 0 |  | 0 | 21 | 0 | 0 | 0 | 0 | 0 | 800-1 | RTS 22/ II | RTS 22/ II | 0.074 | 9.92 |  | Práce | Běžná |  |  |  | POL1_
|  | po suchu, bez naložení výkopku, avšak se složením bez rozhrnutí, zpáteční cesta vozidla. | [25 empty] | SPI
|  | Na deponii a zpět : 67*2 |  | 134 | [23 empty] | VV | 0
4 | 162701105R00 | Vodorovné přemístění výkopku z horniny 1 až 4, na vzdálenost přes 9 000 do 10 000 m | m3 | 20 |  | 0 |  | 0 |  | 0 | 21 | 0 | 0 | 0 | 0 | 0 | 800-1 | RTS 22/ II | RTS 22/ II | 0.011 | 0.22 |  | Práce | Běžná |  |  |  | POL1_
|  | po suchu, bez naložení výkopku, avšak se složením bez rozhrnutí, zpáteční cesta vozidla. | [25 empty] | SPI
|  | 20 |  | 20 | [23 empty] | VV | 0
5 | 162701109R00 | Vodorovné přemístění výkopku příplatek k ceně za každých dalších i započatých 1 000 m přes 10 000 m z horniny 1 až 4 | m3 | 200 |  | 0 |  | 0 |  | 0 | 21 | 0 | 0 | 0 | 0 | 0 | 800-1 | RTS 22/ II | RTS 22/ II | 0 | 0 |  | Práce | Běžná |  |  |  | POL1_
|  | po suchu, bez naložení výkopku, avšak se složením bez rozhrnutí, zpáteční cesta vozidla. | [25 empty] | SPI
|  | 20*10 |  | 200 | [23 empty] | VV | 0
6 | 167101101R00 | Nakládání, skládání, překládání neulehlého výkopku nakládání výkopku do 100 m3, z horniny 1 až 4 | m3 | 67 |  | 0 |  | 0 |  | 0 | 21 | 0 | 0 | 0 | 0 | 0 | 800-1 | RTS 22/ II | RTS 22/ II | 0.652 | 43.68 |  | Práce | Běžná |  |  |  | POL1_
|  | 67 |  | 67 | [23 empty] | VV | 0
7 | 171201201R00 | Uložení sypaniny na dočasnou skládku tak, že na 1 m2 plochy připadá přes 2 m3 výkopku nebo ornice | m3 | 67 |  | 0 |  | 0 |  | 0 | 21 | 0 | 0 | 0 | 0 | 0 | 800-1 | RTS 22/ II | RTS 22/ II | 0.009 | 0.6 |  | Práce | Běžná |  |  |  | POL1_
|  | 67 |  | 67 | [23 empty] | VV | 0
8 | 174101101R00 | Zásyp sypaninou se zhutněním jam, šachet, rýh nebo kolem objektů v těchto vykopávkách | m3 | 67 |  | 0 |  | 0 |  | 0 | 21 | 0 | 0 | 0 | 0 | 0 | 800-1 | RTS 22/ II | RTS 22/ II | 0.202 | 13.53 |  | Práce | Běžná |  |  |  | POL1_
|  | z jakékoliv horniny s uložením výkopku po vrstvách, | [25 empty] | SPI
|  | 67 |  | 67 | [23 empty] | VV | 0
9 | 199000002R00 | Poplatky za skládku horniny 1- 4, skupina 17 05 04 z Katalogu odpadů | m3 | 20 |  | 0 |  | 0 |  | 0 | 21 | 0 | 0 | 0 | 0 | 0 | 800-1 | RTS 22/ II | RTS 22/ II | 0 | 0 |  | Práce | Běžná |  |  |  | POL1_
|  | 20 |  | 20 | [23 empty] | VV | 0
Díl: | D1 | Zemní práce |  |  |  | 0 |  | 0 |  | 0 |  | 0 |  | 0 |  | 0 |  |  |  |  | 0 | [6 empty] | DIL
10 | Pol70 | Obsyp potrubí bez prohození sypaniny | m3 | 67 |  | 0 |  | 0 |  | 0 | 21 | 0 | 0 | 0 | 0 | 0 |  | Vlastní | Indiv | 0 | 0 |  | Práce | Běžná |  |  |  | POL1_1
|  | Poznámka k položce: | [25 empty] | POP
|  | obsyp potrubí: 0,2*0,35*410 | [25 empty] | POP
|  | 67 |  | 67 | [23 empty] | VV | 0
Díl: | D2 | Vodorovné konstrukce |  |  |  | 0 |  | 0 |  | 0 |  | 0 |  | 0 |  | 0 |  |  |  |  | 0 | [6 empty] | DIL
11 | Pol71 | Lože pod potrubí z kameniva těženého 0 - 4 mm | m3 | 20 |  | 0 |  | 0 |  | 0 | 21 | 0 | 0 | 0 | 0 | 0 |  | Vlastní | Indiv | 0 | 0 |  | Práce | Běžná |  |  |  | POL1_1
|  | Poznámka k položce: | [25 empty] | POP
|  | podsyp potrubí: 0,2*0,1*410 | [25 empty] | POP
|  | 20 |  | 20 | [23 empty] | VV | 0
Díl: | D3 | Trubní vedení |  |  |  | 0 |  | 0 |  | 0 |  | 0 |  | 0 |  | 0 |  |  |  |  | 0 | [6 empty] | DIL
12 | Pol85 | Elmag. ventil 1" (přímé/úhlové napojení), 24V solenoid | kus | 20 |  | 0 |  | 0 |  | 0 | 21 | 0 | 0 | 0 | 0 | 0 |  | Vlastní | Indiv | 0 | 0 |  | Specifikace | Běžná |  |  |  | POL3_0
|  | 20 |  | 20 | [23 empty] | VV | 0
13 | Pol89 | Vodotěsné konektory, max. 3x4,0 mm2 | kus | 31 |  | 0 |  | 0 |  | 0 | 21 | 0 | 0 | 0 | 0 | 0 |  | Vlastní | Indiv | 0 | 0 |  | Specifikace | Běžná |  |  |  | POL3_0
|  | 4+7+20 |  | 31 | [23 empty] | VV | 0
Díl: | D4 | Ostatní konstrukce na trubním vedení |  |  |  | 0 |  | 0 |  | 0 |  | 0 |  | 0 |  | 0 |  |  |  |  | 0 | [6 empty] | DIL
14 | Pol126 | Montáž výsuvných postřikovačů: | kus | 79 |  | 0 |  | 0 |  | 0 | 21 | 0 | 0 | 0 | 0 | 0 |  | Vlastní | Indiv | 0 | 0 |  | Práce | Běžná |  |  |  | POL1_1
|  | 79 |  | 79 | [23 empty] | VV | 0
15 | Pol130 | Montáž kapkovacího potrubí | m | 880 |  | 0 |  | 0 |  | 0 | 21 | 0 | 0 | 0 | 0 | 0 |  | Vlastní | Indiv | 0 | 0 |  | Práce | Běžná |  |  |  | POL1_1
|  | 800+80 |  | 880 | [23 empty] | VV | 0
16 | Pol100 | Rotační tryska 3,1 bar, dostřik 3,0m, 0°-360° | kus | 61 |  | 0 |  | 0 |  | 0 | 21 | 0 | 0 | 0 | 0 | 0 |  | Vlastní | Indiv | 0 | 0 |  | Specifikace | Běžná |  |  |  | POL3_0
|  | 17+44 |  | 61 | [23 empty] | VV | 0
17 | Pol101 | Výsuvný rotační postřikovač s dostřikem 3,7-9,1m, regulace tlaku 3,1 bar, zpětný ventil,, uzavíratelný,filtr | kus | 77 |  | 0 |  | 0 |  | 0 | 21 | 0 | 0 | 0 | 0 | 0 |  | Vlastní | Indiv | 0 | 0 |  | Specifikace | Běžná |  |  |  | POL3_0
|  | 13+4+2+21+4+2+21+4+5+1 |  | 77 | [23 empty] | VV | 0
18 | Pol109 | Flexibilní potrubí 12,7mm pro napojení postřikovačů 30m role | kus | 6 |  | 0 |  | 0 |  | 0 | 21 | 0 | 0 | 0 | 0 | 0 |  | Vlastní | Indiv | 0 | 0 |  | Specifikace | Běžná |  |  |  | POL3_0
|  | 6 |  | 6 | [23 empty] | VV | 0
19 | Pol114 | Koncovka pro 16mm kapkovací potrubí | kus | 20 |  | 0 |  | 0 |  | 0 | 21 | 0 | 0 | 0 | 0 | 0 |  | Vlastní | Indiv | 0 | 0 |  | Specifikace | Běžná |  |  |  | POL3_0
|  | 20 |  | 20 | [23 empty] | VV | 0
20 | Pol117 | Nad. kapk. potrubí 16mm, 2.2l/h, 33cm, s komp. tlaku, 100m role | kus | 800 |  | 0 |  | 0 |  | 0 | 21 | 0 | 0 | 0 | 0 | 0 |  | Vlastní | Indiv | 0 | 0 |  | Specifikace | Běžná |  |  |  | POL3_0
|  | 800 |  | 800 | [23 empty] | VV | 0
21 | Pol118 | Pod. kapk. potrubí 16mm, 2,3l/h, 33cm, s komp. tlaku, role 100m | kus | 80 |  | 0 |  | 0 |  | 0 | 21 | 0 | 0 | 0 | 0 | 0 |  | Vlastní | Indiv | 0 | 0 |  | Specifikace | Běžná |  |  |  | POL3_0
|  | 80 |  | 80 | [23 empty] | VV | 0
22 | Pol119 | Nástrčná spojka (17mm) pro kapkovací potrubí | kus | 35 |  | 0 |  | 0 |  | 0 | 21 | 0 | 0 | 0 | 0 | 0 |  | Vlastní | Indiv | 0 | 0 |  | Specifikace | Běžná |  |  |  | POL3_0
|  | 30+5 |  | 35 | [23 empty] | VV | 0
23 | Pol120 | Kolínko (17mm) pro kapkovací potrubí | kus | 70 |  | 0 |  | 0 |  | 0 | 21 | 0 | 0 | 0 | 0 | 0 |  | Vlastní | Indiv | 0 | 0 |  | Specifikace | Běžná |  |  |  | POL3_0
|  | 50+20 |  | 70 | [23 empty] | VV | 0
24 | Pol121 | T-kus (17mm) pro kapkovací potrubí | kus | 95 |  | 0 |  | 0 |  | 0 | 21 | 0 | 0 | 0 | 0 | 0 |  | Vlastní | Indiv | 0 | 0 |  | Specifikace | Běžná |  |  |  | POL3_0
|  | 50+25+20 |  | 95 | [23 empty] | VV | 0
25 | Pol122 | Tvarovka 17mm x 3/4"AG pro kapkovací potrubí | kus | 25 |  | 0 |  | 0 |  | 0 | 21 | 0 | 0 | 0 | 0 | 0 |  | Vlastní | Indiv | 0 | 0 |  | Specifikace | Běžná |  |  |  | POL3_0
|  | 25 |  | 25 | [23 empty] | VV | 0
26 | Pol123 | 16 mm ventilek pro kapkovací potrubí 16 x 16 mm | kus | 1 |  | 0 |  | 0 |  | 0 | 21 | 0 | 0 | 0 | 0 | 0 |  | Vlastní | Indiv | 0 | 0 |  | Specifikace | Běžná |  |  |  | POL3_0
27 | Pol124 | Indikátor provozu kapkovacího systému | kus | 1 |  | 0 |  | 0 |  | 0 | 21 | 0 | 0 | 0 | 0 | 0 |  | Vlastní | Indiv | 0 | 0 |  | Specifikace | Běžná |  |  |  | POL3_0
28 | Pol95 | Výsuvný postřikovač obdélník levý roh 1,5 x 4,6m vč. regulace tlaku 3,1bary, zpětný ventil,filtr | kus | 2 |  | 0 |  | 0 |  | 0 | 21 | 0 | 0 | 0 | 0 | 0 |  | Vlastní | Indiv | 0 | 0 |  | Specifikace | Běžná |  |  |  | POL3_0
|  | 2 |  | 2 | [23 empty] | VV | 0
29 | Pol96 | Rotační tryska 3,1bar, dostřik 5,5m; 0°-360° | kus | 36 |  | 0 |  | 0 |  | 0 | 21 | 0 | 0 | 0 | 0 | 0 |  | Vlastní | Indiv | 0 | 0 |  | Specifikace | Běžná |  |  |  | POL3_0
|  | 30+6 |  | 36 | [23 empty] | VV | 0
30 | Pol97 | Rotační tryska levý roh, 3,1bar, dostřik 1,5x4,6m | kus | 6 |  | 0 |  | 0 |  | 0 | 21 | 0 | 0 | 0 | 0 | 0 |  | Vlastní | Indiv | 0 | 0 |  | Specifikace | Běžná |  |  |  | POL3_0
|  | 3+3 |  | 6 | [23 empty] | VV | 0
31 | Pol98 | Rotační tryska střed, 3,1 bar, dostřik 1,5x9,2m | kus | 4 |  | 0 |  | 0 |  | 0 | 21 | 0 | 0 | 0 | 0 | 0 |  | Vlastní | Indiv | 0 | 0 |  | Specifikace | Běžná |  |  |  | POL3_0
|  | 4 |  | 4 | [23 empty] | VV | 0
32 | Pol99 | Rotační tryska pravý roh, 3,1 bar, dostřik 1,5x4,6m | kus | 2 |  | 0 |  | 0 |  | 0 | 21 | 0 | 0 | 0 | 0 | 0 |  | Vlastní | Indiv | 0 | 0 |  | Specifikace | Běžná |  |  |  | POL3_0
Díl: | D5 | Elektromontáže |  |  |  | 0 |  | 0 |  | 0 |  | 0 |  | 0 |  | 0 |  |  |  |  | 0 | [6 empty] | DIL
33 | Pol132 | Základní el. ovl. jednotka 230V, WiFi, 4 sekce, max kapacita až 22 sekcí | kus | 1 |  | 0 |  | 0 |  | 0 | 21 | 0 | 0 | 0 | 0 | 0 |  | Vlastní | Indiv | 0 | 0 |  | Specifikace | Běžná |  |  |  | POL3_0
34 | Pol133 | Rozšiřující modul pro 6 sekcí-(max. kapac.22sekcí) | kus | 1 |  | 0 |  | 0 |  | 0 | 21 | 0 | 0 | 0 | 0 | 0 |  | Vlastní | Indiv | 0 | 0 |  | Specifikace | Běžná |  |  |  | POL3_0
35 | Pol134 | Čidlo srážek drátové | kus | 1 |  | 0 |  | 0 |  | 0 | 21 | 0 | 0 | 0 | 0 | 0 |  | Vlastní | Indiv | 0 | 0 |  | Specifikace | Běžná |  |  |  | POL3_0
36 | Pol135 | Nástavec na drátové čidlo | kus | 1 |  | 0 |  | 0 |  | 0 | 21 | 0 | 0 | 0 | 0 | 0 |  | Vlastní | Indiv | 0 | 0 |  | Specifikace | Běžná |  |  |  | POL3_0
37 | Pol136 | LNK WiFi modul pro komunikaci přes internet | kus | 1 |  | 0 |  | 0 |  | 0 | 21 | 0 | 0 | 0 | 0 | 0 |  | Vlastní | Indiv | 0 | 0 |  | Specifikace | Běžná |  |  |  | POL3_0
Díl: | 722 | Vnitřní vodovod |  |  |  | 0 |  | 0 |  | 0 |  | 0 |  | 0.07 |  | 0 |  |  |  |  | 77.71 | [6 empty] | DIL
38 | 722171213R00 | Potrubí z plastických hmot polyetylenové potrubí PE-HD, D 32 mm, s 3,0 mm, PN 10, svěrné spojky, včetně zednických výpomocí | m | 100 |  | 0 |  | 0 |  | 0 | 21 | 0 | 0.00059 | 0.06 | 0 | 0 | 800-721 | RTS 22/ II | RTS 22/ II | 0.755 | 75.5 |  | Práce | Běžná |  |  |  | POL1_
|  | včetně tvarovek, bez zednických výpomocí | [25 empty] | SPI
39 | 722235173R00 | Kohout kulový, regulační, mosazný, vnitřní-vnitřní závit, DN 20, PN 30, včetně dodávky materiálu | kus | 3 |  | 0 |  | 0 |  | 0 | 21 | 0 | 0.00038 | 0 | 0 | 0 | 800-721 | RTS 22/ II | RTS 22/ II | 0.207 | 0.62 |  | Práce | Běžná |  |  |  | POL1_
40 | 722239103R00 | Montáž armatury závitové se dvěma závity G 1" | kus | 7 |  | 0 |  | 0 |  | 0 | 21 | 0 | 0 | 0 | 0 | 0 | 800-721 | RTS 22/ II | RTS 22/ II | 0.227 | 1.59 |  | Práce | Běžná |  |  |  | POL1_
|  | 7 |  | 7 | [23 empty] | VV | 0
41 | 722-1 | Ventilová šachtice | ks | 10 |  | 0 |  | 0 |  | 0 | 21 | 0 | 0 | 0 | 0 | 0 |  | Vlastní | Indiv | 0 | 0 |  | Práce | Běžná |  |  |  | POL1_
42 | 722-2 | Integrovaný připojovací pas s nástrčnou koncovkou na flexibilní potrubí | ks | 80 |  | 0 |  | 0 |  | 0 | 21 | 0 | 0 | 0 | 0 | 0 |  | Vlastní | Indiv | 0 | 0 |  | Práce | Běžná |  |  |  | POL1_
43 | 31944433R | šroubení přímé s plochým sedlem; DN 3/8" mm; temperovaná litina; pozinkováno; spoj vnitřní závit a ploché těsnění | kus | 1 |  | 0 |  | 0 |  | 0 | 21 | 0 | 0.00013 | 0 | 0 | 0 | SPCM | RTS 22/ II | RTS 22/ II | 0 | 0 |  | Specifikace | Běžná |  |  |  | POL3_
|  | 1 |  | 1 | [23 empty] | VV | 0
44 | 31945163R | T-kus mosaz; spoj závitový; závit vnitřní-vnitřní-vnitřní; 1" x 1" x 1"; PN 10; T = 120 °C; použití pro: vodu | kus | 1 |  | 0 |  | 0 |  | 0 | 21 | 0 | 0.001 | 0 | 0 | 0 | SPCM | RTS 22/ II | RTS 22/ II | 0 | 0 |  | Specifikace | Běžná |  |  |  | POL3_
|  | 1 |  | 1 | [23 empty] | VV | 0
45 | 42267620R | filtr do potrubí jednosměrný, s uzavírací zátkou; DN 50; PN 16; médium voda, plyn, pára, neagresivní kapalina; pracovní teplota 120 až 350 ° C; těleso korozivzdorná ocel | kus | 1 |  | 0 |  | 0 |  | 0 | 21 | 0 | 0.01 | 0.01 | 0 | 0 | SPCM | RTS 22/ II | RTS 22/ II | 0 | 0 |  | Specifikace | Běžná |  |  |  | POL3_
|  | 1 |  | 1 | [23 empty] | VV | 0
46 | 5512001882R | kohout kulový pro vodu, s jímkou; PN 40; 1 "; ovládání motýl | kus | 1 |  | 0 |  | 0 |  | 0 | 21 | 0 | 0.0007 | 0 | 0 | 0 | SPCM | RTS 22/ II | RTS 22/ II | 0 | 0 |  | Specifikace | Běžná |  |  |  | POL3_
|  | 1 |  | 1 | [23 empty] | VV | 0
47 | 5512956218R | přechod mosaz; povrch cínovaný; přímý; spoj lisovaný; závit vnitřní 1 1/2"; 40 - 1 1/2" | kus | 2 |  | 0 |  | 0 |  | 0 | 21 | 0 | 0.0004 | 0 | 0 | 0 | SPCM | RTS 22/ II | RTS 22/ II | 0 | 0 |  | Specifikace | Běžná |  |  |  | POL3_
|  | 2 |  | 2 | [23 empty] | VV | 0
48 | 5513803042R | klapka zpětná pro neagresivní média; PN 10; pracovní teplota 0 až 80 ° C; těleso mosaz | kus | 1 |  | 0 |  | 0 |  | 0 | 21 | 0 | 0 | 0 | 0 | 0 | SPCM | RTS 22/ II | RTS 22/ II | 0 | 0 |  | Specifikace | Běžná |  |  |  | POL3_
|  | 1 |  | 1 | [23 empty] | VV | 0
49 | 998722202R00 | Přesun hmot pro vnitřní vodovod v objektech výšky do 12 m | % |  |  | 0 |  | 0 |  | 0 | 21 | 0 | 0 | 0 | 0 | 0 | 800-721 | RTS 22/ II | RTS 22/ II | 0 | 0 |  | Přesun hmot | Běžná |  |  |  | POL7_
|  | vodorovně do 50 m | [25 empty] | SPI
Díl: | 723 | Vnitřní plynovod |  |  |  | 0 |  | 0 |  | 0 |  | 0 |  | 0.12 |  | 0 |  |  |  |  | 7.61 | [6 empty] | DIL
50 | 723150369R00 | Potrubí ocel. černé svařované - chráničky D 89 mm, s 3,6 mm | m | 15 |  | 0 |  | 0 |  | 0 | 21 | 0 | 0.00828 | 0.12 | 0 | 0 | 800-721 | RTS 22/ II | RTS 22/ II | 0.507 | 7.61 |  | Práce | Běžná |  |  |  | POL1_
|  | Chránička potrubí : 15 |  | 15 | [23 empty] | VV | 0
Díl: | 724 | Strojní vybavení |  |  |  | 0 |  | 0 |  | 0 |  | 0 |  | 0.02 |  | 0 |  |  |  |  | 6.03 | [6 empty] | DIL
51 | 724229154R00 | Domovní vodárny s čerpadly ponornými montáž domovní vodárny s čerpadly ponornými bez potrubí | soubor | 2 |  | 0 |  | 0 |  | 0 | 21 | 0 | 0.00706 | 0.01 | 0 | 0 | 800-721 | RTS 22/ II | RTS 22/ II | 3.015 | 6.03 |  | Práce | Běžná |  |  |  | POL1_
|  | bez potrubí, | [25 empty] | SPI
|  | 1+1 |  | 2 | [23 empty] | VV | 0
52 | 724-1 | Ovládací jednotka čerpadla - IP 68 | ks | 1 |  | 0 |  | 0 |  | 0 | 21 | 0 | 0 | 0 | 0 | 0 |  | Vlastní | Indiv | 0 | 0 |  | Práce | Běžná |  |  |  | POL1_
|  | 1 |  | 1 | [23 empty] | VV | 0
53 | 4261192010R | čerpadlo ponorné, do vrtů a studní; 4" vrt, oběžné kolo poloaxiální; použití ve vodárenství, ve stavebnictví, v průmyslu, pro hasicí systémy, pro přečerpávání vody; druh čerpané kapaliny čistá a užitková voda; teplota čerpané kapaliny do 30 °C; stav.délka l = 739 mm; napájecí napětí 400 V | kus | 1 |  | 0 |  | 0 |  | 0 | 21 | 0 | 0.0123 | 0.01 | 0 | 0 | SPCM | RTS 22/ II | RTS 22/ II | 0 | 0 |  | Specifikace | Běžná |  |  |  | POL3_
|  | včetně elektromagnetického ventilu regulace průtoku,snímače hladiny, sond | [25 empty] | POP
|  | 1 |  | 1 | [23 empty] | VV | 0
54 | 4261192193R | čerpadlo odstředivé, ponorné, do vrtů a studní, jednostupňové; 4"; použití v domácnostech, v chatách, v průmyslu; instalace vertikální; provozní rozsah 97m/4,5m3/hod; druh čerpané kapaliny čistá voda; připojení G 5/4"; teplota čerpané kapaliny 0 až 40 °C; max. hloubka ponoru 70,0 m; průměr 98mm; napětí 1x 220-230V/50 Hz V | kus | 1 |  | 0 |  | 0 |  | 0 | 21 | 0 | 0.0044 | 0 | 0 | 0 | SPCM | RTS 22/ II | RTS 22/ II | 0 | 0 |  | Specifikace | Běžná |  |  |  | POL3_
|  | včetně příslušenství a připojovacích tvarovek, síta | [25 empty] | POP
|  | 1 |  | 1 | [23 empty] | VV | 0
Díl: | M21 | Elektromontáže |  |  |  | 0 |  | 0 |  | 0 |  | 0 |  | 0.07 |  | 0 |  |  |  |  | 26.16 | [6 empty] | DIL
55 | 210810325R00 | Montáž kabelu CYKYDY 750 V, 3 x 1,5 mm2, volně uloženého | m | 100 |  | 0 |  | 0 |  | 0 | 21 | 0 | 0 | 0 | 0 | 0 | M21 | RTS 22/ II | RTS 22/ II | 0.06251 | 6.25 |  | Práce | Běžná |  |  |  | POL1_
|  | Pro 2 magnetické ventily : 100 |  | 100 | [23 empty] | VV | 0
56 | 210810329R00 | Montáž kabelu CYKYDY 750 V, 4 x 1,5 mm2, volně uloženého | m | 200 |  | 0 |  | 0 |  | 0 | 21 | 0 | 0 | 0 | 0 | 0 | M21 | RTS 22/ II | RTS 22/ II | 0.06251 | 12.5 |  | Práce | Běžná |  |  |  | POL1_
|  | Pro 3 elektromagnetické ventily : 200 |  | 200 | [23 empty] | VV | 0
57 | 210810335R00 | Montáž kabelu CYKYDY 750 V, 5 x 1,5 mm2, volně uloženého | m | 100 |  | 0 |  | 0 |  | 0 | 21 | 0 | 0 | 0 | 0 | 0 | M21 | RTS 22/ II | RTS 22/ II | 0.07406 | 7.41 |  | Práce | Běžná |  |  |  | POL1_
|  | Pro 4 elektromagnetické ventily : 100 |  | 100 | [23 empty] | VV | 0
58 | 34109515R | kabel CYKYLo; instalační vícežilový; pevné uložení vnitřní; Cu plné holé jádro, tvar jádra RE-kulatý jednodrát; počet žil 3; teplota použití -30 až 70 °C; průřez vodiče 1,5 mm2; odolný proti šíření plamene; barva pláště černý | m | 105 |  | 0 |  | 0 |  | 0 | 21 | 0 | 9e-05 | 0.01 | 0 | 0 | SPCM | RTS 22/ II | RTS 22/ II | 0 | 0 |  | Specifikace | Běžná |  |  |  | POL3_
|  | 100*1,05 |  | 105 | [23 empty] | VV | 0
59 | 34111060R | kabel CYKY; instalační; pro pevné uložení ve vnitřních a venk.prostorách v zemi, betonu; Cu plné holé jádro, tvar jádra RE-kulatý jednodrát; počet a průřez žil 4x1,5mm2; počet žil 4; teplota použití -30 až 70 °C; max.provoz.teplota při zkratu 160 °C; min.teplota pokládky -5 °C; průřez vodiče 1,5 mm2; samozhášivý; odolnost vůči UV záření; barva pláště černá | m | 210 |  | 0 |  | 0 |  | 0 | 21 | 0 | 0.00018 | 0.04 | 0 | 0 | SPCM | RTS 22/ II | RTS 22/ II | 0 | 0 |  | Specifikace | Běžná |  |  |  | POL3_
|  | 200*1,05 |  | 210 | [23 empty] | VV | 0
60 | 34111090R | kabel CYKY; instalační; pro pevné uložení ve vnitřních a venk.prostorách v zemi, betonu; Cu plné holé jádro, tvar jádra RE-kulatý jednodrát; počet a průřez žil 5x1,5mm2; počet žil 5; teplota použití -30 až 70 °C; max.provoz.teplota při zkratu 160 °C; min.teplota pokládky -5 °C; průřez vodiče 1,5 mm2; samozhášivý; odolnost vůči UV záření; barva pláště černá | m | 105 |  | 0 |  | 0 |  | 0 | 21 | 0 | 0.00021 | 0.02 | 0 | 0 | SPCM | RTS 22/ II | RTS 22/ II | 0 | 0 |  | Specifikace | Běžná |  |  |  | POL3_
|  | 100*1,05 |  | 105 | [23 empty] | VV | 0
Díl: | M22 | Montáž sdělovací a zabezp. techniky |  |  |  | 0 |  | 0 |  | 0 |  | 0 |  | 0 |  | 0 |  |  |  |  | 1.27 | [6 empty] | DIL
61 | 222613131R00. | Montáž zapojení vodoměru s impulzním výstupem | kus | 1 |  | 0 |  | 0 |  | 0 | 21 | 0 | 0 | 0 | 0 | 0 |  | Vlastní | RTS 22/ II | 1.27 | 1.27 |  | Práce | Běžná |  |  |  | POL1_
|  | 1 |  | 1 | [23 empty] | VV | 0
62 | 38821486R | vodoměr domovní se zabudovaným vysílačem impulsů; teplota vody do 130 °C; závitový; suchoběžný, lopatkový, vícevtokový; montážní poloha vodorovná; DN 25; jmen. průtok 3,50 m3/hod; stavební délka 260 mm; PN 16; závit na vodom. G 1 1/4" | kus | 1 |  | 0 |  | 0 |  | 0 | 21 | 0 | 0.0035 | 0 | 0 | 0 | SPCM | RTS 22/ II | RTS 22/ II | 0 | 0 |  | Specifikace | Běžná |  |  |  | POL3_
|  | 1 |  | 1 | [23 empty] | VV | 0
Díl: | M23 | Montáže potrubí |  |  |  | 0 |  | 0 |  | 0 |  | 0 |  | 0.31 |  | 0 |  |  |  |  | 76.8 | [6 empty] | DIL
63 | 230180011R00 | Montáž trub z plastických hmot PE, PP, 32 x 3,4 | m | 600 |  | 0 |  | 0 |  | 0 | 21 | 0 | 0 | 0 | 0 | 0 |  | RTS 22/ II | RTS 22/ II | 0.081 | 48.6 |  | Práce | Běžná |  |  |  | POL1_
|  | 600 |  | 600 | [23 empty] | VV | 0
64 | 230180015R00 | Montáž trub z plastických hmot PE, PP, 40 x 4,3 | m | 300 |  | 0 |  | 0 |  | 0 | 21 | 0 | 0 | 0 | 0 | 0 |  | RTS 22/ II | RTS 22/ II | 0.094 | 28.2 |  | Práce | Běžná |  |  |  | POL1_
|  | 300 |  | 300 | [23 empty] | VV | 0
65 | 286134112R | trubka plastová vodovodní hladká; HDPE (PE 100); SDR 11,0; PN 16; D = 32,0 mm; s = 3,00 mm | m | 630 |  | 0 |  | 0 |  | 0 | 21 | 0 | 0.00027 | 0.17 | 0 | 0 | SPCM | RTS 22/ II | RTS 22/ II | 0 | 0 |  | Specifikace | Běžná |  |  |  | POL3_
|  | 600*1,05 |  | 630 | [23 empty] | VV | 0
66 | 286134114R | trubka plastová vodovodní hladká; HDPE (PE 100); SDR 11,0; PN 16; D = 40,0 mm; s = 3,70 mm | m | 315 |  | 0 |  | 0 |  | 0 | 21 | 0 | 0.00043 | 0.14 | 0 | 0 | SPCM | RTS 22/ II | RTS 22/ II | 0 | 0 |  | Specifikace | Běžná |  |  |  | POL3_
|  | 300*1,05 |  | 315 | [23 empty] | VV | 0
67 | Pol73 | Svěrné šroubovací tvarovky pro PE32 | ks | 95 |  | 0 |  | 0 |  | 0 | 21 | 0 | 0 | 0 | 0 | 0 |  | Vlastní | Indiv | 0 | 0 |  | Specifikace | Běžná |  |  |  | POL3_0
68 | Pol76 | Svěrné šroubovací tvarovky pro PE40 | ks | 50 |  | 0 |  | 0 |  | 0 | 21 | 0 | 0 | 0 | 0 | 0 |  | Vlastní | Indiv | 0 | 0 |  | Specifikace | Běžná |  |  |  | POL3_0
Díl: | ON | Ostatní náklady |  |  |  | 0 |  | 0 |  | 0 |  | 0 |  | 0 |  | 0 |  |  |  |  | 0 | [6 empty] | DIL
69 | 004111020R | Vypracování projektové dokumentace | Soubor | 1 |  | 0 |  | 0 |  | 0 | 21 | 0 | 0 | 0 | 0 | 0 |  | RTS 22/ II | Indiv | 0 | 0 |  | VRN | Běžná |  |  |  | POL99_8
[26 empty] | 15 | 21 | DPH
| Celkem |  |  |  |  | 0 | [19 empty] | 0 | 0 | SUM
END
Note on S6: Jedná se o informaci, zda se jedná o položku, která je do rozpočtu zadána z cenové soustavy RTS, nebo vlastní.
Note on T6: Jedná se o název CÚ, která je zadána u položky rozpočtu

## SO 07 3-mobiliář Pol
Položkový soupis prací a dodávek | [27 empty] | #TypZaznamu#
S: | 01 | Celková rekonstrukce stávající vily, přístavba výtahu a objektu MŠ | [25 empty] | STA
O: | SO 07 | Sadové úpravy | [22 empty] | STA |  |  | OBJ
R: | 3-mobiliář | SO 07 Sadové úpravy - Mobiliář | [25 empty] | ROZ
P.č. | Číslo položky | Název položky | MJ | Množství | Cena / MJ | Celkem | Dodávka | Dodávka celk. | Montáž | Montáž celk. | DPH | Cena s DPH | Hmotnost / MJ | Hmotnost celk.(t) | Dem. hmotnost / MJ | Dem. hmotnost celk.(t) | Ceník | Cen. soustava / platnost | Cenová úroveň | Nhod / MJ | Nhod celk. | Dodavatel | Typ položky | Stav položky
Díl: | 95 | Dokončovací konstrukce na pozemních stavbách |  |  |  | 0 |  | 0 |  | 0 |  | 0 |  | 0.52 |  | 0 |  |  |  |  | 2.58 | [6 empty] | DIL
1 | 9501 | M 1 -Pítko do exteriéru 300x300x500mm, včetně výkopu a betonáže patky 300x300x900mm - beton C 20/25, do betonu | kus | 3 |  | 0 |  | 0 |  | 0 | 21 | 0 | 0.039 | 0.12 | 0 | 0 |  | Vlastní | Indiv | 0 | 0 |  | Specifikace | Běžná |  |  |  | POL3_
|  | 3 |  | 3 | [23 empty] | VV | 0
2 | 9502 | M 2-D+M kruhové lavičky prům. 3,1m,zabetonování patek beton C20/25, výkop patek do nezámrzné hloubky | kus | 1 |  | 0 |  | 0 |  | 0 | 21 | 0 | 0.4 | 0.4 | 0 | 0 |  | Vlastní | Indiv | 2.58 | 2.58 |  | Specifikace | Běžná |  |  |  | POL3_
|  | 1 |  | 1 | [23 empty] | VV | 0
3 | 9503 | M3. D+M Mříže ke stromu prům. 1,6m včetně betonového základu do nezámrzné hloubky | ks | 1 |  | 0 |  | 0 |  | 0 | 21 | 0 | 0 | 0 | 0 | 0 |  | Vlastní | Indiv | 0 | 0 |  | Specifikace | Běžná |  |  |  | POL3_
|  | 1 |  | 1 | [23 empty] | VV | 0
4 | 9504 | M4-D+M lavička 1800/700/820mm s Pz ocelovou k-cí opatřenou práškovým lakem, sedák a opěra z dřeva Jatoba | ks | 10 |  | 0 |  | 0 |  | 0 | 21 | 0 | 0 | 0 | 0 | 0 |  | Vlastní | Indiv | 0 | 0 |  | Specifikace | Běžná |  |  |  | POL3_
|  | 10 |  | 10 | [23 empty] | VV | 0
5 | 9505 | M5 - D+M stůl 1800/760/770mm s Pz ocelovou k-cí opatřenou prášk.lakem, latě z dřeva Jatoba | ks | 2 |  | 0 |  | 0 |  | 0 | 21 | 0 | 0 | 0 | 0 | 0 |  | Vlastní | Indiv | 0 | 0 |  | Specifikace | Běžná |  |  |  | POL3_
|  | 2 |  | 2 | [23 empty] | VV | 0
6 | 9506 | M6 - D+M vyvýšený záhon 1200/800/500mm z hoblov. suchého modřín.dřeva ošetř. lněným olejem,substrát,, vyložení nopovou fólií, podkladní textilie | ks | 5 |  | 0 |  | 0 |  | 0 | 21 | 0 | 0 | 0 | 0 | 0 |  | Vlastní | Indiv | 0 | 0 |  | Specifikace | Běžná |  |  |  | POL3_
|  | 5 |  | 5 | [23 empty] | VV | 0
7 | 9507 | M 7-D+M Pocitový chodník 25000 x 800mm lemov. z dubov. klád, geotextilie, včetně výkopových prací, pole vysypána různorodě | ks | 1 |  | 0 |  | 0 |  | 0 | 21 | 0 | 0 | 0 | 0 | 0 |  | Vlastní | Indiv | 0 | 0 |  | Specifikace | Běžná |  |  |  | POL3_
|  | 1 |  | 1 | [23 empty] | VV | 0
8 | 9508 | M 8 - D+M zástěna odpadového hospodářství z děrov. plechu RAL 7011- 1500/3000/1,5mm, 8 beton patek, délky3,94+3,1+0,8+1,235 m,výšky 1,6m | ks | 1 |  | 0 |  | 0 |  | 0 | 21 | 0 | 0 | 0 | 0 | 0 |  | Vlastní | Indiv | 0 | 0 |  | Specifikace | Běžná |  |  |  | POL3_
|  | 1 |  | 1 | [23 empty] | VV | 0
9 | 9509 | M 9- D+M Dřevěné pódium 5 x 3,595m z masivu Bangkirai na terčích a betonových dlaždicích, štěrku, geotextilii, pouzdra v 10 betonových patkách | ks | 1 |  | 0 |  | 0 |  | 0 | 21 | 0 | 0 | 0 | 0 | 0 |  | Vlastní | Indiv | 0 | 0 |  | Specifikace | Běžná |  |  |  | POL3_
|  | 1 |  | 1 | [23 empty] | VV | 0
10 | 9510 | M 10- D+M pískoviště z PVC sítě s PES vložkou obvodu 22,5m obroubeném akátovými palisádami | ks | 1 |  | 0 |  | 0 |  | 0 | 21 | 0 | 0 | 0 | 0 | 0 |  | Vlastní | Indiv | 0 | 0 |  | Specifikace | Běžná |  |  |  | POL3_
|  | 1 |  | 1 | [23 empty] | VV | 0
11 | 9511 | M 11-D+M Stojany na kola hliníkové, celkem pro 35kol s rozestupy mezi držáky 220mm | ks | 1 |  | 0 |  | 0 |  | 0 | 21 | 0 | 0 | 0 | 0 | 0 |  | Vlastní | Indiv | 0 | 0 |  | Specifikace | Běžná |  |  |  | POL3_
|  | 1 |  | 1 | [23 empty] | VV | 0
12 | 9512 | M 12 - D+M plastový kompostér 470 litrů, tl. stěny 3mm | ks | 2 |  | 0 |  | 0 |  | 0 | 21 | 0 | 0 | 0 | 0 | 0 |  | Vlastní | Indiv | 0 | 0 |  | Specifikace | Běžná |  |  |  | POL3_
|  | 2 |  | 2 | [23 empty] | VV | 0
13 | 9513 | M 13 - neiobsazeno |  | 0 |  | 0 |  | 0 |  | 0 | 21 | 0 | 0 | 0 | 0 | 0 |  | Vlastní | Kalkul | 0 | 0 |  | Specifikace | Běžná |  |  |  | POL3_
14 | 9514 | M 14-stávající herní prvek - prollézačka, demontáž, osazení na původní místo po ukončení prací | ks | 1 |  | 0 |  | 0 |  | 0 | 21 | 0 | 0 | 0 | 0 | 0 |  | Vlastní | Indiv | 0 | 0 |  | Specifikace | Běžná |  |  |  | POL3_
|  | 1 |  | 1 | [23 empty] | VV | 0
15 | 9515 | M 15-stávající herní prvek -2xpružin. houpačka, demontáž, osazení na původní místo po ukončení prací | ks | 2 |  | 0 |  | 0 |  | 0 | 21 | 0 | 0 | 0 | 0 | 0 |  | Vlastní | Indiv | 0 | 0 |  | Specifikace | Běžná |  |  |  | POL3_
|  | 2 |  | 2 | [23 empty] | VV | 0
16 | 9516 | M 16-D+M herní prvek - hrazda, náhrada stávající novou hrazdou obdobné velikosti vč. dopadové zóny | ks | 1 |  | 0 |  | 0 |  | 0 | 21 | 0 | 0 | 0 | 0 | 0 |  | Vlastní | Indiv | 0 | 0 |  | Specifikace | Běžná |  |  |  | POL3_
|  | 1 |  | 1 | [23 empty] | VV | 0
17 | 9517 | M 17-D+M slunečník čtvercový 300x300cm vč. betonového základu,naklápěcí,otočný,s klikou, akryl 300 g/m2 | ks | 2 |  | 0 |  | 0 |  | 0 | 21 | 0 | 0 | 0 | 0 | 0 |  | Vlastní | Indiv | 0 | 0 |  | Specifikace | Běžná |  |  |  | POL3_
|  | 2 |  | 2 | [23 empty] | VV | 0
18 | 9518 | M 18 - kameny přemístění a vrácení na původní místo | ks | 9 |  | 0 |  | 0 |  | 0 | 21 | 0 | 0 | 0 | 0 | 0 |  | Vlastní | Indiv | 0 | 0 |  | Specifikace | Běžná |  |  |  | POL3_
|  | 9 |  | 9 | [23 empty] | VV | 0
19 | 9519 | M 19- D+M hliníkový stojan na kola 555x610x880mm včetně beton. základu, RAL 7035 | ks | 2 |  | 0 |  | 0 |  | 0 | 21 | 0 | 0 | 0 | 0 | 0 |  | Vlastní | Indiv | 0 | 0 |  | Specifikace | Běžná |  |  |  | POL3_
|  | 2 |  | 2 | [23 empty] | VV | 0
20 | 9520 | M 20 - hřiště - samostatný rozpočet |  | 0 |  | 0 |  | 0 |  | 0 | 21 | 0 | 0 | 0 | 0 | 0 |  | Vlastní | Kalkul | 0 | 0 |  | Specifikace | Běžná |  |  |  | POL3_
21 | 9521 | M 21- D+M hliníkový sušák na prádlo rozpětí 3,52m, nastavovací 10 poloh, včetně betonového základu | ks | 1 |  | 0 |  | 0 |  | 0 | 21 | 0 | 0 | 0 | 0 | 0 |  | Vlastní | Indiv | 0 | 0 |  | Specifikace | Běžná |  |  |  | POL3_
|  | 1 |  | 1 | [23 empty] | VV | 0
[26 empty] | 15 | 21 | DPH
| Celkem |  |  |  |  | 0 | [19 empty] | 0 | 0 | SUM
END
Note on S6: Jedná se o informaci, zda se jedná o položku, která je do rozpočtu zadána z cenové soustavy RTS, nebo vlastní.
Note on T6: Jedná se o název CÚ, která je zadána u položky rozpočtu

## SO 08 01 Pol
Položkový soupis prací a dodávek | [27 empty] | #TypZaznamu#
S: | 01 | Celková rekonstrukce stávající vily, přístavba výtahu a objektu MŠ | [25 empty] | STA
O: | SO 08 | VRN | [22 empty] | STA |  |  | OBJ
R: | 01 | VRN | [25 empty] | ROZ
P.č. | Číslo položky | Název položky | MJ | Množství | Cena / MJ | Celkem | Dodávka | Dodávka celk. | Montáž | Montáž celk. | DPH | Cena s DPH | Hmotnost / MJ | Hmotnost celk.(t) | Dem. hmotnost / MJ | Dem. hmotnost celk.(t) | Ceník | Cen. soustava / platnost | Cenová úroveň | Nhod / MJ | Nhod celk. | Dodavatel | Typ položky | Stav položky
Díl: | VN | Vedlejší náklady |  |  |  | 0 |  | 0 |  | 0 |  | 0 |  | 0 |  | 0 |  |  |  |  | 0 | [6 empty] | DIL
1 | 005121010R | Vybudování zařízení staveniště | Soubor | 1 |  | 0 |  | 0 |  | 0 | 21 | 0 | 0 | 0 | 0 | 0 |  | RTS 22/ II | Indiv | 0 | 0 |  | VRN | Běžná |  |  |  | POL99_8
2 | 005121020R | Provoz zařízení staveniště | Soubor | 1 |  | 0 |  | 0 |  | 0 | 21 | 0 | 0 | 0 | 0 | 0 |  | RTS 22/ II | Indiv | 0 | 0 |  | VRN | Běžná |  |  |  | POL99_8
3 | 005121030R | Odstranění zařízení staveniště | Soubor | 1 |  | 0 |  | 0 |  | 0 | 21 | 0 | 0 | 0 | 0 | 0 |  | RTS 22/ II | Indiv | 0 | 0 |  | VRN | Běžná |  |  |  | POL99_8
4 | 005122 R | Provozní vlivy | Soubor | 1 |  | 0 |  | 0 |  | 0 | 21 | 0 | 0 | 0 | 0 | 0 |  | RTS 22/ II | Indiv | 0 | 0 |  | VRN | Běžná |  |  |  | POL99_8
5 | 005123 R | Územní vlivy | Soubor | 1 |  | 0 |  | 0 |  | 0 | 21 | 0 | 0 | 0 | 0 | 0 |  | RTS 22/ II | Indiv | 0 | 0 |  | VRN | Běžná |  |  |  | POL99_8
6 | 005124010R | Koordinační činnost | Soubor | 1 |  | 0 |  | 0 |  | 0 | 21 | 0 | 0 | 0 | 0 | 0 |  | RTS 22/ II | Indiv | 0 | 0 |  | VRN | Běžná |  |  |  | POL99_8
Díl: | ON | Ostatní náklady |  |  |  | 0 |  | 0 |  | 0 |  | 0 |  | 0 |  | 0 |  |  |  |  | 0 | [6 empty] | DIL
7 | 004111010R | Průzkumné práce | Soubor | 1 |  | 0 |  | 0 |  | 0 | 21 | 0 | 0 | 0 | 0 | 0 |  | RTS 22/ II | Indiv | 0 | 0 |  | VRN | Běžná |  |  |  | POL99_8
8 | 00511 R | Geodetické práce | Soubor | 1 |  | 0 |  | 0 |  | 0 | 21 | 0 | 0 | 0 | 0 | 0 |  | RTS 22/ II | Indiv | 0 | 0 |  | VRN | Běžná |  |  |  | POL99_8
9 | 005211020R | Ochrana stávaj. inženýrských sítí na staveništi | Soubor | 1 |  | 0 |  | 0 |  | 0 | 21 | 0 | 0 | 0 | 0 | 0 |  | RTS 22/ II | Indiv | 0 | 0 |  | VRN | Běžná |  |  |  | POL99_8
10 | 005211030R | Dočasná dopravní opatření | Soubor | 1 |  | 0 |  | 0 |  | 0 | 21 | 0 | 0 | 0 | 0 | 0 |  | RTS 22/ II | Indiv | 0 | 0 |  | VRN | Běžná |  |  |  | POL99_8
11 | 005211040R | Užívání veřejných ploch a prostranství | Soubor | 1 |  | 0 |  | 0 |  | 0 | 21 | 0 | 0 | 0 | 0 | 0 |  | RTS 22/ II | Indiv | 0 | 0 |  | VRN | Běžná |  |  |  | POL99_8
12 | 005211080R | Bezpečnostní a hygienická opatření na staveništi | Soubor | 1 |  | 0 |  | 0 |  | 0 | 21 | 0 | 0 | 0 | 0 | 0 |  | RTS 22/ II | Indiv | 0 | 0 |  | VRN | Běžná |  |  |  | POL99_8
13 | 00523 R | Zkoušky a revize | Soubor | 1 |  | 0 |  | 0 |  | 0 | 21 | 0 | 0 | 0 | 0 | 0 |  | RTS 22/ II | Indiv | 0 | 0 |  | VRN | Běžná |  |  |  | POL99_8
14 | 005231020R | Individuální a komplexní vyzkoušení | Soubor | 1 |  | 0 |  | 0 |  | 0 | 21 | 0 | 0 | 0 | 0 | 0 |  | RTS 22/ II | Indiv | 0 | 0 |  | VRN | Běžná |  |  |  | POL99_8
15 | 005231040R | Provozní řády | Soubor | 1 |  | 0 |  | 0 |  | 0 | 21 | 0 | 0 | 0 | 0 | 0 |  | RTS 22/ II | Indiv | 0 | 0 |  | VRN | Běžná |  |  |  | POL99_8
16 | 005241010R | Dokumentace skutečného provedení | Soubor | 1 |  | 0 |  | 0 |  | 0 | 21 | 0 | 0 | 0 | 0 | 0 |  | RTS 22/ II | Indiv | 0 | 0 |  | VRN | Běžná |  |  |  | POL99_8
17 | 005241020R | Geodetické zaměření skutečného provedení | Soubor | 1 |  | 0 |  | 0 |  | 0 | 21 | 0 | 0 | 0 | 0 | 0 |  | RTS 22/ II | Indiv | 0 | 0 |  | VRN | Běžná |  |  |  | POL99_8
[26 empty] | 15 | 21 | DPH
| Celkem |  |  |  |  | 0 | [19 empty] | 0 | 0 | SUM
END
Note on S6: Jedná se o informaci, zda se jedná o položku, která je do rozpočtu zadána z cenové soustavy RTS, nebo vlastní.
Note on T6: Jedná se o název CÚ, která je zadána u položky rozpočtu