## Rekapitulace stavby
Export Komplet | [24 empty] | VZ | 2.0 | ZAMOK |  |  |  |  | False | False | {fd9ef03f-534b-4429-b54b-2240b4b78002}
[31 empty] | 0,01 | 21
[31 empty] | 1 | 15
|  | REKAPITULACE STAVBY | [15 empty] | v --- níže se nacházejí doplnkové a pomocné údaje k sestavám --- v | [11 empty] | Návod na vyplnění | 0,001
|  | Kód: |  |  |  |  | 146587-akt23TSK(1) | [22 empty] | Měnit lze pouze buňky se žlutým podbarvením! 1) v Rekapitulaci stavby vyplňte údaje o Uchazeči (přenesou se do ostatních sestav i v jiných listech) 2) na vybraných listech vyplňte v sestavě Soupis prací ceny u položek | 0,01
|  | Stavba: |  |  |  |  | Praha 6 - Vokovice, Vokovická, přeložka TS 4893, kVN a kNN, S-146587 aktualizace 23 - TSK | [23 empty] | 0,01
|  | KSO: | [11 empty] | CC-CZ: | [16 empty] | 0,01
|  | Místo: |  |  |  |  | Praha 6 - Vokovice | [6 empty] | Datum: |  | 27. 1. 2023 | [14 empty] | 0,01
0,01
|  | Zadavatel: | [11 empty] | IČ: |  | 00063703 | [14 empty] | 0,01
|  |  | Městská část Praha 6 | [10 empty] | DIČ: |  | CZ00063703 | [14 empty] | 0,01
0,01
|  | Uchazeč: | [11 empty] | IČ: |  | Vyplň údaj | [14 empty] | 0,01
|  |  | Vyplň údaj | [10 empty] | DIČ: |  | Vyplň údaj | [14 empty] | 0,01
False
|  | Projektant: | [11 empty] | IČ: |  | 49306812 | [14 empty] | False
|  |  | Jiří Kroupa | [10 empty] | DIČ: |  | CZ6511280391 | [14 empty] | True
1
|  | Zpracovatel: | [11 empty] | IČ: | [16 empty] | 1
|  |  | VlKu | [10 empty] | DIČ: | [16 empty] | False
Poznámka:
Soupis prací je sestaven s využitím Cenové soustavy ÚRS. Položky, které pochází z této cenové soustavy, jsou ve sloupci 'Cenová soustava' označeny popisem 'CS ÚRS' a úrovní příslušného kalendářního pololetí. Veškeré další informace vymezující popis a podmínky použití těchto položek z Cenové soustavy, které nejsou uvedeny přímo v soupisu prací, jsou neomezeně dálkově k dispozici na webu podminky.urs.cz.
|  | Cena bez DPH | [11 empty] | 0
[8 empty] | Sazba daně |  | Základ daně |  |  |  | Výše daně
|  | DPH |  | základní |  |  |  | 21% |  | 0 |  |  |  | 0
|  |  |  | snížená |  |  |  | 15% |  | 0 |  |  |  | 0
|  |  |  | zákl. přenesená |  |  |  | 21% |  | 0 |  |  |  | 0
|  |  |  | sníž. přenesená |  |  |  | 15% |  | 0 |  |  |  | 0
|  |  |  | nulová |  |  |  | 0% |  | 0 |  |  |  | 0
|  | Cena s DPH | [6 empty] | v |  | CZK |  |  | 0
REKAPITULACE OBJEKTŮ STAVBY A SOUPISŮ PRACÍ
| Kód: | [6 empty] | 146587-akt23TSK(1)
| Stavba: | [6 empty] | Praha 6 - Vokovice, Vokovická, přeložka TS 4893, kVN a kNN, S-146587 aktualizace 23 - TSK
| Místo: | [6 empty] | Praha 6 - Vokovice |  |  |  |  | Datum: |  | 27. 1. 2023
| Zadavatel: | [6 empty] | Městská část Praha 6 |  |  |  |  | Projektant: |  | Jiří Kroupa |  |  | Informatívní údaje z listů zakázek
| Uchazeč: | [11 empty] | Zpracovatel: |  | VlKu
| Kód |  |  |  | Popis | [6 empty] | Cena bez DPH [CZK] |  |  |  | Cena s DPH [CZK] | Typ | z toho Ostat. náklady [CZK] | DPH [CZK] | Normohodiny [h] | DPH základní [CZK] | DPH snížená [CZK] | DPH základní přenesená [CZK] | DPH snížená přenesená [CZK] | Základna DPH základní | Základna DPH snížená | Základna DPH zákl. přenesená | Základna DPH sníž. přenesená | Základna DPH nulová
| Náklady stavby celkem | [10 empty] | 0 |  |  |  | 0 |  | 0 | 0 | 0 | 0 | 0 | 0 | 0 | 0 | 0 | 0 | 0 | 0 |  | D | 0 | ###NOIMPORT### | IMPORT | {fd9ef03f-534b-4429-b54b-2240b4b78002} | {00000000-0000-0000-0000-000000000000}
|  | 922 (směr) |  |  |  | Přeložka kabelů 22 kV | [5 empty] | 0 |  |  |  | 0 | STA | 0 | 0 | 0 | 0 | 0 | 0 | 0 | 0 | 0 | 0 | 0 | 0 |  | D | 1 | ###NOIMPORT### | IMPORT | {110037e0-bfa2-4473-bf5e-97d912fb2c52} | {fd9ef03f-534b-4429-b54b-2240b4b78002} | 2
/ |  |  | 922/M |  |  |  | Zemní a montážní práce kVN |  |  |  |  | 0 |  |  |  | 0 | Soupis | 0 | 0 | 0 | 0 | 0 | 0 | 0 | 0 | 0 | 0 | 0 | 0 |  |  | 2 |  | IMPORT | {ae66f6f2-81eb-41c1-9c51-3871f5705aa4} | {110037e0-bfa2-4473-bf5e-97d912fb2c52}
/ |  |  | 922/OST |  |  |  | Ostatní náklady kVN |  |  |  |  | 0 |  |  |  | 0 | Soupis | 0 | 0 | 0 | 0 | 0 | 0 | 0 | 0 | 0 | 0 | 0 | 0 |  |  | 2 |  | IMPORT | {d2e91971-dadc-4f48-a244-ca978f270ac1} | {110037e0-bfa2-4473-bf5e-97d912fb2c52}
/ |  |  | 922/P |  |  |  | Připojení do sítě PREdi kVN |  |  |  |  | 0 |  |  |  | 0 | Soupis | 0 | 0 | 0 | 0 | 0 | 0 | 0 | 0 | 0 | 0 | 0 | 0 |  |  | 2 |  | IMPORT | {0bbd4df9-18e2-4cf6-ad75-fae21a89bb1b} | {110037e0-bfa2-4473-bf5e-97d912fb2c52}
/ |  |  | 922/MAT |  |  |  | Materiál PREdi kVN |  |  |  |  | 0 |  |  |  | 0 | Soupis | 0 | 0 | 0 | 0 | 0 | 0 | 0 | 0 | 0 | 0 | 0 | 0 |  |  | 2 |  | IMPORT | {0172e4ff-53d5-44d1-9b2e-ce492d3c88a5} | {110037e0-bfa2-4473-bf5e-97d912fb2c52}
|  | 932 (směr) |  |  |  | Přeložka kabelů 1 kV | [5 empty] | 0 |  |  |  | 0 | STA | 0 | 0 | 0 | 0 | 0 | 0 | 0 | 0 | 0 | 0 | 0 | 0 |  | D | 1 | ###NOIMPORT### | IMPORT | {a82a3f01-2b2e-4a28-9bc2-6f42eb6b66b5} | {fd9ef03f-534b-4429-b54b-2240b4b78002} | 2
/ |  |  | 932/M |  |  |  | Zemní a montážní práce kNN |  |  |  |  | 0 |  |  |  | 0 | Soupis | 0 | 0 | 0 | 0 | 0 | 0 | 0 | 0 | 0 | 0 | 0 | 0 |  |  | 2 |  | IMPORT | {57893b71-2996-4e1f-8d0b-46af82789d37} | {a82a3f01-2b2e-4a28-9bc2-6f42eb6b66b5}
/ |  |  | 932/TSK |  |  |  | Požadavky TSK na povrchy kNN |  |  |  |  | 0 |  |  |  | 0 | Soupis | 0 | 0 | 0 | 0 | 0 | 0 | 0 | 0 | 0 | 0 | 0 | 0 |  |  | 2 |  | IMPORT | {5d633e06-54dd-4f24-841f-fd4e425b6d28} | {a82a3f01-2b2e-4a28-9bc2-6f42eb6b66b5}
/ |  |  | 932/OST |  |  |  | Ostatní náklady kNN |  |  |  |  | 0 |  |  |  | 0 | Soupis | 0 | 0 | 0 | 0 | 0 | 0 | 0 | 0 | 0 | 0 | 0 | 0 |  |  | 2 |  | IMPORT | {2bc11ddc-ae97-4e15-a2ab-e6c6e21f1a8e} | {a82a3f01-2b2e-4a28-9bc2-6f42eb6b66b5}
/ |  |  | 932/MAT |  |  |  | Materiál PREdi kNN |  |  |  |  | 0 |  |  |  | 0 | Soupis | 0 | 0 | 0 | 0 | 0 | 0 | 0 | 0 | 0 | 0 | 0 | 0 |  |  | 2 |  | IMPORT | {a39937a4-4058-4c29-bcf4-85d0242f8d56} | {a82a3f01-2b2e-4a28-9bc2-6f42eb6b66b5}
/ |  | 933 (směr) |  |  |  | Přeložka TS demolice | [5 empty] | 0 |  |  |  | 0 | STA | 0 | 0 | 0 | 0 | 0 | 0 | 0 | 0 | 0 | 0 | 0 | 0 |  |  | 1 |  | IMPORT | {1a628009-fdee-4ea7-8a30-36bfdbe22e21} | {fd9ef03f-534b-4429-b54b-2240b4b78002} | 2

## 922-M - Zemní a montážní ...
{ae66f6f2-81eb-41c1-9c51-3871f5705aa4}
2
| KRYCÍ LIST SOUPISU PRACÍ | [7 empty] | v --- níže se nacházejí doplnkové a pomocné údaje k sestavám --- v | [8 empty] | False
Stavba:
Praha 6 - Vokovice, Vokovická, přeložka TS 4893, kVN a kNN, S-146587 aktualizace 23 - TSK
Objekt:
922 (směr) - Přeložka kabelů 22 kV
Soupis:
922/M - Zemní a montážní práce kVN
| KSO: |  |  |  |  | CC-CZ:
| Místo: |  | Praha 6 - Vokovice |  |  | Datum: | 27. 1. 2023
| Zadavatel: |  |  |  |  | IČ: | 00063703
|  | Městská část Praha 6 |  |  |  | DIČ: | CZ00063703
| Uchazeč: |  |  |  |  | IČ: | Vyplň údaj
|  | Vyplň údaj |  |  |  | DIČ: | Vyplň údaj
| Projektant: |  |  |  |  | IČ: | 49306812
|  | Jiří Kroupa |  |  |  | DIČ: | CZ6511280391
| Zpracovatel: |  |  |  |  | IČ:
|  | VlKu |  |  |  | DIČ:
Poznámka:
| Cena bez DPH | [5 empty] | 0
|  |  | Základ daně |  |  | Sazba daně | Výše daně
| DPH | základní | 0 |  |  | 21% | 0
|  | snížená | 0 |  |  | 15% | 0
|  | zákl. přenesená | 0 |  |  | 21% | 0
|  | sníž. přenesená | 0 |  |  | 15% | 0
|  | nulová | 0 |  |  | 0% | 0
| Cena s DPH |  |  | v | CZK |  | 0
REKAPITULACE ČLENĚNÍ SOUPISU PRACÍ
Stavba:
Praha 6 - Vokovice, Vokovická, přeložka TS 4893, kVN a kNN, S-146587 aktualizace 23 - TSK
Objekt:
922 (směr) - Přeložka kabelů 22 kV
Soupis:
922/M - Zemní a montážní práce kVN
Místo: |  |  | Praha 6 - Vokovice |  |  | Datum: | 27. 1. 2023
Zadavatel: |  |  | Městská část Praha 6 |  |  | Projektant: | Jiří Kroupa
Uchazeč: |  |  | Vyplň údaj |  |  | Zpracovatel: | VlKu
Kód dílu - Popis | [6 empty] | Cena celkem [CZK]
Náklady stavby celkem | [6 empty] | 0 | [11 empty] | -1
| M - Práce a dodávky M | [5 empty] | 0
| 21-M - Elektromontáže | [5 empty] | 0
| 46-M - Zemní práce při extr.mont.pracích | [5 empty] | 0
| 46-M1 - Zemní práce – povrchy | [5 empty] | 0
| 46-M2 - Zemní práce – výkopy | [5 empty] | 0
| 46-M3 - Zemní práce – uložení kabelů, skříně | [5 empty] | 0
| 46-M4 - Zemní práce – ostatní | [5 empty] | 0
| OST - Ostatní | [5 empty] | 0
SOUPIS PRACÍ
Stavba:
Praha 6 - Vokovice, Vokovická, přeložka TS 4893, kVN a kNN, S-146587 aktualizace 23 - TSK
Objekt:
922 (směr) - Přeložka kabelů 22 kV
Soupis:
922/M - Zemní a montážní práce kVN
Místo: |  |  | Praha 6 - Vokovice |  |  | Datum: | 27. 1. 2023
Zadavatel: |  |  | Městská část Praha 6 |  |  | Projektant: | Jiří Kroupa
Uchazeč: |  |  | Vyplň údaj |  |  | Zpracovatel: | VlKu
PČ | Typ | Kód | Popis | MJ | Množství | J.cena [CZK] | Cena celkem [CZK] | Cenová soustava |  | DPH | J. Nh [h] | Nh celkem [h] | J. hmotnost [t] | Hmotnost celkem [t] | J. suť [t] | Suť Celkem [t]
Náklady soupisu celkem | [6 empty] | 0 |  |  |  |  | 0 |  | 1.3112 |  | 26.926 |  | D | -1 | [10 empty] | 0
| D | M | Práce a dodávky M |  |  |  | 0 |  |  |  |  | 0 |  | 1.284 |  | 26.926 | 3 | D | 0 |  |  |  | ROZPOCET | [6 empty] | 0
| D | 21-M | Elektromontáže |  |  |  | 0 |  |  |  |  | 0 |  | 0 |  | 0 | 3 | D | 1 |  |  |  | ROZPOCET | [6 empty] | 0
1 | K | 210100773.D | Demontáž ukončení vodičů celoplastových koncovkou do 22 kV staniční KSJ průřezu žíly do 240 mm2 | kus | 6 |  | 0 |  |  | základní |  | 0 | 0 | 0 | 0 | 0 | 64 | K | 2 |  |  |  | ROZPOCET | 0 | 0 | 0 | 0 | 0 | 1 | 0 | 64 | -406945595
2 | K | 210101029.P | Ukončení kabelů celoplastových koncovkou do 22 kV konektorovou | kus | 6 |  | 0 |  |  | základní |  | 0 | 0 | 0 | 0 | 0 | 1 | K | 2 |  |  |  | ROZPOCET | 0 | 0 | 0 | 0 | 0 | 1 | 0 | 1 | 197178067
3 | K | 210950101.P | Další štítek označovací na kabel vč. štítku | kus | 6 |  | 0 |  |  | základní |  | 0 | 0 | 0 | 0 | 0 | 64 | K | 2 |  |  |  | ROZPOCET | 0 | 0 | 0 | 0 | 0 | 1 | 0 | 64 | -926865069
4 | K | 220233061.P | Tlakování optotrubky | m | 642 |  | 0 |  |  | základní |  | 0 | 0 | 0 | 0 | 0 | 64 | K | 2 |  |  |  | ROZPOCET | 0 | 0 | 0 | 0 | 0 | 1 | 0 | 64 | 1787220297
5 | K | 220233062.P | Kalibrace optotrubky | m | 642 |  | 0 |  |  | základní |  | 0 | 0 | 0 | 0 | 0 | 64 | K | 2 |  |  |  | ROZPOCET | 0 | 0 | 0 | 0 | 0 | 1 | 0 | 64 | 1871793099
6 | K | PRE004090.P | Montáž hliníkových kabelů AXEKVCEY + OT, 22 kV 1x240 mm2 volně uložených | m | 642 |  | 0 |  |  | základní |  | 0 | 0 | 0 | 0 | 0 | 64 | K | 2 |  |  |  | ROZPOCET | 0 | 0 | 0 | 0 | 0 | 1 | 0 | 64 | -1591670445
7 | K | PRE004110.P | Svazkování jednožilových kabelů vn s OT | kus | 633.5 |  | 0 |  |  | základní |  | 0 | 0 | 0 | 0 | 0 | 64 | K | 2 |  |  |  | ROZPOCET | 0 | 0 | 0 | 0 | 0 | 1 | 0 | 64 | -1461548564
8 | M | 000106265 | řemínek upevňovací | ks | 633.5 |  | 0 |  |  | základní |  | 0 | 0 | 0 | 0 | 0 | 128 | M | 2 |  |  |  | ROZPOCET | 0 | 0 | 0 | 0 | 0 | 1 | 0 | 128 | 1811172260
9 | M | 000121526 | koncovka ukončovací na mikrotrubičku ES16 s pojistkou (GABOCOM) | ks | 6 |  | 0 |  |  | základní |  | 0 | 0 | 0 | 0 | 0 | 8 | M | 2 |  |  |  | ROZPOCET | 0 | 0 | 0 | 0 | 0 | 1 | 0 | 4 | -731223441
10 | M | 000118507 | čepička kabelová krycí 102L044-R05/S pro AXE 120, 240 (TE Connectivity) | ks | 9 |  | 0 |  |  | základní |  | 0 | 0 | 0 | 0 | 0 | 8 | M | 2 |  |  |  | ROZPOCET | 0 | 0 | 0 | 0 | 0 | 1 | 0 | 4 | -941099390
11 | K | PRE004130.P | Příplatek k propojení vodičů celoplastových spojkou do 22 kV venkovní žíly do 240 mm2 za propojení OT | kus | 6 |  | 0 |  |  | základní |  | 0 | 0 | 0 | 0 | 0 | 64 | K | 2 |  |  |  | ROZPOCET | 0 | 0 | 0 | 0 | 0 | 1 | 0 | 64 | -960770092
12 | K | PRE004170.P | Oddělení OT od kabelu KSK VN, v TS, RS nebo jiných prostorech, včetně začištění, průřezu žíly do 240 mm2 | m | 12 |  | 0 |  |  | základní |  | 0 | 0 | 0 | 0 | 0 | 64 | K | 2 |  |  |  | ROZPOCET | 0 | 0 | 0 | 0 | 0 | 1 | 0 | 64 | -1883942643
13 | K | 210000DMT.D | Odvoz a likvidace demontovaného materiálu | kpl | 1 |  | 0 |  |  | základní |  | 0 | 0 | 0 | 0 | 0 | 64 | K | 2 |  |  |  | ROZPOCET | 0 | 0 | 0 | 0 | 0 | 1 | 0 | 64 | -1081825777
14 | K | PRE004210.P | Technická koordinace zhotovitele u kabelů VN při připojení do sítě PREdi (spojka) | kus | 2 |  | 0 |  |  | základní |  | 0 | 0 | 0 | 0 | 0 | 64 | K | 2 |  |  |  | ROZPOCET | 0 | 0 | 0 | 0 | 0 | 1 | 0 | 64 | -2046504274
15 | K | PRE004220.P | Technická koordinace při zajištění pracoviště a výměny stavebních vložek v TS/RS při obnovách | kus | 2 |  | 0 |  |  | základní |  | 0 | 0 | 0 | 0 | 0 | 64 | K | 2 |  |  |  | ROZPOCET | 0 | 0 | 0 | 0 | 0 | 1 | 0 | 64 | -382032572
| D | 46-M | Zemní práce při extr.mont.pracích |  |  |  | 0 |  |  |  |  | 0 |  | 1.284 |  | 26.926 | 3 | D | 1 |  |  |  | ROZPOCET | [6 empty] | 0
| D | 46-M1 | Zemní práce – povrchy |  |  |  | 0 |  |  |  |  | 0 |  | 0.25932 |  | 1.8 | 3 | D | 2 |  |  |  | ROZPOCET | [6 empty] | 0
16 | K | 460030011.P | Sejmutí drnu jakékoliv tloušťky | m2 | 1 |  | 0 |  |  | základní |  | 0 | 0 | 0 | 0 | 0 | 64 | K | 3 |  |  |  | ROZPOCET | 0 | 0 | 0 | 0 | 0 | 1 | 0 | 64 | 1702554118
17 | K | 460030142.P | Odstranění podkladu nebo krytu komunikace z kameniva tloušťky do 20 cm | m2 | 2 |  | 0 |  |  | základní |  | 0 | 0 | 0 | 0.2 | 0.4 | 64 | K | 3 |  |  |  | ROZPOCET | 0 | 0 | 0 | 0 | 0 | 1 | 0 | 64 | -1589303640
18 | K | 460030172.P | Odstranění krytu komunikace ze živice tloušťky do 10 cm | m2 | 2 |  | 0 |  |  | základní |  | 0 | 0 | 0 | 0.1 | 0.2 | 64 | K | 3 |  |  |  | ROZPOCET | 0 | 0 | 0 | 0 | 0 | 1 | 0 | 64 | 1466197314
19 | K | 460030182.P | Řezání podkladu nebo krytu hloubky do 15 cm | m | 8 |  | 0 |  |  | základní |  | 0 | 0 | 0 | 0 | 0 | 64 | K | 3 |  |  |  | ROZPOCET | 0 | 0 | 0 | 0 | 0 | 1 | 0 | 64 | -651180638
20 | K | 460080112.P | Bourání podkladu betonového se záhozem jámy sypaninou | m3 | 1.2 |  | 0 |  |  | základní |  | 0 | 0 | 0 | 1 | 1.2 | 64 | K | 3 |  |  |  | ROZPOCET | 0 | 0 | 0 | 0 | 0 | 1 | 0 | 64 | 863866908
21 | K | 460600023.P | Vodorovné přemístění horniny jakékoliv třídy do 1000 m | m3 | 26.926 |  | 0 |  |  | základní |  | 0 | 0 | 0 | 0 | 0 | 64 | K | 3 |  |  |  | ROZPOCET | 0 | 0 | 0 | 0 | 0 | 1 | 0 | 64 | 1953130395
22 | K | 460600031.P | Příplatek k vodorovnému přemístění horniny za každých dalších 1000 m (km x m3) | m3 | 511.594 |  | 0 |  |  | základní |  | 0 | 0 | 0 | 0 | 0 | 64 | K | 3 |  |  |  | ROZPOCET | 0 | 0 | 0 | 0 | 0 | 1 | 0 | 64 | 1666507206
| VV |  | 26,926*19 |  | 511.594 | [12 empty] | VV | 3 | 2 | True | 1 | ROZPOCET
23 | K | 460600082.P | Poplatek za skládku zeminy | m3 | 25.126 |  | 0 |  |  | základní |  | 0 | 0 | 0 | 0 | 0 | 64 | K | 3 |  |  |  | ROZPOCET | 0 | 0 | 0 | 0 | 0 | 1 | 0 | 64 | -1240103137
24 | K | 460600083.P | Poplatek za skládku betonu a sutě | m3 | 1.6 |  | 0 |  |  | základní |  | 0 | 0 | 0 | 0 | 0 | 64 | K | 3 |  |  |  | ROZPOCET | 0 | 0 | 0 | 0 | 0 | 1 | 0 | 64 | 1319171467
25 | K | 460600084.P | Poplatek za skládku asfaltu | m3 | 0.2 |  | 0 |  |  | základní |  | 0 | 0 | 0 | 0 | 0 | 64 | K | 3 |  |  |  | ROZPOCET | 0 | 0 | 0 | 0 | 0 | 1 | 0 | 64 | -1217650643
26 | K | 460620007.P | Zatravnění včetně zalití vodou na rovině i ve svahu | m2 | 1 |  | 0 |  |  | základní |  | 0 | 0 | 0 | 0 | 0 | 64 | K | 3 |  |  |  | ROZPOCET | 0 | 0 | 0 | 0 | 0 | 1 | 0 | 64 | -1762438658
27 | K | 460620009.P | Rozhrnutí ornice a úprava pláně před osetím na rovině i ve svahu | m2 | 1 |  | 0 |  |  | základní |  | 0 | 0 | 0 | 0 | 0 | 64 | K | 3 |  |  |  | ROZPOCET | 0 | 0 | 0 | 0 | 0 | 1 | 0 | 64 | 1040456694
28 | K | 460650054.P | Zřízení podkladní vrstvy vozovky a chodníku ze štěrkodrti se zhutněním tloušťky do 20 cm | m2 | 2 |  | 0 |  |  | základní |  | 0 | 0 | 0 | 0 | 0 | 64 | K | 3 |  |  |  | ROZPOCET | 0 | 0 | 0 | 0 | 0 | 1 | 0 | 64 | -20185659
29 | K | 460650081.P | Zřízení podkladní vrstvy vozovky nebo chodníku z betonu prostého tloušťky do 10 cm | m2 | 26 |  | 0 |  |  | základní |  | 0 | 0 | 0 | 0 | 0 | 64 | K | 3 |  |  |  | ROZPOCET | 0 | 0 | 0 | 0 | 0 | 1 | 0 | 64 | -56598355
30 | K | 577143111.P | Asfaltový beton vrstva obrusná ACO 8 (ABJ) tl 50 mm š do 3 m z nemodifikovaného asfaltu | m2 | 2 |  | 0 |  |  | základní |  | 0 | 0.12966 | 0.25932 | 0 | 0 | 64 | K | 3 |  |  |  | ROZPOCET | 0 | 0 | 0 | 0 | 0 | 1 | 0 | 64 | -1748850303
| D | 46-M2 | Zemní práce – výkopy |  |  |  | 0 |  |  |  |  | 0 |  | 0 |  | 0 | 3 | D | 2 |  |  |  | ROZPOCET | [6 empty] | 0
31 | K | 460200303.P | Hloubení kabelových zapažených a nezapažených rýh ručně š 50 cm, hl 120 cm, v hornině tř 3 | m | 3.5 |  | 0 |  |  | základní |  | 0 | 0 | 0 | 0 | 0 | 64 | K | 3 |  |  |  | ROZPOCET | 0 | 0 | 0 | 0 | 0 | 1 | 0 | 64 | 1700940535
32 | K | 460200243.P | Hloubení kabelových zapažených a nezapažených rýh ručně š 50 cm, hl 60 cm, v hornině tř 3 | m | 163 |  | 0 |  |  | základní |  | 0 | 0 | 0 | 0 | 0 | 64 | K | 3 |  |  |  | ROZPOCET | 0 | 0 | 0 | 0 | 0 | 1 | 0 | 64 | -1243534866
33 | K | 460230014.P | Hloubení zapažených a nezapažených jam kabelových spojek plastových do 22 kV ručně v hornině tř 4 (6,7 m3) | kus | 2 |  | 0 |  |  | základní |  | 0 | 0 | 0 | 0 | 0 | 64 | K | 3 |  |  |  | ROZPOCET | 0 | 0 | 0 | 0 | 0 | 1 | 0 | 64 | -1074374586
34 | K | 460230301.P | Hloubení jam (sondy, startovací jámy, rýhy pod obruby...) ručně v hornině tř. 3 | m3 | 1.9 |  | 0 |  |  | základní |  | 0 | 0 | 0 | 0 | 0 | 64 | K | 3 |  |  |  | ROZPOCET | 0 | 0 | 0 | 0 | 0 | 1 | 0 | 64 | -47763795
35 | K | 460560223.P | Zásyp rýh ručně šířky 50 cm, hloubky 40 cm, z horniny třídy 3 | m | 163 |  | 0 |  |  | základní |  | 0 | 0 | 0 | 0 | 0 | 64 | K | 3 |  |  |  | ROZPOCET | 0 | 0 | 0 | 0 | 0 | 1 | 0 | 64 | -412547
36 | K | 460560273.P | Zásyp rýh ručně šířky 50 cm, hloubky 90 cm, z horniny třídy 3 | m | 3.5 |  | 0 |  |  | základní |  | 0 | 0 | 0 | 0 | 0 | 64 | K | 3 |  |  |  | ROZPOCET | 0 | 0 | 0 | 0 | 0 | 1 | 0 | 64 | -1899253088
37 | K | 460561601.P | Zásyp jam (sondy startovací jámy) ručně, z horniny třídy 3 | m3 | 15.3 |  | 0 |  |  | základní |  | 0 | 0 | 0 | 0 | 0 | 64 | K | 3 |  |  |  | ROZPOCET | 0 | 0 | 0 | 0 | 0 | 1 | 0 | 64 | -1156321507
| VV |  | 1,9+(2*6,7) |  | 15.3 | [12 empty] | VV | 3 | 2 | True | 1 | ROZPOCET
| D | 46-M3 | Zemní práce – uložení kabelů, skříně |  |  |  | 0 |  |  |  |  | 0 |  | 1.0232 |  | 25.126 | 3 | D | 2 |  |  |  | ROZPOCET | [6 empty] | 0
38 | K | 460421142.P | Lože kabelů písek, štěrkopísek tl 10 cm nad kabel, beton nebo plast deska 50x25 cm, š lože do 50 cm | m | 158 |  | 0 |  |  | základní |  | 0 | 0 | 0 | 0.146 | 23.068 | 64 | K | 3 |  |  |  | ROZPOCET | 0 | 0 | 0 | 0 | 0 | 1 | 0 | 64 | 310162319
39 | M | 000104800 | deska zákrytová KD 2 500/230/45 | ks | 316 |  | 0 |  |  | základní |  | 0 | 0 | 0 | 0 | 0 | 128 | M | 3 |  |  |  | ROZPOCET | 0 | 0 | 0 | 0 | 0 | 1 | 0 | 128 | -1206889813
| VV |  | 158*2 |  | 316 | [12 empty] | VV | 3 | 2 | True | 0 | ROZPOCET
| VV |  | Součet |  | 316 | [12 empty] | VV | 3 | 4 | True | 1 | ROZPOCET
40 | K | 460470001.P | Provizorní zajištění potrubí ve výkopech při křížení s kabelem | kus | 2 |  | 0 |  |  | základní |  | 0 | 0.0038 | 0.0076 | 0 | 0 | 64 | K | 3 |  |  |  | ROZPOCET | 0 | 0 | 0 | 0 | 0 | 1 | 0 | 64 | -2044478698
41 | K | 460470011.P | Provizorní zajištění kabelů ve výkopech při jejich křížení | kus | 3 |  | 0 |  |  | základní |  | 0 | 0.0076 | 0.0228 | 0 | 0 | 64 | K | 3 |  |  |  | ROZPOCET | 0 | 0 | 0 | 0 | 0 | 1 | 0 | 64 | 766697425
42 | K | 460470012.P | Provizorní zajištění kabelů ve výkopech při jejich souběhu | m | 12 |  | 0 |  |  | základní |  | 0 | 0.0019 | 0.0228 | 0 | 0 | 64 | K | 3 |  |  |  | ROZPOCET | 0 | 0 | 0 | 0 | 0 | 1 | 0 | 64 | -146793697
43 | K | 460500002.P | Přepážky s utěsněním pro oddělení kabelůve výkopu z desek betonových | m | 158 |  | 0 |  |  | základní |  | 0 | 0 | 0 | 0.006 | 0.948 | 64 | K | 3 |  |  |  | ROZPOCET | 0 | 0 | 0 | 0 | 0 | 1 | 0 | 64 | -1205558207
44 | K | 460510056.P | Kabelové prostupy z trub plastových do rýhy bez obsypu, průměru do 20 cm (pro chráničky 200) | m | 4.5 |  | 0 |  |  | základní |  | 0 | 0 | 0 | 0.04 | 0.18 | 64 | K | 3 |  |  |  | ROZPOCET | 0 | 0 | 0 | 0 | 0 | 1 | 0 | 64 | -862290270
45 | M | 000999108 | chránička trubka vrapovaná, červená pr.200 dle KP | m | 4.5 |  | 0 |  |  | základní |  | 0 | 0 | 0 | 0 | 0 | 128 | M | 3 |  |  |  | ROZPOCET | 0 | 0 | 0 | 0 | 0 | 1 | 0 | 128 | -575623437
46 | M | 000999105 | pěna montážní PUR 750ml | ks | 4 |  | 0 |  |  | základní |  | 0 | 0 | 0 | 0 | 0 | 128 | M | 3 |  |  |  | ROZPOCET | 0 | 0 | 0 | 0 | 0 | 1 | 0 | 128 | 1545230766
47 | K | 460520151.P | Křižovatka betonového kabelového žlabu s inženýrskými sítěmi bez zásypu | kus | 5 |  | 0 |  |  | základní |  | 0 | 0.194 | 0.97 | 0.186 | 0.93 | 64 | K | 3 |  |  |  | ROZPOCET | 0 | 0 | 0 | 0 | 0 | 1 | 0 | 64 | 851898580
48 | K | 460680305.P | Utěsnění průchodu zdivem kabelů do 1 kV systémem HRD - HRD100 | kus | 3 |  | 0 |  |  | základní |  | 0 | 0 | 0 | 0 | 0 | 64 | K | 3 |  |  |  | ROZPOCET | 0 | 0 | 0 | 0 | 0 | 1 | 0 | 64 | -151978958
49 | M | 000999112 | záslepka ø16 pro HRD94-1-6-16 | ks | 1 |  | 0 |  |  | základní |  | 0 | 0 | 0 | 0 | 0 | 128 | M | 3 |  |  |  | ROZPOCET | 0 | 0 | 0 | 0 | 0 | 1 | 0 | 128 | -1392537624
50 | M | 000999111 | HRD 94-1-6/16 | ks | 1 |  | 0 |  |  | základní |  | 0 | 0 | 0 | 0 | 0 | 128 | M | 3 |  |  |  | ROZPOCET | 0 | 0 | 0 | 0 | 0 | 1 | 0 | 128 | 1618924355
51 | M | 000999116 | HRD 100-1-1/30x4 | ks | 2 |  | 0 |  |  | základní |  | 0 | 0 | 0 | 0 | 0 | 128 | M | 3 |  |  |  | ROZPOCET | 0 | 0 | 0 | 0 | 0 | 1 | 0 | 128 | 914887948
52 | K | 460680308.P | Utěsnění průchodu zdivem kabelů do 22 kV systémem HRD - HRD200 | kus | 2 |  | 0 |  |  | základní |  | 0 | 0 | 0 | 0 | 0 | 64 | K | 3 |  |  |  | ROZPOCET | 0 | 0 | 0 | 0 | 0 | 1 | 0 | 64 | 717926002
53 | M | 000999099 | HRD200-1-3/d | ks | 2 |  | 0 |  |  | základní |  | 0 | 0 | 0 | 0 | 0 | 128 | M | 3 |  |  |  | ROZPOCET | 0 | 0 | 0 | 0 | 0 | 1 | 0 | 128 | -875500505
| D | 46-M4 | Zemní práce – ostatní |  |  |  | 0 |  |  |  |  | 0 |  | 0.001496 |  | 0 | 3 | D | 2 |  |  |  | ROZPOCET | [6 empty] | 0
54 | K | 460010024.P | Vytyčení trati vedení kabelového podzemního v zástavbě | km | 0.17 |  | 0 |  |  | základní |  | 0 | 0.0088 | 0.001496 | 0 | 0 | 64 | K | 3 |  |  |  | ROZPOCET | 0 | 0 | 0 | 0 | 0 | 1 | 0 | 64 | -1223510812
55 | K | 460010031.P | Vytyčení a vypískání poduličního zařízení trasy vedení ostatní sítě (PREdi, PVK, PPD,…) | kus | 2 |  | 0 |  |  | základní |  | 0 | 0 | 0 | 0 | 0 | 64 | K | 3 |  |  |  | ROZPOCET | 0 | 0 | 0 | 0 | 0 | 1 | 0 | 64 | 593979005
56 | K | 460010032.P | Vytyčení a vypískání poduličního zařízení trasy vedení sdělovací sítě | kus | 2 |  | 0 |  |  | základní |  | 0 | 0 | 0 | 0 | 0 | 64 | K | 3 |  |  |  | ROZPOCET | 0 | 0 | 0 | 0 | 0 | 1 | 0 | 64 | 1289191854
| D | OST | Ostatní |  |  |  | 0 |  |  |  |  | 0 |  | 0.02721 |  | 0 | 4 | D | 0 |  |  |  | ROZPOCET | [6 empty] | 0
57 | K | 119002121.P | Přechodová lávka do 2m včetně zábradlí - zřízení | kus | 6 |  | 0 |  |  | základní |  | 0 | 0.00065 | 0.0039 | 0 | 0 | 262144 | K | 1 |  |  |  | ROZPOCET | 0 | 0 | 0 | 0 | 0 | 1 | 0 | 262144 | -1522092067
58 | K | 119002122.P | Přechodová lávka do 2m včetně zábradlí - odstranění | kus | 6 |  | 0 |  |  | základní |  | 0 | 0 | 0 | 0 | 0 | 262144 | K | 1 |  |  |  | ROZPOCET | 0 | 0 | 0 | 0 | 0 | 1 | 0 | 262144 | -1288584248
59 | K | 119003215.P | Mobilní trubková zábrana výšky do 1,5 m pro zabezpečení výkopu - zřízení | m | 166.5 |  | 0 |  |  | základní |  | 0 | 0.00014 | 0.02331 | 0 | 0 | 262144 | K | 1 |  |  |  | ROZPOCET | 0 | 0 | 0 | 0 | 0 | 1 | 0 | 262144 | -109089362
60 | K | 119003216.P | Mobilní trubková zábrana výšky do 1,5 m pro zabezpečení výkopu - odstranění | m | 166.5 |  | 0 |  |  | základní |  | 0 | 0 | 0 | 0 | 0 | 262144 | K | 1 |  |  |  | ROZPOCET | 0 | 0 | 0 | 0 | 0 | 1 | 0 | 262144 | 760779809

## 922-OST - Ostatní náklady...
{d2e91971-dadc-4f48-a244-ca978f270ac1}
2
| KRYCÍ LIST SOUPISU PRACÍ | [7 empty] | v --- níže se nacházejí doplnkové a pomocné údaje k sestavám --- v | [8 empty] | False
Stavba:
Praha 6 - Vokovice, Vokovická, přeložka TS 4893, kVN a kNN, S-146587 aktualizace 23 - TSK
Objekt:
922 (směr) - Přeložka kabelů 22 kV
Soupis:
922/OST - Ostatní náklady kVN
| KSO: |  |  |  |  | CC-CZ:
| Místo: |  | Praha 6 - Vokovice |  |  | Datum: | 27. 1. 2023
| Zadavatel: |  |  |  |  | IČ: | 00063703
|  | Městská část Praha 6 |  |  |  | DIČ: | CZ00063703
| Uchazeč: |  |  |  |  | IČ: | Vyplň údaj
|  | Vyplň údaj |  |  |  | DIČ: | Vyplň údaj
| Projektant: |  |  |  |  | IČ: | 49306812
|  | Jiří Kroupa |  |  |  | DIČ: | CZ6511280391
| Zpracovatel: |  |  |  |  | IČ:
|  | VlKu |  |  |  | DIČ:
Poznámka:
| Cena bez DPH | [5 empty] | 0
|  |  | Základ daně |  |  | Sazba daně | Výše daně
| DPH | základní | 0 |  |  | 21% | 0
|  | snížená | 0 |  |  | 15% | 0
|  | zákl. přenesená | 0 |  |  | 21% | 0
|  | sníž. přenesená | 0 |  |  | 15% | 0
|  | nulová | 0 |  |  | 0% | 0
| Cena s DPH |  |  | v | CZK |  | 0
REKAPITULACE ČLENĚNÍ SOUPISU PRACÍ
Stavba:
Praha 6 - Vokovice, Vokovická, přeložka TS 4893, kVN a kNN, S-146587 aktualizace 23 - TSK
Objekt:
922 (směr) - Přeložka kabelů 22 kV
Soupis:
922/OST - Ostatní náklady kVN
Místo: |  |  | Praha 6 - Vokovice |  |  | Datum: | 27. 1. 2023
Zadavatel: |  |  | Městská část Praha 6 |  |  | Projektant: | Jiří Kroupa
Uchazeč: |  |  | Vyplň údaj |  |  | Zpracovatel: | VlKu
Kód dílu - Popis | [6 empty] | Cena celkem [CZK]
Náklady stavby celkem | [6 empty] | 0 | [11 empty] | -1
| OST - Ostatní | [5 empty] | 0
| O01 - Ostatní | [5 empty] | 0
SOUPIS PRACÍ
Stavba:
Praha 6 - Vokovice, Vokovická, přeložka TS 4893, kVN a kNN, S-146587 aktualizace 23 - TSK
Objekt:
922 (směr) - Přeložka kabelů 22 kV
Soupis:
922/OST - Ostatní náklady kVN
Místo: |  |  | Praha 6 - Vokovice |  |  | Datum: | 27. 1. 2023
Zadavatel: |  |  | Městská část Praha 6 |  |  | Projektant: | Jiří Kroupa
Uchazeč: |  |  | Vyplň údaj |  |  | Zpracovatel: | VlKu
PČ | Typ | Kód | Popis | MJ | Množství | J.cena [CZK] | Cena celkem [CZK] | Cenová soustava |  | DPH | J. Nh [h] | Nh celkem [h] | J. hmotnost [t] | Hmotnost celkem [t] | J. suť [t] | Suť Celkem [t]
Náklady soupisu celkem | [6 empty] | 0 |  |  |  |  | 0 |  | 0 |  | 0 |  | D | -1 | [7 empty] | 0
| D | OST | Ostatní |  |  |  | 0 |  |  |  |  | 0 |  | 0 |  | 0 | 4 | D | 0 | ROZPOCET | [6 empty] | 0
| D | O01 | Ostatní |  |  |  | 0 |  |  |  |  | 0 |  | 0 |  | 0 | 4 | D | 1 | ROZPOCET | [6 empty] | 0
1 | K | 000010036.P | Vypracování dokumentace skutečného provedení v digitální formě kabelů VN | kpl | 1 |  | 0 |  |  | základní |  | 0 | 0 | 0 | 0 | 0 | 262144 | K | 2 | ROZPOCET | 0 | 0 | 0 | 0 | 0 | 1 | 0 | 262144 | 787923670
| P |  | Poznámka k položce: U položek -011, -012, -035, -036, -037 vypracování dokumentace v digitální formě se cena stanoví podle vzorců uvedených v aktuální PN PREdi VA 911 příl. č. 2. | [14 empty] | P | 2
2 | K | 000010901.P | Inženýrská činnost při realizaci stavby | kpl | 1 |  | 0 |  |  | základní |  | 0 | 0 | 0 | 0 | 0 | 262144 | K | 2 | ROZPOCET | 0 | 0 | 0 | 0 | 0 | 1 | 0 | 262144 | 1751741639
3 | K | 000010912.P | Dopravně inženýrská opatření | kpl | 1 |  | 0 |  |  | základní |  | 0 | 0 | 0 | 0 | 0 | 262144 | K | 2 | ROZPOCET | 0 | 0 | 0 | 0 | 0 | 1 | 0 | 262144 | -1677855631
4 | K | 000020012.P | Geodetické vytýčení kabelové trasy+polohopis a kóty - délka nad 100 m | km | 0.2 |  | 0 |  |  | základní |  | 0 | 0 | 0 | 0 | 0 | 262144 | K | 2 | ROZPOCET | 0 | 0 | 0 | 0 | 0 | 1 | 0 | 262144 | -636973568
5 | K | 000020013.P | Geometrické zaměření kabelové trasy - délka nad 100 m | km | 0.2 |  | 0 |  |  | základní |  | 0 | 0 | 0 | 0 | 0 | 262144 | K | 2 | ROZPOCET | 0 | 0 | 0 | 0 | 0 | 1 | 0 | 262144 | -1742397022
6 | K | 000020014.P | Geodetické doměření spojek VN - připojení na síť VN PREdi | kus | 2 |  | 0 |  |  | základní |  | 0 | 0 | 0 | 0 | 0 | 262144 | K | 2 | ROZPOCET | 0 | 0 | 0 | 0 | 0 | 1 | 0 | 262144 | 486629040
7 | K | 000020022.P | Vytýčení hranice pozemku - trasa nad 100 m | km | 0.2 |  | 0 |  |  | základní |  | 0 | 0 | 0 | 0 | 0 | 262144 | K | 2 | ROZPOCET | 0 | 0 | 0 | 0 | 0 | 1 | 0 | 262144 | -702128594
8 | K | 210280002.P | Zkoušky a prohlídky el rozvodů a zařízení celková prohlídka pro objem mtž prací do 500 000 Kč | kus | 1 |  | 0 |  |  | základní |  | 0 | 0 | 0 | 0 | 0 | 262144 | K | 2 | ROZPOCET | 0 | 0 | 0 | 0 | 0 | 1 | 0 | 262144 | -1677294415
9 | K | 460561701.P | Zkoušky hutnění zasypaných rýh | kus | 2 |  | 0 |  |  | základní |  | 0 | 0 | 0 | 0 | 0 | 64 | K | 2 | ROZPOCET | 0 | 0 | 0 | 0 | 0 | 1 | 0 | 64 | -1748714607

## 922-P - Připojení do sítě...
{0bbd4df9-18e2-4cf6-ad75-fae21a89bb1b}
2
| KRYCÍ LIST SOUPISU PRACÍ | [7 empty] | v --- níže se nacházejí doplnkové a pomocné údaje k sestavám --- v | [8 empty] | False
Stavba:
Praha 6 - Vokovice, Vokovická, přeložka TS 4893, kVN a kNN, S-146587 aktualizace 23 - TSK
Objekt:
922 (směr) - Přeložka kabelů 22 kV
Soupis:
922/P - Připojení do sítě PREdi kVN
| KSO: |  |  |  |  | CC-CZ:
| Místo: |  | Praha 6 - Vokovice |  |  | Datum: | 27. 1. 2023
| Zadavatel: |  |  |  |  | IČ: | 00063703
|  | Městská část Praha 6 |  |  |  | DIČ: | CZ00063703
| Uchazeč: |  |  |  |  | IČ: | Vyplň údaj
|  | Vyplň údaj |  |  |  | DIČ: | Vyplň údaj
| Projektant: |  |  |  |  | IČ: | 49306812
|  | Jiří Kroupa |  |  |  | DIČ: | CZ6511280391
| Zpracovatel: |  |  |  |  | IČ:
|  | VlKu |  |  |  | DIČ:
Poznámka:
| Cena bez DPH | [5 empty] | 0
|  |  | Základ daně |  |  | Sazba daně | Výše daně
| DPH | základní | 0 |  |  | 21% | 0
|  | snížená | 0 |  |  | 15% | 0
|  | zákl. přenesená | 0 |  |  | 21% | 0
|  | sníž. přenesená | 0 |  |  | 15% | 0
|  | nulová | 0 |  |  | 0% | 0
| Cena s DPH |  |  | v | CZK |  | 0
REKAPITULACE ČLENĚNÍ SOUPISU PRACÍ
Stavba:
Praha 6 - Vokovice, Vokovická, přeložka TS 4893, kVN a kNN, S-146587 aktualizace 23 - TSK
Objekt:
922 (směr) - Přeložka kabelů 22 kV
Soupis:
922/P - Připojení do sítě PREdi kVN
Místo: |  |  | Praha 6 - Vokovice |  |  | Datum: | 27. 1. 2023
Zadavatel: |  |  | Městská část Praha 6 |  |  | Projektant: | Jiří Kroupa
Uchazeč: |  |  | Vyplň údaj |  |  | Zpracovatel: | VlKu
Kód dílu - Popis | [6 empty] | Cena celkem [CZK]
Náklady stavby celkem | [6 empty] | 0 | [11 empty] | -1
| M - Práce a dodávky M | [5 empty] | 0
| 46-M - Zemní práce při extr.mont.pracích | [5 empty] | 0
SOUPIS PRACÍ
Stavba:
Praha 6 - Vokovice, Vokovická, přeložka TS 4893, kVN a kNN, S-146587 aktualizace 23 - TSK
Objekt:
922 (směr) - Přeložka kabelů 22 kV
Soupis:
922/P - Připojení do sítě PREdi kVN
Místo: |  |  | Praha 6 - Vokovice |  |  | Datum: | 27. 1. 2023
Zadavatel: |  |  | Městská část Praha 6 |  |  | Projektant: | Jiří Kroupa
Uchazeč: |  |  | Vyplň údaj |  |  | Zpracovatel: | VlKu
PČ | Typ | Kód | Popis | MJ | Množství | J.cena [CZK] | Cena celkem [CZK] | Cenová soustava |  | DPH | J. Nh [h] | Nh celkem [h] | J. hmotnost [t] | Hmotnost celkem [t] | J. suť [t] | Suť Celkem [t]
Náklady soupisu celkem | [6 empty] | 0 |  |  |  |  | 0 |  | 0 |  | 0 |  | D | -1 | [7 empty] | 0
| D | M | Práce a dodávky M |  |  |  | 0 |  |  |  |  | 0 |  | 0 |  | 0 | 3 | D | 0 | ROZPOCET | [6 empty] | 0
| D | 46-M | Zemní práce při extr.mont.pracích |  |  |  | 0 |  |  |  |  | 0 |  | 0 |  | 0 | 3 | D | 1 | ROZPOCET | [6 empty] | 0
1 | K | 460720001.P | Připojení do sítě VN 1x spojkou včetně inženýrské činnosti | sada | 2 |  | 0 |  |  | základní |  | 0 | 0 | 0 | 0 | 0 | 64 | K | 2 | ROZPOCET | 0 | 0 | 0 | 0 | 0 | 1 | 0 | 64 | -213934516

## 922-MAT - Materiál PREdi kVN
{0172e4ff-53d5-44d1-9b2e-ce492d3c88a5}
2
| KRYCÍ LIST SOUPISU PRACÍ | [7 empty] | v --- níže se nacházejí doplnkové a pomocné údaje k sestavám --- v | [8 empty] | False
Stavba:
Praha 6 - Vokovice, Vokovická, přeložka TS 4893, kVN a kNN, S-146587 aktualizace 23 - TSK
Objekt:
922 (směr) - Přeložka kabelů 22 kV
Soupis:
922/MAT - Materiál PREdi kVN
| KSO: |  |  |  |  | CC-CZ:
| Místo: |  | Praha 6 - Vokovice |  |  | Datum: | 27. 1. 2023
| Zadavatel: |  |  |  |  | IČ: | 00063703
|  | Městská část Praha 6 |  |  |  | DIČ: | CZ00063703
| Uchazeč: |  |  |  |  | IČ: | Vyplň údaj
|  | Vyplň údaj |  |  |  | DIČ: | Vyplň údaj
| Projektant: |  |  |  |  | IČ: | 49306812
|  | Jiří Kroupa |  |  |  | DIČ: | CZ6511280391
| Zpracovatel: |  |  |  |  | IČ:
|  | VlKu |  |  |  | DIČ:
Poznámka:
| Cena bez DPH | [5 empty] | 0
|  |  | Základ daně |  |  | Sazba daně | Výše daně
| DPH | základní | 0 |  |  | 21% | 0
|  | snížená | 0 |  |  | 15% | 0
|  | zákl. přenesená | 0 |  |  | 21% | 0
|  | sníž. přenesená | 0 |  |  | 15% | 0
|  | nulová | 0 |  |  | 0% | 0
| Cena s DPH |  |  | v | CZK |  | 0
REKAPITULACE ČLENĚNÍ SOUPISU PRACÍ
Stavba:
Praha 6 - Vokovice, Vokovická, přeložka TS 4893, kVN a kNN, S-146587 aktualizace 23 - TSK
Objekt:
922 (směr) - Přeložka kabelů 22 kV
Soupis:
922/MAT - Materiál PREdi kVN
Místo: |  |  | Praha 6 - Vokovice |  |  | Datum: | 27. 1. 2023
Zadavatel: |  |  | Městská část Praha 6 |  |  | Projektant: | Jiří Kroupa
Uchazeč: |  |  | Vyplň údaj |  |  | Zpracovatel: | VlKu
Kód dílu - Popis | [6 empty] | Cena celkem [CZK]
Náklady stavby celkem | [6 empty] | 0 | [11 empty] | -1
| M - M | [5 empty] | 0
| 098 - Materiál PREdi | [5 empty] | 0
SOUPIS PRACÍ
Stavba:
Praha 6 - Vokovice, Vokovická, přeložka TS 4893, kVN a kNN, S-146587 aktualizace 23 - TSK
Objekt:
922 (směr) - Přeložka kabelů 22 kV
Soupis:
922/MAT - Materiál PREdi kVN
Místo: |  |  | Praha 6 - Vokovice |  |  | Datum: | 27. 1. 2023
Zadavatel: |  |  | Městská část Praha 6 |  |  | Projektant: | Jiří Kroupa
Uchazeč: |  |  | Vyplň údaj |  |  | Zpracovatel: | VlKu
PČ | Typ | Kód | Popis | MJ | Množství | J.cena [CZK] | Cena celkem [CZK] | Cenová soustava |  | DPH | J. Nh [h] | Nh celkem [h] | J. hmotnost [t] | Hmotnost celkem [t] | J. suť [t] | Suť Celkem [t]
Náklady soupisu celkem | [6 empty] | 0 |  |  |  |  | 0 |  | 0 |  | 0 |  | D | -1 | [7 empty] | 0
| D | M | M |  |  |  | 0 |  |  |  |  | 0 |  | 0 |  | 0 | 3 | D | 0 | ROZPOCET | [6 empty] | 0
| D | 098 | Materiál PREdi |  |  |  | 0 |  |  |  |  | 0 |  | 0 |  | 0 | 3 | D | 1 | ROZPOCET | [6 empty] | 0
1 | M | 000121211 | kabel AXEKVCEY+OT 1x240/25+OT 16/12 22kV | m | 674 |  | 0 |  |  | základní |  | 0 | 0 | 0 | 0 | 0 | 128 | M | 2 | ROZPOCET | 0 | 0 | 0 | 0 | 0 | 1 | 0 | 128 | 1299932791
2 | M | 000121527 | SMDU montážní sada ukončovací pro spojkování OT DB 12/6 s kabelem VN (Prysmian) | ks | 6 |  | 0 |  |  | základní |  | 0 | 0 | 0 | 0 | 0 | 128 | M | 2 | ROZPOCET | 0 | 0 | 0 | 0 | 0 | 1 | 0 | 128 | 29046842
3 | M | 000121570 | spojka kabel.EPJMe/EC 1C-24-F-T3-P1 C1.2 "Compact" Prysmian | ks | 6 |  | 0 |  |  | základní |  | 0 | 0 | 0 | 0 | 0 | 128 | M | 2 | ROZPOCET | 0 | 0 | 0 | 0 | 0 | 1 | 0 | 128 | -565911941
4 | M | 000120432 | konektor T se šrou.MSCEA/EC-630-C-24-rE-T3-185/300 (pro AXE 240) | ks | 6 |  | 0 |  |  | základní |  | 0 | 0 | 0 | 0 | 0 | 128 | M | 2 | ROZPOCET | 0 | 0 | 0 | 0 | 0 | 1 | 0 | 128 | 779947841

## 932-M - Zemní a montážní ...
{57893b71-2996-4e1f-8d0b-46af82789d37}
2
| KRYCÍ LIST SOUPISU PRACÍ | [7 empty] | v --- níže se nacházejí doplnkové a pomocné údaje k sestavám --- v | [8 empty] | False
Stavba:
Praha 6 - Vokovice, Vokovická, přeložka TS 4893, kVN a kNN, S-146587 aktualizace 23 - TSK
Objekt:
932 (směr) - Přeložka kabelů 1 kV
Soupis:
932/M - Zemní a montážní práce kNN
| KSO: |  |  |  |  | CC-CZ:
| Místo: |  | Praha 6 - Vokovice |  |  | Datum: | 27. 1. 2023
| Zadavatel: |  |  |  |  | IČ: | 00063703
|  | Městská část Praha 6 |  |  |  | DIČ: | CZ00063703
| Uchazeč: |  |  |  |  | IČ: | Vyplň údaj
|  | Vyplň údaj |  |  |  | DIČ: | Vyplň údaj
| Projektant: |  |  |  |  | IČ: | 49306812
|  | Jiří Kroupa |  |  |  | DIČ: | CZ6511280391
| Zpracovatel: |  |  |  |  | IČ:
|  | VlKu |  |  |  | DIČ:
Poznámka:
| Cena bez DPH | [5 empty] | 0
|  |  | Základ daně |  |  | Sazba daně | Výše daně
| DPH | základní | 0 |  |  | 21% | 0
|  | snížená | 0 |  |  | 15% | 0
|  | zákl. přenesená | 0 |  |  | 21% | 0
|  | sníž. přenesená | 0 |  |  | 15% | 0
|  | nulová | 0 |  |  | 0% | 0
| Cena s DPH |  |  | v | CZK |  | 0
REKAPITULACE ČLENĚNÍ SOUPISU PRACÍ
Stavba:
Praha 6 - Vokovice, Vokovická, přeložka TS 4893, kVN a kNN, S-146587 aktualizace 23 - TSK
Objekt:
932 (směr) - Přeložka kabelů 1 kV
Soupis:
932/M - Zemní a montážní práce kNN
Místo: |  |  | Praha 6 - Vokovice |  |  | Datum: | 27. 1. 2023
Zadavatel: |  |  | Městská část Praha 6 |  |  | Projektant: | Jiří Kroupa
Uchazeč: |  |  | Vyplň údaj |  |  | Zpracovatel: | VlKu
Kód dílu - Popis | [6 empty] | Cena celkem [CZK]
Náklady stavby celkem | [6 empty] | 0 | [11 empty] | -1
| M - Práce a dodávky M | [5 empty] | 0
| 21-M - Elektromontáže | [5 empty] | 0
| 46-M - Zemní práce při extr.mont.pracích | [5 empty] | 0
| 46-M1 - Zemní práce – povrchy | [5 empty] | 0
| 46-M2 - Zemní práce – výkopy | [5 empty] | 0
| 46-M3 - Zemní práce – uložení kabelů, skříně | [5 empty] | 0
| 46-M4 - Zemní práce – ostatní | [5 empty] | 0
| OST - Ostatní | [5 empty] | 0
SOUPIS PRACÍ
Stavba:
Praha 6 - Vokovice, Vokovická, přeložka TS 4893, kVN a kNN, S-146587 aktualizace 23 - TSK
Objekt:
932 (směr) - Přeložka kabelů 1 kV
Soupis:
932/M - Zemní a montážní práce kNN
Místo: |  |  | Praha 6 - Vokovice |  |  | Datum: | 27. 1. 2023
Zadavatel: |  |  | Městská část Praha 6 |  |  | Projektant: | Jiří Kroupa
Uchazeč: |  |  | Vyplň údaj |  |  | Zpracovatel: | VlKu
PČ | Typ | Kód | Popis | MJ | Množství | J.cena [CZK] | Cena celkem [CZK] | Cenová soustava |  | DPH | J. Nh [h] | Nh celkem [h] | J. hmotnost [t] | Hmotnost celkem [t] | J. suť [t] | Suť Celkem [t]
Náklady soupisu celkem | [6 empty] | 0 |  |  |  |  | 0 |  | 29.6861 |  | 150.1825 |  | D | -1 | [10 empty] | 0
| D | M | Práce a dodávky M |  |  |  | 0 |  |  |  |  | 0 |  | 29.6252 |  | 150.1825 | 3 | D | 0 |  |  |  | ROZPOCET | [6 empty] | 0
| D | 21-M | Elektromontáže |  |  |  | 0 |  |  |  |  | 0 |  | 0.04368 |  | 0 | 3 | D | 1 |  |  |  | ROZPOCET | [6 empty] | 0
1 | K | 210100006.P | Ukončení vodičů v rozváděči nebo na přístroji včetně zapojení průřezu žíly do 50 mm2 | kus | 9 |  | 0 |  |  | základní |  | 0 | 0 | 0 | 0 | 0 | 64 | K | 2 |  |  |  | ROZPOCET | 0 | 0 | 0 | 0 | 0 | 1 | 0 | 64 | 2078805762
2 | M | 35436314 | hlava rozdělovací smršťovaná přímá do 1kV SKE 4f/1+2 kabel 12-32mm/průřez 1,5-35mm | kus | 9 |  | 0 |  |  | základní |  | 0 | 0.0037 | 0.0333 | 0 | 0 | 8 | M | 2 |  |  |  | ROZPOCET | 0 | 0 | 0 | 0 | 0 | 1 | 0 | 4 | -1034487087
3 | K | 210100193.D | Demontáž ukončení kabelu NN do 3x 240 +120 mm2 ve skříni nebo rozvaděči NN | kpl | 17 |  | 0 |  |  | základní |  | 0 | 0 | 0 | 0 | 0 | 64 | K | 2 |  |  |  | ROZPOCET | 0 | 0 | 0 | 0 | 0 | 1 | 0 | 64 | -1529858530
4 | K | 210100193.P | Ukončení kabelů smršťovací rozdělovací hlavou nebo páskou se zapojením žíly do 3x240+120 mm2 | kus | 4 |  | 0 |  |  | základní |  | 0 | 0 | 0 | 0 | 0 | 64 | K | 2 |  |  |  | ROZPOCET | 0 | 0 | 0 | 0 | 0 | 1 | 0 | 64 | 702373109
5 | M | 000103210 | koncovka rozděl. SEH4 78-36/95-240 (CELLPACK) | ks | 4 |  | 0 |  |  | základní |  | 0 | 0 | 0 | 0 | 0 | 128 | M | 2 |  |  |  | ROZPOCET | 0 | 0 | 0 | 0 | 0 | 1 | 0 | 128 | -1797684038
6 | K | 210100194.P | Ukončení kabelů smršťovací rozdělovací hlavou se zapojením žíly do 3x240+120-OT mm2 a ukončení optotrubičky | kus | 20 |  | 0 |  |  | základní |  | 0 | 0 | 0 | 0 | 0 | 64 | K | 2 |  |  |  | ROZPOCET | 0 | 0 | 0 | 0 | 0 | 1 | 0 | 64 | -357839157
7 | M | 000120961 | koncovka rozděl. SKR5 100/40 - 120-300 (GPH) | ks | 20 |  | 0 |  |  | základní |  | 0 | 0 | 0 | 0 | 0 | 8 | M | 2 |  |  |  | ROZPOCET | 0 | 0 | 0 | 0 | 0 | 1 | 0 | 4 | 1280025711
8 | M | 000120995 | ohniodolná páska Scotch 77 š. 38mm, 6,1m (3M) | ks | 5 |  | 0 |  |  | základní |  | 0 | 0 | 0 | 0 | 0 | 8 | M | 2 |  |  |  | ROZPOCET | 0 | 0 | 0 | 0 | 0 | 1 | 0 | 4 | 1214697405
9 | M | 000120994 | pojistka 10mm proti vytržení pro koncovky a spojky MT (2x k DSM10, 1x k ES10), 10ks/bal. (GABOCOM) | bal | 3 |  | 0 |  |  | základní |  | 0 | 0 | 0 | 0 | 0 | 8 | M | 2 |  |  |  | ROZPOCET | 0 | 0 | 0 | 0 | 0 | 1 | 0 | 4 | -525135414
10 | K | 210100196.P | Rozpojení dvojkoncovky v SP5 a její zpětné připojení včetně projednání, kabelů 1kV do 3 x 240 + 120 mm2 | kus | 10 |  | 0 |  |  | základní |  | 0 | 0 | 0 | 0 | 0 | 64 | K | 2 |  |  |  | ROZPOCET | 0 | 0 | 0 | 0 | 0 | 1 | 0 | 64 | 49566052
11 | K | 210120102.P | Montáž pojistkových patron nožových | kus | 33 |  | 0 |  |  | základní |  | 0 | 0 | 0 | 0 | 0 | 64 | K | 2 |  |  |  | ROZPOCET | 0 | 0 | 0 | 0 | 0 | 1 | 0 | 64 | 1776802980
12 | K | 210191505.D | Demontáž skříní pojistkových tenkocementových přípojkových SP 3 až 5/1 | kus | 5 |  | 0 |  |  | základní |  | 0 | 0 | 0 | 0 | 0 | 64 | K | 2 |  |  |  | ROZPOCET | 0 | 0 | 0 | 0 | 0 | 1 | 0 | 64 | -1578654138
13 | K | 210191509.D | Demontáž skříní pojistkových tenkocementových rozpojovacích SR 4.1, 8.1 | kus | 1 |  | 0 |  |  | základní |  | 0 | 0 | 0 | 0 | 0 | 64 | K | 2 |  |  |  | ROZPOCET | 0 | 0 | 0 | 0 | 0 | 1 | 0 | 64 | 931952480
14 | K | 210000DMT.D | Odvoz a likvidace demontovaného materiálu | kpl | 1 |  | 0 |  |  | základní |  | 0 | 0 | 0 | 0 | 0 | 64 | K | 2 |  |  |  | ROZPOCET | 0 | 0 | 0 | 0 | 0 | 1 | 0 | 64 | -673380452
15 | K | 210191505.P | Montáž skříní pojistkových tenkocementových, plastových přípojkových SP 3 až 5/1 | kus | 6 |  | 0 |  |  | základní |  | 0 | 0 | 0 | 0 | 0 | 64 | K | 2 |  |  |  | ROZPOCET | 0 | 0 | 0 | 0 | 0 | 1 | 0 | 64 | 90836691
16 | K | 210191509.P | Montáž skříní pojistkových tenkocementových, plastových rozpojovacích SR 4.1, 8.1 | kus | 1 |  | 0 |  |  | základní |  | 0 | 0 | 0 | 0 | 0 | 64 | K | 2 |  |  |  | ROZPOCET | 0 | 0 | 0 | 0 | 0 | 1 | 0 | 64 | -200245010
17 | K | 210220020.P | Montáž uzemňovacího vedení vodičů FeZn pomocí svorek v zemi páskou do 120 mm2 ve městské zástavbě | m | 150 |  | 0 |  |  | základní |  | 0 | 0 | 0 | 0 | 0 | 64 | K | 2 |  |  |  | ROZPOCET | 0 | 0 | 0 | 0 | 0 | 1 | 0 | 64 | 75756130
18 | M | 000102316 | pásek zemnicí - pozink 30x4mm | kg | 158 |  | 0 |  |  | základní |  | 0 | 0 | 0 | 0 | 0 | 128 | M | 2 |  |  |  | ROZPOCET | 0 | 0 | 0 | 0 | 0 | 1 | 0 | 128 | -1560679496
19 | K | 210220302.P | Montáž svorek typu ST, SJ, SK, SZ, SR 01, 02 se 3 a více šrouby | kus | 6 |  | 0 |  |  | základní |  | 0 | 0 | 0 | 0 | 0 | 64 | K | 2 |  |  |  | ROZPOCET | 0 | 0 | 0 | 0 | 0 | 1 | 0 | 64 | 1570467524
20 | M | 000103710 | svorka zemnicí SR 02 (pásek-pásek) | ks | 6 |  | 0 |  |  | základní |  | 0 | 0 | 0 | 0 | 0 | 128 | M | 2 |  |  |  | ROZPOCET | 0 | 0 | 0 | 0 | 0 | 1 | 0 | 128 | 1603577062
21 | K | 210810014.P | Montáž měděných kabelů CYKY, 1 kV 4x16 mm2 uložených volně | m | 5 |  | 0 |  |  | základní |  | 0 | 0 | 0 | 0 | 0 | 64 | K | 2 |  |  |  | ROZPOCET | 0 | 0 | 0 | 0 | 0 | 1 | 0 | 64 | -4672456
22 | M | PKB.711030 | CYKY-J 4x16 RE | km | 0.005 |  | 0 |  |  | základní |  | 0 | 0.9 | 0.0045 | 0 | 0 | 8 | M | 2 |  |  |  | ROZPOCET | 0 | 0 | 0 | 0 | 0 | 1 | 0 | 4 | 1589347670
23 | K | 210021056.P | Montáž příchytek kovových typ Sonap profil do 54 mm | kus | 12 |  | 0 |  |  | základní |  | 0 | 0 | 0 | 0 | 0 | 64 | K | 2 |  |  |  | ROZPOCET | 0 | 0 | 0 | 0 | 0 | 1 | 0 | 64 | 870520314
24 | K | 210901078.D | Demontáž hliníkových kabelů plastových 1kV do 3x240+120 mm2 volně uložených | m | 14 |  | 0 |  |  | základní |  | 0 | 0 | 0 | 0 | 0 | 64 | K | 2 |  |  |  | ROZPOCET | 0 | 0 | 0 | 0 | 0 | 1 | 0 | 64 | -430207238
25 | K | 210901078.P | Montáž hliníkových kabelů AYKY 1kV 3x240+120 mm2 volně uložených (včetně OT) | m | 1344 |  | 0 |  |  | základní |  | 0 | 0 | 0 | 0 | 0 | 64 | K | 2 |  |  |  | ROZPOCET | 0 | 0 | 0 | 0 | 0 | 1 | 0 | 64 | 1321454798
26 | K | 210950101.P | Další štítek označovací na kabel vč. štítku | kus | 16 |  | 0 |  |  | základní |  | 0 | 0 | 0 | 0 | 0 | 64 | K | 2 |  |  |  | ROZPOCET | 0 | 0 | 0 | 0 | 0 | 1 | 0 | 64 | -241422324
27 | M | 000105031 | štítek kabelový s tiskem | ks | 16 |  | 0 |  |  | základní |  | 0 | 0 | 0 | 0 | 0 | 128 | M | 2 |  |  |  | ROZPOCET | 0 | 0 | 0 | 0 | 0 | 1 | 0 | 128 | -1665642783
28 | M | 000106265 | řemínek upevňovací | ks | 16 |  | 0 |  |  | základní |  | 0 | 0 | 0 | 0 | 0 | 128 | M | 2 |  |  |  | ROZPOCET | 0 | 0 | 0 | 0 | 0 | 1 | 0 | 128 | -1983290694
29 | K | 220182005 | Uložení trubky HDPE pro optický kabel do kabelového žlabu | kus | 12 |  | 0 |  |  | základní |  | 0 | 0.00014 | 0.00168 | 0 | 0 | 64 | K | 2 |  |  |  | ROZPOCET | 0 | 0 | 0 | 0 | 0 | 1 | 0 | 64 | 289058009
| P |  | Poznámka k položce: Vícepráce bod č.4 - Montáž OT z přípojkové skříně | [14 empty] | P | 2
30 | M | 000122366 | koncovka netlaková SK12 na mikrotrubičku 12/8 (GABOCOM) | ks | 12 |  | 0 |  |  | základní |  | 0 | 0 | 0 | 0 | 0 | 128 | M | 2 |  |  |  | ROZPOCET | 0 | 0 | 0 | 0 | 0 | 1 | 0 | 128 | -213536427
31 | M | 000120993.V | Mikrotrubička 12/10mm | ks | 12 |  | 0 |  |  | základní |  | 0 | 0 | 0 | 0 | 0 | 128 | M | 2 |  |  |  | ROZPOCET | 0 | 0 | 0 | 0 | 0 | 1 | 0 | 128 | -1360232316
| P |  | Poznámka k položce: Vícepráce bod č.4 - Montáž OT z přípojkové skříně | [14 empty] | P | 2
32 | K | 220233061.P | Tlakování optotrubky | m | 1344 |  | 0 |  |  | základní |  | 0 | 0 | 0 | 0 | 0 | 64 | K | 2 |  |  |  | ROZPOCET | 0 | 0 | 0 | 0 | 0 | 1 | 0 | 64 | -1240206827
33 | K | 220233062.P | Kalibrace optotrubky | m | 1344 |  | 0 |  |  | základní |  | 0 | 0 | 0 | 0 | 0 | 64 | K | 2 |  |  |  | ROZPOCET | 0 | 0 | 0 | 0 | 0 | 1 | 0 | 64 | -1237039197
34 | K | 210101238.P | Propojení kabelů celoplastových spojkou do 1 kVsmršťovací do 3x240+120, včetně propojení optotrubičky (bez materiálu 2m pásky Scotch a 0,5m trubky HFFR) | kus | 6 |  | 0 |  |  | základní |  | 0 | 0 | 0 | 0 | 0 | 64 | K | 2 |  |  |  | ROZPOCET | 0 | 0 | 0 | 0 | 0 | 1 | 0 | 64 | -1546906050
35 | M | 000119279 | trubka HFFR, 32/27, zelená s bílými pruhy "O.K.PRE" | m | 3 |  | 0 |  |  | základní |  | 0 | 0 | 0 | 0 | 0 | 8 | M | 2 |  |  |  | ROZPOCET | 0 | 0 | 0 | 0 | 0 | 1 | 0 | 4 | -416453067
36 | M | 000103692 | spojka kabel. Al lis. 120 ALU-H | ks | 6 |  | 0 |  |  | základní |  | 0 | 0 | 0 | 0 | 0 | 128 | M | 2 |  |  |  | ROZPOCET | 0 | 0 | 0 | 0 | 0 | 1 | 0 | 128 | -2075794445
37 | M | 000103586 | spojka kabel. Al lis. 240 ALU-H | ks | 18 |  | 0 |  |  | základní |  | 0 | 0 | 0 | 0 | 0 | 8 | M | 2 |  |  |  | ROZPOCET | 0 | 0 | 0 | 0 | 0 | 1 | 0 | 4 | -1546920509
38 | M | 000103222 | spojka smršťovací SMH4 95-300/042 (CELLPACK) | ks | 6 |  | 0 |  |  | základní |  | 0 | 0 | 0 | 0 | 0 | 8 | M | 2 |  |  |  | ROZPOCET | 0 | 0 | 0 | 0 | 0 | 1 | 0 | 4 | -2098103442
39 | M | 000120990 | koncovka ES10 indoor na mikrotrubičku 10/6, vnitřní, bez pojistky, bílá (GABOCOM) | ks | 6 |  | 0 |  |  | základní |  | 0 | 0 | 0 | 0 | 0 | 8 | M | 2 |  |  |  | ROZPOCET | 0 | 0 | 0 | 0 | 0 | 1 | 0 | 4 | 258673079
40 | K | 741110053 | Montáž trubka plastová ohebná D přes 35 mm uložená volně | m | 12 |  | 0 |  |  | základní |  | 0 | 0 | 0 | 0 | 0 | 16 | K | 2 |  |  |  | ROZPOCET | 0 | 0 | 0 | 0 | 0 | 1 | 0 | 16 | 251003447
| P |  | Poznámka k položce: Vícepráce bod č.4 - Montáž OT z přípojkové skříně | [14 empty] | P | 2
41 | M | 34571352 | trubka elektroinstalační ohebná dvouplášťová korugovaná (chránička) D 52/63mm, HDPE+LDPE | m | 12 |  | 0 |  |  | základní |  | 0 | 0.00035 | 0.0042 | 0 | 0 | 8 | M | 2 |  |  |  | ROZPOCET | 0 | 0 | 0 | 0 | 0 | 1 | 0 | 4 | 580818161
| P |  | Poznámka k položce: Vícepráce bod č.4 - Montáž OT z přípojkové skříně | [14 empty] | P | 2
42 | K | PRE004010.P | Zaslepení smršťovací čepičkou proti vlkosti pro kabel NN do 3x240+120 mm2 | kus | 30 |  | 0 |  |  | základní |  | 0 | 0 | 0 | 0 | 0 | 64 | K | 2 |  |  |  | ROZPOCET | 0 | 0 | 0 | 0 | 0 | 1 | 0 | 64 | 1416291307
43 | K | PRE004030.P | Asistence zhotovitele při kalibraci a tlakování, pro skříně rozpojovací a přípojkové (1 kus = 1 skříň) | kus | 7 |  | 0 |  |  | základní |  | 0 | 0 | 0 | 0 | 0 | 64 | K | 2 |  |  |  | ROZPOCET | 0 | 0 | 0 | 0 | 0 | 1 | 0 | 64 | -1466558569
44 | K | PRE004040.P | Asistence zhotovitele při kalibraci a tlakování v trafostanicích, včetně příkazu "B" (1 kus = 1TS) | kus | 1 |  | 0 |  |  | základní |  | 0 | 0 | 0 | 0 | 0 | 64 | K | 2 |  |  |  | ROZPOCET | 0 | 0 | 0 | 0 | 0 | 1 | 0 | 64 | -256306689
45 | K | PRE004190.P | Technická koordinace zhotovitele u kabelových staveb pro skříně SS, SR, SD bez přemístění do oplocení | kus | 6 |  | 0 |  |  | základní |  | 0 | 0 | 0 | 0 | 0 | 64 | K | 2 |  |  |  | ROZPOCET | 0 | 0 | 0 | 0 | 0 | 1 | 0 | 64 | -2067054983
| D | 46-M | Zemní práce při extr.mont.pracích |  |  |  | 0 |  |  |  |  | 0 |  | 29.5815 |  | 150.1825 | 3 | D | 1 |  |  |  | ROZPOCET | [6 empty] | 0
| D | 46-M1 | Zemní práce – povrchy |  |  |  | 0 |  |  |  |  | 0 |  | 17.1411 |  | 68.1 | 3 | D | 2 |  |  |  | ROZPOCET | [6 empty] | 0
46 | K | 460030011.P | Sejmutí drnu jakékoliv tloušťky | m2 | 47 |  | 0 |  |  | základní |  | 0 | 0 | 0 | 0 | 0 | 64 | K | 3 |  |  |  | ROZPOCET | 0 | 0 | 0 | 0 | 0 | 1 | 0 | 64 | -1968560797
47 | K | 460030031.P | Rozebrání dlažeb ručně z kostek velkých, zámkové dlažby do písku spáry nezalité | m2 | 42 |  | 0 |  |  | základní |  | 0 | 0 | 0 | 0 | 0 | 64 | K | 3 |  |  |  | ROZPOCET | 0 | 0 | 0 | 0 | 0 | 1 | 0 | 64 | -1327367722
| VV |  | 32+10 |  | 42 | [12 empty] | VV | 3 | 2 | True | 1 | ROZPOCET
48 | K | 460030141.P | Odstranění podkladu nebo krytu komunikace z kameniva tloušťky do 10 cm | m2 | 67 |  | 0 |  |  | základní |  | 0 | 0 | 0 | 0.1 | 6.7 | 64 | K | 3 |  |  |  | ROZPOCET | 0 | 0 | 0 | 0 | 0 | 1 | 0 | 64 | -838297526
49 | K | 460030142.P | Odstranění podkladu nebo krytu komunikace z kameniva tloušťky do 20 cm | m2 | 155 |  | 0 |  |  | základní |  | 0 | 0 | 0 | 0.2 | 31 | 64 | K | 3 |  |  |  | ROZPOCET | 0 | 0 | 0 | 0 | 0 | 1 | 0 | 64 | -146223523
| VV |  | 113+32+10 |  | 155 | [12 empty] | VV | 3 | 2 | True | 1 | ROZPOCET
50 | K | 460030143.P | Odstranění podkladu nebo krytu komunikace z kameniva tloušťky do 30 cm | m2 | 12 |  | 0 |  |  | základní |  | 0 | 0 | 0 | 0.3 | 3.6 | 64 | K | 3 |  |  |  | ROZPOCET | 0 | 0 | 0 | 0 | 0 | 1 | 0 | 64 | 1287173391
51 | K | 460030163.P | Odstranění podkladu nebo krytu komunikace včetně rozpojení na kusy a zarovnání styčné spáry z betonu prostého tloušťky do 10 cm | m2 | 67 |  | 0 |  |  | základní |  | 0 | 0 | 0 | 0.1 | 6.7 | 64 | K | 3 |  |  |  | ROZPOCET | 0 | 0 | 0 | 0 | 0 | 1 | 0 | 64 | 865229820
52 | K | 460030165.P | Odstranění podkladu nebo krytu komunikace včetně rozpojení na kusy a zarovnání styčné spáry z betonu prostého tloušťky do 30 cm | m2 | 12 |  | 0 |  |  | základní |  | 0 | 0 | 0 | 0.3 | 3.6 | 64 | K | 3 |  |  |  | ROZPOCET | 0 | 0 | 0 | 0 | 0 | 1 | 0 | 64 | 1251715283
53 | K | 460030171.P | Odstranění krytu komunikace ze živice tloušťky do 5 cm | m2 | 180 |  | 0 |  |  | základní |  | 0 | 0 | 0 | 0.05 | 9 | 64 | K | 3 |  |  |  | ROZPOCET | 0 | 0 | 0 | 0 | 0 | 1 | 0 | 64 | -655373130
| VV |  | 67+113 |  | 180 | [12 empty] | VV | 3 | 2 | True | 1 | ROZPOCET
54 | K | 460030172.P | Odstranění krytu komunikace ze živice tloušťky do 10 cm | m2 | 12 |  | 0 |  |  | základní |  | 0 | 0 | 0 | 0.1 | 1.2 | 64 | K | 3 |  |  |  | ROZPOCET | 0 | 0 | 0 | 0 | 0 | 1 | 0 | 64 | 224054744
55 | K | 460030182.P | Řezání podkladu nebo krytu hloubky do 15 cm | m | 75 |  | 0 |  |  | základní |  | 0 | 0 | 0 | 0 | 0 | 64 | K | 3 |  |  |  | ROZPOCET | 0 | 0 | 0 | 0 | 0 | 1 | 0 | 64 | -1034946943
56 | K | 460030183.P | Řezání podkladu nebo krytu hloubky do 30 cm | m | 30 |  | 0 |  |  | základní |  | 0 | 0 | 0 | 0 | 0 | 64 | K | 3 |  |  |  | ROZPOCET | 0 | 0 | 0 | 0 | 0 | 1 | 0 | 64 | 647283849
57 | K | 460080112.P | Bourání podkladu betonového se záhozem jámy sypaninou | m3 | 6.3 |  | 0 |  |  | základní |  | 0 | 0 | 0 | 1 | 6.3 | 64 | K | 3 |  |  |  | ROZPOCET | 0 | 0 | 0 | 0 | 0 | 1 | 0 | 64 | -198864228
58 | K | 460600023.P | Vodorovné přemístění horniny jakékoliv třídy do 1000 m | m3 | 150.183 |  | 0 |  |  | základní |  | 0 | 0 | 0 | 0 | 0 | 64 | K | 3 |  |  |  | ROZPOCET | 0 | 0 | 0 | 0 | 0 | 1 | 0 | 64 | 878903313
59 | K | 460600031.P | Příplatek k vodorovnému přemístění horniny za každých dalších 1000 m (km x m3) | m3 | 2853.477 |  | 0 |  |  | základní |  | 0 | 0 | 0 | 0 | 0 | 64 | K | 3 |  |  |  | ROZPOCET | 0 | 0 | 0 | 0 | 0 | 1 | 0 | 64 | -621066259
| VV |  | 150,183*19 |  | 2853.477 | [12 empty] | VV | 3 | 2 | True | 1 | ROZPOCET
60 | K | 460600082.P | Poplatek za skládku zeminy | m3 | 82.083 |  | 0 |  |  | základní |  | 0 | 0 | 0 | 0 | 0 | 64 | K | 3 |  |  |  | ROZPOCET | 0 | 0 | 0 | 0 | 0 | 1 | 0 | 64 | -361441495
61 | K | 460600083.P | Poplatek za skládku betonu a sutě | m3 | 57.9 |  | 0 |  |  | základní |  | 0 | 0 | 0 | 0 | 0 | 64 | K | 3 |  |  |  | ROZPOCET | 0 | 0 | 0 | 0 | 0 | 1 | 0 | 64 | -317672049
62 | K | 460600084.P | Poplatek za skládku asfaltu | m3 | 10.2 |  | 0 |  |  | základní |  | 0 | 0 | 0 | 0 | 0 | 64 | K | 3 |  |  |  | ROZPOCET | 0 | 0 | 0 | 0 | 0 | 1 | 0 | 64 | -1320065761
63 | K | 460620007.P | Zatravnění včetně zalití vodou na rovině i ve svahu | m2 | 47 |  | 0 |  |  | základní |  | 0 | 0 | 0 | 0 | 0 | 64 | K | 3 |  |  |  | ROZPOCET | 0 | 0 | 0 | 0 | 0 | 1 | 0 | 64 | -610525105
64 | K | 460620009.P | Rozhrnutí ornice a úprava pláně před osetím na rovině i ve svahu | m2 | 47 |  | 0 |  |  | základní |  | 0 | 0 | 0 | 0 | 0 | 64 | K | 3 |  |  |  | ROZPOCET | 0 | 0 | 0 | 0 | 0 | 1 | 0 | 64 | 187837138
65 | K | 460650052.P | Zřízení podkladní vrstvy vozovky a chodníku ze štěrkodrti se zhutněním tloušťky do 10 cm | m2 | 67 |  | 0 |  |  | základní |  | 0 | 0 | 0 | 0 | 0 | 64 | K | 3 |  |  |  | ROZPOCET | 0 | 0 | 0 | 0 | 0 | 1 | 0 | 64 | -1359045506
66 | K | 460650053.P | Zřízení podkladní vrstvy vozovky a chodníku ze štěrkodrti se zhutněním tloušťky do 15 cm | m2 | 13 |  | 0 |  |  | základní |  | 0 | 0 | 0 | 0 | 0 | 64 | K | 3 |  |  |  | ROZPOCET | 0 | 0 | 0 | 0 | 0 | 1 | 0 | 64 | 1635583667
| VV |  | 10+3 |  | 13 | [12 empty] | VV | 3 | 2 | True | 1 | ROZPOCET
67 | K | 460650054.P | Zřízení podkladní vrstvy vozovky a chodníku ze štěrkodrti se zhutněním tloušťky do 20 cm | m2 | 145 |  | 0 |  |  | základní |  | 0 | 0 | 0 | 0 | 0 | 64 | K | 3 |  |  |  | ROZPOCET | 0 | 0 | 0 | 0 | 0 | 1 | 0 | 64 | 1293533210
| VV |  | 113+32 |  | 145 | [12 empty] | VV | 3 | 2 | True | 1 | ROZPOCET
68 | K | 460650055.P | Zřízení podkladní vrstvy vozovky a chodníku ze štěrkodrti se zhutněním tloušťky do 25 cm | m2 | 12 |  | 0 |  |  | základní |  | 0 | 0 | 0 | 0 | 0 | 64 | K | 3 |  |  |  | ROZPOCET | 0 | 0 | 0 | 0 | 0 | 1 | 0 | 64 | -1334197543
69 | K | 460650081.P | Zřízení podkladní vrstvy vozovky nebo chodníku z betonu prostého tloušťky do 10 cm | m2 | 67 |  | 0 |  |  | základní |  | 0 | 0 | 0 | 0 | 0 | 64 | K | 3 |  |  |  | ROZPOCET | 0 | 0 | 0 | 0 | 0 | 1 | 0 | 64 | -773299568
70 | K | 460650083.P | Zřízení podkladní vrstvy vozovky z betonu prostého tloušťky do 20 cm | m2 | 12 |  | 0 |  |  | základní |  | 0 | 0 | 0 | 0 | 0 | 64 | K | 3 |  |  |  | ROZPOCET | 0 | 0 | 0 | 0 | 0 | 1 | 0 | 64 | -445742146
71 | K | 460650136.P | Zřízení krytu vozovky nebo chodníku z litého asfaltu tloušťky 5 cm | m2 | 67 |  | 0 |  |  | základní |  | 0 | 0 | 0 | 0 | 0 | 64 | K | 3 |  |  |  | ROZPOCET | 0 | 0 | 0 | 0 | 0 | 1 | 0 | 64 | 860002643
72 | K | 460650151.P | Kladení dlažby z kostek kamenných velkých do lože z kameniva těženého | m2 | 10 |  | 0 |  |  | základní |  | 0 | 0 | 0 | 0 | 0 | 64 | K | 3 |  |  |  | ROZPOCET | 0 | 0 | 0 | 0 | 0 | 1 | 0 | 64 | -1479185564
73 | M | 000999077 | Velká dlažba - linka | bm | 1.5 |  | 0 |  |  | základní |  | 0 | 0 | 0 | 0 | 0 | 128 | M | 3 |  |  |  | ROZPOCET | 0 | 0 | 0 | 0 | 0 | 1 | 0 | 128 | 664068957
| VV |  | 10*0,15 |  | 1.5 | [12 empty] | VV | 3 | 2 | True | 1 | ROZPOCET
74 | K | 460650161.P | Kladení dlažby z dlaždic betonových 4hranných do lože z kameniva těženého | m2 | 3 |  | 0 |  |  | základní |  | 0 | 0 | 0 | 0 | 0 | 64 | K | 3 |  |  |  | ROZPOCET | 0 | 0 | 0 | 0 | 0 | 1 | 0 | 64 | -385795035
75 | M | 000999075 | Velká dlažba VD (t/2,7 m2) | m2 | 3 |  | 0 |  |  | základní |  | 0 | 0 | 0 | 0 | 0 | 128 | M | 3 |  |  |  | ROZPOCET | 0 | 0 | 0 | 0 | 0 | 1 | 0 | 128 | -1489657631
76 | K | 460650162.P | Kladení dlažby z dlaždic betonových tvarovaných a zámkových do lože z kameniva těženého | m2 | 32 |  | 0 |  |  | základní |  | 0 | 0 | 0 | 0 | 0 | 64 | K | 3 |  |  |  | ROZPOCET | 0 | 0 | 0 | 0 | 0 | 1 | 0 | 64 | 1189132616
77 | M | 000999079 | Betonová dlažba, zámková dlažba | m2 | 4.8 |  | 0 |  |  | základní |  | 0 | 0 | 0 | 0 | 0 | 128 | M | 3 |  |  |  | ROZPOCET | 0 | 0 | 0 | 0 | 0 | 1 | 0 | 128 | 2114382322
| VV |  | 32*0,15 |  | 4.8 | [12 empty] | VV | 3 | 2 | True | 1 | ROZPOCET
78 | K | 460650175.P | Očištění dlaždic betonových čtyřhranných z rozebraných dlažeb | m2 | 10 |  | 0 |  |  | základní |  | 0 | 0 | 0 | 0 | 0 | 64 | K | 3 |  |  |  | ROZPOCET | 0 | 0 | 0 | 0 | 0 | 1 | 0 | 64 | -1722196671
79 | K | 460650176.P | Očištění dlaždic betonových tvarovaných nebo zámkových z rozebraných dlažeb | m2 | 32 |  | 0 |  |  | základní |  | 0 | 0 | 0 | 0 | 0 | 64 | K | 3 |  |  |  | ROZPOCET | 0 | 0 | 0 | 0 | 0 | 1 | 0 | 64 | 481602648
80 | K | 460650202.P | Lepenka pod litý asfalt (chodník), vč. materiálu | m2 | 67 |  | 0 |  |  | základní |  | 0 | 0 | 0 | 0 | 0 | 64 | K | 3 |  |  |  | ROZPOCET | 0 | 0 | 0 | 0 | 0 | 1 | 0 | 64 | 1963110043
81 | K | 577143111.P | Asfaltový beton vrstva obrusná ACO 8 (ABJ) tl 50 mm š do 3 m z nemodifikovaného asfaltu | m2 | 113 |  | 0 |  |  | základní |  | 0 | 0.12966 | 14.6516 | 0 | 0 | 64 | K | 3 |  |  |  | ROZPOCET | 0 | 0 | 0 | 0 | 0 | 1 | 0 | 64 | 1632339893
82 | K | 577176111.P | Asfaltový beton vrstva ložní ACL 22 (ABVH) tl 80 mm š do 3 m z nemodifikovaného asfaltu | m2 | 12 |  | 0 |  |  | základní |  | 0 | 0.20746 | 2.4895 | 0 | 0 | 64 | K | 3 |  |  |  | ROZPOCET | 0 | 0 | 0 | 0 | 0 | 1 | 0 | 64 | -283808292
83 | K | 997006512.P | Vodorovná doprava kostek a dlažby na mezideponii s naložením na dopravní prostředek a složením přes 100 m do 1 km | t | 5.025 |  | 0 |  |  | základní |  | 0 | 0 | 0 | 0 | 0 | 64 | K | 3 |  |  |  | ROZPOCET | 0 | 0 | 0 | 0 | 0 | 1 | 0 | 64 | -252014594
| VV |  | ((10)*0,126)+(32/8,5) |  | 5.025 | [12 empty] | VV | 3 | 2 | True | 1 | ROZPOCET
| D | 46-M2 | Zemní práce – výkopy |  |  |  | 0 |  |  |  |  | 0 |  | 0 |  | 0 | 3 | D | 2 |  |  |  | ROZPOCET | [6 empty] | 0
84 | K | 460200143.P | Hloubení kabelových zapažených a nezapažených rýh ručně š 35 cm, hl 60 cm, v hornině tř 3 | m | 45 |  | 0 |  |  | základní |  | 0 | 0 | 0 | 0 | 0 | 64 | K | 3 |  |  |  | ROZPOCET | 0 | 0 | 0 | 0 | 0 | 1 | 0 | 64 | -303371734
85 | K | 460200243.P | Hloubení kabelových zapažených a nezapažených rýh ručně š 50 cm, hl 60 cm, v hornině tř 3 | m | 284 |  | 0 |  |  | základní |  | 0 | 0 | 0 | 0 | 0 | 64 | K | 3 |  |  |  | ROZPOCET | 0 | 0 | 0 | 0 | 0 | 1 | 0 | 64 | -1659988869
86 | K | 460200263.P | Hloubení kabelových zapažených a nezapažených rýh ručně š 50 cm, hl 80 cm, v hornině tř 3 | m | 25 |  | 0 |  |  | základní |  | 0 | 0 | 0 | 0 | 0 | 64 | K | 3 |  |  |  | ROZPOCET | 0 | 0 | 0 | 0 | 0 | 1 | 0 | 64 | 1580845376
87 | K | 460200304.P | Hloubení kabelových zapažených a nezapažených rýh ručně š 50 cm, hl 120 cm, v hornině tř 4 | m | 7.5 |  | 0 |  |  | základní |  | 0 | 0 | 0 | 0 | 0 | 64 | K | 3 |  |  |  | ROZPOCET | 0 | 0 | 0 | 0 | 0 | 1 | 0 | 64 | 668666608
88 | K | 460201023.P | Hloubení kabelových zapažených a nezapažených rýh ručně š 100 cm, hl 60 cm, v hornině tř 3 | m | 45 |  | 0 |  |  | základní |  | 0 | 0 | 0 | 0 | 0 | 64 | K | 3 |  |  |  | ROZPOCET | 0 | 0 | 0 | 0 | 0 | 1 | 0 | 64 | -1503027010
89 | K | 460201084.P | Hloubení kabelových zapažených a nezapažených rýh ručně š 100 cm, hl 120 cm, v hornině tř 4 | m | 9 |  | 0 |  |  | základní |  | 0 | 0 | 0 | 0 | 0 | 64 | K | 3 |  |  |  | ROZPOCET | 0 | 0 | 0 | 0 | 0 | 1 | 0 | 64 | -1669655345
90 | K | 460230003.P | Hloubení zapažených a nezapažených jam kabelových spojek do 1 kV ručně v hornině tř 3 (1,2 m3) | kus | 6 |  | 0 |  |  | základní |  | 0 | 0 | 0 | 0 | 0 | 64 | K | 3 |  |  |  | ROZPOCET | 0 | 0 | 0 | 0 | 0 | 1 | 0 | 64 | 33029154
91 | K | 460230301.P | Hloubení jam (sondy, startovací jámy, rýhy pod obruby...) ručně v hornině tř. 3 | m3 | 9.3 |  | 0 |  |  | základní |  | 0 | 0 | 0 | 0 | 0 | 64 | K | 3 |  |  |  | ROZPOCET | 0 | 0 | 0 | 0 | 0 | 1 | 0 | 64 | 2075898371
92 | K | 460560123.P | Zásyp rýh ručně šířky 35 cm, hloubky 40 cm, z horniny třídy 3 | m | 45 |  | 0 |  |  | základní |  | 0 | 0 | 0 | 0 | 0 | 64 | K | 3 |  |  |  | ROZPOCET | 0 | 0 | 0 | 0 | 0 | 1 | 0 | 64 | -1923932393
93 | K | 460560223.P | Zásyp rýh ručně šířky 50 cm, hloubky 40 cm, z horniny třídy 3 | m | 284 |  | 0 |  |  | základní |  | 0 | 0 | 0 | 0 | 0 | 64 | K | 3 |  |  |  | ROZPOCET | 0 | 0 | 0 | 0 | 0 | 1 | 0 | 64 | 1432007271
94 | K | 460560243.P | Zásyp rýh ručně šířky 50 cm, hloubky 60 cm, z horniny třídy 3 | m | 25 |  | 0 |  |  | základní |  | 0 | 0 | 0 | 0 | 0 | 64 | K | 3 |  |  |  | ROZPOCET | 0 | 0 | 0 | 0 | 0 | 1 | 0 | 64 | 942354394
95 | K | 460561013.P | Zásyp rýh ručně šířky 100 cm, hloubky 40 cm, z horniny třídy 3 | m | 45 |  | 0 |  |  | základní |  | 0 | 0 | 0 | 0 | 0 | 64 | K | 3 |  |  |  | ROZPOCET | 0 | 0 | 0 | 0 | 0 | 1 | 0 | 64 | -1175608849
96 | K | 460560273.P | Zásyp rýh ručně šířky 50 cm, hloubky 90 cm, z horniny třídy 3 | m | 7.5 |  | 0 |  |  | základní |  | 0 | 0 | 0 | 0 | 0 | 64 | K | 3 |  |  |  | ROZPOCET | 0 | 0 | 0 | 0 | 0 | 1 | 0 | 64 | 552020113
97 | K | 460561053.P | Zásyp rýh ručně šířky 100 cm, hloubky 90 cm, z horniny třídy 3 | m | 9 |  | 0 |  |  | základní |  | 0 | 0 | 0 | 0 | 0 | 64 | K | 3 |  |  |  | ROZPOCET | 0 | 0 | 0 | 0 | 0 | 1 | 0 | 64 | -466722862
98 | K | 460561601.P | Zásyp jam (sondy startovací jámy) ručně, z horniny třídy 3 | m3 | 16.5 |  | 0 |  |  | základní |  | 0 | 0 | 0 | 0 | 0 | 64 | K | 3 |  |  |  | ROZPOCET | 0 | 0 | 0 | 0 | 0 | 1 | 0 | 64 | -1783923928
| VV |  | (6*1,2)+9,3 |  | 16.5 | [12 empty] | VV | 3 | 2 | True | 1 | ROZPOCET
99 | K | 460561111.P | Nákup recyklátu na zásyp | m3 | 320.335 |  | 0 |  |  | základní |  | 0 | 0 | 0 | 0 | 0 | 64 | K | 3 |  |  |  | ROZPOCET | 0 | 0 | 0 | 0 | 0 | 1 | 0 | 64 | -1829951816
| VV |  | 927*0,5*0,4 |  | 185.4 | [12 empty] | VV | 3 | 2 | True | 0 | ROZPOCET
| VV |  | 33*0,65*0,4 |  | 8.58 | [12 empty] | VV | 3 | 2 | True | 0 | ROZPOCET
| VV |  | 54*0,8*0,4 |  | 17.28 | [12 empty] | VV | 3 | 2 | True | 0 | ROZPOCET
| VV |  | 0,35*0,4*45 |  | 6.3 | [12 empty] | VV | 3 | 2 | True | 0 | ROZPOCET
| VV |  | 0,5*0,4*284 |  | 56.8 | [12 empty] | VV | 3 | 2 | True | 0 | ROZPOCET
| VV |  | 1*0,4*45 |  | 18 | [12 empty] | VV | 3 | 2 | True | 0 | ROZPOCET
| VV |  | 0,5*0,9*7,5 |  | 3.375 | [12 empty] | VV | 3 | 2 | True | 0 | ROZPOCET
| VV |  | 1*0,9*9 |  | 8.1 | [12 empty] | VV | 3 | 2 | True | 0 | ROZPOCET
| VV |  | 16,5 |  | 16.5 | [12 empty] | VV | 3 | 2 | True | 0 | ROZPOCET
| VV |  | Součet |  | 320.335 | [12 empty] | VV | 3 | 4 | True | 1 | ROZPOCET
100 | K | 460561122.P | Doprava nakupované zeminy (písku, recyklátu) na zásyp | m3 | 320.335 |  | 0 |  |  | základní |  | 0 | 0 | 0 | 0 | 0 | 64 | K | 3 |  |  |  | ROZPOCET | 0 | 0 | 0 | 0 | 0 | 1 | 0 | 64 | -1519446508
101 | K | 460600023.P | Vodorovné přemístění horniny jakékoliv třídy do 1000 m | m3 | 320.335 |  | 0 |  |  | základní |  | 0 | 0 | 0 | 0 | 0 | 64 | K | 3 |  |  |  | ROZPOCET | 0 | 0 | 0 | 0 | 0 | 1 | 0 | 64 | -1936560291
102 | K | 460600031.P | Příplatek k vodorovnému přemístění horniny za každých dalších 1000 m (km x m3) | m3 | 6086.365 |  | 0 |  |  | základní |  | 0 | 0 | 0 | 0 | 0 | 64 | K | 3 |  |  |  | ROZPOCET | 0 | 0 | 0 | 0 | 0 | 1 | 0 | 64 | -771725721
| VV |  | 320,335*19 |  | 6086.365 | [12 empty] | VV | 3 | 2 | True | 1 | ROZPOCET
103 | K | 460600082.P | Poplatek za skládku zeminy | m3 | 320.335 |  | 0 |  |  | základní |  | 0 | 0 | 0 | 0 | 0 | 64 | K | 3 |  |  |  | ROZPOCET | 0 | 0 | 0 | 0 | 0 | 1 | 0 | 64 | 1456705683
| D | 46-M3 | Zemní práce – uložení kabelů, skříně |  |  |  | 0 |  |  |  |  | 0 |  | 12.4369 |  | 82.0825 | 3 | D | 2 |  |  |  | ROZPOCET | [6 empty] | 0
104 | K | 460270001.P | Pilíř ZP-1 z cihel vápenopískových včetně výkopu a základu, s usazením skříně SP 3,4,5 | kus | 2 |  | 0 |  |  | základní |  | 0 | 0 | 0 | 0.384 | 0.768 | 64 | K | 3 |  |  |  | ROZPOCET | 0 | 0 | 0 | 0 | 0 | 1 | 0 | 64 | 1995897981
105 | K | 460270301.P | Oprava plotu po osazení pilíře pro skříň SP 3,4,5 z jedné strany | kus | 2 |  | 0 |  |  | základní |  | 0 | 0 | 0 | 0 | 0 | 64 | K | 3 |  |  |  | ROZPOCET | 0 | 0 | 0 | 0 | 0 | 1 | 0 | 64 | 1334812448
106 | K | 460270174.P | Zazdění a začištění skříně SP 3,4,5 včetně vysekání otvoru | kus | 6 |  | 0 |  |  | základní |  | 0 | 0 | 0 | 0 | 0 | 64 | K | 3 |  |  |  | ROZPOCET | 0 | 0 | 0 | 0 | 0 | 1 | 0 | 64 | -868494810
107 | K | 460270178.P | Zazdění a začištění skříně SR 6,7 včetně vysekání otvoru | kus | 1 |  | 0 |  |  | základní |  | 0 | 0 | 0 | 0 | 0 | 64 | K | 3 |  |  |  | ROZPOCET | 0 | 0 | 0 | 0 | 0 | 1 | 0 | 64 | 1049971247
108 | K | 460421141.P | Lože kabelů písek, štěrkopísek tl 10 cm nad kabel, beton nebo plast deska 50x25 cm, š lože do 35 cm | m | 41.5 |  | 0 |  |  | základní |  | 0 | 0 | 0 | 0.093 | 3.8595 | 64 | K | 3 |  |  |  | ROZPOCET | 0 | 0 | 0 | 0 | 0 | 1 | 0 | 64 | 1444364898
109 | K | 460421142.P | Lože kabelů písek, štěrkopísek tl 10 cm nad kabel, beton nebo plast deska 50x25 cm, š lože do 50 cm | m | 309 |  | 0 |  |  | základní |  | 0 | 0 | 0 | 0.146 | 45.114 | 64 | K | 3 |  |  |  | ROZPOCET | 0 | 0 | 0 | 0 | 0 | 1 | 0 | 64 | 743464497
110 | K | 460421144.P | Lože kabelů písek, štěrkopísek tl 10 cm nad kabel, beton nebo plast deska 50x25 cm, š lože do 100 cm | m | 41.5 |  | 0 |  |  | základní |  | 0 | 0 | 0 | 0.292 | 12.118 | 64 | K | 3 |  |  |  | ROZPOCET | 0 | 0 | 0 | 0 | 0 | 1 | 0 | 64 | 222148641
111 | M | 000111707 | deska zákrytová PVC 250x1000x2-CWS potisk PREdi | ks | 825.5 |  | 0 |  |  | základní |  | 0 | 0 | 0 | 0 | 0 | 128 | M | 3 |  |  |  | ROZPOCET | 0 | 0 | 0 | 0 | 0 | 1 | 0 | 128 | 461653232
| VV |  | 41,5 |  | 41.5 | [12 empty] | VV | 3 | 2 | True | 0 | ROZPOCET
| VV |  | 41,5*4 |  | 166 | [12 empty] | VV | 3 | 2 | True | 0 | ROZPOCET
| VV |  | 309*2 |  | 618 | [12 empty] | VV | 3 | 2 | True | 0 | ROZPOCET
| VV |  | Součet |  | 825.5 | [12 empty] | VV | 3 | 4 | True | 1 | ROZPOCET
112 | K | 460470011.P | Provizorní zajištění kabelů ve výkopech při jejich křížení | kus | 47 |  | 0 |  |  | základní |  | 0 | 0.0076 | 0.3572 | 0 | 0 | 64 | K | 3 |  |  |  | ROZPOCET | 0 | 0 | 0 | 0 | 0 | 1 | 0 | 64 | 1904519357
113 | K | 460470012.P | Provizorní zajištění kabelů ve výkopech při jejich souběhu | m | 72 |  | 0 |  |  | základní |  | 0 | 0.0019 | 0.1368 | 0 | 0 | 64 | K | 3 |  |  |  | ROZPOCET | 0 | 0 | 0 | 0 | 0 | 1 | 0 | 64 | 939783911
114 | K | 460510075.P | Kabelové prostupy z trub plastových do rýhy s obetonováním, průměru do 15 cm (pro chráničky 160) | m | 56 |  | 0 |  |  | základní |  | 0 | 0 | 0 | 0.124 | 6.944 | 64 | K | 3 |  |  |  | ROZPOCET | 0 | 0 | 0 | 0 | 0 | 1 | 0 | 64 | -1498398193
115 | K | 460510055.P | Kabelové prostupy z trub plastových do rýhy bez obsypu, průměru do 15 cm (pro chráničky 160) | m | 80 |  | 0 |  |  | základní |  | 0 | 0 | 0 | 0.023 | 1.84 | 64 | K | 3 |  |  |  | ROZPOCET | 0 | 0 | 0 | 0 | 0 | 1 | 0 | 64 | 585893105
116 | M | 000999106 | chránička trubka vrapovaná,červená pr.160 dle KP | m | 136 |  | 0 |  |  | základní |  | 0 | 0 | 0 | 0 | 0 | 128 | M | 3 |  |  |  | ROZPOCET | 0 | 0 | 0 | 0 | 0 | 1 | 0 | 128 | 2124850291
| VV |  | 56+80 |  | 136 | [12 empty] | VV | 3 | 2 | True | 1 | ROZPOCET
117 | K | 460520151.P | Křižovatka betonového kabelového žlabu s inženýrskými sítěmi bez zásypu | kus | 61.5 |  | 0 |  |  | základní |  | 0 | 0.194 | 11.931 | 0.186 | 11.439 | 64 | K | 3 |  |  |  | ROZPOCET | 0 | 0 | 0 | 0 | 0 | 1 | 0 | 64 | 1613570331
118 | M | 000999105 | pěna montážní PUR 750ml | ks | 65 |  | 0 |  |  | základní |  | 0 | 0 | 0 | 0 | 0 | 128 | M | 3 |  |  |  | ROZPOCET | 0 | 0 | 0 | 0 | 0 | 1 | 0 | 128 | 259411198
119 | K | 622385104.P | Tenkovrstvá minerální omítka malých ploch do 1,0 m2 na stěnách | kus | 3 |  | 0 |  |  | základní |  | 0 | 0.00397 | 0.01191 | 0 | 0 | 4 | K | 3 |  |  |  | ROZPOCET | 0 | 0 | 0 | 0 | 0 | 1 | 0 | 4 | -543911495
| D | 46-M4 | Zemní práce – ostatní |  |  |  | 0 |  |  |  |  | 0 |  | 0.00352 |  | 0 | 3 | D | 2 |  |  |  | ROZPOCET | [6 empty] | 0
120 | K | 460010024.P | Vytyčení trati vedení kabelového podzemního v zástavbě | km | 0.4 |  | 0 |  |  | základní |  | 0 | 0.0088 | 0.00352 | 0 | 0 | 64 | K | 3 |  |  |  | ROZPOCET | 0 | 0 | 0 | 0 | 0 | 1 | 0 | 64 | 1017739605
121 | K | 460010031.P | Vytyčení a vypískání poduličního zařízení trasy vedení ostatní sítě (PREdi, PVK, PPD,…) | kus | 6 |  | 0 |  |  | základní |  | 0 | 0 | 0 | 0 | 0 | 64 | K | 3 |  |  |  | ROZPOCET | 0 | 0 | 0 | 0 | 0 | 1 | 0 | 64 | -1852700376
122 | K | 460010032.P | Vytyčení a vypískání poduličního zařízení trasy vedení sdělovací sítě | kus | 2 |  | 0 |  |  | základní |  | 0 | 0 | 0 | 0 | 0 | 64 | K | 3 |  |  |  | ROZPOCET | 0 | 0 | 0 | 0 | 0 | 1 | 0 | 64 | -353144730
| D | OST | Ostatní |  |  |  | 0 |  |  |  |  | 0 |  | 0.0609 |  | 0 | 4 | D | 0 |  |  |  | ROZPOCET | [6 empty] | 0
123 | K | 119002121.P | Přechodová lávka do 2m včetně zábradlí - zřízení | kus | 14 |  | 0 |  |  | základní |  | 0 | 0.00065 | 0.0091 | 0 | 0 | 262144 | K | 1 |  |  |  | ROZPOCET | 0 | 0 | 0 | 0 | 0 | 1 | 0 | 262144 | 1397319818
124 | K | 119002122.P | Přechodová lávka do 2m včetně zábradlí - odstranění | kus | 14 |  | 0 |  |  | základní |  | 0 | 0 | 0 | 0 | 0 | 262144 | K | 1 |  |  |  | ROZPOCET | 0 | 0 | 0 | 0 | 0 | 1 | 0 | 262144 | -1140085285
125 | K | 119003215.P | Mobilní trubková zábrana výšky do 1,5 m pro zabezpečení výkopu - zřízení | m | 370 |  | 0 |  |  | základní |  | 0 | 0.00014 | 0.0518 | 0 | 0 | 262144 | K | 1 |  |  |  | ROZPOCET | 0 | 0 | 0 | 0 | 0 | 1 | 0 | 262144 | 1236330484
126 | K | 119003216.P | Mobilní trubková zábrana výšky do 1,5 m pro zabezpečení výkopu - odstranění | m | 370 |  | 0 |  |  | základní |  | 0 | 0 | 0 | 0 | 0 | 262144 | K | 1 |  |  |  | ROZPOCET | 0 | 0 | 0 | 0 | 0 | 1 | 0 | 262144 | -510583904

## 932-TSK - Požadavky TSK n...
{5d633e06-54dd-4f24-841f-fd4e425b6d28}
2
| KRYCÍ LIST SOUPISU PRACÍ | [7 empty] | v --- níže se nacházejí doplnkové a pomocné údaje k sestavám --- v | [8 empty] | False
Stavba:
Praha 6 - Vokovice, Vokovická, přeložka TS 4893, kVN a kNN, S-146587 aktualizace 23 - TSK
Objekt:
932 (směr) - Přeložka kabelů 1 kV
Soupis:
932/TSK - Požadavky TSK na povrchy kNN
| KSO: |  |  |  |  | CC-CZ:
| Místo: |  | Praha 6 - Vokovice |  |  | Datum: | 27. 1. 2023
| Zadavatel: |  |  |  |  | IČ: | 00063703
|  | Městská část Praha 6 |  |  |  | DIČ: | CZ00063703
| Uchazeč: |  |  |  |  | IČ: | Vyplň údaj
|  | Vyplň údaj |  |  |  | DIČ: | Vyplň údaj
| Projektant: |  |  |  |  | IČ: | 49306812
|  | Jiří Kroupa |  |  |  | DIČ: | CZ6511280391
| Zpracovatel: |  |  |  |  | IČ:
|  | VlKu |  |  |  | DIČ:
Poznámka:
| Cena bez DPH | [5 empty] | 0
|  |  | Základ daně |  |  | Sazba daně | Výše daně
| DPH | základní | 0 |  |  | 21% | 0
|  | snížená | 0 |  |  | 15% | 0
|  | zákl. přenesená | 0 |  |  | 21% | 0
|  | sníž. přenesená | 0 |  |  | 15% | 0
|  | nulová | 0 |  |  | 0% | 0
| Cena s DPH |  |  | v | CZK |  | 0
REKAPITULACE ČLENĚNÍ SOUPISU PRACÍ
Stavba:
Praha 6 - Vokovice, Vokovická, přeložka TS 4893, kVN a kNN, S-146587 aktualizace 23 - TSK
Objekt:
932 (směr) - Přeložka kabelů 1 kV
Soupis:
932/TSK - Požadavky TSK na povrchy kNN
Místo: |  |  | Praha 6 - Vokovice |  |  | Datum: | 27. 1. 2023
Zadavatel: |  |  | Městská část Praha 6 |  |  | Projektant: | Jiří Kroupa
Uchazeč: |  |  | Vyplň údaj |  |  | Zpracovatel: | VlKu
Kód dílu - Popis | [6 empty] | Cena celkem [CZK]
Náklady stavby celkem | [6 empty] | 0 | [11 empty] | -1
| M - Práce a dodávky M | [5 empty] | 0
| 46-M - Zemní práce při extr.mont.pracích | [5 empty] | 0
| 46-M1 - Zemní práce – povrchy | [5 empty] | 0
SOUPIS PRACÍ
Stavba:
Praha 6 - Vokovice, Vokovická, přeložka TS 4893, kVN a kNN, S-146587 aktualizace 23 - TSK
Objekt:
932 (směr) - Přeložka kabelů 1 kV
Soupis:
932/TSK - Požadavky TSK na povrchy kNN
Místo: |  |  | Praha 6 - Vokovice |  |  | Datum: | 27. 1. 2023
Zadavatel: |  |  | Městská část Praha 6 |  |  | Projektant: | Jiří Kroupa
Uchazeč: |  |  | Vyplň údaj |  |  | Zpracovatel: | VlKu
PČ | Typ | Kód | Popis | MJ | Množství | J.cena [CZK] | Cena celkem [CZK] | Cenová soustava |  | DPH | J. Nh [h] | Nh celkem [h] | J. hmotnost [t] | Hmotnost celkem [t] | J. suť [t] | Suť Celkem [t]
Náklady soupisu celkem | [6 empty] | 0 |  |  |  |  | 0 |  | 15.0201 |  | 187.805 |  | D | -1 | [10 empty] | 0
| D | M | Práce a dodávky M |  |  |  | 0 |  |  |  |  | 0 |  | 15.0201 |  | 187.805 | 3 | D | 0 |  |  |  | ROZPOCET | [6 empty] | 0
| D | 46-M | Zemní práce při extr.mont.pracích |  |  |  | 0 |  |  |  |  | 0 |  | 15.0201 |  | 187.805 | 3 | D | 1 |  |  |  | ROZPOCET | [6 empty] | 0
| D | 46-M1 | Zemní práce – povrchy |  |  |  | 0 |  |  |  |  | 0 |  | 15.0201 |  | 187.805 | 3 | D | 2 |  |  |  | ROZPOCET | [6 empty] | 0
1 | K | 460030011.P | Sejmutí drnu jakékoliv tloušťky | m2 | 25 |  | 0 |  |  | základní |  | 0 | 0 | 0 | 0 | 0 | 64 | K | 3 |  |  |  | ROZPOCET | 0 | 0 | 0 | 0 | 0 | 1 | 0 | 64 | 13698316
2 | K | 460030031.P | Rozebrání dlažeb ručně z kostek velkých, zámkové dlažby do písku spáry nezalité | m2 | 106 |  | 0 |  |  | základní |  | 0 | 0 | 0 | 0 | 0 | 64 | K | 3 |  |  |  | ROZPOCET | 0 | 0 | 0 | 0 | 0 | 1 | 0 | 64 | 751614014
3 | K | 460030031.P.1 | Rozebrání dlažeb ručně z kostek velkých, zámkové dlažby do písku spáry nezalité | m2 | 112 |  | 0 |  |  | základní |  | 0 | 0 | 0 | 0 | 0 | 64 | K | 3 |  |  |  | ROZPOCET | 0 | 0 | 0 | 0 | 0 | 1 | 0 | 64 | -1210485920
| VV |  | 87+25 |  | 112 | [12 empty] | VV | 3 | 2 | True | 1 | ROZPOCET
4 | K | 460030038.P | Rozebrání dlažeb ručně z dlaždic betonových nebo keramických do písku spáry nezalité | m2 | 33 |  | 0 |  |  | základní |  | 0 | 0 | 0 | 0 | 0 | 64 | K | 3 |  |  |  | ROZPOCET | 0 | 0 | 0 | 0 | 0 | 1 | 0 | 64 | -1116954668
5 | K | 460030092.P | Vytrhání obrub ležatých s odhozením nebo naložením na dopravní prostředek, včetně očištění | m | 50 |  | 0 |  |  | základní |  | 0 | 0 | 0 | 0 | 0 | 64 | K | 3 |  |  |  | ROZPOCET | 0 | 0 | 0 | 0 | 0 | 1 | 0 | 64 | 1255904282
| VV |  | 21+29 |  | 50 | [12 empty] | VV | 3 | 2 | True | 1 | ROZPOCET
6 | K | 460030102.P | Vytrhání obrub stojatých s odhozením nebo naložením na dopravní prostředek, včetně očištění | m | 14 |  | 0 |  |  | základní |  | 0 | 0 | 0 | 0 | 0 | 64 | K | 3 |  |  |  | ROZPOCET | 0 | 0 | 0 | 0 | 0 | 1 | 0 | 64 | -226034576
7 | K | 113204111.P | Vytrhání obrub záhonových s odhozením nebo naložením na dopravní prostředek, včetně očištění | m | 155 |  | 0 |  |  | základní |  | 0 | 0 | 0 | 0 | 0 | 64 | K | 3 |  |  |  | ROZPOCET | 0 | 0 | 0 | 0 | 0 | 1 | 0 | 64 | 111003965
8 | K | 460030141.P | Odstranění podkladu nebo krytu komunikace z kameniva tloušťky do 10 cm | m2 | 478 |  | 0 |  |  | základní |  | 0 | 0 | 0 | 0.1 | 47.8 | 64 | K | 3 |  |  |  | ROZPOCET | 0 | 0 | 0 | 0 | 0 | 1 | 0 | 64 | 870365153
| VV |  | 182+321-25 |  | 478 | [12 empty] | VV | 3 | 2 | True | 1 | ROZPOCET
9 | K | 460030142.P | Odstranění podkladu nebo krytu komunikace z kameniva tloušťky do 20 cm | m2 | 139 |  | 0 |  |  | základní |  | 0 | 0 | 0 | 0.2 | 27.8 | 64 | K | 3 |  |  |  | ROZPOCET | 0 | 0 | 0 | 0 | 0 | 1 | 0 | 64 | 1887078696
| VV |  | 106+33 |  | 139 | [12 empty] | VV | 3 | 2 | True | 1 | ROZPOCET
10 | K | 460030142.P.1 | Odstranění podkladu nebo krytu komunikace z kameniva tloušťky do 20 cm | m2 | 112 |  | 0 |  |  | základní |  | 0 | 0 | 0 | 0.2 | 22.4 | 64 | K | 3 |  |  |  | ROZPOCET | 0 | 0 | 0 | 0 | 0 | 1 | 0 | 64 | 251098740
| VV |  | 87+25 |  | 112 | [12 empty] | VV | 3 | 2 | True | 1 | ROZPOCET
11 | K | 460030143.P | Odstranění podkladu nebo krytu komunikace z kameniva tloušťky do 30 cm | m2 | 61.4 |  | 0 |  |  | základní |  | 0 | 0 | 0 | 0.3 | 18.42 | 64 | K | 3 |  |  |  | ROZPOCET | 0 | 0 | 0 | 0 | 0 | 1 | 0 | 64 | 860100605
| VV |  | 45+7,4+9 |  | 61.4 | [12 empty] | VV | 3 | 2 | True | 1 | ROZPOCET
12 | K | 460030143.P.1 | Odstranění podkladu nebo krytu komunikace z kameniva tloušťky do 30 cm | m2 | 6 |  | 0 |  |  | základní |  | 0 | 0 | 0 | 0.3 | 1.8 | 64 | K | 3 |  |  |  | ROZPOCET | 0 | 0 | 0 | 0 | 0 | 1 | 0 | 64 | -1840272833
13 | K | 460030163.P | Odstranění podkladu nebo krytu komunikace včetně rozpojení na kusy a zarovnání styčné spáry z betonu prostého tloušťky do 10 cm | m2 | 182 |  | 0 |  |  | základní |  | 0 | 0 | 0 | 0.1 | 18.2 | 64 | K | 3 |  |  |  | ROZPOCET | 0 | 0 | 0 | 0 | 0 | 1 | 0 | 64 | -1542663512
| VV |  | 182 |  | 182 | [12 empty] | VV | 3 | 2 | True | 1 | ROZPOCET
14 | K | 460030165.P | Odstranění podkladu nebo krytu komunikace včetně rozpojení na kusy a zarovnání styčné spáry z betonu prostého tloušťky do 30 cm | m2 | 61.4 |  | 0 |  |  | základní |  | 0 | 0 | 0 | 0.3 | 18.42 | 64 | K | 3 |  |  |  | ROZPOCET | 0 | 0 | 0 | 0 | 0 | 1 | 0 | 64 | -1176956391
| VV |  | 45+7,4+9 |  | 61.4 | [12 empty] | VV | 3 | 2 | True | 1 | ROZPOCET
15 | K | 460030165.P.1 | Odstranění podkladu nebo krytu komunikace včetně rozpojení na kusy a zarovnání styčné spáry z betonu prostého tloušťky do 30 cm | m2 | 6 |  | 0 |  |  | základní |  | 0 | 0 | 0 | 0.3 | 1.8 | 64 | K | 3 |  |  |  | ROZPOCET | 0 | 0 | 0 | 0 | 0 | 1 | 0 | 64 | -2132549460
16 | K | 460030171.P | Odstranění krytu komunikace ze živice tloušťky do 5 cm | m2 | 478 |  | 0 |  |  | základní |  | 0 | 0 | 0 | 0.05 | 23.9 | 64 | K | 3 |  |  |  | ROZPOCET | 0 | 0 | 0 | 0 | 0 | 1 | 0 | 64 | 1069654943
| VV |  | 182+321-25 |  | 478 | [12 empty] | VV | 3 | 2 | True | 1 | ROZPOCET
17 | K | 460030172.P | Odstranění krytu komunikace ze živice tloušťky do 10 cm | m2 | 61.4 |  | 0 |  |  | základní |  | 0 | 0 | 0 | 0.1 | 6.14 | 64 | K | 3 |  |  |  | ROZPOCET | 0 | 0 | 0 | 0 | 0 | 1 | 0 | 64 | 646994944
| VV |  | 45+7,4+9 |  | 61.4 | [12 empty] | VV | 3 | 2 | True | 1 | ROZPOCET
18 | K | 460030172.P.1 | Odstranění krytu komunikace ze živice tloušťky do 10 cm | m2 | 6 |  | 0 |  |  | základní |  | 0 | 0 | 0 | 0.1 | 0.6 | 64 | K | 3 |  |  |  | ROZPOCET | 0 | 0 | 0 | 0 | 0 | 1 | 0 | 64 | 103568943
19 | K | 460030182.P | Řezání podkladu nebo krytu hloubky do 15 cm | m | 8 |  | 0 |  |  | základní |  | 0 | 0 | 0 | 0 | 0 | 64 | K | 3 |  |  |  | ROZPOCET | 0 | 0 | 0 | 0 | 0 | 1 | 0 | 64 | -528957350
20 | K | 460030182.P.1 | Řezání podkladu nebo krytu hloubky do 15 cm | m | 4 |  | 0 |  |  | základní |  | 0 | 0 | 0 | 0 | 0 | 64 | K | 3 |  |  |  | ROZPOCET | 0 | 0 | 0 | 0 | 0 | 1 | 0 | 64 | 358644595
21 | K | 460030183.P | Řezání podkladu nebo krytu hloubky do 30 cm | m | 30 |  | 0 |  |  | základní |  | 0 | 0 | 0 | 0 | 0 | 64 | K | 3 |  |  |  | ROZPOCET | 0 | 0 | 0 | 0 | 0 | 1 | 0 | 64 | 1788331939
22 | K | 460030183.P.1 | Řezání podkladu nebo krytu hloubky do 30 cm | m | 21 |  | 0 |  |  | základní |  | 0 | 0 | 0 | 0 | 0 | 64 | K | 3 |  |  |  | ROZPOCET | 0 | 0 | 0 | 0 | 0 | 1 | 0 | 64 | -395817089
23 | K | 460080112.P | Bourání podkladu betonového se záhozem jámy sypaninou | m3 | 0.525 |  | 0 |  |  | základní |  | 0 | 0 | 0 | 1 | 0.525 | 64 | K | 3 |  |  |  | ROZPOCET | 0 | 0 | 0 | 0 | 0 | 1 | 0 | 64 | -877336562
| VV |  | 21*0,25*0,1 |  | 0.525 | [12 empty] | VV | 3 | 2 | True | 1 | ROZPOCET
24 | K | 460600023.P | Vodorovné přemístění horniny jakékoliv třídy do 1000 m | m3 | 187.805 |  | 0 |  |  | základní |  | 0 | 0 | 0 | 0 | 0 | 64 | K | 3 |  |  |  | ROZPOCET | 0 | 0 | 0 | 0 | 0 | 1 | 0 | 64 | 2048251555
25 | K | 460600031.P | Příplatek k vodorovnému přemístění horniny za každých dalších 1000 m (km x m3) | m3 | 3568.295 |  | 0 |  |  | základní |  | 0 | 0 | 0 | 0 | 0 | 64 | K | 3 |  |  |  | ROZPOCET | 0 | 0 | 0 | 0 | 0 | 1 | 0 | 64 | 1632918026
| VV |  | 19*187,805 |  | 3568.295 | [12 empty] | VV | 3 | 2 | True | 1 | ROZPOCET
26 | K | 460600083.P | Poplatek za skládku betonu a sutě | m3 | 153.565 |  | 0 |  |  | základní |  | 0 | 0 | 0 | 0 | 0 | 64 | K | 3 |  |  |  | ROZPOCET | 0 | 0 | 0 | 0 | 0 | 1 | 0 | 64 | 1461108270
27 | K | 460600084.P | Poplatek za skládku asfaltu | m3 | 30.04 |  | 0 |  |  | základní |  | 0 | 0 | 0 | 0 | 0 | 64 | K | 3 |  |  |  | ROZPOCET | 0 | 0 | 0 | 0 | 0 | 1 | 0 | 64 | -219180125
28 | K | 460620007.P | Zatravnění včetně zalití vodou na rovině i ve svahu | m2 | 25 |  | 0 |  |  | základní |  | 0 | 0 | 0 | 0 | 0 | 64 | K | 3 |  |  |  | ROZPOCET | 0 | 0 | 0 | 0 | 0 | 1 | 0 | 64 | -1894523190
29 | K | 460620009.P | Rozhrnutí ornice a úprava pláně před osetím na rovině i ve svahu | m2 | 25 |  | 0 |  |  | základní |  | 0 | 0 | 0 | 0 | 0 | 64 | K | 3 |  |  |  | ROZPOCET | 0 | 0 | 0 | 0 | 0 | 1 | 0 | 64 | -577618089
30 | K | 460620024.P | Položení obrubníků záhonových betonových vč. betonu | m | 155 |  | 0 |  |  | základní |  | 0 | 0 | 0 | 0 | 0 | 64 | K | 3 |  |  |  | ROZPOCET | 0 | 0 | 0 | 0 | 0 | 1 | 0 | 64 | 1889497001
31 | M | 000999083 | Obrubník betonový sadový | bm | 124 |  | 0 |  |  | základní |  | 0 | 0 | 0 | 0 | 0 | 128 | M | 3 |  |  |  | ROZPOCET | 0 | 0 | 0 | 0 | 0 | 1 | 0 | 128 | 298966198
| VV |  | 155*0,8 |  | 124 | [12 empty] | VV | 3 | 2 | True | 1 | ROZPOCET
32 | K | 460620025.P | Položení obrubníků chodníkových kamenných ležatých vč. betonu | m | 50 |  | 0 |  |  | základní |  | 0 | 0 | 0 | 0 | 0 | 64 | K | 3 |  |  |  | ROZPOCET | 0 | 0 | 0 | 0 | 0 | 1 | 0 | 64 | 870614467
| VV |  | 21+29 |  | 50 | [12 empty] | VV | 3 | 2 | True | 1 | ROZPOCET
33 | K | 460620026.P | Položení obrubníků chodníkových kamenných stojatých vč. betonu | m | 14 |  | 0 |  |  | základní |  | 0 | 0 | 0 | 0 | 0 | 64 | K | 3 |  |  |  | ROZPOCET | 0 | 0 | 0 | 0 | 0 | 1 | 0 | 64 | -414644738
34 | K | 460650052.P | Zřízení podkladní vrstvy vozovky a chodníku ze štěrkodrti se zhutněním tloušťky do 10 cm | m2 | 182 |  | 0 |  |  | základní |  | 0 | 0 | 0 | 0 | 0 | 64 | K | 3 |  |  |  | ROZPOCET | 0 | 0 | 0 | 0 | 0 | 1 | 0 | 64 | 786947398
35 | K | 460650053.P | Zřízení podkladní vrstvy vozovky a chodníku ze štěrkodrti se zhutněním tloušťky do 15 cm | m2 | 460 |  | 0 |  |  | základní |  | 0 | 0 | 0 | 0 | 0 | 64 | K | 3 |  |  |  | ROZPOCET | 0 | 0 | 0 | 0 | 0 | 1 | 0 | 64 | 203777734
| VV |  | 106+33+321 |  | 460 | [12 empty] | VV | 3 | 2 | True | 1 | ROZPOCET
36 | K | 460650053.P.1 | Zřízení podkladní vrstvy vozovky a chodníku ze štěrkodrti se zhutněním tloušťky do 15 cm | m2 | 87 |  | 0 |  |  | základní |  | 0 | 0 | 0 | 0 | 0 | 64 | K | 3 |  |  |  | ROZPOCET | 0 | 0 | 0 | 0 | 0 | 1 | 0 | 64 | 636967935
37 | K | 460650055.P | Zřízení podkladní vrstvy vozovky a chodníku ze štěrkodrti se zhutněním tloušťky do 25 cm | m2 | 45 |  | 0 |  |  | základní |  | 0 | 0 | 0 | 0 | 0 | 64 | K | 3 |  |  |  | ROZPOCET | 0 | 0 | 0 | 0 | 0 | 1 | 0 | 64 | 1356529363
38 | K | 460650055.P.1 | Zřízení podkladní vrstvy vozovky a chodníku ze štěrkodrti se zhutněním tloušťky do 25 cm | m2 | 22.4 |  | 0 |  |  | základní |  | 0 | 0 | 0 | 0 | 0 | 64 | K | 3 |  |  |  | ROZPOCET | 0 | 0 | 0 | 0 | 0 | 1 | 0 | 64 | 393037065
| VV |  | 6+7,4+9 |  | 22.4 | [12 empty] | VV | 3 | 2 | True | 1 | ROZPOCET
39 | K | 460650081.P | Zřízení podkladní vrstvy vozovky nebo chodníku z betonu prostého tloušťky do 10 cm | m2 | 495 |  | 0 |  |  | základní |  | 0 | 0 | 0 | 0 | 0 | 64 | K | 3 |  |  |  | ROZPOCET | 0 | 0 | 0 | 0 | 0 | 1 | 0 | 64 | 487151703
| VV |  | 182+313 |  | 495 | [12 empty] | VV | 3 | 2 | True | 1 | ROZPOCET
40 | K | 460650083.P | Zřízení podkladní vrstvy vozovky z betonu prostého tloušťky do 20 cm | m2 | 61.4 |  | 0 |  |  | základní |  | 0 | 0 | 0 | 0 | 0 | 64 | K | 3 |  |  |  | ROZPOCET | 0 | 0 | 0 | 0 | 0 | 1 | 0 | 64 | 1941680281
| VV |  | 45+7,4+9 |  | 61.4 | [12 empty] | VV | 3 | 2 | True | 1 | ROZPOCET
41 | K | 460650083.P.1 | Zřízení podkladní vrstvy vozovky z betonu prostého tloušťky do 20 cm | m2 | 6 |  | 0 |  |  | základní |  | 0 | 0 | 0 | 0 | 0 | 64 | K | 3 |  |  |  | ROZPOCET | 0 | 0 | 0 | 0 | 0 | 1 | 0 | 64 | 1086732305
42 | K | 460650136.P | Zřízení krytu vozovky nebo chodníku z litého asfaltu tloušťky 5 cm | m2 | 495 |  | 0 |  |  | základní |  | 0 | 0 | 0 | 0 | 0 | 64 | K | 3 |  |  |  | ROZPOCET | 0 | 0 | 0 | 0 | 0 | 1 | 0 | 64 | 957419288
| VV |  | 182+313 |  | 495 | [12 empty] | VV | 3 | 2 | True | 1 | ROZPOCET
43 | K | 460650151.P | Kladení dlažby z kostek kamenných velkých do lože z kameniva těženého | m2 | 33 |  | 0 |  |  | základní |  | 0 | 0 | 0 | 0 | 0 | 64 | K | 3 |  |  |  | ROZPOCET | 0 | 0 | 0 | 0 | 0 | 1 | 0 | 64 | 850533179
44 | M | 000999075 | Velká dlažba VD (t/2,7 m2) | m2 | 8.25 |  | 0 |  |  | základní |  | 0 | 0 | 0 | 0 | 0 | 128 | M | 3 |  |  |  | ROZPOCET | 0 | 0 | 0 | 0 | 0 | 1 | 0 | 128 | -1544679678
| VV |  | 33*0,25 |  | 8.25 | [12 empty] | VV | 3 | 2 | True | 1 | ROZPOCET
45 | K | 460650162.P | Kladení dlažby z dlaždic betonových tvarovaných a zámkových do lože z kameniva těženého | m2 | 131 |  | 0 |  |  | základní |  | 0 | 0 | 0 | 0 | 0 | 64 | K | 3 |  |  |  | ROZPOCET | 0 | 0 | 0 | 0 | 0 | 1 | 0 | 64 | -1678531032
| VV |  | 106+25 |  | 131 | [12 empty] | VV | 3 | 2 | True | 1 | ROZPOCET
46 | M | 000999079 | Betonová dlažba, zámková dlažba | m2 | 26.5 |  | 0 |  |  | základní |  | 0 | 0 | 0 | 0 | 0 | 128 | M | 3 |  |  |  | ROZPOCET | 0 | 0 | 0 | 0 | 0 | 1 | 0 | 128 | 686960855
| VV |  | 106*0,25 |  | 26.5 | [12 empty] | VV | 3 | 2 | True | 1 | ROZPOCET
47 | K | 460650162.P.1 | Kladení dlažby z dlaždic betonových tvarovaných a zámkových do lože z kameniva těženého | m2 | 87 |  | 0 |  |  | základní |  | 0 | 0 | 0 | 0 | 0 | 64 | K | 3 |  |  |  | ROZPOCET | 0 | 0 | 0 | 0 | 0 | 1 | 0 | 64 | -295023256
48 | M | 000999079 | Betonová dlažba, zámková dlažba | m2 | 21.75 |  | 0 |  |  | základní |  | 0 | 0 | 0 | 0 | 0 | 128 | M | 3 |  |  |  | ROZPOCET | 0 | 0 | 0 | 0 | 0 | 1 | 0 | 128 | 565762517
| VV |  | 87*0,25 |  | 21.75 | [12 empty] | VV | 3 | 2 | True | 1 | ROZPOCET
49 | K | 460650171.P | Očištění kostek kamenných velkých z rozebraných dlažeb | m2 | 33 |  | 0 |  |  | základní |  | 0 | 0 | 0 | 0 | 0 | 64 | K | 3 |  |  |  | ROZPOCET | 0 | 0 | 0 | 0 | 0 | 1 | 0 | 64 | -1277796200
50 | K | 460650176.P | Očištění dlaždic betonových tvarovaných nebo zámkových z rozebraných dlažeb | m2 | 131 |  | 0 |  |  | základní |  | 0 | 0 | 0 | 0 | 0 | 64 | K | 3 |  |  |  | ROZPOCET | 0 | 0 | 0 | 0 | 0 | 1 | 0 | 64 | -486861551
| VV |  | 106+25 |  | 131 | [12 empty] | VV | 3 | 2 | True | 1 | ROZPOCET
51 | K | 460650176.P.1 | Očištění dlaždic betonových tvarovaných nebo zámkových z rozebraných dlažeb | m2 | 87 |  | 0 |  |  | základní |  | 0 | 0 | 0 | 0 | 0 | 64 | K | 3 |  |  |  | ROZPOCET | 0 | 0 | 0 | 0 | 0 | 1 | 0 | 64 | 75483446
52 | K | 460650192.P | Očištění vybouraných obrubníků chodníkových od spojovacího materiálu s odklizením do 10 m | m | 169 |  | 0 |  |  | základní |  | 0 | 0 | 0 | 0 | 0 | 262144 | K | 3 |  |  |  | ROZPOCET | 0 | 0 | 0 | 0 | 0 | 1 | 0 | 262144 | -830917948
| VV |  | 155+14 |  | 169 | [12 empty] | VV | 3 | 2 | True | 1 | ROZPOCET
53 | K | 460650195.P | Očištění vybouraných obrubníků silničních od spojovacího materiálu s odklizením do 10 m | m | 50 |  | 0 |  |  | základní |  | 0 | 0 | 0 | 0 | 0 | 64 | K | 3 |  |  |  | ROZPOCET | 0 | 0 | 0 | 0 | 0 | 1 | 0 | 64 | 1951099793
| VV |  | 21+29 |  | 50 | [12 empty] | VV | 3 | 2 | True | 1 | ROZPOCET
54 | K | 460650201.P | Ošetření spáry zálivkou VILLAS včetně dodatečného proříznutí | m | 38 |  | 0 |  |  | základní |  | 0 | 0 | 0 | 0 | 0 | 64 | K | 3 |  |  |  | ROZPOCET | 0 | 0 | 0 | 0 | 0 | 1 | 0 | 64 | 919349151
55 | K | 460650201.P | Ošetření spáry zálivkou VILLAS včetně dodatečného proříznutí | m | 25 |  | 0 |  |  | základní |  | 0 | 0 | 0 | 0 | 0 | 64 | K | 3 |  |  |  | ROZPOCET | 0 | 0 | 0 | 0 | 0 | 1 | 0 | 64 | -135884767
56 | K | 460650202.P | Lepenka pod litý asfalt (chodník), vč. materiálu | m2 | 495 |  | 0 |  |  | základní |  | 0 | 0 | 0 | 0 | 0 | 64 | K | 3 |  |  |  | ROZPOCET | 0 | 0 | 0 | 0 | 0 | 1 | 0 | 64 | -1305089903
| VV |  | 182+313 |  | 495 | [12 empty] | VV | 3 | 2 | True | 1 | ROZPOCET
57 | K | 577143111.P | Asfaltový beton vrstva obrusná ACO 8 (ABJ) tl 50 mm š do 3 m z nemodifikovaného asfaltu | m2 | 8 |  | 0 |  |  | základní |  | 0 | 0.12966 | 1.0373 | 0 | 0 | 64 | K | 3 |  |  |  | ROZPOCET | 0 | 0 | 0 | 0 | 0 | 1 | 0 | 64 | 899277552
| VV |  | 321-313 |  | 8 | [12 empty] | VV | 3 | 2 | True | 1 | ROZPOCET
58 | K | 577176111.P | Asfaltový beton vrstva ložní ACL 22 (ABVH) tl 80 mm š do 3 m z nemodifikovaného asfaltu | m2 | 61.4 |  | 0 |  |  | základní |  | 0 | 0.20746 | 12.738 | 0 | 0 | 64 | K | 3 |  |  |  | ROZPOCET | 0 | 0 | 0 | 0 | 0 | 1 | 0 | 64 | 1899914272
| VV |  | 45+7,4+9 |  | 61.4 | [12 empty] | VV | 3 | 2 | True | 1 | ROZPOCET
59 | K | 577176111.P.1 | Asfaltový beton vrstva ložní ACL 22 (ABVH) tl 80 mm š do 3 m z nemodifikovaného asfaltu | m2 | 6 |  | 0 |  |  | základní |  | 0 | 0.20746 | 1.2448 | 0 | 0 | 64 | K | 3 |  |  |  | ROZPOCET | 0 | 0 | 0 | 0 | 0 | 1 | 0 | 64 | 37012623
60 | K | 997006512.P | Vodorovná doprava kostek a dlažby na mezideponii s naložením na dopravní prostředek a složením přes 100 m do 1 km | t | 19.565 |  | 0 |  |  | základní |  | 0 | 0 | 0 | 0 | 0 | 64 | K | 3 |  |  |  | ROZPOCET | 0 | 0 | 0 | 0 | 0 | 1 | 0 | 64 | -1892790738
| VV |  | (106+25)*0,125 |  | 16.375 | [12 empty] | VV | 3 | 2 | True | 0 | ROZPOCET
| VV |  | 33*0,096657 |  | 3.19 | [12 empty] | VV | 3 | 2 | True | 0 | ROZPOCET
| VV |  | Součet |  | 19.565 | [12 empty] | VV | 3 | 4 | True | 1 | ROZPOCET
61 | K | 997006512.P.1 | Vodorovná doprava kostek a dlažby na mezideponii s naložením na dopravní prostředek a složením přes 100 m do 1 km | t | 10.875 |  | 0 |  |  | základní |  | 0 | 0 | 0 | 0 | 0 | 64 | K | 3 |  |  |  | ROZPOCET | 0 | 0 | 0 | 0 | 0 | 1 | 0 | 64 | -859508991
| VV |  | 87*0,125 |  | 10.875 | [12 empty] | VV | 3 | 2 | True | 1 | ROZPOCET
62 | K | 997006519.P | Příplatek k vodorovnému přemístění suti na skládku ZKD 1 km přes 1 km | t | 164.4 |  | 0 |  |  | základní |  | 0 | 0 | 0 | 0 | 0 | 64 | K | 3 |  |  |  | ROZPOCET | 0 | 0 | 0 | 0 | 0 | 1 | 0 | 64 | -24077050
| VV |  | 16,44*10 |  | 164.4 | [12 empty] | VV | 3 | 2 | True | 1 | ROZPOCET
63 | K | 997006519.P | Příplatek k vodorovnému přemístění suti na skládku ZKD 1 km přes 1 km | t | 108.75 |  | 0 |  |  | základní |  | 0 | 0 | 0 | 0 | 0 | 64 | K | 3 |  |  |  | ROZPOCET | 0 | 0 | 0 | 0 | 0 | 1 | 0 | 64 | 789948286
| VV |  | 10,875*10 |  | 108.75 | [12 empty] | VV | 3 | 2 | True | 1 | ROZPOCET
64 | K | PRE002200.P | Zřízení betonového lože pro uložení obrubníku silničního | m | 50 |  | 0 |  |  | základní |  | 0 | 0 | 0 | 0 | 0 | 64 | K | 3 |  |  |  | ROZPOCET | 0 | 0 | 0 | 0 | 0 | 1 | 0 | 64 | 1599470038
| VV |  | 21+29 |  | 50 | [12 empty] | VV | 3 | 2 | True | 1 | ROZPOCET

## 932-OST - Ostatní náklady...
{2bc11ddc-ae97-4e15-a2ab-e6c6e21f1a8e}
2
| KRYCÍ LIST SOUPISU PRACÍ | [7 empty] | v --- níže se nacházejí doplnkové a pomocné údaje k sestavám --- v | [8 empty] | False
Stavba:
Praha 6 - Vokovice, Vokovická, přeložka TS 4893, kVN a kNN, S-146587 aktualizace 23 - TSK
Objekt:
932 (směr) - Přeložka kabelů 1 kV
Soupis:
932/OST - Ostatní náklady kNN
| KSO: |  |  |  |  | CC-CZ:
| Místo: |  | Praha 6 - Vokovice |  |  | Datum: | 27. 1. 2023
| Zadavatel: |  |  |  |  | IČ: | 00063703
|  | Městská část Praha 6 |  |  |  | DIČ: | CZ00063703
| Uchazeč: |  |  |  |  | IČ: | Vyplň údaj
|  | Vyplň údaj |  |  |  | DIČ: | Vyplň údaj
| Projektant: |  |  |  |  | IČ: | 49306812
|  | Jiří Kroupa |  |  |  | DIČ: | CZ6511280391
| Zpracovatel: |  |  |  |  | IČ:
|  | VlKu |  |  |  | DIČ:
Poznámka:
| Cena bez DPH | [5 empty] | 0
|  |  | Základ daně |  |  | Sazba daně | Výše daně
| DPH | základní | 0 |  |  | 21% | 0
|  | snížená | 0 |  |  | 15% | 0
|  | zákl. přenesená | 0 |  |  | 21% | 0
|  | sníž. přenesená | 0 |  |  | 15% | 0
|  | nulová | 0 |  |  | 0% | 0
| Cena s DPH |  |  | v | CZK |  | 0
REKAPITULACE ČLENĚNÍ SOUPISU PRACÍ
Stavba:
Praha 6 - Vokovice, Vokovická, přeložka TS 4893, kVN a kNN, S-146587 aktualizace 23 - TSK
Objekt:
932 (směr) - Přeložka kabelů 1 kV
Soupis:
932/OST - Ostatní náklady kNN
Místo: |  |  | Praha 6 - Vokovice |  |  | Datum: | 27. 1. 2023
Zadavatel: |  |  | Městská část Praha 6 |  |  | Projektant: | Jiří Kroupa
Uchazeč: |  |  | Vyplň údaj |  |  | Zpracovatel: | VlKu
Kód dílu - Popis | [6 empty] | Cena celkem [CZK]
Náklady stavby celkem | [6 empty] | 0 | [11 empty] | -1
| OST - Ostatní | [5 empty] | 0
| O01 - Ostatní | [5 empty] | 0
SOUPIS PRACÍ
Stavba:
Praha 6 - Vokovice, Vokovická, přeložka TS 4893, kVN a kNN, S-146587 aktualizace 23 - TSK
Objekt:
932 (směr) - Přeložka kabelů 1 kV
Soupis:
932/OST - Ostatní náklady kNN
Místo: |  |  | Praha 6 - Vokovice |  |  | Datum: | 27. 1. 2023
Zadavatel: |  |  | Městská část Praha 6 |  |  | Projektant: | Jiří Kroupa
Uchazeč: |  |  | Vyplň údaj |  |  | Zpracovatel: | VlKu
PČ | Typ | Kód | Popis | MJ | Množství | J.cena [CZK] | Cena celkem [CZK] | Cenová soustava |  | DPH | J. Nh [h] | Nh celkem [h] | J. hmotnost [t] | Hmotnost celkem [t] | J. suť [t] | Suť Celkem [t]
Náklady soupisu celkem | [6 empty] | 0 |  |  |  |  | 0 |  | 0 |  | 0 |  | D | -1 | [7 empty] | 0
| D | OST | Ostatní |  |  |  | 0 |  |  |  |  | 0 |  | 0 |  | 0 | 4 | D | 0 | ROZPOCET | [6 empty] | 0
| D | O01 | Ostatní |  |  |  | 0 |  |  |  |  | 0 |  | 0 |  | 0 | 4 | D | 1 | ROZPOCET | [6 empty] | 0
1 | K | 000010035.P | Vypracování dokumentace skutečného provedení v digitální formě kabelů NN | kpl | 1 |  | 0 |  |  | základní |  | 0 | 0 | 0 | 0 | 0 | 262144 | K | 2 | ROZPOCET | 0 | 0 | 0 | 0 | 0 | 1 | 0 | 262144 | -720402320
| P |  | Poznámka k položce: U položek -011, -012, -035, -036, -037 vypracování dokumentace v digitální formě se cena stanoví podle vzorců uvedených v aktuální PN PREdi VA 911 příl. č. 2. | [14 empty] | P | 2
2 | K | 000010901.P | Inženýrská činnost při realizaci stavby | kpl | 1 |  | 0 |  |  | základní |  | 0 | 0 | 0 | 0 | 0 | 262144 | K | 2 | ROZPOCET | 0 | 0 | 0 | 0 | 0 | 1 | 0 | 262144 | -1312959260
3 | K | 000010912.P | Dopravně inženýrská opatření | kpl | 1 |  | 0 |  |  | základní |  | 0 | 0 | 0 | 0 | 0 | 262144 | K | 2 | ROZPOCET | 0 | 0 | 0 | 0 | 0 | 1 | 0 | 262144 | 459131186
4 | K | 000020012.P | Geodetické vytýčení kabelové trasy+polohopis a kóty - délka nad 100 m | km | 0.4 |  | 0 |  |  | základní |  | 0 | 0 | 0 | 0 | 0 | 262144 | K | 2 | ROZPOCET | 0 | 0 | 0 | 0 | 0 | 1 | 0 | 262144 | 1621669959
5 | K | 000020013.P | Geometrické zaměření kabelové trasy - délka nad 100 m | km | 0.4 |  | 0 |  |  | základní |  | 0 | 0 | 0 | 0 | 0 | 262144 | K | 2 | ROZPOCET | 0 | 0 | 0 | 0 | 0 | 1 | 0 | 262144 | -821093400
6 | K | 000020022.P | Vytýčení hranice pozemku - trasa nad 100 m | km | 0.4 |  | 0 |  |  | základní |  | 0 | 0 | 0 | 0 | 0 | 262144 | K | 2 | ROZPOCET | 0 | 0 | 0 | 0 | 0 | 1 | 0 | 262144 | -2112652704
7 | K | 000020032.P | Vytýčení nových povrchů prováděných v celé šíři komunikací - povrchy nad 200 m2 | m2 | 6.82 |  | 0 |  |  | základní |  | 0 | 0 | 0 | 0 | 0 | 262144 | K | 2 | ROZPOCET | 0 | 0 | 0 | 0 | 0 | 1 | 0 | 262144 | 1885538092
8 | K | 210280002.P | Zkoušky a prohlídky el rozvodů a zařízení celková prohlídka pro objem mtž prací do 500 000 Kč | kus | 1 |  | 0 |  |  | základní |  | 0 | 0 | 0 | 0 | 0 | 262144 | K | 2 | ROZPOCET | 0 | 0 | 0 | 0 | 0 | 1 | 0 | 262144 | 1689549054
9 | K | 210292022.P | Vypnutí vedení se zajištěním proti nedovolenému zapnutí, vyzkoušením a s opětovným zapnutím | kus | 8 |  | 0 |  |  | základní |  | 0 | 0 | 0 | 0 | 0 | 262144 | K | 2 | ROZPOCET | 0 | 0 | 0 | 0 | 0 | 1 | 0 | 262144 | 2055926969
10 | K | 460561701.P | Zkoušky hutnění zasypaných rýh | kus | 4 |  | 0 |  |  | základní |  | 0 | 0 | 0 | 0 | 0 | 262144 | K | 2 | ROZPOCET | 0 | 0 | 0 | 0 | 0 | 1 | 0 | 262144 | 164218080
11 | K | PRE003010.P | Geodetické zaměření spojek NN samostatně prováděných | kus | 6 |  | 0 |  |  | základní |  | 0 | 0 | 0 | 0 | 0 | 262144 | K | 2 | ROZPOCET | 0 | 0 | 0 | 0 | 0 | 1 | 0 | 262144 | -1047702418

## 932-MAT - Materiál PREdi kNN
{a39937a4-4058-4c29-bcf4-85d0242f8d56}
2
| KRYCÍ LIST SOUPISU PRACÍ | [7 empty] | v --- níže se nacházejí doplnkové a pomocné údaje k sestavám --- v | [8 empty] | False
Stavba:
Praha 6 - Vokovice, Vokovická, přeložka TS 4893, kVN a kNN, S-146587 aktualizace 23 - TSK
Objekt:
932 (směr) - Přeložka kabelů 1 kV
Soupis:
932/MAT - Materiál PREdi kNN
| KSO: |  |  |  |  | CC-CZ:
| Místo: |  | Praha 6 - Vokovice |  |  | Datum: | 27. 1. 2023
| Zadavatel: |  |  |  |  | IČ: | 00063703
|  | Městská část Praha 6 |  |  |  | DIČ: | CZ00063703
| Uchazeč: |  |  |  |  | IČ: | Vyplň údaj
|  | Vyplň údaj |  |  |  | DIČ: | Vyplň údaj
| Projektant: |  |  |  |  | IČ: | 49306812
|  | Jiří Kroupa |  |  |  | DIČ: | CZ6511280391
| Zpracovatel: |  |  |  |  | IČ:
|  | VlKu |  |  |  | DIČ:
Poznámka:
| Cena bez DPH | [5 empty] | 0
|  |  | Základ daně |  |  | Sazba daně | Výše daně
| DPH | základní | 0 |  |  | 21% | 0
|  | snížená | 0 |  |  | 15% | 0
|  | zákl. přenesená | 0 |  |  | 21% | 0
|  | sníž. přenesená | 0 |  |  | 15% | 0
|  | nulová | 0 |  |  | 0% | 0
| Cena s DPH |  |  | v | CZK |  | 0
REKAPITULACE ČLENĚNÍ SOUPISU PRACÍ
Stavba:
Praha 6 - Vokovice, Vokovická, přeložka TS 4893, kVN a kNN, S-146587 aktualizace 23 - TSK
Objekt:
932 (směr) - Přeložka kabelů 1 kV
Soupis:
932/MAT - Materiál PREdi kNN
Místo: |  |  | Praha 6 - Vokovice |  |  | Datum: | 27. 1. 2023
Zadavatel: |  |  | Městská část Praha 6 |  |  | Projektant: | Jiří Kroupa
Uchazeč: |  |  | Vyplň údaj |  |  | Zpracovatel: | VlKu
Kód dílu - Popis | [6 empty] | Cena celkem [CZK]
Náklady stavby celkem | [6 empty] | 0 | [11 empty] | -1
| M - M | [5 empty] | 0
| 098 - Materiál PREdi | [5 empty] | 0
SOUPIS PRACÍ
Stavba:
Praha 6 - Vokovice, Vokovická, přeložka TS 4893, kVN a kNN, S-146587 aktualizace 23 - TSK
Objekt:
932 (směr) - Přeložka kabelů 1 kV
Soupis:
932/MAT - Materiál PREdi kNN
Místo: |  |  | Praha 6 - Vokovice |  |  | Datum: | 27. 1. 2023
Zadavatel: |  |  | Městská část Praha 6 |  |  | Projektant: | Jiří Kroupa
Uchazeč: |  |  | Vyplň údaj |  |  | Zpracovatel: | VlKu
PČ | Typ | Kód | Popis | MJ | Množství | J.cena [CZK] | Cena celkem [CZK] | Cenová soustava |  | DPH | J. Nh [h] | Nh celkem [h] | J. hmotnost [t] | Hmotnost celkem [t] | J. suť [t] | Suť Celkem [t]
Náklady soupisu celkem | [6 empty] | 0 |  |  |  |  | 0 |  | 0 |  | 0 |  | D | -1 | [7 empty] | 0
| D | M | M |  |  |  | 0 |  |  |  |  | 0 |  | 0 |  | 0 | 4 | D | 0 | ROZPOCET | [6 empty] | 0
| D | 098 | Materiál PREdi |  |  |  | 0 |  |  |  |  | 0 |  | 0 |  | 0 | 4 | D | 1 | ROZPOCET | [6 empty] | 0
1 | M | 000121831 | kabel 1-AYKY-J-OT 3x240+120 s OT 12/8 | m | 1520 |  | 0 |  |  | základní |  | 0 | 0 | 0 | 0 | 0 | 128 | M | 2 | ROZPOCET | 0 | 0 | 0 | 0 | 0 | 1 | 0 | 128 | -1945868271
2 | M | 000122396 | skříň rozp. pro KSK do výklenku SD922/NVW5-OT12/8 PRE-G (ESTA) | ks | 1 |  | 0 |  |  | základní |  | 0 | 0 | 0 | 0 | 0 | 8 | M | 2 | ROZPOCET | 0 | 0 | 0 | 0 | 0 | 1 | 0 | 4 | 894395581
3 | M | 000122336 | skříň příp. pro KSK do výklenku SS102/NVF2W-OT12/8 (ESTA) | ks | 6 |  | 0 |  |  | základní |  | 0 | 0 | 0 | 0 | 0 | 128 | M | 2 | ROZPOCET | 0 | 0 | 0 | 0 | 0 | 1 | 0 | 128 | 148233260
4 | M | 000119229 | pojistka výkonová 400V gG NH2, 80A (MERSEN) | ks | 15 |  | 0 |  |  | základní |  | 0 | 0 | 0 | 0 | 0 | 128 | M | 2 | ROZPOCET | 0 | 0 | 0 | 0 | 0 | 1 | 0 | 128 | 234679259
5 | M | 000119231 | pojistka výkonová 400V gG NH2, 125A (MERSEN) | ks | 3 |  | 0 |  |  | základní |  | 0 | 0 | 0 | 0 | 0 | 8 | M | 2 | ROZPOCET | 0 | 0 | 0 | 0 | 0 | 1 | 0 | 4 | 141213616
6 | M | 000118952 | pojistka výkonová 400V gG NH2, 250A (MERSEN) | ks | 3 |  | 0 |  |  | základní |  | 0 | 0 | 0 | 0 | 0 | 128 | M | 2 | ROZPOCET | 0 | 0 | 0 | 0 | 0 | 1 | 0 | 128 | -1620956910
7 | M | 000118963 | pojistka výkonová 400V gG NH2, 315A (MERSEN) | ks | 12 |  | 0 |  |  | základní |  | 0 | 0 | 0 | 0 | 0 | 128 | M | 2 | ROZPOCET | 0 | 0 | 0 | 0 | 0 | 1 | 0 | 128 | 970080266

## 933 (směr) - Přeložka TS ...
{1a628009-fdee-4ea7-8a30-36bfdbe22e21}
2
| KRYCÍ LIST SOUPISU PRACÍ | [7 empty] | v --- níže se nacházejí doplnkové a pomocné údaje k sestavám --- v | [8 empty] | False
Stavba:
Praha 6 - Vokovice, Vokovická, přeložka TS 4893, kVN a kNN, S-146587 aktualizace 23 - TSK
Objekt:
933 (směr) - Přeložka TS demolice
| KSO: |  |  |  |  | CC-CZ:
| Místo: |  | Praha 6 - Vokovice |  |  | Datum: | 27. 1. 2023
| Zadavatel: |  |  |  |  | IČ: | 00063703
|  | Městská část Praha 6 |  |  |  | DIČ: | CZ00063703
| Uchazeč: |  |  |  |  | IČ: | Vyplň údaj
|  | Vyplň údaj |  |  |  | DIČ: | Vyplň údaj
| Projektant: |  |  |  |  | IČ: | 49306812
|  | Jiří Kroupa |  |  |  | DIČ: | CZ6511280391
| Zpracovatel: |  |  |  |  | IČ:
|  | Pavel Rajkov |  |  |  | DIČ:
Poznámka:
| Cena bez DPH | [5 empty] | 0
|  |  | Základ daně |  |  | Sazba daně | Výše daně
| DPH | základní | 0 |  |  | 21% | 0
|  | snížená | 0 |  |  | 15% | 0
|  | zákl. přenesená | 0 |  |  | 21% | 0
|  | sníž. přenesená | 0 |  |  | 15% | 0
|  | nulová | 0 |  |  | 0% | 0
| Cena s DPH |  |  | v | CZK |  | 0
REKAPITULACE ČLENĚNÍ SOUPISU PRACÍ
Stavba:
Praha 6 - Vokovice, Vokovická, přeložka TS 4893, kVN a kNN, S-146587 aktualizace 23 - TSK
Objekt:
933 (směr) - Přeložka TS demolice
Místo: |  |  | Praha 6 - Vokovice |  |  | Datum: | 27. 1. 2023
Zadavatel: |  |  | Městská část Praha 6 |  |  | Projektant: | Jiří Kroupa
Uchazeč: |  |  | Vyplň údaj |  |  | Zpracovatel: | Pavel Rajkov
Kód dílu - Popis | [6 empty] | Cena celkem [CZK]
Náklady stavby celkem | [6 empty] | 0 | [11 empty] | -1
| 001 - Zemní práce | [5 empty] | 0
| 002 - Zakládání, zpevňování hornin | [5 empty] | 0
| 005 - Komunikace pozemní | [5 empty] | 0
| 009 - Ostatní konstrukce a práce, bourání | [5 empty] | 0
| 099 - Přesun hmot a manipulace se sutí | [5 empty] | 0
| 921 - Silnoproud | [5 empty] | 0
| V01 - Průzkumné, geodetické a projektové práce | [5 empty] | 0
| 711 - Izolace proti vodě, vlhkosti a plynu | [5 empty] | 0
| 712 - Povlakové krytiny | [5 empty] | 0
| 764 - Konstrukce klempířské | [5 empty] | 0
| 767 - Konstrukce zámečnické | [5 empty] | 0
| VRN - Vedlejší rozpočtové náklady | [5 empty] | 0
SOUPIS PRACÍ
Stavba:
Praha 6 - Vokovice, Vokovická, přeložka TS 4893, kVN a kNN, S-146587 aktualizace 23 - TSK
Objekt:
933 (směr) - Přeložka TS demolice
Místo: |  |  | Praha 6 - Vokovice |  |  | Datum: | 27. 1. 2023
Zadavatel: |  |  | Městská část Praha 6 |  |  | Projektant: | Jiří Kroupa
Uchazeč: |  |  | Vyplň údaj |  |  | Zpracovatel: | Pavel Rajkov
PČ | Typ | Kód | Popis | MJ | Množství | J.cena [CZK] | Cena celkem [CZK] | Cenová soustava |  | DPH | J. Nh [h] | Nh celkem [h] | J. hmotnost [t] | Hmotnost celkem [t] | J. suť [t] | Suť Celkem [t]
Náklady soupisu celkem | [6 empty] | 0 |  |  |  |  | 0 |  | 7.5265 |  | 0 |  | D | -1 | [10 empty] | 0
| D | 001 | Zemní práce |  |  |  | 0 |  |  |  |  | 0 |  | 0 |  | 0 | 1 | D | 0 |  |  |  | ROZPOCET | [6 empty] | 0
1 | K | 131251104 | Hloubení jam nezapažených v hornině třídy těžitelnosti I skupiny 3 objem do 500 m3 strojně | m3 | 41.238 |  | 0 |  |  | základní |  | 0 | 0 | 0 | 0 | 0 | 4 | K | 1 |  |  |  | ROZPOCET | 0 | 0 | 0 | 0 | 0 | 1 | 0 | 4 | -1707152282
| VV |  | odkop podkladních konstrukcí | [14 empty] | VV | 1 | 1 | True | 0 | ROZPOCET
| VV |  | 9,75*8,025*1 |  | 78.244 | [12 empty] | VV | 1 | 2 | True | 0 | ROZPOCET
| VV |  | odečet základových konstrukcí | [14 empty] | VV | 1 | 1 | True | 0 | ROZPOCET
| VV |  | -7,725*0,8*1 |  | -6.18 | [12 empty] | VV | 1 | 2 | True | 0 | ROZPOCET
| VV |  | -8,75*0,6*1 |  | -5.25 | [12 empty] | VV | 1 | 2 | True | 0 | ROZPOCET
| VV |  | -8,12*0,675*1 |  | -5.481 | [12 empty] | VV | 1 | 2 | True | 0 | ROZPOCET
| VV |  | -4*0,6*1 |  | -2.4 | [12 empty] | VV | 1 | 2 | True | 0 | ROZPOCET
| VV |  | -4*0,95*1 |  | -3.8 | [12 empty] | VV | 1 | 2 | True | 0 | ROZPOCET
| VV |  | -0,6*0,925*1*2 |  | -1.11 | [12 empty] | VV | 1 | 2 | True | 0 | ROZPOCET
| VV |  | -2,8*0,6*1 |  | -1.68 | [12 empty] | VV | 1 | 2 | True | 0 | ROZPOCET
| VV |  | -0,8*0,95*1 |  | -0.76 | [12 empty] | VV | 1 | 2 | True | 0 | ROZPOCET
| VV |  | -2,25*0,6*1 |  | -1.35 | [12 empty] | VV | 1 | 2 | True | 0 | ROZPOCET
| VV |  | odečet kanály | [14 empty] | VV | 1 | 1 | True | 0 | ROZPOCET
| VV |  | -8,995 |  | -8.995 | [12 empty] | VV | 1 | 2 | True | 0 | ROZPOCET
| VV |  | Součet |  | 41.238 | [12 empty] | VV | 1 | 4 | True | 1 | ROZPOCET
2 | K | 162751117 | Vodorovné přemístění přes 9 000 do 10000 m výkopku/sypaniny z horniny třídy těžitelnosti I skupiny 1 až 3 | m3 | 41.238 |  | 0 |  |  | základní |  | 0 | 0 | 0 | 0 | 0 | 4 | K | 1 |  |  |  | ROZPOCET | 0 | 0 | 0 | 0 | 0 | 1 | 0 | 4 | 1116486432
3 | K | 167151111 | Nakládání výkopku z hornin třídy těžitelnosti I skupiny 1 až 3 přes 100 m3 | m3 | 41.238 |  | 0 |  |  | základní |  | 0 | 0 | 0 | 0 | 0 | 4 | K | 1 |  |  |  | ROZPOCET | 0 | 0 | 0 | 0 | 0 | 1 | 0 | 4 | -777490823
| VV |  | 41,238 |  | 41.238 | [12 empty] | VV | 1 | 2 | True | 0 | ROZPOCET
| VV |  | Součet |  | 41.238 | [12 empty] | VV | 1 | 4 | True | 1 | ROZPOCET
4 | K | 171201231 | Poplatek za uložení zeminy a kamení na recyklační skládce (skládkovné) kód odpadu 17 05 04 | t | 74.228 |  | 0 |  |  | základní |  | 0 | 0 | 0 | 0 | 0 | 4 | K | 1 |  |  |  | ROZPOCET | 0 | 0 | 0 | 0 | 0 | 1 | 0 | 4 | -215216950
| VV |  | 41,238*1,8 |  | 74.228 | [12 empty] | VV | 1 | 2 | True | 0 | ROZPOCET
| VV |  | Součet |  | 74.228 | [12 empty] | VV | 1 | 4 | True | 1 | ROZPOCET
5 | K | 171251201 | Uložení sypaniny na skládky nebo meziskládky | m3 | 41.238 |  | 0 |  |  | základní |  | 0 | 0 | 0 | 0 | 0 | 4 | K | 1 |  |  |  | ROZPOCET | 0 | 0 | 0 | 0 | 0 | 1 | 0 | 4 | 1847478067
6 | K | 174151101 | Zásyp jam, šachet rýh nebo kolem objektů sypaninou se zhutněním | m3 | 135.667 |  | 0 |  |  | základní |  | 0 | 0 | 0 | 0 | 0 | 4 | K | 1 |  |  |  | ROZPOCET | 0 | 0 | 0 | 0 | 0 | 1 | 0 | 4 | 1820567149
| VV |  | jáma | [14 empty] | VV | 1 | 1 | True | 0 | ROZPOCET
| VV |  | 41,238 |  | 41.238 | [12 empty] | VV | 1 | 2 | True | 0 | ROZPOCET
| VV |  | kanály | [14 empty] | VV | 1 | 1 | True | 0 | ROZPOCET
| VV |  | 8,995 |  | 8.995 | [12 empty] | VV | 1 | 2 | True | 0 | ROZPOCET
| VV |  | základy | [14 empty] | VV | 1 | 1 | True | 0 | ROZPOCET
| VV |  | 85,434 |  | 85.434 | [12 empty] | VV | 1 | 2 | True | 0 | ROZPOCET
| VV |  | Součet |  | 135.667 | [12 empty] | VV | 1 | 4 | True | 1 | ROZPOCET
7 | M | 58344229 | štěrkodrť frakce 0/125 | t | 271.334 |  | 0 |  |  | základní |  | 0 | 0 | 0 | 0 | 0 | 8 | M | 1 |  |  |  | ROZPOCET | 0 | 0 | 0 | 0 | 0 | 1 | 0 | 4 | 407877999
| VV |  | 135,667*2 |  | 271.334 | [12 empty] | VV | 1 | 2 | True | 0 | ROZPOCET
| VV |  | Součet |  | 271.334 | [12 empty] | VV | 1 | 4 | True | 1 | ROZPOCET
| D | 002 | Zakládání, zpevňování hornin |  |  |  | 0 |  |  |  |  | 0 |  | 0.011489 |  | 0 | 1 | D | 0 |  |  |  | ROZPOCET | [6 empty] | 0
8 | K | 213141111 | Zřízení vrstvy z geotextilie v rovině nebo ve sklonu do 1:5 š do 3 m | m2 | 116.049 |  | 0 |  |  | základní |  | 0 | 9.9e-05 | 0.011489 | 0 | 0 | 4 | K | 1 |  |  |  | ROZPOCET | 0 | 0 | 0 | 0 | 0 | 1 | 0 | 4 | 607776325
| VV |  | 9,975*8,025 |  | 80.049 | [12 empty] | VV | 1 | 2 | True | 0 | ROZPOCET
| VV |  | 9,975*1*2 |  | 19.95 | [12 empty] | VV | 1 | 2 | True | 0 | ROZPOCET
| VV |  | 8,025*1*2 |  | 16.05 | [12 empty] | VV | 1 | 2 | True | 0 | ROZPOCET
| VV |  | Součet |  | 116.049 | [12 empty] | VV | 1 | 4 | True | 1 | ROZPOCET
9 | M | 69311081 | geotextilie netkaná separační, ochranná, filtrační, drenážní PES 300g/m2 | m2 | 137.46 |  | 0 |  |  | základní |  | 0 | 0 | 0 | 0 | 0 | 8 | M | 1 |  |  |  | ROZPOCET | 0 | 0 | 0 | 0 | 0 | 1 | 0 | 4 | -1505447820
| D | 005 | Komunikace pozemní |  |  |  | 0 |  |  |  |  | 0 |  | 7.515 |  | 0 | 1 | D | 0 |  |  |  | ROZPOCET | [6 empty] | 0
10 | K | 584121111 | Osazení silničních dílců z ŽB do lože z kameniva těženého tl 40 mm plochy do 200 m2 | m2 | 90 |  | 0 |  |  | základní |  | 0 | 0.0835 | 7.515 | 0 | 0 | 4 | K | 1 |  |  |  | ROZPOCET | 0 | 0 | 0 | 0 | 0 | 1 | 0 | 4 | -590026872
| VV |  | budou pooužity panely které má investor uskladněny Na Petynce cca 5 km od stavby | [14 empty] | VV | 1 | 1 | True | 0 | ROZPOCET
| VV |  | 10*9 |  | 90 | [12 empty] | VV | 1 | 2 | True | 0 | ROZPOCET
| VV |  | Součet |  | 90 | [12 empty] | VV | 1 | 4 | True | 1 | ROZPOCET
| D | 009 | Ostatní konstrukce a práce, bourání |  |  |  | 0 |  |  |  |  | 0 |  | 0 |  | 0 | 1 | D | 0 |  |  |  | ROZPOCET | [6 empty] | 0
11 | K | 961044111 | Bourání základů z betonu prostého | m3 | 85.434 |  | 0 |  |  | základní |  | 0 | 0 | 0 | 0 | 0 | 4 | K | 1 |  |  |  | ROZPOCET | 0 | 0 | 0 | 0 | 0 | 1 | 0 | 4 | -1660677497
12 | K | 961055111 | Bourání základů ze ŽB | m3 | 8.995 |  | 0 |  |  | základní |  | 0 | 0 | 0 | 0 | 0 | 4 | K | 1 |  |  |  | ROZPOCET | 0 | 0 | 0 | 0 | 0 | 1 | 0 | 4 | -1251546122
| VV |  | elektroinstalační kanály | [14 empty] | VV | 1 | 1 | True | 0 | ROZPOCET
| VV |  | 4,7*0,5*0,1 |  | 0.235 | [12 empty] | VV | 1 | 2 | True | 0 | ROZPOCET
| VV |  | 4,7*0,1*1 |  | 0.47 | [12 empty] | VV | 1 | 2 | True | 0 | ROZPOCET
| VV |  | 2,1*0,5*0,1 |  | 0.105 | [12 empty] | VV | 1 | 2 | True | 0 | ROZPOCET
| VV |  | 2,1*1*0,1*2 |  | 0.42 | [12 empty] | VV | 1 | 2 | True | 0 | ROZPOCET
| VV |  | 2,5*0,5*0,1 |  | 0.125 | [12 empty] | VV | 1 | 2 | True | 0 | ROZPOCET
| VV |  | 2,5*1*0,1*2 |  | 0.5 | [12 empty] | VV | 1 | 2 | True | 0 | ROZPOCET
| VV |  | 1,6*0,5*0,1 |  | 0.08 | [12 empty] | VV | 1 | 2 | True | 0 | ROZPOCET
| VV |  | 2*0,5*0,1 |  | 0.1 | [12 empty] | VV | 1 | 2 | True | 0 | ROZPOCET
| VV |  | 1,6*1*0,1*2 |  | 0.32 | [12 empty] | VV | 1 | 2 | True | 0 | ROZPOCET
| VV |  | 2*1*0,1*2 |  | 0.4 | [12 empty] | VV | 1 | 2 | True | 0 | ROZPOCET
| VV |  | 3,2*0,5*0,1 |  | 0.16 | [12 empty] | VV | 1 | 2 | True | 0 | ROZPOCET
| VV |  | 3*0,7*0,1*2 |  | 0.42 | [12 empty] | VV | 1 | 2 | True | 0 | ROZPOCET
| VV |  | 2*0,5*0,1 |  | 0.1 | [12 empty] | VV | 1 | 2 | True | 0 | ROZPOCET
| VV |  | 2*0,7*0,1*2 |  | 0.28 | [12 empty] | VV | 1 | 2 | True | 0 | ROZPOCET
| VV |  | 2,25*1,6*0,15*3 |  | 1.62 | [12 empty] | VV | 1 | 2 | True | 0 | ROZPOCET
| VV |  | (2,25+1,6+2,25)*1*0,2*3 |  | 3.66 | [12 empty] | VV | 1 | 2 | True | 0 | ROZPOCET
| VV |  | Součet |  | 8.995 | [12 empty] | VV | 1 | 4 | True | 1 | ROZPOCET
13 | K | 962032231 | Bourání zdiva z cihel pálených nebo vápenopískových na MV nebo MVC přes 1 m3 | m3 | 64.199 |  | 0 |  |  | základní |  | 0 | 0 | 0 | 0 | 0 | 4 | K | 1 |  |  |  | ROZPOCET | 0 | 0 | 0 | 0 | 0 | 1 | 0 | 4 | 1543065621
| VV |  | (8+8,025+9+8,025+0,525+0,1+0,1)*4,59*0,375 |  | 58.135 | [12 empty] | VV | 1 | 2 | True | 0 | ROZPOCET
| VV |  | 8*4,59*0,375 |  | 13.77 | [12 empty] | VV | 1 | 2 | True | 0 | ROZPOCET
| VV |  | -1,4*2,2*0,375*3 |  | -3.465 | [12 empty] | VV | 1 | 2 | True | 0 | ROZPOCET
| VV |  | -1,3*0,9*0,375*3 |  | -1.316 | [12 empty] | VV | 1 | 2 | True | 0 | ROZPOCET
| VV |  | -1,3*0,5*0,375*12 |  | -2.925 | [12 empty] | VV | 1 | 2 | True | 0 | ROZPOCET
| VV |  | Součet |  | 64.199 | [12 empty] | VV | 1 | 4 | True | 1 | ROZPOCET
14 | K | 962052211 | Bourání zdiva nadzákladového ze ŽB přes 1 m3 | m3 | 5.776 |  | 0 |  |  | základní |  | 0 | 0 | 0 | 0 | 0 | 4 | K | 1 |  |  |  | ROZPOCET | 0 | 0 | 0 | 0 | 0 | 1 | 0 | 4 | -518477773
| VV |  | ztužující věnce | [14 empty] | VV | 1 | 1 | True | 0 | ROZPOCET
| VV |  | (8+8,025+9+8,025+0,525+0,1+0,1)*0,25*0,26 |  | 2.195 | [12 empty] | VV | 1 | 2 | True | 0 | ROZPOCET
| VV |  | 8*0,25*0,6 |  | 1.2 | [12 empty] | VV | 1 | 2 | True | 0 | ROZPOCET
| VV |  | 8,025*2*0,3*0,2 |  | 0.963 | [12 empty] | VV | 1 | 2 | True | 0 | ROZPOCET
| VV |  | (8+9+0,525+0,1+0,1)*0,4*0,2 |  | 1.418 | [12 empty] | VV | 1 | 2 | True | 0 | ROZPOCET
| VV |  | Součet |  | 5.776 | [12 empty] | VV | 1 | 4 | True | 1 | ROZPOCET
15 | K | 963012510 | Bourání stropů z ŽB desek š do 300 mm tl do 140 mm | m3 | 8.845 |  | 0 |  |  | základní |  | 0 | 0 | 0 | 0 | 0 | 4 | K | 1 |  |  |  | ROZPOCET | 0 | 0 | 0 | 0 | 0 | 1 | 0 | 4 | -293023708
| VV |  | demontáž PZD | [14 empty] | VV | 1 | 1 | True | 0 | ROZPOCET
| VV |  | (0,2+8+0,2)*(1,125+1,4+1,675)*0,14 |  | 4.939 | [12 empty] | VV | 1 | 2 | True | 0 | ROZPOCET
| VV |  | 9*(0,2+2,7+0,2)*0,14 |  | 3.906 | [12 empty] | VV | 1 | 2 | True | 0 | ROZPOCET
| VV |  | Součet |  | 8.845 | [12 empty] | VV | 1 | 4 | True | 1 | ROZPOCET
16 | K | 964011211 | Vybourání ŽB překladů prefabrikovaných dl do 3 m hmotnosti do 50 kg/m | m3 | 1.823 |  | 0 |  |  | základní |  | 0 | 0 | 0 | 0 | 0 | 4 | K | 1 |  |  |  | ROZPOCET | 0 | 0 | 0 | 0 | 0 | 1 | 0 | 4 | -1198038416
| VV |  | překlady | [14 empty] | VV | 1 | 1 | True | 0 | ROZPOCET
| VV |  | 0,375*0,2*1,8*3 |  | 0.405 | [12 empty] | VV | 1 | 2 | True | 0 | ROZPOCET
| VV |  | 0,375*0,2*1,8*3 |  | 0.405 | [12 empty] | VV | 1 | 2 | True | 0 | ROZPOCET
| VV |  | 0,375*0,2*2,25*6 |  | 1.013 | [12 empty] | VV | 1 | 2 | True | 0 | ROZPOCET
| VV |  | Součet |  | 1.823 | [12 empty] | VV | 1 | 4 | True | 1 | ROZPOCET
17 | K | 964073331 | Vybourání válcovaných nosníků ze zdiva cihelného dl do 6 m hmotnosti 35 kg/m | t | 0.412 |  | 0 |  |  | základní |  | 0 | 0 | 0 | 0 | 0 | 4 | K | 1 |  |  |  | ROZPOCET | 0 | 0 | 0 | 0 | 0 | 1 | 0 | 4 | -725498383
| VV |  | svařenec č18 | [14 empty] | VV | 1 | 1 | True | 0 | ROZPOCET
| VV |  | 0,412 |  | 0.412 | [12 empty] | VV | 1 | 2 | True | 0 | ROZPOCET
| VV |  | Součet |  | 0.412 | [12 empty] | VV | 1 | 4 | True | 1 | ROZPOCET
18 | K | 965041441 | Bourání podkladů pod dlažby nebo mazanin škvárobetonových tl přes 100 mm pl přes 4 m2 | m3 | 10.117 |  | 0 |  |  | základní |  | 0 | 0 | 0 | 0 | 0 | 4 | K | 1 |  |  |  | ROZPOCET | 0 | 0 | 0 | 0 | 0 | 1 | 0 | 4 | -1152360069
19 | K | 965042141 | Bourání podkladů pod dlažby nebo mazanin betonových nebo z litého asfaltu tl do 100 mm pl přes 4 m2 | m3 | 8.685 |  | 0 |  |  | základní |  | 0 | 0 | 0 | 0 | 0 | 4 | K | 1 |  |  |  | ROZPOCET | 0 | 0 | 0 | 0 | 0 | 1 | 0 | 4 | -1368762667
| VV |  | podlaha | [14 empty] | VV | 1 | 1 | True | 0 | ROZPOCET
| VV |  | 57,9*0,05 |  | 2.895 | [12 empty] | VV | 1 | 2 | True | 0 | ROZPOCET
| VV |  | 57,9*0,1 |  | 5.79 | [12 empty] | VV | 1 | 2 | True | 0 | ROZPOCET
| VV |  | Součet |  | 8.685 | [12 empty] | VV | 1 | 4 | True | 1 | ROZPOCET
20 | K | 965045113 | Bourání potěrů cementových nebo pískocementových tl do 50 mm pl přes 4 m2 | m2 | 76.981 |  | 0 |  |  | základní |  | 0 | 0 | 0 | 0 | 0 | 4 | K | 1 |  |  |  | ROZPOCET | 0 | 0 | 0 | 0 | 0 | 1 | 0 | 4 | -250843
21 | K | 965045113 | Bourání potěrů cementových nebo pískocementových tl do 50 mm pl přes 4 m2 | m2 | 57.9 |  | 0 |  |  | základní |  | 0 | 0 | 0 | 0 | 0 | 4 | K | 1 |  |  |  | ROZPOCET | 0 | 0 | 0 | 0 | 0 | 1 | 0 | 4 | 843767865
| VV |  | podlaha | [14 empty] | VV | 1 | 1 | True | 0 | ROZPOCET
| VV |  | 8*4,2 |  | 33.6 | [12 empty] | VV | 1 | 2 | True | 0 | ROZPOCET
| VV |  | 9*2,7 |  | 24.3 | [12 empty] | VV | 1 | 2 | True | 0 | ROZPOCET
| VV |  | Součet |  | 57.9 | [12 empty] | VV | 1 | 4 | True | 1 | ROZPOCET
22 | K | 999X1551 | Demontáž prvků vystrojení elektro včetně likvidace | soubor | 1 |  | 0 |  |  | základní |  | 0 | 0 | 0 | 0 | 0 | 4 | K | 1 |  |  |  | ROZPOCET | 0 | 0 | 0 | 0 | 0 | 1 | 0 | 4 | -817416859
23 | K | 999X1552 | Demontáž kovových prvků transformátorových kobek a elektrokanalů včetně zákrytových plechů a likvidace | soubor | 1 |  | 0 |  |  | základní |  | 0 | 0 | 0 | 0 | 0 | 4 | K | 1 |  |  |  | ROZPOCET | 0 | 0 | 0 | 0 | 0 | 1 | 0 | 4 | 1406712125
24 | K | 999X1553 | Demontáž vnitřní elektroinstalace včetně likvidace | soubor | 1 |  | 0 |  |  | základní |  | 0 | 0 | 0 | 0 | 0 | 4 | K | 1 |  |  |  | ROZPOCET | 0 | 0 | 0 | 0 | 0 | 1 | 0 | 4 | -975422870
25 | K | 999X1554 | Demontáž podpůrných konstrukcí a instalačních lávek včetně likvidace | soubor | 1 |  | 0 |  |  | základní |  | 0 | 0 | 0 | 0 | 0 | 4 | K | 1 |  |  |  | ROZPOCET | 0 | 0 | 0 | 0 | 0 | 1 | 0 | 4 | 28721463
| D | 099 | Přesun hmot a manipulace se sutí |  |  |  | 0 |  |  |  |  | 0 |  | 0 |  | 0 | 1 | D | 0 |  |  |  | ROZPOCET | [6 empty] | 0
26 | K | 997013111 | Vnitrostaveništní doprava suti a vybouraných hmot pro budovy v do 6 m s použitím mechanizace | t | 395.207 |  | 0 |  |  | základní |  | 0 | 0 | 0 | 0 | 0 | 4 | K | 1 |  |  |  | ROZPOCET | 0 | 0 | 0 | 0 | 0 | 1 | 0 | 4 | -1862359041
27 | K | 997013501 | Odvoz suti a vybouraných hmot na skládku nebo meziskládku do 1 km se složením | t | 395.207 |  | 0 |  |  | základní |  | 0 | 0 | 0 | 0 | 0 | 4 | K | 1 |  |  |  | ROZPOCET | 0 | 0 | 0 | 0 | 0 | 1 | 0 | 4 | -255419878
28 | K | 997013509 | Příplatek k odvozu suti a vybouraných hmot na skládku ZKD 1 km přes 1 km | t | 395.207 |  | 0 |  |  | základní |  | 0 | 0 | 0 | 0 | 0 | 4 | K | 1 |  |  |  | ROZPOCET | 0 | 0 | 0 | 0 | 0 | 1 | 0 | 4 | 30409645
29 | K | 997013861 | Poplatek za uložení stavebního odpadu na recyklační skládce (skládkovné) z prostého betonu kód odpadu 17 01 01 | t | 183.006 |  | 0 |  |  | základní |  | 0 | 0 | 0 | 0 | 0 | 4 | K | 1 |  |  |  | ROZPOCET | 0 | 0 | 0 | 0 | 0 | 1 | 0 | 4 | 838036157
| VV |  | 6,928 |  | 6.928 | [12 empty] | VV | 1 | 2 | True | 0 | ROZPOCET
| VV |  | 5,211 |  | 5.211 | [12 empty] | VV | 1 | 2 | True | 0 | ROZPOCET
| VV |  | 170,867 |  | 170.867 | [12 empty] | VV | 1 | 2 | True | 0 | ROZPOCET
| VV |  | Součet |  | 183.006 | [12 empty] | VV | 1 | 4 | True | 1 | ROZPOCET
30 | K | 997013862 | Poplatek za uložení stavebního odpadu na recyklační skládce (skládkovné) z armovaného betonu kód odpadu 17 01 01 | t | 93.695 |  | 0 |  |  | základní |  | 0 | 0 | 0 | 0 | 0 | 4 | K | 1 |  |  |  | ROZPOCET | 0 | 0 | 0 | 0 | 0 | 1 | 0 | 4 | -961899636
| VV |  | 16,188 |  | 16.188 | [12 empty] | VV | 1 | 2 | True | 0 | ROZPOCET
| VV |  | 18,575 |  | 18.575 | [12 empty] | VV | 1 | 2 | True | 0 | ROZPOCET
| VV |  | 4,374 |  | 4.374 | [12 empty] | VV | 1 | 2 | True | 0 | ROZPOCET
| VV |  | 19,107 |  | 19.107 | [12 empty] | VV | 1 | 2 | True | 0 | ROZPOCET
| VV |  | 13,863 |  | 13.863 | [12 empty] | VV | 1 | 2 | True | 0 | ROZPOCET
| VV |  | 21,588 |  | 21.588 | [12 empty] | VV | 1 | 2 | True | 0 | ROZPOCET
| VV |  | Součet |  | 93.695 | [12 empty] | VV | 1 | 4 | True | 1 | ROZPOCET
31 | K | 997013863 | Poplatek za uložení stavebního odpadu na recyklační skládce (skládkovné) cihelného kód odpadu 17 01 02 | t | 115.558 |  | 0 |  |  | základní |  | 0 | 0 | 0 | 0 | 0 | 4 | K | 1 |  |  |  | ROZPOCET | 0 | 0 | 0 | 0 | 0 | 1 | 0 | 4 | -818456695
| VV |  | 115,558 |  | 115.558 | [12 empty] | VV | 1 | 2 | True | 0 | ROZPOCET
| VV |  | Součet |  | 115.558 | [12 empty] | VV | 1 | 4 | True | 1 | ROZPOCET
32 | K | 997013875 | Poplatek za uložení stavebního odpadu na recyklační skládce (skládkovné) asfaltového bez obsahu dehtu zatříděného do Katalogu odpadů pod kódem 17 03 02 | t | 1.886 |  | 0 |  |  | základní |  | 0 | 0 | 0 | 0 | 0 | 4 | K | 1 |  |  |  | ROZPOCET | 0 | 0 | 0 | 0 | 0 | 1 | 0 | 4 | 1980926702
| VV |  | 0,616 |  | 0.616 | [12 empty] | VV | 1 | 2 | True | 0 | ROZPOCET
| VV |  | 1,27 |  | 1.27 | [12 empty] | VV | 1 | 2 | True | 0 | ROZPOCET
| VV |  | Součet |  | 1.886 | [12 empty] | VV | 1 | 4 | True | 1 | ROZPOCET
33 | K | 998226011 | Přesun hmot pro pozemní komunikace a letiště s krytem montovaným z ŽB dílců | t | 278.902 |  | 0 |  |  | základní |  | 0 | 0 | 0 | 0 | 0 | 4 | K | 1 |  |  |  | ROZPOCET | 0 | 0 | 0 | 0 | 0 | 1 | 0 | 4 | 504997681
34 | K | 998226011 | Přesun hmot pro pozemní komunikace a letiště s krytem montovaným z ŽB dílců | t | 32 |  | 0 |  |  | základní |  | 0 | 0 | 0 | 0 | 0 | 4 | K | 1 |  |  |  | ROZPOCET | 0 | 0 | 0 | 0 | 0 | 1 | 0 | 4 | 1974977761
| VV |  | přesun panelú ze skladu Na Petynce | [14 empty] | VV | 1 | 1 | True | 0 | ROZPOCET
| VV |  | 32 |  | 32 | [12 empty] | VV | 1 | 2 | True | 0 | ROZPOCET
| VV |  | Součet |  | 32 | [12 empty] | VV | 1 | 4 | True | 1 | ROZPOCET
35 | K | 998226094 | Příplatek k přesunu hmot pro pozemní komunikace a letiště s krytem z ŽB dílců za přesun do 5000 m | t | 278.902 |  | 0 |  |  | základní |  | 0 | 0 | 0 | 0 | 0 | 4 | K | 1 |  |  |  | ROZPOCET | 0 | 0 | 0 | 0 | 0 | 1 | 0 | 4 | -2101817042
36 | K | 998226094 | Příplatek k přesunu hmot pro pozemní komunikace a letiště s krytem z ŽB dílců za přesun do 5000 m | t | 32 |  | 0 |  |  | základní |  | 0 | 0 | 0 | 0 | 0 | 4 | K | 1 |  |  |  | ROZPOCET | 0 | 0 | 0 | 0 | 0 | 1 | 0 | 4 | -463556327
37 | K | 998226095 | Příplatek k přesunu hmot pro pozemní komunikace a letiště s krytem z ŽB dílců za přesun ZKD 5000 m | t | 278.902 |  | 0 |  |  | základní |  | 0 | 0 | 0 | 0 | 0 | 4 | K | 1 |  |  |  | ROZPOCET | 0 | 0 | 0 | 0 | 0 | 1 | 0 | 4 | 1332636778
| D | 921 | Silnoproud |  |  |  | 0 |  |  |  |  | 0 |  | 0 |  | 0 | 1 | D | 0 |  |  |  | ROZPOCET | [6 empty] | 0
38 | K | 218220101 | Demontáž hromosvodného vedení svodových vodičů s podpěrami průměru do 10 mm | m | 52.76 |  | 0 |  |  | základní |  | 0 | 0 | 0 | 0 | 0 | 4 | K | 1 |  |  |  | ROZPOCET | 0 | 0 | 0 | 0 | 0 | 1 | 0 | 4 | -1136294305
| VV |  | 4,6*2 |  | 9.2 | [12 empty] | VV | 1 | 2 | True | 0 | ROZPOCET
| VV |  | 9,75*2 |  | 19.5 | [12 empty] | VV | 1 | 2 | True | 0 | ROZPOCET
| VV |  | 8,02*3 |  | 24.06 | [12 empty] | VV | 1 | 2 | True | 0 | ROZPOCET
| VV |  | Součet |  | 52.76 | [12 empty] | VV | 1 | 4 | True | 1 | ROZPOCET
39 | K | 218220372 | Demontáž ochranných prvků hromosvodného vedení - úhelníků nebo trubek ze zdiva | kus | 2 |  | 0 |  |  | základní |  | 0 | 0 | 0 | 0 | 0 | 4 | K | 1 |  |  |  | ROZPOCET | 0 | 0 | 0 | 0 | 0 | 1 | 0 | 4 | 1416120572
| D | V01 | Průzkumné, geodetické a projektové práce |  |  |  | 0 |  |  |  |  | 0 |  | 0 |  | 0 | 1 | D | 0 |  |  |  | ROZPOCET | [6 empty] | 0
40 | K | 010001000 | Vytýčení sítí | soubor | 1 |  | 0 |  |  | základní |  | 0 | 0 | 0 | 0 | 0 | 4 | K | 1 |  |  |  | ROZPOCET | 0 | 0 | 0 | 0 | 0 | 1 | 0 | 4 | -195037278
41 | K | 012103000 | Geodetické práce před výstavbou | soubor | 1 |  | 0 |  |  | základní |  | 0 | 0 | 0 | 0 | 0 | 4 | K | 1 |  |  |  | ROZPOCET | 0 | 0 | 0 | 0 | 0 | 1 | 0 | 4 | 2014840714
42 | K | 012303000 | Geodetické práce po výstavbě | soubor | 1 |  | 0 |  |  | základní |  | 0 | 0 | 0 | 0 | 0 | 4 | K | 1 |  |  |  | ROZPOCET | 0 | 0 | 0 | 0 | 0 | 1 | 0 | 4 | 849369043
43 | K | 013254000 | Dokumentace skutečného provedení stavby | soubor | 1 |  | 0 |  |  | základní |  | 0 | 0 | 0 | 0 | 0 | 4 | K | 1 |  |  |  | ROZPOCET | 0 | 0 | 0 | 0 | 0 | 1 | 0 | 4 | 1428298414
| D | 711 | Izolace proti vodě, vlhkosti a plynu |  |  |  | 0 |  |  |  |  | 0 |  | 0 |  | 0 | 2 | D | 0 |  |  |  | ROZPOCET | [6 empty] | 0
44 | K | 711131811 | Odstranění izolace proti zemní vlhkosti vodorovné | m2 | 153.96 |  | 0 |  |  | základní |  | 0 | 0 | 0 | 0 | 0 | 16 | K | 1 |  |  |  | ROZPOCET | 0 | 0 | 0 | 0 | 0 | 1 | 0 | 16 | -2120305895
| VV |  | izolace podlahy | [14 empty] | VV | 1 | 1 | True | 0 | ROZPOCET
| VV |  | 76,98*2 |  | 153.96 | [12 empty] | VV | 1 | 2 | True | 0 | ROZPOCET
| VV |  | Součet |  | 153.96 | [12 empty] | VV | 1 | 4 | True | 1 | ROZPOCET
| D | 712 | Povlakové krytiny |  |  |  | 0 |  |  |  |  | 0 |  | 0 |  | 0 | 2 | D | 0 |  |  |  | ROZPOCET | [6 empty] | 0
45 | K | 712340833 | Odstranění povlakové krytiny střech do 10° z pásů NAIP přitavených v plné ploše třívrstvé | m2 | 76.981 |  | 0 |  |  | základní |  | 0 | 0 | 0 | 0 | 0 | 16 | K | 1 |  |  |  | ROZPOCET | 0 | 0 | 0 | 0 | 0 | 1 | 0 | 16 | -1060729897
| VV |  | 9,75*(0,375+1,4+1,65+0,25) |  | 35.831 | [12 empty] | VV | 1 | 2 | True | 0 | ROZPOCET
| VV |  | (0,375+8+0,375)*(0,25+3,6+0,375+0,375) |  | 40.25 | [12 empty] | VV | 1 | 2 | True | 0 | ROZPOCET
| VV |  | 0,375+0,525 |  | 0.9 | [12 empty] | VV | 1 | 2 | True | 0 | ROZPOCET
| VV |  | Součet |  | 76.981 | [12 empty] | VV | 1 | 4 | True | 1 | ROZPOCET
| D | 764 | Konstrukce klempířské |  |  |  | 0 |  |  |  |  | 0 |  | 0 |  | 0 | 2 | D | 0 |  |  |  | ROZPOCET | [6 empty] | 0
46 | K | 764001821 | Demontáž krytiny ze svitků nebo tabulí do suti | m2 | 2.52 |  | 0 |  |  | základní |  | 0 | 0 | 0 | 0 | 0 | 16 | K | 1 |  |  |  | ROZPOCET | 0 | 0 | 0 | 0 | 0 | 1 | 0 | 16 | -1535315977
| VV |  | 3,6*0,7 |  | 2.52 | [12 empty] | VV | 1 | 2 | True | 0 | ROZPOCET
| VV |  | Součet |  | 2.52 | [12 empty] | VV | 1 | 4 | True | 1 | ROZPOCET
47 | K | 764004801 | Demontáž podokapního žlabu do suti | m | 35.54 |  | 0 |  |  | základní |  | 0 | 0 | 0 | 0 | 0 | 16 | K | 1 |  |  |  | ROZPOCET | 0 | 0 | 0 | 0 | 0 | 1 | 0 | 16 | -1020988694
| VV |  | 9,75 |  | 9.75 | [12 empty] | VV | 1 | 2 | True | 0 | ROZPOCET
| VV |  | 8,02 |  | 8.02 | [12 empty] | VV | 1 | 2 | True | 0 | ROZPOCET
| VV |  | 9,75 |  | 9.75 | [12 empty] | VV | 1 | 2 | True | 0 | ROZPOCET
| VV |  | 8,02 |  | 8.02 | [12 empty] | VV | 1 | 2 | True | 0 | ROZPOCET
| VV |  | Součet |  | 35.54 | [12 empty] | VV | 1 | 4 | True | 1 | ROZPOCET
48 | K | 764004861 | Demontáž svodu do suti | m | 9.2 |  | 0 |  |  | základní |  | 0 | 0 | 0 | 0 | 0 | 16 | K | 1 |  |  |  | ROZPOCET | 0 | 0 | 0 | 0 | 0 | 1 | 0 | 16 | -1316786822
| VV |  | 4,6*2 |  | 9.2 | [12 empty] | VV | 1 | 2 | True | 0 | ROZPOCET
| VV |  | Součet |  | 9.2 | [12 empty] | VV | 1 | 4 | True | 1 | ROZPOCET
| D | 767 | Konstrukce zámečnické |  |  |  | 0 |  |  |  |  | 0 |  | 0 |  | 0 | 2 | D | 0 |  |  |  | ROZPOCET | [6 empty] | 0
49 | K | 767651821 | Demontáž vrat garážových otvíravých pl do 6 m2 | kus | 3 |  | 0 |  |  | základní |  | 0 | 0 | 0 | 0 | 0 | 16 | K | 1 |  |  |  | ROZPOCET | 0 | 0 | 0 | 0 | 0 | 1 | 0 | 16 | 1920095466
| VV |  | 3 |  | 3 | [12 empty] | VV | 1 | 2 | True | 0 | ROZPOCET
| VV |  | Součet |  | 3 | [12 empty] | VV | 1 | 4 | True | 1 | ROZPOCET
50 | K | 7676618X1 | Demontáž mříží/oken/žaluzií větracích | m2 | 7.8 |  | 0 |  |  | základní |  | 0 | 0 | 0 | 0 | 0 | 16 | K | 1 |  |  |  | ROZPOCET | 0 | 0 | 0 | 0 | 0 | 1 | 0 | 16 | -1029668106
| VV |  | 1,3*0,5*12 |  | 7.8 | [12 empty] | VV | 1 | 2 | True | 0 | ROZPOCET
| VV |  | Součet |  | 7.8 | [12 empty] | VV | 1 | 4 | True | 1 | ROZPOCET
| D | VRN | Vedlejší rozpočtové náklady |  |  |  | 0 |  |  |  |  | 0 |  | 0 |  | 0 | 5 | D | 0 |  |  |  | ROZPOCET | [6 empty] | 0
51 | K | 07 | Zařízení staveniště | % |  |  | 0 |  |  | základní |  | 0 | 0 | 0 | 0 | 0 | 4 | K | 1 |  |  |  | ROZPOCET | 0 | 0 | 0 | 0 | 0 | 1 | 0 | 4 | 1919755198

## Pokyny pro vyplnění
Struktura údajů, formát souboru a metodika pro zpracování
Struktura
Soubor je složen ze záložky Rekapitulace stavby a záložek s názvem soupisu prací pro jednotlivé objekty ve formátu XLSX. Každá ze záložek přitom obsahuje
ještě samostatné sestavy vymezené orámovaním a nadpisem sestavy.
Rekapitulace stavby obsahuje sestavu Rekapitulace stavby a Rekapitulace objektů stavby a soupisů prací.
V sestavě Rekapitulace stavby jsou uvedeny informace identifikující předmět veřejné zakázky na stavební práce, KSO, CC-CZ, CZ-CPV, CZ-CPA a rekapitulaci
celkové nabídkové ceny uchazeče.
Termínem "uchazeč" (resp. zhotovitel) se myslí "účastník zadávacího řízení" ve smyslu zákona o zadávání veřejných zakázek.
V sestavě Rekapitulace objektů stavby a soupisů prací je uvedena rekapitulace stavebních objektů, inženýrských objektů, provozních souborů,
vedlejších a ostatních nákladů a ostatních nákladů s rekapitulací nabídkové ceny za jednotlivé soupisy prací. Na základě údaje Typ je možné
identifikovat, zda se jedná o objekt nebo soupis prací pro daný objekt:
|  | STA | Stavební objekt pozemní
|  | ING | Stavební objekt inženýrský
|  | PRO | Provozní soubor
|  | VON | Vedlejší a ostatní náklady
|  | OST | Ostatní
|  | Soupis | Soupis prací pro daný typ objektu
Soupis prací pro jednotlivé objekty obsahuje sestavy Krycí list soupisu prací, Rekapitulace členění soupisu prací, Soupis prací. Za soupis prací může být považován
i objekt stavby v případě, že neobsahuje podřízenou zakázku.
Krycí list soupisu obsahuje rekapitulaci informací o předmětu veřejné zakázky ze sestavy Rekapitulace stavby, informaci o zařazení objektu do KSO,
CC-CZ, CZ-CPV, CZ-CPA a rekapitulaci celkové nabídkové ceny uchazeče za aktuální soupis prací.
Rekapitulace členění soupisu prací obsahuje rekapitulaci soupisu prací ve všech úrovních členění soupisu tak, jak byla tato členění použita (např.
stavební díly, funkční díly, případně jiné členění) s rekapitulací nabídkové ceny.
Soupis prací obsahuje položky veškerých stavebních nebo montážních prací, dodávek materiálů a služeb nezbytných pro zhotovení stavebního objektu,
inženýrského objektu, provozního souboru, vedlejších a ostatních nákladů.
Pro položky soupisu prací se zobrazují následující informace:
|  | PČ |  | Pořadové číslo položky v aktuálním soupisu
|  | TYP |  | Typ položky: K - konstrukce, M - materiál, PP - plný popis, PSC - poznámka k souboru cen, P - poznámka k položce, VV - výkaz výměr
|  | Kód |  | Kód položky
|  | Popis |  | Zkrácený popis položky
|  | MJ |  | Měrná jednotka položky
|  | Množství |  | Množství v měrné jednotce
|  | J.cena |  | Jednotková cena položky. Zadaní může obsahovat namísto J.ceny sloupce J.materiál a J.montáž, jejichž součet definuje
J.cenu položky.
|  | Cena celkem |  | Celková cena položky daná jako součin množství a j.ceny
|  | Cenová soustava |  | Příslušnost položky do cenové soustavy
Ke každé položce soupisu prací se na samostatných řádcích může zobrazovat:
Plný popis položky
Poznámka k souboru cen a poznámka zadavatele
Výkaz výměr
Pokud je k řádku výkazu výměr evidovaný údaj ve sloupci Kód, jedná se o definovaný odkaz, na který se může odvolávat výkaz výměr z jiné položky.
Metodika pro zpracování
Jednotlivé sestavy jsou v souboru provázány. Editovatelné pole jsou zvýrazněny žlutým podbarvením, ostatní pole neslouží k editaci a nesmí být jakkoliv
modifikovány.
Uchazeč je pro podání nabídky povinen vyplnit žlutě podbarvená pole:
Pole Uchazeč v sestavě Rekapitulace stavby - zde uchazeč vyplní svůj název (název subjektu)
Pole IČ a DIČ v sestavě Rekapitulace stavby - zde uchazeč vyplní svoje IČ a DIČ
Datum v sestavě Rekapitulace stavby - zde uchazeč vyplní datum vytvoření nabídky
J.cena = jednotková cena v sestavě Soupis prací o maximálním počtu desetinných míst uvedených v poli
- pokud sestavy soupisů prací obsahují pole J.cena, měla by být všechna tato pole vyplněna nenulovými
Poznámka - nepovinný údaj pro položku soupisu
V případě, že sestavy soupisů prací neobsahují pole J.cena, potom ve všech soupisech prací obsahují pole:
- J.materiál - jednotková cena materiálu
- J.montáž - jednotková cena montáže
Uchazeč v tomto případě by měl vyplnit všechna pole J.materiál a pole J.montáž nenulovými kladnými číslicemi. V případech, kdy položka
neobsahuje žádný materiál je přípustné, aby pole J.materiál bylo vyplněno nulou. V případech, kdy položka neobsahuje žádnou montáž je přípustné,
aby pole J.montáž bylo vyplněno nulou. Obě pole - J.materiál, J.Montáž u jedné položky by však neměly být vyplněny nulou.
Rekapitulace stavby
Název |  |  | Povinný |  | Popis | Typ | Max. počet
atributu |  |  | (A/N) |  |  |  | znaků
Kód |  |  | A |  | Kód stavby | String | 20
Stavba |  |  | A |  | Název stavby | String | 120
Místo |  |  | N |  | Místo stavby | String | 50
Datum |  |  | A |  | Datum vykonaného exportu | Date
KSO |  |  | N |  | Klasifikace stavebního objektu | String | 15
CC-CZ |  |  | N |  | Klasifikace stavbeních děl | String | 15
CZ-CPV |  |  | N |  | Společný slovník pro veřejné zakázky | String | 20
CZ-CPA |  |  | N |  | Klasifikace produkce podle činností | String | 20
Zadavatel |  |  | N |  | Zadavatel zadaní | String | 50
IČ |  |  | N |  | IČ zadavatele zadaní | String | 20
DIČ |  |  | N |  | DIČ zadavatele zadaní | String | 20
Uchazeč |  |  | N |  | Uchazeč veřejné zakázky | String | 50
Projektant |  |  | N |  | Projektant | String | 50
Poznámka |  |  | N |  | Poznámka k zadání | String | 255
Sazba DPH |  |  | A |  | Rekapitulace sazeb DPH u položek soupisů | eGSazbaDph
Základna DPH |  |  | A |  | Základna DPH určena součtem celkové ceny z položek soupisů | Double
Hodnota DPH |  |  | A |  | Hodnota DPH | Double
Cena bez DPH |  |  | A |  | Celková cena bez DPH za celou stavbu. Sčítává se ze všech listů. | Double
Cena s DPH |  |  | A |  | Celková cena s DPH za celou stavbu | Double
Rekapitulace objektů stavby a soupisů prací
Název |  |  | Povinný |  | Popis | Typ | Max. počet
atributu |  |  | (A/N) |  |  |  | znaků
Kód |  |  | A |  | Přebírá se z Rekapitulace stavby | String | 20
Stavba |  |  | A |  | Přebírá se z Rekapitulace stavby | String | 120
Místo |  |  | N |  | Přebírá se z Rekapitulace stavby | String | 50
Datum |  |  | A |  | Přebírá se z Rekapitulace stavby | Date
Zadavatel |  |  | N |  | Přebírá se z Rekapitulace stavby | String | 50
Projektant |  |  | N |  | Přebírá se z Rekapitulace stavby | String | 50
Uchazeč |  |  | N |  | Přebírá se z Rekapitulace stavby | String | 50
Kód |  |  | A |  | Kód objektu | String | 20
Objektu, Soupis prací |  |  | A |  | Název objektu | String | 120
Cena bez DPH |  |  | A |  | Cena bez DPH za daný objekt | Double
Cena s DPH |  |  | A |  | Cena spolu s DPH za daný objekt | Double
Typ |  |  | A |  | Typ zakázky | eGTypZakazky
Krycí list soupisu
Název |  |  | Povinný |  | Popis | Typ | Max. počet
atributu |  |  | (A/N) |  |  |  | znaků
Stavba |  |  | A |  | Přebírá se z Rekapitulace stavby | String | 120
Objekt |  |  | A |  | Kód a název objektu | String | 20 + 120
Soupis |  |  | A |  | Kód a název soupisu | String | 20 + 120
KSO |  |  | N |  | Klasifikace stavebního objektu | String | 15
CC-CZ |  |  | N |  | Klasifikace stavbeních děl | String | 15
CZ-CPV |  |  | N |  | Společný slovník pro veřejné zakázky | String | 20
CZ-CPA |  |  | N |  | Klasifikace produkce podle činností | String | 20
Místo |  |  | N |  | Přebírá se z Rekapitulace stavby | String | 50
Zadavatel |  |  | N |  | Přebírá se z Rekapitulace stavby | String | 50
Uchazeč |  |  | N |  | Přebírá se z Rekapitulace stavby | String | 50
Projektant |  |  | N |  | Přebírá se z Rekapitulace stavby | String | 50
Poznámka |  |  | N |  | Poznámka k soupisu prací | String | 255
Sazba DPH |  |  | A |  | Rekapitulace sazeb DPH na položkách aktuálního soupisu | eGSazbaDph
Základna DPH |  |  | A |  | Základna DPH určena součtem celkové ceny z položek aktuálního soupisu | Double
Hodnota DPH |  |  | A |  | Hodnota DPH | Double
Cena bez DPH |  |  | A |  | Cena bez DPH za daný soupis | Double
Cena s DPH |  |  | A |  | Cena s DPH za daný soupis | Double
Rekapitulace členění soupisu prací
Název |  |  | Povinný |  | Popis | Typ | Max. počet
atributu |  |  | (A/N) |  |  |  | znaků
Stavba |  |  | A |  | Přebírá se z Rekapitulace stavby | String | 120
Objekt |  |  | A |  | Kód a název objektu, přebírá se z Krycího listu soupisu | String | 20 + 120
Soupis |  |  | A |  | Kód a název objektu, přebírá se z Krycího listu soupisu | String | 20 + 120
Místo |  |  | N |  | Přebírá se z Rekapitulace stavby | String | 50
Datum |  |  | A |  | Přebírá se z Rekapitulace stavby | Date
Zadavatel |  |  | N |  | Přebírá se z Rekapitulace stavby | String | 50
Projektant |  |  | N |  | Přebírá se z Rekapitulace stavby | String | 50
Uchazeč |  |  | N |  | Přebírá se z Rekapitulace stavby | String | 50
Kód dílu - Popis |  |  | A |  | Kód a název dílu ze soupisu | String | 20 + 100
Cena celkem |  |  | A |  | Cena celkem za díl ze soupisu | Double
Soupis prací
Název |  |  | Povinný |  | Popis | Typ | Max. počet
atributu |  |  | (A/N) |  |  |  | znaků
Stavba |  |  | A |  | Přebírá se z Rekapitulace stavby | String | 120
Objekt |  |  | A |  | Kód a název objektu | String | 20 + 120
Soupis |  |  | A |  | Přebírá se z Krycího listu soupisu | String | 20 + 120
Místo |  |  | N |  | Přebírá se z Krycího listu soupisu | String | 50
Datum |  |  | A |  | Přebírá se z Krycího listu soupisu | Date
Zadavatel |  |  | N |  | Přebírá se z Krycího listu soupisu | String | 50
Projektant |  |  | N |  | Přebírá se z Krycího listu soupisu | String | 50
Uchazeč |  |  | N |  | Přebírá se z Krycího listu soupisu | String | 50
PČ |  |  | A |  | Pořadové číslo položky soupisu | Long
Typ |  |  | A |  | Typ položky soupisu | eGTypPolozky | 1
Kód |  |  | A |  | Kód položky ze soupisu | String | 20
Popis |  |  | A |  | Popis položky ze soupisu | String | 255
MJ |  |  | A |  | Měrná jednotka položky | String | 10
Množství |  |  | A |  | Množství položky soupisu | Double
J.Cena |  |  | A |  | Jednotková cena položky | Double
Cena celkem |  |  | A |  | Cena celkem vyčíslena jako J.Cena * Množství | Double
Cenová soustava |  |  | N |  | Zařazení položky do cenové soustavy | String | 50
p |  |  | N |  | Poznámka položky ze soupisu | Memo
psc |  |  | N |  | Poznámka k souboru cen ze soupisu | Memo
pp |  |  | N |  | Plný popis položky ze soupisu | Memo
vv |  |  | N |  | Výkaz výměr (figura, výraz, výměra) ze soupisu | Text,Text,Double | 20, 150
DPH |  |  | A |  | Sazba DPH pro položku | eGSazbaDPH
Hmotnost |  |  | A |  | Hmotnost položky ze soupisu | Double
Suť |  |  | A |  | Suť položky ze soupisu | Double
Nh |  |  | N |  | Normohodiny položky ze soupisu | Double
Datová věta
Typ věty |  |  | Hodnota |  | Význam
eGSazbaDPH |  |  | základní |  | Základní sazba DPH
|  |  | snížená |  | Snížená sazba DPH
|  |  | nulová |  | Nulová sazba DPH
|  |  | zákl. přenesená |  | Základní sazba DPH přenesená
|  |  | sníž. přenesená |  | Snížená sazba DPH přenesená
eGTypZakazky |  |  | STA |  | Stavební objekt
|  |  | PRO |  | Provozní soubor
|  |  | ING |  | Inženýrský objekt
|  |  | VON |  | Vedlejší a ostatní náklady
|  |  | OST |  | Ostatní náklady
eGTypPolozky |  |  | 1 |  | Položka typu HSV
|  |  | 2 |  | Položka typu PSV
|  |  | 3 |  | Položka typu M
|  |  | 4 |  | Položka typu OST