## Krycí list
Rozpočet stavby
REKONSTRUKCE BUBENEČSKÉHO NÁDRAŽÍ
GOETHEHO Č.P. 61 K.Ú. BUBENEČ, PRAHA 6

## Pokyny pro vypl.
Pokyny pro případné zpracování “Cenové nabídky”
Zpracovatel nabídky je povinen podrobně prostudovat PD a porovnat ji s předloženým výkazem výměr. Souhrnný výkaz výměr poskytuje ucelený přehled o rozsahu a ceně dodávek a prací. Dle tohoto výkazu bude stanovena celková a nejvýše přípustná cena dodávky a prací ve smlouvě o Dílo. Pro všechny položky platí, že rozhodujícím dokumentem pro jejich množství, typ a kvalitu je Projektová dokumentace a specifikace standardů. Pro rozsah díla je určující projektová dokumentace. Výkaz výměr má pouze informativní a orientační povahu. Uchazeč se zavazuje prověřit výkaz výměr a na případně rozdílnosti upozornit zadavatele výběrového řízení. V případě nesrovnalostí je nutné kontaktovat projektanta.
Cena Díla zahrnuje vždy:
- veškeré vlivy předepsané zejména ustanoveními obsaženými ve smlouvě o dílo, - kompletní přípravu včetně zpracování potřebné dílenské dokumentace a vzorkování, - dodávku, dopravu, montáž a veškeré související náklady spojené s realizací od zadání po předání stavby do užívání, včetně nákladů na koordinaci, uvedení do provozu, potřebné zkoušky a atesty, - dokončovací práce, údržbu do doby dle smlouvy o dílo, - odstranění závad, předání dokladů o skutečném provedení, revizní knihy a další nutné režie pro dílo, - zajištění kolaudačních souhlasů včetně veškerých dokladů nutných pro úspěšné kolaudační řízení, - náklady související s průběžným úklidem staveniště a přilehlých komunikací, likvidaci odpadů, - dočasná dopravní omezení, přesuny hmot atd. - ostatní a vedlejší rozpočtové náklady (OST), zejména – projektové práce dokumentace skutečného provedení, geodetické práce, zařízení staveniště, poplatky, pojištění, režie atd. - zohlednění specifik výstavby v dané lokalitě a součinnost se zhotoviteli jiných souborů a s DOSS (=správci inženýrských sítí, veřejnoprávními organizacemi apod.).
Výše uvedené náklady, které jsou vykázány zvláštní položkou (např. zařízení staveniště, provozní vlivy, územní vlivy, atd.), jsou obsaženy v listě „OST - Ostatní a vedlejší...“ a mají zahrnovat náklady v součtu pro celou stavbu. V jiných listech se tyto položky již neopakují. Další náklady, které nejsou vykázány zvláštní položkou, musí být součástí jednotlivých jednotkových cen.
Popis, výměry ani struktura položek nesmí být uchazečem měněny. Části, které jsou ponechány pro doplnění, jsou označeny barevně. Jsou to pole jednotkových cen, která musí být v rámci podání cenové nabídky kompletně vyplněna.
Jednotkové ceny nebudou obsahovat DPH.
Při stanovení jednotkových cen je bezpodmínečně nutné, aby byly zakalkulovány veškeré konstrukce a jejich části dle dostupných výkresů a popisu standardů výrobků. Pokud tak uchazeč neučiní, nebude v průběhu provádění stavby brán zřetel na jeho event. požadavky na uznání víceprací vyplývajících z údajů a požadavků ve výše zmíněných projektových dokumentacích.
Ceny jednotlivých položek výkazu výměr obsahují vždy:
- dodávku a montáž není-li v popisu položky uvedeno jinak, - veškeré náklady související s dodávkou a montáží, tak aby byla zajištěn plná funkčnost Díla, - pomocné lešení a dočasné pomocné konstrukce, v případě nutnosti jejich použití.
Položky označené jako "potrubí …", "kabely.", apod. budou dodána včetně protipožárních ucpávek, potřebných tvarovek (armatury), úchytů, závěsů, podpor, spoj. materiálu, tlumicích podložek a izolace.
Součástí dodávky ocelových/zámečnických, klempířských, truhlářských a ostatních výrobků a konstrukcí jsou: materiál (profily/nosníky, spojovací materiál, kotvy, lešení a podpory), doprava, montáž, protikorozní, protipožární a povrchová úprava (nátěry nebo jiné dle specifikace v PD), atd.
Cena všech stěn, příček a podhledů zahrnuje provedení otvorů pro dveře, okna, kotvení, zavázaní do nosné konstrukce, apod. včetně úpravy ostění, parapetů a nadpraží, provedení prostupů pro mřížky a vyústky vzduchotechniky, protipožární ucpávky, svítidla, potrubí a kabely, kotvící, spojovací a pomocný materiál, atd.
Konstrukce příček musí být provedena dle tech. předpisů výrobce konkrétního systému (typ, počet a vzdálenost nosných prvků) - dle výšky a členitosti příčky, požadované požární odolnosti a případně s potřebnou odolností proti vlhkosti. Konstrukce příček musí zahrnovat nejen kotvící, výztužné a nosné prvky pro zařizovací předměty, ale i pro další navržené truhlářské, zámečnické a ostatní kce.
Požárně bezpečnostní řešení a opatření jsou nezbytnou součástí každého souboru - např. požární klapky, protipožární utěsnění prostupů, požární oddělení jednotlivých rozvodů a kabelů, použití zařízení, výrobků, rozvodů a kabelů, závěsů, podpor a spojovacího materiálu s protipožární odpovídající odolností. Zhotovitel stavební části (Generální dodavatel) garantuje jednotnost provedení a systému protipožárních ucpávek, těsnění a obkladů zejména v prostupech stavebními konstrukcemi.

## Rekapitulace stavby
Export Komplet | [28 empty] | 2.0 | [5 empty] | False | False | {d0db5f8a-69c8-4ea1-a762-8f7438ba786c}
[20 empty] | >> skryté sloupce << | [13 empty] | 0,01 | 21
[34 empty] | 0,01 | 15
|  | REKAPITULACE STAVBY | [18 empty] | v --- níže se nacházejí doplnkové a pomocné údaje k sestavám --- v | [11 empty] | Návod na vyplnění | 0,001
|  | Kód: |  |  |  |  | 2023-03 | [25 empty] | Měnit lze pouze buňky se žlutým podbarvením! 1) na prvním listu Rekapitulace stavby vyplňte v sestavě a) Souhrnný list - údaje o Uchazeči (přenesou se do ostatních sestav i v jiných listech) b) Rekapitulace objektů - potřebné Ostatní náklady 2) na vybraných listech vyplňte v sestavě a) Krycí list - údaje o Uchazeči, pokud se liší od údajů o Uchazeči na Souhrnném listu (údaje se přenesou do ostatních sestav v daném listu) b) Rekapitulace rozpočtu - potřebné Ostatní náklady c) Celkové náklady za stavbu - ceny u položek - množství, pokud má žluté podbarvení - a v případě potřeby poznámku (ta je ve skrytém sloupci) | 0,01
|  | Stavba: |  |  |  |  | Rekonstrukce objektu Bubenečského nádraží | [26 empty] | 0,01
|  | KSO: |  |  |  |  | 801 4 | [8 empty] | CC-CZ: |  | 126 | [15 empty] | 0,01
|  | Místo: |  |  |  |  | Goetheho č.p. 61 v k.ú. Bubeneč, Praha 6 | [8 empty] | Datum: |  | 8. 3. 2023 | [15 empty] | 0,01
|  | CZ-CPV: |  |  |  |  | 45000000-7 | [8 empty] | CZ-CPA: |  | 41.00.28 | [15 empty] | 0,01
|  | Zadavatel: | [13 empty] | IČ: |  | 00063703 | [15 empty] | 0,01
|  |  | Městská část Praha 6 | [12 empty] | DIČ: | [17 empty] | 0,01
0,01
|  | Uchazeč: | [13 empty] | IČ: |  | Vyplň údaj | [15 empty] | 0,01
|  |  | Vyplň údaj | [12 empty] | DIČ: |  | Vyplň údaj | [15 empty] | 0,01
False
|  | Projektant: | [13 empty] | IČ: |  | 70735352 | [15 empty] | False
|  |  | ing. arch. Ondřej Tuček | [12 empty] | DIČ: |  | CZ7509300106 | [15 empty] | True
0,01
|  | Zpracovatel: | [13 empty] | IČ: |  | Vyplň údaj | [15 empty] | 0,01
|  |  | Vyplň údaj | [12 empty] | DIČ: |  | Vyplň údaj | [15 empty] | False
Poznámka:
Celková rekonstrukce objektu bývalého nádraží spojená se změnou funkce na víceúčelové společenské zařízení. Celková oprava fasády budovy, úprava okenních a dveřních otvorů, oprava poškozených částí krovu, výměna střešní krytiny, nové oplechování říms, parapetů, žlabů a svodů, nové servisní lávky, nový hromosvod, úprava chodníku, nová dlažba peronu a okolí nádraží, nová parkovací stání, demolice části vnitřních příček, otvory v nosných stěnách, úprava vnitřních dveřních otvorů a jejich výplní, nové elektroinstalace, zdravotechnické instalace, topení a VZT.
|  | Cena bez DPH | [13 empty] | 0
[8 empty] | Sazba daně |  |  | Základ daně |  |  |  |  | Výše daně
|  | DPH |  | základní |  |  |  | 21% |  |  | 0 |  |  |  |  | 0
|  |  |  | snížená |  |  |  | 15% |  |  | 0 |  |  |  |  | 0
|  |  |  | zákl. přenesená |  |  |  | 21% |  |  | 0 |  |  |  |  | 0
|  |  |  | sníž. přenesená |  |  |  | 15% |  |  | 0 |  |  |  |  | 0
|  |  |  | nulová |  |  |  | 0% |  |  | 0 |  |  |  |  | 0
|  | Cena s DPH | [6 empty] | v |  |  | CZK |  |  |  | 0
|  | Projektant | [11 empty] | Zpracovatel
|  | Datum a podpis: | [7 empty] | Razítko |  |  |  | Datum a podpis: |  |  | Razítko
|  | Objednavatel | [11 empty] | Uchazeč
|  | Datum a podpis: | [7 empty] | Razítko |  |  |  | Datum a podpis: |  |  | Razítko
REKAPITULACE OBJEKTŮ STAVBY A SOUPISŮ PRACÍ
| Kód: | [6 empty] | 2023-03
| Stavba: | [6 empty] | Rekonstrukce objektu Bubenečského nádraží
| Místo: | [6 empty] | Goetheho č.p. 61 v k.ú. Bubeneč, Praha 6 | [6 empty] | Datum: |  | 8. 3. 2023
| Zadavatel: | [6 empty] | Městská část Praha 6 | [6 empty] | Projektant: |  | ing. arch. Ondřej Tuček |  |  |  | Informatívní údaje z listů zakázek
| Uchazeč: | [13 empty] | Zpracovatel: |  | Vyplň údaj
| Kód |  |  |  | Popis | [7 empty] | Cena bez DPH [CZK] |  |  |  |  | Cena s DPH [CZK] | Typ |  | z toho Ostat. náklady [CZK] | DPH [CZK] | Normohodiny [h] | DPH základní [CZK] | DPH snížená [CZK] | DPH základní přenesená [CZK] | DPH snížená přenesená [CZK] | Základna DPH základní | Základna DPH snížená | Základna DPH zákl. přenesená | Základna DPH sníž. přenesená | Základna DPH nulová
| Náklady z rozpočtů | [11 empty] | 0 |  |  |  |  | 0 |  |  | 0 | 0 | 0 | 0 | 0 | 0 | 0 | 0 | 0 | 0 | 0 | 0 |  | D | 0 | ###NOIMPORT### | IMPORT | {d0db5f8a-69c8-4ea1-a762-8f7438ba786c} | {00000000-0000-0000-0000-000000000000} | 801 4
/ |  | SO 01 |  |  |  | Stavební a konstrukční část | [6 empty] | 0 |  |  |  |  | 0 | STA |  | 0 | 0 | 0 | 0 | 0 | 0 | 0 | 0 | 0 | 0 | 0 | 0 |  |  | 1 |  | IMPORT | {55f864dc-26d2-4896-8417-1fb8449f1e19} | {d0db5f8a-69c8-4ea1-a762-8f7438ba786c} | 801 4 | 2
/ |  | SO 02 |  |  |  | Dopravní řešení (DOP) | [6 empty] | 0 |  |  |  |  | 0 | STA |  | 0 | 0 | 0 | 0 | 0 | 0 | 0 | 0 | 0 | 0 | 0 | 0 |  |  | 1 |  | IMPORT | {0684cf52-37e4-4978-b1d4-e5f17ce0733f} | {d0db5f8a-69c8-4ea1-a762-8f7438ba786c} | 801 4 | 2
/ |  | SO 03 |  |  |  | Gastrotechnologie (GA) | [6 empty] | 0 |  |  |  |  | 0 | STA |  | 0 | 0 | 0 | 0 | 0 | 0 | 0 | 0 | 0 | 0 | 0 | 0 |  |  | 1 |  | IMPORT | {df2abb7f-9bc0-430a-ac99-6c972830a04a} | {d0db5f8a-69c8-4ea1-a762-8f7438ba786c} | 801 4 | 2
/ |  | SO 04 |  |  |  | Odběrné plynové zařízení (OPZ) | [6 empty] | 0 |  |  |  |  | 0 | STA |  | 0 | 0 | 0 | 0 | 0 | 0 | 0 | 0 | 0 | 0 | 0 | 0 |  |  | 1 |  | IMPORT | {46cb29c6-b2c0-4efa-9a0b-1e657adc7145} | {d0db5f8a-69c8-4ea1-a762-8f7438ba786c} | 801 4 | 2
/ |  | SO 05 |  |  |  | Elektroinstalace (SIL+SLA) | [6 empty] | 0 |  |  |  |  | 0 | STA |  | 0 | 0 | 0 | 0 | 0 | 0 | 0 | 0 | 0 | 0 | 0 | 0 |  |  | 1 |  | IMPORT | {9e69583b-eba0-4249-8021-25d6c492b111} | {d0db5f8a-69c8-4ea1-a762-8f7438ba786c} | 801 4 | 2
/ |  | SO 06 |  |  |  | Vytápění a chlazení (VYT) | [6 empty] | 0 |  |  |  |  | 0 | STA |  | 0 | 0 | 0 | 0 | 0 | 0 | 0 | 0 | 0 | 0 | 0 | 0 |  |  | 1 |  | IMPORT | {c3b31aee-0629-48b3-b0e7-2fcda952982c} | {d0db5f8a-69c8-4ea1-a762-8f7438ba786c} | 801 4 | 2
/ |  | SO 07 |  |  |  | Vzduchotechnika (VZT) | [6 empty] | 0 |  |  |  |  | 0 | STA |  | 0 | 0 | 0 | 0 | 0 | 0 | 0 | 0 | 0 | 0 | 0 | 0 |  |  | 1 |  | IMPORT | {8ac13cf3-5f31-4521-aee4-053ac2b4e12d} | {d0db5f8a-69c8-4ea1-a762-8f7438ba786c} | 801 4 | 2
/ |  | SO 08 |  |  |  | Zdravotně technické instalace (ZTI) | [6 empty] | 0 |  |  |  |  | 0 | STA |  | 0 | 0 | 0 | 0 | 0 | 0 | 0 | 0 | 0 | 0 | 0 | 0 |  |  | 1 |  | IMPORT | {f50f1b5d-3ac7-47b9-9a6b-4a1e77a13987} | {d0db5f8a-69c8-4ea1-a762-8f7438ba786c} | 801 4 | 2
/ |  | OST |  |  |  | Ostatní a vedlejší náklady | [6 empty] | 0 |  |  |  |  | 0 | STA |  | 0 | 0 | 0 | 0 | 0 | 0 | 0 | 0 | 0 | 0 | 0 | 0 |  |  | 1 |  | IMPORT | {a4732201-01e3-476a-bf4e-e0f17f063bcc} | {d0db5f8a-69c8-4ea1-a762-8f7438ba786c} | 801 4 | 2

## SO 01 - Stavební a konstr...
[9 empty] | >> skryté sloupce << | [9 empty] | {55f864dc-26d2-4896-8417-1fb8449f1e19}
2
| KRYCÍ LIST SOUPISU PRACÍ | [8 empty] | v --- níže se nacházejí doplnkové a pomocné údaje k sestavám --- v | [8 empty] | False
Stavba:
Rekonstrukce objektu Bubenečského nádraží
Objekt:
SO 01 - Stavební a konstrukční část
| KSO: |  | 801 4 |  |  | CC-CZ:
| Místo: |  | Goetheho č.p. 61 v k.ú. Bubeneč, Praha 6 |  |  | Datum: | 8. 3. 2023
| Zadavatel: |  |  |  |  | IČ: | 00063703
|  | Městská část Praha 6 |  |  |  | DIČ:
| Uchazeč: |  |  |  |  | IČ: | Vyplň údaj
|  | Vyplň údaj |  |  |  | DIČ: | Vyplň údaj
| Projektant: |  |  |  |  | IČ: | 70735352
|  | ing. arch. Ondřej Tuček |  |  |  | DIČ: | CZ7509300106
| Zpracovatel: |  |  |  |  | IČ: | Vyplň údaj
|  | Vyplň údaj |  |  |  | DIČ: | Vyplň údaj
Poznámka:
Pokud se ve stavebním rozpočtu vyskytují obchodní názvy materiálů, slouží pouze pro vyjádření vlastností materiálů a mohou být nahrazeny materiály se stejnými nebo lepšími vlastnostmi. Při naceňování je nutné brát v úvahu celkovou projektovou dokumentaci. Jedná se o orientační výkazy výměr, které je nutno ověřit dodavatelskou firmou. V případě nesrovnalostí je nutné kontaktovat projektanta. Součástí nabídkové ceny musí být veškeré náklady, aby cena byla konečná. Každým uchazečem vyplněná položka musí obsahovat veškeré technicky a logicky dovoditélné součásti dodávky a montáže. Označení výrobků konkrétním výrobcem v projektu stavby vyjadřuje standard požadované kvality. Pokud uchazeč nabídne produkt od jiného výrobce je povinen dodržet standard a zároveň, přejímá odpovědnost za správnost náhrady - splnění všech parametrů a koordinaci se všemi navazujícími profesemi, eventuelní nutnost úpravy projektu pro výběr zhotovitele půjde k tíží uchazeče (vybraného dodavatele). Položky níže vykázané je nutné nacenit včetně přívozu, složení, naložení, manipulace, montáže, napojení, kotvení, kování, spojovacího materiálu, povrchové úpravy, atp.
| Cena bez DPH | [5 empty] | 0
|  |  | Základ daně |  |  | Sazba daně | Výše daně
| DPH | základní | 0 |  |  | 21% | 0
|  | snížená | 0 |  |  | 15% | 0
|  | zákl. přenesená | 0 |  |  | 21% | 0
|  | sníž. přenesená | 0 |  |  | 15% | 0
|  | nulová | 0 |  |  | 0% | 0
| Cena s DPH |  |  | v | CZK |  | 0
| Projektant |  |  | Zpracovatel
| Datum a podpis: |  | Razítko | Datum a podpis: |  |  | Razítko
| Objednavatel |  |  | Uchazeč
| Datum a podpis: |  | Razítko | Datum a podpis: |  |  | Razítko
REKAPITULACE ČLENĚNÍ SOUPISU PRACÍ
Stavba:
Rekonstrukce objektu Bubenečského nádraží
Objekt:
SO 01 - Stavební a konstrukční část
Místo: |  |  | Goetheho č.p. 61 v k.ú. Bubeneč, Praha 6 |  |  | Datum: | 8. 3. 2023
Zadavatel: |  |  | Městská část Praha 6 |  |  | Projektant: | ing. arch. Ondřej Tuček
Uchazeč: |  |  | Vyplň údaj |  |  | Zpracovatel: | Vyplň údaj
Kód dílu - Popis | [6 empty] | Cena celkem [CZK]
Náklady ze soupisu prací | [6 empty] | 0 | [12 empty] | -1
| HSV - Práce a dodávky HSV | [5 empty] | 0
| 1 - Zemní práce | [5 empty] | 0
| 2 - Zakládání | [5 empty] | 0
| 3 - Svislé a kompletní konstrukce | [5 empty] | 0
| 4 - Vodorovné konstrukce | [5 empty] | 0
| 6 - Úpravy povrchů, podlahy a osazování výplní | [5 empty] | 0
| 6F - Fasáda | [5 empty] | 0
| 6R - Restaurátorské práce | [5 empty] | 0
| 6S - Sanace a hydroizolace spodní stavby | [5 empty] | 0
| 9 - Ostatní konstrukce a práce, bourání | [5 empty] | 0
| 997 - Přesun sutě | [5 empty] | 0
| 998 - Přesun hmot | [5 empty] | 0
| PSV - Práce a dodávky PSV | [5 empty] | 0
| 711 - Izolace proti vodě, vlhkosti a plynům | [5 empty] | 0
| 713 - Izolace tepelné | [5 empty] | 0
| 762 - Konstrukce tesařské | [5 empty] | 0
| 763 - Konstrukce suché výstavby | [5 empty] | 0
| 764 - Konstrukce klempířské | [5 empty] | 0
| 765 - Krytina skládaná | [5 empty] | 0
| 766 - Konstrukce truhlářské | [5 empty] | 0
| 767 - Konstrukce zámečnické | [5 empty] | 0
| 771 - Podlahy z dlaždic | [5 empty] | 0
| 772 - Podlahy z kamene | [5 empty] | 0
| 773 - Podlahy z litého teraca | [5 empty] | 0
| 775 - Podlahy skládané | [5 empty] | 0
| 776 - Podlahy povlakové | [5 empty] | 0
| 781 - Dokončovací práce - obklady | [5 empty] | 0
| 783 - Dokončovací práce - nátěry | [5 empty] | 0
| 784 - Dokončovací práce - malby a tapety | [5 empty] | 0
SOUPIS PRACÍ
Stavba:
Rekonstrukce objektu Bubenečského nádraží
Objekt:
SO 01 - Stavební a konstrukční část
Místo: |  |  | Goetheho č.p. 61 v k.ú. Bubeneč, Praha 6 |  |  | Datum: | 8. 3. 2023
Zadavatel: |  |  | Městská část Praha 6 |  |  | Projektant: | ing. arch. Ondřej Tuček
Uchazeč: |  |  | Vyplň údaj |  |  | Zpracovatel: | Vyplň údaj
PČ | Typ | Kód | Popis | MJ | Množství | J.cena [CZK] | Cena celkem [CZK] | Cenová soustava |  |  | DPH | J. Nh [h] | Nh celkem [h] | J. hmotnost [t] | Hmotnost celkem [t] | J. suť [t] | Suť Celkem [t]
Náklady soupisu celkem | [6 empty] | 0 | [5 empty] | 0 |  | 310.2961 |  | 326.4583 |  | D | -1 | [10 empty] | 0
| D | HSV | Práce a dodávky HSV |  |  |  | 0 | [5 empty] | 0 |  | 245.9398 |  | 269.7206 | 1 | D | 0 |  |  |  | ROZPOCET | [6 empty] | 0
| D | 1 | Zemní práce |  |  |  | 0 | [5 empty] | 0 |  | 0 |  | 0 | 1 | D | 1 |  |  |  | ROZPOCET | [6 empty] | 0
1 | K | 122211101 | Odkopávky a prokopávky ručně zapažené i nezapažené v hornině třídy těžitelnosti I skupiny 3 | m3 | 24.7 |  | 0 | CS ÚRS 2023 01 |  |  | základní |  | 0 | 0 | 0 | 0 | 0 | 4 | K | 2 |  |  |  | ROZPOCET | 0 | 0 | 0 | 0 | 0 | 1 | 0 | 4 | 1161771949
| Online PSC |  | https://podminky.urs.cz/item/CS_URS_2023_01/122211101 | [15 empty] | Online PSC | 2
| VV |  | SKL.01(b) | [15 empty] | VV | 2 | 1 | True | 0 | ROZPOCET
| VV |  | výkop rostlého terénu tl. 100 mm | [15 empty] | VV | 2 | 1 | True | 0 | ROZPOCET
| VV |  | mč 11. vestibul(b) | [15 empty] | VV | 2 | 1 | True | 0 | ROZPOCET
| VV |  | 17,8*0,1 |  | 1.78 | [13 empty] | VV | 2 | 2 | True | 0 | ROZPOCET
| VV |  | mč 12. zádveří(b) | [15 empty] | VV | 2 | 1 | True | 0 | ROZPOCET
| VV |  | 11,5*0,1 |  | 1.15 | [13 empty] | VV | 2 | 2 | True | 0 | ROZPOCET
| VV |  | mč. 13.1 zádveří(b) | [15 empty] | VV | 2 | 1 | True | 0 | ROZPOCET
| VV |  | 6*0,1 |  | 0.6 | [13 empty] | VV | 2 | 2 | True | 0 | ROZPOCET
| VV |  | 13.2 sklad(b) | [15 empty] | VV | 2 | 1 | True | 0 | ROZPOCET
| VV |  | 3,3*0,1 |  | 0.33 | [13 empty] | VV | 2 | 2 | True | 0 | ROZPOCET
| VV |  | mč 14. koupelna a WC(b) | [15 empty] | VV | 2 | 1 | True | 0 | ROZPOCET
| VV |  | 2*0,1 |  | 0.2 | [13 empty] | VV | 2 | 2 | True | 0 | ROZPOCET
| VV |  | mč 15.1 kancelář výpravčího(b) | [15 empty] | VV | 2 | 1 | True | 0 | ROZPOCET
| VV |  | 33,5*0,1 |  | 3.35 | [13 empty] | VV | 2 | 2 | True | 0 | ROZPOCET
| VV |  | mč 15.2 zázemí kanceláře(b) | [15 empty] | VV | 2 | 1 | True | 0 | ROZPOCET
| VV |  | 2,55*0,1 |  | 0.255 | [13 empty] | VV | 2 | 2 | True | 0 | ROZPOCET
| VV |  | mč 16.1 chodba(b) | [15 empty] | VV | 2 | 1 | True | 0 | ROZPOCET
| VV |  | 12,45*0,1 |  | 1.245 | [13 empty] | VV | 2 | 2 | True | 0 | ROZPOCET
| VV |  | mč 16.2 kancelář(b) | [15 empty] | VV | 2 | 1 | True | 0 | ROZPOCET
| VV |  | 7,9*0,1 |  | 0.79 | [13 empty] | VV | 2 | 2 | True | 0 | ROZPOCET
| VV |  | mč 16.3 prodej lístků(b) | [15 empty] | VV | 2 | 1 | True | 0 | ROZPOCET
| VV |  | 11,3*0,1 |  | 1.13 | [13 empty] | VV | 2 | 2 | True | 0 | ROZPOCET
| VV |  | mč 16.4 vestibul(b) | [15 empty] | VV | 2 | 1 | True | 0 | ROZPOCET
| VV |  | 18,65*0,1 |  | 1.865 | [13 empty] | VV | 2 | 2 | True | 0 | ROZPOCET
| VV |  | mč 17.1 chodba(b) | [15 empty] | VV | 2 | 1 | True | 0 | ROZPOCET
| VV |  | 7,9*0,1 |  | 0.79 | [13 empty] | VV | 2 | 2 | True | 0 | ROZPOCET
| VV |  | 17.2 čekárna 3. třídy(b) | [15 empty] | VV | 2 | 1 | True | 0 | ROZPOCET
| VV |  | 5,1*0,1 |  | 0.51 | [13 empty] | VV | 2 | 2 | True | 0 | ROZPOCET
| VV |  | mč 17.3 čekárna 1., 2. třídy(b) | [15 empty] | VV | 2 | 1 | True | 0 | ROZPOCET
| VV |  | 14,3*0,1 |  | 1.43 | [13 empty] | VV | 2 | 2 | True | 0 | ROZPOCET
| VV |  | mč 17.4 letní veranda(b) | [15 empty] | VV | 2 | 1 | True | 0 | ROZPOCET
| VV |  | 10,55*0,1 |  | 1.055 | [13 empty] | VV | 2 | 2 | True | 0 | ROZPOCET
| VV |  | mč 17.5 hospoda(b) | [15 empty] | VV | 2 | 1 | True | 0 | ROZPOCET
| VV |  | 37,65*0,1 |  | 3.765 | [13 empty] | VV | 2 | 2 | True | 0 | ROZPOCET
| VV |  | mč 18.1 bar(b) | [15 empty] | VV | 2 | 1 | True | 0 | ROZPOCET
| VV |  | 14,1*0,1 |  | 1.41 | [13 empty] | VV | 2 | 2 | True | 0 | ROZPOCET
| VV |  | mč 18.2 kuchyně(b) | [15 empty] | VV | 2 | 1 | True | 0 | ROZPOCET
| VV |  | 9,5*0,1 |  | 0.95 | [13 empty] | VV | 2 | 2 | True | 0 | ROZPOCET
| VV |  | mč 19.1 toaleta(b) | [15 empty] | VV | 2 | 1 | True | 0 | ROZPOCET
| VV |  | 10,5*0,1 |  | 1.05 | [13 empty] | VV | 2 | 2 | True | 0 | ROZPOCET
| VV |  | mč 19.2 toaleta(b) | [15 empty] | VV | 2 | 1 | True | 0 | ROZPOCET
| VV |  | 2,8*0,1 |  | 0.28 | [13 empty] | VV | 2 | 2 | True | 0 | ROZPOCET
| VV |  | mč 19.3 toaleta(b) | [15 empty] | VV | 2 | 1 | True | 0 | ROZPOCET
| VV |  | 1,5*0,1 |  | 0.15 | [13 empty] | VV | 2 | 2 | True | 0 | ROZPOCET
| VV |  | mč 19.4 sklad(b) | [15 empty] | VV | 2 | 1 | True | 0 | ROZPOCET
| VV |  | 2,65*0,1 |  | 0.265 | [13 empty] | VV | 2 | 2 | True | 0 | ROZPOCET
| VV |  | mč 19.5 sklad(b) | [15 empty] | VV | 2 | 1 | True | 0 | ROZPOCET
| VV |  | 3,5*0,1 |  | 0.35 | [13 empty] | VV | 2 | 2 | True | 0 | ROZPOCET
| VV |  | Součet |  | 24.7 | [13 empty] | VV | 2 | 4 | True | 1 | ROZPOCET
2 | K | 131213701 | Hloubení nezapažených jam ručně s urovnáním dna do předepsaného profilu a spádu v hornině třídy těžitelnosti I skupiny 3 soudržných | m3 | 22.763 |  | 0 | CS ÚRS 2023 01 |  |  | základní |  | 0 | 0 | 0 | 0 | 0 | 4 | K | 2 |  |  |  | ROZPOCET | 0 | 0 | 0 | 0 | 0 | 1 | 0 | 4 | 787423148
| Online PSC |  | https://podminky.urs.cz/item/CS_URS_2023_01/131213701 | [15 empty] | Online PSC | 2
| VV |  | SKL.07(b) | [15 empty] | VV | 2 | 1 | True | 0 | ROZPOCET
| VV |  | šachta na sudy | [15 empty] | VV | 2 | 1 | True | 0 | ROZPOCET
| VV |  | svahování | [15 empty] | VV | 2 | 1 | True | 0 | ROZPOCET
| VV |  | 15,7*0,3 |  | 4.71 | [13 empty] | VV | 2 | 2 | True | 0 | ROZPOCET
| VV |  | hloubení jámy | [15 empty] | VV | 2 | 1 | True | 0 | ROZPOCET
| VV |  | 4,15*1,5*2,9 |  | 18.053 | [13 empty] | VV | 2 | 2 | True | 0 | ROZPOCET
| VV |  | Součet |  | 22.763 | [13 empty] | VV | 2 | 4 | True | 1 | ROZPOCET
3 | K | 132212331 | Hloubení nezapažených rýh šířky přes 800 do 2 000 mm ručně s urovnáním dna do předepsaného profilu a spádu v hornině třídy těžitelnosti I skupiny 3 soudržných | m3 | 21.956 |  | 0 | CS ÚRS 2023 01 |  |  | základní |  | 0 | 0 | 0 | 0 | 0 | 4 | K | 2 |  |  |  | ROZPOCET | 0 | 0 | 0 | 0 | 0 | 1 | 0 | 4 | -181495776
| Online PSC |  | https://podminky.urs.cz/item/CS_URS_2023_01/132212331 | [15 empty] | Online PSC | 2
| VV |  | exteriér - hydroizolace spodní stavby (směrem do ulice) | [15 empty] | VV | 2 | 1 | True | 0 | ROZPOCET
| VV |  | jihozápad | [15 empty] | VV | 2 | 1 | True | 0 | ROZPOCET
| VV |  | 18,73*0,35*1 |  | 6.556 | [13 empty] | VV | 2 | 2 | True | 0 | ROZPOCET
| VV |  | 1,9*0,35*1 |  | 0.665 | [13 empty] | VV | 2 | 2 | True | 0 | ROZPOCET
| VV |  | 12,19*0,35*1 |  | 4.267 | [13 empty] | VV | 2 | 2 | True | 0 | ROZPOCET
| VV |  | 1,86*0,35*1 |  | 0.651 | [13 empty] | VV | 2 | 2 | True | 0 | ROZPOCET
| VV |  | 7,055*0,35*1 |  | 2.469 | [13 empty] | VV | 2 | 2 | True | 0 | ROZPOCET
| VV |  | severozápad | [15 empty] | VV | 2 | 1 | True | 0 | ROZPOCET
| VV |  | 9,275*0,35*1 |  | 3.246 | [13 empty] | VV | 2 | 2 | True | 0 | ROZPOCET
| VV |  | 2,26*0,35*1 |  | 0.791 | [13 empty] | VV | 2 | 2 | True | 0 | ROZPOCET
| VV |  | 2,56*0,35*1 |  | 0.896 | [13 empty] | VV | 2 | 2 | True | 0 | ROZPOCET
| VV |  | jihovýchod | [15 empty] | VV | 2 | 1 | True | 0 | ROZPOCET
| VV |  | 6,9*0,35*1 |  | 2.415 | [13 empty] | VV | 2 | 2 | True | 0 | ROZPOCET
| VV |  | Součet |  | 21.956 | [13 empty] | VV | 2 | 4 | True | 1 | ROZPOCET
4 | K | 174111101 | Zásyp sypaninou z jakékoliv horniny ručně s uložením výkopku ve vrstvách se zhutněním jam, šachet, rýh nebo kolem objektů v těchto vykopávkách | m3 | 26.666 |  | 0 | CS ÚRS 2023 01 |  |  | základní |  | 0 | 0 | 0 | 0 | 0 | 4 | K | 2 |  |  |  | ROZPOCET | 0 | 0 | 0 | 0 | 0 | 1 | 0 | 4 | -1372403810
| Online PSC |  | https://podminky.urs.cz/item/CS_URS_2023_01/174111101 | [15 empty] | Online PSC | 2
| VV |  | SKL.24(n) | [15 empty] | VV | 2 | 1 | True | 0 | ROZPOCET
| VV |  | šachta na sudy | [15 empty] | VV | 2 | 1 | True | 0 | ROZPOCET
| VV |  | 15,7*0,3 |  | 4.71 | [13 empty] | VV | 2 | 2 | True | 0 | ROZPOCET
| VV |  | Mezisoučet |  | 4.71 | [13 empty] | VV | 2 | 3 | True | 0 | ROZPOCET
| VV |  | exteriér - hydroizolace spodní stavby (směrem do ulice) | [15 empty] | VV | 2 | 1 | True | 0 | ROZPOCET
| VV |  | jihozápad | [15 empty] | VV | 2 | 1 | True | 0 | ROZPOCET
| VV |  | 18,73*0,35*1 |  | 6.556 | [13 empty] | VV | 2 | 2 | True | 0 | ROZPOCET
| VV |  | 1,9*0,35*1 |  | 0.665 | [13 empty] | VV | 2 | 2 | True | 0 | ROZPOCET
| VV |  | 12,19*0,35*1 |  | 4.267 | [13 empty] | VV | 2 | 2 | True | 0 | ROZPOCET
| VV |  | 1,86*0,35*1 |  | 0.651 | [13 empty] | VV | 2 | 2 | True | 0 | ROZPOCET
| VV |  | 7,055*0,35*1 |  | 2.469 | [13 empty] | VV | 2 | 2 | True | 0 | ROZPOCET
| VV |  | severozápad | [15 empty] | VV | 2 | 1 | True | 0 | ROZPOCET
| VV |  | 9,275*0,35*1 |  | 3.246 | [13 empty] | VV | 2 | 2 | True | 0 | ROZPOCET
| VV |  | 2,26*0,35*1 |  | 0.791 | [13 empty] | VV | 2 | 2 | True | 0 | ROZPOCET
| VV |  | 2,56*0,35*1 |  | 0.896 | [13 empty] | VV | 2 | 2 | True | 0 | ROZPOCET
| VV |  | jihovýchod | [15 empty] | VV | 2 | 1 | True | 0 | ROZPOCET
| VV |  | 6,9*0,35*1 |  | 2.415 | [13 empty] | VV | 2 | 2 | True | 0 | ROZPOCET
| VV |  | Mezisoučet |  | 21.956 | [13 empty] | VV | 2 | 3 | True | 0 | ROZPOCET
| VV |  | Součet |  | 26.666 | [13 empty] | VV | 2 | 4 | True | 1 | ROZPOCET
5 | K | 181912112 | Úprava pláně vyrovnáním výškových rozdílů ručně v hornině třídy těžitelnosti I skupiny 3 se zhutněním | m2 | 12.035 |  | 0 | CS ÚRS 2023 01 |  |  | základní |  | 0 | 0 | 0 | 0 | 0 | 4 | K | 2 |  |  |  | ROZPOCET | 0 | 0 | 0 | 0 | 0 | 1 | 0 | 4 | -585510549
| Online PSC |  | https://podminky.urs.cz/item/CS_URS_2023_01/181912112 | [15 empty] | Online PSC | 2
| VV |  | SKL.08(n) | [15 empty] | VV | 2 | 1 | True | 0 | ROZPOCET
| VV |  | šachta na sudy | [15 empty] | VV | 2 | 1 | True | 0 | ROZPOCET
| VV |  | 4,15*2,9 |  | 12.035 | [13 empty] | VV | 2 | 2 | True | 0 | ROZPOCET
| VV |  | Součet |  | 12.035 | [13 empty] | VV | 2 | 4 | True | 1 | ROZPOCET
6 | K | 162211311 | Vodorovné přemístění výkopku nebo sypaniny stavebním kolečkem s vyprázdněním kolečka na hromady nebo do dopravního prostředku na vzdálenost do 10 m z horniny třídy těžitelnosti I, skupiny 1 až 3 | m3 | 47.463 |  | 0 | CS ÚRS 2023 01 |  |  | základní |  | 0 | 0 | 0 | 0 | 0 | 4 | K | 2 |  |  |  | ROZPOCET | 0 | 0 | 0 | 0 | 0 | 1 | 0 | 4 | -1248377038
| Online PSC |  | https://podminky.urs.cz/item/CS_URS_2023_01/162211311 | [15 empty] | Online PSC | 2
| VV |  | odvoz výkopku na skládku | [15 empty] | VV | 2 | 1 | True | 0 | ROZPOCET
| VV |  | SKL.01(b) | [15 empty] | VV | 2 | 1 | True | 0 | ROZPOCET
| VV |  | výkop rostlého terénu tl. 100 mm | [15 empty] | VV | 2 | 1 | True | 0 | ROZPOCET
| VV |  | 24,70 |  | 24.7 | [13 empty] | VV | 2 | 2 | True | 0 | ROZPOCET
| VV |  | Mezisoučet |  | 24.7 | [13 empty] | VV | 2 | 3 | True | 0 | ROZPOCET
| VV |  | výkop šachty na sudy | [15 empty] | VV | 2 | 1 | True | 0 | ROZPOCET
| VV |  | svahování | [15 empty] | VV | 2 | 1 | True | 0 | ROZPOCET
| VV |  | 15,7*0,3 |  | 4.71 | [13 empty] | VV | 2 | 2 | True | 0 | ROZPOCET
| VV |  | hloubení jámy | [15 empty] | VV | 2 | 1 | True | 0 | ROZPOCET
| VV |  | 4,15*1,5*2,9 |  | 18.053 | [13 empty] | VV | 2 | 2 | True | 0 | ROZPOCET
| VV |  | odpočet výkopku pro zpětný zásyp | [15 empty] | VV | 2 | 1 | True | 0 | ROZPOCET
| VV |  | -15,7*0,3 |  | -4.71 | [13 empty] | VV | 2 | 2 | True | 0 | ROZPOCET
| VV |  | Mezisoučet |  | 18.053 | [13 empty] | VV | 2 | 3 | True | 0 | ROZPOCET
| VV |  | odvoz výkopku na mezideponii - vzdáleno 50 m | [15 empty] | VV | 2 | 1 | True | 0 | ROZPOCET
| VV |  | výkop pro zpětný zásyp šachty na sudy | [15 empty] | VV | 2 | 1 | True | 0 | ROZPOCET
| VV |  | 15,7*0,3 |  | 4.71 | [13 empty] | VV | 2 | 2 | True | 0 | ROZPOCET
| VV |  | Mezisoučet |  | 4.71 | [13 empty] | VV | 2 | 3 | True | 0 | ROZPOCET
| VV |  | Součet |  | 47.463 | [13 empty] | VV | 2 | 4 | True | 1 | ROZPOCET
7 | K | 162211319 | Vodorovné přemístění výkopku nebo sypaniny stavebním kolečkem s vyprázdněním kolečka na hromady nebo do dopravního prostředku na vzdálenost do 10 m Příplatek za každých dalších 10 m k ceně -1311 | m3 | 123.185 |  | 0 | CS ÚRS 2023 01 |  |  | základní |  | 0 | 0 | 0 | 0 | 0 | 4 | K | 2 |  |  |  | ROZPOCET | 0 | 0 | 0 | 0 | 0 | 1 | 0 | 4 | -1339017980
| Online PSC |  | https://podminky.urs.cz/item/CS_URS_2023_01/162211319 | [15 empty] | Online PSC | 2
| VV |  | odvoz výkopku na skládku - kontejneru vzdáleného 30 m | [15 empty] | VV | 2 | 1 | True | 0 | ROZPOCET
| VV |  | SKL.01(b) | [15 empty] | VV | 2 | 1 | True | 0 | ROZPOCET
| VV |  | výkop rostlého terénu tl. 100 mm | [15 empty] | VV | 2 | 1 | True | 0 | ROZPOCET
| VV |  | 24,70*2 |  | 49.4 | [13 empty] | VV | 2 | 2 | True | 0 | ROZPOCET
| VV |  | Mezisoučet |  | 49.4 | [13 empty] | VV | 2 | 3 | True | 0 | ROZPOCET
| VV |  | výkop šachty na sudy | [15 empty] | VV | 2 | 1 | True | 0 | ROZPOCET
| VV |  | svahování | [15 empty] | VV | 2 | 1 | True | 0 | ROZPOCET
| VV |  | (15,7*0,3)*2 |  | 9.42 | [13 empty] | VV | 2 | 2 | True | 0 | ROZPOCET
| VV |  | hloubení jámy | [15 empty] | VV | 2 | 1 | True | 0 | ROZPOCET
| VV |  | (4,15*1,5*2,9)*2 |  | 36.105 | [13 empty] | VV | 2 | 2 | True | 0 | ROZPOCET
| VV |  | odpočet výkopku pro zpětný zásyp | [15 empty] | VV | 2 | 1 | True | 0 | ROZPOCET
| VV |  | -(15,7*0,3)*2 |  | -9.42 | [13 empty] | VV | 2 | 2 | True | 0 | ROZPOCET
| VV |  | Mezisoučet |  | 36.105 | [13 empty] | VV | 2 | 3 | True | 0 | ROZPOCET
| VV |  | odvoz výkopku na mezideponii (tam x zpět) - vzdáleno 50 m | [15 empty] | VV | 2 | 1 | True | 0 | ROZPOCET
| VV |  | výkop pro zpětný zásyp šachty na sudy | [15 empty] | VV | 2 | 1 | True | 0 | ROZPOCET
| VV |  | (15,7*0,3)*4*2 |  | 37.68 | [13 empty] | VV | 2 | 2 | True | 0 | ROZPOCET
| VV |  | Mezisoučet |  | 37.68 | [13 empty] | VV | 2 | 3 | True | 0 | ROZPOCET
| VV |  | Součet |  | 123.185 | [13 empty] | VV | 2 | 4 | True | 1 | ROZPOCET
8 | K | 167111101 | Nakládání, skládání a překládání neulehlého výkopku nebo sypaniny ručně nakládání, z hornin třídy těžitelnosti I, skupiny 1 až 3 | m3 | 4.71 |  | 0 | CS ÚRS 2023 01 |  |  | základní |  | 0 | 0 | 0 | 0 | 0 | 4 | K | 2 |  |  |  | ROZPOCET | 0 | 0 | 0 | 0 | 0 | 1 | 0 | 4 | 1912294203
| Online PSC |  | https://podminky.urs.cz/item/CS_URS_2023_01/167111101 | [15 empty] | Online PSC | 2
| VV |  | odvoz výkopku z mezideponii | [15 empty] | VV | 2 | 1 | True | 0 | ROZPOCET
| VV |  | výkop pro zpětný zásyp šachty na sudy | [15 empty] | VV | 2 | 1 | True | 0 | ROZPOCET
| VV |  | 15,7*0,3 |  | 4.71 | [13 empty] | VV | 2 | 2 | True | 0 | ROZPOCET
| VV |  | Součet |  | 4.71 | [13 empty] | VV | 2 | 4 | True | 1 | ROZPOCET
9 | K | 162751117 | Vodorovné přemístění výkopku nebo sypaniny po suchu na obvyklém dopravním prostředku, bez naložení výkopku, avšak se složením bez rozhrnutí z horniny třídy těžitelnosti I skupiny 1 až 3 na vzdálenost přes 9 000 do 10 000 m | m3 | 42.752 |  | 0 | CS ÚRS 2023 01 |  |  | základní |  | 0 | 0 | 0 | 0 | 0 | 4 | K | 2 |  |  |  | ROZPOCET | 0 | 0 | 0 | 0 | 0 | 1 | 0 | 4 | 1027745569
| Online PSC |  | https://podminky.urs.cz/item/CS_URS_2023_01/162751117 | [15 empty] | Online PSC | 2
| VV |  | odvoz výkopku na skládku | [15 empty] | VV | 2 | 1 | True | 0 | ROZPOCET
| VV |  | SKL.01(b) | [15 empty] | VV | 2 | 1 | True | 0 | ROZPOCET
| VV |  | výkop rostlého terénu tl. 100 mm | [15 empty] | VV | 2 | 1 | True | 0 | ROZPOCET
| VV |  | 24,70 |  | 24.7 | [13 empty] | VV | 2 | 2 | True | 0 | ROZPOCET
| VV |  | Mezisoučet |  | 24.7 | [13 empty] | VV | 2 | 3 | True | 0 | ROZPOCET
| VV |  | výkop šachty na sudy | [15 empty] | VV | 2 | 1 | True | 0 | ROZPOCET
| VV |  | 18,052 |  | 18.052 | [13 empty] | VV | 2 | 2 | True | 0 | ROZPOCET
| VV |  | Mezisoučet |  | 18.052 | [13 empty] | VV | 2 | 3 | True | 0 | ROZPOCET
| VV |  | Součet |  | 42.752 | [13 empty] | VV | 2 | 4 | True | 1 | ROZPOCET
10 | K | 162751119 | Vodorovné přemístění výkopku nebo sypaniny po suchu na obvyklém dopravním prostředku, bez naložení výkopku, avšak se složením bez rozhrnutí z horniny třídy těžitelnosti I skupiny 1 až 3 na vzdálenost Příplatek k ceně za každých dalších i započatých 1 000 m | m3 | 641.28 |  | 0 | CS ÚRS 2023 01 |  |  | základní |  | 0 | 0 | 0 | 0 | 0 | 4 | K | 2 |  |  |  | ROZPOCET | 0 | 0 | 0 | 0 | 0 | 1 | 0 | 4 | -625404671
| Online PSC |  | https://podminky.urs.cz/item/CS_URS_2023_01/162751119 | [15 empty] | Online PSC | 2
| VV |  | skládka vzdálena 25 km | [15 empty] | VV | 2 | 1 | True | 0 | ROZPOCET
| VV |  | odvoz výkopku na skládku | [15 empty] | VV | 2 | 1 | True | 0 | ROZPOCET
| VV |  | výkop rostlého terénu tl. 100 mm | [15 empty] | VV | 2 | 1 | True | 0 | ROZPOCET
| VV |  | 24,70*15 |  | 370.5 | [13 empty] | VV | 2 | 2 | True | 0 | ROZPOCET
| VV |  | Mezisoučet |  | 370.5 | [13 empty] | VV | 2 | 3 | True | 0 | ROZPOCET
| VV |  | výkop šachty na sudy | [15 empty] | VV | 2 | 1 | True | 0 | ROZPOCET
| VV |  | 18,052*15 |  | 270.78 | [13 empty] | VV | 2 | 2 | True | 0 | ROZPOCET
| VV |  | Mezisoučet |  | 270.78 | [13 empty] | VV | 2 | 3 | True | 0 | ROZPOCET
| VV |  | Součet |  | 641.28 | [13 empty] | VV | 2 | 4 | True | 1 | ROZPOCET
11 | K | 171201231 | Poplatek za uložení stavebního odpadu na recyklační skládce (skládkovné) zeminy a kamení zatříděného do Katalogu odpadů pod kódem 17 05 04 | t | 76.954 |  | 0 | CS ÚRS 2023 01 |  |  | základní |  | 0 | 0 | 0 | 0 | 0 | 4 | K | 2 |  |  |  | ROZPOCET | 0 | 0 | 0 | 0 | 0 | 1 | 0 | 4 | 501102221
| Online PSC |  | https://podminky.urs.cz/item/CS_URS_2023_01/171201231 | [15 empty] | Online PSC | 2
| VV |  | odvoz výkopku na skládku | [15 empty] | VV | 2 | 1 | True | 0 | ROZPOCET
| VV |  | SKL.01(b) | [15 empty] | VV | 2 | 1 | True | 0 | ROZPOCET
| VV |  | výkop rostlého terénu tl. 100 mm | [15 empty] | VV | 2 | 1 | True | 0 | ROZPOCET
| VV |  | 24,70*1,80 |  | 44.46 | [13 empty] | VV | 2 | 2 | True | 0 | ROZPOCET
| VV |  | Mezisoučet |  | 44.46 | [13 empty] | VV | 2 | 3 | True | 0 | ROZPOCET
| VV |  | výkop šachty na sudy | [15 empty] | VV | 2 | 1 | True | 0 | ROZPOCET
| VV |  | 18,052*1,80 |  | 32.494 | [13 empty] | VV | 2 | 2 | True | 0 | ROZPOCET
| VV |  | Mezisoučet |  | 32.494 | [13 empty] | VV | 2 | 3 | True | 0 | ROZPOCET
| VV |  | Součet |  | 76.954 | [13 empty] | VV | 2 | 4 | True | 1 | ROZPOCET
12 | K | 171251201 | Uložení sypaniny na skládky nebo meziskládky bez hutnění s upravením uložené sypaniny do předepsaného tvaru | m3 | 42.752 |  | 0 | CS ÚRS 2023 01 |  |  | základní |  | 0 | 0 | 0 | 0 | 0 | 4 | K | 2 |  |  |  | ROZPOCET | 0 | 0 | 0 | 0 | 0 | 1 | 0 | 4 | 1759337815
| Online PSC |  | https://podminky.urs.cz/item/CS_URS_2023_01/171251201 | [15 empty] | Online PSC | 2
| VV |  | odvoz výkopku na skládku | [15 empty] | VV | 2 | 1 | True | 0 | ROZPOCET
| VV |  | SKL.01(b) | [15 empty] | VV | 2 | 1 | True | 0 | ROZPOCET
| VV |  | výkop rostlého terénu tl. 100 mm | [15 empty] | VV | 2 | 1 | True | 0 | ROZPOCET
| VV |  | 24,70 |  | 24.7 | [13 empty] | VV | 2 | 2 | True | 0 | ROZPOCET
| VV |  | Mezisoučet |  | 24.7 | [13 empty] | VV | 2 | 3 | True | 0 | ROZPOCET
| VV |  | výkop šachty na sudy | [15 empty] | VV | 2 | 1 | True | 0 | ROZPOCET
| VV |  | 18,052 |  | 18.052 | [13 empty] | VV | 2 | 2 | True | 0 | ROZPOCET
| VV |  | Mezisoučet |  | 18.052 | [13 empty] | VV | 2 | 3 | True | 0 | ROZPOCET
| VV |  | Součet |  | 42.752 | [13 empty] | VV | 2 | 4 | True | 1 | ROZPOCET
| D | 2 | Zakládání |  |  |  | 0 | [5 empty] | 0 |  | 106.8567 |  | 0 | 1 | D | 1 |  |  |  | ROZPOCET | [6 empty] | 0
13 | K | 271532213.R-pol | Podsyp pod základové konstrukce se zhutněním a urovnáním povrchu z kameniva hrubého, frakce 4 - 8 mm | m3 | 13.417 |  | 0 |  |  |  | základní |  | 0 | 2.16 | 28.9807 | 0 | 0 | 4 | K | 2 |  |  |  | ROZPOCET | 0 | 0 | 0 | 0 | 0 | 1 | 0 | 4 | 1594396273
| VV |  | SKL.08(n) | [15 empty] | VV | 2 | 1 | True | 0 | ROZPOCET
| VV |  | šachta na sudy | [15 empty] | VV | 2 | 1 | True | 0 | ROZPOCET
| VV |  | 4,15*0,05*2,9 |  | 0.602 | [13 empty] | VV | 2 | 2 | True | 0 | ROZPOCET
| VV |  | Mezisoučet |  | 0.602 | [13 empty] | VV | 2 | 3 | True | 0 | ROZPOCET
| VV |  | SKL.01(n) | [15 empty] | VV | 2 | 1 | True | 0 | ROZPOCET
| VV |  | 259*0,05 |  | 12.95 | [13 empty] | VV | 2 | 2 | True | 0 | ROZPOCET
| VV |  | -2,7*0,05 |  | -0.135 | [13 empty] | VV | 2 | 2 | True | 0 | ROZPOCET
| VV |  | Mezisoučet |  | 12.815 | [13 empty] | VV | 2 | 3 | True | 0 | ROZPOCET
| VV |  | Součet |  | 13.417 | [13 empty] | VV | 2 | 4 | True | 1 | ROZPOCET
14 | K | 273321411 | Základy z betonu železového (bez výztuže) desky z betonu bez zvláštních nároků na prostředí tř. C 20/25 | m3 | 27.763 |  | 0 | CS ÚRS 2023 01 |  |  | základní |  | 0 | 2.5019 | 69.4594 | 0 | 0 | 4 | K | 2 |  |  |  | ROZPOCET | 0 | 0 | 0 | 0 | 0 | 1 | 0 | 4 | 1801844829
| Online PSC |  | https://podminky.urs.cz/item/CS_URS_2023_01/273321411 | [15 empty] | Online PSC | 2
| VV |  | SKL.08(n) | [15 empty] | VV | 2 | 1 | True | 0 | ROZPOCET
| VV |  | šachta na sudy | [15 empty] | VV | 2 | 1 | True | 0 | ROZPOCET
| VV |  | 3,95*0,2*2,7 |  | 2.133 | [13 empty] | VV | 2 | 2 | True | 0 | ROZPOCET
| VV |  | Mezisoučet |  | 2.133 | [13 empty] | VV | 2 | 3 | True | 0 | ROZPOCET
| VV |  | SKL.01(n) | [15 empty] | VV | 2 | 1 | True | 0 | ROZPOCET
| VV |  | 259*0,1 |  | 25.9 | [13 empty] | VV | 2 | 2 | True | 0 | ROZPOCET
| VV |  | -2,7*0,1 |  | -0.27 | [13 empty] | VV | 2 | 2 | True | 0 | ROZPOCET
| VV |  | Mezisoučet |  | 25.63 | [13 empty] | VV | 2 | 3 | True | 0 | ROZPOCET
| VV |  | Součet |  | 27.763 | [13 empty] | VV | 2 | 4 | True | 1 | ROZPOCET
15 | K | 273351121 | Bednění základů desek zřízení | m2 | 2.66 |  | 0 | CS ÚRS 2023 01 |  |  | základní |  | 0 | 0.00247 | 0.0065702 | 0 | 0 | 4 | K | 2 |  |  |  | ROZPOCET | 0 | 0 | 0 | 0 | 0 | 1 | 0 | 4 | 914053209
| Online PSC |  | https://podminky.urs.cz/item/CS_URS_2023_01/273351121 | [15 empty] | Online PSC | 2
| VV |  | SKL.08(n) | [15 empty] | VV | 2 | 1 | True | 0 | ROZPOCET
| VV |  | šachta na sudy | [15 empty] | VV | 2 | 1 | True | 0 | ROZPOCET
| VV |  | (3,95*2+2,7*2)*0,2 |  | 2.66 | [13 empty] | VV | 2 | 2 | True | 0 | ROZPOCET
| VV |  | Součet |  | 2.66 | [13 empty] | VV | 2 | 4 | True | 1 | ROZPOCET
16 | K | 273351122 | Bednění základů desek odstranění | m2 | 2.66 |  | 0 | CS ÚRS 2023 01 |  |  | základní |  | 0 | 0 | 0 | 0 | 0 | 4 | K | 2 |  |  |  | ROZPOCET | 0 | 0 | 0 | 0 | 0 | 1 | 0 | 4 | -1594817650
| Online PSC |  | https://podminky.urs.cz/item/CS_URS_2023_01/273351122 | [15 empty] | Online PSC | 2
| VV |  | SKL.08(n) | [15 empty] | VV | 2 | 1 | True | 0 | ROZPOCET
| VV |  | šachta na sudy | [15 empty] | VV | 2 | 1 | True | 0 | ROZPOCET
| VV |  | (3,95*2+2,7*2)*0,2 |  | 2.66 | [13 empty] | VV | 2 | 2 | True | 0 | ROZPOCET
| VV |  | Součet |  | 2.66 | [13 empty] | VV | 2 | 4 | True | 1 | ROZPOCET
17 | K | 273353111 | Bednění kotevních otvorů a prostupů v základových konstrukcích v deskách včetně polohového zajištění a odbednění, popř. ztraceného bednění z pletiva apod. průřezu přes 0,01 do 0,02 m2, hl. do 0,50 m | kus | 2 |  | 0 | CS ÚRS 2023 01 |  |  | základní |  | 0 | 0.00308 | 0.00616 | 0 | 0 | 4 | K | 2 |  |  |  | ROZPOCET | 0 | 0 | 0 | 0 | 0 | 1 | 0 | 4 | 10398539
| Online PSC |  | https://podminky.urs.cz/item/CS_URS_2023_01/273353111 | [15 empty] | Online PSC | 2
| VV |  | SKL.08(n) | [15 empty] | VV | 2 | 1 | True | 0 | ROZPOCET
| VV |  | šachta na sudy | [15 empty] | VV | 2 | 1 | True | 0 | ROZPOCET
| VV |  | 2,00 |  | 2 | [13 empty] | VV | 2 | 2 | True | 0 | ROZPOCET
| VV |  | Součet |  | 2 | [13 empty] | VV | 2 | 4 | True | 1 | ROZPOCET
18 | K | 273362021 | Výztuž základů desek ze svařovaných sítí z drátů typu KARI | t | 0.894 |  | 0 | CS ÚRS 2023 01 |  |  | základní |  | 0 | 1.0628 | 0.95012 | 0 | 0 | 4 | K | 2 |  |  |  | ROZPOCET | 0 | 0 | 0 | 0 | 0 | 1 | 0 | 4 | 700285930
| Online PSC |  | https://podminky.urs.cz/item/CS_URS_2023_01/273362021 | [15 empty] | Online PSC | 2
| P |  | Poznámka k položce: KARI síť 150/150/6 (3,033 kg/m2), prořez 15 % | [15 empty] | P | 2
| VV |  | SKL.01(n) | [15 empty] | VV | 2 | 1 | True | 0 | ROZPOCET
| VV |  | 259*(3,033/1000)*1,15 |  | 0.903 | [13 empty] | VV | 2 | 2 | True | 0 | ROZPOCET
| VV |  | -2,7*(3,033/1000)*1,15 |  | -0.009 | [13 empty] | VV | 2 | 2 | True | 0 | ROZPOCET
| VV |  | Součet |  | 0.894 | [13 empty] | VV | 2 | 4 | True | 1 | ROZPOCET
19 | K | 279113133 | Základové zdi z tvárnic ztraceného bednění včetně výplně z betonu bez zvláštních nároků na vliv prostředí třídy C 16/20, tloušťky zdiva přes 200 do 250 mm | m2 | 14.375 |  | 0 | CS ÚRS 2023 01 |  |  | základní |  | 0 | 0.51809 | 7.4475 | 0 | 0 | 4 | K | 2 |  |  |  | ROZPOCET | 0 | 0 | 0 | 0 | 0 | 1 | 0 | 4 | -1332272802
| Online PSC |  | https://podminky.urs.cz/item/CS_URS_2023_01/279113133 | [15 empty] | Online PSC | 2
| VV |  | SKL.24(n) | [15 empty] | VV | 2 | 1 | True | 0 | ROZPOCET
| VV |  | šachta na sudy | [15 empty] | VV | 2 | 1 | True | 0 | ROZPOCET
| VV |  | 11,5*1,25 |  | 14.375 | [13 empty] | VV | 2 | 2 | True | 0 | ROZPOCET
| VV |  | Součet |  | 14.375 | [13 empty] | VV | 2 | 4 | True | 1 | ROZPOCET
20 | K | 273353111.R-pol | Bednění kotevních otvorů prolévaných betonových základových zdí ze ztracené bednění průřezu přes 0,01 do 0,02 m2 délky do 0,5 m | kus | 2 |  | 0 |  |  |  | základní |  | 0 | 0.00308 | 0.00616 | 0 | 0 | 4 | K | 2 |  |  |  | ROZPOCET | 0 | 0 | 0 | 0 | 0 | 1 | 0 | 4 | 848393904
| VV |  | SKL.24(n) | [15 empty] | VV | 2 | 1 | True | 0 | ROZPOCET
| VV |  | šachta na sudy | [15 empty] | VV | 2 | 1 | True | 0 | ROZPOCET
| VV |  | 2,00 |  | 2 | [13 empty] | VV | 2 | 2 | True | 0 | ROZPOCET
| VV |  | Součet |  | 2 | [13 empty] | VV | 2 | 4 | True | 1 | ROZPOCET
| D | 3 | Svislé a kompletní konstrukce |  |  |  | 0 | [5 empty] | 0 |  | 37.8657 |  | 1.4095 | 1 | D | 1 |  |  |  | ROZPOCET | [6 empty] | 0
21 | K | 310238211 | Zazdívka otvorů ve zdivu nadzákladovém cihlami pálenými plochy přes 0,25 m2 do 1 m2 na maltu vápenocementovou | m3 | 1.462 |  | 0 | CS ÚRS 2023 01 |  |  | základní |  | 0 | 1.8775 | 2.7449 | 0 | 0 | 4 | K | 2 |  |  |  | ROZPOCET | 0 | 0 | 0 | 0 | 0 | 1 | 0 | 4 | 303175811
| Online PSC |  | https://podminky.urs.cz/item/CS_URS_2023_01/310238211 | [15 empty] | Online PSC | 2
| VV |  | SKL.21 | [15 empty] | VV | 2 | 1 | True | 0 | ROZPOCET
| VV |  | severovýchodní pohled | [15 empty] | VV | 2 | 1 | True | 0 | ROZPOCET
| VV |  | dozdívka - špalety dveře (D.03L) | [15 empty] | VV | 2 | 1 | True | 0 | ROZPOCET
| VV |  | 0,29*2,1*0,33 |  | 0.201 | [13 empty] | VV | 2 | 2 | True | 0 | ROZPOCET
| VV |  | dozdívka - špalety dveře (D.03P) | [15 empty] | VV | 2 | 1 | True | 0 | ROZPOCET
| VV |  | 0,35*2,1*0,33 |  | 0.243 | [13 empty] | VV | 2 | 2 | True | 0 | ROZPOCET
| VV |  | jihozápadní pohled | [15 empty] | VV | 2 | 1 | True | 0 | ROZPOCET
| VV |  | dozdívka - špalety okna (O.01b) | [15 empty] | VV | 2 | 1 | True | 0 | ROZPOCET
| VV |  | 1*1,53*0,25 |  | 0.383 | [13 empty] | VV | 2 | 2 | True | 0 | ROZPOCET
| VV |  | 0,5*1,53*0,25 |  | 0.191 | [13 empty] | VV | 2 | 2 | True | 0 | ROZPOCET
| VV |  | severovýchodní pohled | [15 empty] | VV | 2 | 1 | True | 0 | ROZPOCET
| VV |  | zazdívka otvoru - okno | [15 empty] | VV | 2 | 1 | True | 0 | ROZPOCET
| VV |  | 0,65*1,52*0,35 |  | 0.346 | [13 empty] | VV | 2 | 2 | True | 0 | ROZPOCET
| VV |  | dozdívka - špalety okna (O.01a) | [15 empty] | VV | 2 | 1 | True | 0 | ROZPOCET
| VV |  | 0,15*2,09*0,155 |  | 0.049 | [13 empty] | VV | 2 | 2 | True | 0 | ROZPOCET
| VV |  | 0,15*2,09*0,155 |  | 0.049 | [13 empty] | VV | 2 | 2 | True | 0 | ROZPOCET
| VV |  | Součet |  | 1.462 | [13 empty] | VV | 2 | 4 | True | 1 | ROZPOCET
22 | K | 310239211 | Zazdívka otvorů ve zdivu nadzákladovém cihlami pálenými plochy přes 1 m2 do 4 m2 na maltu vápenocementovou | m3 | 4.008 |  | 0 | CS ÚRS 2023 01 |  |  | základní |  | 0 | 1.8775 | 7.525 | 0 | 0 | 4 | K | 2 |  |  |  | ROZPOCET | 0 | 0 | 0 | 0 | 0 | 1 | 0 | 4 | 1321284915
| Online PSC |  | https://podminky.urs.cz/item/CS_URS_2023_01/310239211 | [15 empty] | Online PSC | 2
| VV |  | SKL.21 | [15 empty] | VV | 2 | 1 | True | 0 | ROZPOCET
| VV |  | severozápadní pohled | [15 empty] | VV | 2 | 1 | True | 0 | ROZPOCET
| VV |  | zazdívka otvoru - parapet (O.01b) | [15 empty] | VV | 2 | 1 | True | 0 | ROZPOCET
| VV |  | 1,1*1*0,5 |  | 0.55 | [13 empty] | VV | 2 | 2 | True | 0 | ROZPOCET
| VV |  | 1,1*1*0,5 |  | 0.55 | [13 empty] | VV | 2 | 2 | True | 0 | ROZPOCET
| VV |  | zazdívka otvoru - okno | [15 empty] | VV | 2 | 1 | True | 0 | ROZPOCET
| VV |  | 1,08*0,5 |  | 0.54 | [13 empty] | VV | 2 | 2 | True | 0 | ROZPOCET
| VV |  | zazdívka otvoru - dveře | [15 empty] | VV | 2 | 1 | True | 0 | ROZPOCET
| VV |  | 0,9*2,1*0,3 |  | 0.567 | [13 empty] | VV | 2 | 2 | True | 0 | ROZPOCET
| VV |  | 0,8*2,1*0,5 |  | 0.84 | [13 empty] | VV | 2 | 2 | True | 0 | ROZPOCET
| VV |  | severovýchodní pohled | [15 empty] | VV | 2 | 1 | True | 0 | ROZPOCET
| VV |  | zazdívka otvoru - parapet | [15 empty] | VV | 2 | 1 | True | 0 | ROZPOCET
| VV |  | 1,55*1*0,62 |  | 0.961 | [13 empty] | VV | 2 | 2 | True | 0 | ROZPOCET
| VV |  | Součet |  | 4.008 | [13 empty] | VV | 2 | 4 | True | 1 | ROZPOCET
23 | K | 311231115 | Zdivo z cihel pálených nosné z cihel plných dl. 290 mm P 7 až 15, na maltu ze suché směsi 5 MPa | m3 | 2.277 |  | 0 | CS ÚRS 2023 01 |  |  | základní |  | 0 | 1.6285 | 3.7081 | 0 | 0 | 4 | K | 2 |  |  |  | ROZPOCET | 0 | 0 | 0 | 0 | 0 | 1 | 0 | 4 | 1317612340
| Online PSC |  | https://podminky.urs.cz/item/CS_URS_2023_01/311231115 | [15 empty] | Online PSC | 2
| VV |  | SKL.21 | [15 empty] | VV | 2 | 1 | True | 0 | ROZPOCET
| VV |  | mč 18.1 | [15 empty] | VV | 2 | 1 | True | 0 | ROZPOCET
| VV |  | 0,45*3,69*0,52 |  | 0.863 | [13 empty] | VV | 2 | 2 | True | 0 | ROZPOCET
| VV |  | 0,9*2,94*0,3 |  | 0.794 | [13 empty] | VV | 2 | 2 | True | 0 | ROZPOCET
| VV |  | mč 19.1 | [15 empty] | VV | 2 | 1 | True | 0 | ROZPOCET
| VV |  | 0,57*3,4*0,32 |  | 0.62 | [13 empty] | VV | 2 | 2 | True | 0 | ROZPOCET
| VV |  | Součet |  | 2.277 | [13 empty] | VV | 2 | 4 | True | 1 | ROZPOCET
24 | K | 314231164 | Zdivo komínů a ventilací volně stojících z cihel pálených lícových včetně spárování, pevnosti P 60, na maltu MVC dl. 290 mm (český formát 290x140x65 mm) plných | m3 | 0.59 |  | 0 | CS ÚRS 2023 01 |  |  | základní |  | 0 | 2.2284 | 1.3148 | 0 | 0 | 4 | K | 2 |  |  |  | ROZPOCET | 0 | 0 | 0 | 0 | 0 | 1 | 0 | 4 | -1691133590
| Online PSC |  | https://podminky.urs.cz/item/CS_URS_2023_01/314231164 | [15 empty] | Online PSC | 2
| VV |  | dozdění komínového tělesa mč 17, celková délka 6,50 m | [15 empty] | VV | 2 | 1 | True | 0 | ROZPOCET
| VV |  | 0,60*2,50*0,50 |  | 0.75 | [13 empty] | VV | 2 | 2 | True | 0 | ROZPOCET
| VV |  | -0,32*2,50*0,20 |  | -0.16 | [13 empty] | VV | 2 | 2 | True | 0 | ROZPOCET
| VV |  | Součet |  | 0.59 | [13 empty] | VV | 2 | 4 | True | 1 | ROZPOCET
25 | K | 317234410 | Vyzdívka mezi nosníky cihlami pálenými na maltu cementovou | m3 | 0.816 |  | 0 | CS ÚRS 2023 01 |  |  | základní |  | 0 | 1.943 | 1.5855 | 0 | 0 | 4 | K | 2 |  |  |  | ROZPOCET | 0 | 0 | 0 | 0 | 0 | 1 | 0 | 4 | -1967551672
| Online PSC |  | https://podminky.urs.cz/item/CS_URS_2023_01/317234410 | [15 empty] | Online PSC | 2
| VV |  | překlady IPE-140 | [15 empty] | VV | 2 | 1 | True | 0 | ROZPOCET
| VV |  | 1,4*0,14*0,35 |  | 0.069 | [13 empty] | VV | 2 | 2 | True | 0 | ROZPOCET
| VV |  | 1,5*0,14*0,2 |  | 0.042 | [13 empty] | VV | 2 | 2 | True | 0 | ROZPOCET
| VV |  | 2,5*0,14*0,3 |  | 0.105 | [13 empty] | VV | 2 | 2 | True | 0 | ROZPOCET
| VV |  | překlady HEB-140 | [15 empty] | VV | 2 | 1 | True | 0 | ROZPOCET
| VV |  | 0,50 |  | 0.5 | [13 empty] | VV | 2 | 2 | True | 0 | ROZPOCET
| VV |  | překlady HEB-160 | [15 empty] | VV | 2 | 1 | True | 0 | ROZPOCET
| VV |  | 0,10 |  | 0.1 | [13 empty] | VV | 2 | 2 | True | 0 | ROZPOCET
| VV |  | Součet |  | 0.816 | [13 empty] | VV | 2 | 4 | True | 1 | ROZPOCET
26 | K | 346481111 | Zaplentování rýh, potrubí, válcovaných nosníků, výklenků nebo nik jakéhokoliv tvaru, na maltu ve stěnách nebo před stěnami rabicovým pletivem | m2 | 23.865 |  | 0 | CS ÚRS 2023 01 |  |  | základní |  | 0 | 0.00785 | 0.18734 | 0 | 0 | 4 | K | 2 |  |  |  | ROZPOCET | 0 | 0 | 0 | 0 | 0 | 1 | 0 | 4 | 1272552803
| Online PSC |  | https://podminky.urs.cz/item/CS_URS_2023_01/346481111 | [15 empty] | Online PSC | 2
| VV |  | překladem z dvojice ocelových profilů HEB-180 | [15 empty] | VV | 2 | 1 | True | 0 | ROZPOCET
| VV |  | 3,3*0,865 |  | 2.855 | [13 empty] | VV | 2 | 2 | True | 0 | ROZPOCET
| VV |  | nosníky pro vynesení VZT jednotky IPE-100 | [15 empty] | VV | 2 | 1 | True | 0 | ROZPOCET
| VV |  | 4,3*0,255*2 |  | 2.193 | [13 empty] | VV | 2 | 2 | True | 0 | ROZPOCET
| VV |  | překlady IPE-140 | [15 empty] | VV | 2 | 1 | True | 0 | ROZPOCET
| VV |  | 1,4*0,63 |  | 0.882 | [13 empty] | VV | 2 | 2 | True | 0 | ROZPOCET
| VV |  | 1,5*0,48 |  | 0.72 | [13 empty] | VV | 2 | 2 | True | 0 | ROZPOCET
| VV |  | 2,5*0,58 |  | 1.45 | [13 empty] | VV | 2 | 2 | True | 0 | ROZPOCET
| VV |  | překlady HEB-140 | [15 empty] | VV | 2 | 1 | True | 0 | ROZPOCET
| VV |  | 1,4*0,42*3 |  | 1.764 | [13 empty] | VV | 2 | 2 | True | 0 | ROZPOCET
| VV |  | 1,5*0,42*4 |  | 2.52 | [13 empty] | VV | 2 | 2 | True | 0 | ROZPOCET
| VV |  | 1,7*0,42*2 |  | 1.428 | [13 empty] | VV | 2 | 2 | True | 0 | ROZPOCET
| VV |  | 1,75*0,42*1 |  | 0.735 | [13 empty] | VV | 2 | 2 | True | 0 | ROZPOCET
| VV |  | 1,85*0,42*2 |  | 1.554 | [13 empty] | VV | 2 | 2 | True | 0 | ROZPOCET
| VV |  | 2*0,42*2 |  | 1.68 | [13 empty] | VV | 2 | 2 | True | 0 | ROZPOCET
| VV |  | 2,05*0,42*4 |  | 3.444 | [13 empty] | VV | 2 | 2 | True | 0 | ROZPOCET
| VV |  | překlady HEB-160 | [15 empty] | VV | 2 | 1 | True | 0 | ROZPOCET
| VV |  | 2,75*0,48*2 |  | 2.64 | [13 empty] | VV | 2 | 2 | True | 0 | ROZPOCET
| VV |  | Součet |  | 23.865 | [13 empty] | VV | 2 | 4 | True | 1 | ROZPOCET
27 | K | 346244381 | Plentování ocelových válcovaných nosníků jednostranné cihlami na maltu, výška stojiny do 200 mm | m2 | 10.067 |  | 0 | CS ÚRS 2023 01 |  |  | základní |  | 0 | 0.17818 | 1.7937 | 0 | 0 | 4 | K | 2 |  |  |  | ROZPOCET | 0 | 0 | 0 | 0 | 0 | 1 | 0 | 4 | -587432483
| Online PSC |  | https://podminky.urs.cz/item/CS_URS_2023_01/346244381 | [15 empty] | Online PSC | 2
| VV |  | překladem z dvojice ocelových profilů HEB-180 | [15 empty] | VV | 2 | 1 | True | 0 | ROZPOCET
| VV |  | 3,3*0,18*2 |  | 1.188 | [13 empty] | VV | 2 | 2 | True | 0 | ROZPOCET
| VV |  | nosníky pro vynesení VZT jednotky IPE-100 | [15 empty] | VV | 2 | 1 | True | 0 | ROZPOCET
| VV |  | 4,3*0,1*4 |  | 1.72 | [13 empty] | VV | 2 | 2 | True | 0 | ROZPOCET
| VV |  | překlady IPE-140 | [15 empty] | VV | 2 | 1 | True | 0 | ROZPOCET
| VV |  | 1,4*0,14*4 |  | 0.784 | [13 empty] | VV | 2 | 2 | True | 0 | ROZPOCET
| VV |  | 1,5*0,14*2 |  | 0.42 | [13 empty] | VV | 2 | 2 | True | 0 | ROZPOCET
| VV |  | 2,5*0,14*2 |  | 0.7 | [13 empty] | VV | 2 | 2 | True | 0 | ROZPOCET
| VV |  | překlady HEB-140 | [15 empty] | VV | 2 | 1 | True | 0 | ROZPOCET
| VV |  | 1,4*0,14*3 |  | 0.588 | [13 empty] | VV | 2 | 2 | True | 0 | ROZPOCET
| VV |  | 1,5*0,14*4 |  | 0.84 | [13 empty] | VV | 2 | 2 | True | 0 | ROZPOCET
| VV |  | 1,7*0,14*2 |  | 0.476 | [13 empty] | VV | 2 | 2 | True | 0 | ROZPOCET
| VV |  | 1,75*0,14*1 |  | 0.245 | [13 empty] | VV | 2 | 2 | True | 0 | ROZPOCET
| VV |  | 1,85*0,14*2 |  | 0.518 | [13 empty] | VV | 2 | 2 | True | 0 | ROZPOCET
| VV |  | 2*0,14*2 |  | 0.56 | [13 empty] | VV | 2 | 2 | True | 0 | ROZPOCET
| VV |  | 2,05*0,14*4 |  | 1.148 | [13 empty] | VV | 2 | 2 | True | 0 | ROZPOCET
| VV |  | překlady HEB-160 | [15 empty] | VV | 2 | 1 | True | 0 | ROZPOCET
| VV |  | 2,75*0,16*2 |  | 0.88 | [13 empty] | VV | 2 | 2 | True | 0 | ROZPOCET
| VV |  | Součet |  | 10.067 | [13 empty] | VV | 2 | 4 | True | 1 | ROZPOCET
28 | K | 317944321 | Válcované nosníky dodatečně osazované do připravených otvorů bez zazdění hlav do č. 12 | t | 0.08 |  | 0 | CS ÚRS 2023 01 |  |  | základní |  | 0 | 1.09 | 0.0872 | 0 | 0 | 4 | K | 2 |  |  |  | ROZPOCET | 0 | 0 | 0 | 0 | 0 | 1 | 0 | 4 | 1074875409
| Online PSC |  | https://podminky.urs.cz/item/CS_URS_2023_01/317944321 | [15 empty] | Online PSC | 2
| VV |  | nosníky pro vynesení VZT jednotky IPE-100 (hmotnost: 8,10 kg/m) | [15 empty] | VV | 2 | 1 | True | 0 | ROZPOCET
| VV |  | 4,3*2*(8,1/1000)*1,15 |  | 0.08 | [13 empty] | VV | 2 | 2 | True | 0 | ROZPOCET
| VV |  | Součet |  | 0.08 | [13 empty] | VV | 2 | 4 | True | 1 | ROZPOCET
29 | K | 317944323 | Válcované nosníky dodatečně osazované do připravených otvorů bez zazdění hlav č. 14 až 22 | t | 2.911 |  | 0 | CS ÚRS 2023 01 |  |  | základní |  | 0 | 1.09 | 3.173 | 0 | 0 | 4 | K | 2 |  |  |  | ROZPOCET | 0 | 0 | 0 | 0 | 0 | 1 | 0 | 4 | 1204255666
| Online PSC |  | https://podminky.urs.cz/item/CS_URS_2023_01/317944323 | [15 empty] | Online PSC | 2
| VV |  | SKL.02 | [15 empty] | VV | 2 | 1 | True | 0 | ROZPOCET
| VV |  | sanace stropních trámů - 5 ks (odhad) | [15 empty] | VV | 2 | 1 | True | 0 | ROZPOCET
| VV |  | UPN 160 - Hmotnost: 18,80 kg/m | [15 empty] | VV | 2 | 1 | True | 0 | ROZPOCET
| VV |  | 1*10*(18,8/1000)*1,15 |  | 0.216 | [13 empty] | VV | 2 | 2 | True | 0 | ROZPOCET
| VV |  | Mezisoučet |  | 0.216 | [13 empty] | VV | 2 | 3 | True | 0 | ROZPOCET
| VV |  | ocelové nosníky pod stěnami 2.NP IPE-200 (hmotnost: 23,00 kg/m) | [15 empty] | VV | 2 | 1 | True | 0 | ROZPOCET
| VV |  | 5,4*4*(23/1000)*1,15 |  | 0.571 | [13 empty] | VV | 2 | 2 | True | 0 | ROZPOCET
| VV |  | překladem z dvojice ocelových profilů HEB-180 (hmotnost: 52,60 kg/m) | [15 empty] | VV | 2 | 1 | True | 0 | ROZPOCET
| VV |  | 3,3*2*(52,6/1000)*1,15 |  | 0.399 | [13 empty] | VV | 2 | 2 | True | 0 | ROZPOCET
| VV |  | překlady IPE-140 (hmotnost: 13,40 kg/m) | [15 empty] | VV | 2 | 1 | True | 0 | ROZPOCET
| VV |  | 1,4*4*(13,4/1000)*1,15 |  | 0.086 | [13 empty] | VV | 2 | 2 | True | 0 | ROZPOCET
| VV |  | 1,5*2*(13,4/1000)*1,15 |  | 0.046 | [13 empty] | VV | 2 | 2 | True | 0 | ROZPOCET
| VV |  | 2,5*2*(13,4/1000)*1,15 |  | 0.077 | [13 empty] | VV | 2 | 2 | True | 0 | ROZPOCET
| VV |  | překlady HEB-140 (hmotnost: 34,50 kg/m) | [15 empty] | VV | 2 | 1 | True | 0 | ROZPOCET
| VV |  | 1,4*3*(34,5/1000)*1,15 |  | 0.167 | [13 empty] | VV | 2 | 2 | True | 0 | ROZPOCET
| VV |  | 1,5*4*(34,5/1000)*1,15 |  | 0.238 | [13 empty] | VV | 2 | 2 | True | 0 | ROZPOCET
| VV |  | 1,7*2*(34,5/1000)*1,15 |  | 0.135 | [13 empty] | VV | 2 | 2 | True | 0 | ROZPOCET
| VV |  | 1,75*1*(34,5/1000)*1,15 |  | 0.069 | [13 empty] | VV | 2 | 2 | True | 0 | ROZPOCET
| VV |  | 1,85*2*(34,5/1000)*1,15 |  | 0.147 | [13 empty] | VV | 2 | 2 | True | 0 | ROZPOCET
| VV |  | 2*2*(34,5/1000)*1,15 |  | 0.159 | [13 empty] | VV | 2 | 2 | True | 0 | ROZPOCET
| VV |  | 2,05*4*(34,5/1000)*1,15 |  | 0.325 | [13 empty] | VV | 2 | 2 | True | 0 | ROZPOCET
| VV |  | překlady HEB-160 (hmotnost: 43,70 kg/m) | [15 empty] | VV | 2 | 1 | True | 0 | ROZPOCET
| VV |  | 2,75*2*(43,7/1000)*1,15 |  | 0.276 | [13 empty] | VV | 2 | 2 | True | 0 | ROZPOCET
| VV |  | Mezisoučet |  | 2.695 | [13 empty] | VV | 2 | 3 | True | 0 | ROZPOCET
| VV |  | Součet |  | 2.911 | [13 empty] | VV | 2 | 4 | True | 1 | ROZPOCET
30 | K | R-pol 317-001 | D+M podepření stavebními stojkami s únosností 30 kN vč. roznášecích dřevěných trámů 100/100 | kpl | 1 |  | 0 |  |  |  | základní |  | 0 | 0 | 0 | 0 | 0 | 4 | K | 2 |  |  |  | ROZPOCET | 0 | 0 | 0 | 0 | 0 | 1 | 0 | 4 | -1304563221
| P |  | Poznámka k položce: Stávající překlad bude při realizaci podepřen v ose čtyřmi rektifikovatelnými stavebními stojkami s únosností 30 kN přes roznášecí dřevěný trám 100/100. Stojky budou umístěny vždy za lícem podpory a ve třetinách rozpětí. | [15 empty] | P | 2
| VV |  | překladem z dvojice ocelových profilů HEB-180 | [15 empty] | VV | 2 | 1 | True | 0 | ROZPOCET
| VV |  | 1,00 |  | 1 | [13 empty] | VV | 2 | 2 | True | 0 | ROZPOCET
| VV |  | Součet |  | 1 | [13 empty] | VV | 2 | 4 | True | 1 | ROZPOCET
31 | K | R-pol 317-002 | D+M podepření stavebními stojkami s únosností 30 kN vč. roznášecích valc. nosníků HEA-120 skrz stěnu | kpl | 1 |  | 0 |  |  |  | základní |  | 0 | 0 | 0 | 0 | 0 | 4 | K | 2 |  |  |  | ROZPOCET | 0 | 0 | 0 | 0 | 0 | 1 | 0 | 4 | 1340116035
| VV |  | mč 11 | [15 empty] | VV | 2 | 1 | True | 0 | ROZPOCET
| VV |  | 1,00 |  | 1 | [13 empty] | VV | 2 | 2 | True | 0 | ROZPOCET
| VV |  | Součet |  | 1 | [13 empty] | VV | 2 | 4 | True | 1 | ROZPOCET
32 | K | 342244111 | Příčky jednoduché z cihel děrovaných klasických spojených na pero a drážku na maltu M5, pevnost cihel do P15, tl. příčky 115 mm | m2 | 82.228 |  | 0 | CS ÚRS 2023 01 |  |  | základní |  | 0 | 0.12021 | 9.8846 | 0 | 0 | 4 | K | 2 |  |  |  | ROZPOCET | 0 | 0 | 0 | 0 | 0 | 1 | 0 | 4 | -869450677
| Online PSC |  | https://podminky.urs.cz/item/CS_URS_2023_01/342244111 | [15 empty] | Online PSC | 2
| VV |  | SKL.22(n) | [15 empty] | VV | 2 | 1 | True | 0 | ROZPOCET
| VV |  | objekt A - 2NP | [15 empty] | VV | 2 | 1 | True | 0 | ROZPOCET
| VV |  | 1,91*3,3 |  | 6.303 | [13 empty] | VV | 2 | 2 | True | 0 | ROZPOCET
| VV |  | -0,7*1,98 |  | -1.386 | [13 empty] | VV | 2 | 2 | True | 0 | ROZPOCET
| VV |  | SKL.22(n) 01 | [15 empty] | VV | 2 | 1 | True | 0 | ROZPOCET
| VV |  | 2,34*3,72 |  | 8.705 | [13 empty] | VV | 2 | 2 | True | 0 | ROZPOCET
| VV |  | SKL.22(n) 02 | [15 empty] | VV | 2 | 1 | True | 0 | ROZPOCET
| VV |  | 4,05*3,72 |  | 15.066 | [13 empty] | VV | 2 | 2 | True | 0 | ROZPOCET
| VV |  | -0,8*2,1 |  | -1.68 | [13 empty] | VV | 2 | 2 | True | 0 | ROZPOCET
| VV |  | -0,8*2,1 |  | -1.68 | [13 empty] | VV | 2 | 2 | True | 0 | ROZPOCET
| VV |  | SKL.22(n) 03 | [15 empty] | VV | 2 | 1 | True | 0 | ROZPOCET
| VV |  | 4,05*3,72 |  | 15.066 | [13 empty] | VV | 2 | 2 | True | 0 | ROZPOCET
| VV |  | -0,7*2,1 |  | -1.47 | [13 empty] | VV | 2 | 2 | True | 0 | ROZPOCET
| VV |  | -0,8*2,1 |  | -1.68 | [13 empty] | VV | 2 | 2 | True | 0 | ROZPOCET
| VV |  | SKL.22(n) 04 | [15 empty] | VV | 2 | 1 | True | 0 | ROZPOCET
| VV |  | 2*3,72 |  | 7.44 | [13 empty] | VV | 2 | 2 | True | 0 | ROZPOCET
| VV |  | -0,7*2,1 |  | -1.47 | [13 empty] | VV | 2 | 2 | True | 0 | ROZPOCET
| VV |  | SKL.22(n) 05 | [15 empty] | VV | 2 | 1 | True | 0 | ROZPOCET
| VV |  | 2*3,72 |  | 7.44 | [13 empty] | VV | 2 | 2 | True | 0 | ROZPOCET
| VV |  | SKL.22(n) 06 | [15 empty] | VV | 2 | 1 | True | 0 | ROZPOCET
| VV |  | 1,855*3,43 |  | 6.363 | [13 empty] | VV | 2 | 2 | True | 0 | ROZPOCET
| VV |  | SKL.22(n) 07 | [15 empty] | VV | 2 | 1 | True | 0 | ROZPOCET
| VV |  | 1,7*3,43 |  | 5.831 | [13 empty] | VV | 2 | 2 | True | 0 | ROZPOCET
| VV |  | SKL.22(n) 08 | [15 empty] | VV | 2 | 1 | True | 0 | ROZPOCET
| VV |  | 1,7*3,43 |  | 5.831 | [13 empty] | VV | 2 | 2 | True | 0 | ROZPOCET
| VV |  | SKL.22(n) 09 | [15 empty] | VV | 2 | 1 | True | 0 | ROZPOCET
| VV |  | 0,95*3,43 |  | 3.259 | [13 empty] | VV | 2 | 2 | True | 0 | ROZPOCET
| VV |  | SKL.22(n) 10 | [15 empty] | VV | 2 | 1 | True | 0 | ROZPOCET
| VV |  | 3*3,43 |  | 10.29 | [13 empty] | VV | 2 | 2 | True | 0 | ROZPOCET
| VV |  | Součet |  | 82.228 | [13 empty] | VV | 2 | 4 | True | 1 | ROZPOCET
33 | K | 317168012 | Překlady keramické ploché osazené do maltového lože, výšky překladu 71 mm šířky 115 mm, délky 1250 mm | kus | 6 |  | 0 | CS ÚRS 2023 01 |  |  | základní |  | 0 | 0.02278 | 0.13668 | 0 | 0 | 4 | K | 2 |  |  |  | ROZPOCET | 0 | 0 | 0 | 0 | 0 | 1 | 0 | 4 | 2096146489
| Online PSC |  | https://podminky.urs.cz/item/CS_URS_2023_01/317168012 | [15 empty] | Online PSC | 2
| VV |  | 6 |  | 6 | [13 empty] | VV | 2 | 2 | True | 0 | ROZPOCET
| VV |  | Součet |  | 6 | [13 empty] | VV | 2 | 4 | True | 1 | ROZPOCET
34 | K | 342244121 | Příčky jednoduché z cihel děrovaných klasických spojených na pero a drážku na maltu M5, pevnost cihel do P15, tl. příčky 140 mm | m2 | 33.899 |  | 0 | CS ÚRS 2023 01 |  |  | základní |  | 0 | 0.14605 | 4.9509 | 0 | 0 | 4 | K | 2 |  |  |  | ROZPOCET | 0 | 0 | 0 | 0 | 0 | 1 | 0 | 4 | 806573953
| Online PSC |  | https://podminky.urs.cz/item/CS_URS_2023_01/342244121 | [15 empty] | Online PSC | 2
| VV |  | SKL.22(n) | [15 empty] | VV | 2 | 1 | True | 0 | ROZPOCET
| VV |  | mč 13.1 | [15 empty] | VV | 2 | 1 | True | 0 | ROZPOCET
| VV |  | 1,35*3,46 |  | 4.671 | [13 empty] | VV | 2 | 2 | True | 0 | ROZPOCET
| VV |  | -1*2,02 |  | -2.02 | [13 empty] | VV | 2 | 2 | True | 0 | ROZPOCET
| VV |  | mč 18.1 | [15 empty] | VV | 2 | 1 | True | 0 | ROZPOCET
| VV |  | 1,7*2,94 |  | 4.998 | [13 empty] | VV | 2 | 2 | True | 0 | ROZPOCET
| VV |  | -0,9*2,1 |  | -1.89 | [13 empty] | VV | 2 | 2 | True | 0 | ROZPOCET
| VV |  | objekt A - 2NP | [15 empty] | VV | 2 | 1 | True | 0 | ROZPOCET
| VV |  | 4,9*3,3 |  | 16.17 | [13 empty] | VV | 2 | 2 | True | 0 | ROZPOCET
| VV |  | -1*2,1 |  | -2.1 | [13 empty] | VV | 2 | 2 | True | 0 | ROZPOCET
| VV |  | 4,9*3,3 |  | 16.17 | [13 empty] | VV | 2 | 2 | True | 0 | ROZPOCET
| VV |  | -1*2,1 |  | -2.1 | [13 empty] | VV | 2 | 2 | True | 0 | ROZPOCET
| VV |  | Součet |  | 33.899 | [13 empty] | VV | 2 | 4 | True | 1 | ROZPOCET
35 | K | 317168022 | Překlady keramické ploché osazené do maltového lože, výšky překladu 71 mm šířky 145 mm, délky 1250 mm | kus | 4 |  | 0 | CS ÚRS 2023 01 |  |  | základní |  | 0 | 0.02693 | 0.10772 | 0 | 0 | 4 | K | 2 |  |  |  | ROZPOCET | 0 | 0 | 0 | 0 | 0 | 1 | 0 | 4 | 75596512
| Online PSC |  | https://podminky.urs.cz/item/CS_URS_2023_01/317168022 | [15 empty] | Online PSC | 2
| VV |  | 4 |  | 4 | [13 empty] | VV | 2 | 2 | True | 0 | ROZPOCET
| VV |  | Součet |  | 4 | [13 empty] | VV | 2 | 4 | True | 1 | ROZPOCET
36 | K | 342291121 | Ukotvení příček plochými kotvami, do konstrukce cihelné | m | 83.84 |  | 0 | CS ÚRS 2023 01 |  |  | základní |  | 0 | 0.00013 | 0.010899 | 0 | 0 | 4 | K | 2 |  |  |  | ROZPOCET | 0 | 0 | 0 | 0 | 0 | 1 | 0 | 4 | 1016630731
| Online PSC |  | https://podminky.urs.cz/item/CS_URS_2023_01/342291121 | [15 empty] | Online PSC | 2
| VV |  | SKL.22(n) - příčka 150 mm | [15 empty] | VV | 2 | 1 | True | 0 | ROZPOCET
| VV |  | mč 13.1 | [15 empty] | VV | 2 | 1 | True | 0 | ROZPOCET
| VV |  | 3,46*2 |  | 6.92 | [13 empty] | VV | 2 | 2 | True | 0 | ROZPOCET
| VV |  | mč 18.1 | [15 empty] | VV | 2 | 1 | True | 0 | ROZPOCET
| VV |  | 3,1*2 |  | 6.2 | [13 empty] | VV | 2 | 2 | True | 0 | ROZPOCET
| VV |  | objekt A - 2NP | [15 empty] | VV | 2 | 1 | True | 0 | ROZPOCET
| VV |  | 3,3*4 |  | 13.2 | [13 empty] | VV | 2 | 2 | True | 0 | ROZPOCET
| VV |  | SKL.22(n) - příčka 100 mm | [15 empty] | VV | 2 | 1 | True | 0 | ROZPOCET
| VV |  | objekt A - 2NP | [15 empty] | VV | 2 | 1 | True | 0 | ROZPOCET
| VV |  | 3,3*2 |  | 6.6 | [13 empty] | VV | 2 | 2 | True | 0 | ROZPOCET
| VV |  | SKL.22(n) 01 | [15 empty] | VV | 2 | 1 | True | 0 | ROZPOCET
| VV |  | 3,72*2 |  | 7.44 | [13 empty] | VV | 2 | 2 | True | 0 | ROZPOCET
| VV |  | SKL.22(n) 02 | [15 empty] | VV | 2 | 1 | True | 0 | ROZPOCET
| VV |  | 3,72*2 |  | 7.44 | [13 empty] | VV | 2 | 2 | True | 0 | ROZPOCET
| VV |  | SKL.22(n) 03 | [15 empty] | VV | 2 | 1 | True | 0 | ROZPOCET
| VV |  | 3,72*2 |  | 7.44 | [13 empty] | VV | 2 | 2 | True | 0 | ROZPOCET
| VV |  | SKL.22(n) 04 | [15 empty] | VV | 2 | 1 | True | 0 | ROZPOCET
| VV |  | 3,72*2 |  | 7.44 | [13 empty] | VV | 2 | 2 | True | 0 | ROZPOCET
| VV |  | SKL.22(n) 05 | [15 empty] | VV | 2 | 1 | True | 0 | ROZPOCET
| VV |  | 3,72*2 |  | 7.44 | [13 empty] | VV | 2 | 2 | True | 0 | ROZPOCET
| VV |  | SKL.22(n) 06 | [15 empty] | VV | 2 | 1 | True | 0 | ROZPOCET
| VV |  | 3,43 |  | 3.43 | [13 empty] | VV | 2 | 2 | True | 0 | ROZPOCET
| VV |  | SKL.22(n) 07 | [15 empty] | VV | 2 | 1 | True | 0 | ROZPOCET
| VV |  | 3,43 |  | 3.43 | [13 empty] | VV | 2 | 2 | True | 0 | ROZPOCET
| VV |  | SKL.22(n) 09 | [15 empty] | VV | 2 | 1 | True | 0 | ROZPOCET
| VV |  | 3,43 |  | 3.43 | [13 empty] | VV | 2 | 2 | True | 0 | ROZPOCET
| VV |  | SKL.22(n) 10 | [15 empty] | VV | 2 | 1 | True | 0 | ROZPOCET
| VV |  | 3,43 |  | 3.43 | [13 empty] | VV | 2 | 2 | True | 0 | ROZPOCET
| VV |  | Součet |  | 83.84 | [13 empty] | VV | 2 | 4 | True | 1 | ROZPOCET
37 | K | 346272236 | Přizdívky z pórobetonových tvárnic objemová hmotnost do 500 kg/m3, na tenké maltové lože, tloušťka přizdívky 100 mm | m2 | 2.4 |  | 0 | CS ÚRS 2023 01 |  |  | základní |  | 0 | 0.06452 | 0.15485 | 0 | 0 | 4 | K | 2 |  |  |  | ROZPOCET | 0 | 0 | 0 | 0 | 0 | 1 | 0 | 4 | 404041608
| Online PSC |  | https://podminky.urs.cz/item/CS_URS_2023_01/346272236 | [15 empty] | Online PSC | 2
| VV |  | mč 19.2 | [15 empty] | VV | 2 | 1 | True | 0 | ROZPOCET
| VV |  | 1,6*1,5 |  | 2.4 | [13 empty] | VV | 2 | 2 | True | 0 | ROZPOCET
| VV |  | Součet |  | 2.4 | [13 empty] | VV | 2 | 4 | True | 1 | ROZPOCET
38 | K | 346272256 | Přizdívky z pórobetonových tvárnic objemová hmotnost do 500 kg/m3, na tenké maltové lože, tloušťka přizdívky 150 mm | m2 | 6 |  | 0 | CS ÚRS 2023 01 |  |  | základní |  | 0 | 0.08341 | 0.50046 | 0 | 0 | 4 | K | 2 |  |  |  | ROZPOCET | 0 | 0 | 0 | 0 | 0 | 1 | 0 | 4 | 366945591
| Online PSC |  | https://podminky.urs.cz/item/CS_URS_2023_01/346272256 | [15 empty] | Online PSC | 2
| VV |  | mč 18.3 | [15 empty] | VV | 2 | 1 | True | 0 | ROZPOCET
| VV |  | 1,2*1,5 |  | 1.8 | [13 empty] | VV | 2 | 2 | True | 0 | ROZPOCET
| VV |  | mč 18.4 | [15 empty] | VV | 2 | 1 | True | 0 | ROZPOCET
| VV |  | 0,9*1,5 |  | 1.35 | [13 empty] | VV | 2 | 2 | True | 0 | ROZPOCET
| VV |  | mč 19.1 | [15 empty] | VV | 2 | 1 | True | 0 | ROZPOCET
| VV |  | 0,95*1,5 |  | 1.425 | [13 empty] | VV | 2 | 2 | True | 0 | ROZPOCET
| VV |  | mč 19.3 | [15 empty] | VV | 2 | 1 | True | 0 | ROZPOCET
| VV |  | 0,95*1,5 |  | 1.425 | [13 empty] | VV | 2 | 2 | True | 0 | ROZPOCET
| VV |  | Součet |  | 6 | [13 empty] | VV | 2 | 4 | True | 1 | ROZPOCET
39 | K | 967031132 | Přisekání (špicování) plošné nebo rovných ostění zdiva z cihel pálených rovných ostění, bez odstupu, po hrubém vybourání otvorů, na maltu vápennou nebo vápenocementovou | m2 | 10.117 |  | 0 | CS ÚRS 2023 01 |  |  | základní |  | 0 | 0 | 0 | 0.055 | 0.55644 | 4 | K | 2 |  |  |  | ROZPOCET | 0 | 0 | 0 | 0 | 0 | 1 | 0 | 4 | -2020959690
| Online PSC |  | https://podminky.urs.cz/item/CS_URS_2023_01/967031132 | [15 empty] | Online PSC | 2
| VV |  | SKL.21 | [15 empty] | VV | 2 | 1 | True | 0 | ROZPOCET
| VV |  | jihozápadní pohled | [15 empty] | VV | 2 | 1 | True | 0 | ROZPOCET
| VV |  | okno (O.01b) | [15 empty] | VV | 2 | 1 | True | 0 | ROZPOCET
| VV |  | 5,18*0,6 |  | 3.108 | [13 empty] | VV | 2 | 2 | True | 0 | ROZPOCET
| VV |  | dveře (D.01) | [15 empty] | VV | 2 | 1 | True | 0 | ROZPOCET
| VV |  | 6,3*0,615 |  | 3.875 | [13 empty] | VV | 2 | 2 | True | 0 | ROZPOCET
| VV |  | jihovýchodní pohled | [15 empty] | VV | 2 | 1 | True | 0 | ROZPOCET
| VV |  | okno (O.01b) | [15 empty] | VV | 2 | 1 | True | 0 | ROZPOCET
| VV |  | 5,18*0,605 |  | 3.134 | [13 empty] | VV | 2 | 2 | True | 0 | ROZPOCET
| VV |  | Součet |  | 10.117 | [13 empty] | VV | 2 | 4 | True | 1 | ROZPOCET
40 | K | 973031826 | Vysekání výklenků nebo kapes ve zdivu z cihel na maltu vápennou nebo vápenocementovou kapes pro zavázání nových zdí, tl. do 600 mm | m | 44.9 |  | 0 | CS ÚRS 2023 01 |  |  | základní |  | 0 | 0 | 0 | 0.019 | 0.8531 | 4 | K | 2 |  |  |  | ROZPOCET | 0 | 0 | 0 | 0 | 0 | 1 | 0 | 4 | -511522914
| Online PSC |  | https://podminky.urs.cz/item/CS_URS_2023_01/973031826 | [15 empty] | Online PSC | 2
| VV |  | SKL.21 | [15 empty] | VV | 2 | 1 | True | 0 | ROZPOCET
| VV |  | fasáda | [15 empty] | VV | 2 | 1 | True | 0 | ROZPOCET
| VV |  | severozápadní pohled | [15 empty] | VV | 2 | 1 | True | 0 | ROZPOCET
| VV |  | zazdívka otvoru - parapet (O.01b) | [15 empty] | VV | 2 | 1 | True | 0 | ROZPOCET
| VV |  | 1*2 |  | 2 | [13 empty] | VV | 2 | 2 | True | 0 | ROZPOCET
| VV |  | 1*2 |  | 2 | [13 empty] | VV | 2 | 2 | True | 0 | ROZPOCET
| VV |  | zazdívka otvoru - okno | [15 empty] | VV | 2 | 1 | True | 0 | ROZPOCET
| VV |  | 1,3*2 |  | 2.6 | [13 empty] | VV | 2 | 2 | True | 0 | ROZPOCET
| VV |  | zazdívka otvoru - dveře | [15 empty] | VV | 2 | 1 | True | 0 | ROZPOCET
| VV |  | 2,1*2 |  | 4.2 | [13 empty] | VV | 2 | 2 | True | 0 | ROZPOCET
| VV |  | 2,1*2 |  | 4.2 | [13 empty] | VV | 2 | 2 | True | 0 | ROZPOCET
| VV |  | severovýchodní pohled | [15 empty] | VV | 2 | 1 | True | 0 | ROZPOCET
| VV |  | zazdívka otvoru - parapet | [15 empty] | VV | 2 | 1 | True | 0 | ROZPOCET
| VV |  | 1*2 |  | 2 | [13 empty] | VV | 2 | 2 | True | 0 | ROZPOCET
| VV |  | zazdívka otvoru - okno | [15 empty] | VV | 2 | 1 | True | 0 | ROZPOCET
| VV |  | 1,52*2 |  | 3.04 | [13 empty] | VV | 2 | 2 | True | 0 | ROZPOCET
| VV |  | dozdívka - špalety okna (O.01a) | [15 empty] | VV | 2 | 1 | True | 0 | ROZPOCET
| VV |  | 2,09*2 |  | 4.18 | [13 empty] | VV | 2 | 2 | True | 0 | ROZPOCET
| VV |  | dozdívka - špalety dveře (D.03L) | [15 empty] | VV | 2 | 1 | True | 0 | ROZPOCET
| VV |  | 2,1*2 |  | 4.2 | [13 empty] | VV | 2 | 2 | True | 0 | ROZPOCET
| VV |  | dozdívka - špalety dveře (D.03P) | [15 empty] | VV | 2 | 1 | True | 0 | ROZPOCET
| VV |  | 2,1*2 |  | 4.2 | [13 empty] | VV | 2 | 2 | True | 0 | ROZPOCET
| VV |  | jihozápadní pohled | [15 empty] | VV | 2 | 1 | True | 0 | ROZPOCET
| VV |  | dozdívka - špalety okna (O.01b) | [15 empty] | VV | 2 | 1 | True | 0 | ROZPOCET
| VV |  | 1,00 |  | 1 | [13 empty] | VV | 2 | 2 | True | 0 | ROZPOCET
| VV |  | 0,50 |  | 0.5 | [13 empty] | VV | 2 | 2 | True | 0 | ROZPOCET
| VV |  | interiér | [15 empty] | VV | 2 | 1 | True | 0 | ROZPOCET
| VV |  | mč 18.1 | [15 empty] | VV | 2 | 1 | True | 0 | ROZPOCET
| VV |  | 3,69 |  | 3.69 | [13 empty] | VV | 2 | 2 | True | 0 | ROZPOCET
| VV |  | 3,69 |  | 3.69 | [13 empty] | VV | 2 | 2 | True | 0 | ROZPOCET
| VV |  | mč 19.1 | [15 empty] | VV | 2 | 1 | True | 0 | ROZPOCET
| VV |  | 3,40 |  | 3.4 | [13 empty] | VV | 2 | 2 | True | 0 | ROZPOCET
| VV |  | Součet |  | 44.9 | [13 empty] | VV | 2 | 4 | True | 1 | ROZPOCET
| D | 4 | Vodorovné konstrukce |  |  |  | 0 | [5 empty] | 0 |  | 5.3113 |  | 0 | 1 | D | 1 |  |  |  | ROZPOCET | [6 empty] | 0
41 | K | 411321515 | Stropy z betonu železového (bez výztuže) stropů deskových, plochých střech, desek balkonových, desek hřibových stropů včetně hlavic hřibových sloupů tř. C 20/25 | m3 | 1.05 |  | 0 | CS ÚRS 2023 01 |  |  | základní |  | 0 | 2.502 | 2.6271 | 0 | 0 | 4 | K | 2 |  |  |  | ROZPOCET | 0 | 0 | 0 | 0 | 0 | 1 | 0 | 4 | -1127787951
| Online PSC |  | https://podminky.urs.cz/item/CS_URS_2023_01/411321515 | [15 empty] | Online PSC | 2
| VV |  | SKL.24(n) | [15 empty] | VV | 2 | 1 | True | 0 | ROZPOCET
| VV |  | šachta na sudy | [15 empty] | VV | 2 | 1 | True | 0 | ROZPOCET
| VV |  | 3,75*0,2*1,4 |  | 1.05 | [13 empty] | VV | 2 | 2 | True | 0 | ROZPOCET
| VV |  | Součet |  | 1.05 | [13 empty] | VV | 2 | 4 | True | 1 | ROZPOCET
42 | K | 411351011 | Bednění stropních konstrukcí - bez podpěrné konstrukce desek tloušťky stropní desky přes 5 do 25 cm zřízení | m2 | 3.738 |  | 0 | CS ÚRS 2023 01 |  |  | základní |  | 0 | 0.00533 | 0.019924 | 0 | 0 | 4 | K | 2 |  |  |  | ROZPOCET | 0 | 0 | 0 | 0 | 0 | 1 | 0 | 4 | -1367681780
| Online PSC |  | https://podminky.urs.cz/item/CS_URS_2023_01/411351011 | [15 empty] | Online PSC | 2
| VV |  | SKL.24(n) | [15 empty] | VV | 2 | 1 | True | 0 | ROZPOCET
| VV |  | šachta na sudy | [15 empty] | VV | 2 | 1 | True | 0 | ROZPOCET
| VV |  | 3,25*1,15 |  | 3.738 | [13 empty] | VV | 2 | 2 | True | 0 | ROZPOCET
| VV |  | Součet |  | 3.738 | [13 empty] | VV | 2 | 4 | True | 1 | ROZPOCET
43 | K | 411351012 | Bednění stropních konstrukcí - bez podpěrné konstrukce desek tloušťky stropní desky přes 5 do 25 cm odstranění | m2 | 3.738 |  | 0 | CS ÚRS 2023 01 |  |  | základní |  | 0 | 0 | 0 | 0 | 0 | 4 | K | 2 |  |  |  | ROZPOCET | 0 | 0 | 0 | 0 | 0 | 1 | 0 | 4 | 662866346
| Online PSC |  | https://podminky.urs.cz/item/CS_URS_2023_01/411351012 | [15 empty] | Online PSC | 2
| VV |  | SKL.24(n) | [15 empty] | VV | 2 | 1 | True | 0 | ROZPOCET
| VV |  | šachta na sudy | [15 empty] | VV | 2 | 1 | True | 0 | ROZPOCET
| VV |  | 3,25*1,15 |  | 3.738 | [13 empty] | VV | 2 | 2 | True | 0 | ROZPOCET
| VV |  | Součet |  | 3.738 | [13 empty] | VV | 2 | 4 | True | 1 | ROZPOCET
44 | K | 411354313 | Podpěrná konstrukce stropů - desek, kleneb a skořepin výška podepření do 4 m tloušťka stropu přes 15 do 25 cm zřízení | m2 | 3.738 |  | 0 | CS ÚRS 2023 01 |  |  | základní |  | 0 | 0.00088 | 0.0032894 | 0 | 0 | 4 | K | 2 |  |  |  | ROZPOCET | 0 | 0 | 0 | 0 | 0 | 1 | 0 | 4 | 1325314233
| Online PSC |  | https://podminky.urs.cz/item/CS_URS_2023_01/411354313 | [15 empty] | Online PSC | 2
| VV |  | SKL.24(n) | [15 empty] | VV | 2 | 1 | True | 0 | ROZPOCET
| VV |  | šachta na sudy | [15 empty] | VV | 2 | 1 | True | 0 | ROZPOCET
| VV |  | 3,25*1,15 |  | 3.738 | [13 empty] | VV | 2 | 2 | True | 0 | ROZPOCET
| VV |  | Součet |  | 3.738 | [13 empty] | VV | 2 | 4 | True | 1 | ROZPOCET
45 | K | 411354314 | Podpěrná konstrukce stropů - desek, kleneb a skořepin výška podepření do 4 m tloušťka stropu přes 15 do 25 cm odstranění | m2 | 3.738 |  | 0 | CS ÚRS 2023 01 |  |  | základní |  | 0 | 0 | 0 | 0 | 0 | 4 | K | 2 |  |  |  | ROZPOCET | 0 | 0 | 0 | 0 | 0 | 1 | 0 | 4 | 163784905
| Online PSC |  | https://podminky.urs.cz/item/CS_URS_2023_01/411354314 | [15 empty] | Online PSC | 2
| VV |  | SKL.24(n) | [15 empty] | VV | 2 | 1 | True | 0 | ROZPOCET
| VV |  | šachta na sudy | [15 empty] | VV | 2 | 1 | True | 0 | ROZPOCET
| VV |  | 3,25*1,15 |  | 3.738 | [13 empty] | VV | 2 | 2 | True | 0 | ROZPOCET
| VV |  | Součet |  | 3.738 | [13 empty] | VV | 2 | 4 | True | 1 | ROZPOCET
46 | K | 413321515 | Nosníky z betonu železového (bez výztuže) včetně stěnových i jeřábových drah, volných trámů, průvlaků, rámových příčlí, ztužidel, konzol, vodorovných táhel apod., tyčových konstrukcí tř. C 20/25 | m3 | 0.263 |  | 0 | CS ÚRS 2023 01 |  |  | základní |  | 0 | 2.5019 | 0.65801 | 0 | 0 | 4 | K | 2 |  |  |  | ROZPOCET | 0 | 0 | 0 | 0 | 0 | 1 | 0 | 4 | 563737515
| Online PSC |  | https://podminky.urs.cz/item/CS_URS_2023_01/413321515 | [15 empty] | Online PSC | 2
| VV |  | SKL.24(n) | [15 empty] | VV | 2 | 1 | True | 0 | ROZPOCET
| VV |  | šachta na sudy | [15 empty] | VV | 2 | 1 | True | 0 | ROZPOCET
| VV |  | 3,75*0,28*0,25 |  | 0.263 | [13 empty] | VV | 2 | 2 | True | 0 | ROZPOCET
| VV |  | Součet |  | 0.263 | [13 empty] | VV | 2 | 4 | True | 1 | ROZPOCET
47 | K | 413351111 | Bednění nosníků a průvlaků - bez podpěrné konstrukce výška nosníku po spodní líc stropní desky do 100 cm zřízení | m2 | 3.178 |  | 0 | CS ÚRS 2023 01 |  |  | základní |  | 0 | 0.00663 | 0.02107 | 0 | 0 | 4 | K | 2 |  |  |  | ROZPOCET | 0 | 0 | 0 | 0 | 0 | 1 | 0 | 4 | 6362241
| Online PSC |  | https://podminky.urs.cz/item/CS_URS_2023_01/413351111 | [15 empty] | Online PSC | 2
| VV |  | SKL.24(n) | [15 empty] | VV | 2 | 1 | True | 0 | ROZPOCET
| VV |  | šachta na sudy | [15 empty] | VV | 2 | 1 | True | 0 | ROZPOCET
| VV |  | 3,75*0,81 |  | 3.038 | [13 empty] | VV | 2 | 2 | True | 0 | ROZPOCET
| VV |  | 0,25*0,28*2 |  | 0.14 | [13 empty] | VV | 2 | 2 | True | 0 | ROZPOCET
| VV |  | Součet |  | 3.178 | [13 empty] | VV | 2 | 4 | True | 1 | ROZPOCET
48 | K | 413351112 | Bednění nosníků a průvlaků - bez podpěrné konstrukce výška nosníku po spodní líc stropní desky do 100 cm odstranění | m2 | 3.178 |  | 0 | CS ÚRS 2023 01 |  |  | základní |  | 0 | 0 | 0 | 0 | 0 | 4 | K | 2 |  |  |  | ROZPOCET | 0 | 0 | 0 | 0 | 0 | 1 | 0 | 4 | -2037013762
| Online PSC |  | https://podminky.urs.cz/item/CS_URS_2023_01/413351112 | [15 empty] | Online PSC | 2
| VV |  | SKL.24(n) | [15 empty] | VV | 2 | 1 | True | 0 | ROZPOCET
| VV |  | šachta na sudy | [15 empty] | VV | 2 | 1 | True | 0 | ROZPOCET
| VV |  | 3,75*0,81 |  | 3.038 | [13 empty] | VV | 2 | 2 | True | 0 | ROZPOCET
| VV |  | 0,25*0,28*2 |  | 0.14 | [13 empty] | VV | 2 | 2 | True | 0 | ROZPOCET
| VV |  | Součet |  | 3.178 | [13 empty] | VV | 2 | 4 | True | 1 | ROZPOCET
49 | K | 413352111 | Podpěrná konstrukce nosníků a průvlaků výšky podepření do 4 m výšky nosníku (po spodní hranu stropní desky) do 100 cm zřízení | m2 | 3.038 |  | 0 | CS ÚRS 2023 01 |  |  | základní |  | 0 | 0.00134 | 0.0040709 | 0 | 0 | 4 | K | 2 |  |  |  | ROZPOCET | 0 | 0 | 0 | 0 | 0 | 1 | 0 | 4 | 2016587850
| Online PSC |  | https://podminky.urs.cz/item/CS_URS_2023_01/413352111 | [15 empty] | Online PSC | 2
| VV |  | SKL.24(n) | [15 empty] | VV | 2 | 1 | True | 0 | ROZPOCET
| VV |  | šachta na sudy | [15 empty] | VV | 2 | 1 | True | 0 | ROZPOCET
| VV |  | 3,75*0,81 |  | 3.038 | [13 empty] | VV | 2 | 2 | True | 0 | ROZPOCET
| VV |  | Součet |  | 3.038 | [13 empty] | VV | 2 | 4 | True | 1 | ROZPOCET
50 | K | 413352112 | Podpěrná konstrukce nosníků a průvlaků výšky podepření do 4 m výšky nosníku (po spodní hranu stropní desky) do 100 cm odstranění | m2 | 3.038 |  | 0 | CS ÚRS 2023 01 |  |  | základní |  | 0 | 0 | 0 | 0 | 0 | 4 | K | 2 |  |  |  | ROZPOCET | 0 | 0 | 0 | 0 | 0 | 1 | 0 | 4 | 2090598134
| Online PSC |  | https://podminky.urs.cz/item/CS_URS_2023_01/413352112 | [15 empty] | Online PSC | 2
| VV |  | SKL.24(n) | [15 empty] | VV | 2 | 1 | True | 0 | ROZPOCET
| VV |  | šachta na sudy | [15 empty] | VV | 2 | 1 | True | 0 | ROZPOCET
| VV |  | 3,75*0,81 |  | 3.038 | [13 empty] | VV | 2 | 2 | True | 0 | ROZPOCET
| VV |  | Součet |  | 3.038 | [13 empty] | VV | 2 | 4 | True | 1 | ROZPOCET
51 | K | 417321414 | Ztužující pásy a věnce z betonu železového (bez výztuže) tř. C 20/25 | m3 | 0.347 |  | 0 | CS ÚRS 2023 01 |  |  | základní |  | 0 | 2.502 | 0.86819 | 0 | 0 | 4 | K | 2 |  |  |  | ROZPOCET | 0 | 0 | 0 | 0 | 0 | 1 | 0 | 4 | -1657442017
| Online PSC |  | https://podminky.urs.cz/item/CS_URS_2023_01/417321414 | [15 empty] | Online PSC | 2
| VV |  | SKL.24(n) | [15 empty] | VV | 2 | 1 | True | 0 | ROZPOCET
| VV |  | šachta na sudy | [15 empty] | VV | 2 | 1 | True | 0 | ROZPOCET
| VV |  | 4,95*0,28*0,25 |  | 0.347 | [13 empty] | VV | 2 | 2 | True | 0 | ROZPOCET
| VV |  | Součet |  | 0.347 | [13 empty] | VV | 2 | 4 | True | 1 | ROZPOCET
52 | K | 417351115 | Bednění bočnic ztužujících pásů a věnců včetně vzpěr zřízení | m2 | 4.082 |  | 0 | CS ÚRS 2023 01 |  |  | základní |  | 0 | 0.00576 | 0.023512 | 0 | 0 | 4 | K | 2 |  |  |  | ROZPOCET | 0 | 0 | 0 | 0 | 0 | 1 | 0 | 4 | 340949269
| Online PSC |  | https://podminky.urs.cz/item/CS_URS_2023_01/417351115 | [15 empty] | Online PSC | 2
| VV |  | SKL.24(n) | [15 empty] | VV | 2 | 1 | True | 0 | ROZPOCET
| VV |  | šachta na sudy | [15 empty] | VV | 2 | 1 | True | 0 | ROZPOCET
| VV |  | ztužující věnec | [15 empty] | VV | 2 | 1 | True | 0 | ROZPOCET
| VV |  | 9,9*0,28 |  | 2.772 | [13 empty] | VV | 2 | 2 | True | 0 | ROZPOCET
| VV |  | stropní deska - obvod | [15 empty] | VV | 2 | 1 | True | 0 | ROZPOCET
| VV |  | 6,55*0,2 |  | 1.31 | [13 empty] | VV | 2 | 2 | True | 0 | ROZPOCET
| VV |  | Součet |  | 4.082 | [13 empty] | VV | 2 | 4 | True | 1 | ROZPOCET
53 | K | 417351116 | Bednění bočnic ztužujících pásů a věnců včetně vzpěr odstranění | m2 | 4.082 |  | 0 | CS ÚRS 2023 01 |  |  | základní |  | 0 | 0 | 0 | 0 | 0 | 4 | K | 2 |  |  |  | ROZPOCET | 0 | 0 | 0 | 0 | 0 | 1 | 0 | 4 | -150567693
| Online PSC |  | https://podminky.urs.cz/item/CS_URS_2023_01/417351116 | [15 empty] | Online PSC | 2
| VV |  | SKL.24(n) | [15 empty] | VV | 2 | 1 | True | 0 | ROZPOCET
| VV |  | šachta na sudy | [15 empty] | VV | 2 | 1 | True | 0 | ROZPOCET
| VV |  | ztužující věnec | [15 empty] | VV | 2 | 1 | True | 0 | ROZPOCET
| VV |  | 9,9*0,28 |  | 2.772 | [13 empty] | VV | 2 | 2 | True | 0 | ROZPOCET
| VV |  | stropní deska - obvod | [15 empty] | VV | 2 | 1 | True | 0 | ROZPOCET
| VV |  | 6,55*0,2 |  | 1.31 | [13 empty] | VV | 2 | 2 | True | 0 | ROZPOCET
| VV |  | Součet |  | 4.082 | [13 empty] | VV | 2 | 4 | True | 1 | ROZPOCET
54 | K | 411361821.R-pol | Výztuž základů a stropních konstrukcí z betonářské oceli 10 505 (R) nebo BSt 500 | t | 1.029 |  | 0 |  |  |  | základní |  | 0 | 1.0555 | 1.0862 | 0 | 0 | 4 | K | 2 |  |  |  | ROZPOCET | 0 | 0 | 0 | 0 | 0 | 1 | 0 | 4 | -1823320775
| VV |  | SKL.08+SKL.24(n) | [15 empty] | VV | 2 | 1 | True | 0 | ROZPOCET
| VV |  | šachta na sudy | [15 empty] | VV | 2 | 1 | True | 0 | ROZPOCET
| VV |  | výztuž základů, stěn a stropní kce | [15 empty] | VV | 2 | 1 | True | 0 | ROZPOCET
| VV |  | 894,6/1000 |  | 0.895 | [13 empty] | VV | 2 | 2 | True | 0 | ROZPOCET
| VV |  | technologická a montážní výztuž, prořez (15%) | [15 empty] | VV | 2 | 1 | True | 0 | ROZPOCET
| VV |  | 0,895*0,15 |  | 0.134 | [13 empty] | VV | 2 | 2 | True | 0 | ROZPOCET
| VV |  | Součet |  | 1.029 | [13 empty] | VV | 2 | 4 | True | 1 | ROZPOCET
| D | 6 | Úpravy povrchů, podlahy a osazování výplní |  |  |  | 0 | [5 empty] | 0 |  | 76.1793 |  | 0 | 1 | D | 1 |  |  |  | ROZPOCET | [6 empty] | 0
55 | K | 629991011.R-pol | Zakrytí vnitřních ploch před znečištěním včetně pozdějšího odkrytí výplní otvorů a svislých ploch fólií přilepenou lepící páskou | m2 | 197.15 |  | 0 |  |  |  | základní |  | 0 | 0 | 0 | 0 | 0 | 4 | K | 2 |  |  |  | ROZPOCET | 0 | 0 | 0 | 0 | 0 | 1 | 0 | 4 | 1615932059
| VV |  | mč 11 | [15 empty] | VV | 2 | 1 | True | 0 | ROZPOCET
| VV |  | D01 | [15 empty] | VV | 2 | 1 | True | 0 | ROZPOCET
| VV |  | 3,60 |  | 3.6 | [13 empty] | VV | 2 | 2 | True | 0 | ROZPOCET
| VV |  | D11 | [15 empty] | VV | 2 | 1 | True | 0 | ROZPOCET
| VV |  | 4,10 |  | 4.1 | [13 empty] | VV | 2 | 2 | True | 0 | ROZPOCET
| VV |  | mč 12 | [15 empty] | VV | 2 | 1 | True | 0 | ROZPOCET
| VV |  | D01 | [15 empty] | VV | 2 | 1 | True | 0 | ROZPOCET
| VV |  | 3,60 |  | 3.6 | [13 empty] | VV | 2 | 2 | True | 0 | ROZPOCET
| VV |  | D13 | [15 empty] | VV | 2 | 1 | True | 0 | ROZPOCET
| VV |  | 4,20 |  | 4.2 | [13 empty] | VV | 2 | 2 | True | 0 | ROZPOCET
| VV |  | D12 | [15 empty] | VV | 2 | 1 | True | 0 | ROZPOCET
| VV |  | 5,30 |  | 5.3 | [13 empty] | VV | 2 | 2 | True | 0 | ROZPOCET
| VV |  | mč 13.1 | [15 empty] | VV | 2 | 1 | True | 0 | ROZPOCET
| VV |  | D01 | [15 empty] | VV | 2 | 1 | True | 0 | ROZPOCET
| VV |  | 3,60 |  | 3.6 | [13 empty] | VV | 2 | 2 | True | 0 | ROZPOCET
| VV |  | D13 | [15 empty] | VV | 2 | 1 | True | 0 | ROZPOCET
| VV |  | 3,6*2 |  | 7.2 | [13 empty] | VV | 2 | 2 | True | 0 | ROZPOCET
| VV |  | mč 14 | [15 empty] | VV | 2 | 1 | True | 0 | ROZPOCET
| VV |  | D15 | [15 empty] | VV | 2 | 1 | True | 0 | ROZPOCET
| VV |  | 1,65 |  | 1.65 | [13 empty] | VV | 2 | 2 | True | 0 | ROZPOCET
| VV |  | mč 15 | [15 empty] | VV | 2 | 1 | True | 0 | ROZPOCET
| VV |  | D02 | [15 empty] | VV | 2 | 1 | True | 0 | ROZPOCET
| VV |  | 4,00 |  | 4 | [13 empty] | VV | 2 | 2 | True | 0 | ROZPOCET
| VV |  | D12 | [15 empty] | VV | 2 | 1 | True | 0 | ROZPOCET
| VV |  | 5,30 |  | 5.3 | [13 empty] | VV | 2 | 2 | True | 0 | ROZPOCET
| VV |  | O01b | [15 empty] | VV | 2 | 1 | True | 0 | ROZPOCET
| VV |  | 2,3*5 |  | 11.5 | [13 empty] | VV | 2 | 2 | True | 0 | ROZPOCET
| VV |  | D15 | [15 empty] | VV | 2 | 1 | True | 0 | ROZPOCET
| VV |  | 1,65 |  | 1.65 | [13 empty] | VV | 2 | 2 | True | 0 | ROZPOCET
| VV |  | mč 16 | [15 empty] | VV | 2 | 1 | True | 0 | ROZPOCET
| VV |  | D02 | [15 empty] | VV | 2 | 1 | True | 0 | ROZPOCET
| VV |  | 4,00 |  | 4 | [13 empty] | VV | 2 | 2 | True | 0 | ROZPOCET
| VV |  | D12 | [15 empty] | VV | 2 | 1 | True | 0 | ROZPOCET
| VV |  | 5,3*3 |  | 15.9 | [13 empty] | VV | 2 | 2 | True | 0 | ROZPOCET
| VV |  | O01a | [15 empty] | VV | 2 | 1 | True | 0 | ROZPOCET
| VV |  | 3*2 |  | 6 | [13 empty] | VV | 2 | 2 | True | 0 | ROZPOCET
| VV |  | mč 17 | [15 empty] | VV | 2 | 1 | True | 0 | ROZPOCET
| VV |  | D02 | [15 empty] | VV | 2 | 1 | True | 0 | ROZPOCET
| VV |  | 4*2 |  | 8 | [13 empty] | VV | 2 | 2 | True | 0 | ROZPOCET
| VV |  | D11 | [15 empty] | VV | 2 | 1 | True | 0 | ROZPOCET
| VV |  | 4,10 |  | 4.1 | [13 empty] | VV | 2 | 2 | True | 0 | ROZPOCET
| VV |  | D12 | [15 empty] | VV | 2 | 1 | True | 0 | ROZPOCET
| VV |  | 5,30 |  | 5.3 | [13 empty] | VV | 2 | 2 | True | 0 | ROZPOCET
| VV |  | D14 | [15 empty] | VV | 2 | 1 | True | 0 | ROZPOCET
| VV |  | 2,50 |  | 2.5 | [13 empty] | VV | 2 | 2 | True | 0 | ROZPOCET
| VV |  | O01b | [15 empty] | VV | 2 | 1 | True | 0 | ROZPOCET
| VV |  | 2,3*6 |  | 13.8 | [13 empty] | VV | 2 | 2 | True | 0 | ROZPOCET
| VV |  | mč 18.1 | [15 empty] | VV | 2 | 1 | True | 0 | ROZPOCET
| VV |  | D05 | [15 empty] | VV | 2 | 1 | True | 0 | ROZPOCET
| VV |  | 3,20 |  | 3.2 | [13 empty] | VV | 2 | 2 | True | 0 | ROZPOCET
| VV |  | D14 | [15 empty] | VV | 2 | 1 | True | 0 | ROZPOCET
| VV |  | 2,50 |  | 2.5 | [13 empty] | VV | 2 | 2 | True | 0 | ROZPOCET
| VV |  | D15 | [15 empty] | VV | 2 | 1 | True | 0 | ROZPOCET
| VV |  | 1,65 |  | 1.65 | [13 empty] | VV | 2 | 2 | True | 0 | ROZPOCET
| VV |  | D16 | [15 empty] | VV | 2 | 1 | True | 0 | ROZPOCET
| VV |  | 1,85 |  | 1.85 | [13 empty] | VV | 2 | 2 | True | 0 | ROZPOCET
| VV |  | mč 18.2 | [15 empty] | VV | 2 | 1 | True | 0 | ROZPOCET
| VV |  | D16 | [15 empty] | VV | 2 | 1 | True | 0 | ROZPOCET
| VV |  | 1,85 |  | 1.85 | [13 empty] | VV | 2 | 2 | True | 0 | ROZPOCET
| VV |  | mč 18.3 | [15 empty] | VV | 2 | 1 | True | 0 | ROZPOCET
| VV |  | D15 | [15 empty] | VV | 2 | 1 | True | 0 | ROZPOCET
| VV |  | 1,65*2 |  | 3.3 | [13 empty] | VV | 2 | 2 | True | 0 | ROZPOCET
| VV |  | mč 18.4 | [15 empty] | VV | 2 | 1 | True | 0 | ROZPOCET
| VV |  | D15 | [15 empty] | VV | 2 | 1 | True | 0 | ROZPOCET
| VV |  | 1,65 |  | 1.65 | [13 empty] | VV | 2 | 2 | True | 0 | ROZPOCET
| VV |  | O01b | [15 empty] | VV | 2 | 1 | True | 0 | ROZPOCET
| VV |  | 2,30 |  | 2.3 | [13 empty] | VV | 2 | 2 | True | 0 | ROZPOCET
| VV |  | mč 18.5 | [15 empty] | VV | 2 | 1 | True | 0 | ROZPOCET
| VV |  | D16 | [15 empty] | VV | 2 | 1 | True | 0 | ROZPOCET
| VV |  | 1,85 |  | 1.85 | [13 empty] | VV | 2 | 2 | True | 0 | ROZPOCET
| VV |  | O01b | [15 empty] | VV | 2 | 1 | True | 0 | ROZPOCET
| VV |  | 2,30 |  | 2.3 | [13 empty] | VV | 2 | 2 | True | 0 | ROZPOCET
| VV |  | otvor 900x1000 | [15 empty] | VV | 2 | 1 | True | 0 | ROZPOCET
| VV |  | 0,90 |  | 0.9 | [13 empty] | VV | 2 | 2 | True | 0 | ROZPOCET
| VV |  | otvor 800x1000 | [15 empty] | VV | 2 | 1 | True | 0 | ROZPOCET
| VV |  | 0,80 |  | 0.8 | [13 empty] | VV | 2 | 2 | True | 0 | ROZPOCET
| VV |  | mč 18.6 | [15 empty] | VV | 2 | 1 | True | 0 | ROZPOCET
| VV |  | O01b | [15 empty] | VV | 2 | 1 | True | 0 | ROZPOCET
| VV |  | 2,30 |  | 2.3 | [13 empty] | VV | 2 | 2 | True | 0 | ROZPOCET
| VV |  | D16 | [15 empty] | VV | 2 | 1 | True | 0 | ROZPOCET
| VV |  | 1,85 |  | 1.85 | [13 empty] | VV | 2 | 2 | True | 0 | ROZPOCET
| VV |  | mč 19.1 | [15 empty] | VV | 2 | 1 | True | 0 | ROZPOCET
| VV |  | D03 | [15 empty] | VV | 2 | 1 | True | 0 | ROZPOCET
| VV |  | 1,95 |  | 1.95 | [13 empty] | VV | 2 | 2 | True | 0 | ROZPOCET
| VV |  | D17 | [15 empty] | VV | 2 | 1 | True | 0 | ROZPOCET
| VV |  | 2,1*2 |  | 4.2 | [13 empty] | VV | 2 | 2 | True | 0 | ROZPOCET
| VV |  | mč 19.2 | [15 empty] | VV | 2 | 1 | True | 0 | ROZPOCET
| VV |  | D4 | [15 empty] | VV | 2 | 1 | True | 0 | ROZPOCET
| VV |  | 2,20 |  | 2.2 | [13 empty] | VV | 2 | 2 | True | 0 | ROZPOCET
| VV |  | mč 19.3 | [15 empty] | VV | 2 | 1 | True | 0 | ROZPOCET
| VV |  | D03 | [15 empty] | VV | 2 | 1 | True | 0 | ROZPOCET
| VV |  | 1,95 |  | 1.95 | [13 empty] | VV | 2 | 2 | True | 0 | ROZPOCET
| VV |  | D17 | [15 empty] | VV | 2 | 1 | True | 0 | ROZPOCET
| VV |  | 2,1*2 |  | 4.2 | [13 empty] | VV | 2 | 2 | True | 0 | ROZPOCET
| VV |  | O02 | [15 empty] | VV | 2 | 1 | True | 0 | ROZPOCET
| VV |  | 0,6*4 |  | 2.4 | [13 empty] | VV | 2 | 2 | True | 0 | ROZPOCET
| VV |  | 2NP | [15 empty] | VV | 2 | 1 | True | 0 | ROZPOCET
| VV |  | mč 21 | [15 empty] | VV | 2 | 1 | True | 0 | ROZPOCET
| VV |  | D21 | [15 empty] | VV | 2 | 1 | True | 0 | ROZPOCET
| VV |  | 2,90 |  | 2.9 | [13 empty] | VV | 2 | 2 | True | 0 | ROZPOCET
| VV |  | D23 | [15 empty] | VV | 2 | 1 | True | 0 | ROZPOCET
| VV |  | 2,80 |  | 2.8 | [13 empty] | VV | 2 | 2 | True | 0 | ROZPOCET
| VV |  | D25 | [15 empty] | VV | 2 | 1 | True | 0 | ROZPOCET
| VV |  | 1,70 |  | 1.7 | [13 empty] | VV | 2 | 2 | True | 0 | ROZPOCET
| VV |  | mč 22.1 | [15 empty] | VV | 2 | 1 | True | 0 | ROZPOCET
| VV |  | D25 | [15 empty] | VV | 2 | 1 | True | 0 | ROZPOCET
| VV |  | 1,70 |  | 1.7 | [13 empty] | VV | 2 | 2 | True | 0 | ROZPOCET
| VV |  | D22 | [15 empty] | VV | 2 | 1 | True | 0 | ROZPOCET
| VV |  | 1,95 |  | 1.95 | [13 empty] | VV | 2 | 2 | True | 0 | ROZPOCET
| VV |  | D26 | [15 empty] | VV | 2 | 1 | True | 0 | ROZPOCET
| VV |  | 1,50 |  | 1.5 | [13 empty] | VV | 2 | 2 | True | 0 | ROZPOCET
| VV |  | O03 | [15 empty] | VV | 2 | 1 | True | 0 | ROZPOCET
| VV |  | 2,00 |  | 2 | [13 empty] | VV | 2 | 2 | True | 0 | ROZPOCET
| VV |  | mč 22.2 | [15 empty] | VV | 2 | 1 | True | 0 | ROZPOCET
| VV |  | D26 | [15 empty] | VV | 2 | 1 | True | 0 | ROZPOCET
| VV |  | 1,50 |  | 1.5 | [13 empty] | VV | 2 | 2 | True | 0 | ROZPOCET
| VV |  | mč 23 | [15 empty] | VV | 2 | 1 | True | 0 | ROZPOCET
| VV |  | D23 | [15 empty] | VV | 2 | 1 | True | 0 | ROZPOCET
| VV |  | 2,80 |  | 2.8 | [13 empty] | VV | 2 | 2 | True | 0 | ROZPOCET
| VV |  | D24 | [15 empty] | VV | 2 | 1 | True | 0 | ROZPOCET
| VV |  | 2,20 |  | 2.2 | [13 empty] | VV | 2 | 2 | True | 0 | ROZPOCET
| VV |  | D25 | [15 empty] | VV | 2 | 1 | True | 0 | ROZPOCET
| VV |  | 1,70 |  | 1.7 | [13 empty] | VV | 2 | 2 | True | 0 | ROZPOCET
| VV |  | O03 | [15 empty] | VV | 2 | 1 | True | 0 | ROZPOCET
| VV |  | 2,00 |  | 2 | [13 empty] | VV | 2 | 2 | True | 0 | ROZPOCET
| VV |  | mč 24 | [15 empty] | VV | 2 | 1 | True | 0 | ROZPOCET
| VV |  | D24 | [15 empty] | VV | 2 | 1 | True | 0 | ROZPOCET
| VV |  | 2,20 |  | 2.2 | [13 empty] | VV | 2 | 2 | True | 0 | ROZPOCET
| VV |  | O03 | [15 empty] | VV | 2 | 1 | True | 0 | ROZPOCET
| VV |  | 2,00 |  | 2 | [13 empty] | VV | 2 | 2 | True | 0 | ROZPOCET
| VV |  | mč 25.1 | [15 empty] | VV | 2 | 1 | True | 0 | ROZPOCET
| VV |  | O03 | [15 empty] | VV | 2 | 1 | True | 0 | ROZPOCET
| VV |  | 2,00 |  | 2 | [13 empty] | VV | 2 | 2 | True | 0 | ROZPOCET
| VV |  | mč 25.2 | [15 empty] | VV | 2 | 1 | True | 0 | ROZPOCET
| VV |  | D25 | [15 empty] | VV | 2 | 1 | True | 0 | ROZPOCET
| VV |  | 1,70 |  | 1.7 | [13 empty] | VV | 2 | 2 | True | 0 | ROZPOCET
| VV |  | O03 | [15 empty] | VV | 2 | 1 | True | 0 | ROZPOCET
| VV |  | 2,00 |  | 2 | [13 empty] | VV | 2 | 2 | True | 0 | ROZPOCET
| VV |  | mč 25.3 | [15 empty] | VV | 2 | 1 | True | 0 | ROZPOCET
| VV |  | O03 | [15 empty] | VV | 2 | 1 | True | 0 | ROZPOCET
| VV |  | 2,00 |  | 2 | [13 empty] | VV | 2 | 2 | True | 0 | ROZPOCET
| VV |  | Součet |  | 197.15 | [13 empty] | VV | 2 | 4 | True | 1 | ROZPOCET
56 | K | 611142022 | Potažení vnitřních ploch pletivem rákosovou rohoží přichycením stropů v jedné vrstvě | m2 | 22.64 |  | 0 | CS ÚRS 2023 01 |  |  | základní |  | 0 | 0.00069 | 0.015622 | 0 | 0 | 4 | K | 2 |  |  |  | ROZPOCET | 0 | 0 | 0 | 0 | 0 | 1 | 0 | 4 | 1538041538
| Online PSC |  | https://podminky.urs.cz/item/CS_URS_2023_01/611142022 | [15 empty] | Online PSC | 2
| VV |  | SKL.04 | [15 empty] | VV | 2 | 1 | True | 0 | ROZPOCET
| VV |  | degradovaná část stropu | [15 empty] | VV | 2 | 1 | True | 0 | ROZPOCET
| VV |  | mč 15 | [15 empty] | VV | 2 | 1 | True | 0 | ROZPOCET
| VV |  | 10,83 |  | 10.83 | [13 empty] | VV | 2 | 2 | True | 0 | ROZPOCET
| VV |  | mč 19.1 | [15 empty] | VV | 2 | 1 | True | 0 | ROZPOCET
| VV |  | 4,20 |  | 4.2 | [13 empty] | VV | 2 | 2 | True | 0 | ROZPOCET
| VV |  | Mezisoučet |  | 15.03 | [13 empty] | VV | 2 | 3 | True | 0 | ROZPOCET
| VV |  | SKL.05 | [15 empty] | VV | 2 | 1 | True | 0 | ROZPOCET
| VV |  | degradovaná část stropu | [15 empty] | VV | 2 | 1 | True | 0 | ROZPOCET
| VV |  | mč 17 | [15 empty] | VV | 2 | 1 | True | 0 | ROZPOCET
| VV |  | 7,61 |  | 7.61 | [13 empty] | VV | 2 | 2 | True | 0 | ROZPOCET
| VV |  | Mezisoučet |  | 7.61 | [13 empty] | VV | 2 | 3 | True | 0 | ROZPOCET
| VV |  | Součet |  | 22.64 | [13 empty] | VV | 2 | 4 | True | 1 | ROZPOCET
57 | K | 611311141 | Omítka vápenná vnitřních ploch nanášená ručně dvouvrstvá štuková, tloušťky jádrové omítky do 10 mm a tloušťky štuku do 3 mm vodorovných konstrukcí stropů rovných | m2 | 22.64 |  | 0 | CS ÚRS 2023 01 |  |  | základní |  | 0 | 0.01733 | 0.39235 | 0 | 0 | 4 | K | 2 |  |  |  | ROZPOCET | 0 | 0 | 0 | 0 | 0 | 1 | 0 | 4 | -952802881
| Online PSC |  | https://podminky.urs.cz/item/CS_URS_2023_01/611311141 | [15 empty] | Online PSC | 2
| VV |  | SKL.04 | [15 empty] | VV | 2 | 1 | True | 0 | ROZPOCET
| VV |  | degradovaná část stropu | [15 empty] | VV | 2 | 1 | True | 0 | ROZPOCET
| VV |  | mč 15 | [15 empty] | VV | 2 | 1 | True | 0 | ROZPOCET
| VV |  | 10,83 |  | 10.83 | [13 empty] | VV | 2 | 2 | True | 0 | ROZPOCET
| VV |  | mč 19.1 | [15 empty] | VV | 2 | 1 | True | 0 | ROZPOCET
| VV |  | 4,20 |  | 4.2 | [13 empty] | VV | 2 | 2 | True | 0 | ROZPOCET
| VV |  | Mezisoučet |  | 15.03 | [13 empty] | VV | 2 | 3 | True | 0 | ROZPOCET
| VV |  | SKL.05 | [15 empty] | VV | 2 | 1 | True | 0 | ROZPOCET
| VV |  | degradovaná část stropu | [15 empty] | VV | 2 | 1 | True | 0 | ROZPOCET
| VV |  | mč 17 | [15 empty] | VV | 2 | 1 | True | 0 | ROZPOCET
| VV |  | 7,61 |  | 7.61 | [13 empty] | VV | 2 | 2 | True | 0 | ROZPOCET
| VV |  | Mezisoučet |  | 7.61 | [13 empty] | VV | 2 | 3 | True | 0 | ROZPOCET
| VV |  | Součet |  | 22.64 | [13 empty] | VV | 2 | 4 | True | 1 | ROZPOCET
58 | K | 611315422 | Oprava vápenné omítky vnitřních ploch štukové dvouvrstvé, tloušťky do 20 mm a tloušťky štuku do 3 mm stropů, v rozsahu opravované plochy přes 10 do 30% | m2 | 58.901 |  | 0 | CS ÚRS 2023 01 |  |  | základní |  | 0 | 0.0174 | 1.0249 | 0 | 0 | 4 | K | 2 |  |  |  | ROZPOCET | 0 | 0 | 0 | 0 | 0 | 1 | 0 | 4 | 1587014654
| Online PSC |  | https://podminky.urs.cz/item/CS_URS_2023_01/611315422 | [15 empty] | Online PSC | 2
| VV |  | SKL.02 | [15 empty] | VV | 2 | 1 | True | 0 | ROZPOCET
| VV |  | klenby | [15 empty] | VV | 2 | 1 | True | 0 | ROZPOCET
| VV |  | mč 13.2 | [15 empty] | VV | 2 | 1 | True | 0 | ROZPOCET
| VV |  | 4,20 |  | 4.2 | [13 empty] | VV | 2 | 2 | True | 0 | ROZPOCET
| VV |  | schodiště | [15 empty] | VV | 2 | 1 | True | 0 | ROZPOCET
| VV |  | 7,70 |  | 7.7 | [13 empty] | VV | 2 | 2 | True | 0 | ROZPOCET
| VV |  | Mezisoučet |  | 11.9 | [13 empty] | VV | 2 | 3 | True | 0 | ROZPOCET
| VV |  | SKL.05 | [15 empty] | VV | 2 | 1 | True | 0 | ROZPOCET
| VV |  | mč 17 | [15 empty] | VV | 2 | 1 | True | 0 | ROZPOCET
| VV |  | 68,49 |  | 68.49 | [13 empty] | VV | 2 | 2 | True | 0 | ROZPOCET
| VV |  | -13,62*0,2*2 |  | -5.448 | [13 empty] | VV | 2 | 2 | True | 0 | ROZPOCET
| VV |  | -5,615*0,2*9 |  | -10.107 | [13 empty] | VV | 2 | 2 | True | 0 | ROZPOCET
| VV |  | -0,55*0,2*2 |  | -0.22 | [13 empty] | VV | 2 | 2 | True | 0 | ROZPOCET
| VV |  | -1,2*0,2*4 |  | -0.96 | [13 empty] | VV | 2 | 2 | True | 0 | ROZPOCET
| VV |  | -2,25*0,2*2 |  | -0.9 | [13 empty] | VV | 2 | 2 | True | 0 | ROZPOCET
| VV |  | -0,95*0,2*2 |  | -0.38 | [13 empty] | VV | 2 | 2 | True | 0 | ROZPOCET
| VV |  | -1,07*0,2*6 |  | -1.284 | [13 empty] | VV | 2 | 2 | True | 0 | ROZPOCET
| VV |  | -3,65*0,2*3 |  | -2.19 | [13 empty] | VV | 2 | 2 | True | 0 | ROZPOCET
| VV |  | Mezisoučet |  | 47.001 | [13 empty] | VV | 2 | 3 | True | 0 | ROZPOCET
| VV |  | Součet |  | 58.901 | [13 empty] | VV | 2 | 4 | True | 1 | ROZPOCET
59 | K | 611995102 | Příplatky k cenám oprav vnitřních povrchů za provádění omítek na pletivu rabicovém ve stropech, v rozsahu opravované plochy přes 10 do 30% | m2 | 47.001 |  | 0 | CS ÚRS 2023 01 |  |  | základní |  | 0 | 0.00028 | 0.01316 | 0 | 0 | 4 | K | 2 |  |  |  | ROZPOCET | 0 | 0 | 0 | 0 | 0 | 1 | 0 | 4 | 2057983052
| Online PSC |  | https://podminky.urs.cz/item/CS_URS_2023_01/611995102 | [15 empty] | Online PSC | 2
| VV |  | SKL.05 | [15 empty] | VV | 2 | 1 | True | 0 | ROZPOCET
| VV |  | mč 17 | [15 empty] | VV | 2 | 1 | True | 0 | ROZPOCET
| VV |  | 68,49 |  | 68.49 | [13 empty] | VV | 2 | 2 | True | 0 | ROZPOCET
| VV |  | -13,62*0,2*2 |  | -5.448 | [13 empty] | VV | 2 | 2 | True | 0 | ROZPOCET
| VV |  | -5,615*0,2*9 |  | -10.107 | [13 empty] | VV | 2 | 2 | True | 0 | ROZPOCET
| VV |  | -0,55*0,2*2 |  | -0.22 | [13 empty] | VV | 2 | 2 | True | 0 | ROZPOCET
| VV |  | -1,2*0,2*4 |  | -0.96 | [13 empty] | VV | 2 | 2 | True | 0 | ROZPOCET
| VV |  | -2,25*0,2*2 |  | -0.9 | [13 empty] | VV | 2 | 2 | True | 0 | ROZPOCET
| VV |  | -0,95*0,2*2 |  | -0.38 | [13 empty] | VV | 2 | 2 | True | 0 | ROZPOCET
| VV |  | -1,07*0,2*6 |  | -1.284 | [13 empty] | VV | 2 | 2 | True | 0 | ROZPOCET
| VV |  | -3,65*0,2*3 |  | -2.19 | [13 empty] | VV | 2 | 2 | True | 0 | ROZPOCET
| VV |  | Součet |  | 47.001 | [13 empty] | VV | 2 | 4 | True | 1 | ROZPOCET
60 | K | 611315423 | Oprava vápenné omítky vnitřních ploch štukové dvouvrstvé, tloušťky do 20 mm a tloušťky štuku do 3 mm stropů, v rozsahu opravované plochy přes 30 do 50% | m2 | 234.47 |  | 0 | CS ÚRS 2023 01 |  |  | základní |  | 0 | 0.0291 | 6.8231 | 0 | 0 | 4 | K | 2 |  |  |  | ROZPOCET | 0 | 0 | 0 | 0 | 0 | 1 | 0 | 4 | -1273370065
| Online PSC |  | https://podminky.urs.cz/item/CS_URS_2023_01/611315423 | [15 empty] | Online PSC | 2
| VV |  | SKL.02 | [15 empty] | VV | 2 | 1 | True | 0 | ROZPOCET
| VV |  | mč 11 | [15 empty] | VV | 2 | 1 | True | 0 | ROZPOCET
| VV |  | 15,70 |  | 15.7 | [13 empty] | VV | 2 | 2 | True | 0 | ROZPOCET
| VV |  | mč 12 | [15 empty] | VV | 2 | 1 | True | 0 | ROZPOCET
| VV |  | 10,60 |  | 10.6 | [13 empty] | VV | 2 | 2 | True | 0 | ROZPOCET
| VV |  | mč 13.1 | [15 empty] | VV | 2 | 1 | True | 0 | ROZPOCET
| VV |  | 5,50 |  | 5.5 | [13 empty] | VV | 2 | 2 | True | 0 | ROZPOCET
| VV |  | mč 14 | [15 empty] | VV | 2 | 1 | True | 0 | ROZPOCET
| VV |  | 2,00 |  | 2 | [13 empty] | VV | 2 | 2 | True | 0 | ROZPOCET
| VV |  | mč 16 | [15 empty] | VV | 2 | 1 | True | 0 | ROZPOCET
| VV |  | 50,30 |  | 50.3 | [13 empty] | VV | 2 | 2 | True | 0 | ROZPOCET
| VV |  | Mezisoučet |  | 84.1 | [13 empty] | VV | 2 | 3 | True | 0 | ROZPOCET
| VV |  | SKL.03 | [15 empty] | VV | 2 | 1 | True | 0 | ROZPOCET
| VV |  | mč 21 | [15 empty] | VV | 2 | 1 | True | 0 | ROZPOCET
| VV |  | 2,00 |  | 2 | [13 empty] | VV | 2 | 2 | True | 0 | ROZPOCET
| VV |  | mč 22.1 | [15 empty] | VV | 2 | 1 | True | 0 | ROZPOCET
| VV |  | 2,30 |  | 2.3 | [13 empty] | VV | 2 | 2 | True | 0 | ROZPOCET
| VV |  | mč 22.2 | [15 empty] | VV | 2 | 1 | True | 0 | ROZPOCET
| VV |  | 3,30 |  | 3.3 | [13 empty] | VV | 2 | 2 | True | 0 | ROZPOCET
| VV |  | mč 23 | [15 empty] | VV | 2 | 1 | True | 0 | ROZPOCET
| VV |  | 11,00 |  | 11 | [13 empty] | VV | 2 | 2 | True | 0 | ROZPOCET
| VV |  | mč 24 | [15 empty] | VV | 2 | 1 | True | 0 | ROZPOCET
| VV |  | 16,30 |  | 16.3 | [13 empty] | VV | 2 | 2 | True | 0 | ROZPOCET
| VV |  | mč 25.1 | [15 empty] | VV | 2 | 1 | True | 0 | ROZPOCET
| VV |  | 17,50 |  | 17.5 | [13 empty] | VV | 2 | 2 | True | 0 | ROZPOCET
| VV |  | mč 25.2 | [15 empty] | VV | 2 | 1 | True | 0 | ROZPOCET
| VV |  | 17,10 |  | 17.1 | [13 empty] | VV | 2 | 2 | True | 0 | ROZPOCET
| VV |  | mč 25.3 | [15 empty] | VV | 2 | 1 | True | 0 | ROZPOCET
| VV |  | 17,90 |  | 17.9 | [13 empty] | VV | 2 | 2 | True | 0 | ROZPOCET
| VV |  | Mezisoučet |  | 87.4 | [13 empty] | VV | 2 | 3 | True | 0 | ROZPOCET
| VV |  | SKL.04 | [15 empty] | VV | 2 | 1 | True | 0 | ROZPOCET
| VV |  | mč 15 | [15 empty] | VV | 2 | 1 | True | 0 | ROZPOCET
| VV |  | 25,27 |  | 25.27 | [13 empty] | VV | 2 | 2 | True | 0 | ROZPOCET
| VV |  | mč 18.1 | [15 empty] | VV | 2 | 1 | True | 0 | ROZPOCET
| VV |  | 4,90 |  | 4.9 | [13 empty] | VV | 2 | 2 | True | 0 | ROZPOCET
| VV |  | mč 18.2 | [15 empty] | VV | 2 | 1 | True | 0 | ROZPOCET
| VV |  | 3,50 |  | 3.5 | [13 empty] | VV | 2 | 2 | True | 0 | ROZPOCET
| VV |  | mč 18.3 | [15 empty] | VV | 2 | 1 | True | 0 | ROZPOCET
| VV |  | 2,40 |  | 2.4 | [13 empty] | VV | 2 | 2 | True | 0 | ROZPOCET
| VV |  | mč 18.4 | [15 empty] | VV | 2 | 1 | True | 0 | ROZPOCET
| VV |  | 1,80 |  | 1.8 | [13 empty] | VV | 2 | 2 | True | 0 | ROZPOCET
| VV |  | mč 18.5 | [15 empty] | VV | 2 | 1 | True | 0 | ROZPOCET
| VV |  | 7,20 |  | 7.2 | [13 empty] | VV | 2 | 2 | True | 0 | ROZPOCET
| VV |  | mč 18.6 | [15 empty] | VV | 2 | 1 | True | 0 | ROZPOCET
| VV |  | 2,10 |  | 2.1 | [13 empty] | VV | 2 | 2 | True | 0 | ROZPOCET
| VV |  | mč 19.1 | [15 empty] | VV | 2 | 1 | True | 0 | ROZPOCET
| VV |  | 2,80 |  | 2.8 | [13 empty] | VV | 2 | 2 | True | 0 | ROZPOCET
| VV |  | mč 19.2 | [15 empty] | VV | 2 | 1 | True | 0 | ROZPOCET
| VV |  | 3,00 |  | 3 | [13 empty] | VV | 2 | 2 | True | 0 | ROZPOCET
| VV |  | mč 19.3 | [15 empty] | VV | 2 | 1 | True | 0 | ROZPOCET
| VV |  | 6,70 |  | 6.7 | [13 empty] | VV | 2 | 2 | True | 0 | ROZPOCET
| VV |  | 3,30 |  | 3.3 | [13 empty] | VV | 2 | 2 | True | 0 | ROZPOCET
| VV |  | Mezisoučet |  | 62.97 | [13 empty] | VV | 2 | 3 | True | 0 | ROZPOCET
| VV |  | Součet |  | 234.47 | [13 empty] | VV | 2 | 4 | True | 1 | ROZPOCET
61 | K | 611995103.R-pol | Příplatky k cenám oprav vnitřních povrchů za provádění omítek na rákosové rozhoži ve stropech, v rozsahu opravované plochy přes 30 do 50% | m2 | 234.47 |  | 0 |  |  |  | základní |  | 0 | 0.00047 | 0.1102 | 0 | 0 | 4 | K | 2 |  |  |  | ROZPOCET | 0 | 0 | 0 | 0 | 0 | 1 | 0 | 4 | -1681702617
| VV |  | SKL.02 | [15 empty] | VV | 2 | 1 | True | 0 | ROZPOCET
| VV |  | mč 11 | [15 empty] | VV | 2 | 1 | True | 0 | ROZPOCET
| VV |  | 15,70 |  | 15.7 | [13 empty] | VV | 2 | 2 | True | 0 | ROZPOCET
| VV |  | mč 12 | [15 empty] | VV | 2 | 1 | True | 0 | ROZPOCET
| VV |  | 10,60 |  | 10.6 | [13 empty] | VV | 2 | 2 | True | 0 | ROZPOCET
| VV |  | mč 13.1 | [15 empty] | VV | 2 | 1 | True | 0 | ROZPOCET
| VV |  | 5,50 |  | 5.5 | [13 empty] | VV | 2 | 2 | True | 0 | ROZPOCET
| VV |  | mč 14 | [15 empty] | VV | 2 | 1 | True | 0 | ROZPOCET
| VV |  | 2,00 |  | 2 | [13 empty] | VV | 2 | 2 | True | 0 | ROZPOCET
| VV |  | mč 16 | [15 empty] | VV | 2 | 1 | True | 0 | ROZPOCET
| VV |  | 50,30 |  | 50.3 | [13 empty] | VV | 2 | 2 | True | 0 | ROZPOCET
| VV |  | Mezisoučet |  | 84.1 | [13 empty] | VV | 2 | 3 | True | 0 | ROZPOCET
| VV |  | SKL.03 | [15 empty] | VV | 2 | 1 | True | 0 | ROZPOCET
| VV |  | mč 21 | [15 empty] | VV | 2 | 1 | True | 0 | ROZPOCET
| VV |  | 2,00 |  | 2 | [13 empty] | VV | 2 | 2 | True | 0 | ROZPOCET
| VV |  | mč 22.1 | [15 empty] | VV | 2 | 1 | True | 0 | ROZPOCET
| VV |  | 2,30 |  | 2.3 | [13 empty] | VV | 2 | 2 | True | 0 | ROZPOCET
| VV |  | mč 22.2 | [15 empty] | VV | 2 | 1 | True | 0 | ROZPOCET
| VV |  | 3,30 |  | 3.3 | [13 empty] | VV | 2 | 2 | True | 0 | ROZPOCET
| VV |  | mč 23 | [15 empty] | VV | 2 | 1 | True | 0 | ROZPOCET
| VV |  | 11,00 |  | 11 | [13 empty] | VV | 2 | 2 | True | 0 | ROZPOCET
| VV |  | mč 24 | [15 empty] | VV | 2 | 1 | True | 0 | ROZPOCET
| VV |  | 16,30 |  | 16.3 | [13 empty] | VV | 2 | 2 | True | 0 | ROZPOCET
| VV |  | mč 25.1 | [15 empty] | VV | 2 | 1 | True | 0 | ROZPOCET
| VV |  | 17,50 |  | 17.5 | [13 empty] | VV | 2 | 2 | True | 0 | ROZPOCET
| VV |  | mč 25.2 | [15 empty] | VV | 2 | 1 | True | 0 | ROZPOCET
| VV |  | 17,10 |  | 17.1 | [13 empty] | VV | 2 | 2 | True | 0 | ROZPOCET
| VV |  | mč 25.3 | [15 empty] | VV | 2 | 1 | True | 0 | ROZPOCET
| VV |  | 17,90 |  | 17.9 | [13 empty] | VV | 2 | 2 | True | 0 | ROZPOCET
| VV |  | Mezisoučet |  | 87.4 | [13 empty] | VV | 2 | 3 | True | 0 | ROZPOCET
| VV |  | SKL.04 | [15 empty] | VV | 2 | 1 | True | 0 | ROZPOCET
| VV |  | mč 15 | [15 empty] | VV | 2 | 1 | True | 0 | ROZPOCET
| VV |  | 25,27 |  | 25.27 | [13 empty] | VV | 2 | 2 | True | 0 | ROZPOCET
| VV |  | mč 18.1 | [15 empty] | VV | 2 | 1 | True | 0 | ROZPOCET
| VV |  | 4,90 |  | 4.9 | [13 empty] | VV | 2 | 2 | True | 0 | ROZPOCET
| VV |  | mč 18.2 | [15 empty] | VV | 2 | 1 | True | 0 | ROZPOCET
| VV |  | 3,50 |  | 3.5 | [13 empty] | VV | 2 | 2 | True | 0 | ROZPOCET
| VV |  | mč 18.3 | [15 empty] | VV | 2 | 1 | True | 0 | ROZPOCET
| VV |  | 2,40 |  | 2.4 | [13 empty] | VV | 2 | 2 | True | 0 | ROZPOCET
| VV |  | mč 18.4 | [15 empty] | VV | 2 | 1 | True | 0 | ROZPOCET
| VV |  | 1,80 |  | 1.8 | [13 empty] | VV | 2 | 2 | True | 0 | ROZPOCET
| VV |  | mč 18.5 | [15 empty] | VV | 2 | 1 | True | 0 | ROZPOCET
| VV |  | 7,20 |  | 7.2 | [13 empty] | VV | 2 | 2 | True | 0 | ROZPOCET
| VV |  | mč 18.6 | [15 empty] | VV | 2 | 1 | True | 0 | ROZPOCET
| VV |  | 2,10 |  | 2.1 | [13 empty] | VV | 2 | 2 | True | 0 | ROZPOCET
| VV |  | mč 19.1 | [15 empty] | VV | 2 | 1 | True | 0 | ROZPOCET
| VV |  | 2,80 |  | 2.8 | [13 empty] | VV | 2 | 2 | True | 0 | ROZPOCET
| VV |  | mč 19.2 | [15 empty] | VV | 2 | 1 | True | 0 | ROZPOCET
| VV |  | 3,00 |  | 3 | [13 empty] | VV | 2 | 2 | True | 0 | ROZPOCET
| VV |  | mč 19.3 | [15 empty] | VV | 2 | 1 | True | 0 | ROZPOCET
| VV |  | 6,70 |  | 6.7 | [13 empty] | VV | 2 | 2 | True | 0 | ROZPOCET
| VV |  | 3,30 |  | 3.3 | [13 empty] | VV | 2 | 2 | True | 0 | ROZPOCET
| VV |  | Mezisoučet |  | 62.97 | [13 empty] | VV | 2 | 3 | True | 0 | ROZPOCET
| VV |  | Součet |  | 234.47 | [13 empty] | VV | 2 | 4 | True | 1 | ROZPOCET
62 | K | 612131100 | Podkladní a spojovací vrstva vnitřních omítaných ploch vápenný postřik nanášený ručně celoplošně stěn | m2 | 273.85 |  | 0 | CS ÚRS 2023 01 |  |  | základní |  | 0 | 0.0065 | 1.78 | 0 | 0 | 4 | K | 2 |  |  |  | ROZPOCET | 0 | 0 | 0 | 0 | 0 | 1 | 0 | 4 | 1650675274
| Online PSC |  | https://podminky.urs.cz/item/CS_URS_2023_01/612131100 | [15 empty] | Online PSC | 2
| VV |  | vápenná hladká omítka | [15 empty] | VV | 2 | 1 | True | 0 | ROZPOCET
| VV |  | 86,56 |  | 86.56 | [13 empty] | VV | 2 | 2 | True | 0 | ROZPOCET
| VV |  | vápenná štuková omítka | [15 empty] | VV | 2 | 1 | True | 0 | ROZPOCET
| VV |  | 187,29 |  | 187.29 | [13 empty] | VV | 2 | 2 | True | 0 | ROZPOCET
| VV |  | Součet |  | 273.85 | [13 empty] | VV | 2 | 4 | True | 1 | ROZPOCET
63 | K | 612311121 | Omítka vápenná vnitřních ploch nanášená ručně jednovrstvá hladká, tloušťky do 10 mm svislých konstrukcí stěn | m2 | 86.562 |  | 0 | CS ÚRS 2023 01 |  |  | základní |  | 0 | 0.0147 | 1.2725 | 0 | 0 | 4 | K | 2 |  |  |  | ROZPOCET | 0 | 0 | 0 | 0 | 0 | 1 | 0 | 4 | 1466047124
| Online PSC |  | https://podminky.urs.cz/item/CS_URS_2023_01/612311121 | [15 empty] | Online PSC | 2
| VV |  | doplnění omítky v místě původního ker. obkladu | [15 empty] | VV | 2 | 1 | True | 0 | ROZPOCET
| VV |  | mč 18.5 | [15 empty] | VV | 2 | 1 | True | 0 | ROZPOCET
| VV |  | 5,45*2 |  | 10.9 | [13 empty] | VV | 2 | 2 | True | 0 | ROZPOCET
| VV |  | mč 19.1 | [15 empty] | VV | 2 | 1 | True | 0 | ROZPOCET
| VV |  | 5,5*1,5 |  | 8.25 | [13 empty] | VV | 2 | 2 | True | 0 | ROZPOCET
| VV |  | mč 19.3 | [15 empty] | VV | 2 | 1 | True | 0 | ROZPOCET
| VV |  | 1,58*1,5 |  | 2.37 | [13 empty] | VV | 2 | 2 | True | 0 | ROZPOCET
| VV |  | úprava povrchu nového zdiva pod ker. obkladem | [15 empty] | VV | 2 | 1 | True | 0 | ROZPOCET
| VV |  | mč 18.2 | [15 empty] | VV | 2 | 1 | True | 0 | ROZPOCET
| VV |  | 2*2,1 |  | 4.2 | [13 empty] | VV | 2 | 2 | True | 0 | ROZPOCET
| VV |  | mč 18.3 | [15 empty] | VV | 2 | 1 | True | 0 | ROZPOCET
| VV |  | 2*2,1 |  | 4.2 | [13 empty] | VV | 2 | 2 | True | 0 | ROZPOCET
| VV |  | 1,3*2,1 |  | 2.73 | [13 empty] | VV | 2 | 2 | True | 0 | ROZPOCET
| VV |  | mč 18.4 | [15 empty] | VV | 2 | 1 | True | 0 | ROZPOCET
| VV |  | 1,3*2,1 |  | 2.73 | [13 empty] | VV | 2 | 2 | True | 0 | ROZPOCET
| VV |  | mč 18.5 | [15 empty] | VV | 2 | 1 | True | 0 | ROZPOCET
| VV |  | 5,39*2,1 |  | 11.319 | [13 empty] | VV | 2 | 2 | True | 0 | ROZPOCET
| VV |  | -0,8*2,1 |  | -1.68 | [13 empty] | VV | 2 | 2 | True | 0 | ROZPOCET
| VV |  | -0,8*1 |  | -0.8 | [13 empty] | VV | 2 | 2 | True | 0 | ROZPOCET
| VV |  | mč 19.1 | [15 empty] | VV | 2 | 1 | True | 0 | ROZPOCET
| VV |  | 7,36*2,1 |  | 15.456 | [13 empty] | VV | 2 | 2 | True | 0 | ROZPOCET
| VV |  | mč 19.2 | [15 empty] | VV | 2 | 1 | True | 0 | ROZPOCET
| VV |  | 5,3*2,1 |  | 11.13 | [13 empty] | VV | 2 | 2 | True | 0 | ROZPOCET
| VV |  | mč 19.3 | [15 empty] | VV | 2 | 1 | True | 0 | ROZPOCET
| VV |  | 5,63*2,1 |  | 11.823 | [13 empty] | VV | 2 | 2 | True | 0 | ROZPOCET
| VV |  | mč 22.1 | [15 empty] | VV | 2 | 1 | True | 0 | ROZPOCET
| VV |  | 0,76*2 |  | 1.52 | [13 empty] | VV | 2 | 2 | True | 0 | ROZPOCET
| VV |  | mč 22.2 | [15 empty] | VV | 2 | 1 | True | 0 | ROZPOCET
| VV |  | 1,9*2 |  | 3.8 | [13 empty] | VV | 2 | 2 | True | 0 | ROZPOCET
| VV |  | -0,7*1,98 |  | -1.386 | [13 empty] | VV | 2 | 2 | True | 0 | ROZPOCET
| VV |  | Součet |  | 86.562 | [13 empty] | VV | 2 | 4 | True | 1 | ROZPOCET
64 | K | 612311141 | Omítka vápenná vnitřních ploch nanášená ručně dvouvrstvá štuková, tloušťky jádrové omítky do 10 mm a tloušťky štuku do 3 mm svislých konstrukcí stěn | m2 | 187.286 |  | 0 | CS ÚRS 2023 01 |  |  | základní |  | 0 | 0.01733 | 3.2457 | 0 | 0 | 4 | K | 2 |  |  |  | ROZPOCET | 0 | 0 | 0 | 0 | 0 | 1 | 0 | 4 | 910142878
| Online PSC |  | https://podminky.urs.cz/item/CS_URS_2023_01/612311141 | [15 empty] | Online PSC | 2
| VV |  | doplnění omítky v místě původního ker. obkladu | [15 empty] | VV | 2 | 1 | True | 0 | ROZPOCET
| VV |  | mč 14 | [15 empty] | VV | 2 | 1 | True | 0 | ROZPOCET
| VV |  | 5,1*2 |  | 10.2 | [13 empty] | VV | 2 | 2 | True | 0 | ROZPOCET
| VV |  | mč 15 | [15 empty] | VV | 2 | 1 | True | 0 | ROZPOCET
| VV |  | 2,45*2 |  | 4.9 | [13 empty] | VV | 2 | 2 | True | 0 | ROZPOCET
| VV |  | mč 16 | [15 empty] | VV | 2 | 1 | True | 0 | ROZPOCET
| VV |  | 2,3*2 |  | 4.6 | [13 empty] | VV | 2 | 2 | True | 0 | ROZPOCET
| VV |  | mč 18.6 | [15 empty] | VV | 2 | 1 | True | 0 | ROZPOCET
| VV |  | 3,15*2 |  | 6.3 | [13 empty] | VV | 2 | 2 | True | 0 | ROZPOCET
| VV |  | mč 19.3 | [15 empty] | VV | 2 | 1 | True | 0 | ROZPOCET
| VV |  | 0,92*1,5 |  | 1.38 | [13 empty] | VV | 2 | 2 | True | 0 | ROZPOCET
| VV |  | 0,8*1,5 |  | 1.2 | [13 empty] | VV | 2 | 2 | True | 0 | ROZPOCET
| VV |  | 0,9*1,5 |  | 1.35 | [13 empty] | VV | 2 | 2 | True | 0 | ROZPOCET
| VV |  | 3,7*1,5 |  | 5.55 | [13 empty] | VV | 2 | 2 | True | 0 | ROZPOCET
| VV |  | úprava povrchu nového zdiva | [15 empty] | VV | 2 | 1 | True | 0 | ROZPOCET
| VV |  | mč 18.1 | [15 empty] | VV | 2 | 1 | True | 0 | ROZPOCET
| VV |  | 4,05*3,54*2 |  | 28.674 | [13 empty] | VV | 2 | 2 | True | 0 | ROZPOCET
| VV |  | -0,7*2,1 |  | -1.47 | [13 empty] | VV | 2 | 2 | True | 0 | ROZPOCET
| VV |  | -0,8*2,1*3 |  | -5.04 | [13 empty] | VV | 2 | 2 | True | 0 | ROZPOCET
| VV |  | mč 18.2 | [15 empty] | VV | 2 | 1 | True | 0 | ROZPOCET
| VV |  | 3,75*3,54 |  | 13.275 | [13 empty] | VV | 2 | 2 | True | 0 | ROZPOCET
| VV |  | -0,8*2,1 |  | -1.68 | [13 empty] | VV | 2 | 2 | True | 0 | ROZPOCET
| VV |  | -2*2,1 |  | -4.2 | [13 empty] | VV | 2 | 2 | True | 0 | ROZPOCET
| VV |  | mč 18.3 | [15 empty] | VV | 2 | 1 | True | 0 | ROZPOCET
| VV |  | 5,2*3,54 |  | 18.408 | [13 empty] | VV | 2 | 2 | True | 0 | ROZPOCET
| VV |  | -0,7*2,1 |  | -1.47 | [13 empty] | VV | 2 | 2 | True | 0 | ROZPOCET
| VV |  | -2*2,1*2 |  | -8.4 | [13 empty] | VV | 2 | 2 | True | 0 | ROZPOCET
| VV |  | mč 18.4 | [15 empty] | VV | 2 | 1 | True | 0 | ROZPOCET
| VV |  | 2,9*3,54 |  | 10.266 | [13 empty] | VV | 2 | 2 | True | 0 | ROZPOCET
| VV |  | -2*2,1 |  | -4.2 | [13 empty] | VV | 2 | 2 | True | 0 | ROZPOCET
| VV |  | mč 18.5 | [15 empty] | VV | 2 | 1 | True | 0 | ROZPOCET
| VV |  | 5,39*3,54 |  | 19.081 | [13 empty] | VV | 2 | 2 | True | 0 | ROZPOCET
| VV |  | -0,8*2,1 |  | -1.68 | [13 empty] | VV | 2 | 2 | True | 0 | ROZPOCET
| VV |  | -0,8*1 |  | -0.8 | [13 empty] | VV | 2 | 2 | True | 0 | ROZPOCET
| VV |  | mč 18.6 | [15 empty] | VV | 2 | 1 | True | 0 | ROZPOCET
| VV |  | 3,25*3,54 |  | 11.505 | [13 empty] | VV | 2 | 2 | True | 0 | ROZPOCET
| VV |  | -0,8*2,1 |  | -1.68 | [13 empty] | VV | 2 | 2 | True | 0 | ROZPOCET
| VV |  | mč 19.1 | [15 empty] | VV | 2 | 1 | True | 0 | ROZPOCET
| VV |  | 7,36*3,25 |  | 23.92 | [13 empty] | VV | 2 | 2 | True | 0 | ROZPOCET
| VV |  | -7,36*2,1 |  | -15.456 | [13 empty] | VV | 2 | 2 | True | 0 | ROZPOCET
| VV |  | mč 19.2 | [15 empty] | VV | 2 | 1 | True | 0 | ROZPOCET
| VV |  | 5,3*3,25 |  | 17.225 | [13 empty] | VV | 2 | 2 | True | 0 | ROZPOCET
| VV |  | -5,3*2,1 |  | -11.13 | [13 empty] | VV | 2 | 2 | True | 0 | ROZPOCET
| VV |  | mč 19.3 | [15 empty] | VV | 2 | 1 | True | 0 | ROZPOCET
| VV |  | 5,63*3,28 |  | 18.466 | [13 empty] | VV | 2 | 2 | True | 0 | ROZPOCET
| VV |  | -5,63*2,1 |  | -11.823 | [13 empty] | VV | 2 | 2 | True | 0 | ROZPOCET
| VV |  | mč 22.1 | [15 empty] | VV | 2 | 1 | True | 0 | ROZPOCET
| VV |  | 1,51*3,1 |  | 4.681 | [13 empty] | VV | 2 | 2 | True | 0 | ROZPOCET
| VV |  | -0,7*1,98 |  | -1.386 | [13 empty] | VV | 2 | 2 | True | 0 | ROZPOCET
| VV |  | -0,76*2 |  | -1.52 | [13 empty] | VV | 2 | 2 | True | 0 | ROZPOCET
| VV |  | mč 22.2 | [15 empty] | VV | 2 | 1 | True | 0 | ROZPOCET
| VV |  | 1,9*3,1 |  | 5.89 | [13 empty] | VV | 2 | 2 | True | 0 | ROZPOCET
| VV |  | -1,9*2 |  | -3.8 | [13 empty] | VV | 2 | 2 | True | 0 | ROZPOCET
| VV |  | mč 24 | [15 empty] | VV | 2 | 1 | True | 0 | ROZPOCET
| VV |  | 0,95*2,06 |  | 1.957 | [13 empty] | VV | 2 | 2 | True | 0 | ROZPOCET
| VV |  | mč 25.1 | [15 empty] | VV | 2 | 1 | True | 0 | ROZPOCET
| VV |  | 0,95*2,06 |  | 1.957 | [13 empty] | VV | 2 | 2 | True | 0 | ROZPOCET
| VV |  | 4,89*3,1 |  | 15.159 | [13 empty] | VV | 2 | 2 | True | 0 | ROZPOCET
| VV |  | -1*2,1 |  | -2.1 | [13 empty] | VV | 2 | 2 | True | 0 | ROZPOCET
| VV |  | mč 25.2 | [15 empty] | VV | 2 | 1 | True | 0 | ROZPOCET
| VV |  | 4,89*3,1*2 |  | 30.318 | [13 empty] | VV | 2 | 2 | True | 0 | ROZPOCET
| VV |  | -1*2,1*2 |  | -4.2 | [13 empty] | VV | 2 | 2 | True | 0 | ROZPOCET
| VV |  | mč 25.3 | [15 empty] | VV | 2 | 1 | True | 0 | ROZPOCET
| VV |  | 4,89*3,1 |  | 15.159 | [13 empty] | VV | 2 | 2 | True | 0 | ROZPOCET
| VV |  | -1*2,1 |  | -2.1 | [13 empty] | VV | 2 | 2 | True | 0 | ROZPOCET
| VV |  | Součet |  | 187.286 | [13 empty] | VV | 2 | 4 | True | 1 | ROZPOCET
65 | K | 612315302 | Vápenná omítka ostění nebo nadpraží štuková | m2 | 81.985 |  | 0 | CS ÚRS 2023 01 |  |  | základní |  | 0 | 0.03273 | 2.6834 | 0 | 0 | 4 | K | 2 |  |  |  | ROZPOCET | 0 | 0 | 0 | 0 | 0 | 1 | 0 | 4 | -172150511
| Online PSC |  | https://podminky.urs.cz/item/CS_URS_2023_01/612315302 | [15 empty] | Online PSC | 2
| VV |  | nadpraží | [15 empty] | VV | 2 | 1 | True | 0 | ROZPOCET
| VV |  | mč 11 | [15 empty] | VV | 2 | 1 | True | 0 | ROZPOCET
| VV |  | 1,53*0,3 |  | 0.459 | [13 empty] | VV | 2 | 2 | True | 0 | ROZPOCET
| VV |  | 2,77*0,52 |  | 1.44 | [13 empty] | VV | 2 | 2 | True | 0 | ROZPOCET
| VV |  | 2,25*0,2 |  | 0.45 | [13 empty] | VV | 2 | 2 | True | 0 | ROZPOCET
| VV |  | mč 12 | [15 empty] | VV | 2 | 1 | True | 0 | ROZPOCET
| VV |  | 1,36*0,51 |  | 0.694 | [13 empty] | VV | 2 | 2 | True | 0 | ROZPOCET
| VV |  | 1,53*0,33 |  | 0.505 | [13 empty] | VV | 2 | 2 | True | 0 | ROZPOCET
| VV |  | mč 13.1 | [15 empty] | VV | 2 | 1 | True | 0 | ROZPOCET
| VV |  | 1,375*0,365 |  | 0.502 | [13 empty] | VV | 2 | 2 | True | 0 | ROZPOCET
| VV |  | mč 15 | [15 empty] | VV | 2 | 1 | True | 0 | ROZPOCET
| VV |  | 1,98*0,745 |  | 1.475 | [13 empty] | VV | 2 | 2 | True | 0 | ROZPOCET
| VV |  | 1,49*0,35 |  | 0.522 | [13 empty] | VV | 2 | 2 | True | 0 | ROZPOCET
| VV |  | 1,2*0,2*5 |  | 1.2 | [13 empty] | VV | 2 | 2 | True | 0 | ROZPOCET
| VV |  | mč 16 | [15 empty] | VV | 2 | 1 | True | 0 | ROZPOCET
| VV |  | 1,5*0,23 |  | 0.345 | [13 empty] | VV | 2 | 2 | True | 0 | ROZPOCET
| VV |  | 1,5*0,215 |  | 0.323 | [13 empty] | VV | 2 | 2 | True | 0 | ROZPOCET
| VV |  | 1,52*0,2 |  | 0.304 | [13 empty] | VV | 2 | 2 | True | 0 | ROZPOCET
| VV |  | 1,5*0,625 |  | 0.938 | [13 empty] | VV | 2 | 2 | True | 0 | ROZPOCET
| VV |  | mč 17 | [15 empty] | VV | 2 | 1 | True | 0 | ROZPOCET
| VV |  | 1,35*0,625 |  | 0.844 | [13 empty] | VV | 2 | 2 | True | 0 | ROZPOCET
| VV |  | 1,2*0,27*2 |  | 0.648 | [13 empty] | VV | 2 | 2 | True | 0 | ROZPOCET
| VV |  | * | [15 empty] | VV | 2 | 1 | True | 0 | ROZPOCET
| VV |  | 0,9*0,65 |  | 0.585 | [13 empty] | VV | 2 | 2 | True | 0 | ROZPOCET
| VV |  | 1,2*0,15 |  | 0.18 | [13 empty] | VV | 2 | 2 | True | 0 | ROZPOCET
| VV |  | 1,535*0,27*2 |  | 0.829 | [13 empty] | VV | 2 | 2 | True | 0 | ROZPOCET
| VV |  | 1,2*0,15 |  | 0.18 | [13 empty] | VV | 2 | 2 | True | 0 | ROZPOCET
| VV |  | mč 18.1 | [15 empty] | VV | 2 | 1 | True | 0 | ROZPOCET
| VV |  | 1,094*0,5 |  | 0.547 | [13 empty] | VV | 2 | 2 | True | 0 | ROZPOCET
| VV |  | 1,15*0,1 |  | 0.115 | [13 empty] | VV | 2 | 2 | True | 0 | ROZPOCET
| VV |  | mč 18.4 | [15 empty] | VV | 2 | 1 | True | 0 | ROZPOCET
| VV |  | 1,05*0,27 |  | 0.284 | [13 empty] | VV | 2 | 2 | True | 0 | ROZPOCET
| VV |  | mč 18.5 | [15 empty] | VV | 2 | 1 | True | 0 | ROZPOCET
| VV |  | 1,2*0,25 |  | 0.3 | [13 empty] | VV | 2 | 2 | True | 0 | ROZPOCET
| VV |  | mč 18.6 | [15 empty] | VV | 2 | 1 | True | 0 | ROZPOCET
| VV |  | 1,067*0,23 |  | 0.245 | [13 empty] | VV | 2 | 2 | True | 0 | ROZPOCET
| VV |  | mč 19.1 | [15 empty] | VV | 2 | 1 | True | 0 | ROZPOCET
| VV |  | 0,9*0,22 |  | 0.198 | [13 empty] | VV | 2 | 2 | True | 0 | ROZPOCET
| VV |  | 2,475*0,29 |  | 0.718 | [13 empty] | VV | 2 | 2 | True | 0 | ROZPOCET
| VV |  | mč 19.3 | [15 empty] | VV | 2 | 1 | True | 0 | ROZPOCET
| VV |  | 0,5*0,27*4 |  | 0.54 | [13 empty] | VV | 2 | 2 | True | 0 | ROZPOCET
| VV |  | 0,9*0,25 |  | 0.225 | [13 empty] | VV | 2 | 2 | True | 0 | ROZPOCET
| VV |  | 1*0,52 |  | 0.52 | [13 empty] | VV | 2 | 2 | True | 0 | ROZPOCET
| VV |  | 1,05*0,15 |  | 0.158 | [13 empty] | VV | 2 | 2 | True | 0 | ROZPOCET
| VV |  | mč 22.1 | [15 empty] | VV | 2 | 1 | True | 0 | ROZPOCET
| VV |  | 1,17*0,25 |  | 0.293 | [13 empty] | VV | 2 | 2 | True | 0 | ROZPOCET
| VV |  | mč 23 | [15 empty] | VV | 2 | 1 | True | 0 | ROZPOCET
| VV |  | 1,17*0,25 |  | 0.293 | [13 empty] | VV | 2 | 2 | True | 0 | ROZPOCET
| VV |  | 0,95*0,34 |  | 0.323 | [13 empty] | VV | 2 | 2 | True | 0 | ROZPOCET
| VV |  | mč 24 | [15 empty] | VV | 2 | 1 | True | 0 | ROZPOCET
| VV |  | 1,17*0,25 |  | 0.293 | [13 empty] | VV | 2 | 2 | True | 0 | ROZPOCET
| VV |  | mč 25.1 | [15 empty] | VV | 2 | 1 | True | 0 | ROZPOCET
| VV |  | 1,17*0,25 |  | 0.293 | [13 empty] | VV | 2 | 2 | True | 0 | ROZPOCET
| VV |  | mč 25.2 | [15 empty] | VV | 2 | 1 | True | 0 | ROZPOCET
| VV |  | 1,17*0,25 |  | 0.293 | [13 empty] | VV | 2 | 2 | True | 0 | ROZPOCET
| VV |  | 0,92*0,25 |  | 0.23 | [13 empty] | VV | 2 | 2 | True | 0 | ROZPOCET
| VV |  | mč 25.3 | [15 empty] | VV | 2 | 1 | True | 0 | ROZPOCET
| VV |  | 1,17*0,25 |  | 0.293 | [13 empty] | VV | 2 | 2 | True | 0 | ROZPOCET
| VV |  | špalety | [15 empty] | VV | 2 | 1 | True | 0 | ROZPOCET
| VV |  | mč 11 | [15 empty] | VV | 2 | 1 | True | 0 | ROZPOCET
| VV |  | 0,3*2,84*2 |  | 1.704 | [13 empty] | VV | 2 | 2 | True | 0 | ROZPOCET
| VV |  | 0,505*3,07*2 |  | 3.101 | [13 empty] | VV | 2 | 2 | True | 0 | ROZPOCET
| VV |  | 0,2*3,28*2 |  | 1.312 | [13 empty] | VV | 2 | 2 | True | 0 | ROZPOCET
| VV |  | mč 12 | [15 empty] | VV | 2 | 1 | True | 0 | ROZPOCET
| VV |  | 0,51*2,13*2 |  | 2.173 | [13 empty] | VV | 2 | 2 | True | 0 | ROZPOCET
| VV |  | 0,3*2,84*2 |  | 1.704 | [13 empty] | VV | 2 | 2 | True | 0 | ROZPOCET
| VV |  | mč 13.1 | [15 empty] | VV | 2 | 1 | True | 0 | ROZPOCET
| VV |  | 0,375*2,58*2 |  | 1.935 | [13 empty] | VV | 2 | 2 | True | 0 | ROZPOCET
| VV |  | mč 15 | [15 empty] | VV | 2 | 1 | True | 0 | ROZPOCET
| VV |  | 0,75*2,76*2 |  | 4.14 | [13 empty] | VV | 2 | 2 | True | 0 | ROZPOCET
| VV |  | 0,35*2,89*2 |  | 2.023 | [13 empty] | VV | 2 | 2 | True | 0 | ROZPOCET
| VV |  | 0,2*2*10 |  | 4 | [13 empty] | VV | 2 | 2 | True | 0 | ROZPOCET
| VV |  | mč 16 | [15 empty] | VV | 2 | 1 | True | 0 | ROZPOCET
| VV |  | 0,23*2,84*2 |  | 1.306 | [13 empty] | VV | 2 | 2 | True | 0 | ROZPOCET
| VV |  | 0,215*2,84*2 |  | 1.221 | [13 empty] | VV | 2 | 2 | True | 0 | ROZPOCET
| VV |  | 0,2*2,84*2 |  | 1.136 | [13 empty] | VV | 2 | 2 | True | 0 | ROZPOCET
| VV |  | 0,625*2,76*2 |  | 3.45 | [13 empty] | VV | 2 | 2 | True | 0 | ROZPOCET
| VV |  | mč 17 | [15 empty] | VV | 2 | 1 | True | 0 | ROZPOCET
| VV |  | 0,625*2,76*2 |  | 3.45 | [13 empty] | VV | 2 | 2 | True | 0 | ROZPOCET
| VV |  | 0,27*2*4 |  | 2.16 | [13 empty] | VV | 2 | 2 | True | 0 | ROZPOCET
| VV |  | 0,25*2*2 |  | 1 | [13 empty] | VV | 2 | 2 | True | 0 | ROZPOCET
| VV |  | 0,15*2*2 |  | 0.6 | [13 empty] | VV | 2 | 2 | True | 0 | ROZPOCET
| VV |  | 0,6*1*2 |  | 1.2 | [13 empty] | VV | 2 | 2 | True | 0 | ROZPOCET
| VV |  | 0,15*2*2 |  | 0.6 | [13 empty] | VV | 2 | 2 | True | 0 | ROZPOCET
| VV |  | 0,27*2,88*4 |  | 3.11 | [13 empty] | VV | 2 | 2 | True | 0 | ROZPOCET
| VV |  | 0,15*2,88*2 |  | 0.864 | [13 empty] | VV | 2 | 2 | True | 0 | ROZPOCET
| VV |  | mč 18.1 | [15 empty] | VV | 2 | 1 | True | 0 | ROZPOCET
| VV |  | 0,5*2,065*2 |  | 2.065 | [13 empty] | VV | 2 | 2 | True | 0 | ROZPOCET
| VV |  | 0,1*2,74*2 |  | 0.548 | [13 empty] | VV | 2 | 2 | True | 0 | ROZPOCET
| VV |  | mč 18.4 | [15 empty] | VV | 2 | 1 | True | 0 | ROZPOCET
| VV |  | 0,27*2*2 |  | 1.08 | [13 empty] | VV | 2 | 2 | True | 0 | ROZPOCET
| VV |  | mč 18.5 | [15 empty] | VV | 2 | 1 | True | 0 | ROZPOCET
| VV |  | 0,25*2*2 |  | 1 | [13 empty] | VV | 2 | 2 | True | 0 | ROZPOCET
| VV |  | mč 18.6 | [15 empty] | VV | 2 | 1 | True | 0 | ROZPOCET
| VV |  | 0,23*2*2 |  | 0.92 | [13 empty] | VV | 2 | 2 | True | 0 | ROZPOCET
| VV |  | mč 19.1 | [15 empty] | VV | 2 | 1 | True | 0 | ROZPOCET
| VV |  | 0,22*2,15*2 |  | 0.946 | [13 empty] | VV | 2 | 2 | True | 0 | ROZPOCET
| VV |  | 0,29*1,06*2 |  | 0.615 | [13 empty] | VV | 2 | 2 | True | 0 | ROZPOCET
| VV |  | mč 19.3 | [15 empty] | VV | 2 | 1 | True | 0 | ROZPOCET
| VV |  | 0,27*1,15*8 |  | 2.484 | [13 empty] | VV | 2 | 2 | True | 0 | ROZPOCET
| VV |  | 0,25*2,18*2 |  | 1.09 | [13 empty] | VV | 2 | 2 | True | 0 | ROZPOCET
| VV |  | 0,52*2,18*2 |  | 2.267 | [13 empty] | VV | 2 | 2 | True | 0 | ROZPOCET
| VV |  | 0,15*2,18*2 |  | 0.654 | [13 empty] | VV | 2 | 2 | True | 0 | ROZPOCET
| VV |  | mč 22.1 | [15 empty] | VV | 2 | 1 | True | 0 | ROZPOCET
| VV |  | 0,25*1,7*2 |  | 0.85 | [13 empty] | VV | 2 | 2 | True | 0 | ROZPOCET
| VV |  | mč 23 | [15 empty] | VV | 2 | 1 | True | 0 | ROZPOCET
| VV |  | 0,25*1,7*2 |  | 0.85 | [13 empty] | VV | 2 | 2 | True | 0 | ROZPOCET
| VV |  | 0,34*2,1*2 |  | 1.428 | [13 empty] | VV | 2 | 2 | True | 0 | ROZPOCET
| VV |  | mč 24 | [15 empty] | VV | 2 | 1 | True | 0 | ROZPOCET
| VV |  | 0,25*1,7*2 |  | 0.85 | [13 empty] | VV | 2 | 2 | True | 0 | ROZPOCET
| VV |  | mč 25.1 | [15 empty] | VV | 2 | 1 | True | 0 | ROZPOCET
| VV |  | 0,25*1,7*2 |  | 0.85 | [13 empty] | VV | 2 | 2 | True | 0 | ROZPOCET
| VV |  | mč 25.2 | [15 empty] | VV | 2 | 1 | True | 0 | ROZPOCET
| VV |  | 0,25*1,7*2 |  | 0.85 | [13 empty] | VV | 2 | 2 | True | 0 | ROZPOCET
| VV |  | 0,25*2,03*2 |  | 1.015 | [13 empty] | VV | 2 | 2 | True | 0 | ROZPOCET
| VV |  | mč 25.3 | [15 empty] | VV | 2 | 1 | True | 0 | ROZPOCET
| VV |  | 0,25*1,7*2 |  | 0.85 | [13 empty] | VV | 2 | 2 | True | 0 | ROZPOCET
| VV |  | Součet |  | 81.985 | [13 empty] | VV | 2 | 4 | True | 1 | ROZPOCET
66 | K | 612315422 | Oprava vápenné omítky vnitřních ploch štukové dvouvrstvé, tloušťky do 20 mm a tloušťky štuku do 3 mm stěn, v rozsahu opravované plochy přes 10 do 30% | m2 | 616.577 |  | 0 | CS ÚRS 2023 01 |  |  | základní |  | 0 | 0.0174 | 10.7284 | 0 | 0 | 4 | K | 2 |  |  |  | ROZPOCET | 0 | 0 | 0 | 0 | 0 | 1 | 0 | 4 | 1006441629
| Online PSC |  | https://podminky.urs.cz/item/CS_URS_2023_01/612315422 | [15 empty] | Online PSC | 2
| VV |  | mč 11 | [15 empty] | VV | 2 | 1 | True | 0 | ROZPOCET
| VV |  | 15,82*3,28 |  | 51.89 | [13 empty] | VV | 2 | 2 | True | 0 | ROZPOCET
| VV |  | -1,25*2,54 |  | -3.175 | [13 empty] | VV | 2 | 2 | True | 0 | ROZPOCET
| VV |  | -1,53*2,84 |  | -4.345 | [13 empty] | VV | 2 | 2 | True | 0 | ROZPOCET
| VV |  | -2,25*3,28 |  | -7.38 | [13 empty] | VV | 2 | 2 | True | 0 | ROZPOCET
| VV |  | -2,77*3,07 |  | -8.504 | [13 empty] | VV | 2 | 2 | True | 0 | ROZPOCET
| VV |  | -0,505*2 |  | -1.01 | [13 empty] | VV | 2 | 2 | True | 0 | ROZPOCET
| VV |  | -1,08*2 |  | -2.16 | [13 empty] | VV | 2 | 2 | True | 0 | ROZPOCET
| VV |  | -2,95*2 |  | -5.9 | [13 empty] | VV | 2 | 2 | True | 0 | ROZPOCET
| VV |  | mč 12 | [15 empty] | VV | 2 | 1 | True | 0 | ROZPOCET
| VV |  | 13,4*3,28 |  | 43.952 | [13 empty] | VV | 2 | 2 | True | 0 | ROZPOCET
| VV |  | -2,25*3,28 |  | -7.38 | [13 empty] | VV | 2 | 2 | True | 0 | ROZPOCET
| VV |  | -1,53*2,84 |  | -4.345 | [13 empty] | VV | 2 | 2 | True | 0 | ROZPOCET
| VV |  | -1,35*3,46 |  | -4.671 | [13 empty] | VV | 2 | 2 | True | 0 | ROZPOCET
| VV |  | -1,36*2,13 |  | -2.897 | [13 empty] | VV | 2 | 2 | True | 0 | ROZPOCET
| VV |  | mč 13.1 | [15 empty] | VV | 2 | 1 | True | 0 | ROZPOCET
| VV |  | 10,68*3 |  | 32.04 | [13 empty] | VV | 2 | 2 | True | 0 | ROZPOCET
| VV |  | -1*2,02 |  | -2.02 | [13 empty] | VV | 2 | 2 | True | 0 | ROZPOCET
| VV |  | -1,35*3,46 |  | -4.671 | [13 empty] | VV | 2 | 2 | True | 0 | ROZPOCET
| VV |  | -1,39*2,58 |  | -3.586 | [13 empty] | VV | 2 | 2 | True | 0 | ROZPOCET
| VV |  | -1,11*2,66 |  | -2.953 | [13 empty] | VV | 2 | 2 | True | 0 | ROZPOCET
| VV |  | mč 13.2 | [15 empty] | VV | 2 | 1 | True | 0 | ROZPOCET
| VV |  | 8,2*2,02 |  | 16.564 | [13 empty] | VV | 2 | 2 | True | 0 | ROZPOCET
| VV |  | -1*2,02 |  | -2.02 | [13 empty] | VV | 2 | 2 | True | 0 | ROZPOCET
| VV |  | schodiště 1NP-2NP | [15 empty] | VV | 2 | 1 | True | 0 | ROZPOCET
| VV |  | 10,2*3,2 |  | 32.64 | [13 empty] | VV | 2 | 2 | True | 0 | ROZPOCET
| VV |  | mč 14 | [15 empty] | VV | 2 | 1 | True | 0 | ROZPOCET
| VV |  | 5,76*3,32 |  | 19.123 | [13 empty] | VV | 2 | 2 | True | 0 | ROZPOCET
| VV |  | -5,1*2 |  | -10.2 | [13 empty] | VV | 2 | 2 | True | 0 | ROZPOCET
| VV |  | -0,7*2,1 |  | -1.47 | [13 empty] | VV | 2 | 2 | True | 0 | ROZPOCET
| VV |  | mč 15 | [15 empty] | VV | 2 | 1 | True | 0 | ROZPOCET
| VV |  | 24,09*3,38 |  | 81.424 | [13 empty] | VV | 2 | 2 | True | 0 | ROZPOCET
| VV |  | -2,45*2 |  | -4.9 | [13 empty] | VV | 2 | 2 | True | 0 | ROZPOCET
| VV |  | -0,7*2,1 |  | -1.47 | [13 empty] | VV | 2 | 2 | True | 0 | ROZPOCET
| VV |  | -1,25*2,34 |  | -2.925 | [13 empty] | VV | 2 | 2 | True | 0 | ROZPOCET
| VV |  | -1,26*2,73 |  | -3.44 | [13 empty] | VV | 2 | 2 | True | 0 | ROZPOCET
| VV |  | -1,18*2*5 |  | -11.8 | [13 empty] | VV | 2 | 2 | True | 0 | ROZPOCET
| VV |  | mč 16 | [15 empty] | VV | 2 | 1 | True | 0 | ROZPOCET
| VV |  | 30,9*3,3 |  | 101.97 | [13 empty] | VV | 2 | 2 | True | 0 | ROZPOCET
| VV |  | -2,77*3,07 |  | -8.504 | [13 empty] | VV | 2 | 2 | True | 0 | ROZPOCET
| VV |  | -1,25*2,43 |  | -3.038 | [13 empty] | VV | 2 | 2 | True | 0 | ROZPOCET
| VV |  | -1,51*2,09*2 |  | -6.312 | [13 empty] | VV | 2 | 2 | True | 0 | ROZPOCET
| VV |  | -1,26*2,73 |  | -3.44 | [13 empty] | VV | 2 | 2 | True | 0 | ROZPOCET
| VV |  | -1,25*2,34 |  | -2.925 | [13 empty] | VV | 2 | 2 | True | 0 | ROZPOCET
| VV |  | -2,3*2 |  | -4.6 | [13 empty] | VV | 2 | 2 | True | 0 | ROZPOCET
| VV |  | -1,25*2,34 |  | -2.925 | [13 empty] | VV | 2 | 2 | True | 0 | ROZPOCET
| VV |  | -2,86*2 |  | -5.72 | [13 empty] | VV | 2 | 2 | True | 0 | ROZPOCET
| VV |  | -1,675*2 |  | -3.35 | [13 empty] | VV | 2 | 2 | True | 0 | ROZPOCET
| VV |  | mč 17 | [15 empty] | VV | 2 | 1 | True | 0 | ROZPOCET
| VV |  | 38,46*4,1 |  | 157.686 | [13 empty] | VV | 2 | 2 | True | 0 | ROZPOCET
| VV |  | -0,9*1 |  | -0.9 | [13 empty] | VV | 2 | 2 | True | 0 | ROZPOCET
| VV |  | -1,7*2,94 |  | -4.998 | [13 empty] | VV | 2 | 2 | True | 0 | ROZPOCET
| VV |  | -0,9*2,94 |  | -2.646 | [13 empty] | VV | 2 | 2 | True | 0 | ROZPOCET
| VV |  | -1,18*2*6 |  | -14.16 | [13 empty] | VV | 2 | 2 | True | 0 | ROZPOCET
| VV |  | -1,25*2,73*2 |  | -6.825 | [13 empty] | VV | 2 | 2 | True | 0 | ROZPOCET
| VV |  | -1,25*2,43 |  | -3.038 | [13 empty] | VV | 2 | 2 | True | 0 | ROZPOCET
| VV |  | -1,25*2,54 |  | -3.175 | [13 empty] | VV | 2 | 2 | True | 0 | ROZPOCET
| VV |  | mč 18.1 | [15 empty] | VV | 2 | 1 | True | 0 | ROZPOCET
| VV |  | 1,2*3,54 |  | 4.248 | [13 empty] | VV | 2 | 2 | True | 0 | ROZPOCET
| VV |  | 1,2*3,54 |  | 4.248 | [13 empty] | VV | 2 | 2 | True | 0 | ROZPOCET
| VV |  | -1,2*2,16 |  | -2.592 | [13 empty] | VV | 2 | 2 | True | 0 | ROZPOCET
| VV |  | -1,15*2,68 |  | -3.082 | [13 empty] | VV | 2 | 2 | True | 0 | ROZPOCET
| VV |  | mč 18.2 | [15 empty] | VV | 2 | 1 | True | 0 | ROZPOCET
| VV |  | 3,75*3,54 |  | 13.275 | [13 empty] | VV | 2 | 2 | True | 0 | ROZPOCET
| VV |  | -3,75*2,1 |  | -7.875 | [13 empty] | VV | 2 | 2 | True | 0 | ROZPOCET
| VV |  | mč 18.3 | [15 empty] | VV | 2 | 1 | True | 0 | ROZPOCET
| VV |  | 1,2*3,54 |  | 4.248 | [13 empty] | VV | 2 | 2 | True | 0 | ROZPOCET
| VV |  | -1,2*2,1 |  | -2.52 | [13 empty] | VV | 2 | 2 | True | 0 | ROZPOCET
| VV |  | mč 18.4 | [15 empty] | VV | 2 | 1 | True | 0 | ROZPOCET
| VV |  | 2,9*3,54 |  | 10.266 | [13 empty] | VV | 2 | 2 | True | 0 | ROZPOCET
| VV |  | -0,9*2,1 |  | -1.89 | [13 empty] | VV | 2 | 2 | True | 0 | ROZPOCET
| VV |  | -1,18*2 |  | -2.36 | [13 empty] | VV | 2 | 2 | True | 0 | ROZPOCET
| VV |  | mč 18.5 | [15 empty] | VV | 2 | 1 | True | 0 | ROZPOCET
| VV |  | 5,45*3,54 |  | 19.293 | [13 empty] | VV | 2 | 2 | True | 0 | ROZPOCET
| VV |  | -5,45*2 |  | -10.9 | [13 empty] | VV | 2 | 2 | True | 0 | ROZPOCET
| VV |  | -0,9*1 |  | -0.9 | [13 empty] | VV | 2 | 2 | True | 0 | ROZPOCET
| VV |  | mč 18.6 | [15 empty] | VV | 2 | 1 | True | 0 | ROZPOCET
| VV |  | 3,24*3,54 |  | 11.47 | [13 empty] | VV | 2 | 2 | True | 0 | ROZPOCET
| VV |  | -1,18*2 |  | -2.36 | [13 empty] | VV | 2 | 2 | True | 0 | ROZPOCET
| VV |  | mč 19.1; 19.2; 19.3 | [15 empty] | VV | 2 | 1 | True | 0 | ROZPOCET
| VV |  | 16,35*3,28 |  | 53.628 | [13 empty] | VV | 2 | 2 | True | 0 | ROZPOCET
| VV |  | -0,9*2,15 |  | -1.935 | [13 empty] | VV | 2 | 2 | True | 0 | ROZPOCET
| VV |  | -0,9*2,18 |  | -1.962 | [13 empty] | VV | 2 | 2 | True | 0 | ROZPOCET
| VV |  | -1,05*2,15 |  | -2.258 | [13 empty] | VV | 2 | 2 | True | 0 | ROZPOCET
| VV |  | -3,97*2,1 |  | -8.337 | [13 empty] | VV | 2 | 2 | True | 0 | ROZPOCET
| VV |  | -2,95*2,1 |  | -6.195 | [13 empty] | VV | 2 | 2 | True | 0 | ROZPOCET
| VV |  | -1*2,18 |  | -2.18 | [13 empty] | VV | 2 | 2 | True | 0 | ROZPOCET
| VV |  | -0,5*1,15*4 |  | -2.3 | [13 empty] | VV | 2 | 2 | True | 0 | ROZPOCET
| VV |  | -0,92*1,5 |  | -1.38 | [13 empty] | VV | 2 | 2 | True | 0 | ROZPOCET
| VV |  | -0,8*1,5 |  | -1.2 | [13 empty] | VV | 2 | 2 | True | 0 | ROZPOCET
| VV |  | -0,9*1,5 |  | -1.35 | [13 empty] | VV | 2 | 2 | True | 0 | ROZPOCET
| VV |  | -3,7*1,5 |  | -5.55 | [13 empty] | VV | 2 | 2 | True | 0 | ROZPOCET
| VV |  | 7,42*3,47 |  | 25.747 | [13 empty] | VV | 2 | 2 | True | 0 | ROZPOCET
| VV |  | -1*2,18 |  | -2.18 | [13 empty] | VV | 2 | 2 | True | 0 | ROZPOCET
| VV |  | -3,03*2,1 |  | -6.363 | [13 empty] | VV | 2 | 2 | True | 0 | ROZPOCET
| VV |  | -0,8*2,1 |  | -1.68 | [13 empty] | VV | 2 | 2 | True | 0 | ROZPOCET
| VV |  | mč 21 | [15 empty] | VV | 2 | 1 | True | 0 | ROZPOCET
| VV |  | 4,25*3,1 |  | 13.175 | [13 empty] | VV | 2 | 2 | True | 0 | ROZPOCET
| VV |  | -0,9*2,04 |  | -1.836 | [13 empty] | VV | 2 | 2 | True | 0 | ROZPOCET
| VV |  | -0,8*1,98 |  | -1.584 | [13 empty] | VV | 2 | 2 | True | 0 | ROZPOCET
| VV |  | mč 22.1 | [15 empty] | VV | 2 | 1 | True | 0 | ROZPOCET
| VV |  | 4,5*3,1 |  | 13.95 | [13 empty] | VV | 2 | 2 | True | 0 | ROZPOCET
| VV |  | -0,8*1,98*2 |  | -3.168 | [13 empty] | VV | 2 | 2 | True | 0 | ROZPOCET
| VV |  | -1,16*1,715 |  | -1.989 | [13 empty] | VV | 2 | 2 | True | 0 | ROZPOCET
| VV |  | -0,6*2 |  | -1.2 | [13 empty] | VV | 2 | 2 | True | 0 | ROZPOCET
| VV |  | mč 22.2 | [15 empty] | VV | 2 | 1 | True | 0 | ROZPOCET
| VV |  | 6,925*3,1 |  | 21.468 | [13 empty] | VV | 2 | 2 | True | 0 | ROZPOCET
| VV |  | -6,925*2 |  | -13.85 | [13 empty] | VV | 2 | 2 | True | 0 | ROZPOCET
| VV |  | mč 23 | [15 empty] | VV | 2 | 1 | True | 0 | ROZPOCET
| VV |  | 13,8*3,1 |  | 42.78 | [13 empty] | VV | 2 | 2 | True | 0 | ROZPOCET
| VV |  | -0,9*2,04 |  | -1.836 | [13 empty] | VV | 2 | 2 | True | 0 | ROZPOCET
| VV |  | -0,7*1,98 |  | -1.386 | [13 empty] | VV | 2 | 2 | True | 0 | ROZPOCET
| VV |  | -0,8*1,98 |  | -1.584 | [13 empty] | VV | 2 | 2 | True | 0 | ROZPOCET
| VV |  | -1,16*1,715 |  | -1.989 | [13 empty] | VV | 2 | 2 | True | 0 | ROZPOCET
| VV |  | mč 24 | [15 empty] | VV | 2 | 1 | True | 0 | ROZPOCET
| VV |  | 15,88*3,1 |  | 49.228 | [13 empty] | VV | 2 | 2 | True | 0 | ROZPOCET
| VV |  | -0,7*1,98 |  | -1.386 | [13 empty] | VV | 2 | 2 | True | 0 | ROZPOCET
| VV |  | -1,16*1,715 |  | -1.989 | [13 empty] | VV | 2 | 2 | True | 0 | ROZPOCET
| VV |  | -0,95*2,06 |  | -1.957 | [13 empty] | VV | 2 | 2 | True | 0 | ROZPOCET
| VV |  | mč 25.1 | [15 empty] | VV | 2 | 1 | True | 0 | ROZPOCET
| VV |  | 12,05*3,1 |  | 37.355 | [13 empty] | VV | 2 | 2 | True | 0 | ROZPOCET
| VV |  | -1,16*1,715 |  | -1.989 | [13 empty] | VV | 2 | 2 | True | 0 | ROZPOCET
| VV |  | -0,95*2,06 |  | -1.957 | [13 empty] | VV | 2 | 2 | True | 0 | ROZPOCET
| VV |  | mč 25.2 | [15 empty] | VV | 2 | 1 | True | 0 | ROZPOCET
| VV |  | 3,5*3,1 |  | 10.85 | [13 empty] | VV | 2 | 2 | True | 0 | ROZPOCET
| VV |  | 3,5*3,1 |  | 10.85 | [13 empty] | VV | 2 | 2 | True | 0 | ROZPOCET
| VV |  | -1,16*1,715 |  | -1.989 | [13 empty] | VV | 2 | 2 | True | 0 | ROZPOCET
| VV |  | -0,92*2,03 |  | -1.868 | [13 empty] | VV | 2 | 2 | True | 0 | ROZPOCET
| VV |  | mč 25.3 | [15 empty] | VV | 2 | 1 | True | 0 | ROZPOCET
| VV |  | 12,22*3,1 |  | 37.882 | [13 empty] | VV | 2 | 2 | True | 0 | ROZPOCET
| VV |  | -1,16*1,715 |  | -1.989 | [13 empty] | VV | 2 | 2 | True | 0 | ROZPOCET
| VV |  | Součet |  | 616.577 | [13 empty] | VV | 2 | 4 | True | 1 | ROZPOCET
67 | K | 612325131 | Omítka sanační vnitřních ploch jádrová tloušťky do 15 mm nanášená ručně svislých konstrukcí stěn | m2 | 18.14 |  | 0 | CS ÚRS 2023 01 |  |  | základní |  | 0 | 0.0162 | 0.29387 | 0 | 0 | 4 | K | 2 |  |  |  | ROZPOCET | 0 | 0 | 0 | 0 | 0 | 1 | 0 | 4 | 1574055066
| Online PSC |  | https://podminky.urs.cz/item/CS_URS_2023_01/612325131 | [15 empty] | Online PSC | 2
| VV |  | degradované omítky vlhkostí | [15 empty] | VV | 2 | 1 | True | 0 | ROZPOCET
| VV |  | mč 11 | [15 empty] | VV | 2 | 1 | True | 0 | ROZPOCET
| VV |  | 0,505*2 |  | 1.01 | [13 empty] | VV | 2 | 2 | True | 0 | ROZPOCET
| VV |  | 1,08*2 |  | 2.16 | [13 empty] | VV | 2 | 2 | True | 0 | ROZPOCET
| VV |  | 2,95*2 |  | 5.9 | [13 empty] | VV | 2 | 2 | True | 0 | ROZPOCET
| VV |  | mč 16 | [15 empty] | VV | 2 | 1 | True | 0 | ROZPOCET
| VV |  | 2,86*2 |  | 5.72 | [13 empty] | VV | 2 | 2 | True | 0 | ROZPOCET
| VV |  | 1,675*2 |  | 3.35 | [13 empty] | VV | 2 | 2 | True | 0 | ROZPOCET
| VV |  | Součet |  | 18.14 | [13 empty] | VV | 2 | 4 | True | 1 | ROZPOCET
68 | K | 612324111 | Omítka sanační vnitřních ploch podkladní (vyrovnávací) tloušťky do 10 mm nanášená ručně svislých konstrukcí stěn | m2 | 18.14 |  | 0 | CS ÚRS 2023 01 |  |  | základní |  | 0 | 0.012 | 0.21768 | 0 | 0 | 4 | K | 2 |  |  |  | ROZPOCET | 0 | 0 | 0 | 0 | 0 | 1 | 0 | 4 | -1350511148
| Online PSC |  | https://podminky.urs.cz/item/CS_URS_2023_01/612324111 | [15 empty] | Online PSC | 2
| P |  | Poznámka k položce: součástí položky je odsolení zdiva buněčnými zábaly | [15 empty] | P | 2
| VV |  | degradované omítky vlhkostí | [15 empty] | VV | 2 | 1 | True | 0 | ROZPOCET
| VV |  | mč 11 | [15 empty] | VV | 2 | 1 | True | 0 | ROZPOCET
| VV |  | 0,505*2 |  | 1.01 | [13 empty] | VV | 2 | 2 | True | 0 | ROZPOCET
| VV |  | 1,08*2 |  | 2.16 | [13 empty] | VV | 2 | 2 | True | 0 | ROZPOCET
| VV |  | 2,95*2 |  | 5.9 | [13 empty] | VV | 2 | 2 | True | 0 | ROZPOCET
| VV |  | mč 16 | [15 empty] | VV | 2 | 1 | True | 0 | ROZPOCET
| VV |  | 2,86*2 |  | 5.72 | [13 empty] | VV | 2 | 2 | True | 0 | ROZPOCET
| VV |  | 1,675*2 |  | 3.35 | [13 empty] | VV | 2 | 2 | True | 0 | ROZPOCET
| VV |  | Součet |  | 18.14 | [13 empty] | VV | 2 | 4 | True | 1 | ROZPOCET
69 | K | 612325191 | Omítka sanační vnitřních ploch jádrová Příplatek k cenám za každých dalších i započatých 5 mm tloušťky omítky přes 15 mm stěn | m2 | 54.42 |  | 0 | CS ÚRS 2023 01 |  |  | základní |  | 0 | 0.0054 | 0.29387 | 0 | 0 | 4 | K | 2 |  |  |  | ROZPOCET | 0 | 0 | 0 | 0 | 0 | 1 | 0 | 4 | 1650941244
| Online PSC |  | https://podminky.urs.cz/item/CS_URS_2023_01/612325191 | [15 empty] | Online PSC | 2
| VV |  | přípočet 3x (předpoklad tl. omítky 40 mm) | [15 empty] | VV | 2 | 1 | True | 0 | ROZPOCET
| VV |  | degradované omítky vlhkostí | [15 empty] | VV | 2 | 1 | True | 0 | ROZPOCET
| VV |  | mč 11 | [15 empty] | VV | 2 | 1 | True | 0 | ROZPOCET
| VV |  | 0,505*2*3 |  | 3.03 | [13 empty] | VV | 2 | 2 | True | 0 | ROZPOCET
| VV |  | 1,08*2*3 |  | 6.48 | [13 empty] | VV | 2 | 2 | True | 0 | ROZPOCET
| VV |  | 2,95*2*3 |  | 17.7 | [13 empty] | VV | 2 | 2 | True | 0 | ROZPOCET
| VV |  | mč 16 | [15 empty] | VV | 2 | 1 | True | 0 | ROZPOCET
| VV |  | 2,86*2*3 |  | 17.16 | [13 empty] | VV | 2 | 2 | True | 0 | ROZPOCET
| VV |  | 1,675*2*3 |  | 10.05 | [13 empty] | VV | 2 | 2 | True | 0 | ROZPOCET
| VV |  | Součet |  | 54.42 | [13 empty] | VV | 2 | 4 | True | 1 | ROZPOCET
70 | K | 612328131 | Potažení vnitřních ploch sanačním štukem tloušťky do 3 mm svislých konstrukcí stěn | m2 | 18.14 |  | 0 | CS ÚRS 2023 01 |  |  | základní |  | 0 | 0.004 | 0.07256 | 0 | 0 | 4 | K | 2 |  |  |  | ROZPOCET | 0 | 0 | 0 | 0 | 0 | 1 | 0 | 4 | -124708928
| Online PSC |  | https://podminky.urs.cz/item/CS_URS_2023_01/612328131 | [15 empty] | Online PSC | 2
| VV |  | degradované omítky vlhkostí | [15 empty] | VV | 2 | 1 | True | 0 | ROZPOCET
| VV |  | mč 11 | [15 empty] | VV | 2 | 1 | True | 0 | ROZPOCET
| VV |  | 0,505*2 |  | 1.01 | [13 empty] | VV | 2 | 2 | True | 0 | ROZPOCET
| VV |  | 1,08*2 |  | 2.16 | [13 empty] | VV | 2 | 2 | True | 0 | ROZPOCET
| VV |  | 2,95*2 |  | 5.9 | [13 empty] | VV | 2 | 2 | True | 0 | ROZPOCET
| VV |  | mč 16 | [15 empty] | VV | 2 | 1 | True | 0 | ROZPOCET
| VV |  | 2,86*2 |  | 5.72 | [13 empty] | VV | 2 | 2 | True | 0 | ROZPOCET
| VV |  | 1,675*2 |  | 3.35 | [13 empty] | VV | 2 | 2 | True | 0 | ROZPOCET
| VV |  | Součet |  | 18.14 | [13 empty] | VV | 2 | 4 | True | 1 | ROZPOCET
71 | K | 619995001 | Začištění omítek (s dodáním hmot) kolem oken, dveří, podlah, obkladů apod. | m | 293 |  | 0 | CS ÚRS 2023 01 |  |  | základní |  | 0 | 0.0015 | 0.4395 | 0 | 0 | 4 | K | 2 |  |  |  | ROZPOCET | 0 | 0 | 0 | 0 | 0 | 1 | 0 | 4 | 1827707161
| Online PSC |  | https://podminky.urs.cz/item/CS_URS_2023_01/619995001 | [15 empty] | Online PSC | 2
| VV |  | mč 11 | [15 empty] | VV | 2 | 1 | True | 0 | ROZPOCET
| VV |  | D01 | [15 empty] | VV | 2 | 1 | True | 0 | ROZPOCET
| VV |  | 6,17 |  | 6.17 | [13 empty] | VV | 2 | 2 | True | 0 | ROZPOCET
| VV |  | D11 | [15 empty] | VV | 2 | 1 | True | 0 | ROZPOCET
| VV |  | 6,78 |  | 6.78 | [13 empty] | VV | 2 | 2 | True | 0 | ROZPOCET
| VV |  | mč 12 | [15 empty] | VV | 2 | 1 | True | 0 | ROZPOCET
| VV |  | D01 | [15 empty] | VV | 2 | 1 | True | 0 | ROZPOCET
| VV |  | 6,17 |  | 6.17 | [13 empty] | VV | 2 | 2 | True | 0 | ROZPOCET
| VV |  | D13 | [15 empty] | VV | 2 | 1 | True | 0 | ROZPOCET
| VV |  | 7,33 |  | 7.33 | [13 empty] | VV | 2 | 2 | True | 0 | ROZPOCET
| VV |  | D12 | [15 empty] | VV | 2 | 1 | True | 0 | ROZPOCET
| VV |  | 7,97 |  | 7.97 | [13 empty] | VV | 2 | 2 | True | 0 | ROZPOCET
| VV |  | mč 13.1 | [15 empty] | VV | 2 | 1 | True | 0 | ROZPOCET
| VV |  | D01 | [15 empty] | VV | 2 | 1 | True | 0 | ROZPOCET
| VV |  | 6,17 |  | 6.17 | [13 empty] | VV | 2 | 2 | True | 0 | ROZPOCET
| VV |  | D13 | [15 empty] | VV | 2 | 1 | True | 0 | ROZPOCET
| VV |  | 7,33*2 |  | 14.66 | [13 empty] | VV | 2 | 2 | True | 0 | ROZPOCET
| VV |  | mč 14 | [15 empty] | VV | 2 | 1 | True | 0 | ROZPOCET
| VV |  | D15 | [15 empty] | VV | 2 | 1 | True | 0 | ROZPOCET
| VV |  | 5,04 |  | 5.04 | [13 empty] | VV | 2 | 2 | True | 0 | ROZPOCET
| VV |  | mč 15 | [15 empty] | VV | 2 | 1 | True | 0 | ROZPOCET
| VV |  | D02 | [15 empty] | VV | 2 | 1 | True | 0 | ROZPOCET
| VV |  | 6,76 |  | 6.76 | [13 empty] | VV | 2 | 2 | True | 0 | ROZPOCET
| VV |  | D12 | [15 empty] | VV | 2 | 1 | True | 0 | ROZPOCET
| VV |  | 7,97 |  | 7.97 | [13 empty] | VV | 2 | 2 | True | 0 | ROZPOCET
| VV |  | O01b | [15 empty] | VV | 2 | 1 | True | 0 | ROZPOCET
| VV |  | 4,85*5 |  | 24.25 | [13 empty] | VV | 2 | 2 | True | 0 | ROZPOCET
| VV |  | D15 | [15 empty] | VV | 2 | 1 | True | 0 | ROZPOCET
| VV |  | 5,04 |  | 5.04 | [13 empty] | VV | 2 | 2 | True | 0 | ROZPOCET
| VV |  | mč 16 | [15 empty] | VV | 2 | 1 | True | 0 | ROZPOCET
| VV |  | D02 | [15 empty] | VV | 2 | 1 | True | 0 | ROZPOCET
| VV |  | 6,76 |  | 6.76 | [13 empty] | VV | 2 | 2 | True | 0 | ROZPOCET
| VV |  | D12 | [15 empty] | VV | 2 | 1 | True | 0 | ROZPOCET
| VV |  | 7,97*3 |  | 23.91 | [13 empty] | VV | 2 | 2 | True | 0 | ROZPOCET
| VV |  | O01a | [15 empty] | VV | 2 | 1 | True | 0 | ROZPOCET
| VV |  | 5,25*2 |  | 10.5 | [13 empty] | VV | 2 | 2 | True | 0 | ROZPOCET
| VV |  | mč 17 | [15 empty] | VV | 2 | 1 | True | 0 | ROZPOCET
| VV |  | D02 | [15 empty] | VV | 2 | 1 | True | 0 | ROZPOCET
| VV |  | 6,76*2 |  | 13.52 | [13 empty] | VV | 2 | 2 | True | 0 | ROZPOCET
| VV |  | D11 | [15 empty] | VV | 2 | 1 | True | 0 | ROZPOCET
| VV |  | 6,78 |  | 6.78 | [13 empty] | VV | 2 | 2 | True | 0 | ROZPOCET
| VV |  | D12 | [15 empty] | VV | 2 | 1 | True | 0 | ROZPOCET
| VV |  | 7,97 |  | 7.97 | [13 empty] | VV | 2 | 2 | True | 0 | ROZPOCET
| VV |  | D14 | [15 empty] | VV | 2 | 1 | True | 0 | ROZPOCET
| VV |  | 5,49 |  | 5.49 | [13 empty] | VV | 2 | 2 | True | 0 | ROZPOCET
| VV |  | O01b | [15 empty] | VV | 2 | 1 | True | 0 | ROZPOCET
| VV |  | 4,85*6 |  | 29.1 | [13 empty] | VV | 2 | 2 | True | 0 | ROZPOCET
| VV |  | mč 18.1 | [15 empty] | VV | 2 | 1 | True | 0 | ROZPOCET
| VV |  | D05 | [15 empty] | VV | 2 | 1 | True | 0 | ROZPOCET
| VV |  | 6,48 |  | 6.48 | [13 empty] | VV | 2 | 2 | True | 0 | ROZPOCET
| VV |  | D14 | [15 empty] | VV | 2 | 1 | True | 0 | ROZPOCET
| VV |  | 5,49 |  | 5.49 | [13 empty] | VV | 2 | 2 | True | 0 | ROZPOCET
| VV |  | mč 18.4 | [15 empty] | VV | 2 | 1 | True | 0 | ROZPOCET
| VV |  | O01b | [15 empty] | VV | 2 | 1 | True | 0 | ROZPOCET
| VV |  | 4,85 |  | 4.85 | [13 empty] | VV | 2 | 2 | True | 0 | ROZPOCET
| VV |  | mč 18.5 | [15 empty] | VV | 2 | 1 | True | 0 | ROZPOCET
| VV |  | O01b | [15 empty] | VV | 2 | 1 | True | 0 | ROZPOCET
| VV |  | 4,85 |  | 4.85 | [13 empty] | VV | 2 | 2 | True | 0 | ROZPOCET
| VV |  | mč 18.6 | [15 empty] | VV | 2 | 1 | True | 0 | ROZPOCET
| VV |  | O01b | [15 empty] | VV | 2 | 1 | True | 0 | ROZPOCET
| VV |  | 4,85 |  | 4.85 | [13 empty] | VV | 2 | 2 | True | 0 | ROZPOCET
| VV |  | mč 19.1 | [15 empty] | VV | 2 | 1 | True | 0 | ROZPOCET
| VV |  | D03 | [15 empty] | VV | 2 | 1 | True | 0 | ROZPOCET
| VV |  | 5,00 |  | 5 | [13 empty] | VV | 2 | 2 | True | 0 | ROZPOCET
| VV |  | mč 19.2 | [15 empty] | VV | 2 | 1 | True | 0 | ROZPOCET
| VV |  | D4 | [15 empty] | VV | 2 | 1 | True | 0 | ROZPOCET
| VV |  | 5,10 |  | 5.1 | [13 empty] | VV | 2 | 2 | True | 0 | ROZPOCET
| VV |  | mč 19.3 | [15 empty] | VV | 2 | 1 | True | 0 | ROZPOCET
| VV |  | D03 | [15 empty] | VV | 2 | 1 | True | 0 | ROZPOCET
| VV |  | 5,00 |  | 5 | [13 empty] | VV | 2 | 2 | True | 0 | ROZPOCET
| VV |  | O02 | [15 empty] | VV | 2 | 1 | True | 0 | ROZPOCET
| VV |  | 2,74*4 |  | 10.96 | [13 empty] | VV | 2 | 2 | True | 0 | ROZPOCET
| VV |  | 2NP | [15 empty] | VV | 2 | 1 | True | 0 | ROZPOCET
| VV |  | O03 | [15 empty] | VV | 2 | 1 | True | 0 | ROZPOCET
| VV |  | 4,59*6 |  | 27.54 | [13 empty] | VV | 2 | 2 | True | 0 | ROZPOCET
| VV |  | O04 | [15 empty] | VV | 2 | 1 | True | 0 | ROZPOCET
| VV |  | 2,27*2 |  | 4.54 | [13 empty] | VV | 2 | 2 | True | 0 | ROZPOCET
| VV |  | Součet |  | 293 | [13 empty] | VV | 2 | 4 | True | 1 | ROZPOCET
72 | K | 622143003 | Montáž omítkových profilů plastových, pozinkovaných nebo dřevěných upevněných vtlačením do podkladní vrstvy nebo přibitím rohových s tkaninou | m | 110.72 |  | 0 | CS ÚRS 2023 01 |  |  | základní |  | 0 | 0 | 0 | 0 | 0 | 4 | K | 2 |  |  |  | ROZPOCET | 0 | 0 | 0 | 0 | 0 | 1 | 0 | 4 | -1643419666
| Online PSC |  | https://podminky.urs.cz/item/CS_URS_2023_01/622143003 | [15 empty] | Online PSC | 2
| VV |  | mč 11 | [15 empty] | VV | 2 | 1 | True | 0 | ROZPOCET
| VV |  | 3,28*2 |  | 6.56 | [13 empty] | VV | 2 | 2 | True | 0 | ROZPOCET
| VV |  | mč 12 | [15 empty] | VV | 2 | 1 | True | 0 | ROZPOCET
| VV |  | 3,28*2 |  | 6.56 | [13 empty] | VV | 2 | 2 | True | 0 | ROZPOCET
| VV |  | 2,84*2 |  | 5.68 | [13 empty] | VV | 2 | 2 | True | 0 | ROZPOCET
| VV |  | 2,15*2 |  | 4.3 | [13 empty] | VV | 2 | 2 | True | 0 | ROZPOCET
| VV |  | mč 15 | [15 empty] | VV | 2 | 1 | True | 0 | ROZPOCET
| VV |  | 2,05*2 |  | 4.1 | [13 empty] | VV | 2 | 2 | True | 0 | ROZPOCET
| VV |  | 2*2 |  | 4 | [13 empty] | VV | 2 | 2 | True | 0 | ROZPOCET
| VV |  | 1,18 |  | 1.18 | [13 empty] | VV | 2 | 2 | True | 0 | ROZPOCET
| VV |  | mč 16 | [15 empty] | VV | 2 | 1 | True | 0 | ROZPOCET
| VV |  | 2,6*2 |  | 5.2 | [13 empty] | VV | 2 | 2 | True | 0 | ROZPOCET
| VV |  | 2*2 |  | 4 | [13 empty] | VV | 2 | 2 | True | 0 | ROZPOCET
| VV |  | 2,76*2 |  | 5.52 | [13 empty] | VV | 2 | 2 | True | 0 | ROZPOCET
| VV |  | 2,1*2 |  | 4.2 | [13 empty] | VV | 2 | 2 | True | 0 | ROZPOCET
| VV |  | 1,51 |  | 1.51 | [13 empty] | VV | 2 | 2 | True | 0 | ROZPOCET
| VV |  | mč 17 | [15 empty] | VV | 2 | 1 | True | 0 | ROZPOCET
| VV |  | 2,05*2 |  | 4.1 | [13 empty] | VV | 2 | 2 | True | 0 | ROZPOCET
| VV |  | 2*2 |  | 4 | [13 empty] | VV | 2 | 2 | True | 0 | ROZPOCET
| VV |  | 1,18 |  | 1.18 | [13 empty] | VV | 2 | 2 | True | 0 | ROZPOCET
| VV |  | 1*2 |  | 2 | [13 empty] | VV | 2 | 2 | True | 0 | ROZPOCET
| VV |  | 0,9*2 |  | 1.8 | [13 empty] | VV | 2 | 2 | True | 0 | ROZPOCET
| VV |  | mč 18.1 | [15 empty] | VV | 2 | 1 | True | 0 | ROZPOCET
| VV |  | 2,16 |  | 2.16 | [13 empty] | VV | 2 | 2 | True | 0 | ROZPOCET
| VV |  | mč 18.5 | [15 empty] | VV | 2 | 1 | True | 0 | ROZPOCET
| VV |  | 1*2 |  | 2 | [13 empty] | VV | 2 | 2 | True | 0 | ROZPOCET
| VV |  | 0,9*2 |  | 1.8 | [13 empty] | VV | 2 | 2 | True | 0 | ROZPOCET
| VV |  | 1*2 |  | 2 | [13 empty] | VV | 2 | 2 | True | 0 | ROZPOCET
| VV |  | 0,8*2 |  | 1.6 | [13 empty] | VV | 2 | 2 | True | 0 | ROZPOCET
| VV |  | 2*2 |  | 4 | [13 empty] | VV | 2 | 2 | True | 0 | ROZPOCET
| VV |  | 1,18 |  | 1.18 | [13 empty] | VV | 2 | 2 | True | 0 | ROZPOCET
| VV |  | mč 19.1 | [15 empty] | VV | 2 | 1 | True | 0 | ROZPOCET
| VV |  | 2,15*2 |  | 4.3 | [13 empty] | VV | 2 | 2 | True | 0 | ROZPOCET
| VV |  | 3,25*3 |  | 9.75 | [13 empty] | VV | 2 | 2 | True | 0 | ROZPOCET
| VV |  | mč 19.3 | [15 empty] | VV | 2 | 1 | True | 0 | ROZPOCET
| VV |  | 2,18*2 |  | 4.36 | [13 empty] | VV | 2 | 2 | True | 0 | ROZPOCET
| VV |  | 3,28 |  | 3.28 | [13 empty] | VV | 2 | 2 | True | 0 | ROZPOCET
| VV |  | 2,1*4 |  | 8.4 | [13 empty] | VV | 2 | 2 | True | 0 | ROZPOCET
| VV |  | Součet |  | 110.72 | [13 empty] | VV | 2 | 4 | True | 1 | ROZPOCET
73 | M | 55343021 | profil rohový Pz s kulatou hlavou pro vnitřní omítky tl 12mm | m | 116.256 |  | 0 | CS ÚRS 2023 01 |  |  | základní |  | 0 | 0.0001 | 0.011626 | 0 | 0 | 8 | M | 2 |  |  |  | ROZPOCET | 0 | 0 | 0 | 0 | 0 | 1 | 0 | 4 | -678822793
| VV |  | 110,72*1,05 'Přepočtené koeficientem množství |  | 116.256 | [13 empty] | VV | 2 | 2 | False | 1 | ROZPOCET
74 | K | 631311114 | Mazanina z betonu prostého bez zvýšených nároků na prostředí tl. přes 50 do 80 mm tř. C 16/20 | m3 | 18.599 |  | 0 | CS ÚRS 2023 01 |  |  | základní |  | 0 | 2.301 | 42.7967 | 0 | 0 | 4 | K | 2 |  |  |  | ROZPOCET | 0 | 0 | 0 | 0 | 0 | 1 | 0 | 4 | -1897728228
| Online PSC |  | https://podminky.urs.cz/item/CS_URS_2023_01/631311114 | [15 empty] | Online PSC | 2
| VV |  | SKL.08(n) | [15 empty] | VV | 2 | 1 | True | 0 | ROZPOCET
| VV |  | šachta na sudy | [15 empty] | VV | 2 | 1 | True | 0 | ROZPOCET
| VV |  | 3,25*0,05*2 |  | 0.325 | [13 empty] | VV | 2 | 2 | True | 0 | ROZPOCET
| VV |  | Mezisoučet |  | 0.325 | [13 empty] | VV | 2 | 3 | True | 0 | ROZPOCET
| VV |  | SKL.01(n) | [15 empty] | VV | 2 | 1 | True | 0 | ROZPOCET
| VV |  | mč 11. | [15 empty] | VV | 2 | 1 | True | 0 | ROZPOCET
| VV |  | 17*0,055 |  | 0.935 | [13 empty] | VV | 2 | 2 | True | 0 | ROZPOCET
| VV |  | mč 12. | [15 empty] | VV | 2 | 1 | True | 0 | ROZPOCET
| VV |  | 12,1*0,055 |  | 0.666 | [13 empty] | VV | 2 | 2 | True | 0 | ROZPOCET
| VV |  | mč 13.1 | [15 empty] | VV | 2 | 1 | True | 0 | ROZPOCET
| VV |  | 6,2*0,055 |  | 0.341 | [13 empty] | VV | 2 | 2 | True | 0 | ROZPOCET
| VV |  | mč 13.2 | [15 empty] | VV | 2 | 1 | True | 0 | ROZPOCET
| VV |  | 3,25*0,055 |  | 0.179 | [13 empty] | VV | 2 | 2 | True | 0 | ROZPOCET
| VV |  | mč 14. | [15 empty] | VV | 2 | 1 | True | 0 | ROZPOCET
| VV |  | 2,15*0,055 |  | 0.118 | [13 empty] | VV | 2 | 2 | True | 0 | ROZPOCET
| VV |  | mč 15. | [15 empty] | VV | 2 | 1 | True | 0 | ROZPOCET
| VV |  | 36,65*0,055 |  | 2.016 | [13 empty] | VV | 2 | 2 | True | 0 | ROZPOCET
| VV |  | mč 16. | [15 empty] | VV | 2 | 1 | True | 0 | ROZPOCET
| VV |  | 53,2*0,055 |  | 2.926 | [13 empty] | VV | 2 | 2 | True | 0 | ROZPOCET
| VV |  | mč 17. | [15 empty] | VV | 2 | 1 | True | 0 | ROZPOCET
| VV |  | 78,2*0,055 |  | 4.301 | [13 empty] | VV | 2 | 2 | True | 0 | ROZPOCET
| VV |  | -3,35*0,055*0,7 |  | -0.129 | [13 empty] | VV | 2 | 2 | True | 0 | ROZPOCET
| VV |  | mč 18.1 | [15 empty] | VV | 2 | 1 | True | 0 | ROZPOCET
| VV |  | 6,2*0,055 |  | 0.341 | [13 empty] | VV | 2 | 2 | True | 0 | ROZPOCET
| VV |  | mč 18.2 | [15 empty] | VV | 2 | 1 | True | 0 | ROZPOCET
| VV |  | 3,5*0,055 |  | 0.193 | [13 empty] | VV | 2 | 2 | True | 0 | ROZPOCET
| VV |  | mč 18.3 | [15 empty] | VV | 2 | 1 | True | 0 | ROZPOCET
| VV |  | 2,3*0,055 |  | 0.127 | [13 empty] | VV | 2 | 2 | True | 0 | ROZPOCET
| VV |  | mč 18.4 | [15 empty] | VV | 2 | 1 | True | 0 | ROZPOCET
| VV |  | 1,7*0,055 |  | 0.094 | [13 empty] | VV | 2 | 2 | True | 0 | ROZPOCET
| VV |  | mč 18.5 | [15 empty] | VV | 2 | 1 | True | 0 | ROZPOCET
| VV |  | 7,2*0,055 |  | 0.396 | [13 empty] | VV | 2 | 2 | True | 0 | ROZPOCET
| VV |  | mč 18.6 | [15 empty] | VV | 2 | 1 | True | 0 | ROZPOCET
| VV |  | 2,1*0,055 |  | 0.116 | [13 empty] | VV | 2 | 2 | True | 0 | ROZPOCET
| VV |  | mč 19.1 | [15 empty] | VV | 2 | 1 | True | 0 | ROZPOCET
| VV |  | 7,05*0,055 |  | 0.388 | [13 empty] | VV | 2 | 2 | True | 0 | ROZPOCET
| VV |  | mč 19.2 | [15 empty] | VV | 2 | 1 | True | 0 | ROZPOCET
| VV |  | 3,1*0,055 |  | 0.171 | [13 empty] | VV | 2 | 2 | True | 0 | ROZPOCET
| VV |  | mč 19.3 | [15 empty] | VV | 2 | 1 | True | 0 | ROZPOCET
| VV |  | 11*0,055 |  | 0.605 | [13 empty] | VV | 2 | 2 | True | 0 | ROZPOCET
| VV |  | Mezisoučet |  | 13.784 | [13 empty] | VV | 2 | 3 | True | 0 | ROZPOCET
| VV |  | SKL.02(n) | [15 empty] | VV | 2 | 1 | True | 0 | ROZPOCET
| VV |  | mč 21. (předsíň) | [15 empty] | VV | 2 | 1 | True | 0 | ROZPOCET
| VV |  | 2,1*0,05 |  | 0.105 | [13 empty] | VV | 2 | 2 | True | 0 | ROZPOCET
| VV |  | mč 22.1; 22.2 | [15 empty] | VV | 2 | 1 | True | 0 | ROZPOCET
| VV |  | 5,9*0,05 |  | 0.295 | [13 empty] | VV | 2 | 2 | True | 0 | ROZPOCET
| VV |  | mč 23. | [15 empty] | VV | 2 | 1 | True | 0 | ROZPOCET
| VV |  | 11*0,05 |  | 0.55 | [13 empty] | VV | 2 | 2 | True | 0 | ROZPOCET
| VV |  | mč 24. | [15 empty] | VV | 2 | 1 | True | 0 | ROZPOCET
| VV |  | 16,3*0,05 |  | 0.815 | [13 empty] | VV | 2 | 2 | True | 0 | ROZPOCET
| VV |  | mč 25.1; 25.2; 25.3 | [15 empty] | VV | 2 | 1 | True | 0 | ROZPOCET
| VV |  | 54,5*0,05 |  | 2.725 | [13 empty] | VV | 2 | 2 | True | 0 | ROZPOCET
| VV |  | Mezisoučet |  | 4.49 | [13 empty] | VV | 2 | 3 | True | 0 | ROZPOCET
| VV |  | Součet |  | 18.599 | [13 empty] | VV | 2 | 4 | True | 1 | ROZPOCET
75 | K | 631311134 | Mazanina z betonu prostého bez zvýšených nároků na prostředí tl. přes 120 do 240 mm tř. C 16/20 | m3 | 0.952 |  | 0 | CS ÚRS 2023 01 |  |  | základní |  | 0 | 2.301 | 2.1906 | 0 | 0 | 4 | K | 2 |  |  |  | ROZPOCET | 0 | 0 | 0 | 0 | 0 | 1 | 0 | 4 | -1027706154
| Online PSC |  | https://podminky.urs.cz/item/CS_URS_2023_01/631311134 | [15 empty] | Online PSC | 2
| VV |  | SKL.02 | [15 empty] | VV | 2 | 1 | True | 0 | ROZPOCET
| VV |  | sanace stropních trámů - 5 ks (odhad) | [15 empty] | VV | 2 | 1 | True | 0 | ROZPOCET
| VV |  | (0,5*0,15*0,2)*10 |  | 0.15 | [13 empty] | VV | 2 | 2 | True | 0 | ROZPOCET
| VV |  | nové mezilehlé trámy | [15 empty] | VV | 2 | 1 | True | 0 | ROZPOCET
| VV |  | (0,5*0,15*0,2)*(10+6)*2 |  | 0.48 | [13 empty] | VV | 2 | 2 | True | 0 | ROZPOCET
| VV |  | Mezisoučet |  | 0.63 | [13 empty] | VV | 2 | 3 | True | 0 | ROZPOCET
| VV |  | překladem z dvojice ocelových profilů HEB-180 | [15 empty] | VV | 2 | 1 | True | 0 | ROZPOCET
| VV |  | 0,25*0,15*0,18*4 |  | 0.027 | [13 empty] | VV | 2 | 2 | True | 0 | ROZPOCET
| VV |  | ocelové nosníky pod stěnami 2.NP IPE-200 | [15 empty] | VV | 2 | 1 | True | 0 | ROZPOCET
| VV |  | 0,25*0,15*0,2*4 |  | 0.03 | [13 empty] | VV | 2 | 2 | True | 0 | ROZPOCET
| VV |  | nosníky pro vynesení VZT jednotky IPE-100 | [15 empty] | VV | 2 | 1 | True | 0 | ROZPOCET
| VV |  | 0,25*0,15*0,055*4 |  | 0.008 | [13 empty] | VV | 2 | 2 | True | 0 | ROZPOCET
| VV |  | překlady IPE-140 | [15 empty] | VV | 2 | 1 | True | 0 | ROZPOCET
| VV |  | 0,25*0,15*0,073*16 |  | 0.044 | [13 empty] | VV | 2 | 2 | True | 0 | ROZPOCET
| VV |  | překlady HEB-140 | [15 empty] | VV | 2 | 1 | True | 0 | ROZPOCET
| VV |  | 0,25*0,15*0,14*36 |  | 0.189 | [13 empty] | VV | 2 | 2 | True | 0 | ROZPOCET
| VV |  | překlady HEB-160 | [15 empty] | VV | 2 | 1 | True | 0 | ROZPOCET
| VV |  | 0,25*0,15*0,16*4 |  | 0.024 | [13 empty] | VV | 2 | 2 | True | 0 | ROZPOCET
| VV |  | Mezisoučet |  | 0.322 | [13 empty] | VV | 2 | 3 | True | 0 | ROZPOCET
| VV |  | Součet |  | 0.952 | [13 empty] | VV | 2 | 4 | True | 1 | ROZPOCET
76 | K | 631319171 | Příplatek k cenám mazanin za stržení povrchu spodní vrstvy mazaniny latí před vložením výztuže nebo pletiva pro tl. obou vrstev mazaniny přes 50 do 80 mm | m3 | 18.599 |  | 0 | CS ÚRS 2023 01 |  |  | základní |  | 0 | 0 | 0 | 0 | 0 | 4 | K | 2 |  |  |  | ROZPOCET | 0 | 0 | 0 | 0 | 0 | 1 | 0 | 4 | 1837365010
| Online PSC |  | https://podminky.urs.cz/item/CS_URS_2023_01/631319171 | [15 empty] | Online PSC | 2
| VV |  | SKL.08(n) | [15 empty] | VV | 2 | 1 | True | 0 | ROZPOCET
| VV |  | šachta na sudy | [15 empty] | VV | 2 | 1 | True | 0 | ROZPOCET
| VV |  | 3,25*0,05*2 |  | 0.325 | [13 empty] | VV | 2 | 2 | True | 0 | ROZPOCET
| VV |  | Mezisoučet |  | 0.325 | [13 empty] | VV | 2 | 3 | True | 0 | ROZPOCET
| VV |  | SKL.01(n) | [15 empty] | VV | 2 | 1 | True | 0 | ROZPOCET
| VV |  | mč 11. | [15 empty] | VV | 2 | 1 | True | 0 | ROZPOCET
| VV |  | 17*0,055 |  | 0.935 | [13 empty] | VV | 2 | 2 | True | 0 | ROZPOCET
| VV |  | mč 12. | [15 empty] | VV | 2 | 1 | True | 0 | ROZPOCET
| VV |  | 12,1*0,055 |  | 0.666 | [13 empty] | VV | 2 | 2 | True | 0 | ROZPOCET
| VV |  | mč 13.1 | [15 empty] | VV | 2 | 1 | True | 0 | ROZPOCET
| VV |  | 6,2*0,055 |  | 0.341 | [13 empty] | VV | 2 | 2 | True | 0 | ROZPOCET
| VV |  | mč 13.2 | [15 empty] | VV | 2 | 1 | True | 0 | ROZPOCET
| VV |  | 3,25*0,055 |  | 0.179 | [13 empty] | VV | 2 | 2 | True | 0 | ROZPOCET
| VV |  | mč 14. | [15 empty] | VV | 2 | 1 | True | 0 | ROZPOCET
| VV |  | 2,15*0,055 |  | 0.118 | [13 empty] | VV | 2 | 2 | True | 0 | ROZPOCET
| VV |  | mč 15. | [15 empty] | VV | 2 | 1 | True | 0 | ROZPOCET
| VV |  | 36,65*0,055 |  | 2.016 | [13 empty] | VV | 2 | 2 | True | 0 | ROZPOCET
| VV |  | mč 16. | [15 empty] | VV | 2 | 1 | True | 0 | ROZPOCET
| VV |  | 53,2*0,055 |  | 2.926 | [13 empty] | VV | 2 | 2 | True | 0 | ROZPOCET
| VV |  | mč 17. | [15 empty] | VV | 2 | 1 | True | 0 | ROZPOCET
| VV |  | 78,2*0,055 |  | 4.301 | [13 empty] | VV | 2 | 2 | True | 0 | ROZPOCET
| VV |  | -3,35*0,055*0,7 |  | -0.129 | [13 empty] | VV | 2 | 2 | True | 0 | ROZPOCET
| VV |  | mč 18.1 | [15 empty] | VV | 2 | 1 | True | 0 | ROZPOCET
| VV |  | 6,2*0,055 |  | 0.341 | [13 empty] | VV | 2 | 2 | True | 0 | ROZPOCET
| VV |  | mč 18.2 | [15 empty] | VV | 2 | 1 | True | 0 | ROZPOCET
| VV |  | 3,5*0,055 |  | 0.193 | [13 empty] | VV | 2 | 2 | True | 0 | ROZPOCET
| VV |  | mč 18.3 | [15 empty] | VV | 2 | 1 | True | 0 | ROZPOCET
| VV |  | 2,3*0,055 |  | 0.127 | [13 empty] | VV | 2 | 2 | True | 0 | ROZPOCET
| VV |  | mč 18.4 | [15 empty] | VV | 2 | 1 | True | 0 | ROZPOCET
| VV |  | 1,7*0,055 |  | 0.094 | [13 empty] | VV | 2 | 2 | True | 0 | ROZPOCET
| VV |  | mč 18.5 | [15 empty] | VV | 2 | 1 | True | 0 | ROZPOCET
| VV |  | 7,2*0,055 |  | 0.396 | [13 empty] | VV | 2 | 2 | True | 0 | ROZPOCET
| VV |  | mč 18.6 | [15 empty] | VV | 2 | 1 | True | 0 | ROZPOCET
| VV |  | 2,1*0,055 |  | 0.116 | [13 empty] | VV | 2 | 2 | True | 0 | ROZPOCET
| VV |  | mč 19.1 | [15 empty] | VV | 2 | 1 | True | 0 | ROZPOCET
| VV |  | 7,05*0,055 |  | 0.388 | [13 empty] | VV | 2 | 2 | True | 0 | ROZPOCET
| VV |  | mč 19.2 | [15 empty] | VV | 2 | 1 | True | 0 | ROZPOCET
| VV |  | 3,1*0,055 |  | 0.171 | [13 empty] | VV | 2 | 2 | True | 0 | ROZPOCET
| VV |  | mč 19.3 | [15 empty] | VV | 2 | 1 | True | 0 | ROZPOCET
| VV |  | 11*0,055 |  | 0.605 | [13 empty] | VV | 2 | 2 | True | 0 | ROZPOCET
| VV |  | Mezisoučet |  | 13.784 | [13 empty] | VV | 2 | 3 | True | 0 | ROZPOCET
| VV |  | SKL.02(n) | [15 empty] | VV | 2 | 1 | True | 0 | ROZPOCET
| VV |  | mč 21. (předsíň) | [15 empty] | VV | 2 | 1 | True | 0 | ROZPOCET
| VV |  | 2,1*0,05 |  | 0.105 | [13 empty] | VV | 2 | 2 | True | 0 | ROZPOCET
| VV |  | mč 22.1; 22.2 | [15 empty] | VV | 2 | 1 | True | 0 | ROZPOCET
| VV |  | 5,9*0,05 |  | 0.295 | [13 empty] | VV | 2 | 2 | True | 0 | ROZPOCET
| VV |  | mč 23. | [15 empty] | VV | 2 | 1 | True | 0 | ROZPOCET
| VV |  | 11*0,05 |  | 0.55 | [13 empty] | VV | 2 | 2 | True | 0 | ROZPOCET
| VV |  | mč 24. | [15 empty] | VV | 2 | 1 | True | 0 | ROZPOCET
| VV |  | 16,3*0,05 |  | 0.815 | [13 empty] | VV | 2 | 2 | True | 0 | ROZPOCET
| VV |  | mč 25.1; 25.2; 25.3 | [15 empty] | VV | 2 | 1 | True | 0 | ROZPOCET
| VV |  | 54,5*0,05 |  | 2.725 | [13 empty] | VV | 2 | 2 | True | 0 | ROZPOCET
| VV |  | Mezisoučet |  | 4.49 | [13 empty] | VV | 2 | 3 | True | 0 | ROZPOCET
| VV |  | Součet |  | 18.599 | [13 empty] | VV | 2 | 4 | True | 1 | ROZPOCET
77 | K | 631319175 | Příplatek k cenám mazanin za stržení povrchu spodní vrstvy mazaniny latí před vložením výztuže nebo pletiva pro tl. obou vrstev mazaniny přes 120 do 240 mm | m3 | 0.952 |  | 0 | CS ÚRS 2023 01 |  |  | základní |  | 0 | 0 | 0 | 0 | 0 | 4 | K | 2 |  |  |  | ROZPOCET | 0 | 0 | 0 | 0 | 0 | 1 | 0 | 4 | -1645346531
| Online PSC |  | https://podminky.urs.cz/item/CS_URS_2023_01/631319175 | [15 empty] | Online PSC | 2
| VV |  | SKL.02 | [15 empty] | VV | 2 | 1 | True | 0 | ROZPOCET
| VV |  | sanace stropních trámů - 5 ks (odhad) | [15 empty] | VV | 2 | 1 | True | 0 | ROZPOCET
| VV |  | (0,5*0,15*0,2)*10 |  | 0.15 | [13 empty] | VV | 2 | 2 | True | 0 | ROZPOCET
| VV |  | nové mezilehlé trámy | [15 empty] | VV | 2 | 1 | True | 0 | ROZPOCET
| VV |  | (0,5*0,15*0,2)*(10+6)*2 |  | 0.48 | [13 empty] | VV | 2 | 2 | True | 0 | ROZPOCET
| VV |  | Mezisoučet |  | 0.63 | [13 empty] | VV | 2 | 3 | True | 0 | ROZPOCET
| VV |  | překladem z dvojice ocelových profilů HEB-180 | [15 empty] | VV | 2 | 1 | True | 0 | ROZPOCET
| VV |  | 0,25*0,15*0,18*4 |  | 0.027 | [13 empty] | VV | 2 | 2 | True | 0 | ROZPOCET
| VV |  | ocelové nosníky pod stěnami 2.NP IPE-200 | [15 empty] | VV | 2 | 1 | True | 0 | ROZPOCET
| VV |  | 0,25*0,15*0,2*4 |  | 0.03 | [13 empty] | VV | 2 | 2 | True | 0 | ROZPOCET
| VV |  | nosníky pro vynesení VZT jednotky IPE-100 | [15 empty] | VV | 2 | 1 | True | 0 | ROZPOCET
| VV |  | 0,25*0,15*0,055*4 |  | 0.008 | [13 empty] | VV | 2 | 2 | True | 0 | ROZPOCET
| VV |  | překlady IPE-140 | [15 empty] | VV | 2 | 1 | True | 0 | ROZPOCET
| VV |  | 0,25*0,15*0,073*16 |  | 0.044 | [13 empty] | VV | 2 | 2 | True | 0 | ROZPOCET
| VV |  | překlady HEB-140 | [15 empty] | VV | 2 | 1 | True | 0 | ROZPOCET
| VV |  | 0,25*0,15*0,14*36 |  | 0.189 | [13 empty] | VV | 2 | 2 | True | 0 | ROZPOCET
| VV |  | překlady HEB-160 | [15 empty] | VV | 2 | 1 | True | 0 | ROZPOCET
| VV |  | 0,25*0,15*0,16*4 |  | 0.024 | [13 empty] | VV | 2 | 2 | True | 0 | ROZPOCET
| VV |  | Mezisoučet |  | 0.322 | [13 empty] | VV | 2 | 3 | True | 0 | ROZPOCET
| VV |  | Součet |  | 0.952 | [13 empty] | VV | 2 | 4 | True | 1 | ROZPOCET
78 | K | R-pol 631-001 | Zřízení bednění mazanin - betonového lože | m2 | 4.588 |  | 0 |  |  |  | základní |  | 0 | 0.00247 | 0.011332 | 0 | 0 | 4 | K | 2 |  |  |  | ROZPOCET | 0 | 0 | 0 | 0 | 0 | 1 | 0 | 4 | -1207019601
| VV |  | SKL.02 | [15 empty] | VV | 2 | 1 | True | 0 | ROZPOCET
| VV |  | sanace stropních trámů - 5 ks (odhad) | [15 empty] | VV | 2 | 1 | True | 0 | ROZPOCET
| VV |  | 0,5*0,15*10 |  | 0.75 | [13 empty] | VV | 2 | 2 | True | 0 | ROZPOCET
| VV |  | nové mezilehlé trámy | [15 empty] | VV | 2 | 1 | True | 0 | ROZPOCET
| VV |  | 0,5*0,15*32 |  | 2.4 | [13 empty] | VV | 2 | 2 | True | 0 | ROZPOCET
| VV |  | Mezisoučet |  | 3.15 | [13 empty] | VV | 2 | 3 | True | 0 | ROZPOCET
| VV |  | překladem z dvojice ocelových profilů HEB-180 | [15 empty] | VV | 2 | 1 | True | 0 | ROZPOCET
| VV |  | 0,43*0,15*4 |  | 0.258 | [13 empty] | VV | 2 | 2 | True | 0 | ROZPOCET
| VV |  | ocelové nosníky pod stěnami 2.NP IPE-200 | [15 empty] | VV | 2 | 1 | True | 0 | ROZPOCET
| VV |  | 0,2*0,15*4 |  | 0.12 | [13 empty] | VV | 2 | 2 | True | 0 | ROZPOCET
| VV |  | nosníky pro vynesení VZT jednotky IPE-100 | [15 empty] | VV | 2 | 1 | True | 0 | ROZPOCET
| VV |  | 0,055*0,15*4 |  | 0.033 | [13 empty] | VV | 2 | 2 | True | 0 | ROZPOCET
| VV |  | překlady IPE-140 | [15 empty] | VV | 2 | 1 | True | 0 | ROZPOCET
| VV |  | 0,073*0,15*16 |  | 0.175 | [13 empty] | VV | 2 | 2 | True | 0 | ROZPOCET
| VV |  | překlady HEB-140 | [15 empty] | VV | 2 | 1 | True | 0 | ROZPOCET
| VV |  | 0,14*0,15*36 |  | 0.756 | [13 empty] | VV | 2 | 2 | True | 0 | ROZPOCET
| VV |  | překlady HEB-160 | [15 empty] | VV | 2 | 1 | True | 0 | ROZPOCET
| VV |  | 0,16*0,15*4 |  | 0.096 | [13 empty] | VV | 2 | 2 | True | 0 | ROZPOCET
| VV |  | Mezisoučet |  | 1.438 | [13 empty] | VV | 2 | 3 | True | 0 | ROZPOCET
| VV |  | Součet |  | 4.588 | [13 empty] | VV | 2 | 4 | True | 1 | ROZPOCET
79 | K | R-pol 631-002 | Odstranění bednění mazanin - betonového lože | m2 | 4.588 |  | 0 |  |  |  | základní |  | 0 | 0 | 0 | 0 | 0 | 4 | K | 2 |  |  |  | ROZPOCET | 0 | 0 | 0 | 0 | 0 | 1 | 0 | 4 | -253556139
| VV |  | SKL.02 | [15 empty] | VV | 2 | 1 | True | 0 | ROZPOCET
| VV |  | sanace stropních trámů - 5 ks (odhad) | [15 empty] | VV | 2 | 1 | True | 0 | ROZPOCET
| VV |  | 0,5*0,15*10 |  | 0.75 | [13 empty] | VV | 2 | 2 | True | 0 | ROZPOCET
| VV |  | nové mezilehlé trámy | [15 empty] | VV | 2 | 1 | True | 0 | ROZPOCET
| VV |  | 0,5*0,15*32 |  | 2.4 | [13 empty] | VV | 2 | 2 | True | 0 | ROZPOCET
| VV |  | Mezisoučet |  | 3.15 | [13 empty] | VV | 2 | 3 | True | 0 | ROZPOCET
| VV |  | překladem z dvojice ocelových profilů HEB-180 | [15 empty] | VV | 2 | 1 | True | 0 | ROZPOCET
| VV |  | 0,43*0,15*4 |  | 0.258 | [13 empty] | VV | 2 | 2 | True | 0 | ROZPOCET
| VV |  | ocelové nosníky pod stěnami 2.NP IPE-200 | [15 empty] | VV | 2 | 1 | True | 0 | ROZPOCET
| VV |  | 0,2*0,15*4 |  | 0.12 | [13 empty] | VV | 2 | 2 | True | 0 | ROZPOCET
| VV |  | nosníky pro vynesení VZT jednotky IPE-100 | [15 empty] | VV | 2 | 1 | True | 0 | ROZPOCET
| VV |  | 0,055*0,15*4 |  | 0.033 | [13 empty] | VV | 2 | 2 | True | 0 | ROZPOCET
| VV |  | překlady IPE-140 | [15 empty] | VV | 2 | 1 | True | 0 | ROZPOCET
| VV |  | 0,073*0,15*16 |  | 0.175 | [13 empty] | VV | 2 | 2 | True | 0 | ROZPOCET
| VV |  | překlady HEB-140 | [15 empty] | VV | 2 | 1 | True | 0 | ROZPOCET
| VV |  | 0,14*0,15*36 |  | 0.756 | [13 empty] | VV | 2 | 2 | True | 0 | ROZPOCET
| VV |  | překlady HEB-160 | [15 empty] | VV | 2 | 1 | True | 0 | ROZPOCET
| VV |  | 0,16*0,15*4 |  | 0.096 | [13 empty] | VV | 2 | 2 | True | 0 | ROZPOCET
| VV |  | Mezisoučet |  | 1.438 | [13 empty] | VV | 2 | 3 | True | 0 | ROZPOCET
| VV |  | Součet |  | 4.588 | [13 empty] | VV | 2 | 4 | True | 1 | ROZPOCET
80 | K | 631362021 | Výztuž mazanin ze svařovaných sítí z drátů typu KARI | t | 1.232 |  | 0 | CS ÚRS 2023 01 |  |  | základní |  | 0 | 1.0628 | 1.3093 | 0 | 0 | 4 | K | 2 |  |  |  | ROZPOCET | 0 | 0 | 0 | 0 | 0 | 1 | 0 | 4 | -702618899
| Online PSC |  | https://podminky.urs.cz/item/CS_URS_2023_01/631362021 | [15 empty] | Online PSC | 2
| P |  | Poznámka k položce: KARI síť 150/150/6 (3,033 kg/m2), prořez 15 % | [15 empty] | P | 2
| VV |  | SKL.08(n) | [15 empty] | VV | 2 | 1 | True | 0 | ROZPOCET
| VV |  | šachta na sudy | [15 empty] | VV | 2 | 1 | True | 0 | ROZPOCET
| VV |  | 3,25*2*(3,033/1000)*1,15 |  | 0.023 | [13 empty] | VV | 2 | 2 | True | 0 | ROZPOCET
| VV |  | Mezisoučet |  | 0.023 | [13 empty] | VV | 2 | 3 | True | 0 | ROZPOCET
| VV |  | SKL.01(n) | [15 empty] | VV | 2 | 1 | True | 0 | ROZPOCET
| VV |  | mč 11. | [15 empty] | VV | 2 | 1 | True | 0 | ROZPOCET
| VV |  | 17*(3,033/1000)*1,15 |  | 0.059 | [13 empty] | VV | 2 | 2 | True | 0 | ROZPOCET
| VV |  | mč 12. | [15 empty] | VV | 2 | 1 | True | 0 | ROZPOCET
| VV |  | 12,1*(3,033/1000)*1,15 |  | 0.042 | [13 empty] | VV | 2 | 2 | True | 0 | ROZPOCET
| VV |  | mč 13.1 | [15 empty] | VV | 2 | 1 | True | 0 | ROZPOCET
| VV |  | 6,2*(3,033/1000)*1,15 |  | 0.022 | [13 empty] | VV | 2 | 2 | True | 0 | ROZPOCET
| VV |  | mč 13.2 | [15 empty] | VV | 2 | 1 | True | 0 | ROZPOCET
| VV |  | 3,25*(3,033/1000)*1,15 |  | 0.011 | [13 empty] | VV | 2 | 2 | True | 0 | ROZPOCET
| VV |  | mč 14. | [15 empty] | VV | 2 | 1 | True | 0 | ROZPOCET
| VV |  | 2,15*(3,033/1000)*1,15 |  | 0.007 | [13 empty] | VV | 2 | 2 | True | 0 | ROZPOCET
| VV |  | mč 15. | [15 empty] | VV | 2 | 1 | True | 0 | ROZPOCET
| VV |  | 36,65*(3,033/1000)*1,15 |  | 0.128 | [13 empty] | VV | 2 | 2 | True | 0 | ROZPOCET
| VV |  | mč 16. | [15 empty] | VV | 2 | 1 | True | 0 | ROZPOCET
| VV |  | 53,2*(3,033/1000)*1,15 |  | 0.186 | [13 empty] | VV | 2 | 2 | True | 0 | ROZPOCET
| VV |  | mč 17. | [15 empty] | VV | 2 | 1 | True | 0 | ROZPOCET
| VV |  | 78,2*(3,033/1000)*1,15 |  | 0.273 | [13 empty] | VV | 2 | 2 | True | 0 | ROZPOCET
| VV |  | -3,35*0,7*(3,033/1000)*1,15 |  | -0.008 | [13 empty] | VV | 2 | 2 | True | 0 | ROZPOCET
| VV |  | mč 18.1 | [15 empty] | VV | 2 | 1 | True | 0 | ROZPOCET
| VV |  | 6,2*(3,033/1000)*1,15 |  | 0.022 | [13 empty] | VV | 2 | 2 | True | 0 | ROZPOCET
| VV |  | mč 18.2 | [15 empty] | VV | 2 | 1 | True | 0 | ROZPOCET
| VV |  | 3,5*(3,033/1000)*1,15 |  | 0.012 | [13 empty] | VV | 2 | 2 | True | 0 | ROZPOCET
| VV |  | mč 18.3 | [15 empty] | VV | 2 | 1 | True | 0 | ROZPOCET
| VV |  | 2,3*(3,033/1000)*1,15 |  | 0.008 | [13 empty] | VV | 2 | 2 | True | 0 | ROZPOCET
| VV |  | mč 18.4 | [15 empty] | VV | 2 | 1 | True | 0 | ROZPOCET
| VV |  | 1,7*(3,033/1000)*1,15 |  | 0.006 | [13 empty] | VV | 2 | 2 | True | 0 | ROZPOCET
| VV |  | mč 18.5 | [15 empty] | VV | 2 | 1 | True | 0 | ROZPOCET
| VV |  | 7,2*(3,033/1000)*1,15 |  | 0.025 | [13 empty] | VV | 2 | 2 | True | 0 | ROZPOCET
| VV |  | mč 18.6 | [15 empty] | VV | 2 | 1 | True | 0 | ROZPOCET
| VV |  | 2,1*(3,033/1000)*1,15 |  | 0.007 | [13 empty] | VV | 2 | 2 | True | 0 | ROZPOCET
| VV |  | mč 19.1 | [15 empty] | VV | 2 | 1 | True | 0 | ROZPOCET
| VV |  | 7,05*(3,033/1000)*1,15 |  | 0.025 | [13 empty] | VV | 2 | 2 | True | 0 | ROZPOCET
| VV |  | mč 19.2 | [15 empty] | VV | 2 | 1 | True | 0 | ROZPOCET
| VV |  | 3,1*(3,033/1000)*1,15 |  | 0.011 | [13 empty] | VV | 2 | 2 | True | 0 | ROZPOCET
| VV |  | mč 19.3 | [15 empty] | VV | 2 | 1 | True | 0 | ROZPOCET
| VV |  | 11*(3,033/1000)*1,15 |  | 0.038 | [13 empty] | VV | 2 | 2 | True | 0 | ROZPOCET
| VV |  | Mezisoučet |  | 0.874 | [13 empty] | VV | 2 | 3 | True | 0 | ROZPOCET
| VV |  | SKL.02(n) | [15 empty] | VV | 2 | 1 | True | 0 | ROZPOCET
| VV |  | mč 21. (předsíň) | [15 empty] | VV | 2 | 1 | True | 0 | ROZPOCET
| VV |  | 2,1*(3,033/1000)*1,15 |  | 0.007 | [13 empty] | VV | 2 | 2 | True | 0 | ROZPOCET
| VV |  | mč 22.1; 22.2 | [15 empty] | VV | 2 | 1 | True | 0 | ROZPOCET
| VV |  | 5,9*(3,033/1000)*1,15 |  | 0.021 | [13 empty] | VV | 2 | 2 | True | 0 | ROZPOCET
| VV |  | mč 23. | [15 empty] | VV | 2 | 1 | True | 0 | ROZPOCET
| VV |  | 11*(3,033/1000)*1,15 |  | 0.038 | [13 empty] | VV | 2 | 2 | True | 0 | ROZPOCET
| VV |  | mč 24. | [15 empty] | VV | 2 | 1 | True | 0 | ROZPOCET
| VV |  | 16,3*(3,033/1000)*1,15 |  | 0.057 | [13 empty] | VV | 2 | 2 | True | 0 | ROZPOCET
| VV |  | mč 25.1; 25.2; 25.3 | [15 empty] | VV | 2 | 1 | True | 0 | ROZPOCET
| VV |  | 54,5*(3,033/1000)*1,15 |  | 0.19 | [13 empty] | VV | 2 | 2 | True | 0 | ROZPOCET
| VV |  | Mezisoučet |  | 0.313 | [13 empty] | VV | 2 | 3 | True | 0 | ROZPOCET
| VV |  | SKL.02 | [15 empty] | VV | 2 | 1 | True | 0 | ROZPOCET
| VV |  | sanace stropních trámů - 5 ks (odhad) | [15 empty] | VV | 2 | 1 | True | 0 | ROZPOCET
| VV |  | 0,5*0,2*10*(3,033/1000)*1,15 |  | 0.003 | [13 empty] | VV | 2 | 2 | True | 0 | ROZPOCET
| VV |  | nové mezilehlé trámy | [15 empty] | VV | 2 | 1 | True | 0 | ROZPOCET
| VV |  | 0,5*0,2*(10+6)*2*(3,033/1000)*1,15 |  | 0.011 | [13 empty] | VV | 2 | 2 | True | 0 | ROZPOCET
| VV |  | Mezisoučet |  | 0.014 | [13 empty] | VV | 2 | 3 | True | 0 | ROZPOCET
| VV |  | překladem z dvojice ocelových profilů HEB-180 | [15 empty] | VV | 2 | 1 | True | 0 | ROZPOCET
| VV |  | 0,25*0,18*4*(3,033/1000)*1,15 |  | 0.001 | [13 empty] | VV | 2 | 2 | True | 0 | ROZPOCET
| VV |  | ocelové nosníky pod stěnami 2.NP IPE-200 | [15 empty] | VV | 2 | 1 | True | 0 | ROZPOCET
| VV |  | 0,25*0,2*4*(3,033/1000)*1,15 |  | 0.001 | [13 empty] | VV | 2 | 2 | True | 0 | ROZPOCET
| VV |  | nosníky pro vynesení VZT jednotky IPE-100 | [15 empty] | VV | 2 | 1 | True | 0 | ROZPOCET
| VV |  | 0,25*0,055*4*(3,033/1000)*1,15 |  | 0 | [13 empty] | VV | 2 | 2 | True | 0 | ROZPOCET
| VV |  | překlady IPE-140 | [15 empty] | VV | 2 | 1 | True | 0 | ROZPOCET
| VV |  | 0,25*0,073*16*(3,033/1000)*1,15 |  | 0.001 | [13 empty] | VV | 2 | 2 | True | 0 | ROZPOCET
| VV |  | překlady HEB-140 | [15 empty] | VV | 2 | 1 | True | 0 | ROZPOCET
| VV |  | 0,25*0,14*36*(3,033/1000)*1,15 |  | 0.004 | [13 empty] | VV | 2 | 2 | True | 0 | ROZPOCET
| VV |  | překlady HEB-160 | [15 empty] | VV | 2 | 1 | True | 0 | ROZPOCET
| VV |  | 0,25*0,16*4*(3,033/1000)*1,15 |  | 0.001 | [13 empty] | VV | 2 | 2 | True | 0 | ROZPOCET
| VV |  | Mezisoučet |  | 0.008 | [13 empty] | VV | 2 | 3 | True | 0 | ROZPOCET
| VV |  | Součet |  | 1.232 | [13 empty] | VV | 2 | 4 | True | 1 | ROZPOCET
81 | K | 632450122 | Potěr cementový vyrovnávací ze suchých směsí v pásu o průměrné (střední) tl. přes 20 do 30 mm | m2 | 5.935 |  | 0 | CS ÚRS 2023 01 |  |  | základní |  | 0 | 0.063 | 0.3739 | 0 | 0 | 4 | K | 2 |  |  |  | ROZPOCET | 0 | 0 | 0 | 0 | 0 | 1 | 0 | 4 | -993249823
| Online PSC |  | https://podminky.urs.cz/item/CS_URS_2023_01/632450122 | [15 empty] | Online PSC | 2
| VV |  | Vyrovnání plochy pod parapet | [15 empty] | VV | 2 | 1 | True | 0 | ROZPOCET
| VV |  | mč 15 | [15 empty] | VV | 2 | 1 | True | 0 | ROZPOCET
| VV |  | 1,2*0,2*5 |  | 1.2 | [13 empty] | VV | 2 | 2 | True | 0 | ROZPOCET
| VV |  | mč 17 | [15 empty] | VV | 2 | 1 | True | 0 | ROZPOCET
| VV |  | 1,2*0,27*2 |  | 0.648 | [13 empty] | VV | 2 | 2 | True | 0 | ROZPOCET
| VV |  | 0,60 |  | 0.6 | [13 empty] | VV | 2 | 2 | True | 0 | ROZPOCET
| VV |  | 1,2*0,15 |  | 0.18 | [13 empty] | VV | 2 | 2 | True | 0 | ROZPOCET
| VV |  | 1,2*0,15 |  | 0.18 | [13 empty] | VV | 2 | 2 | True | 0 | ROZPOCET
| VV |  | mč 18.4 | [15 empty] | VV | 2 | 1 | True | 0 | ROZPOCET
| VV |  | 1,05*0,27 |  | 0.284 | [13 empty] | VV | 2 | 2 | True | 0 | ROZPOCET
| VV |  | mč 18.5 | [15 empty] | VV | 2 | 1 | True | 0 | ROZPOCET
| VV |  | 1,2*0,25 |  | 0.3 | [13 empty] | VV | 2 | 2 | True | 0 | ROZPOCET
| VV |  | mč 18.6 | [15 empty] | VV | 2 | 1 | True | 0 | ROZPOCET
| VV |  | 1,067*0,23 |  | 0.245 | [13 empty] | VV | 2 | 2 | True | 0 | ROZPOCET
| VV |  | mč 19.3 | [15 empty] | VV | 2 | 1 | True | 0 | ROZPOCET
| VV |  | 0,5*0,27*4 |  | 0.54 | [13 empty] | VV | 2 | 2 | True | 0 | ROZPOCET
| VV |  | mč 22.1 | [15 empty] | VV | 2 | 1 | True | 0 | ROZPOCET
| VV |  | 1,17*0,25 |  | 0.293 | [13 empty] | VV | 2 | 2 | True | 0 | ROZPOCET
| VV |  | mč 23 | [15 empty] | VV | 2 | 1 | True | 0 | ROZPOCET
| VV |  | 1,17*0,25 |  | 0.293 | [13 empty] | VV | 2 | 2 | True | 0 | ROZPOCET
| VV |  | mč 24 | [15 empty] | VV | 2 | 1 | True | 0 | ROZPOCET
| VV |  | 1,17*0,25 |  | 0.293 | [13 empty] | VV | 2 | 2 | True | 0 | ROZPOCET
| VV |  | mč 25.1 | [15 empty] | VV | 2 | 1 | True | 0 | ROZPOCET
| VV |  | 1,17*0,25 |  | 0.293 | [13 empty] | VV | 2 | 2 | True | 0 | ROZPOCET
| VV |  | mč 25.2 | [15 empty] | VV | 2 | 1 | True | 0 | ROZPOCET
| VV |  | 1,17*0,25 |  | 0.293 | [13 empty] | VV | 2 | 2 | True | 0 | ROZPOCET
| VV |  | mč 25.3 | [15 empty] | VV | 2 | 1 | True | 0 | ROZPOCET
| VV |  | 1,17*0,25 |  | 0.293 | [13 empty] | VV | 2 | 2 | True | 0 | ROZPOCET
| VV |  | Součet |  | 5.935 | [13 empty] | VV | 2 | 4 | True | 1 | ROZPOCET
82 | K | 634111114 | Obvodová dilatace mezi stěnou a mazaninou nebo potěrem pružnou těsnicí páskou na bázi syntetického kaučuku výšky 100 mm | m | 285.81 |  | 0 | CS ÚRS 2023 01 |  |  | základní |  | 0 | 8e-05 | 0.022865 | 0 | 0 | 4 | K | 2 |  |  |  | ROZPOCET | 0 | 0 | 0 | 0 | 0 | 1 | 0 | 4 | -1650807781
| Online PSC |  | https://podminky.urs.cz/item/CS_URS_2023_01/634111114 | [15 empty] | Online PSC | 2
| VV |  | SKL.01(n) | [15 empty] | VV | 2 | 1 | True | 0 | ROZPOCET
| VV |  | 213,45 |  | 213.45 | [13 empty] | VV | 2 | 2 | True | 0 | ROZPOCET
| VV |  | Mezisoučet |  | 213.45 | [13 empty] | VV | 2 | 3 | True | 0 | ROZPOCET
| VV |  | SKL.02(n) | [15 empty] | VV | 2 | 1 | True | 0 | ROZPOCET
| VV |  | mč 21. (předsíň) | [15 empty] | VV | 2 | 1 | True | 0 | ROZPOCET
| VV |  | 3,17 |  | 3.17 | [13 empty] | VV | 2 | 2 | True | 0 | ROZPOCET
| VV |  | mč 22.1; 22.2 | [15 empty] | VV | 2 | 1 | True | 0 | ROZPOCET
| VV |  | 10,55 |  | 10.55 | [13 empty] | VV | 2 | 2 | True | 0 | ROZPOCET
| VV |  | mč 23. | [15 empty] | VV | 2 | 1 | True | 0 | ROZPOCET
| VV |  | 11,37 |  | 11.37 | [13 empty] | VV | 2 | 2 | True | 0 | ROZPOCET
| VV |  | mč 24. | [15 empty] | VV | 2 | 1 | True | 0 | ROZPOCET
| VV |  | 15,52 |  | 15.52 | [13 empty] | VV | 2 | 2 | True | 0 | ROZPOCET
| VV |  | mč 25.1; 25.2; 25.3 | [15 empty] | VV | 2 | 1 | True | 0 | ROZPOCET
| VV |  | 31,75 |  | 31.75 | [13 empty] | VV | 2 | 2 | True | 0 | ROZPOCET
| VV |  | Mezisoučet |  | 72.36 | [13 empty] | VV | 2 | 3 | True | 0 | ROZPOCET
| VV |  | Součet |  | 285.81 | [13 empty] | VV | 2 | 4 | True | 1 | ROZPOCET
83 | K | R-pol PU-001 | Požární ucpávky prostupů | m2 | 3.95 |  | 0 |  |  |  | základní |  | 0 | 0 | 0 | 0 | 0 | 4 | K | 2 |  |  |  | ROZPOCET | 0 | 0 | 0 | 0 | 0 | 1 | 0 | 4 | 467149069
| VV |  | požární ucpávky svislými a vodorovnými konstrukcemi | [15 empty] | VV | 2 | 1 | True | 0 | ROZPOCET
| VV |  | 3,950 |  | 3.95 | [13 empty] | VV | 2 | 2 | True | 0 | ROZPOCET
| VV |  | Součet |  | 3.95 | [13 empty] | VV | 2 | 4 | True | 1 | ROZPOCET
84 | K | 632481213 | Separační vrstva k oddělení podlahových vrstev z polyetylénové fólie | m2 | 346.855 |  | 0 | CS ÚRS 2023 01 |  |  | základní |  | 0 | 0.00013 | 0.045091 | 0 | 0 | 4 | K | 2 |  |  |  | ROZPOCET | 0 | 0 | 0 | 0 | 0 | 1 | 0 | 4 | -968458762
| Online PSC |  | https://podminky.urs.cz/item/CS_URS_2023_01/632481213 | [15 empty] | Online PSC | 2
| VV |  | SKL.08(n) | [15 empty] | VV | 2 | 1 | True | 0 | ROZPOCET
| VV |  | šachta na sudy | [15 empty] | VV | 2 | 1 | True | 0 | ROZPOCET
| VV |  | 3,25*2 |  | 6.5 | [13 empty] | VV | 2 | 2 | True | 0 | ROZPOCET
| VV |  | Mezisoučet |  | 6.5 | [13 empty] | VV | 2 | 3 | True | 0 | ROZPOCET
| VV |  | SKL.01(n) | [15 empty] | VV | 2 | 1 | True | 0 | ROZPOCET
| VV |  | mč 11. | [15 empty] | VV | 2 | 1 | True | 0 | ROZPOCET
| VV |  | 17,00 |  | 17 | [13 empty] | VV | 2 | 2 | True | 0 | ROZPOCET
| VV |  | mč 12. | [15 empty] | VV | 2 | 1 | True | 0 | ROZPOCET
| VV |  | 12,10 |  | 12.1 | [13 empty] | VV | 2 | 2 | True | 0 | ROZPOCET
| VV |  | mč 13.1 | [15 empty] | VV | 2 | 1 | True | 0 | ROZPOCET
| VV |  | 6,20 |  | 6.2 | [13 empty] | VV | 2 | 2 | True | 0 | ROZPOCET
| VV |  | mč 13.2 | [15 empty] | VV | 2 | 1 | True | 0 | ROZPOCET
| VV |  | 3,25 |  | 3.25 | [13 empty] | VV | 2 | 2 | True | 0 | ROZPOCET
| VV |  | mč 14. | [15 empty] | VV | 2 | 1 | True | 0 | ROZPOCET
| VV |  | 2,15 |  | 2.15 | [13 empty] | VV | 2 | 2 | True | 0 | ROZPOCET
| VV |  | mč 15. | [15 empty] | VV | 2 | 1 | True | 0 | ROZPOCET
| VV |  | 36,65 |  | 36.65 | [13 empty] | VV | 2 | 2 | True | 0 | ROZPOCET
| VV |  | mč 16. | [15 empty] | VV | 2 | 1 | True | 0 | ROZPOCET
| VV |  | 53,20 |  | 53.2 | [13 empty] | VV | 2 | 2 | True | 0 | ROZPOCET
| VV |  | mč 17. | [15 empty] | VV | 2 | 1 | True | 0 | ROZPOCET
| VV |  | 78,20 |  | 78.2 | [13 empty] | VV | 2 | 2 | True | 0 | ROZPOCET
| VV |  | -3,35*0,7 |  | -2.345 | [13 empty] | VV | 2 | 2 | True | 0 | ROZPOCET
| VV |  | mč 18.1 | [15 empty] | VV | 2 | 1 | True | 0 | ROZPOCET
| VV |  | 6,20 |  | 6.2 | [13 empty] | VV | 2 | 2 | True | 0 | ROZPOCET
| VV |  | mč 18.2 | [15 empty] | VV | 2 | 1 | True | 0 | ROZPOCET
| VV |  | 3,50 |  | 3.5 | [13 empty] | VV | 2 | 2 | True | 0 | ROZPOCET
| VV |  | mč 18.3 | [15 empty] | VV | 2 | 1 | True | 0 | ROZPOCET
| VV |  | 2,30 |  | 2.3 | [13 empty] | VV | 2 | 2 | True | 0 | ROZPOCET
| VV |  | mč 18.4 | [15 empty] | VV | 2 | 1 | True | 0 | ROZPOCET
| VV |  | 1,70 |  | 1.7 | [13 empty] | VV | 2 | 2 | True | 0 | ROZPOCET
| VV |  | mč 18.5 | [15 empty] | VV | 2 | 1 | True | 0 | ROZPOCET
| VV |  | 7,20 |  | 7.2 | [13 empty] | VV | 2 | 2 | True | 0 | ROZPOCET
| VV |  | mč 18.6 | [15 empty] | VV | 2 | 1 | True | 0 | ROZPOCET
| VV |  | 2,10 |  | 2.1 | [13 empty] | VV | 2 | 2 | True | 0 | ROZPOCET
| VV |  | mč 19.1 | [15 empty] | VV | 2 | 1 | True | 0 | ROZPOCET
| VV |  | 7,05 |  | 7.05 | [13 empty] | VV | 2 | 2 | True | 0 | ROZPOCET
| VV |  | mč 19.2 | [15 empty] | VV | 2 | 1 | True | 0 | ROZPOCET
| VV |  | 3,10 |  | 3.1 | [13 empty] | VV | 2 | 2 | True | 0 | ROZPOCET
| VV |  | mč 19.3 | [15 empty] | VV | 2 | 1 | True | 0 | ROZPOCET
| VV |  | 11,00 |  | 11 | [13 empty] | VV | 2 | 2 | True | 0 | ROZPOCET
| VV |  | Mezisoučet |  | 250.555 | [13 empty] | VV | 2 | 3 | True | 0 | ROZPOCET
| VV |  | SKL.02(n) | [15 empty] | VV | 2 | 1 | True | 0 | ROZPOCET
| VV |  | mč 21. (předsíň) | [15 empty] | VV | 2 | 1 | True | 0 | ROZPOCET
| VV |  | 2,10 |  | 2.1 | [13 empty] | VV | 2 | 2 | True | 0 | ROZPOCET
| VV |  | mč 22.1; 22.2 | [15 empty] | VV | 2 | 1 | True | 0 | ROZPOCET
| VV |  | 5,90 |  | 5.9 | [13 empty] | VV | 2 | 2 | True | 0 | ROZPOCET
| VV |  | mč 23. | [15 empty] | VV | 2 | 1 | True | 0 | ROZPOCET
| VV |  | 11,00 |  | 11 | [13 empty] | VV | 2 | 2 | True | 0 | ROZPOCET
| VV |  | mč 24. | [15 empty] | VV | 2 | 1 | True | 0 | ROZPOCET
| VV |  | 16,30 |  | 16.3 | [13 empty] | VV | 2 | 2 | True | 0 | ROZPOCET
| VV |  | mč 25.1; 25.2; 25.3 | [15 empty] | VV | 2 | 1 | True | 0 | ROZPOCET
| VV |  | 54,50 |  | 54.5 | [13 empty] | VV | 2 | 2 | True | 0 | ROZPOCET
| VV |  | Mezisoučet |  | 89.8 | [13 empty] | VV | 2 | 3 | True | 0 | ROZPOCET
| VV |  | Součet |  | 346.855 | [13 empty] | VV | 2 | 4 | True | 1 | ROZPOCET
85 | K | 632481215 | Separační vrstva k oddělení podlahových vrstev z geotextilie | m2 | 33.831 |  | 0 | CS ÚRS 2023 01 |  |  | základní |  | 0 | 0.00033 | 0.011164 | 0 | 0 | 4 | K | 2 |  |  |  | ROZPOCET | 0 | 0 | 0 | 0 | 0 | 1 | 0 | 4 | 298499495
| Online PSC |  | https://podminky.urs.cz/item/CS_URS_2023_01/632481215 | [15 empty] | Online PSC | 2
| VV |  | SKL.08(n) | [15 empty] | VV | 2 | 1 | True | 0 | ROZPOCET
| VV |  | šachta na sudy | [15 empty] | VV | 2 | 1 | True | 0 | ROZPOCET
| VV |  | 4,15*2,9 |  | 12.035 | [13 empty] | VV | 2 | 2 | True | 0 | ROZPOCET
| VV |  | Mezisoučet |  | 12.035 | [13 empty] | VV | 2 | 3 | True | 0 | ROZPOCET
| VV |  | SKL.24(n) | [15 empty] | VV | 2 | 1 | True | 0 | ROZPOCET
| VV |  | šachta na sudy | [15 empty] | VV | 2 | 1 | True | 0 | ROZPOCET
| VV |  | 6,75*1,65 |  | 11.138 | [13 empty] | VV | 2 | 2 | True | 0 | ROZPOCET
| VV |  | 7,35*1,45 |  | 10.658 | [13 empty] | VV | 2 | 2 | True | 0 | ROZPOCET
| VV |  | Mezisoučet |  | 21.796 | [13 empty] | VV | 2 | 3 | True | 0 | ROZPOCET
| VV |  | Součet |  | 33.831 | [13 empty] | VV | 2 | 4 | True | 1 | ROZPOCET
| D | 6F | Fasáda |  |  |  | 0 | [5 empty] | 0 |  | 18.5933 |  | 9.4624 | 1 | D | 1 |  |  |  | ROZPOCET | [6 empty] | 0
86 | K | 629991011 | Zakrytí vnějších ploch před znečištěním včetně pozdějšího odkrytí výplní otvorů a svislých ploch fólií přilepenou lepící páskou | m2 | 66.24 |  | 0 | CS ÚRS 2023 01 |  |  | základní |  | 0 | 0 | 0 | 0 | 0 | 4 | K | 2 |  |  |  | ROZPOCET | 0 | 0 | 0 | 0 | 0 | 1 | 0 | 4 | -1592361416
| Online PSC |  | https://podminky.urs.cz/item/CS_URS_2023_01/629991011 | [15 empty] | Online PSC | 2
| VV |  | jihozápad | [15 empty] | VV | 2 | 1 | True | 0 | ROZPOCET
| VV |  | 1,75*7 |  | 12.25 | [13 empty] | VV | 2 | 2 | True | 0 | ROZPOCET
| VV |  | 1,5*3 |  | 4.5 | [13 empty] | VV | 2 | 2 | True | 0 | ROZPOCET
| VV |  | 3,2*3 |  | 9.6 | [13 empty] | VV | 2 | 2 | True | 0 | ROZPOCET
| VV |  | severozápad | [15 empty] | VV | 2 | 1 | True | 0 | ROZPOCET
| VV |  | 1,75*2 |  | 3.5 | [13 empty] | VV | 2 | 2 | True | 0 | ROZPOCET
| VV |  | 2,60 |  | 2.6 | [13 empty] | VV | 2 | 2 | True | 0 | ROZPOCET
| VV |  | 0,17 |  | 0.17 | [13 empty] | VV | 2 | 2 | True | 0 | ROZPOCET
| VV |  | severovýchod | [15 empty] | VV | 2 | 1 | True | 0 | ROZPOCET
| VV |  | 1,75*3 |  | 5.25 | [13 empty] | VV | 2 | 2 | True | 0 | ROZPOCET
| VV |  | 0,4*4 |  | 1.6 | [13 empty] | VV | 2 | 2 | True | 0 | ROZPOCET
| VV |  | 3,5*4 |  | 14 | [13 empty] | VV | 2 | 2 | True | 0 | ROZPOCET
| VV |  | 2,3*2 |  | 4.6 | [13 empty] | VV | 2 | 2 | True | 0 | ROZPOCET
| VV |  | 1,5*3 |  | 4.5 | [13 empty] | VV | 2 | 2 | True | 0 | ROZPOCET
| VV |  | jihovýchod | [15 empty] | VV | 2 | 1 | True | 0 | ROZPOCET
| VV |  | 1,75*2 |  | 3.5 | [13 empty] | VV | 2 | 2 | True | 0 | ROZPOCET
| VV |  | 0,17 |  | 0.17 | [13 empty] | VV | 2 | 2 | True | 0 | ROZPOCET
| VV |  | Součet |  | 66.24 | [13 empty] | VV | 2 | 4 | True | 1 | ROZPOCET
87 | K | 629995101 | Očištění vnějších ploch tlakovou vodou omytím | m2 | 571.952 |  | 0 | CS ÚRS 2023 01 |  |  | základní |  | 0 | 0 | 0 | 0 | 0 | 4 | K | 2 |  |  |  | ROZPOCET | 0 | 0 | 0 | 0 | 0 | 1 | 0 | 4 | 932802367
| Online PSC |  | https://podminky.urs.cz/item/CS_URS_2023_01/629995101 | [15 empty] | Online PSC | 2
| VV |  | jihozápad | [15 empty] | VV | 2 | 1 | True | 0 | ROZPOCET
| VV |  | 18,73*4,2 |  | 78.666 | [13 empty] | VV | 2 | 2 | True | 0 | ROZPOCET
| VV |  | 1,9*7,35 |  | 13.965 | [13 empty] | VV | 2 | 2 | True | 0 | ROZPOCET
| VV |  | 12,19*7,35 |  | 89.597 | [13 empty] | VV | 2 | 2 | True | 0 | ROZPOCET
| VV |  | 1,86*7,35 |  | 13.671 | [13 empty] | VV | 2 | 2 | True | 0 | ROZPOCET
| VV |  | 7,055*3,8 |  | 26.809 | [13 empty] | VV | 2 | 2 | True | 0 | ROZPOCET
| VV |  | -1,75*7 |  | -12.25 | [13 empty] | VV | 2 | 2 | True | 0 | ROZPOCET
| VV |  | -1,5*3 |  | -4.5 | [13 empty] | VV | 2 | 2 | True | 0 | ROZPOCET
| VV |  | -3,2*3 |  | -9.6 | [13 empty] | VV | 2 | 2 | True | 0 | ROZPOCET
| VV |  | severozápad | [15 empty] | VV | 2 | 1 | True | 0 | ROZPOCET
| VV |  | 49,50 |  | 49.5 | [13 empty] | VV | 2 | 2 | True | 0 | ROZPOCET
| VV |  | 2,26*3,8 |  | 8.588 | [13 empty] | VV | 2 | 2 | True | 0 | ROZPOCET
| VV |  | -1,75*2 |  | -3.5 | [13 empty] | VV | 2 | 2 | True | 0 | ROZPOCET
| VV |  | -2,60 |  | -2.6 | [13 empty] | VV | 2 | 2 | True | 0 | ROZPOCET
| VV |  | -0,17 |  | -0.17 | [13 empty] | VV | 2 | 2 | True | 0 | ROZPOCET
| VV |  | severozápad - střecha | [15 empty] | VV | 2 | 1 | True | 0 | ROZPOCET
| VV |  | 17,50 |  | 17.5 | [13 empty] | VV | 2 | 2 | True | 0 | ROZPOCET
| VV |  | severovýchod | [15 empty] | VV | 2 | 1 | True | 0 | ROZPOCET
| VV |  | 7,29*3,75 |  | 27.338 | [13 empty] | VV | 2 | 2 | True | 0 | ROZPOCET
| VV |  | 17,50 |  | 17.5 | [13 empty] | VV | 2 | 2 | True | 0 | ROZPOCET
| VV |  | 14,05*4,3 |  | 60.415 | [13 empty] | VV | 2 | 2 | True | 0 | ROZPOCET
| VV |  | 1,85*7,35 |  | 13.598 | [13 empty] | VV | 2 | 2 | True | 0 | ROZPOCET
| VV |  | 12,19*7,35 |  | 89.597 | [13 empty] | VV | 2 | 2 | True | 0 | ROZPOCET
| VV |  | 1,85*7,35 |  | 13.598 | [13 empty] | VV | 2 | 2 | True | 0 | ROZPOCET
| VV |  | 7,025*4,3 |  | 30.208 | [13 empty] | VV | 2 | 2 | True | 0 | ROZPOCET
| VV |  | -1,75*3 |  | -5.25 | [13 empty] | VV | 2 | 2 | True | 0 | ROZPOCET
| VV |  | -0,4*4 |  | -1.6 | [13 empty] | VV | 2 | 2 | True | 0 | ROZPOCET
| VV |  | -3,5*4 |  | -14 | [13 empty] | VV | 2 | 2 | True | 0 | ROZPOCET
| VV |  | -2,3*2 |  | -4.6 | [13 empty] | VV | 2 | 2 | True | 0 | ROZPOCET
| VV |  | -1,5*3 |  | -4.5 | [13 empty] | VV | 2 | 2 | True | 0 | ROZPOCET
| VV |  | jihovýchod | [15 empty] | VV | 2 | 1 | True | 0 | ROZPOCET
| VV |  | 31,60 |  | 31.6 | [13 empty] | VV | 2 | 2 | True | 0 | ROZPOCET
| VV |  | -1,75*2 |  | -3.5 | [13 empty] | VV | 2 | 2 | True | 0 | ROZPOCET
| VV |  | -0,17 |  | -0.17 | [13 empty] | VV | 2 | 2 | True | 0 | ROZPOCET
| VV |  | jihovýchod - střecha | [15 empty] | VV | 2 | 1 | True | 0 | ROZPOCET
| VV |  | 17,50 |  | 17.5 | [13 empty] | VV | 2 | 2 | True | 0 | ROZPOCET
| VV |  | špalety a ostění | [15 empty] | VV | 2 | 1 | True | 0 | ROZPOCET
| VV |  | O.01a | [15 empty] | VV | 2 | 1 | True | 0 | ROZPOCET
| VV |  | (1,51+2,09*2)*0,20*2 |  | 2.276 | [13 empty] | VV | 2 | 2 | True | 0 | ROZPOCET
| VV |  | O.01b | [15 empty] | VV | 2 | 1 | True | 0 | ROZPOCET
| VV |  | (1,18+2,00*2)*0,20*14 |  | 14.504 | [13 empty] | VV | 2 | 2 | True | 0 | ROZPOCET
| VV |  | O.02 | [15 empty] | VV | 2 | 1 | True | 0 | ROZPOCET
| VV |  | (0,50+1,15*2)*0,20*4 |  | 2.24 | [13 empty] | VV | 2 | 2 | True | 0 | ROZPOCET
| VV |  | O.03 | [15 empty] | VV | 2 | 1 | True | 0 | ROZPOCET
| VV |  | (1,16+1,715*2)*0,20*6 |  | 5.508 | [13 empty] | VV | 2 | 2 | True | 0 | ROZPOCET
| VV |  | O.04 | [15 empty] | VV | 2 | 1 | True | 0 | ROZPOCET
| VV |  | (0,52*4)*0,20*2 |  | 0.832 | [13 empty] | VV | 2 | 2 | True | 0 | ROZPOCET
| VV |  | D.01 | [15 empty] | VV | 2 | 1 | True | 0 | ROZPOCET
| VV |  | (1,26+2,52*2)*0,20*3 |  | 3.78 | [13 empty] | VV | 2 | 2 | True | 0 | ROZPOCET
| VV |  | D.02 | [15 empty] | VV | 2 | 1 | True | 0 | ROZPOCET
| VV |  | (1,26+2,73*2)*0,20*4 |  | 5.376 | [13 empty] | VV | 2 | 2 | True | 0 | ROZPOCET
| VV |  | D.03 | [15 empty] | VV | 2 | 1 | True | 0 | ROZPOCET
| VV |  | (0,80+1,98*2)*0,20*2 |  | 1.904 | [13 empty] | VV | 2 | 2 | True | 0 | ROZPOCET
| VV |  | D.04 | [15 empty] | VV | 2 | 1 | True | 0 | ROZPOCET
| VV |  | (0,90+1,98*2)*0,20*1 |  | 0.972 | [13 empty] | VV | 2 | 2 | True | 0 | ROZPOCET
| VV |  | D.05 | [15 empty] | VV | 2 | 1 | True | 0 | ROZPOCET
| VV |  | (0,95+2,40*2)*0,20*1 |  | 1.15 | [13 empty] | VV | 2 | 2 | True | 0 | ROZPOCET
| VV |  | Součet |  | 571.952 | [13 empty] | VV | 2 | 4 | True | 1 | ROZPOCET
88 | K | R-pol 6F-001 | Mechanické dočištění fasádního nátěru, vodou, chemií, párou stupně členitosti 1 až 2 | m2 | 571.952 |  | 0 |  |  |  | základní |  | 0 | 0 | 0 | 0 | 0 | 4 | K | 2 |  |  |  | ROZPOCET | 0 | 0 | 0 | 0 | 0 | 1 | 0 | 4 | 855640557
| VV |  | jihozápad | [15 empty] | VV | 2 | 1 | True | 0 | ROZPOCET
| VV |  | 18,73*4,2 |  | 78.666 | [13 empty] | VV | 2 | 2 | True | 0 | ROZPOCET
| VV |  | 1,9*7,35 |  | 13.965 | [13 empty] | VV | 2 | 2 | True | 0 | ROZPOCET
| VV |  | 12,19*7,35 |  | 89.597 | [13 empty] | VV | 2 | 2 | True | 0 | ROZPOCET
| VV |  | 1,86*7,35 |  | 13.671 | [13 empty] | VV | 2 | 2 | True | 0 | ROZPOCET
| VV |  | 7,055*3,8 |  | 26.809 | [13 empty] | VV | 2 | 2 | True | 0 | ROZPOCET
| VV |  | -1,75*7 |  | -12.25 | [13 empty] | VV | 2 | 2 | True | 0 | ROZPOCET
| VV |  | -1,5*3 |  | -4.5 | [13 empty] | VV | 2 | 2 | True | 0 | ROZPOCET
| VV |  | -3,2*3 |  | -9.6 | [13 empty] | VV | 2 | 2 | True | 0 | ROZPOCET
| VV |  | severozápad | [15 empty] | VV | 2 | 1 | True | 0 | ROZPOCET
| VV |  | 49,50 |  | 49.5 | [13 empty] | VV | 2 | 2 | True | 0 | ROZPOCET
| VV |  | 2,26*3,8 |  | 8.588 | [13 empty] | VV | 2 | 2 | True | 0 | ROZPOCET
| VV |  | -1,75*2 |  | -3.5 | [13 empty] | VV | 2 | 2 | True | 0 | ROZPOCET
| VV |  | -2,60 |  | -2.6 | [13 empty] | VV | 2 | 2 | True | 0 | ROZPOCET
| VV |  | -0,17 |  | -0.17 | [13 empty] | VV | 2 | 2 | True | 0 | ROZPOCET
| VV |  | severozápad - střecha | [15 empty] | VV | 2 | 1 | True | 0 | ROZPOCET
| VV |  | 17,50 |  | 17.5 | [13 empty] | VV | 2 | 2 | True | 0 | ROZPOCET
| VV |  | severovýchod | [15 empty] | VV | 2 | 1 | True | 0 | ROZPOCET
| VV |  | 7,29*3,75 |  | 27.338 | [13 empty] | VV | 2 | 2 | True | 0 | ROZPOCET
| VV |  | 17,50 |  | 17.5 | [13 empty] | VV | 2 | 2 | True | 0 | ROZPOCET
| VV |  | 14,05*4,3 |  | 60.415 | [13 empty] | VV | 2 | 2 | True | 0 | ROZPOCET
| VV |  | 1,85*7,35 |  | 13.598 | [13 empty] | VV | 2 | 2 | True | 0 | ROZPOCET
| VV |  | 12,19*7,35 |  | 89.597 | [13 empty] | VV | 2 | 2 | True | 0 | ROZPOCET
| VV |  | 1,85*7,35 |  | 13.598 | [13 empty] | VV | 2 | 2 | True | 0 | ROZPOCET
| VV |  | 7,025*4,3 |  | 30.208 | [13 empty] | VV | 2 | 2 | True | 0 | ROZPOCET
| VV |  | -1,75*3 |  | -5.25 | [13 empty] | VV | 2 | 2 | True | 0 | ROZPOCET
| VV |  | -0,4*4 |  | -1.6 | [13 empty] | VV | 2 | 2 | True | 0 | ROZPOCET
| VV |  | -3,5*4 |  | -14 | [13 empty] | VV | 2 | 2 | True | 0 | ROZPOCET
| VV |  | -2,3*2 |  | -4.6 | [13 empty] | VV | 2 | 2 | True | 0 | ROZPOCET
| VV |  | -1,5*3 |  | -4.5 | [13 empty] | VV | 2 | 2 | True | 0 | ROZPOCET
| VV |  | jihovýchod | [15 empty] | VV | 2 | 1 | True | 0 | ROZPOCET
| VV |  | 31,60 |  | 31.6 | [13 empty] | VV | 2 | 2 | True | 0 | ROZPOCET
| VV |  | -1,75*2 |  | -3.5 | [13 empty] | VV | 2 | 2 | True | 0 | ROZPOCET
| VV |  | -0,17 |  | -0.17 | [13 empty] | VV | 2 | 2 | True | 0 | ROZPOCET
| VV |  | jihovýchod - střecha | [15 empty] | VV | 2 | 1 | True | 0 | ROZPOCET
| VV |  | 17,50 |  | 17.5 | [13 empty] | VV | 2 | 2 | True | 0 | ROZPOCET
| VV |  | špalety a ostění | [15 empty] | VV | 2 | 1 | True | 0 | ROZPOCET
| VV |  | O.01a | [15 empty] | VV | 2 | 1 | True | 0 | ROZPOCET
| VV |  | (1,51+2,09*2)*0,20*2 |  | 2.276 | [13 empty] | VV | 2 | 2 | True | 0 | ROZPOCET
| VV |  | O.01b | [15 empty] | VV | 2 | 1 | True | 0 | ROZPOCET
| VV |  | (1,18+2,00*2)*0,20*14 |  | 14.504 | [13 empty] | VV | 2 | 2 | True | 0 | ROZPOCET
| VV |  | O.02 | [15 empty] | VV | 2 | 1 | True | 0 | ROZPOCET
| VV |  | (0,50+1,15*2)*0,20*4 |  | 2.24 | [13 empty] | VV | 2 | 2 | True | 0 | ROZPOCET
| VV |  | O.03 | [15 empty] | VV | 2 | 1 | True | 0 | ROZPOCET
| VV |  | (1,16+1,715*2)*0,20*6 |  | 5.508 | [13 empty] | VV | 2 | 2 | True | 0 | ROZPOCET
| VV |  | O.04 | [15 empty] | VV | 2 | 1 | True | 0 | ROZPOCET
| VV |  | (0,52*4)*0,20*2 |  | 0.832 | [13 empty] | VV | 2 | 2 | True | 0 | ROZPOCET
| VV |  | D.01 | [15 empty] | VV | 2 | 1 | True | 0 | ROZPOCET
| VV |  | (1,26+2,52*2)*0,20*3 |  | 3.78 | [13 empty] | VV | 2 | 2 | True | 0 | ROZPOCET
| VV |  | D.02 | [15 empty] | VV | 2 | 1 | True | 0 | ROZPOCET
| VV |  | (1,26+2,73*2)*0,20*4 |  | 5.376 | [13 empty] | VV | 2 | 2 | True | 0 | ROZPOCET
| VV |  | D.03 | [15 empty] | VV | 2 | 1 | True | 0 | ROZPOCET
| VV |  | (0,80+1,98*2)*0,20*2 |  | 1.904 | [13 empty] | VV | 2 | 2 | True | 0 | ROZPOCET
| VV |  | D.04 | [15 empty] | VV | 2 | 1 | True | 0 | ROZPOCET
| VV |  | (0,90+1,98*2)*0,20*1 |  | 0.972 | [13 empty] | VV | 2 | 2 | True | 0 | ROZPOCET
| VV |  | D.05 | [15 empty] | VV | 2 | 1 | True | 0 | ROZPOCET
| VV |  | (0,95+2,40*2)*0,20*1 |  | 1.15 | [13 empty] | VV | 2 | 2 | True | 0 | ROZPOCET
| VV |  | Součet |  | 571.952 | [13 empty] | VV | 2 | 4 | True | 1 | ROZPOCET
89 | K | 978015341 | Otlučení vápenných nebo vápenocementových omítek vnějších ploch s vyškrabáním spar a s očištěním zdiva stupně členitosti 1 a 2, v rozsahu přes 10 do 30 % | m2 | 571.952 |  | 0 | CS ÚRS 2023 01 |  |  | základní |  | 0 | 0 | 0 | 0.016 | 9.1512 | 4 | K | 2 |  |  |  | ROZPOCET | 0 | 0 | 0 | 0 | 0 | 1 | 0 | 4 | 108162696
| Online PSC |  | https://podminky.urs.cz/item/CS_URS_2023_01/978015341 | [15 empty] | Online PSC | 2
| VV |  | jihozápad | [15 empty] | VV | 2 | 1 | True | 0 | ROZPOCET
| VV |  | 18,73*4,2 |  | 78.666 | [13 empty] | VV | 2 | 2 | True | 0 | ROZPOCET
| VV |  | 1,9*7,35 |  | 13.965 | [13 empty] | VV | 2 | 2 | True | 0 | ROZPOCET
| VV |  | 12,19*7,35 |  | 89.597 | [13 empty] | VV | 2 | 2 | True | 0 | ROZPOCET
| VV |  | 1,86*7,35 |  | 13.671 | [13 empty] | VV | 2 | 2 | True | 0 | ROZPOCET
| VV |  | 7,055*3,8 |  | 26.809 | [13 empty] | VV | 2 | 2 | True | 0 | ROZPOCET
| VV |  | -1,75*7 |  | -12.25 | [13 empty] | VV | 2 | 2 | True | 0 | ROZPOCET
| VV |  | -1,5*3 |  | -4.5 | [13 empty] | VV | 2 | 2 | True | 0 | ROZPOCET
| VV |  | -3,2*3 |  | -9.6 | [13 empty] | VV | 2 | 2 | True | 0 | ROZPOCET
| VV |  | severozápad | [15 empty] | VV | 2 | 1 | True | 0 | ROZPOCET
| VV |  | 49,50 |  | 49.5 | [13 empty] | VV | 2 | 2 | True | 0 | ROZPOCET
| VV |  | 2,26*3,8 |  | 8.588 | [13 empty] | VV | 2 | 2 | True | 0 | ROZPOCET
| VV |  | -1,75*2 |  | -3.5 | [13 empty] | VV | 2 | 2 | True | 0 | ROZPOCET
| VV |  | -2,60 |  | -2.6 | [13 empty] | VV | 2 | 2 | True | 0 | ROZPOCET
| VV |  | -0,17 |  | -0.17 | [13 empty] | VV | 2 | 2 | True | 0 | ROZPOCET
| VV |  | severozápad - střecha | [15 empty] | VV | 2 | 1 | True | 0 | ROZPOCET
| VV |  | 17,50 |  | 17.5 | [13 empty] | VV | 2 | 2 | True | 0 | ROZPOCET
| VV |  | severovýchod | [15 empty] | VV | 2 | 1 | True | 0 | ROZPOCET
| VV |  | 7,29*3,75 |  | 27.338 | [13 empty] | VV | 2 | 2 | True | 0 | ROZPOCET
| VV |  | 17,50 |  | 17.5 | [13 empty] | VV | 2 | 2 | True | 0 | ROZPOCET
| VV |  | 14,05*4,3 |  | 60.415 | [13 empty] | VV | 2 | 2 | True | 0 | ROZPOCET
| VV |  | 1,85*7,35 |  | 13.598 | [13 empty] | VV | 2 | 2 | True | 0 | ROZPOCET
| VV |  | 12,19*7,35 |  | 89.597 | [13 empty] | VV | 2 | 2 | True | 0 | ROZPOCET
| VV |  | 1,85*7,35 |  | 13.598 | [13 empty] | VV | 2 | 2 | True | 0 | ROZPOCET
| VV |  | 7,025*4,3 |  | 30.208 | [13 empty] | VV | 2 | 2 | True | 0 | ROZPOCET
| VV |  | -1,75*3 |  | -5.25 | [13 empty] | VV | 2 | 2 | True | 0 | ROZPOCET
| VV |  | -0,4*4 |  | -1.6 | [13 empty] | VV | 2 | 2 | True | 0 | ROZPOCET
| VV |  | -3,5*4 |  | -14 | [13 empty] | VV | 2 | 2 | True | 0 | ROZPOCET
| VV |  | -2,3*2 |  | -4.6 | [13 empty] | VV | 2 | 2 | True | 0 | ROZPOCET
| VV |  | -1,5*3 |  | -4.5 | [13 empty] | VV | 2 | 2 | True | 0 | ROZPOCET
| VV |  | jihovýchod | [15 empty] | VV | 2 | 1 | True | 0 | ROZPOCET
| VV |  | 31,60 |  | 31.6 | [13 empty] | VV | 2 | 2 | True | 0 | ROZPOCET
| VV |  | -1,75*2 |  | -3.5 | [13 empty] | VV | 2 | 2 | True | 0 | ROZPOCET
| VV |  | -0,17 |  | -0.17 | [13 empty] | VV | 2 | 2 | True | 0 | ROZPOCET
| VV |  | jihovýchod - střecha | [15 empty] | VV | 2 | 1 | True | 0 | ROZPOCET
| VV |  | 17,50 |  | 17.5 | [13 empty] | VV | 2 | 2 | True | 0 | ROZPOCET
| VV |  | špalety a ostění | [15 empty] | VV | 2 | 1 | True | 0 | ROZPOCET
| VV |  | O.01a | [15 empty] | VV | 2 | 1 | True | 0 | ROZPOCET
| VV |  | (1,51+2,09*2)*0,20*2 |  | 2.276 | [13 empty] | VV | 2 | 2 | True | 0 | ROZPOCET
| VV |  | O.01b | [15 empty] | VV | 2 | 1 | True | 0 | ROZPOCET
| VV |  | (1,18+2,00*2)*0,20*14 |  | 14.504 | [13 empty] | VV | 2 | 2 | True | 0 | ROZPOCET
| VV |  | O.02 | [15 empty] | VV | 2 | 1 | True | 0 | ROZPOCET
| VV |  | (0,50+1,15*2)*0,20*4 |  | 2.24 | [13 empty] | VV | 2 | 2 | True | 0 | ROZPOCET
| VV |  | O.03 | [15 empty] | VV | 2 | 1 | True | 0 | ROZPOCET
| VV |  | (1,16+1,715*2)*0,20*6 |  | 5.508 | [13 empty] | VV | 2 | 2 | True | 0 | ROZPOCET
| VV |  | O.04 | [15 empty] | VV | 2 | 1 | True | 0 | ROZPOCET
| VV |  | (0,52*4)*0,20*2 |  | 0.832 | [13 empty] | VV | 2 | 2 | True | 0 | ROZPOCET
| VV |  | D.01 | [15 empty] | VV | 2 | 1 | True | 0 | ROZPOCET
| VV |  | (1,26+2,52*2)*0,20*3 |  | 3.78 | [13 empty] | VV | 2 | 2 | True | 0 | ROZPOCET
| VV |  | D.02 | [15 empty] | VV | 2 | 1 | True | 0 | ROZPOCET
| VV |  | (1,26+2,73*2)*0,20*4 |  | 5.376 | [13 empty] | VV | 2 | 2 | True | 0 | ROZPOCET
| VV |  | D.03 | [15 empty] | VV | 2 | 1 | True | 0 | ROZPOCET
| VV |  | (0,80+1,98*2)*0,20*2 |  | 1.904 | [13 empty] | VV | 2 | 2 | True | 0 | ROZPOCET
| VV |  | D.04 | [15 empty] | VV | 2 | 1 | True | 0 | ROZPOCET
| VV |  | (0,90+1,98*2)*0,20*1 |  | 0.972 | [13 empty] | VV | 2 | 2 | True | 0 | ROZPOCET
| VV |  | D.05 | [15 empty] | VV | 2 | 1 | True | 0 | ROZPOCET
| VV |  | (0,95+2,40*2)*0,20*1 |  | 1.15 | [13 empty] | VV | 2 | 2 | True | 0 | ROZPOCET
| VV |  | Součet |  | 571.952 | [13 empty] | VV | 2 | 4 | True | 1 | ROZPOCET
90 | K | 622325356 | Oprava vápenné omítky s celoplošným přeštukováním vnějších ploch stupně členitosti 2, v rozsahu opravované plochy přes 40 do 50% | m2 | 571.952 |  | 0 | CS ÚRS 2023 01 |  |  | základní |  | 0 | 0.03168 | 18.1194 | 0 | 0 | 4 | K | 2 |  |  |  | ROZPOCET | 0 | 0 | 0 | 0 | 0 | 1 | 0 | 4 | -424958601
| Online PSC |  | https://podminky.urs.cz/item/CS_URS_2023_01/622325356 | [15 empty] | Online PSC | 2
| VV |  | jihozápad | [15 empty] | VV | 2 | 1 | True | 0 | ROZPOCET
| VV |  | 18,73*4,2 |  | 78.666 | [13 empty] | VV | 2 | 2 | True | 0 | ROZPOCET
| VV |  | 1,9*7,35 |  | 13.965 | [13 empty] | VV | 2 | 2 | True | 0 | ROZPOCET
| VV |  | 12,19*7,35 |  | 89.597 | [13 empty] | VV | 2 | 2 | True | 0 | ROZPOCET
| VV |  | 1,86*7,35 |  | 13.671 | [13 empty] | VV | 2 | 2 | True | 0 | ROZPOCET
| VV |  | 7,055*3,8 |  | 26.809 | [13 empty] | VV | 2 | 2 | True | 0 | ROZPOCET
| VV |  | -1,75*7 |  | -12.25 | [13 empty] | VV | 2 | 2 | True | 0 | ROZPOCET
| VV |  | -1,5*3 |  | -4.5 | [13 empty] | VV | 2 | 2 | True | 0 | ROZPOCET
| VV |  | -3,2*3 |  | -9.6 | [13 empty] | VV | 2 | 2 | True | 0 | ROZPOCET
| VV |  | severozápad | [15 empty] | VV | 2 | 1 | True | 0 | ROZPOCET
| VV |  | 49,50 |  | 49.5 | [13 empty] | VV | 2 | 2 | True | 0 | ROZPOCET
| VV |  | 2,26*3,8 |  | 8.588 | [13 empty] | VV | 2 | 2 | True | 0 | ROZPOCET
| VV |  | -1,75*2 |  | -3.5 | [13 empty] | VV | 2 | 2 | True | 0 | ROZPOCET
| VV |  | -2,60 |  | -2.6 | [13 empty] | VV | 2 | 2 | True | 0 | ROZPOCET
| VV |  | -0,17 |  | -0.17 | [13 empty] | VV | 2 | 2 | True | 0 | ROZPOCET
| VV |  | severozápad - střecha | [15 empty] | VV | 2 | 1 | True | 0 | ROZPOCET
| VV |  | 17,50 |  | 17.5 | [13 empty] | VV | 2 | 2 | True | 0 | ROZPOCET
| VV |  | severovýchod | [15 empty] | VV | 2 | 1 | True | 0 | ROZPOCET
| VV |  | 7,29*3,75 |  | 27.338 | [13 empty] | VV | 2 | 2 | True | 0 | ROZPOCET
| VV |  | 17,50 |  | 17.5 | [13 empty] | VV | 2 | 2 | True | 0 | ROZPOCET
| VV |  | 14,05*4,3 |  | 60.415 | [13 empty] | VV | 2 | 2 | True | 0 | ROZPOCET
| VV |  | 1,85*7,35 |  | 13.598 | [13 empty] | VV | 2 | 2 | True | 0 | ROZPOCET
| VV |  | 12,19*7,35 |  | 89.597 | [13 empty] | VV | 2 | 2 | True | 0 | ROZPOCET
| VV |  | 1,85*7,35 |  | 13.598 | [13 empty] | VV | 2 | 2 | True | 0 | ROZPOCET
| VV |  | 7,025*4,3 |  | 30.208 | [13 empty] | VV | 2 | 2 | True | 0 | ROZPOCET
| VV |  | -1,75*3 |  | -5.25 | [13 empty] | VV | 2 | 2 | True | 0 | ROZPOCET
| VV |  | -0,4*4 |  | -1.6 | [13 empty] | VV | 2 | 2 | True | 0 | ROZPOCET
| VV |  | -3,5*4 |  | -14 | [13 empty] | VV | 2 | 2 | True | 0 | ROZPOCET
| VV |  | -2,3*2 |  | -4.6 | [13 empty] | VV | 2 | 2 | True | 0 | ROZPOCET
| VV |  | -1,5*3 |  | -4.5 | [13 empty] | VV | 2 | 2 | True | 0 | ROZPOCET
| VV |  | jihovýchod | [15 empty] | VV | 2 | 1 | True | 0 | ROZPOCET
| VV |  | 31,60 |  | 31.6 | [13 empty] | VV | 2 | 2 | True | 0 | ROZPOCET
| VV |  | -1,75*2 |  | -3.5 | [13 empty] | VV | 2 | 2 | True | 0 | ROZPOCET
| VV |  | -0,17 |  | -0.17 | [13 empty] | VV | 2 | 2 | True | 0 | ROZPOCET
| VV |  | jihovýchod - střecha | [15 empty] | VV | 2 | 1 | True | 0 | ROZPOCET
| VV |  | 17,50 |  | 17.5 | [13 empty] | VV | 2 | 2 | True | 0 | ROZPOCET
| VV |  | špalety a ostění | [15 empty] | VV | 2 | 1 | True | 0 | ROZPOCET
| VV |  | O.01a | [15 empty] | VV | 2 | 1 | True | 0 | ROZPOCET
| VV |  | (1,51+2,09*2)*0,20*2 |  | 2.276 | [13 empty] | VV | 2 | 2 | True | 0 | ROZPOCET
| VV |  | O.01b | [15 empty] | VV | 2 | 1 | True | 0 | ROZPOCET
| VV |  | (1,18+2,00*2)*0,20*14 |  | 14.504 | [13 empty] | VV | 2 | 2 | True | 0 | ROZPOCET
| VV |  | O.02 | [15 empty] | VV | 2 | 1 | True | 0 | ROZPOCET
| VV |  | (0,50+1,15*2)*0,20*4 |  | 2.24 | [13 empty] | VV | 2 | 2 | True | 0 | ROZPOCET
| VV |  | O.03 | [15 empty] | VV | 2 | 1 | True | 0 | ROZPOCET
| VV |  | (1,16+1,715*2)*0,20*6 |  | 5.508 | [13 empty] | VV | 2 | 2 | True | 0 | ROZPOCET
| VV |  | O.04 | [15 empty] | VV | 2 | 1 | True | 0 | ROZPOCET
| VV |  | (0,52*4)*0,20*2 |  | 0.832 | [13 empty] | VV | 2 | 2 | True | 0 | ROZPOCET
| VV |  | D.01 | [15 empty] | VV | 2 | 1 | True | 0 | ROZPOCET
| VV |  | (1,26+2,52*2)*0,20*3 |  | 3.78 | [13 empty] | VV | 2 | 2 | True | 0 | ROZPOCET
| VV |  | D.02 | [15 empty] | VV | 2 | 1 | True | 0 | ROZPOCET
| VV |  | (1,26+2,73*2)*0,20*4 |  | 5.376 | [13 empty] | VV | 2 | 2 | True | 0 | ROZPOCET
| VV |  | D.03 | [15 empty] | VV | 2 | 1 | True | 0 | ROZPOCET
| VV |  | (0,80+1,98*2)*0,20*2 |  | 1.904 | [13 empty] | VV | 2 | 2 | True | 0 | ROZPOCET
| VV |  | D.04 | [15 empty] | VV | 2 | 1 | True | 0 | ROZPOCET
| VV |  | (0,90+1,98*2)*0,20*1 |  | 0.972 | [13 empty] | VV | 2 | 2 | True | 0 | ROZPOCET
| VV |  | D.05 | [15 empty] | VV | 2 | 1 | True | 0 | ROZPOCET
| VV |  | (0,95+2,40*2)*0,20*1 |  | 1.15 | [13 empty] | VV | 2 | 2 | True | 0 | ROZPOCET
| VV |  | Součet |  | 571.952 | [13 empty] | VV | 2 | 4 | True | 1 | ROZPOCET
91 | K | 978015361 | Otlučení vápenných nebo vápenocementových omítek vnějších ploch s vyškrabáním spar a s očištěním zdiva stupně členitosti 1 a 2, v rozsahu přes 30 do 50 % | m2 | 10.73 |  | 0 | CS ÚRS 2023 01 |  |  | základní |  | 0 | 0 | 0 | 0.029 | 0.31117 | 4 | K | 2 |  |  |  | ROZPOCET | 0 | 0 | 0 | 0 | 0 | 1 | 0 | 4 | -1508363055
| Online PSC |  | https://podminky.urs.cz/item/CS_URS_2023_01/978015361 | [15 empty] | Online PSC | 2
| VV |  | oprava komínových těles | [15 empty] | VV | 2 | 1 | True | 0 | ROZPOCET
| VV |  | objekt A | [15 empty] | VV | 2 | 1 | True | 0 | ROZPOCET
| VV |  | (0,9*2+0,55*2)*1,85*2 |  | 10.73 | [13 empty] | VV | 2 | 2 | True | 0 | ROZPOCET
| VV |  | Součet |  | 10.73 | [13 empty] | VV | 2 | 4 | True | 1 | ROZPOCET
92 | K | 985131111 | Očištění ploch stěn, rubu kleneb a podlah tlakovou vodou | m2 | 10.73 |  | 0 | CS ÚRS 2023 01 |  |  | základní |  | 0 | 0 | 0 | 0 | 0 | 4 | K | 2 |  |  |  | ROZPOCET | 0 | 0 | 0 | 0 | 0 | 1 | 0 | 4 | -280055586
| Online PSC |  | https://podminky.urs.cz/item/CS_URS_2023_01/985131111 | [15 empty] | Online PSC | 2
| VV |  | oprava komínových těles | [15 empty] | VV | 2 | 1 | True | 0 | ROZPOCET
| VV |  | objekt A | [15 empty] | VV | 2 | 1 | True | 0 | ROZPOCET
| VV |  | (0,9*2+0,55*2)*1,85*2 |  | 10.73 | [13 empty] | VV | 2 | 2 | True | 0 | ROZPOCET
| VV |  | Součet |  | 10.73 | [13 empty] | VV | 2 | 4 | True | 1 | ROZPOCET
93 | K | 985131311 | Očištění ploch stěn, rubu kleneb a podlah ruční dočištění ocelovými kartáči | m2 | 10.73 |  | 0 | CS ÚRS 2023 01 |  |  | základní |  | 0 | 0 | 0 | 0 | 0 | 4 | K | 2 |  |  |  | ROZPOCET | 0 | 0 | 0 | 0 | 0 | 1 | 0 | 4 | 1577994429
| Online PSC |  | https://podminky.urs.cz/item/CS_URS_2023_01/985131311 | [15 empty] | Online PSC | 2
| VV |  | oprava komínových těles | [15 empty] | VV | 2 | 1 | True | 0 | ROZPOCET
| VV |  | objekt A | [15 empty] | VV | 2 | 1 | True | 0 | ROZPOCET
| VV |  | (0,9*2+0,55*2)*1,85*2 |  | 10.73 | [13 empty] | VV | 2 | 2 | True | 0 | ROZPOCET
| VV |  | Součet |  | 10.73 | [13 empty] | VV | 2 | 4 | True | 1 | ROZPOCET
94 | K | 622325258 | Oprava vápenné omítky s celoplošným přeštukováním vnějších ploch stupně členitosti 1, v rozsahu opravované plochy přes 65 do 80% | m2 | 10.73 |  | 0 | CS ÚRS 2023 01 |  |  | základní |  | 0 | 0.03486 | 0.37405 | 0 | 0 | 4 | K | 2 |  |  |  | ROZPOCET | 0 | 0 | 0 | 0 | 0 | 1 | 0 | 4 | 1994338923
| Online PSC |  | https://podminky.urs.cz/item/CS_URS_2023_01/622325258 | [15 empty] | Online PSC | 2
| VV |  | oprava komínových těles | [15 empty] | VV | 2 | 1 | True | 0 | ROZPOCET
| VV |  | objekt A | [15 empty] | VV | 2 | 1 | True | 0 | ROZPOCET
| VV |  | (0,9*2+0,55*2)*1,85*2 |  | 10.73 | [13 empty] | VV | 2 | 2 | True | 0 | ROZPOCET
| VV |  | Součet |  | 10.73 | [13 empty] | VV | 2 | 4 | True | 1 | ROZPOCET
95 | K | R-pol 6F-002 | Příplatek za opravu komínů horolezeckou technikou | kpl | 1 |  | 0 |  |  |  | základní |  | 0 | 0 | 0 | 0 | 0 | 4 | K | 2 |  |  |  | ROZPOCET | 0 | 0 | 0 | 0 | 0 | 1 | 0 | 4 | 804790568
| VV |  | oprava komínových těles | [15 empty] | VV | 2 | 1 | True | 0 | ROZPOCET
| VV |  | 1 |  | 1 | [13 empty] | VV | 2 | 2 | True | 0 | ROZPOCET
| VV |  | Součet |  | 1 | [13 empty] | VV | 2 | 4 | True | 1 | ROZPOCET
96 | K | 316121001 | Montáž krycí desky prefabrikované | kus | 3 |  | 0 | CS ÚRS 2023 01 |  |  | základní |  | 0 | 0.01606 | 0.04818 | 0 | 0 | 4 | K | 2 |  |  |  | ROZPOCET | 0 | 0 | 0 | 0 | 0 | 1 | 0 | 4 | -1760949267
| Online PSC |  | https://podminky.urs.cz/item/CS_URS_2023_01/316121001 | [15 empty] | Online PSC | 2
| VV |  | oprava komínových těles | [15 empty] | VV | 2 | 1 | True | 0 | ROZPOCET
| VV |  | objekt A | [15 empty] | VV | 2 | 1 | True | 0 | ROZPOCET
| VV |  | 2 |  | 2 | [13 empty] | VV | 2 | 2 | True | 0 | ROZPOCET
| VV |  | dostavba komínového tělesa mč 17 | [15 empty] | VV | 2 | 1 | True | 0 | ROZPOCET
| VV |  | 1 |  | 1 | [13 empty] | VV | 2 | 2 | True | 0 | ROZPOCET
| VV |  | Součet |  | 3 | [13 empty] | VV | 2 | 4 | True | 1 | ROZPOCET
97 | M | 59882252 | deska krycí dvouprůduchová základní | kus | 3 |  | 0 | CS ÚRS 2023 01 |  |  | základní |  | 0 | 0.0172 | 0.0516 | 0 | 0 | 8 | M | 2 |  |  |  | ROZPOCET | 0 | 0 | 0 | 0 | 0 | 1 | 0 | 4 | 722572236
98 | K | R-pol 6F-003 | Modelace a doplnění štukových šambrán výplní otvorů | m2 | 2.92 |  | 0 |  |  |  | základní |  | 0 | 0 | 0 | 0 | 0 | 4 | K | 2 |  |  |  | ROZPOCET | 0 | 0 | 0 | 0 | 0 | 1 | 0 | 4 | -161226191
| VV |  | jihozápad | [15 empty] | VV | 2 | 1 | True | 0 | ROZPOCET
| VV |  | 1,21*2 |  | 2.42 | [13 empty] | VV | 2 | 2 | True | 0 | ROZPOCET
| VV |  | 0,25*2 |  | 0.5 | [13 empty] | VV | 2 | 2 | True | 0 | ROZPOCET
| VV |  | Součet |  | 2.92 | [13 empty] | VV | 2 | 4 | True | 1 | ROZPOCET
99 | K | R-pol 6F-004 | Modelace a doplnění korunní římsy | m | 1 |  | 0 |  |  |  | základní |  | 0 | 0 | 0 | 0 | 0 | 4 | K | 2 |  |  |  | ROZPOCET | 0 | 0 | 0 | 0 | 0 | 1 | 0 | 4 | 2079387519
| VV |  | po bourání komínu (obj. A) | [15 empty] | VV | 2 | 1 | True | 0 | ROZPOCET
| VV |  | 1,00 |  | 1 | [13 empty] | VV | 2 | 2 | True | 0 | ROZPOCET
| VV |  | Součet |  | 1 | [13 empty] | VV | 2 | 4 | True | 1 | ROZPOCET
100 | K | R-pol 6F-005 | Očištění, doplnění, konzervace, fixace a zpevnění kamenných konzol, ozn. P.6 | ks | 12 |  | 0 |  |  |  | základní |  | 0 | 0 | 0 | 0 | 0 | 4 | K | 2 |  |  |  | ROZPOCET | 0 | 0 | 0 | 0 | 0 | 1 | 0 | 4 | -408864870
| VV |  | severovýchod | [15 empty] | VV | 2 | 1 | True | 0 | ROZPOCET
| VV |  | 12,00 |  | 12 | [13 empty] | VV | 2 | 2 | True | 0 | ROZPOCET
| VV |  | Součet |  | 12 | [13 empty] | VV | 2 | 4 | True | 1 | ROZPOCET
101 | K | R-pol 6F-006 | Očištění, doplnění, konzervace, fixace a zpevnění kamenných podstavců sloupů verandy | ks | 6 |  | 0 |  |  |  | základní |  | 0 | 0 | 0 | 0 | 0 | 4 | K | 2 |  |  |  | ROZPOCET | 0 | 0 | 0 | 0 | 0 | 1 | 0 | 4 | -1305094966
| VV |  | 6,00 |  | 6 | [13 empty] | VV | 2 | 2 | True | 0 | ROZPOCET
| VV |  | Součet |  | 6 | [13 empty] | VV | 2 | 4 | True | 1 | ROZPOCET
102 | K | R-pol 6F-007 | Očištění, doplnění, konzervace, fixace a leštění kamenné pamětní desky s nápisem „Zde padl za vlast v květnu 1945 Josef Žirovnický“ | kpl | 1 |  | 0 |  |  |  | základní |  | 0 | 0 | 0 | 0 | 0 | 4 | K | 2 |  |  |  | ROZPOCET | 0 | 0 | 0 | 0 | 0 | 1 | 0 | 4 | -2122789145
| VV |  | severovýchod | [15 empty] | VV | 2 | 1 | True | 0 | ROZPOCET
| VV |  | 1,00 |  | 1 | [13 empty] | VV | 2 | 2 | True | 0 | ROZPOCET
| VV |  | Součet |  | 1 | [13 empty] | VV | 2 | 4 | True | 1 | ROZPOCET
103 | K | R-pol 6F-008 | Obnovení označení objektu „BUBENEČ“ písmomalířskou formou na fasádu, ozn. P.4 | ks | 4 |  | 0 |  |  |  | základní |  | 0 | 0 | 0 | 0 | 0 | 4 | K | 2 |  |  |  | ROZPOCET | 0 | 0 | 0 | 0 | 0 | 1 | 0 | 4 | -279599229
| VV |  | objekt A | [15 empty] | VV | 2 | 1 | True | 0 | ROZPOCET
| VV |  | 4,00 |  | 4 | [13 empty] | VV | 2 | 2 | True | 0 | ROZPOCET
| VV |  | Součet |  | 4 | [13 empty] | VV | 2 | 4 | True | 1 | ROZPOCET
| D | 6R | Restaurátorské práce |  |  |  | 0 | [5 empty] | 0 |  | 0 |  | 0 | 1 | D | 1 |  |  |  | ROZPOCET | [6 empty] | 0
104 | K | R-pol 6R-001 | D+M restaurování dřevěného trámového stropu vč. původní kresby (černo-červený lineární dekor) a doplnění chybějících dřevěných prvků, ozn. P12 | m2 | 76 |  | 0 |  |  |  | základní |  | 0 | 0 | 0 | 0 | 0 | 4 | K | 2 |  |  |  | ROZPOCET | 0 | 0 | 0 | 0 | 0 | 1 | 0 | 4 | -1313879018
| VV |  | SKL.05 | [15 empty] | VV | 2 | 1 | True | 0 | ROZPOCET
| VV |  | mč 17 | [15 empty] | VV | 2 | 1 | True | 0 | ROZPOCET
| VV |  | 76 |  | 76 | [13 empty] | VV | 2 | 2 | True | 0 | ROZPOCET
| VV |  | Součet |  | 76 | [13 empty] | VV | 2 | 4 | True | 1 | ROZPOCET
105 | K | R-pol 6R-002 | Restaurování pergoly peronu vč. odstranění nepůvodních nátěrů, doplnění chybějících dřevěných a zámečnickcýh prvků (mřížek), spojovacího a pomocného materiálu, finální povrchové úpravy | kpl | 1 |  | 0 |  |  |  | základní |  | 0 | 0 | 0 | 0 | 0 | 4 | K | 2 |  |  |  | ROZPOCET | 0 | 0 | 0 | 0 | 0 | 1 | 0 | 4 | 705600637
| P |  | Poznámka k položce: součástí je podříznutí nosných sloupů pergoly peronu vč. osazení ocel kotevních patek a zhotovení betonových patek | [15 empty] | P | 2
| VV |  | severovýchod | [15 empty] | VV | 2 | 1 | True | 0 | ROZPOCET
| VV |  | 1 |  | 1 | [13 empty] | VV | 2 | 2 | True | 0 | ROZPOCET
| VV |  | Součet |  | 1 | [13 empty] | VV | 2 | 4 | True | 1 | ROZPOCET
| D | 6S | Sanace a hydroizolace spodní stavby |  |  |  | 0 | [5 empty] | 0 |  | 0.7661 |  | 0.0007182 | 1 | D | 1 |  |  |  | ROZPOCET | [6 empty] | 0
106 | K | 985131111 | Očištění ploch stěn, rubu kleneb a podlah tlakovou vodou | m2 | 21.956 |  | 0 | CS ÚRS 2023 01 |  |  | základní |  | 0 | 0 | 0 | 0 | 0 | 4 | K | 2 |  |  |  | ROZPOCET | 0 | 0 | 0 | 0 | 0 | 1 | 0 | 4 | -377318868
| Online PSC |  | https://podminky.urs.cz/item/CS_URS_2023_01/985131111 | [15 empty] | Online PSC | 2
| VV |  | exteriér - hydroizolace spodní stavby (směrem do ulice) | [15 empty] | VV | 2 | 1 | True | 0 | ROZPOCET
| VV |  | jihozápad | [15 empty] | VV | 2 | 1 | True | 0 | ROZPOCET
| VV |  | 18,73*0,35 |  | 6.556 | [13 empty] | VV | 2 | 2 | True | 0 | ROZPOCET
| VV |  | 1,9*0,35 |  | 0.665 | [13 empty] | VV | 2 | 2 | True | 0 | ROZPOCET
| VV |  | 12,19*0,35 |  | 4.267 | [13 empty] | VV | 2 | 2 | True | 0 | ROZPOCET
| VV |  | 1,86*0,35 |  | 0.651 | [13 empty] | VV | 2 | 2 | True | 0 | ROZPOCET
| VV |  | 7,055*0,35 |  | 2.469 | [13 empty] | VV | 2 | 2 | True | 0 | ROZPOCET
| VV |  | severozápad | [15 empty] | VV | 2 | 1 | True | 0 | ROZPOCET
| VV |  | 9,275*0,35 |  | 3.246 | [13 empty] | VV | 2 | 2 | True | 0 | ROZPOCET
| VV |  | 2,26*0,35 |  | 0.791 | [13 empty] | VV | 2 | 2 | True | 0 | ROZPOCET
| VV |  | 2,56*0,35 |  | 0.896 | [13 empty] | VV | 2 | 2 | True | 0 | ROZPOCET
| VV |  | jihovýchod | [15 empty] | VV | 2 | 1 | True | 0 | ROZPOCET
| VV |  | 6,9*0,35 |  | 2.415 | [13 empty] | VV | 2 | 2 | True | 0 | ROZPOCET
| VV |  | Součet |  | 21.956 | [13 empty] | VV | 2 | 4 | True | 1 | ROZPOCET
107 | K | 985131311 | Očištění ploch stěn, rubu kleneb a podlah ruční dočištění ocelovými kartáči | m2 | 21.956 |  | 0 | CS ÚRS 2023 01 |  |  | základní |  | 0 | 0 | 0 | 0 | 0 | 4 | K | 2 |  |  |  | ROZPOCET | 0 | 0 | 0 | 0 | 0 | 1 | 0 | 4 | -837195213
| Online PSC |  | https://podminky.urs.cz/item/CS_URS_2023_01/985131311 | [15 empty] | Online PSC | 2
| VV |  | exteriér - hydroizolace spodní stavby (směrem do ulice) | [15 empty] | VV | 2 | 1 | True | 0 | ROZPOCET
| VV |  | jihozápad | [15 empty] | VV | 2 | 1 | True | 0 | ROZPOCET
| VV |  | 18,73*0,35 |  | 6.556 | [13 empty] | VV | 2 | 2 | True | 0 | ROZPOCET
| VV |  | 1,9*0,35 |  | 0.665 | [13 empty] | VV | 2 | 2 | True | 0 | ROZPOCET
| VV |  | 12,19*0,35 |  | 4.267 | [13 empty] | VV | 2 | 2 | True | 0 | ROZPOCET
| VV |  | 1,86*0,35 |  | 0.651 | [13 empty] | VV | 2 | 2 | True | 0 | ROZPOCET
| VV |  | 7,055*0,35 |  | 2.469 | [13 empty] | VV | 2 | 2 | True | 0 | ROZPOCET
| VV |  | severozápad | [15 empty] | VV | 2 | 1 | True | 0 | ROZPOCET
| VV |  | 9,275*0,35 |  | 3.246 | [13 empty] | VV | 2 | 2 | True | 0 | ROZPOCET
| VV |  | 2,26*0,35 |  | 0.791 | [13 empty] | VV | 2 | 2 | True | 0 | ROZPOCET
| VV |  | 2,56*0,35 |  | 0.896 | [13 empty] | VV | 2 | 2 | True | 0 | ROZPOCET
| VV |  | jihovýchod | [15 empty] | VV | 2 | 1 | True | 0 | ROZPOCET
| VV |  | 6,9*0,35 |  | 2.415 | [13 empty] | VV | 2 | 2 | True | 0 | ROZPOCET
| VV |  | Součet |  | 21.956 | [13 empty] | VV | 2 | 4 | True | 1 | ROZPOCET
108 | K | 622131100 | Podkladní a spojovací vrstva vnějších omítaných ploch vápenný postřik nanášený ručně celoplošně stěn | m2 | 21.956 |  | 0 | CS ÚRS 2023 01 |  |  | základní |  | 0 | 0.0065 | 0.14271 | 0 | 0 | 4 | K | 2 |  |  |  | ROZPOCET | 0 | 0 | 0 | 0 | 0 | 1 | 0 | 4 | -2119104566
| Online PSC |  | https://podminky.urs.cz/item/CS_URS_2023_01/622131100 | [15 empty] | Online PSC | 2
| VV |  | exteriér - hydroizolace spodní stavby (směrem do ulice) | [15 empty] | VV | 2 | 1 | True | 0 | ROZPOCET
| VV |  | jihozápad | [15 empty] | VV | 2 | 1 | True | 0 | ROZPOCET
| VV |  | 18,73*0,35 |  | 6.556 | [13 empty] | VV | 2 | 2 | True | 0 | ROZPOCET
| VV |  | 1,9*0,35 |  | 0.665 | [13 empty] | VV | 2 | 2 | True | 0 | ROZPOCET
| VV |  | 12,19*0,35 |  | 4.267 | [13 empty] | VV | 2 | 2 | True | 0 | ROZPOCET
| VV |  | 1,86*0,35 |  | 0.651 | [13 empty] | VV | 2 | 2 | True | 0 | ROZPOCET
| VV |  | 7,055*0,35 |  | 2.469 | [13 empty] | VV | 2 | 2 | True | 0 | ROZPOCET
| VV |  | severozápad | [15 empty] | VV | 2 | 1 | True | 0 | ROZPOCET
| VV |  | 9,275*0,35 |  | 3.246 | [13 empty] | VV | 2 | 2 | True | 0 | ROZPOCET
| VV |  | 2,26*0,35 |  | 0.791 | [13 empty] | VV | 2 | 2 | True | 0 | ROZPOCET
| VV |  | 2,56*0,35 |  | 0.896 | [13 empty] | VV | 2 | 2 | True | 0 | ROZPOCET
| VV |  | jihovýchod | [15 empty] | VV | 2 | 1 | True | 0 | ROZPOCET
| VV |  | 6,9*0,35 |  | 2.415 | [13 empty] | VV | 2 | 2 | True | 0 | ROZPOCET
| VV |  | Součet |  | 21.956 | [13 empty] | VV | 2 | 4 | True | 1 | ROZPOCET
109 | K | 622311111 | Omítka vápenná vnějších ploch nanášená ručně jednovrstvá, tloušťky do 15 mm hrubá zatřená stěn | m2 | 21.956 |  | 0 | CS ÚRS 2023 01 |  |  | základní |  | 0 | 0.021 | 0.46108 | 0 | 0 | 4 | K | 2 |  |  |  | ROZPOCET | 0 | 0 | 0 | 0 | 0 | 1 | 0 | 4 | -1485269605
| Online PSC |  | https://podminky.urs.cz/item/CS_URS_2023_01/622311111 | [15 empty] | Online PSC | 2
| VV |  | exteriér - hydroizolace spodní stavby (směrem do ulice) | [15 empty] | VV | 2 | 1 | True | 0 | ROZPOCET
| VV |  | jihozápad | [15 empty] | VV | 2 | 1 | True | 0 | ROZPOCET
| VV |  | 18,73*0,35 |  | 6.556 | [13 empty] | VV | 2 | 2 | True | 0 | ROZPOCET
| VV |  | 1,9*0,35 |  | 0.665 | [13 empty] | VV | 2 | 2 | True | 0 | ROZPOCET
| VV |  | 12,19*0,35 |  | 4.267 | [13 empty] | VV | 2 | 2 | True | 0 | ROZPOCET
| VV |  | 1,86*0,35 |  | 0.651 | [13 empty] | VV | 2 | 2 | True | 0 | ROZPOCET
| VV |  | 7,055*0,35 |  | 2.469 | [13 empty] | VV | 2 | 2 | True | 0 | ROZPOCET
| VV |  | severozápad | [15 empty] | VV | 2 | 1 | True | 0 | ROZPOCET
| VV |  | 9,275*0,35 |  | 3.246 | [13 empty] | VV | 2 | 2 | True | 0 | ROZPOCET
| VV |  | 2,26*0,35 |  | 0.791 | [13 empty] | VV | 2 | 2 | True | 0 | ROZPOCET
| VV |  | 2,56*0,35 |  | 0.896 | [13 empty] | VV | 2 | 2 | True | 0 | ROZPOCET
| VV |  | jihovýchod | [15 empty] | VV | 2 | 1 | True | 0 | ROZPOCET
| VV |  | 6,9*0,35 |  | 2.415 | [13 empty] | VV | 2 | 2 | True | 0 | ROZPOCET
| VV |  | Součet |  | 21.956 | [13 empty] | VV | 2 | 4 | True | 1 | ROZPOCET
110 | K | 711113127 | Izolace proti zemní vlhkosti natěradly a tmely za studena na ploše svislé S těsnicí stěrkou jednosložkovu na bázi cementu | m2 | 21.956 |  | 0 | CS ÚRS 2023 01 |  |  | základní |  | 0 | 0.0035 | 0.076846 | 0 | 0 | 16 | K | 2 |  |  |  | ROZPOCET | 0 | 0 | 0 | 0 | 0 | 1 | 0 | 16 | -1617484052
| Online PSC |  | https://podminky.urs.cz/item/CS_URS_2023_01/711113127 | [15 empty] | Online PSC | 2
| VV |  | exteriér - hydroizolace spodní stavby (směrem do ulice) | [15 empty] | VV | 2 | 1 | True | 0 | ROZPOCET
| VV |  | jihozápad | [15 empty] | VV | 2 | 1 | True | 0 | ROZPOCET
| VV |  | 18,73*0,35 |  | 6.556 | [13 empty] | VV | 2 | 2 | True | 0 | ROZPOCET
| VV |  | 1,9*0,35 |  | 0.665 | [13 empty] | VV | 2 | 2 | True | 0 | ROZPOCET
| VV |  | 12,19*0,35 |  | 4.267 | [13 empty] | VV | 2 | 2 | True | 0 | ROZPOCET
| VV |  | 1,86*0,35 |  | 0.651 | [13 empty] | VV | 2 | 2 | True | 0 | ROZPOCET
| VV |  | 7,055*0,35 |  | 2.469 | [13 empty] | VV | 2 | 2 | True | 0 | ROZPOCET
| VV |  | severozápad | [15 empty] | VV | 2 | 1 | True | 0 | ROZPOCET
| VV |  | 9,275*0,35 |  | 3.246 | [13 empty] | VV | 2 | 2 | True | 0 | ROZPOCET
| VV |  | 2,26*0,35 |  | 0.791 | [13 empty] | VV | 2 | 2 | True | 0 | ROZPOCET
| VV |  | 2,56*0,35 |  | 0.896 | [13 empty] | VV | 2 | 2 | True | 0 | ROZPOCET
| VV |  | jihovýchod | [15 empty] | VV | 2 | 1 | True | 0 | ROZPOCET
| VV |  | 6,9*0,35 |  | 2.415 | [13 empty] | VV | 2 | 2 | True | 0 | ROZPOCET
| VV |  | Součet |  | 21.956 | [13 empty] | VV | 2 | 4 | True | 1 | ROZPOCET
111 | K | 319202114 | Dodatečná izolace zdiva injektáží nízkotlakou metodou silikonovou mikroemulzí, tloušťka zdiva přes 450 do 600 mm | m | 71.82 |  | 0 | CS ÚRS 2023 01 |  |  | základní |  | 0 | 0.00119 | 0.085466 | 1e-05 | 0.0007182 | 4 | K | 2 |  |  |  | ROZPOCET | 0 | 0 | 0 | 0 | 0 | 1 | 0 | 4 | 1566177828
| Online PSC |  | https://podminky.urs.cz/item/CS_URS_2023_01/319202114 | [15 empty] | Online PSC | 2
| VV |  | degradované omítky vlhkostí | [15 empty] | VV | 2 | 1 | True | 0 | ROZPOCET
| VV |  | mč 11 | [15 empty] | VV | 2 | 1 | True | 0 | ROZPOCET
| VV |  | 0,51 |  | 0.51 | [13 empty] | VV | 2 | 2 | True | 0 | ROZPOCET
| VV |  | 1,08 |  | 1.08 | [13 empty] | VV | 2 | 2 | True | 0 | ROZPOCET
| VV |  | 2,95 |  | 2.95 | [13 empty] | VV | 2 | 2 | True | 0 | ROZPOCET
| VV |  | mč 16 | [15 empty] | VV | 2 | 1 | True | 0 | ROZPOCET
| VV |  | 2,86 |  | 2.86 | [13 empty] | VV | 2 | 2 | True | 0 | ROZPOCET
| VV |  | 1,68 |  | 1.68 | [13 empty] | VV | 2 | 2 | True | 0 | ROZPOCET
| VV |  | Mezisoučet |  | 9.08 | [13 empty] | VV | 2 | 3 | True | 0 | ROZPOCET
| VV |  | exteriér - hydroizolace spodní stavby (směrem do ulice) | [15 empty] | VV | 2 | 1 | True | 0 | ROZPOCET
| VV |  | jihozápad | [15 empty] | VV | 2 | 1 | True | 0 | ROZPOCET
| VV |  | 18,73 |  | 18.73 | [13 empty] | VV | 2 | 2 | True | 0 | ROZPOCET
| VV |  | 1,90 |  | 1.9 | [13 empty] | VV | 2 | 2 | True | 0 | ROZPOCET
| VV |  | 12,19 |  | 12.19 | [13 empty] | VV | 2 | 2 | True | 0 | ROZPOCET
| VV |  | 1,86 |  | 1.86 | [13 empty] | VV | 2 | 2 | True | 0 | ROZPOCET
| VV |  | 7,06 |  | 7.06 | [13 empty] | VV | 2 | 2 | True | 0 | ROZPOCET
| VV |  | severozápad | [15 empty] | VV | 2 | 1 | True | 0 | ROZPOCET
| VV |  | 9,28 |  | 9.28 | [13 empty] | VV | 2 | 2 | True | 0 | ROZPOCET
| VV |  | 2,26 |  | 2.26 | [13 empty] | VV | 2 | 2 | True | 0 | ROZPOCET
| VV |  | 2,56 |  | 2.56 | [13 empty] | VV | 2 | 2 | True | 0 | ROZPOCET
| VV |  | jihovýchod | [15 empty] | VV | 2 | 1 | True | 0 | ROZPOCET
| VV |  | 6,90 |  | 6.9 | [13 empty] | VV | 2 | 2 | True | 0 | ROZPOCET
| VV |  | Mezisoučet |  | 62.74 | [13 empty] | VV | 2 | 3 | True | 0 | ROZPOCET
| VV |  | Součet |  | 71.82 | [13 empty] | VV | 2 | 4 | True | 1 | ROZPOCET
| D | 9 | Ostatní konstrukce a práce, bourání |  |  |  | 0 | [5 empty] | 0 |  | 0.32471 |  | 258.8479 | 1 | D | 1 |  |  |  | ROZPOCET | [6 empty] | 0
112 | K | 962031132 | Bourání příček z cihel, tvárnic nebo příčkovek z cihel pálených, plných nebo dutých na maltu vápennou nebo vápenocementovou, tl. do 100 mm | m2 | 61.835 |  | 0 | CS ÚRS 2023 01 |  |  | základní |  | 0 | 0 | 0 | 0.131 | 8.1004 | 4 | K | 2 |  |  |  | ROZPOCET | 0 | 0 | 0 | 0 | 0 | 1 | 0 | 4 | 1689533291
| Online PSC |  | https://podminky.urs.cz/item/CS_URS_2023_01/962031132 | [15 empty] | Online PSC | 2
| VV |  | tl. 50 mm | [15 empty] | VV | 2 | 1 | True | 0 | ROZPOCET
| VV |  | SKL.22(B) 18 - mč 17.1 | [15 empty] | VV | 2 | 1 | True | 0 | ROZPOCET
| VV |  | 1,8*4,1 |  | 7.38 | [13 empty] | VV | 2 | 2 | True | 0 | ROZPOCET
| VV |  | -1,22*2,43 |  | -2.965 | [13 empty] | VV | 2 | 2 | True | 0 | ROZPOCET
| VV |  | Mezisoučet |  | 4.415 | [13 empty] | VV | 2 | 3 | True | 0 | ROZPOCET
| VV |  | tl. 100 mm | [15 empty] | VV | 2 | 1 | True | 0 | ROZPOCET
| VV |  | SKL.22(B) 07 - mč 17.3 | [15 empty] | VV | 2 | 1 | True | 0 | ROZPOCET
| VV |  | 3,65*4,1 |  | 14.965 | [13 empty] | VV | 2 | 2 | True | 0 | ROZPOCET
| VV |  | SKL.22(B) 12 - mč 19.1 | [15 empty] | VV | 2 | 1 | True | 0 | ROZPOCET
| VV |  | 0,85*3,25 |  | 2.763 | [13 empty] | VV | 2 | 2 | True | 0 | ROZPOCET
| VV |  | SKL.22(B) 13 - mč 19.1 | [15 empty] | VV | 2 | 1 | True | 0 | ROZPOCET
| VV |  | 2,84*3,25 |  | 9.23 | [13 empty] | VV | 2 | 2 | True | 0 | ROZPOCET
| VV |  | SKL.22(B) 14 - mč 19.1 | [15 empty] | VV | 2 | 1 | True | 0 | ROZPOCET
| VV |  | 2,98*3,25 |  | 9.685 | [13 empty] | VV | 2 | 2 | True | 0 | ROZPOCET
| VV |  | SKL.22(B) 15 - mč 19.3 | [15 empty] | VV | 2 | 1 | True | 0 | ROZPOCET
| VV |  | 1,4*3,25 |  | 4.55 | [13 empty] | VV | 2 | 2 | True | 0 | ROZPOCET
| VV |  | SKL.22(B) 16 - mč 19.2 | [15 empty] | VV | 2 | 1 | True | 0 | ROZPOCET
| VV |  | 0,68*3,25 |  | 2.21 | [13 empty] | VV | 2 | 2 | True | 0 | ROZPOCET
| VV |  | SKL.22(B) 17 - mč 17.2 | [15 empty] | VV | 2 | 1 | True | 0 | ROZPOCET
| VV |  | 1*2,5 |  | 2.5 | [13 empty] | VV | 2 | 2 | True | 0 | ROZPOCET
| VV |  | SKL.22(B) 19 - mč 25.3 | [15 empty] | VV | 2 | 1 | True | 0 | ROZPOCET
| VV |  | 3,715*3,1 |  | 11.517 | [13 empty] | VV | 2 | 2 | True | 0 | ROZPOCET
| VV |  | Mezisoučet |  | 57.42 | [13 empty] | VV | 2 | 3 | True | 0 | ROZPOCET
| VV |  | Součet |  | 61.835 | [13 empty] | VV | 2 | 4 | True | 1 | ROZPOCET
113 | K | 962031133 | Bourání příček z cihel, tvárnic nebo příčkovek z cihel pálených, plných nebo dutých na maltu vápennou nebo vápenocementovou, tl. do 150 mm | m2 | 33 |  | 0 | CS ÚRS 2023 01 |  |  | základní |  | 0 | 0 | 0 | 0.261 | 8.613 | 4 | K | 2 |  |  |  | ROZPOCET | 0 | 0 | 0 | 0 | 0 | 1 | 0 | 4 | -1567340685
| Online PSC |  | https://podminky.urs.cz/item/CS_URS_2023_01/962031133 | [15 empty] | Online PSC | 2
| VV |  | tl. 130 mm | [15 empty] | VV | 2 | 1 | True | 0 | ROZPOCET
| VV |  | SKL.22(B) 03 - mč 16.1 | [15 empty] | VV | 2 | 1 | True | 0 | ROZPOCET
| VV |  | 7,2*3,3 |  | 23.76 | [13 empty] | VV | 2 | 2 | True | 0 | ROZPOCET
| VV |  | SKL.22(B) 04 - mč 16.2 | [15 empty] | VV | 2 | 1 | True | 0 | ROZPOCET
| VV |  | 2,8*3,3 |  | 9.24 | [13 empty] | VV | 2 | 2 | True | 0 | ROZPOCET
| VV |  | Součet |  | 33 | [13 empty] | VV | 2 | 4 | True | 1 | ROZPOCET
114 | K | 977331115 | Zvětšení komínového průduchu frézováním zdiva z cihel plných pálených maximální hloubky frézování přes 30 do 50 mm | m | 4.5 |  | 0 | CS ÚRS 2023 01 |  |  | základní |  | 0 | 0 | 0 | 0.048 | 0.216 | 4 | K | 2 |  |  |  | ROZPOCET | 0 | 0 | 0 | 0 | 0 | 1 | 0 | 4 | -783947701
| Online PSC |  | https://podminky.urs.cz/item/CS_URS_2023_01/977331115 | [15 empty] | Online PSC | 2
| VV |  | část stávajícího komínového tělesa mč 17 | [15 empty] | VV | 2 | 1 | True | 0 | ROZPOCET
| VV |  | 4,50 |  | 4.5 | [13 empty] | VV | 2 | 2 | True | 0 | ROZPOCET
| VV |  | Součet |  | 4.5 | [13 empty] | VV | 2 | 4 | True | 1 | ROZPOCET
115 | K | 953845113 | Vyvložkování stávajících komínových nebo větracích průduchů nerezovými vložkami pevnými, včetně ukončení komínu komínového tělesa výšky 3 m světlý průměr vložky přes 130 m do 160 mm | soubor | 1 |  | 0 | CS ÚRS 2023 01 |  |  | základní |  | 0 | 0.22418 | 0.22418 | 0.173 | 0.173 | 4 | K | 2 |  |  |  | ROZPOCET | 0 | 0 | 0 | 0 | 0 | 1 | 0 | 4 | 528603335
| Online PSC |  | https://podminky.urs.cz/item/CS_URS_2023_01/953845113 | [15 empty] | Online PSC | 2
| VV |  | komínové těleso mč 17, celková délka 6,50 m | [15 empty] | VV | 2 | 1 | True | 0 | ROZPOCET
| VV |  | 1 |  | 1 | [13 empty] | VV | 2 | 2 | True | 0 | ROZPOCET
| VV |  | Součet |  | 1 | [13 empty] | VV | 2 | 4 | True | 1 | ROZPOCET
116 | K | 953845123 | Vyvložkování stávajících komínových nebo větracích průduchů nerezovými vložkami pevnými, včetně ukončení komínu svislého kouřovodu výšky 3 m Příplatek k cenám za každý další i započatý metr výšky komínového průduchu přes 3 m světlý průměr vložky přes 130 m do 160 mm | m | 3.5 |  | 0 | CS ÚRS 2023 01 |  |  | základní |  | 0 | 0.00281 | 0.009835 | 0 | 0 | 4 | K | 2 |  |  |  | ROZPOCET | 0 | 0 | 0 | 0 | 0 | 1 | 0 | 4 | -696086855
| Online PSC |  | https://podminky.urs.cz/item/CS_URS_2023_01/953845123 | [15 empty] | Online PSC | 2
| VV |  | komínové těleso mč 17, celková délka 6,50 m | [15 empty] | VV | 2 | 1 | True | 0 | ROZPOCET
| VV |  | 6,50-3 |  | 3.5 | [13 empty] | VV | 2 | 2 | True | 0 | ROZPOCET
| VV |  | Součet |  | 3.5 | [13 empty] | VV | 2 | 4 | True | 1 | ROZPOCET
117 | K | R-pol 985-001 | Postupné rozebírání zdiva cihelného, objemu přes 1 do 3 m3 vč. následného doplnění zdiva cihlami ručně do malty s fungicidní příměsí | m3 | 1.5 |  | 0 |  |  |  | základní |  | 0 | 0 | 0 | 0 | 0 | 4 | K | 2 |  |  |  | ROZPOCET | 0 | 0 | 0 | 0 | 0 | 1 | 0 | 4 | 1516436592
| VV |  | SKL.06 | [15 empty] | VV | 2 | 1 | True | 0 | ROZPOCET
| VV |  | sanace zdiva pod napadenou pezednicí | [15 empty] | VV | 2 | 1 | True | 0 | ROZPOCET
| VV |  | 1,50 |  | 1.5 | [13 empty] | VV | 2 | 2 | True | 0 | ROZPOCET
| VV |  | Součet |  | 1.5 | [13 empty] | VV | 2 | 4 | True | 1 | ROZPOCET
118 | K | 962032230 | Bourání zdiva nadzákladového z cihel nebo tvárnic z cihel pálených nebo vápenopískových, na maltu vápennou nebo vápenocementovou, objemu do 1 m3 | m3 | 3.071 |  | 0 | CS ÚRS 2023 01 |  |  | základní |  | 0 | 0 | 0 | 1.8 | 5.5278 | 4 | K | 2 |  |  |  | ROZPOCET | 0 | 0 | 0 | 0 | 0 | 1 | 0 | 4 | -876705663
| Online PSC |  | https://podminky.urs.cz/item/CS_URS_2023_01/962032230 | [15 empty] | Online PSC | 2
| VV |  | tl. 160 mm | [15 empty] | VV | 2 | 1 | True | 0 | ROZPOCET
| VV |  | SKL.22(B) 01 - mč 15.1 | [15 empty] | VV | 2 | 1 | True | 0 | ROZPOCET
| VV |  | 1,47*3,38*0,16 |  | 0.795 | [13 empty] | VV | 2 | 2 | True | 0 | ROZPOCET
| VV |  | SKL.22(B) 02 - mč 15.1 | [15 empty] | VV | 2 | 1 | True | 0 | ROZPOCET
| VV |  | 1,64*3,38*0,16 |  | 0.887 | [13 empty] | VV | 2 | 2 | True | 0 | ROZPOCET
| VV |  | SKL.22(B) 09 - mč 17.5 | [15 empty] | VV | 2 | 1 | True | 0 | ROZPOCET
| VV |  | 1,05*4,1*0,16 |  | 0.689 | [13 empty] | VV | 2 | 2 | True | 0 | ROZPOCET
| VV |  | Mezisoučet |  | 2.371 | [13 empty] | VV | 2 | 3 | True | 0 | ROZPOCET
| VV |  | odstranění sloupku - fasáda (historická přizdívka pro uzávěr plynu) | [15 empty] | VV | 2 | 1 | True | 0 | ROZPOCET
| VV |  | 1*2*0,35 |  | 0.7 | [13 empty] | VV | 2 | 2 | True | 0 | ROZPOCET
| VV |  | Mezisoučet |  | 0.7 | [13 empty] | VV | 2 | 3 | True | 0 | ROZPOCET
| VV |  | Součet |  | 3.071 | [13 empty] | VV | 2 | 4 | True | 1 | ROZPOCET
119 | K | 962032231 | Bourání zdiva nadzákladového z cihel nebo tvárnic z cihel pálených nebo vápenopískových, na maltu vápennou nebo vápenocementovou, objemu přes 1 m3 | m3 | 26.998 |  | 0 | CS ÚRS 2023 01 |  |  | základní |  | 0 | 0 | 0 | 1.8 | 48.5964 | 4 | K | 2 |  |  |  | ROZPOCET | 0 | 0 | 0 | 0 | 0 | 1 | 0 | 4 | 1839697111
| Online PSC |  | https://podminky.urs.cz/item/CS_URS_2023_01/962032231 | [15 empty] | Online PSC | 2
| VV |  | tl. 160 mm | [15 empty] | VV | 2 | 1 | True | 0 | ROZPOCET
| VV |  | SKL.22(B) 05 - mč 16.4 | [15 empty] | VV | 2 | 1 | True | 0 | ROZPOCET
| VV |  | 4,68*3,3*0,16 |  | 2.471 | [13 empty] | VV | 2 | 2 | True | 0 | ROZPOCET
| VV |  | SKL.22(B) 06 - mč 17.1+17.2 | [15 empty] | VV | 2 | 1 | True | 0 | ROZPOCET
| VV |  | 6,85*4,1*0,16 |  | 4.494 | [13 empty] | VV | 2 | 2 | True | 0 | ROZPOCET
| VV |  | SKL.22(B) 10 - mč 18.1 | [15 empty] | VV | 2 | 1 | True | 0 | ROZPOCET
| VV |  | 4,05*3,54*0,16 |  | 2.294 | [13 empty] | VV | 2 | 2 | True | 0 | ROZPOCET
| VV |  | Mezisoučet |  | 9.259 | [13 empty] | VV | 2 | 3 | True | 0 | ROZPOCET
| VV |  | tl. 165 mm | [15 empty] | VV | 2 | 1 | True | 0 | ROZPOCET
| VV |  | SKL.21(B) 08 - mč 12 | [15 empty] | VV | 2 | 1 | True | 0 | ROZPOCET
| VV |  | 1,35*3,25*0,26 |  | 1.141 | [13 empty] | VV | 2 | 2 | True | 0 | ROZPOCET
| VV |  | Mezisoučet |  | 1.141 | [13 empty] | VV | 2 | 3 | True | 0 | ROZPOCET
| VV |  | Mezisoučet |  | 0 | [13 empty] | VV | 2 | 3 | True | 0 | ROZPOCET
| VV |  | tl. 180 mm | [15 empty] | VV | 2 | 1 | True | 0 | ROZPOCET
| VV |  | SKL.22(B) 08 - mč 17.5 | [15 empty] | VV | 2 | 1 | True | 0 | ROZPOCET
| VV |  | 5,615*4,1*0,18 |  | 4.144 | [13 empty] | VV | 2 | 2 | True | 0 | ROZPOCET
| VV |  | SKL.22(B) 20 - mč 25.2 | [15 empty] | VV | 2 | 1 | True | 0 | ROZPOCET
| VV |  | 4,9*3,1*0,18 |  | 2.734 | [13 empty] | VV | 2 | 2 | True | 0 | ROZPOCET
| VV |  | SKL.22(B) 22 - mč 32. | [15 empty] | VV | 2 | 1 | True | 0 | ROZPOCET
| VV |  | 7,93*0,18 |  | 1.427 | [13 empty] | VV | 2 | 2 | True | 0 | ROZPOCET
| VV |  | Mezisoučet |  | 8.305 | [13 empty] | VV | 2 | 3 | True | 0 | ROZPOCET
| VV |  | tl. 200 mm | [15 empty] | VV | 2 | 1 | True | 0 | ROZPOCET
| VV |  | SKL.21(B) 07 - mč 12 | [15 empty] | VV | 2 | 1 | True | 0 | ROZPOCET
| VV |  | 2,25*3,28*0,2 |  | 1.476 | [13 empty] | VV | 2 | 2 | True | 0 | ROZPOCET
| VV |  | Mezisoučet |  | 1.476 | [13 empty] | VV | 2 | 3 | True | 0 | ROZPOCET
| VV |  | tl. 260 mm | [15 empty] | VV | 2 | 1 | True | 0 | ROZPOCET
| VV |  | SKL.21(B) 05 - mč 15 | [15 empty] | VV | 2 | 1 | True | 0 | ROZPOCET
| VV |  | 2*2,1*0,26 |  | 1.092 | [13 empty] | VV | 2 | 2 | True | 0 | ROZPOCET
| VV |  | Mezisoučet |  | 1.092 | [13 empty] | VV | 2 | 3 | True | 0 | ROZPOCET
| VV |  | tl. 270 mm | [15 empty] | VV | 2 | 1 | True | 0 | ROZPOCET
| VV |  | 4,9*3,1*0,27 |  | 4.101 | [13 empty] | VV | 2 | 2 | True | 0 | ROZPOCET
| VV |  | Mezisoučet |  | 4.101 | [13 empty] | VV | 2 | 3 | True | 0 | ROZPOCET
| VV |  | odstranění sloupku - fasáda (historická přizdívka pro uzávěr plynu) | [15 empty] | VV | 2 | 1 | True | 0 | ROZPOCET
| VV |  | 1,80*2,2*0,41 |  | 1.624 | [13 empty] | VV | 2 | 2 | True | 0 | ROZPOCET
| VV |  | Mezisoučet |  | 1.624 | [13 empty] | VV | 2 | 3 | True | 0 | ROZPOCET
| VV |  | Součet |  | 26.998 | [13 empty] | VV | 2 | 4 | True | 1 | ROZPOCET
120 | K | 962032631 | Bourání zdiva nadzákladového z cihel nebo tvárnic komínového z cihel pálených, šamotových nebo vápenopískových nad střechou na maltu vápennou nebo vápenocementovou | m3 | 2.265 |  | 0 | CS ÚRS 2023 01 |  |  | základní |  | 0 | 0 | 0 | 1.594 | 3.6104 | 4 | K | 2 |  |  |  | ROZPOCET | 0 | 0 | 0 | 0 | 0 | 1 | 0 | 4 | -1119747894
| Online PSC |  | https://podminky.urs.cz/item/CS_URS_2023_01/962032631 | [15 empty] | Online PSC | 2
| VV |  | objekt A | [15 empty] | VV | 2 | 1 | True | 0 | ROZPOCET
| VV |  | 0,55*1,95*0,55 |  | 0.59 | [13 empty] | VV | 2 | 2 | True | 0 | ROZPOCET
| VV |  | objekt D | [15 empty] | VV | 2 | 1 | True | 0 | ROZPOCET
| VV |  | 0,5*6,7*0,5 |  | 1.675 | [13 empty] | VV | 2 | 2 | True | 0 | ROZPOCET
| VV |  | Součet |  | 2.265 | [13 empty] | VV | 2 | 4 | True | 1 | ROZPOCET
121 | K | 965045113 | Bourání potěrů tl. do 50 mm cementových nebo pískocementových, plochy přes 4 m2 | m2 | 347.7 |  | 0 | CS ÚRS 2023 01 |  |  | základní |  | 0 | 0 | 0 | 0.09 | 31.293 | 4 | K | 2 |  |  |  | ROZPOCET | 0 | 0 | 0 | 0 | 0 | 1 | 0 | 4 | 1777955799
| Online PSC |  | https://podminky.urs.cz/item/CS_URS_2023_01/965045113 | [15 empty] | Online PSC | 2
| VV |  | SKL.01(b) | [15 empty] | VV | 2 | 1 | True | 0 | ROZPOCET
| VV |  | maltové lože tl. 50 mm | [15 empty] | VV | 2 | 1 | True | 0 | ROZPOCET
| VV |  | mč 11. vestibul(b) | [15 empty] | VV | 2 | 1 | True | 0 | ROZPOCET
| VV |  | 17,80 |  | 17.8 | [13 empty] | VV | 2 | 2 | True | 0 | ROZPOCET
| VV |  | mč 12. zádveří(b) | [15 empty] | VV | 2 | 1 | True | 0 | ROZPOCET
| VV |  | 11,50 |  | 11.5 | [13 empty] | VV | 2 | 2 | True | 0 | ROZPOCET
| VV |  | mč. 13.1 zádveří(b) | [15 empty] | VV | 2 | 1 | True | 0 | ROZPOCET
| VV |  | 6,00 |  | 6 | [13 empty] | VV | 2 | 2 | True | 0 | ROZPOCET
| VV |  | 13.2 sklad(b) | [15 empty] | VV | 2 | 1 | True | 0 | ROZPOCET
| VV |  | 3,30 |  | 3.3 | [13 empty] | VV | 2 | 2 | True | 0 | ROZPOCET
| VV |  | mč 14. koupelna a WC(b) | [15 empty] | VV | 2 | 1 | True | 0 | ROZPOCET
| VV |  | 2,00 |  | 2 | [13 empty] | VV | 2 | 2 | True | 0 | ROZPOCET
| VV |  | mč 15.1 kancelář výpravčího(b) | [15 empty] | VV | 2 | 1 | True | 0 | ROZPOCET
| VV |  | 33,50 |  | 33.5 | [13 empty] | VV | 2 | 2 | True | 0 | ROZPOCET
| VV |  | mč 15.2 zázemí kanceláře(b) | [15 empty] | VV | 2 | 1 | True | 0 | ROZPOCET
| VV |  | 2,55 |  | 2.55 | [13 empty] | VV | 2 | 2 | True | 0 | ROZPOCET
| VV |  | mč 16.1 chodba(b) | [15 empty] | VV | 2 | 1 | True | 0 | ROZPOCET
| VV |  | 12,45 |  | 12.45 | [13 empty] | VV | 2 | 2 | True | 0 | ROZPOCET
| VV |  | mč 16.2 kancelář(b) | [15 empty] | VV | 2 | 1 | True | 0 | ROZPOCET
| VV |  | 7,90 |  | 7.9 | [13 empty] | VV | 2 | 2 | True | 0 | ROZPOCET
| VV |  | mč 16.3 prodej lístků(b) | [15 empty] | VV | 2 | 1 | True | 0 | ROZPOCET
| VV |  | 11,30 |  | 11.3 | [13 empty] | VV | 2 | 2 | True | 0 | ROZPOCET
| VV |  | mč 16.4 vestibul(b) | [15 empty] | VV | 2 | 1 | True | 0 | ROZPOCET
| VV |  | 18,65 |  | 18.65 | [13 empty] | VV | 2 | 2 | True | 0 | ROZPOCET
| VV |  | mč 17.1 chodba(b) | [15 empty] | VV | 2 | 1 | True | 0 | ROZPOCET
| VV |  | 7,90 |  | 7.9 | [13 empty] | VV | 2 | 2 | True | 0 | ROZPOCET
| VV |  | 17.2 čekárna 3. třídy(b) | [15 empty] | VV | 2 | 1 | True | 0 | ROZPOCET
| VV |  | 5,10 |  | 5.1 | [13 empty] | VV | 2 | 2 | True | 0 | ROZPOCET
| VV |  | mč 17.3 čekárna 1., 2. třídy(b) | [15 empty] | VV | 2 | 1 | True | 0 | ROZPOCET
| VV |  | 14,30 |  | 14.3 | [13 empty] | VV | 2 | 2 | True | 0 | ROZPOCET
| VV |  | mč 17.4 letní veranda(b) | [15 empty] | VV | 2 | 1 | True | 0 | ROZPOCET
| VV |  | 10,55 |  | 10.55 | [13 empty] | VV | 2 | 2 | True | 0 | ROZPOCET
| VV |  | mč 17.5 hospoda(b) | [15 empty] | VV | 2 | 1 | True | 0 | ROZPOCET
| VV |  | 37,65 |  | 37.65 | [13 empty] | VV | 2 | 2 | True | 0 | ROZPOCET
| VV |  | mč 18.1 bar(b) | [15 empty] | VV | 2 | 1 | True | 0 | ROZPOCET
| VV |  | 14,10 |  | 14.1 | [13 empty] | VV | 2 | 2 | True | 0 | ROZPOCET
| VV |  | mč 18.2 kuchyně(b) | [15 empty] | VV | 2 | 1 | True | 0 | ROZPOCET
| VV |  | 9,50 |  | 9.5 | [13 empty] | VV | 2 | 2 | True | 0 | ROZPOCET
| VV |  | mč 19.1 toaleta(b) | [15 empty] | VV | 2 | 1 | True | 0 | ROZPOCET
| VV |  | 10,50 |  | 10.5 | [13 empty] | VV | 2 | 2 | True | 0 | ROZPOCET
| VV |  | mč 19.2 toaleta(b) | [15 empty] | VV | 2 | 1 | True | 0 | ROZPOCET
| VV |  | 2,80 |  | 2.8 | [13 empty] | VV | 2 | 2 | True | 0 | ROZPOCET
| VV |  | mč 19.3 toaleta(b) | [15 empty] | VV | 2 | 1 | True | 0 | ROZPOCET
| VV |  | 1,50 |  | 1.5 | [13 empty] | VV | 2 | 2 | True | 0 | ROZPOCET
| VV |  | mč 19.4 sklad(b) | [15 empty] | VV | 2 | 1 | True | 0 | ROZPOCET
| VV |  | 2,65 |  | 2.65 | [13 empty] | VV | 2 | 2 | True | 0 | ROZPOCET
| VV |  | mč 19.5 sklad(b) | [15 empty] | VV | 2 | 1 | True | 0 | ROZPOCET
| VV |  | 3,50 |  | 3.5 | [13 empty] | VV | 2 | 2 | True | 0 | ROZPOCET
| VV |  | Mezisoučet |  | 247 | [13 empty] | VV | 2 | 3 | True | 0 | ROZPOCET
| VV |  | SKL.05(b) | [15 empty] | VV | 2 | 1 | True | 0 | ROZPOCET
| VV |  | mazanina tl. 20 mm | [15 empty] | VV | 2 | 1 | True | 0 | ROZPOCET
| VV |  | objekt C - krov | [15 empty] | VV | 2 | 1 | True | 0 | ROZPOCET
| VV |  | 76,70 |  | 76.7 | [13 empty] | VV | 2 | 2 | True | 0 | ROZPOCET
| VV |  | objekt D - krov | [15 empty] | VV | 2 | 1 | True | 0 | ROZPOCET
| VV |  | 24,00 |  | 24 | [13 empty] | VV | 2 | 2 | True | 0 | ROZPOCET
| VV |  | Mezisoučet |  | 100.7 | [13 empty] | VV | 2 | 3 | True | 0 | ROZPOCET
| VV |  | Součet |  | 347.7 | [13 empty] | VV | 2 | 4 | True | 1 | ROZPOCET
122 | K | 965042141 | Bourání mazanin betonových nebo z litého asfaltu tl. do 100 mm, plochy přes 4 m2 | m3 | 24.7 |  | 0 | CS ÚRS 2023 01 |  |  | základní |  | 0 | 0 | 0 | 2.2 | 54.34 | 4 | K | 2 |  |  |  | ROZPOCET | 0 | 0 | 0 | 0 | 0 | 1 | 0 | 4 | -1830217336
| Online PSC |  | https://podminky.urs.cz/item/CS_URS_2023_01/965042141 | [15 empty] | Online PSC | 2
| VV |  | SKL.01(b) | [15 empty] | VV | 2 | 1 | True | 0 | ROZPOCET
| VV |  | mč 11. vestibul(b) | [15 empty] | VV | 2 | 1 | True | 0 | ROZPOCET
| VV |  | 17,8*0,1 |  | 1.78 | [13 empty] | VV | 2 | 2 | True | 0 | ROZPOCET
| VV |  | mč 12. zádveří(b) | [15 empty] | VV | 2 | 1 | True | 0 | ROZPOCET
| VV |  | 11,5*0,1 |  | 1.15 | [13 empty] | VV | 2 | 2 | True | 0 | ROZPOCET
| VV |  | mč. 13.1 zádveří(b) | [15 empty] | VV | 2 | 1 | True | 0 | ROZPOCET
| VV |  | 6*0,1 |  | 0.6 | [13 empty] | VV | 2 | 2 | True | 0 | ROZPOCET
| VV |  | 13.2 sklad(b) | [15 empty] | VV | 2 | 1 | True | 0 | ROZPOCET
| VV |  | 3,3*0,1 |  | 0.33 | [13 empty] | VV | 2 | 2 | True | 0 | ROZPOCET
| VV |  | mč 14. koupelna a WC(b) | [15 empty] | VV | 2 | 1 | True | 0 | ROZPOCET
| VV |  | 2*0,1 |  | 0.2 | [13 empty] | VV | 2 | 2 | True | 0 | ROZPOCET
| VV |  | mč 15.1 kancelář výpravčího(b) | [15 empty] | VV | 2 | 1 | True | 0 | ROZPOCET
| VV |  | 33,5*0,1 |  | 3.35 | [13 empty] | VV | 2 | 2 | True | 0 | ROZPOCET
| VV |  | mč 15.2 zázemí kanceláře(b) | [15 empty] | VV | 2 | 1 | True | 0 | ROZPOCET
| VV |  | 2,55*0,1 |  | 0.255 | [13 empty] | VV | 2 | 2 | True | 0 | ROZPOCET
| VV |  | mč 16.1 chodba(b) | [15 empty] | VV | 2 | 1 | True | 0 | ROZPOCET
| VV |  | 12,45*0,1 |  | 1.245 | [13 empty] | VV | 2 | 2 | True | 0 | ROZPOCET
| VV |  | mč 16.2 kancelář(b) | [15 empty] | VV | 2 | 1 | True | 0 | ROZPOCET
| VV |  | 7,9*0,1 |  | 0.79 | [13 empty] | VV | 2 | 2 | True | 0 | ROZPOCET
| VV |  | mč 16.3 prodej lístků(b) | [15 empty] | VV | 2 | 1 | True | 0 | ROZPOCET
| VV |  | 11,3*0,1 |  | 1.13 | [13 empty] | VV | 2 | 2 | True | 0 | ROZPOCET
| VV |  | mč 16.4 vestibul(b) | [15 empty] | VV | 2 | 1 | True | 0 | ROZPOCET
| VV |  | 18,65*0,1 |  | 1.865 | [13 empty] | VV | 2 | 2 | True | 0 | ROZPOCET
| VV |  | mč 17.1 chodba(b) | [15 empty] | VV | 2 | 1 | True | 0 | ROZPOCET
| VV |  | 7,9*0,1 |  | 0.79 | [13 empty] | VV | 2 | 2 | True | 0 | ROZPOCET
| VV |  | 17.2 čekárna 3. třídy(b) | [15 empty] | VV | 2 | 1 | True | 0 | ROZPOCET
| VV |  | 5,1*0,1 |  | 0.51 | [13 empty] | VV | 2 | 2 | True | 0 | ROZPOCET
| VV |  | mč 17.3 čekárna 1., 2. třídy(b) | [15 empty] | VV | 2 | 1 | True | 0 | ROZPOCET
| VV |  | 14,3*0,1 |  | 1.43 | [13 empty] | VV | 2 | 2 | True | 0 | ROZPOCET
| VV |  | mč 17.4 letní veranda(b) | [15 empty] | VV | 2 | 1 | True | 0 | ROZPOCET
| VV |  | 10,55*0,1 |  | 1.055 | [13 empty] | VV | 2 | 2 | True | 0 | ROZPOCET
| VV |  | mč 17.5 hospoda(b) | [15 empty] | VV | 2 | 1 | True | 0 | ROZPOCET
| VV |  | 37,65*0,1 |  | 3.765 | [13 empty] | VV | 2 | 2 | True | 0 | ROZPOCET
| VV |  | mč 18.1 bar(b) | [15 empty] | VV | 2 | 1 | True | 0 | ROZPOCET
| VV |  | 14,1*0,1 |  | 1.41 | [13 empty] | VV | 2 | 2 | True | 0 | ROZPOCET
| VV |  | mč 18.2 kuchyně(b) | [15 empty] | VV | 2 | 1 | True | 0 | ROZPOCET
| VV |  | 9,5*0,1 |  | 0.95 | [13 empty] | VV | 2 | 2 | True | 0 | ROZPOCET
| VV |  | mč 19.1 toaleta(b) | [15 empty] | VV | 2 | 1 | True | 0 | ROZPOCET
| VV |  | 10,5*0,1 |  | 1.05 | [13 empty] | VV | 2 | 2 | True | 0 | ROZPOCET
| VV |  | mč 19.2 toaleta(b) | [15 empty] | VV | 2 | 1 | True | 0 | ROZPOCET
| VV |  | 2,8*0,1 |  | 0.28 | [13 empty] | VV | 2 | 2 | True | 0 | ROZPOCET
| VV |  | mč 19.3 toaleta(b) | [15 empty] | VV | 2 | 1 | True | 0 | ROZPOCET
| VV |  | 1,5*0,1 |  | 0.15 | [13 empty] | VV | 2 | 2 | True | 0 | ROZPOCET
| VV |  | mč 19.4 sklad(b) | [15 empty] | VV | 2 | 1 | True | 0 | ROZPOCET
| VV |  | 2,65*0,1 |  | 0.265 | [13 empty] | VV | 2 | 2 | True | 0 | ROZPOCET
| VV |  | mč 19.5 sklad(b) | [15 empty] | VV | 2 | 1 | True | 0 | ROZPOCET
| VV |  | 3,5*0,1 |  | 0.35 | [13 empty] | VV | 2 | 2 | True | 0 | ROZPOCET
| VV |  | Součet |  | 24.7 | [13 empty] | VV | 2 | 4 | True | 1 | ROZPOCET
123 | K | 965049111 | Bourání mazanin Příplatek k cenám za bourání mazanin betonových se svařovanou sítí, tl. do 100 mm | m3 | 24.7 |  | 0 | CS ÚRS 2023 01 |  |  | základní |  | 0 | 0 | 0 | 0.044 | 1.0868 | 4 | K | 2 |  |  |  | ROZPOCET | 0 | 0 | 0 | 0 | 0 | 1 | 0 | 4 | -355453628
| Online PSC |  | https://podminky.urs.cz/item/CS_URS_2023_01/965049111 | [15 empty] | Online PSC | 2
| VV |  | SKL.01(b) | [15 empty] | VV | 2 | 1 | True | 0 | ROZPOCET
| VV |  | mč 11. vestibul(b) | [15 empty] | VV | 2 | 1 | True | 0 | ROZPOCET
| VV |  | 17,8*0,1 |  | 1.78 | [13 empty] | VV | 2 | 2 | True | 0 | ROZPOCET
| VV |  | mč 12. zádveří(b) | [15 empty] | VV | 2 | 1 | True | 0 | ROZPOCET
| VV |  | 11,5*0,1 |  | 1.15 | [13 empty] | VV | 2 | 2 | True | 0 | ROZPOCET
| VV |  | mč. 13.1 zádveří(b) | [15 empty] | VV | 2 | 1 | True | 0 | ROZPOCET
| VV |  | 6*0,1 |  | 0.6 | [13 empty] | VV | 2 | 2 | True | 0 | ROZPOCET
| VV |  | 13.2 sklad(b) | [15 empty] | VV | 2 | 1 | True | 0 | ROZPOCET
| VV |  | 3,3*0,1 |  | 0.33 | [13 empty] | VV | 2 | 2 | True | 0 | ROZPOCET
| VV |  | mč 14. koupelna a WC(b) | [15 empty] | VV | 2 | 1 | True | 0 | ROZPOCET
| VV |  | 2*0,1 |  | 0.2 | [13 empty] | VV | 2 | 2 | True | 0 | ROZPOCET
| VV |  | mč 15.1 kancelář výpravčího(b) | [15 empty] | VV | 2 | 1 | True | 0 | ROZPOCET
| VV |  | 33,5*0,1 |  | 3.35 | [13 empty] | VV | 2 | 2 | True | 0 | ROZPOCET
| VV |  | mč 15.2 zázemí kanceláře(b) | [15 empty] | VV | 2 | 1 | True | 0 | ROZPOCET
| VV |  | 2,55*0,1 |  | 0.255 | [13 empty] | VV | 2 | 2 | True | 0 | ROZPOCET
| VV |  | mč 16.1 chodba(b) | [15 empty] | VV | 2 | 1 | True | 0 | ROZPOCET
| VV |  | 12,45*0,1 |  | 1.245 | [13 empty] | VV | 2 | 2 | True | 0 | ROZPOCET
| VV |  | mč 16.2 kancelář(b) | [15 empty] | VV | 2 | 1 | True | 0 | ROZPOCET
| VV |  | 7,9*0,1 |  | 0.79 | [13 empty] | VV | 2 | 2 | True | 0 | ROZPOCET
| VV |  | mč 16.3 prodej lístků(b) | [15 empty] | VV | 2 | 1 | True | 0 | ROZPOCET
| VV |  | 11,3*0,1 |  | 1.13 | [13 empty] | VV | 2 | 2 | True | 0 | ROZPOCET
| VV |  | mč 16.4 vestibul(b) | [15 empty] | VV | 2 | 1 | True | 0 | ROZPOCET
| VV |  | 18,65*0,1 |  | 1.865 | [13 empty] | VV | 2 | 2 | True | 0 | ROZPOCET
| VV |  | mč 17.1 chodba(b) | [15 empty] | VV | 2 | 1 | True | 0 | ROZPOCET
| VV |  | 7,9*0,1 |  | 0.79 | [13 empty] | VV | 2 | 2 | True | 0 | ROZPOCET
| VV |  | 17.2 čekárna 3. třídy(b) | [15 empty] | VV | 2 | 1 | True | 0 | ROZPOCET
| VV |  | 5,1*0,1 |  | 0.51 | [13 empty] | VV | 2 | 2 | True | 0 | ROZPOCET
| VV |  | mč 17.3 čekárna 1., 2. třídy(b) | [15 empty] | VV | 2 | 1 | True | 0 | ROZPOCET
| VV |  | 14,3*0,1 |  | 1.43 | [13 empty] | VV | 2 | 2 | True | 0 | ROZPOCET
| VV |  | mč 17.4 letní veranda(b) | [15 empty] | VV | 2 | 1 | True | 0 | ROZPOCET
| VV |  | 10,55*0,1 |  | 1.055 | [13 empty] | VV | 2 | 2 | True | 0 | ROZPOCET
| VV |  | mč 17.5 hospoda(b) | [15 empty] | VV | 2 | 1 | True | 0 | ROZPOCET
| VV |  | 37,65*0,1 |  | 3.765 | [13 empty] | VV | 2 | 2 | True | 0 | ROZPOCET
| VV |  | mč 18.1 bar(b) | [15 empty] | VV | 2 | 1 | True | 0 | ROZPOCET
| VV |  | 14,1*0,1 |  | 1.41 | [13 empty] | VV | 2 | 2 | True | 0 | ROZPOCET
| VV |  | mč 18.2 kuchyně(b) | [15 empty] | VV | 2 | 1 | True | 0 | ROZPOCET
| VV |  | 9,5*0,1 |  | 0.95 | [13 empty] | VV | 2 | 2 | True | 0 | ROZPOCET
| VV |  | mč 19.1 toaleta(b) | [15 empty] | VV | 2 | 1 | True | 0 | ROZPOCET
| VV |  | 10,5*0,1 |  | 1.05 | [13 empty] | VV | 2 | 2 | True | 0 | ROZPOCET
| VV |  | mč 19.2 toaleta(b) | [15 empty] | VV | 2 | 1 | True | 0 | ROZPOCET
| VV |  | 2,8*0,1 |  | 0.28 | [13 empty] | VV | 2 | 2 | True | 0 | ROZPOCET
| VV |  | mč 19.3 toaleta(b) | [15 empty] | VV | 2 | 1 | True | 0 | ROZPOCET
| VV |  | 1,5*0,1 |  | 0.15 | [13 empty] | VV | 2 | 2 | True | 0 | ROZPOCET
| VV |  | mč 19.4 sklad(b) | [15 empty] | VV | 2 | 1 | True | 0 | ROZPOCET
| VV |  | 2,65*0,1 |  | 0.265 | [13 empty] | VV | 2 | 2 | True | 0 | ROZPOCET
| VV |  | mč 19.5 sklad(b) | [15 empty] | VV | 2 | 1 | True | 0 | ROZPOCET
| VV |  | 3,5*0,1 |  | 0.35 | [13 empty] | VV | 2 | 2 | True | 0 | ROZPOCET
| VV |  | Součet |  | 24.7 | [13 empty] | VV | 2 | 4 | True | 1 | ROZPOCET
124 | K | 965082923 | Odstranění násypu pod podlahami nebo ochranného násypu na střechách tl. do 100 mm, plochy přes 2 m2 | m3 | 25.171 |  | 0 | CS ÚRS 2023 01 |  |  | základní |  | 0 | 0 | 0 | 1.4 | 35.2394 | 4 | K | 2 |  |  |  | ROZPOCET | 0 | 0 | 0 | 0 | 0 | 1 | 0 | 4 | 1980138761
| Online PSC |  | https://podminky.urs.cz/item/CS_URS_2023_01/965082923 | [15 empty] | Online PSC | 2
| VV |  | SKL.01(b) | [15 empty] | VV | 2 | 1 | True | 0 | ROZPOCET
| VV |  | štěrkový násyp tl. 50 mm | [15 empty] | VV | 2 | 1 | True | 0 | ROZPOCET
| VV |  | mč 11. vestibul(b) | [15 empty] | VV | 2 | 1 | True | 0 | ROZPOCET
| VV |  | 17,8*0,05 |  | 0.89 | [13 empty] | VV | 2 | 2 | True | 0 | ROZPOCET
| VV |  | mč 12. zádveří(b) | [15 empty] | VV | 2 | 1 | True | 0 | ROZPOCET
| VV |  | 11,5*0,05 |  | 0.575 | [13 empty] | VV | 2 | 2 | True | 0 | ROZPOCET
| VV |  | mč. 13.1 zádveří(b) | [15 empty] | VV | 2 | 1 | True | 0 | ROZPOCET
| VV |  | 6*0,05 |  | 0.3 | [13 empty] | VV | 2 | 2 | True | 0 | ROZPOCET
| VV |  | 13.2 sklad(b) | [15 empty] | VV | 2 | 1 | True | 0 | ROZPOCET
| VV |  | 3,3*0,05 |  | 0.165 | [13 empty] | VV | 2 | 2 | True | 0 | ROZPOCET
| VV |  | mč 14. koupelna a WC(b) | [15 empty] | VV | 2 | 1 | True | 0 | ROZPOCET
| VV |  | 2*0,05 |  | 0.1 | [13 empty] | VV | 2 | 2 | True | 0 | ROZPOCET
| VV |  | mč 15.1 kancelář výpravčího(b) | [15 empty] | VV | 2 | 1 | True | 0 | ROZPOCET
| VV |  | 33,5*0,05 |  | 1.675 | [13 empty] | VV | 2 | 2 | True | 0 | ROZPOCET
| VV |  | mč 15.2 zázemí kanceláře(b) | [15 empty] | VV | 2 | 1 | True | 0 | ROZPOCET
| VV |  | 2,55*0,05 |  | 0.128 | [13 empty] | VV | 2 | 2 | True | 0 | ROZPOCET
| VV |  | mč 16.1 chodba(b) | [15 empty] | VV | 2 | 1 | True | 0 | ROZPOCET
| VV |  | 12,45*0,05 |  | 0.623 | [13 empty] | VV | 2 | 2 | True | 0 | ROZPOCET
| VV |  | mč 16.2 kancelář(b) | [15 empty] | VV | 2 | 1 | True | 0 | ROZPOCET
| VV |  | 7,9*0,05 |  | 0.395 | [13 empty] | VV | 2 | 2 | True | 0 | ROZPOCET
| VV |  | mč 16.3 prodej lístků(b) | [15 empty] | VV | 2 | 1 | True | 0 | ROZPOCET
| VV |  | 11,3*0,05 |  | 0.565 | [13 empty] | VV | 2 | 2 | True | 0 | ROZPOCET
| VV |  | mč 16.4 vestibul(b) | [15 empty] | VV | 2 | 1 | True | 0 | ROZPOCET
| VV |  | 18,65*0,05 |  | 0.933 | [13 empty] | VV | 2 | 2 | True | 0 | ROZPOCET
| VV |  | mč 17.1 chodba(b) | [15 empty] | VV | 2 | 1 | True | 0 | ROZPOCET
| VV |  | 7,9*0,05 |  | 0.395 | [13 empty] | VV | 2 | 2 | True | 0 | ROZPOCET
| VV |  | 17.2 čekárna 3. třídy(b) | [15 empty] | VV | 2 | 1 | True | 0 | ROZPOCET
| VV |  | 5,1*0,05 |  | 0.255 | [13 empty] | VV | 2 | 2 | True | 0 | ROZPOCET
| VV |  | mč 17.3 čekárna 1., 2. třídy(b) | [15 empty] | VV | 2 | 1 | True | 0 | ROZPOCET
| VV |  | 14,3*0,05 |  | 0.715 | [13 empty] | VV | 2 | 2 | True | 0 | ROZPOCET
| VV |  | mč 17.4 letní veranda(b) | [15 empty] | VV | 2 | 1 | True | 0 | ROZPOCET
| VV |  | 10,55*0,05 |  | 0.528 | [13 empty] | VV | 2 | 2 | True | 0 | ROZPOCET
| VV |  | mč 17.5 hospoda(b) | [15 empty] | VV | 2 | 1 | True | 0 | ROZPOCET
| VV |  | 37,65*0,05 |  | 1.883 | [13 empty] | VV | 2 | 2 | True | 0 | ROZPOCET
| VV |  | mč 18.1 bar(b) | [15 empty] | VV | 2 | 1 | True | 0 | ROZPOCET
| VV |  | 14,1*0,05 |  | 0.705 | [13 empty] | VV | 2 | 2 | True | 0 | ROZPOCET
| VV |  | mč 18.2 kuchyně(b) | [15 empty] | VV | 2 | 1 | True | 0 | ROZPOCET
| VV |  | 9,5*0,05 |  | 0.475 | [13 empty] | VV | 2 | 2 | True | 0 | ROZPOCET
| VV |  | mč 19.1 toaleta(b) | [15 empty] | VV | 2 | 1 | True | 0 | ROZPOCET
| VV |  | 10,5*0,05 |  | 0.525 | [13 empty] | VV | 2 | 2 | True | 0 | ROZPOCET
| VV |  | mč 19.2 toaleta(b) | [15 empty] | VV | 2 | 1 | True | 0 | ROZPOCET
| VV |  | 2,8*0,05 |  | 0.14 | [13 empty] | VV | 2 | 2 | True | 0 | ROZPOCET
| VV |  | mč 19.3 toaleta(b) | [15 empty] | VV | 2 | 1 | True | 0 | ROZPOCET
| VV |  | 1,5*0,05 |  | 0.075 | [13 empty] | VV | 2 | 2 | True | 0 | ROZPOCET
| VV |  | mč 19.4 sklad(b) | [15 empty] | VV | 2 | 1 | True | 0 | ROZPOCET
| VV |  | 2,65*0,05 |  | 0.133 | [13 empty] | VV | 2 | 2 | True | 0 | ROZPOCET
| VV |  | mč 19.5 sklad(b) | [15 empty] | VV | 2 | 1 | True | 0 | ROZPOCET
| VV |  | 3,5*0,05 |  | 0.175 | [13 empty] | VV | 2 | 2 | True | 0 | ROZPOCET
| VV |  | Mezisoučet |  | 12.353 | [13 empty] | VV | 2 | 3 | True | 0 | ROZPOCET
| VV |  | SKL.03(b) | [15 empty] | VV | 2 | 1 | True | 0 | ROZPOCET
| VV |  | násyp podlahy (stavební rum a kameny) tl. 100 mm | [15 empty] | VV | 2 | 1 | True | 0 | ROZPOCET
| VV |  | mč 31. podkroví l(b) | [15 empty] | VV | 2 | 1 | True | 0 | ROZPOCET
| VV |  | 70*0,1 |  | 7 | [13 empty] | VV | 2 | 2 | True | 0 | ROZPOCET
| VV |  | -0,9*0,1*0,55 |  | -0.05 | [13 empty] | VV | 2 | 2 | True | 0 | ROZPOCET
| VV |  | mč 32. technická místnost(b) | [15 empty] | VV | 2 | 1 | True | 0 | ROZPOCET
| VV |  | 18,4*0,1 |  | 1.84 | [13 empty] | VV | 2 | 2 | True | 0 | ROZPOCET
| VV |  | Mezisoučet |  | 8.79 | [13 empty] | VV | 2 | 3 | True | 0 | ROZPOCET
| VV |  | SKL.05(b) | [15 empty] | VV | 2 | 1 | True | 0 | ROZPOCET
| VV |  | násyp (škvára) tl. 40 mm | [15 empty] | VV | 2 | 1 | True | 0 | ROZPOCET
| VV |  | objekt C - krov | [15 empty] | VV | 2 | 1 | True | 0 | ROZPOCET
| VV |  | 76,70*0,04 |  | 3.068 | [13 empty] | VV | 2 | 2 | True | 0 | ROZPOCET
| VV |  | objekt D - krov | [15 empty] | VV | 2 | 1 | True | 0 | ROZPOCET
| VV |  | 24,00*0,04 |  | 0.96 | [13 empty] | VV | 2 | 2 | True | 0 | ROZPOCET
| VV |  | Mezisoučet |  | 4.028 | [13 empty] | VV | 2 | 3 | True | 0 | ROZPOCET
| VV |  | Součet |  | 25.171 | [13 empty] | VV | 2 | 4 | True | 1 | ROZPOCET
125 | K | 965083122 | Odstranění násypu mezi stropními trámy tl. do 200 mm, plochy přes 2 m2 | m3 | 13.035 |  | 0 | CS ÚRS 2023 01 |  |  | základní |  | 0 | 0 | 0 | 1.4 | 18.249 | 4 | K | 2 |  |  |  | ROZPOCET | 0 | 0 | 0 | 0 | 0 | 1 | 0 | 4 | -11551857
| Online PSC |  | https://podminky.urs.cz/item/CS_URS_2023_01/965083122 | [15 empty] | Online PSC | 2
| VV |  | SKL.02(b) | [15 empty] | VV | 2 | 1 | True | 0 | ROZPOCET
| VV |  | násyp (stavební rum) tl. 150 mm | [15 empty] | VV | 2 | 1 | True | 0 | ROZPOCET
| VV |  | mč 21. zádveří(b) | [15 empty] | VV | 2 | 1 | True | 0 | ROZPOCET
| VV |  | 2*0,15 |  | 0.3 | [13 empty] | VV | 2 | 2 | True | 0 | ROZPOCET
| VV |  | mč 22. koupelna(b) | [15 empty] | VV | 2 | 1 | True | 0 | ROZPOCET
| VV |  | 5,5*0,15 |  | 0.825 | [13 empty] | VV | 2 | 2 | True | 0 | ROZPOCET
| VV |  | mč 23. chodba(b) | [15 empty] | VV | 2 | 1 | True | 0 | ROZPOCET
| VV |  | 11*0,15 |  | 1.65 | [13 empty] | VV | 2 | 2 | True | 0 | ROZPOCET
| VV |  | mč 24. pokoj(b) | [15 empty] | VV | 2 | 1 | True | 0 | ROZPOCET
| VV |  | 16,3*0,15 |  | 2.445 | [13 empty] | VV | 2 | 2 | True | 0 | ROZPOCET
| VV |  | mč 25.1 pokoj(b) | [15 empty] | VV | 2 | 1 | True | 0 | ROZPOCET
| VV |  | 16,8*0,15 |  | 2.52 | [13 empty] | VV | 2 | 2 | True | 0 | ROZPOCET
| VV |  | mč 25.2 pokoj(b) | [15 empty] | VV | 2 | 1 | True | 0 | ROZPOCET
| VV |  | 17,2*0,15 |  | 2.58 | [13 empty] | VV | 2 | 2 | True | 0 | ROZPOCET
| VV |  | mč 25.3 kuchyně(b) | [15 empty] | VV | 2 | 1 | True | 0 | ROZPOCET
| VV |  | 9,5*0,15 |  | 1.425 | [13 empty] | VV | 2 | 2 | True | 0 | ROZPOCET
| VV |  | mč 25.4 jídelna(b) | [15 empty] | VV | 2 | 1 | True | 0 | ROZPOCET
| VV |  | 8,6*0,15 |  | 1.29 | [13 empty] | VV | 2 | 2 | True | 0 | ROZPOCET
| VV |  | Součet |  | 13.035 | [13 empty] | VV | 2 | 4 | True | 1 | ROZPOCET
126 | K | 974031664 | Vysekání rýh ve zdivu cihelném na maltu vápennou nebo vápenocementovou pro vtahování nosníků do zdí, před vybouráním otvoru do hl. 150 mm, při v. nosníku do 150 mm | m | 44.85 |  | 0 | CS ÚRS 2023 01 |  |  | základní |  | 0 | 0 | 0 | 0.042 | 1.8837 | 4 | K | 2 |  |  |  | ROZPOCET | 0 | 0 | 0 | 0 | 0 | 1 | 0 | 4 | 2038130382
| Online PSC |  | https://podminky.urs.cz/item/CS_URS_2023_01/974031664 | [15 empty] | Online PSC | 2
| VV |  | překlady IPE-140 | [15 empty] | VV | 2 | 1 | True | 0 | ROZPOCET
| VV |  | 1,4*4 |  | 5.6 | [13 empty] | VV | 2 | 2 | True | 0 | ROZPOCET
| VV |  | 1,5*2 |  | 3 | [13 empty] | VV | 2 | 2 | True | 0 | ROZPOCET
| VV |  | 2,5*2 |  | 5 | [13 empty] | VV | 2 | 2 | True | 0 | ROZPOCET
| VV |  | překlady HEB-140 | [15 empty] | VV | 2 | 1 | True | 0 | ROZPOCET
| VV |  | 1,4*3 |  | 4.2 | [13 empty] | VV | 2 | 2 | True | 0 | ROZPOCET
| VV |  | 1,5*4 |  | 6 | [13 empty] | VV | 2 | 2 | True | 0 | ROZPOCET
| VV |  | 1,7*2 |  | 3.4 | [13 empty] | VV | 2 | 2 | True | 0 | ROZPOCET
| VV |  | 1,75*1 |  | 1.75 | [13 empty] | VV | 2 | 2 | True | 0 | ROZPOCET
| VV |  | 1,85*2 |  | 3.7 | [13 empty] | VV | 2 | 2 | True | 0 | ROZPOCET
| VV |  | 2*2 |  | 4 | [13 empty] | VV | 2 | 2 | True | 0 | ROZPOCET
| VV |  | 2,05*4 |  | 8.2 | [13 empty] | VV | 2 | 2 | True | 0 | ROZPOCET
| VV |  | Součet |  | 44.85 | [13 empty] | VV | 2 | 4 | True | 1 | ROZPOCET
127 | K | 974031666 | Vysekání rýh ve zdivu cihelném na maltu vápennou nebo vápenocementovou pro vtahování nosníků do zdí, před vybouráním otvoru do hl. 150 mm, při v. nosníku do 250 mm | m | 24.2 |  | 0 | CS ÚRS 2023 01 |  |  | základní |  | 0 | 0 | 0 | 0.065 | 1.573 | 4 | K | 2 |  |  |  | ROZPOCET | 0 | 0 | 0 | 0 | 0 | 1 | 0 | 4 | -1693991544
| Online PSC |  | https://podminky.urs.cz/item/CS_URS_2023_01/974031666 | [15 empty] | Online PSC | 2
| VV |  | překladem z dvojice ocelových profilů HEB-180 | [15 empty] | VV | 2 | 1 | True | 0 | ROZPOCET
| VV |  | 3,3*2 |  | 6.6 | [13 empty] | VV | 2 | 2 | True | 0 | ROZPOCET
| VV |  | 3,3*2 |  | 6.6 | [13 empty] | VV | 2 | 2 | True | 0 | ROZPOCET
| VV |  | překlady HEB-160 | [15 empty] | VV | 2 | 1 | True | 0 | ROZPOCET
| VV |  | 2,75*4 |  | 11 | [13 empty] | VV | 2 | 2 | True | 0 | ROZPOCET
| VV |  | Součet |  | 24.2 | [13 empty] | VV | 2 | 4 | True | 1 | ROZPOCET
128 | K | 973031324 | Vysekání výklenků nebo kapes ve zdivu z cihel na maltu vápennou nebo vápenocementovou kapes, plochy do 0,10 m2, hl. do 150 mm | kus | 32 |  | 0 | CS ÚRS 2023 01 |  |  | základní |  | 0 | 0 | 0 | 0.015 | 0.48 | 4 | K | 2 |  |  |  | ROZPOCET | 0 | 0 | 0 | 0 | 0 | 1 | 0 | 4 | -1763449481
| Online PSC |  | https://podminky.urs.cz/item/CS_URS_2023_01/973031324 | [15 empty] | Online PSC | 2
| VV |  | SKL.02 | [15 empty] | VV | 2 | 1 | True | 0 | ROZPOCET
| VV |  | nové mezilehlé trámy | [15 empty] | VV | 2 | 1 | True | 0 | ROZPOCET
| VV |  | (10+6)*2 |  | 32 | [13 empty] | VV | 2 | 2 | True | 0 | ROZPOCET
| VV |  | Součet |  | 32 | [13 empty] | VV | 2 | 4 | True | 1 | ROZPOCET
129 | K | 973031325 | Vysekání výklenků nebo kapes ve zdivu z cihel na maltu vápennou nebo vápenocementovou kapes, plochy do 0,10 m2, hl. do 300 mm | kus | 68 |  | 0 | CS ÚRS 2023 01 |  |  | základní |  | 0 | 0 | 0 | 0.031 | 2.108 | 4 | K | 2 |  |  |  | ROZPOCET | 0 | 0 | 0 | 0 | 0 | 1 | 0 | 4 | -1716652052
| Online PSC |  | https://podminky.urs.cz/item/CS_URS_2023_01/973031325 | [15 empty] | Online PSC | 2
| VV |  | překladem z dvojice ocelových profilů HEB-180 | [15 empty] | VV | 2 | 1 | True | 0 | ROZPOCET
| VV |  | 4,00 |  | 4 | [13 empty] | VV | 2 | 2 | True | 0 | ROZPOCET
| VV |  | ocelové nosníky pod stěnami 2.NP IPE-200 | [15 empty] | VV | 2 | 1 | True | 0 | ROZPOCET
| VV |  | 4,00 |  | 4 | [13 empty] | VV | 2 | 2 | True | 0 | ROZPOCET
| VV |  | nosníky pro vynesení VZT jednotky IPE-100 | [15 empty] | VV | 2 | 1 | True | 0 | ROZPOCET
| VV |  | 4,00 |  | 4 | [13 empty] | VV | 2 | 2 | True | 0 | ROZPOCET
| VV |  | překlady IPE-140 | [15 empty] | VV | 2 | 1 | True | 0 | ROZPOCET
| VV |  | 16,00 |  | 16 | [13 empty] | VV | 2 | 2 | True | 0 | ROZPOCET
| VV |  | překlady HEB-140 | [15 empty] | VV | 2 | 1 | True | 0 | ROZPOCET
| VV |  | 36,00 |  | 36 | [13 empty] | VV | 2 | 2 | True | 0 | ROZPOCET
| VV |  | překlady HEB-160 | [15 empty] | VV | 2 | 1 | True | 0 | ROZPOCET
| VV |  | 4,00 |  | 4 | [13 empty] | VV | 2 | 2 | True | 0 | ROZPOCET
| VV |  | Součet |  | 68 | [13 empty] | VV | 2 | 4 | True | 1 | ROZPOCET
130 | K | 968062246 | Vybourání dřevěných rámů oken s křídly, dveřních zárubní, vrat, stěn, ostění nebo obkladů rámů oken s křídly jednoduchých, plochy do 4 m2 | m2 | 3.3 |  | 0 | CS ÚRS 2023 01 |  |  | základní |  | 0 | 0 | 0 | 0.027 | 0.0891 | 4 | K | 2 |  |  |  | ROZPOCET | 0 | 0 | 0 | 0 | 0 | 1 | 0 | 4 | -1543836474
| Online PSC |  | https://podminky.urs.cz/item/CS_URS_2023_01/968062246 | [15 empty] | Online PSC | 2
| VV |  | odstranění okenice | [15 empty] | VV | 2 | 1 | True | 0 | ROZPOCET
| VV |  | fasáda jihozápad | [15 empty] | VV | 2 | 1 | True | 0 | ROZPOCET
| VV |  | 2,2*1,5 |  | 3.3 | [13 empty] | VV | 2 | 2 | True | 0 | ROZPOCET
| VV |  | Součet |  | 3.3 | [13 empty] | VV | 2 | 4 | True | 1 | ROZPOCET
131 | K | 968062354 | Vybourání dřevěných rámů oken s křídly, dveřních zárubní, vrat, stěn, ostění nebo obkladů rámů oken s křídly dvojitých, plochy do 1 m2 | m2 | 0.76 |  | 0 | CS ÚRS 2023 01 |  |  | základní |  | 0 | 0 | 0 | 0.075 | 0.057 | 4 | K | 2 |  |  |  | ROZPOCET | 0 | 0 | 0 | 0 | 0 | 1 | 0 | 4 | -2106681360
| Online PSC |  | https://podminky.urs.cz/item/CS_URS_2023_01/968062354 | [15 empty] | Online PSC | 2
| VV |  | fasáda severovýchod | [15 empty] | VV | 2 | 1 | True | 0 | ROZPOCET
| VV |  | 0,5*1,52 |  | 0.76 | [13 empty] | VV | 2 | 2 | True | 0 | ROZPOCET
| VV |  | Součet |  | 0.76 | [13 empty] | VV | 2 | 4 | True | 1 | ROZPOCET
132 | K | 968062355 | Vybourání dřevěných rámů oken s křídly, dveřních zárubní, vrat, stěn, ostění nebo obkladů rámů oken s křídly dvojitých, plochy do 2 m2 | m2 | 28.786 |  | 0 | CS ÚRS 2023 01 |  |  | základní |  | 0 | 0 | 0 | 0.062 | 1.7847 | 4 | K | 2 |  |  |  | ROZPOCET | 0 | 0 | 0 | 0 | 0 | 1 | 0 | 4 | 826235001
| Online PSC |  | https://podminky.urs.cz/item/CS_URS_2023_01/968062355 | [15 empty] | Online PSC | 2
| VV |  | fasáda jihozápad | [15 empty] | VV | 2 | 1 | True | 0 | ROZPOCET
| VV |  | 1,75*6 |  | 10.5 | [13 empty] | VV | 2 | 2 | True | 0 | ROZPOCET
| VV |  | 0,94*1,54*3 |  | 4.343 | [13 empty] | VV | 2 | 2 | True | 0 | ROZPOCET
| VV |  | Mezisoučet |  | 14.843 | [13 empty] | VV | 2 | 3 | True | 0 | ROZPOCET
| VV |  | fasáda jihovýchod | [15 empty] | VV | 2 | 1 | True | 0 | ROZPOCET
| VV |  | 1,80 |  | 1.8 | [13 empty] | VV | 2 | 2 | True | 0 | ROZPOCET
| VV |  | Mezisoučet |  | 1.8 | [13 empty] | VV | 2 | 3 | True | 0 | ROZPOCET
| VV |  | fasáda severozápad | [15 empty] | VV | 2 | 1 | True | 0 | ROZPOCET
| VV |  | 1,80 |  | 1.8 | [13 empty] | VV | 2 | 2 | True | 0 | ROZPOCET
| VV |  | 0,80 |  | 0.8 | [13 empty] | VV | 2 | 2 | True | 0 | ROZPOCET
| VV |  | Mezisoučet |  | 2.6 | [13 empty] | VV | 2 | 3 | True | 0 | ROZPOCET
| VV |  | fasáda severovýchod | [15 empty] | VV | 2 | 1 | True | 0 | ROZPOCET
| VV |  | 1,7*2 |  | 3.4 | [13 empty] | VV | 2 | 2 | True | 0 | ROZPOCET
| VV |  | 1,80 |  | 1.8 | [13 empty] | VV | 2 | 2 | True | 0 | ROZPOCET
| VV |  | 0,94*1,54*3 |  | 4.343 | [13 empty] | VV | 2 | 2 | True | 0 | ROZPOCET
| VV |  | Mezisoučet |  | 9.543 | [13 empty] | VV | 2 | 3 | True | 0 | ROZPOCET
| VV |  | Součet |  | 28.786 | [13 empty] | VV | 2 | 4 | True | 1 | ROZPOCET
133 | K | 968062356 | Vybourání dřevěných rámů oken s křídly, dveřních zárubní, vrat, stěn, ostění nebo obkladů rámů oken s křídly dvojitých, plochy do 4 m2 | m2 | 6.972 |  | 0 | CS ÚRS 2023 01 |  |  | základní |  | 0 | 0 | 0 | 0.054 | 0.37649 | 4 | K | 2 |  |  |  | ROZPOCET | 0 | 0 | 0 | 0 | 0 | 1 | 0 | 4 | 1761314318
| Online PSC |  | https://podminky.urs.cz/item/CS_URS_2023_01/968062356 | [15 empty] | Online PSC | 2
| VV |  | fasáda jihozápad | [15 empty] | VV | 2 | 1 | True | 0 | ROZPOCET
| VV |  | 1,55*1,53 |  | 2.372 | [13 empty] | VV | 2 | 2 | True | 0 | ROZPOCET
| VV |  | Mezisoučet |  | 2.372 | [13 empty] | VV | 2 | 3 | True | 0 | ROZPOCET
| VV |  | fasáda severovýchod | [15 empty] | VV | 2 | 1 | True | 0 | ROZPOCET
| VV |  | 2,3*2 |  | 4.6 | [13 empty] | VV | 2 | 2 | True | 0 | ROZPOCET
| VV |  | Mezisoučet |  | 4.6 | [13 empty] | VV | 2 | 3 | True | 0 | ROZPOCET
| VV |  | Součet |  | 6.972 | [13 empty] | VV | 2 | 4 | True | 1 | ROZPOCET
134 | K | 968062455 | Vybourání dřevěných rámů oken s křídly, dveřních zárubní, vrat, stěn, ostění nebo obkladů dveřních zárubní, plochy do 2 m2 | m2 | 22.572 |  | 0 | CS ÚRS 2023 01 |  |  | základní |  | 0 | 0 | 0 | 0.088 | 1.9863 | 4 | K | 2 |  |  |  | ROZPOCET | 0 | 0 | 0 | 0 | 0 | 1 | 0 | 4 | -114174238
| Online PSC |  | https://podminky.urs.cz/item/CS_URS_2023_01/968062455 | [15 empty] | Online PSC | 2
| VV |  | demontáž dveří 600/1980 mm (interiér) | [15 empty] | VV | 2 | 1 | True | 0 | ROZPOCET
| VV |  | mč 19.1 | [15 empty] | VV | 2 | 1 | True | 0 | ROZPOCET
| VV |  | 0,6*1,98*1 |  | 1.188 | [13 empty] | VV | 2 | 2 | True | 0 | ROZPOCET
| VV |  | mč 25.4 | [15 empty] | VV | 2 | 1 | True | 0 | ROZPOCET
| VV |  | 0,6*1,98*1 |  | 1.188 | [13 empty] | VV | 2 | 2 | True | 0 | ROZPOCET
| VV |  | Mezisoučet |  | 2.376 | [13 empty] | VV | 2 | 3 | True | 0 | ROZPOCET
| VV |  | demontáž dveří 700/1980 mm (interiér) | [15 empty] | VV | 2 | 1 | True | 0 | ROZPOCET
| VV |  | mč 15.2 | [15 empty] | VV | 2 | 1 | True | 0 | ROZPOCET
| VV |  | 0,7*1,98*1 |  | 1.386 | [13 empty] | VV | 2 | 2 | True | 0 | ROZPOCET
| VV |  | mč 18.2 | [15 empty] | VV | 2 | 1 | True | 0 | ROZPOCET
| VV |  | 0,7*1,98*1 |  | 1.386 | [13 empty] | VV | 2 | 2 | True | 0 | ROZPOCET
| VV |  | mč 23 | [15 empty] | VV | 2 | 1 | True | 0 | ROZPOCET
| VV |  | 0,7*1,98*1 |  | 1.386 | [13 empty] | VV | 2 | 2 | True | 0 | ROZPOCET
| VV |  | Mezisoučet |  | 4.158 | [13 empty] | VV | 2 | 3 | True | 0 | ROZPOCET
| VV |  | demontáž dveří 800/1980 mm (interiér) | [15 empty] | VV | 2 | 1 | True | 0 | ROZPOCET
| VV |  | mč 15.1 | [15 empty] | VV | 2 | 1 | True | 0 | ROZPOCET
| VV |  | 0,8*1,98*1 |  | 1.584 | [13 empty] | VV | 2 | 2 | True | 0 | ROZPOCET
| VV |  | mč 15.2 | [15 empty] | VV | 2 | 1 | True | 0 | ROZPOCET
| VV |  | 0,8*1,98*1 |  | 1.584 | [13 empty] | VV | 2 | 2 | True | 0 | ROZPOCET
| VV |  | mč 16.1 | [15 empty] | VV | 2 | 1 | True | 0 | ROZPOCET
| VV |  | 0,8*1,98*2 |  | 3.168 | [13 empty] | VV | 2 | 2 | True | 0 | ROZPOCET
| VV |  | mč 17.1 | [15 empty] | VV | 2 | 1 | True | 0 | ROZPOCET
| VV |  | 0,8*1,98*1 |  | 1.584 | [13 empty] | VV | 2 | 2 | True | 0 | ROZPOCET
| VV |  | mč 21 | [15 empty] | VV | 2 | 1 | True | 0 | ROZPOCET
| VV |  | 0,8*1,98*1 |  | 1.584 | [13 empty] | VV | 2 | 2 | True | 0 | ROZPOCET
| VV |  | mč 23 | [15 empty] | VV | 2 | 1 | True | 0 | ROZPOCET
| VV |  | 0,8*1,98*1 |  | 1.584 | [13 empty] | VV | 2 | 2 | True | 0 | ROZPOCET
| VV |  | mč 25.2 | [15 empty] | VV | 2 | 1 | True | 0 | ROZPOCET
| VV |  | 0,8*1,98*1 |  | 1.584 | [13 empty] | VV | 2 | 2 | True | 0 | ROZPOCET
| VV |  | mč 32 | [15 empty] | VV | 2 | 1 | True | 0 | ROZPOCET
| VV |  | 0,8*1,98*1 |  | 1.584 | [13 empty] | VV | 2 | 2 | True | 0 | ROZPOCET
| VV |  | Mezisoučet |  | 14.256 | [13 empty] | VV | 2 | 3 | True | 0 | ROZPOCET
| VV |  | demontáž dveří 900/1980 mm (interiér) | [15 empty] | VV | 2 | 1 | True | 0 | ROZPOCET
| VV |  | mč 16.1 | [15 empty] | VV | 2 | 1 | True | 0 | ROZPOCET
| VV |  | 0,9*1,98*1 |  | 1.782 | [13 empty] | VV | 2 | 2 | True | 0 | ROZPOCET
| VV |  | Mezisoučet |  | 1.782 | [13 empty] | VV | 2 | 3 | True | 0 | ROZPOCET
| VV |  | Součet |  | 22.572 | [13 empty] | VV | 2 | 4 | True | 1 | ROZPOCET
135 | K | 968062456 | Vybourání dřevěných rámů oken s křídly, dveřních zárubní, vrat, stěn, ostění nebo obkladů dveřních zárubní, plochy přes 2 m2 | m2 | 36.039 |  | 0 | CS ÚRS 2023 01 |  |  | základní |  | 0 | 0 | 0 | 0.067 | 2.4146 | 4 | K | 2 |  |  |  | ROZPOCET | 0 | 0 | 0 | 0 | 0 | 1 | 0 | 4 | -1557956319
| Online PSC |  | https://podminky.urs.cz/item/CS_URS_2023_01/968062456 | [15 empty] | Online PSC | 2
| VV |  | demontáž dveří 1220/2430 mm (interiér) | [15 empty] | VV | 2 | 1 | True | 0 | ROZPOCET
| VV |  | mč 17.1 (přesun umístění, ponecháno na stavbě) | [15 empty] | VV | 2 | 1 | True | 0 | ROZPOCET
| VV |  | 1,22*2,43*1 |  | 2.965 | [13 empty] | VV | 2 | 2 | True | 0 | ROZPOCET
| VV |  | Mezisoučet |  | 2.965 | [13 empty] | VV | 2 | 3 | True | 0 | ROZPOCET
| VV |  | demontáž dveří 990/2220 mm (interiér) | [15 empty] | VV | 2 | 1 | True | 0 | ROZPOCET
| VV |  | mč 13.1 (přesun umístění, ponecháno na stavbě) | [15 empty] | VV | 2 | 1 | True | 0 | ROZPOCET
| VV |  | 0,99*2,22*1 |  | 2.198 | [13 empty] | VV | 2 | 2 | True | 0 | ROZPOCET
| VV |  | Mezisoučet |  | 2.198 | [13 empty] | VV | 2 | 3 | True | 0 | ROZPOCET
| VV |  | demontáž dveří (fasáda) - vysazení křídel | [15 empty] | VV | 2 | 1 | True | 0 | ROZPOCET
| VV |  | fasáda jihozápad | [15 empty] | VV | 2 | 1 | True | 0 | ROZPOCET
| VV |  | D.01 | [15 empty] | VV | 2 | 1 | True | 0 | ROZPOCET
| VV |  | 3,17*2 |  | 6.34 | [13 empty] | VV | 2 | 2 | True | 0 | ROZPOCET
| VV |  | fasáda severovýchod | [15 empty] | VV | 2 | 1 | True | 0 | ROZPOCET
| VV |  | D.02 | [15 empty] | VV | 2 | 1 | True | 0 | ROZPOCET
| VV |  | 3,4*3 |  | 10.2 | [13 empty] | VV | 2 | 2 | True | 0 | ROZPOCET
| VV |  | Mezisoučet |  | 16.54 | [13 empty] | VV | 2 | 3 | True | 0 | ROZPOCET
| VV |  | demontáž dveří (fasáda) | [15 empty] | VV | 2 | 1 | True | 0 | ROZPOCET
| VV |  | fasáda severozápad | [15 empty] | VV | 2 | 1 | True | 0 | ROZPOCET
| VV |  | 900/1980 (s klenutím) | [15 empty] | VV | 2 | 1 | True | 0 | ROZPOCET
| VV |  | 2,3*2 |  | 4.6 | [13 empty] | VV | 2 | 2 | True | 0 | ROZPOCET
| VV |  | dveře 800/1980 | [15 empty] | VV | 2 | 1 | True | 0 | ROZPOCET
| VV |  | 0,8*1,98*2 |  | 3.168 | [13 empty] | VV | 2 | 2 | True | 0 | ROZPOCET
| VV |  | fasáda severovýchod | [15 empty] | VV | 2 | 1 | True | 0 | ROZPOCET
| VV |  | D.02 (přesun dveří) | [15 empty] | VV | 2 | 1 | True | 0 | ROZPOCET
| VV |  | 3,40 |  | 3.4 | [13 empty] | VV | 2 | 2 | True | 0 | ROZPOCET
| VV |  | dveře 800/1980 | [15 empty] | VV | 2 | 1 | True | 0 | ROZPOCET
| VV |  | 0,8*1,98*2 |  | 3.168 | [13 empty] | VV | 2 | 2 | True | 0 | ROZPOCET
| VV |  | Mezisoučet |  | 14.336 | [13 empty] | VV | 2 | 3 | True | 0 | ROZPOCET
| VV |  | Součet |  | 36.039 | [13 empty] | VV | 2 | 4 | True | 1 | ROZPOCET
136 | K | 971033541 | Vybourání otvorů ve zdivu základovém nebo nadzákladovém z cihel, tvárnic, příčkovek z cihel pálených na maltu vápennou nebo vápenocementovou plochy do 1 m2, tl. do 300 mm | m3 | 0.073 |  | 0 | CS ÚRS 2023 01 |  |  | základní |  | 0 | 0 | 0 | 1.8 | 0.1314 | 4 | K | 2 |  |  |  | ROZPOCET | 0 | 0 | 0 | 0 | 0 | 1 | 0 | 4 | -2124542906
| Online PSC |  | https://podminky.urs.cz/item/CS_URS_2023_01/971033541 | [15 empty] | Online PSC | 2
| VV |  | tl. 170 mm | [15 empty] | VV | 2 | 1 | True | 0 | ROZPOCET
| VV |  | SKL.21(B) 15 - fasáda jihovýchod (D03P) | [15 empty] | VV | 2 | 1 | True | 0 | ROZPOCET
| VV |  | 0,2*2,15*0,17 |  | 0.073 | [13 empty] | VV | 2 | 2 | True | 0 | ROZPOCET
| VV |  | Součet |  | 0.073 | [13 empty] | VV | 2 | 4 | True | 1 | ROZPOCET
137 | K | 971033561 | Vybourání otvorů ve zdivu základovém nebo nadzákladovém z cihel, tvárnic, příčkovek z cihel pálených na maltu vápennou nebo vápenocementovou plochy do 1 m2, tl. do 600 mm | m3 | 1.255 |  | 0 | CS ÚRS 2023 01 |  |  | základní |  | 0 | 0 | 0 | 1.8 | 2.259 | 4 | K | 2 |  |  |  | ROZPOCET | 0 | 0 | 0 | 0 | 0 | 1 | 0 | 4 | -782985460
| Online PSC |  | https://podminky.urs.cz/item/CS_URS_2023_01/971033561 | [15 empty] | Online PSC | 2
| VV |  | tl. 370 mm | [15 empty] | VV | 2 | 1 | True | 0 | ROZPOCET
| VV |  | SKL.21(B) 16 - krov obj. D | [15 empty] | VV | 2 | 1 | True | 0 | ROZPOCET
| VV |  | 0,5*1*0,37 |  | 0.185 | [13 empty] | VV | 2 | 2 | True | 0 | ROZPOCET
| VV |  | SKL.21(B) 13 - fasáda severozápad (D05) | [15 empty] | VV | 2 | 1 | True | 0 | ROZPOCET
| VV |  | 1*0,95*0,37 |  | 0.352 | [13 empty] | VV | 2 | 2 | True | 0 | ROZPOCET
| VV |  | Mezisoučet |  | 0.537 | [13 empty] | VV | 2 | 3 | True | 0 | ROZPOCET
| VV |  | tl. 480 mm | [15 empty] | VV | 2 | 1 | True | 0 | ROZPOCET
| VV |  | SKL.21(B) 03 - mč 17.5 | [15 empty] | VV | 2 | 1 | True | 0 | ROZPOCET
| VV |  | 0,68*2,2*0,48 |  | 0.718 | [13 empty] | VV | 2 | 2 | True | 0 | ROZPOCET
| VV |  | Mezisoučet |  | 0.718 | [13 empty] | VV | 2 | 3 | True | 0 | ROZPOCET
| VV |  | Součet |  | 1.255 | [13 empty] | VV | 2 | 4 | True | 1 | ROZPOCET
138 | K | 971033581 | Vybourání otvorů ve zdivu základovém nebo nadzákladovém z cihel, tvárnic, příčkovek z cihel pálených na maltu vápennou nebo vápenocementovou plochy do 1 m2, tl. do 900 mm | m3 | 0.585 |  | 0 | CS ÚRS 2023 01 |  |  | základní |  | 0 | 0 | 0 | 1.8 | 1.053 | 4 | K | 2 |  |  |  | ROZPOCET | 0 | 0 | 0 | 0 | 0 | 1 | 0 | 4 | 1650503452
| Online PSC |  | https://podminky.urs.cz/item/CS_URS_2023_01/971033581 | [15 empty] | Online PSC | 2
| VV |  | tl. 650 mm | [15 empty] | VV | 2 | 1 | True | 0 | ROZPOCET
| VV |  | SKL.21(B) 02 - mč 17.5 | [15 empty] | VV | 2 | 1 | True | 0 | ROZPOCET
| VV |  | 0,9*1*0,65 |  | 0.585 | [13 empty] | VV | 2 | 2 | True | 0 | ROZPOCET
| VV |  | Součet |  | 0.585 | [13 empty] | VV | 2 | 4 | True | 1 | ROZPOCET
139 | K | 971033641 | Vybourání otvorů ve zdivu základovém nebo nadzákladovém z cihel, tvárnic, příčkovek z cihel pálených na maltu vápennou nebo vápenocementovou plochy do 4 m2, tl. do 300 mm | m3 | 0.734 |  | 0 | CS ÚRS 2023 01 |  |  | základní |  | 0 | 0 | 0 | 1.8 | 1.3212 | 4 | K | 2 |  |  |  | ROZPOCET | 0 | 0 | 0 | 0 | 0 | 1 | 0 | 4 | -792618522
| Online PSC |  | https://podminky.urs.cz/item/CS_URS_2023_01/971033641 | [15 empty] | Online PSC | 2
| VV |  | tl. 165 mm | [15 empty] | VV | 2 | 1 | True | 0 | ROZPOCET
| VV |  | SKL.21(B) 09 - mč 24 | [15 empty] | VV | 2 | 1 | True | 0 | ROZPOCET
| VV |  | 0,95*2,06*0,165 |  | 0.323 | [13 empty] | VV | 2 | 2 | True | 0 | ROZPOCET
| VV |  | Mezisoučet |  | 0.323 | [13 empty] | VV | 2 | 3 | True | 0 | ROZPOCET
| VV |  | tl. 170 mm | [15 empty] | VV | 2 | 1 | True | 0 | ROZPOCET
| VV |  | SKL.21(B) 15 - fasáda jihovýchod (D03P) | [15 empty] | VV | 2 | 1 | True | 0 | ROZPOCET
| VV |  | 1,125*2,15*0,17 |  | 0.411 | [13 empty] | VV | 2 | 2 | True | 0 | ROZPOCET
| VV |  | Mezisoučet |  | 0.411 | [13 empty] | VV | 2 | 3 | True | 0 | ROZPOCET
| VV |  | Součet |  | 0.734 | [13 empty] | VV | 2 | 4 | True | 1 | ROZPOCET
140 | K | 971033651 | Vybourání otvorů ve zdivu základovém nebo nadzákladovém z cihel, tvárnic, příčkovek z cihel pálených na maltu vápennou nebo vápenocementovou plochy do 4 m2, tl. do 600 mm | m3 | 4.121 |  | 0 | CS ÚRS 2023 01 |  |  | základní |  | 0 | 0 | 0 | 1.8 | 7.4178 | 4 | K | 2 |  |  |  | ROZPOCET | 0 | 0 | 0 | 0 | 0 | 1 | 0 | 4 | 1966610362
| Online PSC |  | https://podminky.urs.cz/item/CS_URS_2023_01/971033651 | [15 empty] | Online PSC | 2
| VV |  | tl. 330 mm | [15 empty] | VV | 2 | 1 | True | 0 | ROZPOCET
| VV |  | SKL.21(B) 14 - fasáda jihovýchod (D06L) | [15 empty] | VV | 2 | 1 | True | 0 | ROZPOCET
| VV |  | 1,18*2,15*0,33 |  | 0.837 | [13 empty] | VV | 2 | 2 | True | 0 | ROZPOCET
| VV |  | Mezisoučet |  | 0.837 | [13 empty] | VV | 2 | 3 | True | 0 | ROZPOCET
| VV |  | tl. 500 mm | [15 empty] | VV | 2 | 1 | True | 0 | ROZPOCET
| VV |  | SKL.21(B) 06 - mč 15 | [15 empty] | VV | 2 | 1 | True | 0 | ROZPOCET
| VV |  | 1,35*2,5*0,5 |  | 1.688 | [13 empty] | VV | 2 | 2 | True | 0 | ROZPOCET
| VV |  | -0,9*1,98*0,5 |  | -0.891 | [13 empty] | VV | 2 | 2 | True | 0 | ROZPOCET
| VV |  | Mezisoučet |  | 0.797 | [13 empty] | VV | 2 | 3 | True | 0 | ROZPOCET
| VV |  | tl. 510 mm | [15 empty] | VV | 2 | 1 | True | 0 | ROZPOCET
| VV |  | SKL.21(B) 04 - mč 19.5 | [15 empty] | VV | 2 | 1 | True | 0 | ROZPOCET
| VV |  | 1*2,1*0,51 |  | 1.071 | [13 empty] | VV | 2 | 2 | True | 0 | ROZPOCET
| VV |  | Mezisoučet |  | 1.071 | [13 empty] | VV | 2 | 3 | True | 0 | ROZPOCET
| VV |  | tl. 590 mm | [15 empty] | VV | 2 | 1 | True | 0 | ROZPOCET
| VV |  | SKL.21(B) 12 - fasáda jihovýchod (O01b) | [15 empty] | VV | 2 | 1 | True | 0 | ROZPOCET
| VV |  | 1,2*2*0,59 |  | 1.416 | [13 empty] | VV | 2 | 2 | True | 0 | ROZPOCET
| VV |  | Mezisoučet |  | 1.416 | [13 empty] | VV | 2 | 3 | True | 0 | ROZPOCET
| VV |  | Součet |  | 4.121 | [13 empty] | VV | 2 | 4 | True | 1 | ROZPOCET
141 | K | 971033681 | Vybourání otvorů ve zdivu základovém nebo nadzákladovém z cihel, tvárnic, příčkovek z cihel pálených na maltu vápennou nebo vápenocementovou plochy do 4 m2, tl. do 900 mm | m3 | 6.122 |  | 0 | CS ÚRS 2023 01 |  |  | základní |  | 0 | 0 | 0 | 1.8 | 11.0196 | 4 | K | 2 |  |  |  | ROZPOCET | 0 | 0 | 0 | 0 | 0 | 1 | 0 | 4 | 830900657
| Online PSC |  | https://podminky.urs.cz/item/CS_URS_2023_01/971033681 | [15 empty] | Online PSC | 2
| VV |  | tl. 625 mm | [15 empty] | VV | 2 | 1 | True | 0 | ROZPOCET
| VV |  | SKL.21(B) 01 - mč 16.4 | [15 empty] | VV | 2 | 1 | True | 0 | ROZPOCET
| VV |  | 1,5*2,5*0,625 |  | 2.344 | [13 empty] | VV | 2 | 2 | True | 0 | ROZPOCET
| VV |  | Mezisoučet |  | 2.344 | [13 empty] | VV | 2 | 3 | True | 0 | ROZPOCET
| VV |  | tl. 630 mm | [15 empty] | VV | 2 | 1 | True | 0 | ROZPOCET
| VV |  | SKL.21(B) 10 - fasáda jihozápad (O01b) | [15 empty] | VV | 2 | 1 | True | 0 | ROZPOCET
| VV |  | 1,2*2*0,63 |  | 1.512 | [13 empty] | VV | 2 | 2 | True | 0 | ROZPOCET
| VV |  | SKL.21(B) 11 - fasáda jihozápad (okno) | [15 empty] | VV | 2 | 1 | True | 0 | ROZPOCET
| VV |  | 1,55*2,6*0,63 |  | 2.539 | [13 empty] | VV | 2 | 2 | True | 0 | ROZPOCET
| VV |  | -0,98*1,82*0,63 |  | -1.124 | [13 empty] | VV | 2 | 2 | True | 0 | ROZPOCET
| VV |  | SKL.21(B) 11 - fasáda severovýchod (okno O01a) | [15 empty] | VV | 2 | 1 | True | 0 | ROZPOCET
| VV |  | 0,9*1,5*0,63 |  | 0.851 | [13 empty] | VV | 2 | 2 | True | 0 | ROZPOCET
| VV |  | Mezisoučet |  | 3.778 | [13 empty] | VV | 2 | 3 | True | 0 | ROZPOCET
| VV |  | Součet |  | 6.122 | [13 empty] | VV | 2 | 4 | True | 1 | ROZPOCET
142 | K | 978011121 | Otlučení vápenných nebo vápenocementových omítek vnitřních ploch stropů, v rozsahu přes 5 do 10 % | m2 | 11.9 |  | 0 | CS ÚRS 2023 01 |  |  | základní |  | 0 | 0 | 0 | 0.004 | 0.0476 | 4 | K | 2 |  |  |  | ROZPOCET | 0 | 0 | 0 | 0 | 0 | 1 | 0 | 4 | 1871730524
| Online PSC |  | https://podminky.urs.cz/item/CS_URS_2023_01/978011121 | [15 empty] | Online PSC | 2
| VV |  | SKL.02 | [15 empty] | VV | 2 | 1 | True | 0 | ROZPOCET
| VV |  | klenby | [15 empty] | VV | 2 | 1 | True | 0 | ROZPOCET
| VV |  | mč 13.2 | [15 empty] | VV | 2 | 1 | True | 0 | ROZPOCET
| VV |  | 4,20 |  | 4.2 | [13 empty] | VV | 2 | 2 | True | 0 | ROZPOCET
| VV |  | schodiště | [15 empty] | VV | 2 | 1 | True | 0 | ROZPOCET
| VV |  | 7,70 |  | 7.7 | [13 empty] | VV | 2 | 2 | True | 0 | ROZPOCET
| VV |  | Součet |  | 11.9 | [13 empty] | VV | 2 | 4 | True | 1 | ROZPOCET
143 | K | 978012121 | Otlučení vápenných nebo vápenocementových omítek vnitřních ploch stropů rákosovaných, v rozsahu přes 5 do 10 % | m2 | 281.471 |  | 0 | CS ÚRS 2023 01 |  |  | základní |  | 0 | 0 | 0 | 0.004 | 1.1259 | 4 | K | 2 |  |  |  | ROZPOCET | 0 | 0 | 0 | 0 | 0 | 1 | 0 | 4 | 968944694
| Online PSC |  | https://podminky.urs.cz/item/CS_URS_2023_01/978012121 | [15 empty] | Online PSC | 2
| VV |  | SKL.02 | [15 empty] | VV | 2 | 1 | True | 0 | ROZPOCET
| VV |  | mč 11 | [15 empty] | VV | 2 | 1 | True | 0 | ROZPOCET
| VV |  | 15,70 |  | 15.7 | [13 empty] | VV | 2 | 2 | True | 0 | ROZPOCET
| VV |  | mč 12 | [15 empty] | VV | 2 | 1 | True | 0 | ROZPOCET
| VV |  | 10,60 |  | 10.6 | [13 empty] | VV | 2 | 2 | True | 0 | ROZPOCET
| VV |  | mč 13.1 | [15 empty] | VV | 2 | 1 | True | 0 | ROZPOCET
| VV |  | 5,50 |  | 5.5 | [13 empty] | VV | 2 | 2 | True | 0 | ROZPOCET
| VV |  | mč 14 | [15 empty] | VV | 2 | 1 | True | 0 | ROZPOCET
| VV |  | 2,00 |  | 2 | [13 empty] | VV | 2 | 2 | True | 0 | ROZPOCET
| VV |  | mč 16 | [15 empty] | VV | 2 | 1 | True | 0 | ROZPOCET
| VV |  | 50,30 |  | 50.3 | [13 empty] | VV | 2 | 2 | True | 0 | ROZPOCET
| VV |  | Mezisoučet |  | 84.1 | [13 empty] | VV | 2 | 3 | True | 0 | ROZPOCET
| VV |  | SKL.03 | [15 empty] | VV | 2 | 1 | True | 0 | ROZPOCET
| VV |  | mč 21 | [15 empty] | VV | 2 | 1 | True | 0 | ROZPOCET
| VV |  | 2,00 |  | 2 | [13 empty] | VV | 2 | 2 | True | 0 | ROZPOCET
| VV |  | mč 22.1 | [15 empty] | VV | 2 | 1 | True | 0 | ROZPOCET
| VV |  | 2,30 |  | 2.3 | [13 empty] | VV | 2 | 2 | True | 0 | ROZPOCET
| VV |  | mč 22.2 | [15 empty] | VV | 2 | 1 | True | 0 | ROZPOCET
| VV |  | 3,30 |  | 3.3 | [13 empty] | VV | 2 | 2 | True | 0 | ROZPOCET
| VV |  | mč 23 | [15 empty] | VV | 2 | 1 | True | 0 | ROZPOCET
| VV |  | 11,00 |  | 11 | [13 empty] | VV | 2 | 2 | True | 0 | ROZPOCET
| VV |  | mč 24 | [15 empty] | VV | 2 | 1 | True | 0 | ROZPOCET
| VV |  | 16,30 |  | 16.3 | [13 empty] | VV | 2 | 2 | True | 0 | ROZPOCET
| VV |  | mč 25.1 | [15 empty] | VV | 2 | 1 | True | 0 | ROZPOCET
| VV |  | 17,50 |  | 17.5 | [13 empty] | VV | 2 | 2 | True | 0 | ROZPOCET
| VV |  | mč 25.2 | [15 empty] | VV | 2 | 1 | True | 0 | ROZPOCET
| VV |  | 17,10 |  | 17.1 | [13 empty] | VV | 2 | 2 | True | 0 | ROZPOCET
| VV |  | mč 25.3 | [15 empty] | VV | 2 | 1 | True | 0 | ROZPOCET
| VV |  | 17,90 |  | 17.9 | [13 empty] | VV | 2 | 2 | True | 0 | ROZPOCET
| VV |  | Mezisoučet |  | 87.4 | [13 empty] | VV | 2 | 3 | True | 0 | ROZPOCET
| VV |  | SKL.04 | [15 empty] | VV | 2 | 1 | True | 0 | ROZPOCET
| VV |  | mč 15 | [15 empty] | VV | 2 | 1 | True | 0 | ROZPOCET
| VV |  | 25,27 |  | 25.27 | [13 empty] | VV | 2 | 2 | True | 0 | ROZPOCET
| VV |  | mč 18.1 | [15 empty] | VV | 2 | 1 | True | 0 | ROZPOCET
| VV |  | 4,90 |  | 4.9 | [13 empty] | VV | 2 | 2 | True | 0 | ROZPOCET
| VV |  | mč 18.2 | [15 empty] | VV | 2 | 1 | True | 0 | ROZPOCET
| VV |  | 3,50 |  | 3.5 | [13 empty] | VV | 2 | 2 | True | 0 | ROZPOCET
| VV |  | mč 18.3 | [15 empty] | VV | 2 | 1 | True | 0 | ROZPOCET
| VV |  | 2,40 |  | 2.4 | [13 empty] | VV | 2 | 2 | True | 0 | ROZPOCET
| VV |  | mč 18.4 | [15 empty] | VV | 2 | 1 | True | 0 | ROZPOCET
| VV |  | 1,80 |  | 1.8 | [13 empty] | VV | 2 | 2 | True | 0 | ROZPOCET
| VV |  | mč 18.5 | [15 empty] | VV | 2 | 1 | True | 0 | ROZPOCET
| VV |  | 7,20 |  | 7.2 | [13 empty] | VV | 2 | 2 | True | 0 | ROZPOCET
| VV |  | mč 18.6 | [15 empty] | VV | 2 | 1 | True | 0 | ROZPOCET
| VV |  | 2,10 |  | 2.1 | [13 empty] | VV | 2 | 2 | True | 0 | ROZPOCET
| VV |  | mč 19.1 | [15 empty] | VV | 2 | 1 | True | 0 | ROZPOCET
| VV |  | 2,80 |  | 2.8 | [13 empty] | VV | 2 | 2 | True | 0 | ROZPOCET
| VV |  | mč 19.2 | [15 empty] | VV | 2 | 1 | True | 0 | ROZPOCET
| VV |  | 3,00 |  | 3 | [13 empty] | VV | 2 | 2 | True | 0 | ROZPOCET
| VV |  | mč 19.3 | [15 empty] | VV | 2 | 1 | True | 0 | ROZPOCET
| VV |  | 6,70 |  | 6.7 | [13 empty] | VV | 2 | 2 | True | 0 | ROZPOCET
| VV |  | 3,30 |  | 3.3 | [13 empty] | VV | 2 | 2 | True | 0 | ROZPOCET
| VV |  | Mezisoučet |  | 62.97 | [13 empty] | VV | 2 | 3 | True | 0 | ROZPOCET
| VV |  | SKL.05 | [15 empty] | VV | 2 | 1 | True | 0 | ROZPOCET
| VV |  | mč 17 | [15 empty] | VV | 2 | 1 | True | 0 | ROZPOCET
| VV |  | 68,49 |  | 68.49 | [13 empty] | VV | 2 | 2 | True | 0 | ROZPOCET
| VV |  | -13,62*0,2*2 |  | -5.448 | [13 empty] | VV | 2 | 2 | True | 0 | ROZPOCET
| VV |  | -5,615*0,2*9 |  | -10.107 | [13 empty] | VV | 2 | 2 | True | 0 | ROZPOCET
| VV |  | -0,55*0,2*2 |  | -0.22 | [13 empty] | VV | 2 | 2 | True | 0 | ROZPOCET
| VV |  | -1,2*0,2*4 |  | -0.96 | [13 empty] | VV | 2 | 2 | True | 0 | ROZPOCET
| VV |  | -2,25*0,2*2 |  | -0.9 | [13 empty] | VV | 2 | 2 | True | 0 | ROZPOCET
| VV |  | -0,95*0,2*2 |  | -0.38 | [13 empty] | VV | 2 | 2 | True | 0 | ROZPOCET
| VV |  | -1,07*0,2*6 |  | -1.284 | [13 empty] | VV | 2 | 2 | True | 0 | ROZPOCET
| VV |  | -3,65*0,2*3 |  | -2.19 | [13 empty] | VV | 2 | 2 | True | 0 | ROZPOCET
| VV |  | Mezisoučet |  | 47.001 | [13 empty] | VV | 2 | 3 | True | 0 | ROZPOCET
| VV |  | Součet |  | 281.471 | [13 empty] | VV | 2 | 4 | True | 1 | ROZPOCET
144 | K | 978012191 | Otlučení vápenných nebo vápenocementových omítek vnitřních ploch stropů rákosovaných, v rozsahu přes 50 do 100 % | m2 | 15.03 |  | 0 | CS ÚRS 2023 01 |  |  | základní |  | 0 | 0 | 0 | 0.05 | 0.7515 | 4 | K | 2 |  |  |  | ROZPOCET | 0 | 0 | 0 | 0 | 0 | 1 | 0 | 4 | -530535331
| Online PSC |  | https://podminky.urs.cz/item/CS_URS_2023_01/978012191 | [15 empty] | Online PSC | 2
| VV |  | SKL.04 | [15 empty] | VV | 2 | 1 | True | 0 | ROZPOCET
| VV |  | degradovaná část stropu | [15 empty] | VV | 2 | 1 | True | 0 | ROZPOCET
| VV |  | mč 15 | [15 empty] | VV | 2 | 1 | True | 0 | ROZPOCET
| VV |  | 10,83 |  | 10.83 | [13 empty] | VV | 2 | 2 | True | 0 | ROZPOCET
| VV |  | mč 19.1 | [15 empty] | VV | 2 | 1 | True | 0 | ROZPOCET
| VV |  | 4,20 |  | 4.2 | [13 empty] | VV | 2 | 2 | True | 0 | ROZPOCET
| VV |  | Součet |  | 15.03 | [13 empty] | VV | 2 | 4 | True | 1 | ROZPOCET
145 | K | 978013121 | Otlučení vápenných nebo vápenocementových omítek vnitřních ploch stěn s vyškrabáním spar, s očištěním zdiva, v rozsahu přes 5 do 10 % | m2 | 616.577 |  | 0 | CS ÚRS 2023 01 |  |  | základní |  | 0 | 0 | 0 | 0.004 | 2.4663 | 4 | K | 2 |  |  |  | ROZPOCET | 0 | 0 | 0 | 0 | 0 | 1 | 0 | 4 | -1226370113
| Online PSC |  | https://podminky.urs.cz/item/CS_URS_2023_01/978013121 | [15 empty] | Online PSC | 2
| VV |  | mč 11 | [15 empty] | VV | 2 | 1 | True | 0 | ROZPOCET
| VV |  | 15,82*3,28 |  | 51.89 | [13 empty] | VV | 2 | 2 | True | 0 | ROZPOCET
| VV |  | -1,25*2,54 |  | -3.175 | [13 empty] | VV | 2 | 2 | True | 0 | ROZPOCET
| VV |  | -1,53*2,84 |  | -4.345 | [13 empty] | VV | 2 | 2 | True | 0 | ROZPOCET
| VV |  | -2,25*3,28 |  | -7.38 | [13 empty] | VV | 2 | 2 | True | 0 | ROZPOCET
| VV |  | -2,77*3,07 |  | -8.504 | [13 empty] | VV | 2 | 2 | True | 0 | ROZPOCET
| VV |  | -0,505*2 |  | -1.01 | [13 empty] | VV | 2 | 2 | True | 0 | ROZPOCET
| VV |  | -1,08*2 |  | -2.16 | [13 empty] | VV | 2 | 2 | True | 0 | ROZPOCET
| VV |  | -2,95*2 |  | -5.9 | [13 empty] | VV | 2 | 2 | True | 0 | ROZPOCET
| VV |  | mč 12 | [15 empty] | VV | 2 | 1 | True | 0 | ROZPOCET
| VV |  | 13,4*3,28 |  | 43.952 | [13 empty] | VV | 2 | 2 | True | 0 | ROZPOCET
| VV |  | -2,25*3,28 |  | -7.38 | [13 empty] | VV | 2 | 2 | True | 0 | ROZPOCET
| VV |  | -1,53*2,84 |  | -4.345 | [13 empty] | VV | 2 | 2 | True | 0 | ROZPOCET
| VV |  | -1,35*3,46 |  | -4.671 | [13 empty] | VV | 2 | 2 | True | 0 | ROZPOCET
| VV |  | -1,36*2,13 |  | -2.897 | [13 empty] | VV | 2 | 2 | True | 0 | ROZPOCET
| VV |  | mč 13.1 | [15 empty] | VV | 2 | 1 | True | 0 | ROZPOCET
| VV |  | 10,68*3 |  | 32.04 | [13 empty] | VV | 2 | 2 | True | 0 | ROZPOCET
| VV |  | -1*2,02 |  | -2.02 | [13 empty] | VV | 2 | 2 | True | 0 | ROZPOCET
| VV |  | -1,35*3,46 |  | -4.671 | [13 empty] | VV | 2 | 2 | True | 0 | ROZPOCET
| VV |  | -1,39*2,58 |  | -3.586 | [13 empty] | VV | 2 | 2 | True | 0 | ROZPOCET
| VV |  | -1,11*2,66 |  | -2.953 | [13 empty] | VV | 2 | 2 | True | 0 | ROZPOCET
| VV |  | mč 13.2 | [15 empty] | VV | 2 | 1 | True | 0 | ROZPOCET
| VV |  | 8,2*2,02 |  | 16.564 | [13 empty] | VV | 2 | 2 | True | 0 | ROZPOCET
| VV |  | -1*2,02 |  | -2.02 | [13 empty] | VV | 2 | 2 | True | 0 | ROZPOCET
| VV |  | schodiště 1NP-2NP | [15 empty] | VV | 2 | 1 | True | 0 | ROZPOCET
| VV |  | 10,2*3,2 |  | 32.64 | [13 empty] | VV | 2 | 2 | True | 0 | ROZPOCET
| VV |  | mč 14 | [15 empty] | VV | 2 | 1 | True | 0 | ROZPOCET
| VV |  | 5,76*3,32 |  | 19.123 | [13 empty] | VV | 2 | 2 | True | 0 | ROZPOCET
| VV |  | -5,1*2 |  | -10.2 | [13 empty] | VV | 2 | 2 | True | 0 | ROZPOCET
| VV |  | -0,7*2,1 |  | -1.47 | [13 empty] | VV | 2 | 2 | True | 0 | ROZPOCET
| VV |  | mč 15 | [15 empty] | VV | 2 | 1 | True | 0 | ROZPOCET
| VV |  | 24,09*3,38 |  | 81.424 | [13 empty] | VV | 2 | 2 | True | 0 | ROZPOCET
| VV |  | -2,45*2 |  | -4.9 | [13 empty] | VV | 2 | 2 | True | 0 | ROZPOCET
| VV |  | -0,7*2,1 |  | -1.47 | [13 empty] | VV | 2 | 2 | True | 0 | ROZPOCET
| VV |  | -1,25*2,34 |  | -2.925 | [13 empty] | VV | 2 | 2 | True | 0 | ROZPOCET
| VV |  | -1,26*2,73 |  | -3.44 | [13 empty] | VV | 2 | 2 | True | 0 | ROZPOCET
| VV |  | -1,18*2*5 |  | -11.8 | [13 empty] | VV | 2 | 2 | True | 0 | ROZPOCET
| VV |  | mč 16 | [15 empty] | VV | 2 | 1 | True | 0 | ROZPOCET
| VV |  | 30,9*3,3 |  | 101.97 | [13 empty] | VV | 2 | 2 | True | 0 | ROZPOCET
| VV |  | -2,77*3,07 |  | -8.504 | [13 empty] | VV | 2 | 2 | True | 0 | ROZPOCET
| VV |  | -1,25*2,43 |  | -3.038 | [13 empty] | VV | 2 | 2 | True | 0 | ROZPOCET
| VV |  | -1,51*2,09*2 |  | -6.312 | [13 empty] | VV | 2 | 2 | True | 0 | ROZPOCET
| VV |  | -1,26*2,73 |  | -3.44 | [13 empty] | VV | 2 | 2 | True | 0 | ROZPOCET
| VV |  | -1,25*2,34 |  | -2.925 | [13 empty] | VV | 2 | 2 | True | 0 | ROZPOCET
| VV |  | -2,3*2 |  | -4.6 | [13 empty] | VV | 2 | 2 | True | 0 | ROZPOCET
| VV |  | -1,25*2,34 |  | -2.925 | [13 empty] | VV | 2 | 2 | True | 0 | ROZPOCET
| VV |  | -2,86*2 |  | -5.72 | [13 empty] | VV | 2 | 2 | True | 0 | ROZPOCET
| VV |  | -1,675*2 |  | -3.35 | [13 empty] | VV | 2 | 2 | True | 0 | ROZPOCET
| VV |  | mč 17 | [15 empty] | VV | 2 | 1 | True | 0 | ROZPOCET
| VV |  | 38,46*4,1 |  | 157.686 | [13 empty] | VV | 2 | 2 | True | 0 | ROZPOCET
| VV |  | -0,9*1 |  | -0.9 | [13 empty] | VV | 2 | 2 | True | 0 | ROZPOCET
| VV |  | -1,7*2,94 |  | -4.998 | [13 empty] | VV | 2 | 2 | True | 0 | ROZPOCET
| VV |  | -0,9*2,94 |  | -2.646 | [13 empty] | VV | 2 | 2 | True | 0 | ROZPOCET
| VV |  | -1,18*2*6 |  | -14.16 | [13 empty] | VV | 2 | 2 | True | 0 | ROZPOCET
| VV |  | -1,25*2,73*2 |  | -6.825 | [13 empty] | VV | 2 | 2 | True | 0 | ROZPOCET
| VV |  | -1,25*2,43 |  | -3.038 | [13 empty] | VV | 2 | 2 | True | 0 | ROZPOCET
| VV |  | -1,25*2,54 |  | -3.175 | [13 empty] | VV | 2 | 2 | True | 0 | ROZPOCET
| VV |  | mč 18.1 | [15 empty] | VV | 2 | 1 | True | 0 | ROZPOCET
| VV |  | 1,2*3,54 |  | 4.248 | [13 empty] | VV | 2 | 2 | True | 0 | ROZPOCET
| VV |  | 1,2*3,54 |  | 4.248 | [13 empty] | VV | 2 | 2 | True | 0 | ROZPOCET
| VV |  | -1,2*2,16 |  | -2.592 | [13 empty] | VV | 2 | 2 | True | 0 | ROZPOCET
| VV |  | -1,15*2,68 |  | -3.082 | [13 empty] | VV | 2 | 2 | True | 0 | ROZPOCET
| VV |  | mč 18.2 | [15 empty] | VV | 2 | 1 | True | 0 | ROZPOCET
| VV |  | 3,75*3,54 |  | 13.275 | [13 empty] | VV | 2 | 2 | True | 0 | ROZPOCET
| VV |  | -3,75*2,1 |  | -7.875 | [13 empty] | VV | 2 | 2 | True | 0 | ROZPOCET
| VV |  | mč 18.3 | [15 empty] | VV | 2 | 1 | True | 0 | ROZPOCET
| VV |  | 1,2*3,54 |  | 4.248 | [13 empty] | VV | 2 | 2 | True | 0 | ROZPOCET
| VV |  | -1,2*2,1 |  | -2.52 | [13 empty] | VV | 2 | 2 | True | 0 | ROZPOCET
| VV |  | mč 18.4 | [15 empty] | VV | 2 | 1 | True | 0 | ROZPOCET
| VV |  | 2,9*3,54 |  | 10.266 | [13 empty] | VV | 2 | 2 | True | 0 | ROZPOCET
| VV |  | -0,9*2,1 |  | -1.89 | [13 empty] | VV | 2 | 2 | True | 0 | ROZPOCET
| VV |  | -1,18*2 |  | -2.36 | [13 empty] | VV | 2 | 2 | True | 0 | ROZPOCET
| VV |  | mč 18.5 | [15 empty] | VV | 2 | 1 | True | 0 | ROZPOCET
| VV |  | 5,45*3,54 |  | 19.293 | [13 empty] | VV | 2 | 2 | True | 0 | ROZPOCET
| VV |  | -5,45*2 |  | -10.9 | [13 empty] | VV | 2 | 2 | True | 0 | ROZPOCET
| VV |  | -0,9*1 |  | -0.9 | [13 empty] | VV | 2 | 2 | True | 0 | ROZPOCET
| VV |  | mč 18.6 | [15 empty] | VV | 2 | 1 | True | 0 | ROZPOCET
| VV |  | 3,24*3,54 |  | 11.47 | [13 empty] | VV | 2 | 2 | True | 0 | ROZPOCET
| VV |  | -1,18*2 |  | -2.36 | [13 empty] | VV | 2 | 2 | True | 0 | ROZPOCET
| VV |  | mč 19.1; 19.2; 19.3 | [15 empty] | VV | 2 | 1 | True | 0 | ROZPOCET
| VV |  | 16,35*3,28 |  | 53.628 | [13 empty] | VV | 2 | 2 | True | 0 | ROZPOCET
| VV |  | -0,9*2,15 |  | -1.935 | [13 empty] | VV | 2 | 2 | True | 0 | ROZPOCET
| VV |  | -0,9*2,18 |  | -1.962 | [13 empty] | VV | 2 | 2 | True | 0 | ROZPOCET
| VV |  | -1,05*2,15 |  | -2.258 | [13 empty] | VV | 2 | 2 | True | 0 | ROZPOCET
| VV |  | -3,97*2,1 |  | -8.337 | [13 empty] | VV | 2 | 2 | True | 0 | ROZPOCET
| VV |  | -2,95*2,1 |  | -6.195 | [13 empty] | VV | 2 | 2 | True | 0 | ROZPOCET
| VV |  | -1*2,18 |  | -2.18 | [13 empty] | VV | 2 | 2 | True | 0 | ROZPOCET
| VV |  | -0,5*1,15*4 |  | -2.3 | [13 empty] | VV | 2 | 2 | True | 0 | ROZPOCET
| VV |  | -0,92*1,5 |  | -1.38 | [13 empty] | VV | 2 | 2 | True | 0 | ROZPOCET
| VV |  | -0,8*1,5 |  | -1.2 | [13 empty] | VV | 2 | 2 | True | 0 | ROZPOCET
| VV |  | -0,9*1,5 |  | -1.35 | [13 empty] | VV | 2 | 2 | True | 0 | ROZPOCET
| VV |  | -3,7*1,5 |  | -5.55 | [13 empty] | VV | 2 | 2 | True | 0 | ROZPOCET
| VV |  | 7,42*3,47 |  | 25.747 | [13 empty] | VV | 2 | 2 | True | 0 | ROZPOCET
| VV |  | -1*2,18 |  | -2.18 | [13 empty] | VV | 2 | 2 | True | 0 | ROZPOCET
| VV |  | -3,03*2,1 |  | -6.363 | [13 empty] | VV | 2 | 2 | True | 0 | ROZPOCET
| VV |  | -0,8*2,1 |  | -1.68 | [13 empty] | VV | 2 | 2 | True | 0 | ROZPOCET
| VV |  | mč 21 | [15 empty] | VV | 2 | 1 | True | 0 | ROZPOCET
| VV |  | 4,25*3,1 |  | 13.175 | [13 empty] | VV | 2 | 2 | True | 0 | ROZPOCET
| VV |  | -0,9*2,04 |  | -1.836 | [13 empty] | VV | 2 | 2 | True | 0 | ROZPOCET
| VV |  | -0,8*1,98 |  | -1.584 | [13 empty] | VV | 2 | 2 | True | 0 | ROZPOCET
| VV |  | mč 22.1 | [15 empty] | VV | 2 | 1 | True | 0 | ROZPOCET
| VV |  | 4,5*3,1 |  | 13.95 | [13 empty] | VV | 2 | 2 | True | 0 | ROZPOCET
| VV |  | -0,8*1,98*2 |  | -3.168 | [13 empty] | VV | 2 | 2 | True | 0 | ROZPOCET
| VV |  | -1,16*1,715 |  | -1.989 | [13 empty] | VV | 2 | 2 | True | 0 | ROZPOCET
| VV |  | -0,6*2 |  | -1.2 | [13 empty] | VV | 2 | 2 | True | 0 | ROZPOCET
| VV |  | mč 22.2 | [15 empty] | VV | 2 | 1 | True | 0 | ROZPOCET
| VV |  | 6,925*3,1 |  | 21.468 | [13 empty] | VV | 2 | 2 | True | 0 | ROZPOCET
| VV |  | -6,925*2 |  | -13.85 | [13 empty] | VV | 2 | 2 | True | 0 | ROZPOCET
| VV |  | mč 23 | [15 empty] | VV | 2 | 1 | True | 0 | ROZPOCET
| VV |  | 13,8*3,1 |  | 42.78 | [13 empty] | VV | 2 | 2 | True | 0 | ROZPOCET
| VV |  | -0,9*2,04 |  | -1.836 | [13 empty] | VV | 2 | 2 | True | 0 | ROZPOCET
| VV |  | -0,7*1,98 |  | -1.386 | [13 empty] | VV | 2 | 2 | True | 0 | ROZPOCET
| VV |  | -0,8*1,98 |  | -1.584 | [13 empty] | VV | 2 | 2 | True | 0 | ROZPOCET
| VV |  | -1,16*1,715 |  | -1.989 | [13 empty] | VV | 2 | 2 | True | 0 | ROZPOCET
| VV |  | mč 24 | [15 empty] | VV | 2 | 1 | True | 0 | ROZPOCET
| VV |  | 15,88*3,1 |  | 49.228 | [13 empty] | VV | 2 | 2 | True | 0 | ROZPOCET
| VV |  | -0,7*1,98 |  | -1.386 | [13 empty] | VV | 2 | 2 | True | 0 | ROZPOCET
| VV |  | -1,16*1,715 |  | -1.989 | [13 empty] | VV | 2 | 2 | True | 0 | ROZPOCET
| VV |  | -0,95*2,06 |  | -1.957 | [13 empty] | VV | 2 | 2 | True | 0 | ROZPOCET
| VV |  | mč 25.1 | [15 empty] | VV | 2 | 1 | True | 0 | ROZPOCET
| VV |  | 12,05*3,1 |  | 37.355 | [13 empty] | VV | 2 | 2 | True | 0 | ROZPOCET
| VV |  | -1,16*1,715 |  | -1.989 | [13 empty] | VV | 2 | 2 | True | 0 | ROZPOCET
| VV |  | -0,95*2,06 |  | -1.957 | [13 empty] | VV | 2 | 2 | True | 0 | ROZPOCET
| VV |  | mč 25.2 | [15 empty] | VV | 2 | 1 | True | 0 | ROZPOCET
| VV |  | 3,5*3,1 |  | 10.85 | [13 empty] | VV | 2 | 2 | True | 0 | ROZPOCET
| VV |  | 3,5*3,1 |  | 10.85 | [13 empty] | VV | 2 | 2 | True | 0 | ROZPOCET
| VV |  | -1,16*1,715 |  | -1.989 | [13 empty] | VV | 2 | 2 | True | 0 | ROZPOCET
| VV |  | -0,92*2,03 |  | -1.868 | [13 empty] | VV | 2 | 2 | True | 0 | ROZPOCET
| VV |  | mč 25.3 | [15 empty] | VV | 2 | 1 | True | 0 | ROZPOCET
| VV |  | 12,22*3,1 |  | 37.882 | [13 empty] | VV | 2 | 2 | True | 0 | ROZPOCET
| VV |  | -1,16*1,715 |  | -1.989 | [13 empty] | VV | 2 | 2 | True | 0 | ROZPOCET
| VV |  | Součet |  | 616.577 | [13 empty] | VV | 2 | 4 | True | 1 | ROZPOCET
146 | K | 978013191 | Otlučení vápenných nebo vápenocementových omítek vnitřních ploch stěn s vyškrabáním spar, s očištěním zdiva, v rozsahu přes 50 do 100 % | m2 | 75.14 |  | 0 | CS ÚRS 2023 01 |  |  | základní |  | 0 | 0 | 0 | 0.046 | 3.4564 | 4 | K | 2 |  |  |  | ROZPOCET | 0 | 0 | 0 | 0 | 0 | 1 | 0 | 4 | -1155428962
| Online PSC |  | https://podminky.urs.cz/item/CS_URS_2023_01/978013191 | [15 empty] | Online PSC | 2
| VV |  | otlučení omítek na cihlu (pod původními ker. obklady) | [15 empty] | VV | 2 | 1 | True | 0 | ROZPOCET
| VV |  | mč 14 | [15 empty] | VV | 2 | 1 | True | 0 | ROZPOCET
| VV |  | 5,1*2 |  | 10.2 | [13 empty] | VV | 2 | 2 | True | 0 | ROZPOCET
| VV |  | mč 15 | [15 empty] | VV | 2 | 1 | True | 0 | ROZPOCET
| VV |  | 2,45*2 |  | 4.9 | [13 empty] | VV | 2 | 2 | True | 0 | ROZPOCET
| VV |  | mč 16 | [15 empty] | VV | 2 | 1 | True | 0 | ROZPOCET
| VV |  | 2,3*2 |  | 4.6 | [13 empty] | VV | 2 | 2 | True | 0 | ROZPOCET
| VV |  | mč 18.5+18.6 | [15 empty] | VV | 2 | 1 | True | 0 | ROZPOCET
| VV |  | 8,6*2 |  | 17.2 | [13 empty] | VV | 2 | 2 | True | 0 | ROZPOCET
| VV |  | mč 19.1 | [15 empty] | VV | 2 | 1 | True | 0 | ROZPOCET
| VV |  | 5,5*1,5 |  | 8.25 | [13 empty] | VV | 2 | 2 | True | 0 | ROZPOCET
| VV |  | mč 19.3 | [15 empty] | VV | 2 | 1 | True | 0 | ROZPOCET
| VV |  | 2,5*1,5 |  | 3.75 | [13 empty] | VV | 2 | 2 | True | 0 | ROZPOCET
| VV |  | 0,8*1,5 |  | 1.2 | [13 empty] | VV | 2 | 2 | True | 0 | ROZPOCET
| VV |  | 0,9*1,5 |  | 1.35 | [13 empty] | VV | 2 | 2 | True | 0 | ROZPOCET
| VV |  | 3,7*1,5 |  | 5.55 | [13 empty] | VV | 2 | 2 | True | 0 | ROZPOCET
| VV |  | Mezisoučet |  | 57 | [13 empty] | VV | 2 | 3 | True | 0 | ROZPOCET
| VV |  | otlučení degradovaných omítek vlhkostí | [15 empty] | VV | 2 | 1 | True | 0 | ROZPOCET
| VV |  | mč 11 | [15 empty] | VV | 2 | 1 | True | 0 | ROZPOCET
| VV |  | 0,505*2 |  | 1.01 | [13 empty] | VV | 2 | 2 | True | 0 | ROZPOCET
| VV |  | 1,08*2 |  | 2.16 | [13 empty] | VV | 2 | 2 | True | 0 | ROZPOCET
| VV |  | 2,95*2 |  | 5.9 | [13 empty] | VV | 2 | 2 | True | 0 | ROZPOCET
| VV |  | mč 16 | [15 empty] | VV | 2 | 1 | True | 0 | ROZPOCET
| VV |  | 2,86*2 |  | 5.72 | [13 empty] | VV | 2 | 2 | True | 0 | ROZPOCET
| VV |  | 1,675*2 |  | 3.35 | [13 empty] | VV | 2 | 2 | True | 0 | ROZPOCET
| VV |  | Mezisoučet |  | 18.14 | [13 empty] | VV | 2 | 3 | True | 0 | ROZPOCET
| VV |  | Součet |  | 75.14 | [13 empty] | VV | 2 | 4 | True | 1 | ROZPOCET
147 | K | 985131311 | Očištění ploch stěn, rubu kleneb a podlah ruční dočištění ocelovými kartáči | m2 | 75.14 |  | 0 | CS ÚRS 2023 01 |  |  | základní |  | 0 | 0 | 0 | 0 | 0 | 4 | K | 2 |  |  |  | ROZPOCET | 0 | 0 | 0 | 0 | 0 | 1 | 0 | 4 | -1278880241
| Online PSC |  | https://podminky.urs.cz/item/CS_URS_2023_01/985131311 | [15 empty] | Online PSC | 2
| VV |  | otlučení omítek na cihlu (pod původními ker. obklady) | [15 empty] | VV | 2 | 1 | True | 0 | ROZPOCET
| VV |  | mč 14 | [15 empty] | VV | 2 | 1 | True | 0 | ROZPOCET
| VV |  | 5,1*2 |  | 10.2 | [13 empty] | VV | 2 | 2 | True | 0 | ROZPOCET
| VV |  | mč 15 | [15 empty] | VV | 2 | 1 | True | 0 | ROZPOCET
| VV |  | 2,45*2 |  | 4.9 | [13 empty] | VV | 2 | 2 | True | 0 | ROZPOCET
| VV |  | mč 16 | [15 empty] | VV | 2 | 1 | True | 0 | ROZPOCET
| VV |  | 2,3*2 |  | 4.6 | [13 empty] | VV | 2 | 2 | True | 0 | ROZPOCET
| VV |  | mč 18.5+18.6 | [15 empty] | VV | 2 | 1 | True | 0 | ROZPOCET
| VV |  | 8,6*2 |  | 17.2 | [13 empty] | VV | 2 | 2 | True | 0 | ROZPOCET
| VV |  | mč 19.1 | [15 empty] | VV | 2 | 1 | True | 0 | ROZPOCET
| VV |  | 5,5*1,5 |  | 8.25 | [13 empty] | VV | 2 | 2 | True | 0 | ROZPOCET
| VV |  | mč 19.3 | [15 empty] | VV | 2 | 1 | True | 0 | ROZPOCET
| VV |  | 2,5*1,5 |  | 3.75 | [13 empty] | VV | 2 | 2 | True | 0 | ROZPOCET
| VV |  | 0,8*1,5 |  | 1.2 | [13 empty] | VV | 2 | 2 | True | 0 | ROZPOCET
| VV |  | 0,9*1,5 |  | 1.35 | [13 empty] | VV | 2 | 2 | True | 0 | ROZPOCET
| VV |  | 3,7*1,5 |  | 5.55 | [13 empty] | VV | 2 | 2 | True | 0 | ROZPOCET
| VV |  | Mezisoučet |  | 57 | [13 empty] | VV | 2 | 3 | True | 0 | ROZPOCET
| VV |  | otlučení degradovaných omítek vlhkostí | [15 empty] | VV | 2 | 1 | True | 0 | ROZPOCET
| VV |  | mč 11 | [15 empty] | VV | 2 | 1 | True | 0 | ROZPOCET
| VV |  | 0,505*2 |  | 1.01 | [13 empty] | VV | 2 | 2 | True | 0 | ROZPOCET
| VV |  | 1,08*2 |  | 2.16 | [13 empty] | VV | 2 | 2 | True | 0 | ROZPOCET
| VV |  | 2,95*2 |  | 5.9 | [13 empty] | VV | 2 | 2 | True | 0 | ROZPOCET
| VV |  | mč 16 | [15 empty] | VV | 2 | 1 | True | 0 | ROZPOCET
| VV |  | 2,86*2 |  | 5.72 | [13 empty] | VV | 2 | 2 | True | 0 | ROZPOCET
| VV |  | 1,675*2 |  | 3.35 | [13 empty] | VV | 2 | 2 | True | 0 | ROZPOCET
| VV |  | Mezisoučet |  | 18.14 | [13 empty] | VV | 2 | 3 | True | 0 | ROZPOCET
| VV |  | Součet |  | 75.14 | [13 empty] | VV | 2 | 4 | True | 1 | ROZPOCET
148 | K | 941111131 | Montáž lešení řadového trubkového lehkého pracovního s podlahami s provozním zatížením tř. 3 do 200 kg/m2 šířky tř. W12 od 1,2 do 1,5 m, výšky do 10 m | m2 | 599.65 |  | 0 | CS ÚRS 2023 01 |  |  | základní |  | 0 | 0 | 0 | 0 | 0 | 4 | K | 2 |  |  |  | ROZPOCET | 0 | 0 | 0 | 0 | 0 | 1 | 0 | 4 | -735155785
| Online PSC |  | https://podminky.urs.cz/item/CS_URS_2023_01/941111131 | [15 empty] | Online PSC | 2
| VV |  | fasáda | [15 empty] | VV | 2 | 1 | True | 0 | ROZPOCET
| VV |  | jihozápad | [15 empty] | VV | 2 | 1 | True | 0 | ROZPOCET
| VV |  | 18,73*4,2 |  | 78.666 | [13 empty] | VV | 2 | 2 | True | 0 | ROZPOCET
| VV |  | 1,9*7,35 |  | 13.965 | [13 empty] | VV | 2 | 2 | True | 0 | ROZPOCET
| VV |  | 12,19*7,35 |  | 89.597 | [13 empty] | VV | 2 | 2 | True | 0 | ROZPOCET
| VV |  | 1,86*7,35 |  | 13.671 | [13 empty] | VV | 2 | 2 | True | 0 | ROZPOCET
| VV |  | 7,055*3,8 |  | 26.809 | [13 empty] | VV | 2 | 2 | True | 0 | ROZPOCET
| VV |  | severozápad | [15 empty] | VV | 2 | 1 | True | 0 | ROZPOCET
| VV |  | 49,50 |  | 49.5 | [13 empty] | VV | 2 | 2 | True | 0 | ROZPOCET
| VV |  | 2,26*3,8 |  | 8.588 | [13 empty] | VV | 2 | 2 | True | 0 | ROZPOCET
| VV |  | severozápad - střecha | [15 empty] | VV | 2 | 1 | True | 0 | ROZPOCET
| VV |  | 17,50 |  | 17.5 | [13 empty] | VV | 2 | 2 | True | 0 | ROZPOCET
| VV |  | severovýchod | [15 empty] | VV | 2 | 1 | True | 0 | ROZPOCET
| VV |  | 7,29*3,75 |  | 27.338 | [13 empty] | VV | 2 | 2 | True | 0 | ROZPOCET
| VV |  | 17,50 |  | 17.5 | [13 empty] | VV | 2 | 2 | True | 0 | ROZPOCET
| VV |  | 14,05*4,3 |  | 60.415 | [13 empty] | VV | 2 | 2 | True | 0 | ROZPOCET
| VV |  | 1,85*7,35 |  | 13.598 | [13 empty] | VV | 2 | 2 | True | 0 | ROZPOCET
| VV |  | 12,19*7,35 |  | 89.597 | [13 empty] | VV | 2 | 2 | True | 0 | ROZPOCET
| VV |  | 1,85*7,35 |  | 13.598 | [13 empty] | VV | 2 | 2 | True | 0 | ROZPOCET
| VV |  | 7,025*4,3 |  | 30.208 | [13 empty] | VV | 2 | 2 | True | 0 | ROZPOCET
| VV |  | jihovýchod | [15 empty] | VV | 2 | 1 | True | 0 | ROZPOCET
| VV |  | 31,60 |  | 31.6 | [13 empty] | VV | 2 | 2 | True | 0 | ROZPOCET
| VV |  | jihovýchod - střecha | [15 empty] | VV | 2 | 1 | True | 0 | ROZPOCET
| VV |  | 17,50 |  | 17.5 | [13 empty] | VV | 2 | 2 | True | 0 | ROZPOCET
| VV |  | Součet |  | 599.65 | [13 empty] | VV | 2 | 4 | True | 1 | ROZPOCET
149 | K | 941111231 | Montáž lešení řadového trubkového lehkého pracovního s podlahami s provozním zatížením tř. 3 do 200 kg/m2 Příplatek za první a každý další den použití lešení k ceně -1131 | m2 | 53968.5 |  | 0 | CS ÚRS 2023 01 |  |  | základní |  | 0 | 0 | 0 | 0 | 0 | 4 | K | 2 |  |  |  | ROZPOCET | 0 | 0 | 0 | 0 | 0 | 1 | 0 | 4 | 101276336
| Online PSC |  | https://podminky.urs.cz/item/CS_URS_2023_01/941111231 | [15 empty] | Online PSC | 2
| VV |  | pronájem lešení 90 dní | [15 empty] | VV | 2 | 1 | True | 0 | ROZPOCET
| VV |  | 599,65*90 |  | 53968.5 | [13 empty] | VV | 2 | 2 | True | 0 | ROZPOCET
| VV |  | Součet |  | 53968.5 | [13 empty] | VV | 2 | 4 | True | 1 | ROZPOCET
150 | K | 941111831 | Demontáž lešení řadového trubkového lehkého pracovního s podlahami s provozním zatížením tř. 3 do 200 kg/m2 šířky tř. W12 od 1,2 do 1,5 m, výšky do 10 m | m2 | 599.65 |  | 0 | CS ÚRS 2023 01 |  |  | základní |  | 0 | 0 | 0 | 0 | 0 | 4 | K | 2 |  |  |  | ROZPOCET | 0 | 0 | 0 | 0 | 0 | 1 | 0 | 4 | -1346962352
| Online PSC |  | https://podminky.urs.cz/item/CS_URS_2023_01/941111831 | [15 empty] | Online PSC | 2
| VV |  | fasáda | [15 empty] | VV | 2 | 1 | True | 0 | ROZPOCET
| VV |  | jihozápad | [15 empty] | VV | 2 | 1 | True | 0 | ROZPOCET
| VV |  | 18,73*4,2 |  | 78.666 | [13 empty] | VV | 2 | 2 | True | 0 | ROZPOCET
| VV |  | 1,9*7,35 |  | 13.965 | [13 empty] | VV | 2 | 2 | True | 0 | ROZPOCET
| VV |  | 12,19*7,35 |  | 89.597 | [13 empty] | VV | 2 | 2 | True | 0 | ROZPOCET
| VV |  | 1,86*7,35 |  | 13.671 | [13 empty] | VV | 2 | 2 | True | 0 | ROZPOCET
| VV |  | 7,055*3,8 |  | 26.809 | [13 empty] | VV | 2 | 2 | True | 0 | ROZPOCET
| VV |  | severozápad | [15 empty] | VV | 2 | 1 | True | 0 | ROZPOCET
| VV |  | 49,50 |  | 49.5 | [13 empty] | VV | 2 | 2 | True | 0 | ROZPOCET
| VV |  | 2,26*3,8 |  | 8.588 | [13 empty] | VV | 2 | 2 | True | 0 | ROZPOCET
| VV |  | severozápad - střecha | [15 empty] | VV | 2 | 1 | True | 0 | ROZPOCET
| VV |  | 17,50 |  | 17.5 | [13 empty] | VV | 2 | 2 | True | 0 | ROZPOCET
| VV |  | severovýchod | [15 empty] | VV | 2 | 1 | True | 0 | ROZPOCET
| VV |  | 7,29*3,75 |  | 27.338 | [13 empty] | VV | 2 | 2 | True | 0 | ROZPOCET
| VV |  | 17,50 |  | 17.5 | [13 empty] | VV | 2 | 2 | True | 0 | ROZPOCET
| VV |  | 14,05*4,3 |  | 60.415 | [13 empty] | VV | 2 | 2 | True | 0 | ROZPOCET
| VV |  | 1,85*7,35 |  | 13.598 | [13 empty] | VV | 2 | 2 | True | 0 | ROZPOCET
| VV |  | 12,19*7,35 |  | 89.597 | [13 empty] | VV | 2 | 2 | True | 0 | ROZPOCET
| VV |  | 1,85*7,35 |  | 13.598 | [13 empty] | VV | 2 | 2 | True | 0 | ROZPOCET
| VV |  | 7,025*4,3 |  | 30.208 | [13 empty] | VV | 2 | 2 | True | 0 | ROZPOCET
| VV |  | jihovýchod | [15 empty] | VV | 2 | 1 | True | 0 | ROZPOCET
| VV |  | 31,60 |  | 31.6 | [13 empty] | VV | 2 | 2 | True | 0 | ROZPOCET
| VV |  | jihovýchod - střecha | [15 empty] | VV | 2 | 1 | True | 0 | ROZPOCET
| VV |  | 17,50 |  | 17.5 | [13 empty] | VV | 2 | 2 | True | 0 | ROZPOCET
| VV |  | Součet |  | 599.65 | [13 empty] | VV | 2 | 4 | True | 1 | ROZPOCET
151 | K | 944511111 | Montáž ochranné sítě zavěšené na konstrukci lešení z textilie z umělých vláken | m2 | 599.65 |  | 0 | CS ÚRS 2023 01 |  |  | základní |  | 0 | 0 | 0 | 0 | 0 | 4 | K | 2 |  |  |  | ROZPOCET | 0 | 0 | 0 | 0 | 0 | 1 | 0 | 4 | -1317894195
| Online PSC |  | https://podminky.urs.cz/item/CS_URS_2023_01/944511111 | [15 empty] | Online PSC | 2
| VV |  | fasáda | [15 empty] | VV | 2 | 1 | True | 0 | ROZPOCET
| VV |  | jihozápad | [15 empty] | VV | 2 | 1 | True | 0 | ROZPOCET
| VV |  | 18,73*4,2 |  | 78.666 | [13 empty] | VV | 2 | 2 | True | 0 | ROZPOCET
| VV |  | 1,9*7,35 |  | 13.965 | [13 empty] | VV | 2 | 2 | True | 0 | ROZPOCET
| VV |  | 12,19*7,35 |  | 89.597 | [13 empty] | VV | 2 | 2 | True | 0 | ROZPOCET
| VV |  | 1,86*7,35 |  | 13.671 | [13 empty] | VV | 2 | 2 | True | 0 | ROZPOCET
| VV |  | 7,055*3,8 |  | 26.809 | [13 empty] | VV | 2 | 2 | True | 0 | ROZPOCET
| VV |  | severozápad | [15 empty] | VV | 2 | 1 | True | 0 | ROZPOCET
| VV |  | 49,50 |  | 49.5 | [13 empty] | VV | 2 | 2 | True | 0 | ROZPOCET
| VV |  | 2,26*3,8 |  | 8.588 | [13 empty] | VV | 2 | 2 | True | 0 | ROZPOCET
| VV |  | severozápad - střecha | [15 empty] | VV | 2 | 1 | True | 0 | ROZPOCET
| VV |  | 17,50 |  | 17.5 | [13 empty] | VV | 2 | 2 | True | 0 | ROZPOCET
| VV |  | severovýchod | [15 empty] | VV | 2 | 1 | True | 0 | ROZPOCET
| VV |  | 7,29*3,75 |  | 27.338 | [13 empty] | VV | 2 | 2 | True | 0 | ROZPOCET
| VV |  | 17,50 |  | 17.5 | [13 empty] | VV | 2 | 2 | True | 0 | ROZPOCET
| VV |  | 14,05*4,3 |  | 60.415 | [13 empty] | VV | 2 | 2 | True | 0 | ROZPOCET
| VV |  | 1,85*7,35 |  | 13.598 | [13 empty] | VV | 2 | 2 | True | 0 | ROZPOCET
| VV |  | 12,19*7,35 |  | 89.597 | [13 empty] | VV | 2 | 2 | True | 0 | ROZPOCET
| VV |  | 1,85*7,35 |  | 13.598 | [13 empty] | VV | 2 | 2 | True | 0 | ROZPOCET
| VV |  | 7,025*4,3 |  | 30.208 | [13 empty] | VV | 2 | 2 | True | 0 | ROZPOCET
| VV |  | jihovýchod | [15 empty] | VV | 2 | 1 | True | 0 | ROZPOCET
| VV |  | 31,60 |  | 31.6 | [13 empty] | VV | 2 | 2 | True | 0 | ROZPOCET
| VV |  | jihovýchod - střecha | [15 empty] | VV | 2 | 1 | True | 0 | ROZPOCET
| VV |  | 17,50 |  | 17.5 | [13 empty] | VV | 2 | 2 | True | 0 | ROZPOCET
| VV |  | Součet |  | 599.65 | [13 empty] | VV | 2 | 4 | True | 1 | ROZPOCET
152 | K | 944511211 | Montáž ochranné sítě Příplatek za první a každý další den použití sítě k ceně -1111 | m2 | 53968.5 |  | 0 | CS ÚRS 2023 01 |  |  | základní |  | 0 | 0 | 0 | 0 | 0 | 4 | K | 2 |  |  |  | ROZPOCET | 0 | 0 | 0 | 0 | 0 | 1 | 0 | 4 | 390223483
| Online PSC |  | https://podminky.urs.cz/item/CS_URS_2023_01/944511211 | [15 empty] | Online PSC | 2
| VV |  | pronájem lešení 90 dní | [15 empty] | VV | 2 | 1 | True | 0 | ROZPOCET
| VV |  | 599,65*90 |  | 53968.5 | [13 empty] | VV | 2 | 2 | True | 0 | ROZPOCET
| VV |  | Součet |  | 53968.5 | [13 empty] | VV | 2 | 4 | True | 1 | ROZPOCET
153 | K | 944511811 | Demontáž ochranné sítě zavěšené na konstrukci lešení z textilie z umělých vláken | m2 | 599.65 |  | 0 | CS ÚRS 2023 01 |  |  | základní |  | 0 | 0 | 0 | 0 | 0 | 4 | K | 2 |  |  |  | ROZPOCET | 0 | 0 | 0 | 0 | 0 | 1 | 0 | 4 | 1189866104
| Online PSC |  | https://podminky.urs.cz/item/CS_URS_2023_01/944511811 | [15 empty] | Online PSC | 2
| VV |  | fasáda | [15 empty] | VV | 2 | 1 | True | 0 | ROZPOCET
| VV |  | jihozápad | [15 empty] | VV | 2 | 1 | True | 0 | ROZPOCET
| VV |  | 18,73*4,2 |  | 78.666 | [13 empty] | VV | 2 | 2 | True | 0 | ROZPOCET
| VV |  | 1,9*7,35 |  | 13.965 | [13 empty] | VV | 2 | 2 | True | 0 | ROZPOCET
| VV |  | 12,19*7,35 |  | 89.597 | [13 empty] | VV | 2 | 2 | True | 0 | ROZPOCET
| VV |  | 1,86*7,35 |  | 13.671 | [13 empty] | VV | 2 | 2 | True | 0 | ROZPOCET
| VV |  | 7,055*3,8 |  | 26.809 | [13 empty] | VV | 2 | 2 | True | 0 | ROZPOCET
| VV |  | severozápad | [15 empty] | VV | 2 | 1 | True | 0 | ROZPOCET
| VV |  | 49,50 |  | 49.5 | [13 empty] | VV | 2 | 2 | True | 0 | ROZPOCET
| VV |  | 2,26*3,8 |  | 8.588 | [13 empty] | VV | 2 | 2 | True | 0 | ROZPOCET
| VV |  | severozápad - střecha | [15 empty] | VV | 2 | 1 | True | 0 | ROZPOCET
| VV |  | 17,50 |  | 17.5 | [13 empty] | VV | 2 | 2 | True | 0 | ROZPOCET
| VV |  | severovýchod | [15 empty] | VV | 2 | 1 | True | 0 | ROZPOCET
| VV |  | 7,29*3,75 |  | 27.338 | [13 empty] | VV | 2 | 2 | True | 0 | ROZPOCET
| VV |  | 17,50 |  | 17.5 | [13 empty] | VV | 2 | 2 | True | 0 | ROZPOCET
| VV |  | 14,05*4,3 |  | 60.415 | [13 empty] | VV | 2 | 2 | True | 0 | ROZPOCET
| VV |  | 1,85*7,35 |  | 13.598 | [13 empty] | VV | 2 | 2 | True | 0 | ROZPOCET
| VV |  | 12,19*7,35 |  | 89.597 | [13 empty] | VV | 2 | 2 | True | 0 | ROZPOCET
| VV |  | 1,85*7,35 |  | 13.598 | [13 empty] | VV | 2 | 2 | True | 0 | ROZPOCET
| VV |  | 7,025*4,3 |  | 30.208 | [13 empty] | VV | 2 | 2 | True | 0 | ROZPOCET
| VV |  | jihovýchod | [15 empty] | VV | 2 | 1 | True | 0 | ROZPOCET
| VV |  | 31,60 |  | 31.6 | [13 empty] | VV | 2 | 2 | True | 0 | ROZPOCET
| VV |  | jihovýchod - střecha | [15 empty] | VV | 2 | 1 | True | 0 | ROZPOCET
| VV |  | 17,50 |  | 17.5 | [13 empty] | VV | 2 | 2 | True | 0 | ROZPOCET
| VV |  | Součet |  | 599.65 | [13 empty] | VV | 2 | 4 | True | 1 | ROZPOCET
154 | K | 944711112 | Montáž záchytné stříšky zřizované současně s lehkým nebo těžkým lešením, šířky přes 1,5 do 2,0 m | m | 41.74 |  | 0 | CS ÚRS 2023 01 |  |  | základní |  | 0 | 0 | 0 | 0 | 0 | 4 | K | 2 |  |  |  | ROZPOCET | 0 | 0 | 0 | 0 | 0 | 1 | 0 | 4 | 1859238910
| Online PSC |  | https://podminky.urs.cz/item/CS_URS_2023_01/944711112 | [15 empty] | Online PSC | 2
| VV |  | fasáda | [15 empty] | VV | 2 | 1 | True | 0 | ROZPOCET
| VV |  | jihozápad | [15 empty] | VV | 2 | 1 | True | 0 | ROZPOCET
| VV |  | 18,73 |  | 18.73 | [13 empty] | VV | 2 | 2 | True | 0 | ROZPOCET
| VV |  | 1,90 |  | 1.9 | [13 empty] | VV | 2 | 2 | True | 0 | ROZPOCET
| VV |  | 12,19 |  | 12.19 | [13 empty] | VV | 2 | 2 | True | 0 | ROZPOCET
| VV |  | 1,86 |  | 1.86 | [13 empty] | VV | 2 | 2 | True | 0 | ROZPOCET
| VV |  | 7,06 |  | 7.06 | [13 empty] | VV | 2 | 2 | True | 0 | ROZPOCET
| VV |  | Součet |  | 41.74 | [13 empty] | VV | 2 | 4 | True | 1 | ROZPOCET
155 | K | 944711212 | Montáž záchytné stříšky Příplatek za první a každý další den použití záchytné stříšky k ceně -1112 | m | 3756.6 |  | 0 | CS ÚRS 2023 01 |  |  | základní |  | 0 | 0 | 0 | 0 | 0 | 4 | K | 2 |  |  |  | ROZPOCET | 0 | 0 | 0 | 0 | 0 | 1 | 0 | 4 | -157944548
| Online PSC |  | https://podminky.urs.cz/item/CS_URS_2023_01/944711212 | [15 empty] | Online PSC | 2
| VV |  | pronájem lešení 90 dní | [15 empty] | VV | 2 | 1 | True | 0 | ROZPOCET
| VV |  | jihozápad | [15 empty] | VV | 2 | 1 | True | 0 | ROZPOCET
| VV |  | 41,74*90 |  | 3756.6 | [13 empty] | VV | 2 | 2 | True | 0 | ROZPOCET
| VV |  | Součet |  | 3756.6 | [13 empty] | VV | 2 | 4 | True | 1 | ROZPOCET
156 | K | 944711812 | Demontáž záchytné stříšky zřizované současně s lehkým nebo těžkým lešením, šířky přes 1,5 do 2,0 m | m | 41.74 |  | 0 | CS ÚRS 2023 01 |  |  | základní |  | 0 | 0 | 0 | 0 | 0 | 4 | K | 2 |  |  |  | ROZPOCET | 0 | 0 | 0 | 0 | 0 | 1 | 0 | 4 | -1928677314
| Online PSC |  | https://podminky.urs.cz/item/CS_URS_2023_01/944711812 | [15 empty] | Online PSC | 2
| VV |  | fasáda | [15 empty] | VV | 2 | 1 | True | 0 | ROZPOCET
| VV |  | jihozápad | [15 empty] | VV | 2 | 1 | True | 0 | ROZPOCET
| VV |  | 18,73 |  | 18.73 | [13 empty] | VV | 2 | 2 | True | 0 | ROZPOCET
| VV |  | 1,90 |  | 1.9 | [13 empty] | VV | 2 | 2 | True | 0 | ROZPOCET
| VV |  | 12,19 |  | 12.19 | [13 empty] | VV | 2 | 2 | True | 0 | ROZPOCET
| VV |  | 1,86 |  | 1.86 | [13 empty] | VV | 2 | 2 | True | 0 | ROZPOCET
| VV |  | 7,06 |  | 7.06 | [13 empty] | VV | 2 | 2 | True | 0 | ROZPOCET
| VV |  | Součet |  | 41.74 | [13 empty] | VV | 2 | 4 | True | 1 | ROZPOCET
157 | K | 949511112 | Montáž podchodu u trubkových lešení zřizovaného současně s lehkým nebo těžkým pracovním lešením, šířky do 2,0 m | m | 12.19 |  | 0 | CS ÚRS 2023 01 |  |  | základní |  | 0 | 0 | 0 | 0 | 0 | 4 | K | 2 |  |  |  | ROZPOCET | 0 | 0 | 0 | 0 | 0 | 1 | 0 | 4 | -1894765067
| Online PSC |  | https://podminky.urs.cz/item/CS_URS_2023_01/949511112 | [15 empty] | Online PSC | 2
| VV |  | fasáda | [15 empty] | VV | 2 | 1 | True | 0 | ROZPOCET
| VV |  | jihozápad | [15 empty] | VV | 2 | 1 | True | 0 | ROZPOCET
| VV |  | 12,19 |  | 12.19 | [13 empty] | VV | 2 | 2 | True | 0 | ROZPOCET
| VV |  | Součet |  | 12.19 | [13 empty] | VV | 2 | 4 | True | 1 | ROZPOCET
158 | K | 949511212 | Montáž podchodu u trubkových lešení Příplatek k cenám za první a každý další den použití podchodu k ceně -1112 | m | 1097.1 |  | 0 | CS ÚRS 2023 01 |  |  | základní |  | 0 | 0 | 0 | 0 | 0 | 4 | K | 2 |  |  |  | ROZPOCET | 0 | 0 | 0 | 0 | 0 | 1 | 0 | 4 | -962740443
| Online PSC |  | https://podminky.urs.cz/item/CS_URS_2023_01/949511212 | [15 empty] | Online PSC | 2
| VV |  | pronájem lešení 90 dní | [15 empty] | VV | 2 | 1 | True | 0 | ROZPOCET
| VV |  | jihozápad | [15 empty] | VV | 2 | 1 | True | 0 | ROZPOCET
| VV |  | 12,19*90 |  | 1097.1 | [13 empty] | VV | 2 | 2 | True | 0 | ROZPOCET
| VV |  | Součet |  | 1097.1 | [13 empty] | VV | 2 | 4 | True | 1 | ROZPOCET
159 | K | 949511812 | Demontáž podchodu u trubkových lešení zřizovaného současně s lehkým nebo těžkým pracovním lešením, šířky do 2,0 m | m | 12.19 |  | 0 | CS ÚRS 2023 01 |  |  | základní |  | 0 | 0 | 0 | 0 | 0 | 4 | K | 2 |  |  |  | ROZPOCET | 0 | 0 | 0 | 0 | 0 | 1 | 0 | 4 | 1591480806
| Online PSC |  | https://podminky.urs.cz/item/CS_URS_2023_01/949511812 | [15 empty] | Online PSC | 2
| VV |  | fasáda | [15 empty] | VV | 2 | 1 | True | 0 | ROZPOCET
| VV |  | jihozápad | [15 empty] | VV | 2 | 1 | True | 0 | ROZPOCET
| VV |  | 12,19 |  | 12.19 | [13 empty] | VV | 2 | 2 | True | 0 | ROZPOCET
| VV |  | Součet |  | 12.19 | [13 empty] | VV | 2 | 4 | True | 1 | ROZPOCET
160 | K | R-pol 949-001 | Příplatek za založení lešení na střešní konstrukci | kpl | 1 |  | 0 |  |  |  | základní |  | 0 | 0 | 0 | 0 | 0 | 4 | K | 2 |  |  |  | ROZPOCET | 0 | 0 | 0 | 0 | 0 | 1 | 0 | 4 | 2118611063
| VV |  | fasáda | [15 empty] | VV | 2 | 1 | True | 0 | ROZPOCET
| VV |  | 1 |  | 1 | [13 empty] | VV | 2 | 2 | True | 0 | ROZPOCET
| VV |  | Součet |  | 1 | [13 empty] | VV | 2 | 4 | True | 1 | ROZPOCET
161 | K | 946111113 | Montáž pojízdných věží trubkových nebo dílcových s maximálním zatížením podlahy do 200 kg/m2 šířky od 0,6 do 0,9 m, délky do 3,2 m, výšky přes 2,5 m do 3,5 m | kus | 1 |  | 0 | CS ÚRS 2023 01 |  |  | základní |  | 0 | 0 | 0 | 0 | 0 | 4 | K | 2 |  |  |  | ROZPOCET | 0 | 0 | 0 | 0 | 0 | 1 | 0 | 4 | -317075586
| Online PSC |  | https://podminky.urs.cz/item/CS_URS_2023_01/946111113 | [15 empty] | Online PSC | 2
| VV |  | 1 |  | 1 | [13 empty] | VV | 2 | 2 | True | 0 | ROZPOCET
| VV |  | Součet |  | 1 | [13 empty] | VV | 2 | 4 | True | 1 | ROZPOCET
162 | K | 946111213 | Montáž pojízdných věží trubkových nebo dílcových s maximálním zatížením podlahy do 200 kg/m2 Příplatek za první a každý další den použití pojízdného lešení k ceně -1113 | kus | 60 |  | 0 | CS ÚRS 2023 01 |  |  | základní |  | 0 | 0 | 0 | 0 | 0 | 4 | K | 2 |  |  |  | ROZPOCET | 0 | 0 | 0 | 0 | 0 | 1 | 0 | 4 | 640803479
| Online PSC |  | https://podminky.urs.cz/item/CS_URS_2023_01/946111213 | [15 empty] | Online PSC | 2
| VV |  | pronájem 60 dní | [15 empty] | VV | 2 | 1 | True | 0 | ROZPOCET
| VV |  | 1*60 |  | 60 | [13 empty] | VV | 2 | 2 | True | 0 | ROZPOCET
| VV |  | Součet |  | 60 | [13 empty] | VV | 2 | 4 | True | 1 | ROZPOCET
163 | K | 946111813 | Demontáž pojízdných věží trubkových nebo dílcových s maximálním zatížením podlahy do 200 kg/m2 šířky od 0,6 do 0,9 m, délky do 3,2 m, výšky přes 2,5 m do 3,5 m | kus | 1 |  | 0 | CS ÚRS 2023 01 |  |  | základní |  | 0 | 0 | 0 | 0 | 0 | 4 | K | 2 |  |  |  | ROZPOCET | 0 | 0 | 0 | 0 | 0 | 1 | 0 | 4 | 2041259218
| Online PSC |  | https://podminky.urs.cz/item/CS_URS_2023_01/946111813 | [15 empty] | Online PSC | 2
| VV |  | 1 |  | 1 | [13 empty] | VV | 2 | 2 | True | 0 | ROZPOCET
| VV |  | Součet |  | 1 | [13 empty] | VV | 2 | 4 | True | 1 | ROZPOCET
164 | K | 949101112 | Lešení pomocné pracovní pro objekty pozemních staveb pro zatížení do 150 kg/m2, o výšce lešeňové podlahy přes 1,9 do 3,5 m | m2 | 362.8 |  | 0 | CS ÚRS 2023 01 |  |  | základní |  | 0 | 0.00021 | 0.076188 | 0 | 0 | 4 | K | 2 |  |  |  | ROZPOCET | 0 | 0 | 0 | 0 | 0 | 1 | 0 | 4 | -1221608163
| Online PSC |  | https://podminky.urs.cz/item/CS_URS_2023_01/949101112 | [15 empty] | Online PSC | 2
| VV |  | 1NP | [15 empty] | VV | 2 | 1 | True | 0 | ROZPOCET
| VV |  | 246,20 |  | 246.2 | [13 empty] | VV | 2 | 2 | True | 0 | ROZPOCET
| VV |  | 2NP | [15 empty] | VV | 2 | 1 | True | 0 | ROZPOCET
| VV |  | 86,60 |  | 86.6 | [13 empty] | VV | 2 | 2 | True | 0 | ROZPOCET
| VV |  | 3NP | [15 empty] | VV | 2 | 1 | True | 0 | ROZPOCET
| VV |  | 30 |  | 30 | [13 empty] | VV | 2 | 2 | True | 0 | ROZPOCET
| VV |  | Součet |  | 362.8 | [13 empty] | VV | 2 | 4 | True | 1 | ROZPOCET
165 | K | 952901111 | Vyčištění budov nebo objektů před předáním do užívání budov bytové nebo občanské výstavby, světlé výšky podlaží do 4 m | m2 | 362.8 |  | 0 | CS ÚRS 2023 01 |  |  | základní |  | 0 | 4e-05 | 0.014512 | 0 | 0 | 4 | K | 2 |  |  |  | ROZPOCET | 0 | 0 | 0 | 0 | 0 | 1 | 0 | 4 | -2003992424
| Online PSC |  | https://podminky.urs.cz/item/CS_URS_2023_01/952901111 | [15 empty] | Online PSC | 2
| VV |  | 1NP | [15 empty] | VV | 2 | 1 | True | 0 | ROZPOCET
| VV |  | 246,20 |  | 246.2 | [13 empty] | VV | 2 | 2 | True | 0 | ROZPOCET
| VV |  | 2NP | [15 empty] | VV | 2 | 1 | True | 0 | ROZPOCET
| VV |  | 86,60 |  | 86.6 | [13 empty] | VV | 2 | 2 | True | 0 | ROZPOCET
| VV |  | 3NP | [15 empty] | VV | 2 | 1 | True | 0 | ROZPOCET
| VV |  | 30 |  | 30 | [13 empty] | VV | 2 | 2 | True | 0 | ROZPOCET
| VV |  | Součet |  | 362.8 | [13 empty] | VV | 2 | 4 | True | 1 | ROZPOCET
| D | 997 | Přesun sutě |  |  |  | 0 | [5 empty] | 0 |  | 0.042631 |  | 0 | 1 | D | 1 |  |  |  | ROZPOCET | [6 empty] | 0
166 | K | 997013212 | Vnitrostaveništní doprava suti a vybouraných hmot vodorovně do 50 m svisle ručně pro budovy a haly výšky přes 6 do 9 m | t | 326.458 |  | 0 | CS ÚRS 2023 01 |  |  | základní |  | 0 | 0 | 0 | 0 | 0 | 4 | K | 2 |  |  |  | ROZPOCET | 0 | 0 | 0 | 0 | 0 | 1 | 0 | 4 | -1605174613
| Online PSC |  | https://podminky.urs.cz/item/CS_URS_2023_01/997013212 | [15 empty] | Online PSC | 2
167 | K | 997013501 | Odvoz suti a vybouraných hmot na skládku nebo meziskládku se složením, na vzdálenost do 1 km | t | 326.458 |  | 0 | CS ÚRS 2023 01 |  |  | základní |  | 0 | 0 | 0 | 0 | 0 | 4 | K | 2 |  |  |  | ROZPOCET | 0 | 0 | 0 | 0 | 0 | 1 | 0 | 4 | 1997056624
| Online PSC |  | https://podminky.urs.cz/item/CS_URS_2023_01/997013501 | [15 empty] | Online PSC | 2
168 | K | 997013509 | Odvoz suti a vybouraných hmot na skládku nebo meziskládku se složením, na vzdálenost Příplatek k ceně za každý další i započatý 1 km přes 1 km | t | 7810.872 |  | 0 | CS ÚRS 2023 01 |  |  | základní |  | 0 | 0 | 0 | 0 | 0 | 4 | K | 2 |  |  |  | ROZPOCET | 0 | 0 | 0 | 0 | 0 | 1 | 0 | 4 | -1614103911
| Online PSC |  | https://podminky.urs.cz/item/CS_URS_2023_01/997013509 | [15 empty] | Online PSC | 2
| VV |  | ovdo na skládku vzdálenou 25 km | [15 empty] | VV | 2 | 1 | True | 0 | ROZPOCET
| VV |  | 325,453*24 |  | 7810.872 | [13 empty] | VV | 2 | 2 | True | 1 | ROZPOCET
169 | K | 997013601 | Poplatek za uložení stavebního odpadu na skládce (skládkovné) z prostého betonu zatříděného do Katalogu odpadů pod kódem 17 01 01 | t | 31.293 |  | 0 | CS ÚRS 2023 01 |  |  | základní |  | 0 | 0 | 0 | 0 | 0 | 4 | K | 2 |  |  |  | ROZPOCET | 0 | 0 | 0 | 0 | 0 | 1 | 0 | 4 | 1624472601
| Online PSC |  | https://podminky.urs.cz/item/CS_URS_2023_01/997013601 | [15 empty] | Online PSC | 2
| VV |  | 31,293 |  | 31.293 | [13 empty] | VV | 2 | 2 | True | 0 | ROZPOCET
| VV |  | Součet |  | 31.293 | [13 empty] | VV | 2 | 4 | True | 1 | ROZPOCET
170 | K | 997013602 | Poplatek za uložení stavebního odpadu na skládce (skládkovné) z armovaného betonu zatříděného do Katalogu odpadů pod kódem 17 01 01 | t | 55.427 |  | 0 | CS ÚRS 2023 01 |  |  | základní |  | 0 | 0 | 0 | 0 | 0 | 4 | K | 2 |  |  |  | ROZPOCET | 0 | 0 | 0 | 0 | 0 | 1 | 0 | 4 | -1118082590
| Online PSC |  | https://podminky.urs.cz/item/CS_URS_2023_01/997013602 | [15 empty] | Online PSC | 2
| VV |  | 55,427 |  | 55.427 | [13 empty] | VV | 2 | 2 | True | 0 | ROZPOCET
| VV |  | Součet |  | 55.427 | [13 empty] | VV | 2 | 4 | True | 1 | ROZPOCET
171 | K | 997013603 | Poplatek za uložení stavebního odpadu na skládce (skládkovné) cihelného zatříděného do Katalogu odpadů pod kódem 17 01 02 | t | 97.65 |  | 0 | CS ÚRS 2023 01 |  |  | základní |  | 0 | 0 | 0 | 0 | 0 | 4 | K | 2 |  |  |  | ROZPOCET | 0 | 0 | 0 | 0 | 0 | 1 | 0 | 4 | -506911238
| Online PSC |  | https://podminky.urs.cz/item/CS_URS_2023_01/997013603 | [15 empty] | Online PSC | 2
| VV |  | 97,650 |  | 97.65 | [13 empty] | VV | 2 | 2 | True | 0 | ROZPOCET
| VV |  | Součet |  | 97.65 | [13 empty] | VV | 2 | 4 | True | 1 | ROZPOCET
172 | K | 997013631 | Poplatek za uložení stavebního odpadu na skládce (skládkovné) směsného stavebního a demoličního zatříděného do Katalogu odpadů pod kódem 17 09 04 | t | 104.36 |  | 0 | CS ÚRS 2023 01 |  |  | základní |  | 0 | 0 | 0 | 0 | 0 | 4 | K | 2 |  |  |  | ROZPOCET | 0 | 0 | 0 | 0 | 0 | 1 | 0 | 4 | 1079025852
| Online PSC |  | https://podminky.urs.cz/item/CS_URS_2023_01/997013631 | [15 empty] | Online PSC | 2
| VV |  | 326,458-31,293-55,427-97,650-29,977-7,751 |  | 104.36 | [13 empty] | VV | 2 | 2 | True | 0 | ROZPOCET
| VV |  | Součet |  | 104.36 | [13 empty] | VV | 2 | 4 | True | 1 | ROZPOCET
173 | K | 997013811 | Poplatek za uložení stavebního odpadu na skládce (skládkovné) dřevěného zatříděného do Katalogu odpadů pod kódem 17 02 01 | t | 29.977 |  | 0 | CS ÚRS 2023 01 |  |  | základní |  | 0 | 0 | 0 | 0 | 0 | 4 | K | 2 |  |  |  | ROZPOCET | 0 | 0 | 0 | 0 | 0 | 1 | 0 | 4 | 1612392145
| Online PSC |  | https://podminky.urs.cz/item/CS_URS_2023_01/997013811 | [15 empty] | Online PSC | 2
| VV |  | 29,977 |  | 29.977 | [13 empty] | VV | 2 | 2 | True | 0 | ROZPOCET
| VV |  | Součet |  | 29.977 | [13 empty] | VV | 2 | 4 | True | 1 | ROZPOCET
174 | K | 997006004 | Úprava stavebního odpadu pytlování nebezpečného odpadu s obsahem azbestu ze šablon | t | 7.751 |  | 0 | CS ÚRS 2023 01 |  |  | základní |  | 0 | 0.0055 | 0.042631 | 0 | 0 | 4 | K | 2 |  |  |  | ROZPOCET | 0 | 0 | 0 | 0 | 0 | 1 | 0 | 4 | -1517267748
| Online PSC |  | https://podminky.urs.cz/item/CS_URS_2023_01/997006004 | [15 empty] | Online PSC | 2
| VV |  | 7,751 |  | 7.751 | [13 empty] | VV | 2 | 2 | True | 0 | ROZPOCET
| VV |  | Součet |  | 7.751 | [13 empty] | VV | 2 | 4 | True | 1 | ROZPOCET
175 | K | 997013821 | Poplatek za uložení stavebního odpadu na skládce (skládkovné) ze stavebních materiálů obsahujících azbest zatříděných do Katalogu odpadů pod kódem 17 06 05 | t | 7.751 |  | 0 | CS ÚRS 2023 01 |  |  | základní |  | 0 | 0 | 0 | 0 | 0 | 4 | K | 2 |  |  |  | ROZPOCET | 0 | 0 | 0 | 0 | 0 | 1 | 0 | 4 | 1434851387
| Online PSC |  | https://podminky.urs.cz/item/CS_URS_2023_01/997013821 | [15 empty] | Online PSC | 2
| VV |  | 7,751 |  | 7.751 | [13 empty] | VV | 2 | 2 | True | 0 | ROZPOCET
| VV |  | Součet |  | 7.751 | [13 empty] | VV | 2 | 4 | True | 1 | ROZPOCET
| D | 998 | Přesun hmot |  |  |  | 0 | [5 empty] | 0 |  | 0 |  | 0 | 1 | D | 1 |  |  |  | ROZPOCET | [6 empty] | 0
176 | K | 998017002 | Přesun hmot pro budovy občanské výstavby, bydlení, výrobu a služby s omezením mechanizace vodorovná dopravní vzdálenost do 100 m pro budovy s jakoukoliv nosnou konstrukcí výšky přes 6 do 12 m | t | 246.062 |  | 0 | CS ÚRS 2023 01 |  |  | základní |  | 0 | 0 | 0 | 0 | 0 | 4 | K | 2 |  |  |  | ROZPOCET | 0 | 0 | 0 | 0 | 0 | 1 | 0 | 4 | 831940406
| Online PSC |  | https://podminky.urs.cz/item/CS_URS_2023_01/998017002 | [15 empty] | Online PSC | 2
| D | PSV | Práce a dodávky PSV |  |  |  | 0 | [5 empty] | 0 |  | 64.3563 |  | 56.7377 | 2 | D | 0 |  |  |  | ROZPOCET | [6 empty] | 0
| D | 711 | Izolace proti vodě, vlhkosti a plynům |  |  |  | 0 | [5 empty] | 0 |  | 3.8863 |  | 0 | 2 | D | 1 |  |  |  | ROZPOCET | [6 empty] | 0
177 | K | 711111001 | Provedení izolace proti zemní vlhkosti natěradly a tmely za studena na ploše vodorovné V nátěrem penetračním | m2 | 266.965 |  | 0 | CS ÚRS 2023 01 |  |  | základní |  | 0 | 0 | 0 | 0 | 0 | 16 | K | 2 |  |  |  | ROZPOCET | 0 | 0 | 0 | 0 | 0 | 1 | 0 | 16 | -238529186
| Online PSC |  | https://podminky.urs.cz/item/CS_URS_2023_01/711111001 | [15 empty] | Online PSC | 2
| VV |  | SKL.08(n) | [15 empty] | VV | 2 | 1 | True | 0 | ROZPOCET
| VV |  | šachta na sudy | [15 empty] | VV | 2 | 1 | True | 0 | ROZPOCET
| VV |  | 3,95*2,7 |  | 10.665 | [13 empty] | VV | 2 | 2 | True | 0 | ROZPOCET
| VV |  | Mezisoučet |  | 10.665 | [13 empty] | VV | 2 | 3 | True | 0 | ROZPOCET
| VV |  | SKL.01(n) | [15 empty] | VV | 2 | 1 | True | 0 | ROZPOCET
| VV |  | 259,00 |  | 259 | [13 empty] | VV | 2 | 2 | True | 0 | ROZPOCET
| VV |  | -2,70 |  | -2.7 | [13 empty] | VV | 2 | 2 | True | 0 | ROZPOCET
| VV |  | Mezisoučet |  | 256.3 | [13 empty] | VV | 2 | 3 | True | 0 | ROZPOCET
| VV |  | Součet |  | 266.965 | [13 empty] | VV | 2 | 4 | True | 1 | ROZPOCET
178 | M | 11163150 | lak penetrační asfaltový | t | 0.08 |  | 0 | CS ÚRS 2023 01 |  |  | základní |  | 0 | 1 | 0.08 | 0 | 0 | 32 | M | 2 |  |  |  | ROZPOCET | 0 | 0 | 0 | 0 | 0 | 1 | 0 | 16 | 397633669
| VV |  | 266,965*0,0003 'Přepočtené koeficientem množství |  | 0.08 | [13 empty] | VV | 2 | 2 | False | 1 | ROZPOCET
179 | K | 711112001 | Provedení izolace proti zemní vlhkosti natěradly a tmely za studena na ploše svislé S nátěrem penetračním | m2 | 47.095 |  | 0 | CS ÚRS 2023 01 |  |  | základní |  | 0 | 0 | 0 | 0 | 0 | 16 | K | 2 |  |  |  | ROZPOCET | 0 | 0 | 0 | 0 | 0 | 1 | 0 | 16 | 1614597519
| Online PSC |  | https://podminky.urs.cz/item/CS_URS_2023_01/711112001 | [15 empty] | Online PSC | 2
| VV |  | SKL.08(n) | [15 empty] | VV | 2 | 1 | True | 0 | ROZPOCET
| VV |  | šachta na sudy | [15 empty] | VV | 2 | 1 | True | 0 | ROZPOCET
| VV |  | (3,95*2+2,70*2)*0,2 |  | 2.66 | [13 empty] | VV | 2 | 2 | True | 0 | ROZPOCET
| VV |  | Mezisoučet |  | 2.66 | [13 empty] | VV | 2 | 3 | True | 0 | ROZPOCET
| VV |  | SKL.24(n) | [15 empty] | VV | 2 | 1 | True | 0 | ROZPOCET
| VV |  | šachta na sudy | [15 empty] | VV | 2 | 1 | True | 0 | ROZPOCET
| VV |  | 12,5*1,45 |  | 18.125 | [13 empty] | VV | 2 | 2 | True | 0 | ROZPOCET
| VV |  | Mezisoučet |  | 18.125 | [13 empty] | VV | 2 | 3 | True | 0 | ROZPOCET
| VV |  | SKL.01(n) | [15 empty] | VV | 2 | 1 | True | 0 | ROZPOCET
| VV |  | vytažení 150 mm | [15 empty] | VV | 2 | 1 | True | 0 | ROZPOCET
| VV |  | 175,4*0,15 |  | 26.31 | [13 empty] | VV | 2 | 2 | True | 0 | ROZPOCET
| VV |  | Mezisoučet |  | 26.31 | [13 empty] | VV | 2 | 3 | True | 0 | ROZPOCET
| VV |  | Součet |  | 47.095 | [13 empty] | VV | 2 | 4 | True | 1 | ROZPOCET
180 | M | 11163150 | lak penetrační asfaltový | t | 0.016 |  | 0 | CS ÚRS 2023 01 |  |  | základní |  | 0 | 1 | 0.016 | 0 | 0 | 32 | M | 2 |  |  |  | ROZPOCET | 0 | 0 | 0 | 0 | 0 | 1 | 0 | 16 | 18521181
| VV |  | 47,095*0,00034 'Přepočtené koeficientem množství |  | 0.016 | [13 empty] | VV | 2 | 2 | False | 1 | ROZPOCET
181 | K | 711141559 | Provedení izolace proti zemní vlhkosti pásy přitavením NAIP na ploše vodorovné V | m2 | 533.93 |  | 0 | CS ÚRS 2023 01 |  |  | základní |  | 0 | 0.0004 | 0.21357 | 0 | 0 | 16 | K | 2 |  |  |  | ROZPOCET | 0 | 0 | 0 | 0 | 0 | 1 | 0 | 16 | -892223121
| Online PSC |  | https://podminky.urs.cz/item/CS_URS_2023_01/711141559 | [15 empty] | Online PSC | 2
| VV |  | SKL.08(n) | [15 empty] | VV | 2 | 1 | True | 0 | ROZPOCET
| VV |  | šachta na sudy | [15 empty] | VV | 2 | 1 | True | 0 | ROZPOCET
| VV |  | (3,95*2,7)*2 |  | 21.33 | [13 empty] | VV | 2 | 2 | True | 0 | ROZPOCET
| VV |  | Mezisoučet |  | 21.33 | [13 empty] | VV | 2 | 3 | True | 0 | ROZPOCET
| VV |  | SKL.01(n) | [15 empty] | VV | 2 | 1 | True | 0 | ROZPOCET
| VV |  | 259,00*2 |  | 518 | [13 empty] | VV | 2 | 2 | True | 0 | ROZPOCET
| VV |  | -2,70*2 |  | -5.4 | [13 empty] | VV | 2 | 2 | True | 0 | ROZPOCET
| VV |  | Mezisoučet |  | 512.6 | [13 empty] | VV | 2 | 3 | True | 0 | ROZPOCET
| VV |  | Součet |  | 533.93 | [13 empty] | VV | 2 | 4 | True | 1 | ROZPOCET
182 | M | 62832001 | pás asfaltový natavitelný oxidovaný tl 3,5mm typu V60 S35 s vložkou ze skleněné rohože, s jemnozrnným minerálním posypem | m2 | 622.295 |  | 0 | CS ÚRS 2023 01 |  |  | základní |  | 0 | 0.0048 | 2.987 | 0 | 0 | 32 | M | 2 |  |  |  | ROZPOCET | 0 | 0 | 0 | 0 | 0 | 1 | 0 | 16 | -1450873612
| VV |  | 533,93*1,1655 'Přepočtené koeficientem množství |  | 622.295 | [13 empty] | VV | 2 | 2 | False | 1 | ROZPOCET
183 | K | 711142559 | Provedení izolace proti zemní vlhkosti pásy přitavením NAIP na ploše svislé S | m2 | 94.19 |  | 0 | CS ÚRS 2023 01 |  |  | základní |  | 0 | 0.0004 | 0.037676 | 0 | 0 | 16 | K | 2 |  |  |  | ROZPOCET | 0 | 0 | 0 | 0 | 0 | 1 | 0 | 16 | 1489551150
| Online PSC |  | https://podminky.urs.cz/item/CS_URS_2023_01/711142559 | [15 empty] | Online PSC | 2
| VV |  | SKL.08(n) | [15 empty] | VV | 2 | 1 | True | 0 | ROZPOCET
| VV |  | šachta na sudy | [15 empty] | VV | 2 | 1 | True | 0 | ROZPOCET
| VV |  | (3,95*2+2,70*2)*0,2*2 |  | 5.32 | [13 empty] | VV | 2 | 2 | True | 0 | ROZPOCET
| VV |  | Mezisoučet |  | 5.32 | [13 empty] | VV | 2 | 3 | True | 0 | ROZPOCET
| VV |  | SKL.24(n) | [15 empty] | VV | 2 | 1 | True | 0 | ROZPOCET
| VV |  | šachta na sudy | [15 empty] | VV | 2 | 1 | True | 0 | ROZPOCET
| VV |  | (12,5*1,45)*2 |  | 36.25 | [13 empty] | VV | 2 | 2 | True | 0 | ROZPOCET
| VV |  | Mezisoučet |  | 36.25 | [13 empty] | VV | 2 | 3 | True | 0 | ROZPOCET
| VV |  | SKL.01(n) | [15 empty] | VV | 2 | 1 | True | 0 | ROZPOCET
| VV |  | vytažení 150 mm | [15 empty] | VV | 2 | 1 | True | 0 | ROZPOCET
| VV |  | (175,4*0,15)*2 |  | 52.62 | [13 empty] | VV | 2 | 2 | True | 0 | ROZPOCET
| VV |  | Mezisoučet |  | 52.62 | [13 empty] | VV | 2 | 3 | True | 0 | ROZPOCET
| VV |  | Součet |  | 94.19 | [13 empty] | VV | 2 | 4 | True | 1 | ROZPOCET
184 | M | 62832001 | pás asfaltový natavitelný oxidovaný tl 3,5mm typu V60 S35 s vložkou ze skleněné rohože, s jemnozrnným minerálním posypem | m2 | 115.006 |  | 0 | CS ÚRS 2023 01 |  |  | základní |  | 0 | 0.0048 | 0.55203 | 0 | 0 | 32 | M | 2 |  |  |  | ROZPOCET | 0 | 0 | 0 | 0 | 0 | 1 | 0 | 16 | -578891898
| VV |  | 94,19*1,221 'Přepočtené koeficientem množství |  | 115.006 | [13 empty] | VV | 2 | 2 | False | 1 | ROZPOCET
185 | K | 998711102 | Přesun hmot pro izolace proti vodě, vlhkosti a plynům stanovený z hmotnosti přesunovaného materiálu vodorovná dopravní vzdálenost do 50 m v objektech výšky přes 6 do 12 m | t | 3.886 |  | 0 | CS ÚRS 2023 01 |  |  | základní |  | 0 | 0 | 0 | 0 | 0 | 16 | K | 2 |  |  |  | ROZPOCET | 0 | 0 | 0 | 0 | 0 | 1 | 0 | 16 | 519355205
| Online PSC |  | https://podminky.urs.cz/item/CS_URS_2023_01/998711102 | [15 empty] | Online PSC | 2
| D | 713 | Izolace tepelné |  |  |  | 0 | [5 empty] | 0 |  | 3.9827 |  | 0.15141 | 2 | D | 1 |  |  |  | ROZPOCET | [6 empty] | 0
186 | K | 713110812 | Odstranění tepelné izolace stropů nebo podhledů z rohoží, pásů, dílců, desek, bloků volně kladených z vláknitých materiálů nasáklých vodou, tloušťka izolace do 100 mm | m2 | 36.05 |  | 0 | CS ÚRS 2023 01 |  |  | základní |  | 0 | 0 | 0 | 0.0042 | 0.15141 | 16 | K | 2 |  |  |  | ROZPOCET | 0 | 0 | 0 | 0 | 0 | 1 | 0 | 16 | -1792362848
| Online PSC |  | https://podminky.urs.cz/item/CS_URS_2023_01/713110812 | [15 empty] | Online PSC | 2
| VV |  | SKL.04(b) | [15 empty] | VV | 2 | 1 | True | 0 | ROZPOCET
| VV |  | tepelná izolace v igelitu tl. 25 mm | [15 empty] | VV | 2 | 1 | True | 0 | ROZPOCET
| VV |  | mč 15.1 kancelář výpravčího(b) | [15 empty] | VV | 2 | 1 | True | 0 | ROZPOCET
| VV |  | 33,50 |  | 33.5 | [13 empty] | VV | 2 | 2 | True | 0 | ROZPOCET
| VV |  | mč 15.2 zázemí kanceláře(b) | [15 empty] | VV | 2 | 1 | True | 0 | ROZPOCET
| VV |  | 2,55 |  | 2.55 | [13 empty] | VV | 2 | 2 | True | 0 | ROZPOCET
| VV |  | Součet |  | 36.05 | [13 empty] | VV | 2 | 4 | True | 1 | ROZPOCET
187 | K | 713121111 | Montáž tepelné izolace podlah rohožemi, pásy, deskami, dílci, bloky (izolační materiál ve specifikaci) kladenými volně jednovrstvá | m2 | 346.855 |  | 0 | CS ÚRS 2023 01 |  |  | základní |  | 0 | 0 | 0 | 0 | 0 | 16 | K | 2 |  |  |  | ROZPOCET | 0 | 0 | 0 | 0 | 0 | 1 | 0 | 16 | -1929120891
| Online PSC |  | https://podminky.urs.cz/item/CS_URS_2023_01/713121111 | [15 empty] | Online PSC | 2
| VV |  | SKL.08(n) | [15 empty] | VV | 2 | 1 | True | 0 | ROZPOCET
| VV |  | šachta na sudy | [15 empty] | VV | 2 | 1 | True | 0 | ROZPOCET
| VV |  | 3,25*2 |  | 6.5 | [13 empty] | VV | 2 | 2 | True | 0 | ROZPOCET
| VV |  | Mezisoučet |  | 6.5 | [13 empty] | VV | 2 | 3 | True | 0 | ROZPOCET
| VV |  | SKL.01(n) | [15 empty] | VV | 2 | 1 | True | 0 | ROZPOCET
| VV |  | mč 11. | [15 empty] | VV | 2 | 1 | True | 0 | ROZPOCET
| VV |  | 17,00 |  | 17 | [13 empty] | VV | 2 | 2 | True | 0 | ROZPOCET
| VV |  | mč 12. | [15 empty] | VV | 2 | 1 | True | 0 | ROZPOCET
| VV |  | 12,10 |  | 12.1 | [13 empty] | VV | 2 | 2 | True | 0 | ROZPOCET
| VV |  | mč 13.1 | [15 empty] | VV | 2 | 1 | True | 0 | ROZPOCET
| VV |  | 6,20 |  | 6.2 | [13 empty] | VV | 2 | 2 | True | 0 | ROZPOCET
| VV |  | mč 13.2 | [15 empty] | VV | 2 | 1 | True | 0 | ROZPOCET
| VV |  | 3,25 |  | 3.25 | [13 empty] | VV | 2 | 2 | True | 0 | ROZPOCET
| VV |  | mč 14. | [15 empty] | VV | 2 | 1 | True | 0 | ROZPOCET
| VV |  | 2,15 |  | 2.15 | [13 empty] | VV | 2 | 2 | True | 0 | ROZPOCET
| VV |  | mč 15. | [15 empty] | VV | 2 | 1 | True | 0 | ROZPOCET
| VV |  | 36,65 |  | 36.65 | [13 empty] | VV | 2 | 2 | True | 0 | ROZPOCET
| VV |  | mč 16. | [15 empty] | VV | 2 | 1 | True | 0 | ROZPOCET
| VV |  | 53,20 |  | 53.2 | [13 empty] | VV | 2 | 2 | True | 0 | ROZPOCET
| VV |  | mč 17. | [15 empty] | VV | 2 | 1 | True | 0 | ROZPOCET
| VV |  | 78,20 |  | 78.2 | [13 empty] | VV | 2 | 2 | True | 0 | ROZPOCET
| VV |  | -3,35*0,7 |  | -2.345 | [13 empty] | VV | 2 | 2 | True | 0 | ROZPOCET
| VV |  | mč 18.1 | [15 empty] | VV | 2 | 1 | True | 0 | ROZPOCET
| VV |  | 6,20 |  | 6.2 | [13 empty] | VV | 2 | 2 | True | 0 | ROZPOCET
| VV |  | mč 18.2 | [15 empty] | VV | 2 | 1 | True | 0 | ROZPOCET
| VV |  | 3,50 |  | 3.5 | [13 empty] | VV | 2 | 2 | True | 0 | ROZPOCET
| VV |  | mč 18.3 | [15 empty] | VV | 2 | 1 | True | 0 | ROZPOCET
| VV |  | 2,30 |  | 2.3 | [13 empty] | VV | 2 | 2 | True | 0 | ROZPOCET
| VV |  | mč 18.4 | [15 empty] | VV | 2 | 1 | True | 0 | ROZPOCET
| VV |  | 1,70 |  | 1.7 | [13 empty] | VV | 2 | 2 | True | 0 | ROZPOCET
| VV |  | mč 18.5 | [15 empty] | VV | 2 | 1 | True | 0 | ROZPOCET
| VV |  | 7,20 |  | 7.2 | [13 empty] | VV | 2 | 2 | True | 0 | ROZPOCET
| VV |  | mč 18.6 | [15 empty] | VV | 2 | 1 | True | 0 | ROZPOCET
| VV |  | 2,10 |  | 2.1 | [13 empty] | VV | 2 | 2 | True | 0 | ROZPOCET
| VV |  | mč 19.1 | [15 empty] | VV | 2 | 1 | True | 0 | ROZPOCET
| VV |  | 7,05 |  | 7.05 | [13 empty] | VV | 2 | 2 | True | 0 | ROZPOCET
| VV |  | mč 19.2 | [15 empty] | VV | 2 | 1 | True | 0 | ROZPOCET
| VV |  | 3,10 |  | 3.1 | [13 empty] | VV | 2 | 2 | True | 0 | ROZPOCET
| VV |  | mč 19.3 | [15 empty] | VV | 2 | 1 | True | 0 | ROZPOCET
| VV |  | 11,00 |  | 11 | [13 empty] | VV | 2 | 2 | True | 0 | ROZPOCET
| VV |  | Mezisoučet |  | 250.555 | [13 empty] | VV | 2 | 3 | True | 0 | ROZPOCET
| VV |  | SKL.02(n) | [15 empty] | VV | 2 | 1 | True | 0 | ROZPOCET
| VV |  | mč 21. (předsíň) | [15 empty] | VV | 2 | 1 | True | 0 | ROZPOCET
| VV |  | 2,10 |  | 2.1 | [13 empty] | VV | 2 | 2 | True | 0 | ROZPOCET
| VV |  | mč 22.1; 22.2 | [15 empty] | VV | 2 | 1 | True | 0 | ROZPOCET
| VV |  | 5,90 |  | 5.9 | [13 empty] | VV | 2 | 2 | True | 0 | ROZPOCET
| VV |  | mč 23. | [15 empty] | VV | 2 | 1 | True | 0 | ROZPOCET
| VV |  | 11,00 |  | 11 | [13 empty] | VV | 2 | 2 | True | 0 | ROZPOCET
| VV |  | mč 24. | [15 empty] | VV | 2 | 1 | True | 0 | ROZPOCET
| VV |  | 16,30 |  | 16.3 | [13 empty] | VV | 2 | 2 | True | 0 | ROZPOCET
| VV |  | mč 25.1; 25.2; 25.3 | [15 empty] | VV | 2 | 1 | True | 0 | ROZPOCET
| VV |  | 54,50 |  | 54.5 | [13 empty] | VV | 2 | 2 | True | 0 | ROZPOCET
| VV |  | Mezisoučet |  | 89.8 | [13 empty] | VV | 2 | 3 | True | 0 | ROZPOCET
| VV |  | Součet |  | 346.855 | [13 empty] | VV | 2 | 4 | True | 1 | ROZPOCET
188 | M | 28372309 | deska EPS 100 pro konstrukce s běžným zatížením λ=0,037 tl 100mm | m2 | 364.198 |  | 0 | CS ÚRS 2023 01 |  |  | základní |  | 0 | 0.0025 | 0.9105 | 0 | 0 | 32 | M | 2 |  |  |  | ROZPOCET | 0 | 0 | 0 | 0 | 0 | 1 | 0 | 16 | 781579008
| VV |  | 346,855*1,05 'Přepočtené koeficientem množství |  | 364.198 | [13 empty] | VV | 2 | 2 | False | 1 | ROZPOCET
189 | K | 713121112 | Montáž tepelné izolace podlah rohožemi, pásy, deskami, dílci, bloky (izolační materiál ve specifikaci) kladenými volně jednovrstvá mezi trámy nebo rošt | m2 | 224.805 |  | 0 | CS ÚRS 2023 01 |  |  | základní |  | 0 | 0 | 0 | 0 | 0 | 16 | K | 2 |  |  |  | ROZPOCET | 0 | 0 | 0 | 0 | 0 | 1 | 0 | 16 | 1588240288
| Online PSC |  | https://podminky.urs.cz/item/CS_URS_2023_01/713121112 | [15 empty] | Online PSC | 2
190 | M | 63148104 | deska tepelně izolační minerální univerzální λ=0,038-0,039 tl 100mm | m2 | 63.21 |  | 0 | CS ÚRS 2023 01 |  |  | základní |  | 0 | 0.0035 | 0.22123 | 0 | 0 | 32 | M | 2 |  |  |  | ROZPOCET | 0 | 0 | 0 | 0 | 0 | 1 | 0 | 16 | -1139435541
| VV |  | SKL.04(n) | [15 empty] | VV | 2 | 1 | True | 0 | ROZPOCET
| VV |  | objekt B | [15 empty] | VV | 2 | 1 | True | 0 | ROZPOCET
| VV |  | 36,20 |  | 36.2 | [13 empty] | VV | 2 | 2 | True | 0 | ROZPOCET
| VV |  | objekt D | [15 empty] | VV | 2 | 1 | True | 0 | ROZPOCET
| VV |  | 24,00 |  | 24 | [13 empty] | VV | 2 | 2 | True | 0 | ROZPOCET
| VV |  | Součet |  | 60.2 | [13 empty] | VV | 2 | 4 | True | 1 | ROZPOCET
| VV |  | 60,2*1,05 'Přepočtené koeficientem množství |  | 63.21 | [13 empty] | VV | 2 | 2 | False | 1 | ROZPOCET
191 | M | 63148106 | deska tepelně izolační minerální univerzální λ=0,038-0,039 tl 140mm | m2 | 80.535 |  | 0 | CS ÚRS 2023 01 |  |  | základní |  | 0 | 0.0049 | 0.39462 | 0 | 0 | 32 | M | 2 |  |  |  | ROZPOCET | 0 | 0 | 0 | 0 | 0 | 1 | 0 | 16 | 771070159
| VV |  | SKL.05(n) | [15 empty] | VV | 2 | 1 | True | 0 | ROZPOCET
| VV |  | objekt C | [15 empty] | VV | 2 | 1 | True | 0 | ROZPOCET
| VV |  | 76,70 |  | 76.7 | [13 empty] | VV | 2 | 2 | True | 0 | ROZPOCET
| VV |  | Součet |  | 76.7 | [13 empty] | VV | 2 | 4 | True | 1 | ROZPOCET
| VV |  | 76,7*1,05 'Přepočtené koeficientem množství |  | 80.535 | [13 empty] | VV | 2 | 2 | False | 1 | ROZPOCET
192 | M | 63148011 | deska tepelně izolační minerální univerzální λ=0,038-0,039 tl 200mm | m2 | 92.3 |  | 0 | CS ÚRS 2023 01 |  |  | základní |  | 0 | 0.006 | 0.5538 | 0 | 0 | 32 | M | 2 |  |  |  | ROZPOCET | 0 | 0 | 0 | 0 | 0 | 1 | 0 | 16 | 829653600
| VV |  | SKL.03(n) | [15 empty] | VV | 2 | 1 | True | 0 | ROZPOCET
| VV |  | mč 31 | [15 empty] | VV | 2 | 1 | True | 0 | ROZPOCET
| VV |  | 68,20 |  | 68.2 | [13 empty] | VV | 2 | 2 | True | 0 | ROZPOCET
| VV |  | -0,9*0,55 |  | -0.495 | [13 empty] | VV | 2 | 2 | True | 0 | ROZPOCET
| VV |  | mč 32 | [15 empty] | VV | 2 | 1 | True | 0 | ROZPOCET
| VV |  | 20,20 |  | 20.2 | [13 empty] | VV | 2 | 2 | True | 0 | ROZPOCET
| VV |  | Součet |  | 87.905 | [13 empty] | VV | 2 | 4 | True | 1 | ROZPOCET
| VV |  | 87,905*1,05 'Přepočtené koeficientem množství |  | 92.3 | [13 empty] | VV | 2 | 2 | False | 1 | ROZPOCET
193 | K | 713121122 | Montáž tepelné izolace podlah rohožemi, pásy, deskami, dílci, bloky (izolační materiál ve specifikaci) kladenými volně dvouvrstvá mezi trámy nebo rošt | m2 | 224.805 |  | 0 | CS ÚRS 2023 01 |  |  | základní |  | 0 | 0 | 0 | 0 | 0 | 16 | K | 2 |  |  |  | ROZPOCET | 0 | 0 | 0 | 0 | 0 | 1 | 0 | 16 | -2128180581
| Online PSC |  | https://podminky.urs.cz/item/CS_URS_2023_01/713121122 | [15 empty] | Online PSC | 2
194 | M | 63148103 | deska tepelně izolační minerální univerzální λ=0,038-0,039 tl 80mm | m2 | 184.601 |  | 0 | CS ÚRS 2023 01 |  |  | základní |  | 0 | 0.0028 | 0.51688 | 0 | 0 | 32 | M | 2 |  |  |  | ROZPOCET | 0 | 0 | 0 | 0 | 0 | 1 | 0 | 16 | 1805493025
| VV |  | SKL.03(n) | [15 empty] | VV | 2 | 1 | True | 0 | ROZPOCET
| VV |  | mč 31. | [15 empty] | VV | 2 | 1 | True | 0 | ROZPOCET
| VV |  | 68,20 |  | 68.2 | [13 empty] | VV | 2 | 2 | True | 0 | ROZPOCET
| VV |  | -0,9*0,55 |  | -0.495 | [13 empty] | VV | 2 | 2 | True | 0 | ROZPOCET
| VV |  | mč 32. | [15 empty] | VV | 2 | 1 | True | 0 | ROZPOCET
| VV |  | 20,20 |  | 20.2 | [13 empty] | VV | 2 | 2 | True | 0 | ROZPOCET
| VV |  | Součet |  | 87.905 | [13 empty] | VV | 2 | 4 | True | 1 | ROZPOCET
| VV |  | 87,905*2,1 'Přepočtené koeficientem množství |  | 184.601 | [13 empty] | VV | 2 | 2 | False | 1 | ROZPOCET
195 | M | 63148104 | deska tepelně izolační minerální univerzální λ=0,038-0,039 tl 100mm | m2 | 161.07 |  | 0 | CS ÚRS 2023 01 |  |  | základní |  | 0 | 0.0035 | 0.56375 | 0 | 0 | 32 | M | 2 |  |  |  | ROZPOCET | 0 | 0 | 0 | 0 | 0 | 1 | 0 | 16 | -1640761828
| VV |  | SKL.05(n) | [15 empty] | VV | 2 | 1 | True | 0 | ROZPOCET
| VV |  | objekt C | [15 empty] | VV | 2 | 1 | True | 0 | ROZPOCET
| VV |  | 76,70 |  | 76.7 | [13 empty] | VV | 2 | 2 | True | 0 | ROZPOCET
| VV |  | Součet |  | 76.7 | [13 empty] | VV | 2 | 4 | True | 1 | ROZPOCET
| VV |  | 76,7*2,1 'Přepočtené koeficientem množství |  | 161.07 | [13 empty] | VV | 2 | 2 | False | 1 | ROZPOCET
196 | M | 63148105 | deska tepelně izolační minerální univerzální λ=0,038-0,039 tl 120mm | m2 | 126.42 |  | 0 | CS ÚRS 2023 01 |  |  | základní |  | 0 | 0.0042 | 0.53096 | 0 | 0 | 32 | M | 2 |  |  |  | ROZPOCET | 0 | 0 | 0 | 0 | 0 | 1 | 0 | 16 | -1791297793
| VV |  | SKL.04(n) | [15 empty] | VV | 2 | 1 | True | 0 | ROZPOCET
| VV |  | objekt B | [15 empty] | VV | 2 | 1 | True | 0 | ROZPOCET
| VV |  | 36,20 |  | 36.2 | [13 empty] | VV | 2 | 2 | True | 0 | ROZPOCET
| VV |  | objekt D | [15 empty] | VV | 2 | 1 | True | 0 | ROZPOCET
| VV |  | 24,00 |  | 24 | [13 empty] | VV | 2 | 2 | True | 0 | ROZPOCET
| VV |  | Součet |  | 60.2 | [13 empty] | VV | 2 | 4 | True | 1 | ROZPOCET
| VV |  | 60,2*2,1 'Přepočtené koeficientem množství |  | 126.42 | [13 empty] | VV | 2 | 2 | False | 1 | ROZPOCET
197 | K | 713121131 | Montáž tepelné izolace podlah parotěsnými reflexními pásy, tloušťka izolace do 5 mm | m2 | 224.805 |  | 0 | CS ÚRS 2023 01 |  |  | základní |  | 0 | 3e-05 | 0.0067441 | 0 | 0 | 16 | K | 2 |  |  |  | ROZPOCET | 0 | 0 | 0 | 0 | 0 | 1 | 0 | 16 | -1276768564
| Online PSC |  | https://podminky.urs.cz/item/CS_URS_2023_01/713121131 | [15 empty] | Online PSC | 2
| VV |  | SKL.03(n) | [15 empty] | VV | 2 | 1 | True | 0 | ROZPOCET
| VV |  | mč 31. | [15 empty] | VV | 2 | 1 | True | 0 | ROZPOCET
| VV |  | 68,20 |  | 68.2 | [13 empty] | VV | 2 | 2 | True | 0 | ROZPOCET
| VV |  | -0,9*0,55 |  | -0.495 | [13 empty] | VV | 2 | 2 | True | 0 | ROZPOCET
| VV |  | mč 32. | [15 empty] | VV | 2 | 1 | True | 0 | ROZPOCET
| VV |  | 20,20 |  | 20.2 | [13 empty] | VV | 2 | 2 | True | 0 | ROZPOCET
| VV |  | Mezisoučet |  | 87.905 | [13 empty] | VV | 2 | 3 | True | 0 | ROZPOCET
| VV |  | SKL.04(n) | [15 empty] | VV | 2 | 1 | True | 0 | ROZPOCET
| VV |  | objekt B | [15 empty] | VV | 2 | 1 | True | 0 | ROZPOCET
| VV |  | 36,20 |  | 36.2 | [13 empty] | VV | 2 | 2 | True | 0 | ROZPOCET
| VV |  | objekt D | [15 empty] | VV | 2 | 1 | True | 0 | ROZPOCET
| VV |  | 24,00 |  | 24 | [13 empty] | VV | 2 | 2 | True | 0 | ROZPOCET
| VV |  | Mezisoučet |  | 60.2 | [13 empty] | VV | 2 | 3 | True | 0 | ROZPOCET
| VV |  | SKL.05(n) | [15 empty] | VV | 2 | 1 | True | 0 | ROZPOCET
| VV |  | objekt C | [15 empty] | VV | 2 | 1 | True | 0 | ROZPOCET
| VV |  | 76,70 |  | 76.7 | [13 empty] | VV | 2 | 2 | True | 0 | ROZPOCET
| VV |  | Mezisoučet |  | 76.7 | [13 empty] | VV | 2 | 3 | True | 0 | ROZPOCET
| VV |  | Součet |  | 224.805 | [13 empty] | VV | 2 | 4 | True | 1 | ROZPOCET
198 | M | 28355306 | pás podlahový parotěsný tepelně izolační s reflexní Al vrstvou tl 5mm | m2 | 236.045 |  | 0 | CS ÚRS 2023 01 |  |  | základní |  | 0 | 0.00018 | 0.042488 | 0 | 0 | 32 | M | 2 |  |  |  | ROZPOCET | 0 | 0 | 0 | 0 | 0 | 1 | 0 | 16 | -13570366
| VV |  | 224,805*1,05 'Přepočtené koeficientem množství |  | 236.045 | [13 empty] | VV | 2 | 2 | False | 1 | ROZPOCET
199 | K | 713131141 | Montáž tepelné izolace stěn rohožemi, pásy, deskami, dílci, bloky (izolační materiál ve specifikaci) lepením celoplošně | m2 | 20.636 |  | 0 | CS ÚRS 2023 01 |  |  | základní |  | 0 | 0.006 | 0.12382 | 0 | 0 | 16 | K | 2 |  |  |  | ROZPOCET | 0 | 0 | 0 | 0 | 0 | 1 | 0 | 16 | 1606514162
| Online PSC |  | https://podminky.urs.cz/item/CS_URS_2023_01/713131141 | [15 empty] | Online PSC | 2
200 | M | 28376422 | deska XPS hrana polodrážková a hladký povrch 300kPA tl 100mm | m2 | 2.795 |  | 0 | CS ÚRS 2023 01 |  |  | základní |  | 0 | 0.003 | 0.008385 | 0 | 0 | 32 | M | 2 |  |  |  | ROZPOCET | 0 | 0 | 0 | 0 | 0 | 1 | 0 | 16 | 1345855396
| VV |  | SKL.24(n) | [15 empty] | VV | 2 | 1 | True | 0 | ROZPOCET
| VV |  | šachta na sudy | [15 empty] | VV | 2 | 1 | True | 0 | ROZPOCET
| VV |  | základová deska | [15 empty] | VV | 2 | 1 | True | 0 | ROZPOCET
| VV |  | 13,7*0,2 |  | 2.74 | [13 empty] | VV | 2 | 2 | True | 0 | ROZPOCET
| VV |  | Součet |  | 2.74 | [13 empty] | VV | 2 | 4 | True | 1 | ROZPOCET
| VV |  | 2,74*1,02 'Přepočtené koeficientem množství |  | 2.795 | [13 empty] | VV | 2 | 2 | False | 1 | ROZPOCET
201 | M | 28376451 | deska XPS hrana polodrážková a hladký povrch 300kPA tl 200mm | m2 | 18.254 |  | 0 | CS ÚRS 2023 01 |  |  | základní |  | 0 | 0.006 | 0.10952 | 0 | 0 | 32 | M | 2 |  |  |  | ROZPOCET | 0 | 0 | 0 | 0 | 0 | 1 | 0 | 16 | 801799372
| VV |  | SKL.24(n) | [15 empty] | VV | 2 | 1 | True | 0 | ROZPOCET
| VV |  | šachta na sudy | [15 empty] | VV | 2 | 1 | True | 0 | ROZPOCET
| VV |  | ztracené bednění z prolívaných betonových tvárnic | [15 empty] | VV | 2 | 1 | True | 0 | ROZPOCET
| VV |  | 6,35*1,45 |  | 9.208 | [13 empty] | VV | 2 | 2 | True | 0 | ROZPOCET
| VV |  | 6,95*1,25 |  | 8.688 | [13 empty] | VV | 2 | 2 | True | 0 | ROZPOCET
| VV |  | Součet |  | 17.896 | [13 empty] | VV | 2 | 4 | True | 1 | ROZPOCET
| VV |  | 17,896*1,02 'Přepočtené koeficientem množství |  | 18.254 | [13 empty] | VV | 2 | 2 | False | 1 | ROZPOCET
202 | K | 998713102 | Přesun hmot pro izolace tepelné stanovený z hmotnosti přesunovaného materiálu vodorovná dopravní vzdálenost do 50 m v objektech výšky přes 6 m do 12 m | t | 3.983 |  | 0 | CS ÚRS 2023 01 |  |  | základní |  | 0 | 0 | 0 | 0 | 0 | 16 | K | 2 |  |  |  | ROZPOCET | 0 | 0 | 0 | 0 | 0 | 1 | 0 | 16 | -2100320241
| Online PSC |  | https://podminky.urs.cz/item/CS_URS_2023_01/998713102 | [15 empty] | Online PSC | 2
| D | 762 | Konstrukce tesařské |  |  |  | 0 | [5 empty] | 0 |  | 27.1302 |  | 22.2802 | 2 | D | 1 |  |  |  | ROZPOCET | [6 empty] | 0
203 | K | 762331922 | Vyřezání části střešní vazby vázané konstrukce krovů průřezové plochy řeziva přes 120 do 224 cm2, délky vyřezané části krovového prvku přes 3 do 5 m | m | 40.765 |  | 0 | CS ÚRS 2023 01 |  |  | základní |  | 0 | 0 | 0 | 0.01232 | 0.50222 | 16 | K | 2 |  |  |  | ROZPOCET | 0 | 0 | 0 | 0 | 0 | 1 | 0 | 16 | -1563564869
| Online PSC |  | https://podminky.urs.cz/item/CS_URS_2023_01/762331922 | [15 empty] | Online PSC | 2
| VV |  | předpoklad: vyřezávání degradovaných dřevěných krokví v rozsahu do 10 % | [15 empty] | VV | 2 | 1 | True | 0 | ROZPOCET
| VV |  | objekt B | [15 empty] | VV | 2 | 1 | True | 0 | ROZPOCET
| VV |  | 0,48*7 |  | 3.36 | [13 empty] | VV | 2 | 2 | True | 0 | ROZPOCET
| VV |  | 0,401*7 |  | 2.807 | [13 empty] | VV | 2 | 2 | True | 0 | ROZPOCET
| VV |  | objekt C+D | [15 empty] | VV | 2 | 1 | True | 0 | ROZPOCET
| VV |  | 0,468*16 |  | 7.488 | [13 empty] | VV | 2 | 2 | True | 0 | ROZPOCET
| VV |  | 0,449*16 |  | 7.184 | [13 empty] | VV | 2 | 2 | True | 0 | ROZPOCET
| VV |  | objekt E | [15 empty] | VV | 2 | 1 | True | 0 | ROZPOCET
| VV |  | 0,506*5 |  | 2.53 | [13 empty] | VV | 2 | 2 | True | 0 | ROZPOCET
| VV |  | objekt A - jihozápad | [15 empty] | VV | 2 | 1 | True | 0 | ROZPOCET
| VV |  | 0,09*2 |  | 0.18 | [13 empty] | VV | 2 | 2 | True | 0 | ROZPOCET
| VV |  | 0,1735*2 |  | 0.347 | [13 empty] | VV | 2 | 2 | True | 0 | ROZPOCET
| VV |  | 0,2615*2 |  | 0.523 | [13 empty] | VV | 2 | 2 | True | 0 | ROZPOCET
| VV |  | 0,3491*2 |  | 0.698 | [13 empty] | VV | 2 | 2 | True | 0 | ROZPOCET
| VV |  | 0,437*2 |  | 0.874 | [13 empty] | VV | 2 | 2 | True | 0 | ROZPOCET
| VV |  | 0,53 |  | 0.53 | [13 empty] | VV | 2 | 2 | True | 0 | ROZPOCET
| VV |  | objekt A - severozápad | [15 empty] | VV | 2 | 1 | True | 0 | ROZPOCET
| VV |  | 0,1155*2 |  | 0.231 | [13 empty] | VV | 2 | 2 | True | 0 | ROZPOCET
| VV |  | 0,2158*2 |  | 0.432 | [13 empty] | VV | 2 | 2 | True | 0 | ROZPOCET
| VV |  | 0,3162*2 |  | 0.632 | [13 empty] | VV | 2 | 2 | True | 0 | ROZPOCET
| VV |  | 0,4167*2 |  | 0.833 | [13 empty] | VV | 2 | 2 | True | 0 | ROZPOCET
| VV |  | 0,5169*2 |  | 1.034 | [13 empty] | VV | 2 | 2 | True | 0 | ROZPOCET
| VV |  | 0,62 |  | 0.62 | [13 empty] | VV | 2 | 2 | True | 0 | ROZPOCET
| VV |  | objekt A - severovýchod | [15 empty] | VV | 2 | 1 | True | 0 | ROZPOCET
| VV |  | 0,09*2 |  | 0.18 | [13 empty] | VV | 2 | 2 | True | 0 | ROZPOCET
| VV |  | 0,1725*2 |  | 0.345 | [13 empty] | VV | 2 | 2 | True | 0 | ROZPOCET
| VV |  | 0,35*2 |  | 0.7 | [13 empty] | VV | 2 | 2 | True | 0 | ROZPOCET
| VV |  | 0,439*2 |  | 0.878 | [13 empty] | VV | 2 | 2 | True | 0 | ROZPOCET
| VV |  | 0,53 |  | 0.53 | [13 empty] | VV | 2 | 2 | True | 0 | ROZPOCET
| VV |  | objekt A - jihovýchod | [15 empty] | VV | 2 | 1 | True | 0 | ROZPOCET
| VV |  | 0,1093*2 |  | 0.219 | [13 empty] | VV | 2 | 2 | True | 0 | ROZPOCET
| VV |  | 0,2096*2 |  | 0.419 | [13 empty] | VV | 2 | 2 | True | 0 | ROZPOCET
| VV |  | 0,31*2 |  | 0.62 | [13 empty] | VV | 2 | 2 | True | 0 | ROZPOCET
| VV |  | 0,4103*2 |  | 0.821 | [13 empty] | VV | 2 | 2 | True | 0 | ROZPOCET
| VV |  | 0,57*2 |  | 1.14 | [13 empty] | VV | 2 | 2 | True | 0 | ROZPOCET
| VV |  | 0,61 |  | 0.61 | [13 empty] | VV | 2 | 2 | True | 0 | ROZPOCET
| VV |  | Mezisoučet |  | 36.765 | [13 empty] | VV | 2 | 3 | True | 0 | ROZPOCET
| VV |  | výřezání a výměna napadené pozednice | [15 empty] | VV | 2 | 1 | True | 0 | ROZPOCET
| VV |  | objekt B | [15 empty] | VV | 2 | 1 | True | 0 | ROZPOCET
| VV |  | 4,00 |  | 4 | [13 empty] | VV | 2 | 2 | True | 0 | ROZPOCET
| VV |  | Mezisoučet |  | 4 | [13 empty] | VV | 2 | 3 | True | 0 | ROZPOCET
| VV |  | Součet |  | 40.765 | [13 empty] | VV | 2 | 4 | True | 1 | ROZPOCET
204 | K | 762341811 | Demontáž bednění a laťování bednění střech rovných, obloukových, sklonu do 60° se všemi nadstřešními konstrukcemi z prken hrubých, hoblovaných tl. do 32 mm | m2 | 91.809 |  | 0 | CS ÚRS 2023 01 |  |  | základní |  | 0 | 0 | 0 | 0.015 | 1.3771 | 16 | K | 2 |  |  |  | ROZPOCET | 0 | 0 | 0 | 0 | 0 | 1 | 0 | 16 | 685570197
| Online PSC |  | https://podminky.urs.cz/item/CS_URS_2023_01/762341811 | [15 empty] | Online PSC | 2
| VV |  | SKL.06(b) | [15 empty] | VV | 2 | 1 | True | 0 | ROZPOCET
| VV |  | předpoklad: degradovaný prkenný záklop v rozsahu do 20 % | [15 empty] | VV | 2 | 1 | True | 0 | ROZPOCET
| VV |  | objekt A | [15 empty] | VV | 2 | 1 | True | 0 | ROZPOCET
| VV |  | ((6,436*6,467)/2)*0,20*8 |  | 33.297 | [13 empty] | VV | 2 | 2 | True | 0 | ROZPOCET
| VV |  | objekt B | [15 empty] | VV | 2 | 1 | True | 0 | ROZPOCET
| VV |  | (8,065*9,315)*0,20 |  | 15.025 | [13 empty] | VV | 2 | 2 | True | 0 | ROZPOCET
| VV |  | objekt C+D | [15 empty] | VV | 2 | 1 | True | 0 | ROZPOCET
| VV |  | (19,605*9,031)*0,20 |  | 35.411 | [13 empty] | VV | 2 | 2 | True | 0 | ROZPOCET
| VV |  | objekt E | [15 empty] | VV | 2 | 1 | True | 0 | ROZPOCET
| VV |  | (7,98*5,06)*0,20 |  | 8.076 | [13 empty] | VV | 2 | 2 | True | 0 | ROZPOCET
| VV |  | Součet |  | 91.809 | [13 empty] | VV | 2 | 4 | True | 1 | ROZPOCET
205 | K | 762345811 | Demontáž bednění a laťování k dalšímu použití sklonu do 60° se všemi nadstřešními konstrukcemi bednění střech rovných, obloukových z prken hrubých, hoblovaných tl. do 32 mm | m2 | 367.234 |  | 0 | CS ÚRS 2023 01 |  |  | základní |  | 0 | 0 | 0 | 0.015 | 5.5085 | 16 | K | 2 |  |  |  | ROZPOCET | 0 | 0 | 0 | 0 | 0 | 1 | 0 | 16 | -234520197
| Online PSC |  | https://podminky.urs.cz/item/CS_URS_2023_01/762345811 | [15 empty] | Online PSC | 2
| VV |  | SKL.06(b) | [15 empty] | VV | 2 | 1 | True | 0 | ROZPOCET
| VV |  | předpoklad: prkenný záklop vhodný pro zpětné použití v rozsahu do 80 % | [15 empty] | VV | 2 | 1 | True | 0 | ROZPOCET
| VV |  | objekt A | [15 empty] | VV | 2 | 1 | True | 0 | ROZPOCET
| VV |  | ((6,436*6,467)/2)*0,8*8 |  | 133.189 | [13 empty] | VV | 2 | 2 | True | 0 | ROZPOCET
| VV |  | objekt B | [15 empty] | VV | 2 | 1 | True | 0 | ROZPOCET
| VV |  | (8,065*9,315)*0,80 |  | 60.1 | [13 empty] | VV | 2 | 2 | True | 0 | ROZPOCET
| VV |  | objekt C+D | [15 empty] | VV | 2 | 1 | True | 0 | ROZPOCET
| VV |  | (19,605*9,031)*0,80 |  | 141.642 | [13 empty] | VV | 2 | 2 | True | 0 | ROZPOCET
| VV |  | objekt E | [15 empty] | VV | 2 | 1 | True | 0 | ROZPOCET
| VV |  | (7,98*5,06)*0,80 |  | 32.303 | [13 empty] | VV | 2 | 2 | True | 0 | ROZPOCET
| VV |  | Součet |  | 367.234 | [13 empty] | VV | 2 | 4 | True | 1 | ROZPOCET
206 | K | 762431818 | Demontáž obložení stěn z dřevoštěpkových desek šroubovaných na sraz, tloušťka desky přes 15 mm | m2 | 25.535 |  | 0 | CS ÚRS 2023 01 |  |  | základní |  | 0 | 0 | 0 | 0.01344 | 0.34319 | 16 | K | 2 |  |  |  | ROZPOCET | 0 | 0 | 0 | 0 | 0 | 1 | 0 | 16 | -542088981
| Online PSC |  | https://podminky.urs.cz/item/CS_URS_2023_01/762431818 | [15 empty] | Online PSC | 2
| VV |  | odstranění bednění OSB | [15 empty] | VV | 2 | 1 | True | 0 | ROZPOCET
| VV |  | fasáda jihozápad | [15 empty] | VV | 2 | 1 | True | 0 | ROZPOCET
| VV |  | 1,8*3 |  | 5.4 | [13 empty] | VV | 2 | 2 | True | 0 | ROZPOCET
| VV |  | 3,20 |  | 3.2 | [13 empty] | VV | 2 | 2 | True | 0 | ROZPOCET
| VV |  | Mezisoučet |  | 8.6 | [13 empty] | VV | 2 | 3 | True | 0 | ROZPOCET
| VV |  | fasáda severozápad | [15 empty] | VV | 2 | 1 | True | 0 | ROZPOCET
| VV |  | 0,95*2,2 |  | 2.09 | [13 empty] | VV | 2 | 2 | True | 0 | ROZPOCET
| VV |  | Mezisoučet |  | 2.09 | [13 empty] | VV | 2 | 3 | True | 0 | ROZPOCET
| VV |  | fasáda severovýchod | [15 empty] | VV | 2 | 1 | True | 0 | ROZPOCET
| VV |  | 1,85*2 |  | 3.7 | [13 empty] | VV | 2 | 2 | True | 0 | ROZPOCET
| VV |  | 2,30 |  | 2.3 | [13 empty] | VV | 2 | 2 | True | 0 | ROZPOCET
| VV |  | 3,3*2 |  | 6.6 | [13 empty] | VV | 2 | 2 | True | 0 | ROZPOCET
| VV |  | 0,3675*4 |  | 1.47 | [13 empty] | VV | 2 | 2 | True | 0 | ROZPOCET
| VV |  | 0,5*1,55 |  | 0.775 | [13 empty] | VV | 2 | 2 | True | 0 | ROZPOCET
| VV |  | Mezisoučet |  | 14.845 | [13 empty] | VV | 2 | 3 | True | 0 | ROZPOCET
| VV |  | Součet |  | 25.535 | [13 empty] | VV | 2 | 4 | True | 1 | ROZPOCET
207 | K | 762522811 | Demontáž podlah s polštáři z prken tl. do 32 mm | m2 | 100.7 |  | 0 | CS ÚRS 2023 01 |  |  | základní |  | 0 | 0 | 0 | 0.018 | 1.8126 | 16 | K | 2 |  |  |  | ROZPOCET | 0 | 0 | 0 | 0 | 0 | 1 | 0 | 16 | -1478881879
| Online PSC |  | https://podminky.urs.cz/item/CS_URS_2023_01/762522811 | [15 empty] | Online PSC | 2
| VV |  | SKL.05(b) | [15 empty] | VV | 2 | 1 | True | 0 | ROZPOCET
| VV |  | dřevěná prkna tl. 25 mm | [15 empty] | VV | 2 | 1 | True | 0 | ROZPOCET
| VV |  | objekt C - krov | [15 empty] | VV | 2 | 1 | True | 0 | ROZPOCET
| VV |  | 76,70 |  | 76.7 | [13 empty] | VV | 2 | 2 | True | 0 | ROZPOCET
| VV |  | objekt D - krov | [15 empty] | VV | 2 | 1 | True | 0 | ROZPOCET
| VV |  | 24,00 |  | 24 | [13 empty] | VV | 2 | 2 | True | 0 | ROZPOCET
| VV |  | Součet |  | 100.7 | [13 empty] | VV | 2 | 4 | True | 1 | ROZPOCET
208 | K | 762711820 | Demontáž prostorových vázaných konstrukcí z řeziva hraněného nebo polohraněného průřezové plochy přes 120 do 224 cm2 | m | 81.4 |  | 0 | CS ÚRS 2023 01 |  |  | základní |  | 0 | 0 | 0 | 0.01 | 0.814 | 16 | K | 2 |  |  |  | ROZPOCET | 0 | 0 | 0 | 0 | 0 | 1 | 0 | 16 | 273112346
| Online PSC |  | https://podminky.urs.cz/item/CS_URS_2023_01/762711820 | [15 empty] | Online PSC | 2
| VV |  | odstranění dřevěného altánu | [15 empty] | VV | 2 | 1 | True | 0 | ROZPOCET
| VV |  | krokve | [15 empty] | VV | 2 | 1 | True | 0 | ROZPOCET
| VV |  | (3,20*2)*5 |  | 32 | [13 empty] | VV | 2 | 2 | True | 0 | ROZPOCET
| VV |  | sloupky | [15 empty] | VV | 2 | 1 | True | 0 | ROZPOCET
| VV |  | 3*6 |  | 18 | [13 empty] | VV | 2 | 2 | True | 0 | ROZPOCET
| VV |  | vazné trámy | [15 empty] | VV | 2 | 1 | True | 0 | ROZPOCET
| VV |  | 6*3 |  | 18 | [13 empty] | VV | 2 | 2 | True | 0 | ROZPOCET
| VV |  | 3*2 |  | 6 | [13 empty] | VV | 2 | 2 | True | 0 | ROZPOCET
| VV |  | rezerva | [15 empty] | VV | 2 | 1 | True | 0 | ROZPOCET
| VV |  | 74*0,1 |  | 7.4 | [13 empty] | VV | 2 | 2 | True | 0 | ROZPOCET
| VV |  | Součet |  | 81.4 | [13 empty] | VV | 2 | 4 | True | 1 | ROZPOCET
209 | K | 762526811 | Demontáž podlah z desek dřevotřískových, překližkových, sololitových tl. do 20 mm bez polštářů | m2 | 86.9 |  | 0 | CS ÚRS 2023 01 |  |  | základní |  | 0 | 0 | 0 | 0.03 | 2.607 | 16 | K | 2 |  |  |  | ROZPOCET | 0 | 0 | 0 | 0 | 0 | 1 | 0 | 16 | -1204936725
| Online PSC |  | https://podminky.urs.cz/item/CS_URS_2023_01/762526811 | [15 empty] | Online PSC | 2
| VV |  | SKL.02(b) | [15 empty] | VV | 2 | 1 | True | 0 | ROZPOCET
| VV |  | DTD desky tl. 20 mm | [15 empty] | VV | 2 | 1 | True | 0 | ROZPOCET
| VV |  | mč 21. zádveří(b) | [15 empty] | VV | 2 | 1 | True | 0 | ROZPOCET
| VV |  | 2,00 |  | 2 | [13 empty] | VV | 2 | 2 | True | 0 | ROZPOCET
| VV |  | mč 22. koupelna(b) | [15 empty] | VV | 2 | 1 | True | 0 | ROZPOCET
| VV |  | 5,50 |  | 5.5 | [13 empty] | VV | 2 | 2 | True | 0 | ROZPOCET
| VV |  | mč 23. chodba(b) | [15 empty] | VV | 2 | 1 | True | 0 | ROZPOCET
| VV |  | 11,00 |  | 11 | [13 empty] | VV | 2 | 2 | True | 0 | ROZPOCET
| VV |  | mč 24. pokoj(b) | [15 empty] | VV | 2 | 1 | True | 0 | ROZPOCET
| VV |  | 16,30 |  | 16.3 | [13 empty] | VV | 2 | 2 | True | 0 | ROZPOCET
| VV |  | mč 25.1 pokoj(b) | [15 empty] | VV | 2 | 1 | True | 0 | ROZPOCET
| VV |  | 16,80 |  | 16.8 | [13 empty] | VV | 2 | 2 | True | 0 | ROZPOCET
| VV |  | mč 25.2 pokoj(b) | [15 empty] | VV | 2 | 1 | True | 0 | ROZPOCET
| VV |  | 17,20 |  | 17.2 | [13 empty] | VV | 2 | 2 | True | 0 | ROZPOCET
| VV |  | mč 25.3 kuchyně(b) | [15 empty] | VV | 2 | 1 | True | 0 | ROZPOCET
| VV |  | 9,50 |  | 9.5 | [13 empty] | VV | 2 | 2 | True | 0 | ROZPOCET
| VV |  | mč 25.4 jídelna(b) | [15 empty] | VV | 2 | 1 | True | 0 | ROZPOCET
| VV |  | 8,60 |  | 8.6 | [13 empty] | VV | 2 | 2 | True | 0 | ROZPOCET
| VV |  | Součet |  | 86.9 | [13 empty] | VV | 2 | 4 | True | 1 | ROZPOCET
210 | K | 762512811 | Demontáž podlahové konstrukce podkladové roštu podkladového | m2 | 86.9 |  | 0 | CS ÚRS 2023 01 |  |  | základní |  | 0 | 0 | 0 | 0.00132 | 0.11471 | 16 | K | 2 |  |  |  | ROZPOCET | 0 | 0 | 0 | 0 | 0 | 1 | 0 | 16 | -45049475
| Online PSC |  | https://podminky.urs.cz/item/CS_URS_2023_01/762512811 | [15 empty] | Online PSC | 2
| VV |  | SKL.02(b) | [15 empty] | VV | 2 | 1 | True | 0 | ROZPOCET
| VV |  | dřevěné polštáře | [15 empty] | VV | 2 | 1 | True | 0 | ROZPOCET
| VV |  | mč 21. zádveří(b) | [15 empty] | VV | 2 | 1 | True | 0 | ROZPOCET
| VV |  | 2,00 |  | 2 | [13 empty] | VV | 2 | 2 | True | 0 | ROZPOCET
| VV |  | mč 22. koupelna(b) | [15 empty] | VV | 2 | 1 | True | 0 | ROZPOCET
| VV |  | 5,50 |  | 5.5 | [13 empty] | VV | 2 | 2 | True | 0 | ROZPOCET
| VV |  | mč 23. chodba(b) | [15 empty] | VV | 2 | 1 | True | 0 | ROZPOCET
| VV |  | 11,00 |  | 11 | [13 empty] | VV | 2 | 2 | True | 0 | ROZPOCET
| VV |  | mč 24. pokoj(b) | [15 empty] | VV | 2 | 1 | True | 0 | ROZPOCET
| VV |  | 16,30 |  | 16.3 | [13 empty] | VV | 2 | 2 | True | 0 | ROZPOCET
| VV |  | mč 25.1 pokoj(b) | [15 empty] | VV | 2 | 1 | True | 0 | ROZPOCET
| VV |  | 16,80 |  | 16.8 | [13 empty] | VV | 2 | 2 | True | 0 | ROZPOCET
| VV |  | mč 25.2 pokoj(b) | [15 empty] | VV | 2 | 1 | True | 0 | ROZPOCET
| VV |  | 17,20 |  | 17.2 | [13 empty] | VV | 2 | 2 | True | 0 | ROZPOCET
| VV |  | mč 25.3 kuchyně(b) | [15 empty] | VV | 2 | 1 | True | 0 | ROZPOCET
| VV |  | 9,50 |  | 9.5 | [13 empty] | VV | 2 | 2 | True | 0 | ROZPOCET
| VV |  | mč 25.4 jídelna(b) | [15 empty] | VV | 2 | 1 | True | 0 | ROZPOCET
| VV |  | 8,60 |  | 8.6 | [13 empty] | VV | 2 | 2 | True | 0 | ROZPOCET
| VV |  | Součet |  | 86.9 | [13 empty] | VV | 2 | 4 | True | 1 | ROZPOCET
211 | K | 762811811 | Demontáž záklopů stropů vrchních a zapuštěných z hrubých prken, tl. do 32 mm | m2 | 605.01 |  | 0 | CS ÚRS 2023 01 |  |  | základní |  | 0 | 0 | 0 | 0.014 | 8.4701 | 16 | K | 2 |  |  |  | ROZPOCET | 0 | 0 | 0 | 0 | 0 | 1 | 0 | 16 | -235594203
| Online PSC |  | https://podminky.urs.cz/item/CS_URS_2023_01/762811811 | [15 empty] | Online PSC | 2
| VV |  | SKL.02(b) | [15 empty] | VV | 2 | 1 | True | 0 | ROZPOCET
| VV |  | prkenný záklop, překládaný (2x25) tl. 50 mm | [15 empty] | VV | 2 | 1 | True | 0 | ROZPOCET
| VV |  | mč 21. zádveří(b) | [15 empty] | VV | 2 | 1 | True | 0 | ROZPOCET
| VV |  | 2*2 |  | 4 | [13 empty] | VV | 2 | 2 | True | 0 | ROZPOCET
| VV |  | mč 22. koupelna(b) | [15 empty] | VV | 2 | 1 | True | 0 | ROZPOCET
| VV |  | 5,5*2 |  | 11 | [13 empty] | VV | 2 | 2 | True | 0 | ROZPOCET
| VV |  | mč 23. chodba(b) | [15 empty] | VV | 2 | 1 | True | 0 | ROZPOCET
| VV |  | 11*2 |  | 22 | [13 empty] | VV | 2 | 2 | True | 0 | ROZPOCET
| VV |  | mč 24. pokoj(b) | [15 empty] | VV | 2 | 1 | True | 0 | ROZPOCET
| VV |  | 16,3*2 |  | 32.6 | [13 empty] | VV | 2 | 2 | True | 0 | ROZPOCET
| VV |  | mč 25.1 pokoj(b) | [15 empty] | VV | 2 | 1 | True | 0 | ROZPOCET
| VV |  | 16,8*2 |  | 33.6 | [13 empty] | VV | 2 | 2 | True | 0 | ROZPOCET
| VV |  | mč 25.2 pokoj(b) | [15 empty] | VV | 2 | 1 | True | 0 | ROZPOCET
| VV |  | 17,2*2 |  | 34.4 | [13 empty] | VV | 2 | 2 | True | 0 | ROZPOCET
| VV |  | mč 25.3 kuchyně(b) | [15 empty] | VV | 2 | 1 | True | 0 | ROZPOCET
| VV |  | 9,5*2 |  | 19 | [13 empty] | VV | 2 | 2 | True | 0 | ROZPOCET
| VV |  | mč 25.4 jídelna(b) | [15 empty] | VV | 2 | 1 | True | 0 | ROZPOCET
| VV |  | 8,6*2 |  | 17.2 | [13 empty] | VV | 2 | 2 | True | 0 | ROZPOCET
| VV |  | Mezisoučet |  | 173.8 | [13 empty] | VV | 2 | 3 | True | 0 | ROZPOCET
| VV |  | SKL.03(b) | [15 empty] | VV | 2 | 1 | True | 0 | ROZPOCET
| VV |  | prkenný záklop, překládaný (2x25) tl. 50 mm | [15 empty] | VV | 2 | 1 | True | 0 | ROZPOCET
| VV |  | mč 31. podkroví l(b) | [15 empty] | VV | 2 | 1 | True | 0 | ROZPOCET
| VV |  | 70,00*2 |  | 140 | [13 empty] | VV | 2 | 2 | True | 0 | ROZPOCET
| VV |  | -(0,9*0,55)*2 |  | -0.99 | [13 empty] | VV | 2 | 2 | True | 0 | ROZPOCET
| VV |  | mč 32. technická místnost(b) | [15 empty] | VV | 2 | 1 | True | 0 | ROZPOCET
| VV |  | 18,40 |  | 18.4 | [13 empty] | VV | 2 | 2 | True | 0 | ROZPOCET
| VV |  | Mezisoučet |  | 157.41 | [13 empty] | VV | 2 | 3 | True | 0 | ROZPOCET
| VV |  | SKL.04(b) | [15 empty] | VV | 2 | 1 | True | 0 | ROZPOCET
| VV |  | prkenný záklop, překládaný (2x25) tl. 50 mm | [15 empty] | VV | 2 | 1 | True | 0 | ROZPOCET
| VV |  | objekt B | [15 empty] | VV | 2 | 1 | True | 0 | ROZPOCET
| VV |  | 36,20*2 |  | 72.4 | [13 empty] | VV | 2 | 2 | True | 0 | ROZPOCET
| VV |  | Mezisoučet |  | 72.4 | [13 empty] | VV | 2 | 3 | True | 0 | ROZPOCET
| VV |  | SKL.05(b) | [15 empty] | VV | 2 | 1 | True | 0 | ROZPOCET
| VV |  | prkenný záklop, překládaný (2x25) tl. 50 mm | [15 empty] | VV | 2 | 1 | True | 0 | ROZPOCET
| VV |  | objekt C - krov | [15 empty] | VV | 2 | 1 | True | 0 | ROZPOCET
| VV |  | 76,70*2 |  | 153.4 | [13 empty] | VV | 2 | 2 | True | 0 | ROZPOCET
| VV |  | objekt D - krov | [15 empty] | VV | 2 | 1 | True | 0 | ROZPOCET
| VV |  | 24,00*2 |  | 48 | [13 empty] | VV | 2 | 2 | True | 0 | ROZPOCET
| VV |  | Mezisoučet |  | 201.4 | [13 empty] | VV | 2 | 3 | True | 0 | ROZPOCET
| VV |  | Součet |  | 605.01 | [13 empty] | VV | 2 | 4 | True | 1 | ROZPOCET
212 | K | 762811924 | Vyřezání záklopu nebo podbíjení stropů z prken tl. do 32 mm, plochy jednotlivě přes 4,00 m2 | m | 30.75 |  | 0 | CS ÚRS 2023 01 |  |  | základní |  | 0 | 0 | 0 | 0.01173 | 0.3607 | 16 | K | 2 |  |  |  | ROZPOCET | 0 | 0 | 0 | 0 | 0 | 1 | 0 | 16 | 874196000
| Online PSC |  | https://podminky.urs.cz/item/CS_URS_2023_01/762811924 | [15 empty] | Online PSC | 2
| VV |  | SKL.04 | [15 empty] | VV | 2 | 1 | True | 0 | ROZPOCET
| VV |  | degradovaná část stropu | [15 empty] | VV | 2 | 1 | True | 0 | ROZPOCET
| VV |  | mč 15 | [15 empty] | VV | 2 | 1 | True | 0 | ROZPOCET
| VV |  | 14 |  | 14 | [13 empty] | VV | 2 | 2 | True | 0 | ROZPOCET
| VV |  | mč 19.1 | [15 empty] | VV | 2 | 1 | True | 0 | ROZPOCET
| VV |  | 8,5 |  | 8.5 | [13 empty] | VV | 2 | 2 | True | 0 | ROZPOCET
| VV |  | Mezisoučet |  | 22.5 | [13 empty] | VV | 2 | 3 | True | 0 | ROZPOCET
| VV |  | SKL.05 | [15 empty] | VV | 2 | 1 | True | 0 | ROZPOCET
| VV |  | degradovaná část stropu | [15 empty] | VV | 2 | 1 | True | 0 | ROZPOCET
| VV |  | mč 17 | [15 empty] | VV | 2 | 1 | True | 0 | ROZPOCET
| VV |  | 8,25 |  | 8.25 | [13 empty] | VV | 2 | 2 | True | 0 | ROZPOCET
| VV |  | Mezisoučet |  | 8.25 | [13 empty] | VV | 2 | 3 | True | 0 | ROZPOCET
| VV |  | Součet |  | 30.75 | [13 empty] | VV | 2 | 4 | True | 1 | ROZPOCET
213 | K | 762821950 | Vyřezání části stropního trámu průřezové plochy přes 450 cm2, délky vyřezané části trámu do 1 m | m | 4 |  | 0 | CS ÚRS 2023 01 |  |  | základní |  | 0 | 0 | 0 | 0.033 | 0.132 | 16 | K | 2 |  |  |  | ROZPOCET | 0 | 0 | 0 | 0 | 0 | 1 | 0 | 16 | 1073935142
| Online PSC |  | https://podminky.urs.cz/item/CS_URS_2023_01/762821950 | [15 empty] | Online PSC | 2
| VV |  | SKL.02 | [15 empty] | VV | 2 | 1 | True | 0 | ROZPOCET
| VV |  | sanace zhlaví stropních trámů (220/260) - 5 ks (odhad) | [15 empty] | VV | 2 | 1 | True | 0 | ROZPOCET
| VV |  | (0,4*5)*2 |  | 4 | [13 empty] | VV | 2 | 2 | True | 0 | ROZPOCET
| VV |  | Součet |  | 4 | [13 empty] | VV | 2 | 4 | True | 1 | ROZPOCET
214 | K | 762841821 | Demontáž podbíjení obkladů stropů a střech sklonu do 60° z desek měkkých (minerálněvláknitých, dřevovláknitých apod.) | m2 | 17 |  | 0 | CS ÚRS 2023 01 |  |  | základní |  | 0 | 0 | 0 | 0.014 | 0.238 | 16 | K | 2 |  |  |  | ROZPOCET | 0 | 0 | 0 | 0 | 0 | 1 | 0 | 16 | -248916766
| Online PSC |  | https://podminky.urs.cz/item/CS_URS_2023_01/762841821 | [15 empty] | Online PSC | 2
| VV |  | demontáž heraklitového podhledu | [15 empty] | VV | 2 | 1 | True | 0 | ROZPOCET
| VV |  | mč 19.1 | [15 empty] | VV | 2 | 1 | True | 0 | ROZPOCET
| VV |  | 10,50 |  | 10.5 | [13 empty] | VV | 2 | 2 | True | 0 | ROZPOCET
| VV |  | mč 19.2 | [15 empty] | VV | 2 | 1 | True | 0 | ROZPOCET
| VV |  | 2,50 |  | 2.5 | [13 empty] | VV | 2 | 2 | True | 0 | ROZPOCET
| VV |  | mč 19.3 | [15 empty] | VV | 2 | 1 | True | 0 | ROZPOCET
| VV |  | 1,50 |  | 1.5 | [13 empty] | VV | 2 | 2 | True | 0 | ROZPOCET
| VV |  | mč 19.4 | [15 empty] | VV | 2 | 1 | True | 0 | ROZPOCET
| VV |  | 2,50 |  | 2.5 | [13 empty] | VV | 2 | 2 | True | 0 | ROZPOCET
| VV |  | Součet |  | 17 | [13 empty] | VV | 2 | 4 | True | 1 | ROZPOCET
215 | K | 762081150 | Hoblování hraněného řeziva přímo na staveništi ve staveništní dílně | m3 | 28.229 |  | 0 | CS ÚRS 2023 01 |  |  | základní |  | 0 | 0 | 0 | 0 | 0 | 16 | K | 2 |  |  |  | ROZPOCET | 0 | 0 | 0 | 0 | 0 | 1 | 0 | 16 | 1820553118
| Online PSC |  | https://podminky.urs.cz/item/CS_URS_2023_01/762081150 | [15 empty] | Online PSC | 2
| VV |  | SKL.02(n) | [15 empty] | VV | 2 | 1 | True | 0 | ROZPOCET
| VV |  | prkenný záklop, překládaný 2x25 tl. 50 mm | [15 empty] | VV | 2 | 1 | True | 0 | ROZPOCET
| VV |  | mč 21. (předsíň) | [15 empty] | VV | 2 | 1 | True | 0 | ROZPOCET
| VV |  | (2,10*0,025)*2 |  | 0.105 | [13 empty] | VV | 2 | 2 | True | 0 | ROZPOCET
| VV |  | mč 22.1; 22.2 | [15 empty] | VV | 2 | 1 | True | 0 | ROZPOCET
| VV |  | (5,90*0,025)*2 |  | 0.295 | [13 empty] | VV | 2 | 2 | True | 0 | ROZPOCET
| VV |  | mč 23. | [15 empty] | VV | 2 | 1 | True | 0 | ROZPOCET
| VV |  | (11,00*0,025)*2 |  | 0.55 | [13 empty] | VV | 2 | 2 | True | 0 | ROZPOCET
| VV |  | mč 24. | [15 empty] | VV | 2 | 1 | True | 0 | ROZPOCET
| VV |  | (16,30*0,025)*2 |  | 0.815 | [13 empty] | VV | 2 | 2 | True | 0 | ROZPOCET
| VV |  | mč 25.1; 25.2; 25.3 | [15 empty] | VV | 2 | 1 | True | 0 | ROZPOCET
| VV |  | (54,50*0,025)*2 |  | 2.725 | [13 empty] | VV | 2 | 2 | True | 0 | ROZPOCET
| VV |  | Mezisoučet |  | 4.49 | [13 empty] | VV | 2 | 3 | True | 0 | ROZPOCET
| VV |  | SKL.03(n) | [15 empty] | VV | 2 | 1 | True | 0 | ROZPOCET
| VV |  | mč 31 | [15 empty] | VV | 2 | 1 | True | 0 | ROZPOCET
| VV |  | (68,20*0,025)*2 |  | 3.41 | [13 empty] | VV | 2 | 2 | True | 0 | ROZPOCET
| VV |  | -(0,9*0,55*0,025)*2 |  | -0.025 | [13 empty] | VV | 2 | 2 | True | 0 | ROZPOCET
| VV |  | mč 32 | [15 empty] | VV | 2 | 1 | True | 0 | ROZPOCET
| VV |  | (20,20*0,025)*2 |  | 1.01 | [13 empty] | VV | 2 | 2 | True | 0 | ROZPOCET
| VV |  | Mezisoučet |  | 4.395 | [13 empty] | VV | 2 | 3 | True | 0 | ROZPOCET
| VV |  | SKL.04(n) | [15 empty] | VV | 2 | 1 | True | 0 | ROZPOCET
| VV |  | objekt B | [15 empty] | VV | 2 | 1 | True | 0 | ROZPOCET
| VV |  | 36,20*0,025 |  | 0.905 | [13 empty] | VV | 2 | 2 | True | 0 | ROZPOCET
| VV |  | objekt D | [15 empty] | VV | 2 | 1 | True | 0 | ROZPOCET
| VV |  | 24,00*0,025 |  | 0.6 | [13 empty] | VV | 2 | 2 | True | 0 | ROZPOCET
| VV |  | Mezisoučet |  | 1.505 | [13 empty] | VV | 2 | 3 | True | 0 | ROZPOCET
| VV |  | SKL.05(n) | [15 empty] | VV | 2 | 1 | True | 0 | ROZPOCET
| VV |  | objekt C | [15 empty] | VV | 2 | 1 | True | 0 | ROZPOCET
| VV |  | 76,70*0,025 |  | 1.918 | [13 empty] | VV | 2 | 2 | True | 0 | ROZPOCET
| VV |  | Mezisoučet |  | 1.918 | [13 empty] | VV | 2 | 3 | True | 0 | ROZPOCET
| VV |  | SKL.03 | [15 empty] | VV | 2 | 1 | True | 0 | ROZPOCET
| VV |  | laťový rošt (obousměrný) | [15 empty] | VV | 2 | 1 | True | 0 | ROZPOCET
| VV |  | 9,45*14*0,08*0,05 |  | 0.529 | [13 empty] | VV | 2 | 2 | True | 0 | ROZPOCET
| VV |  | 2,85*3*0,08*0,05 |  | 0.034 | [13 empty] | VV | 2 | 2 | True | 0 | ROZPOCET
| VV |  | 4,85*9*0,08*0,05 |  | 0.175 | [13 empty] | VV | 2 | 2 | True | 0 | ROZPOCET
| VV |  | 11,05*10*0,08*0,05 |  | 0.442 | [13 empty] | VV | 2 | 2 | True | 0 | ROZPOCET
| VV |  | 6,79*4*0,08*0,05 |  | 0.109 | [13 empty] | VV | 2 | 2 | True | 0 | ROZPOCET
| VV |  | 8,2*6*0,08*0,05 |  | 0.197 | [13 empty] | VV | 2 | 2 | True | 0 | ROZPOCET
| VV |  | Mezisoučet |  | 1.486 | [13 empty] | VV | 2 | 3 | True | 0 | ROZPOCET
| VV |  | SKL.04 | [15 empty] | VV | 2 | 1 | True | 0 | ROZPOCET
| VV |  | laťový rošt | [15 empty] | VV | 2 | 1 | True | 0 | ROZPOCET
| VV |  | 5,7*24*0,05*0,1 |  | 0.684 | [13 empty] | VV | 2 | 2 | True | 0 | ROZPOCET
| VV |  | Mezisoučet |  | 0.684 | [13 empty] | VV | 2 | 3 | True | 0 | ROZPOCET
| VV |  | SKL.05 | [15 empty] | VV | 2 | 1 | True | 0 | ROZPOCET
| VV |  | laťový rošt (obousměrný) | [15 empty] | VV | 2 | 1 | True | 0 | ROZPOCET
| VV |  | 5,70*28*0,05*0,1 |  | 0.798 | [13 empty] | VV | 2 | 2 | True | 0 | ROZPOCET
| VV |  | 13,40*12*0,05*0,1 |  | 0.804 | [13 empty] | VV | 2 | 2 | True | 0 | ROZPOCET
| VV |  | Mezisoučet |  | 1.602 | [13 empty] | VV | 2 | 3 | True | 0 | ROZPOCET
| VV |  | SKL.04 | [15 empty] | VV | 2 | 1 | True | 0 | ROZPOCET
| VV |  | degradovaná část stropu | [15 empty] | VV | 2 | 1 | True | 0 | ROZPOCET
| VV |  | mč 15 | [15 empty] | VV | 2 | 1 | True | 0 | ROZPOCET
| VV |  | 10,83*0,025 |  | 0.271 | [13 empty] | VV | 2 | 2 | True | 0 | ROZPOCET
| VV |  | mč 19.1 | [15 empty] | VV | 2 | 1 | True | 0 | ROZPOCET
| VV |  | 4,20*0,025 |  | 0.105 | [13 empty] | VV | 2 | 2 | True | 0 | ROZPOCET
| VV |  | Mezisoučet |  | 0.376 | [13 empty] | VV | 2 | 3 | True | 0 | ROZPOCET
| VV |  | SKL.05 | [15 empty] | VV | 2 | 1 | True | 0 | ROZPOCET
| VV |  | degradovaná část stropu | [15 empty] | VV | 2 | 1 | True | 0 | ROZPOCET
| VV |  | mč 17 | [15 empty] | VV | 2 | 1 | True | 0 | ROZPOCET
| VV |  | 7,61*0,025 |  | 0.19 | [13 empty] | VV | 2 | 2 | True | 0 | ROZPOCET
| VV |  | Mezisoučet |  | 0.19 | [13 empty] | VV | 2 | 3 | True | 0 | ROZPOCET
| VV |  | SKL.06 | [15 empty] | VV | 2 | 1 | True | 0 | ROZPOCET
| VV |  | doplnění prkenného záklopu novým řezivem | [15 empty] | VV | 2 | 1 | True | 0 | ROZPOCET
| VV |  | 87,86*0,025 |  | 2.197 | [13 empty] | VV | 2 | 2 | True | 0 | ROZPOCET
| VV |  | Mezisoučet |  | 2.197 | [13 empty] | VV | 2 | 3 | True | 0 | ROZPOCET
| VV |  | SKL.06 | [15 empty] | VV | 2 | 1 | True | 0 | ROZPOCET
| VV |  | předpoklad: vyřezávání degradovaných dřevěných krokví v rozsahu do 10 % | [15 empty] | VV | 2 | 1 | True | 0 | ROZPOCET
| VV |  | objekt B | [15 empty] | VV | 2 | 1 | True | 0 | ROZPOCET
| VV |  | 0,48*0,17*0,12*7 |  | 0.069 | [13 empty] | VV | 2 | 2 | True | 0 | ROZPOCET
| VV |  | 0,401*0,17*0,12*7 |  | 0.057 | [13 empty] | VV | 2 | 2 | True | 0 | ROZPOCET
| VV |  | objekt C+D | [15 empty] | VV | 2 | 1 | True | 0 | ROZPOCET
| VV |  | 0,468*0,17*0,12*16 |  | 0.153 | [13 empty] | VV | 2 | 2 | True | 0 | ROZPOCET
| VV |  | 0,449*0,17*0,12*16 |  | 0.147 | [13 empty] | VV | 2 | 2 | True | 0 | ROZPOCET
| VV |  | objekt E | [15 empty] | VV | 2 | 1 | True | 0 | ROZPOCET
| VV |  | 0,506*0,17*0,12*5 |  | 0.052 | [13 empty] | VV | 2 | 2 | True | 0 | ROZPOCET
| VV |  | objekt A - jihozápad | [15 empty] | VV | 2 | 1 | True | 0 | ROZPOCET
| VV |  | 0,09*0,17*0,12*2 |  | 0.004 | [13 empty] | VV | 2 | 2 | True | 0 | ROZPOCET
| VV |  | 0,1735*0,17*0,12*2 |  | 0.007 | [13 empty] | VV | 2 | 2 | True | 0 | ROZPOCET
| VV |  | 0,2615*0,17*0,12*2 |  | 0.011 | [13 empty] | VV | 2 | 2 | True | 0 | ROZPOCET
| VV |  | 0,3491*0,17*0,12*2 |  | 0.014 | [13 empty] | VV | 2 | 2 | True | 0 | ROZPOCET
| VV |  | 0,437*0,17*0,12*2 |  | 0.018 | [13 empty] | VV | 2 | 2 | True | 0 | ROZPOCET
| VV |  | 0,5251*0,17*0,12 |  | 0.011 | [13 empty] | VV | 2 | 2 | True | 0 | ROZPOCET
| VV |  | objekt A - severozápad | [15 empty] | VV | 2 | 1 | True | 0 | ROZPOCET
| VV |  | 0,1155*0,17*0,12*2 |  | 0.005 | [13 empty] | VV | 2 | 2 | True | 0 | ROZPOCET
| VV |  | 0,2158*0,17*0,12*2 |  | 0.009 | [13 empty] | VV | 2 | 2 | True | 0 | ROZPOCET
| VV |  | 0,3162*0,17*0,12*2 |  | 0.013 | [13 empty] | VV | 2 | 2 | True | 0 | ROZPOCET
| VV |  | 0,4167*0,17*0,12*2 |  | 0.017 | [13 empty] | VV | 2 | 2 | True | 0 | ROZPOCET
| VV |  | 0,5169*0,17*0,12*2 |  | 0.021 | [13 empty] | VV | 2 | 2 | True | 0 | ROZPOCET
| VV |  | 0,617*0,17*0,12 |  | 0.013 | [13 empty] | VV | 2 | 2 | True | 0 | ROZPOCET
| VV |  | objekt A - severovýchod | [15 empty] | VV | 2 | 1 | True | 0 | ROZPOCET
| VV |  | 0,09*0,17*0,12*2 |  | 0.004 | [13 empty] | VV | 2 | 2 | True | 0 | ROZPOCET
| VV |  | 0,1725*0,17*0,12*2 |  | 0.007 | [13 empty] | VV | 2 | 2 | True | 0 | ROZPOCET
| VV |  | 0,35*0,17*0,12*2 |  | 0.014 | [13 empty] | VV | 2 | 2 | True | 0 | ROZPOCET
| VV |  | 0,439*0,17*0,12*2 |  | 0.018 | [13 empty] | VV | 2 | 2 | True | 0 | ROZPOCET
| VV |  | 0,526*0,17*0,12 |  | 0.011 | [13 empty] | VV | 2 | 2 | True | 0 | ROZPOCET
| VV |  | objekt A - jihovýchod | [15 empty] | VV | 2 | 1 | True | 0 | ROZPOCET
| VV |  | 0,1093*0,17*0,12*2 |  | 0.004 | [13 empty] | VV | 2 | 2 | True | 0 | ROZPOCET
| VV |  | 0,2096*0,17*0,12*2 |  | 0.009 | [13 empty] | VV | 2 | 2 | True | 0 | ROZPOCET
| VV |  | 0,31*0,17*0,12*2 |  | 0.013 | [13 empty] | VV | 2 | 2 | True | 0 | ROZPOCET
| VV |  | 0,4103*0,17*0,12*2 |  | 0.017 | [13 empty] | VV | 2 | 2 | True | 0 | ROZPOCET
| VV |  | 0,57*0,17*0,12*2 |  | 0.023 | [13 empty] | VV | 2 | 2 | True | 0 | ROZPOCET
| VV |  | 0,6114*0,17*0,12 |  | 0.012 | [13 empty] | VV | 2 | 2 | True | 0 | ROZPOCET
| VV |  | Mezisoučet |  | 0.753 | [13 empty] | VV | 2 | 3 | True | 0 | ROZPOCET
| VV |  | SKL.06 | [15 empty] | VV | 2 | 1 | True | 0 | ROZPOCET
| VV |  | nahrazení napadené pozednice | [15 empty] | VV | 2 | 1 | True | 0 | ROZPOCET
| VV |  | objekt B | [15 empty] | VV | 2 | 1 | True | 0 | ROZPOCET
| VV |  | 4*0,18*0,12 |  | 0.086 | [13 empty] | VV | 2 | 2 | True | 0 | ROZPOCET
| VV |  | Mezisoučet |  | 0.086 | [13 empty] | VV | 2 | 3 | True | 0 | ROZPOCET
| VV |  | SKL.07 | [15 empty] | VV | 2 | 1 | True | 0 | ROZPOCET
| VV |  | u objekt A | [15 empty] | VV | 2 | 1 | True | 0 | ROZPOCET
| VV |  | 12,1*3,85*0,025 |  | 1.165 | [13 empty] | VV | 2 | 2 | True | 0 | ROZPOCET
| VV |  | střecha sousedící s traktem B | [15 empty] | VV | 2 | 1 | True | 0 | ROZPOCET
| VV |  | 7,7*5,75*0,025 |  | 1.107 | [13 empty] | VV | 2 | 2 | True | 0 | ROZPOCET
| VV |  | střecha sousedící s traktem C+D | [15 empty] | VV | 2 | 1 | True | 0 | ROZPOCET
| VV |  | 14,1*5,75*0,025 |  | 2.027 | [13 empty] | VV | 2 | 2 | True | 0 | ROZPOCET
| VV |  | Mezisoučet |  | 4.299 | [13 empty] | VV | 2 | 3 | True | 0 | ROZPOCET
| VV |  | SKL.02 | [15 empty] | VV | 2 | 1 | True | 0 | ROZPOCET
| VV |  | nové mezilehlé trámy (140/240) | [15 empty] | VV | 2 | 1 | True | 0 | ROZPOCET
| VV |  | 4,5*0,14*0,24*6 |  | 0.907 | [13 empty] | VV | 2 | 2 | True | 0 | ROZPOCET
| VV |  | 5*0,14*0,24*10 |  | 1.68 | [13 empty] | VV | 2 | 2 | True | 0 | ROZPOCET
| VV |  | Mezisoučet |  | 2.587 | [13 empty] | VV | 2 | 3 | True | 0 | ROZPOCET
| VV |  | SKL.02 | [15 empty] | VV | 2 | 1 | True | 0 | ROZPOCET
| VV |  | vyrovnání stávajících stropních trámů příložkou (40/240) | [15 empty] | VV | 2 | 1 | True | 0 | ROZPOCET
| VV |  | 4,5*0,04*0,24*14 |  | 0.605 | [13 empty] | VV | 2 | 2 | True | 0 | ROZPOCET
| VV |  | 5*0,04*0,24*22 |  | 1.056 | [13 empty] | VV | 2 | 2 | True | 0 | ROZPOCET
| VV |  | Mezisoučet |  | 1.661 | [13 empty] | VV | 2 | 3 | True | 0 | ROZPOCET
| VV |  | Součet |  | 28.229 | [13 empty] | VV | 2 | 4 | True | 1 | ROZPOCET
216 | K | 762083111 | Impregnace řeziva máčením proti dřevokaznému hmyzu a houbám, třída ohrožení 1 a 2 (dřevo v interiéru) | m3 | 49.919 |  | 0 | CS ÚRS 2023 01 |  |  | základní |  | 0 | 0.00122 | 0.060901 | 0 | 0 | 16 | K | 2 |  |  |  | ROZPOCET | 0 | 0 | 0 | 0 | 0 | 1 | 0 | 16 | 1017037148
| Online PSC |  | https://podminky.urs.cz/item/CS_URS_2023_01/762083111 | [15 empty] | Online PSC | 2
| VV |  | SKL.02(n) | [15 empty] | VV | 2 | 1 | True | 0 | ROZPOCET
| VV |  | prkenný záklop, překládaný 2x25 tl. 50 mm | [15 empty] | VV | 2 | 1 | True | 0 | ROZPOCET
| VV |  | mč 21. (předsíň) | [15 empty] | VV | 2 | 1 | True | 0 | ROZPOCET
| VV |  | (2,10*0,025)*2 |  | 0.105 | [13 empty] | VV | 2 | 2 | True | 0 | ROZPOCET
| VV |  | mč 22.1; 22.2 | [15 empty] | VV | 2 | 1 | True | 0 | ROZPOCET
| VV |  | (5,90*0,025)*2 |  | 0.295 | [13 empty] | VV | 2 | 2 | True | 0 | ROZPOCET
| VV |  | mč 23. | [15 empty] | VV | 2 | 1 | True | 0 | ROZPOCET
| VV |  | (11,00*0,025)*2 |  | 0.55 | [13 empty] | VV | 2 | 2 | True | 0 | ROZPOCET
| VV |  | mč 24. | [15 empty] | VV | 2 | 1 | True | 0 | ROZPOCET
| VV |  | (16,30*0,025)*2 |  | 0.815 | [13 empty] | VV | 2 | 2 | True | 0 | ROZPOCET
| VV |  | mč 25.1; 25.2; 25.3 | [15 empty] | VV | 2 | 1 | True | 0 | ROZPOCET
| VV |  | (54,50*0,025)*2 |  | 2.725 | [13 empty] | VV | 2 | 2 | True | 0 | ROZPOCET
| VV |  | Mezisoučet |  | 4.49 | [13 empty] | VV | 2 | 3 | True | 0 | ROZPOCET
| VV |  | SKL.03(n) | [15 empty] | VV | 2 | 1 | True | 0 | ROZPOCET
| VV |  | mč 31 | [15 empty] | VV | 2 | 1 | True | 0 | ROZPOCET
| VV |  | (68,20*0,025)*2 |  | 3.41 | [13 empty] | VV | 2 | 2 | True | 0 | ROZPOCET
| VV |  | -(0,9*0,55*0,025)*2 |  | -0.025 | [13 empty] | VV | 2 | 2 | True | 0 | ROZPOCET
| VV |  | mč 32 | [15 empty] | VV | 2 | 1 | True | 0 | ROZPOCET
| VV |  | (20,20*0,025)*2 |  | 1.01 | [13 empty] | VV | 2 | 2 | True | 0 | ROZPOCET
| VV |  | Mezisoučet |  | 4.395 | [13 empty] | VV | 2 | 3 | True | 0 | ROZPOCET
| VV |  | SKL.04(n) | [15 empty] | VV | 2 | 1 | True | 0 | ROZPOCET
| VV |  | objekt B | [15 empty] | VV | 2 | 1 | True | 0 | ROZPOCET
| VV |  | 36,20*0,025 |  | 0.905 | [13 empty] | VV | 2 | 2 | True | 0 | ROZPOCET
| VV |  | objekt D | [15 empty] | VV | 2 | 1 | True | 0 | ROZPOCET
| VV |  | 24,00*0,025 |  | 0.6 | [13 empty] | VV | 2 | 2 | True | 0 | ROZPOCET
| VV |  | Mezisoučet |  | 1.505 | [13 empty] | VV | 2 | 3 | True | 0 | ROZPOCET
| VV |  | SKL.05(n) | [15 empty] | VV | 2 | 1 | True | 0 | ROZPOCET
| VV |  | objekt C | [15 empty] | VV | 2 | 1 | True | 0 | ROZPOCET
| VV |  | 76,70*0,025 |  | 1.918 | [13 empty] | VV | 2 | 2 | True | 0 | ROZPOCET
| VV |  | Mezisoučet |  | 1.918 | [13 empty] | VV | 2 | 3 | True | 0 | ROZPOCET
| VV |  | SKL.03 | [15 empty] | VV | 2 | 1 | True | 0 | ROZPOCET
| VV |  | laťový rošt (obousměrný) | [15 empty] | VV | 2 | 1 | True | 0 | ROZPOCET
| VV |  | 9,45*14*0,08*0,05 |  | 0.529 | [13 empty] | VV | 2 | 2 | True | 0 | ROZPOCET
| VV |  | 2,85*3*0,08*0,05 |  | 0.034 | [13 empty] | VV | 2 | 2 | True | 0 | ROZPOCET
| VV |  | 4,85*9*0,08*0,05 |  | 0.175 | [13 empty] | VV | 2 | 2 | True | 0 | ROZPOCET
| VV |  | 11,05*10*0,08*0,05 |  | 0.442 | [13 empty] | VV | 2 | 2 | True | 0 | ROZPOCET
| VV |  | 6,79*4*0,08*0,05 |  | 0.109 | [13 empty] | VV | 2 | 2 | True | 0 | ROZPOCET
| VV |  | 8,2*6*0,08*0,05 |  | 0.197 | [13 empty] | VV | 2 | 2 | True | 0 | ROZPOCET
| VV |  | Mezisoučet |  | 1.486 | [13 empty] | VV | 2 | 3 | True | 0 | ROZPOCET
| VV |  | SKL.04 | [15 empty] | VV | 2 | 1 | True | 0 | ROZPOCET
| VV |  | laťový rošt | [15 empty] | VV | 2 | 1 | True | 0 | ROZPOCET
| VV |  | 5,7*24*0,05*0,1 |  | 0.684 | [13 empty] | VV | 2 | 2 | True | 0 | ROZPOCET
| VV |  | Mezisoučet |  | 0.684 | [13 empty] | VV | 2 | 3 | True | 0 | ROZPOCET
| VV |  | SKL.05 | [15 empty] | VV | 2 | 1 | True | 0 | ROZPOCET
| VV |  | laťový rošt (obousměrný) | [15 empty] | VV | 2 | 1 | True | 0 | ROZPOCET
| VV |  | 5,70*28*0,05*0,1 |  | 0.798 | [13 empty] | VV | 2 | 2 | True | 0 | ROZPOCET
| VV |  | 13,40*12*0,05*0,1 |  | 0.804 | [13 empty] | VV | 2 | 2 | True | 0 | ROZPOCET
| VV |  | Mezisoučet |  | 1.602 | [13 empty] | VV | 2 | 3 | True | 0 | ROZPOCET
| VV |  | SKL.04 | [15 empty] | VV | 2 | 1 | True | 0 | ROZPOCET
| VV |  | degradovaná část stropu | [15 empty] | VV | 2 | 1 | True | 0 | ROZPOCET
| VV |  | mč 15 | [15 empty] | VV | 2 | 1 | True | 0 | ROZPOCET
| VV |  | 10,83*0,025 |  | 0.271 | [13 empty] | VV | 2 | 2 | True | 0 | ROZPOCET
| VV |  | mč 19.1 | [15 empty] | VV | 2 | 1 | True | 0 | ROZPOCET
| VV |  | 4,20*0,025 |  | 0.105 | [13 empty] | VV | 2 | 2 | True | 0 | ROZPOCET
| VV |  | Mezisoučet |  | 0.376 | [13 empty] | VV | 2 | 3 | True | 0 | ROZPOCET
| VV |  | SKL.05 | [15 empty] | VV | 2 | 1 | True | 0 | ROZPOCET
| VV |  | degradovaná část stropu | [15 empty] | VV | 2 | 1 | True | 0 | ROZPOCET
| VV |  | mč 17 | [15 empty] | VV | 2 | 1 | True | 0 | ROZPOCET
| VV |  | 7,61*0,025 |  | 0.19 | [13 empty] | VV | 2 | 2 | True | 0 | ROZPOCET
| VV |  | Mezisoučet |  | 0.19 | [13 empty] | VV | 2 | 3 | True | 0 | ROZPOCET
| VV |  | SKL.06 | [15 empty] | VV | 2 | 1 | True | 0 | ROZPOCET
| VV |  | prkenný záklop vhodný pro zpětné použití v rozsahu do 80 % | [15 empty] | VV | 2 | 1 | True | 0 | ROZPOCET
| VV |  | 367,23*0,025 |  | 9.181 | [13 empty] | VV | 2 | 2 | True | 0 | ROZPOCET
| VV |  | doplnění prkenného záklopu novým řezivem | [15 empty] | VV | 2 | 1 | True | 0 | ROZPOCET
| VV |  | 87,86*0,025 |  | 2.197 | [13 empty] | VV | 2 | 2 | True | 0 | ROZPOCET
| VV |  | Mezisoučet |  | 11.378 | [13 empty] | VV | 2 | 3 | True | 0 | ROZPOCET
| VV |  | SKL.06 | [15 empty] | VV | 2 | 1 | True | 0 | ROZPOCET
| VV |  | předpoklad: vyřezávání degradovaných dřevěných krokví v rozsahu do 10 % | [15 empty] | VV | 2 | 1 | True | 0 | ROZPOCET
| VV |  | objekt B | [15 empty] | VV | 2 | 1 | True | 0 | ROZPOCET
| VV |  | 0,48*0,17*0,12*7 |  | 0.069 | [13 empty] | VV | 2 | 2 | True | 0 | ROZPOCET
| VV |  | 0,401*0,17*0,12*7 |  | 0.057 | [13 empty] | VV | 2 | 2 | True | 0 | ROZPOCET
| VV |  | objekt C+D | [15 empty] | VV | 2 | 1 | True | 0 | ROZPOCET
| VV |  | 0,468*0,17*0,12*16 |  | 0.153 | [13 empty] | VV | 2 | 2 | True | 0 | ROZPOCET
| VV |  | 0,449*0,17*0,12*16 |  | 0.147 | [13 empty] | VV | 2 | 2 | True | 0 | ROZPOCET
| VV |  | objekt E | [15 empty] | VV | 2 | 1 | True | 0 | ROZPOCET
| VV |  | 0,506*0,17*0,12*5 |  | 0.052 | [13 empty] | VV | 2 | 2 | True | 0 | ROZPOCET
| VV |  | objekt A - jihozápad | [15 empty] | VV | 2 | 1 | True | 0 | ROZPOCET
| VV |  | 0,09*0,17*0,12*2 |  | 0.004 | [13 empty] | VV | 2 | 2 | True | 0 | ROZPOCET
| VV |  | 0,1735*0,17*0,12*2 |  | 0.007 | [13 empty] | VV | 2 | 2 | True | 0 | ROZPOCET
| VV |  | 0,2615*0,17*0,12*2 |  | 0.011 | [13 empty] | VV | 2 | 2 | True | 0 | ROZPOCET
| VV |  | 0,3491*0,17*0,12*2 |  | 0.014 | [13 empty] | VV | 2 | 2 | True | 0 | ROZPOCET
| VV |  | 0,437*0,17*0,12*2 |  | 0.018 | [13 empty] | VV | 2 | 2 | True | 0 | ROZPOCET
| VV |  | 0,5251*0,17*0,12 |  | 0.011 | [13 empty] | VV | 2 | 2 | True | 0 | ROZPOCET
| VV |  | objekt A - severozápad | [15 empty] | VV | 2 | 1 | True | 0 | ROZPOCET
| VV |  | 0,1155*0,17*0,12*2 |  | 0.005 | [13 empty] | VV | 2 | 2 | True | 0 | ROZPOCET
| VV |  | 0,2158*0,17*0,12*2 |  | 0.009 | [13 empty] | VV | 2 | 2 | True | 0 | ROZPOCET
| VV |  | 0,3162*0,17*0,12*2 |  | 0.013 | [13 empty] | VV | 2 | 2 | True | 0 | ROZPOCET
| VV |  | 0,4167*0,17*0,12*2 |  | 0.017 | [13 empty] | VV | 2 | 2 | True | 0 | ROZPOCET
| VV |  | 0,5169*0,17*0,12*2 |  | 0.021 | [13 empty] | VV | 2 | 2 | True | 0 | ROZPOCET
| VV |  | 0,617*0,17*0,12 |  | 0.013 | [13 empty] | VV | 2 | 2 | True | 0 | ROZPOCET
| VV |  | objekt A - severovýchod | [15 empty] | VV | 2 | 1 | True | 0 | ROZPOCET
| VV |  | 0,09*0,17*0,12*2 |  | 0.004 | [13 empty] | VV | 2 | 2 | True | 0 | ROZPOCET
| VV |  | 0,1725*0,17*0,12*2 |  | 0.007 | [13 empty] | VV | 2 | 2 | True | 0 | ROZPOCET
| VV |  | 0,35*0,17*0,12*2 |  | 0.014 | [13 empty] | VV | 2 | 2 | True | 0 | ROZPOCET
| VV |  | 0,439*0,17*0,12*2 |  | 0.018 | [13 empty] | VV | 2 | 2 | True | 0 | ROZPOCET
| VV |  | 0,526*0,17*0,12 |  | 0.011 | [13 empty] | VV | 2 | 2 | True | 0 | ROZPOCET
| VV |  | objekt A - jihovýchod | [15 empty] | VV | 2 | 1 | True | 0 | ROZPOCET
| VV |  | 0,1093*0,17*0,12*2 |  | 0.004 | [13 empty] | VV | 2 | 2 | True | 0 | ROZPOCET
| VV |  | 0,2096*0,17*0,12*2 |  | 0.009 | [13 empty] | VV | 2 | 2 | True | 0 | ROZPOCET
| VV |  | 0,31*0,17*0,12*2 |  | 0.013 | [13 empty] | VV | 2 | 2 | True | 0 | ROZPOCET
| VV |  | 0,4103*0,17*0,12*2 |  | 0.017 | [13 empty] | VV | 2 | 2 | True | 0 | ROZPOCET
| VV |  | 0,57*0,17*0,12*2 |  | 0.023 | [13 empty] | VV | 2 | 2 | True | 0 | ROZPOCET
| VV |  | 0,6114*0,17*0,12 |  | 0.012 | [13 empty] | VV | 2 | 2 | True | 0 | ROZPOCET
| VV |  | Mezisoučet |  | 0.753 | [13 empty] | VV | 2 | 3 | True | 0 | ROZPOCET
| VV |  | SKL.06 | [15 empty] | VV | 2 | 1 | True | 0 | ROZPOCET
| VV |  | nahrazení napadené pozednice | [15 empty] | VV | 2 | 1 | True | 0 | ROZPOCET
| VV |  | objekt B | [15 empty] | VV | 2 | 1 | True | 0 | ROZPOCET
| VV |  | 4*0,18*0,12 |  | 0.086 | [13 empty] | VV | 2 | 2 | True | 0 | ROZPOCET
| VV |  | Mezisoučet |  | 0.086 | [13 empty] | VV | 2 | 3 | True | 0 | ROZPOCET
| VV |  | SKL.06 | [15 empty] | VV | 2 | 1 | True | 0 | ROZPOCET
| VV |  | stávající dřevěné krokve 120/170 | [15 empty] | VV | 2 | 1 | True | 0 | ROZPOCET
| VV |  | objekt B | [15 empty] | VV | 2 | 1 | True | 0 | ROZPOCET
| VV |  | 4,8*0,17*0,12*7 |  | 0.685 | [13 empty] | VV | 2 | 2 | True | 0 | ROZPOCET
| VV |  | 4,01*0,17*0,12*7 |  | 0.573 | [13 empty] | VV | 2 | 2 | True | 0 | ROZPOCET
| VV |  | objekt C+D | [15 empty] | VV | 2 | 1 | True | 0 | ROZPOCET
| VV |  | 4,68*0,17*0,12*16 |  | 1.528 | [13 empty] | VV | 2 | 2 | True | 0 | ROZPOCET
| VV |  | 4,49*0,17*0,12*16 |  | 1.466 | [13 empty] | VV | 2 | 2 | True | 0 | ROZPOCET
| VV |  | objekt E | [15 empty] | VV | 2 | 1 | True | 0 | ROZPOCET
| VV |  | 5,06*0,17*0,12*5 |  | 0.516 | [13 empty] | VV | 2 | 2 | True | 0 | ROZPOCET
| VV |  | objekt A - jihozápad | [15 empty] | VV | 2 | 1 | True | 0 | ROZPOCET
| VV |  | 0,9*0,17*0,12*2 |  | 0.037 | [13 empty] | VV | 2 | 2 | True | 0 | ROZPOCET
| VV |  | 1,735*0,17*0,12*2 |  | 0.071 | [13 empty] | VV | 2 | 2 | True | 0 | ROZPOCET
| VV |  | 2,615*0,17*0,12*2 |  | 0.107 | [13 empty] | VV | 2 | 2 | True | 0 | ROZPOCET
| VV |  | 3,491*0,17*0,12*2 |  | 0.142 | [13 empty] | VV | 2 | 2 | True | 0 | ROZPOCET
| VV |  | 4,37*0,17*0,12*2 |  | 0.178 | [13 empty] | VV | 2 | 2 | True | 0 | ROZPOCET
| VV |  | 5,251*0,17*0,12 |  | 0.107 | [13 empty] | VV | 2 | 2 | True | 0 | ROZPOCET
| VV |  | objekt A - severozápad | [15 empty] | VV | 2 | 1 | True | 0 | ROZPOCET
| VV |  | 1,155*0,17*0,12*2 |  | 0.047 | [13 empty] | VV | 2 | 2 | True | 0 | ROZPOCET
| VV |  | 2,158*0,17*0,12*2 |  | 0.088 | [13 empty] | VV | 2 | 2 | True | 0 | ROZPOCET
| VV |  | 3,162*0,17*0,12*2 |  | 0.129 | [13 empty] | VV | 2 | 2 | True | 0 | ROZPOCET
| VV |  | 4,167*0,17*0,12*2 |  | 0.17 | [13 empty] | VV | 2 | 2 | True | 0 | ROZPOCET
| VV |  | 5,169*0,17*0,12*2 |  | 0.211 | [13 empty] | VV | 2 | 2 | True | 0 | ROZPOCET
| VV |  | 6,17*0,17*0,12 |  | 0.126 | [13 empty] | VV | 2 | 2 | True | 0 | ROZPOCET
| VV |  | objekt A - severovýchod | [15 empty] | VV | 2 | 1 | True | 0 | ROZPOCET
| VV |  | 0,9*0,17*0,12*2 |  | 0.037 | [13 empty] | VV | 2 | 2 | True | 0 | ROZPOCET
| VV |  | 1,725*0,17*0,12*2 |  | 0.07 | [13 empty] | VV | 2 | 2 | True | 0 | ROZPOCET
| VV |  | 3,5*0,17*0,12*2 |  | 0.143 | [13 empty] | VV | 2 | 2 | True | 0 | ROZPOCET
| VV |  | 4,39*0,17*0,12*2 |  | 0.179 | [13 empty] | VV | 2 | 2 | True | 0 | ROZPOCET
| VV |  | 5,26*0,17*0,12 |  | 0.107 | [13 empty] | VV | 2 | 2 | True | 0 | ROZPOCET
| VV |  | objekt A - jihovýchod | [15 empty] | VV | 2 | 1 | True | 0 | ROZPOCET
| VV |  | 1,093*0,17*0,12*2 |  | 0.045 | [13 empty] | VV | 2 | 2 | True | 0 | ROZPOCET
| VV |  | 2,096*0,17*0,12*2 |  | 0.086 | [13 empty] | VV | 2 | 2 | True | 0 | ROZPOCET
| VV |  | 3,1*0,17*0,12*2 |  | 0.126 | [13 empty] | VV | 2 | 2 | True | 0 | ROZPOCET
| VV |  | 4,103*0,17*0,12*2 |  | 0.167 | [13 empty] | VV | 2 | 2 | True | 0 | ROZPOCET
| VV |  | 5,7*0,17*0,12*2 |  | 0.233 | [13 empty] | VV | 2 | 2 | True | 0 | ROZPOCET
| VV |  | 6,114*0,17*0,12 |  | 0.125 | [13 empty] | VV | 2 | 2 | True | 0 | ROZPOCET
| VV |  | odečet nahrazovaných (nových částí) krokví | [15 empty] | VV | 2 | 1 | True | 0 | ROZPOCET
| VV |  | -0,75 |  | -0.75 | [13 empty] | VV | 2 | 2 | True | 0 | ROZPOCET
| VV |  | Mezisoučet |  | 6.749 | [13 empty] | VV | 2 | 3 | True | 0 | ROZPOCET
| VV |  | SKL.06 | [15 empty] | VV | 2 | 1 | True | 0 | ROZPOCET
| VV |  | vaznice, kleštiny, hambalky, sloupky a vzpěry - odhad | [15 empty] | VV | 2 | 1 | True | 0 | ROZPOCET
| VV |  | 2,50 |  | 2.5 | [13 empty] | VV | 2 | 2 | True | 0 | ROZPOCET
| VV |  | Mezisoučet |  | 2.5 | [13 empty] | VV | 2 | 3 | True | 0 | ROZPOCET
| VV |  | SKL.07 | [15 empty] | VV | 2 | 1 | True | 0 | ROZPOCET
| VV |  | u objekt A | [15 empty] | VV | 2 | 1 | True | 0 | ROZPOCET
| VV |  | 12,1*3,85*0,025 |  | 1.165 | [13 empty] | VV | 2 | 2 | True | 0 | ROZPOCET
| VV |  | střecha sousedící s traktem B | [15 empty] | VV | 2 | 1 | True | 0 | ROZPOCET
| VV |  | 7,7*5,75*0,025 |  | 1.107 | [13 empty] | VV | 2 | 2 | True | 0 | ROZPOCET
| VV |  | střecha sousedící s traktem C+D | [15 empty] | VV | 2 | 1 | True | 0 | ROZPOCET
| VV |  | 14,1*5,75*0,025 |  | 2.027 | [13 empty] | VV | 2 | 2 | True | 0 | ROZPOCET
| VV |  | Mezisoučet |  | 4.299 | [13 empty] | VV | 2 | 3 | True | 0 | ROZPOCET
| VV |  | SKL.02 | [15 empty] | VV | 2 | 1 | True | 0 | ROZPOCET
| VV |  | sanace stávajících stropních trámů | [15 empty] | VV | 2 | 1 | True | 0 | ROZPOCET
| VV |  | 4,5*0,22*0,26*6 |  | 1.544 | [13 empty] | VV | 2 | 2 | True | 0 | ROZPOCET
| VV |  | 5*0,22*0,26*6 |  | 1.716 | [13 empty] | VV | 2 | 2 | True | 0 | ROZPOCET
| VV |  | nové mezilehlé trámy (140/240) | [15 empty] | VV | 2 | 1 | True | 0 | ROZPOCET
| VV |  | 4,5*0,14*0,24*6 |  | 0.907 | [13 empty] | VV | 2 | 2 | True | 0 | ROZPOCET
| VV |  | 5*0,14*0,24*10 |  | 1.68 | [13 empty] | VV | 2 | 2 | True | 0 | ROZPOCET
| VV |  | vyrovnání stávajících stropních trámů příložkou (40/240) | [15 empty] | VV | 2 | 1 | True | 0 | ROZPOCET
| VV |  | 4,5*0,04*0,24*14 |  | 0.605 | [13 empty] | VV | 2 | 2 | True | 0 | ROZPOCET
| VV |  | 5*0,04*0,24*22 |  | 1.056 | [13 empty] | VV | 2 | 2 | True | 0 | ROZPOCET
| VV |  | Mezisoučet |  | 7.508 | [13 empty] | VV | 2 | 3 | True | 0 | ROZPOCET
| VV |  | Součet |  | 49.919 | [13 empty] | VV | 2 | 4 | True | 1 | ROZPOCET
217 | K | 762381012 | Heverování a podepření tesařských konstrukcí krovů plná vazba, rozpětí přes 9 do 12,5 m | kus | 3 |  | 0 | CS ÚRS 2023 01 |  |  | základní |  | 0 | 0.1221 | 0.3663 | 0 | 0 | 16 | K | 2 |  |  |  | ROZPOCET | 0 | 0 | 0 | 0 | 0 | 1 | 0 | 16 | -1874639418
| Online PSC |  | https://podminky.urs.cz/item/CS_URS_2023_01/762381012 | [15 empty] | Online PSC | 2
| VV |  | SKL.06 | [15 empty] | VV | 2 | 1 | True | 0 | ROZPOCET
| VV |  | V rámci oprav a nahrazení degradovaných částí krovu | [15 empty] | VV | 2 | 1 | True | 0 | ROZPOCET
| VV |  | 3,00 |  | 3 | [13 empty] | VV | 2 | 2 | True | 0 | ROZPOCET
| VV |  | Součet |  | 3 | [13 empty] | VV | 2 | 4 | True | 1 | ROZPOCET
218 | K | R-pol 762-001 | Čištění stávajících dřevěných prvků prostorové vazané kce z hraněného řeziva | m3 | 18.748 |  | 0 |  |  |  | základní |  | 0 | 0 | 0 | 0 | 0 | 16 | K | 2 |  |  |  | ROZPOCET | 0 | 0 | 0 | 0 | 0 | 1 | 0 | 16 | 1040418332
| VV |  | SKL.06 | [15 empty] | VV | 2 | 1 | True | 0 | ROZPOCET
| VV |  | objekt B | [15 empty] | VV | 2 | 1 | True | 0 | ROZPOCET
| VV |  | 4,8*0,17*0,12*7 |  | 0.685 | [13 empty] | VV | 2 | 2 | True | 0 | ROZPOCET
| VV |  | 4,01*0,17*0,12*7 |  | 0.573 | [13 empty] | VV | 2 | 2 | True | 0 | ROZPOCET
| VV |  | objekt C+D | [15 empty] | VV | 2 | 1 | True | 0 | ROZPOCET
| VV |  | 4,68*0,17*0,12*16 |  | 1.528 | [13 empty] | VV | 2 | 2 | True | 0 | ROZPOCET
| VV |  | 4,49*0,17*0,12*16 |  | 1.466 | [13 empty] | VV | 2 | 2 | True | 0 | ROZPOCET
| VV |  | objekt E | [15 empty] | VV | 2 | 1 | True | 0 | ROZPOCET
| VV |  | 5,06*0,17*0,12*5 |  | 0.516 | [13 empty] | VV | 2 | 2 | True | 0 | ROZPOCET
| VV |  | objekt A - jihozápad | [15 empty] | VV | 2 | 1 | True | 0 | ROZPOCET
| VV |  | 0,9*0,17*0,12*2 |  | 0.037 | [13 empty] | VV | 2 | 2 | True | 0 | ROZPOCET
| VV |  | 1,735*0,17*0,12*2 |  | 0.071 | [13 empty] | VV | 2 | 2 | True | 0 | ROZPOCET
| VV |  | 2,615*0,17*0,12*2 |  | 0.107 | [13 empty] | VV | 2 | 2 | True | 0 | ROZPOCET
| VV |  | 3,491*0,17*0,12*2 |  | 0.142 | [13 empty] | VV | 2 | 2 | True | 0 | ROZPOCET
| VV |  | 4,37*0,17*0,12*2 |  | 0.178 | [13 empty] | VV | 2 | 2 | True | 0 | ROZPOCET
| VV |  | 5,251*0,17*0,12 |  | 0.107 | [13 empty] | VV | 2 | 2 | True | 0 | ROZPOCET
| VV |  | objekt A - severozápad | [15 empty] | VV | 2 | 1 | True | 0 | ROZPOCET
| VV |  | 1,155*0,17*0,12*2 |  | 0.047 | [13 empty] | VV | 2 | 2 | True | 0 | ROZPOCET
| VV |  | 2,158*0,17*0,12*2 |  | 0.088 | [13 empty] | VV | 2 | 2 | True | 0 | ROZPOCET
| VV |  | 3,162*0,17*0,12*2 |  | 0.129 | [13 empty] | VV | 2 | 2 | True | 0 | ROZPOCET
| VV |  | 4,167*0,17*0,12*2 |  | 0.17 | [13 empty] | VV | 2 | 2 | True | 0 | ROZPOCET
| VV |  | 5,169*0,17*0,12*2 |  | 0.211 | [13 empty] | VV | 2 | 2 | True | 0 | ROZPOCET
| VV |  | 6,17*0,17*0,12 |  | 0.126 | [13 empty] | VV | 2 | 2 | True | 0 | ROZPOCET
| VV |  | objekt A - severovýchod | [15 empty] | VV | 2 | 1 | True | 0 | ROZPOCET
| VV |  | 0,9*0,17*0,12*2 |  | 0.037 | [13 empty] | VV | 2 | 2 | True | 0 | ROZPOCET
| VV |  | 1,725*0,17*0,12*2 |  | 0.07 | [13 empty] | VV | 2 | 2 | True | 0 | ROZPOCET
| VV |  | 3,5*0,17*0,12*2 |  | 0.143 | [13 empty] | VV | 2 | 2 | True | 0 | ROZPOCET
| VV |  | 4,39*0,17*0,12*2 |  | 0.179 | [13 empty] | VV | 2 | 2 | True | 0 | ROZPOCET
| VV |  | 5,26*0,17*0,12 |  | 0.107 | [13 empty] | VV | 2 | 2 | True | 0 | ROZPOCET
| VV |  | objekt A - jihovýchod | [15 empty] | VV | 2 | 1 | True | 0 | ROZPOCET
| VV |  | 1,093*0,17*0,12*2 |  | 0.045 | [13 empty] | VV | 2 | 2 | True | 0 | ROZPOCET
| VV |  | 2,096*0,17*0,12*2 |  | 0.086 | [13 empty] | VV | 2 | 2 | True | 0 | ROZPOCET
| VV |  | 3,1*0,17*0,12*2 |  | 0.126 | [13 empty] | VV | 2 | 2 | True | 0 | ROZPOCET
| VV |  | 4,103*0,17*0,12*2 |  | 0.167 | [13 empty] | VV | 2 | 2 | True | 0 | ROZPOCET
| VV |  | 5,7*0,17*0,12*2 |  | 0.233 | [13 empty] | VV | 2 | 2 | True | 0 | ROZPOCET
| VV |  | 6,114*0,17*0,12 |  | 0.125 | [13 empty] | VV | 2 | 2 | True | 0 | ROZPOCET
| VV |  | odečet nahrazovaných (nových částí) krokví | [15 empty] | VV | 2 | 1 | True | 0 | ROZPOCET
| VV |  | -0,75 |  | -0.75 | [13 empty] | VV | 2 | 2 | True | 0 | ROZPOCET
| VV |  | Mezisoučet |  | 6.749 | [13 empty] | VV | 2 | 3 | True | 0 | ROZPOCET
| VV |  | vaznice, kleštiny, hambalky, sloupky a vzpěry - odhad | [15 empty] | VV | 2 | 1 | True | 0 | ROZPOCET
| VV |  | 2,50 |  | 2.5 | [13 empty] | VV | 2 | 2 | True | 0 | ROZPOCET
| VV |  | Mezisoučet |  | 2.5 | [13 empty] | VV | 2 | 3 | True | 0 | ROZPOCET
| VV |  | SKL.02 | [15 empty] | VV | 2 | 1 | True | 0 | ROZPOCET
| VV |  | sanace stávajících stropních trámů | [15 empty] | VV | 2 | 1 | True | 0 | ROZPOCET
| VV |  | 4,5*0,96*0,22*0,26*14 |  | 3.459 | [13 empty] | VV | 2 | 2 | True | 0 | ROZPOCET
| VV |  | 5*0,96*0,22*0,26*22 |  | 6.04 | [13 empty] | VV | 2 | 2 | True | 0 | ROZPOCET
| VV |  | Mezisoučet |  | 9.499 | [13 empty] | VV | 2 | 3 | True | 0 | ROZPOCET
| VV |  | Součet |  | 18.748 | [13 empty] | VV | 2 | 4 | True | 1 | ROZPOCET
219 | K | R-pol 762-002 | Lokální oprava stávajících dřevěných prvků prostorové vazané kce z hraněného řeziva v rozsahu do 30 % | m3 | 9.249 |  | 0 |  |  |  | základní |  | 0 | 0 | 0 | 0 | 0 | 16 | K | 2 |  |  |  | ROZPOCET | 0 | 0 | 0 | 0 | 0 | 1 | 0 | 16 | 2035325094
| VV |  | SKL.06 | [15 empty] | VV | 2 | 1 | True | 0 | ROZPOCET
| VV |  | objekt B | [15 empty] | VV | 2 | 1 | True | 0 | ROZPOCET
| VV |  | 4,8*0,17*0,12*7 |  | 0.685 | [13 empty] | VV | 2 | 2 | True | 0 | ROZPOCET
| VV |  | 4,01*0,17*0,12*7 |  | 0.573 | [13 empty] | VV | 2 | 2 | True | 0 | ROZPOCET
| VV |  | objekt C+D | [15 empty] | VV | 2 | 1 | True | 0 | ROZPOCET
| VV |  | 4,68*0,17*0,12*16 |  | 1.528 | [13 empty] | VV | 2 | 2 | True | 0 | ROZPOCET
| VV |  | 4,49*0,17*0,12*16 |  | 1.466 | [13 empty] | VV | 2 | 2 | True | 0 | ROZPOCET
| VV |  | objekt E | [15 empty] | VV | 2 | 1 | True | 0 | ROZPOCET
| VV |  | 5,06*0,17*0,12*5 |  | 0.516 | [13 empty] | VV | 2 | 2 | True | 0 | ROZPOCET
| VV |  | objekt A - jihozápad | [15 empty] | VV | 2 | 1 | True | 0 | ROZPOCET
| VV |  | 0,9*0,17*0,12*2 |  | 0.037 | [13 empty] | VV | 2 | 2 | True | 0 | ROZPOCET
| VV |  | 1,735*0,17*0,12*2 |  | 0.071 | [13 empty] | VV | 2 | 2 | True | 0 | ROZPOCET
| VV |  | 2,615*0,17*0,12*2 |  | 0.107 | [13 empty] | VV | 2 | 2 | True | 0 | ROZPOCET
| VV |  | 3,491*0,17*0,12*2 |  | 0.142 | [13 empty] | VV | 2 | 2 | True | 0 | ROZPOCET
| VV |  | 4,37*0,17*0,12*2 |  | 0.178 | [13 empty] | VV | 2 | 2 | True | 0 | ROZPOCET
| VV |  | 5,251*0,17*0,12 |  | 0.107 | [13 empty] | VV | 2 | 2 | True | 0 | ROZPOCET
| VV |  | objekt A - severozápad | [15 empty] | VV | 2 | 1 | True | 0 | ROZPOCET
| VV |  | 1,155*0,17*0,12*2 |  | 0.047 | [13 empty] | VV | 2 | 2 | True | 0 | ROZPOCET
| VV |  | 2,158*0,17*0,12*2 |  | 0.088 | [13 empty] | VV | 2 | 2 | True | 0 | ROZPOCET
| VV |  | 3,162*0,17*0,12*2 |  | 0.129 | [13 empty] | VV | 2 | 2 | True | 0 | ROZPOCET
| VV |  | 4,167*0,17*0,12*2 |  | 0.17 | [13 empty] | VV | 2 | 2 | True | 0 | ROZPOCET
| VV |  | 5,169*0,17*0,12*2 |  | 0.211 | [13 empty] | VV | 2 | 2 | True | 0 | ROZPOCET
| VV |  | 6,17*0,17*0,12 |  | 0.126 | [13 empty] | VV | 2 | 2 | True | 0 | ROZPOCET
| VV |  | objekt A - severovýchod | [15 empty] | VV | 2 | 1 | True | 0 | ROZPOCET
| VV |  | 0,9*0,17*0,12*2 |  | 0.037 | [13 empty] | VV | 2 | 2 | True | 0 | ROZPOCET
| VV |  | 1,725*0,17*0,12*2 |  | 0.07 | [13 empty] | VV | 2 | 2 | True | 0 | ROZPOCET
| VV |  | 3,5*0,17*0,12*2 |  | 0.143 | [13 empty] | VV | 2 | 2 | True | 0 | ROZPOCET
| VV |  | 4,39*0,17*0,12*2 |  | 0.179 | [13 empty] | VV | 2 | 2 | True | 0 | ROZPOCET
| VV |  | 5,26*0,17*0,12 |  | 0.107 | [13 empty] | VV | 2 | 2 | True | 0 | ROZPOCET
| VV |  | objekt A - jihovýchod | [15 empty] | VV | 2 | 1 | True | 0 | ROZPOCET
| VV |  | 1,093*0,17*0,12*2 |  | 0.045 | [13 empty] | VV | 2 | 2 | True | 0 | ROZPOCET
| VV |  | 2,096*0,17*0,12*2 |  | 0.086 | [13 empty] | VV | 2 | 2 | True | 0 | ROZPOCET
| VV |  | 3,1*0,17*0,12*2 |  | 0.126 | [13 empty] | VV | 2 | 2 | True | 0 | ROZPOCET
| VV |  | 4,103*0,17*0,12*2 |  | 0.167 | [13 empty] | VV | 2 | 2 | True | 0 | ROZPOCET
| VV |  | 5,7*0,17*0,12*2 |  | 0.233 | [13 empty] | VV | 2 | 2 | True | 0 | ROZPOCET
| VV |  | 6,114*0,17*0,12 |  | 0.125 | [13 empty] | VV | 2 | 2 | True | 0 | ROZPOCET
| VV |  | odečet nahrazovaných (nových částí) krokví | [15 empty] | VV | 2 | 1 | True | 0 | ROZPOCET
| VV |  | -0,75 |  | -0.75 | [13 empty] | VV | 2 | 2 | True | 0 | ROZPOCET
| VV |  | Mezisoučet |  | 6.749 | [13 empty] | VV | 2 | 3 | True | 0 | ROZPOCET
| VV |  | vaznice, kleštiny, hambalky, sloupky a vzpěry - odhad | [15 empty] | VV | 2 | 1 | True | 0 | ROZPOCET
| VV |  | 2,50 |  | 2.5 | [13 empty] | VV | 2 | 2 | True | 0 | ROZPOCET
| VV |  | Mezisoučet |  | 2.5 | [13 empty] | VV | 2 | 3 | True | 0 | ROZPOCET
| VV |  | Součet |  | 9.249 | [13 empty] | VV | 2 | 4 | True | 1 | ROZPOCET
220 | K | 762342214 | Montáž laťování střech jednoduchých sklonu do 60° při osové vzdálenosti latí přes 150 do 360 mm | m2 | 290.053 |  | 0 | CS ÚRS 2023 01 |  |  | základní |  | 0 | 0 | 0 | 0 | 0 | 16 | K | 2 |  |  |  | ROZPOCET | 0 | 0 | 0 | 0 | 0 | 1 | 0 | 16 | 1973525303
| Online PSC |  | https://podminky.urs.cz/item/CS_URS_2023_01/762342214 | [15 empty] | Online PSC | 2
| VV |  | SKL.06 | [15 empty] | VV | 2 | 1 | True | 0 | ROZPOCET
| VV |  | objekt B - směrem do ulice | [15 empty] | VV | 2 | 1 | True | 0 | ROZPOCET
| VV |  | 7,95*4,8 |  | 38.16 | [13 empty] | VV | 2 | 2 | True | 0 | ROZPOCET
| VV |  | objekt B - směrem k peronu | [15 empty] | VV | 2 | 1 | True | 0 | ROZPOCET
| VV |  | 7,95*4,01 |  | 31.88 | [13 empty] | VV | 2 | 2 | True | 0 | ROZPOCET
| VV |  | objekt C+D - směrem do ulice | [15 empty] | VV | 2 | 1 | True | 0 | ROZPOCET
| VV |  | 19,6*4,68 |  | 91.728 | [13 empty] | VV | 2 | 2 | True | 0 | ROZPOCET
| VV |  | objekt C+D - směrem k peronu | [15 empty] | VV | 2 | 1 | True | 0 | ROZPOCET
| VV |  | 19,6*4,485 |  | 87.906 | [13 empty] | VV | 2 | 2 | True | 0 | ROZPOCET
| VV |  | objekt E | [15 empty] | VV | 2 | 1 | True | 0 | ROZPOCET
| VV |  | 7,98*5,06 |  | 40.379 | [13 empty] | VV | 2 | 2 | True | 0 | ROZPOCET
| VV |  | Součet |  | 290.053 | [13 empty] | VV | 2 | 4 | True | 1 | ROZPOCET
221 | M | 60514114 | řezivo jehličnaté lať impregnovaná dl 4 m | m3 | 3.614 |  | 0 | CS ÚRS 2023 01 |  |  | základní |  | 0 | 0.55 | 1.9877 | 0 | 0 | 32 | M | 2 |  |  |  | ROZPOCET | 0 | 0 | 0 | 0 | 0 | 1 | 0 | 16 | 537529895
| VV |  | SKL.06 | [15 empty] | VV | 2 | 1 | True | 0 | ROZPOCET
| VV |  | objekt B - směrem do ulice | [15 empty] | VV | 2 | 1 | True | 0 | ROZPOCET
| VV |  | 7,95*0,06*0,04*22 |  | 0.42 | [13 empty] | VV | 2 | 2 | True | 0 | ROZPOCET
| VV |  | objekt B - směrem k peronu | [15 empty] | VV | 2 | 1 | True | 0 | ROZPOCET
| VV |  | 7,95*0,06*0,04*20 |  | 0.382 | [13 empty] | VV | 2 | 2 | True | 0 | ROZPOCET
| VV |  | objekt C+D - směrem do ulice | [15 empty] | VV | 2 | 1 | True | 0 | ROZPOCET
| VV |  | 19,6*0,06*0,04*22 |  | 1.035 | [13 empty] | VV | 2 | 2 | True | 0 | ROZPOCET
| VV |  | objekt C+D - směrem k peronu | [15 empty] | VV | 2 | 1 | True | 0 | ROZPOCET
| VV |  | 19,6*0,06*0,04*21 |  | 0.988 | [13 empty] | VV | 2 | 2 | True | 0 | ROZPOCET
| VV |  | objekt E | [15 empty] | VV | 2 | 1 | True | 0 | ROZPOCET
| VV |  | 7,98*0,06*0,04*24 |  | 0.46 | [13 empty] | VV | 2 | 2 | True | 0 | ROZPOCET
| VV |  | Součet |  | 3.285 | [13 empty] | VV | 2 | 4 | True | 1 | ROZPOCET
| VV |  | 3,285*1,1 'Přepočtené koeficientem množství |  | 3.614 | [13 empty] | VV | 2 | 2 | False | 1 | ROZPOCET
222 | K | 762342314 | Montáž laťování střech složitých sklonu do 60° při osové vzdálenosti latí přes 150 do 360 mm | m2 | 165.04 |  | 0 | CS ÚRS 2023 01 |  |  | základní |  | 0 | 0 | 0 | 0 | 0 | 16 | K | 2 |  |  |  | ROZPOCET | 0 | 0 | 0 | 0 | 0 | 1 | 0 | 16 | 1643578981
| Online PSC |  | https://podminky.urs.cz/item/CS_URS_2023_01/762342314 | [15 empty] | Online PSC | 2
| VV |  | SKL.06 | [15 empty] | VV | 2 | 1 | True | 0 | ROZPOCET
| VV |  | objekt A - jihozápad | [15 empty] | VV | 2 | 1 | True | 0 | ROZPOCET
| VV |  | (6,475*6,45)/2 |  | 20.882 | [13 empty] | VV | 2 | 2 | True | 0 | ROZPOCET
| VV |  | (6,475*6,45)/2 |  | 20.882 | [13 empty] | VV | 2 | 2 | True | 0 | ROZPOCET
| VV |  | objekt A - severozápad | [15 empty] | VV | 2 | 1 | True | 0 | ROZPOCET
| VV |  | (7,15*5,7)/2 |  | 20.378 | [13 empty] | VV | 2 | 2 | True | 0 | ROZPOCET
| VV |  | (7,15*5,7)/2 |  | 20.378 | [13 empty] | VV | 2 | 2 | True | 0 | ROZPOCET
| VV |  | objekt A - severovýchod | [15 empty] | VV | 2 | 1 | True | 0 | ROZPOCET
| VV |  | (6,475*6,45)/2 |  | 20.882 | [13 empty] | VV | 2 | 2 | True | 0 | ROZPOCET
| VV |  | (6,475*6,45)/2 |  | 20.882 | [13 empty] | VV | 2 | 2 | True | 0 | ROZPOCET
| VV |  | objekt A - jihovýchod | [15 empty] | VV | 2 | 1 | True | 0 | ROZPOCET
| VV |  | (7,15*5,7)/2 |  | 20.378 | [13 empty] | VV | 2 | 2 | True | 0 | ROZPOCET
| VV |  | (7,15*5,7)/2 |  | 20.378 | [13 empty] | VV | 2 | 2 | True | 0 | ROZPOCET
| VV |  | Součet |  | 165.04 | [13 empty] | VV | 2 | 4 | True | 1 | ROZPOCET
223 | M | 60514114 | řezivo jehličnaté lať impregnovaná dl 4 m | m3 | 2.009 |  | 0 | CS ÚRS 2023 01 |  |  | základní |  | 0 | 0.55 | 1.105 | 0 | 0 | 32 | M | 2 |  |  |  | ROZPOCET | 0 | 0 | 0 | 0 | 0 | 1 | 0 | 16 | 778637734
| VV |  | SKL.06 | [15 empty] | VV | 2 | 1 | True | 0 | ROZPOCET
| VV |  | objekt A - jihozápad | [15 empty] | VV | 2 | 1 | True | 0 | ROZPOCET
| VV |  | 12,52*0,06*0,04 |  | 0.03 | [13 empty] | VV | 2 | 2 | True | 0 | ROZPOCET
| VV |  | 12,06*0,06*0,04 |  | 0.029 | [13 empty] | VV | 2 | 2 | True | 0 | ROZPOCET
| VV |  | 11,61*0,06*0,04 |  | 0.028 | [13 empty] | VV | 2 | 2 | True | 0 | ROZPOCET
| VV |  | 11,15*0,06*0,04 |  | 0.027 | [13 empty] | VV | 2 | 2 | True | 0 | ROZPOCET
| VV |  | 10,7*0,06*0,04 |  | 0.026 | [13 empty] | VV | 2 | 2 | True | 0 | ROZPOCET
| VV |  | 10,25*0,06*0,04 |  | 0.025 | [13 empty] | VV | 2 | 2 | True | 0 | ROZPOCET
| VV |  | 9,8*0,06*0,04 |  | 0.024 | [13 empty] | VV | 2 | 2 | True | 0 | ROZPOCET
| VV |  | 9,34*0,06*0,04 |  | 0.022 | [13 empty] | VV | 2 | 2 | True | 0 | ROZPOCET
| VV |  | 8,9*0,06*0,04 |  | 0.021 | [13 empty] | VV | 2 | 2 | True | 0 | ROZPOCET
| VV |  | 8,45*0,06*0,04 |  | 0.02 | [13 empty] | VV | 2 | 2 | True | 0 | ROZPOCET
| VV |  | 7,95*0,06*0,04 |  | 0.019 | [13 empty] | VV | 2 | 2 | True | 0 | ROZPOCET
| VV |  | 7,53*0,06*0,04 |  | 0.018 | [13 empty] | VV | 2 | 2 | True | 0 | ROZPOCET
| VV |  | 7,08*0,06*0,04 |  | 0.017 | [13 empty] | VV | 2 | 2 | True | 0 | ROZPOCET
| VV |  | 6,65*0,06*0,04 |  | 0.016 | [13 empty] | VV | 2 | 2 | True | 0 | ROZPOCET
| VV |  | 6,2*0,06*0,04 |  | 0.015 | [13 empty] | VV | 2 | 2 | True | 0 | ROZPOCET
| VV |  | 5,72*0,06*0,04 |  | 0.014 | [13 empty] | VV | 2 | 2 | True | 0 | ROZPOCET
| VV |  | 5,26*0,06*0,04 |  | 0.013 | [13 empty] | VV | 2 | 2 | True | 0 | ROZPOCET
| VV |  | 4,8*0,06*0,04 |  | 0.012 | [13 empty] | VV | 2 | 2 | True | 0 | ROZPOCET
| VV |  | 4,35*0,06*0,04 |  | 0.01 | [13 empty] | VV | 2 | 2 | True | 0 | ROZPOCET
| VV |  | 3,9*0,06*0,04 |  | 0.009 | [13 empty] | VV | 2 | 2 | True | 0 | ROZPOCET
| VV |  | 3,45*0,06*0,04 |  | 0.008 | [13 empty] | VV | 2 | 2 | True | 0 | ROZPOCET
| VV |  | 3*0,06*0,04 |  | 0.007 | [13 empty] | VV | 2 | 2 | True | 0 | ROZPOCET
| VV |  | 2,54*0,06*0,04 |  | 0.006 | [13 empty] | VV | 2 | 2 | True | 0 | ROZPOCET
| VV |  | 2,09*0,06*0,04 |  | 0.005 | [13 empty] | VV | 2 | 2 | True | 0 | ROZPOCET
| VV |  | 1,63*0,06*0,04 |  | 0.004 | [13 empty] | VV | 2 | 2 | True | 0 | ROZPOCET
| VV |  | 1,18*0,06*0,04 |  | 0.003 | [13 empty] | VV | 2 | 2 | True | 0 | ROZPOCET
| VV |  | 0,75*0,06*0,04 |  | 0.002 | [13 empty] | VV | 2 | 2 | True | 0 | ROZPOCET
| VV |  | 0,3*0,06*0,04 |  | 0.001 | [13 empty] | VV | 2 | 2 | True | 0 | ROZPOCET
| VV |  | objekt A - severozápad | [15 empty] | VV | 2 | 1 | True | 0 | ROZPOCET
| VV |  | 11,1*0,06*0,04 |  | 0.027 | [13 empty] | VV | 2 | 2 | True | 0 | ROZPOCET
| VV |  | 10,8*0,06*0,04 |  | 0.026 | [13 empty] | VV | 2 | 2 | True | 0 | ROZPOCET
| VV |  | 10,5*0,06*0,04 |  | 0.025 | [13 empty] | VV | 2 | 2 | True | 0 | ROZPOCET
| VV |  | 10,15*0,06*0,04 |  | 0.024 | [13 empty] | VV | 2 | 2 | True | 0 | ROZPOCET
| VV |  | 9,85*0,06*0,04 |  | 0.024 | [13 empty] | VV | 2 | 2 | True | 0 | ROZPOCET
| VV |  | 9,52*0,06*0,04 |  | 0.023 | [13 empty] | VV | 2 | 2 | True | 0 | ROZPOCET
| VV |  | 9,2*0,06*0,04 |  | 0.022 | [13 empty] | VV | 2 | 2 | True | 0 | ROZPOCET
| VV |  | 8,9*0,06*0,04 |  | 0.021 | [13 empty] | VV | 2 | 2 | True | 0 | ROZPOCET
| VV |  | 8,56*0,06*0,04 |  | 0.021 | [13 empty] | VV | 2 | 2 | True | 0 | ROZPOCET
| VV |  | 8,25*0,06*0,04 |  | 0.02 | [13 empty] | VV | 2 | 2 | True | 0 | ROZPOCET
| VV |  | 7,93*0,06*0,04 |  | 0.019 | [13 empty] | VV | 2 | 2 | True | 0 | ROZPOCET
| VV |  | 7,61*0,06*0,04 |  | 0.018 | [13 empty] | VV | 2 | 2 | True | 0 | ROZPOCET
| VV |  | 7,3*0,06*0,04 |  | 0.018 | [13 empty] | VV | 2 | 2 | True | 0 | ROZPOCET
| VV |  | 7*0,06*0,04 |  | 0.017 | [13 empty] | VV | 2 | 2 | True | 0 | ROZPOCET
| VV |  | 6,65*0,06*0,04 |  | 0.016 | [13 empty] | VV | 2 | 2 | True | 0 | ROZPOCET
| VV |  | 6,34*0,06*0,04 |  | 0.015 | [13 empty] | VV | 2 | 2 | True | 0 | ROZPOCET
| VV |  | 6,05*0,06*0,04 |  | 0.015 | [13 empty] | VV | 2 | 2 | True | 0 | ROZPOCET
| VV |  | 5,7*0,06*0,04 |  | 0.014 | [13 empty] | VV | 2 | 2 | True | 0 | ROZPOCET
| VV |  | 5,39*0,06*0,04 |  | 0.013 | [13 empty] | VV | 2 | 2 | True | 0 | ROZPOCET
| VV |  | 5,07*0,06*0,04 |  | 0.012 | [13 empty] | VV | 2 | 2 | True | 0 | ROZPOCET
| VV |  | 4,75*0,06*0,04 |  | 0.011 | [13 empty] | VV | 2 | 2 | True | 0 | ROZPOCET
| VV |  | 4,45*0,06*0,04 |  | 0.011 | [13 empty] | VV | 2 | 2 | True | 0 | ROZPOCET
| VV |  | 4,2*0,06*0,04 |  | 0.01 | [13 empty] | VV | 2 | 2 | True | 0 | ROZPOCET
| VV |  | 3,8*0,06*0,04 |  | 0.009 | [13 empty] | VV | 2 | 2 | True | 0 | ROZPOCET
| VV |  | 3,48*0,06*0,04 |  | 0.008 | [13 empty] | VV | 2 | 2 | True | 0 | ROZPOCET
| VV |  | 3,2*0,06*0,04 |  | 0.008 | [13 empty] | VV | 2 | 2 | True | 0 | ROZPOCET
| VV |  | 2,85*0,06*0,04 |  | 0.007 | [13 empty] | VV | 2 | 2 | True | 0 | ROZPOCET
| VV |  | 2,53*0,06*0,04 |  | 0.006 | [13 empty] | VV | 2 | 2 | True | 0 | ROZPOCET
| VV |  | 2,2*0,06*0,04 |  | 0.005 | [13 empty] | VV | 2 | 2 | True | 0 | ROZPOCET
| VV |  | 1,9*0,06*0,04 |  | 0.005 | [13 empty] | VV | 2 | 2 | True | 0 | ROZPOCET
| VV |  | 1,58*0,06*0,04 |  | 0.004 | [13 empty] | VV | 2 | 2 | True | 0 | ROZPOCET
| VV |  | 1,26*0,06*0,04 |  | 0.003 | [13 empty] | VV | 2 | 2 | True | 0 | ROZPOCET
| VV |  | 0,94*0,06*0,04 |  | 0.002 | [13 empty] | VV | 2 | 2 | True | 0 | ROZPOCET
| VV |  | 0,63*0,06*0,04 |  | 0.002 | [13 empty] | VV | 2 | 2 | True | 0 | ROZPOCET
| VV |  | 0,3*0,06*0,04 |  | 0.001 | [13 empty] | VV | 2 | 2 | True | 0 | ROZPOCET
| VV |  | objekt A - severovýchod | [15 empty] | VV | 2 | 1 | True | 0 | ROZPOCET
| VV |  | 12,52*0,06*0,04 |  | 0.03 | [13 empty] | VV | 2 | 2 | True | 0 | ROZPOCET
| VV |  | 12,06*0,06*0,04 |  | 0.029 | [13 empty] | VV | 2 | 2 | True | 0 | ROZPOCET
| VV |  | 11,61*0,06*0,04 |  | 0.028 | [13 empty] | VV | 2 | 2 | True | 0 | ROZPOCET
| VV |  | 11,15*0,06*0,04 |  | 0.027 | [13 empty] | VV | 2 | 2 | True | 0 | ROZPOCET
| VV |  | 10,7*0,06*0,04 |  | 0.026 | [13 empty] | VV | 2 | 2 | True | 0 | ROZPOCET
| VV |  | 10,25*0,06*0,04 |  | 0.025 | [13 empty] | VV | 2 | 2 | True | 0 | ROZPOCET
| VV |  | 9,8*0,06*0,04 |  | 0.024 | [13 empty] | VV | 2 | 2 | True | 0 | ROZPOCET
| VV |  | 9,34*0,06*0,04 |  | 0.022 | [13 empty] | VV | 2 | 2 | True | 0 | ROZPOCET
| VV |  | 8,9*0,06*0,04 |  | 0.021 | [13 empty] | VV | 2 | 2 | True | 0 | ROZPOCET
| VV |  | 8,45*0,06*0,04 |  | 0.02 | [13 empty] | VV | 2 | 2 | True | 0 | ROZPOCET
| VV |  | 7,95*0,06*0,04 |  | 0.019 | [13 empty] | VV | 2 | 2 | True | 0 | ROZPOCET
| VV |  | 7,53*0,06*0,04 |  | 0.018 | [13 empty] | VV | 2 | 2 | True | 0 | ROZPOCET
| VV |  | 7,08*0,06*0,04 |  | 0.017 | [13 empty] | VV | 2 | 2 | True | 0 | ROZPOCET
| VV |  | 6,65*0,06*0,04 |  | 0.016 | [13 empty] | VV | 2 | 2 | True | 0 | ROZPOCET
| VV |  | 6,2*0,06*0,04 |  | 0.015 | [13 empty] | VV | 2 | 2 | True | 0 | ROZPOCET
| VV |  | 5,72*0,06*0,04 |  | 0.014 | [13 empty] | VV | 2 | 2 | True | 0 | ROZPOCET
| VV |  | 5,26*0,06*0,04 |  | 0.013 | [13 empty] | VV | 2 | 2 | True | 0 | ROZPOCET
| VV |  | 4,8*0,06*0,04 |  | 0.012 | [13 empty] | VV | 2 | 2 | True | 0 | ROZPOCET
| VV |  | 4,35*0,06*0,04 |  | 0.01 | [13 empty] | VV | 2 | 2 | True | 0 | ROZPOCET
| VV |  | 3,9*0,06*0,04 |  | 0.009 | [13 empty] | VV | 2 | 2 | True | 0 | ROZPOCET
| VV |  | 3,45*0,06*0,04 |  | 0.008 | [13 empty] | VV | 2 | 2 | True | 0 | ROZPOCET
| VV |  | 3*0,06*0,04 |  | 0.007 | [13 empty] | VV | 2 | 2 | True | 0 | ROZPOCET
| VV |  | 2,54*0,06*0,04 |  | 0.006 | [13 empty] | VV | 2 | 2 | True | 0 | ROZPOCET
| VV |  | 2,09*0,06*0,04 |  | 0.005 | [13 empty] | VV | 2 | 2 | True | 0 | ROZPOCET
| VV |  | 1,63*0,06*0,04 |  | 0.004 | [13 empty] | VV | 2 | 2 | True | 0 | ROZPOCET
| VV |  | 1,18*0,06*0,04 |  | 0.003 | [13 empty] | VV | 2 | 2 | True | 0 | ROZPOCET
| VV |  | 0,75*0,06*0,04 |  | 0.002 | [13 empty] | VV | 2 | 2 | True | 0 | ROZPOCET
| VV |  | 0,3*0,06*0,04 |  | 0.001 | [13 empty] | VV | 2 | 2 | True | 0 | ROZPOCET
| VV |  | objekt A - jihovýchod | [15 empty] | VV | 2 | 1 | True | 0 | ROZPOCET
| VV |  | 11,1*0,06*0,04 |  | 0.027 | [13 empty] | VV | 2 | 2 | True | 0 | ROZPOCET
| VV |  | 10,8*0,06*0,04 |  | 0.026 | [13 empty] | VV | 2 | 2 | True | 0 | ROZPOCET
| VV |  | 10,5*0,06*0,04 |  | 0.025 | [13 empty] | VV | 2 | 2 | True | 0 | ROZPOCET
| VV |  | 10,15*0,06*0,04 |  | 0.024 | [13 empty] | VV | 2 | 2 | True | 0 | ROZPOCET
| VV |  | 9,85*0,06*0,04 |  | 0.024 | [13 empty] | VV | 2 | 2 | True | 0 | ROZPOCET
| VV |  | 9,52*0,06*0,04 |  | 0.023 | [13 empty] | VV | 2 | 2 | True | 0 | ROZPOCET
| VV |  | 9,2*0,06*0,04 |  | 0.022 | [13 empty] | VV | 2 | 2 | True | 0 | ROZPOCET
| VV |  | 8,9*0,06*0,04 |  | 0.021 | [13 empty] | VV | 2 | 2 | True | 0 | ROZPOCET
| VV |  | 8,56*0,06*0,04 |  | 0.021 | [13 empty] | VV | 2 | 2 | True | 0 | ROZPOCET
| VV |  | 8,25*0,06*0,04 |  | 0.02 | [13 empty] | VV | 2 | 2 | True | 0 | ROZPOCET
| VV |  | 7,93*0,06*0,04 |  | 0.019 | [13 empty] | VV | 2 | 2 | True | 0 | ROZPOCET
| VV |  | 7,61*0,06*0,04 |  | 0.018 | [13 empty] | VV | 2 | 2 | True | 0 | ROZPOCET
| VV |  | 7,3*0,06*0,04 |  | 0.018 | [13 empty] | VV | 2 | 2 | True | 0 | ROZPOCET
| VV |  | 7*0,06*0,04 |  | 0.017 | [13 empty] | VV | 2 | 2 | True | 0 | ROZPOCET
| VV |  | 6,65*0,06*0,04 |  | 0.016 | [13 empty] | VV | 2 | 2 | True | 0 | ROZPOCET
| VV |  | 6,34*0,06*0,04 |  | 0.015 | [13 empty] | VV | 2 | 2 | True | 0 | ROZPOCET
| VV |  | 6,05*0,06*0,04 |  | 0.015 | [13 empty] | VV | 2 | 2 | True | 0 | ROZPOCET
| VV |  | 5,7*0,06*0,04 |  | 0.014 | [13 empty] | VV | 2 | 2 | True | 0 | ROZPOCET
| VV |  | 5,39*0,06*0,04 |  | 0.013 | [13 empty] | VV | 2 | 2 | True | 0 | ROZPOCET
| VV |  | 5,07*0,06*0,04 |  | 0.012 | [13 empty] | VV | 2 | 2 | True | 0 | ROZPOCET
| VV |  | 4,75*0,06*0,04 |  | 0.011 | [13 empty] | VV | 2 | 2 | True | 0 | ROZPOCET
| VV |  | 4,45*0,06*0,04 |  | 0.011 | [13 empty] | VV | 2 | 2 | True | 0 | ROZPOCET
| VV |  | 4,2*0,06*0,04 |  | 0.01 | [13 empty] | VV | 2 | 2 | True | 0 | ROZPOCET
| VV |  | 3,8*0,06*0,04 |  | 0.009 | [13 empty] | VV | 2 | 2 | True | 0 | ROZPOCET
| VV |  | 3,48*0,06*0,04 |  | 0.008 | [13 empty] | VV | 2 | 2 | True | 0 | ROZPOCET
| VV |  | 3,2*0,06*0,04 |  | 0.008 | [13 empty] | VV | 2 | 2 | True | 0 | ROZPOCET
| VV |  | 2,85*0,06*0,04 |  | 0.007 | [13 empty] | VV | 2 | 2 | True | 0 | ROZPOCET
| VV |  | 2,53*0,06*0,04 |  | 0.006 | [13 empty] | VV | 2 | 2 | True | 0 | ROZPOCET
| VV |  | 2,2*0,06*0,04 |  | 0.005 | [13 empty] | VV | 2 | 2 | True | 0 | ROZPOCET
| VV |  | 1,9*0,06*0,04 |  | 0.005 | [13 empty] | VV | 2 | 2 | True | 0 | ROZPOCET
| VV |  | 1,58*0,06*0,04 |  | 0.004 | [13 empty] | VV | 2 | 2 | True | 0 | ROZPOCET
| VV |  | 1,26*0,06*0,04 |  | 0.003 | [13 empty] | VV | 2 | 2 | True | 0 | ROZPOCET
| VV |  | 0,94*0,06*0,04 |  | 0.002 | [13 empty] | VV | 2 | 2 | True | 0 | ROZPOCET
| VV |  | 0,63*0,06*0,04 |  | 0.002 | [13 empty] | VV | 2 | 2 | True | 0 | ROZPOCET
| VV |  | 0,3*0,06*0,04 |  | 0.001 | [13 empty] | VV | 2 | 2 | True | 0 | ROZPOCET
| VV |  | Součet |  | 1.826 | [13 empty] | VV | 2 | 4 | True | 1 | ROZPOCET
| VV |  | 1,826*1,1 'Přepočtené koeficientem množství |  | 2.009 | [13 empty] | VV | 2 | 2 | False | 1 | ROZPOCET
224 | K | 762342511 | Montáž laťování montáž kontralatí na podklad bez tepelné izolace | m | 367.538 |  | 0 | CS ÚRS 2023 01 |  |  | základní |  | 0 | 2e-05 | 0.0073508 | 0 | 0 | 16 | K | 2 |  |  |  | ROZPOCET | 0 | 0 | 0 | 0 | 0 | 1 | 0 | 16 | 1348437522
| Online PSC |  | https://podminky.urs.cz/item/CS_URS_2023_01/762342511 | [15 empty] | Online PSC | 2
| VV |  | SKL.06 | [15 empty] | VV | 2 | 1 | True | 0 | ROZPOCET
| VV |  | objekt B | [15 empty] | VV | 2 | 1 | True | 0 | ROZPOCET
| VV |  | 4,8*7 |  | 33.6 | [13 empty] | VV | 2 | 2 | True | 0 | ROZPOCET
| VV |  | 4,01*7 |  | 28.07 | [13 empty] | VV | 2 | 2 | True | 0 | ROZPOCET
| VV |  | objekt C+D | [15 empty] | VV | 2 | 1 | True | 0 | ROZPOCET
| VV |  | 4,68*16 |  | 74.88 | [13 empty] | VV | 2 | 2 | True | 0 | ROZPOCET
| VV |  | 4,49*16 |  | 71.84 | [13 empty] | VV | 2 | 2 | True | 0 | ROZPOCET
| VV |  | objekt E | [15 empty] | VV | 2 | 1 | True | 0 | ROZPOCET
| VV |  | 5,06*5 |  | 25.3 | [13 empty] | VV | 2 | 2 | True | 0 | ROZPOCET
| VV |  | objekt A - jihozápad | [15 empty] | VV | 2 | 1 | True | 0 | ROZPOCET
| VV |  | 0,9*2 |  | 1.8 | [13 empty] | VV | 2 | 2 | True | 0 | ROZPOCET
| VV |  | 1,735*2 |  | 3.47 | [13 empty] | VV | 2 | 2 | True | 0 | ROZPOCET
| VV |  | 2,615*2 |  | 5.23 | [13 empty] | VV | 2 | 2 | True | 0 | ROZPOCET
| VV |  | 3,491*2 |  | 6.982 | [13 empty] | VV | 2 | 2 | True | 0 | ROZPOCET
| VV |  | 4,37*2 |  | 8.74 | [13 empty] | VV | 2 | 2 | True | 0 | ROZPOCET
| VV |  | 5,25 |  | 5.25 | [13 empty] | VV | 2 | 2 | True | 0 | ROZPOCET
| VV |  | objekt A - severozápad | [15 empty] | VV | 2 | 1 | True | 0 | ROZPOCET
| VV |  | 1,155*2 |  | 2.31 | [13 empty] | VV | 2 | 2 | True | 0 | ROZPOCET
| VV |  | 2,158*2 |  | 4.316 | [13 empty] | VV | 2 | 2 | True | 0 | ROZPOCET
| VV |  | 3,162*2 |  | 6.324 | [13 empty] | VV | 2 | 2 | True | 0 | ROZPOCET
| VV |  | 4,167*2 |  | 8.334 | [13 empty] | VV | 2 | 2 | True | 0 | ROZPOCET
| VV |  | 5,169*2 |  | 10.338 | [13 empty] | VV | 2 | 2 | True | 0 | ROZPOCET
| VV |  | 6,17 |  | 6.17 | [13 empty] | VV | 2 | 2 | True | 0 | ROZPOCET
| VV |  | objekt A - severovýchod | [15 empty] | VV | 2 | 1 | True | 0 | ROZPOCET
| VV |  | 0,9*2 |  | 1.8 | [13 empty] | VV | 2 | 2 | True | 0 | ROZPOCET
| VV |  | 1,725*2 |  | 3.45 | [13 empty] | VV | 2 | 2 | True | 0 | ROZPOCET
| VV |  | 3,5*2 |  | 7 | [13 empty] | VV | 2 | 2 | True | 0 | ROZPOCET
| VV |  | 4,39*2 |  | 8.78 | [13 empty] | VV | 2 | 2 | True | 0 | ROZPOCET
| VV |  | 5,26 |  | 5.26 | [13 empty] | VV | 2 | 2 | True | 0 | ROZPOCET
| VV |  | objekt A - jihovýchod | [15 empty] | VV | 2 | 1 | True | 0 | ROZPOCET
| VV |  | 1,093*2 |  | 2.186 | [13 empty] | VV | 2 | 2 | True | 0 | ROZPOCET
| VV |  | 2,096*2 |  | 4.192 | [13 empty] | VV | 2 | 2 | True | 0 | ROZPOCET
| VV |  | 3,1*2 |  | 6.2 | [13 empty] | VV | 2 | 2 | True | 0 | ROZPOCET
| VV |  | 4,103*2 |  | 8.206 | [13 empty] | VV | 2 | 2 | True | 0 | ROZPOCET
| VV |  | 5,7*2 |  | 11.4 | [13 empty] | VV | 2 | 2 | True | 0 | ROZPOCET
| VV |  | 6,11 |  | 6.11 | [13 empty] | VV | 2 | 2 | True | 0 | ROZPOCET
| VV |  | Součet |  | 367.538 | [13 empty] | VV | 2 | 4 | True | 1 | ROZPOCET
225 | M | 60514114 | řezivo jehličnaté lať impregnovaná dl 4 m | m3 | 0.971 |  | 0 | CS ÚRS 2023 01 |  |  | základní |  | 0 | 0.55 | 0.53405 | 0 | 0 | 32 | M | 2 |  |  |  | ROZPOCET | 0 | 0 | 0 | 0 | 0 | 1 | 0 | 16 | -1372939962
| VV |  | SKL.06 | [15 empty] | VV | 2 | 1 | True | 0 | ROZPOCET
| VV |  | objekt B | [15 empty] | VV | 2 | 1 | True | 0 | ROZPOCET
| VV |  | 4,8*0,04*0,06*7 |  | 0.081 | [13 empty] | VV | 2 | 2 | True | 0 | ROZPOCET
| VV |  | 4,01*0,04*0,06*7 |  | 0.067 | [13 empty] | VV | 2 | 2 | True | 0 | ROZPOCET
| VV |  | objekt C+D | [15 empty] | VV | 2 | 1 | True | 0 | ROZPOCET
| VV |  | 4,68*0,04*0,06*16 |  | 0.18 | [13 empty] | VV | 2 | 2 | True | 0 | ROZPOCET
| VV |  | 4,49*0,04*0,06*16 |  | 0.172 | [13 empty] | VV | 2 | 2 | True | 0 | ROZPOCET
| VV |  | objekt E | [15 empty] | VV | 2 | 1 | True | 0 | ROZPOCET
| VV |  | 5,06*0,04*0,06*5 |  | 0.061 | [13 empty] | VV | 2 | 2 | True | 0 | ROZPOCET
| VV |  | objekt A - jihozápad | [15 empty] | VV | 2 | 1 | True | 0 | ROZPOCET
| VV |  | 0,9*0,04*0,06*2 |  | 0.004 | [13 empty] | VV | 2 | 2 | True | 0 | ROZPOCET
| VV |  | 1,735*0,04*0,06*2 |  | 0.008 | [13 empty] | VV | 2 | 2 | True | 0 | ROZPOCET
| VV |  | 2,615*0,04*0,06*2 |  | 0.013 | [13 empty] | VV | 2 | 2 | True | 0 | ROZPOCET
| VV |  | 3,491*0,04*0,06*2 |  | 0.017 | [13 empty] | VV | 2 | 2 | True | 0 | ROZPOCET
| VV |  | 4,37*0,04*0,06*2 |  | 0.021 | [13 empty] | VV | 2 | 2 | True | 0 | ROZPOCET
| VV |  | 5,251*0,04*0,06 |  | 0.013 | [13 empty] | VV | 2 | 2 | True | 0 | ROZPOCET
| VV |  | objekt A - severozápad | [15 empty] | VV | 2 | 1 | True | 0 | ROZPOCET
| VV |  | 1,155*0,04*0,06*2 |  | 0.006 | [13 empty] | VV | 2 | 2 | True | 0 | ROZPOCET
| VV |  | 2,158*0,04*0,06*2 |  | 0.01 | [13 empty] | VV | 2 | 2 | True | 0 | ROZPOCET
| VV |  | 3,162*0,04*0,06*2 |  | 0.015 | [13 empty] | VV | 2 | 2 | True | 0 | ROZPOCET
| VV |  | 4,167*0,04*0,06*2 |  | 0.02 | [13 empty] | VV | 2 | 2 | True | 0 | ROZPOCET
| VV |  | 5,169*0,04*0,06*2 |  | 0.025 | [13 empty] | VV | 2 | 2 | True | 0 | ROZPOCET
| VV |  | 6,17*0,04*0,06 |  | 0.015 | [13 empty] | VV | 2 | 2 | True | 0 | ROZPOCET
| VV |  | objekt A - severovýchod | [15 empty] | VV | 2 | 1 | True | 0 | ROZPOCET
| VV |  | 0,9*0,04*0,06*2 |  | 0.004 | [13 empty] | VV | 2 | 2 | True | 0 | ROZPOCET
| VV |  | 1,725*0,04*0,06*2 |  | 0.008 | [13 empty] | VV | 2 | 2 | True | 0 | ROZPOCET
| VV |  | 3,5*0,04*0,06*2 |  | 0.017 | [13 empty] | VV | 2 | 2 | True | 0 | ROZPOCET
| VV |  | 4,39*0,04*0,06*2 |  | 0.021 | [13 empty] | VV | 2 | 2 | True | 0 | ROZPOCET
| VV |  | 5,26*0,04*0,06 |  | 0.013 | [13 empty] | VV | 2 | 2 | True | 0 | ROZPOCET
| VV |  | objekt A - jihovýchod | [15 empty] | VV | 2 | 1 | True | 0 | ROZPOCET
| VV |  | 1,093*0,04*0,06*2 |  | 0.005 | [13 empty] | VV | 2 | 2 | True | 0 | ROZPOCET
| VV |  | 2,096*0,04*0,06*2 |  | 0.01 | [13 empty] | VV | 2 | 2 | True | 0 | ROZPOCET
| VV |  | 3,1*0,04*0,06*2 |  | 0.015 | [13 empty] | VV | 2 | 2 | True | 0 | ROZPOCET
| VV |  | 4,103*0,04*0,06*2 |  | 0.02 | [13 empty] | VV | 2 | 2 | True | 0 | ROZPOCET
| VV |  | 5,7*0,04*0,06*2 |  | 0.027 | [13 empty] | VV | 2 | 2 | True | 0 | ROZPOCET
| VV |  | 6,114*0,04*0,06 |  | 0.015 | [13 empty] | VV | 2 | 2 | True | 0 | ROZPOCET
| VV |  | Součet |  | 0.883 | [13 empty] | VV | 2 | 4 | True | 1 | ROZPOCET
| VV |  | 0,883*1,1 'Přepočtené koeficientem množství |  | 0.971 | [13 empty] | VV | 2 | 2 | False | 1 | ROZPOCET
226 | K | 762341210 | Montáž bednění střech rovných a šikmých sklonu do 60° s vyřezáním otvorů z prken hrubých na sraz tl. do 32 mm | m2 | 627.025 |  | 0 | CS ÚRS 2023 01 |  |  | základní |  | 0 | 0 | 0 | 0 | 0 | 16 | K | 2 |  |  |  | ROZPOCET | 0 | 0 | 0 | 0 | 0 | 1 | 0 | 16 | -1709301272
| Online PSC |  | https://podminky.urs.cz/item/CS_URS_2023_01/762341210 | [15 empty] | Online PSC | 2
| VV |  | SKL.06 | [15 empty] | VV | 2 | 1 | True | 0 | ROZPOCET
| VV |  | prkenný záklop vhodný pro zpětné použití v rozsahu do 80 % | [15 empty] | VV | 2 | 1 | True | 0 | ROZPOCET
| VV |  | 367,23 |  | 367.23 | [13 empty] | VV | 2 | 2 | True | 0 | ROZPOCET
| VV |  | doplnění prkenného záklopu novým řezivem | [15 empty] | VV | 2 | 1 | True | 0 | ROZPOCET
| VV |  | 87,86 |  | 87.86 | [13 empty] | VV | 2 | 2 | True | 0 | ROZPOCET
| VV |  | Mezisoučet |  | 455.09 | [13 empty] | VV | 2 | 3 | True | 0 | ROZPOCET
| VV |  | SKL.07 | [15 empty] | VV | 2 | 1 | True | 0 | ROZPOCET
| VV |  | u objekt A | [15 empty] | VV | 2 | 1 | True | 0 | ROZPOCET
| VV |  | 12,1*3,85 |  | 46.585 | [13 empty] | VV | 2 | 2 | True | 0 | ROZPOCET
| VV |  | střecha sousedící s traktem B | [15 empty] | VV | 2 | 1 | True | 0 | ROZPOCET
| VV |  | 7,7*5,75 |  | 44.275 | [13 empty] | VV | 2 | 2 | True | 0 | ROZPOCET
| VV |  | střecha sousedící s traktem C+D | [15 empty] | VV | 2 | 1 | True | 0 | ROZPOCET
| VV |  | 14,1*5,75 |  | 81.075 | [13 empty] | VV | 2 | 2 | True | 0 | ROZPOCET
| VV |  | Mezisoučet |  | 171.935 | [13 empty] | VV | 2 | 3 | True | 0 | ROZPOCET
| VV |  | Součet |  | 627.025 | [13 empty] | VV | 2 | 4 | True | 1 | ROZPOCET
227 | M | 60515111 | řezivo jehličnaté boční prkno 20-30mm | m3 | 7.146 |  | 0 | CS ÚRS 2023 01 |  |  | základní |  | 0 | 0.55 | 3.9303 | 0 | 0 | 32 | M | 2 |  |  |  | ROZPOCET | 0 | 0 | 0 | 0 | 0 | 1 | 0 | 16 | 21110233
| VV |  | SKL.06 | [15 empty] | VV | 2 | 1 | True | 0 | ROZPOCET
| VV |  | doplnění prkenného záklopu novým řezivem | [15 empty] | VV | 2 | 1 | True | 0 | ROZPOCET
| VV |  | 87,86*0,025 |  | 2.197 | [13 empty] | VV | 2 | 2 | True | 0 | ROZPOCET
| VV |  | Mezisoučet |  | 2.197 | [13 empty] | VV | 2 | 3 | True | 0 | ROZPOCET
| VV |  | SKL.07 | [15 empty] | VV | 2 | 1 | True | 0 | ROZPOCET
| VV |  | u objekt A | [15 empty] | VV | 2 | 1 | True | 0 | ROZPOCET
| VV |  | 12,1*3,85*0,025 |  | 1.165 | [13 empty] | VV | 2 | 2 | True | 0 | ROZPOCET
| VV |  | střecha sousedící s traktem B | [15 empty] | VV | 2 | 1 | True | 0 | ROZPOCET
| VV |  | 7,7*5,75*0,025 |  | 1.107 | [13 empty] | VV | 2 | 2 | True | 0 | ROZPOCET
| VV |  | střecha sousedící s traktem C+D | [15 empty] | VV | 2 | 1 | True | 0 | ROZPOCET
| VV |  | 14,1*5,75*0,025 |  | 2.027 | [13 empty] | VV | 2 | 2 | True | 0 | ROZPOCET
| VV |  | Mezisoučet |  | 4.299 | [13 empty] | VV | 2 | 3 | True | 0 | ROZPOCET
| VV |  | Součet |  | 6.496 | [13 empty] | VV | 2 | 4 | True | 1 | ROZPOCET
| VV |  | 6,496*1,1 'Přepočtené koeficientem množství |  | 7.146 | [13 empty] | VV | 2 | 2 | False | 1 | ROZPOCET
228 | K | 762713120 | Montáž prostorových vázaných konstrukcí z řeziva hraněného nebo polohraněného průřezové plochy přes 120 do 224 cm2 | m | 40.765 |  | 0 | CS ÚRS 2023 01 |  |  | základní |  | 0 | 0 | 0 | 0 | 0 | 16 | K | 2 |  |  |  | ROZPOCET | 0 | 0 | 0 | 0 | 0 | 1 | 0 | 16 | 1883403367
| Online PSC |  | https://podminky.urs.cz/item/CS_URS_2023_01/762713120 | [15 empty] | Online PSC | 2
| VV |  | SKL.06 | [15 empty] | VV | 2 | 1 | True | 0 | ROZPOCET
| VV |  | předpoklad: vyřezávání degradovaných dřevěných krokví v rozsahu do 10 % | [15 empty] | VV | 2 | 1 | True | 0 | ROZPOCET
| VV |  | objekt B | [15 empty] | VV | 2 | 1 | True | 0 | ROZPOCET
| VV |  | 0,48*7 |  | 3.36 | [13 empty] | VV | 2 | 2 | True | 0 | ROZPOCET
| VV |  | 0,401*7 |  | 2.807 | [13 empty] | VV | 2 | 2 | True | 0 | ROZPOCET
| VV |  | objekt C+D | [15 empty] | VV | 2 | 1 | True | 0 | ROZPOCET
| VV |  | 0,468*16 |  | 7.488 | [13 empty] | VV | 2 | 2 | True | 0 | ROZPOCET
| VV |  | 0,449*16 |  | 7.184 | [13 empty] | VV | 2 | 2 | True | 0 | ROZPOCET
| VV |  | objekt E | [15 empty] | VV | 2 | 1 | True | 0 | ROZPOCET
| VV |  | 0,506*5 |  | 2.53 | [13 empty] | VV | 2 | 2 | True | 0 | ROZPOCET
| VV |  | objekt A - jihozápad | [15 empty] | VV | 2 | 1 | True | 0 | ROZPOCET
| VV |  | 0,09*2 |  | 0.18 | [13 empty] | VV | 2 | 2 | True | 0 | ROZPOCET
| VV |  | 0,1735*2 |  | 0.347 | [13 empty] | VV | 2 | 2 | True | 0 | ROZPOCET
| VV |  | 0,2615*2 |  | 0.523 | [13 empty] | VV | 2 | 2 | True | 0 | ROZPOCET
| VV |  | 0,3491*2 |  | 0.698 | [13 empty] | VV | 2 | 2 | True | 0 | ROZPOCET
| VV |  | 0,437*2 |  | 0.874 | [13 empty] | VV | 2 | 2 | True | 0 | ROZPOCET
| VV |  | 0,53 |  | 0.53 | [13 empty] | VV | 2 | 2 | True | 0 | ROZPOCET
| VV |  | objekt A - severozápad | [15 empty] | VV | 2 | 1 | True | 0 | ROZPOCET
| VV |  | 0,1155*2 |  | 0.231 | [13 empty] | VV | 2 | 2 | True | 0 | ROZPOCET
| VV |  | 0,2158*2 |  | 0.432 | [13 empty] | VV | 2 | 2 | True | 0 | ROZPOCET
| VV |  | 0,3162*2 |  | 0.632 | [13 empty] | VV | 2 | 2 | True | 0 | ROZPOCET
| VV |  | 0,4167*2 |  | 0.833 | [13 empty] | VV | 2 | 2 | True | 0 | ROZPOCET
| VV |  | 0,5169*2 |  | 1.034 | [13 empty] | VV | 2 | 2 | True | 0 | ROZPOCET
| VV |  | 0,62 |  | 0.62 | [13 empty] | VV | 2 | 2 | True | 0 | ROZPOCET
| VV |  | objekt A - severovýchod | [15 empty] | VV | 2 | 1 | True | 0 | ROZPOCET
| VV |  | 0,09*2 |  | 0.18 | [13 empty] | VV | 2 | 2 | True | 0 | ROZPOCET
| VV |  | 0,1725*2 |  | 0.345 | [13 empty] | VV | 2 | 2 | True | 0 | ROZPOCET
| VV |  | 0,35*2 |  | 0.7 | [13 empty] | VV | 2 | 2 | True | 0 | ROZPOCET
| VV |  | 0,439*2 |  | 0.878 | [13 empty] | VV | 2 | 2 | True | 0 | ROZPOCET
| VV |  | 0,53 |  | 0.53 | [13 empty] | VV | 2 | 2 | True | 0 | ROZPOCET
| VV |  | objekt A - jihovýchod | [15 empty] | VV | 2 | 1 | True | 0 | ROZPOCET
| VV |  | 0,1093*2 |  | 0.219 | [13 empty] | VV | 2 | 2 | True | 0 | ROZPOCET
| VV |  | 0,2096*2 |  | 0.419 | [13 empty] | VV | 2 | 2 | True | 0 | ROZPOCET
| VV |  | 0,31*2 |  | 0.62 | [13 empty] | VV | 2 | 2 | True | 0 | ROZPOCET
| VV |  | 0,4103*2 |  | 0.821 | [13 empty] | VV | 2 | 2 | True | 0 | ROZPOCET
| VV |  | 0,57*2 |  | 1.14 | [13 empty] | VV | 2 | 2 | True | 0 | ROZPOCET
| VV |  | 0,61 |  | 0.61 | [13 empty] | VV | 2 | 2 | True | 0 | ROZPOCET
| VV |  | Mezisoučet |  | 36.765 | [13 empty] | VV | 2 | 3 | True | 0 | ROZPOCET
| VV |  | nahrazení napadené pozednice | [15 empty] | VV | 2 | 1 | True | 0 | ROZPOCET
| VV |  | objekt B | [15 empty] | VV | 2 | 1 | True | 0 | ROZPOCET
| VV |  | 4,00 |  | 4 | [13 empty] | VV | 2 | 2 | True | 0 | ROZPOCET
| VV |  | Mezisoučet |  | 4 | [13 empty] | VV | 2 | 3 | True | 0 | ROZPOCET
| VV |  | Součet |  | 40.765 | [13 empty] | VV | 2 | 4 | True | 1 | ROZPOCET
229 | M | 60512130 | hranol stavební řezivo průřezu do 224cm2 do dl 6m | m3 | 0.923 |  | 0 | CS ÚRS 2023 01 |  |  | základní |  | 0 | 0.55 | 0.50765 | 0 | 0 | 32 | M | 2 |  |  |  | ROZPOCET | 0 | 0 | 0 | 0 | 0 | 1 | 0 | 16 | -432837869
| VV |  | SKL.06 | [15 empty] | VV | 2 | 1 | True | 0 | ROZPOCET
| VV |  | předpoklad: vyřezávání degradovaných dřevěných krokví v rozsahu do 10 % | [15 empty] | VV | 2 | 1 | True | 0 | ROZPOCET
| VV |  | objekt B | [15 empty] | VV | 2 | 1 | True | 0 | ROZPOCET
| VV |  | 0,48*0,17*0,12*7 |  | 0.069 | [13 empty] | VV | 2 | 2 | True | 0 | ROZPOCET
| VV |  | 0,401*0,17*0,12*7 |  | 0.057 | [13 empty] | VV | 2 | 2 | True | 0 | ROZPOCET
| VV |  | objekt C+D | [15 empty] | VV | 2 | 1 | True | 0 | ROZPOCET
| VV |  | 0,468*0,17*0,12*16 |  | 0.153 | [13 empty] | VV | 2 | 2 | True | 0 | ROZPOCET
| VV |  | 0,449*0,17*0,12*16 |  | 0.147 | [13 empty] | VV | 2 | 2 | True | 0 | ROZPOCET
| VV |  | objekt E | [15 empty] | VV | 2 | 1 | True | 0 | ROZPOCET
| VV |  | 0,506*0,17*0,12*5 |  | 0.052 | [13 empty] | VV | 2 | 2 | True | 0 | ROZPOCET
| VV |  | objekt A - jihozápad | [15 empty] | VV | 2 | 1 | True | 0 | ROZPOCET
| VV |  | 0,09*0,17*0,12*2 |  | 0.004 | [13 empty] | VV | 2 | 2 | True | 0 | ROZPOCET
| VV |  | 0,1735*0,17*0,12*2 |  | 0.007 | [13 empty] | VV | 2 | 2 | True | 0 | ROZPOCET
| VV |  | 0,2615*0,17*0,12*2 |  | 0.011 | [13 empty] | VV | 2 | 2 | True | 0 | ROZPOCET
| VV |  | 0,3491*0,17*0,12*2 |  | 0.014 | [13 empty] | VV | 2 | 2 | True | 0 | ROZPOCET
| VV |  | 0,437*0,17*0,12*2 |  | 0.018 | [13 empty] | VV | 2 | 2 | True | 0 | ROZPOCET
| VV |  | 0,5251*0,17*0,12 |  | 0.011 | [13 empty] | VV | 2 | 2 | True | 0 | ROZPOCET
| VV |  | objekt A - severozápad | [15 empty] | VV | 2 | 1 | True | 0 | ROZPOCET
| VV |  | 0,1155*0,17*0,12*2 |  | 0.005 | [13 empty] | VV | 2 | 2 | True | 0 | ROZPOCET
| VV |  | 0,2158*0,17*0,12*2 |  | 0.009 | [13 empty] | VV | 2 | 2 | True | 0 | ROZPOCET
| VV |  | 0,3162*0,17*0,12*2 |  | 0.013 | [13 empty] | VV | 2 | 2 | True | 0 | ROZPOCET
| VV |  | 0,4167*0,17*0,12*2 |  | 0.017 | [13 empty] | VV | 2 | 2 | True | 0 | ROZPOCET
| VV |  | 0,5169*0,17*0,12*2 |  | 0.021 | [13 empty] | VV | 2 | 2 | True | 0 | ROZPOCET
| VV |  | 0,617*0,17*0,12 |  | 0.013 | [13 empty] | VV | 2 | 2 | True | 0 | ROZPOCET
| VV |  | objekt A - severovýchod | [15 empty] | VV | 2 | 1 | True | 0 | ROZPOCET
| VV |  | 0,09*0,17*0,12*2 |  | 0.004 | [13 empty] | VV | 2 | 2 | True | 0 | ROZPOCET
| VV |  | 0,1725*0,17*0,12*2 |  | 0.007 | [13 empty] | VV | 2 | 2 | True | 0 | ROZPOCET
| VV |  | 0,35*0,17*0,12*2 |  | 0.014 | [13 empty] | VV | 2 | 2 | True | 0 | ROZPOCET
| VV |  | 0,439*0,17*0,12*2 |  | 0.018 | [13 empty] | VV | 2 | 2 | True | 0 | ROZPOCET
| VV |  | 0,526*0,17*0,12 |  | 0.011 | [13 empty] | VV | 2 | 2 | True | 0 | ROZPOCET
| VV |  | objekt A - jihovýchod | [15 empty] | VV | 2 | 1 | True | 0 | ROZPOCET
| VV |  | 0,1093*0,17*0,12*2 |  | 0.004 | [13 empty] | VV | 2 | 2 | True | 0 | ROZPOCET
| VV |  | 0,2096*0,17*0,12*2 |  | 0.009 | [13 empty] | VV | 2 | 2 | True | 0 | ROZPOCET
| VV |  | 0,31*0,17*0,12*2 |  | 0.013 | [13 empty] | VV | 2 | 2 | True | 0 | ROZPOCET
| VV |  | 0,4103*0,17*0,12*2 |  | 0.017 | [13 empty] | VV | 2 | 2 | True | 0 | ROZPOCET
| VV |  | 0,57*0,17*0,12*2 |  | 0.023 | [13 empty] | VV | 2 | 2 | True | 0 | ROZPOCET
| VV |  | 0,6114*0,17*0,12 |  | 0.012 | [13 empty] | VV | 2 | 2 | True | 0 | ROZPOCET
| VV |  | Mezisoučet |  | 0.753 | [13 empty] | VV | 2 | 3 | True | 0 | ROZPOCET
| VV |  | nahrazení napadené pozednice | [15 empty] | VV | 2 | 1 | True | 0 | ROZPOCET
| VV |  | objekt B | [15 empty] | VV | 2 | 1 | True | 0 | ROZPOCET
| VV |  | 4*0,18*0,12 |  | 0.086 | [13 empty] | VV | 2 | 2 | True | 0 | ROZPOCET
| VV |  | Mezisoučet |  | 0.086 | [13 empty] | VV | 2 | 3 | True | 0 | ROZPOCET
| VV |  | Součet |  | 0.839 | [13 empty] | VV | 2 | 4 | True | 1 | ROZPOCET
| VV |  | 0,839*1,1 'Přepočtené koeficientem množství |  | 0.923 | [13 empty] | VV | 2 | 2 | False | 1 | ROZPOCET
230 | K | R-pol 762-003 | Kotva chemická průměru Ø10 mm, do cihly s vyvrtáním otvoru | kus | 9 |  | 0 |  |  |  | základní |  | 0 | 0 | 0 | 0 | 0 | 16 | K | 2 |  |  |  | ROZPOCET | 0 | 0 | 0 | 0 | 0 | 1 | 0 | 16 | -124774226
| VV |  | SKL.06 | [15 empty] | VV | 2 | 1 | True | 0 | ROZPOCET
| VV |  | nahrazení napadené pozednice | [15 empty] | VV | 2 | 1 | True | 0 | ROZPOCET
| VV |  | objekt B | [15 empty] | VV | 2 | 1 | True | 0 | ROZPOCET
| VV |  | 9,00 |  | 9 | [13 empty] | VV | 2 | 2 | True | 0 | ROZPOCET
| VV |  | Součet |  | 9 | [13 empty] | VV | 2 | 4 | True | 1 | ROZPOCET
231 | K | 762395000 | Spojovací prostředky krovů, bednění a laťování, nadstřešních konstrukcí svory, prkna, hřebíky, pásová ocel, vruty | m3 | 22.51 |  | 0 | CS ÚRS 2023 01 |  |  | základní |  | 0 | 0.02337 | 0.52606 | 0 | 0 | 16 | K | 2 |  |  |  | ROZPOCET | 0 | 0 | 0 | 0 | 0 | 1 | 0 | 16 | -1043377595
| Online PSC |  | https://podminky.urs.cz/item/CS_URS_2023_01/762395000 | [15 empty] | Online PSC | 2
| VV |  | SKL.06 | [15 empty] | VV | 2 | 1 | True | 0 | ROZPOCET
| VV |  | prkenný záklop vhodný pro zpětné použití v rozsahu do 80 % | [15 empty] | VV | 2 | 1 | True | 0 | ROZPOCET
| VV |  | 367,23*0,025 |  | 9.181 | [13 empty] | VV | 2 | 2 | True | 0 | ROZPOCET
| VV |  | doplnění prkenného záklopu novým řezivem | [15 empty] | VV | 2 | 1 | True | 0 | ROZPOCET
| VV |  | 87,86*0,025 |  | 2.197 | [13 empty] | VV | 2 | 2 | True | 0 | ROZPOCET
| VV |  | Mezisoučet |  | 11.378 | [13 empty] | VV | 2 | 3 | True | 0 | ROZPOCET
| VV |  | předpoklad: vyřezávání degradovaných dřevěných krokví v rozsahu do 10 % | [15 empty] | VV | 2 | 1 | True | 0 | ROZPOCET
| VV |  | objekt B | [15 empty] | VV | 2 | 1 | True | 0 | ROZPOCET
| VV |  | 0,48*0,17*0,12*7 |  | 0.069 | [13 empty] | VV | 2 | 2 | True | 0 | ROZPOCET
| VV |  | 0,401*0,17*0,12*7 |  | 0.057 | [13 empty] | VV | 2 | 2 | True | 0 | ROZPOCET
| VV |  | objekt C+D | [15 empty] | VV | 2 | 1 | True | 0 | ROZPOCET
| VV |  | 0,468*0,17*0,12*16 |  | 0.153 | [13 empty] | VV | 2 | 2 | True | 0 | ROZPOCET
| VV |  | 0,449*0,17*0,12*16 |  | 0.147 | [13 empty] | VV | 2 | 2 | True | 0 | ROZPOCET
| VV |  | objekt E | [15 empty] | VV | 2 | 1 | True | 0 | ROZPOCET
| VV |  | 0,506*0,17*0,12*5 |  | 0.052 | [13 empty] | VV | 2 | 2 | True | 0 | ROZPOCET
| VV |  | objekt A - jihozápad | [15 empty] | VV | 2 | 1 | True | 0 | ROZPOCET
| VV |  | 0,09*0,17*0,12*2 |  | 0.004 | [13 empty] | VV | 2 | 2 | True | 0 | ROZPOCET
| VV |  | 0,1735*0,17*0,12*2 |  | 0.007 | [13 empty] | VV | 2 | 2 | True | 0 | ROZPOCET
| VV |  | 0,2615*0,17*0,12*2 |  | 0.011 | [13 empty] | VV | 2 | 2 | True | 0 | ROZPOCET
| VV |  | 0,3491*0,17*0,12*2 |  | 0.014 | [13 empty] | VV | 2 | 2 | True | 0 | ROZPOCET
| VV |  | 0,437*0,17*0,12*2 |  | 0.018 | [13 empty] | VV | 2 | 2 | True | 0 | ROZPOCET
| VV |  | 0,5251*0,17*0,12 |  | 0.011 | [13 empty] | VV | 2 | 2 | True | 0 | ROZPOCET
| VV |  | objekt A - severozápad | [15 empty] | VV | 2 | 1 | True | 0 | ROZPOCET
| VV |  | 0,1155*0,17*0,12*2 |  | 0.005 | [13 empty] | VV | 2 | 2 | True | 0 | ROZPOCET
| VV |  | 0,2158*0,17*0,12*2 |  | 0.009 | [13 empty] | VV | 2 | 2 | True | 0 | ROZPOCET
| VV |  | 0,3162*0,17*0,12*2 |  | 0.013 | [13 empty] | VV | 2 | 2 | True | 0 | ROZPOCET
| VV |  | 0,4167*0,17*0,12*2 |  | 0.017 | [13 empty] | VV | 2 | 2 | True | 0 | ROZPOCET
| VV |  | 0,5169*0,17*0,12*2 |  | 0.021 | [13 empty] | VV | 2 | 2 | True | 0 | ROZPOCET
| VV |  | 0,617*0,17*0,12 |  | 0.013 | [13 empty] | VV | 2 | 2 | True | 0 | ROZPOCET
| VV |  | objekt A - severovýchod | [15 empty] | VV | 2 | 1 | True | 0 | ROZPOCET
| VV |  | 0,09*0,17*0,12*2 |  | 0.004 | [13 empty] | VV | 2 | 2 | True | 0 | ROZPOCET
| VV |  | 0,1725*0,17*0,12*2 |  | 0.007 | [13 empty] | VV | 2 | 2 | True | 0 | ROZPOCET
| VV |  | 0,35*0,17*0,12*2 |  | 0.014 | [13 empty] | VV | 2 | 2 | True | 0 | ROZPOCET
| VV |  | 0,439*0,17*0,12*2 |  | 0.018 | [13 empty] | VV | 2 | 2 | True | 0 | ROZPOCET
| VV |  | 0,526*0,17*0,12 |  | 0.011 | [13 empty] | VV | 2 | 2 | True | 0 | ROZPOCET
| VV |  | objekt A - jihovýchod | [15 empty] | VV | 2 | 1 | True | 0 | ROZPOCET
| VV |  | 0,1093*0,17*0,12*2 |  | 0.004 | [13 empty] | VV | 2 | 2 | True | 0 | ROZPOCET
| VV |  | 0,2096*0,17*0,12*2 |  | 0.009 | [13 empty] | VV | 2 | 2 | True | 0 | ROZPOCET
| VV |  | 0,31*0,17*0,12*2 |  | 0.013 | [13 empty] | VV | 2 | 2 | True | 0 | ROZPOCET
| VV |  | 0,4103*0,17*0,12*2 |  | 0.017 | [13 empty] | VV | 2 | 2 | True | 0 | ROZPOCET
| VV |  | 0,57*0,17*0,12*2 |  | 0.023 | [13 empty] | VV | 2 | 2 | True | 0 | ROZPOCET
| VV |  | 0,6114*0,17*0,12 |  | 0.012 | [13 empty] | VV | 2 | 2 | True | 0 | ROZPOCET
| VV |  | Mezisoučet |  | 0.753 | [13 empty] | VV | 2 | 3 | True | 0 | ROZPOCET
| VV |  | nahrazení napadené pozednice | [15 empty] | VV | 2 | 1 | True | 0 | ROZPOCET
| VV |  | objekt B | [15 empty] | VV | 2 | 1 | True | 0 | ROZPOCET
| VV |  | 4*0,18*0,12 |  | 0.086 | [13 empty] | VV | 2 | 2 | True | 0 | ROZPOCET
| VV |  | Mezisoučet |  | 0.086 | [13 empty] | VV | 2 | 3 | True | 0 | ROZPOCET
| VV |  | SKL.06 | [15 empty] | VV | 2 | 1 | True | 0 | ROZPOCET
| VV |  | střešní lať (40/60) | [15 empty] | VV | 2 | 1 | True | 0 | ROZPOCET
| VV |  | objekt B - směrem do ulice | [15 empty] | VV | 2 | 1 | True | 0 | ROZPOCET
| VV |  | 7,95*0,06*0,04*22 |  | 0.42 | [13 empty] | VV | 2 | 2 | True | 0 | ROZPOCET
| VV |  | objekt B - směrem k peronu | [15 empty] | VV | 2 | 1 | True | 0 | ROZPOCET
| VV |  | 7,95*0,06*0,04*20 |  | 0.382 | [13 empty] | VV | 2 | 2 | True | 0 | ROZPOCET
| VV |  | objekt C+D - směrem do ulice | [15 empty] | VV | 2 | 1 | True | 0 | ROZPOCET
| VV |  | 19,6*0,06*0,04*22 |  | 1.035 | [13 empty] | VV | 2 | 2 | True | 0 | ROZPOCET
| VV |  | objekt C+D - směrem k peronu | [15 empty] | VV | 2 | 1 | True | 0 | ROZPOCET
| VV |  | 19,6*0,06*0,04*21 |  | 0.988 | [13 empty] | VV | 2 | 2 | True | 0 | ROZPOCET
| VV |  | objekt E | [15 empty] | VV | 2 | 1 | True | 0 | ROZPOCET
| VV |  | 7,98*0,06*0,04*24 |  | 0.46 | [13 empty] | VV | 2 | 2 | True | 0 | ROZPOCET
| VV |  | objekt A - jihozápad | [15 empty] | VV | 2 | 1 | True | 0 | ROZPOCET
| VV |  | 12,52*0,06*0,04 |  | 0.03 | [13 empty] | VV | 2 | 2 | True | 0 | ROZPOCET
| VV |  | 12,06*0,06*0,04 |  | 0.029 | [13 empty] | VV | 2 | 2 | True | 0 | ROZPOCET
| VV |  | 11,61*0,06*0,04 |  | 0.028 | [13 empty] | VV | 2 | 2 | True | 0 | ROZPOCET
| VV |  | 11,15*0,06*0,04 |  | 0.027 | [13 empty] | VV | 2 | 2 | True | 0 | ROZPOCET
| VV |  | 10,7*0,06*0,04 |  | 0.026 | [13 empty] | VV | 2 | 2 | True | 0 | ROZPOCET
| VV |  | 10,25*0,06*0,04 |  | 0.025 | [13 empty] | VV | 2 | 2 | True | 0 | ROZPOCET
| VV |  | 9,8*0,06*0,04 |  | 0.024 | [13 empty] | VV | 2 | 2 | True | 0 | ROZPOCET
| VV |  | 9,34*0,06*0,04 |  | 0.022 | [13 empty] | VV | 2 | 2 | True | 0 | ROZPOCET
| VV |  | 8,9*0,06*0,04 |  | 0.021 | [13 empty] | VV | 2 | 2 | True | 0 | ROZPOCET
| VV |  | 8,45*0,06*0,04 |  | 0.02 | [13 empty] | VV | 2 | 2 | True | 0 | ROZPOCET
| VV |  | 7,95*0,06*0,04 |  | 0.019 | [13 empty] | VV | 2 | 2 | True | 0 | ROZPOCET
| VV |  | 7,53*0,06*0,04 |  | 0.018 | [13 empty] | VV | 2 | 2 | True | 0 | ROZPOCET
| VV |  | 7,08*0,06*0,04 |  | 0.017 | [13 empty] | VV | 2 | 2 | True | 0 | ROZPOCET
| VV |  | 6,65*0,06*0,04 |  | 0.016 | [13 empty] | VV | 2 | 2 | True | 0 | ROZPOCET
| VV |  | 6,2*0,06*0,04 |  | 0.015 | [13 empty] | VV | 2 | 2 | True | 0 | ROZPOCET
| VV |  | 5,72*0,06*0,04 |  | 0.014 | [13 empty] | VV | 2 | 2 | True | 0 | ROZPOCET
| VV |  | 5,26*0,06*0,04 |  | 0.013 | [13 empty] | VV | 2 | 2 | True | 0 | ROZPOCET
| VV |  | 4,8*0,06*0,04 |  | 0.012 | [13 empty] | VV | 2 | 2 | True | 0 | ROZPOCET
| VV |  | 4,35*0,06*0,04 |  | 0.01 | [13 empty] | VV | 2 | 2 | True | 0 | ROZPOCET
| VV |  | 3,9*0,06*0,04 |  | 0.009 | [13 empty] | VV | 2 | 2 | True | 0 | ROZPOCET
| VV |  | 3,45*0,06*0,04 |  | 0.008 | [13 empty] | VV | 2 | 2 | True | 0 | ROZPOCET
| VV |  | 3*0,06*0,04 |  | 0.007 | [13 empty] | VV | 2 | 2 | True | 0 | ROZPOCET
| VV |  | 2,54*0,06*0,04 |  | 0.006 | [13 empty] | VV | 2 | 2 | True | 0 | ROZPOCET
| VV |  | 2,09*0,06*0,04 |  | 0.005 | [13 empty] | VV | 2 | 2 | True | 0 | ROZPOCET
| VV |  | 1,63*0,06*0,04 |  | 0.004 | [13 empty] | VV | 2 | 2 | True | 0 | ROZPOCET
| VV |  | 1,18*0,06*0,04 |  | 0.003 | [13 empty] | VV | 2 | 2 | True | 0 | ROZPOCET
| VV |  | 0,75*0,06*0,04 |  | 0.002 | [13 empty] | VV | 2 | 2 | True | 0 | ROZPOCET
| VV |  | 0,3*0,06*0,04 |  | 0.001 | [13 empty] | VV | 2 | 2 | True | 0 | ROZPOCET
| VV |  | objekt A - severozápad | [15 empty] | VV | 2 | 1 | True | 0 | ROZPOCET
| VV |  | 11,1*0,06*0,04 |  | 0.027 | [13 empty] | VV | 2 | 2 | True | 0 | ROZPOCET
| VV |  | 10,8*0,06*0,04 |  | 0.026 | [13 empty] | VV | 2 | 2 | True | 0 | ROZPOCET
| VV |  | 10,5*0,06*0,04 |  | 0.025 | [13 empty] | VV | 2 | 2 | True | 0 | ROZPOCET
| VV |  | 10,15*0,06*0,04 |  | 0.024 | [13 empty] | VV | 2 | 2 | True | 0 | ROZPOCET
| VV |  | 9,85*0,06*0,04 |  | 0.024 | [13 empty] | VV | 2 | 2 | True | 0 | ROZPOCET
| VV |  | 9,52*0,06*0,04 |  | 0.023 | [13 empty] | VV | 2 | 2 | True | 0 | ROZPOCET
| VV |  | 9,2*0,06*0,04 |  | 0.022 | [13 empty] | VV | 2 | 2 | True | 0 | ROZPOCET
| VV |  | 8,9*0,06*0,04 |  | 0.021 | [13 empty] | VV | 2 | 2 | True | 0 | ROZPOCET
| VV |  | 8,56*0,06*0,04 |  | 0.021 | [13 empty] | VV | 2 | 2 | True | 0 | ROZPOCET
| VV |  | 8,25*0,06*0,04 |  | 0.02 | [13 empty] | VV | 2 | 2 | True | 0 | ROZPOCET
| VV |  | 7,93*0,06*0,04 |  | 0.019 | [13 empty] | VV | 2 | 2 | True | 0 | ROZPOCET
| VV |  | 7,61*0,06*0,04 |  | 0.018 | [13 empty] | VV | 2 | 2 | True | 0 | ROZPOCET
| VV |  | 7,3*0,06*0,04 |  | 0.018 | [13 empty] | VV | 2 | 2 | True | 0 | ROZPOCET
| VV |  | 7*0,06*0,04 |  | 0.017 | [13 empty] | VV | 2 | 2 | True | 0 | ROZPOCET
| VV |  | 6,65*0,06*0,04 |  | 0.016 | [13 empty] | VV | 2 | 2 | True | 0 | ROZPOCET
| VV |  | 6,34*0,06*0,04 |  | 0.015 | [13 empty] | VV | 2 | 2 | True | 0 | ROZPOCET
| VV |  | 6,05*0,06*0,04 |  | 0.015 | [13 empty] | VV | 2 | 2 | True | 0 | ROZPOCET
| VV |  | 5,7*0,06*0,04 |  | 0.014 | [13 empty] | VV | 2 | 2 | True | 0 | ROZPOCET
| VV |  | 5,39*0,06*0,04 |  | 0.013 | [13 empty] | VV | 2 | 2 | True | 0 | ROZPOCET
| VV |  | 5,07*0,06*0,04 |  | 0.012 | [13 empty] | VV | 2 | 2 | True | 0 | ROZPOCET
| VV |  | 4,75*0,06*0,04 |  | 0.011 | [13 empty] | VV | 2 | 2 | True | 0 | ROZPOCET
| VV |  | 4,45*0,06*0,04 |  | 0.011 | [13 empty] | VV | 2 | 2 | True | 0 | ROZPOCET
| VV |  | 4,2*0,06*0,04 |  | 0.01 | [13 empty] | VV | 2 | 2 | True | 0 | ROZPOCET
| VV |  | 3,8*0,06*0,04 |  | 0.009 | [13 empty] | VV | 2 | 2 | True | 0 | ROZPOCET
| VV |  | 3,48*0,06*0,04 |  | 0.008 | [13 empty] | VV | 2 | 2 | True | 0 | ROZPOCET
| VV |  | 3,2*0,06*0,04 |  | 0.008 | [13 empty] | VV | 2 | 2 | True | 0 | ROZPOCET
| VV |  | 2,85*0,06*0,04 |  | 0.007 | [13 empty] | VV | 2 | 2 | True | 0 | ROZPOCET
| VV |  | 2,53*0,06*0,04 |  | 0.006 | [13 empty] | VV | 2 | 2 | True | 0 | ROZPOCET
| VV |  | 2,2*0,06*0,04 |  | 0.005 | [13 empty] | VV | 2 | 2 | True | 0 | ROZPOCET
| VV |  | 1,9*0,06*0,04 |  | 0.005 | [13 empty] | VV | 2 | 2 | True | 0 | ROZPOCET
| VV |  | 1,58*0,06*0,04 |  | 0.004 | [13 empty] | VV | 2 | 2 | True | 0 | ROZPOCET
| VV |  | 1,26*0,06*0,04 |  | 0.003 | [13 empty] | VV | 2 | 2 | True | 0 | ROZPOCET
| VV |  | 0,94*0,06*0,04 |  | 0.002 | [13 empty] | VV | 2 | 2 | True | 0 | ROZPOCET
| VV |  | 0,63*0,06*0,04 |  | 0.002 | [13 empty] | VV | 2 | 2 | True | 0 | ROZPOCET
| VV |  | 0,3*0,06*0,04 |  | 0.001 | [13 empty] | VV | 2 | 2 | True | 0 | ROZPOCET
| VV |  | objekt A - severovýchod | [15 empty] | VV | 2 | 1 | True | 0 | ROZPOCET
| VV |  | 12,52*0,06*0,04 |  | 0.03 | [13 empty] | VV | 2 | 2 | True | 0 | ROZPOCET
| VV |  | 12,06*0,06*0,04 |  | 0.029 | [13 empty] | VV | 2 | 2 | True | 0 | ROZPOCET
| VV |  | 11,61*0,06*0,04 |  | 0.028 | [13 empty] | VV | 2 | 2 | True | 0 | ROZPOCET
| VV |  | 11,15*0,06*0,04 |  | 0.027 | [13 empty] | VV | 2 | 2 | True | 0 | ROZPOCET
| VV |  | 10,7*0,06*0,04 |  | 0.026 | [13 empty] | VV | 2 | 2 | True | 0 | ROZPOCET
| VV |  | 10,25*0,06*0,04 |  | 0.025 | [13 empty] | VV | 2 | 2 | True | 0 | ROZPOCET
| VV |  | 9,8*0,06*0,04 |  | 0.024 | [13 empty] | VV | 2 | 2 | True | 0 | ROZPOCET
| VV |  | 9,34*0,06*0,04 |  | 0.022 | [13 empty] | VV | 2 | 2 | True | 0 | ROZPOCET
| VV |  | 8,9*0,06*0,04 |  | 0.021 | [13 empty] | VV | 2 | 2 | True | 0 | ROZPOCET
| VV |  | 8,45*0,06*0,04 |  | 0.02 | [13 empty] | VV | 2 | 2 | True | 0 | ROZPOCET
| VV |  | 7,95*0,06*0,04 |  | 0.019 | [13 empty] | VV | 2 | 2 | True | 0 | ROZPOCET
| VV |  | 7,53*0,06*0,04 |  | 0.018 | [13 empty] | VV | 2 | 2 | True | 0 | ROZPOCET
| VV |  | 7,08*0,06*0,04 |  | 0.017 | [13 empty] | VV | 2 | 2 | True | 0 | ROZPOCET
| VV |  | 6,65*0,06*0,04 |  | 0.016 | [13 empty] | VV | 2 | 2 | True | 0 | ROZPOCET
| VV |  | 6,2*0,06*0,04 |  | 0.015 | [13 empty] | VV | 2 | 2 | True | 0 | ROZPOCET
| VV |  | 5,72*0,06*0,04 |  | 0.014 | [13 empty] | VV | 2 | 2 | True | 0 | ROZPOCET
| VV |  | 5,26*0,06*0,04 |  | 0.013 | [13 empty] | VV | 2 | 2 | True | 0 | ROZPOCET
| VV |  | 4,8*0,06*0,04 |  | 0.012 | [13 empty] | VV | 2 | 2 | True | 0 | ROZPOCET
| VV |  | 4,35*0,06*0,04 |  | 0.01 | [13 empty] | VV | 2 | 2 | True | 0 | ROZPOCET
| VV |  | 3,9*0,06*0,04 |  | 0.009 | [13 empty] | VV | 2 | 2 | True | 0 | ROZPOCET
| VV |  | 3,45*0,06*0,04 |  | 0.008 | [13 empty] | VV | 2 | 2 | True | 0 | ROZPOCET
| VV |  | 3*0,06*0,04 |  | 0.007 | [13 empty] | VV | 2 | 2 | True | 0 | ROZPOCET
| VV |  | 2,54*0,06*0,04 |  | 0.006 | [13 empty] | VV | 2 | 2 | True | 0 | ROZPOCET
| VV |  | 2,09*0,06*0,04 |  | 0.005 | [13 empty] | VV | 2 | 2 | True | 0 | ROZPOCET
| VV |  | 1,63*0,06*0,04 |  | 0.004 | [13 empty] | VV | 2 | 2 | True | 0 | ROZPOCET
| VV |  | 1,18*0,06*0,04 |  | 0.003 | [13 empty] | VV | 2 | 2 | True | 0 | ROZPOCET
| VV |  | 0,75*0,06*0,04 |  | 0.002 | [13 empty] | VV | 2 | 2 | True | 0 | ROZPOCET
| VV |  | 0,3*0,06*0,04 |  | 0.001 | [13 empty] | VV | 2 | 2 | True | 0 | ROZPOCET
| VV |  | objekt A - jihovýchod | [15 empty] | VV | 2 | 1 | True | 0 | ROZPOCET
| VV |  | 11,1*0,06*0,04 |  | 0.027 | [13 empty] | VV | 2 | 2 | True | 0 | ROZPOCET
| VV |  | 10,8*0,06*0,04 |  | 0.026 | [13 empty] | VV | 2 | 2 | True | 0 | ROZPOCET
| VV |  | 10,5*0,06*0,04 |  | 0.025 | [13 empty] | VV | 2 | 2 | True | 0 | ROZPOCET
| VV |  | 10,15*0,06*0,04 |  | 0.024 | [13 empty] | VV | 2 | 2 | True | 0 | ROZPOCET
| VV |  | 9,85*0,06*0,04 |  | 0.024 | [13 empty] | VV | 2 | 2 | True | 0 | ROZPOCET
| VV |  | 9,52*0,06*0,04 |  | 0.023 | [13 empty] | VV | 2 | 2 | True | 0 | ROZPOCET
| VV |  | 9,2*0,06*0,04 |  | 0.022 | [13 empty] | VV | 2 | 2 | True | 0 | ROZPOCET
| VV |  | 8,9*0,06*0,04 |  | 0.021 | [13 empty] | VV | 2 | 2 | True | 0 | ROZPOCET
| VV |  | 8,56*0,06*0,04 |  | 0.021 | [13 empty] | VV | 2 | 2 | True | 0 | ROZPOCET
| VV |  | 8,25*0,06*0,04 |  | 0.02 | [13 empty] | VV | 2 | 2 | True | 0 | ROZPOCET
| VV |  | 7,93*0,06*0,04 |  | 0.019 | [13 empty] | VV | 2 | 2 | True | 0 | ROZPOCET
| VV |  | 7,61*0,06*0,04 |  | 0.018 | [13 empty] | VV | 2 | 2 | True | 0 | ROZPOCET
| VV |  | 7,3*0,06*0,04 |  | 0.018 | [13 empty] | VV | 2 | 2 | True | 0 | ROZPOCET
| VV |  | 7*0,06*0,04 |  | 0.017 | [13 empty] | VV | 2 | 2 | True | 0 | ROZPOCET
| VV |  | 6,65*0,06*0,04 |  | 0.016 | [13 empty] | VV | 2 | 2 | True | 0 | ROZPOCET
| VV |  | 6,34*0,06*0,04 |  | 0.015 | [13 empty] | VV | 2 | 2 | True | 0 | ROZPOCET
| VV |  | 6,05*0,06*0,04 |  | 0.015 | [13 empty] | VV | 2 | 2 | True | 0 | ROZPOCET
| VV |  | 5,7*0,06*0,04 |  | 0.014 | [13 empty] | VV | 2 | 2 | True | 0 | ROZPOCET
| VV |  | 5,39*0,06*0,04 |  | 0.013 | [13 empty] | VV | 2 | 2 | True | 0 | ROZPOCET
| VV |  | 5,07*0,06*0,04 |  | 0.012 | [13 empty] | VV | 2 | 2 | True | 0 | ROZPOCET
| VV |  | 4,75*0,06*0,04 |  | 0.011 | [13 empty] | VV | 2 | 2 | True | 0 | ROZPOCET
| VV |  | 4,45*0,06*0,04 |  | 0.011 | [13 empty] | VV | 2 | 2 | True | 0 | ROZPOCET
| VV |  | 4,2*0,06*0,04 |  | 0.01 | [13 empty] | VV | 2 | 2 | True | 0 | ROZPOCET
| VV |  | 3,8*0,06*0,04 |  | 0.009 | [13 empty] | VV | 2 | 2 | True | 0 | ROZPOCET
| VV |  | 3,48*0,06*0,04 |  | 0.008 | [13 empty] | VV | 2 | 2 | True | 0 | ROZPOCET
| VV |  | 3,2*0,06*0,04 |  | 0.008 | [13 empty] | VV | 2 | 2 | True | 0 | ROZPOCET
| VV |  | 2,85*0,06*0,04 |  | 0.007 | [13 empty] | VV | 2 | 2 | True | 0 | ROZPOCET
| VV |  | 2,53*0,06*0,04 |  | 0.006 | [13 empty] | VV | 2 | 2 | True | 0 | ROZPOCET
| VV |  | 2,2*0,06*0,04 |  | 0.005 | [13 empty] | VV | 2 | 2 | True | 0 | ROZPOCET
| VV |  | 1,9*0,06*0,04 |  | 0.005 | [13 empty] | VV | 2 | 2 | True | 0 | ROZPOCET
| VV |  | 1,58*0,06*0,04 |  | 0.004 | [13 empty] | VV | 2 | 2 | True | 0 | ROZPOCET
| VV |  | 1,26*0,06*0,04 |  | 0.003 | [13 empty] | VV | 2 | 2 | True | 0 | ROZPOCET
| VV |  | 0,94*0,06*0,04 |  | 0.002 | [13 empty] | VV | 2 | 2 | True | 0 | ROZPOCET
| VV |  | 0,63*0,06*0,04 |  | 0.002 | [13 empty] | VV | 2 | 2 | True | 0 | ROZPOCET
| VV |  | 0,3*0,06*0,04 |  | 0.001 | [13 empty] | VV | 2 | 2 | True | 0 | ROZPOCET
| VV |  | Mezisoučet |  | 5.111 | [13 empty] | VV | 2 | 3 | True | 0 | ROZPOCET
| VV |  | SKL.06 | [15 empty] | VV | 2 | 1 | True | 0 | ROZPOCET
| VV |  | kontralať (40/60) | [15 empty] | VV | 2 | 1 | True | 0 | ROZPOCET
| VV |  | objekt B | [15 empty] | VV | 2 | 1 | True | 0 | ROZPOCET
| VV |  | 4,8*0,04*0,06*7 |  | 0.081 | [13 empty] | VV | 2 | 2 | True | 0 | ROZPOCET
| VV |  | 4,01*0,04*0,06*7 |  | 0.067 | [13 empty] | VV | 2 | 2 | True | 0 | ROZPOCET
| VV |  | objekt C+D | [15 empty] | VV | 2 | 1 | True | 0 | ROZPOCET
| VV |  | 4,68*0,04*0,06*16 |  | 0.18 | [13 empty] | VV | 2 | 2 | True | 0 | ROZPOCET
| VV |  | 4,49*0,04*0,06*16 |  | 0.172 | [13 empty] | VV | 2 | 2 | True | 0 | ROZPOCET
| VV |  | objekt E | [15 empty] | VV | 2 | 1 | True | 0 | ROZPOCET
| VV |  | 5,06*0,04*0,06*5 |  | 0.061 | [13 empty] | VV | 2 | 2 | True | 0 | ROZPOCET
| VV |  | objekt A - jihozápad | [15 empty] | VV | 2 | 1 | True | 0 | ROZPOCET
| VV |  | 0,9*0,04*0,06*2 |  | 0.004 | [13 empty] | VV | 2 | 2 | True | 0 | ROZPOCET
| VV |  | 1,735*0,04*0,06*2 |  | 0.008 | [13 empty] | VV | 2 | 2 | True | 0 | ROZPOCET
| VV |  | 2,615*0,04*0,06*2 |  | 0.013 | [13 empty] | VV | 2 | 2 | True | 0 | ROZPOCET
| VV |  | 3,491*0,04*0,06*2 |  | 0.017 | [13 empty] | VV | 2 | 2 | True | 0 | ROZPOCET
| VV |  | 4,37*0,04*0,06*2 |  | 0.021 | [13 empty] | VV | 2 | 2 | True | 0 | ROZPOCET
| VV |  | 5,251*0,04*0,06 |  | 0.013 | [13 empty] | VV | 2 | 2 | True | 0 | ROZPOCET
| VV |  | objekt A - severozápad | [15 empty] | VV | 2 | 1 | True | 0 | ROZPOCET
| VV |  | 1,155*0,04*0,06*2 |  | 0.006 | [13 empty] | VV | 2 | 2 | True | 0 | ROZPOCET
| VV |  | 2,158*0,04*0,06*2 |  | 0.01 | [13 empty] | VV | 2 | 2 | True | 0 | ROZPOCET
| VV |  | 3,162*0,04*0,06*2 |  | 0.015 | [13 empty] | VV | 2 | 2 | True | 0 | ROZPOCET
| VV |  | 4,167*0,04*0,06*2 |  | 0.02 | [13 empty] | VV | 2 | 2 | True | 0 | ROZPOCET
| VV |  | 5,169*0,04*0,06*2 |  | 0.025 | [13 empty] | VV | 2 | 2 | True | 0 | ROZPOCET
| VV |  | 6,17*0,04*0,06 |  | 0.015 | [13 empty] | VV | 2 | 2 | True | 0 | ROZPOCET
| VV |  | objekt A - severovýchod | [15 empty] | VV | 2 | 1 | True | 0 | ROZPOCET
| VV |  | 0,9*0,04*0,06*2 |  | 0.004 | [13 empty] | VV | 2 | 2 | True | 0 | ROZPOCET
| VV |  | 1,725*0,04*0,06*2 |  | 0.008 | [13 empty] | VV | 2 | 2 | True | 0 | ROZPOCET
| VV |  | 3,5*0,04*0,06*2 |  | 0.017 | [13 empty] | VV | 2 | 2 | True | 0 | ROZPOCET
| VV |  | 4,39*0,04*0,06*2 |  | 0.021 | [13 empty] | VV | 2 | 2 | True | 0 | ROZPOCET
| VV |  | 5,26*0,04*0,06 |  | 0.013 | [13 empty] | VV | 2 | 2 | True | 0 | ROZPOCET
| VV |  | objekt A - jihovýchod | [15 empty] | VV | 2 | 1 | True | 0 | ROZPOCET
| VV |  | 1,093*0,04*0,06*2 |  | 0.005 | [13 empty] | VV | 2 | 2 | True | 0 | ROZPOCET
| VV |  | 2,096*0,04*0,06*2 |  | 0.01 | [13 empty] | VV | 2 | 2 | True | 0 | ROZPOCET
| VV |  | 3,1*0,04*0,06*2 |  | 0.015 | [13 empty] | VV | 2 | 2 | True | 0 | ROZPOCET
| VV |  | 4,103*0,04*0,06*2 |  | 0.02 | [13 empty] | VV | 2 | 2 | True | 0 | ROZPOCET
| VV |  | 5,7*0,04*0,06*2 |  | 0.027 | [13 empty] | VV | 2 | 2 | True | 0 | ROZPOCET
| VV |  | 6,114*0,04*0,06 |  | 0.015 | [13 empty] | VV | 2 | 2 | True | 0 | ROZPOCET
| VV |  | Mezisoučet |  | 0.883 | [13 empty] | VV | 2 | 3 | True | 0 | ROZPOCET
| VV |  | SKL.07 | [15 empty] | VV | 2 | 1 | True | 0 | ROZPOCET
| VV |  | u objekt A | [15 empty] | VV | 2 | 1 | True | 0 | ROZPOCET
| VV |  | 12,1*3,85*0,025 |  | 1.165 | [13 empty] | VV | 2 | 2 | True | 0 | ROZPOCET
| VV |  | střecha sousedící s traktem B | [15 empty] | VV | 2 | 1 | True | 0 | ROZPOCET
| VV |  | 7,7*5,75*0,025 |  | 1.107 | [13 empty] | VV | 2 | 2 | True | 0 | ROZPOCET
| VV |  | střecha sousedící s traktem C+D | [15 empty] | VV | 2 | 1 | True | 0 | ROZPOCET
| VV |  | 14,1*5,75*0,025 |  | 2.027 | [13 empty] | VV | 2 | 2 | True | 0 | ROZPOCET
| VV |  | Mezisoučet |  | 4.299 | [13 empty] | VV | 2 | 3 | True | 0 | ROZPOCET
| VV |  | Součet |  | 22.51 | [13 empty] | VV | 2 | 4 | True | 1 | ROZPOCET
232 | K | 762822130 | Montáž stropních trámů z hraněného a polohraněného řeziva s trámovými výměnami, průřezové plochy přes 288 do 450 cm2 | m | 77 |  | 0 | CS ÚRS 2023 01 |  |  | základní |  | 0 | 0 | 0 | 0 | 0 | 16 | K | 2 |  |  |  | ROZPOCET | 0 | 0 | 0 | 0 | 0 | 1 | 0 | 16 | -393938692
| Online PSC |  | https://podminky.urs.cz/item/CS_URS_2023_01/762822130 | [15 empty] | Online PSC | 2
| VV |  | SKL.02 | [15 empty] | VV | 2 | 1 | True | 0 | ROZPOCET
| VV |  | nové mezilehlé trámy (140/240) | [15 empty] | VV | 2 | 1 | True | 0 | ROZPOCET
| VV |  | 4,5*6 |  | 27 | [13 empty] | VV | 2 | 2 | True | 0 | ROZPOCET
| VV |  | 5*10 |  | 50 | [13 empty] | VV | 2 | 2 | True | 0 | ROZPOCET
| VV |  | Součet |  | 77 | [13 empty] | VV | 2 | 4 | True | 1 | ROZPOCET
233 | M | 60512140 | hranol stavební řezivo průřezu do 450cm2 do dl 6m | m3 | 2.846 |  | 0 | CS ÚRS 2023 01 |  |  | základní |  | 0 | 0.55 | 1.5653 | 0 | 0 | 32 | M | 2 |  |  |  | ROZPOCET | 0 | 0 | 0 | 0 | 0 | 1 | 0 | 16 | 1883811789
| VV |  | SKL.02 | [15 empty] | VV | 2 | 1 | True | 0 | ROZPOCET
| VV |  | nové mezilehlé trámy (140/240) | [15 empty] | VV | 2 | 1 | True | 0 | ROZPOCET
| VV |  | 4,5*0,14*0,24*6 |  | 0.907 | [13 empty] | VV | 2 | 2 | True | 0 | ROZPOCET
| VV |  | 5*0,14*0,24*10 |  | 1.68 | [13 empty] | VV | 2 | 2 | True | 0 | ROZPOCET
| VV |  | Součet |  | 2.587 | [13 empty] | VV | 2 | 4 | True | 1 | ROZPOCET
| VV |  | 2,587*1,1 'Přepočtené koeficientem množství |  | 2.846 | [13 empty] | VV | 2 | 2 | False | 1 | ROZPOCET
234 | K | 762822110 | Montáž stropních trámů z hraněného a polohraněného řeziva s trámovými výměnami, průřezové plochy do 144 cm2 | m | 173 |  | 0 | CS ÚRS 2023 01 |  |  | základní |  | 0 | 0 | 0 | 0 | 0 | 16 | K | 2 |  |  |  | ROZPOCET | 0 | 0 | 0 | 0 | 0 | 1 | 0 | 16 | -933233982
| Online PSC |  | https://podminky.urs.cz/item/CS_URS_2023_01/762822110 | [15 empty] | Online PSC | 2
| VV |  | SKL.02 | [15 empty] | VV | 2 | 1 | True | 0 | ROZPOCET
| VV |  | vyrovnání stávajících stropních trámů příložkou (40/240) | [15 empty] | VV | 2 | 1 | True | 0 | ROZPOCET
| VV |  | 4,5*14 |  | 63 | [13 empty] | VV | 2 | 2 | True | 0 | ROZPOCET
| VV |  | 5*22 |  | 110 | [13 empty] | VV | 2 | 2 | True | 0 | ROZPOCET
| VV |  | Součet |  | 173 | [13 empty] | VV | 2 | 4 | True | 1 | ROZPOCET
235 | M | 60512130 | hranol stavební řezivo průřezu do 224cm2 do dl 6m | m3 | 1.827 |  | 0 | CS ÚRS 2023 01 |  |  | základní |  | 0 | 0.55 | 1.0049 | 0 | 0 | 32 | M | 2 |  |  |  | ROZPOCET | 0 | 0 | 0 | 0 | 0 | 1 | 0 | 16 | -1712900937
| VV |  | SKL.02 | [15 empty] | VV | 2 | 1 | True | 0 | ROZPOCET
| VV |  | vyrovnání stávajících stropních trámů příložkou (40/240) | [15 empty] | VV | 2 | 1 | True | 0 | ROZPOCET
| VV |  | 4,5*0,04*0,24*14 |  | 0.605 | [13 empty] | VV | 2 | 2 | True | 0 | ROZPOCET
| VV |  | 5*0,04*0,24*22 |  | 1.056 | [13 empty] | VV | 2 | 2 | True | 0 | ROZPOCET
| VV |  | Součet |  | 1.661 | [13 empty] | VV | 2 | 4 | True | 1 | ROZPOCET
| VV |  | 1,661*1,1 'Přepočtené koeficientem množství |  | 1.827 | [13 empty] | VV | 2 | 2 | False | 1 | ROZPOCET
236 | K | 762523108 | Položení podlah hoblovaných na sraz z fošen | m2 | 224.805 |  | 0 | CS ÚRS 2023 01 |  |  | základní |  | 0 | 0 | 0 | 0 | 0 | 16 | K | 2 |  |  |  | ROZPOCET | 0 | 0 | 0 | 0 | 0 | 1 | 0 | 16 | -302550014
| Online PSC |  | https://podminky.urs.cz/item/CS_URS_2023_01/762523108 | [15 empty] | Online PSC | 2
| VV |  | SKL.03(n) | [15 empty] | VV | 2 | 1 | True | 0 | ROZPOCET
| VV |  | mč 31. | [15 empty] | VV | 2 | 1 | True | 0 | ROZPOCET
| VV |  | 68,20 |  | 68.2 | [13 empty] | VV | 2 | 2 | True | 0 | ROZPOCET
| VV |  | -0,9*0,55 |  | -0.495 | [13 empty] | VV | 2 | 2 | True | 0 | ROZPOCET
| VV |  | mč 32. | [15 empty] | VV | 2 | 1 | True | 0 | ROZPOCET
| VV |  | 20,20 |  | 20.2 | [13 empty] | VV | 2 | 2 | True | 0 | ROZPOCET
| VV |  | Mezisoučet |  | 87.905 | [13 empty] | VV | 2 | 3 | True | 0 | ROZPOCET
| VV |  | SKL.04(n) | [15 empty] | VV | 2 | 1 | True | 0 | ROZPOCET
| VV |  | objekt B | [15 empty] | VV | 2 | 1 | True | 0 | ROZPOCET
| VV |  | 36,20 |  | 36.2 | [13 empty] | VV | 2 | 2 | True | 0 | ROZPOCET
| VV |  | objekt D | [15 empty] | VV | 2 | 1 | True | 0 | ROZPOCET
| VV |  | 24,00 |  | 24 | [13 empty] | VV | 2 | 2 | True | 0 | ROZPOCET
| VV |  | Mezisoučet |  | 60.2 | [13 empty] | VV | 2 | 3 | True | 0 | ROZPOCET
| VV |  | SKL.05(n) | [15 empty] | VV | 2 | 1 | True | 0 | ROZPOCET
| VV |  | objekt C | [15 empty] | VV | 2 | 1 | True | 0 | ROZPOCET
| VV |  | 76,70 |  | 76.7 | [13 empty] | VV | 2 | 2 | True | 0 | ROZPOCET
| VV |  | Mezisoučet |  | 76.7 | [13 empty] | VV | 2 | 3 | True | 0 | ROZPOCET
| VV |  | Součet |  | 224.805 | [13 empty] | VV | 2 | 4 | True | 1 | ROZPOCET
237 | M | 60556105 | řezivo bukové sušené tl 30mm | m3 | 7.418 |  | 0 | CS ÚRS 2023 01 |  |  | základní |  | 0 | 0.72 | 5.341 | 0 | 0 | 32 | M | 2 |  |  |  | ROZPOCET | 0 | 0 | 0 | 0 | 0 | 1 | 0 | 16 | 1638797920
| VV |  | SKL.03(n) | [15 empty] | VV | 2 | 1 | True | 0 | ROZPOCET
| VV |  | mč 31. | [15 empty] | VV | 2 | 1 | True | 0 | ROZPOCET
| VV |  | 68,20*0,03 |  | 2.046 | [13 empty] | VV | 2 | 2 | True | 0 | ROZPOCET
| VV |  | -0,9*0,55*0,03 |  | -0.015 | [13 empty] | VV | 2 | 2 | True | 0 | ROZPOCET
| VV |  | mč 32. | [15 empty] | VV | 2 | 1 | True | 0 | ROZPOCET
| VV |  | 20,20*0,03 |  | 0.606 | [13 empty] | VV | 2 | 2 | True | 0 | ROZPOCET
| VV |  | Mezisoučet |  | 2.637 | [13 empty] | VV | 2 | 3 | True | 0 | ROZPOCET
| VV |  | SKL.04(n) | [15 empty] | VV | 2 | 1 | True | 0 | ROZPOCET
| VV |  | objekt B | [15 empty] | VV | 2 | 1 | True | 0 | ROZPOCET
| VV |  | 36,20*0,03 |  | 1.086 | [13 empty] | VV | 2 | 2 | True | 0 | ROZPOCET
| VV |  | objekt D | [15 empty] | VV | 2 | 1 | True | 0 | ROZPOCET
| VV |  | 24,00*0,03 |  | 0.72 | [13 empty] | VV | 2 | 2 | True | 0 | ROZPOCET
| VV |  | Mezisoučet |  | 1.806 | [13 empty] | VV | 2 | 3 | True | 0 | ROZPOCET
| VV |  | SKL.05(n) | [15 empty] | VV | 2 | 1 | True | 0 | ROZPOCET
| VV |  | objekt C | [15 empty] | VV | 2 | 1 | True | 0 | ROZPOCET
| VV |  | 76,70*0,03 |  | 2.301 | [13 empty] | VV | 2 | 2 | True | 0 | ROZPOCET
| VV |  | Mezisoučet |  | 2.301 | [13 empty] | VV | 2 | 3 | True | 0 | ROZPOCET
| VV |  | Součet |  | 6.744 | [13 empty] | VV | 2 | 4 | True | 1 | ROZPOCET
| VV |  | 6,744*1,1 'Přepočtené koeficientem množství |  | 7.418 | [13 empty] | VV | 2 | 2 | False | 1 | ROZPOCET
238 | K | 762595001 | Spojovací prostředky podlah a podkladových konstrukcí hřebíky, vruty | m2 | 8.405 |  | 0 | CS ÚRS 2023 01 |  |  | základní |  | 0 | 0.00018 | 0.0015129 | 0 | 0 | 16 | K | 2 |  |  |  | ROZPOCET | 0 | 0 | 0 | 0 | 0 | 1 | 0 | 16 | -1181517867
| Online PSC |  | https://podminky.urs.cz/item/CS_URS_2023_01/762595001 | [15 empty] | Online PSC | 2
| VV |  | SKL.03(n) | [15 empty] | VV | 2 | 1 | True | 0 | ROZPOCET
| VV |  | mč 31. | [15 empty] | VV | 2 | 1 | True | 0 | ROZPOCET
| VV |  | 68,20*0,03 |  | 2.046 | [13 empty] | VV | 2 | 2 | True | 0 | ROZPOCET
| VV |  | -0,9*0,55*0,03 |  | -0.015 | [13 empty] | VV | 2 | 2 | True | 0 | ROZPOCET
| VV |  | mč 32. | [15 empty] | VV | 2 | 1 | True | 0 | ROZPOCET
| VV |  | 20,20*0,03 |  | 0.606 | [13 empty] | VV | 2 | 2 | True | 0 | ROZPOCET
| VV |  | Mezisoučet |  | 2.637 | [13 empty] | VV | 2 | 3 | True | 0 | ROZPOCET
| VV |  | SKL.04(n) | [15 empty] | VV | 2 | 1 | True | 0 | ROZPOCET
| VV |  | objekt B | [15 empty] | VV | 2 | 1 | True | 0 | ROZPOCET
| VV |  | 36,20*0,03 |  | 1.086 | [13 empty] | VV | 2 | 2 | True | 0 | ROZPOCET
| VV |  | objekt D | [15 empty] | VV | 2 | 1 | True | 0 | ROZPOCET
| VV |  | 24,00*0,03 |  | 0.72 | [13 empty] | VV | 2 | 2 | True | 0 | ROZPOCET
| VV |  | Mezisoučet |  | 1.806 | [13 empty] | VV | 2 | 3 | True | 0 | ROZPOCET
| VV |  | SKL.05(n) | [15 empty] | VV | 2 | 1 | True | 0 | ROZPOCET
| VV |  | objekt C | [15 empty] | VV | 2 | 1 | True | 0 | ROZPOCET
| VV |  | 76,70*0,03 |  | 2.301 | [13 empty] | VV | 2 | 2 | True | 0 | ROZPOCET
| VV |  | Mezisoučet |  | 2.301 | [13 empty] | VV | 2 | 3 | True | 0 | ROZPOCET
| VV |  | SKL.02 | [15 empty] | VV | 2 | 1 | True | 0 | ROZPOCET
| VV |  | vyrovnání stávajících stropních trámů příložkou (40/240) | [15 empty] | VV | 2 | 1 | True | 0 | ROZPOCET
| VV |  | 4,5*0,04*0,24*14 |  | 0.605 | [13 empty] | VV | 2 | 2 | True | 0 | ROZPOCET
| VV |  | 5*0,04*0,24*22 |  | 1.056 | [13 empty] | VV | 2 | 2 | True | 0 | ROZPOCET
| VV |  | Mezisoučet |  | 1.661 | [13 empty] | VV | 2 | 3 | True | 0 | ROZPOCET
| VV |  | Součet |  | 8.405 | [13 empty] | VV | 2 | 4 | True | 1 | ROZPOCET
239 | K | 762811210 | Záklop stropů montáž (materiál ve specifikaci) z prken hrubých vrchního na sraz, spáry zakryté lepenkovými pásy nebo lištami | m2 | 492.31 |  | 0 | CS ÚRS 2023 01 |  |  | základní |  | 0 | 0 | 0 | 0 | 0 | 16 | K | 2 |  |  |  | ROZPOCET | 0 | 0 | 0 | 0 | 0 | 1 | 0 | 16 | 602259856
| Online PSC |  | https://podminky.urs.cz/item/CS_URS_2023_01/762811210 | [15 empty] | Online PSC | 2
| VV |  | SKL.02(n) | [15 empty] | VV | 2 | 1 | True | 0 | ROZPOCET
| VV |  | prkenný záklop, překládaný 2x25 tl. 50 mm | [15 empty] | VV | 2 | 1 | True | 0 | ROZPOCET
| VV |  | mč 21. (předsíň) | [15 empty] | VV | 2 | 1 | True | 0 | ROZPOCET
| VV |  | 2,10*2 |  | 4.2 | [13 empty] | VV | 2 | 2 | True | 0 | ROZPOCET
| VV |  | mč 22.1; 22.2 | [15 empty] | VV | 2 | 1 | True | 0 | ROZPOCET
| VV |  | 5,90*2 |  | 11.8 | [13 empty] | VV | 2 | 2 | True | 0 | ROZPOCET
| VV |  | mč 23. | [15 empty] | VV | 2 | 1 | True | 0 | ROZPOCET
| VV |  | 11,00*2 |  | 22 | [13 empty] | VV | 2 | 2 | True | 0 | ROZPOCET
| VV |  | mč 24. | [15 empty] | VV | 2 | 1 | True | 0 | ROZPOCET
| VV |  | 16,30*2 |  | 32.6 | [13 empty] | VV | 2 | 2 | True | 0 | ROZPOCET
| VV |  | mč 25.1; 25.2; 25.3 | [15 empty] | VV | 2 | 1 | True | 0 | ROZPOCET
| VV |  | 54,50*2 |  | 109 | [13 empty] | VV | 2 | 2 | True | 0 | ROZPOCET
| VV |  | Mezisoučet |  | 179.6 | [13 empty] | VV | 2 | 3 | True | 0 | ROZPOCET
| VV |  | SKL.03(n) | [15 empty] | VV | 2 | 1 | True | 0 | ROZPOCET
| VV |  | mč 31 | [15 empty] | VV | 2 | 1 | True | 0 | ROZPOCET
| VV |  | 68,20*2 |  | 136.4 | [13 empty] | VV | 2 | 2 | True | 0 | ROZPOCET
| VV |  | -0,9*0,55*2 |  | -0.99 | [13 empty] | VV | 2 | 2 | True | 0 | ROZPOCET
| VV |  | mč 32 | [15 empty] | VV | 2 | 1 | True | 0 | ROZPOCET
| VV |  | 20,20*2 |  | 40.4 | [13 empty] | VV | 2 | 2 | True | 0 | ROZPOCET
| VV |  | Mezisoučet |  | 175.81 | [13 empty] | VV | 2 | 3 | True | 0 | ROZPOCET
| VV |  | SKL.04(n) | [15 empty] | VV | 2 | 1 | True | 0 | ROZPOCET
| VV |  | objekt B | [15 empty] | VV | 2 | 1 | True | 0 | ROZPOCET
| VV |  | 36,20 |  | 36.2 | [13 empty] | VV | 2 | 2 | True | 0 | ROZPOCET
| VV |  | objekt D | [15 empty] | VV | 2 | 1 | True | 0 | ROZPOCET
| VV |  | 24,00 |  | 24 | [13 empty] | VV | 2 | 2 | True | 0 | ROZPOCET
| VV |  | Mezisoučet |  | 60.2 | [13 empty] | VV | 2 | 3 | True | 0 | ROZPOCET
| VV |  | SKL.05(n) | [15 empty] | VV | 2 | 1 | True | 0 | ROZPOCET
| VV |  | objekt C | [15 empty] | VV | 2 | 1 | True | 0 | ROZPOCET
| VV |  | 76,70 |  | 76.7 | [13 empty] | VV | 2 | 2 | True | 0 | ROZPOCET
| VV |  | Mezisoučet |  | 76.7 | [13 empty] | VV | 2 | 3 | True | 0 | ROZPOCET
| VV |  | Součet |  | 492.31 | [13 empty] | VV | 2 | 4 | True | 1 | ROZPOCET
240 | M | 60515111 | řezivo jehličnaté boční prkno 20-30mm | m3 | 13.539 |  | 0 | CS ÚRS 2023 01 |  |  | základní |  | 0 | 0.55 | 7.4464 | 0 | 0 | 32 | M | 2 |  |  |  | ROZPOCET | 0 | 0 | 0 | 0 | 0 | 1 | 0 | 16 | -1953903401
| VV |  | SKL.02(n) | [15 empty] | VV | 2 | 1 | True | 0 | ROZPOCET
| VV |  | prkenný záklop, překládaný 2x25 tl. 50 mm | [15 empty] | VV | 2 | 1 | True | 0 | ROZPOCET
| VV |  | mč 21. (předsíň) | [15 empty] | VV | 2 | 1 | True | 0 | ROZPOCET
| VV |  | (2,10*0,025)*2 |  | 0.105 | [13 empty] | VV | 2 | 2 | True | 0 | ROZPOCET
| VV |  | mč 22.1; 22.2 | [15 empty] | VV | 2 | 1 | True | 0 | ROZPOCET
| VV |  | (5,90*0,025)*2 |  | 0.295 | [13 empty] | VV | 2 | 2 | True | 0 | ROZPOCET
| VV |  | mč 23. | [15 empty] | VV | 2 | 1 | True | 0 | ROZPOCET
| VV |  | (11,00*0,025)*2 |  | 0.55 | [13 empty] | VV | 2 | 2 | True | 0 | ROZPOCET
| VV |  | mč 24. | [15 empty] | VV | 2 | 1 | True | 0 | ROZPOCET
| VV |  | (16,30*0,025)*2 |  | 0.815 | [13 empty] | VV | 2 | 2 | True | 0 | ROZPOCET
| VV |  | mč 25.1; 25.2; 25.3 | [15 empty] | VV | 2 | 1 | True | 0 | ROZPOCET
| VV |  | (54,50*0,025)*2 |  | 2.725 | [13 empty] | VV | 2 | 2 | True | 0 | ROZPOCET
| VV |  | Mezisoučet |  | 4.49 | [13 empty] | VV | 2 | 3 | True | 0 | ROZPOCET
| VV |  | SKL.03(n) | [15 empty] | VV | 2 | 1 | True | 0 | ROZPOCET
| VV |  | mč 31 | [15 empty] | VV | 2 | 1 | True | 0 | ROZPOCET
| VV |  | (68,20*0,025)*2 |  | 3.41 | [13 empty] | VV | 2 | 2 | True | 0 | ROZPOCET
| VV |  | -(0,9*0,55*0,025)*2 |  | -0.025 | [13 empty] | VV | 2 | 2 | True | 0 | ROZPOCET
| VV |  | mč 32 | [15 empty] | VV | 2 | 1 | True | 0 | ROZPOCET
| VV |  | (20,20*0,025)*2 |  | 1.01 | [13 empty] | VV | 2 | 2 | True | 0 | ROZPOCET
| VV |  | Mezisoučet |  | 4.395 | [13 empty] | VV | 2 | 3 | True | 0 | ROZPOCET
| VV |  | SKL.04(n) | [15 empty] | VV | 2 | 1 | True | 0 | ROZPOCET
| VV |  | objekt B | [15 empty] | VV | 2 | 1 | True | 0 | ROZPOCET
| VV |  | 36,20*0,025 |  | 0.905 | [13 empty] | VV | 2 | 2 | True | 0 | ROZPOCET
| VV |  | objekt D | [15 empty] | VV | 2 | 1 | True | 0 | ROZPOCET
| VV |  | 24,00*0,025 |  | 0.6 | [13 empty] | VV | 2 | 2 | True | 0 | ROZPOCET
| VV |  | Mezisoučet |  | 1.505 | [13 empty] | VV | 2 | 3 | True | 0 | ROZPOCET
| VV |  | SKL.05(n) | [15 empty] | VV | 2 | 1 | True | 0 | ROZPOCET
| VV |  | objekt C | [15 empty] | VV | 2 | 1 | True | 0 | ROZPOCET
| VV |  | 76,70*0,025 |  | 1.918 | [13 empty] | VV | 2 | 2 | True | 0 | ROZPOCET
| VV |  | Mezisoučet |  | 1.918 | [13 empty] | VV | 2 | 3 | True | 0 | ROZPOCET
| VV |  | Součet |  | 12.308 | [13 empty] | VV | 2 | 4 | True | 1 | ROZPOCET
| VV |  | 12,308*1,1 'Přepočtené koeficientem množství |  | 13.539 | [13 empty] | VV | 2 | 2 | False | 1 | ROZPOCET
241 | K | 762841111 | Montáž podbíjení stropů a střech vodorovných z hrubých prken s mezerou 10 až 15 mm | m2 | 22.64 |  | 0 | CS ÚRS 2023 01 |  |  | základní |  | 0 | 0 | 0 | 0 | 0 | 16 | K | 2 |  |  |  | ROZPOCET | 0 | 0 | 0 | 0 | 0 | 1 | 0 | 16 | 1336918303
| Online PSC |  | https://podminky.urs.cz/item/CS_URS_2023_01/762841111 | [15 empty] | Online PSC | 2
| VV |  | SKL.04 | [15 empty] | VV | 2 | 1 | True | 0 | ROZPOCET
| VV |  | degradovaná část stropu | [15 empty] | VV | 2 | 1 | True | 0 | ROZPOCET
| VV |  | mč 15 | [15 empty] | VV | 2 | 1 | True | 0 | ROZPOCET
| VV |  | 10,83 |  | 10.83 | [13 empty] | VV | 2 | 2 | True | 0 | ROZPOCET
| VV |  | mč 19.1 | [15 empty] | VV | 2 | 1 | True | 0 | ROZPOCET
| VV |  | 4,20 |  | 4.2 | [13 empty] | VV | 2 | 2 | True | 0 | ROZPOCET
| VV |  | Mezisoučet |  | 15.03 | [13 empty] | VV | 2 | 3 | True | 0 | ROZPOCET
| VV |  | SKL.05 | [15 empty] | VV | 2 | 1 | True | 0 | ROZPOCET
| VV |  | degradovaná část stropu | [15 empty] | VV | 2 | 1 | True | 0 | ROZPOCET
| VV |  | mč 17 | [15 empty] | VV | 2 | 1 | True | 0 | ROZPOCET
| VV |  | 7,61 |  | 7.61 | [13 empty] | VV | 2 | 2 | True | 0 | ROZPOCET
| VV |  | Mezisoučet |  | 7.61 | [13 empty] | VV | 2 | 3 | True | 0 | ROZPOCET
| VV |  | Součet |  | 22.64 | [13 empty] | VV | 2 | 4 | True | 1 | ROZPOCET
242 | M | 60515111 | řezivo jehličnaté boční prkno 20-30mm | m3 | 0.623 |  | 0 | CS ÚRS 2023 01 |  |  | základní |  | 0 | 0.55 | 0.34265 | 0 | 0 | 32 | M | 2 |  |  |  | ROZPOCET | 0 | 0 | 0 | 0 | 0 | 1 | 0 | 16 | 818086181
| VV |  | SKL.04 | [15 empty] | VV | 2 | 1 | True | 0 | ROZPOCET
| VV |  | degradovaná část stropu | [15 empty] | VV | 2 | 1 | True | 0 | ROZPOCET
| VV |  | mč 15 | [15 empty] | VV | 2 | 1 | True | 0 | ROZPOCET
| VV |  | 10,83*0,025 |  | 0.271 | [13 empty] | VV | 2 | 2 | True | 0 | ROZPOCET
| VV |  | mč 19.1 | [15 empty] | VV | 2 | 1 | True | 0 | ROZPOCET
| VV |  | 4,20*0,025 |  | 0.105 | [13 empty] | VV | 2 | 2 | True | 0 | ROZPOCET
| VV |  | Mezisoučet |  | 0.376 | [13 empty] | VV | 2 | 3 | True | 0 | ROZPOCET
| VV |  | SKL.05 | [15 empty] | VV | 2 | 1 | True | 0 | ROZPOCET
| VV |  | degradovaná část stropu | [15 empty] | VV | 2 | 1 | True | 0 | ROZPOCET
| VV |  | mč 17 | [15 empty] | VV | 2 | 1 | True | 0 | ROZPOCET
| VV |  | 7,61*0,025 |  | 0.19 | [13 empty] | VV | 2 | 2 | True | 0 | ROZPOCET
| VV |  | Mezisoučet |  | 0.19 | [13 empty] | VV | 2 | 3 | True | 0 | ROZPOCET
| VV |  | Součet |  | 0.566 | [13 empty] | VV | 2 | 4 | True | 1 | ROZPOCET
| VV |  | 0,566*1,1 'Přepočtené koeficientem množství |  | 0.623 | [13 empty] | VV | 2 | 2 | False | 1 | ROZPOCET
243 | K | 762895000 | Spojovací prostředky záklopu stropů, stropnic, podbíjení hřebíky, svory | m3 | 15.461 |  | 0 | CS ÚRS 2023 01 |  |  | základní |  | 0 | 0.00281 | 0.043445 | 0 | 0 | 16 | K | 2 |  |  |  | ROZPOCET | 0 | 0 | 0 | 0 | 0 | 1 | 0 | 16 | -1193605618
| Online PSC |  | https://podminky.urs.cz/item/CS_URS_2023_01/762895000 | [15 empty] | Online PSC | 2
| VV |  | SKL.02(n) | [15 empty] | VV | 2 | 1 | True | 0 | ROZPOCET
| VV |  | prkenný záklop, překládaný 2x25 tl. 50 mm | [15 empty] | VV | 2 | 1 | True | 0 | ROZPOCET
| VV |  | mč 21. (předsíň) | [15 empty] | VV | 2 | 1 | True | 0 | ROZPOCET
| VV |  | (2,10*0,025)*2 |  | 0.105 | [13 empty] | VV | 2 | 2 | True | 0 | ROZPOCET
| VV |  | mč 22.1; 22.2 | [15 empty] | VV | 2 | 1 | True | 0 | ROZPOCET
| VV |  | (5,90*0,025)*2 |  | 0.295 | [13 empty] | VV | 2 | 2 | True | 0 | ROZPOCET
| VV |  | mč 23. | [15 empty] | VV | 2 | 1 | True | 0 | ROZPOCET
| VV |  | (11,00*0,025)*2 |  | 0.55 | [13 empty] | VV | 2 | 2 | True | 0 | ROZPOCET
| VV |  | mč 24. | [15 empty] | VV | 2 | 1 | True | 0 | ROZPOCET
| VV |  | (16,30*0,025)*2 |  | 0.815 | [13 empty] | VV | 2 | 2 | True | 0 | ROZPOCET
| VV |  | mč 25.1; 25.2; 25.3 | [15 empty] | VV | 2 | 1 | True | 0 | ROZPOCET
| VV |  | (54,50*0,025)*2 |  | 2.725 | [13 empty] | VV | 2 | 2 | True | 0 | ROZPOCET
| VV |  | Mezisoučet |  | 4.49 | [13 empty] | VV | 2 | 3 | True | 0 | ROZPOCET
| VV |  | SKL.03(n) | [15 empty] | VV | 2 | 1 | True | 0 | ROZPOCET
| VV |  | mč 31 | [15 empty] | VV | 2 | 1 | True | 0 | ROZPOCET
| VV |  | (68,20*0,025)*2 |  | 3.41 | [13 empty] | VV | 2 | 2 | True | 0 | ROZPOCET
| VV |  | -(0,9*0,55*0,025)*2 |  | -0.025 | [13 empty] | VV | 2 | 2 | True | 0 | ROZPOCET
| VV |  | mč 32 | [15 empty] | VV | 2 | 1 | True | 0 | ROZPOCET
| VV |  | (20,20*0,025)*2 |  | 1.01 | [13 empty] | VV | 2 | 2 | True | 0 | ROZPOCET
| VV |  | Mezisoučet |  | 4.395 | [13 empty] | VV | 2 | 3 | True | 0 | ROZPOCET
| VV |  | SKL.04(n) | [15 empty] | VV | 2 | 1 | True | 0 | ROZPOCET
| VV |  | objekt B | [15 empty] | VV | 2 | 1 | True | 0 | ROZPOCET
| VV |  | 36,20*0,025 |  | 0.905 | [13 empty] | VV | 2 | 2 | True | 0 | ROZPOCET
| VV |  | objekt D | [15 empty] | VV | 2 | 1 | True | 0 | ROZPOCET
| VV |  | 24,00*0,025 |  | 0.6 | [13 empty] | VV | 2 | 2 | True | 0 | ROZPOCET
| VV |  | Mezisoučet |  | 1.505 | [13 empty] | VV | 2 | 3 | True | 0 | ROZPOCET
| VV |  | SKL.05(n) | [15 empty] | VV | 2 | 1 | True | 0 | ROZPOCET
| VV |  | objekt C | [15 empty] | VV | 2 | 1 | True | 0 | ROZPOCET
| VV |  | 76,70*0,025 |  | 1.918 | [13 empty] | VV | 2 | 2 | True | 0 | ROZPOCET
| VV |  | Mezisoučet |  | 1.918 | [13 empty] | VV | 2 | 3 | True | 0 | ROZPOCET
| VV |  | SKL.04 | [15 empty] | VV | 2 | 1 | True | 0 | ROZPOCET
| VV |  | degradovaná část stropu | [15 empty] | VV | 2 | 1 | True | 0 | ROZPOCET
| VV |  | mč 15 | [15 empty] | VV | 2 | 1 | True | 0 | ROZPOCET
| VV |  | 10,83*0,025 |  | 0.271 | [13 empty] | VV | 2 | 2 | True | 0 | ROZPOCET
| VV |  | mč 19.1 | [15 empty] | VV | 2 | 1 | True | 0 | ROZPOCET
| VV |  | 4,20*0,025 |  | 0.105 | [13 empty] | VV | 2 | 2 | True | 0 | ROZPOCET
| VV |  | Mezisoučet |  | 0.376 | [13 empty] | VV | 2 | 3 | True | 0 | ROZPOCET
| VV |  | SKL.05 | [15 empty] | VV | 2 | 1 | True | 0 | ROZPOCET
| VV |  | degradovaná část stropu | [15 empty] | VV | 2 | 1 | True | 0 | ROZPOCET
| VV |  | mč 17 | [15 empty] | VV | 2 | 1 | True | 0 | ROZPOCET
| VV |  | 7,61*0,025 |  | 0.19 | [13 empty] | VV | 2 | 2 | True | 0 | ROZPOCET
| VV |  | Mezisoučet |  | 0.19 | [13 empty] | VV | 2 | 3 | True | 0 | ROZPOCET
| VV |  | SKL.02 | [15 empty] | VV | 2 | 1 | True | 0 | ROZPOCET
| VV |  | nové mezilehlé trámy (140/240) | [15 empty] | VV | 2 | 1 | True | 0 | ROZPOCET
| VV |  | 4,5*0,14*0,24*6 |  | 0.907 | [13 empty] | VV | 2 | 2 | True | 0 | ROZPOCET
| VV |  | 5*0,14*0,24*10 |  | 1.68 | [13 empty] | VV | 2 | 2 | True | 0 | ROZPOCET
| VV |  | Mezisoučet |  | 2.587 | [13 empty] | VV | 2 | 3 | True | 0 | ROZPOCET
| VV |  | Součet |  | 15.461 | [13 empty] | VV | 2 | 4 | True | 1 | ROZPOCET
244 | K | 762085113 | Montáž ocelových spojovacích prostředků (materiál ve specifikaci) svorníků nebo šroubů délky přes 300 do 450 mm | kus | 30 |  | 0 | CS ÚRS 2023 01 |  |  | základní |  | 0 | 0 | 0 | 0 | 0 | 16 | K | 2 |  |  |  | ROZPOCET | 0 | 0 | 0 | 0 | 0 | 1 | 0 | 16 | 361790316
| Online PSC |  | https://podminky.urs.cz/item/CS_URS_2023_01/762085113 | [15 empty] | Online PSC | 2
| VV |  | SKL.02 | [15 empty] | VV | 2 | 1 | True | 0 | ROZPOCET
| VV |  | sanace stropních trámů - 5 ks (odhad) | [15 empty] | VV | 2 | 1 | True | 0 | ROZPOCET
| VV |  | 3*(5*2) |  | 30 | [13 empty] | VV | 2 | 2 | True | 0 | ROZPOCET
| VV |  | Součet |  | 30 | [13 empty] | VV | 2 | 4 | True | 1 | ROZPOCET
245 | M | R-pol 762-004 | svorník M20 | kus | 30 |  | 0 |  |  |  | základní |  | 0 | 0.00046 | 0.0138 | 0 | 0 | 32 | M | 2 |  |  |  | ROZPOCET | 0 | 0 | 0 | 0 | 0 | 1 | 0 | 16 | 293592307
246 | K | 762085111 | Montáž ocelových spojovacích prostředků (materiál ve specifikaci) svorníků nebo šroubů délky do 150 mm | kus | 346 |  | 0 | CS ÚRS 2023 01 |  |  | základní |  | 0 | 0 | 0 | 0 | 0 | 16 | K | 2 |  |  |  | ROZPOCET | 0 | 0 | 0 | 0 | 0 | 1 | 0 | 16 | 1316468457
| Online PSC |  | https://podminky.urs.cz/item/CS_URS_2023_01/762085111 | [15 empty] | Online PSC | 2
247 | M | R-pol 762-005 | svorník M12 | kus | 346 |  | 0 |  |  |  | základní |  | 0 | 0.00046 | 0.15916 | 0 | 0 | 32 | M | 2 |  |  |  | ROZPOCET | 0 | 0 | 0 | 0 | 0 | 1 | 0 | 16 | 970553534
| VV |  | SKL.02 | [15 empty] | VV | 2 | 1 | True | 0 | ROZPOCET
| VV |  | vyrovnání stávajících stropních trámů příložkou (40/240) | [15 empty] | VV | 2 | 1 | True | 0 | ROZPOCET
| VV |  | 9*14 |  | 126 | [13 empty] | VV | 2 | 2 | True | 0 | ROZPOCET
| VV |  | 10*22 |  | 220 | [13 empty] | VV | 2 | 2 | True | 0 | ROZPOCET
| VV |  | Součet |  | 346 | [13 empty] | VV | 2 | 4 | True | 1 | ROZPOCET
248 | K | 762512261 | Podlahové konstrukce podkladové montáž roštu podkladového | m | 828.56 |  | 0 | CS ÚRS 2023 01 |  |  | základní |  | 0 | 1e-05 | 0.0082856 | 0 | 0 | 16 | K | 2 |  |  |  | ROZPOCET | 0 | 0 | 0 | 0 | 0 | 1 | 0 | 16 | 1595646571
| Online PSC |  | https://podminky.urs.cz/item/CS_URS_2023_01/762512261 | [15 empty] | Online PSC | 2
| VV |  | SKL.03 | [15 empty] | VV | 2 | 1 | True | 0 | ROZPOCET
| VV |  | laťový rošt (obousměrný) | [15 empty] | VV | 2 | 1 | True | 0 | ROZPOCET
| VV |  | 9,45*14 |  | 132.3 | [13 empty] | VV | 2 | 2 | True | 0 | ROZPOCET
| VV |  | 2,85*3 |  | 8.55 | [13 empty] | VV | 2 | 2 | True | 0 | ROZPOCET
| VV |  | 4,85*9 |  | 43.65 | [13 empty] | VV | 2 | 2 | True | 0 | ROZPOCET
| VV |  | 11,05*10 |  | 110.5 | [13 empty] | VV | 2 | 2 | True | 0 | ROZPOCET
| VV |  | 6,79*4 |  | 27.16 | [13 empty] | VV | 2 | 2 | True | 0 | ROZPOCET
| VV |  | 8,2*6 |  | 49.2 | [13 empty] | VV | 2 | 2 | True | 0 | ROZPOCET
| VV |  | Mezisoučet |  | 371.36 | [13 empty] | VV | 2 | 3 | True | 0 | ROZPOCET
| VV |  | SKL.04 | [15 empty] | VV | 2 | 1 | True | 0 | ROZPOCET
| VV |  | 5,7*24 |  | 136.8 | [13 empty] | VV | 2 | 2 | True | 0 | ROZPOCET
| VV |  | Mezisoučet |  | 136.8 | [13 empty] | VV | 2 | 3 | True | 0 | ROZPOCET
| VV |  | SKL.05 | [15 empty] | VV | 2 | 1 | True | 0 | ROZPOCET
| VV |  | laťový rošt (obousměrný) | [15 empty] | VV | 2 | 1 | True | 0 | ROZPOCET
| VV |  | 5,70*28 |  | 159.6 | [13 empty] | VV | 2 | 2 | True | 0 | ROZPOCET
| VV |  | 13,40*12 |  | 160.8 | [13 empty] | VV | 2 | 2 | True | 0 | ROZPOCET
| VV |  | Mezisoučet |  | 320.4 | [13 empty] | VV | 2 | 3 | True | 0 | ROZPOCET
| VV |  | Součet |  | 828.56 | [13 empty] | VV | 2 | 4 | True | 1 | ROZPOCET
249 | M | 60512125 | hranol stavební řezivo průřezu do 120cm2 do dl 6m | m3 | 3.961 |  | 0 | CS ÚRS 2023 01 |  |  | základní |  | 0 | 0.55 | 2.1785 | 0 | 0 | 32 | M | 2 |  |  |  | ROZPOCET | 0 | 0 | 0 | 0 | 0 | 1 | 0 | 16 | -1220807399
| VV |  | SKL.03 | [15 empty] | VV | 2 | 1 | True | 0 | ROZPOCET
| VV |  | laťový rošt (obousměrný) | [15 empty] | VV | 2 | 1 | True | 0 | ROZPOCET
| VV |  | 9,45*14*0,08*0,05 |  | 0.529 | [13 empty] | VV | 2 | 2 | True | 0 | ROZPOCET
| VV |  | 2,85*3*0,08*0,05 |  | 0.034 | [13 empty] | VV | 2 | 2 | True | 0 | ROZPOCET
| VV |  | 4,85*9*0,08*0,05 |  | 0.175 | [13 empty] | VV | 2 | 2 | True | 0 | ROZPOCET
| VV |  | 11,05*10*0,08*0,05 |  | 0.442 | [13 empty] | VV | 2 | 2 | True | 0 | ROZPOCET
| VV |  | 6,79*4*0,08*0,05 |  | 0.109 | [13 empty] | VV | 2 | 2 | True | 0 | ROZPOCET
| VV |  | 8,2*6*0,08*0,05 |  | 0.197 | [13 empty] | VV | 2 | 2 | True | 0 | ROZPOCET
| VV |  | Mezisoučet |  | 1.486 | [13 empty] | VV | 2 | 3 | True | 0 | ROZPOCET
| VV |  | SKL.04 | [15 empty] | VV | 2 | 1 | True | 0 | ROZPOCET
| VV |  | 5,7*24*0,05*0,1 |  | 0.684 | [13 empty] | VV | 2 | 2 | True | 0 | ROZPOCET
| VV |  | Mezisoučet |  | 0.684 | [13 empty] | VV | 2 | 3 | True | 0 | ROZPOCET
| VV |  | SKL.05 | [15 empty] | VV | 2 | 1 | True | 0 | ROZPOCET
| VV |  | laťový rošt (obousměrný) | [15 empty] | VV | 2 | 1 | True | 0 | ROZPOCET
| VV |  | 5,70*28*0,05*0,1 |  | 0.798 | [13 empty] | VV | 2 | 2 | True | 0 | ROZPOCET
| VV |  | 13,40*12*0,05*0,1 |  | 0.804 | [13 empty] | VV | 2 | 2 | True | 0 | ROZPOCET
| VV |  | Mezisoučet |  | 1.602 | [13 empty] | VV | 2 | 3 | True | 0 | ROZPOCET
| VV |  | Součet |  | 3.772 | [13 empty] | VV | 2 | 4 | True | 1 | ROZPOCET
| VV |  | 3,772*1,05 'Přepočtené koeficientem množství |  | 3.961 | [13 empty] | VV | 2 | 2 | False | 1 | ROZPOCET
250 | K | R-pol 762-004 | D+M technologického pultového vikýře - vč. všech syst. detailů, řeziva, klempířských a záměčnických prvků, pojistné HIZ, spojovacího a pomocného materiálu, povrchové úpravy | kpl | 2 |  | 0 |  |  |  | základní |  | 0 | 0 | 0 | 0 | 0 | 16 | K | 2 |  |  |  | ROZPOCET | 0 | 0 | 0 | 0 | 0 | 1 | 0 | 16 | 990210948
| VV |  | objekt C+D | [15 empty] | VV | 2 | 1 | True | 0 | ROZPOCET
| VV |  | 2,00 |  | 2 | [13 empty] | VV | 2 | 2 | True | 0 | ROZPOCET
| VV |  | Součet |  | 2 | [13 empty] | VV | 2 | 4 | True | 1 | ROZPOCET
251 | K | 998762102 | Přesun hmot pro konstrukce tesařské stanovený z hmotnosti přesunovaného materiálu vodorovná dopravní vzdálenost do 50 m v objektech výšky přes 6 do 12 m | t | 27.13 |  | 0 | CS ÚRS 2023 01 |  |  | základní |  | 0 | 0 | 0 | 0 | 0 | 16 | K | 2 |  |  |  | ROZPOCET | 0 | 0 | 0 | 0 | 0 | 1 | 0 | 16 | -884498369
| Online PSC |  | https://podminky.urs.cz/item/CS_URS_2023_01/998762102 | [15 empty] | Online PSC | 2
| D | 763 | Konstrukce suché výstavby |  |  |  | 0 | [5 empty] | 0 |  | 0.43943 |  | 1.4995 | 2 | D | 1 |  |  |  | ROZPOCET | [6 empty] | 0
252 | K | 763221811.R-pol | Demontáž předsazených stěn z plast lamel s nosnou konstrukcí, opláštění jednoduché | m2 | 64.718 |  | 0 |  |  |  | základní |  | 0 | 0 | 0 | 0.022 | 1.4238 | 16 | K | 2 |  |  |  | ROZPOCET | 0 | 0 | 0 | 0 | 0 | 1 | 0 | 16 | 406186352
| VV |  | mč 15.1 | [15 empty] | VV | 2 | 1 | True | 0 | ROZPOCET
| VV |  | 10,3*2,5 |  | 25.75 | [13 empty] | VV | 2 | 2 | True | 0 | ROZPOCET
| VV |  | -1,8*3 |  | -5.4 | [13 empty] | VV | 2 | 2 | True | 0 | ROZPOCET
| VV |  | 13,6*3,38 |  | 45.968 | [13 empty] | VV | 2 | 2 | True | 0 | ROZPOCET
| VV |  | -3,4 |  | -3.4 | [13 empty] | VV | 2 | 2 | True | 0 | ROZPOCET
| VV |  | -1,8 |  | -1.8 | [13 empty] | VV | 2 | 2 | True | 0 | ROZPOCET
| VV |  | -0,8*1,98*2 |  | -3.168 | [13 empty] | VV | 2 | 2 | True | 0 | ROZPOCET
| VV |  | mč 15.2 | [15 empty] | VV | 2 | 1 | True | 0 | ROZPOCET
| VV |  | 3,2*2,61 |  | 8.352 | [13 empty] | VV | 2 | 2 | True | 0 | ROZPOCET
| VV |  | -0,8*1,98 |  | -1.584 | [13 empty] | VV | 2 | 2 | True | 0 | ROZPOCET
| VV |  | Součet |  | 64.718 | [13 empty] | VV | 2 | 4 | True | 1 | ROZPOCET
253 | K | 763431801 | Demontáž podhledu minerálního na zavěšeném na roštu viditelném | m2 | 36.05 |  | 0 | CS ÚRS 2023 01 |  |  | základní |  | 0 | 0 | 0 | 0.0021 | 0.075705 | 16 | K | 2 |  |  |  | ROZPOCET | 0 | 0 | 0 | 0 | 0 | 1 | 0 | 16 | 392917331
| Online PSC |  | https://podminky.urs.cz/item/CS_URS_2023_01/763431801 | [15 empty] | Online PSC | 2
| VV |  | SKL.04(b) | [15 empty] | VV | 2 | 1 | True | 0 | ROZPOCET
| VV |  | podhled FEAL tl. 30 mm | [15 empty] | VV | 2 | 1 | True | 0 | ROZPOCET
| VV |  | mč 15.1 kancelář výpravčího(b) | [15 empty] | VV | 2 | 1 | True | 0 | ROZPOCET
| VV |  | 33,50 |  | 33.5 | [13 empty] | VV | 2 | 2 | True | 0 | ROZPOCET
| VV |  | mč 15.2 zázemí kanceláře(b) | [15 empty] | VV | 2 | 1 | True | 0 | ROZPOCET
| VV |  | 2,55 |  | 2.55 | [13 empty] | VV | 2 | 2 | True | 0 | ROZPOCET
| VV |  | Součet |  | 36.05 | [13 empty] | VV | 2 | 4 | True | 1 | ROZPOCET
254 | K | 763111426.R-pol | Příčka ze sádrokartonových desek s nosnou konstrukcí z jednoduchých ocelových profilů UW, CW opláštěná deskami protipožárními DF tl. 15 mm EI 90, příčka tl. 150 mm, profil 100, s izolací, Rw do 59 dB | m2 | 7.8 |  | 0 |  |  |  | základní |  | 0 | 0.05341 | 0.4166 | 0 | 0 | 16 | K | 2 |  |  |  | ROZPOCET | 0 | 0 | 0 | 0 | 0 | 1 | 0 | 16 | -68895422
| VV |  | SKL.23(n) | [15 empty] | VV | 2 | 1 | True | 0 | ROZPOCET
| VV |  | objekt A - podkroví | [15 empty] | VV | 2 | 1 | True | 0 | ROZPOCET
| VV |  | 7,80 |  | 7.8 | [13 empty] | VV | 2 | 2 | True | 0 | ROZPOCET
| VV |  | Součet |  | 7.8 | [13 empty] | VV | 2 | 4 | True | 1 | ROZPOCET
255 | K | 763111719 | Příčka ze sádrokartonových desek ostatní konstrukce a práce na příčkách ze sádrokartonových desek úprava styku příčky a podhledu (oboustranně) akrylátovým tmelem | m | 19 |  | 0 | CS ÚRS 2023 01 |  |  | základní |  | 0 | 0.00022 | 0.00418 | 0 | 0 | 16 | K | 2 |  |  |  | ROZPOCET | 0 | 0 | 0 | 0 | 0 | 1 | 0 | 16 | -1562866546
| Online PSC |  | https://podminky.urs.cz/item/CS_URS_2023_01/763111719 | [15 empty] | Online PSC | 2
| VV |  | SKL.23(n) | [15 empty] | VV | 2 | 1 | True | 0 | ROZPOCET
| VV |  | objekt A - podkroví | [15 empty] | VV | 2 | 1 | True | 0 | ROZPOCET
| VV |  | 9,5*2 |  | 19 | [13 empty] | VV | 2 | 2 | True | 0 | ROZPOCET
| VV |  | Součet |  | 19 | [13 empty] | VV | 2 | 4 | True | 1 | ROZPOCET
256 | K | 763111717 | Příčka ze sádrokartonových desek ostatní konstrukce a práce na příčkách ze sádrokartonových desek základní penetrační nátěr (oboustranný) | m2 | 6.216 |  | 0 | CS ÚRS 2023 01 |  |  | základní |  | 0 | 0.0002 | 0.0012432 | 0 | 0 | 16 | K | 2 |  |  |  | ROZPOCET | 0 | 0 | 0 | 0 | 0 | 1 | 0 | 16 | 1911584402
| Online PSC |  | https://podminky.urs.cz/item/CS_URS_2023_01/763111717 | [15 empty] | Online PSC | 2
| VV |  | SKL.23(n) | [15 empty] | VV | 2 | 1 | True | 0 | ROZPOCET
| VV |  | objekt A - podkroví | [15 empty] | VV | 2 | 1 | True | 0 | ROZPOCET
| VV |  | 7,80 |  | 7.8 | [13 empty] | VV | 2 | 2 | True | 0 | ROZPOCET
| VV |  | -0,8*1,98 |  | -1.584 | [13 empty] | VV | 2 | 2 | True | 0 | ROZPOCET
| VV |  | Součet |  | 6.216 | [13 empty] | VV | 2 | 4 | True | 1 | ROZPOCET
257 | K | 763111771 | Příčka ze sádrokartonových desek Příplatek k cenám za rovinnost speciální tmelení kvality Q3 | m2 | 12.432 |  | 0 | CS ÚRS 2023 01 |  |  | základní |  | 0 | 0.0014 | 0.017405 | 0 | 0 | 16 | K | 2 |  |  |  | ROZPOCET | 0 | 0 | 0 | 0 | 0 | 1 | 0 | 16 | 1635995999
| Online PSC |  | https://podminky.urs.cz/item/CS_URS_2023_01/763111771 | [15 empty] | Online PSC | 2
| VV |  | SKL.23(n) | [15 empty] | VV | 2 | 1 | True | 0 | ROZPOCET
| VV |  | objekt A - podkroví | [15 empty] | VV | 2 | 1 | True | 0 | ROZPOCET
| VV |  | 7,80*2 |  | 15.6 | [13 empty] | VV | 2 | 2 | True | 0 | ROZPOCET
| VV |  | -0,8*1,98*2 |  | -3.168 | [13 empty] | VV | 2 | 2 | True | 0 | ROZPOCET
| VV |  | Součet |  | 12.432 | [13 empty] | VV | 2 | 4 | True | 1 | ROZPOCET
258 | K | 998763101 | Přesun hmot pro dřevostavby stanovený z hmotnosti přesunovaného materiálu vodorovná dopravní vzdálenost do 50 m v objektech výšky přes 6 do 12 m | t | 0.439 |  | 0 | CS ÚRS 2023 01 |  |  | základní |  | 0 | 0 | 0 | 0 | 0 | 16 | K | 2 |  |  |  | ROZPOCET | 0 | 0 | 0 | 0 | 0 | 1 | 0 | 16 | -2095691464
| Online PSC |  | https://podminky.urs.cz/item/CS_URS_2023_01/998763101 | [15 empty] | Online PSC | 2
| D | 764 | Konstrukce klempířské |  |  |  | 0 | [5 empty] | 0 |  | 2.544 |  | 2.157 | 2 | D | 1 |  |  |  | ROZPOCET | [6 empty] | 0
259 | K | 764001821 | Demontáž klempířských konstrukcí krytiny ze svitků nebo tabulí do suti | m2 | 214.863 |  | 0 | CS ÚRS 2023 01 |  |  | základní |  | 0 | 0 | 0 | 0.00594 | 1.2763 | 16 | K | 2 |  |  |  | ROZPOCET | 0 | 0 | 0 | 0 | 0 | 1 | 0 | 16 | -2115258996
| Online PSC |  | https://podminky.urs.cz/item/CS_URS_2023_01/764001821 | [15 empty] | Online PSC | 2
| VV |  | PERON | [15 empty] | VV | 2 | 1 | True | 0 | ROZPOCET
| VV |  | 14,065*5,875 |  | 82.632 | [13 empty] | VV | 2 | 2 | True | 0 | ROZPOCET
| VV |  | 12,05*3,94 |  | 47.477 | [13 empty] | VV | 2 | 2 | True | 0 | ROZPOCET
| VV |  | 7,7*5,763 |  | 44.375 | [13 empty] | VV | 2 | 2 | True | 0 | ROZPOCET
| VV |  | objekt E | [15 empty] | VV | 2 | 1 | True | 0 | ROZPOCET
| VV |  | 7,98*5,06 |  | 40.379 | [13 empty] | VV | 2 | 2 | True | 0 | ROZPOCET
| VV |  | Součet |  | 214.863 | [13 empty] | VV | 2 | 4 | True | 1 | ROZPOCET
260 | K | 764002801 | Demontáž klempířských konstrukcí závětrné lišty do suti | m | 70.9 |  | 0 | CS ÚRS 2023 01 |  |  | základní |  | 0 | 0 | 0 | 0.0017 | 0.12053 | 16 | K | 2 |  |  |  | ROZPOCET | 0 | 0 | 0 | 0 | 0 | 1 | 0 | 16 | -569321476
| Online PSC |  | https://podminky.urs.cz/item/CS_URS_2023_01/764002801 | [15 empty] | Online PSC | 2
| VV |  | komíny | [15 empty] | VV | 2 | 1 | True | 0 | ROZPOCET
| VV |  | 2,9*2 |  | 5.8 | [13 empty] | VV | 2 | 2 | True | 0 | ROZPOCET
| VV |  | 2,10 |  | 2.1 | [13 empty] | VV | 2 | 2 | True | 0 | ROZPOCET
| VV |  | 1,80 |  | 1.8 | [13 empty] | VV | 2 | 2 | True | 0 | ROZPOCET
| VV |  | styk stěny a střechy - objekt A | [15 empty] | VV | 2 | 1 | True | 0 | ROZPOCET
| VV |  | 12,20 |  | 12.2 | [13 empty] | VV | 2 | 2 | True | 0 | ROZPOCET
| VV |  | 10,20 |  | 10.2 | [13 empty] | VV | 2 | 2 | True | 0 | ROZPOCET
| VV |  | 10,40 |  | 10.4 | [13 empty] | VV | 2 | 2 | True | 0 | ROZPOCET
| VV |  | střecha | [15 empty] | VV | 2 | 1 | True | 0 | ROZPOCET
| VV |  | 14,30 |  | 14.3 | [13 empty] | VV | 2 | 2 | True | 0 | ROZPOCET
| VV |  | 14,10 |  | 14.1 | [13 empty] | VV | 2 | 2 | True | 0 | ROZPOCET
| VV |  | Součet |  | 70.9 | [13 empty] | VV | 2 | 4 | True | 1 | ROZPOCET
261 | K | 764002821 | Demontáž klempířských konstrukcí střešního výlezu do suti | kus | 4 |  | 0 | CS ÚRS 2023 01 |  |  | základní |  | 0 | 0 | 0 | 0.015 | 0.06 | 16 | K | 2 |  |  |  | ROZPOCET | 0 | 0 | 0 | 0 | 0 | 1 | 0 | 16 | 1714493740
| Online PSC |  | https://podminky.urs.cz/item/CS_URS_2023_01/764002821 | [15 empty] | Online PSC | 2
| VV |  | objekt A | [15 empty] | VV | 2 | 1 | True | 0 | ROZPOCET
| VV |  | 4,00 |  | 4 | [13 empty] | VV | 2 | 2 | True | 0 | ROZPOCET
| VV |  | Součet |  | 4 | [13 empty] | VV | 2 | 4 | True | 1 | ROZPOCET
262 | K | 764002851 | Demontáž klempířských konstrukcí oplechování parapetů do suti | m | 22.25 |  | 0 | CS ÚRS 2023 01 |  |  | základní |  | 0 | 0 | 0 | 0.00167 | 0.037158 | 16 | K | 2 |  |  |  | ROZPOCET | 0 | 0 | 0 | 0 | 0 | 1 | 0 | 16 | -954769230
| Online PSC |  | https://podminky.urs.cz/item/CS_URS_2023_01/764002851 | [15 empty] | Online PSC | 2
| VV |  | PERON | [15 empty] | VV | 2 | 1 | True | 0 | ROZPOCET
| VV |  | O03 | [15 empty] | VV | 2 | 1 | True | 0 | ROZPOCET
| VV |  | 0,95*3 |  | 2.85 | [13 empty] | VV | 2 | 2 | True | 0 | ROZPOCET
| VV |  | O01a | [15 empty] | VV | 2 | 1 | True | 0 | ROZPOCET
| VV |  | 1,00 |  | 1 | [13 empty] | VV | 2 | 2 | True | 0 | ROZPOCET
| VV |  | O01b | [15 empty] | VV | 2 | 1 | True | 0 | ROZPOCET
| VV |  | 1*3 |  | 3 | [13 empty] | VV | 2 | 2 | True | 0 | ROZPOCET
| VV |  | O02 | [15 empty] | VV | 2 | 1 | True | 0 | ROZPOCET
| VV |  | 0,35*4 |  | 1.4 | [13 empty] | VV | 2 | 2 | True | 0 | ROZPOCET
| VV |  | zrušené okno | [15 empty] | VV | 2 | 1 | True | 0 | ROZPOCET
| VV |  | 0,50 |  | 0.5 | [13 empty] | VV | 2 | 2 | True | 0 | ROZPOCET
| VV |  | ULICE | [15 empty] | VV | 2 | 1 | True | 0 | ROZPOCET
| VV |  | O01b | [15 empty] | VV | 2 | 1 | True | 0 | ROZPOCET
| VV |  | 1*7 |  | 7 | [13 empty] | VV | 2 | 2 | True | 0 | ROZPOCET
| VV |  | zrušené okno | [15 empty] | VV | 2 | 1 | True | 0 | ROZPOCET
| VV |  | 1,00 |  | 1 | [13 empty] | VV | 2 | 2 | True | 0 | ROZPOCET
| VV |  | O03 | [15 empty] | VV | 2 | 1 | True | 0 | ROZPOCET
| VV |  | 0,95*3 |  | 2.85 | [13 empty] | VV | 2 | 2 | True | 0 | ROZPOCET
| VV |  | POHLED OBJEDKT D+E | [15 empty] | VV | 2 | 1 | True | 0 | ROZPOCET
| VV |  | neoznačené okno | [15 empty] | VV | 2 | 1 | True | 0 | ROZPOCET
| VV |  | 0,65 |  | 0.65 | [13 empty] | VV | 2 | 2 | True | 0 | ROZPOCET
| VV |  | zrušené okno | [15 empty] | VV | 2 | 1 | True | 0 | ROZPOCET
| VV |  | 1,00 |  | 1 | [13 empty] | VV | 2 | 2 | True | 0 | ROZPOCET
| VV |  | POHLED OBJEKT B | [15 empty] | VV | 2 | 1 | True | 0 | ROZPOCET
| VV |  | O01b | [15 empty] | VV | 2 | 1 | True | 0 | ROZPOCET
| VV |  | 1,00 |  | 1 | [13 empty] | VV | 2 | 2 | True | 0 | ROZPOCET
| VV |  | Součet |  | 22.25 | [13 empty] | VV | 2 | 4 | True | 1 | ROZPOCET
263 | K | 764002861 | Demontáž klempířských konstrukcí oplechování říms do suti | m | 42 |  | 0 | CS ÚRS 2023 01 |  |  | základní |  | 0 | 0 | 0 | 0.00223 | 0.09366 | 16 | K | 2 |  |  |  | ROZPOCET | 0 | 0 | 0 | 0 | 0 | 1 | 0 | 16 | -1057175138
| Online PSC |  | https://podminky.urs.cz/item/CS_URS_2023_01/764002861 | [15 empty] | Online PSC | 2
| VV |  | objekt A | [15 empty] | VV | 2 | 1 | True | 0 | ROZPOCET
| VV |  | 42,00 |  | 42 | [13 empty] | VV | 2 | 2 | True | 0 | ROZPOCET
| VV |  | Součet |  | 42 | [13 empty] | VV | 2 | 4 | True | 1 | ROZPOCET
264 | K | 764004801 | Demontáž klempířských konstrukcí žlabu podokapního do suti | m | 67.9 |  | 0 | CS ÚRS 2023 01 |  |  | základní |  | 0 | 0 | 0 | 0.0026 | 0.17654 | 16 | K | 2 |  |  |  | ROZPOCET | 0 | 0 | 0 | 0 | 0 | 1 | 0 | 16 | 304010944
| Online PSC |  | https://podminky.urs.cz/item/CS_URS_2023_01/764004801 | [15 empty] | Online PSC | 2
| VV |  | PERON | [15 empty] | VV | 2 | 1 | True | 0 | ROZPOCET
| VV |  | 41,20 |  | 41.2 | [13 empty] | VV | 2 | 2 | True | 0 | ROZPOCET
| VV |  | objekt B | [15 empty] | VV | 2 | 1 | True | 0 | ROZPOCET
| VV |  | 7,50 |  | 7.5 | [13 empty] | VV | 2 | 2 | True | 0 | ROZPOCET
| VV |  | objekt C+D | [15 empty] | VV | 2 | 1 | True | 0 | ROZPOCET
| VV |  | 19,20 |  | 19.2 | [13 empty] | VV | 2 | 2 | True | 0 | ROZPOCET
| VV |  | Součet |  | 67.9 | [13 empty] | VV | 2 | 4 | True | 1 | ROZPOCET
265 | K | 764004821 | Demontáž klempířských konstrukcí žlabu nástřešního do suti | m | 46.5 |  | 0 | CS ÚRS 2023 01 |  |  | základní |  | 0 | 0 | 0 | 0.00605 | 0.28132 | 16 | K | 2 |  |  |  | ROZPOCET | 0 | 0 | 0 | 0 | 0 | 1 | 0 | 16 | -1340969488
| Online PSC |  | https://podminky.urs.cz/item/CS_URS_2023_01/764004821 | [15 empty] | Online PSC | 2
| VV |  | objekt A | [15 empty] | VV | 2 | 1 | True | 0 | ROZPOCET
| VV |  | 46,50 |  | 46.5 | [13 empty] | VV | 2 | 2 | True | 0 | ROZPOCET
| VV |  | Součet |  | 46.5 | [13 empty] | VV | 2 | 4 | True | 1 | ROZPOCET
266 | K | 764004861 | Demontáž klempířských konstrukcí svodu do suti | m | 28.3 |  | 0 | CS ÚRS 2023 01 |  |  | základní |  | 0 | 0 | 0 | 0.00394 | 0.1115 | 16 | K | 2 |  |  |  | ROZPOCET | 0 | 0 | 0 | 0 | 0 | 1 | 0 | 16 | 1029115768
| Online PSC |  | https://podminky.urs.cz/item/CS_URS_2023_01/764004861 | [15 empty] | Online PSC | 2
| VV |  | PERON | [15 empty] | VV | 2 | 1 | True | 0 | ROZPOCET
| VV |  | 5,85 |  | 5.85 | [13 empty] | VV | 2 | 2 | True | 0 | ROZPOCET
| VV |  | objekt A | [15 empty] | VV | 2 | 1 | True | 0 | ROZPOCET
| VV |  | 3,60 |  | 3.6 | [13 empty] | VV | 2 | 2 | True | 0 | ROZPOCET
| VV |  | 3,50 |  | 3.5 | [13 empty] | VV | 2 | 2 | True | 0 | ROZPOCET
| VV |  | objekt A | [15 empty] | VV | 2 | 1 | True | 0 | ROZPOCET
| VV |  | 3,50 |  | 3.5 | [13 empty] | VV | 2 | 2 | True | 0 | ROZPOCET
| VV |  | ulice | [15 empty] | VV | 2 | 1 | True | 0 | ROZPOCET
| VV |  | 6,30 |  | 6.3 | [13 empty] | VV | 2 | 2 | True | 0 | ROZPOCET
| VV |  | 5,55 |  | 5.55 | [13 empty] | VV | 2 | 2 | True | 0 | ROZPOCET
| VV |  | Součet |  | 28.3 | [13 empty] | VV | 2 | 4 | True | 1 | ROZPOCET
267 | K | 765191013 | Montáž pojistné hydroizolační nebo parotěsné fólie kladené ve sklonu přes 20° volně na bednění nebo tepelnou izolaci | m2 | 171.935 |  | 0 | CS ÚRS 2023 01 |  |  | základní |  | 0 | 0 | 0 | 0 | 0 | 16 | K | 2 |  |  |  | ROZPOCET | 0 | 0 | 0 | 0 | 0 | 1 | 0 | 16 | -1147127596
| Online PSC |  | https://podminky.urs.cz/item/CS_URS_2023_01/765191013 | [15 empty] | Online PSC | 2
| VV |  | u objekt A | [15 empty] | VV | 2 | 1 | True | 0 | ROZPOCET
| VV |  | 12,1*3,85 |  | 46.585 | [13 empty] | VV | 2 | 2 | True | 0 | ROZPOCET
| VV |  | střecha sousedící s traktem B | [15 empty] | VV | 2 | 1 | True | 0 | ROZPOCET
| VV |  | 7,7*5,75 |  | 44.275 | [13 empty] | VV | 2 | 2 | True | 0 | ROZPOCET
| VV |  | střecha sousedící s traktem C+D | [15 empty] | VV | 2 | 1 | True | 0 | ROZPOCET
| VV |  | 14,1*5,75 |  | 81.075 | [13 empty] | VV | 2 | 2 | True | 0 | ROZPOCET
| VV |  | Součet |  | 171.935 | [13 empty] | VV | 2 | 4 | True | 1 | ROZPOCET
268 | M | 28329223 | fólie difuzně propustné s nakašírovanou strukturovanou rohoží pod hladkou plechovou krytinu | m2 | 189.129 |  | 0 | CS ÚRS 2023 01 |  |  | základní |  | 0 | 0.0005 | 0.094564 | 0 | 0 | 32 | M | 2 |  |  |  | ROZPOCET | 0 | 0 | 0 | 0 | 0 | 1 | 0 | 16 | -448790843
| VV |  | 171,935*1,1 'Přepočtené koeficientem množství |  | 189.129 | [13 empty] | VV | 2 | 2 | False | 1 | ROZPOCET
269 | K | 764141511 | Krytina ze svitků nebo tabulí z titanzinkového plechu s povrchovou úpravou s úpravou u okapů, prostupů a výčnělků střechy rovné drážkováním ze svitků rš 670 mm, sklon střechy do 30° | m2 | 175.325 |  | 0 | CS ÚRS 2023 01 |  |  | základní |  | 0 | 0.00666 | 1.1677 | 0 | 0 | 16 | K | 2 |  |  |  | ROZPOCET | 0 | 0 | 0 | 0 | 0 | 1 | 0 | 16 | -545339427
| Online PSC |  | https://podminky.urs.cz/item/CS_URS_2023_01/764141511 | [15 empty] | Online PSC | 2
| P |  | Poznámka k položce: barevný odstín dle střešní krytiny | [15 empty] | P | 2
| VV |  | SKL.07 | [15 empty] | VV | 2 | 1 | True | 0 | ROZPOCET
| VV |  | u objekt A | [15 empty] | VV | 2 | 1 | True | 0 | ROZPOCET
| VV |  | 12,1*3,95 |  | 47.795 | [13 empty] | VV | 2 | 2 | True | 0 | ROZPOCET
| VV |  | střecha sousedící s traktem B | [15 empty] | VV | 2 | 1 | True | 0 | ROZPOCET
| VV |  | 7,7*5,85 |  | 45.045 | [13 empty] | VV | 2 | 2 | True | 0 | ROZPOCET
| VV |  | střecha sousedící s traktem C+D | [15 empty] | VV | 2 | 1 | True | 0 | ROZPOCET
| VV |  | 14,1*5,85 |  | 82.485 | [13 empty] | VV | 2 | 2 | True | 0 | ROZPOCET
| VV |  | Součet |  | 175.325 | [13 empty] | VV | 2 | 4 | True | 1 | ROZPOCET
270 | K | 764246404 | Oplechování parapetů z titanzinkového předzvětralého plechu rovných mechanicky kotvené, bez rohů rš 330 mm | m | 30.1 |  | 0 | CS ÚRS 2023 01 |  |  | základní |  | 0 | 0.00197 | 0.059297 | 0 | 0 | 16 | K | 2 |  |  |  | ROZPOCET | 0 | 0 | 0 | 0 | 0 | 1 | 0 | 16 | -1243022127
| Online PSC |  | https://podminky.urs.cz/item/CS_URS_2023_01/764246404 | [15 empty] | Online PSC | 2
| VV |  | O.01a | [15 empty] | VV | 2 | 1 | True | 0 | ROZPOCET
| VV |  | 1,51*2 |  | 3.02 | [13 empty] | VV | 2 | 2 | True | 0 | ROZPOCET
| VV |  | O.01b | [15 empty] | VV | 2 | 1 | True | 0 | ROZPOCET
| VV |  | 1,18*14 |  | 16.52 | [13 empty] | VV | 2 | 2 | True | 0 | ROZPOCET
| VV |  | O.02 | [15 empty] | VV | 2 | 1 | True | 0 | ROZPOCET
| VV |  | 0,50*4 |  | 2 | [13 empty] | VV | 2 | 2 | True | 0 | ROZPOCET
| VV |  | O.03 | [15 empty] | VV | 2 | 1 | True | 0 | ROZPOCET
| VV |  | 1,16*6 |  | 6.96 | [13 empty] | VV | 2 | 2 | True | 0 | ROZPOCET
| VV |  | O.04 | [15 empty] | VV | 2 | 1 | True | 0 | ROZPOCET
| VV |  | 0,80*2 |  | 1.6 | [13 empty] | VV | 2 | 2 | True | 0 | ROZPOCET
| VV |  | Součet |  | 30.1 | [13 empty] | VV | 2 | 4 | True | 1 | ROZPOCET
271 | K | 764246465 | Oplechování parapetů z titanzinkového předzvětralého plechu rovných celoplošně lepené, bez rohů Příplatek k cenám za zvýšenou pracnost při provedení rohu nebo koutu do rš 400 mm | kus | 56 |  | 0 | CS ÚRS 2023 01 |  |  | základní |  | 0 | 0 | 0 | 0 | 0 | 16 | K | 2 |  |  |  | ROZPOCET | 0 | 0 | 0 | 0 | 0 | 1 | 0 | 16 | 1838703732
| Online PSC |  | https://podminky.urs.cz/item/CS_URS_2023_01/764246465 | [15 empty] | Online PSC | 2
| VV |  | O.01a | [15 empty] | VV | 2 | 1 | True | 0 | ROZPOCET
| VV |  | 2*2 |  | 4 | [13 empty] | VV | 2 | 2 | True | 0 | ROZPOCET
| VV |  | O.01b | [15 empty] | VV | 2 | 1 | True | 0 | ROZPOCET
| VV |  | 2*14 |  | 28 | [13 empty] | VV | 2 | 2 | True | 0 | ROZPOCET
| VV |  | O.02 | [15 empty] | VV | 2 | 1 | True | 0 | ROZPOCET
| VV |  | 2*4 |  | 8 | [13 empty] | VV | 2 | 2 | True | 0 | ROZPOCET
| VV |  | O.03 | [15 empty] | VV | 2 | 1 | True | 0 | ROZPOCET
| VV |  | 2*6 |  | 12 | [13 empty] | VV | 2 | 2 | True | 0 | ROZPOCET
| VV |  | O.04 | [15 empty] | VV | 2 | 1 | True | 0 | ROZPOCET
| VV |  | 2*2 |  | 4 | [13 empty] | VV | 2 | 2 | True | 0 | ROZPOCET
| VV |  | Součet |  | 56 | [13 empty] | VV | 2 | 4 | True | 1 | ROZPOCET
272 | K | 764344412 | Lemování prostupů z titanzinkového předzvětralého plechu bez lišty, střech s krytinou skládanou nebo z plechu | m2 | 5.395 |  | 0 | CS ÚRS 2023 01 |  |  | základní |  | 0 | 0.00584 | 0.031507 | 0 | 0 | 16 | K | 2 |  |  |  | ROZPOCET | 0 | 0 | 0 | 0 | 0 | 1 | 0 | 16 | 1664688432
| Online PSC |  | https://podminky.urs.cz/item/CS_URS_2023_01/764344412 | [15 empty] | Online PSC | 2
| P |  | Poznámka k položce: včetně příponek a kotevního materiálu, podkladního plechu | [15 empty] | P | 2
| VV |  | K.12 | [15 empty] | VV | 2 | 1 | True | 0 | ROZPOCET
| VV |  | OPLECHOVÁNÍ KOMÍNŮ A PROSTUPŮ | [15 empty] | VV | 2 | 1 | True | 0 | ROZPOCET
| VV |  | (3,60*2)*0,35 |  | 2.52 | [13 empty] | VV | 2 | 2 | True | 0 | ROZPOCET
| VV |  | (2,50*1)*0,35 |  | 0.875 | [13 empty] | VV | 2 | 2 | True | 0 | ROZPOCET
| VV |  | (1*2)*0,35 |  | 0.7 | [13 empty] | VV | 2 | 2 | True | 0 | ROZPOCET
| VV |  | komínové těleso mč 17 | [15 empty] | VV | 2 | 1 | True | 0 | ROZPOCET
| VV |  | (0,80*2+0,50*2)*0,50 |  | 1.3 | [13 empty] | VV | 2 | 2 | True | 0 | ROZPOCET
| VV |  | Součet |  | 5.395 | [13 empty] | VV | 2 | 4 | True | 1 | ROZPOCET
273 | K | 764241466.R-pol | Oplechování střešních prvků z titanzinkového předzvětralého plechu úžlabí rš 300 mm | m | 7.8 |  | 0 |  |  |  | základní |  | 0 | 0.00297 | 0.023166 | 0 | 0 | 16 | K | 2 |  |  |  | ROZPOCET | 0 | 0 | 0 | 0 | 0 | 1 | 0 | 16 | 260711264
| P |  | Poznámka k položce: včetně příponek a kotevního materiálu, podkladního plechu | [15 empty] | P | 2
| VV |  | K.08 | [15 empty] | VV | 2 | 1 | True | 0 | ROZPOCET
| VV |  | OPLECHOVÁNÍ ČELNÍHO ÚŽLABÍ U NOVÉHO PULTOVÉHO VIKÝŘE | [15 empty] | VV | 2 | 1 | True | 0 | ROZPOCET
| VV |  | 1,40*2 |  | 2.8 | [13 empty] | VV | 2 | 2 | True | 0 | ROZPOCET
| VV |  | Mezisoučet |  | 2.8 | [13 empty] | VV | 2 | 3 | True | 0 | ROZPOCET
| VV |  | K.10 | [15 empty] | VV | 2 | 1 | True | 0 | ROZPOCET
| VV |  | OPLECHOVÁNÍ ÚŽLABÍ U VIKÝŘE | [15 empty] | VV | 2 | 1 | True | 0 | ROZPOCET
| VV |  | 2,50*2 |  | 5 | [13 empty] | VV | 2 | 2 | True | 0 | ROZPOCET
| VV |  | Mezisoučet |  | 5 | [13 empty] | VV | 2 | 3 | True | 0 | ROZPOCET
| VV |  | Součet |  | 7.8 | [13 empty] | VV | 2 | 4 | True | 1 | ROZPOCET
274 | K | 764241466 | Oplechování střešních prvků z titanzinkového předzvětralého plechu úžlabí rš 500 mm | m | 59.7 |  | 0 | CS ÚRS 2023 01 |  |  | základní |  | 0 | 0.00297 | 0.17731 | 0 | 0 | 16 | K | 2 |  |  |  | ROZPOCET | 0 | 0 | 0 | 0 | 0 | 1 | 0 | 16 | -1817130955
| Online PSC |  | https://podminky.urs.cz/item/CS_URS_2023_01/764241466 | [15 empty] | Online PSC | 2
| P |  | Poznámka k položce: včetně příponek a kotevního materiálu, podkladního plechu | [15 empty] | P | 2
| VV |  | K.06 | [15 empty] | VV | 2 | 1 | True | 0 | ROZPOCET
| VV |  | OPLECHOVÁNÍ ÚŽLABÍ MEZI SKL.06 A SKL.07 | [15 empty] | VV | 2 | 1 | True | 0 | ROZPOCET
| VV |  | 19,50 |  | 19.5 | [13 empty] | VV | 2 | 2 | True | 0 | ROZPOCET
| VV |  | 8 |  | 8 | [13 empty] | VV | 2 | 2 | True | 0 | ROZPOCET
| VV |  | Mezisoučet |  | 27.5 | [13 empty] | VV | 2 | 3 | True | 0 | ROZPOCET
| VV |  | K.13 | [15 empty] | VV | 2 | 1 | True | 0 | ROZPOCET
| VV |  | 10 |  | 10 | [13 empty] | VV | 2 | 2 | True | 0 | ROZPOCET
| VV |  | 12,2 |  | 12.2 | [13 empty] | VV | 2 | 2 | True | 0 | ROZPOCET
| VV |  | 10 |  | 10 | [13 empty] | VV | 2 | 2 | True | 0 | ROZPOCET
| VV |  | Mezisoučet |  | 32.2 | [13 empty] | VV | 2 | 3 | True | 0 | ROZPOCET
| VV |  | Součet |  | 59.7 | [13 empty] | VV | 2 | 4 | True | 1 | ROZPOCET
275 | K | 764242403 | Oplechování střešních prvků z titanzinkového předzvětralého plechu štítu závětrnou lištou rš 250 mm | m | 10.4 |  | 0 | CS ÚRS 2023 01 |  |  | základní |  | 0 | 0.00148 | 0.015392 | 0 | 0 | 16 | K | 2 |  |  |  | ROZPOCET | 0 | 0 | 0 | 0 | 0 | 1 | 0 | 16 | 2113215186
| Online PSC |  | https://podminky.urs.cz/item/CS_URS_2023_01/764242403 | [15 empty] | Online PSC | 2
| P |  | Poznámka k položce: včetně příponek a kotevního materiálu, podkladního plechu | [15 empty] | P | 2
| VV |  | K.09 | [15 empty] | VV | 2 | 1 | True | 0 | ROZPOCET
| VV |  | OPLECHOVÁNÍ ŠTÍTU U NOVÉHO PULTOVÉHO VIKÝŘE | [15 empty] | VV | 2 | 1 | True | 0 | ROZPOCET
| VV |  | 2,60*4 |  | 10.4 | [13 empty] | VV | 2 | 2 | True | 0 | ROZPOCET
| VV |  | Součet |  | 10.4 | [13 empty] | VV | 2 | 4 | True | 1 | ROZPOCET
276 | K | 764242406 | Oplechování střešních prvků z titanzinkového předzvětralého plechu štítu závětrnou lištou rš 500 mm | m | 18 |  | 0 | CS ÚRS 2023 01 |  |  | základní |  | 0 | 0.00293 | 0.05274 | 0 | 0 | 16 | K | 2 |  |  |  | ROZPOCET | 0 | 0 | 0 | 0 | 0 | 1 | 0 | 16 | 216380986
| Online PSC |  | https://podminky.urs.cz/item/CS_URS_2023_01/764242406 | [15 empty] | Online PSC | 2
| P |  | Poznámka k položce: včetně příponek a kotevního materiálu, podkladního plechu | [15 empty] | P | 2
| VV |  | K.11 | [15 empty] | VV | 2 | 1 | True | 0 | ROZPOCET
| VV |  | OPLECHOVÁNÍ ŠTÍTU SEVERNÍHO A JIŽNÍHO KŘÍDLA | [15 empty] | VV | 2 | 1 | True | 0 | ROZPOCET
| VV |  | 9,00*2 |  | 18 | [13 empty] | VV | 2 | 2 | True | 0 | ROZPOCET
| VV |  | Součet |  | 18 | [13 empty] | VV | 2 | 4 | True | 1 | ROZPOCET
277 | K | 764242433 | Oplechování střešních prvků z titanzinkového předzvětralého plechu okapu okapovým plechem střechy rovné rš 250 mm | m | 72.2 |  | 0 | CS ÚRS 2023 01 |  |  | základní |  | 0 | 0.00151 | 0.10902 | 0 | 0 | 16 | K | 2 |  |  |  | ROZPOCET | 0 | 0 | 0 | 0 | 0 | 1 | 0 | 16 | -49944698
| Online PSC |  | https://podminky.urs.cz/item/CS_URS_2023_01/764242433 | [15 empty] | Online PSC | 2
| P |  | Poznámka k položce: včetně příponek a kotevního materiálu, podkladního plechu | [15 empty] | P | 2
| VV |  | K.05 | [15 empty] | VV | 2 | 1 | True | 0 | ROZPOCET
| VV |  | OKAPNICEOVÝ PLECH | [15 empty] | VV | 2 | 1 | True | 0 | ROZPOCET
| VV |  | 41,8 |  | 41.8 | [13 empty] | VV | 2 | 2 | True | 0 | ROZPOCET
| VV |  | 19,6 |  | 19.6 | [13 empty] | VV | 2 | 2 | True | 0 | ROZPOCET
| VV |  | 8 |  | 8 | [13 empty] | VV | 2 | 2 | True | 0 | ROZPOCET
| VV |  | Mezisoučet |  | 69.4 | [13 empty] | VV | 2 | 3 | True | 0 | ROZPOCET
| VV |  | K.07 | [15 empty] | VV | 2 | 1 | True | 0 | ROZPOCET
| VV |  | OKAPNICE ČELA NOVÉHO PULTOVÉHO VIKÝŘE | [15 empty] | VV | 2 | 1 | True | 0 | ROZPOCET
| VV |  | 1,40*2 |  | 2.8 | [13 empty] | VV | 2 | 2 | True | 0 | ROZPOCET
| VV |  | Mezisoučet |  | 2.8 | [13 empty] | VV | 2 | 3 | True | 0 | ROZPOCET
| VV |  | Součet |  | 72.2 | [13 empty] | VV | 2 | 4 | True | 1 | ROZPOCET
278 | K | 764248407 | Oplechování říms a ozdobných prvků z titanzinkového předzvětralého plechu rovných, bez rohů mechanicky kotvené rš 670 mm | m | 48.7 |  | 0 | CS ÚRS 2023 01 |  |  | základní |  | 0 | 0.00404 | 0.19675 | 0 | 0 | 16 | K | 2 |  |  |  | ROZPOCET | 0 | 0 | 0 | 0 | 0 | 1 | 0 | 16 | 1958724663
| Online PSC |  | https://podminky.urs.cz/item/CS_URS_2023_01/764248407 | [15 empty] | Online PSC | 2
| P |  | Poznámka k položce: včetně příponek a kotevního materiálu, podkladního plechu | [15 empty] | P | 2
| VV |  | K.14 | [15 empty] | VV | 2 | 1 | True | 0 | ROZPOCET
| VV |  | OPLECHOVÁNÍ OKAPNICE POD NÁSTŘEŠNÍM ŽLABEM HLAVNÍ BUDOVY | [15 empty] | VV | 2 | 1 | True | 0 | ROZPOCET
| VV |  | 48,70 |  | 48.7 | [13 empty] | VV | 2 | 2 | True | 0 | ROZPOCET
| VV |  | Součet |  | 48.7 | [13 empty] | VV | 2 | 4 | True | 1 | ROZPOCET
279 | K | 764541405 | Žlab podokapní z titanzinkového předzvětralého plechu včetně háků a čel půlkruhový rš 330 mm | m | 69.5 |  | 0 | CS ÚRS 2023 01 |  |  | základní |  | 0 | 0.00286 | 0.19877 | 0 | 0 | 4 | K | 2 |  |  |  | ROZPOCET | 0 | 0 | 0 | 0 | 0 | 1 | 0 | 4 | -514203600
| Online PSC |  | https://podminky.urs.cz/item/CS_URS_2023_01/764541405 | [15 empty] | Online PSC | 2
| P |  | Poznámka k položce: včetně příponek, háků a kotevního materiálu, viz výkres D.1.1.10 dokumentace | [15 empty] | P | 2
| VV |  | K.01 | [15 empty] | VV | 2 | 1 | True | 0 | ROZPOCET
| VV |  | POD OKAPNÍ ODVODŇOVACÍ ŽLAB SEVERNÍ A JIŽNÍ KŘÍDLO | [15 empty] | VV | 2 | 1 | True | 0 | ROZPOCET
| VV |  | 41,80 |  | 41.8 | [13 empty] | VV | 2 | 2 | True | 0 | ROZPOCET
| VV |  | 19,60 |  | 19.6 | [13 empty] | VV | 2 | 2 | True | 0 | ROZPOCET
| VV |  | 8,1 |  | 8.1 | [13 empty] | VV | 2 | 2 | True | 0 | ROZPOCET
| VV |  | Součet |  | 69.5 | [13 empty] | VV | 2 | 4 | True | 1 | ROZPOCET
280 | K | 764541425 | Žlab podokapní z titanzinkového předzvětralého plechu včetně háků a čel roh nebo kout, žlabu půlkruhového rš 330 mm | kus | 6 |  | 0 | CS ÚRS 2023 01 |  |  | základní |  | 0 | 0.00071 | 0.00426 | 0 | 0 | 16 | K | 2 |  |  |  | ROZPOCET | 0 | 0 | 0 | 0 | 0 | 1 | 0 | 16 | 2089337322
| Online PSC |  | https://podminky.urs.cz/item/CS_URS_2023_01/764541425 | [15 empty] | Online PSC | 2
| VV |  | K.01 | [15 empty] | VV | 2 | 1 | True | 0 | ROZPOCET
| VV |  | POD OKAPNÍ ODVODŇOVACÍ ŽLAB SEVERNÍ A JIŽNÍ KŘÍDLO | [15 empty] | VV | 2 | 1 | True | 0 | ROZPOCET
| VV |  | 2 |  | 2 | [13 empty] | VV | 2 | 2 | True | 0 | ROZPOCET
| VV |  | 2 |  | 2 | [13 empty] | VV | 2 | 2 | True | 0 | ROZPOCET
| VV |  | 2 |  | 2 | [13 empty] | VV | 2 | 2 | True | 0 | ROZPOCET
| VV |  | Součet |  | 6 | [13 empty] | VV | 2 | 4 | True | 1 | ROZPOCET
281 | K | 764543409.R-pol | Žlab nadokapní (nástřešní) z titanzinkového předzvětralého plechu oblého tvaru, včetně háků, čel a hrdel max rš 1250 mm | m | 46.2 |  | 0 |  |  |  | základní |  | 0 | 0.00691 | 0.31924 | 0 | 0 | 16 | K | 2 |  |  |  | ROZPOCET | 0 | 0 | 0 | 0 | 0 | 1 | 0 | 16 | 1095162144
| P |  | Poznámka k položce: včetně příponek, háků a kotevního materiálu | [15 empty] | P | 2
| VV |  | K.03 | [15 empty] | VV | 2 | 1 | True | 0 | ROZPOCET
| VV |  | NÁSTŘEŠNÍ ODVODŇOVACÍ ŽLAB HLAVNÍ BUDOVA | [15 empty] | VV | 2 | 1 | True | 0 | ROZPOCET
| VV |  | 10,80*2 |  | 21.6 | [13 empty] | VV | 2 | 2 | True | 0 | ROZPOCET
| VV |  | 12,30*2 |  | 24.6 | [13 empty] | VV | 2 | 2 | True | 0 | ROZPOCET
| VV |  | Součet |  | 46.2 | [13 empty] | VV | 2 | 4 | True | 1 | ROZPOCET
282 | K | 764543429 | Žlab nadokapní (nástřešní) z titanzinkového předzvětralého plechu Příplatek k cenám za zvýšenou pracnost při provedení rohu nebo koutu max rš 1250 mm | kus | 4 |  | 0 | CS ÚRS 2023 01 |  |  | základní |  | 0 | 0.00012 | 0.00048 | 0 | 0 | 16 | K | 2 |  |  |  | ROZPOCET | 0 | 0 | 0 | 0 | 0 | 1 | 0 | 16 | -1151510574
| Online PSC |  | https://podminky.urs.cz/item/CS_URS_2023_01/764543429 | [15 empty] | Online PSC | 2
| VV |  | K.03 | [15 empty] | VV | 2 | 1 | True | 0 | ROZPOCET
| VV |  | NÁSTŘEŠNÍ ODVODŇOVACÍ ŽLAB HLAVNÍ BUDOVA | [15 empty] | VV | 2 | 1 | True | 0 | ROZPOCET
| VV |  | 4 |  | 4 | [13 empty] | VV | 2 | 2 | True | 0 | ROZPOCET
| VV |  | Součet |  | 4 | [13 empty] | VV | 2 | 4 | True | 1 | ROZPOCET
283 | K | 764548423 | Svod z titanzinkového předzvětralého plechu včetně objímek, kolen a odskoků kruhový, průměru 100 mm | m | 39.5 |  | 0 | CS ÚRS 2023 01 |  |  | základní |  | 0 | 0.00223 | 0.088085 | 0 | 0 | 16 | K | 2 |  |  |  | ROZPOCET | 0 | 0 | 0 | 0 | 0 | 1 | 0 | 16 | -1641651917
| Online PSC |  | https://podminky.urs.cz/item/CS_URS_2023_01/764548423 | [15 empty] | Online PSC | 2
| P |  | Poznámka k položce: včetně příponek a kotevního materiálu | [15 empty] | P | 2
| VV |  | K.02 | [15 empty] | VV | 2 | 1 | True | 0 | ROZPOCET
| VV |  | ODVODŇOVACÍ SVOD SEVERNÍ A JIŽNÍ KŘÍDLO | [15 empty] | VV | 2 | 1 | True | 0 | ROZPOCET
| VV |  | 4,50*6 |  | 27 | [13 empty] | VV | 2 | 2 | True | 0 | ROZPOCET
| VV |  | 0,5 |  | 0.5 | [13 empty] | VV | 2 | 2 | True | 0 | ROZPOCET
| VV |  | Mezisoučet |  | 27.5 | [13 empty] | VV | 2 | 3 | True | 0 | ROZPOCET
| VV |  | K.04 | [15 empty] | VV | 2 | 1 | True | 0 | ROZPOCET
| VV |  | ODVODŇOVACÍ SVOD HLAVNÍ BUDOVA | [15 empty] | VV | 2 | 1 | True | 0 | ROZPOCET
| VV |  | 3*4 |  | 12 | [13 empty] | VV | 2 | 2 | True | 0 | ROZPOCET
| VV |  | Mezisoučet |  | 12 | [13 empty] | VV | 2 | 3 | True | 0 | ROZPOCET
| VV |  | Součet |  | 39.5 | [13 empty] | VV | 2 | 4 | True | 1 | ROZPOCET
284 | K | 764541446 | Žlab podokapní z titanzinkového předzvětralého plechu včetně háků a čel kotlík oválný (trychtýřový), rš žlabu/průměr svodu 330/100 mm | kus | 6 |  | 0 | CS ÚRS 2023 01 |  |  | základní |  | 0 | 0.00048 | 0.00288 | 0 | 0 | 16 | K | 2 |  |  |  | ROZPOCET | 0 | 0 | 0 | 0 | 0 | 1 | 0 | 16 | -1508188313
| Online PSC |  | https://podminky.urs.cz/item/CS_URS_2023_01/764541446 | [15 empty] | Online PSC | 2
| VV |  | K.02 (kotlík) | [15 empty] | VV | 2 | 1 | True | 0 | ROZPOCET
| VV |  | ODVODŇOVACÍ SVOD SEVERNÍ A JIŽNÍ KŘÍDLO | [15 empty] | VV | 2 | 1 | True | 0 | ROZPOCET
| VV |  | 6 |  | 6 | [13 empty] | VV | 2 | 2 | True | 0 | ROZPOCET
| VV |  | Mezisoučet |  | 6 | [13 empty] | VV | 2 | 3 | True | 1 | ROZPOCET
285 | K | 764541449 | Žlab podokapní z titanzinkového předzvětralého plechu včetně háků a čel kotlík oválný (trychtýřový), rš žlabu max 1250 mm, průměr svodu 100 mm | kus | 4 |  | 0 | CS ÚRS 2023 01 |  |  | základní |  | 0 | 0.00073 | 0.00292 | 0 | 0 | 16 | K | 2 |  |  |  | ROZPOCET | 0 | 0 | 0 | 0 | 0 | 1 | 0 | 16 | -599067979
| Online PSC |  | https://podminky.urs.cz/item/CS_URS_2023_01/764541449 | [15 empty] | Online PSC | 2
| VV |  | K.04 (kotlík) | [15 empty] | VV | 2 | 1 | True | 0 | ROZPOCET
| VV |  | ODVODŇOVACÍ SVOD HLAVNÍ BUDOVA | [15 empty] | VV | 2 | 1 | True | 0 | ROZPOCET
| VV |  | 4 |  | 4 | [13 empty] | VV | 2 | 2 | True | 0 | ROZPOCET
| VV |  | Součet |  | 4 | [13 empty] | VV | 2 | 4 | True | 1 | ROZPOCET
286 | K | 998764102 | Přesun hmot pro konstrukce klempířské stanovený z hmotnosti přesunovaného materiálu vodorovná dopravní vzdálenost do 50 m v objektech výšky přes 6 do 12 m | t | 2.345 |  | 0 | CS ÚRS 2023 01 |  |  | základní |  | 0 | 0 | 0 | 0 | 0 | 16 | K | 2 |  |  |  | ROZPOCET | 0 | 0 | 0 | 0 | 0 | 1 | 0 | 16 | 501278135
| Online PSC |  | https://podminky.urs.cz/item/CS_URS_2023_01/998764102 | [15 empty] | Online PSC | 2
| D | 765 | Krytina skládaná |  |  |  | 0 | [5 empty] | 0 |  | 1.2251 |  | 7.7513 | 2 | D | 1 |  |  |  | ROZPOCET | [6 empty] | 0
287 | K | 765131803 | Demontáž azbestocementové krytiny skládané sklonu do 30° do suti | m2 | 418.664 |  | 0 | CS ÚRS 2023 01 |  |  | základní |  | 0 | 0.0002 | 0.083733 | 0.01778 | 7.4438 | 16 | K | 2 |  |  |  | ROZPOCET | 0 | 0 | 0 | 0 | 0 | 1 | 0 | 16 | -1994324692
| Online PSC |  | https://podminky.urs.cz/item/CS_URS_2023_01/765131803 | [15 empty] | Online PSC | 2
| VV |  | SKL.06(b) | [15 empty] | VV | 2 | 1 | True | 0 | ROZPOCET
| VV |  | eternitová šablona tl. 20 mm | [15 empty] | VV | 2 | 1 | True | 0 | ROZPOCET
| VV |  | objekt A | [15 empty] | VV | 2 | 1 | True | 0 | ROZPOCET
| VV |  | 20,810806*8 |  | 166.486 | [13 empty] | VV | 2 | 2 | True | 0 | ROZPOCET
| VV |  | objekt B | [15 empty] | VV | 2 | 1 | True | 0 | ROZPOCET
| VV |  | 8,065*9,315 |  | 75.125 | [13 empty] | VV | 2 | 2 | True | 0 | ROZPOCET
| VV |  | objekt C+D | [15 empty] | VV | 2 | 1 | True | 0 | ROZPOCET
| VV |  | 19,605*9,031 |  | 177.053 | [13 empty] | VV | 2 | 2 | True | 0 | ROZPOCET
| VV |  | Součet |  | 418.664 | [13 empty] | VV | 2 | 4 | True | 1 | ROZPOCET
288 | K | 765131823 | Demontáž azbestocementové krytiny skládané sklonu do 30° hřebene nebo nároží z hřebenáčů do suti | m | 66.4 |  | 0 | CS ÚRS 2023 01 |  |  | základní |  | 0 | 3e-05 | 0.001992 | 0.00463 | 0.30743 | 16 | K | 2 |  |  |  | ROZPOCET | 0 | 0 | 0 | 0 | 0 | 1 | 0 | 16 | 1793795651
| Online PSC |  | https://podminky.urs.cz/item/CS_URS_2023_01/765131823 | [15 empty] | Online PSC | 2
| VV |  | SKL.06(b) | [15 empty] | VV | 2 | 1 | True | 0 | ROZPOCET
| VV |  | eternitová šablona tl. 20 mm | [15 empty] | VV | 2 | 1 | True | 0 | ROZPOCET
| VV |  | objekt A | [15 empty] | VV | 2 | 1 | True | 0 | ROZPOCET
| VV |  | 9,70*4 |  | 38.8 | [13 empty] | VV | 2 | 2 | True | 0 | ROZPOCET
| VV |  | objekt B | [15 empty] | VV | 2 | 1 | True | 0 | ROZPOCET
| VV |  | 8 |  | 8 | [13 empty] | VV | 2 | 2 | True | 0 | ROZPOCET
| VV |  | objekt C+D | [15 empty] | VV | 2 | 1 | True | 0 | ROZPOCET
| VV |  | 19,60 |  | 19.6 | [13 empty] | VV | 2 | 2 | True | 0 | ROZPOCET
| VV |  | Součet |  | 66.4 | [13 empty] | VV | 2 | 4 | True | 1 | ROZPOCET
289 | K | 765131011 | Montáž vláknocementové krytiny skládané sklonu střechy do 30° jednoduché krytí z pravoúhlých formátů, počet desek přes 10 do 20 ks/m2 | m2 | 455.093 |  | 0 | CS ÚRS 2023 01 |  |  | základní |  | 0 | 0.00036 | 0.16383 | 0 | 0 | 16 | K | 2 |  |  |  | ROZPOCET | 0 | 0 | 0 | 0 | 0 | 1 | 0 | 16 | -1258871116
| Online PSC |  | https://podminky.urs.cz/item/CS_URS_2023_01/765131011 | [15 empty] | Online PSC | 2
290 | M | R-pol 591-001 | vláknocementová šablona, povrchová úprava světlý odstín, ozn. P.3 | m2 | 523.357 |  | 0 |  |  |  | základní |  | 0 | 0.00173 | 0.90541 | 0 | 0 | 32 | M | 2 |  |  |  | ROZPOCET | 0 | 0 | 0 | 0 | 0 | 1 | 0 | 16 | -184110014
| P |  | Poznámka k položce: výběr barevnosti podléhá vzorkování za účasti památkářů | [15 empty] | P | 2
| VV |  | SKL.06 | [15 empty] | VV | 2 | 1 | True | 0 | ROZPOCET
| VV |  | označení P.3 | [15 empty] | VV | 2 | 1 | True | 0 | ROZPOCET
| VV |  | objekt B - směrem do ulice | [15 empty] | VV | 2 | 1 | True | 0 | ROZPOCET
| VV |  | 7,95*4,8 |  | 38.16 | [13 empty] | VV | 2 | 2 | True | 0 | ROZPOCET
| VV |  | objekt B - směrem k peronu | [15 empty] | VV | 2 | 1 | True | 0 | ROZPOCET
| VV |  | 7,95*4,01 |  | 31.88 | [13 empty] | VV | 2 | 2 | True | 0 | ROZPOCET
| VV |  | objekt C+D - směrem do ulice | [15 empty] | VV | 2 | 1 | True | 0 | ROZPOCET
| VV |  | 19,6*4,68 |  | 91.728 | [13 empty] | VV | 2 | 2 | True | 0 | ROZPOCET
| VV |  | objekt C+D - směrem k peronu | [15 empty] | VV | 2 | 1 | True | 0 | ROZPOCET
| VV |  | 19,6*4,485 |  | 87.906 | [13 empty] | VV | 2 | 2 | True | 0 | ROZPOCET
| VV |  | objekt E | [15 empty] | VV | 2 | 1 | True | 0 | ROZPOCET
| VV |  | 7,98*5,06 |  | 40.379 | [13 empty] | VV | 2 | 2 | True | 0 | ROZPOCET
| VV |  | objekt A - jihozápad | [15 empty] | VV | 2 | 1 | True | 0 | ROZPOCET
| VV |  | (6,475*6,45)/2 |  | 20.882 | [13 empty] | VV | 2 | 2 | True | 0 | ROZPOCET
| VV |  | (6,475*6,45)/2 |  | 20.882 | [13 empty] | VV | 2 | 2 | True | 0 | ROZPOCET
| VV |  | objekt A - severozápad | [15 empty] | VV | 2 | 1 | True | 0 | ROZPOCET
| VV |  | (7,15*5,7)/2 |  | 20.378 | [13 empty] | VV | 2 | 2 | True | 0 | ROZPOCET
| VV |  | (7,15*5,7)/2 |  | 20.378 | [13 empty] | VV | 2 | 2 | True | 0 | ROZPOCET
| VV |  | objekt A - severovýchod | [15 empty] | VV | 2 | 1 | True | 0 | ROZPOCET
| VV |  | (6,475*6,45)/2 |  | 20.882 | [13 empty] | VV | 2 | 2 | True | 0 | ROZPOCET
| VV |  | (6,475*6,45)/2 |  | 20.882 | [13 empty] | VV | 2 | 2 | True | 0 | ROZPOCET
| VV |  | objekt A - jihovýchod | [15 empty] | VV | 2 | 1 | True | 0 | ROZPOCET
| VV |  | (7,15*5,7)/2 |  | 20.378 | [13 empty] | VV | 2 | 2 | True | 0 | ROZPOCET
| VV |  | (7,15*5,7)/2 |  | 20.378 | [13 empty] | VV | 2 | 2 | True | 0 | ROZPOCET
| VV |  | Součet |  | 455.093 | [13 empty] | VV | 2 | 4 | True | 1 | ROZPOCET
| VV |  | 455,093*1,15 'Přepočtené koeficientem množství |  | 523.357 | [13 empty] | VV | 2 | 2 | False | 1 | ROZPOCET
291 | K | 765191023 | Montáž pojistné hydroizolační nebo parotěsné fólie kladené ve sklonu přes 20° s lepenými přesahy na bednění nebo tepelnou izolaci | m2 | 455.093 |  | 0 | CS ÚRS 2023 01 |  |  | základní |  | 0 | 0 | 0 | 0 | 0 | 16 | K | 2 |  |  |  | ROZPOCET | 0 | 0 | 0 | 0 | 0 | 1 | 0 | 16 | 820916479
| Online PSC |  | https://podminky.urs.cz/item/CS_URS_2023_01/765191023 | [15 empty] | Online PSC | 2
| VV |  | SKL.06 | [15 empty] | VV | 2 | 1 | True | 0 | ROZPOCET
| VV |  | objekt B - směrem do ulice | [15 empty] | VV | 2 | 1 | True | 0 | ROZPOCET
| VV |  | 7,95*4,8 |  | 38.16 | [13 empty] | VV | 2 | 2 | True | 0 | ROZPOCET
| VV |  | objekt B - směrem k peronu | [15 empty] | VV | 2 | 1 | True | 0 | ROZPOCET
| VV |  | 7,95*4,01 |  | 31.88 | [13 empty] | VV | 2 | 2 | True | 0 | ROZPOCET
| VV |  | objekt C+D - směrem do ulice | [15 empty] | VV | 2 | 1 | True | 0 | ROZPOCET
| VV |  | 19,6*4,68 |  | 91.728 | [13 empty] | VV | 2 | 2 | True | 0 | ROZPOCET
| VV |  | objekt C+D - směrem k peronu | [15 empty] | VV | 2 | 1 | True | 0 | ROZPOCET
| VV |  | 19,6*4,485 |  | 87.906 | [13 empty] | VV | 2 | 2 | True | 0 | ROZPOCET
| VV |  | objekt E | [15 empty] | VV | 2 | 1 | True | 0 | ROZPOCET
| VV |  | 7,98*5,06 |  | 40.379 | [13 empty] | VV | 2 | 2 | True | 0 | ROZPOCET
| VV |  | objekt A - jihozápad | [15 empty] | VV | 2 | 1 | True | 0 | ROZPOCET
| VV |  | (6,475*6,45)/2 |  | 20.882 | [13 empty] | VV | 2 | 2 | True | 0 | ROZPOCET
| VV |  | (6,475*6,45)/2 |  | 20.882 | [13 empty] | VV | 2 | 2 | True | 0 | ROZPOCET
| VV |  | objekt A - severozápad | [15 empty] | VV | 2 | 1 | True | 0 | ROZPOCET
| VV |  | (7,15*5,7)/2 |  | 20.378 | [13 empty] | VV | 2 | 2 | True | 0 | ROZPOCET
| VV |  | (7,15*5,7)/2 |  | 20.378 | [13 empty] | VV | 2 | 2 | True | 0 | ROZPOCET
| VV |  | objekt A - severovýchod | [15 empty] | VV | 2 | 1 | True | 0 | ROZPOCET
| VV |  | (6,475*6,45)/2 |  | 20.882 | [13 empty] | VV | 2 | 2 | True | 0 | ROZPOCET
| VV |  | (6,475*6,45)/2 |  | 20.882 | [13 empty] | VV | 2 | 2 | True | 0 | ROZPOCET
| VV |  | objekt A - jihovýchod | [15 empty] | VV | 2 | 1 | True | 0 | ROZPOCET
| VV |  | (7,15*5,7)/2 |  | 20.378 | [13 empty] | VV | 2 | 2 | True | 0 | ROZPOCET
| VV |  | (7,15*5,7)/2 |  | 20.378 | [13 empty] | VV | 2 | 2 | True | 0 | ROZPOCET
| VV |  | Součet |  | 455.093 | [13 empty] | VV | 2 | 4 | True | 1 | ROZPOCET
292 | M | 28329036 | fólie kontaktní difuzně propustná pro doplňkovou hydroizolační vrstvu, třívrstvá mikroporézní PP 150g/m2 s integrovanou samolepící páskou | m2 | 500.602 |  | 0 | CS ÚRS 2023 01 |  |  | základní |  | 0 | 0.00014 | 0.070084 | 0 | 0 | 32 | M | 2 |  |  |  | ROZPOCET | 0 | 0 | 0 | 0 | 0 | 1 | 0 | 16 | 420809101
| VV |  | 455,093*1,1 'Přepočtené koeficientem množství |  | 500.602 | [13 empty] | VV | 2 | 2 | False | 1 | ROZPOCET
293 | K | 998765102 | Přesun hmot pro krytiny skládané stanovený z hmotnosti přesunovaného materiálu vodorovná dopravní vzdálenost do 50 m na objektech výšky přes 6 do 12 m | t | 1.225 |  | 0 | CS ÚRS 2023 01 |  |  | základní |  | 0 | 0 | 0 | 0 | 0 | 16 | K | 2 |  |  |  | ROZPOCET | 0 | 0 | 0 | 0 | 0 | 1 | 0 | 16 | -1920077469
| Online PSC |  | https://podminky.urs.cz/item/CS_URS_2023_01/998765102 | [15 empty] | Online PSC | 2
| D | 766 | Konstrukce truhlářské |  |  |  | 0 | [5 empty] | 0 |  | 0.19948 |  | 0.98865 | 2 | D | 1 |  |  |  | ROZPOCET | [6 empty] | 0
294 | K | 766411821 | Demontáž obložení stěn palubkami | m2 | 52.089 |  | 0 | CS ÚRS 2023 01 |  |  | základní |  | 0 | 0 | 0 | 0.01098 | 0.57194 | 16 | K | 2 |  |  |  | ROZPOCET | 0 | 0 | 0 | 0 | 0 | 1 | 0 | 16 | -334358883
| Online PSC |  | https://podminky.urs.cz/item/CS_URS_2023_01/766411821 | [15 empty] | Online PSC | 2
| VV |  | mč 17.3 | [15 empty] | VV | 2 | 1 | True | 0 | ROZPOCET
| VV |  | 15,2*1 |  | 15.2 | [13 empty] | VV | 2 | 2 | True | 0 | ROZPOCET
| VV |  | -0,8*1 |  | -0.8 | [13 empty] | VV | 2 | 2 | True | 0 | ROZPOCET
| VV |  | mč 17.5 | [15 empty] | VV | 2 | 1 | True | 0 | ROZPOCET
| VV |  | 26,05*1 |  | 26.05 | [13 empty] | VV | 2 | 2 | True | 0 | ROZPOCET
| VV |  | -1,25*1 |  | -1.25 | [13 empty] | VV | 2 | 2 | True | 0 | ROZPOCET
| VV |  | -0,88*1 |  | -0.88 | [13 empty] | VV | 2 | 2 | True | 0 | ROZPOCET
| VV |  | 0,54*2,1 |  | 1.134 | [13 empty] | VV | 2 | 2 | True | 0 | ROZPOCET
| VV |  | 0,54*0,88 |  | 0.475 | [13 empty] | VV | 2 | 2 | True | 0 | ROZPOCET
| VV |  | mč 18.1 | [15 empty] | VV | 2 | 1 | True | 0 | ROZPOCET
| VV |  | 14,64*1 |  | 14.64 | [13 empty] | VV | 2 | 2 | True | 0 | ROZPOCET
| VV |  | -0,88*1 |  | -0.88 | [13 empty] | VV | 2 | 2 | True | 0 | ROZPOCET
| VV |  | -0,7*1 |  | -0.7 | [13 empty] | VV | 2 | 2 | True | 0 | ROZPOCET
| VV |  | -0,9*1 |  | -0.9 | [13 empty] | VV | 2 | 2 | True | 0 | ROZPOCET
| VV |  | Součet |  | 52.089 | [13 empty] | VV | 2 | 4 | True | 1 | ROZPOCET
295 | K | 766411822 | Demontáž obložení stěn podkladových roštů | m2 | 52.089 |  | 0 | CS ÚRS 2023 01 |  |  | základní |  | 0 | 0 | 0 | 0.008 | 0.41671 | 16 | K | 2 |  |  |  | ROZPOCET | 0 | 0 | 0 | 0 | 0 | 1 | 0 | 16 | 1678127190
| Online PSC |  | https://podminky.urs.cz/item/CS_URS_2023_01/766411822 | [15 empty] | Online PSC | 2
| VV |  | mč 17.3 | [15 empty] | VV | 2 | 1 | True | 0 | ROZPOCET
| VV |  | 15,2*1 |  | 15.2 | [13 empty] | VV | 2 | 2 | True | 0 | ROZPOCET
| VV |  | -0,8*1 |  | -0.8 | [13 empty] | VV | 2 | 2 | True | 0 | ROZPOCET
| VV |  | mč 17.5 | [15 empty] | VV | 2 | 1 | True | 0 | ROZPOCET
| VV |  | 26,05*1 |  | 26.05 | [13 empty] | VV | 2 | 2 | True | 0 | ROZPOCET
| VV |  | -1,25*1 |  | -1.25 | [13 empty] | VV | 2 | 2 | True | 0 | ROZPOCET
| VV |  | -0,88*1 |  | -0.88 | [13 empty] | VV | 2 | 2 | True | 0 | ROZPOCET
| VV |  | 0,54*2,1 |  | 1.134 | [13 empty] | VV | 2 | 2 | True | 0 | ROZPOCET
| VV |  | 0,54*0,88 |  | 0.475 | [13 empty] | VV | 2 | 2 | True | 0 | ROZPOCET
| VV |  | mč 18.1 | [15 empty] | VV | 2 | 1 | True | 0 | ROZPOCET
| VV |  | 14,64*1 |  | 14.64 | [13 empty] | VV | 2 | 2 | True | 0 | ROZPOCET
| VV |  | -0,88*1 |  | -0.88 | [13 empty] | VV | 2 | 2 | True | 0 | ROZPOCET
| VV |  | -0,7*1 |  | -0.7 | [13 empty] | VV | 2 | 2 | True | 0 | ROZPOCET
| VV |  | -0,9*1 |  | -0.9 | [13 empty] | VV | 2 | 2 | True | 0 | ROZPOCET
| VV |  | Součet |  | 52.089 | [13 empty] | VV | 2 | 4 | True | 1 | ROZPOCET
296 | K | 766694126 | Montáž ostatních truhlářských konstrukcí parapetních desek dřevěných nebo plastových šířky přes 300 mm | m | 28.91 |  | 0 | CS ÚRS 2023 01 |  |  | základní |  | 0 | 0 | 0 | 0 | 0 | 16 | K | 2 |  |  |  | ROZPOCET | 0 | 0 | 0 | 0 | 0 | 1 | 0 | 16 | -956690694
| Online PSC |  | https://podminky.urs.cz/item/CS_URS_2023_01/766694126 | [15 empty] | Online PSC | 2
| VV |  | mč 15 | [15 empty] | VV | 2 | 1 | True | 0 | ROZPOCET
| VV |  | 1,2*5 |  | 6 | [13 empty] | VV | 2 | 2 | True | 0 | ROZPOCET
| VV |  | mč 16 | [15 empty] | VV | 2 | 1 | True | 0 | ROZPOCET
| VV |  | 1,50 |  | 1.5 | [13 empty] | VV | 2 | 2 | True | 0 | ROZPOCET
| VV |  | 1,52 |  | 1.52 | [13 empty] | VV | 2 | 2 | True | 0 | ROZPOCET
| VV |  | mč 17 | [15 empty] | VV | 2 | 1 | True | 0 | ROZPOCET
| VV |  | 1,2*2 |  | 2.4 | [13 empty] | VV | 2 | 2 | True | 0 | ROZPOCET
| VV |  | 2,75 |  | 2.75 | [13 empty] | VV | 2 | 2 | True | 0 | ROZPOCET
| VV |  | 1,20 |  | 1.2 | [13 empty] | VV | 2 | 2 | True | 0 | ROZPOCET
| VV |  | 1,20 |  | 1.2 | [13 empty] | VV | 2 | 2 | True | 0 | ROZPOCET
| VV |  | mč 18.4 | [15 empty] | VV | 2 | 1 | True | 0 | ROZPOCET
| VV |  | 1,05 |  | 1.05 | [13 empty] | VV | 2 | 2 | True | 0 | ROZPOCET
| VV |  | mč 18.5 | [15 empty] | VV | 2 | 1 | True | 0 | ROZPOCET
| VV |  | 1,20 |  | 1.2 | [13 empty] | VV | 2 | 2 | True | 0 | ROZPOCET
| VV |  | mč 18.6 | [15 empty] | VV | 2 | 1 | True | 0 | ROZPOCET
| VV |  | 1,07 |  | 1.07 | [13 empty] | VV | 2 | 2 | True | 0 | ROZPOCET
| VV |  | mč 19.3 | [15 empty] | VV | 2 | 1 | True | 0 | ROZPOCET
| VV |  | 0,5*4 |  | 2 | [13 empty] | VV | 2 | 2 | True | 0 | ROZPOCET
| VV |  | mč 22.1 | [15 empty] | VV | 2 | 1 | True | 0 | ROZPOCET
| VV |  | 1,17 |  | 1.17 | [13 empty] | VV | 2 | 2 | True | 0 | ROZPOCET
| VV |  | mč 23 | [15 empty] | VV | 2 | 1 | True | 0 | ROZPOCET
| VV |  | 1,17 |  | 1.17 | [13 empty] | VV | 2 | 2 | True | 0 | ROZPOCET
| VV |  | mč 24 | [15 empty] | VV | 2 | 1 | True | 0 | ROZPOCET
| VV |  | 1,17 |  | 1.17 | [13 empty] | VV | 2 | 2 | True | 0 | ROZPOCET
| VV |  | mč 25.1 | [15 empty] | VV | 2 | 1 | True | 0 | ROZPOCET
| VV |  | 1,17 |  | 1.17 | [13 empty] | VV | 2 | 2 | True | 0 | ROZPOCET
| VV |  | mč 25.2 | [15 empty] | VV | 2 | 1 | True | 0 | ROZPOCET
| VV |  | 1,17 |  | 1.17 | [13 empty] | VV | 2 | 2 | True | 0 | ROZPOCET
| VV |  | mč 25.3 | [15 empty] | VV | 2 | 1 | True | 0 | ROZPOCET
| VV |  | 1,17 |  | 1.17 | [13 empty] | VV | 2 | 2 | True | 0 | ROZPOCET
| VV |  | Součet |  | 28.91 | [13 empty] | VV | 2 | 4 | True | 1 | ROZPOCET
297 | M | 60794104.R-pol | parapet dřevěný dubový vč. povrchové úpravy š 350 mm | m | 33.247 |  | 0 |  |  |  | základní |  | 0 | 0.006 | 0.19948 | 0 | 0 | 32 | M | 2 |  |  |  | ROZPOCET | 0 | 0 | 0 | 0 | 0 | 1 | 0 | 16 | -1941915534
| VV |  | mč 15 | [15 empty] | VV | 2 | 1 | True | 0 | ROZPOCET
| VV |  | 1,2*5 |  | 6 | [13 empty] | VV | 2 | 2 | True | 0 | ROZPOCET
| VV |  | mč 16 | [15 empty] | VV | 2 | 1 | True | 0 | ROZPOCET
| VV |  | 1,50 |  | 1.5 | [13 empty] | VV | 2 | 2 | True | 0 | ROZPOCET
| VV |  | 1,52 |  | 1.52 | [13 empty] | VV | 2 | 2 | True | 0 | ROZPOCET
| VV |  | mč 17 | [15 empty] | VV | 2 | 1 | True | 0 | ROZPOCET
| VV |  | 1,2*2 |  | 2.4 | [13 empty] | VV | 2 | 2 | True | 0 | ROZPOCET
| VV |  | 2,75 |  | 2.75 | [13 empty] | VV | 2 | 2 | True | 0 | ROZPOCET
| VV |  | 1,20 |  | 1.2 | [13 empty] | VV | 2 | 2 | True | 0 | ROZPOCET
| VV |  | 1,20 |  | 1.2 | [13 empty] | VV | 2 | 2 | True | 0 | ROZPOCET
| VV |  | mč 18.4 | [15 empty] | VV | 2 | 1 | True | 0 | ROZPOCET
| VV |  | 1,05 |  | 1.05 | [13 empty] | VV | 2 | 2 | True | 0 | ROZPOCET
| VV |  | mč 18.5 | [15 empty] | VV | 2 | 1 | True | 0 | ROZPOCET
| VV |  | 1,20 |  | 1.2 | [13 empty] | VV | 2 | 2 | True | 0 | ROZPOCET
| VV |  | mč 18.6 | [15 empty] | VV | 2 | 1 | True | 0 | ROZPOCET
| VV |  | 1,07 |  | 1.07 | [13 empty] | VV | 2 | 2 | True | 0 | ROZPOCET
| VV |  | mč 19.3 | [15 empty] | VV | 2 | 1 | True | 0 | ROZPOCET
| VV |  | 0,5*4 |  | 2 | [13 empty] | VV | 2 | 2 | True | 0 | ROZPOCET
| VV |  | mč 22.1 | [15 empty] | VV | 2 | 1 | True | 0 | ROZPOCET
| VV |  | 1,17 |  | 1.17 | [13 empty] | VV | 2 | 2 | True | 0 | ROZPOCET
| VV |  | mč 23 | [15 empty] | VV | 2 | 1 | True | 0 | ROZPOCET
| VV |  | 1,17 |  | 1.17 | [13 empty] | VV | 2 | 2 | True | 0 | ROZPOCET
| VV |  | mč 24 | [15 empty] | VV | 2 | 1 | True | 0 | ROZPOCET
| VV |  | 1,17 |  | 1.17 | [13 empty] | VV | 2 | 2 | True | 0 | ROZPOCET
| VV |  | mč 25.1 | [15 empty] | VV | 2 | 1 | True | 0 | ROZPOCET
| VV |  | 1,17 |  | 1.17 | [13 empty] | VV | 2 | 2 | True | 0 | ROZPOCET
| VV |  | mč 25.2 | [15 empty] | VV | 2 | 1 | True | 0 | ROZPOCET
| VV |  | 1,17 |  | 1.17 | [13 empty] | VV | 2 | 2 | True | 0 | ROZPOCET
| VV |  | mč 25.3 | [15 empty] | VV | 2 | 1 | True | 0 | ROZPOCET
| VV |  | 1,17 |  | 1.17 | [13 empty] | VV | 2 | 2 | True | 0 | ROZPOCET
| VV |  | Součet |  | 28.91 | [13 empty] | VV | 2 | 4 | True | 1 | ROZPOCET
| VV |  | 28,91*1,15 'Přepočtené koeficientem množství |  | 33.247 | [13 empty] | VV | 2 | 2 | False | 1 | ROZPOCET
298 | K | R-pol 766-001 | Repase špaletového okna s kováním, rozměr 2090/1510 mm, ozn. O.01a - vč. všech syst. detailů, očištění, tmelení, přesklení (dvojsklo), izolace křídel, pomocného materiálu, finální povrchové úpravy | ks | 1 |  | 0 |  |  |  | základní |  | 0 | 0 | 0 | 0 | 0 | 16 | K | 2 |  |  |  | ROZPOCET | 0 | 0 | 0 | 0 | 0 | 1 | 0 | 16 | 310187543
299 | K | R-pol 766-002 | Repase a přemístění špaletovéha okna s kováním, rozměr 2090/1510 mm, ozn. O.01a - vč. všech syst. detailů, očištění, tmelení, přesklení (dvojsklo), izolace křídel, pomocného materiálu, finální povrchové úpravy | ks | 1 |  | 0 |  |  |  | základní |  | 0 | 0 | 0 | 0 | 0 | 16 | K | 2 |  |  |  | ROZPOCET | 0 | 0 | 0 | 0 | 0 | 1 | 0 | 16 | 682067452
300 | K | R-pol 766-003 | Replika špaletového okna s kováním, rozměr 960-1180/2000 mm, ozn. O.01b - vč. všech syst. detailů, rámu, křídla, kování, dvojsklo, izolace křídel, finální povrchové úpravy, spojovacího a pomocného materiálu | ks | 14 |  | 0 |  |  |  | základní |  | 0 | 0 | 0 | 0 | 0 | 16 | K | 2 |  |  |  | ROZPOCET | 0 | 0 | 0 | 0 | 0 | 1 | 0 | 16 | 1325154905
301 | K | R-pol 766-004 | Repase okna s kováním, rozměr 500/1150 mm, ozn. O.02 - vč. všech syst. detailů, očištění, tmelení, přesklení (dvojsklo), izolace křídel, pomocného materiálu, finální povrchové úpravy | ks | 4 |  | 0 |  |  |  | základní |  | 0 | 0 | 0 | 0 | 0 | 16 | K | 2 |  |  |  | ROZPOCET | 0 | 0 | 0 | 0 | 0 | 1 | 0 | 16 | 1221326712
302 | K | R-pol 766-005 | Replika špaletového okna s kováním, rozměr 1160/1715 mm, ozn. O.03 - vč. všech syst. detailů, rámu, křídla, kování, izolace křídel, finální povrchové úpravy, spojovacího a pomocného materiálu | ks | 6 |  | 0 |  |  |  | základní |  | 0 | 0 | 0 | 0 | 0 | 16 | K | 2 |  |  |  | ROZPOCET | 0 | 0 | 0 | 0 | 0 | 1 | 0 | 16 | 2108799142
303 | K | R-pol 766-006 | Repase kruhového okna s kováním, rozměr 520/520 mm, ozn. O.04 - vč. všech syst. detailů, očištění, tmelení, přesklení (dvojsklo), izolace křídla, pomocného materiálu, finální povrchové úpravy | ks | 1 |  | 0 |  |  |  | základní |  | 0 | 0 | 0 | 0 | 0 | 16 | K | 2 |  |  |  | ROZPOCET | 0 | 0 | 0 | 0 | 0 | 1 | 0 | 16 | -466999505
304 | K | R-pol 766-007 | Replika kruhového okna s kováním, rozměr 520/520 mm, ozn. O.04 - vč. všech syst. detailů, rámu, křídla, kování, dvosklo, izolace křídla, finální povrchové úpravy, spojovacího a pomocného materiálu | ks | 1 |  | 0 |  |  |  | základní |  | 0 | 0 | 0 | 0 | 0 | 16 | K | 2 |  |  |  | ROZPOCET | 0 | 0 | 0 | 0 | 0 | 1 | 0 | 16 | 1586894210
305 | K | R-pol 766-008 | D+M jednokřídlě dřevěné střešní okno, rozměr 500/600 mm, ozn. O.05 - vč. všech syst. detailů, rámu, křídla, kování, dvosklo, izolace křídla, finální povrchové úpravy, spojovacího a pomocného materiálu | ks | 4 |  | 0 |  |  |  | základní |  | 0 | 0 | 0 | 0 | 0 | 16 | K | 2 |  |  |  | ROZPOCET | 0 | 0 | 0 | 0 | 0 | 1 | 0 | 16 | -1813838744
306 | K | R-pol 766-009 | Repase rámu a kování dvoukřídlových vstupních dveří z ulice, rozměr 1260/2520 mm, ozn. D.01 - vč. všech syst. detailů, očištění, tmelení, pomocného materiálu, finální povrchové úpravy | ks | 3 |  | 0 |  |  |  | základní |  | 0 | 0 | 0 | 0 | 0 | 16 | K | 2 |  |  |  | ROZPOCET | 0 | 0 | 0 | 0 | 0 | 1 | 0 | 16 | -1719760341
307 | K | R-pol 766-010 | Replika plných dřevěných křídel dvoukřídlových vstupních dveří z ulice, rozměr 1260/2520 mm, ozn. D.01 - vč. všech syst. detailů, kování, finální povrchové úpravy, spojovacího a pomocného materiálu | ks | 3 |  | 0 |  |  |  | základní |  | 0 | 0 | 0 | 0 | 0 | 16 | K | 2 |  |  |  | ROZPOCET | 0 | 0 | 0 | 0 | 0 | 1 | 0 | 16 | -1799767873
308 | K | R-pol 766-011 | Repase rámu a kování dvoukřídlých vstupních dveří z peronu, rozměr 1260/2730 mm, ozn. D.02 - vč. všech syst. detailů, očištění, tmelení, pomocného materiálu, finální povrchové úpravy | ks | 4 |  | 0 |  |  |  | základní |  | 0 | 0 | 0 | 0 | 0 | 16 | K | 2 |  |  |  | ROZPOCET | 0 | 0 | 0 | 0 | 0 | 1 | 0 | 16 | 2070348827
309 | K | R-pol 766-012 | Replika částečně prosklených dřevěných křídel dvoukřídlových vstupních dveří z peronu, rozměr 1260/2730 mm, ozn. D.02 - vč. všech syst. detailů, kování, zasklení (dvojsklo), finální povrchové úpravy, spojovacího a pomocného materiálu | ks | 4 |  | 0 |  |  |  | základní |  | 0 | 0 | 0 | 0 | 0 | 16 | K | 2 |  |  |  | ROZPOCET | 0 | 0 | 0 | 0 | 0 | 1 | 0 | 16 | -74814586
310 | K | R-pol 766-013 | Replika dveří a kování na toalety, rozměr 800/1980 mm, ozn. D.03 (P) - vč. všech syst. detailů, kování, finální povrchové úpravy, spojovacího a pomocného materiálu | ks | 1 |  | 0 |  |  |  | základní |  | 0 | 0 | 0 | 0 | 0 | 16 | K | 2 |  |  |  | ROZPOCET | 0 | 0 | 0 | 0 | 0 | 1 | 0 | 16 | -1697889326
| P |  | Poznámka k položce: dřevěné plné, větrací spára 15mm | [15 empty] | P | 2
311 | K | R-pol 766-014 | Replika dveří a kování na toalety, rozměr 800/1980 mm, ozn. D.03 (L) - vč. všech syst. detailů, kování, finální povrchové úpravy, spojovacího a pomocného materiálu | ks | 1 |  | 0 |  |  |  | základní |  | 0 | 0 | 0 | 0 | 0 | 16 | K | 2 |  |  |  | ROZPOCET | 0 | 0 | 0 | 0 | 0 | 1 | 0 | 16 | -34189107
| P |  | Poznámka k položce: dřevěné plné, větrací spára 15mm | [15 empty] | P | 2
312 | K | R-pol 766-015 | Replika dveří a kování na toalety, rozměr 900/1980 mm, ozn. D.04 (L) - vč. všech syst. detailů, kování, finální povrchové úpravy, spojovacího a pomocného materiálu | ks | 1 |  | 0 |  |  |  | základní |  | 0 | 0 | 0 | 0 | 0 | 16 | K | 2 |  |  |  | ROZPOCET | 0 | 0 | 0 | 0 | 0 | 1 | 0 | 16 | 1412876985
| P |  | Poznámka k položce: dřevěné plné, větrací spára 15mm | [15 empty] | P | 2
313 | K | R-pol 766-016 | Replika částečné prosklených dveří a kování do zázemí, rozměr 950/1980 mm, ozn. D.05 (L) - vč. všech syst. detailů, kování, zasklení (dvojsklo), finální povrchové úpravy, spojovacího a pomocného materiálu | ks | 1 |  | 0 |  |  |  | základní |  | 0 | 0 | 0 | 0 | 0 | 16 | K | 2 |  |  |  | ROZPOCET | 0 | 0 | 0 | 0 | 0 | 1 | 0 | 16 | 938340760
| P |  | Poznámka k položce: dřevěné plné, prosklený nadsvětlík | [15 empty] | P | 2
314 | K | R-pol 766-017 | Repase plných dvoukřídlých dveří a kování ve vestibulu, rozměr 1250/2450 mm, ozn. D.11 - vč. všech syst. detailů, kování, finální povrchové úpravy, spojovacího a pomocného materiálu | ks | 1 |  | 0 |  |  |  | základní |  | 0 | 0 | 0 | 0 | 0 | 16 | K | 2 |  |  |  | ROZPOCET | 0 | 0 | 0 | 0 | 0 | 1 | 0 | 16 | 1308099005
315 | K | R-pol 766-018 | Repase a přemístění částešně prosklených dvoukřídlých dveří ve vestibulu a kováním, rozměr 1250/2340+810 mm, ozn. D.12 - vč. všech syst. detailů, kování, přesklení, finální povrchové úpravy, spojovacího a pomocného materiálu | ks | 1 |  | 0 |  |  |  | základní |  | 0 | 0 | 0 | 0 | 0 | 16 | K | 2 |  |  |  | ROZPOCET | 0 | 0 | 0 | 0 | 0 | 1 | 0 | 16 | 1079035743
316 | K | R-pol 766-019 | Replika částešně prosklených dvoukřídlých dveří ve vestibulu a kováním, rozměr 1250/2340+810 mm, ozn. D.12 - vč. všech syst. detailů, kování, zasklení, finální povrchové úpravy, spojovacího a pomocného materiálu | ks | 2 |  | 0 |  |  |  | základní |  | 0 | 0 | 0 | 0 | 0 | 16 | K | 2 |  |  |  | ROZPOCET | 0 | 0 | 0 | 0 | 0 | 1 | 0 | 16 | -1393296216
317 | K | R-pol 766-020 | Repase plných dveří na chodbě a kování, rozměr 1000/2020 mm, ozn. D.13 (L) - vč. všech syst. detailů, kování, finální povrchové úpravy, spojovacího a pomocného materiálu | ks | 1 |  | 0 |  |  |  | základní |  | 0 | 0 | 0 | 0 | 0 | 16 | K | 2 |  |  |  | ROZPOCET | 0 | 0 | 0 | 0 | 0 | 1 | 0 | 16 | 126965869
| P |  | Poznámka k položce: dřevěné plné, větrací spára 15mm | [15 empty] | P | 2
318 | K | R-pol 766-021 | Repase a přesun plných dveří na chodbě a kování, rozměr 1000/2020 mm, ozn. D.13 (L) - vč. všech syst. detailů, kování, finální povrchové úpravy, spojovacího a pomocného materiálu | ks | 1 |  | 0 |  |  |  | základní |  | 0 | 0 | 0 | 0 | 0 | 16 | K | 2 |  |  |  | ROZPOCET | 0 | 0 | 0 | 0 | 0 | 1 | 0 | 16 | 1429383960
| P |  | Poznámka k položce: dřevěné plné, větrací spára 15mm | [15 empty] | P | 2
319 | K | R-pol 766-022 | Repase dvoukřídlých částečně prosklených dveří na schodiště a kování, rozměr 1100/2150+475 mm, ozn. D.21 - vč. všech syst. detailů, kování, přesklení, finální povrchové úpravy, spojovacího a pomocného materiálu | ks | 1 |  | 0 |  |  |  | základní |  | 0 | 0 | 0 | 0 | 0 | 16 | K | 2 |  |  |  | ROZPOCET | 0 | 0 | 0 | 0 | 0 | 1 | 0 | 16 | 466540596
320 | K | R-pol 766-023 | Repase plných dveří na půdu s požadavkem na požár. odolnost (EW15DP3+C3+P) a kování, rozměr 800/1980 mm, ozn. D.22 - vč. všech syst. detailů, kování, finální povrchové úpravy, spojovacího a pomocného materiálu | ks | 1 |  | 0 |  |  |  | základní |  | 0 | 0 | 0 | 0 | 0 | 16 | K | 2 |  |  |  | ROZPOCET | 0 | 0 | 0 | 0 | 0 | 1 | 0 | 16 | 1754371458
321 | K | R-pol 766-024 | Repase částečně prosklených dveří do recepce a kování, rozměr 980/2040 mm, ozn. D.23 - vč. všech syst. detailů, kování, přesklení, finální povrchové úpravy, spojovacího a pomocného materiálu | ks | 1 |  | 0 |  |  |  | základní |  | 0 | 0 | 0 | 0 | 0 | 16 | K | 2 |  |  |  | ROZPOCET | 0 | 0 | 0 | 0 | 0 | 1 | 0 | 16 | -1921973158
322 | K | R-pol 766-025 | Repase a přesun částečně prosklených dveří do kanceláře a kování, rozměr 700/2040 mm, ozn. D.24 - vč. všech syst. detailů, kování, přesklení, finální povrchové úpravy, spojovacího a pomocného materiálu | ks | 1 |  | 0 |  |  |  | základní |  | 0 | 0 | 0 | 0 | 0 | 16 | K | 2 |  |  |  | ROZPOCET | 0 | 0 | 0 | 0 | 0 | 1 | 0 | 16 | 1056848796
323 | K | R-pol 766-026 | D+M plné dřevěné bezrámové dveře v patře, jednokřídlové, rozměr 800/1980 mm, ozn. D.25 (P) - všech syst. detailů, rámu, křídla, kování, manipulace, osazení, kotvení, finální povrchové úpravy, pomocného a spojovacího materiálu | ks | 2 |  | 0 |  |  |  | základní |  | 0 | 0 | 0 | 0 | 0 | 16 | K | 2 |  |  |  | ROZPOCET | 0 | 0 | 0 | 0 | 0 | 1 | 0 | 16 | -1972474165
324 | K | R-pol 766-027 | D+M plné dřevěné bezrámové dveře v patře, jednokřídlové, rozměr 700/1980 mm, ozn. D.26 (L) - všech syst. detailů, rámu, křídla, kování, manipulace, osazení, kotvení, finální povrchové úpravy, pomocného a spojovacího materiálu | ks | 1 |  | 0 |  |  |  | základní |  | 0 | 0 | 0 | 0 | 0 | 16 | K | 2 |  |  |  | ROZPOCET | 0 | 0 | 0 | 0 | 0 | 1 | 0 | 16 | 1839534717
325 | K | R-pol 766-028 | D+M plné dřevěné bezrámové dveře v podkroví, jednokřídlové, požadavek na požár. Odolnost (EW 15DP3), rozměr 700/1980 mm, ozn. D.31 (L) - všech syst. detailů, rámu, křídla, kování, manipulace, osazení, kotvení, finální povrchové úpravy, pomocného a spojova | ks | 1 |  | 0 |  |  |  | základní |  | 0 | 0 | 0 | 0 | 0 | 16 | K | 2 |  |  |  | ROZPOCET | 0 | 0 | 0 | 0 | 0 | 1 | 0 | 16 | -1057709934
326 | K | R-pol 766-029 | D+M nástěná police u baru - vč. všech syst. detailů, kotvení, pomocného a spojovacího materiálu, finální povrchové úpravy | ks | 1 |  | 0 |  |  |  | základní |  | 0 | 0 | 0 | 0 | 0 | 16 | K | 2 |  |  |  | ROZPOCET | 0 | 0 | 0 | 0 | 0 | 1 | 0 | 16 | -909653708
327 | K | 998766102 | Přesun hmot pro konstrukce truhlářské stanovený z hmotnosti přesunovaného materiálu vodorovná dopravní vzdálenost do 50 m v objektech výšky přes 6 do 12 m | t | 0.199 |  | 0 | CS ÚRS 2023 01 |  |  | základní |  | 0 | 0 | 0 | 0 | 0 | 16 | K | 2 |  |  |  | ROZPOCET | 0 | 0 | 0 | 0 | 0 | 1 | 0 | 16 | -389684728
| Online PSC |  | https://podminky.urs.cz/item/CS_URS_2023_01/998766102 | [15 empty] | Online PSC | 2
| D | 767 | Konstrukce zámečnické |  |  |  | 0 | [5 empty] | 0 |  | 0.9338 |  | 0.95947 | 2 | D | 1 |  |  |  | ROZPOCET | [6 empty] | 0
328 | K | 767661811 | Demontáž mříží pevných nebo otevíravých | m2 | 28.319 |  | 0 | CS ÚRS 2023 01 |  |  | základní |  | 0 | 0 | 0 | 0.02 | 0.56638 | 16 | K | 2 |  |  |  | ROZPOCET | 0 | 0 | 0 | 0 | 0 | 1 | 0 | 16 | -388229824
| Online PSC |  | https://podminky.urs.cz/item/CS_URS_2023_01/767661811 | [15 empty] | Online PSC | 2
| VV |  | fasáda jihozápad | [15 empty] | VV | 2 | 1 | True | 0 | ROZPOCET
| VV |  | 1*1,5*6 |  | 9 | [13 empty] | VV | 2 | 2 | True | 0 | ROZPOCET
| VV |  | Mezisoučet |  | 9 | [13 empty] | VV | 2 | 3 | True | 0 | ROZPOCET
| VV |  | fasáda severozápad | [15 empty] | VV | 2 | 1 | True | 0 | ROZPOCET
| VV |  | 0,95*1,95 |  | 1.853 | [13 empty] | VV | 2 | 2 | True | 0 | ROZPOCET
| VV |  | 0,8*2,2 |  | 1.76 | [13 empty] | VV | 2 | 2 | True | 0 | ROZPOCET
| VV |  | 0,6*1,5 |  | 0.9 | [13 empty] | VV | 2 | 2 | True | 0 | ROZPOCET
| VV |  | 0,95*2,5*2 |  | 4.75 | [13 empty] | VV | 2 | 2 | True | 0 | ROZPOCET
| VV |  | 1*1,5 |  | 1.5 | [13 empty] | VV | 2 | 2 | True | 0 | ROZPOCET
| VV |  | Mezisoučet |  | 10.763 | [13 empty] | VV | 2 | 3 | True | 0 | ROZPOCET
| VV |  | fasáda severovýchod | [15 empty] | VV | 2 | 1 | True | 0 | ROZPOCET
| VV |  | 1,25*1,75 |  | 2.188 | [13 empty] | VV | 2 | 2 | True | 0 | ROZPOCET
| VV |  | 0,95*1,65 |  | 1.568 | [13 empty] | VV | 2 | 2 | True | 0 | ROZPOCET
| VV |  | 1,5*1,6*2 |  | 4.8 | [13 empty] | VV | 2 | 2 | True | 0 | ROZPOCET
| VV |  | Mezisoučet |  | 8.556 | [13 empty] | VV | 2 | 3 | True | 0 | ROZPOCET
| VV |  | Součet |  | 28.319 | [13 empty] | VV | 2 | 4 | True | 1 | ROZPOCET
329 | K | 767812812 | Demontáž markýz výsuvných nebo kazetových ze zdi, šířky přes 2 000 do 3 500 mm | kus | 1 |  | 0 | CS ÚRS 2023 01 |  |  | základní |  | 0 | 0 | 0 | 0.02 | 0.02 | 16 | K | 2 |  |  |  | ROZPOCET | 0 | 0 | 0 | 0 | 0 | 1 | 0 | 16 | -498247307
| Online PSC |  | https://podminky.urs.cz/item/CS_URS_2023_01/767812812 | [15 empty] | Online PSC | 2
| VV |  | fasáda severozápad | [15 empty] | VV | 2 | 1 | True | 0 | ROZPOCET
| VV |  | 1 |  | 1 | [13 empty] | VV | 2 | 2 | True | 0 | ROZPOCET
| VV |  | Součet |  | 1 | [13 empty] | VV | 2 | 4 | True | 1 | ROZPOCET
330 | K | 767996801 | Demontáž ostatních zámečnických konstrukcí rozebráním o hmotnosti jednotlivých dílů do 50 kg | kg | 373.085 |  | 0 | CS ÚRS 2023 01 |  |  | základní |  | 0 | 0 | 0 | 0.001 | 0.37308 | 16 | K | 2 |  |  |  | ROZPOCET | 0 | 0 | 0 | 0 | 0 | 1 | 0 | 16 | -278795373
| Online PSC |  | https://podminky.urs.cz/item/CS_URS_2023_01/767996801 | [15 empty] | Online PSC | 2
| VV |  | odstranění bednění plech | [15 empty] | VV | 2 | 1 | True | 0 | ROZPOCET
| VV |  | fasáda severovýchod (předpoklad 5 kg/m2) | [15 empty] | VV | 2 | 1 | True | 0 | ROZPOCET
| VV |  | 3,30*5 |  | 16.5 | [13 empty] | VV | 2 | 2 | True | 0 | ROZPOCET
| VV |  | Mezisoučet |  | 16.5 | [13 empty] | VV | 2 | 3 | True | 0 | ROZPOCET
| VV |  | odstranění reklam | [15 empty] | VV | 2 | 1 | True | 0 | ROZPOCET
| VV |  | fasáda jihozápad (předpoklad 15kg/m2) | [15 empty] | VV | 2 | 1 | True | 0 | ROZPOCET
| VV |  | (2,7*0,45)*15 |  | 18.225 | [13 empty] | VV | 2 | 2 | True | 0 | ROZPOCET
| VV |  | (5,3*2,6)*15 |  | 206.7 | [13 empty] | VV | 2 | 2 | True | 0 | ROZPOCET
| VV |  | Mezisoučet |  | 224.925 | [13 empty] | VV | 2 | 3 | True | 0 | ROZPOCET
| VV |  | odstranění drážního značení (předpoklad 10 kg/m2) | [15 empty] | VV | 2 | 1 | True | 0 | ROZPOCET
| VV |  | fasáda jihozápad | [15 empty] | VV | 2 | 1 | True | 0 | ROZPOCET
| VV |  | (4,9*0,65)*10 |  | 31.85 | [13 empty] | VV | 2 | 2 | True | 0 | ROZPOCET
| VV |  | fasáda jihovýchod | [15 empty] | VV | 2 | 1 | True | 0 | ROZPOCET
| VV |  | (4,2*0,65)*10 |  | 27.3 | [13 empty] | VV | 2 | 2 | True | 0 | ROZPOCET
| VV |  | fasáda severozápad | [15 empty] | VV | 2 | 1 | True | 0 | ROZPOCET
| VV |  | (4,2*0,65)*10 |  | 27.3 | [13 empty] | VV | 2 | 2 | True | 0 | ROZPOCET
| VV |  | fasáda severovýchod | [15 empty] | VV | 2 | 1 | True | 0 | ROZPOCET
| VV |  | (4,9*0,65)*10 |  | 31.85 | [13 empty] | VV | 2 | 2 | True | 0 | ROZPOCET
| VV |  | (1,2*0,58)*10 |  | 6.96 | [13 empty] | VV | 2 | 2 | True | 0 | ROZPOCET
| VV |  | (0,8*0,8)*10 |  | 6.4 | [13 empty] | VV | 2 | 2 | True | 0 | ROZPOCET
| VV |  | Mezisoučet |  | 131.66 | [13 empty] | VV | 2 | 3 | True | 0 | ROZPOCET
| VV |  | Součet |  | 373.085 | [13 empty] | VV | 2 | 4 | True | 1 | ROZPOCET
331 | K | R-pol 767-001 | D+M roštový kovový podhled, barva kovářská čerň RAL9005 - vč. všech syst. detailů, roštu, kotvení, spojovacího a pomocného materiálu, povrchové úpravy | m2 | 19.8 |  | 0 |  |  |  | základní |  | 0 | 0.035 | 0.693 | 0 | 0 | 16 | K | 2 |  |  |  | ROZPOCET | 0 | 0 | 0 | 0 | 0 | 1 | 0 | 16 | 1053925313
| VV |  | SKL.04 | [15 empty] | VV | 2 | 1 | True | 0 | ROZPOCET
| VV |  | mč 18.1 | [15 empty] | VV | 2 | 1 | True | 0 | ROZPOCET
| VV |  | 4,90 |  | 4.9 | [13 empty] | VV | 2 | 2 | True | 0 | ROZPOCET
| VV |  | mč 18.2 | [15 empty] | VV | 2 | 1 | True | 0 | ROZPOCET
| VV |  | 3,50 |  | 3.5 | [13 empty] | VV | 2 | 2 | True | 0 | ROZPOCET
| VV |  | mč 18.3 | [15 empty] | VV | 2 | 1 | True | 0 | ROZPOCET
| VV |  | 2,40 |  | 2.4 | [13 empty] | VV | 2 | 2 | True | 0 | ROZPOCET
| VV |  | mč 18.4 | [15 empty] | VV | 2 | 1 | True | 0 | ROZPOCET
| VV |  | 1,80 |  | 1.8 | [13 empty] | VV | 2 | 2 | True | 0 | ROZPOCET
| VV |  | mč 18.5 | [15 empty] | VV | 2 | 1 | True | 0 | ROZPOCET
| VV |  | 7,20 |  | 7.2 | [13 empty] | VV | 2 | 2 | True | 0 | ROZPOCET
| VV |  | Součet |  | 19.8 | [13 empty] | VV | 2 | 4 | True | 1 | ROZPOCET
332 | K | R-pol 767-002 | D+M plechová montovaná předstěna z Pz vlnitého plechu v 18 mm - vč. všech syst. detailů, kotvení, kování, povrchové úpravy, pomocného materiálu | m2 | 9.03 |  | 0 |  |  |  | základní |  | 0 | 0.02 | 0.1806 | 0 | 0 | 16 | K | 2 |  |  |  | ROZPOCET | 0 | 0 | 0 | 0 | 0 | 1 | 0 | 16 | 1391446511
| P |  | Poznámka k položce: Součástí položky je materiál typu: - úchytka Pz 30x30x120 mm - plech pásek tl. 2 mm - kotevní jekl sloupek 25x25x2 mm - Pz kování vč. zámku | [15 empty] | P | 2
| VV |  | mč 19.1 | [15 empty] | VV | 2 | 1 | True | 0 | ROZPOCET
| VV |  | 0,95*2,1 |  | 1.995 | [13 empty] | VV | 2 | 2 | True | 0 | ROZPOCET
| VV |  | 0,8*2,1 |  | 1.68 | [13 empty] | VV | 2 | 2 | True | 0 | ROZPOCET
| VV |  | mč 19.2 | [15 empty] | VV | 2 | 1 | True | 0 | ROZPOCET
| VV |  | 1,6*2,1 |  | 3.36 | [13 empty] | VV | 2 | 2 | True | 0 | ROZPOCET
| VV |  | mč 19.3 | [15 empty] | VV | 2 | 1 | True | 0 | ROZPOCET
| VV |  | 0,95*2,1 |  | 1.995 | [13 empty] | VV | 2 | 2 | True | 0 | ROZPOCET
| VV |  | Součet |  | 9.03 | [13 empty] | VV | 2 | 4 | True | 1 | ROZPOCET
333 | K | R-pol 767-003 | D+M plechová montovaná příčka tl 50 mm (mezi kabinkami) z Pz vlnitého plechu v 18 mm - vč. všech syst. detailů, kotvení, kování, povrchové úpravy, pomocného materiálu | m2 | 3.01 |  | 0 |  |  |  | základní |  | 0 | 0.02 | 0.0602 | 0 | 0 | 16 | K | 2 |  |  |  | ROZPOCET | 0 | 0 | 0 | 0 | 0 | 1 | 0 | 16 | 1638697573
| P |  | Poznámka k položce: Součástí položky je materiál typu: - úchytka Pz 30x30x120 mm - plech pásek tl. 2 mm - kotevní jekl sloupek 25x25x2 mm - Pz kování vč. zámku | [15 empty] | P | 2
| VV |  | mč 19.1 | [15 empty] | VV | 2 | 1 | True | 0 | ROZPOCET
| VV |  | 1,2*2,1 |  | 2.52 | [13 empty] | VV | 2 | 2 | True | 0 | ROZPOCET
| VV |  | -0,7*2 |  | -1.4 | [13 empty] | VV | 2 | 2 | True | 0 | ROZPOCET
| VV |  | 0,95*2,1 |  | 1.995 | [13 empty] | VV | 2 | 2 | True | 0 | ROZPOCET
| VV |  | -0,7*2 |  | -1.4 | [13 empty] | VV | 2 | 2 | True | 0 | ROZPOCET
| VV |  | mč 19.3 | [15 empty] | VV | 2 | 1 | True | 0 | ROZPOCET
| VV |  | 0,95*2,1 |  | 1.995 | [13 empty] | VV | 2 | 2 | True | 0 | ROZPOCET
| VV |  | -0,7*2 |  | -1.4 | [13 empty] | VV | 2 | 2 | True | 0 | ROZPOCET
| VV |  | 1*2,1 |  | 2.1 | [13 empty] | VV | 2 | 2 | True | 0 | ROZPOCET
| VV |  | -0,7*2 |  | -1.4 | [13 empty] | VV | 2 | 2 | True | 0 | ROZPOCET
| VV |  | Součet |  | 3.01 | [13 empty] | VV | 2 | 4 | True | 1 | ROZPOCET
334 | K | R-pol 767-004 | D+M plechových, pozinkovaných kyvných dveří do přípravy, jednokřídlové, rozměr 900/2100 mm, ozn. D.14 - všech syst. detailů, rámu, křídla, kování, manipulace, osazení, kotvení, finální povrchové úpravy, pomocného a spojovacího materiálu | ks | 1 |  | 0 |  |  |  | základní |  | 0 | 0 | 0 | 0 | 0 | 16 | K | 2 |  |  |  | ROZPOCET | 0 | 0 | 0 | 0 | 0 | 1 | 0 | 16 | -756758005
335 | K | R-pol 767-005 | D+M plechových, pozinkovaných, plných dveří v zázemí, jednokřídlové, rozměr 700/2100 mm, ozn. D.15 (P) - všech syst. detailů, rámu, křídla, kování, manipulace, osazení, kotvení, finální povrchové úpravy, pomocného a spojovacího materiálu | ks | 1 |  | 0 |  |  |  | základní |  | 0 | 0 | 0 | 0 | 0 | 16 | K | 2 |  |  |  | ROZPOCET | 0 | 0 | 0 | 0 | 0 | 1 | 0 | 16 | -2041824544
| P |  | Poznámka k položce: 1x větrací mřížka | [15 empty] | P | 2
336 | K | R-pol 767-006 | D+M plechových, pozinkovaných, plných dveří v zázemí, jednokřídlové, rozměr 700/2100 mm, ozn. D.15 (L) - všech syst. detailů, rámu, křídla, kování, manipulace, osazení, kotvení, finální povrchové úpravy, pomocného a spojovacího materiálu | ks | 2 |  | 0 |  |  |  | základní |  | 0 | 0 | 0 | 0 | 0 | 16 | K | 2 |  |  |  | ROZPOCET | 0 | 0 | 0 | 0 | 0 | 1 | 0 | 16 | -47774499
| P |  | Poznámka k položce: 1x větrací mřížka | [15 empty] | P | 2
337 | K | R-pol 767-007 | D+M plechových, pozinkovaných, plných dveří v zázemí, jednokřídlové, rozměr 800/2100 mm, ozn. D.16 (P) - všech syst. detailů, rámu, křídla, kování, manipulace, osazení, kotvení, finální povrchové úpravy, pomocného a spojovacího materiálu | ks | 2 |  | 0 |  |  |  | základní |  | 0 | 0 | 0 | 0 | 0 | 16 | K | 2 |  |  |  | ROZPOCET | 0 | 0 | 0 | 0 | 0 | 1 | 0 | 16 | 334007432
| P |  | Poznámka k položce: 2x větrací mřížka | [15 empty] | P | 2
338 | K | R-pol 767-008 | D+M plechových, pozinkovaných, plných dveří v zázemí, jednokřídlové, rozměr 800/2100 mm, ozn. D.16 (L) - všech syst. detailů, rámu, křídla, kování, manipulace, osazení, kotvení, finální povrchové úpravy, pomocného a spojovacího materiálu | ks | 1 |  | 0 |  |  |  | základní |  | 0 | 0 | 0 | 0 | 0 | 16 | K | 2 |  |  |  | ROZPOCET | 0 | 0 | 0 | 0 | 0 | 1 | 0 | 16 | 597837394
| P |  | Poznámka k položce: 2x větrací mřížka | [15 empty] | P | 2
339 | K | R-pol 767-009 | D+M plechové plné dveře na WC, jednokřídlové, rozměr 700/2100 mm, ozn. D.17 (P) - všech syst. detailů, rámu, křídla, kování, manipulace, osazení, kotvení, finální povrchové úpravy, pomocného a spojovacího materiálu | ks | 2 |  | 0 |  |  |  | základní |  | 0 | 0 | 0 | 0 | 0 | 16 | K | 2 |  |  |  | ROZPOCET | 0 | 0 | 0 | 0 | 0 | 1 | 0 | 16 | 1802048409
340 | K | R-pol 767-010 | D+M plechové plné dveře na WC, jednokřídlové, rozměr 700/2100 mm, ozn. D.17 (L) - všech syst. detailů, rámu, křídla, kování, manipulace, osazení, kotvení, finální povrchové úpravy, pomocného a spojovacího materiálu | ks | 2 |  | 0 |  |  |  | základní |  | 0 | 0 | 0 | 0 | 0 | 16 | K | 2 |  |  |  | ROZPOCET | 0 | 0 | 0 | 0 | 0 | 1 | 0 | 16 | 1855678086
341 | K | R-pol 767-011 | D+M oplocení pozemku ze svařované kce jednotlivých polí (z pásků) montovaných ke kotevním T sloupkům, rozměr pole 1500/1525/120 mm, ozn. Z.1 - vč. všech syst. detailů, základ. patek, kotvení, svařování, povrchové úpravy, pomocného a spojovacího materiálu | ks | 36 |  | 0 |  |  |  | základní |  | 0 | 0 | 0 | 0 | 0 | 16 | K | 2 |  |  |  | ROZPOCET | 0 | 0 | 0 | 0 | 0 | 1 | 0 | 16 | -1099933353
| P |  | Poznámka k položce: svařovaná konstrukce jednotlivých polí (z pásků) montovaných ke kotevním T sloupkům, materiál cortenový plech | [15 empty] | P | 2
342 | K | R-pol 767-012 | D+M vstup branky v oplocení ze svařované kce jednotlivých polí (z jeklů a pásků) montovaných ke kotevním sloupkům, rozměr 1500/1350/120 mm, ozn. Z.2 - vč. všech syst. detailů, kování, kotvení, svařování, povrchové úpravy, pomocného a spojovacího materiálu | ks | 2 |  | 0 |  |  |  | základní |  | 0 | 0 | 0 | 0 | 0 | 16 | K | 2 |  |  |  | ROZPOCET | 0 | 0 | 0 | 0 | 0 | 1 | 0 | 16 | 1845911812
| P |  | Poznámka k položce: uzamykatelná jednokřídlá branka svařovaná konstrukce jednotlivých polí (z jeklů a pásků) montovaných ke kotevním sloupkům přes dveřní závěs (průměr 16mm), kování: klika - koule, zámek: cylindrická vložka | [15 empty] | P | 2
343 | K | R-pol 767-013 | D+M brány v oplocení ze svařované kce jednotlivých polí (z jeklů a pásků) montovaných ke kotevním sloupkům, rozměr 1500/3050/120 mm, ozn. Z.3 - vč. všech syst. detailů, kování, kotvení, svařování, povrchové úpravy, pomocného a spojovacího materiálu | ks | 1 |  | 0 |  |  |  | základní |  | 0 | 0 | 0 | 0 | 0 | 16 | K | 2 |  |  |  | ROZPOCET | 0 | 0 | 0 | 0 | 0 | 1 | 0 | 16 | 195630811
| P |  | Poznámka k položce: uzamykatelná dvoukřídlá brána svařovaná konstrukce jednotlivých polí (z jeklů a pásků) montovaných ke kotevním sloupkům přes dveřní závěs (průměr 16mm) | [15 empty] | P | 2
344 | K | R-pol 767-014 | D+M gravírovaného značení provozoven z plechu na fasádě, rozměr 600/600/150 mm, ozn. Z.4 - vč. všech syst. detailů, kotvení, povrchové úpravy, pomocného a spojovacího materiálu | ks | 3 |  | 0 |  |  |  | základní |  | 0 | 0 | 0 | 0 | 0 | 16 | K | 2 |  |  |  | ROZPOCET | 0 | 0 | 0 | 0 | 0 | 1 | 0 | 16 | -685872805
| P |  | Poznámka k položce: označení stanice šestka a galerie ostošest, plech ošetřen práškovou černou barvou, podsvícení LED svítidlem | [15 empty] | P | 2
345 | K | R-pol 767-015 | D+M servisních pororoštových lávek na střeše, rozměr 1200/300/100 mm, ozn. Z.5 - vč. všech syst. detailů, kotvení, povrchové úpravy, pomocného a spojovacího materiálu | ks | 2 |  | 0 |  |  |  | základní |  | 0 | 0 | 0 | 0 | 0 | 16 | K | 2 |  |  |  | ROZPOCET | 0 | 0 | 0 | 0 | 0 | 1 | 0 | 16 | -1904577356
| P |  | Poznámka k položce: průchozí vzdálenost od komínového tělesa 60cm, barevnost dle střešní krytiny | [15 empty] | P | 2
346 | K | R-pol 767-016 | D+M barový pult - vč. všech syst. detailů, kotvení, svařování, pomocného a spojovacího materiálu, finální povrchové úpravy | kpl | 1 |  | 0 |  |  |  | základní |  | 0 | 0 | 0 | 0 | 0 | 16 | K | 2 |  |  |  | ROZPOCET | 0 | 0 | 0 | 0 | 0 | 1 | 0 | 16 | -429195019
347 | K | R-pol 767-017 | D+M mobilní barový pult - vč. všech syst. detailů, kotvení, svařování, pomocného a spojovacího materiálu, finální povrchové úpravy | kpl | 1 |  | 0 |  |  |  | základní |  | 0 | 0 | 0 | 0 | 0 | 16 | K | 2 |  |  |  | ROZPOCET | 0 | 0 | 0 | 0 | 0 | 1 | 0 | 16 | -1793843673
348 | K | R-pol 767-019 | Příplatek za řezání tvaru zámečnických konstrukcí | kpl | 1 |  | 0 |  |  |  | základní |  | 0 | 0 | 0 | 0 | 0 | 16 | K | 2 |  |  |  | ROZPOCET | 0 | 0 | 0 | 0 | 0 | 1 | 0 | 16 | 830878255
| VV |  | překlady a stropní trámy z válc. nosníků, pásová ocel zábradlí, atd. | [15 empty] | VV | 2 | 1 | True | 0 | ROZPOCET
| VV |  | 1 |  | 1 | [13 empty] | VV | 2 | 2 | True | 0 | ROZPOCET
| VV |  | Součet |  | 1 | [13 empty] | VV | 2 | 4 | True | 1 | ROZPOCET
349 | K | R-pol 767-020 | D+M hasicí přístroj práškový do 1kV - vč. všech syst. detailů, držáku, kotvení, pomocného a spojovacího materiálu | ks | 3 |  | 0 |  |  |  | základní |  | 0 | 0 | 0 | 0 | 0 | 16 | K | 2 |  |  |  | ROZPOCET | 0 | 0 | 0 | 0 | 0 | 1 | 0 | 16 | -1168865312
350 | K | R-pol 767-021 | D+M hasicí přístroj CO2 - vč. všech syst. detailů, držáku, kotvení, pomocného a spojovacího materiálu | ks | 1 |  | 0 |  |  |  | základní |  | 0 | 0 | 0 | 0 | 0 | 16 | K | 2 |  |  |  | ROZPOCET | 0 | 0 | 0 | 0 | 0 | 1 | 0 | 16 | 1420262196
351 | K | R-pol 767-022 | D+M cedulky se směrem úniku fotoluminiscenční 200x100 - vč. všech syst. detailů, kotvení, pomocného a spojovacího materiálu | ks | 11 |  | 0 |  |  |  | základní |  | 0 | 0 | 0 | 0 | 0 | 16 | K | 2 |  |  |  | ROZPOCET | 0 | 0 | 0 | 0 | 0 | 1 | 0 | 16 | -471488258
352 | K | R-pol 767-023 | D+M cedulka TOTAL STOP - vč. všech syst. detailů, kotvení, pomocného a spojovacího materiálu | ks | 1 |  | 0 |  |  |  | základní |  | 0 | 0 | 0 | 0 | 0 | 16 | K | 2 |  |  |  | ROZPOCET | 0 | 0 | 0 | 0 | 0 | 1 | 0 | 16 | -486669636
353 | K | R-pol 767-024 | D+M Cedulka Hydrant - vč. všech syst. detailů, kotvení, pomocného a spojovacího materiálu | ks | 1 |  | 0 |  |  |  | základní |  | 0 | 0 | 0 | 0 | 0 | 16 | K | 2 |  |  |  | ROZPOCET | 0 | 0 | 0 | 0 | 0 | 1 | 0 | 16 | 1433481065
354 | K | R-pol 767-025 | D+M Cedulka Hasicí přístroj 150x150 - vč. všech syst. detailů, kotvení, pomocného a spojovacího materiálu | ks | 4 |  | 0 |  |  |  | základní |  | 0 | 0 | 0 | 0 | 0 | 16 | K | 2 |  |  |  | ROZPOCET | 0 | 0 | 0 | 0 | 0 | 1 | 0 | 16 | -2077255913
355 | K | 998767102 | Přesun hmot pro zámečnické konstrukce stanovený z hmotnosti přesunovaného materiálu vodorovná dopravní vzdálenost do 50 m v objektech výšky přes 6 do 12 m | t | 0.934 |  | 0 | CS ÚRS 2023 01 |  |  | základní |  | 0 | 0 | 0 | 0 | 0 | 16 | K | 2 |  |  |  | ROZPOCET | 0 | 0 | 0 | 0 | 0 | 1 | 0 | 16 | -990062495
| Online PSC |  | https://podminky.urs.cz/item/CS_URS_2023_01/998767102 | [15 empty] | Online PSC | 2
| D | 771 | Podlahy z dlaždic |  |  |  | 0 | [5 empty] | 0 |  | 5.124 |  | 17.0565 | 2 | D | 1 |  |  |  | ROZPOCET | [6 empty] | 0
356 | K | 771531801 | Demontáž podlah z dlaždic cihelných nebo portlanských kladených do malty | m2 | 124.105 |  | 0 | CS ÚRS 2023 01 |  |  | základní |  | 0 | 0 | 0 | 0.076 | 9.432 | 16 | K | 2 |  |  |  | ROZPOCET | 0 | 0 | 0 | 0 | 0 | 1 | 0 | 16 | -708032548
| Online PSC |  | https://podminky.urs.cz/item/CS_URS_2023_01/771531801 | [15 empty] | Online PSC | 2
| VV |  | mč 31. podkroví l(b) | [15 empty] | VV | 2 | 1 | True | 0 | ROZPOCET
| VV |  | nášlapná vrstva (keramické půdovky) tl. 65 mm vč. maltového lože | [15 empty] | VV | 2 | 1 | True | 0 | ROZPOCET
| VV |  | 70,00 |  | 70 | [13 empty] | VV | 2 | 2 | True | 0 | ROZPOCET
| VV |  | -0,9*0,55 |  | -0.495 | [13 empty] | VV | 2 | 2 | True | 0 | ROZPOCET
| VV |  | mč 32. technická místnost(b) | [15 empty] | VV | 2 | 1 | True | 0 | ROZPOCET
| VV |  | 18,40 |  | 18.4 | [13 empty] | VV | 2 | 2 | True | 0 | ROZPOCET
| VV |  | Mezisoučet |  | 87.905 | [13 empty] | VV | 2 | 3 | True | 0 | ROZPOCET
| VV |  | SKL.04(b) | [15 empty] | VV | 2 | 1 | True | 0 | ROZPOCET
| VV |  | nášlapná vrstva (keramické půdovky) tl. 65 mm vč. maltového lože | [15 empty] | VV | 2 | 1 | True | 0 | ROZPOCET
| VV |  | objekt B | [15 empty] | VV | 2 | 1 | True | 0 | ROZPOCET
| VV |  | 36,20 |  | 36.2 | [13 empty] | VV | 2 | 2 | True | 0 | ROZPOCET
| VV |  | Mezisoučet |  | 36.2 | [13 empty] | VV | 2 | 3 | True | 0 | ROZPOCET
| VV |  | Součet |  | 124.105 | [13 empty] | VV | 2 | 4 | True | 1 | ROZPOCET
357 | K | 771571810 | Demontáž podlah z dlaždic keramických kladených do malty | m2 | 69.2 |  | 0 | CS ÚRS 2023 01 |  |  | základní |  | 0 | 0 | 0 | 0.08317 | 5.7554 | 16 | K | 2 |  |  |  | ROZPOCET | 0 | 0 | 0 | 0 | 0 | 1 | 0 | 16 | 1058815502
| Online PSC |  | https://podminky.urs.cz/item/CS_URS_2023_01/771571810 | [15 empty] | Online PSC | 2
| VV |  | SKL.01(b) | [15 empty] | VV | 2 | 1 | True | 0 | ROZPOCET
| VV |  | historická keramická dražba tl. 30 mm | [15 empty] | VV | 2 | 1 | True | 0 | ROZPOCET
| VV |  | mč 11. vestibul(b) | [15 empty] | VV | 2 | 1 | True | 0 | ROZPOCET
| VV |  | 17,80 |  | 17.8 | [13 empty] | VV | 2 | 2 | True | 0 | ROZPOCET
| VV |  | mč 16.4 vestibul(b) | [15 empty] | VV | 2 | 1 | True | 0 | ROZPOCET
| VV |  | 18,65 |  | 18.65 | [13 empty] | VV | 2 | 2 | True | 0 | ROZPOCET
| VV |  | mč 17.1 chodba(b) | [15 empty] | VV | 2 | 1 | True | 0 | ROZPOCET
| VV |  | 7,90 |  | 7.9 | [13 empty] | VV | 2 | 2 | True | 0 | ROZPOCET
| VV |  | mč 17.3 čekárna 1., 2. třídy(b) | [15 empty] | VV | 2 | 1 | True | 0 | ROZPOCET
| VV |  | 14,30 |  | 14.3 | [13 empty] | VV | 2 | 2 | True | 0 | ROZPOCET
| VV |  | mč 17.4 letní veranda(b) | [15 empty] | VV | 2 | 1 | True | 0 | ROZPOCET
| VV |  | 10,55 |  | 10.55 | [13 empty] | VV | 2 | 2 | True | 0 | ROZPOCET
| VV |  | Součet |  | 69.2 | [13 empty] | VV | 2 | 4 | True | 1 | ROZPOCET
358 | K | 771573810 | Demontáž podlah z dlaždic keramických lepených | m2 | 52.95 |  | 0 | CS ÚRS 2023 01 |  |  | základní |  | 0 | 0 | 0 | 0.0353 | 1.8691 | 16 | K | 2 |  |  |  | ROZPOCET | 0 | 0 | 0 | 0 | 0 | 1 | 0 | 16 | -1167599703
| Online PSC |  | https://podminky.urs.cz/item/CS_URS_2023_01/771573810 | [15 empty] | Online PSC | 2
| VV |  | SKL.01(b) | [15 empty] | VV | 2 | 1 | True | 0 | ROZPOCET
| VV |  | keramická dlažba | [15 empty] | VV | 2 | 1 | True | 0 | ROZPOCET
| VV |  | mč. 13.2 sklad(b) | [15 empty] | VV | 2 | 1 | True | 0 | ROZPOCET
| VV |  | 3,30 |  | 3.3 | [13 empty] | VV | 2 | 2 | True | 0 | ROZPOCET
| VV |  | mč. 17.2 čekárna 3. třídy(b) | [15 empty] | VV | 2 | 1 | True | 0 | ROZPOCET
| VV |  | 5,10 |  | 5.1 | [13 empty] | VV | 2 | 2 | True | 0 | ROZPOCET
| VV |  | mč. 18.1 bar(b) | [15 empty] | VV | 2 | 1 | True | 0 | ROZPOCET
| VV |  | 14,10 |  | 14.1 | [13 empty] | VV | 2 | 2 | True | 0 | ROZPOCET
| VV |  | mč. 18.2 kuchyně(b) | [15 empty] | VV | 2 | 1 | True | 0 | ROZPOCET
| VV |  | 9,50 |  | 9.5 | [13 empty] | VV | 2 | 2 | True | 0 | ROZPOCET
| VV |  | mč. 19.1 toaleta(b) | [15 empty] | VV | 2 | 1 | True | 0 | ROZPOCET
| VV |  | 10,50 |  | 10.5 | [13 empty] | VV | 2 | 2 | True | 0 | ROZPOCET
| VV |  | mč. 19.2 toaleta(b) | [15 empty] | VV | 2 | 1 | True | 0 | ROZPOCET
| VV |  | 2,80 |  | 2.8 | [13 empty] | VV | 2 | 2 | True | 0 | ROZPOCET
| VV |  | mč. 19.3 toaleta(b) | [15 empty] | VV | 2 | 1 | True | 0 | ROZPOCET
| VV |  | 1,50 |  | 1.5 | [13 empty] | VV | 2 | 2 | True | 0 | ROZPOCET
| VV |  | mč. 19.4 sklad(b) | [15 empty] | VV | 2 | 1 | True | 0 | ROZPOCET
| VV |  | 2,65 |  | 2.65 | [13 empty] | VV | 2 | 2 | True | 0 | ROZPOCET
| VV |  | mč. 19.5 sklad(b) | [15 empty] | VV | 2 | 1 | True | 0 | ROZPOCET
| VV |  | 3,50 |  | 3.5 | [13 empty] | VV | 2 | 2 | True | 0 | ROZPOCET
| VV |  | Součet |  | 52.95 | [13 empty] | VV | 2 | 4 | True | 1 | ROZPOCET
359 | K | 771111011 | Příprava podkladu před provedením dlažby vysátí podlah | m2 | 111.35 |  | 0 | CS ÚRS 2023 01 |  |  | základní |  | 0 | 0 | 0 | 0 | 0 | 16 | K | 2 |  |  |  | ROZPOCET | 0 | 0 | 0 | 0 | 0 | 1 | 0 | 16 | 1989586097
| Online PSC |  | https://podminky.urs.cz/item/CS_URS_2023_01/771111011 | [15 empty] | Online PSC | 2
| VV |  | P.13 | [15 empty] | VV | 2 | 1 | True | 0 | ROZPOCET
| VV |  | SKL.01(n) | [15 empty] | VV | 2 | 1 | True | 0 | ROZPOCET
| VV |  | mč 11. | [15 empty] | VV | 2 | 1 | True | 0 | ROZPOCET
| VV |  | 17,00 |  | 17 | [13 empty] | VV | 2 | 2 | True | 0 | ROZPOCET
| VV |  | mč 12. | [15 empty] | VV | 2 | 1 | True | 0 | ROZPOCET
| VV |  | 12,10 |  | 12.1 | [13 empty] | VV | 2 | 2 | True | 0 | ROZPOCET
| VV |  | mč 16. | [15 empty] | VV | 2 | 1 | True | 0 | ROZPOCET
| VV |  | 53,20 |  | 53.2 | [13 empty] | VV | 2 | 2 | True | 0 | ROZPOCET
| VV |  | Mezisoučet |  | 82.3 | [13 empty] | VV | 2 | 3 | True | 0 | ROZPOCET
| VV |  | P.15 | [15 empty] | VV | 2 | 1 | True | 0 | ROZPOCET
| VV |  | SKL.01(n) | [15 empty] | VV | 2 | 1 | True | 0 | ROZPOCET
| VV |  | mč 19.1 | [15 empty] | VV | 2 | 1 | True | 0 | ROZPOCET
| VV |  | 7,05 |  | 7.05 | [13 empty] | VV | 2 | 2 | True | 0 | ROZPOCET
| VV |  | mč 19.2 | [15 empty] | VV | 2 | 1 | True | 0 | ROZPOCET
| VV |  | 3,10 |  | 3.1 | [13 empty] | VV | 2 | 2 | True | 0 | ROZPOCET
| VV |  | mč 19.3 | [15 empty] | VV | 2 | 1 | True | 0 | ROZPOCET
| VV |  | 11,00 |  | 11 | [13 empty] | VV | 2 | 2 | True | 0 | ROZPOCET
| VV |  | Mezisoučet |  | 21.15 | [13 empty] | VV | 2 | 3 | True | 0 | ROZPOCET
| VV |  | P.15 | [15 empty] | VV | 2 | 1 | True | 0 | ROZPOCET
| VV |  | SKL.02(n) | [15 empty] | VV | 2 | 1 | True | 0 | ROZPOCET
| VV |  | mč 21. (předsíň) | [15 empty] | VV | 2 | 1 | True | 0 | ROZPOCET
| VV |  | 2,10 |  | 2.1 | [13 empty] | VV | 2 | 2 | True | 0 | ROZPOCET
| VV |  | mč 22.1 | [15 empty] | VV | 2 | 1 | True | 0 | ROZPOCET
| VV |  | 2,30 |  | 2.3 | [13 empty] | VV | 2 | 2 | True | 0 | ROZPOCET
| VV |  | mč 22.2 | [15 empty] | VV | 2 | 1 | True | 0 | ROZPOCET
| VV |  | 3,50 |  | 3.5 | [13 empty] | VV | 2 | 2 | True | 0 | ROZPOCET
| VV |  | Mezisoučet |  | 7.9 | [13 empty] | VV | 2 | 3 | True | 0 | ROZPOCET
| VV |  | Součet |  | 111.35 | [13 empty] | VV | 2 | 4 | True | 1 | ROZPOCET
360 | K | 771121011 | Příprava podkladu před provedením dlažby nátěr penetrační na podlahu | m2 | 111.35 |  | 0 | CS ÚRS 2023 01 |  |  | základní |  | 0 | 0.0003 | 0.033405 | 0 | 0 | 16 | K | 2 |  |  |  | ROZPOCET | 0 | 0 | 0 | 0 | 0 | 1 | 0 | 16 | 252662029
| Online PSC |  | https://podminky.urs.cz/item/CS_URS_2023_01/771121011 | [15 empty] | Online PSC | 2
| VV |  | P.13 | [15 empty] | VV | 2 | 1 | True | 0 | ROZPOCET
| VV |  | SKL.01(n) | [15 empty] | VV | 2 | 1 | True | 0 | ROZPOCET
| VV |  | mč 11. | [15 empty] | VV | 2 | 1 | True | 0 | ROZPOCET
| VV |  | 17,00 |  | 17 | [13 empty] | VV | 2 | 2 | True | 0 | ROZPOCET
| VV |  | mč 12. | [15 empty] | VV | 2 | 1 | True | 0 | ROZPOCET
| VV |  | 12,10 |  | 12.1 | [13 empty] | VV | 2 | 2 | True | 0 | ROZPOCET
| VV |  | mč 16. | [15 empty] | VV | 2 | 1 | True | 0 | ROZPOCET
| VV |  | 53,20 |  | 53.2 | [13 empty] | VV | 2 | 2 | True | 0 | ROZPOCET
| VV |  | Mezisoučet |  | 82.3 | [13 empty] | VV | 2 | 3 | True | 0 | ROZPOCET
| VV |  | P.15 | [15 empty] | VV | 2 | 1 | True | 0 | ROZPOCET
| VV |  | SKL.01(n) | [15 empty] | VV | 2 | 1 | True | 0 | ROZPOCET
| VV |  | mč 19.1 | [15 empty] | VV | 2 | 1 | True | 0 | ROZPOCET
| VV |  | 7,05 |  | 7.05 | [13 empty] | VV | 2 | 2 | True | 0 | ROZPOCET
| VV |  | mč 19.2 | [15 empty] | VV | 2 | 1 | True | 0 | ROZPOCET
| VV |  | 3,10 |  | 3.1 | [13 empty] | VV | 2 | 2 | True | 0 | ROZPOCET
| VV |  | mč 19.3 | [15 empty] | VV | 2 | 1 | True | 0 | ROZPOCET
| VV |  | 11,00 |  | 11 | [13 empty] | VV | 2 | 2 | True | 0 | ROZPOCET
| VV |  | Mezisoučet |  | 21.15 | [13 empty] | VV | 2 | 3 | True | 0 | ROZPOCET
| VV |  | P.15 | [15 empty] | VV | 2 | 1 | True | 0 | ROZPOCET
| VV |  | SKL.02(n) | [15 empty] | VV | 2 | 1 | True | 0 | ROZPOCET
| VV |  | mč 21. (předsíň) | [15 empty] | VV | 2 | 1 | True | 0 | ROZPOCET
| VV |  | 2,10 |  | 2.1 | [13 empty] | VV | 2 | 2 | True | 0 | ROZPOCET
| VV |  | mč 22.1 | [15 empty] | VV | 2 | 1 | True | 0 | ROZPOCET
| VV |  | 2,30 |  | 2.3 | [13 empty] | VV | 2 | 2 | True | 0 | ROZPOCET
| VV |  | mč 22.2 | [15 empty] | VV | 2 | 1 | True | 0 | ROZPOCET
| VV |  | 3,50 |  | 3.5 | [13 empty] | VV | 2 | 2 | True | 0 | ROZPOCET
| VV |  | Mezisoučet |  | 7.9 | [13 empty] | VV | 2 | 3 | True | 0 | ROZPOCET
| VV |  | Součet |  | 111.35 | [13 empty] | VV | 2 | 4 | True | 1 | ROZPOCET
361 | K | 771591112 | Izolace podlahy pod dlažbu nátěrem nebo stěrkou ve dvou vrstvách | m2 | 26.95 |  | 0 | CS ÚRS 2023 01 |  |  | základní |  | 0 | 0.0015 | 0.040425 | 0 | 0 | 16 | K | 2 |  |  |  | ROZPOCET | 0 | 0 | 0 | 0 | 0 | 1 | 0 | 16 | -1073871645
| Online PSC |  | https://podminky.urs.cz/item/CS_URS_2023_01/771591112 | [15 empty] | Online PSC | 2
| VV |  | SKL.01(n) | [15 empty] | VV | 2 | 1 | True | 0 | ROZPOCET
| VV |  | mč 19.1 | [15 empty] | VV | 2 | 1 | True | 0 | ROZPOCET
| VV |  | 7,05 |  | 7.05 | [13 empty] | VV | 2 | 2 | True | 0 | ROZPOCET
| VV |  | mč 19.2 | [15 empty] | VV | 2 | 1 | True | 0 | ROZPOCET
| VV |  | 3,10 |  | 3.1 | [13 empty] | VV | 2 | 2 | True | 0 | ROZPOCET
| VV |  | mč 19.3 | [15 empty] | VV | 2 | 1 | True | 0 | ROZPOCET
| VV |  | 11,00 |  | 11 | [13 empty] | VV | 2 | 2 | True | 0 | ROZPOCET
| VV |  | Mezisoučet |  | 21.15 | [13 empty] | VV | 2 | 3 | True | 0 | ROZPOCET
| VV |  | SKL.02(n) | [15 empty] | VV | 2 | 1 | True | 0 | ROZPOCET
| VV |  | mč 22.1 | [15 empty] | VV | 2 | 1 | True | 0 | ROZPOCET
| VV |  | 2,30 |  | 2.3 | [13 empty] | VV | 2 | 2 | True | 0 | ROZPOCET
| VV |  | mč 22.2 | [15 empty] | VV | 2 | 1 | True | 0 | ROZPOCET
| VV |  | 3,50 |  | 3.5 | [13 empty] | VV | 2 | 2 | True | 0 | ROZPOCET
| VV |  | Mezisoučet |  | 5.8 | [13 empty] | VV | 2 | 3 | True | 0 | ROZPOCET
| VV |  | Součet |  | 26.95 | [13 empty] | VV | 2 | 4 | True | 1 | ROZPOCET
362 | K | 771591232 | Izolace podlahy pod dlažbu těsnícími izolačními pásy pro styčné nebo dilatační spáry | m | 48.7 |  | 0 | CS ÚRS 2023 01 |  |  | základní |  | 0 | 0.00028 | 0.013636 | 0 | 0 | 16 | K | 2 |  |  |  | ROZPOCET | 0 | 0 | 0 | 0 | 0 | 1 | 0 | 16 | 1870882124
| Online PSC |  | https://podminky.urs.cz/item/CS_URS_2023_01/771591232 | [15 empty] | Online PSC | 2
| VV |  | SKL.01(n) | [15 empty] | VV | 2 | 1 | True | 0 | ROZPOCET
| VV |  | mč 19.1 | [15 empty] | VV | 2 | 1 | True | 0 | ROZPOCET
| VV |  | 13,50 |  | 13.5 | [13 empty] | VV | 2 | 2 | True | 0 | ROZPOCET
| VV |  | mč 19.2 | [15 empty] | VV | 2 | 1 | True | 0 | ROZPOCET
| VV |  | 5,85 |  | 5.85 | [13 empty] | VV | 2 | 2 | True | 0 | ROZPOCET
| VV |  | mč 19.3 | [15 empty] | VV | 2 | 1 | True | 0 | ROZPOCET
| VV |  | 19,80 |  | 19.8 | [13 empty] | VV | 2 | 2 | True | 0 | ROZPOCET
| VV |  | Mezisoučet |  | 39.15 | [13 empty] | VV | 2 | 3 | True | 0 | ROZPOCET
| VV |  | SKL.02(n) | [15 empty] | VV | 2 | 1 | True | 0 | ROZPOCET
| VV |  | mč 22.1 | [15 empty] | VV | 2 | 1 | True | 0 | ROZPOCET
| VV |  | 0,59 |  | 0.59 | [13 empty] | VV | 2 | 2 | True | 0 | ROZPOCET
| VV |  | 0,76 |  | 0.76 | [13 empty] | VV | 2 | 2 | True | 0 | ROZPOCET
| VV |  | mč 22.2 | [15 empty] | VV | 2 | 1 | True | 0 | ROZPOCET
| VV |  | 8,20 |  | 8.2 | [13 empty] | VV | 2 | 2 | True | 0 | ROZPOCET
| VV |  | Mezisoučet |  | 9.55 | [13 empty] | VV | 2 | 3 | True | 0 | ROZPOCET
| VV |  | Součet |  | 48.7 | [13 empty] | VV | 2 | 4 | True | 1 | ROZPOCET
363 | K | 771591241 | Izolace podlahy pod dlažbu těsnícími izolačními pásy vnitřní kout | kus | 37 |  | 0 | CS ÚRS 2023 01 |  |  | základní |  | 0 | 0.00021 | 0.00777 | 0 | 0 | 16 | K | 2 |  |  |  | ROZPOCET | 0 | 0 | 0 | 0 | 0 | 1 | 0 | 16 | -1056875483
| Online PSC |  | https://podminky.urs.cz/item/CS_URS_2023_01/771591241 | [15 empty] | Online PSC | 2
| VV |  | SKL.01(n) | [15 empty] | VV | 2 | 1 | True | 0 | ROZPOCET
| VV |  | mč 19.1 | [15 empty] | VV | 2 | 1 | True | 0 | ROZPOCET
| VV |  | 10,00 |  | 10 | [13 empty] | VV | 2 | 2 | True | 0 | ROZPOCET
| VV |  | mč 19.2 | [15 empty] | VV | 2 | 1 | True | 0 | ROZPOCET
| VV |  | 6,00 |  | 6 | [13 empty] | VV | 2 | 2 | True | 0 | ROZPOCET
| VV |  | mč 19.3 | [15 empty] | VV | 2 | 1 | True | 0 | ROZPOCET
| VV |  | 13,00 |  | 13 | [13 empty] | VV | 2 | 2 | True | 0 | ROZPOCET
| VV |  | Mezisoučet |  | 29 | [13 empty] | VV | 2 | 3 | True | 0 | ROZPOCET
| VV |  | SKL.02(n) | [15 empty] | VV | 2 | 1 | True | 0 | ROZPOCET
| VV |  | mč 22.1 | [15 empty] | VV | 2 | 1 | True | 0 | ROZPOCET
| VV |  | 2,00 |  | 2 | [13 empty] | VV | 2 | 2 | True | 0 | ROZPOCET
| VV |  | mč 22.2 | [15 empty] | VV | 2 | 1 | True | 0 | ROZPOCET
| VV |  | 6,00 |  | 6 | [13 empty] | VV | 2 | 2 | True | 0 | ROZPOCET
| VV |  | Mezisoučet |  | 8 | [13 empty] | VV | 2 | 3 | True | 0 | ROZPOCET
| VV |  | Součet |  | 37 | [13 empty] | VV | 2 | 4 | True | 1 | ROZPOCET
364 | K | 771591242 | Izolace podlahy pod dlažbu těsnícími izolačními pásy vnější roh | kus | 22 |  | 0 | CS ÚRS 2023 01 |  |  | základní |  | 0 | 0.0002 | 0.0044 | 0 | 0 | 16 | K | 2 |  |  |  | ROZPOCET | 0 | 0 | 0 | 0 | 0 | 1 | 0 | 16 | -985129426
| Online PSC |  | https://podminky.urs.cz/item/CS_URS_2023_01/771591242 | [15 empty] | Online PSC | 2
| VV |  | SKL.01(n) | [15 empty] | VV | 2 | 1 | True | 0 | ROZPOCET
| VV |  | mč 19.1 | [15 empty] | VV | 2 | 1 | True | 0 | ROZPOCET
| VV |  | 6,00 |  | 6 | [13 empty] | VV | 2 | 2 | True | 0 | ROZPOCET
| VV |  | mč 19.2 | [15 empty] | VV | 2 | 1 | True | 0 | ROZPOCET
| VV |  | 2,00 |  | 2 | [13 empty] | VV | 2 | 2 | True | 0 | ROZPOCET
| VV |  | mč 19.3 | [15 empty] | VV | 2 | 1 | True | 0 | ROZPOCET
| VV |  | 9,00 |  | 9 | [13 empty] | VV | 2 | 2 | True | 0 | ROZPOCET
| VV |  | Mezisoučet |  | 17 | [13 empty] | VV | 2 | 3 | True | 0 | ROZPOCET
| VV |  | SKL.02(n) | [15 empty] | VV | 2 | 1 | True | 0 | ROZPOCET
| VV |  | mč 22.1 | [15 empty] | VV | 2 | 1 | True | 0 | ROZPOCET
| VV |  | 2,00 |  | 2 | [13 empty] | VV | 2 | 2 | True | 0 | ROZPOCET
| VV |  | mč 22.2 | [15 empty] | VV | 2 | 1 | True | 0 | ROZPOCET
| VV |  | 3,00 |  | 3 | [13 empty] | VV | 2 | 2 | True | 0 | ROZPOCET
| VV |  | Mezisoučet |  | 5 | [13 empty] | VV | 2 | 3 | True | 0 | ROZPOCET
| VV |  | Součet |  | 22 | [13 empty] | VV | 2 | 4 | True | 1 | ROZPOCET
365 | K | 771151014 | Příprava podkladu před provedením dlažby samonivelační stěrka min.pevnosti 20 MPa, tloušťky přes 8 do 10 mm | m2 | 103.45 |  | 0 | CS ÚRS 2023 01 |  |  | základní |  | 0 | 0.015 | 1.5517 | 0 | 0 | 16 | K | 2 |  |  |  | ROZPOCET | 0 | 0 | 0 | 0 | 0 | 1 | 0 | 16 | 1265417953
| Online PSC |  | https://podminky.urs.cz/item/CS_URS_2023_01/771151014 | [15 empty] | Online PSC | 2
| VV |  | P.13 | [15 empty] | VV | 2 | 1 | True | 0 | ROZPOCET
| VV |  | SKL.01(n) | [15 empty] | VV | 2 | 1 | True | 0 | ROZPOCET
| VV |  | mč 11. | [15 empty] | VV | 2 | 1 | True | 0 | ROZPOCET
| VV |  | 17,00 |  | 17 | [13 empty] | VV | 2 | 2 | True | 0 | ROZPOCET
| VV |  | mč 12. | [15 empty] | VV | 2 | 1 | True | 0 | ROZPOCET
| VV |  | 12,10 |  | 12.1 | [13 empty] | VV | 2 | 2 | True | 0 | ROZPOCET
| VV |  | mč 16. | [15 empty] | VV | 2 | 1 | True | 0 | ROZPOCET
| VV |  | 53,20 |  | 53.2 | [13 empty] | VV | 2 | 2 | True | 0 | ROZPOCET
| VV |  | Mezisoučet |  | 82.3 | [13 empty] | VV | 2 | 3 | True | 0 | ROZPOCET
| VV |  | P.15 | [15 empty] | VV | 2 | 1 | True | 0 | ROZPOCET
| VV |  | SKL.01(n) | [15 empty] | VV | 2 | 1 | True | 0 | ROZPOCET
| VV |  | mč 19.1 | [15 empty] | VV | 2 | 1 | True | 0 | ROZPOCET
| VV |  | 7,05 |  | 7.05 | [13 empty] | VV | 2 | 2 | True | 0 | ROZPOCET
| VV |  | mč 19.2 | [15 empty] | VV | 2 | 1 | True | 0 | ROZPOCET
| VV |  | 3,10 |  | 3.1 | [13 empty] | VV | 2 | 2 | True | 0 | ROZPOCET
| VV |  | mč 19.3 | [15 empty] | VV | 2 | 1 | True | 0 | ROZPOCET
| VV |  | 11,00 |  | 11 | [13 empty] | VV | 2 | 2 | True | 0 | ROZPOCET
| VV |  | Mezisoučet |  | 21.15 | [13 empty] | VV | 2 | 3 | True | 0 | ROZPOCET
| VV |  | Součet |  | 103.45 | [13 empty] | VV | 2 | 4 | True | 1 | ROZPOCET
366 | K | 771574226 | Montáž podlah z dlaždic keramických lepených flexibilním lepidlem maloformátových reliéfních nebo z dekorů přes 22 do 25 ks/m2 | m2 | 82.3 |  | 0 | CS ÚRS 2023 01 |  |  | základní |  | 0 | 0.0054 | 0.44442 | 0 | 0 | 16 | K | 2 |  |  |  | ROZPOCET | 0 | 0 | 0 | 0 | 0 | 1 | 0 | 16 | 1378719663
| Online PSC |  | https://podminky.urs.cz/item/CS_URS_2023_01/771574226 | [15 empty] | Online PSC | 2
| VV |  | P.13 | [15 empty] | VV | 2 | 1 | True | 0 | ROZPOCET
| VV |  | SKL.01(n) | [15 empty] | VV | 2 | 1 | True | 0 | ROZPOCET
| VV |  | mč 11. | [15 empty] | VV | 2 | 1 | True | 0 | ROZPOCET
| VV |  | 17,00 |  | 17 | [13 empty] | VV | 2 | 2 | True | 0 | ROZPOCET
| VV |  | mč 12. | [15 empty] | VV | 2 | 1 | True | 0 | ROZPOCET
| VV |  | 12,10 |  | 12.1 | [13 empty] | VV | 2 | 2 | True | 0 | ROZPOCET
| VV |  | mč 16. | [15 empty] | VV | 2 | 1 | True | 0 | ROZPOCET
| VV |  | 53,20 |  | 53.2 | [13 empty] | VV | 2 | 2 | True | 0 | ROZPOCET
| VV |  | Součet |  | 82.3 | [13 empty] | VV | 2 | 4 | True | 1 | ROZPOCET
367 | M | 59761013.R-pol | dlažba keramická historická tl 15mm | m2 | 90.53 |  | 0 |  |  |  | základní |  | 0 | 0.023 | 2.0822 | 0 | 0 | 32 | M | 2 |  |  |  | ROZPOCET | 0 | 0 | 0 | 0 | 0 | 1 | 0 | 16 | -1964911086
| P |  | Poznámka k položce: replika podlahy, vzor vycházející z dnešní podlahy z prostoru vstupní haly | [15 empty] | P | 2
| VV |  | 82,3*1,1 'Přepočtené koeficientem množství |  | 90.53 | [13 empty] | VV | 2 | 2 | False | 1 | ROZPOCET
368 | K | 771474113 | Montáž soklů z dlaždic keramických lepených flexibilním lepidlem rovných, výšky přes 90 do 120 mm | m | 43.55 |  | 0 | CS ÚRS 2023 01 |  |  | základní |  | 0 | 0.00058 | 0.025259 | 0 | 0 | 16 | K | 2 |  |  |  | ROZPOCET | 0 | 0 | 0 | 0 | 0 | 1 | 0 | 16 | -545784527
| Online PSC |  | https://podminky.urs.cz/item/CS_URS_2023_01/771474113 | [15 empty] | Online PSC | 2
| VV |  | SKL.01(n) | [15 empty] | VV | 2 | 1 | True | 0 | ROZPOCET
| VV |  | mč 11. | [15 empty] | VV | 2 | 1 | True | 0 | ROZPOCET
| VV |  | 9,50 |  | 9.5 | [13 empty] | VV | 2 | 2 | True | 0 | ROZPOCET
| VV |  | mč 12. | [15 empty] | VV | 2 | 1 | True | 0 | ROZPOCET
| VV |  | 9,00 |  | 9 | [13 empty] | VV | 2 | 2 | True | 0 | ROZPOCET
| VV |  | mč 16. | [15 empty] | VV | 2 | 1 | True | 0 | ROZPOCET
| VV |  | 25,05 |  | 25.05 | [13 empty] | VV | 2 | 2 | True | 0 | ROZPOCET
| VV |  | Součet |  | 43.55 | [13 empty] | VV | 2 | 4 | True | 1 | ROZPOCET
369 | M | 59761009.R-pol | sokl dlažby keramické historická v do 120 mm | m | 52.26 |  | 0 |  |  |  | základní |  | 0 | 0.0012 | 0.062712 | 0 | 0 | 32 | M | 2 |  |  |  | ROZPOCET | 0 | 0 | 0 | 0 | 0 | 1 | 0 | 16 | 2086230749
| VV |  | 43,55*1,2 'Přepočtené koeficientem množství |  | 52.26 | [13 empty] | VV | 2 | 2 | False | 1 | ROZPOCET
370 | K | 771574263 | Montáž podlah z dlaždic keramických lepených flexibilním lepidlem maloformátových pro vysoké mechanické zatížení protiskluzných nebo reliéfních (bezbariérových) přes 9 do 12 ks/m2 | m2 | 29.05 |  | 0 | CS ÚRS 2023 01 |  |  | základní |  | 0 | 0.00689 | 0.20015 | 0 | 0 | 16 | K | 2 |  |  |  | ROZPOCET | 0 | 0 | 0 | 0 | 0 | 1 | 0 | 16 | -9534952
| Online PSC |  | https://podminky.urs.cz/item/CS_URS_2023_01/771574263 | [15 empty] | Online PSC | 2
| VV |  | P.15 | [15 empty] | VV | 2 | 1 | True | 0 | ROZPOCET
| VV |  | SKL.01(n) | [15 empty] | VV | 2 | 1 | True | 0 | ROZPOCET
| VV |  | mč 19.1 | [15 empty] | VV | 2 | 1 | True | 0 | ROZPOCET
| VV |  | 7,05 |  | 7.05 | [13 empty] | VV | 2 | 2 | True | 0 | ROZPOCET
| VV |  | mč 19.2 | [15 empty] | VV | 2 | 1 | True | 0 | ROZPOCET
| VV |  | 3,10 |  | 3.1 | [13 empty] | VV | 2 | 2 | True | 0 | ROZPOCET
| VV |  | mč 19.3 | [15 empty] | VV | 2 | 1 | True | 0 | ROZPOCET
| VV |  | 11,00 |  | 11 | [13 empty] | VV | 2 | 2 | True | 0 | ROZPOCET
| VV |  | Mezisoučet |  | 21.15 | [13 empty] | VV | 2 | 3 | True | 0 | ROZPOCET
| VV |  | P.15 | [15 empty] | VV | 2 | 1 | True | 0 | ROZPOCET
| VV |  | SKL.02(n) | [15 empty] | VV | 2 | 1 | True | 0 | ROZPOCET
| VV |  | mč 21. (předsíň) | [15 empty] | VV | 2 | 1 | True | 0 | ROZPOCET
| VV |  | 2,10 |  | 2.1 | [13 empty] | VV | 2 | 2 | True | 0 | ROZPOCET
| VV |  | mč 22.1 | [15 empty] | VV | 2 | 1 | True | 0 | ROZPOCET
| VV |  | 2,30 |  | 2.3 | [13 empty] | VV | 2 | 2 | True | 0 | ROZPOCET
| VV |  | mč 22.2 | [15 empty] | VV | 2 | 1 | True | 0 | ROZPOCET
| VV |  | 3,50 |  | 3.5 | [13 empty] | VV | 2 | 2 | True | 0 | ROZPOCET
| VV |  | Mezisoučet |  | 7.9 | [13 empty] | VV | 2 | 3 | True | 0 | ROZPOCET
| VV |  | Součet |  | 29.05 | [13 empty] | VV | 2 | 4 | True | 1 | ROZPOCET
371 | M | 59761409 | dlažba keramická slinutá protiskluzná do interiéru i exteriéru pro vysoké mechanické namáhání přes 9 do 12ks/m2 | m2 | 31.955 |  | 0 | CS ÚRS 2023 01 |  |  | základní |  | 0 | 0.0192 | 0.61354 | 0 | 0 | 32 | M | 2 |  |  |  | ROZPOCET | 0 | 0 | 0 | 0 | 0 | 1 | 0 | 16 | -123854547
| P |  | Poznámka k položce: keramická dlažba v černé barvě o rozměru 30,5 x30,5 cm , základní prvek ve tvaru čtverce o rozměru 10x10 cm | [15 empty] | P | 2
| VV |  | 29,05*1,1 'Přepočtené koeficientem množství |  | 31.955 | [13 empty] | VV | 2 | 2 | False | 1 | ROZPOCET
372 | K | 771474113 | Montáž soklů z dlaždic keramických lepených flexibilním lepidlem rovných, výšky přes 90 do 120 mm | m | 15.94 |  | 0 | CS ÚRS 2023 01 |  |  | základní |  | 0 | 0.00058 | 0.0092452 | 0 | 0 | 16 | K | 2 |  |  |  | ROZPOCET | 0 | 0 | 0 | 0 | 0 | 1 | 0 | 16 | 156783054
| Online PSC |  | https://podminky.urs.cz/item/CS_URS_2023_01/771474113 | [15 empty] | Online PSC | 2
| VV |  | SKL.01(n) | [15 empty] | VV | 2 | 1 | True | 0 | ROZPOCET
| VV |  | mč 19.1 | [15 empty] | VV | 2 | 1 | True | 0 | ROZPOCET
| VV |  | 0,70 |  | 0.7 | [13 empty] | VV | 2 | 2 | True | 0 | ROZPOCET
| VV |  | mč 19.2 | [15 empty] | VV | 2 | 1 | True | 0 | ROZPOCET
| VV |  | 0,74 |  | 0.74 | [13 empty] | VV | 2 | 2 | True | 0 | ROZPOCET
| VV |  | mč 19.3 | [15 empty] | VV | 2 | 1 | True | 0 | ROZPOCET
| VV |  | 9,63 |  | 9.63 | [13 empty] | VV | 2 | 2 | True | 0 | ROZPOCET
| VV |  | Mezisoučet |  | 11.07 | [13 empty] | VV | 2 | 3 | True | 0 | ROZPOCET
| VV |  | SKL.02(n) | [15 empty] | VV | 2 | 1 | True | 0 | ROZPOCET
| VV |  | mč 21. (předsíň) | [15 empty] | VV | 2 | 1 | True | 0 | ROZPOCET
| VV |  | 2,50 |  | 2.5 | [13 empty] | VV | 2 | 2 | True | 0 | ROZPOCET
| VV |  | mč 22.1 | [15 empty] | VV | 2 | 1 | True | 0 | ROZPOCET
| VV |  | 2,37 |  | 2.37 | [13 empty] | VV | 2 | 2 | True | 0 | ROZPOCET
| VV |  | Mezisoučet |  | 4.87 | [13 empty] | VV | 2 | 3 | True | 0 | ROZPOCET
| VV |  | Součet |  | 15.94 | [13 empty] | VV | 2 | 4 | True | 1 | ROZPOCET
373 | M | 59761009 | sokl-dlažba keramická slinutá hladká do interiéru i exteriéru 600x95mm | kus | 29.282 |  | 0 | CS ÚRS 2023 01 |  |  | základní |  | 0 | 0.0012 | 0.035138 | 0 | 0 | 32 | M | 2 |  |  |  | ROZPOCET | 0 | 0 | 0 | 0 | 0 | 1 | 0 | 16 | -955480761
| VV |  | 15,94*1,837 'Přepočtené koeficientem množství |  | 29.282 | [13 empty] | VV | 2 | 2 | False | 1 | ROZPOCET
374 | K | 998771102 | Přesun hmot pro podlahy z dlaždic stanovený z hmotnosti přesunovaného materiálu vodorovná dopravní vzdálenost do 50 m v objektech výšky přes 6 do 12 m | t | 5.124 |  | 0 | CS ÚRS 2023 01 |  |  | základní |  | 0 | 0 | 0 | 0 | 0 | 16 | K | 2 |  |  |  | ROZPOCET | 0 | 0 | 0 | 0 | 0 | 1 | 0 | 16 | 1360770102
| Online PSC |  | https://podminky.urs.cz/item/CS_URS_2023_01/998771102 | [15 empty] | Online PSC | 2
| D | 772 | Podlahy z kamene |  |  |  | 0 | [5 empty] | 0 |  | 0.22489 |  | 0 | 2 | D | 1 |  |  |  | ROZPOCET | [6 empty] | 0
375 | K | 952902241 | Čištění budov při provádění oprav a udržovacích prací schodišť drhnutím s chemickými prostředky | m2 | 11.222 |  | 0 | CS ÚRS 2023 01 |  |  | základní |  | 0 | 4e-05 | 0.00044888 | 0 | 0 | 4 | K | 2 |  |  |  | ROZPOCET | 0 | 0 | 0 | 0 | 0 | 1 | 0 | 4 | 1595549310
| Online PSC |  | https://podminky.urs.cz/item/CS_URS_2023_01/952902241 | [15 empty] | Online PSC | 2
| VV |  | P.11 | [15 empty] | VV | 2 | 1 | True | 0 | ROZPOCET
| VV |  | mč 13.1 (scohdiště) | [15 empty] | VV | 2 | 1 | True | 0 | ROZPOCET
| VV |  | schodiště do 2NP(b) - stupnice | [15 empty] | VV | 2 | 1 | True | 0 | ROZPOCET
| VV |  | 5,75 |  | 5.75 | [13 empty] | VV | 2 | 2 | True | 0 | ROZPOCET
| VV |  | schodiště do 2NP(b) - podstupnice | [15 empty] | VV | 2 | 1 | True | 0 | ROZPOCET
| VV |  | (1,65+1,11*5+1,12+1,08+1,09*2+1,11*6)*0,3 |  | 5.472 | [13 empty] | VV | 2 | 2 | True | 0 | ROZPOCET
| VV |  | Součet |  | 11.222 | [13 empty] | VV | 2 | 4 | True | 1 | ROZPOCET
376 | K | 772591915 | Dlažby z kamene oprava - ostatní práce očištění ocelovými kartáči | m2 | 11.222 |  | 0 | CS ÚRS 2023 01 |  |  | základní |  | 0 | 0 | 0 | 0 | 0 | 16 | K | 2 |  |  |  | ROZPOCET | 0 | 0 | 0 | 0 | 0 | 1 | 0 | 16 | -363454944
| Online PSC |  | https://podminky.urs.cz/item/CS_URS_2023_01/772591915 | [15 empty] | Online PSC | 2
| VV |  | P.11 | [15 empty] | VV | 2 | 1 | True | 0 | ROZPOCET
| VV |  | mč 13.1 (scohdiště) | [15 empty] | VV | 2 | 1 | True | 0 | ROZPOCET
| VV |  | schodiště do 2NP(b) - stupnice | [15 empty] | VV | 2 | 1 | True | 0 | ROZPOCET
| VV |  | 5,75 |  | 5.75 | [13 empty] | VV | 2 | 2 | True | 0 | ROZPOCET
| VV |  | schodiště do 2NP(b) - podstupnice | [15 empty] | VV | 2 | 1 | True | 0 | ROZPOCET
| VV |  | (1,65+1,11*5+1,12+1,08+1,09*2+1,11*6)*0,3 |  | 5.472 | [13 empty] | VV | 2 | 2 | True | 0 | ROZPOCET
| VV |  | Součet |  | 11.222 | [13 empty] | VV | 2 | 4 | True | 1 | ROZPOCET
377 | K | R-pol 722-002 | Repase a doplnění poškozených prvků a ploch kamenných schodišťových stupňů | m2 | 11.222 |  | 0 |  |  |  | základní |  | 0 | 0.015 | 0.16833 | 0 | 0 | 16 | K | 2 |  |  |  | ROZPOCET | 0 | 0 | 0 | 0 | 0 | 1 | 0 | 16 | 460769476
| VV |  | P.11 | [15 empty] | VV | 2 | 1 | True | 0 | ROZPOCET
| VV |  | mč 13.1 (scohdiště) | [15 empty] | VV | 2 | 1 | True | 0 | ROZPOCET
| VV |  | schodiště do 2NP(b) - stupnice | [15 empty] | VV | 2 | 1 | True | 0 | ROZPOCET
| VV |  | 5,75 |  | 5.75 | [13 empty] | VV | 2 | 2 | True | 0 | ROZPOCET
| VV |  | schodiště do 2NP(b) - podstupnice | [15 empty] | VV | 2 | 1 | True | 0 | ROZPOCET
| VV |  | (1,65+1,11*5+1,12+1,08+1,09*2+1,11*6)*0,3 |  | 5.472 | [13 empty] | VV | 2 | 2 | True | 0 | ROZPOCET
| VV |  | Součet |  | 11.222 | [13 empty] | VV | 2 | 4 | True | 1 | ROZPOCET
378 | K | R-pol 772-001 | Odstranění novodobých vysprávek kamenných schodišťových stupňů | m2 | 11.222 |  | 0 |  |  |  | základní |  | 0 | 0 | 0 | 0 | 0 | 16 | K | 2 |  |  |  | ROZPOCET | 0 | 0 | 0 | 0 | 0 | 1 | 0 | 16 | 1056481866
| VV |  | P.11 | [15 empty] | VV | 2 | 1 | True | 0 | ROZPOCET
| VV |  | mč 13.1 (scohdiště) | [15 empty] | VV | 2 | 1 | True | 0 | ROZPOCET
| VV |  | schodiště do 2NP(b) - stupnice | [15 empty] | VV | 2 | 1 | True | 0 | ROZPOCET
| VV |  | 5,75 |  | 5.75 | [13 empty] | VV | 2 | 2 | True | 0 | ROZPOCET
| VV |  | schodiště do 2NP(b) - podstupnice | [15 empty] | VV | 2 | 1 | True | 0 | ROZPOCET
| VV |  | (1,65+1,11*5+1,12+1,08+1,09*2+1,11*6)*0,3 |  | 5.472 | [13 empty] | VV | 2 | 2 | True | 0 | ROZPOCET
| VV |  | Součet |  | 11.222 | [13 empty] | VV | 2 | 4 | True | 1 | ROZPOCET
379 | K | R-pol 772-003 | Broušení, konzervace a napouštění kamenných schodišťových stupňů | m2 | 11.222 |  | 0 |  |  |  | základní |  | 0 | 0 | 0 | 0 | 0 | 16 | K | 2 |  |  |  | ROZPOCET | 0 | 0 | 0 | 0 | 0 | 1 | 0 | 16 | -2122671949
| VV |  | P.11 | [15 empty] | VV | 2 | 1 | True | 0 | ROZPOCET
| VV |  | mč 13.1 (scohdiště) | [15 empty] | VV | 2 | 1 | True | 0 | ROZPOCET
| VV |  | schodiště do 2NP(b) - stupnice | [15 empty] | VV | 2 | 1 | True | 0 | ROZPOCET
| VV |  | 5,75 |  | 5.75 | [13 empty] | VV | 2 | 2 | True | 0 | ROZPOCET
| VV |  | schodiště do 2NP(b) - podstupnice | [15 empty] | VV | 2 | 1 | True | 0 | ROZPOCET
| VV |  | (1,65+1,11*5+1,12+1,08+1,09*2+1,11*6)*0,3 |  | 5.472 | [13 empty] | VV | 2 | 2 | True | 0 | ROZPOCET
| VV |  | Součet |  | 11.222 | [13 empty] | VV | 2 | 4 | True | 1 | ROZPOCET
380 | K | 772991431 | Dlažby z kamene - ostatní práce voskování a leštění ručně | m2 | 11.222 |  | 0 | CS ÚRS 2023 01 |  |  | základní |  | 0 | 0.005 | 0.05611 | 0 | 0 | 16 | K | 2 |  |  |  | ROZPOCET | 0 | 0 | 0 | 0 | 0 | 1 | 0 | 16 | -520356097
| Online PSC |  | https://podminky.urs.cz/item/CS_URS_2023_01/772991431 | [15 empty] | Online PSC | 2
| VV |  | P.11 | [15 empty] | VV | 2 | 1 | True | 0 | ROZPOCET
| VV |  | mč 13.1 (scohdiště) | [15 empty] | VV | 2 | 1 | True | 0 | ROZPOCET
| VV |  | schodiště do 2NP(b) - stupnice | [15 empty] | VV | 2 | 1 | True | 0 | ROZPOCET
| VV |  | 5,75 |  | 5.75 | [13 empty] | VV | 2 | 2 | True | 0 | ROZPOCET
| VV |  | schodiště do 2NP(b) - podstupnice | [15 empty] | VV | 2 | 1 | True | 0 | ROZPOCET
| VV |  | (1,65+1,11*5+1,12+1,08+1,09*2+1,11*6)*0,3 |  | 5.472 | [13 empty] | VV | 2 | 2 | True | 0 | ROZPOCET
| VV |  | Součet |  | 11.222 | [13 empty] | VV | 2 | 4 | True | 1 | ROZPOCET
381 | K | 998772102 | Přesun hmot pro kamenné dlažby, obklady schodišťových stupňů a soklů stanovený z hmotnosti přesunovaného materiálu vodorovná dopravní vzdálenost do 50 m v objektech výšky přes 6 do 12 m | t | 0.224 |  | 0 | CS ÚRS 2023 01 |  |  | základní |  | 0 | 0 | 0 | 0 | 0 | 16 | K | 2 |  |  |  | ROZPOCET | 0 | 0 | 0 | 0 | 0 | 1 | 0 | 16 | 985374195
| Online PSC |  | https://podminky.urs.cz/item/CS_URS_2023_01/998772102 | [15 empty] | Online PSC | 2
| D | 773 | Podlahy z litého teraca |  |  |  | 0 | [5 empty] | 0 |  | 12.8088 |  | 0 | 2 | D | 1 |  |  |  | ROZPOCET | [6 empty] | 0
382 | K | 777111111 | Příprava podkladu před provedením podlah vysátí | m2 | 147.105 |  | 0 | CS ÚRS 2023 01 |  |  | základní |  | 0 | 0 | 0 | 0 | 0 | 16 | K | 2 |  |  |  | ROZPOCET | 0 | 0 | 0 | 0 | 0 | 1 | 0 | 16 | 480304992
| Online PSC |  | https://podminky.urs.cz/item/CS_URS_2023_01/777111111 | [15 empty] | Online PSC | 2
| VV |  | P.14 | [15 empty] | VV | 2 | 1 | True | 0 | ROZPOCET
| VV |  | SKL.01(n) | [15 empty] | VV | 2 | 1 | True | 0 | ROZPOCET
| VV |  | mč 13.1 | [15 empty] | VV | 2 | 1 | True | 0 | ROZPOCET
| VV |  | 6,20 |  | 6.2 | [13 empty] | VV | 2 | 2 | True | 0 | ROZPOCET
| VV |  | mč 13.2 | [15 empty] | VV | 2 | 1 | True | 0 | ROZPOCET
| VV |  | 3,25 |  | 3.25 | [13 empty] | VV | 2 | 2 | True | 0 | ROZPOCET
| VV |  | mč 14. | [15 empty] | VV | 2 | 1 | True | 0 | ROZPOCET
| VV |  | 2,15 |  | 2.15 | [13 empty] | VV | 2 | 2 | True | 0 | ROZPOCET
| VV |  | mč 15. | [15 empty] | VV | 2 | 1 | True | 0 | ROZPOCET
| VV |  | 36,65 |  | 36.65 | [13 empty] | VV | 2 | 2 | True | 0 | ROZPOCET
| VV |  | mč 17. | [15 empty] | VV | 2 | 1 | True | 0 | ROZPOCET
| VV |  | 78,20 |  | 78.2 | [13 empty] | VV | 2 | 2 | True | 0 | ROZPOCET
| VV |  | -3,35*0,7 |  | -2.345 | [13 empty] | VV | 2 | 2 | True | 0 | ROZPOCET
| VV |  | mč 18.1 | [15 empty] | VV | 2 | 1 | True | 0 | ROZPOCET
| VV |  | 6,20 |  | 6.2 | [13 empty] | VV | 2 | 2 | True | 0 | ROZPOCET
| VV |  | mč 18.2 | [15 empty] | VV | 2 | 1 | True | 0 | ROZPOCET
| VV |  | 3,50 |  | 3.5 | [13 empty] | VV | 2 | 2 | True | 0 | ROZPOCET
| VV |  | mč 18.3 | [15 empty] | VV | 2 | 1 | True | 0 | ROZPOCET
| VV |  | 2,30 |  | 2.3 | [13 empty] | VV | 2 | 2 | True | 0 | ROZPOCET
| VV |  | mč 18.4 | [15 empty] | VV | 2 | 1 | True | 0 | ROZPOCET
| VV |  | 1,70 |  | 1.7 | [13 empty] | VV | 2 | 2 | True | 0 | ROZPOCET
| VV |  | mč 18.5 | [15 empty] | VV | 2 | 1 | True | 0 | ROZPOCET
| VV |  | 7,20 |  | 7.2 | [13 empty] | VV | 2 | 2 | True | 0 | ROZPOCET
| VV |  | mč 18.6 | [15 empty] | VV | 2 | 1 | True | 0 | ROZPOCET
| VV |  | 2,10 |  | 2.1 | [13 empty] | VV | 2 | 2 | True | 0 | ROZPOCET
| VV |  | Součet |  | 147.105 | [13 empty] | VV | 2 | 4 | True | 1 | ROZPOCET
383 | K | 777131111 | Penetrační nátěr podlahy předem plněný pískem | m2 | 147.105 |  | 0 | CS ÚRS 2023 01 |  |  | základní |  | 0 | 0.00055 | 0.080908 | 0 | 0 | 16 | K | 2 |  |  |  | ROZPOCET | 0 | 0 | 0 | 0 | 0 | 1 | 0 | 16 | -1206798123
| Online PSC |  | https://podminky.urs.cz/item/CS_URS_2023_01/777131111 | [15 empty] | Online PSC | 2
| VV |  | P.14 | [15 empty] | VV | 2 | 1 | True | 0 | ROZPOCET
| VV |  | SKL.01(n) | [15 empty] | VV | 2 | 1 | True | 0 | ROZPOCET
| VV |  | mč 13.1 | [15 empty] | VV | 2 | 1 | True | 0 | ROZPOCET
| VV |  | 6,20 |  | 6.2 | [13 empty] | VV | 2 | 2 | True | 0 | ROZPOCET
| VV |  | mč 13.2 | [15 empty] | VV | 2 | 1 | True | 0 | ROZPOCET
| VV |  | 3,25 |  | 3.25 | [13 empty] | VV | 2 | 2 | True | 0 | ROZPOCET
| VV |  | mč 14. | [15 empty] | VV | 2 | 1 | True | 0 | ROZPOCET
| VV |  | 2,15 |  | 2.15 | [13 empty] | VV | 2 | 2 | True | 0 | ROZPOCET
| VV |  | mč 15. | [15 empty] | VV | 2 | 1 | True | 0 | ROZPOCET
| VV |  | 36,65 |  | 36.65 | [13 empty] | VV | 2 | 2 | True | 0 | ROZPOCET
| VV |  | mč 17. | [15 empty] | VV | 2 | 1 | True | 0 | ROZPOCET
| VV |  | 78,20 |  | 78.2 | [13 empty] | VV | 2 | 2 | True | 0 | ROZPOCET
| VV |  | -3,35*0,7 |  | -2.345 | [13 empty] | VV | 2 | 2 | True | 0 | ROZPOCET
| VV |  | mč 18.1 | [15 empty] | VV | 2 | 1 | True | 0 | ROZPOCET
| VV |  | 6,20 |  | 6.2 | [13 empty] | VV | 2 | 2 | True | 0 | ROZPOCET
| VV |  | mč 18.2 | [15 empty] | VV | 2 | 1 | True | 0 | ROZPOCET
| VV |  | 3,50 |  | 3.5 | [13 empty] | VV | 2 | 2 | True | 0 | ROZPOCET
| VV |  | mč 18.3 | [15 empty] | VV | 2 | 1 | True | 0 | ROZPOCET
| VV |  | 2,30 |  | 2.3 | [13 empty] | VV | 2 | 2 | True | 0 | ROZPOCET
| VV |  | mč 18.4 | [15 empty] | VV | 2 | 1 | True | 0 | ROZPOCET
| VV |  | 1,70 |  | 1.7 | [13 empty] | VV | 2 | 2 | True | 0 | ROZPOCET
| VV |  | mč 18.5 | [15 empty] | VV | 2 | 1 | True | 0 | ROZPOCET
| VV |  | 7,20 |  | 7.2 | [13 empty] | VV | 2 | 2 | True | 0 | ROZPOCET
| VV |  | mč 18.6 | [15 empty] | VV | 2 | 1 | True | 0 | ROZPOCET
| VV |  | 2,10 |  | 2.1 | [13 empty] | VV | 2 | 2 | True | 0 | ROZPOCET
| VV |  | Součet |  | 147.105 | [13 empty] | VV | 2 | 4 | True | 1 | ROZPOCET
384 | K | 773521260 | Podlaha z barevného litého teraca prostá tloušťky do 20 mm | m2 | 147.105 |  | 0 | CS ÚRS 2023 01 |  |  | základní |  | 0 | 0.06583 | 9.6839 | 0 | 0 | 16 | K | 2 |  |  |  | ROZPOCET | 0 | 0 | 0 | 0 | 0 | 1 | 0 | 16 | -2115805939
| Online PSC |  | https://podminky.urs.cz/item/CS_URS_2023_01/773521260 | [15 empty] | Online PSC | 2
| P |  | Poznámka k položce: součástí položky je provedení dilatačních spár vč. jejich výplně vložkami z barevných kovů | [15 empty] | P | 2
| VV |  | P.14 | [15 empty] | VV | 2 | 1 | True | 0 | ROZPOCET
| VV |  | SKL.01(n) | [15 empty] | VV | 2 | 1 | True | 0 | ROZPOCET
| VV |  | mč 13.1 | [15 empty] | VV | 2 | 1 | True | 0 | ROZPOCET
| VV |  | 6,20 |  | 6.2 | [13 empty] | VV | 2 | 2 | True | 0 | ROZPOCET
| VV |  | mč 13.2 | [15 empty] | VV | 2 | 1 | True | 0 | ROZPOCET
| VV |  | 3,25 |  | 3.25 | [13 empty] | VV | 2 | 2 | True | 0 | ROZPOCET
| VV |  | mč 14. | [15 empty] | VV | 2 | 1 | True | 0 | ROZPOCET
| VV |  | 2,15 |  | 2.15 | [13 empty] | VV | 2 | 2 | True | 0 | ROZPOCET
| VV |  | mč 15. | [15 empty] | VV | 2 | 1 | True | 0 | ROZPOCET
| VV |  | 36,65 |  | 36.65 | [13 empty] | VV | 2 | 2 | True | 0 | ROZPOCET
| VV |  | mč 17. | [15 empty] | VV | 2 | 1 | True | 0 | ROZPOCET
| VV |  | 78,20 |  | 78.2 | [13 empty] | VV | 2 | 2 | True | 0 | ROZPOCET
| VV |  | -3,35*0,7 |  | -2.345 | [13 empty] | VV | 2 | 2 | True | 0 | ROZPOCET
| VV |  | mč 18.1 | [15 empty] | VV | 2 | 1 | True | 0 | ROZPOCET
| VV |  | 6,20 |  | 6.2 | [13 empty] | VV | 2 | 2 | True | 0 | ROZPOCET
| VV |  | mč 18.2 | [15 empty] | VV | 2 | 1 | True | 0 | ROZPOCET
| VV |  | 3,50 |  | 3.5 | [13 empty] | VV | 2 | 2 | True | 0 | ROZPOCET
| VV |  | mč 18.3 | [15 empty] | VV | 2 | 1 | True | 0 | ROZPOCET
| VV |  | 2,30 |  | 2.3 | [13 empty] | VV | 2 | 2 | True | 0 | ROZPOCET
| VV |  | mč 18.4 | [15 empty] | VV | 2 | 1 | True | 0 | ROZPOCET
| VV |  | 1,70 |  | 1.7 | [13 empty] | VV | 2 | 2 | True | 0 | ROZPOCET
| VV |  | mč 18.5 | [15 empty] | VV | 2 | 1 | True | 0 | ROZPOCET
| VV |  | 7,20 |  | 7.2 | [13 empty] | VV | 2 | 2 | True | 0 | ROZPOCET
| VV |  | mč 18.6 | [15 empty] | VV | 2 | 1 | True | 0 | ROZPOCET
| VV |  | 2,10 |  | 2.1 | [13 empty] | VV | 2 | 2 | True | 0 | ROZPOCET
| VV |  | Součet |  | 147.105 | [13 empty] | VV | 2 | 4 | True | 1 | ROZPOCET
385 | K | 773539195 | Podlaha z litého teraca kazetová Příplatek k cenám za každých dalších i započatých 5 mm tloušťky | m2 | 147.105 |  | 0 | CS ÚRS 2023 01 |  |  | základní |  | 0 | 0.01673 | 2.4611 | 0 | 0 | 16 | K | 2 |  |  |  | ROZPOCET | 0 | 0 | 0 | 0 | 0 | 1 | 0 | 16 | 1525807514
| Online PSC |  | https://podminky.urs.cz/item/CS_URS_2023_01/773539195 | [15 empty] | Online PSC | 2
| P |  | Poznámka k položce: celková tl. teraca 25 mm | [15 empty] | P | 2
| VV |  | P.14 | [15 empty] | VV | 2 | 1 | True | 0 | ROZPOCET
| VV |  | SKL.01(n) | [15 empty] | VV | 2 | 1 | True | 0 | ROZPOCET
| VV |  | 147,105 |  | 147.105 | [13 empty] | VV | 2 | 2 | True | 0 | ROZPOCET
| VV |  | Součet |  | 147.105 | [13 empty] | VV | 2 | 4 | True | 1 | ROZPOCET
386 | K | 773529190 | Podlaha z barevného litého teraca Příplatek k cenám za plochu do 5 m2 jednotlivě | m2 | 15 |  | 0 | CS ÚRS 2023 01 |  |  | základní |  | 0 | 0 | 0 | 0 | 0 | 16 | K | 2 |  |  |  | ROZPOCET | 0 | 0 | 0 | 0 | 0 | 1 | 0 | 16 | 807235868
| Online PSC |  | https://podminky.urs.cz/item/CS_URS_2023_01/773529190 | [15 empty] | Online PSC | 2
| VV |  | P.14 | [15 empty] | VV | 2 | 1 | True | 0 | ROZPOCET
| VV |  | SKL.01(n) | [15 empty] | VV | 2 | 1 | True | 0 | ROZPOCET
| VV |  | mč 13.2 | [15 empty] | VV | 2 | 1 | True | 0 | ROZPOCET
| VV |  | 3,25 |  | 3.25 | [13 empty] | VV | 2 | 2 | True | 0 | ROZPOCET
| VV |  | mč 14. | [15 empty] | VV | 2 | 1 | True | 0 | ROZPOCET
| VV |  | 2,15 |  | 2.15 | [13 empty] | VV | 2 | 2 | True | 0 | ROZPOCET
| VV |  | mč 18.2 | [15 empty] | VV | 2 | 1 | True | 0 | ROZPOCET
| VV |  | 3,50 |  | 3.5 | [13 empty] | VV | 2 | 2 | True | 0 | ROZPOCET
| VV |  | mč 18.3 | [15 empty] | VV | 2 | 1 | True | 0 | ROZPOCET
| VV |  | 2,30 |  | 2.3 | [13 empty] | VV | 2 | 2 | True | 0 | ROZPOCET
| VV |  | mč 18.4 | [15 empty] | VV | 2 | 1 | True | 0 | ROZPOCET
| VV |  | 1,70 |  | 1.7 | [13 empty] | VV | 2 | 2 | True | 0 | ROZPOCET
| VV |  | mč 18.6 | [15 empty] | VV | 2 | 1 | True | 0 | ROZPOCET
| VV |  | 2,10 |  | 2.1 | [13 empty] | VV | 2 | 2 | True | 0 | ROZPOCET
| VV |  | Součet |  | 15 | [13 empty] | VV | 2 | 4 | True | 1 | ROZPOCET
387 | K | 773522010 | Podlaha z barevného litého teraca obruba, šířky do 100 mm | m | 88.46 |  | 0 | CS ÚRS 2023 01 |  |  | základní |  | 0 | 0.00659 | 0.58295 | 0 | 0 | 16 | K | 2 |  |  |  | ROZPOCET | 0 | 0 | 0 | 0 | 0 | 1 | 0 | 16 | 751137655
| Online PSC |  | https://podminky.urs.cz/item/CS_URS_2023_01/773522010 | [15 empty] | Online PSC | 2
| VV |  | SKL.01(n) | [15 empty] | VV | 2 | 1 | True | 0 | ROZPOCET
| VV |  | mč 13.1 | [15 empty] | VV | 2 | 1 | True | 0 | ROZPOCET
| VV |  | 8,74 |  | 8.74 | [13 empty] | VV | 2 | 2 | True | 0 | ROZPOCET
| VV |  | mč 13.2 | [15 empty] | VV | 2 | 1 | True | 0 | ROZPOCET
| VV |  | 7,15 |  | 7.15 | [13 empty] | VV | 2 | 2 | True | 0 | ROZPOCET
| VV |  | mč 14. | [15 empty] | VV | 2 | 1 | True | 0 | ROZPOCET
| VV |  | 5,10 |  | 5.1 | [13 empty] | VV | 2 | 2 | True | 0 | ROZPOCET
| VV |  | mč 15. | [15 empty] | VV | 2 | 1 | True | 0 | ROZPOCET
| VV |  | 21,25 |  | 21.25 | [13 empty] | VV | 2 | 2 | True | 0 | ROZPOCET
| VV |  | mč 17. | [15 empty] | VV | 2 | 1 | True | 0 | ROZPOCET
| VV |  | 34,34 |  | 34.34 | [13 empty] | VV | 2 | 2 | True | 0 | ROZPOCET
| VV |  | mč 18.1 | [15 empty] | VV | 2 | 1 | True | 0 | ROZPOCET
| VV |  | 6,28 |  | 6.28 | [13 empty] | VV | 2 | 2 | True | 0 | ROZPOCET
| VV |  | mč 18.6 | [15 empty] | VV | 2 | 1 | True | 0 | ROZPOCET
| VV |  | 5,60 |  | 5.6 | [13 empty] | VV | 2 | 2 | True | 0 | ROZPOCET
| VV |  | Součet |  | 88.46 | [13 empty] | VV | 2 | 4 | True | 1 | ROZPOCET
388 | K | 998773102 | Přesun hmot pro podlahy teracové lité stanovený z hmotnosti přesunovaného materiálu vodorovná dopravní vzdálenost do 50 m v objektech výšky přes 6 do 12 m | t | 12.809 |  | 0 | CS ÚRS 2023 01 |  |  | základní |  | 0 | 0 | 0 | 0 | 0 | 16 | K | 2 |  |  |  | ROZPOCET | 0 | 0 | 0 | 0 | 0 | 1 | 0 | 16 | -570640589
| Online PSC |  | https://podminky.urs.cz/item/CS_URS_2023_01/998773102 | [15 empty] | Online PSC | 2
| D | 775 | Podlahy skládané |  |  |  | 0 | [5 empty] | 0 |  | 1.4662 |  | 1.6916 | 2 | D | 1 |  |  |  | ROZPOCET | [6 empty] | 0
389 | K | 775511800 | Demontáž podlah vlysových do suti s lištami lepených | m2 | 63.1 |  | 0 | CS ÚRS 2023 01 |  |  | základní |  | 0 | 0 | 0 | 0.025 | 1.5775 | 16 | K | 2 |  |  |  | ROZPOCET | 0 | 0 | 0 | 0 | 0 | 1 | 0 | 16 | -1917511140
| Online PSC |  | https://podminky.urs.cz/item/CS_URS_2023_01/775511800 | [15 empty] | Online PSC | 2
| VV |  | SKL.02(b) | [15 empty] | VV | 2 | 1 | True | 0 | ROZPOCET
| VV |  | vlysy (parkety) | [15 empty] | VV | 2 | 1 | True | 0 | ROZPOCET
| VV |  | mč 23. chodba(b) | [15 empty] | VV | 2 | 1 | True | 0 | ROZPOCET
| VV |  | 11,00 |  | 11 | [13 empty] | VV | 2 | 2 | True | 0 | ROZPOCET
| VV |  | mč 25.1 pokoj(b) | [15 empty] | VV | 2 | 1 | True | 0 | ROZPOCET
| VV |  | 16,80 |  | 16.8 | [13 empty] | VV | 2 | 2 | True | 0 | ROZPOCET
| VV |  | mč 25.2 pokoj(b) | [15 empty] | VV | 2 | 1 | True | 0 | ROZPOCET
| VV |  | 17,20 |  | 17.2 | [13 empty] | VV | 2 | 2 | True | 0 | ROZPOCET
| VV |  | mč 25.3 kuchyně(b) | [15 empty] | VV | 2 | 1 | True | 0 | ROZPOCET
| VV |  | 9,50 |  | 9.5 | [13 empty] | VV | 2 | 2 | True | 0 | ROZPOCET
| VV |  | mč 25.4 jídelna(b) | [15 empty] | VV | 2 | 1 | True | 0 | ROZPOCET
| VV |  | 8,60 |  | 8.6 | [13 empty] | VV | 2 | 2 | True | 0 | ROZPOCET
| VV |  | Součet |  | 63.1 | [13 empty] | VV | 2 | 4 | True | 1 | ROZPOCET
390 | K | 775541821 | Demontáž plovoucích podlah laminátových, dýhovaných, vinylových ap. zaklapávacích (spojených na zámek) | m2 | 16.3 |  | 0 | CS ÚRS 2023 01 |  |  | základní |  | 0 | 0 | 0 | 0.007 | 0.1141 | 16 | K | 2 |  |  |  | ROZPOCET | 0 | 0 | 0 | 0 | 0 | 1 | 0 | 16 | 789885957
| Online PSC |  | https://podminky.urs.cz/item/CS_URS_2023_01/775541821 | [15 empty] | Online PSC | 2
| VV |  | SKL.02(b) | [15 empty] | VV | 2 | 1 | True | 0 | ROZPOCET
| VV |  | laminátová podlaha | [15 empty] | VV | 2 | 1 | True | 0 | ROZPOCET
| VV |  | mč 24. pokoj(b) | [15 empty] | VV | 2 | 1 | True | 0 | ROZPOCET
| VV |  | 16,30 |  | 16.3 | [13 empty] | VV | 2 | 2 | True | 1 | ROZPOCET
391 | K | 775111112 | Příprava podkladu skládaných podlah broušení podlah nového podkladu betonového | m2 | 80.9 |  | 0 | CS ÚRS 2023 01 |  |  | základní |  | 0 | 0 | 0 | 0 | 0 | 16 | K | 2 |  |  |  | ROZPOCET | 0 | 0 | 0 | 0 | 0 | 1 | 0 | 16 | -1126515768
| Online PSC |  | https://podminky.urs.cz/item/CS_URS_2023_01/775111112 | [15 empty] | Online PSC | 2
| VV |  | P.16 | [15 empty] | VV | 2 | 1 | True | 0 | ROZPOCET
| VV |  | SKL.02(n) | [15 empty] | VV | 2 | 1 | True | 0 | ROZPOCET
| VV |  | mč 23. | [15 empty] | VV | 2 | 1 | True | 0 | ROZPOCET
| VV |  | 11,00 |  | 11 | [13 empty] | VV | 2 | 2 | True | 0 | ROZPOCET
| VV |  | mč 24. | [15 empty] | VV | 2 | 1 | True | 0 | ROZPOCET
| VV |  | 16,30 |  | 16.3 | [13 empty] | VV | 2 | 2 | True | 0 | ROZPOCET
| VV |  | mč 25.1 | [15 empty] | VV | 2 | 1 | True | 0 | ROZPOCET
| VV |  | 17,60 |  | 17.6 | [13 empty] | VV | 2 | 2 | True | 0 | ROZPOCET
| VV |  | mč 25.2 | [15 empty] | VV | 2 | 1 | True | 0 | ROZPOCET
| VV |  | 17,80 |  | 17.8 | [13 empty] | VV | 2 | 2 | True | 0 | ROZPOCET
| VV |  | mč 25.3 | [15 empty] | VV | 2 | 1 | True | 0 | ROZPOCET
| VV |  | 18,20 |  | 18.2 | [13 empty] | VV | 2 | 2 | True | 0 | ROZPOCET
| VV |  | Součet |  | 80.9 | [13 empty] | VV | 2 | 4 | True | 1 | ROZPOCET
392 | K | 775111311 | Příprava podkladu skládaných podlah vysátí podlah | m2 | 80.9 |  | 0 | CS ÚRS 2023 01 |  |  | základní |  | 0 | 0 | 0 | 0 | 0 | 16 | K | 2 |  |  |  | ROZPOCET | 0 | 0 | 0 | 0 | 0 | 1 | 0 | 16 | -2074272135
| Online PSC |  | https://podminky.urs.cz/item/CS_URS_2023_01/775111311 | [15 empty] | Online PSC | 2
| VV |  | P.16 | [15 empty] | VV | 2 | 1 | True | 0 | ROZPOCET
| VV |  | SKL.02(n) | [15 empty] | VV | 2 | 1 | True | 0 | ROZPOCET
| VV |  | mč 23. | [15 empty] | VV | 2 | 1 | True | 0 | ROZPOCET
| VV |  | 11,00 |  | 11 | [13 empty] | VV | 2 | 2 | True | 0 | ROZPOCET
| VV |  | mč 24. | [15 empty] | VV | 2 | 1 | True | 0 | ROZPOCET
| VV |  | 16,30 |  | 16.3 | [13 empty] | VV | 2 | 2 | True | 0 | ROZPOCET
| VV |  | mč 25.1 | [15 empty] | VV | 2 | 1 | True | 0 | ROZPOCET
| VV |  | 17,60 |  | 17.6 | [13 empty] | VV | 2 | 2 | True | 0 | ROZPOCET
| VV |  | mč 25.2 | [15 empty] | VV | 2 | 1 | True | 0 | ROZPOCET
| VV |  | 17,80 |  | 17.8 | [13 empty] | VV | 2 | 2 | True | 0 | ROZPOCET
| VV |  | mč 25.3 | [15 empty] | VV | 2 | 1 | True | 0 | ROZPOCET
| VV |  | 18,20 |  | 18.2 | [13 empty] | VV | 2 | 2 | True | 0 | ROZPOCET
| VV |  | Součet |  | 80.9 | [13 empty] | VV | 2 | 4 | True | 1 | ROZPOCET
393 | K | 775121111 | Příprava podkladu skládaných podlah penetrace vodou ředitelná na savý podklad (válečkováním) podlah | m2 | 80.9 |  | 0 | CS ÚRS 2023 01 |  |  | základní |  | 0 | 3e-05 | 0.002427 | 0 | 0 | 16 | K | 2 |  |  |  | ROZPOCET | 0 | 0 | 0 | 0 | 0 | 1 | 0 | 16 | -1370220181
| Online PSC |  | https://podminky.urs.cz/item/CS_URS_2023_01/775121111 | [15 empty] | Online PSC | 2
| VV |  | P.16 | [15 empty] | VV | 2 | 1 | True | 0 | ROZPOCET
| VV |  | SKL.02(n) | [15 empty] | VV | 2 | 1 | True | 0 | ROZPOCET
| VV |  | mč 23. | [15 empty] | VV | 2 | 1 | True | 0 | ROZPOCET
| VV |  | 11,00 |  | 11 | [13 empty] | VV | 2 | 2 | True | 0 | ROZPOCET
| VV |  | mč 24. | [15 empty] | VV | 2 | 1 | True | 0 | ROZPOCET
| VV |  | 16,30 |  | 16.3 | [13 empty] | VV | 2 | 2 | True | 0 | ROZPOCET
| VV |  | mč 25.1 | [15 empty] | VV | 2 | 1 | True | 0 | ROZPOCET
| VV |  | 17,60 |  | 17.6 | [13 empty] | VV | 2 | 2 | True | 0 | ROZPOCET
| VV |  | mč 25.2 | [15 empty] | VV | 2 | 1 | True | 0 | ROZPOCET
| VV |  | 17,80 |  | 17.8 | [13 empty] | VV | 2 | 2 | True | 0 | ROZPOCET
| VV |  | mč 25.3 | [15 empty] | VV | 2 | 1 | True | 0 | ROZPOCET
| VV |  | 18,20 |  | 18.2 | [13 empty] | VV | 2 | 2 | True | 0 | ROZPOCET
| VV |  | Součet |  | 80.9 | [13 empty] | VV | 2 | 4 | True | 1 | ROZPOCET
394 | K | 775511421 | Podlahy vlysové masivní lepené rybinový, řemenový, průpletový vzor s tmelením a broušením, bez povrchové úpravy a olištování z vlysů tl. do 22 mm šířky přes 40 do 50 mm, délky přes 240 do 300 mm buk, třída I | m2 | 80.9 |  | 0 | CS ÚRS 2023 01 |  |  | základní |  | 0 | 0.01754 | 1.419 | 0 | 0 | 16 | K | 2 |  |  |  | ROZPOCET | 0 | 0 | 0 | 0 | 0 | 1 | 0 | 16 | -980370126
| Online PSC |  | https://podminky.urs.cz/item/CS_URS_2023_01/775511421 | [15 empty] | Online PSC | 2
| VV |  | P.16 | [15 empty] | VV | 2 | 1 | True | 0 | ROZPOCET
| VV |  | SKL.02(n) | [15 empty] | VV | 2 | 1 | True | 0 | ROZPOCET
| VV |  | mč 23. | [15 empty] | VV | 2 | 1 | True | 0 | ROZPOCET
| VV |  | 11,00 |  | 11 | [13 empty] | VV | 2 | 2 | True | 0 | ROZPOCET
| VV |  | mč 24. | [15 empty] | VV | 2 | 1 | True | 0 | ROZPOCET
| VV |  | 16,30 |  | 16.3 | [13 empty] | VV | 2 | 2 | True | 0 | ROZPOCET
| VV |  | mč 25.1 | [15 empty] | VV | 2 | 1 | True | 0 | ROZPOCET
| VV |  | 17,60 |  | 17.6 | [13 empty] | VV | 2 | 2 | True | 0 | ROZPOCET
| VV |  | mč 25.2 | [15 empty] | VV | 2 | 1 | True | 0 | ROZPOCET
| VV |  | 17,80 |  | 17.8 | [13 empty] | VV | 2 | 2 | True | 0 | ROZPOCET
| VV |  | mč 25.3 | [15 empty] | VV | 2 | 1 | True | 0 | ROZPOCET
| VV |  | 18,20 |  | 18.2 | [13 empty] | VV | 2 | 2 | True | 0 | ROZPOCET
| VV |  | Součet |  | 80.9 | [13 empty] | VV | 2 | 4 | True | 1 | ROZPOCET
395 | K | 775413401 | Montáž lišty obvodové lepené | m | 72.3 |  | 0 | CS ÚRS 2023 01 |  |  | základní |  | 0 | 0 | 0 | 0 | 0 | 16 | K | 2 |  |  |  | ROZPOCET | 0 | 0 | 0 | 0 | 0 | 1 | 0 | 16 | -73243919
| Online PSC |  | https://podminky.urs.cz/item/CS_URS_2023_01/775413401 | [15 empty] | Online PSC | 2
| VV |  | SKL.02(n) | [15 empty] | VV | 2 | 1 | True | 0 | ROZPOCET
| VV |  | mč 23. | [15 empty] | VV | 2 | 1 | True | 0 | ROZPOCET
| VV |  | 11,05 |  | 11.05 | [13 empty] | VV | 2 | 2 | True | 0 | ROZPOCET
| VV |  | mč 24. | [15 empty] | VV | 2 | 1 | True | 0 | ROZPOCET
| VV |  | 15,20 |  | 15.2 | [13 empty] | VV | 2 | 2 | True | 0 | ROZPOCET
| VV |  | mč 25.1 | [15 empty] | VV | 2 | 1 | True | 0 | ROZPOCET
| VV |  | 15,85 |  | 15.85 | [13 empty] | VV | 2 | 2 | True | 0 | ROZPOCET
| VV |  | mč 25.2 | [15 empty] | VV | 2 | 1 | True | 0 | ROZPOCET
| VV |  | 14,20 |  | 14.2 | [13 empty] | VV | 2 | 2 | True | 0 | ROZPOCET
| VV |  | mč 25.3 | [15 empty] | VV | 2 | 1 | True | 0 | ROZPOCET
| VV |  | 16,00 |  | 16 | [13 empty] | VV | 2 | 2 | True | 0 | ROZPOCET
| VV |  | Součet |  | 72.3 | [13 empty] | VV | 2 | 4 | True | 1 | ROZPOCET
396 | M | 61418152 | lišta podlahová dřevěná buk 28x28mm | m | 78.084 |  | 0 | CS ÚRS 2023 01 |  |  | základní |  | 0 | 0.0002 | 0.015617 | 0 | 0 | 32 | M | 2 |  |  |  | ROZPOCET | 0 | 0 | 0 | 0 | 0 | 1 | 0 | 16 | 1667289831
| VV |  | 72,3*1,08 'Přepočtené koeficientem množství |  | 78.084 | [13 empty] | VV | 2 | 2 | False | 1 | ROZPOCET
397 | K | 775591311 | Skládané podlahy - ostatní práce lakování jednotlivé operace základní lak | m2 | 80.9 |  | 0 | CS ÚRS 2023 01 |  |  | základní |  | 0 | 0.00016 | 0.012944 | 0 | 0 | 16 | K | 2 |  |  |  | ROZPOCET | 0 | 0 | 0 | 0 | 0 | 1 | 0 | 16 | 1292585874
| Online PSC |  | https://podminky.urs.cz/item/CS_URS_2023_01/775591311 | [15 empty] | Online PSC | 2
| VV |  | P.16 | [15 empty] | VV | 2 | 1 | True | 0 | ROZPOCET
| VV |  | SKL.02(n) | [15 empty] | VV | 2 | 1 | True | 0 | ROZPOCET
| VV |  | mč 23. | [15 empty] | VV | 2 | 1 | True | 0 | ROZPOCET
| VV |  | 11,00 |  | 11 | [13 empty] | VV | 2 | 2 | True | 0 | ROZPOCET
| VV |  | mč 24. | [15 empty] | VV | 2 | 1 | True | 0 | ROZPOCET
| VV |  | 16,30 |  | 16.3 | [13 empty] | VV | 2 | 2 | True | 0 | ROZPOCET
| VV |  | mč 25.1 | [15 empty] | VV | 2 | 1 | True | 0 | ROZPOCET
| VV |  | 17,60 |  | 17.6 | [13 empty] | VV | 2 | 2 | True | 0 | ROZPOCET
| VV |  | mč 25.2 | [15 empty] | VV | 2 | 1 | True | 0 | ROZPOCET
| VV |  | 17,80 |  | 17.8 | [13 empty] | VV | 2 | 2 | True | 0 | ROZPOCET
| VV |  | mč 25.3 | [15 empty] | VV | 2 | 1 | True | 0 | ROZPOCET
| VV |  | 18,20 |  | 18.2 | [13 empty] | VV | 2 | 2 | True | 0 | ROZPOCET
| VV |  | Součet |  | 80.9 | [13 empty] | VV | 2 | 4 | True | 1 | ROZPOCET
398 | K | 775591316 | Skládané podlahy - ostatní práce lakování jednotlivé operace mezibroušení mezi vrstvami laku | m2 | 80.9 |  | 0 | CS ÚRS 2023 01 |  |  | základní |  | 0 | 1e-05 | 0.000809 | 0 | 0 | 16 | K | 2 |  |  |  | ROZPOCET | 0 | 0 | 0 | 0 | 0 | 1 | 0 | 16 | 2138483730
| Online PSC |  | https://podminky.urs.cz/item/CS_URS_2023_01/775591316 | [15 empty] | Online PSC | 2
| VV |  | P.16 | [15 empty] | VV | 2 | 1 | True | 0 | ROZPOCET
| VV |  | SKL.02(n) | [15 empty] | VV | 2 | 1 | True | 0 | ROZPOCET
| VV |  | mč 23. | [15 empty] | VV | 2 | 1 | True | 0 | ROZPOCET
| VV |  | 11,00 |  | 11 | [13 empty] | VV | 2 | 2 | True | 0 | ROZPOCET
| VV |  | mč 24. | [15 empty] | VV | 2 | 1 | True | 0 | ROZPOCET
| VV |  | 16,30 |  | 16.3 | [13 empty] | VV | 2 | 2 | True | 0 | ROZPOCET
| VV |  | mč 25.1 | [15 empty] | VV | 2 | 1 | True | 0 | ROZPOCET
| VV |  | 17,60 |  | 17.6 | [13 empty] | VV | 2 | 2 | True | 0 | ROZPOCET
| VV |  | mč 25.2 | [15 empty] | VV | 2 | 1 | True | 0 | ROZPOCET
| VV |  | 17,80 |  | 17.8 | [13 empty] | VV | 2 | 2 | True | 0 | ROZPOCET
| VV |  | mč 25.3 | [15 empty] | VV | 2 | 1 | True | 0 | ROZPOCET
| VV |  | 18,20 |  | 18.2 | [13 empty] | VV | 2 | 2 | True | 0 | ROZPOCET
| VV |  | Součet |  | 80.9 | [13 empty] | VV | 2 | 4 | True | 1 | ROZPOCET
399 | K | 775591314 | Skládané podlahy - ostatní práce lakování jednotlivé operace vrchní lak pro velmi vysokou zátěž (schodiště, taneční sály, restaurace apod.) | m2 | 80.9 |  | 0 | CS ÚRS 2023 01 |  |  | základní |  | 0 | 0.00019 | 0.015371 | 0 | 0 | 16 | K | 2 |  |  |  | ROZPOCET | 0 | 0 | 0 | 0 | 0 | 1 | 0 | 16 | -1951334639
| Online PSC |  | https://podminky.urs.cz/item/CS_URS_2023_01/775591314 | [15 empty] | Online PSC | 2
| VV |  | P.16 | [15 empty] | VV | 2 | 1 | True | 0 | ROZPOCET
| VV |  | SKL.02(n) | [15 empty] | VV | 2 | 1 | True | 0 | ROZPOCET
| VV |  | mč 23. | [15 empty] | VV | 2 | 1 | True | 0 | ROZPOCET
| VV |  | 11,00 |  | 11 | [13 empty] | VV | 2 | 2 | True | 0 | ROZPOCET
| VV |  | mč 24. | [15 empty] | VV | 2 | 1 | True | 0 | ROZPOCET
| VV |  | 16,30 |  | 16.3 | [13 empty] | VV | 2 | 2 | True | 0 | ROZPOCET
| VV |  | mč 25.1 | [15 empty] | VV | 2 | 1 | True | 0 | ROZPOCET
| VV |  | 17,60 |  | 17.6 | [13 empty] | VV | 2 | 2 | True | 0 | ROZPOCET
| VV |  | mč 25.2 | [15 empty] | VV | 2 | 1 | True | 0 | ROZPOCET
| VV |  | 17,80 |  | 17.8 | [13 empty] | VV | 2 | 2 | True | 0 | ROZPOCET
| VV |  | mč 25.3 | [15 empty] | VV | 2 | 1 | True | 0 | ROZPOCET
| VV |  | 18,20 |  | 18.2 | [13 empty] | VV | 2 | 2 | True | 0 | ROZPOCET
| VV |  | Součet |  | 80.9 | [13 empty] | VV | 2 | 4 | True | 1 | ROZPOCET
400 | K | 998775102 | Přesun hmot pro podlahy skládané stanovený z hmotnosti přesunovaného materiálu vodorovná dopravní vzdálenost do 50 m v objektech výšky přes 6 do 12 m | t | 1.466 |  | 0 | CS ÚRS 2023 01 |  |  | základní |  | 0 | 0 | 0 | 0 | 0 | 16 | K | 2 |  |  |  | ROZPOCET | 0 | 0 | 0 | 0 | 0 | 1 | 0 | 16 | -2143597531
| Online PSC |  | https://podminky.urs.cz/item/CS_URS_2023_01/998775102 | [15 empty] | Online PSC | 2
| D | 776 | Podlahy povlakové |  |  |  | 0 | [5 empty] | 0 |  | 0 |  | 0.35669 | 2 | D | 1 |  |  |  | ROZPOCET | [6 empty] | 0
401 | K | 776201811 | Demontáž povlakových podlahovin lepených ručně bez podložky | m2 | 132.35 |  | 0 | CS ÚRS 2023 01 |  |  | základní |  | 0 | 0 | 0 | 0.0025 | 0.33087 | 16 | K | 2 |  |  |  | ROZPOCET | 0 | 0 | 0 | 0 | 0 | 1 | 0 | 16 | -1595197039
| Online PSC |  | https://podminky.urs.cz/item/CS_URS_2023_01/776201811 | [15 empty] | Online PSC | 2
| VV |  | SKL.01(b) | [15 empty] | VV | 2 | 1 | True | 0 | ROZPOCET
| VV |  | linoleum | [15 empty] | VV | 2 | 1 | True | 0 | ROZPOCET
| VV |  | mč 12. zádveří(b) | [15 empty] | VV | 2 | 1 | True | 0 | ROZPOCET
| VV |  | 11,50 |  | 11.5 | [13 empty] | VV | 2 | 2 | True | 0 | ROZPOCET
| VV |  | mč 14. koupelna a WC(b) | [15 empty] | VV | 2 | 1 | True | 0 | ROZPOCET
| VV |  | 2,00 |  | 2 | [13 empty] | VV | 2 | 2 | True | 0 | ROZPOCET
| VV |  | mč 15.1 kancelář výpravčího(b) | [15 empty] | VV | 2 | 1 | True | 0 | ROZPOCET
| VV |  | 33,50 |  | 33.5 | [13 empty] | VV | 2 | 2 | True | 0 | ROZPOCET
| VV |  | mč 15.2 zázemí kanceláře(b) | [15 empty] | VV | 2 | 1 | True | 0 | ROZPOCET
| VV |  | 2,55 |  | 2.55 | [13 empty] | VV | 2 | 2 | True | 0 | ROZPOCET
| VV |  | mč 16.1 chodba(b) | [15 empty] | VV | 2 | 1 | True | 0 | ROZPOCET
| VV |  | 12,45 |  | 12.45 | [13 empty] | VV | 2 | 2 | True | 0 | ROZPOCET
| VV |  | mč 16.2 kancelář(b) | [15 empty] | VV | 2 | 1 | True | 0 | ROZPOCET
| VV |  | 7,90 |  | 7.9 | [13 empty] | VV | 2 | 2 | True | 0 | ROZPOCET
| VV |  | mč 16.3 prodej lístků(b) | [15 empty] | VV | 2 | 1 | True | 0 | ROZPOCET
| VV |  | 11,30 |  | 11.3 | [13 empty] | VV | 2 | 2 | True | 0 | ROZPOCET
| VV |  | mč 17.5 hospoda(b) | [15 empty] | VV | 2 | 1 | True | 0 | ROZPOCET
| VV |  | 37,65 |  | 37.65 | [13 empty] | VV | 2 | 2 | True | 0 | ROZPOCET
| VV |  | Mezisoučet |  | 118.85 | [13 empty] | VV | 2 | 3 | True | 0 | ROZPOCET
| VV |  | SKL.01(b) | [15 empty] | VV | 2 | 1 | True | 0 | ROZPOCET
| VV |  | koberec | [15 empty] | VV | 2 | 1 | True | 0 | ROZPOCET
| VV |  | mč. 13.1 zádveří(b) | [15 empty] | VV | 2 | 1 | True | 0 | ROZPOCET
| VV |  | 6,00 |  | 6 | [13 empty] | VV | 2 | 2 | True | 0 | ROZPOCET
| VV |  | Mezisoučet |  | 6 | [13 empty] | VV | 2 | 3 | True | 0 | ROZPOCET
| VV |  | SKL.02(b) | [15 empty] | VV | 2 | 1 | True | 0 | ROZPOCET
| VV |  | linoleum | [15 empty] | VV | 2 | 1 | True | 0 | ROZPOCET
| VV |  | mč 21. zádveří(b) | [15 empty] | VV | 2 | 1 | True | 0 | ROZPOCET
| VV |  | 2,00 |  | 2 | [13 empty] | VV | 2 | 2 | True | 0 | ROZPOCET
| VV |  | mč 22. koupelna(b) | [15 empty] | VV | 2 | 1 | True | 0 | ROZPOCET
| VV |  | 5,50 |  | 5.5 | [13 empty] | VV | 2 | 2 | True | 0 | ROZPOCET
| VV |  | Mezisoučet |  | 7.5 | [13 empty] | VV | 2 | 3 | True | 0 | ROZPOCET
| VV |  | Součet |  | 132.35 | [13 empty] | VV | 2 | 4 | True | 1 | ROZPOCET
402 | K | 776301811 | Demontáž povlakových podlahovin ze schodišťových stupňů bez podložky | m | 11.222 |  | 0 | CS ÚRS 2023 01 |  |  | základní |  | 0 | 0 | 0 | 0.0023 | 0.025811 | 16 | K | 2 |  |  |  | ROZPOCET | 0 | 0 | 0 | 0 | 0 | 1 | 0 | 16 | 2092927562
| Online PSC |  | https://podminky.urs.cz/item/CS_URS_2023_01/776301811 | [15 empty] | Online PSC | 2
| VV |  | SKL.02(b) | [15 empty] | VV | 2 | 1 | True | 0 | ROZPOCET
| VV |  | koberec | [15 empty] | VV | 2 | 1 | True | 0 | ROZPOCET
| VV |  | schodiště do 2NP(b) - stupnice | [15 empty] | VV | 2 | 1 | True | 0 | ROZPOCET
| VV |  | 5,75 |  | 5.75 | [13 empty] | VV | 2 | 2 | True | 0 | ROZPOCET
| VV |  | schodiště do 2NP(b) - podstupnice | [15 empty] | VV | 2 | 1 | True | 0 | ROZPOCET
| VV |  | (1,65+1,11*5+1,12+1,08+1,09*2+1,11*6)*0,3 |  | 5.472 | [13 empty] | VV | 2 | 2 | True | 0 | ROZPOCET
| VV |  | Součet |  | 11.222 | [13 empty] | VV | 2 | 4 | True | 1 | ROZPOCET
403 | K | 776991822 | Ostatní práce odstranění lepidla ručně ze schodišťových stupňů | m | 11.222 |  | 0 | CS ÚRS 2023 01 |  |  | základní |  | 0 | 0 | 0 | 0 | 0 | 16 | K | 2 |  |  |  | ROZPOCET | 0 | 0 | 0 | 0 | 0 | 1 | 0 | 16 | 858866830
| Online PSC |  | https://podminky.urs.cz/item/CS_URS_2023_01/776991822 | [15 empty] | Online PSC | 2
| VV |  | SKL.02(b) | [15 empty] | VV | 2 | 1 | True | 0 | ROZPOCET
| VV |  | koberec | [15 empty] | VV | 2 | 1 | True | 0 | ROZPOCET
| VV |  | schodiště do 2NP(b) - stupnice | [15 empty] | VV | 2 | 1 | True | 0 | ROZPOCET
| VV |  | 5,75 |  | 5.75 | [13 empty] | VV | 2 | 2 | True | 0 | ROZPOCET
| VV |  | schodiště do 2NP(b) - podstupnice | [15 empty] | VV | 2 | 1 | True | 0 | ROZPOCET
| VV |  | (1,65+1,11*5+1,12+1,08+1,09*2+1,11*6)*0,3 |  | 5.472 | [13 empty] | VV | 2 | 2 | True | 0 | ROZPOCET
| VV |  | Součet |  | 11.222 | [13 empty] | VV | 2 | 4 | True | 1 | ROZPOCET
| D | 781 | Dokončovací práce - obklady |  |  |  | 0 | [5 empty] | 0 |  | 2.4306 |  | 1.5504 | 2 | D | 1 |  |  |  | ROZPOCET | [6 empty] | 0
404 | K | 781473810 | Demontáž obkladů z dlaždic keramických lepených | m2 | 57 |  | 0 | CS ÚRS 2023 01 |  |  | základní |  | 0 | 0 | 0 | 0.0272 | 1.5504 | 16 | K | 2 |  |  |  | ROZPOCET | 0 | 0 | 0 | 0 | 0 | 1 | 0 | 16 | 225127840
| Online PSC |  | https://podminky.urs.cz/item/CS_URS_2023_01/781473810 | [15 empty] | Online PSC | 2
| VV |  | mč 14 | [15 empty] | VV | 2 | 1 | True | 0 | ROZPOCET
| VV |  | 5,1*2 |  | 10.2 | [13 empty] | VV | 2 | 2 | True | 0 | ROZPOCET
| VV |  | mč 15.2 | [15 empty] | VV | 2 | 1 | True | 0 | ROZPOCET
| VV |  | 2,45*2 |  | 4.9 | [13 empty] | VV | 2 | 2 | True | 0 | ROZPOCET
| VV |  | mč 16.1 | [15 empty] | VV | 2 | 1 | True | 0 | ROZPOCET
| VV |  | 2,3*2 |  | 4.6 | [13 empty] | VV | 2 | 2 | True | 0 | ROZPOCET
| VV |  | mč 18.2 | [15 empty] | VV | 2 | 1 | True | 0 | ROZPOCET
| VV |  | 8,6*2 |  | 17.2 | [13 empty] | VV | 2 | 2 | True | 0 | ROZPOCET
| VV |  | mč 19.1 | [15 empty] | VV | 2 | 1 | True | 0 | ROZPOCET
| VV |  | 5,5*1,5 |  | 8.25 | [13 empty] | VV | 2 | 2 | True | 0 | ROZPOCET
| VV |  | mč 19.2 | [15 empty] | VV | 2 | 1 | True | 0 | ROZPOCET
| VV |  | 2,5*1,5 |  | 3.75 | [13 empty] | VV | 2 | 2 | True | 0 | ROZPOCET
| VV |  | 0,8*1,5 |  | 1.2 | [13 empty] | VV | 2 | 2 | True | 0 | ROZPOCET
| VV |  | mč 19.3 | [15 empty] | VV | 2 | 1 | True | 0 | ROZPOCET
| VV |  | 0,9*1,5 |  | 1.35 | [13 empty] | VV | 2 | 2 | True | 0 | ROZPOCET
| VV |  | mč 19.4 | [15 empty] | VV | 2 | 1 | True | 0 | ROZPOCET
| VV |  | 3,7*1,5 |  | 5.55 | [13 empty] | VV | 2 | 2 | True | 0 | ROZPOCET
| VV |  | Součet |  | 57 | [13 empty] | VV | 2 | 4 | True | 1 | ROZPOCET
405 | K | 781121011 | Příprava podkladu před provedením obkladu nátěr penetrační na stěnu | m2 | 122.634 |  | 0 | CS ÚRS 2023 01 |  |  | základní |  | 0 | 0.0003 | 0.03679 | 0 | 0 | 16 | K | 2 |  |  |  | ROZPOCET | 0 | 0 | 0 | 0 | 0 | 1 | 0 | 16 | 1929814117
| Online PSC |  | https://podminky.urs.cz/item/CS_URS_2023_01/781121011 | [15 empty] | Online PSC | 2
| VV |  | keramický obklad světlý 10x10 | [15 empty] | VV | 2 | 1 | True | 0 | ROZPOCET
| VV |  | mč 17 | [15 empty] | VV | 2 | 1 | True | 0 | ROZPOCET
| VV |  | 2,07*2,1 |  | 4.347 | [13 empty] | VV | 2 | 2 | True | 0 | ROZPOCET
| VV |  | 2,46*2,1 |  | 5.166 | [13 empty] | VV | 2 | 2 | True | 0 | ROZPOCET
| VV |  | -0,90*1,00 |  | -0.9 | [13 empty] | VV | 2 | 2 | True | 0 | ROZPOCET
| VV |  | mč 18.2 | [15 empty] | VV | 2 | 1 | True | 0 | ROZPOCET
| VV |  | 5,8*2 |  | 11.6 | [13 empty] | VV | 2 | 2 | True | 0 | ROZPOCET
| VV |  | mč 18.3 | [15 empty] | VV | 2 | 1 | True | 0 | ROZPOCET
| VV |  | 4,35*2 |  | 8.7 | [13 empty] | VV | 2 | 2 | True | 0 | ROZPOCET
| VV |  | 1,2*0,15 |  | 0.18 | [13 empty] | VV | 2 | 2 | True | 0 | ROZPOCET
| VV |  | mč 18.4 | [15 empty] | VV | 2 | 1 | True | 0 | ROZPOCET
| VV |  | 2,06*2 |  | 4.12 | [13 empty] | VV | 2 | 2 | True | 0 | ROZPOCET
| VV |  | 0,9*0,15 |  | 0.135 | [13 empty] | VV | 2 | 2 | True | 0 | ROZPOCET
| VV |  | mč 18.5 | [15 empty] | VV | 2 | 1 | True | 0 | ROZPOCET
| VV |  | 10,8*2 |  | 21.6 | [13 empty] | VV | 2 | 2 | True | 0 | ROZPOCET
| VV |  | -0,8*1 |  | -0.8 | [13 empty] | VV | 2 | 2 | True | 0 | ROZPOCET
| VV |  | -0,9*1 |  | -0.9 | [13 empty] | VV | 2 | 2 | True | 0 | ROZPOCET
| VV |  | -0,8*2 |  | -1.6 | [13 empty] | VV | 2 | 2 | True | 0 | ROZPOCET
| VV |  | -0,98*1,05 |  | -1.029 | [13 empty] | VV | 2 | 2 | True | 0 | ROZPOCET
| VV |  | 3,6*0,1 |  | 0.36 | [13 empty] | VV | 2 | 2 | True | 0 | ROZPOCET
| VV |  | 3,8*0,65 |  | 2.47 | [13 empty] | VV | 2 | 2 | True | 0 | ROZPOCET
| VV |  | mč 22.1 | [15 empty] | VV | 2 | 1 | True | 0 | ROZPOCET
| VV |  | 0,59*2 |  | 1.18 | [13 empty] | VV | 2 | 2 | True | 0 | ROZPOCET
| VV |  | 0,76*2 |  | 1.52 | [13 empty] | VV | 2 | 2 | True | 0 | ROZPOCET
| VV |  | mč 22.2 | [15 empty] | VV | 2 | 1 | True | 0 | ROZPOCET
| VV |  | 8,2*2 |  | 16.4 | [13 empty] | VV | 2 | 2 | True | 0 | ROZPOCET
| VV |  | Mezisoučet |  | 72.549 | [13 empty] | VV | 2 | 3 | True | 0 | ROZPOCET
| VV |  | keramický obklad tmavý 10x10 | [15 empty] | VV | 2 | 1 | True | 0 | ROZPOCET
| VV |  | mč 19.1 | [15 empty] | VV | 2 | 1 | True | 0 | ROZPOCET
| VV |  | 3,56*2,1 |  | 7.476 | [13 empty] | VV | 2 | 2 | True | 0 | ROZPOCET
| VV |  | 2,7*2,1 |  | 5.67 | [13 empty] | VV | 2 | 2 | True | 0 | ROZPOCET
| VV |  | 1,55*2,1 |  | 3.255 | [13 empty] | VV | 2 | 2 | True | 0 | ROZPOCET
| VV |  | 1,55*2,1 |  | 3.255 | [13 empty] | VV | 2 | 2 | True | 0 | ROZPOCET
| VV |  | 1,95*2,1 |  | 4.095 | [13 empty] | VV | 2 | 2 | True | 0 | ROZPOCET
| VV |  | mč 19.2 | [15 empty] | VV | 2 | 1 | True | 0 | ROZPOCET
| VV |  | 1,75*2,1 |  | 3.675 | [13 empty] | VV | 2 | 2 | True | 0 | ROZPOCET
| VV |  | 1,75*2,1 |  | 3.675 | [13 empty] | VV | 2 | 2 | True | 0 | ROZPOCET
| VV |  | mč 19.5 | [15 empty] | VV | 2 | 1 | True | 0 | ROZPOCET
| VV |  | 4,53*2,1 |  | 9.513 | [13 empty] | VV | 2 | 2 | True | 0 | ROZPOCET
| VV |  | 1,55*2,1 |  | 3.255 | [13 empty] | VV | 2 | 2 | True | 0 | ROZPOCET
| VV |  | 2,96*2,1 |  | 6.216 | [13 empty] | VV | 2 | 2 | True | 0 | ROZPOCET
| VV |  | Mezisoučet |  | 50.085 | [13 empty] | VV | 2 | 3 | True | 0 | ROZPOCET
| VV |  | Součet |  | 122.634 | [13 empty] | VV | 2 | 4 | True | 1 | ROZPOCET
406 | K | 781131112 | Izolace stěny pod obklad izolace nátěrem nebo stěrkou ve dvou vrstvách | m2 | 21.383 |  | 0 | CS ÚRS 2023 01 |  |  | základní |  | 0 | 0.0015 | 0.032074 | 0 | 0 | 16 | K | 2 |  |  |  | ROZPOCET | 0 | 0 | 0 | 0 | 0 | 1 | 0 | 16 | 1133089063
| Online PSC |  | https://podminky.urs.cz/item/CS_URS_2023_01/781131112 | [15 empty] | Online PSC | 2
| VV |  | mč 19.1 | [15 empty] | VV | 2 | 1 | True | 0 | ROZPOCET
| VV |  | 13,5*0,3 |  | 4.05 | [13 empty] | VV | 2 | 2 | True | 0 | ROZPOCET
| VV |  | mč 19.2 | [15 empty] | VV | 2 | 1 | True | 0 | ROZPOCET
| VV |  | 5,85*0,3 |  | 1.755 | [13 empty] | VV | 2 | 2 | True | 0 | ROZPOCET
| VV |  | mč 19.3 | [15 empty] | VV | 2 | 1 | True | 0 | ROZPOCET
| VV |  | 19,8*0,3 |  | 5.94 | [13 empty] | VV | 2 | 2 | True | 0 | ROZPOCET
| VV |  | mč 22.1 | [15 empty] | VV | 2 | 1 | True | 0 | ROZPOCET
| VV |  | 0,59*0,3 |  | 0.177 | [13 empty] | VV | 2 | 2 | True | 0 | ROZPOCET
| VV |  | 0,76*0,3 |  | 0.228 | [13 empty] | VV | 2 | 2 | True | 0 | ROZPOCET
| VV |  | mč 22.2 | [15 empty] | VV | 2 | 1 | True | 0 | ROZPOCET
| VV |  | 4,11*0,3 |  | 1.233 | [13 empty] | VV | 2 | 2 | True | 0 | ROZPOCET
| VV |  | 4*2 |  | 8 | [13 empty] | VV | 2 | 2 | True | 0 | ROZPOCET
| VV |  | Součet |  | 21.383 | [13 empty] | VV | 2 | 4 | True | 1 | ROZPOCET
407 | K | 781131232 | Izolace stěny pod obklad izolace těsnícími izolačními pásy pro styčné nebo dilatační spáry | m | 15.9 |  | 0 | CS ÚRS 2023 01 |  |  | základní |  | 0 | 0.00028 | 0.004452 | 0 | 0 | 16 | K | 2 |  |  |  | ROZPOCET | 0 | 0 | 0 | 0 | 0 | 1 | 0 | 16 | 1722255430
| Online PSC |  | https://podminky.urs.cz/item/CS_URS_2023_01/781131232 | [15 empty] | Online PSC | 2
| VV |  | mč 19.1 | [15 empty] | VV | 2 | 1 | True | 0 | ROZPOCET
| VV |  | 0,3*8 |  | 2.4 | [13 empty] | VV | 2 | 2 | True | 0 | ROZPOCET
| VV |  | mč 19.2 | [15 empty] | VV | 2 | 1 | True | 0 | ROZPOCET
| VV |  | 0,3*6 |  | 1.8 | [13 empty] | VV | 2 | 2 | True | 0 | ROZPOCET
| VV |  | mč 19.3 | [15 empty] | VV | 2 | 1 | True | 0 | ROZPOCET
| VV |  | 0,3*11 |  | 3.3 | [13 empty] | VV | 2 | 2 | True | 0 | ROZPOCET
| VV |  | mč 22.1 | [15 empty] | VV | 2 | 1 | True | 0 | ROZPOCET
| VV |  | 0,3*2 |  | 0.6 | [13 empty] | VV | 2 | 2 | True | 0 | ROZPOCET
| VV |  | 0,3*2 |  | 0.6 | [13 empty] | VV | 2 | 2 | True | 0 | ROZPOCET
| VV |  | mč 22.2 | [15 empty] | VV | 2 | 1 | True | 0 | ROZPOCET
| VV |  | 0,3*4 |  | 1.2 | [13 empty] | VV | 2 | 2 | True | 0 | ROZPOCET
| VV |  | 2*3 |  | 6 | [13 empty] | VV | 2 | 2 | True | 0 | ROZPOCET
| VV |  | Součet |  | 15.9 | [13 empty] | VV | 2 | 4 | True | 1 | ROZPOCET
408 | K | 781474112 | Montáž obkladů vnitřních stěn z dlaždic keramických lepených flexibilním lepidlem maloformátových hladkých přes 9 do 12 ks/m2 | m2 | 122.634 |  | 0 | CS ÚRS 2023 01 |  |  | základní |  | 0 | 0.006 | 0.7358 | 0 | 0 | 16 | K | 2 |  |  |  | ROZPOCET | 0 | 0 | 0 | 0 | 0 | 1 | 0 | 16 | 756524493
| Online PSC |  | https://podminky.urs.cz/item/CS_URS_2023_01/781474112 | [15 empty] | Online PSC | 2
409 | M | 59761026.R-pol01 | obklad keramický světlý do 12ks/m2 | m2 | 79.804 |  | 0 |  |  |  | základní |  | 0 | 0.0118 | 0.94169 | 0 | 0 | 32 | M | 2 |  |  |  | ROZPOCET | 0 | 0 | 0 | 0 | 0 | 1 | 0 | 16 | 1797759310
| P |  | Poznámka k položce: keramický obklad ve světlé barvě o rozměru 30,5 x30,5 cm , základní prvek ve tvaru čtverce o rozměru 10x10 cm | [15 empty] | P | 2
| VV |  | mč 17 | [15 empty] | VV | 2 | 1 | True | 0 | ROZPOCET
| VV |  | 2,07*2,1 |  | 4.347 | [13 empty] | VV | 2 | 2 | True | 0 | ROZPOCET
| VV |  | 2,46*2,1 |  | 5.166 | [13 empty] | VV | 2 | 2 | True | 0 | ROZPOCET
| VV |  | -0,90*1,00 |  | -0.9 | [13 empty] | VV | 2 | 2 | True | 0 | ROZPOCET
| VV |  | mč 18.2 | [15 empty] | VV | 2 | 1 | True | 0 | ROZPOCET
| VV |  | 5,8*2 |  | 11.6 | [13 empty] | VV | 2 | 2 | True | 0 | ROZPOCET
| VV |  | mč 18.3 | [15 empty] | VV | 2 | 1 | True | 0 | ROZPOCET
| VV |  | 4,35*2 |  | 8.7 | [13 empty] | VV | 2 | 2 | True | 0 | ROZPOCET
| VV |  | 1,2*0,15 |  | 0.18 | [13 empty] | VV | 2 | 2 | True | 0 | ROZPOCET
| VV |  | mč 18.4 | [15 empty] | VV | 2 | 1 | True | 0 | ROZPOCET
| VV |  | 2,06*2 |  | 4.12 | [13 empty] | VV | 2 | 2 | True | 0 | ROZPOCET
| VV |  | 0,9*0,15 |  | 0.135 | [13 empty] | VV | 2 | 2 | True | 0 | ROZPOCET
| VV |  | mč 18.5 | [15 empty] | VV | 2 | 1 | True | 0 | ROZPOCET
| VV |  | 10,8*2 |  | 21.6 | [13 empty] | VV | 2 | 2 | True | 0 | ROZPOCET
| VV |  | -0,8*1 |  | -0.8 | [13 empty] | VV | 2 | 2 | True | 0 | ROZPOCET
| VV |  | -0,9*1 |  | -0.9 | [13 empty] | VV | 2 | 2 | True | 0 | ROZPOCET
| VV |  | -0,8*2 |  | -1.6 | [13 empty] | VV | 2 | 2 | True | 0 | ROZPOCET
| VV |  | -0,98*1,05 |  | -1.029 | [13 empty] | VV | 2 | 2 | True | 0 | ROZPOCET
| VV |  | 3,6*0,1 |  | 0.36 | [13 empty] | VV | 2 | 2 | True | 0 | ROZPOCET
| VV |  | 3,8*0,65 |  | 2.47 | [13 empty] | VV | 2 | 2 | True | 0 | ROZPOCET
| VV |  | mč 22.1 | [15 empty] | VV | 2 | 1 | True | 0 | ROZPOCET
| VV |  | 0,59*2 |  | 1.18 | [13 empty] | VV | 2 | 2 | True | 0 | ROZPOCET
| VV |  | 0,76*2 |  | 1.52 | [13 empty] | VV | 2 | 2 | True | 0 | ROZPOCET
| VV |  | mč 22.2 | [15 empty] | VV | 2 | 1 | True | 0 | ROZPOCET
| VV |  | 8,2*2 |  | 16.4 | [13 empty] | VV | 2 | 2 | True | 0 | ROZPOCET
| VV |  | Součet |  | 72.549 | [13 empty] | VV | 2 | 4 | True | 1 | ROZPOCET
| VV |  | 72,549*1,1 'Přepočtené koeficientem množství |  | 79.804 | [13 empty] | VV | 2 | 2 | False | 1 | ROZPOCET
410 | M | 59761026.R-pol02 | obklad keramický tmavý do 12ks/m2 | m2 | 55.094 |  | 0 |  |  |  | základní |  | 0 | 0.0118 | 0.65011 | 0 | 0 | 32 | M | 2 |  |  |  | ROZPOCET | 0 | 0 | 0 | 0 | 0 | 1 | 0 | 16 | -1022089372
| P |  | Poznámka k položce: keramický obklad ve tmavé barvě o rozměru 30,5 x30,5 cm , základní prvek ve tvaru čtverce o rozměru 10x10 cm | [15 empty] | P | 2
| VV |  | mč 19.1 | [15 empty] | VV | 2 | 1 | True | 0 | ROZPOCET
| VV |  | 3,56*2,1 |  | 7.476 | [13 empty] | VV | 2 | 2 | True | 0 | ROZPOCET
| VV |  | 2,7*2,1 |  | 5.67 | [13 empty] | VV | 2 | 2 | True | 0 | ROZPOCET
| VV |  | 1,55*2,1 |  | 3.255 | [13 empty] | VV | 2 | 2 | True | 0 | ROZPOCET
| VV |  | 1,55*2,1 |  | 3.255 | [13 empty] | VV | 2 | 2 | True | 0 | ROZPOCET
| VV |  | 1,95*2,1 |  | 4.095 | [13 empty] | VV | 2 | 2 | True | 0 | ROZPOCET
| VV |  | mč 19.2 | [15 empty] | VV | 2 | 1 | True | 0 | ROZPOCET
| VV |  | 1,75*2,1 |  | 3.675 | [13 empty] | VV | 2 | 2 | True | 0 | ROZPOCET
| VV |  | 1,75*2,1 |  | 3.675 | [13 empty] | VV | 2 | 2 | True | 0 | ROZPOCET
| VV |  | mč 19.5 | [15 empty] | VV | 2 | 1 | True | 0 | ROZPOCET
| VV |  | 4,53*2,1 |  | 9.513 | [13 empty] | VV | 2 | 2 | True | 0 | ROZPOCET
| VV |  | 1,55*2,1 |  | 3.255 | [13 empty] | VV | 2 | 2 | True | 0 | ROZPOCET
| VV |  | 2,96*2,1 |  | 6.216 | [13 empty] | VV | 2 | 2 | True | 0 | ROZPOCET
| VV |  | Součet |  | 50.085 | [13 empty] | VV | 2 | 4 | True | 1 | ROZPOCET
| VV |  | 50,085*1,1 'Přepočtené koeficientem množství |  | 55.094 | [13 empty] | VV | 2 | 2 | False | 1 | ROZPOCET
411 | K | 781161021 | Příprava podkladu před provedením obkladu montáž profilu ukončujícího profilu rohového, vanového | m | 113.48 |  | 0 | CS ÚRS 2023 01 |  |  | základní |  | 0 | 0.0002 | 0.022696 | 0 | 0 | 16 | K | 2 |  |  |  | ROZPOCET | 0 | 0 | 0 | 0 | 0 | 1 | 0 | 16 | -428247588
| Online PSC |  | https://podminky.urs.cz/item/CS_URS_2023_01/781161021 | [15 empty] | Online PSC | 2
| VV |  | mč 17 | [15 empty] | VV | 2 | 1 | True | 0 | ROZPOCET
| VV |  | 2,07 |  | 2.07 | [13 empty] | VV | 2 | 2 | True | 0 | ROZPOCET
| VV |  | 2,46 |  | 2.46 | [13 empty] | VV | 2 | 2 | True | 0 | ROZPOCET
| VV |  | 2,1*2 |  | 4.2 | [13 empty] | VV | 2 | 2 | True | 0 | ROZPOCET
| VV |  | mč 18.2 | [15 empty] | VV | 2 | 1 | True | 0 | ROZPOCET
| VV |  | 2*2 |  | 4 | [13 empty] | VV | 2 | 2 | True | 0 | ROZPOCET
| VV |  | mč 18.3 | [15 empty] | VV | 2 | 1 | True | 0 | ROZPOCET
| VV |  | 2*2 |  | 4 | [13 empty] | VV | 2 | 2 | True | 0 | ROZPOCET
| VV |  | 1,20 |  | 1.2 | [13 empty] | VV | 2 | 2 | True | 0 | ROZPOCET
| VV |  | mč 18.4 | [15 empty] | VV | 2 | 1 | True | 0 | ROZPOCET
| VV |  | 2*2 |  | 4 | [13 empty] | VV | 2 | 2 | True | 0 | ROZPOCET
| VV |  | 0,90 |  | 0.9 | [13 empty] | VV | 2 | 2 | True | 0 | ROZPOCET
| VV |  | mč 18.5 | [15 empty] | VV | 2 | 1 | True | 0 | ROZPOCET
| VV |  | 7,60 |  | 7.6 | [13 empty] | VV | 2 | 2 | True | 0 | ROZPOCET
| VV |  | 7,20 |  | 7.2 | [13 empty] | VV | 2 | 2 | True | 0 | ROZPOCET
| VV |  | mč 19.1 | [15 empty] | VV | 2 | 1 | True | 0 | ROZPOCET
| VV |  | 2,1*13 |  | 27.3 | [13 empty] | VV | 2 | 2 | True | 0 | ROZPOCET
| VV |  | mč 19.2 | [15 empty] | VV | 2 | 1 | True | 0 | ROZPOCET
| VV |  | 2,1*4 |  | 8.4 | [13 empty] | VV | 2 | 2 | True | 0 | ROZPOCET
| VV |  | mč 19.3 | [15 empty] | VV | 2 | 1 | True | 0 | ROZPOCET
| VV |  | 2,1*8 |  | 16.8 | [13 empty] | VV | 2 | 2 | True | 0 | ROZPOCET
| VV |  | mč 22.1 | [15 empty] | VV | 2 | 1 | True | 0 | ROZPOCET
| VV |  | 0,59 |  | 0.59 | [13 empty] | VV | 2 | 2 | True | 0 | ROZPOCET
| VV |  | 0,76 |  | 0.76 | [13 empty] | VV | 2 | 2 | True | 0 | ROZPOCET
| VV |  | 2*4 |  | 8 | [13 empty] | VV | 2 | 2 | True | 0 | ROZPOCET
| VV |  | mč 22.2 | [15 empty] | VV | 2 | 1 | True | 0 | ROZPOCET
| VV |  | 2*7 |  | 14 | [13 empty] | VV | 2 | 2 | True | 0 | ROZPOCET
| VV |  | Součet |  | 113.48 | [13 empty] | VV | 2 | 4 | True | 1 | ROZPOCET
412 | M | 59054133.R-pol | profil ukončovací pro vnější hrany obkladů nerez | m | 130.502 |  | 0 |  |  |  | základní |  | 0 | 2e-05 | 0.00261 | 0 | 0 | 32 | M | 2 |  |  |  | ROZPOCET | 0 | 0 | 0 | 0 | 0 | 1 | 0 | 16 | -769081350
| VV |  | 113,48*1,15 'Přepočtené koeficientem množství |  | 130.502 | [13 empty] | VV | 2 | 2 | False | 1 | ROZPOCET
413 | K | 781495115 | Obklad - dokončující práce ostatní práce spárování silikonem | m | 146.45 |  | 0 | CS ÚRS 2023 01 |  |  | základní |  | 0 | 3e-05 | 0.0043935 | 0 | 0 | 16 | K | 2 |  |  |  | ROZPOCET | 0 | 0 | 0 | 0 | 0 | 1 | 0 | 16 | 1957872124
| Online PSC |  | https://podminky.urs.cz/item/CS_URS_2023_01/781495115 | [15 empty] | Online PSC | 2
| VV |  | mč 17 | [15 empty] | VV | 2 | 1 | True | 0 | ROZPOCET
| VV |  | 2,1*2 |  | 4.2 | [13 empty] | VV | 2 | 2 | True | 0 | ROZPOCET
| VV |  | mč 18.2 | [15 empty] | VV | 2 | 1 | True | 0 | ROZPOCET
| VV |  | 2*4 |  | 8 | [13 empty] | VV | 2 | 2 | True | 0 | ROZPOCET
| VV |  | 6,60 |  | 6.6 | [13 empty] | VV | 2 | 2 | True | 0 | ROZPOCET
| VV |  | mč 18.3 | [15 empty] | VV | 2 | 1 | True | 0 | ROZPOCET
| VV |  | 2*2 |  | 4 | [13 empty] | VV | 2 | 2 | True | 0 | ROZPOCET
| VV |  | 4,42 |  | 4.42 | [13 empty] | VV | 2 | 2 | True | 0 | ROZPOCET
| VV |  | mč 18.4 | [15 empty] | VV | 2 | 1 | True | 0 | ROZPOCET
| VV |  | 2*2 |  | 4 | [13 empty] | VV | 2 | 2 | True | 0 | ROZPOCET
| VV |  | 2,11 |  | 2.11 | [13 empty] | VV | 2 | 2 | True | 0 | ROZPOCET
| VV |  | mč 18.5 | [15 empty] | VV | 2 | 1 | True | 0 | ROZPOCET
| VV |  | 2*4 |  | 8 | [13 empty] | VV | 2 | 2 | True | 0 | ROZPOCET
| VV |  | 11,92 |  | 11.92 | [13 empty] | VV | 2 | 2 | True | 0 | ROZPOCET
| VV |  | mč 19.1 | [15 empty] | VV | 2 | 1 | True | 0 | ROZPOCET
| VV |  | 3,56 |  | 3.56 | [13 empty] | VV | 2 | 2 | True | 0 | ROZPOCET
| VV |  | 2,70 |  | 2.7 | [13 empty] | VV | 2 | 2 | True | 0 | ROZPOCET
| VV |  | 1,55 |  | 1.55 | [13 empty] | VV | 2 | 2 | True | 0 | ROZPOCET
| VV |  | 1,55 |  | 1.55 | [13 empty] | VV | 2 | 2 | True | 0 | ROZPOCET
| VV |  | 1,95 |  | 1.95 | [13 empty] | VV | 2 | 2 | True | 0 | ROZPOCET
| VV |  | 2,1*8 |  | 16.8 | [13 empty] | VV | 2 | 2 | True | 0 | ROZPOCET
| VV |  | mč 19.2 | [15 empty] | VV | 2 | 1 | True | 0 | ROZPOCET
| VV |  | 1,75 |  | 1.75 | [13 empty] | VV | 2 | 2 | True | 0 | ROZPOCET
| VV |  | 1,75 |  | 1.75 | [13 empty] | VV | 2 | 2 | True | 0 | ROZPOCET
| VV |  | 2,1*4 |  | 8.4 | [13 empty] | VV | 2 | 2 | True | 0 | ROZPOCET
| VV |  | mč 19.5 | [15 empty] | VV | 2 | 1 | True | 0 | ROZPOCET
| VV |  | 4,53 |  | 4.53 | [13 empty] | VV | 2 | 2 | True | 0 | ROZPOCET
| VV |  | 1,55 |  | 1.55 | [13 empty] | VV | 2 | 2 | True | 0 | ROZPOCET
| VV |  | 2,96 |  | 2.96 | [13 empty] | VV | 2 | 2 | True | 0 | ROZPOCET
| VV |  | 2,1*6 |  | 12.6 | [13 empty] | VV | 2 | 2 | True | 0 | ROZPOCET
| VV |  | mč 22.1 | [15 empty] | VV | 2 | 1 | True | 0 | ROZPOCET
| VV |  | 0,59 |  | 0.59 | [13 empty] | VV | 2 | 2 | True | 0 | ROZPOCET
| VV |  | 0,76 |  | 0.76 | [13 empty] | VV | 2 | 2 | True | 0 | ROZPOCET
| VV |  | 2*4 |  | 8 | [13 empty] | VV | 2 | 2 | True | 0 | ROZPOCET
| VV |  | mč 22.2 | [15 empty] | VV | 2 | 1 | True | 0 | ROZPOCET
| VV |  | 8,20 |  | 8.2 | [13 empty] | VV | 2 | 2 | True | 0 | ROZPOCET
| VV |  | 2*7 |  | 14 | [13 empty] | VV | 2 | 2 | True | 0 | ROZPOCET
| VV |  | Součet |  | 146.45 | [13 empty] | VV | 2 | 4 | True | 1 | ROZPOCET
414 | K | 998781102 | Přesun hmot pro obklady keramické stanovený z hmotnosti přesunovaného materiálu vodorovná dopravní vzdálenost do 50 m v objektech výšky přes 6 do 12 m | t | 2.431 |  | 0 | CS ÚRS 2023 01 |  |  | základní |  | 0 | 0 | 0 | 0 | 0 | 16 | K | 2 |  |  |  | ROZPOCET | 0 | 0 | 0 | 0 | 0 | 1 | 0 | 16 | -1280410764
| Online PSC |  | https://podminky.urs.cz/item/CS_URS_2023_01/998781102 | [15 empty] | Online PSC | 2
| D | 783 | Dokončovací práce - nátěry |  |  |  | 0 | [5 empty] | 0 |  | 0.3823 |  | 0 | 2 | D | 1 |  |  |  | ROZPOCET | [6 empty] | 0
415 | K | 783314201 | Základní antikorozní nátěr zámečnických konstrukcí jednonásobný syntetický standardní | m2 | 47.192 |  | 0 | CS ÚRS 2023 01 |  |  | základní |  | 0 | 0.00017 | 0.0080226 | 0 | 0 | 16 | K | 2 |  |  |  | ROZPOCET | 0 | 0 | 0 | 0 | 0 | 1 | 0 | 16 | -822276673
| Online PSC |  | https://podminky.urs.cz/item/CS_URS_2023_01/783314201 | [15 empty] | Online PSC | 2
| VV |  | překladem z dvojice ocelových profilů HEB-180 (hmotnost: 52,60 kg/m) | [15 empty] | VV | 2 | 1 | True | 0 | ROZPOCET
| VV |  | 3,3*0,72*2 |  | 4.752 | [13 empty] | VV | 2 | 2 | True | 0 | ROZPOCET
| VV |  | ocelové nosníky pod stěnami 2.NP IPE-200 (hmotnost: 23,00 kg/m) | [15 empty] | VV | 2 | 1 | True | 0 | ROZPOCET
| VV |  | 5,4*0,6*4 |  | 12.96 | [13 empty] | VV | 2 | 2 | True | 0 | ROZPOCET
| VV |  | nosníky pro vynesení VZT jednotky IPE-100 | [15 empty] | VV | 2 | 1 | True | 0 | ROZPOCET
| VV |  | 4,3*0,31*2 |  | 2.666 | [13 empty] | VV | 2 | 2 | True | 0 | ROZPOCET
| VV |  | překlady IPE-140 | [15 empty] | VV | 2 | 1 | True | 0 | ROZPOCET
| VV |  | 1,4*0,426*4 |  | 2.386 | [13 empty] | VV | 2 | 2 | True | 0 | ROZPOCET
| VV |  | 1,5*0,426*2 |  | 1.278 | [13 empty] | VV | 2 | 2 | True | 0 | ROZPOCET
| VV |  | 2,5*0,426*2 |  | 2.13 | [13 empty] | VV | 2 | 2 | True | 0 | ROZPOCET
| VV |  | překlady HEB-140 | [15 empty] | VV | 2 | 1 | True | 0 | ROZPOCET
| VV |  | 1,4*0,56*3 |  | 2.352 | [13 empty] | VV | 2 | 2 | True | 0 | ROZPOCET
| VV |  | 1,5*0,56*4 |  | 3.36 | [13 empty] | VV | 2 | 2 | True | 0 | ROZPOCET
| VV |  | 1,7*0,56*2 |  | 1.904 | [13 empty] | VV | 2 | 2 | True | 0 | ROZPOCET
| VV |  | 1,75*0,56*1 |  | 0.98 | [13 empty] | VV | 2 | 2 | True | 0 | ROZPOCET
| VV |  | 1,85*0,56*2 |  | 2.072 | [13 empty] | VV | 2 | 2 | True | 0 | ROZPOCET
| VV |  | 2*0,56*2 |  | 2.24 | [13 empty] | VV | 2 | 2 | True | 0 | ROZPOCET
| VV |  | 2,05*0,56*4 |  | 4.592 | [13 empty] | VV | 2 | 2 | True | 0 | ROZPOCET
| VV |  | překlady HEB-160 | [15 empty] | VV | 2 | 1 | True | 0 | ROZPOCET
| VV |  | 2,75*0,64*2 |  | 3.52 | [13 empty] | VV | 2 | 2 | True | 0 | ROZPOCET
| VV |  | Součet |  | 47.192 | [13 empty] | VV | 2 | 4 | True | 1 | ROZPOCET
416 | K | 783901453 | Příprava podkladu betonových podlah před provedením nátěru vysátím | m2 | 6.5 |  | 0 | CS ÚRS 2023 01 |  |  | základní |  | 0 | 0 | 0 | 0 | 0 | 16 | K | 2 |  |  |  | ROZPOCET | 0 | 0 | 0 | 0 | 0 | 1 | 0 | 16 | 450276458
| Online PSC |  | https://podminky.urs.cz/item/CS_URS_2023_01/783901453 | [15 empty] | Online PSC | 2
| VV |  | SKL.08(n) | [15 empty] | VV | 2 | 1 | True | 0 | ROZPOCET
| VV |  | šachta na sudy | [15 empty] | VV | 2 | 1 | True | 0 | ROZPOCET
| VV |  | 3,25*2 |  | 6.5 | [13 empty] | VV | 2 | 2 | True | 0 | ROZPOCET
| VV |  | Součet |  | 6.5 | [13 empty] | VV | 2 | 4 | True | 1 | ROZPOCET
417 | K | 783943171 | Penetrační nátěr betonových podlah hrubých polyuretanový | m2 | 9.65 |  | 0 | CS ÚRS 2023 01 |  |  | základní |  | 0 | 0.00018 | 0.001737 | 0 | 0 | 16 | K | 2 |  |  |  | ROZPOCET | 0 | 0 | 0 | 0 | 0 | 1 | 0 | 16 | -1696913429
| Online PSC |  | https://podminky.urs.cz/item/CS_URS_2023_01/783943171 | [15 empty] | Online PSC | 2
| VV |  | SKL.08(n) | [15 empty] | VV | 2 | 1 | True | 0 | ROZPOCET
| VV |  | šachta na sudy | [15 empty] | VV | 2 | 1 | True | 0 | ROZPOCET
| VV |  | vodorovná plocha | [15 empty] | VV | 2 | 1 | True | 0 | ROZPOCET
| VV |  | 3,25*2 |  | 6.5 | [13 empty] | VV | 2 | 2 | True | 0 | ROZPOCET
| VV |  | sokl | [15 empty] | VV | 2 | 1 | True | 0 | ROZPOCET
| VV |  | (3,25*2+2*2)*0,30 |  | 3.15 | [13 empty] | VV | 2 | 2 | True | 0 | ROZPOCET
| VV |  | Součet |  | 9.65 | [13 empty] | VV | 2 | 4 | True | 1 | ROZPOCET
418 | K | 783997151 | Krycí (uzavírací) nátěr betonových podlah Příplatek k cenám za protiskluznou vrstvu prosypem křemičitým pískem nebo skleněnými kuličkami | m2 | 9.65 |  | 0 | CS ÚRS 2023 01 |  |  | základní |  | 0 | 0.0025 | 0.024125 | 0 | 0 | 16 | K | 2 |  |  |  | ROZPOCET | 0 | 0 | 0 | 0 | 0 | 1 | 0 | 16 | -23398447
| Online PSC |  | https://podminky.urs.cz/item/CS_URS_2023_01/783997151 | [15 empty] | Online PSC | 2
| VV |  | SKL.08(n) | [15 empty] | VV | 2 | 1 | True | 0 | ROZPOCET
| VV |  | šachta na sudy | [15 empty] | VV | 2 | 1 | True | 0 | ROZPOCET
| VV |  | vodorovná plocha | [15 empty] | VV | 2 | 1 | True | 0 | ROZPOCET
| VV |  | 3,25*2 |  | 6.5 | [13 empty] | VV | 2 | 2 | True | 0 | ROZPOCET
| VV |  | sokl | [15 empty] | VV | 2 | 1 | True | 0 | ROZPOCET
| VV |  | (3,25*2+2*2)*0,30 |  | 3.15 | [13 empty] | VV | 2 | 2 | True | 0 | ROZPOCET
| VV |  | Součet |  | 9.65 | [13 empty] | VV | 2 | 4 | True | 1 | ROZPOCET
419 | K | 783947161 | Krycí (uzavírací) nátěr betonových podlah dvojnásobný polyuretanový vodou ředitelný | m2 | 9.65 |  | 0 | CS ÚRS 2023 01 |  |  | základní |  | 0 | 0.00048 | 0.004632 | 0 | 0 | 16 | K | 2 |  |  |  | ROZPOCET | 0 | 0 | 0 | 0 | 0 | 1 | 0 | 16 | 463364631
| Online PSC |  | https://podminky.urs.cz/item/CS_URS_2023_01/783947161 | [15 empty] | Online PSC | 2
| VV |  | SKL.08(n) | [15 empty] | VV | 2 | 1 | True | 0 | ROZPOCET
| VV |  | šachta na sudy | [15 empty] | VV | 2 | 1 | True | 0 | ROZPOCET
| VV |  | vodorovná plocha | [15 empty] | VV | 2 | 1 | True | 0 | ROZPOCET
| VV |  | 3,25*2 |  | 6.5 | [13 empty] | VV | 2 | 2 | True | 0 | ROZPOCET
| VV |  | sokl | [15 empty] | VV | 2 | 1 | True | 0 | ROZPOCET
| VV |  | (3,25*2+2*2)*0,30 |  | 3.15 | [13 empty] | VV | 2 | 2 | True | 0 | ROZPOCET
| VV |  | Součet |  | 9.65 | [13 empty] | VV | 2 | 4 | True | 1 | ROZPOCET
420 | K | 783823137 | Penetrační nátěr omítek hladkých omítek hladkých, zrnitých tenkovrstvých nebo štukových stupně členitosti 1 a 2 vápenný | m2 | 582.682 |  | 0 | CS ÚRS 2023 01 |  |  | základní |  | 0 | 0.00027 | 0.15732 | 0 | 0 | 16 | K | 2 |  |  |  | ROZPOCET | 0 | 0 | 0 | 0 | 0 | 1 | 0 | 16 | 551484417
| Online PSC |  | https://podminky.urs.cz/item/CS_URS_2023_01/783823137 | [15 empty] | Online PSC | 2
| VV |  | fasádní vápenná omítka plochy, barva lomená bílá, výběr barevnosti podléhá vzorkování za účasti památkářů, ozn. P.1 | [15 empty] | VV | 2 | 1 | True | 0 | ROZPOCET
| VV |  | fasádní vápenná omítka soklu a plastických prvků, barva světle šedá, výběr barevnosti podléhá vzorkování za účasti památkářů, ozn. P.2 | [15 empty] | VV | 2 | 1 | True | 0 | ROZPOCET
| VV |  | jihozápad | [15 empty] | VV | 2 | 1 | True | 0 | ROZPOCET
| VV |  | 18,73*4,2 |  | 78.666 | [13 empty] | VV | 2 | 2 | True | 0 | ROZPOCET
| VV |  | 1,9*7,35 |  | 13.965 | [13 empty] | VV | 2 | 2 | True | 0 | ROZPOCET
| VV |  | 12,19*7,35 |  | 89.597 | [13 empty] | VV | 2 | 2 | True | 0 | ROZPOCET
| VV |  | 1,86*7,35 |  | 13.671 | [13 empty] | VV | 2 | 2 | True | 0 | ROZPOCET
| VV |  | 7,055*3,8 |  | 26.809 | [13 empty] | VV | 2 | 2 | True | 0 | ROZPOCET
| VV |  | -1,75*7 |  | -12.25 | [13 empty] | VV | 2 | 2 | True | 0 | ROZPOCET
| VV |  | -1,5*3 |  | -4.5 | [13 empty] | VV | 2 | 2 | True | 0 | ROZPOCET
| VV |  | -3,2*3 |  | -9.6 | [13 empty] | VV | 2 | 2 | True | 0 | ROZPOCET
| VV |  | severozápad | [15 empty] | VV | 2 | 1 | True | 0 | ROZPOCET
| VV |  | 49,50 |  | 49.5 | [13 empty] | VV | 2 | 2 | True | 0 | ROZPOCET
| VV |  | 2,26*3,8 |  | 8.588 | [13 empty] | VV | 2 | 2 | True | 0 | ROZPOCET
| VV |  | -1,75*2 |  | -3.5 | [13 empty] | VV | 2 | 2 | True | 0 | ROZPOCET
| VV |  | -2,6 |  | -2.6 | [13 empty] | VV | 2 | 2 | True | 0 | ROZPOCET
| VV |  | -0,17 |  | -0.17 | [13 empty] | VV | 2 | 2 | True | 0 | ROZPOCET
| VV |  | severozápad - střecha | [15 empty] | VV | 2 | 1 | True | 0 | ROZPOCET
| VV |  | 17,50 |  | 17.5 | [13 empty] | VV | 2 | 2 | True | 0 | ROZPOCET
| VV |  | severovýchod | [15 empty] | VV | 2 | 1 | True | 0 | ROZPOCET
| VV |  | 7,29*3,75 |  | 27.338 | [13 empty] | VV | 2 | 2 | True | 0 | ROZPOCET
| VV |  | 17,50 |  | 17.5 | [13 empty] | VV | 2 | 2 | True | 0 | ROZPOCET
| VV |  | 14,05*4,3 |  | 60.415 | [13 empty] | VV | 2 | 2 | True | 0 | ROZPOCET
| VV |  | 1,85*7,35 |  | 13.598 | [13 empty] | VV | 2 | 2 | True | 0 | ROZPOCET
| VV |  | 12,19*7,35 |  | 89.597 | [13 empty] | VV | 2 | 2 | True | 0 | ROZPOCET
| VV |  | 1,85*7,35 |  | 13.598 | [13 empty] | VV | 2 | 2 | True | 0 | ROZPOCET
| VV |  | 7,025*4,3 |  | 30.208 | [13 empty] | VV | 2 | 2 | True | 0 | ROZPOCET
| VV |  | -1,75*3 |  | -5.25 | [13 empty] | VV | 2 | 2 | True | 0 | ROZPOCET
| VV |  | -0,4*4 |  | -1.6 | [13 empty] | VV | 2 | 2 | True | 0 | ROZPOCET
| VV |  | -3,5*4 |  | -14 | [13 empty] | VV | 2 | 2 | True | 0 | ROZPOCET
| VV |  | -2,3*2 |  | -4.6 | [13 empty] | VV | 2 | 2 | True | 0 | ROZPOCET
| VV |  | -1,5*3 |  | -4.5 | [13 empty] | VV | 2 | 2 | True | 0 | ROZPOCET
| VV |  | jihovýchod | [15 empty] | VV | 2 | 1 | True | 0 | ROZPOCET
| VV |  | 31,60 |  | 31.6 | [13 empty] | VV | 2 | 2 | True | 0 | ROZPOCET
| VV |  | -1,75*2 |  | -3.5 | [13 empty] | VV | 2 | 2 | True | 0 | ROZPOCET
| VV |  | -0,17 |  | -0.17 | [13 empty] | VV | 2 | 2 | True | 0 | ROZPOCET
| VV |  | jihovýchod - střecha | [15 empty] | VV | 2 | 1 | True | 0 | ROZPOCET
| VV |  | 17,50 |  | 17.5 | [13 empty] | VV | 2 | 2 | True | 0 | ROZPOCET
| VV |  | špalety a ostění | [15 empty] | VV | 2 | 1 | True | 0 | ROZPOCET
| VV |  | O.01a | [15 empty] | VV | 2 | 1 | True | 0 | ROZPOCET
| VV |  | (1,51+2,09*2)*0,20*2 |  | 2.276 | [13 empty] | VV | 2 | 2 | True | 0 | ROZPOCET
| VV |  | O.01b | [15 empty] | VV | 2 | 1 | True | 0 | ROZPOCET
| VV |  | (1,18+2,00*2)*0,20*14 |  | 14.504 | [13 empty] | VV | 2 | 2 | True | 0 | ROZPOCET
| VV |  | O.02 | [15 empty] | VV | 2 | 1 | True | 0 | ROZPOCET
| VV |  | (0,50+1,15*2)*0,20*4 |  | 2.24 | [13 empty] | VV | 2 | 2 | True | 0 | ROZPOCET
| VV |  | O.03 | [15 empty] | VV | 2 | 1 | True | 0 | ROZPOCET
| VV |  | (1,16+1,715*2)*0,20*6 |  | 5.508 | [13 empty] | VV | 2 | 2 | True | 0 | ROZPOCET
| VV |  | O.04 | [15 empty] | VV | 2 | 1 | True | 0 | ROZPOCET
| VV |  | (0,52*4)*0,20*2 |  | 0.832 | [13 empty] | VV | 2 | 2 | True | 0 | ROZPOCET
| VV |  | D.01 | [15 empty] | VV | 2 | 1 | True | 0 | ROZPOCET
| VV |  | (1,26+2,52*2)*0,20*3 |  | 3.78 | [13 empty] | VV | 2 | 2 | True | 0 | ROZPOCET
| VV |  | D.02 | [15 empty] | VV | 2 | 1 | True | 0 | ROZPOCET
| VV |  | (1,26+2,73*2)*0,20*4 |  | 5.376 | [13 empty] | VV | 2 | 2 | True | 0 | ROZPOCET
| VV |  | D.03 | [15 empty] | VV | 2 | 1 | True | 0 | ROZPOCET
| VV |  | (0,80+1,98*2)*0,20*2 |  | 1.904 | [13 empty] | VV | 2 | 2 | True | 0 | ROZPOCET
| VV |  | D.04 | [15 empty] | VV | 2 | 1 | True | 0 | ROZPOCET
| VV |  | (0,90+1,98*2)*0,20*1 |  | 0.972 | [13 empty] | VV | 2 | 2 | True | 0 | ROZPOCET
| VV |  | D.05 | [15 empty] | VV | 2 | 1 | True | 0 | ROZPOCET
| VV |  | (0,95+2,40*2)*0,20*1 |  | 1.15 | [13 empty] | VV | 2 | 2 | True | 0 | ROZPOCET
| VV |  | Mezisoučet |  | 571.952 | [13 empty] | VV | 2 | 3 | True | 0 | ROZPOCET
| VV |  | oprava komínových těles | [15 empty] | VV | 2 | 1 | True | 0 | ROZPOCET
| VV |  | objekt A | [15 empty] | VV | 2 | 1 | True | 0 | ROZPOCET
| VV |  | (0,9*2+0,55*2)*1,85*2 |  | 10.73 | [13 empty] | VV | 2 | 2 | True | 0 | ROZPOCET
| VV |  | Mezisoučet |  | 10.73 | [13 empty] | VV | 2 | 3 | True | 0 | ROZPOCET
| VV |  | Součet |  | 582.682 | [13 empty] | VV | 2 | 4 | True | 1 | ROZPOCET
421 | K | 783827127 | Krycí (ochranný ) nátěr omítek jednonásobný hladkých omítek hladkých, zrnitých tenkovrstvých nebo štukových stupně členitosti 1 a 2 vápenný | m2 | 582.682 |  | 0 | CS ÚRS 2023 01 |  |  | základní |  | 0 | 0.00032 | 0.18646 | 0 | 0 | 16 | K | 2 |  |  |  | ROZPOCET | 0 | 0 | 0 | 0 | 0 | 1 | 0 | 16 | -854248715
| Online PSC |  | https://podminky.urs.cz/item/CS_URS_2023_01/783827127 | [15 empty] | Online PSC | 2
| VV |  | fasádní vápenná omítka plochy, barva lomená bílá, výběr barevnosti podléhá vzorkování za účasti památkářů, ozn. P.1 | [15 empty] | VV | 2 | 1 | True | 0 | ROZPOCET
| VV |  | fasádní vápenná omítka soklu a plastických prvků, barva světle šedá, výběr barevnosti podléhá vzorkování za účasti památkářů, ozn. P.2 | [15 empty] | VV | 2 | 1 | True | 0 | ROZPOCET
| VV |  | jihozápad | [15 empty] | VV | 2 | 1 | True | 0 | ROZPOCET
| VV |  | 18,73*4,2 |  | 78.666 | [13 empty] | VV | 2 | 2 | True | 0 | ROZPOCET
| VV |  | 1,9*7,35 |  | 13.965 | [13 empty] | VV | 2 | 2 | True | 0 | ROZPOCET
| VV |  | 12,19*7,35 |  | 89.597 | [13 empty] | VV | 2 | 2 | True | 0 | ROZPOCET
| VV |  | 1,86*7,35 |  | 13.671 | [13 empty] | VV | 2 | 2 | True | 0 | ROZPOCET
| VV |  | 7,055*3,8 |  | 26.809 | [13 empty] | VV | 2 | 2 | True | 0 | ROZPOCET
| VV |  | -1,75*7 |  | -12.25 | [13 empty] | VV | 2 | 2 | True | 0 | ROZPOCET
| VV |  | -1,5*3 |  | -4.5 | [13 empty] | VV | 2 | 2 | True | 0 | ROZPOCET
| VV |  | -3,2*3 |  | -9.6 | [13 empty] | VV | 2 | 2 | True | 0 | ROZPOCET
| VV |  | severozápad | [15 empty] | VV | 2 | 1 | True | 0 | ROZPOCET
| VV |  | 49,50 |  | 49.5 | [13 empty] | VV | 2 | 2 | True | 0 | ROZPOCET
| VV |  | 2,26*3,8 |  | 8.588 | [13 empty] | VV | 2 | 2 | True | 0 | ROZPOCET
| VV |  | -1,75*2 |  | -3.5 | [13 empty] | VV | 2 | 2 | True | 0 | ROZPOCET
| VV |  | -2,6 |  | -2.6 | [13 empty] | VV | 2 | 2 | True | 0 | ROZPOCET
| VV |  | -0,17 |  | -0.17 | [13 empty] | VV | 2 | 2 | True | 0 | ROZPOCET
| VV |  | severozápad - střecha | [15 empty] | VV | 2 | 1 | True | 0 | ROZPOCET
| VV |  | 17,50 |  | 17.5 | [13 empty] | VV | 2 | 2 | True | 0 | ROZPOCET
| VV |  | severovýchod | [15 empty] | VV | 2 | 1 | True | 0 | ROZPOCET
| VV |  | 7,29*3,75 |  | 27.338 | [13 empty] | VV | 2 | 2 | True | 0 | ROZPOCET
| VV |  | 17,50 |  | 17.5 | [13 empty] | VV | 2 | 2 | True | 0 | ROZPOCET
| VV |  | 14,05*4,3 |  | 60.415 | [13 empty] | VV | 2 | 2 | True | 0 | ROZPOCET
| VV |  | 1,85*7,35 |  | 13.598 | [13 empty] | VV | 2 | 2 | True | 0 | ROZPOCET
| VV |  | 12,19*7,35 |  | 89.597 | [13 empty] | VV | 2 | 2 | True | 0 | ROZPOCET
| VV |  | 1,85*7,35 |  | 13.598 | [13 empty] | VV | 2 | 2 | True | 0 | ROZPOCET
| VV |  | 7,025*4,3 |  | 30.208 | [13 empty] | VV | 2 | 2 | True | 0 | ROZPOCET
| VV |  | -1,75*3 |  | -5.25 | [13 empty] | VV | 2 | 2 | True | 0 | ROZPOCET
| VV |  | -0,4*4 |  | -1.6 | [13 empty] | VV | 2 | 2 | True | 0 | ROZPOCET
| VV |  | -3,5*4 |  | -14 | [13 empty] | VV | 2 | 2 | True | 0 | ROZPOCET
| VV |  | -2,3*2 |  | -4.6 | [13 empty] | VV | 2 | 2 | True | 0 | ROZPOCET
| VV |  | -1,5*3 |  | -4.5 | [13 empty] | VV | 2 | 2 | True | 0 | ROZPOCET
| VV |  | jihovýchod | [15 empty] | VV | 2 | 1 | True | 0 | ROZPOCET
| VV |  | 31,60 |  | 31.6 | [13 empty] | VV | 2 | 2 | True | 0 | ROZPOCET
| VV |  | -1,75*2 |  | -3.5 | [13 empty] | VV | 2 | 2 | True | 0 | ROZPOCET
| VV |  | -0,17 |  | -0.17 | [13 empty] | VV | 2 | 2 | True | 0 | ROZPOCET
| VV |  | jihovýchod - střecha | [15 empty] | VV | 2 | 1 | True | 0 | ROZPOCET
| VV |  | 17,50 |  | 17.5 | [13 empty] | VV | 2 | 2 | True | 0 | ROZPOCET
| VV |  | špalety a ostění | [15 empty] | VV | 2 | 1 | True | 0 | ROZPOCET
| VV |  | O.01a | [15 empty] | VV | 2 | 1 | True | 0 | ROZPOCET
| VV |  | (1,51+2,09*2)*0,20*2 |  | 2.276 | [13 empty] | VV | 2 | 2 | True | 0 | ROZPOCET
| VV |  | O.01b | [15 empty] | VV | 2 | 1 | True | 0 | ROZPOCET
| VV |  | (1,18+2,00*2)*0,20*14 |  | 14.504 | [13 empty] | VV | 2 | 2 | True | 0 | ROZPOCET
| VV |  | O.02 | [15 empty] | VV | 2 | 1 | True | 0 | ROZPOCET
| VV |  | (0,50+1,15*2)*0,20*4 |  | 2.24 | [13 empty] | VV | 2 | 2 | True | 0 | ROZPOCET
| VV |  | O.03 | [15 empty] | VV | 2 | 1 | True | 0 | ROZPOCET
| VV |  | (1,16+1,715*2)*0,20*6 |  | 5.508 | [13 empty] | VV | 2 | 2 | True | 0 | ROZPOCET
| VV |  | O.04 | [15 empty] | VV | 2 | 1 | True | 0 | ROZPOCET
| VV |  | (0,52*4)*0,20*2 |  | 0.832 | [13 empty] | VV | 2 | 2 | True | 0 | ROZPOCET
| VV |  | D.01 | [15 empty] | VV | 2 | 1 | True | 0 | ROZPOCET
| VV |  | (1,26+2,52*2)*0,20*3 |  | 3.78 | [13 empty] | VV | 2 | 2 | True | 0 | ROZPOCET
| VV |  | D.02 | [15 empty] | VV | 2 | 1 | True | 0 | ROZPOCET
| VV |  | (1,26+2,73*2)*0,20*4 |  | 5.376 | [13 empty] | VV | 2 | 2 | True | 0 | ROZPOCET
| VV |  | D.03 | [15 empty] | VV | 2 | 1 | True | 0 | ROZPOCET
| VV |  | (0,80+1,98*2)*0,20*2 |  | 1.904 | [13 empty] | VV | 2 | 2 | True | 0 | ROZPOCET
| VV |  | D.04 | [15 empty] | VV | 2 | 1 | True | 0 | ROZPOCET
| VV |  | (0,90+1,98*2)*0,20*1 |  | 0.972 | [13 empty] | VV | 2 | 2 | True | 0 | ROZPOCET
| VV |  | D.05 | [15 empty] | VV | 2 | 1 | True | 0 | ROZPOCET
| VV |  | (0,95+2,40*2)*0,20*1 |  | 1.15 | [13 empty] | VV | 2 | 2 | True | 0 | ROZPOCET
| VV |  | Mezisoučet |  | 571.952 | [13 empty] | VV | 2 | 3 | True | 0 | ROZPOCET
| VV |  | oprava komínových těles | [15 empty] | VV | 2 | 1 | True | 0 | ROZPOCET
| VV |  | objekt A | [15 empty] | VV | 2 | 1 | True | 0 | ROZPOCET
| VV |  | (0,9*2+0,55*2)*1,85*2 |  | 10.73 | [13 empty] | VV | 2 | 2 | True | 0 | ROZPOCET
| VV |  | Mezisoučet |  | 10.73 | [13 empty] | VV | 2 | 3 | True | 0 | ROZPOCET
| VV |  | Součet |  | 582.682 | [13 empty] | VV | 2 | 4 | True | 1 | ROZPOCET
422 | K | 783897601 | Krycí (ochranný ) nátěr omítek Příplatek k cenám za zvýšenou pracnost provádění styku 2 barev jednonásobného nátěru | m2 | 571.952 |  | 0 | CS ÚRS 2023 01 |  |  | základní |  | 0 | 0 | 0 | 0 | 0 | 16 | K | 2 |  |  |  | ROZPOCET | 0 | 0 | 0 | 0 | 0 | 1 | 0 | 16 | 559527391
| Online PSC |  | https://podminky.urs.cz/item/CS_URS_2023_01/783897601 | [15 empty] | Online PSC | 2
| VV |  | fasádní vápenná omítka plochy, barva lomená bílá, výběr barevnosti podléhá vzorkování za účasti památkářů, ozn. P.1 | [15 empty] | VV | 2 | 1 | True | 0 | ROZPOCET
| VV |  | fasádní vápenná omítka soklu a plastických prvků, barva světle šedá, výběr barevnosti podléhá vzorkování za účasti památkářů, ozn. P.2 | [15 empty] | VV | 2 | 1 | True | 0 | ROZPOCET
| VV |  | jihozápad | [15 empty] | VV | 2 | 1 | True | 0 | ROZPOCET
| VV |  | 18,73*4,2 |  | 78.666 | [13 empty] | VV | 2 | 2 | True | 0 | ROZPOCET
| VV |  | 1,9*7,35 |  | 13.965 | [13 empty] | VV | 2 | 2 | True | 0 | ROZPOCET
| VV |  | 12,19*7,35 |  | 89.597 | [13 empty] | VV | 2 | 2 | True | 0 | ROZPOCET
| VV |  | 1,86*7,35 |  | 13.671 | [13 empty] | VV | 2 | 2 | True | 0 | ROZPOCET
| VV |  | 7,055*3,8 |  | 26.809 | [13 empty] | VV | 2 | 2 | True | 0 | ROZPOCET
| VV |  | -1,75*7 |  | -12.25 | [13 empty] | VV | 2 | 2 | True | 0 | ROZPOCET
| VV |  | -1,5*3 |  | -4.5 | [13 empty] | VV | 2 | 2 | True | 0 | ROZPOCET
| VV |  | -3,2*3 |  | -9.6 | [13 empty] | VV | 2 | 2 | True | 0 | ROZPOCET
| VV |  | severozápad | [15 empty] | VV | 2 | 1 | True | 0 | ROZPOCET
| VV |  | 49,50 |  | 49.5 | [13 empty] | VV | 2 | 2 | True | 0 | ROZPOCET
| VV |  | 2,26*3,8 |  | 8.588 | [13 empty] | VV | 2 | 2 | True | 0 | ROZPOCET
| VV |  | -1,75*2 |  | -3.5 | [13 empty] | VV | 2 | 2 | True | 0 | ROZPOCET
| VV |  | -2,6 |  | -2.6 | [13 empty] | VV | 2 | 2 | True | 0 | ROZPOCET
| VV |  | -0,17 |  | -0.17 | [13 empty] | VV | 2 | 2 | True | 0 | ROZPOCET
| VV |  | severozápad - střecha | [15 empty] | VV | 2 | 1 | True | 0 | ROZPOCET
| VV |  | 17,50 |  | 17.5 | [13 empty] | VV | 2 | 2 | True | 0 | ROZPOCET
| VV |  | severovýchod | [15 empty] | VV | 2 | 1 | True | 0 | ROZPOCET
| VV |  | 7,29*3,75 |  | 27.338 | [13 empty] | VV | 2 | 2 | True | 0 | ROZPOCET
| VV |  | 17,50 |  | 17.5 | [13 empty] | VV | 2 | 2 | True | 0 | ROZPOCET
| VV |  | 14,05*4,3 |  | 60.415 | [13 empty] | VV | 2 | 2 | True | 0 | ROZPOCET
| VV |  | 1,85*7,35 |  | 13.598 | [13 empty] | VV | 2 | 2 | True | 0 | ROZPOCET
| VV |  | 12,19*7,35 |  | 89.597 | [13 empty] | VV | 2 | 2 | True | 0 | ROZPOCET
| VV |  | 1,85*7,35 |  | 13.598 | [13 empty] | VV | 2 | 2 | True | 0 | ROZPOCET
| VV |  | 7,025*4,3 |  | 30.208 | [13 empty] | VV | 2 | 2 | True | 0 | ROZPOCET
| VV |  | -1,75*3 |  | -5.25 | [13 empty] | VV | 2 | 2 | True | 0 | ROZPOCET
| VV |  | -0,4*4 |  | -1.6 | [13 empty] | VV | 2 | 2 | True | 0 | ROZPOCET
| VV |  | -3,5*4 |  | -14 | [13 empty] | VV | 2 | 2 | True | 0 | ROZPOCET
| VV |  | -2,3*2 |  | -4.6 | [13 empty] | VV | 2 | 2 | True | 0 | ROZPOCET
| VV |  | -1,5*3 |  | -4.5 | [13 empty] | VV | 2 | 2 | True | 0 | ROZPOCET
| VV |  | jihovýchod | [15 empty] | VV | 2 | 1 | True | 0 | ROZPOCET
| VV |  | 31,60 |  | 31.6 | [13 empty] | VV | 2 | 2 | True | 0 | ROZPOCET
| VV |  | -1,75*2 |  | -3.5 | [13 empty] | VV | 2 | 2 | True | 0 | ROZPOCET
| VV |  | -0,17 |  | -0.17 | [13 empty] | VV | 2 | 2 | True | 0 | ROZPOCET
| VV |  | jihovýchod - střecha | [15 empty] | VV | 2 | 1 | True | 0 | ROZPOCET
| VV |  | 17,50 |  | 17.5 | [13 empty] | VV | 2 | 2 | True | 0 | ROZPOCET
| VV |  | špalety a ostění | [15 empty] | VV | 2 | 1 | True | 0 | ROZPOCET
| VV |  | O.01a | [15 empty] | VV | 2 | 1 | True | 0 | ROZPOCET
| VV |  | (1,51+2,09*2)*0,20*2 |  | 2.276 | [13 empty] | VV | 2 | 2 | True | 0 | ROZPOCET
| VV |  | O.01b | [15 empty] | VV | 2 | 1 | True | 0 | ROZPOCET
| VV |  | (1,18+2,00*2)*0,20*14 |  | 14.504 | [13 empty] | VV | 2 | 2 | True | 0 | ROZPOCET
| VV |  | O.02 | [15 empty] | VV | 2 | 1 | True | 0 | ROZPOCET
| VV |  | (0,50+1,15*2)*0,20*4 |  | 2.24 | [13 empty] | VV | 2 | 2 | True | 0 | ROZPOCET
| VV |  | O.03 | [15 empty] | VV | 2 | 1 | True | 0 | ROZPOCET
| VV |  | (1,16+1,715*2)*0,20*6 |  | 5.508 | [13 empty] | VV | 2 | 2 | True | 0 | ROZPOCET
| VV |  | O.04 | [15 empty] | VV | 2 | 1 | True | 0 | ROZPOCET
| VV |  | (0,52*4)*0,20*2 |  | 0.832 | [13 empty] | VV | 2 | 2 | True | 0 | ROZPOCET
| VV |  | D.01 | [15 empty] | VV | 2 | 1 | True | 0 | ROZPOCET
| VV |  | (1,26+2,52*2)*0,20*3 |  | 3.78 | [13 empty] | VV | 2 | 2 | True | 0 | ROZPOCET
| VV |  | D.02 | [15 empty] | VV | 2 | 1 | True | 0 | ROZPOCET
| VV |  | (1,26+2,73*2)*0,20*4 |  | 5.376 | [13 empty] | VV | 2 | 2 | True | 0 | ROZPOCET
| VV |  | D.03 | [15 empty] | VV | 2 | 1 | True | 0 | ROZPOCET
| VV |  | (0,80+1,98*2)*0,20*2 |  | 1.904 | [13 empty] | VV | 2 | 2 | True | 0 | ROZPOCET
| VV |  | D.04 | [15 empty] | VV | 2 | 1 | True | 0 | ROZPOCET
| VV |  | (0,90+1,98*2)*0,20*1 |  | 0.972 | [13 empty] | VV | 2 | 2 | True | 0 | ROZPOCET
| VV |  | D.05 | [15 empty] | VV | 2 | 1 | True | 0 | ROZPOCET
| VV |  | (0,95+2,40*2)*0,20*1 |  | 1.15 | [13 empty] | VV | 2 | 2 | True | 0 | ROZPOCET
| VV |  | Součet |  | 571.952 | [13 empty] | VV | 2 | 4 | True | 1 | ROZPOCET
| D | 784 | Dokončovací práce - malby a tapety |  |  |  | 0 | [5 empty] | 0 |  | 1.5784 |  | 0.29507 | 2 | D | 1 |  |  |  | ROZPOCET | [6 empty] | 0
423 | K | 784131101 | Odstranění linkrustace v místnostech výšky do 3,80 m | m2 | 10.8 |  | 0 | CS ÚRS 2023 01 |  |  | základní |  | 0 | 0 | 0 | 0 | 0 | 16 | K | 2 |  |  |  | ROZPOCET | 0 | 0 | 0 | 0 | 0 | 1 | 0 | 16 | -961270915
| Online PSC |  | https://podminky.urs.cz/item/CS_URS_2023_01/784131101 | [15 empty] | Online PSC | 2
| VV |  | odstranění linkrusty | [15 empty] | VV | 2 | 1 | True | 0 | ROZPOCET
| VV |  | mč 17.1 | [15 empty] | VV | 2 | 1 | True | 0 | ROZPOCET
| VV |  | 4,6*1,5 |  | 6.9 | [13 empty] | VV | 2 | 2 | True | 0 | ROZPOCET
| VV |  | mč 17.2 | [15 empty] | VV | 2 | 1 | True | 0 | ROZPOCET
| VV |  | 2,6*1,5 |  | 3.9 | [13 empty] | VV | 2 | 2 | True | 0 | ROZPOCET
| VV |  | Součet |  | 10.8 | [13 empty] | VV | 2 | 4 | True | 1 | ROZPOCET
424 | K | 784121001 | Oškrabání malby v místnostech výšky do 3,80 m | m2 | 904.829 |  | 0 | CS ÚRS 2023 01 |  |  | základní |  | 0 | 0.001 | 0.90483 | 0.00031 | 0.2805 | 16 | K | 2 |  |  |  | ROZPOCET | 0 | 0 | 0 | 0 | 0 | 1 | 0 | 16 | 1961992209
| Online PSC |  | https://podminky.urs.cz/item/CS_URS_2023_01/784121001 | [15 empty] | Online PSC | 2
| VV |  | STROPY | [15 empty] | VV | 2 | 1 | True | 0 | ROZPOCET
| VV |  | SKL.02 | [15 empty] | VV | 2 | 1 | True | 0 | ROZPOCET
| VV |  | mč 11 | [15 empty] | VV | 2 | 1 | True | 0 | ROZPOCET
| VV |  | 15,70 |  | 15.7 | [13 empty] | VV | 2 | 2 | True | 0 | ROZPOCET
| VV |  | mč 12 | [15 empty] | VV | 2 | 1 | True | 0 | ROZPOCET
| VV |  | 10,60 |  | 10.6 | [13 empty] | VV | 2 | 2 | True | 0 | ROZPOCET
| VV |  | mč 13.1 | [15 empty] | VV | 2 | 1 | True | 0 | ROZPOCET
| VV |  | 5,50 |  | 5.5 | [13 empty] | VV | 2 | 2 | True | 0 | ROZPOCET
| VV |  | mč 14 | [15 empty] | VV | 2 | 1 | True | 0 | ROZPOCET
| VV |  | 2,00 |  | 2 | [13 empty] | VV | 2 | 2 | True | 0 | ROZPOCET
| VV |  | mč 16 | [15 empty] | VV | 2 | 1 | True | 0 | ROZPOCET
| VV |  | 50,30 |  | 50.3 | [13 empty] | VV | 2 | 2 | True | 0 | ROZPOCET
| VV |  | Mezisoučet |  | 84.1 | [13 empty] | VV | 2 | 3 | True | 0 | ROZPOCET
| VV |  | SKL.02 | [15 empty] | VV | 2 | 1 | True | 0 | ROZPOCET
| VV |  | klenby | [15 empty] | VV | 2 | 1 | True | 0 | ROZPOCET
| VV |  | mč 13.2 | [15 empty] | VV | 2 | 1 | True | 0 | ROZPOCET
| VV |  | 4,20 |  | 4.2 | [13 empty] | VV | 2 | 2 | True | 0 | ROZPOCET
| VV |  | schodiště | [15 empty] | VV | 2 | 1 | True | 0 | ROZPOCET
| VV |  | 7,70 |  | 7.7 | [13 empty] | VV | 2 | 2 | True | 0 | ROZPOCET
| VV |  | Mezisoučet |  | 11.9 | [13 empty] | VV | 2 | 3 | True | 0 | ROZPOCET
| VV |  | SKL.03 | [15 empty] | VV | 2 | 1 | True | 0 | ROZPOCET
| VV |  | mč 21 | [15 empty] | VV | 2 | 1 | True | 0 | ROZPOCET
| VV |  | 2,00 |  | 2 | [13 empty] | VV | 2 | 2 | True | 0 | ROZPOCET
| VV |  | mč 22.1 | [15 empty] | VV | 2 | 1 | True | 0 | ROZPOCET
| VV |  | 2,30 |  | 2.3 | [13 empty] | VV | 2 | 2 | True | 0 | ROZPOCET
| VV |  | mč 22.2 | [15 empty] | VV | 2 | 1 | True | 0 | ROZPOCET
| VV |  | 3,30 |  | 3.3 | [13 empty] | VV | 2 | 2 | True | 0 | ROZPOCET
| VV |  | mč 23 | [15 empty] | VV | 2 | 1 | True | 0 | ROZPOCET
| VV |  | 11,00 |  | 11 | [13 empty] | VV | 2 | 2 | True | 0 | ROZPOCET
| VV |  | mč 24 | [15 empty] | VV | 2 | 1 | True | 0 | ROZPOCET
| VV |  | 16,30 |  | 16.3 | [13 empty] | VV | 2 | 2 | True | 0 | ROZPOCET
| VV |  | mč 25.1 | [15 empty] | VV | 2 | 1 | True | 0 | ROZPOCET
| VV |  | 17,50 |  | 17.5 | [13 empty] | VV | 2 | 2 | True | 0 | ROZPOCET
| VV |  | mč 25.2 | [15 empty] | VV | 2 | 1 | True | 0 | ROZPOCET
| VV |  | 17,10 |  | 17.1 | [13 empty] | VV | 2 | 2 | True | 0 | ROZPOCET
| VV |  | mč 25.3 | [15 empty] | VV | 2 | 1 | True | 0 | ROZPOCET
| VV |  | 17,90 |  | 17.9 | [13 empty] | VV | 2 | 2 | True | 0 | ROZPOCET
| VV |  | Mezisoučet |  | 87.4 | [13 empty] | VV | 2 | 3 | True | 0 | ROZPOCET
| VV |  | SKL.04 | [15 empty] | VV | 2 | 1 | True | 0 | ROZPOCET
| VV |  | mč 15 | [15 empty] | VV | 2 | 1 | True | 0 | ROZPOCET
| VV |  | 25,27 |  | 25.27 | [13 empty] | VV | 2 | 2 | True | 0 | ROZPOCET
| VV |  | mč 18.1 | [15 empty] | VV | 2 | 1 | True | 0 | ROZPOCET
| VV |  | 4,90 |  | 4.9 | [13 empty] | VV | 2 | 2 | True | 0 | ROZPOCET
| VV |  | mč 18.2 | [15 empty] | VV | 2 | 1 | True | 0 | ROZPOCET
| VV |  | 3,50 |  | 3.5 | [13 empty] | VV | 2 | 2 | True | 0 | ROZPOCET
| VV |  | mč 18.3 | [15 empty] | VV | 2 | 1 | True | 0 | ROZPOCET
| VV |  | 2,40 |  | 2.4 | [13 empty] | VV | 2 | 2 | True | 0 | ROZPOCET
| VV |  | mč 18.4 | [15 empty] | VV | 2 | 1 | True | 0 | ROZPOCET
| VV |  | 1,80 |  | 1.8 | [13 empty] | VV | 2 | 2 | True | 0 | ROZPOCET
| VV |  | mč 18.5 | [15 empty] | VV | 2 | 1 | True | 0 | ROZPOCET
| VV |  | 7,20 |  | 7.2 | [13 empty] | VV | 2 | 2 | True | 0 | ROZPOCET
| VV |  | mč 18.6 | [15 empty] | VV | 2 | 1 | True | 0 | ROZPOCET
| VV |  | 2,10 |  | 2.1 | [13 empty] | VV | 2 | 2 | True | 0 | ROZPOCET
| VV |  | mč 19.1 | [15 empty] | VV | 2 | 1 | True | 0 | ROZPOCET
| VV |  | 2,80 |  | 2.8 | [13 empty] | VV | 2 | 2 | True | 0 | ROZPOCET
| VV |  | mč 19.2 | [15 empty] | VV | 2 | 1 | True | 0 | ROZPOCET
| VV |  | 3,00 |  | 3 | [13 empty] | VV | 2 | 2 | True | 0 | ROZPOCET
| VV |  | mč 19.3 | [15 empty] | VV | 2 | 1 | True | 0 | ROZPOCET
| VV |  | 6,70 |  | 6.7 | [13 empty] | VV | 2 | 2 | True | 0 | ROZPOCET
| VV |  | 3,30 |  | 3.3 | [13 empty] | VV | 2 | 2 | True | 0 | ROZPOCET
| VV |  | Mezisoučet |  | 62.97 | [13 empty] | VV | 2 | 3 | True | 0 | ROZPOCET
| VV |  | STĚNY | [15 empty] | VV | 2 | 1 | True | 0 | ROZPOCET
| VV |  | mč 11 | [15 empty] | VV | 2 | 1 | True | 0 | ROZPOCET
| VV |  | 15,82*3,28 |  | 51.89 | [13 empty] | VV | 2 | 2 | True | 0 | ROZPOCET
| VV |  | -1,25*2,54 |  | -3.175 | [13 empty] | VV | 2 | 2 | True | 0 | ROZPOCET
| VV |  | -1,53*2,84 |  | -4.345 | [13 empty] | VV | 2 | 2 | True | 0 | ROZPOCET
| VV |  | -2,25*3,28 |  | -7.38 | [13 empty] | VV | 2 | 2 | True | 0 | ROZPOCET
| VV |  | -2,77*3,07 |  | -8.504 | [13 empty] | VV | 2 | 2 | True | 0 | ROZPOCET
| VV |  | -0,505*2 |  | -1.01 | [13 empty] | VV | 2 | 2 | True | 0 | ROZPOCET
| VV |  | -1,08*2 |  | -2.16 | [13 empty] | VV | 2 | 2 | True | 0 | ROZPOCET
| VV |  | -2,95*2 |  | -5.9 | [13 empty] | VV | 2 | 2 | True | 0 | ROZPOCET
| VV |  | mč 12 | [15 empty] | VV | 2 | 1 | True | 0 | ROZPOCET
| VV |  | 13,4*3,28 |  | 43.952 | [13 empty] | VV | 2 | 2 | True | 0 | ROZPOCET
| VV |  | -2,25*3,28 |  | -7.38 | [13 empty] | VV | 2 | 2 | True | 0 | ROZPOCET
| VV |  | -1,53*2,84 |  | -4.345 | [13 empty] | VV | 2 | 2 | True | 0 | ROZPOCET
| VV |  | -1,35*3,46 |  | -4.671 | [13 empty] | VV | 2 | 2 | True | 0 | ROZPOCET
| VV |  | -1,36*2,13 |  | -2.897 | [13 empty] | VV | 2 | 2 | True | 0 | ROZPOCET
| VV |  | mč 13.1 | [15 empty] | VV | 2 | 1 | True | 0 | ROZPOCET
| VV |  | 10,68*3 |  | 32.04 | [13 empty] | VV | 2 | 2 | True | 0 | ROZPOCET
| VV |  | -1*2,02 |  | -2.02 | [13 empty] | VV | 2 | 2 | True | 0 | ROZPOCET
| VV |  | -1,35*3,46 |  | -4.671 | [13 empty] | VV | 2 | 2 | True | 0 | ROZPOCET
| VV |  | -1,39*2,58 |  | -3.586 | [13 empty] | VV | 2 | 2 | True | 0 | ROZPOCET
| VV |  | -1,11*2,66 |  | -2.953 | [13 empty] | VV | 2 | 2 | True | 0 | ROZPOCET
| VV |  | mč 13.2 | [15 empty] | VV | 2 | 1 | True | 0 | ROZPOCET
| VV |  | 8,2*2,02 |  | 16.564 | [13 empty] | VV | 2 | 2 | True | 0 | ROZPOCET
| VV |  | -1*2,02 |  | -2.02 | [13 empty] | VV | 2 | 2 | True | 0 | ROZPOCET
| VV |  | schodiště 1NP-2NP | [15 empty] | VV | 2 | 1 | True | 0 | ROZPOCET
| VV |  | 10,2*3,2 |  | 32.64 | [13 empty] | VV | 2 | 2 | True | 0 | ROZPOCET
| VV |  | mč 14 | [15 empty] | VV | 2 | 1 | True | 0 | ROZPOCET
| VV |  | 5,76*3,32 |  | 19.123 | [13 empty] | VV | 2 | 2 | True | 0 | ROZPOCET
| VV |  | -5,1*2 |  | -10.2 | [13 empty] | VV | 2 | 2 | True | 0 | ROZPOCET
| VV |  | -0,7*2,1 |  | -1.47 | [13 empty] | VV | 2 | 2 | True | 0 | ROZPOCET
| VV |  | mč 15 | [15 empty] | VV | 2 | 1 | True | 0 | ROZPOCET
| VV |  | 24,09*3,38 |  | 81.424 | [13 empty] | VV | 2 | 2 | True | 0 | ROZPOCET
| VV |  | -2,45*2 |  | -4.9 | [13 empty] | VV | 2 | 2 | True | 0 | ROZPOCET
| VV |  | -0,7*2,1 |  | -1.47 | [13 empty] | VV | 2 | 2 | True | 0 | ROZPOCET
| VV |  | -1,25*2,34 |  | -2.925 | [13 empty] | VV | 2 | 2 | True | 0 | ROZPOCET
| VV |  | -1,26*2,73 |  | -3.44 | [13 empty] | VV | 2 | 2 | True | 0 | ROZPOCET
| VV |  | -1,18*2*5 |  | -11.8 | [13 empty] | VV | 2 | 2 | True | 0 | ROZPOCET
| VV |  | mč 16 | [15 empty] | VV | 2 | 1 | True | 0 | ROZPOCET
| VV |  | 30,9*3,3 |  | 101.97 | [13 empty] | VV | 2 | 2 | True | 0 | ROZPOCET
| VV |  | -2,77*3,07 |  | -8.504 | [13 empty] | VV | 2 | 2 | True | 0 | ROZPOCET
| VV |  | -1,25*2,43 |  | -3.038 | [13 empty] | VV | 2 | 2 | True | 0 | ROZPOCET
| VV |  | -1,51*2,09*2 |  | -6.312 | [13 empty] | VV | 2 | 2 | True | 0 | ROZPOCET
| VV |  | -1,26*2,73 |  | -3.44 | [13 empty] | VV | 2 | 2 | True | 0 | ROZPOCET
| VV |  | -1,25*2,34 |  | -2.925 | [13 empty] | VV | 2 | 2 | True | 0 | ROZPOCET
| VV |  | -2,3*2 |  | -4.6 | [13 empty] | VV | 2 | 2 | True | 0 | ROZPOCET
| VV |  | -1,25*2,34 |  | -2.925 | [13 empty] | VV | 2 | 2 | True | 0 | ROZPOCET
| VV |  | -2,86*2 |  | -5.72 | [13 empty] | VV | 2 | 2 | True | 0 | ROZPOCET
| VV |  | -1,675*2 |  | -3.35 | [13 empty] | VV | 2 | 2 | True | 0 | ROZPOCET
| VV |  | mč 17 | [15 empty] | VV | 2 | 1 | True | 0 | ROZPOCET
| VV |  | 38,46*4,1 |  | 157.686 | [13 empty] | VV | 2 | 2 | True | 0 | ROZPOCET
| VV |  | -0,9*1 |  | -0.9 | [13 empty] | VV | 2 | 2 | True | 0 | ROZPOCET
| VV |  | -1,7*2,94 |  | -4.998 | [13 empty] | VV | 2 | 2 | True | 0 | ROZPOCET
| VV |  | -0,9*2,94 |  | -2.646 | [13 empty] | VV | 2 | 2 | True | 0 | ROZPOCET
| VV |  | -1,18*2*6 |  | -14.16 | [13 empty] | VV | 2 | 2 | True | 0 | ROZPOCET
| VV |  | -1,25*2,73*2 |  | -6.825 | [13 empty] | VV | 2 | 2 | True | 0 | ROZPOCET
| VV |  | -1,25*2,43 |  | -3.038 | [13 empty] | VV | 2 | 2 | True | 0 | ROZPOCET
| VV |  | -1,25*2,54 |  | -3.175 | [13 empty] | VV | 2 | 2 | True | 0 | ROZPOCET
| VV |  | mč 18.1 | [15 empty] | VV | 2 | 1 | True | 0 | ROZPOCET
| VV |  | 1,2*3,54 |  | 4.248 | [13 empty] | VV | 2 | 2 | True | 0 | ROZPOCET
| VV |  | 1,2*3,54 |  | 4.248 | [13 empty] | VV | 2 | 2 | True | 0 | ROZPOCET
| VV |  | -1,2*2,16 |  | -2.592 | [13 empty] | VV | 2 | 2 | True | 0 | ROZPOCET
| VV |  | -1,15*2,68 |  | -3.082 | [13 empty] | VV | 2 | 2 | True | 0 | ROZPOCET
| VV |  | mč 18.2 | [15 empty] | VV | 2 | 1 | True | 0 | ROZPOCET
| VV |  | 3,75*3,54 |  | 13.275 | [13 empty] | VV | 2 | 2 | True | 0 | ROZPOCET
| VV |  | mč 18.3 | [15 empty] | VV | 2 | 1 | True | 0 | ROZPOCET
| VV |  | 1,2*3,54 |  | 4.248 | [13 empty] | VV | 2 | 2 | True | 0 | ROZPOCET
| VV |  | mč 18.4 | [15 empty] | VV | 2 | 1 | True | 0 | ROZPOCET
| VV |  | 2,9*3,54 |  | 10.266 | [13 empty] | VV | 2 | 2 | True | 0 | ROZPOCET
| VV |  | -1,18*2 |  | -2.36 | [13 empty] | VV | 2 | 2 | True | 0 | ROZPOCET
| VV |  | mč 18.5 | [15 empty] | VV | 2 | 1 | True | 0 | ROZPOCET
| VV |  | 5,45*3,54 |  | 19.293 | [13 empty] | VV | 2 | 2 | True | 0 | ROZPOCET
| VV |  | -5,45*2 |  | -10.9 | [13 empty] | VV | 2 | 2 | True | 0 | ROZPOCET
| VV |  | -0,9*1 |  | -0.9 | [13 empty] | VV | 2 | 2 | True | 0 | ROZPOCET
| VV |  | mč 18.6 | [15 empty] | VV | 2 | 1 | True | 0 | ROZPOCET
| VV |  | 3,24*3,54 |  | 11.47 | [13 empty] | VV | 2 | 2 | True | 0 | ROZPOCET
| VV |  | -1,18*2 |  | -2.36 | [13 empty] | VV | 2 | 2 | True | 0 | ROZPOCET
| VV |  | mč 19.1; 19.2; 19.3 | [15 empty] | VV | 2 | 1 | True | 0 | ROZPOCET
| VV |  | 16,35*3,28 |  | 53.628 | [13 empty] | VV | 2 | 2 | True | 0 | ROZPOCET
| VV |  | -5,5*1,5 |  | -8.25 | [13 empty] | VV | 2 | 2 | True | 0 | ROZPOCET
| VV |  | -1,58*1,5 |  | -2.37 | [13 empty] | VV | 2 | 2 | True | 0 | ROZPOCET
| VV |  | -0,92*1,5 |  | -1.38 | [13 empty] | VV | 2 | 2 | True | 0 | ROZPOCET
| VV |  | -0,8*1,5 |  | -1.2 | [13 empty] | VV | 2 | 2 | True | 0 | ROZPOCET
| VV |  | -0,9*1,5 |  | -1.35 | [13 empty] | VV | 2 | 2 | True | 0 | ROZPOCET
| VV |  | -3,7*1,5 |  | -5.55 | [13 empty] | VV | 2 | 2 | True | 0 | ROZPOCET
| VV |  | 7,42*3,47 |  | 25.747 | [13 empty] | VV | 2 | 2 | True | 0 | ROZPOCET
| VV |  | -1*2,18 |  | -2.18 | [13 empty] | VV | 2 | 2 | True | 0 | ROZPOCET
| VV |  | -3,03*2,1 |  | -6.363 | [13 empty] | VV | 2 | 2 | True | 0 | ROZPOCET
| VV |  | -0,8*2,1 |  | -1.68 | [13 empty] | VV | 2 | 2 | True | 0 | ROZPOCET
| VV |  | mč 21 | [15 empty] | VV | 2 | 1 | True | 0 | ROZPOCET
| VV |  | 4,25*3,1 |  | 13.175 | [13 empty] | VV | 2 | 2 | True | 0 | ROZPOCET
| VV |  | -0,9*2,04 |  | -1.836 | [13 empty] | VV | 2 | 2 | True | 0 | ROZPOCET
| VV |  | -0,8*1,98 |  | -1.584 | [13 empty] | VV | 2 | 2 | True | 0 | ROZPOCET
| VV |  | mč 22.1 | [15 empty] | VV | 2 | 1 | True | 0 | ROZPOCET
| VV |  | 4,5*3,1 |  | 13.95 | [13 empty] | VV | 2 | 2 | True | 0 | ROZPOCET
| VV |  | -0,8*1,98*2 |  | -3.168 | [13 empty] | VV | 2 | 2 | True | 0 | ROZPOCET
| VV |  | -1,16*1,715 |  | -1.989 | [13 empty] | VV | 2 | 2 | True | 0 | ROZPOCET
| VV |  | mč 22.2 | [15 empty] | VV | 2 | 1 | True | 0 | ROZPOCET
| VV |  | 6,925*3,1 |  | 21.468 | [13 empty] | VV | 2 | 2 | True | 0 | ROZPOCET
| VV |  | mč 23 | [15 empty] | VV | 2 | 1 | True | 0 | ROZPOCET
| VV |  | 13,8*3,1 |  | 42.78 | [13 empty] | VV | 2 | 2 | True | 0 | ROZPOCET
| VV |  | -0,9*2,04 |  | -1.836 | [13 empty] | VV | 2 | 2 | True | 0 | ROZPOCET
| VV |  | -0,7*1,98 |  | -1.386 | [13 empty] | VV | 2 | 2 | True | 0 | ROZPOCET
| VV |  | -0,8*1,98 |  | -1.584 | [13 empty] | VV | 2 | 2 | True | 0 | ROZPOCET
| VV |  | -1,16*1,715 |  | -1.989 | [13 empty] | VV | 2 | 2 | True | 0 | ROZPOCET
| VV |  | mč 24 | [15 empty] | VV | 2 | 1 | True | 0 | ROZPOCET
| VV |  | 15,88*3,1 |  | 49.228 | [13 empty] | VV | 2 | 2 | True | 0 | ROZPOCET
| VV |  | -0,7*1,98 |  | -1.386 | [13 empty] | VV | 2 | 2 | True | 0 | ROZPOCET
| VV |  | -1,16*1,715 |  | -1.989 | [13 empty] | VV | 2 | 2 | True | 0 | ROZPOCET
| VV |  | -0,95*2,06 |  | -1.957 | [13 empty] | VV | 2 | 2 | True | 0 | ROZPOCET
| VV |  | mč 25.1 | [15 empty] | VV | 2 | 1 | True | 0 | ROZPOCET
| VV |  | 12,05*3,1 |  | 37.355 | [13 empty] | VV | 2 | 2 | True | 0 | ROZPOCET
| VV |  | -1,16*1,715 |  | -1.989 | [13 empty] | VV | 2 | 2 | True | 0 | ROZPOCET
| VV |  | -0,95*2,06 |  | -1.957 | [13 empty] | VV | 2 | 2 | True | 0 | ROZPOCET
| VV |  | mč 25.2 | [15 empty] | VV | 2 | 1 | True | 0 | ROZPOCET
| VV |  | 3,5*3,1 |  | 10.85 | [13 empty] | VV | 2 | 2 | True | 0 | ROZPOCET
| VV |  | 3,5*3,1 |  | 10.85 | [13 empty] | VV | 2 | 2 | True | 0 | ROZPOCET
| VV |  | -1,16*1,715 |  | -1.989 | [13 empty] | VV | 2 | 2 | True | 0 | ROZPOCET
| VV |  | -0,92*2,03 |  | -1.868 | [13 empty] | VV | 2 | 2 | True | 0 | ROZPOCET
| VV |  | mč 25.3 | [15 empty] | VV | 2 | 1 | True | 0 | ROZPOCET
| VV |  | 12,22*3,1 |  | 37.882 | [13 empty] | VV | 2 | 2 | True | 0 | ROZPOCET
| VV |  | -1,16*1,715 |  | -1.989 | [13 empty] | VV | 2 | 2 | True | 0 | ROZPOCET
| VV |  | Mezisoučet |  | 658.459 | [13 empty] | VV | 2 | 3 | True | 0 | ROZPOCET
| VV |  | Součet |  | 904.829 | [13 empty] | VV | 2 | 4 | True | 1 | ROZPOCET
425 | K | 784121003 | Oškrabání malby v místnostech výšky přes 3,80 do 5,00 m | m2 | 47.001 |  | 0 | CS ÚRS 2023 01 |  |  | základní |  | 0 | 0.001 | 0.047001 | 0.00031 | 0.01457 | 16 | K | 2 |  |  |  | ROZPOCET | 0 | 0 | 0 | 0 | 0 | 1 | 0 | 16 | 1161288968
| Online PSC |  | https://podminky.urs.cz/item/CS_URS_2023_01/784121003 | [15 empty] | Online PSC | 2
| VV |  | SKL.05 | [15 empty] | VV | 2 | 1 | True | 0 | ROZPOCET
| VV |  | mč 17 | [15 empty] | VV | 2 | 1 | True | 0 | ROZPOCET
| VV |  | 68,49 |  | 68.49 | [13 empty] | VV | 2 | 2 | True | 0 | ROZPOCET
| VV |  | -13,62*0,2*2 |  | -5.448 | [13 empty] | VV | 2 | 2 | True | 0 | ROZPOCET
| VV |  | -5,615*0,2*9 |  | -10.107 | [13 empty] | VV | 2 | 2 | True | 0 | ROZPOCET
| VV |  | -0,55*0,2*2 |  | -0.22 | [13 empty] | VV | 2 | 2 | True | 0 | ROZPOCET
| VV |  | -1,2*0,2*4 |  | -0.96 | [13 empty] | VV | 2 | 2 | True | 0 | ROZPOCET
| VV |  | -2,25*0,2*2 |  | -0.9 | [13 empty] | VV | 2 | 2 | True | 0 | ROZPOCET
| VV |  | -0,95*0,2*2 |  | -0.38 | [13 empty] | VV | 2 | 2 | True | 0 | ROZPOCET
| VV |  | -1,07*0,2*6 |  | -1.284 | [13 empty] | VV | 2 | 2 | True | 0 | ROZPOCET
| VV |  | -3,65*0,2*3 |  | -2.19 | [13 empty] | VV | 2 | 2 | True | 0 | ROZPOCET
| VV |  | Součet |  | 47.001 | [13 empty] | VV | 2 | 4 | True | 1 | ROZPOCET
426 | K | 784181111 | Penetrace podkladu jednonásobná základní silikátová bezbarvá v místnostech výšky do 3,80 m | m2 | 1198.22 |  | 0 | CS ÚRS 2023 01 |  |  | základní |  | 0 | 0.00021 | 0.25163 | 0 | 0 | 16 | K | 2 |  |  |  | ROZPOCET | 0 | 0 | 0 | 0 | 0 | 1 | 0 | 16 | 755576764
| Online PSC |  | https://podminky.urs.cz/item/CS_URS_2023_01/784181111 | [15 empty] | Online PSC | 2
| VV |  | STROPY | [15 empty] | VV | 2 | 1 | True | 0 | ROZPOCET
| VV |  | SKL.02 | [15 empty] | VV | 2 | 1 | True | 0 | ROZPOCET
| VV |  | mč 11 | [15 empty] | VV | 2 | 1 | True | 0 | ROZPOCET
| VV |  | 15,70 |  | 15.7 | [13 empty] | VV | 2 | 2 | True | 0 | ROZPOCET
| VV |  | mč 12 | [15 empty] | VV | 2 | 1 | True | 0 | ROZPOCET
| VV |  | 10,60 |  | 10.6 | [13 empty] | VV | 2 | 2 | True | 0 | ROZPOCET
| VV |  | mč 13.1 | [15 empty] | VV | 2 | 1 | True | 0 | ROZPOCET
| VV |  | 5,50 |  | 5.5 | [13 empty] | VV | 2 | 2 | True | 0 | ROZPOCET
| VV |  | mč 14 | [15 empty] | VV | 2 | 1 | True | 0 | ROZPOCET
| VV |  | 2,00 |  | 2 | [13 empty] | VV | 2 | 2 | True | 0 | ROZPOCET
| VV |  | mč 16 | [15 empty] | VV | 2 | 1 | True | 0 | ROZPOCET
| VV |  | 50,30 |  | 50.3 | [13 empty] | VV | 2 | 2 | True | 0 | ROZPOCET
| VV |  | Mezisoučet |  | 84.1 | [13 empty] | VV | 2 | 3 | True | 0 | ROZPOCET
| VV |  | SKL.02 | [15 empty] | VV | 2 | 1 | True | 0 | ROZPOCET
| VV |  | klenby | [15 empty] | VV | 2 | 1 | True | 0 | ROZPOCET
| VV |  | mč 13.2 | [15 empty] | VV | 2 | 1 | True | 0 | ROZPOCET
| VV |  | 4,20 |  | 4.2 | [13 empty] | VV | 2 | 2 | True | 0 | ROZPOCET
| VV |  | schodiště | [15 empty] | VV | 2 | 1 | True | 0 | ROZPOCET
| VV |  | 7,70 |  | 7.7 | [13 empty] | VV | 2 | 2 | True | 0 | ROZPOCET
| VV |  | Mezisoučet |  | 11.9 | [13 empty] | VV | 2 | 3 | True | 0 | ROZPOCET
| VV |  | SKL.03 | [15 empty] | VV | 2 | 1 | True | 0 | ROZPOCET
| VV |  | mč 21 | [15 empty] | VV | 2 | 1 | True | 0 | ROZPOCET
| VV |  | 2,00 |  | 2 | [13 empty] | VV | 2 | 2 | True | 0 | ROZPOCET
| VV |  | mč 22.1 | [15 empty] | VV | 2 | 1 | True | 0 | ROZPOCET
| VV |  | 2,30 |  | 2.3 | [13 empty] | VV | 2 | 2 | True | 0 | ROZPOCET
| VV |  | mč 22.2 | [15 empty] | VV | 2 | 1 | True | 0 | ROZPOCET
| VV |  | 3,30 |  | 3.3 | [13 empty] | VV | 2 | 2 | True | 0 | ROZPOCET
| VV |  | mč 23 | [15 empty] | VV | 2 | 1 | True | 0 | ROZPOCET
| VV |  | 11,00 |  | 11 | [13 empty] | VV | 2 | 2 | True | 0 | ROZPOCET
| VV |  | mč 24 | [15 empty] | VV | 2 | 1 | True | 0 | ROZPOCET
| VV |  | 16,30 |  | 16.3 | [13 empty] | VV | 2 | 2 | True | 0 | ROZPOCET
| VV |  | mč 25.1 | [15 empty] | VV | 2 | 1 | True | 0 | ROZPOCET
| VV |  | 17,50 |  | 17.5 | [13 empty] | VV | 2 | 2 | True | 0 | ROZPOCET
| VV |  | mč 25.2 | [15 empty] | VV | 2 | 1 | True | 0 | ROZPOCET
| VV |  | 17,10 |  | 17.1 | [13 empty] | VV | 2 | 2 | True | 0 | ROZPOCET
| VV |  | mč 25.3 | [15 empty] | VV | 2 | 1 | True | 0 | ROZPOCET
| VV |  | 17,90 |  | 17.9 | [13 empty] | VV | 2 | 2 | True | 0 | ROZPOCET
| VV |  | Mezisoučet |  | 87.4 | [13 empty] | VV | 2 | 3 | True | 0 | ROZPOCET
| VV |  | SKL.04 | [15 empty] | VV | 2 | 1 | True | 0 | ROZPOCET
| VV |  | mč 15 | [15 empty] | VV | 2 | 1 | True | 0 | ROZPOCET
| VV |  | 36,10 |  | 36.1 | [13 empty] | VV | 2 | 2 | True | 0 | ROZPOCET
| VV |  | mč 18.1 | [15 empty] | VV | 2 | 1 | True | 0 | ROZPOCET
| VV |  | 4,90 |  | 4.9 | [13 empty] | VV | 2 | 2 | True | 0 | ROZPOCET
| VV |  | mč 18.2 | [15 empty] | VV | 2 | 1 | True | 0 | ROZPOCET
| VV |  | 3,50 |  | 3.5 | [13 empty] | VV | 2 | 2 | True | 0 | ROZPOCET
| VV |  | mč 18.3 | [15 empty] | VV | 2 | 1 | True | 0 | ROZPOCET
| VV |  | 2,40 |  | 2.4 | [13 empty] | VV | 2 | 2 | True | 0 | ROZPOCET
| VV |  | mč 18.4 | [15 empty] | VV | 2 | 1 | True | 0 | ROZPOCET
| VV |  | 1,80 |  | 1.8 | [13 empty] | VV | 2 | 2 | True | 0 | ROZPOCET
| VV |  | mč 18.5 | [15 empty] | VV | 2 | 1 | True | 0 | ROZPOCET
| VV |  | 7,20 |  | 7.2 | [13 empty] | VV | 2 | 2 | True | 0 | ROZPOCET
| VV |  | mč 18.6 | [15 empty] | VV | 2 | 1 | True | 0 | ROZPOCET
| VV |  | 2,10 |  | 2.1 | [13 empty] | VV | 2 | 2 | True | 0 | ROZPOCET
| VV |  | mč 19.1 | [15 empty] | VV | 2 | 1 | True | 0 | ROZPOCET
| VV |  | 7,00 |  | 7 | [13 empty] | VV | 2 | 2 | True | 0 | ROZPOCET
| VV |  | mč 19.2 | [15 empty] | VV | 2 | 1 | True | 0 | ROZPOCET
| VV |  | 3,00 |  | 3 | [13 empty] | VV | 2 | 2 | True | 0 | ROZPOCET
| VV |  | mč 19.3 | [15 empty] | VV | 2 | 1 | True | 0 | ROZPOCET
| VV |  | 6,70 |  | 6.7 | [13 empty] | VV | 2 | 2 | True | 0 | ROZPOCET
| VV |  | 3,30 |  | 3.3 | [13 empty] | VV | 2 | 2 | True | 0 | ROZPOCET
| VV |  | Mezisoučet |  | 78 | [13 empty] | VV | 2 | 3 | True | 0 | ROZPOCET
| VV |  | SKL.04 (malba - kovářská čerň RAL9005) | [15 empty] | VV | 2 | 1 | True | 0 | ROZPOCET
| VV |  | mč 18.1 | [15 empty] | VV | 2 | 1 | True | 0 | ROZPOCET
| VV |  | 4,90 |  | 4.9 | [13 empty] | VV | 2 | 2 | True | 0 | ROZPOCET
| VV |  | mč 18.2 | [15 empty] | VV | 2 | 1 | True | 0 | ROZPOCET
| VV |  | 3,50 |  | 3.5 | [13 empty] | VV | 2 | 2 | True | 0 | ROZPOCET
| VV |  | mč 18.3 | [15 empty] | VV | 2 | 1 | True | 0 | ROZPOCET
| VV |  | 2,40 |  | 2.4 | [13 empty] | VV | 2 | 2 | True | 0 | ROZPOCET
| VV |  | mč 18.4 | [15 empty] | VV | 2 | 1 | True | 0 | ROZPOCET
| VV |  | 1,80 |  | 1.8 | [13 empty] | VV | 2 | 2 | True | 0 | ROZPOCET
| VV |  | mč 18.5 | [15 empty] | VV | 2 | 1 | True | 0 | ROZPOCET
| VV |  | 7,20 |  | 7.2 | [13 empty] | VV | 2 | 2 | True | 0 | ROZPOCET
| VV |  | Mezisoučet |  | 19.8 | [13 empty] | VV | 2 | 3 | True | 0 | ROZPOCET
| VV |  | STĚNY | [15 empty] | VV | 2 | 1 | True | 0 | ROZPOCET
| VV |  | SDK příčka | [15 empty] | VV | 2 | 1 | True | 0 | ROZPOCET
| VV |  | 12,43 |  | 12.43 | [13 empty] | VV | 2 | 2 | True | 0 | ROZPOCET
| VV |  | Mezisoučet |  | 12.43 | [13 empty] | VV | 2 | 3 | True | 0 | ROZPOCET
| VV |  | oprava omítek | [15 empty] | VV | 2 | 1 | True | 0 | ROZPOCET
| VV |  | 616,58 |  | 616.58 | [13 empty] | VV | 2 | 2 | True | 0 | ROZPOCET
| VV |  | Mezisoučet |  | 616.58 | [13 empty] | VV | 2 | 3 | True | 0 | ROZPOCET
| VV |  | sanační omítka | [15 empty] | VV | 2 | 1 | True | 0 | ROZPOCET
| VV |  | 18,14 |  | 18.14 | [13 empty] | VV | 2 | 2 | True | 0 | ROZPOCET
| VV |  | Mezisoučet |  | 18.14 | [13 empty] | VV | 2 | 3 | True | 0 | ROZPOCET
| VV |  | vápenná omítka štuková | [15 empty] | VV | 2 | 1 | True | 0 | ROZPOCET
| VV |  | 187,29 |  | 187.29 | [13 empty] | VV | 2 | 2 | True | 0 | ROZPOCET
| VV |  | Mezisoučet |  | 187.29 | [13 empty] | VV | 2 | 3 | True | 0 | ROZPOCET
| VV |  | Vápenná omítka štuková ostění nebo nadpraží | [15 empty] | VV | 2 | 1 | True | 0 | ROZPOCET
| VV |  | 82,58 |  | 82.58 | [13 empty] | VV | 2 | 2 | True | 0 | ROZPOCET
| VV |  | Mezisoučet |  | 82.58 | [13 empty] | VV | 2 | 3 | True | 0 | ROZPOCET
| VV |  | Součet |  | 1198.22 | [13 empty] | VV | 2 | 4 | True | 1 | ROZPOCET
427 | K | 784221101 | Malby z malířských směsí otěruvzdorných za sucha dvojnásobné, bílé za sucha otěruvzdorné dobře v místnostech výšky do 3,80 m | m2 | 1198.22 |  | 0 | CS ÚRS 2023 01 |  |  | základní |  | 0 | 0.00029 | 0.34748 | 0 | 0 | 16 | K | 2 |  |  |  | ROZPOCET | 0 | 0 | 0 | 0 | 0 | 1 | 0 | 16 | -1714421000
| Online PSC |  | https://podminky.urs.cz/item/CS_URS_2023_01/784221101 | [15 empty] | Online PSC | 2
| VV |  | STROPY | [15 empty] | VV | 2 | 1 | True | 0 | ROZPOCET
| VV |  | SKL.02 | [15 empty] | VV | 2 | 1 | True | 0 | ROZPOCET
| VV |  | mč 11 | [15 empty] | VV | 2 | 1 | True | 0 | ROZPOCET
| VV |  | 15,70 |  | 15.7 | [13 empty] | VV | 2 | 2 | True | 0 | ROZPOCET
| VV |  | mč 12 | [15 empty] | VV | 2 | 1 | True | 0 | ROZPOCET
| VV |  | 10,60 |  | 10.6 | [13 empty] | VV | 2 | 2 | True | 0 | ROZPOCET
| VV |  | mč 13.1 | [15 empty] | VV | 2 | 1 | True | 0 | ROZPOCET
| VV |  | 5,50 |  | 5.5 | [13 empty] | VV | 2 | 2 | True | 0 | ROZPOCET
| VV |  | mč 14 | [15 empty] | VV | 2 | 1 | True | 0 | ROZPOCET
| VV |  | 2,00 |  | 2 | [13 empty] | VV | 2 | 2 | True | 0 | ROZPOCET
| VV |  | mč 16 | [15 empty] | VV | 2 | 1 | True | 0 | ROZPOCET
| VV |  | 50,30 |  | 50.3 | [13 empty] | VV | 2 | 2 | True | 0 | ROZPOCET
| VV |  | Mezisoučet |  | 84.1 | [13 empty] | VV | 2 | 3 | True | 0 | ROZPOCET
| VV |  | SKL.02 | [15 empty] | VV | 2 | 1 | True | 0 | ROZPOCET
| VV |  | klenby | [15 empty] | VV | 2 | 1 | True | 0 | ROZPOCET
| VV |  | mč 13.2 | [15 empty] | VV | 2 | 1 | True | 0 | ROZPOCET
| VV |  | 4,20 |  | 4.2 | [13 empty] | VV | 2 | 2 | True | 0 | ROZPOCET
| VV |  | schodiště | [15 empty] | VV | 2 | 1 | True | 0 | ROZPOCET
| VV |  | 7,70 |  | 7.7 | [13 empty] | VV | 2 | 2 | True | 0 | ROZPOCET
| VV |  | Mezisoučet |  | 11.9 | [13 empty] | VV | 2 | 3 | True | 0 | ROZPOCET
| VV |  | SKL.03 | [15 empty] | VV | 2 | 1 | True | 0 | ROZPOCET
| VV |  | mč 21 | [15 empty] | VV | 2 | 1 | True | 0 | ROZPOCET
| VV |  | 2,00 |  | 2 | [13 empty] | VV | 2 | 2 | True | 0 | ROZPOCET
| VV |  | mč 22.1 | [15 empty] | VV | 2 | 1 | True | 0 | ROZPOCET
| VV |  | 2,30 |  | 2.3 | [13 empty] | VV | 2 | 2 | True | 0 | ROZPOCET
| VV |  | mč 22.2 | [15 empty] | VV | 2 | 1 | True | 0 | ROZPOCET
| VV |  | 3,30 |  | 3.3 | [13 empty] | VV | 2 | 2 | True | 0 | ROZPOCET
| VV |  | mč 23 | [15 empty] | VV | 2 | 1 | True | 0 | ROZPOCET
| VV |  | 11,00 |  | 11 | [13 empty] | VV | 2 | 2 | True | 0 | ROZPOCET
| VV |  | mč 24 | [15 empty] | VV | 2 | 1 | True | 0 | ROZPOCET
| VV |  | 16,30 |  | 16.3 | [13 empty] | VV | 2 | 2 | True | 0 | ROZPOCET
| VV |  | mč 25.1 | [15 empty] | VV | 2 | 1 | True | 0 | ROZPOCET
| VV |  | 17,50 |  | 17.5 | [13 empty] | VV | 2 | 2 | True | 0 | ROZPOCET
| VV |  | mč 25.2 | [15 empty] | VV | 2 | 1 | True | 0 | ROZPOCET
| VV |  | 17,10 |  | 17.1 | [13 empty] | VV | 2 | 2 | True | 0 | ROZPOCET
| VV |  | mč 25.3 | [15 empty] | VV | 2 | 1 | True | 0 | ROZPOCET
| VV |  | 17,90 |  | 17.9 | [13 empty] | VV | 2 | 2 | True | 0 | ROZPOCET
| VV |  | Mezisoučet |  | 87.4 | [13 empty] | VV | 2 | 3 | True | 0 | ROZPOCET
| VV |  | SKL.04 | [15 empty] | VV | 2 | 1 | True | 0 | ROZPOCET
| VV |  | mč 15 | [15 empty] | VV | 2 | 1 | True | 0 | ROZPOCET
| VV |  | 36,10 |  | 36.1 | [13 empty] | VV | 2 | 2 | True | 0 | ROZPOCET
| VV |  | mč 18.1 | [15 empty] | VV | 2 | 1 | True | 0 | ROZPOCET
| VV |  | 4,90 |  | 4.9 | [13 empty] | VV | 2 | 2 | True | 0 | ROZPOCET
| VV |  | mč 18.2 | [15 empty] | VV | 2 | 1 | True | 0 | ROZPOCET
| VV |  | 3,50 |  | 3.5 | [13 empty] | VV | 2 | 2 | True | 0 | ROZPOCET
| VV |  | mč 18.3 | [15 empty] | VV | 2 | 1 | True | 0 | ROZPOCET
| VV |  | 2,40 |  | 2.4 | [13 empty] | VV | 2 | 2 | True | 0 | ROZPOCET
| VV |  | mč 18.4 | [15 empty] | VV | 2 | 1 | True | 0 | ROZPOCET
| VV |  | 1,80 |  | 1.8 | [13 empty] | VV | 2 | 2 | True | 0 | ROZPOCET
| VV |  | mč 18.5 | [15 empty] | VV | 2 | 1 | True | 0 | ROZPOCET
| VV |  | 7,20 |  | 7.2 | [13 empty] | VV | 2 | 2 | True | 0 | ROZPOCET
| VV |  | mč 18.6 | [15 empty] | VV | 2 | 1 | True | 0 | ROZPOCET
| VV |  | 2,10 |  | 2.1 | [13 empty] | VV | 2 | 2 | True | 0 | ROZPOCET
| VV |  | mč 19.1 | [15 empty] | VV | 2 | 1 | True | 0 | ROZPOCET
| VV |  | 7,00 |  | 7 | [13 empty] | VV | 2 | 2 | True | 0 | ROZPOCET
| VV |  | mč 19.2 | [15 empty] | VV | 2 | 1 | True | 0 | ROZPOCET
| VV |  | 3,00 |  | 3 | [13 empty] | VV | 2 | 2 | True | 0 | ROZPOCET
| VV |  | mč 19.3 | [15 empty] | VV | 2 | 1 | True | 0 | ROZPOCET
| VV |  | 6,70 |  | 6.7 | [13 empty] | VV | 2 | 2 | True | 0 | ROZPOCET
| VV |  | 3,30 |  | 3.3 | [13 empty] | VV | 2 | 2 | True | 0 | ROZPOCET
| VV |  | Mezisoučet |  | 78 | [13 empty] | VV | 2 | 3 | True | 0 | ROZPOCET
| VV |  | SKL.04 (malba - kovářská čerň RAL9005) | [15 empty] | VV | 2 | 1 | True | 0 | ROZPOCET
| VV |  | mč 18.1 | [15 empty] | VV | 2 | 1 | True | 0 | ROZPOCET
| VV |  | 4,90 |  | 4.9 | [13 empty] | VV | 2 | 2 | True | 0 | ROZPOCET
| VV |  | mč 18.2 | [15 empty] | VV | 2 | 1 | True | 0 | ROZPOCET
| VV |  | 3,50 |  | 3.5 | [13 empty] | VV | 2 | 2 | True | 0 | ROZPOCET
| VV |  | mč 18.3 | [15 empty] | VV | 2 | 1 | True | 0 | ROZPOCET
| VV |  | 2,40 |  | 2.4 | [13 empty] | VV | 2 | 2 | True | 0 | ROZPOCET
| VV |  | mč 18.4 | [15 empty] | VV | 2 | 1 | True | 0 | ROZPOCET
| VV |  | 1,80 |  | 1.8 | [13 empty] | VV | 2 | 2 | True | 0 | ROZPOCET
| VV |  | mč 18.5 | [15 empty] | VV | 2 | 1 | True | 0 | ROZPOCET
| VV |  | 7,20 |  | 7.2 | [13 empty] | VV | 2 | 2 | True | 0 | ROZPOCET
| VV |  | Mezisoučet |  | 19.8 | [13 empty] | VV | 2 | 3 | True | 0 | ROZPOCET
| VV |  | STĚNY | [15 empty] | VV | 2 | 1 | True | 0 | ROZPOCET
| VV |  | SDK příčka | [15 empty] | VV | 2 | 1 | True | 0 | ROZPOCET
| VV |  | 12,43 |  | 12.43 | [13 empty] | VV | 2 | 2 | True | 0 | ROZPOCET
| VV |  | Mezisoučet |  | 12.43 | [13 empty] | VV | 2 | 3 | True | 0 | ROZPOCET
| VV |  | oprava omítek | [15 empty] | VV | 2 | 1 | True | 0 | ROZPOCET
| VV |  | 616,58 |  | 616.58 | [13 empty] | VV | 2 | 2 | True | 0 | ROZPOCET
| VV |  | Mezisoučet |  | 616.58 | [13 empty] | VV | 2 | 3 | True | 0 | ROZPOCET
| VV |  | sanační omítka | [15 empty] | VV | 2 | 1 | True | 0 | ROZPOCET
| VV |  | 18,14 |  | 18.14 | [13 empty] | VV | 2 | 2 | True | 0 | ROZPOCET
| VV |  | Mezisoučet |  | 18.14 | [13 empty] | VV | 2 | 3 | True | 0 | ROZPOCET
| VV |  | vápenná omítka štuková | [15 empty] | VV | 2 | 1 | True | 0 | ROZPOCET
| VV |  | 187,29 |  | 187.29 | [13 empty] | VV | 2 | 2 | True | 0 | ROZPOCET
| VV |  | Mezisoučet |  | 187.29 | [13 empty] | VV | 2 | 3 | True | 0 | ROZPOCET
| VV |  | Vápenná omítka štuková ostění nebo nadpraží | [15 empty] | VV | 2 | 1 | True | 0 | ROZPOCET
| VV |  | 82,58 |  | 82.58 | [13 empty] | VV | 2 | 2 | True | 0 | ROZPOCET
| VV |  | Mezisoučet |  | 82.58 | [13 empty] | VV | 2 | 3 | True | 0 | ROZPOCET
| VV |  | Součet |  | 1198.22 | [13 empty] | VV | 2 | 4 | True | 1 | ROZPOCET
428 | K | 784181113 | Penetrace podkladu jednonásobná základní silikátová bezbarvá v místnostech výšky přes 3,80 do 5,00 m | m2 | 54.611 |  | 0 | CS ÚRS 2023 01 |  |  | základní |  | 0 | 0.00021 | 0.011468 | 0 | 0 | 16 | K | 2 |  |  |  | ROZPOCET | 0 | 0 | 0 | 0 | 0 | 1 | 0 | 16 | -1296165514
| Online PSC |  | https://podminky.urs.cz/item/CS_URS_2023_01/784181113 | [15 empty] | Online PSC | 2
| VV |  | SKL.05 | [15 empty] | VV | 2 | 1 | True | 0 | ROZPOCET
| VV |  | mč 17 | [15 empty] | VV | 2 | 1 | True | 0 | ROZPOCET
| VV |  | 76,10 |  | 76.1 | [13 empty] | VV | 2 | 2 | True | 0 | ROZPOCET
| VV |  | -13,62*0,2*2 |  | -5.448 | [13 empty] | VV | 2 | 2 | True | 0 | ROZPOCET
| VV |  | -5,615*0,2*9 |  | -10.107 | [13 empty] | VV | 2 | 2 | True | 0 | ROZPOCET
| VV |  | -0,55*0,2*2 |  | -0.22 | [13 empty] | VV | 2 | 2 | True | 0 | ROZPOCET
| VV |  | -1,2*0,2*4 |  | -0.96 | [13 empty] | VV | 2 | 2 | True | 0 | ROZPOCET
| VV |  | -2,25*0,2*2 |  | -0.9 | [13 empty] | VV | 2 | 2 | True | 0 | ROZPOCET
| VV |  | -0,95*0,2*2 |  | -0.38 | [13 empty] | VV | 2 | 2 | True | 0 | ROZPOCET
| VV |  | -1,07*0,2*6 |  | -1.284 | [13 empty] | VV | 2 | 2 | True | 0 | ROZPOCET
| VV |  | -3,65*0,2*3 |  | -2.19 | [13 empty] | VV | 2 | 2 | True | 0 | ROZPOCET
| VV |  | Součet |  | 54.611 | [13 empty] | VV | 2 | 4 | True | 1 | ROZPOCET
429 | K | 784221103 | Malby z malířských směsí otěruvzdorných za sucha dvojnásobné, bílé za sucha otěruvzdorné dobře v místnostech výšky přes 3,80 do 5,00 m | m2 | 54.611 |  | 0 | CS ÚRS 2023 01 |  |  | základní |  | 0 | 0.00029 | 0.015837 | 0 | 0 | 16 | K | 2 |  |  |  | ROZPOCET | 0 | 0 | 0 | 0 | 0 | 1 | 0 | 16 | -827452354
| Online PSC |  | https://podminky.urs.cz/item/CS_URS_2023_01/784221103 | [15 empty] | Online PSC | 2
| VV |  | SKL.05 | [15 empty] | VV | 2 | 1 | True | 0 | ROZPOCET
| VV |  | mč 17 | [15 empty] | VV | 2 | 1 | True | 0 | ROZPOCET
| VV |  | 76,10 |  | 76.1 | [13 empty] | VV | 2 | 2 | True | 0 | ROZPOCET
| VV |  | -13,62*0,2*2 |  | -5.448 | [13 empty] | VV | 2 | 2 | True | 0 | ROZPOCET
| VV |  | -5,615*0,2*9 |  | -10.107 | [13 empty] | VV | 2 | 2 | True | 0 | ROZPOCET
| VV |  | -0,55*0,2*2 |  | -0.22 | [13 empty] | VV | 2 | 2 | True | 0 | ROZPOCET
| VV |  | -1,2*0,2*4 |  | -0.96 | [13 empty] | VV | 2 | 2 | True | 0 | ROZPOCET
| VV |  | -2,25*0,2*2 |  | -0.9 | [13 empty] | VV | 2 | 2 | True | 0 | ROZPOCET
| VV |  | -0,95*0,2*2 |  | -0.38 | [13 empty] | VV | 2 | 2 | True | 0 | ROZPOCET
| VV |  | -1,07*0,2*6 |  | -1.284 | [13 empty] | VV | 2 | 2 | True | 0 | ROZPOCET
| VV |  | -3,65*0,2*3 |  | -2.19 | [13 empty] | VV | 2 | 2 | True | 0 | ROZPOCET
| VV |  | Součet |  | 54.611 | [13 empty] | VV | 2 | 4 | True | 1 | ROZPOCET
430 | K | 784312061 | Malby vápenné dvojnásobné, bílé Příplatek k cenám vápenných maleb provádění barevné malby tónované tónovacími přípravky | m2 | 19.8 |  | 0 | CS ÚRS 2023 01 |  |  | základní |  | 0 | 1e-05 | 0.000198 | 0 | 0 | 16 | K | 2 |  |  |  | ROZPOCET | 0 | 0 | 0 | 0 | 0 | 1 | 0 | 16 | 1062211683
| Online PSC |  | https://podminky.urs.cz/item/CS_URS_2023_01/784312061 | [15 empty] | Online PSC | 2
| P |  | Poznámka k položce: malba - kovářská čerň RAL9005 | [15 empty] | P | 2
| VV |  | SKL.04 | [15 empty] | VV | 2 | 1 | True | 0 | ROZPOCET
| VV |  | mč 18.1 | [15 empty] | VV | 2 | 1 | True | 0 | ROZPOCET
| VV |  | 4,90 |  | 4.9 | [13 empty] | VV | 2 | 2 | True | 0 | ROZPOCET
| VV |  | mč 18.2 | [15 empty] | VV | 2 | 1 | True | 0 | ROZPOCET
| VV |  | 3,50 |  | 3.5 | [13 empty] | VV | 2 | 2 | True | 0 | ROZPOCET
| VV |  | mč 18.3 | [15 empty] | VV | 2 | 1 | True | 0 | ROZPOCET
| VV |  | 2,40 |  | 2.4 | [13 empty] | VV | 2 | 2 | True | 0 | ROZPOCET
| VV |  | mč 18.4 | [15 empty] | VV | 2 | 1 | True | 0 | ROZPOCET
| VV |  | 1,80 |  | 1.8 | [13 empty] | VV | 2 | 2 | True | 0 | ROZPOCET
| VV |  | mč 18.5 | [15 empty] | VV | 2 | 1 | True | 0 | ROZPOCET
| VV |  | 7,20 |  | 7.2 | [13 empty] | VV | 2 | 2 | True | 0 | ROZPOCET
| VV |  | Součet |  | 19.8 | [13 empty] | VV | 2 | 4 | True | 1 | ROZPOCET

## SO 02 - Dopravní řešení ...
[9 empty] | >> skryté sloupce << | [9 empty] | {0684cf52-37e4-4978-b1d4-e5f17ce0733f}
2
| KRYCÍ LIST SOUPISU PRACÍ | [8 empty] | v --- níže se nacházejí doplnkové a pomocné údaje k sestavám --- v | [8 empty] | False
Stavba:
Rekonstrukce objektu Bubenečského nádraží
Objekt:
SO 02 - Dopravní řešení (DOP)
| KSO: |  | 801 4 |  |  | CC-CZ:
| Místo: |  | Goetheho č.p. 61 v k.ú. Bubeneč, Praha 6 |  |  | Datum: | 8. 3. 2023
| Zadavatel: |  |  |  |  | IČ: | 00063703
|  | Městská část Praha 6 |  |  |  | DIČ:
| Uchazeč: |  |  |  |  | IČ: | Vyplň údaj
|  | Vyplň údaj |  |  |  | DIČ: | Vyplň údaj
| Projektant: |  |  |  |  | IČ: | 70735352
|  | ing. arch. Ondřej Tuček |  |  |  | DIČ: | CZ7509300106
| Zpracovatel: |  |  |  |  | IČ: | Vyplň údaj
|  | Vyplň údaj |  |  |  | DIČ: | Vyplň údaj
Poznámka:
Pokud se ve stavebním rozpočtu vyskytují obchodní názvy materiálů, slouží pouze pro vyjádření vlastností materiálů a mohou být nahrazeny materiály se stejnými nebo lepšími vlastnostmi. Při naceňování je nutné brát v úvahu celkovou projektovou dokumentaci. Jedná se o orientační výkazy výměr, které je nutno ověřit dodavatelskou firmou. V případě nesrovnalostí je nutné kontaktovat projektanta. Součástí nabídkové ceny musí být veškeré náklady, aby cena byla konečná. Každým uchazečem vyplněná položka musí obsahovat veškeré technicky a logicky dovoditélné součásti dodávky a montáže. Označení výrobků konkrétním výrobcem v projektu stavby vyjadřuje standard požadované kvality. Pokud uchazeč nabídne produkt od jiného výrobce je povinen dodržet standard a zároveň, přejímá odpovědnost za správnost náhrady - splnění všech parametrů a koordinaci se všemi navazujícími profesemi, eventuelní nutnost úpravy projektu pro výběr zhotovitele půjde k tíží uchazeče (vybraného dodavatele). Položky níže vykázané je nutné nacenit včetně přívozu, složení, naložení, manipulace, montáže, napojení, kotvení, kování, spojovacího materiálu, povrchové úpravy, atp.
| Cena bez DPH | [5 empty] | 0
|  |  | Základ daně |  |  | Sazba daně | Výše daně
| DPH | základní | 0 |  |  | 21% | 0
|  | snížená | 0 |  |  | 15% | 0
|  | zákl. přenesená | 0 |  |  | 21% | 0
|  | sníž. přenesená | 0 |  |  | 15% | 0
|  | nulová | 0 |  |  | 0% | 0
| Cena s DPH |  |  | v | CZK |  | 0
| Projektant |  |  | Zpracovatel
| Datum a podpis: |  | Razítko | Datum a podpis: |  |  | Razítko
| Objednavatel |  |  | Uchazeč
| Datum a podpis: |  | Razítko | Datum a podpis: |  |  | Razítko
REKAPITULACE ČLENĚNÍ SOUPISU PRACÍ
Stavba:
Rekonstrukce objektu Bubenečského nádraží
Objekt:
SO 02 - Dopravní řešení (DOP)
Místo: |  |  | Goetheho č.p. 61 v k.ú. Bubeneč, Praha 6 |  |  | Datum: | 8. 3. 2023
Zadavatel: |  |  | Městská část Praha 6 |  |  | Projektant: | ing. arch. Ondřej Tuček
Uchazeč: |  |  | Vyplň údaj |  |  | Zpracovatel: | Vyplň údaj
Kód dílu - Popis | [6 empty] | Cena celkem [CZK]
Náklady ze soupisu prací | [6 empty] | 0 | [12 empty] | -1
| DOP - Dopravní řešení | [5 empty] | 0
| 1 - Zemní práce | [5 empty] | 0
| 2 - Zakládání | [5 empty] | 0
| 5 - Komunikace pozemní | [5 empty] | 0
| 6 - Úpravy povrchů, podlahy a osazování výplní | [5 empty] | 0
| 9 - Ostatní konstrukce a práce, bourání | [5 empty] | 0
| 997 - Přesun sutě | [5 empty] | 0
| 998 - Přesun hmot | [5 empty] | 0
| OST - Ostatní | [5 empty] | 0
SOUPIS PRACÍ
Stavba:
Rekonstrukce objektu Bubenečského nádraží
Objekt:
SO 02 - Dopravní řešení (DOP)
Místo: |  |  | Goetheho č.p. 61 v k.ú. Bubeneč, Praha 6 |  |  | Datum: | 8. 3. 2023
Zadavatel: |  |  | Městská část Praha 6 |  |  | Projektant: | ing. arch. Ondřej Tuček
Uchazeč: |  |  | Vyplň údaj |  |  | Zpracovatel: | Vyplň údaj
PČ | Typ | Kód | Popis | MJ | Množství | J.cena [CZK] | Cena celkem [CZK] | Cenová soustava |  |  | DPH | J. Nh [h] | Nh celkem [h] | J. hmotnost [t] | Hmotnost celkem [t] | J. suť [t] | Suť Celkem [t]
Náklady soupisu celkem | [6 empty] | 0 | [5 empty] | 0 |  | 196.2113 |  | 262.849 |  | D | -1 | [10 empty] | 0
| D | DOP | Dopravní řešení |  |  |  | 0 | [5 empty] | 0 |  | 196.2113 |  | 262.849 | 1 | D | 0 |  |  |  | ROZPOCET | [6 empty] | 0
| D | 1 | Zemní práce |  |  |  | 0 | [5 empty] | 0 |  | 0.052505 |  | 259.2865 | 1 | D | 1 |  |  |  | ROZPOCET | [6 empty] | 0
1 | K | 113106123 | Rozebrání dlažeb komunikací pro pěší s přemístěním hmot na skládku na vzdálenost do 3 m nebo s naložením na dopravní prostředek s ložem z kameniva nebo živice a s jakoukoliv výplní spár ručně ze zámkové dlažby | m2 | 180 |  | 0 | CS ÚRS 2023 01 |  |  | základní |  | 0 | 0 | 0 | 0.26 | 46.8 | 4 | K | 2 |  |  |  | ROZPOCET | 0 | 0 | 0 | 0 | 0 | 1 | 0 | 4 | 849590881
| Online PSC |  | https://podminky.urs.cz/item/CS_URS_2023_01/113106123 | [15 empty] | Online PSC | 2
| VV |  | SKL.13(b) | [15 empty] | VV | 2 | 1 | True | 0 | ROZPOCET
| VV |  | Přípravné a bourací práce | [15 empty] | VV | 2 | 1 | True | 0 | ROZPOCET
| VV |  | Demolice vozovky chodníku | [15 empty] | VV | 2 | 1 | True | 0 | ROZPOCET
| VV |  | 180 |  | 180 | [13 empty] | VV | 2 | 2 | True | 0 | ROZPOCET
| VV |  | Součet |  | 180 | [13 empty] | VV | 2 | 4 | True | 1 | ROZPOCET
2 | K | 113106151 | Rozebrání dlažeb vozovek a ploch s přemístěním hmot na skládku na vzdálenost do 3 m nebo s naložením na dopravní prostředek, s jakoukoliv výplní spár ručně z velkých kostek s ložem z kameniva | m2 | 13 |  | 0 | CS ÚRS 2023 01 |  |  | základní |  | 0 | 0 | 0 | 0.417 | 5.421 | 4 | K | 2 |  |  |  | ROZPOCET | 0 | 0 | 0 | 0 | 0 | 1 | 0 | 4 | 492589844
| Online PSC |  | https://podminky.urs.cz/item/CS_URS_2023_01/113106151 | [15 empty] | Online PSC | 2
| P |  | Poznámka k položce: Dlažbu uložit na deponii pro zpětné osazení. | [15 empty] | P | 2
| VV |  | Přípravné a bourací práce | [15 empty] | VV | 2 | 1 | True | 0 | ROZPOCET
| VV |  | Demolice stávající vozovky z kamenné dlažby | [15 empty] | VV | 2 | 1 | True | 0 | ROZPOCET
| VV |  | 13 |  | 13 | [13 empty] | VV | 2 | 2 | True | 0 | ROZPOCET
| VV |  | Součet |  | 13 | [13 empty] | VV | 2 | 4 | True | 1 | ROZPOCET
3 | K | 113107222 | Odstranění podkladů nebo krytů strojně plochy jednotlivě přes 200 m2 s přemístěním hmot na skládku na vzdálenost do 20 m nebo s naložením na dopravní prostředek z kameniva hrubého drceného, o tl. vrstvy přes 100 do 200 mm | m2 | 222 |  | 0 | CS ÚRS 2023 01 |  |  | základní |  | 0 | 0 | 0 | 0.29 | 64.38 | 4 | K | 2 |  |  |  | ROZPOCET | 0 | 0 | 0 | 0 | 0 | 1 | 0 | 4 | 2121209041
| Online PSC |  | https://podminky.urs.cz/item/CS_URS_2023_01/113107222 | [15 empty] | Online PSC | 2
| VV |  | SKL.11(b) + SKL.12(b) | [15 empty] | VV | 2 | 1 | True | 0 | ROZPOCET
| VV |  | Přípravné a bourací práce | [15 empty] | VV | 2 | 1 | True | 0 | ROZPOCET
| VV |  | Demolice vozovky chodníku | [15 empty] | VV | 2 | 1 | True | 0 | ROZPOCET
| VV |  | 222 |  | 222 | [13 empty] | VV | 2 | 2 | True | 0 | ROZPOCET
| VV |  | Součet |  | 222 | [13 empty] | VV | 2 | 4 | True | 1 | ROZPOCET
4 | K | 113154122 | Frézování živičného podkladu nebo krytu s naložením na dopravní prostředek plochy do 500 m2 bez překážek v trase pruhu šířky přes 0,5 m do 1 m, tloušťky vrstvy 40 mm | m2 | 31.5 |  | 0 | CS ÚRS 2023 01 |  |  | základní |  | 0 | 4e-05 | 0.00126 | 0.092 | 2.898 | 4 | K | 2 |  |  |  | ROZPOCET | 0 | 0 | 0 | 0 | 0 | 1 | 0 | 4 | -322747724
| Online PSC |  | https://podminky.urs.cz/item/CS_URS_2023_01/113154122 | [15 empty] | Online PSC | 2
| VV |  | Přípravné a bourací práce | [15 empty] | VV | 2 | 1 | True | 0 | ROZPOCET
| VV |  | Frézování stávající živičné vozovky v tl. 40 mm | [15 empty] | VV | 2 | 1 | True | 0 | ROZPOCET
| VV |  | 31,50 |  | 31.5 | [13 empty] | VV | 2 | 2 | True | 0 | ROZPOCET
| VV |  | Součet |  | 31.5 | [13 empty] | VV | 2 | 4 | True | 1 | ROZPOCET
5 | K | 113154123 | Frézování živičného podkladu nebo krytu s naložením na dopravní prostředek plochy do 500 m2 bez překážek v trase pruhu šířky přes 0,5 m do 1 m, tloušťky vrstvy 50 mm | m2 | 13 |  | 0 | CS ÚRS 2023 01 |  |  | základní |  | 0 | 5e-05 | 0.00065 | 0.115 | 1.495 | 4 | K | 2 |  |  |  | ROZPOCET | 0 | 0 | 0 | 0 | 0 | 1 | 0 | 4 | 1157229641
| Online PSC |  | https://podminky.urs.cz/item/CS_URS_2023_01/113154123 | [15 empty] | Online PSC | 2
| VV |  | Přípravné a bourací práce | [15 empty] | VV | 2 | 1 | True | 0 | ROZPOCET
| VV |  | Frézování stávající živičné vozovky v tl. 50 mm | [15 empty] | VV | 2 | 1 | True | 0 | ROZPOCET
| VV |  | 13 |  | 13 | [13 empty] | VV | 2 | 2 | True | 0 | ROZPOCET
| VV |  | Součet |  | 13 | [13 empty] | VV | 2 | 4 | True | 1 | ROZPOCET
6 | K | 113154124 | Frézování živičného podkladu nebo krytu s naložením na dopravní prostředek plochy do 500 m2 bez překážek v trase pruhu šířky přes 0,5 m do 1 m, tloušťky vrstvy 100 mm | m2 | 19.5 |  | 0 | CS ÚRS 2023 01 |  |  | základní |  | 0 | 9e-05 | 0.001755 | 0.23 | 4.485 | 4 | K | 2 |  |  |  | ROZPOCET | 0 | 0 | 0 | 0 | 0 | 1 | 0 | 4 | 1043591676
| Online PSC |  | https://podminky.urs.cz/item/CS_URS_2023_01/113154124 | [15 empty] | Online PSC | 2
| VV |  | Přípravné a bourací práce | [15 empty] | VV | 2 | 1 | True | 0 | ROZPOCET
| VV |  | Frézování stávající živičné vozovky v tl. 100 mm | [15 empty] | VV | 2 | 1 | True | 0 | ROZPOCET
| VV |  | 19,50 |  | 19.5 | [13 empty] | VV | 2 | 2 | True | 0 | ROZPOCET
| VV |  | Součet |  | 19.5 | [13 empty] | VV | 2 | 4 | True | 1 | ROZPOCET
7 | K | 113154255.R-pol | Frézování živičného podkladu nebo krytu s naložením na dopravní prostředek plochy do 500 m2 s překážkami v trase pruhu šířky do 1 m, tloušťky vrstvy 150 mm | m2 | 222 |  | 0 |  |  |  | základní |  | 0 | 0.00022 | 0.04884 | 0.46 | 102.12 | 4 | K | 2 |  |  |  | ROZPOCET | 0 | 0 | 0 | 0 | 0 | 1 | 0 | 4 | -1587996816
| VV |  | SKL.11(b) + SKL.12(b) | [15 empty] | VV | 2 | 1 | True | 0 | ROZPOCET
| VV |  | Přípravné a bourací práce | [15 empty] | VV | 2 | 1 | True | 0 | ROZPOCET
| VV |  | Demolice vozovky chodníku | [15 empty] | VV | 2 | 1 | True | 0 | ROZPOCET
| VV |  | 222 |  | 222 | [13 empty] | VV | 2 | 2 | True | 0 | ROZPOCET
| VV |  | Součet |  | 222 | [13 empty] | VV | 2 | 4 | True | 1 | ROZPOCET
8 | K | 113201112 | Vytrhání obrub s vybouráním lože, s přemístěním hmot na skládku na vzdálenost do 3 m nebo s naložením na dopravní prostředek silničních ležatých | m | 85 |  | 0 | CS ÚRS 2023 01 |  |  | základní |  | 0 | 0 | 0 | 0.29 | 24.65 | 4 | K | 2 |  |  |  | ROZPOCET | 0 | 0 | 0 | 0 | 0 | 1 | 0 | 4 | -734223233
| Online PSC |  | https://podminky.urs.cz/item/CS_URS_2023_01/113201112 | [15 empty] | Online PSC | 2
| P |  | Poznámka k položce: silniční kamený obrubník OP 2 přetřídit a uložit pro zpětné uložení (48 m), poničené kusy odvézt na skládku | [15 empty] | P | 2
| VV |  | Vytrhání silničního betonového obrubníku ABO 10 x 25 | [15 empty] | VV | 2 | 1 | True | 0 | ROZPOCET
| VV |  | (mezi peronem a demolovaným altánkem) | [15 empty] | VV | 2 | 1 | True | 0 | ROZPOCET
| VV |  | 7 |  | 7 | [13 empty] | VV | 2 | 2 | True | 0 | ROZPOCET
| VV |  | Mezisoučet |  | 7 | [13 empty] | VV | 2 | 3 | True | 0 | ROZPOCET
| VV |  | Vytrhání silničního kameného obrubníku OP 2 | [15 empty] | VV | 2 | 1 | True | 0 | ROZPOCET
| VV |  | (38 m podél ulice Goetheho, 40 m podél peronu) | [15 empty] | VV | 2 | 1 | True | 0 | ROZPOCET
| VV |  | 38+40 |  | 78 | [13 empty] | VV | 2 | 2 | True | 0 | ROZPOCET
| VV |  | Mezisoučet |  | 78 | [13 empty] | VV | 2 | 3 | True | 0 | ROZPOCET
| VV |  | Součet |  | 85 | [13 empty] | VV | 2 | 4 | True | 1 | ROZPOCET
9 | K | 113202111 | Vytrhání obrub s vybouráním lože, s přemístěním hmot na skládku na vzdálenost do 3 m nebo s naložením na dopravní prostředek z krajníků nebo obrubníků stojatých | m | 29 |  | 0 | CS ÚRS 2023 01 |  |  | základní |  | 0 | 0 | 0 | 0.205 | 5.945 | 4 | K | 2 |  |  |  | ROZPOCET | 0 | 0 | 0 | 0 | 0 | 1 | 0 | 4 | -864512890
| Online PSC |  | https://podminky.urs.cz/item/CS_URS_2023_01/113202111 | [15 empty] | Online PSC | 2
| VV |  | Vytrhání parkového betonového obrubníku ABO 5 x 20 | [15 empty] | VV | 2 | 1 | True | 0 | ROZPOCET
| VV |  | (kolem demolovaného altánku) | [15 empty] | VV | 2 | 1 | True | 0 | ROZPOCET
| VV |  | 29 |  | 29 | [13 empty] | VV | 2 | 2 | True | 0 | ROZPOCET
| VV |  | Součet |  | 29 | [13 empty] | VV | 2 | 4 | True | 1 | ROZPOCET
10 | K | 113203111 | Vytrhání obrub s vybouráním lože, s přemístěním hmot na skládku na vzdálenost do 3 m nebo s naložením na dopravní prostředek z dlažebních kostek | m | 9.5 |  | 0 | CS ÚRS 2023 01 |  |  | základní |  | 0 | 0 | 0 | 0.115 | 1.0925 | 4 | K | 2 |  |  |  | ROZPOCET | 0 | 0 | 0 | 0 | 0 | 1 | 0 | 4 | 1489650591
| Online PSC |  | https://podminky.urs.cz/item/CS_URS_2023_01/113203111 | [15 empty] | Online PSC | 2
| P |  | Poznámka k položce: uložení dlažby na mezideponii pro zpětné osazení | [15 empty] | P | 2
| VV |  | Vytrhání obruby chodníku z dvojřádku velké kamenné dlažby 100 x 100 mm | [15 empty] | VV | 2 | 1 | True | 0 | ROZPOCET
| VV |  | (v místě stávajícího vjezdu) | [15 empty] | VV | 2 | 1 | True | 0 | ROZPOCET
| VV |  | 9,50 |  | 9.5 | [13 empty] | VV | 2 | 2 | True | 0 | ROZPOCET
| VV |  | Součet |  | 9.5 | [13 empty] | VV | 2 | 4 | True | 1 | ROZPOCET
11 | K | 122251102 | Odkopávky a prokopávky nezapažené strojně v hornině třídy těžitelnosti I skupiny 3 přes 20 do 50 m3 | m3 | 80.09 |  | 0 | CS ÚRS 2023 01 |  |  | základní |  | 0 | 0 | 0 | 0 | 0 | 4 | K | 2 |  |  |  | ROZPOCET | 0 | 0 | 0 | 0 | 0 | 1 | 0 | 4 | -1207368556
| Online PSC |  | https://podminky.urs.cz/item/CS_URS_2023_01/122251102 | [15 empty] | Online PSC | 2
| VV |  | SKL.13(b) | [15 empty] | VV | 2 | 1 | True | 0 | ROZPOCET
| VV |  | Přípravné a bourací práce | [15 empty] | VV | 2 | 1 | True | 0 | ROZPOCET
| VV |  | Demolice vozovky chodníku | [15 empty] | VV | 2 | 1 | True | 0 | ROZPOCET
| VV |  | 180*0,13 |  | 23.4 | [13 empty] | VV | 2 | 2 | True | 0 | ROZPOCET
| VV |  | Mezisoučet |  | 23.4 | [13 empty] | VV | 2 | 3 | True | 0 | ROZPOCET
| VV |  | Přípravné a bourací práce | [15 empty] | VV | 2 | 1 | True | 0 | ROZPOCET
| VV |  | Demolice stávající vozovky z kamenné dlažby | [15 empty] | VV | 2 | 1 | True | 0 | ROZPOCET
| VV |  | 13*0,13 |  | 1.69 | [13 empty] | VV | 2 | 2 | True | 0 | ROZPOCET
| VV |  | Mezisoučet |  | 1.69 | [13 empty] | VV | 2 | 3 | True | 0 | ROZPOCET
| VV |  | zemní práce | [15 empty] | VV | 2 | 1 | True | 0 | ROZPOCET
| VV |  | 55 |  | 55 | [13 empty] | VV | 2 | 2 | True | 0 | ROZPOCET
| VV |  | Mezisoučet |  | 55 | [13 empty] | VV | 2 | 3 | True | 0 | ROZPOCET
| VV |  | Součet |  | 80.09 | [13 empty] | VV | 2 | 4 | True | 1 | ROZPOCET
12 | K | 132212131 | Hloubení nezapažených rýh šířky do 800 mm ručně s urovnáním dna do předepsaného profilu a spádu v hornině třídy těžitelnosti I skupiny 3 soudržných | m3 | 2.88 |  | 0 | CS ÚRS 2023 01 |  |  | základní |  | 0 | 0 | 0 | 0 | 0 | 4 | K | 2 |  |  |  | ROZPOCET | 0 | 0 | 0 | 0 | 0 | 1 | 0 | 4 | -282280960
| Online PSC |  | https://podminky.urs.cz/item/CS_URS_2023_01/132212131 | [15 empty] | Online PSC | 2
| VV |  | Zřízení zasakovacího žebra | [15 empty] | VV | 2 | 1 | True | 0 | ROZPOCET
| VV |  | 0,4*0,6*12 |  | 2.88 | [13 empty] | VV | 2 | 2 | True | 0 | ROZPOCET
| VV |  | Součet |  | 2.88 | [13 empty] | VV | 2 | 4 | True | 1 | ROZPOCET
13 | K | 162211311 | Vodorovné přemístění výkopku nebo sypaniny stavebním kolečkem s vyprázdněním kolečka na hromady nebo do dopravního prostředku na vzdálenost do 10 m z horniny třídy těžitelnosti I, skupiny 1 až 3 | m3 | 20 |  | 0 | CS ÚRS 2023 01 |  |  | základní |  | 0 | 0 | 0 | 0 | 0 | 4 | K | 2 |  |  |  | ROZPOCET | 0 | 0 | 0 | 0 | 0 | 1 | 0 | 4 | -1473685827
| Online PSC |  | https://podminky.urs.cz/item/CS_URS_2023_01/162211311 | [15 empty] | Online PSC | 2
| VV |  | odvoz výkopku na mezideponii TAMxZPĚT | [15 empty] | VV | 2 | 1 | True | 0 | ROZPOCET
| VV |  | 10*2 |  | 20 | [13 empty] | VV | 2 | 2 | True | 0 | ROZPOCET
| VV |  | Součet |  | 20 | [13 empty] | VV | 2 | 4 | True | 1 | ROZPOCET
14 | K | 162211319 | Vodorovné přemístění výkopku nebo sypaniny stavebním kolečkem s vyprázdněním kolečka na hromady nebo do dopravního prostředku na vzdálenost do 10 m Příplatek za každých dalších 10 m k ceně -1311 | m3 | 80 |  | 0 | CS ÚRS 2023 01 |  |  | základní |  | 0 | 0 | 0 | 0 | 0 | 4 | K | 2 |  |  |  | ROZPOCET | 0 | 0 | 0 | 0 | 0 | 1 | 0 | 4 | 1293441109
| Online PSC |  | https://podminky.urs.cz/item/CS_URS_2023_01/162211319 | [15 empty] | Online PSC | 2
| VV |  | odvoz výkopku na mezideponii TAMxZPĚT- vzdáleno 50 m | [15 empty] | VV | 2 | 1 | True | 0 | ROZPOCET
| VV |  | výkop pro zpětný zásyp šachty na sudy | [15 empty] | VV | 2 | 1 | True | 0 | ROZPOCET
| VV |  | (10*4)*2 |  | 80 | [13 empty] | VV | 2 | 2 | True | 0 | ROZPOCET
| VV |  | Součet |  | 80 | [13 empty] | VV | 2 | 4 | True | 1 | ROZPOCET
15 | K | 167111101 | Nakládání, skládání a překládání neulehlého výkopku nebo sypaniny ručně nakládání, z hornin třídy těžitelnosti I, skupiny 1 až 3 | m3 | 10 |  | 0 | CS ÚRS 2023 01 |  |  | základní |  | 0 | 0 | 0 | 0 | 0 | 4 | K | 2 |  |  |  | ROZPOCET | 0 | 0 | 0 | 0 | 0 | 1 | 0 | 4 | -1684824323
| Online PSC |  | https://podminky.urs.cz/item/CS_URS_2023_01/167111101 | [15 empty] | Online PSC | 2
| VV |  | odvoz výkopku z mezideponii | [15 empty] | VV | 2 | 1 | True | 0 | ROZPOCET
| VV |  | výkop pro zpětný zásyp obrub | [15 empty] | VV | 2 | 1 | True | 0 | ROZPOCET
| VV |  | 10 |  | 10 | [13 empty] | VV | 2 | 2 | True | 0 | ROZPOCET
| VV |  | Součet |  | 10 | [13 empty] | VV | 2 | 4 | True | 1 | ROZPOCET
16 | K | 162751117 | Vodorovné přemístění výkopku nebo sypaniny po suchu na obvyklém dopravním prostředku, bez naložení výkopku, avšak se složením bez rozhrnutí z horniny třídy těžitelnosti I skupiny 1 až 3 na vzdálenost přes 9 000 do 10 000 m | m3 | 72.97 |  | 0 | CS ÚRS 2023 01 |  |  | základní |  | 0 | 0 | 0 | 0 | 0 | 4 | K | 2 |  |  |  | ROZPOCET | 0 | 0 | 0 | 0 | 0 | 1 | 0 | 4 | -2112883329
| Online PSC |  | https://podminky.urs.cz/item/CS_URS_2023_01/162751117 | [15 empty] | Online PSC | 2
| VV |  | odvoz výkopku na skládku | [15 empty] | VV | 2 | 1 | True | 0 | ROZPOCET
| VV |  | SKL.13(b) | [15 empty] | VV | 2 | 1 | True | 0 | ROZPOCET
| VV |  | Přípravné a bourací práce | [15 empty] | VV | 2 | 1 | True | 0 | ROZPOCET
| VV |  | Demolice vozovky chodníku | [15 empty] | VV | 2 | 1 | True | 0 | ROZPOCET
| VV |  | 180*0,13 |  | 23.4 | [13 empty] | VV | 2 | 2 | True | 0 | ROZPOCET
| VV |  | Mezisoučet |  | 23.4 | [13 empty] | VV | 2 | 3 | True | 0 | ROZPOCET
| VV |  | Přípravné a bourací práce | [15 empty] | VV | 2 | 1 | True | 0 | ROZPOCET
| VV |  | Demolice stávající vozovky z kamenné dlažby | [15 empty] | VV | 2 | 1 | True | 0 | ROZPOCET
| VV |  | 13*0,13 |  | 1.69 | [13 empty] | VV | 2 | 2 | True | 0 | ROZPOCET
| VV |  | Mezisoučet |  | 1.69 | [13 empty] | VV | 2 | 3 | True | 0 | ROZPOCET
| VV |  | zemní práce | [15 empty] | VV | 2 | 1 | True | 0 | ROZPOCET
| VV |  | 45 |  | 45 | [13 empty] | VV | 2 | 2 | True | 0 | ROZPOCET
| VV |  | Mezisoučet |  | 45 | [13 empty] | VV | 2 | 3 | True | 0 | ROZPOCET
| VV |  | Zřízení zasakovacího žebra | [15 empty] | VV | 2 | 1 | True | 0 | ROZPOCET
| VV |  | 0,4*0,6*12 |  | 2.88 | [13 empty] | VV | 2 | 2 | True | 0 | ROZPOCET
| VV |  | Mezisoučet |  | 2.88 | [13 empty] | VV | 2 | 3 | True | 0 | ROZPOCET
| VV |  | Součet |  | 72.97 | [13 empty] | VV | 2 | 4 | True | 1 | ROZPOCET
17 | K | 162751119 | Vodorovné přemístění výkopku nebo sypaniny po suchu na obvyklém dopravním prostředku, bez naložení výkopku, avšak se složením bez rozhrnutí z horniny třídy těžitelnosti I skupiny 1 až 3 na vzdálenost Příplatek k ceně za každých dalších i započatých 1 000 m | m3 | 729.7 |  | 0 | CS ÚRS 2023 01 |  |  | základní |  | 0 | 0 | 0 | 0 | 0 | 4 | K | 2 |  |  |  | ROZPOCET | 0 | 0 | 0 | 0 | 0 | 1 | 0 | 4 | -843297841
| Online PSC |  | https://podminky.urs.cz/item/CS_URS_2023_01/162751119 | [15 empty] | Online PSC | 2
| VV |  | skládka vzdálena 20 km | [15 empty] | VV | 2 | 1 | True | 0 | ROZPOCET
| VV |  | odvoz výkopku na skládku | [15 empty] | VV | 2 | 1 | True | 0 | ROZPOCET
| VV |  | SKL.13(b) | [15 empty] | VV | 2 | 1 | True | 0 | ROZPOCET
| VV |  | Přípravné a bourací práce | [15 empty] | VV | 2 | 1 | True | 0 | ROZPOCET
| VV |  | Demolice vozovky chodníku | [15 empty] | VV | 2 | 1 | True | 0 | ROZPOCET
| VV |  | (180*0,13)*10 |  | 234 | [13 empty] | VV | 2 | 2 | True | 0 | ROZPOCET
| VV |  | Mezisoučet |  | 234 | [13 empty] | VV | 2 | 3 | True | 0 | ROZPOCET
| VV |  | Přípravné a bourací práce | [15 empty] | VV | 2 | 1 | True | 0 | ROZPOCET
| VV |  | Demolice stávající vozovky z kamenné dlažby | [15 empty] | VV | 2 | 1 | True | 0 | ROZPOCET
| VV |  | (13*0,13)*10 |  | 16.9 | [13 empty] | VV | 2 | 2 | True | 0 | ROZPOCET
| VV |  | Mezisoučet |  | 16.9 | [13 empty] | VV | 2 | 3 | True | 0 | ROZPOCET
| VV |  | zemní práce | [15 empty] | VV | 2 | 1 | True | 0 | ROZPOCET
| VV |  | 45*10 |  | 450 | [13 empty] | VV | 2 | 2 | True | 0 | ROZPOCET
| VV |  | Mezisoučet |  | 450 | [13 empty] | VV | 2 | 3 | True | 0 | ROZPOCET
| VV |  | Zřízení zasakovacího žebra | [15 empty] | VV | 2 | 1 | True | 0 | ROZPOCET
| VV |  | (0,4*0,6*12)*10 |  | 28.8 | [13 empty] | VV | 2 | 2 | True | 0 | ROZPOCET
| VV |  | Mezisoučet |  | 28.8 | [13 empty] | VV | 2 | 3 | True | 0 | ROZPOCET
| VV |  | Součet |  | 729.7 | [13 empty] | VV | 2 | 4 | True | 1 | ROZPOCET
18 | K | 171201231 | Poplatek za uložení stavebního odpadu na recyklační skládce (skládkovné) zeminy a kamení zatříděného do Katalogu odpadů pod kódem 17 05 04 | t | 131.346 |  | 0 | CS ÚRS 2023 01 |  |  | základní |  | 0 | 0 | 0 | 0 | 0 | 4 | K | 2 |  |  |  | ROZPOCET | 0 | 0 | 0 | 0 | 0 | 1 | 0 | 4 | -1083558856
| Online PSC |  | https://podminky.urs.cz/item/CS_URS_2023_01/171201231 | [15 empty] | Online PSC | 2
| VV |  | SKL.13(b) | [15 empty] | VV | 2 | 1 | True | 0 | ROZPOCET
| VV |  | Přípravné a bourací práce | [15 empty] | VV | 2 | 1 | True | 0 | ROZPOCET
| VV |  | Demolice vozovky chodníku | [15 empty] | VV | 2 | 1 | True | 0 | ROZPOCET
| VV |  | (180*0,13)*1,8 |  | 42.12 | [13 empty] | VV | 2 | 2 | True | 0 | ROZPOCET
| VV |  | Mezisoučet |  | 42.12 | [13 empty] | VV | 2 | 3 | True | 0 | ROZPOCET
| VV |  | Přípravné a bourací práce | [15 empty] | VV | 2 | 1 | True | 0 | ROZPOCET
| VV |  | Demolice stávající vozovky z kamenné dlažby | [15 empty] | VV | 2 | 1 | True | 0 | ROZPOCET
| VV |  | (13*0,13)*1,80 |  | 3.042 | [13 empty] | VV | 2 | 2 | True | 0 | ROZPOCET
| VV |  | Mezisoučet |  | 3.042 | [13 empty] | VV | 2 | 3 | True | 0 | ROZPOCET
| VV |  | zemní práce | [15 empty] | VV | 2 | 1 | True | 0 | ROZPOCET
| VV |  | 45*1,8 |  | 81 | [13 empty] | VV | 2 | 2 | True | 0 | ROZPOCET
| VV |  | Mezisoučet |  | 81 | [13 empty] | VV | 2 | 3 | True | 0 | ROZPOCET
| VV |  | Zřízení zasakovacího žebra | [15 empty] | VV | 2 | 1 | True | 0 | ROZPOCET
| VV |  | (0,4*0,6*12)*1,8 |  | 5.184 | [13 empty] | VV | 2 | 2 | True | 0 | ROZPOCET
| VV |  | Mezisoučet |  | 5.184 | [13 empty] | VV | 2 | 3 | True | 0 | ROZPOCET
| VV |  | Součet |  | 131.346 | [13 empty] | VV | 2 | 4 | True | 1 | ROZPOCET
19 | K | 171251201 | Uložení sypaniny na skládky nebo meziskládky bez hutnění s upravením uložené sypaniny do předepsaného tvaru | m3 | 72.97 |  | 0 | CS ÚRS 2023 01 |  |  | základní |  | 0 | 0 | 0 | 0 | 0 | 4 | K | 2 |  |  |  | ROZPOCET | 0 | 0 | 0 | 0 | 0 | 1 | 0 | 4 | 743059495
| Online PSC |  | https://podminky.urs.cz/item/CS_URS_2023_01/171251201 | [15 empty] | Online PSC | 2
| VV |  | SKL.13(b) | [15 empty] | VV | 2 | 1 | True | 0 | ROZPOCET
| VV |  | Přípravné a bourací práce | [15 empty] | VV | 2 | 1 | True | 0 | ROZPOCET
| VV |  | Demolice vozovky chodníku | [15 empty] | VV | 2 | 1 | True | 0 | ROZPOCET
| VV |  | 180*0,13 |  | 23.4 | [13 empty] | VV | 2 | 2 | True | 0 | ROZPOCET
| VV |  | Mezisoučet |  | 23.4 | [13 empty] | VV | 2 | 3 | True | 0 | ROZPOCET
| VV |  | Přípravné a bourací práce | [15 empty] | VV | 2 | 1 | True | 0 | ROZPOCET
| VV |  | Demolice stávající vozovky z kamenné dlažby | [15 empty] | VV | 2 | 1 | True | 0 | ROZPOCET
| VV |  | 13*0,13 |  | 1.69 | [13 empty] | VV | 2 | 2 | True | 0 | ROZPOCET
| VV |  | Mezisoučet |  | 1.69 | [13 empty] | VV | 2 | 3 | True | 0 | ROZPOCET
| VV |  | zemní práce | [15 empty] | VV | 2 | 1 | True | 0 | ROZPOCET
| VV |  | 45 |  | 45 | [13 empty] | VV | 2 | 2 | True | 0 | ROZPOCET
| VV |  | Mezisoučet |  | 45 | [13 empty] | VV | 2 | 3 | True | 0 | ROZPOCET
| VV |  | Zřízení zasakovacího žebra | [15 empty] | VV | 2 | 1 | True | 0 | ROZPOCET
| VV |  | 0,4*0,6*12 |  | 2.88 | [13 empty] | VV | 2 | 2 | True | 0 | ROZPOCET
| VV |  | Mezisoučet |  | 2.88 | [13 empty] | VV | 2 | 3 | True | 0 | ROZPOCET
| VV |  | Součet |  | 72.97 | [13 empty] | VV | 2 | 4 | True | 1 | ROZPOCET
20 | K | 174111101 | Zásyp sypaninou z jakékoliv horniny ručně s uložením výkopku ve vrstvách se zhutněním jam, šachet, rýh nebo kolem objektů v těchto vykopávkách | m3 | 10 |  | 0 | CS ÚRS 2023 01 |  |  | základní |  | 0 | 0 | 0 | 0 | 0 | 4 | K | 2 |  |  |  | ROZPOCET | 0 | 0 | 0 | 0 | 0 | 1 | 0 | 4 | 1440891760
| Online PSC |  | https://podminky.urs.cz/item/CS_URS_2023_01/174111101 | [15 empty] | Online PSC | 2
| VV |  | zemní práce | [15 empty] | VV | 2 | 1 | True | 0 | ROZPOCET
| VV |  | (zásypy podél obrub) | [15 empty] | VV | 2 | 1 | True | 0 | ROZPOCET
| VV |  | 10 |  | 10 | [13 empty] | VV | 2 | 2 | True | 0 | ROZPOCET
| VV |  | Součet |  | 10 | [13 empty] | VV | 2 | 4 | True | 1 | ROZPOCET
21 | K | 181912112 | Úprava pláně vyrovnáním výškových rozdílů ručně v hornině třídy těžitelnosti I skupiny 3 se zhutněním | m2 | 514 |  | 0 | CS ÚRS 2023 01 |  |  | základní |  | 0 | 0 | 0 | 0 | 0 | 4 | K | 2 |  |  |  | ROZPOCET | 0 | 0 | 0 | 0 | 0 | 1 | 0 | 4 | -2069936023
| Online PSC |  | https://podminky.urs.cz/item/CS_URS_2023_01/181912112 | [15 empty] | Online PSC | 2
| P |  | Poznámka k položce: Úprava pláně hutněná na Edef2 = 30 Mpa | [15 empty] | P | 2
| VV |  | zemní práce | [15 empty] | VV | 2 | 1 | True | 0 | ROZPOCET
| VV |  | 490 |  | 490 | [13 empty] | VV | 2 | 2 | True | 0 | ROZPOCET
| VV |  | Mezisoučet |  | 490 | [13 empty] | VV | 2 | 3 | True | 0 | ROZPOCET
| VV |  | Zřízení zasakovacího žebra | [15 empty] | VV | 2 | 1 | True | 0 | ROZPOCET
| VV |  | 24 |  | 24 | [13 empty] | VV | 2 | 2 | True | 0 | ROZPOCET
| VV |  | Mezisoučet |  | 24 | [13 empty] | VV | 2 | 3 | True | 0 | ROZPOCET
| VV |  | Součet |  | 514 | [13 empty] | VV | 2 | 4 | True | 1 | ROZPOCET
| D | 2 | Zakládání |  |  |  | 0 | [5 empty] | 0 |  | 0.092074 |  | 0 | 1 | D | 1 |  |  |  | ROZPOCET | [6 empty] | 0
22 | K | 211561111 | Výplň kamenivem do rýh odvodňovacích žeber nebo trativodů bez zhutnění, s úpravou povrchu výplně kamenivem hrubým drceným frakce 4 až 16 mm | m3 | 2.88 |  | 0 | CS ÚRS 2023 01 |  |  | základní |  | 0 | 0 | 0 | 0 | 0 | 4 | K | 2 |  |  |  | ROZPOCET | 0 | 0 | 0 | 0 | 0 | 1 | 0 | 4 | 1957475865
| Online PSC |  | https://podminky.urs.cz/item/CS_URS_2023_01/211561111 | [15 empty] | Online PSC | 2
| VV |  | Zřízení zasakovacího žebra | [15 empty] | VV | 2 | 1 | True | 0 | ROZPOCET
| VV |  | 2,88 |  | 2.88 | [13 empty] | VV | 2 | 2 | True | 0 | ROZPOCET
| VV |  | Součet |  | 2.88 | [13 empty] | VV | 2 | 4 | True | 1 | ROZPOCET
23 | K | 212755218 | Trativody bez lože z drenážních trubek plastových flexibilních D 200 mm | m | 12 |  | 0 | CS ÚRS 2023 01 |  |  | základní |  | 0 | 0.00133 | 0.01596 | 0 | 0 | 4 | K | 2 |  |  |  | ROZPOCET | 0 | 0 | 0 | 0 | 0 | 1 | 0 | 4 | 1918435958
| Online PSC |  | https://podminky.urs.cz/item/CS_URS_2023_01/212755218 | [15 empty] | Online PSC | 2
| VV |  | Zřízení zasakovacího žebra | [15 empty] | VV | 2 | 1 | True | 0 | ROZPOCET
| VV |  | 12 |  | 12 | [13 empty] | VV | 2 | 2 | True | 0 | ROZPOCET
| VV |  | Součet |  | 12 | [13 empty] | VV | 2 | 4 | True | 1 | ROZPOCET
24 | K | 213141111 | Zřízení vrstvy z geotextilie filtrační, separační, odvodňovací, ochranné, výztužné nebo protierozní v rovině nebo ve sklonu do 1:5, šířky do 3 m | m2 | 132 |  | 0 | CS ÚRS 2023 01 |  |  | základní |  | 0 | 0.0001 | 0.0132 | 0 | 0 | 4 | K | 2 |  |  |  | ROZPOCET | 0 | 0 | 0 | 0 | 0 | 1 | 0 | 4 | 2143088202
| Online PSC |  | https://podminky.urs.cz/item/CS_URS_2023_01/213141111 | [15 empty] | Online PSC | 2
25 | M | 69311081 | geotextilie netkaná separační, ochranná, filtrační, drenážní PES 300g/m2 | m2 | 113.712 |  | 0 | CS ÚRS 2023 01 |  |  | základní |  | 0 | 0.0003 | 0.034114 | 0 | 0 | 8 | M | 2 |  |  |  | ROZPOCET | 0 | 0 | 0 | 0 | 0 | 1 | 0 | 4 | 1219325860
| VV |  | Zřízení zasakovacího žebra | [15 empty] | VV | 2 | 1 | True | 0 | ROZPOCET
| VV |  | 24 |  | 24 | [13 empty] | VV | 2 | 2 | True | 0 | ROZPOCET
| VV |  | Mezisoučet |  | 24 | [13 empty] | VV | 2 | 3 | True | 0 | ROZPOCET
| VV |  | Zřízení geodrénu podél obruby | [15 empty] | VV | 2 | 1 | True | 0 | ROZPOCET
| VV |  | 36*2 |  | 72 | [13 empty] | VV | 2 | 2 | True | 0 | ROZPOCET
| VV |  | Mezisoučet |  | 72 | [13 empty] | VV | 2 | 3 | True | 0 | ROZPOCET
| VV |  | Součet |  | 96 | [13 empty] | VV | 2 | 4 | True | 1 | ROZPOCET
| VV |  | 96*1,1845 'Přepočtené koeficientem množství |  | 113.712 | [13 empty] | VV | 2 | 2 | False | 1 | ROZPOCET
26 | M | 69311090 | geotextilie netkaná separační, ochranná, filtrační, drenážní PES 800g/m2 | m2 | 36 |  | 0 | CS ÚRS 2023 01 |  |  | základní |  | 0 | 0.0008 | 0.0288 | 0 | 0 | 8 | M | 2 |  |  |  | ROZPOCET | 0 | 0 | 0 | 0 | 0 | 1 | 0 | 4 | -1809356417
| VV |  | Zřízení geodrénu podél obruby | [15 empty] | VV | 2 | 1 | True | 0 | ROZPOCET
| VV |  | 36 |  | 36 | [13 empty] | VV | 2 | 2 | True | 0 | ROZPOCET
| VV |  | Součet |  | 36 | [13 empty] | VV | 2 | 4 | True | 1 | ROZPOCET
27 | K | R-pol 213-001 | D+M pás textílie šířky 0,75 bm | m | 48 |  | 0 |  |  |  | základní |  | 0 | 0 | 0 | 0 | 0 | 4 | K | 2 |  |  |  | ROZPOCET | 0 | 0 | 0 | 0 | 0 | 1 | 0 | 4 | 991822686
| VV |  | Zřízení geodrénu podél obruby | [15 empty] | VV | 2 | 1 | True | 0 | ROZPOCET
| VV |  | 48 |  | 48 | [13 empty] | VV | 2 | 2 | True | 0 | ROZPOCET
| VV |  | Součet |  | 48 | [13 empty] | VV | 2 | 4 | True | 1 | ROZPOCET
| D | 5 | Komunikace pozemní |  |  |  | 0 | [5 empty] | 0 |  | 121.9591 |  | 0 | 1 | D | 1 |  |  |  | ROZPOCET | [6 empty] | 0
28 | K | 564740101.R-pol | Podklad nebo kryt z kameniva hrubého drceného vel. 0-32 mm s rozprostřením a zhutněním plochy jednotlivě do 100 m2, po zhutnění tl. 120 mm | m2 | 126 |  | 0 |  |  |  | základní |  | 0 | 0 | 0 | 0 | 0 | 4 | K | 2 |  |  |  | ROZPOCET | 0 | 0 | 0 | 0 | 0 | 1 | 0 | 4 | -1170496632
| VV |  | SKL.13 (P.9) | [15 empty] | VV | 2 | 1 | True | 0 | ROZPOCET
| VV |  | Konstrukce verandy (typ "F") | [15 empty] | VV | 2 | 1 | True | 0 | ROZPOCET
| VV |  | 126 |  | 126 | [13 empty] | VV | 2 | 2 | True | 0 | ROZPOCET
| VV |  | Součet |  | 126 | [13 empty] | VV | 2 | 4 | True | 1 | ROZPOCET
29 | K | 564770101 | Podklad nebo kryt z kameniva hrubého drceného vel. 16-32 mm s rozprostřením a zhutněním plochy jednotlivě do 100 m2, po zhutnění tl. 250 mm | m2 | 180 |  | 0 | CS ÚRS 2023 01 |  |  | základní |  | 0 | 0 | 0 | 0 | 0 | 4 | K | 2 |  |  |  | ROZPOCET | 0 | 0 | 0 | 0 | 0 | 1 | 0 | 4 | -1566513145
| Online PSC |  | https://podminky.urs.cz/item/CS_URS_2023_01/564770101 | [15 empty] | Online PSC | 2
| VV |  | SKL.12 (P.8) | [15 empty] | VV | 2 | 1 | True | 0 | ROZPOCET
| VV |  | Konstrukce manipulační plochy (typ "D") | [15 empty] | VV | 2 | 1 | True | 0 | ROZPOCET
| VV |  | 165,00+15 |  | 180 | [13 empty] | VV | 2 | 2 | True | 0 | ROZPOCET
| VV |  | Součet |  | 180 | [13 empty] | VV | 2 | 4 | True | 1 | ROZPOCET
30 | K | 564851011 | Podklad ze štěrkodrti ŠD s rozprostřením a zhutněním plochy jednotlivě do 100 m2, po zhutnění tl. 150 mm | m2 | 185.7 |  | 0 | CS ÚRS 2023 01 |  |  | základní |  | 0 | 0 | 0 | 0 | 0 | 4 | K | 2 |  |  |  | ROZPOCET | 0 | 0 | 0 | 0 | 0 | 1 | 0 | 4 | 1608384263
| Online PSC |  | https://podminky.urs.cz/item/CS_URS_2023_01/564851011 | [15 empty] | Online PSC | 2
| VV |  | SKL.11 (P.7) | [15 empty] | VV | 2 | 1 | True | 0 | ROZPOCET
| VV |  | Konstrukce chodníkového přejezdu (typ "A") | [15 empty] | VV | 2 | 1 | True | 0 | ROZPOCET
| VV |  | 23 |  | 23 | [13 empty] | VV | 2 | 2 | True | 0 | ROZPOCET
| VV |  | Mezisoučet |  | 23 | [13 empty] | VV | 2 | 3 | True | 0 | ROZPOCET
| VV |  | SKL.11 (P.7) | [15 empty] | VV | 2 | 1 | True | 0 | ROZPOCET
| VV |  | Reliéfní uprava sjezdu | [15 empty] | VV | 2 | 1 | True | 0 | ROZPOCET
| VV |  | 2,5 |  | 2.5 | [13 empty] | VV | 2 | 2 | True | 0 | ROZPOCET
| VV |  | Mezisoučet |  | 2.5 | [13 empty] | VV | 2 | 3 | True | 0 | ROZPOCET
| VV |  | SKL.11 (P.7) | [15 empty] | VV | 2 | 1 | True | 0 | ROZPOCET
| VV |  | Lem reliéfní úpravy sjezdu | [15 empty] | VV | 2 | 1 | True | 0 | ROZPOCET
| VV |  | 2,5 |  | 2.5 | [13 empty] | VV | 2 | 2 | True | 0 | ROZPOCET
| VV |  | Mezisoučet |  | 2.5 | [13 empty] | VV | 2 | 3 | True | 0 | ROZPOCET
| VV |  | SKL.11 (P.7) | [15 empty] | VV | 2 | 1 | True | 0 | ROZPOCET
| VV |  | Umělá vodící linie | [15 empty] | VV | 2 | 1 | True | 0 | ROZPOCET
| VV |  | 3,9 |  | 3.9 | [13 empty] | VV | 2 | 2 | True | 0 | ROZPOCET
| VV |  | Mezisoučet |  | 3.9 | [13 empty] | VV | 2 | 3 | True | 0 | ROZPOCET
| VV |  | SKL.11 (P.7) | [15 empty] | VV | 2 | 1 | True | 0 | ROZPOCET
| VV |  | Konstrukce chodníku (typ "B") | [15 empty] | VV | 2 | 1 | True | 0 | ROZPOCET
| VV |  | 140 |  | 140 | [13 empty] | VV | 2 | 2 | True | 0 | ROZPOCET
| VV |  | Mezisoučet |  | 140 | [13 empty] | VV | 2 | 3 | True | 0 | ROZPOCET
| VV |  | SKL.11 (P.07) | [15 empty] | VV | 2 | 1 | True | 0 | ROZPOCET
| VV |  | Reliéfní úprava chodníku | [15 empty] | VV | 2 | 1 | True | 0 | ROZPOCET
| VV |  | 6,40 |  | 6.4 | [13 empty] | VV | 2 | 2 | True | 0 | ROZPOCET
| VV |  | Mezisoučet |  | 6.4 | [13 empty] | VV | 2 | 3 | True | 0 | ROZPOCET
| VV |  | SKL.11 (P.07) | [15 empty] | VV | 2 | 1 | True | 0 | ROZPOCET
| VV |  | Lem reliéfní úpravy chodníku | [15 empty] | VV | 2 | 1 | True | 0 | ROZPOCET
| VV |  | 3,40 |  | 3.4 | [13 empty] | VV | 2 | 2 | True | 0 | ROZPOCET
| VV |  | Mezisoučet |  | 3.4 | [13 empty] | VV | 2 | 3 | True | 0 | ROZPOCET
| VV |  | SKL.11 (P.7) | [15 empty] | VV | 2 | 1 | True | 0 | ROZPOCET
| VV |  | Konstrukce chodníku (typ "C") | [15 empty] | VV | 2 | 1 | True | 0 | ROZPOCET
| VV |  | 4 |  | 4 | [13 empty] | VV | 2 | 2 | True | 0 | ROZPOCET
| VV |  | Mezisoučet |  | 4 | [13 empty] | VV | 2 | 3 | True | 0 | ROZPOCET
| VV |  | Součet |  | 185.7 | [13 empty] | VV | 2 | 4 | True | 1 | ROZPOCET
31 | K | 564920511 | Podklad nebo podsyp z R-materiálu s rozprostřením a zhutněním plochy jednotlivě do 100 m2, po zhutnění tl. 60 mm | m2 | 4 |  | 0 | CS ÚRS 2023 01 |  |  | základní |  | 0 | 0 | 0 | 0 | 0 | 4 | K | 2 |  |  |  | ROZPOCET | 0 | 0 | 0 | 0 | 0 | 1 | 0 | 4 | -1137657733
| Online PSC |  | https://podminky.urs.cz/item/CS_URS_2023_01/564920511 | [15 empty] | Online PSC | 2
| VV |  | SKL.11 (P.7) | [15 empty] | VV | 2 | 1 | True | 0 | ROZPOCET
| VV |  | Konstrukce chodníku (typ "C") | [15 empty] | VV | 2 | 1 | True | 0 | ROZPOCET
| VV |  | 4 |  | 4 | [13 empty] | VV | 2 | 2 | True | 0 | ROZPOCET
| VV |  | Součet |  | 4 | [13 empty] | VV | 2 | 4 | True | 1 | ROZPOCET
32 | K | 567122111 | Podklad ze směsi stmelené cementem SC bez dilatačních spár, s rozprostřením a zhutněním SC C 8/10 (KSC I), po zhutnění tl. 120 mm | m2 | 181.7 |  | 0 | CS ÚRS 2023 01 |  |  | základní |  | 0 | 0 | 0 | 0 | 0 | 4 | K | 2 |  |  |  | ROZPOCET | 0 | 0 | 0 | 0 | 0 | 1 | 0 | 4 | -168025854
| Online PSC |  | https://podminky.urs.cz/item/CS_URS_2023_01/567122111 | [15 empty] | Online PSC | 2
| VV |  | SKL.11 (P.7) | [15 empty] | VV | 2 | 1 | True | 0 | ROZPOCET
| VV |  | Konstrukce chodníkového přejezdu (typ "A") | [15 empty] | VV | 2 | 1 | True | 0 | ROZPOCET
| VV |  | 23 |  | 23 | [13 empty] | VV | 2 | 2 | True | 0 | ROZPOCET
| VV |  | Mezisoučet |  | 23 | [13 empty] | VV | 2 | 3 | True | 0 | ROZPOCET
| VV |  | SKL.11 (P.7) | [15 empty] | VV | 2 | 1 | True | 0 | ROZPOCET
| VV |  | Reliéfní uprava sjezdu | [15 empty] | VV | 2 | 1 | True | 0 | ROZPOCET
| VV |  | 2,5 |  | 2.5 | [13 empty] | VV | 2 | 2 | True | 0 | ROZPOCET
| VV |  | Mezisoučet |  | 2.5 | [13 empty] | VV | 2 | 3 | True | 0 | ROZPOCET
| VV |  | SKL.11 (P.7) | [15 empty] | VV | 2 | 1 | True | 0 | ROZPOCET
| VV |  | Lem reliéfní úpravy sjezdu | [15 empty] | VV | 2 | 1 | True | 0 | ROZPOCET
| VV |  | 2,5 |  | 2.5 | [13 empty] | VV | 2 | 2 | True | 0 | ROZPOCET
| VV |  | Mezisoučet |  | 2.5 | [13 empty] | VV | 2 | 3 | True | 0 | ROZPOCET
| VV |  | SKL.11 (P.7) | [15 empty] | VV | 2 | 1 | True | 0 | ROZPOCET
| VV |  | Umělá vodící linie | [15 empty] | VV | 2 | 1 | True | 0 | ROZPOCET
| VV |  | 3,9 |  | 3.9 | [13 empty] | VV | 2 | 2 | True | 0 | ROZPOCET
| VV |  | Mezisoučet |  | 3.9 | [13 empty] | VV | 2 | 3 | True | 0 | ROZPOCET
| VV |  | SKL.11 (P.7) | [15 empty] | VV | 2 | 1 | True | 0 | ROZPOCET
| VV |  | Konstrukce chodníku (typ "B") | [15 empty] | VV | 2 | 1 | True | 0 | ROZPOCET
| VV |  | 140 |  | 140 | [13 empty] | VV | 2 | 2 | True | 0 | ROZPOCET
| VV |  | Mezisoučet |  | 140 | [13 empty] | VV | 2 | 3 | True | 0 | ROZPOCET
| VV |  | SKL.11 (P.07) | [15 empty] | VV | 2 | 1 | True | 0 | ROZPOCET
| VV |  | Reliéfní úprava chodníku | [15 empty] | VV | 2 | 1 | True | 0 | ROZPOCET
| VV |  | 6,40 |  | 6.4 | [13 empty] | VV | 2 | 2 | True | 0 | ROZPOCET
| VV |  | Mezisoučet |  | 6.4 | [13 empty] | VV | 2 | 3 | True | 0 | ROZPOCET
| VV |  | SKL.11 (P.07) | [15 empty] | VV | 2 | 1 | True | 0 | ROZPOCET
| VV |  | Lem reliéfní úpravy chodníku | [15 empty] | VV | 2 | 1 | True | 0 | ROZPOCET
| VV |  | 3,40 |  | 3.4 | [13 empty] | VV | 2 | 2 | True | 0 | ROZPOCET
| VV |  | Mezisoučet |  | 3.4 | [13 empty] | VV | 2 | 3 | True | 0 | ROZPOCET
| VV |  | Součet |  | 181.7 | [13 empty] | VV | 2 | 4 | True | 1 | ROZPOCET
33 | K | 577133111 | Asfaltový beton vrstva obrusná ACO 8 (ABJ) s rozprostřením a se zhutněním z nemodifikovaného asfaltu v pruhu šířky do 3 m, po zhutnění tl. 40 mm | m2 | 4 |  | 0 | CS ÚRS 2023 01 |  |  | základní |  | 0 | 0 | 0 | 0 | 0 | 4 | K | 2 |  |  |  | ROZPOCET | 0 | 0 | 0 | 0 | 0 | 1 | 0 | 4 | -779835755
| Online PSC |  | https://podminky.urs.cz/item/CS_URS_2023_01/577133111 | [15 empty] | Online PSC | 2
| VV |  | SKL.11 (P.7) | [15 empty] | VV | 2 | 1 | True | 0 | ROZPOCET
| VV |  | Konstrukce chodníku (typ "C") | [15 empty] | VV | 2 | 1 | True | 0 | ROZPOCET
| VV |  | 4 |  | 4 | [13 empty] | VV | 2 | 2 | True | 0 | ROZPOCET
| VV |  | Součet |  | 4 | [13 empty] | VV | 2 | 4 | True | 1 | ROZPOCET
34 | K | 591411111 | Kladení dlažby z mozaiky komunikací pro pěší s vyplněním spár, s dvojím beraněním a se smetením přebytečného materiálu na vzdálenost do 3 m jednobarevné, s ložem tl. do 40 mm z kameniva | m2 | 180 |  | 0 | CS ÚRS 2023 01 |  |  | základní |  | 0 | 0.167 | 30.06 | 0 | 0 | 4 | K | 2 |  |  |  | ROZPOCET | 0 | 0 | 0 | 0 | 0 | 1 | 0 | 4 | 1869272431
| Online PSC |  | https://podminky.urs.cz/item/CS_URS_2023_01/591411111 | [15 empty] | Online PSC | 2
| VV |  | SKL.12 (P.8) | [15 empty] | VV | 2 | 1 | True | 0 | ROZPOCET
| VV |  | Konstrukce manipulační plochy (typ "D") | [15 empty] | VV | 2 | 1 | True | 0 | ROZPOCET
| VV |  | (15 m2 z deponie) | [15 empty] | VV | 2 | 1 | True | 0 | ROZPOCET
| VV |  | 165,00+15 |  | 180 | [13 empty] | VV | 2 | 2 | True | 0 | ROZPOCET
| VV |  | Součet |  | 180 | [13 empty] | VV | 2 | 4 | True | 1 | ROZPOCET
35 | M | 58381013 | kostka řezanoštípaná dlažební žula 10x10x6cm | m2 | 168.3 |  | 0 | CS ÚRS 2023 01 |  |  | základní |  | 0 | 0.161 | 27.0963 | 0 | 0 | 8 | M | 2 |  |  |  | ROZPOCET | 0 | 0 | 0 | 0 | 0 | 1 | 0 | 4 | 1981303155
| VV |  | 165*1,02 'Přepočtené koeficientem množství |  | 168.3 | [13 empty] | VV | 2 | 2 | False | 1 | ROZPOCET
36 | K | 591441111 | Kladení dlažby z mozaiky komunikací pro pěší s vyplněním spár, s dvojím beraněním a se smetením přebytečného materiálu na vzdálenost do 3 m jednobarevné, s ložem tl. do 40 mm z cementové malty | m2 | 140 |  | 0 | CS ÚRS 2023 01 |  |  | základní |  | 0 | 0.25081 | 35.1134 | 0 | 0 | 4 | K | 2 |  |  |  | ROZPOCET | 0 | 0 | 0 | 0 | 0 | 1 | 0 | 4 | 1009037019
| Online PSC |  | https://podminky.urs.cz/item/CS_URS_2023_01/591441111 | [15 empty] | Online PSC | 2
| P |  | Poznámka k položce: maltové lože do tl. 40 mm | [15 empty] | P | 2
| VV |  | SKL.11 (P.7) | [15 empty] | VV | 2 | 1 | True | 0 | ROZPOCET
| VV |  | Konstrukce chodníku (typ "B") | [15 empty] | VV | 2 | 1 | True | 0 | ROZPOCET
| VV |  | 140 |  | 140 | [13 empty] | VV | 2 | 2 | True | 0 | ROZPOCET
| VV |  | Součet |  | 140 | [13 empty] | VV | 2 | 4 | True | 1 | ROZPOCET
37 | M | 58381010 | kostka řezanoštípaná dlažební žula 6x6x4cm | m2 | 142.8 |  | 0 | CS ÚRS 2023 01 |  |  | základní |  | 0 | 0.118 | 16.8504 | 0 | 0 | 8 | M | 2 |  |  |  | ROZPOCET | 0 | 0 | 0 | 0 | 0 | 1 | 0 | 4 | 589184050
| VV |  | 140*1,02 'Přepočtené koeficientem množství |  | 142.8 | [13 empty] | VV | 2 | 2 | False | 1 | ROZPOCET
38 | K | 591442111 | Kladení dlažby z mozaiky komunikací pro pěší s vyplněním spár, s dvojím beraněním a se smetením přebytečného materiálu na vzdálenost do 3 m dvoubarevné a vícebarevné, s ložem tl. do 40 mm z cementové malty | m2 | 23 |  | 0 | CS ÚRS 2023 01 |  |  | základní |  | 0 | 0.25083 | 5.7691 | 0 | 0 | 4 | K | 2 |  |  |  | ROZPOCET | 0 | 0 | 0 | 0 | 0 | 1 | 0 | 4 | 1468351481
| Online PSC |  | https://podminky.urs.cz/item/CS_URS_2023_01/591442111 | [15 empty] | Online PSC | 2
| VV |  | SKL.11 (P.7) | [15 empty] | VV | 2 | 1 | True | 0 | ROZPOCET
| VV |  | Konstrukce chodníkového přejezdu (typ "A") | [15 empty] | VV | 2 | 1 | True | 0 | ROZPOCET
| VV |  | 23 |  | 23 | [13 empty] | VV | 2 | 2 | True | 0 | ROZPOCET
| VV |  | Součet |  | 23 | [13 empty] | VV | 2 | 4 | True | 1 | ROZPOCET
39 | M | 58381013 | kostka řezanoštípaná dlažební žula 10x10x6cm | m2 | 24.15 |  | 0 | CS ÚRS 2023 01 |  |  | základní |  | 0 | 0.161 | 3.8881 | 0 | 0 | 8 | M | 2 |  |  |  | ROZPOCET | 0 | 0 | 0 | 0 | 0 | 1 | 0 | 4 | -388016139
| VV |  | 23*1,05 'Přepočtené koeficientem množství |  | 24.15 | [13 empty] | VV | 2 | 2 | False | 1 | ROZPOCET
40 | K | 596811311 | Kladení velkoformátové dlažby pozemních komunikací a komunikací pro pěší s ložem z kameniva tl. 40 mm, s vyplněním spár, s hutněním, vibrováním a se smetením přebytečného materiálu tl. do 100 mm, velikosti dlaždic do 0,5 m2, pro plochy do 300 m2 | m2 | 9.8 |  | 0 | CS ÚRS 2023 01 |  |  | základní |  | 0 | 0.0888 | 0.87024 | 0 | 0 | 4 | K | 2 |  |  |  | ROZPOCET | 0 | 0 | 0 | 0 | 0 | 1 | 0 | 4 | 1438237200
| Online PSC |  | https://podminky.urs.cz/item/CS_URS_2023_01/596811311 | [15 empty] | Online PSC | 2
41 | M | R-pol 583-001 | reliéfní dlažba z umělého kamene tl 50mm | m2 | 6.656 |  | 0 |  |  |  | základní |  | 0 | 0 | 0 | 0 | 0 | 8 | M | 2 |  |  |  | ROZPOCET | 0 | 0 | 0 | 0 | 0 | 1 | 0 | 4 | 1582094557
| VV |  | SKL.11 (P.07) | [15 empty] | VV | 2 | 1 | True | 0 | ROZPOCET
| VV |  | Reliéfní úprava chodníku | [15 empty] | VV | 2 | 1 | True | 0 | ROZPOCET
| VV |  | 6,40 |  | 6.4 | [13 empty] | VV | 2 | 2 | True | 0 | ROZPOCET
| VV |  | Součet |  | 6.4 | [13 empty] | VV | 2 | 4 | True | 1 | ROZPOCET
| VV |  | 6,4*1,04 'Přepočtené koeficientem množství |  | 6.656 | [13 empty] | VV | 2 | 2 | False | 1 | ROZPOCET
42 | M | R-pol 583-002 | hladká kamenná deska šířka 250 mm tl 50mm | m2 | 3.536 |  | 0 |  |  |  | základní |  | 0 | 0 | 0 | 0 | 0 | 8 | M | 2 |  |  |  | ROZPOCET | 0 | 0 | 0 | 0 | 0 | 1 | 0 | 4 | 805107092
| VV |  | SKL.11 (P.07) | [15 empty] | VV | 2 | 1 | True | 0 | ROZPOCET
| VV |  | Lem reliéfní úpravy chodníku | [15 empty] | VV | 2 | 1 | True | 0 | ROZPOCET
| VV |  | 3,40 |  | 3.4 | [13 empty] | VV | 2 | 2 | True | 0 | ROZPOCET
| VV |  | Součet |  | 3.4 | [13 empty] | VV | 2 | 4 | True | 1 | ROZPOCET
| VV |  | 3,4*1,04 'Přepočtené koeficientem množství |  | 3.536 | [13 empty] | VV | 2 | 2 | False | 1 | ROZPOCET
43 | K | 772991421 | Dlažby z kamene - ostatní práce impregnační nátěr včetně základního čištění jednovrstvý | m2 | 2.5 |  | 0 | CS ÚRS 2023 01 |  |  | základní |  | 0 | 0.00016 | 0.0004 | 0 | 0 | 16 | K | 2 |  |  |  | ROZPOCET | 0 | 0 | 0 | 0 | 0 | 1 | 0 | 16 | -421593383
| Online PSC |  | https://podminky.urs.cz/item/CS_URS_2023_01/772991421 | [15 empty] | Online PSC | 2
| VV |  | SKL.11 (P.7) | [15 empty] | VV | 2 | 1 | True | 0 | ROZPOCET
| VV |  | Reliéfní uprava sjezdu | [15 empty] | VV | 2 | 1 | True | 0 | ROZPOCET
| VV |  | 2,5 |  | 2.5 | [13 empty] | VV | 2 | 2 | True | 0 | ROZPOCET
| VV |  | Součet |  | 2.5 | [13 empty] | VV | 2 | 4 | True | 1 | ROZPOCET
44 | K | 772521150 | Kladení dlažby z kamene do malty z nejvýše dvou rozdílných druhů pravoúhlých desek nebo dlaždic ve skladbě se pravidelně opakujících, tl. přes 30 do 50 mm | m2 | 8.9 |  | 0 | CS ÚRS 2023 01 |  |  | základní |  | 0 | 0.04 | 0.356 | 0 | 0 | 16 | K | 2 |  |  |  | ROZPOCET | 0 | 0 | 0 | 0 | 0 | 1 | 0 | 16 | -1794146785
| Online PSC |  | https://podminky.urs.cz/item/CS_URS_2023_01/772521150 | [15 empty] | Online PSC | 2
| P |  | Poznámka k položce: maltové lože do tl. 90 mm | [15 empty] | P | 2
45 | M | R-pol 583-003 | reliéfní dlažba z umělého kamene tl 50mm | m2 | 2.6 |  | 0 |  |  |  | základní |  | 0 | 0.135 | 0.351 | 0 | 0 | 32 | M | 2 |  |  |  | ROZPOCET | 0 | 0 | 0 | 0 | 0 | 1 | 0 | 16 | 1027019297
| VV |  | SKL.11 (P.7) | [15 empty] | VV | 2 | 1 | True | 0 | ROZPOCET
| VV |  | Reliéfní uprava sjezdu | [15 empty] | VV | 2 | 1 | True | 0 | ROZPOCET
| VV |  | 2,5 |  | 2.5 | [13 empty] | VV | 2 | 2 | True | 0 | ROZPOCET
| VV |  | Součet |  | 2.5 | [13 empty] | VV | 2 | 4 | True | 1 | ROZPOCET
| VV |  | 2,5*1,04 'Přepočtené koeficientem množství |  | 2.6 | [13 empty] | VV | 2 | 2 | False | 1 | ROZPOCET
46 | M | R-pol 583-004 | hladká kamenná deska šířka 250 mm tl 50mm | m2 | 2.6 |  | 0 |  |  |  | základní |  | 0 | 0.135 | 0.351 | 0 | 0 | 32 | M | 2 |  |  |  | ROZPOCET | 0 | 0 | 0 | 0 | 0 | 1 | 0 | 16 | -502681251
| VV |  | SKL.11 (P.7) | [15 empty] | VV | 2 | 1 | True | 0 | ROZPOCET
| VV |  | Lem reliéfní úpravy sjezdu | [15 empty] | VV | 2 | 1 | True | 0 | ROZPOCET
| VV |  | 2,5 |  | 2.5 | [13 empty] | VV | 2 | 2 | True | 0 | ROZPOCET
| VV |  | Součet |  | 2.5 | [13 empty] | VV | 2 | 4 | True | 1 | ROZPOCET
| VV |  | 2,5*1,04 'Přepočtené koeficientem množství |  | 2.6 | [13 empty] | VV | 2 | 2 | False | 1 | ROZPOCET
47 | M | R-pol 583-005 | žulová dlažba z drážkami vodící linie tl 50mm | m2 | 4.056 |  | 0 |  |  |  | základní |  | 0 | 0.135 | 0.54756 | 0 | 0 | 32 | M | 2 |  |  |  | ROZPOCET | 0 | 0 | 0 | 0 | 0 | 1 | 0 | 16 | 253934148
| VV |  | SKL.11 (P.7) | [15 empty] | VV | 2 | 1 | True | 0 | ROZPOCET
| VV |  | Umělá vodící linie | [15 empty] | VV | 2 | 1 | True | 0 | ROZPOCET
| VV |  | 3,9 |  | 3.9 | [13 empty] | VV | 2 | 2 | True | 0 | ROZPOCET
| VV |  | Součet |  | 3.9 | [13 empty] | VV | 2 | 4 | True | 1 | ROZPOCET
| VV |  | 3,9*1,04 'Přepočtené koeficientem množství |  | 4.056 | [13 empty] | VV | 2 | 2 | False | 1 | ROZPOCET
48 | K | 599141111 | Vyplnění spár mezi silničními dílci jakékoliv tloušťky živičnou zálivkou | m | 196 |  | 0 | CS ÚRS 2023 01 |  |  | základní |  | 0 | 0.0036 | 0.7056 | 0 | 0 | 4 | K | 2 |  |  |  | ROZPOCET | 0 | 0 | 0 | 0 | 0 | 1 | 0 | 4 | -1387951958
| Online PSC |  | https://podminky.urs.cz/item/CS_URS_2023_01/599141111 | [15 empty] | Online PSC | 2
| VV |  | SKL.11 | [15 empty] | VV | 2 | 1 | True | 0 | ROZPOCET
| VV |  | podél nově osazovaných obrub a pracovních spár | [15 empty] | VV | 2 | 1 | True | 0 | ROZPOCET
| VV |  | 196 |  | 196 | [13 empty] | VV | 2 | 2 | True | 0 | ROZPOCET
| VV |  | Součet |  | 196 | [13 empty] | VV | 2 | 4 | True | 1 | ROZPOCET
49 | K | 577134111 | Asfaltový beton vrstva obrusná ACO 11 (ABS) s rozprostřením a se zhutněním z nemodifikovaného asfaltu v pruhu šířky do 3 m tř. I, po zhutnění tl. 40 mm | m2 | 24.5 |  | 0 | CS ÚRS 2023 01 |  |  | základní |  | 0 | 0 | 0 | 0 | 0 | 4 | K | 2 |  |  |  | ROZPOCET | 0 | 0 | 0 | 0 | 0 | 1 | 0 | 4 | -1263637049
| Online PSC |  | https://podminky.urs.cz/item/CS_URS_2023_01/577134111 | [15 empty] | Online PSC | 2
| VV |  | SKL.11 | [15 empty] | VV | 2 | 1 | True | 0 | ROZPOCET
| VV |  | Konstrukce asfaltové komunikace | [15 empty] | VV | 2 | 1 | True | 0 | ROZPOCET
| VV |  | 24,50 |  | 24.5 | [13 empty] | VV | 2 | 2 | True | 0 | ROZPOCET
| VV |  | Součet |  | 24.5 | [13 empty] | VV | 2 | 4 | True | 1 | ROZPOCET
50 | K | 577155112 | Asfaltový beton vrstva ložní ACL 16 (ABH) s rozprostřením a zhutněním z nemodifikovaného asfaltu v pruhu šířky do 3 m, po zhutnění tl. 60 mm | m2 | 12 |  | 0 | CS ÚRS 2023 01 |  |  | základní |  | 0 | 0 | 0 | 0 | 0 | 4 | K | 2 |  |  |  | ROZPOCET | 0 | 0 | 0 | 0 | 0 | 1 | 0 | 4 | -1585902750
| Online PSC |  | https://podminky.urs.cz/item/CS_URS_2023_01/577155112 | [15 empty] | Online PSC | 2
| VV |  | SKL.11 | [15 empty] | VV | 2 | 1 | True | 0 | ROZPOCET
| VV |  | Konstrukce asfaltové komunikace | [15 empty] | VV | 2 | 1 | True | 0 | ROZPOCET
| VV |  | 12,00 |  | 12 | [13 empty] | VV | 2 | 2 | True | 0 | ROZPOCET
| VV |  | Součet |  | 12 | [13 empty] | VV | 2 | 4 | True | 1 | ROZPOCET
51 | K | 573211108 | Postřik spojovací PS bez posypu kamenivem z asfaltu silničního, v množství 0,40 kg/m2 | m2 | 40.5 |  | 0 | CS ÚRS 2023 01 |  |  | základní |  | 0 | 0 | 0 | 0 | 0 | 4 | K | 2 |  |  |  | ROZPOCET | 0 | 0 | 0 | 0 | 0 | 1 | 0 | 4 | -447761156
| Online PSC |  | https://podminky.urs.cz/item/CS_URS_2023_01/573211108 | [15 empty] | Online PSC | 2
| VV |  | SKL.11 | [15 empty] | VV | 2 | 1 | True | 0 | ROZPOCET
| VV |  | Konstrukce asfaltové komunikace | [15 empty] | VV | 2 | 1 | True | 0 | ROZPOCET
| VV |  | 24,50 |  | 24.5 | [13 empty] | VV | 2 | 2 | True | 0 | ROZPOCET
| VV |  | 12,00 |  | 12 | [13 empty] | VV | 2 | 2 | True | 0 | ROZPOCET
| VV |  | Mezisoučet |  | 36.5 | [13 empty] | VV | 2 | 3 | True | 0 | ROZPOCET
| VV |  | SKL.11 (P.7) | [15 empty] | VV | 2 | 1 | True | 0 | ROZPOCET
| VV |  | Konstrukce chodníku (typ "C") | [15 empty] | VV | 2 | 1 | True | 0 | ROZPOCET
| VV |  | 4 |  | 4 | [13 empty] | VV | 2 | 2 | True | 0 | ROZPOCET
| VV |  | Mezisoučet |  | 4 | [13 empty] | VV | 2 | 3 | True | 0 | ROZPOCET
| VV |  | Součet |  | 40.5 | [13 empty] | VV | 2 | 4 | True | 1 | ROZPOCET
52 | K | 565135101 | Asfaltový beton vrstva podkladní ACP 16 (obalované kamenivo střednězrnné - OKS) s rozprostřením a zhutněním v pruhu šířky do 1,5 m, po zhutnění tl. 50 mm | m2 | 3 |  | 0 | CS ÚRS 2023 01 |  |  | základní |  | 0 | 0 | 0 | 0 | 0 | 4 | K | 2 |  |  |  | ROZPOCET | 0 | 0 | 0 | 0 | 0 | 1 | 0 | 4 | 350955173
| Online PSC |  | https://podminky.urs.cz/item/CS_URS_2023_01/565135101 | [15 empty] | Online PSC | 2
| VV |  | SKL.11 | [15 empty] | VV | 2 | 1 | True | 0 | ROZPOCET
| VV |  | Konstrukce asfaltové komunikace | [15 empty] | VV | 2 | 1 | True | 0 | ROZPOCET
| VV |  | 3,00 |  | 3 | [13 empty] | VV | 2 | 2 | True | 0 | ROZPOCET
| VV |  | Součet |  | 3 | [13 empty] | VV | 2 | 4 | True | 1 | ROZPOCET
53 | K | 573111111 | Postřik infiltrační PI z asfaltu silničního s posypem kamenivem, v množství 0,60 kg/m2 | m2 | 3 |  | 0 | CS ÚRS 2023 01 |  |  | základní |  | 0 | 0 | 0 | 0 | 0 | 4 | K | 2 |  |  |  | ROZPOCET | 0 | 0 | 0 | 0 | 0 | 1 | 0 | 4 | -313448740
| Online PSC |  | https://podminky.urs.cz/item/CS_URS_2023_01/573111111 | [15 empty] | Online PSC | 2
| VV |  | SKL.11 | [15 empty] | VV | 2 | 1 | True | 0 | ROZPOCET
| VV |  | Konstrukce asfaltové komunikace | [15 empty] | VV | 2 | 1 | True | 0 | ROZPOCET
| VV |  | 3,00 |  | 3 | [13 empty] | VV | 2 | 2 | True | 0 | ROZPOCET
| VV |  | Součet |  | 3 | [13 empty] | VV | 2 | 4 | True | 1 | ROZPOCET
| D | 6 | Úpravy povrchů, podlahy a osazování výplní |  |  |  | 0 | [5 empty] | 0 |  | 35.8635 |  | 0 | 1 | D | 1 |  |  |  | ROZPOCET | [6 empty] | 0
54 | K | 771574226 | Montáž podlah z dlaždic keramických lepených flexibilním lepidlem maloformátových reliéfních nebo z dekorů přes 22 do 25 ks/m2 | m2 | 126 |  | 0 | CS ÚRS 2023 01 |  |  | základní |  | 0 | 0.0054 | 0.6804 | 0 | 0 | 16 | K | 2 |  |  |  | ROZPOCET | 0 | 0 | 0 | 0 | 0 | 1 | 0 | 16 | 228298466
| Online PSC |  | https://podminky.urs.cz/item/CS_URS_2023_01/771574226 | [15 empty] | Online PSC | 2
| P |  | Poznámka k položce: dlažba spárovaná cementovou spárovací hmotou | [15 empty] | P | 2
| VV |  | SKL.13 (P.9) | [15 empty] | VV | 2 | 1 | True | 0 | ROZPOCET
| VV |  | Konstrukce verandy (typ "F") | [15 empty] | VV | 2 | 1 | True | 0 | ROZPOCET
| VV |  | 126 |  | 126 | [13 empty] | VV | 2 | 2 | True | 0 | ROZPOCET
| VV |  | Součet |  | 126 | [13 empty] | VV | 2 | 4 | True | 1 | ROZPOCET
55 | M | 59761013.R-pol | dlažba keramická historická tl 15mm | m2 | 138.6 |  | 0 |  |  |  | základní |  | 0 | 0.023 | 3.1878 | 0 | 0 | 32 | M | 2 |  |  |  | ROZPOCET | 0 | 0 | 0 | 0 | 0 | 1 | 0 | 16 | -798079310
| P |  | Poznámka k položce: replika podlahy, vzor vycházející z dnešní podlahy z prostoru vstupní haly | [15 empty] | P | 2
| VV |  | 126*1,1 'Přepočtené koeficientem množství |  | 138.6 | [13 empty] | VV | 2 | 2 | False | 1 | ROZPOCET
56 | K | 631311125 | Mazanina z betonu prostého bez zvýšených nároků na prostředí tl. přes 80 do 120 mm tř. C 20/25 | m3 | 12.6 |  | 0 | CS ÚRS 2023 01 |  |  | základní |  | 0 | 2.5019 | 31.5236 | 0 | 0 | 4 | K | 2 |  |  |  | ROZPOCET | 0 | 0 | 0 | 0 | 0 | 1 | 0 | 4 | 972268853
| Online PSC |  | https://podminky.urs.cz/item/CS_URS_2023_01/631311125 | [15 empty] | Online PSC | 2
| VV |  | SKL.13 (P.9) | [15 empty] | VV | 2 | 1 | True | 0 | ROZPOCET
| VV |  | Konstrukce verandy (typ "F") | [15 empty] | VV | 2 | 1 | True | 0 | ROZPOCET
| VV |  | 126*0,1 |  | 12.6 | [13 empty] | VV | 2 | 2 | True | 0 | ROZPOCET
| VV |  | Součet |  | 12.6 | [13 empty] | VV | 2 | 4 | True | 1 | ROZPOCET
57 | K | 631319173 | Příplatek k cenám mazanin za stržení povrchu spodní vrstvy mazaniny latí před vložením výztuže nebo pletiva pro tl. obou vrstev mazaniny přes 80 do 120 mm | m3 | 12.6 |  | 0 | CS ÚRS 2023 01 |  |  | základní |  | 0 | 0 | 0 | 0 | 0 | 4 | K | 2 |  |  |  | ROZPOCET | 0 | 0 | 0 | 0 | 0 | 1 | 0 | 4 | -1061077124
| Online PSC |  | https://podminky.urs.cz/item/CS_URS_2023_01/631319173 | [15 empty] | Online PSC | 2
| VV |  | SKL.13 (P.9) | [15 empty] | VV | 2 | 1 | True | 0 | ROZPOCET
| VV |  | Konstrukce verandy (typ "F") | [15 empty] | VV | 2 | 1 | True | 0 | ROZPOCET
| VV |  | 126*0,1 |  | 12.6 | [13 empty] | VV | 2 | 2 | True | 0 | ROZPOCET
| VV |  | Součet |  | 12.6 | [13 empty] | VV | 2 | 4 | True | 1 | ROZPOCET
58 | K | 631362021 | Výztuž mazanin ze svařovaných sítí z drátů typu KARI | t | 0.439 |  | 0 | CS ÚRS 2023 01 |  |  | základní |  | 0 | 1.0628 | 0.46656 | 0 | 0 | 4 | K | 2 |  |  |  | ROZPOCET | 0 | 0 | 0 | 0 | 0 | 1 | 0 | 4 | 2056979402
| Online PSC |  | https://podminky.urs.cz/item/CS_URS_2023_01/631362021 | [15 empty] | Online PSC | 2
| VV |  | SKL.13 (P.9) | [15 empty] | VV | 2 | 1 | True | 0 | ROZPOCET
| VV |  | Konstrukce verandy (typ "F") | [15 empty] | VV | 2 | 1 | True | 0 | ROZPOCET
| VV |  | 126*(3,033/1000)*1,15 |  | 0.439 | [13 empty] | VV | 2 | 2 | True | 0 | ROZPOCET
| VV |  | Součet |  | 0.439 | [13 empty] | VV | 2 | 4 | True | 1 | ROZPOCET
59 | K | 634662111 | Výplň dilatačních spar mazanin akrylátovým tmelem, šířka spáry do 10 mm | m | 23.5 |  | 0 | CS ÚRS 2023 01 |  |  | základní |  | 0 | 0.00021 | 0.004935 | 0 | 0 | 4 | K | 2 |  |  |  | ROZPOCET | 0 | 0 | 0 | 0 | 0 | 1 | 0 | 4 | 502279637
| Online PSC |  | https://podminky.urs.cz/item/CS_URS_2023_01/634662111 | [15 empty] | Online PSC | 2
| VV |  | SKL.13 (P.9) | [15 empty] | VV | 2 | 1 | True | 0 | ROZPOCET
| VV |  | Konstrukce verandy (typ "F") | [15 empty] | VV | 2 | 1 | True | 0 | ROZPOCET
| VV |  | 23,5 |  | 23.5 | [13 empty] | VV | 2 | 2 | True | 0 | ROZPOCET
| VV |  | Součet |  | 23.5 | [13 empty] | VV | 2 | 4 | True | 1 | ROZPOCET
60 | K | 634911124 | Řezání dilatačních nebo smršťovacích spár v čerstvé betonové mazanině nebo potěru šířky přes 5 do 10 mm, hloubky přes 50 do 80 mm | m | 23.5 |  | 0 | CS ÚRS 2023 01 |  |  | základní |  | 0 | 1e-05 | 0.000235 | 0 | 0 | 4 | K | 2 |  |  |  | ROZPOCET | 0 | 0 | 0 | 0 | 0 | 1 | 0 | 4 | 1250212045
| Online PSC |  | https://podminky.urs.cz/item/CS_URS_2023_01/634911124 | [15 empty] | Online PSC | 2
| VV |  | SKL.13 (P.9) | [15 empty] | VV | 2 | 1 | True | 0 | ROZPOCET
| VV |  | Konstrukce verandy (typ "F") | [15 empty] | VV | 2 | 1 | True | 0 | ROZPOCET
| VV |  | 23,5 |  | 23.5 | [13 empty] | VV | 2 | 2 | True | 0 | ROZPOCET
| VV |  | Součet |  | 23.5 | [13 empty] | VV | 2 | 4 | True | 1 | ROZPOCET
| D | 9 | Ostatní konstrukce a práce, bourání |  |  |  | 0 | [5 empty] | 0 |  | 38.2441 |  | 3.5625 | 1 | D | 1 |  |  |  | ROZPOCET | [6 empty] | 0
61 | K | 916241113 | Osazení obrubníku kamenného se zřízením lože, s vyplněním a zatřením spár cementovou maltou ležatého s boční opěrou z betonu prostého, do lože z betonu prostého | m | 48 |  | 0 | CS ÚRS 2023 01 |  |  | základní |  | 0 | 0.16849 | 8.0875 | 0 | 0 | 4 | K | 2 |  |  |  | ROZPOCET | 0 | 0 | 0 | 0 | 0 | 1 | 0 | 4 | 870518874
| Online PSC |  | https://podminky.urs.cz/item/CS_URS_2023_01/916241113 | [15 empty] | Online PSC | 2
| P |  | Poznámka k položce: včetně uložení do opěry z betonu C 20/25 | [15 empty] | P | 2
62 | M | 58380220 | krajník kamenný žulový silniční 110x250x800-2500mm | m | 48.96 |  | 0 | CS ÚRS 2023 01 |  |  | základní |  | 0 | 0.057 | 2.7907 | 0 | 0 | 8 | M | 2 |  |  |  | ROZPOCET | 0 | 0 | 0 | 0 | 0 | 1 | 0 | 4 | 352421593
| VV |  | 48*1,02 'Přepočtené koeficientem množství |  | 48.96 | [13 empty] | VV | 2 | 2 | False | 1 | ROZPOCET
63 | K | 916241213 | Osazení obrubníku kamenného se zřízením lože, s vyplněním a zatřením spár cementovou maltou stojatého s boční opěrou z betonu prostého, do lože z betonu prostého | m | 122 |  | 0 | CS ÚRS 2023 01 |  |  | základní |  | 0 | 0.14067 | 17.1617 | 0 | 0 | 4 | K | 2 |  |  |  | ROZPOCET | 0 | 0 | 0 | 0 | 0 | 1 | 0 | 4 | 1170282779
| Online PSC |  | https://podminky.urs.cz/item/CS_URS_2023_01/916241213 | [15 empty] | Online PSC | 2
| P |  | Poznámka k položce: včetně uložení do opěry z betonu C 20/25 | [15 empty] | P | 2
| VV |  | Chodníkový obrubník kamennný OP 7 | [15 empty] | VV | 2 | 1 | True | 0 | ROZPOCET
| VV |  | 122 |  | 122 | [13 empty] | VV | 2 | 2 | True | 0 | ROZPOCET
| VV |  | Součet |  | 122 | [13 empty] | VV | 2 | 4 | True | 1 | ROZPOCET
64 | M | 58380374 | obrubník kamenný žulový přímý 1000x120x250mm | m | 124.44 |  | 0 | CS ÚRS 2023 01 |  |  | základní |  | 0 | 0.082 | 10.2041 | 0 | 0 | 8 | M | 2 |  |  |  | ROZPOCET | 0 | 0 | 0 | 0 | 0 | 1 | 0 | 4 | -1931512089
| VV |  | 122*1,02 'Přepočtené koeficientem množství |  | 124.44 | [13 empty] | VV | 2 | 2 | False | 1 | ROZPOCET
65 | K | R-pol 916-001 | Lem obruby řádkem velké žulové dlažby (140 x 140 x 140) | m | 7.5 |  | 0 |  |  |  | základní |  | 0 | 0 | 0 | 0 | 0 | 4 | K | 2 |  |  |  | ROZPOCET | 0 | 0 | 0 | 0 | 0 | 1 | 0 | 4 | -468593349
| P |  | Poznámka k položce: kladeno do betonového lože C 20/25 | [15 empty] | P | 2
| VV |  | 7,50 |  | 7.5 | [13 empty] | VV | 2 | 2 | True | 0 | ROZPOCET
| VV |  | Součet |  | 7.5 | [13 empty] | VV | 2 | 4 | True | 1 | ROZPOCET
66 | K | 919735111 | Řezání stávajícího živičného krytu nebo podkladu hloubky do 50 mm | m | 75 |  | 0 | CS ÚRS 2023 01 |  |  | základní |  | 0 | 0 | 0 | 0 | 0 | 4 | K | 2 |  |  |  | ROZPOCET | 0 | 0 | 0 | 0 | 0 | 1 | 0 | 4 | 324089026
| Online PSC |  | https://podminky.urs.cz/item/CS_URS_2023_01/919735111 | [15 empty] | Online PSC | 2
| VV |  | Přípravné a bourací práce | [15 empty] | VV | 2 | 1 | True | 0 | ROZPOCET
| VV |  | Zaříznutí hrany stávající živice tl. 40 mm (Pro napojení nové konstrukce) | [15 empty] | VV | 2 | 1 | True | 0 | ROZPOCET
| VV |  | 49 |  | 49 | [13 empty] | VV | 2 | 2 | True | 0 | ROZPOCET
| VV |  | Mezisoučet |  | 49 | [13 empty] | VV | 2 | 3 | True | 0 | ROZPOCET
| VV |  | Zaříznutí hrany stávající živice tl. 50 mm (Pro napojení nové konstrukce) | [15 empty] | VV | 2 | 1 | True | 0 | ROZPOCET
| VV |  | 24 |  | 24 | [13 empty] | VV | 2 | 2 | True | 0 | ROZPOCET
| VV |  | Mezisoučet |  | 24 | [13 empty] | VV | 2 | 3 | True | 0 | ROZPOCET
| VV |  | Zaříznutí hrany stávající živice tl. 30 mm (Chodník) | [15 empty] | VV | 2 | 1 | True | 0 | ROZPOCET
| VV |  | 2 |  | 2 | [13 empty] | VV | 2 | 2 | True | 0 | ROZPOCET
| VV |  | Mezisoučet |  | 2 | [13 empty] | VV | 2 | 3 | True | 0 | ROZPOCET
| VV |  | Součet |  | 75 | [13 empty] | VV | 2 | 4 | True | 1 | ROZPOCET
67 | K | 919735112 | Řezání stávajícího živičného krytu nebo podkladu hloubky přes 50 do 100 mm | m | 24 |  | 0 | CS ÚRS 2023 01 |  |  | základní |  | 0 | 0 | 0 | 0 | 0 | 4 | K | 2 |  |  |  | ROZPOCET | 0 | 0 | 0 | 0 | 0 | 1 | 0 | 4 | 1542913338
| Online PSC |  | https://podminky.urs.cz/item/CS_URS_2023_01/919735112 | [15 empty] | Online PSC | 2
| VV |  | Přípravné a bourací práce | [15 empty] | VV | 2 | 1 | True | 0 | ROZPOCET
| VV |  | Zaříznutí hrany stávající živice tl. 100 mm (Pro napojení nové konstrukce) | [15 empty] | VV | 2 | 1 | True | 0 | ROZPOCET
| VV |  | 24 |  | 24 | [13 empty] | VV | 2 | 2 | True | 0 | ROZPOCET
| VV |  | Součet |  | 24 | [13 empty] | VV | 2 | 4 | True | 1 | ROZPOCET
68 | K | 962052211 | Bourání zdiva železobetonového nadzákladového, objemu přes 1 m3 | m3 | 1.2 |  | 0 | CS ÚRS 2023 01 |  |  | základní |  | 0 | 0 | 0 | 2.4 | 2.88 | 4 | K | 2 |  |  |  | ROZPOCET | 0 | 0 | 0 | 0 | 0 | 1 | 0 | 4 | 885737123
| Online PSC |  | https://podminky.urs.cz/item/CS_URS_2023_01/962052211 | [15 empty] | Online PSC | 2
| VV |  | Demolice stávajících drobných základů a zídek | [15 empty] | VV | 2 | 1 | True | 0 | ROZPOCET
| VV |  | 1,20 |  | 1.2 | [13 empty] | VV | 2 | 2 | True | 0 | ROZPOCET
| VV |  | Součet |  | 1.2 | [13 empty] | VV | 2 | 4 | True | 1 | ROZPOCET
69 | K | R-pol 919-001 | Odstranění stávajícího bezpečnostního zábradlí včetně základových bločků | m | 19.5 |  | 0 |  |  |  | základní |  | 0 | 0 | 0 | 0.035 | 0.6825 | 4 | K | 2 |  |  |  | ROZPOCET | 0 | 0 | 0 | 0 | 0 | 1 | 0 | 4 | 98159913
| VV |  | 19,50 |  | 19.5 | [13 empty] | VV | 2 | 2 | True | 0 | ROZPOCET
| VV |  | Součet |  | 19.5 | [13 empty] | VV | 2 | 4 | True | 1 | ROZPOCET
70 | K | R-pol 919-002 | Demontáž stávajících poklopů kanalizačních šachet | ks | 4 |  | 0 |  |  |  | základní |  | 0 | 0 | 0 | 0 | 0 | 4 | K | 2 |  |  |  | ROZPOCET | 0 | 0 | 0 | 0 | 0 | 1 | 0 | 4 | -1196425158
| VV |  | 4 |  | 4 | [13 empty] | VV | 2 | 2 | True | 0 | ROZPOCET
| VV |  | Součet |  | 4 | [13 empty] | VV | 2 | 4 | True | 1 | ROZPOCET
71 | K | R-pol 919-003 | Odbourání a zarovnání vstupů kanalizačních šachet | ks | 4 |  | 0 |  |  |  | základní |  | 0 | 0 | 0 | 0 | 0 | 4 | K | 2 |  |  |  | ROZPOCET | 0 | 0 | 0 | 0 | 0 | 1 | 0 | 4 | 1576959929
| VV |  | 4 |  | 4 | [13 empty] | VV | 2 | 2 | True | 0 | ROZPOCET
| VV |  | Součet |  | 4 | [13 empty] | VV | 2 | 4 | True | 1 | ROZPOCET
| D | 997 | Přesun sutě |  |  |  | 0 | [5 empty] | 0 |  | 0 |  | 0 | 1 | D | 1 |  |  |  | ROZPOCET | [6 empty] | 0
72 | K | 997221551 | Vodorovná doprava suti bez naložení, ale se složením a s hrubým urovnáním ze sypkých materiálů, na vzdálenost do 1 km | t | 175.378 |  | 0 | CS ÚRS 2023 01 |  |  | základní |  | 0 | 0 | 0 | 0 | 0 | 4 | K | 2 |  |  |  | ROZPOCET | 0 | 0 | 0 | 0 | 0 | 1 | 0 | 4 | -986006161
| Online PSC |  | https://podminky.urs.cz/item/CS_URS_2023_01/997221551 | [15 empty] | Online PSC | 2
| VV |  | Frézování stávající živičné vozovky | [15 empty] | VV | 2 | 1 | True | 0 | ROZPOCET
| VV |  | 110,998 |  | 110.998 | [13 empty] | VV | 2 | 2 | True | 0 | ROZPOCET
| VV |  | Mezisoučet |  | 110.998 | [13 empty] | VV | 2 | 3 | True | 0 | ROZPOCET
| VV |  | štěrk a podkladní vrstvy | [15 empty] | VV | 2 | 1 | True | 0 | ROZPOCET
| VV |  | 64,38 |  | 64.38 | [13 empty] | VV | 2 | 2 | True | 0 | ROZPOCET
| VV |  | Mezisoučet |  | 64.38 | [13 empty] | VV | 2 | 3 | True | 0 | ROZPOCET
| VV |  | Součet |  | 175.378 | [13 empty] | VV | 2 | 4 | True | 1 | ROZPOCET
73 | K | 997221559 | Vodorovná doprava suti bez naložení, ale se složením a s hrubým urovnáním Příplatek k ceně za každý další i započatý 1 km přes 1 km | t | 3332.182 |  | 0 | CS ÚRS 2023 01 |  |  | základní |  | 0 | 0 | 0 | 0 | 0 | 4 | K | 2 |  |  |  | ROZPOCET | 0 | 0 | 0 | 0 | 0 | 1 | 0 | 4 | 609524138
| Online PSC |  | https://podminky.urs.cz/item/CS_URS_2023_01/997221559 | [15 empty] | Online PSC | 2
| VV |  | skládka vzdálena 20 km | [15 empty] | VV | 2 | 1 | True | 0 | ROZPOCET
| VV |  | 175,378*19 |  | 3332.182 | [13 empty] | VV | 2 | 2 | True | 0 | ROZPOCET
| VV |  | Součet |  | 3332.182 | [13 empty] | VV | 2 | 4 | True | 1 | ROZPOCET
74 | K | 997221561 | Vodorovná doprava suti bez naložení, ale se složením a s hrubým urovnáním z kusových materiálů, na vzdálenost do 1 km | t | 80.958 |  | 0 | CS ÚRS 2023 01 |  |  | základní |  | 0 | 0 | 0 | 0 | 0 | 4 | K | 2 |  |  |  | ROZPOCET | 0 | 0 | 0 | 0 | 0 | 1 | 0 | 4 | -729769387
| Online PSC |  | https://podminky.urs.cz/item/CS_URS_2023_01/997221561 | [15 empty] | Online PSC | 2
| VV |  | zámková dlažba | [15 empty] | VV | 2 | 1 | True | 0 | ROZPOCET
| VV |  | 46,80 |  | 46.8 | [13 empty] | VV | 2 | 2 | True | 0 | ROZPOCET
| VV |  | Mezisoučet |  | 46.8 | [13 empty] | VV | 2 | 3 | True | 0 | ROZPOCET
| VV |  | Vytrhání obrub silničních ležatých | [15 empty] | VV | 2 | 1 | True | 0 | ROZPOCET
| VV |  | 24,65 |  | 24.65 | [13 empty] | VV | 2 | 2 | True | 0 | ROZPOCET
| VV |  | Mezisoučet |  | 24.65 | [13 empty] | VV | 2 | 3 | True | 0 | ROZPOCET
| VV |  | Vytrhání obrub krajníků obrubníků stojatých | [15 empty] | VV | 2 | 1 | True | 0 | ROZPOCET
| VV |  | 5,945 |  | 5.945 | [13 empty] | VV | 2 | 2 | True | 0 | ROZPOCET
| VV |  | Mezisoučet |  | 5.945 | [13 empty] | VV | 2 | 3 | True | 0 | ROZPOCET
| VV |  | Odstranění stávajícího bezpečnostního zábradlí včetně základových bločků | [15 empty] | VV | 2 | 1 | True | 0 | ROZPOCET
| VV |  | 0,683 |  | 0.683 | [13 empty] | VV | 2 | 2 | True | 0 | ROZPOCET
| VV |  | Mezisoučet |  | 0.683 | [13 empty] | VV | 2 | 3 | True | 0 | ROZPOCET
| VV |  | Demolice stávajících drobných základů a zídek | [15 empty] | VV | 2 | 1 | True | 0 | ROZPOCET
| VV |  | 2,88 |  | 2.88 | [13 empty] | VV | 2 | 2 | True | 0 | ROZPOCET
| VV |  | Mezisoučet |  | 2.88 | [13 empty] | VV | 2 | 3 | True | 0 | ROZPOCET
| VV |  | Součet |  | 80.958 | [13 empty] | VV | 2 | 4 | True | 1 | ROZPOCET
75 | K | 997221569 | Vodorovná doprava suti bez naložení, ale se složením a s hrubým urovnáním Příplatek k ceně za každý další i započatý 1 km přes 1 km | t | 1538.202 |  | 0 | CS ÚRS 2023 01 |  |  | základní |  | 0 | 0 | 0 | 0 | 0 | 4 | K | 2 |  |  |  | ROZPOCET | 0 | 0 | 0 | 0 | 0 | 1 | 0 | 4 | 593471439
| Online PSC |  | https://podminky.urs.cz/item/CS_URS_2023_01/997221569 | [15 empty] | Online PSC | 2
| VV |  | skládka vzdálena 20 km | [15 empty] | VV | 2 | 1 | True | 0 | ROZPOCET
| VV |  | 80,958*19 |  | 1538.202 | [13 empty] | VV | 2 | 2 | True | 0 | ROZPOCET
| VV |  | Součet |  | 1538.202 | [13 empty] | VV | 2 | 4 | True | 1 | ROZPOCET
76 | K | 997221615 | Poplatek za uložení stavebního odpadu na skládce (skládkovné) z prostého betonu zatříděného do Katalogu odpadů pod kódem 17 01 01 | t | 75.013 |  | 0 | CS ÚRS 2023 01 |  |  | základní |  | 0 | 0 | 0 | 0 | 0 | 4 | K | 2 |  |  |  | ROZPOCET | 0 | 0 | 0 | 0 | 0 | 1 | 0 | 4 | 328837264
| Online PSC |  | https://podminky.urs.cz/item/CS_URS_2023_01/997221615 | [15 empty] | Online PSC | 2
| VV |  | zámková dlažba | [15 empty] | VV | 2 | 1 | True | 0 | ROZPOCET
| VV |  | 46,80 |  | 46.8 | [13 empty] | VV | 2 | 2 | True | 0 | ROZPOCET
| VV |  | Mezisoučet |  | 46.8 | [13 empty] | VV | 2 | 3 | True | 0 | ROZPOCET
| VV |  | Vytrhání obrub silničních ležatých | [15 empty] | VV | 2 | 1 | True | 0 | ROZPOCET
| VV |  | 24,65 |  | 24.65 | [13 empty] | VV | 2 | 2 | True | 0 | ROZPOCET
| VV |  | Mezisoučet |  | 24.65 | [13 empty] | VV | 2 | 3 | True | 0 | ROZPOCET
| VV |  | Vytrhání obrub krajníků obrubníků stojatých | [15 empty] | VV | 2 | 1 | True | 0 | ROZPOCET
| VV |  | 0,683 |  | 0.683 | [13 empty] | VV | 2 | 2 | True | 0 | ROZPOCET
| VV |  | Mezisoučet |  | 0.683 | [13 empty] | VV | 2 | 3 | True | 0 | ROZPOCET
| VV |  | Demolice stávajících drobných základů a zídek | [15 empty] | VV | 2 | 1 | True | 0 | ROZPOCET
| VV |  | 2,88 |  | 2.88 | [13 empty] | VV | 2 | 2 | True | 0 | ROZPOCET
| VV |  | Mezisoučet |  | 2.88 | [13 empty] | VV | 2 | 3 | True | 0 | ROZPOCET
| VV |  | Součet |  | 75.013 | [13 empty] | VV | 2 | 4 | True | 1 | ROZPOCET
77 | K | 997221645 | Poplatek za uložení stavebního odpadu na skládce (skládkovné) asfaltového bez obsahu dehtu zatříděného do Katalogu odpadů pod kódem 17 03 02 | t | 110.998 |  | 0 | CS ÚRS 2023 01 |  |  | základní |  | 0 | 0 | 0 | 0 | 0 | 4 | K | 2 |  |  |  | ROZPOCET | 0 | 0 | 0 | 0 | 0 | 1 | 0 | 4 | -1851493649
| Online PSC |  | https://podminky.urs.cz/item/CS_URS_2023_01/997221645 | [15 empty] | Online PSC | 2
| VV |  | Přípravné a bourací práce | [15 empty] | VV | 2 | 1 | True | 0 | ROZPOCET
| VV |  | Frézování stávající živičné vozovky | [15 empty] | VV | 2 | 1 | True | 0 | ROZPOCET
| VV |  | 110,998 |  | 110.998 | [13 empty] | VV | 2 | 2 | True | 0 | ROZPOCET
| VV |  | Součet |  | 110.998 | [13 empty] | VV | 2 | 4 | True | 1 | ROZPOCET
78 | K | 997221655 | Poplatek za uložení stavebního odpadu na skládce (skládkovné) zeminy a kamení zatříděného do Katalogu odpadů pod kódem 17 05 04 | t | 64.38 |  | 0 | CS ÚRS 2023 01 |  |  | základní |  | 0 | 0 | 0 | 0 | 0 | 4 | K | 2 |  |  |  | ROZPOCET | 0 | 0 | 0 | 0 | 0 | 1 | 0 | 4 | 294613913
| Online PSC |  | https://podminky.urs.cz/item/CS_URS_2023_01/997221655 | [15 empty] | Online PSC | 2
| VV |  | 64,38 |  | 64.38 | [13 empty] | VV | 2 | 2 | True | 0 | ROZPOCET
| VV |  | Součet |  | 64.38 | [13 empty] | VV | 2 | 4 | True | 1 | ROZPOCET
| D | 998 | Přesun hmot |  |  |  | 0 | [5 empty] | 0 |  | 0 |  | 0 | 1 | D | 1 |  |  |  | ROZPOCET | [6 empty] | 0
79 | K | 998223011 | Přesun hmot pro pozemní komunikace s krytem dlážděným dopravní vzdálenost do 200 m jakékoliv délky objektu | t | 190.737 |  | 0 | CS ÚRS 2023 01 |  |  | základní |  | 0 | 0 | 0 | 0 | 0 | 4 | K | 2 |  |  |  | ROZPOCET | 0 | 0 | 0 | 0 | 0 | 1 | 0 | 4 | 283738576
| Online PSC |  | https://podminky.urs.cz/item/CS_URS_2023_01/998223011 | [15 empty] | Online PSC | 2
80 | K | 998223091 | Přesun hmot pro pozemní komunikace s krytem dlážděným Příplatek k ceně za zvětšený přesun přes vymezenou největší dopravní vzdálenost do 1000 m | t | 190.737 |  | 0 | CS ÚRS 2023 01 |  |  | základní |  | 0 | 0 | 0 | 0 | 0 | 4 | K | 2 |  |  |  | ROZPOCET | 0 | 0 | 0 | 0 | 0 | 1 | 0 | 4 | -843271689
| Online PSC |  | https://podminky.urs.cz/item/CS_URS_2023_01/998223091 | [15 empty] | Online PSC | 2
| D | OST | Ostatní |  |  |  | 0 | [5 empty] | 0 |  | 0 |  | 0 | 4 | D | 1 |  |  |  | ROZPOCET | [6 empty] | 0
81 | K | R-pol OST-001 | Ochrana stávajícího stromu po dobu stavby | kpl | 1 |  | 0 |  |  |  | základní |  | 0 | 0 | 0 | 0 | 0 | 512 | K | 2 |  |  |  | ROZPOCET | 0 | 0 | 0 | 0 | 0 | 1 | 0 | 512 | 1333835319
| P |  | Poznámka k položce: ochrana kmenu bedněním a ochrana kořenového systému | [15 empty] | P | 2
| VV |  | 1 |  | 1 | [13 empty] | VV | 2 | 2 | True | 0 | ROZPOCET
| VV |  | Součet |  | 1 | [13 empty] | VV | 2 | 4 | True | 1 | ROZPOCET
82 | K | R-pol OST-002 | Nabetonování stávajících kanalizačních šachet | ks | 4 |  | 0 |  |  |  | základní |  | 0 | 0 | 0 | 0 | 0 | 512 | K | 2 |  |  |  | ROZPOCET | 0 | 0 | 0 | 0 | 0 | 1 | 0 | 512 | -1476364550
| P |  | Poznámka k položce: Na jednu šachtu: - 12 trnů z armovacího železa průměr 8 mm o delce jednoho 15 cm včetně navrtání do stávající konstrukce - nadbetonávka šachty (límec do bednění) celkem 0,036 m3 betonu C30/37 XF 4 - osazení demontovaného rámu a poklopu z deponie | [15 empty] | P | 2
| VV |  | 4 |  | 4 | [13 empty] | VV | 2 | 2 | True | 0 | ROZPOCET
| VV |  | Součet |  | 4 | [13 empty] | VV | 2 | 4 | True | 1 | ROZPOCET
83 | K | R-pol OST-003 | Výšková úprava povrchových znaků stávajících IS | ks | 4 |  | 0 |  |  |  | základní |  | 0 | 0 | 0 | 0 | 0 | 512 | K | 2 |  |  |  | ROZPOCET | 0 | 0 | 0 | 0 | 0 | 1 | 0 | 512 | 1720869109
| P |  | Poznámka k položce: "hrnečky" vodovodních šoupat | [15 empty] | P | 2
| VV |  | 4 |  | 4 | [13 empty] | VV | 2 | 2 | True | 0 | ROZPOCET
| VV |  | Součet |  | 4 | [13 empty] | VV | 2 | 4 | True | 1 | ROZPOCET

## SO 03 - Gastrotechnologie...
[9 empty] | >> skryté sloupce << | [9 empty] | {df2abb7f-9bc0-430a-ac99-6c972830a04a}
2
| KRYCÍ LIST SOUPISU PRACÍ | [8 empty] | v --- níže se nacházejí doplnkové a pomocné údaje k sestavám --- v | [8 empty] | False
Stavba:
Rekonstrukce objektu Bubenečského nádraží
Objekt:
SO 03 - Gastrotechnologie (GA)
| KSO: |  | 801 4 |  |  | CC-CZ:
| Místo: |  | Goetheho č.p. 61 v k.ú. Bubeneč, Praha 6 |  |  | Datum: | 8. 3. 2023
| Zadavatel: |  |  |  |  | IČ: | 00063703
|  | Městská část Praha 6 |  |  |  | DIČ:
| Uchazeč: |  |  |  |  | IČ: | Vyplň údaj
|  | Vyplň údaj |  |  |  | DIČ: | Vyplň údaj
| Projektant: |  |  |  |  | IČ: | 70735352
|  | ing. arch. Ondřej Tuček |  |  |  | DIČ: | CZ7509300106
| Zpracovatel: |  |  |  |  | IČ: | Vyplň údaj
|  | Vyplň údaj |  |  |  | DIČ: | Vyplň údaj
Poznámka:
Pokud se ve stavebním rozpočtu vyskytují obchodní názvy materiálů, slouží pouze pro vyjádření vlastností materiálů a mohou být nahrazeny materiály se stejnými nebo lepšími vlastnostmi. Při naceňování je nutné brát v úvahu celkovou projektovou dokumentaci. Jedná se o orientační výkazy výměr, které je nutno ověřit dodavatelskou firmou. V případě nesrovnalostí je nutné kontaktovat projektanta. Součástí nabídkové ceny musí být veškeré náklady, aby cena byla konečná. Každým uchazečem vyplněná položka musí obsahovat veškeré technicky a logicky dovoditélné součásti dodávky a montáže. Označení výrobků konkrétním výrobcem v projektu stavby vyjadřuje standard požadované kvality. Pokud uchazeč nabídne produkt od jiného výrobce je povinen dodržet standard a zároveň, přejímá odpovědnost za správnost náhrady - splnění všech parametrů a koordinaci se všemi navazujícími profesemi, eventuelní nutnost úpravy projektu pro výběr zhotovitele půjde k tíží uchazeče (vybraného dodavatele). Položky níže vykázané je nutné nacenit včetně přívozu, složení, naložení, manipulace, montáže, napojení, kotvení, kování, spojovacího materiálu, povrchové úpravy, atp.
| Cena bez DPH | [5 empty] | 0
|  |  | Základ daně |  |  | Sazba daně | Výše daně
| DPH | základní | 0 |  |  | 21% | 0
|  | snížená | 0 |  |  | 15% | 0
|  | zákl. přenesená | 0 |  |  | 21% | 0
|  | sníž. přenesená | 0 |  |  | 15% | 0
|  | nulová | 0 |  |  | 0% | 0
| Cena s DPH |  |  | v | CZK |  | 0
| Projektant |  |  | Zpracovatel
| Datum a podpis: |  | Razítko | Datum a podpis: |  |  | Razítko
| Objednavatel |  |  | Uchazeč
| Datum a podpis: |  | Razítko | Datum a podpis: |  |  | Razítko
REKAPITULACE ČLENĚNÍ SOUPISU PRACÍ
Stavba:
Rekonstrukce objektu Bubenečského nádraží
Objekt:
SO 03 - Gastrotechnologie (GA)
Místo: |  |  | Goetheho č.p. 61 v k.ú. Bubeneč, Praha 6 |  |  | Datum: | 8. 3. 2023
Zadavatel: |  |  | Městská část Praha 6 |  |  | Projektant: | ing. arch. Ondřej Tuček
Uchazeč: |  |  | Vyplň údaj |  |  | Zpracovatel: | Vyplň údaj
Kód dílu - Popis | [6 empty] | Cena celkem [CZK]
Náklady ze soupisu prací | [6 empty] | 0 | [12 empty] | -1
| GA - Gastrotechnologie | [5 empty] | 0
SOUPIS PRACÍ
Stavba:
Rekonstrukce objektu Bubenečského nádraží
Objekt:
SO 03 - Gastrotechnologie (GA)
Místo: |  |  | Goetheho č.p. 61 v k.ú. Bubeneč, Praha 6 |  |  | Datum: | 8. 3. 2023
Zadavatel: |  |  | Městská část Praha 6 |  |  | Projektant: | ing. arch. Ondřej Tuček
Uchazeč: |  |  | Vyplň údaj |  |  | Zpracovatel: | Vyplň údaj
PČ | Typ | Kód | Popis | MJ | Množství | J.cena [CZK] | Cena celkem [CZK] | Cenová soustava |  |  | DPH | J. Nh [h] | Nh celkem [h] | J. hmotnost [t] | Hmotnost celkem [t] | J. suť [t] | Suť Celkem [t]
Náklady soupisu celkem | [6 empty] | 0 | [5 empty] | 0 |  | 0 |  | 0 |  | D | -1 | [7 empty] | 0
| D | GA | Gastrotechnologie |  |  |  | 0 | [5 empty] | 0 |  | 0 |  | 0 | 1 | D | 0 | ROZPOCET | [6 empty] | 0
1 | K | R-pol GA-00001 | Pracovní stůl s dřezem | ks | 1 |  | 0 |  |  |  | základní |  | 0 | 0 | 0 | 0 | 0 | 4 | K | 1 | ROZPOCET | 0 | 0 | 0 | 0 | 0 | 1 | 0 | 4 | 1605884715
| P |  | Poznámka k položce: - použitý materiál : nerezový plech tl.1mm, povrch scotchbrite - prostor pro chladicí stůl a mrazicí skříň - dřez 290 x 400 x 250 mm vpravo - v části police ve výšce 150mm - vč. stojánkové baterie - pravý, levý a zadní lem - rozměr: 3000 x 700 x 900 mm | [15 empty] | P | 1
2 | K | R-pol GA-00002 | Chladicí stůl dvousekcový | ks | 1 |  | 0 |  |  |  | základní |  | 0 | 0 | 0 | 0 | 0 | 4 | K | 1 | ROZPOCET | 0 | 0 | 0 | 0 | 0 | 1 | 0 | 4 | 1376532607
| P |  | Poznámka k položce: - včetně chladicí jednotky - regulace teploty -2°C až +8°C - zadní lem 40 mm - 2 x 2 chlazené zásuvky - bez pracovní desky - rozměr: 1436 x 685 x 850 mm - příkon el. ca 1 kW / 230V | [15 empty] | P | 1
3 | K | R-pol GA-00003 | Mrazicí skříň podstolová | ks | 1 |  | 0 |  |  |  | základní |  | 0 | 0 | 0 | 0 | 0 | 4 | K | 1 | ROZPOCET | 0 | 0 | 0 | 0 | 0 | 1 | 0 | 4 | -1413481564
| P |  | Poznámka k položce: - rozsah teplot -10°C až -25°C - bílé provedení - statické chlazení - zabudovaný zámek - možnost přehození otvírání dveří - snadno vyměnitelné těsnění - rozměr: 600 x 600 x 820 mm - příkon el. ca 0,2 kW / 230V | [15 empty] | P | 1
4 | K | R-pol GA-00004 | Nástěnná police | ks | 1 |  | 0 |  |  |  | základní |  | 0 | 0 | 0 | 0 | 0 | 4 | K | 1 | ROZPOCET | 0 | 0 | 0 | 0 | 0 | 1 | 0 | 4 | 972394214
| P |  | Poznámka k položce: - použitý materiál : nerezový plech tl.1mm, povrch scotchbrite - se stavitelnou výškou - rozměr: 1050 x 300 mm | [15 empty] | P | 1
5 | K | R-pol GA-00005 | Nástěnná police | ks | 1 |  | 0 |  |  |  | základní |  | 0 | 0 | 0 | 0 | 0 | 4 | K | 1 | ROZPOCET | 0 | 0 | 0 | 0 | 0 | 1 | 0 | 4 | -286798697
| P |  | Poznámka k položce: - použitý materiál : nerezový plech tl.1mm, povrch scotchbrite - se stavitelnou výškou - rozměr: 750 x 300 mm | [15 empty] | P | 1
6 | K | R-pol GA-00006 | Pracovní stůl s dvěma dřezy | ks | 1 |  | 0 |  |  |  | základní |  | 0 | 0 | 0 | 0 | 0 | 4 | K | 1 | ROZPOCET | 0 | 0 | 0 | 0 | 0 | 1 | 0 | 4 | -250393608
| P |  | Poznámka k položce: - použitý materiál : nerezový plech tl.1mm, povrch scotchbrite - prostor pro mycí stroj - dřez 400 x 400 mm v pravé části - dřez 400 x 500 mm vlevo - v části roštová police ve výšce 150mm - vč. stojánkových baterií s oplachovou sprchou - pravý a zadní lem | [15 empty] | P | 1
7 | K | R-pol GA-00007 | Mycí stroj na nádobí |  | 1 |  | 0 |  |  |  | základní |  | 0 | 0 | 0 | 0 | 0 | 4 | K | 1 | ROZPOCET | 0 | 0 | 0 | 0 | 0 | 1 | 0 | 4 | 424354245
| P |  | Poznámka k položce: - rozměr koše 500 x 500 mm - dvouplášťový - odpadové čerpadlo - dávkovač mycího a oplachového prostředku - vč. košů - rozměr: 600 x 600 x 820 mm - příkon el. ca 5 kW / 230V | [15 empty] | P | 1
8 | K | R-pol GA-00008 | Nástěnná police | ks | 1 |  | 0 |  |  |  | základní |  | 0 | 0 | 0 | 0 | 0 | 4 | K | 1 | ROZPOCET | 0 | 0 | 0 | 0 | 0 | 1 | 0 | 4 | 927195435
| P |  | Poznámka k položce: - použitý materiál : nerezový plech tl.1mm, povrch scotchbrite - se stavitelnou výškou - rozměr: 1200 x 300 mm | [15 empty] | P | 1
9 | K | R-pol GA-00009 | Pracovní stůl uzavřený | ks | 1 |  | 0 |  |  |  | základní |  | 0 | 0 | 0 | 0 | 0 | 4 | K | 1 | ROZPOCET | 0 | 0 | 0 | 0 | 0 | 1 | 0 | 4 | 1729283097
| P |  | Poznámka k položce: - použitý materiál : nerezový plech tl.1mm, povrch scotchbrite - prostor pro chladicí stůl - v části police ve výšce 150mm - levý lem - úprava dle projektu interiéru - rozměr: 2350 x 700 x 900 mm | [15 empty] | P | 1
10 | K | R-pol GA-00010 | Chladicí stůl dvousekcový | ks | 1 |  | 0 |  |  |  | základní |  | 0 | 0 | 0 | 0 | 0 | 4 | K | 1 | ROZPOCET | 0 | 0 | 0 | 0 | 0 | 1 | 0 | 4 | -1737706447
| P |  | Poznámka k položce: - včetně chladicí jednotky - regulace teploty -2°C až +8°C - zadní lem 40 mm - 2 x 2 chlazené zásuvky - bez pracovní desky - rozměr: 1436 x 685 x 850 mm - příkon el. ca 1 kW / 230V | [15 empty] | P | 1
11 | K | R-pol GA-00011 | El. kontaktní gril dvojitý na polici | ks | 1 |  | 0 |  |  |  | základní |  | 0 | 0 | 0 | 0 | 0 | 4 | K | 1 | ROZPOCET | 0 | 0 | 0 | 0 | 0 | 1 | 0 | 4 | 1097765833
| P |  | Poznámka k položce: - nerezový - odkapová miska - litinové konrtaktní plochy s nepřilnavým povrchem - přesná regulace teploty ohřevu - kontrolka chodu - rozměr: 600 x 400 x 250 mm - příkon el. ca 3,5 kW / 230V | [15 empty] | P | 1
12 | K | R-pol GA-00012 | El. vysokorychlostní hybridní pec | ks | 1 |  | 0 |  |  |  | základní |  | 0 | 0 | 0 | 0 | 0 | 4 | K | 1 | ROZPOCET | 0 | 0 | 0 | 0 | 0 | 1 | 0 | 4 | -1234767501
| P |  | Poznámka k položce: - kombinace horký vzduch a mikrovlnné záření - barevný plně dotykový displej - katalytický filtr - poloautomatický proces čištění s automatickým ochlazením - hygienická pečící komora z nerezové oceli - ukládání jednotlivých programů přípravy - možnost nastavení dvou různých teplot předehřátí - obrazové a zvukové upozornění na konci programu - funkce připomenutí čištění - připojení přes USB pro přenos programů - funkce zchlazení - držák kamene, naběrák, USB disk, čisticí a ochranná chemie - rozměr: 450 x 650 x 570 mm - příkon el. ca 3 kW / 230V | [15 empty] | P | 1
13 | K | R-pol GA-00013 | Pracovní stůl uzavřený s vestavěným umývadlem | ks | 1 |  | 0 |  |  |  | základní |  | 0 | 0 | 0 | 0 | 0 | 4 | K | 1 | ROZPOCET | 0 | 0 | 0 | 0 | 0 | 1 | 0 | 4 | 269414883
| P |  | Poznámka k položce: - použitý materiál : nerezový plech tl.1mm, povrch scotchbrite, pracovní deska tl.40mm - umývadlo GN 1/2 s baterií s dlouhou pákou - prostor pro chladicí skříň - posuvná dvířka - dvojitý zadní lem v=40mm - základní výška stolu 900 mm - police - rozměr: 1950 x 700 x 900 mm | [15 empty] | P | 1
14 | K | R-pol GA-00014 | Chladící skříň prosklená podstolová | ks | 1 |  | 0 |  |  |  | základní |  | 0 | 0 | 0 | 0 | 0 | 4 | K | 1 | ROZPOCET | 0 | 0 | 0 | 0 | 0 | 1 | 0 | 4 | -895437602
| P |  | Poznámka k položce: - dveře z izolačního skla - teplotní rozsah: 0°C až +15°C - ventilátor - mechanické ovládání - vnější digitální ukazatel teploty - zámek dveří - rozměr: 600 x 600 x 820 mm - příkon el. ca 0,2 kW | [15 empty] | P | 1
15 | K | R-pol GA-00015 | Chladicí skříň | ks | 2 |  | 0 |  |  |  | základní |  | 0 | 0 | 0 | 0 | 0 | 4 | K | 1 | ROZPOCET | 0 | 0 | 0 | 0 | 0 | 1 | 0 | 4 | -1008523606
| P |  | Poznámka k položce: - rozsah teplot -2°C až +10°C - plné dveře - ventilované chlazení - digitální termostat - automatické odmrazování - výškově nastavitelné rošty - výškově stavitelné nožičky - rozměr: 600 x 600 x 1600 mm - příkon el. ca 0,2 kW /230V | [15 empty] | P | 1
16 | K | R-pol GA-00016 | Skladový regál | ks | 2 |  | 0 |  |  |  | základní |  | 0 | 0 | 0 | 0 | 0 | 4 | K | 1 | ROZPOCET | 0 | 0 | 0 | 0 | 0 | 1 | 0 | 4 | -2106306908
| P |  | Poznámka k položce: - kovový regál s komaxitovým nátěrem - nosnost 100 kg police - rozměr: 1000 x 450 x 1800 mm | [15 empty] | P | 1
17 | K | R-pol GA-00017 | Montáž, doprava a zaškolení obsluhy | komplet | 1 |  | 0 |  |  |  | základní |  | 0 | 0 | 0 | 0 | 0 | 4 | K | 1 | ROZPOCET | 0 | 0 | 0 | 0 | 0 | 1 | 0 | 4 | -1768454422

## SO 04 - Odběrné plynové z...
[9 empty] | >> skryté sloupce << | [9 empty] | {46cb29c6-b2c0-4efa-9a0b-1e657adc7145}
2
| KRYCÍ LIST SOUPISU PRACÍ | [8 empty] | v --- níže se nacházejí doplnkové a pomocné údaje k sestavám --- v | [8 empty] | False
Stavba:
Rekonstrukce objektu Bubenečského nádraží
Objekt:
SO 04 - Odběrné plynové zařízení (OPZ)
| KSO: |  | 801 4 |  |  | CC-CZ:
| Místo: |  | Goetheho č.p. 61 v k.ú. Bubeneč, Praha 6 |  |  | Datum: | 8. 3. 2023
| Zadavatel: |  |  |  |  | IČ: | 00063703
|  | Městská část Praha 6 |  |  |  | DIČ:
| Uchazeč: |  |  |  |  | IČ: | Vyplň údaj
|  | Vyplň údaj |  |  |  | DIČ: | Vyplň údaj
| Projektant: |  |  |  |  | IČ: | 70735352
|  | ing. arch. Ondřej Tuček |  |  |  | DIČ: | CZ7509300106
| Zpracovatel: |  |  |  |  | IČ: | Vyplň údaj
|  | Vyplň údaj |  |  |  | DIČ: | Vyplň údaj
Poznámka:
Pokud se ve stavebním rozpočtu vyskytují obchodní názvy materiálů, slouží pouze pro vyjádření vlastností materiálů a mohou být nahrazeny materiály se stejnými nebo lepšími vlastnostmi. Při naceňování je nutné brát v úvahu celkovou projektovou dokumentaci. Jedná se o orientační výkazy výměr, které je nutno ověřit dodavatelskou firmou. V případě nesrovnalostí je nutné kontaktovat projektanta. Součástí nabídkové ceny musí být veškeré náklady, aby cena byla konečná. Každým uchazečem vyplněná položka musí obsahovat veškeré technicky a logicky dovoditélné součásti dodávky a montáže. Označení výrobků konkrétním výrobcem v projektu stavby vyjadřuje standard požadované kvality. Pokud uchazeč nabídne produkt od jiného výrobce je povinen dodržet standard a zároveň, přejímá odpovědnost za správnost náhrady - splnění všech parametrů a koordinaci se všemi navazujícími profesemi, eventuelní nutnost úpravy projektu pro výběr zhotovitele půjde k tíží uchazeče (vybraného dodavatele). Položky níže vykázané je nutné nacenit včetně přívozu, složení, naložení, manipulace, montáže, napojení, kotvení, kování, spojovacího materiálu, povrchové úpravy, atp.
| Cena bez DPH | [5 empty] | 0
|  |  | Základ daně |  |  | Sazba daně | Výše daně
| DPH | základní | 0 |  |  | 21% | 0
|  | snížená | 0 |  |  | 15% | 0
|  | zákl. přenesená | 0 |  |  | 21% | 0
|  | sníž. přenesená | 0 |  |  | 15% | 0
|  | nulová | 0 |  |  | 0% | 0
| Cena s DPH |  |  | v | CZK |  | 0
| Projektant |  |  | Zpracovatel
| Datum a podpis: |  | Razítko | Datum a podpis: |  |  | Razítko
| Objednavatel |  |  | Uchazeč
| Datum a podpis: |  | Razítko | Datum a podpis: |  |  | Razítko
REKAPITULACE ČLENĚNÍ SOUPISU PRACÍ
Stavba:
Rekonstrukce objektu Bubenečského nádraží
Objekt:
SO 04 - Odběrné plynové zařízení (OPZ)
Místo: |  |  | Goetheho č.p. 61 v k.ú. Bubeneč, Praha 6 |  |  | Datum: | 8. 3. 2023
Zadavatel: |  |  | Městská část Praha 6 |  |  | Projektant: | ing. arch. Ondřej Tuček
Uchazeč: |  |  | Vyplň údaj |  |  | Zpracovatel: | Vyplň údaj
Kód dílu - Popis | [6 empty] | Cena celkem [CZK]
Náklady ze soupisu prací | [6 empty] | 0 | [12 empty] | -1
| OPZ - Odběrné plynové zařízení | [5 empty] | 0
SOUPIS PRACÍ
Stavba:
Rekonstrukce objektu Bubenečského nádraží
Objekt:
SO 04 - Odběrné plynové zařízení (OPZ)
Místo: |  |  | Goetheho č.p. 61 v k.ú. Bubeneč, Praha 6 |  |  | Datum: | 8. 3. 2023
Zadavatel: |  |  | Městská část Praha 6 |  |  | Projektant: | ing. arch. Ondřej Tuček
Uchazeč: |  |  | Vyplň údaj |  |  | Zpracovatel: | Vyplň údaj
PČ | Typ | Kód | Popis | MJ | Množství | J.cena [CZK] | Cena celkem [CZK] | Cenová soustava |  |  | DPH | J. Nh [h] | Nh celkem [h] | J. hmotnost [t] | Hmotnost celkem [t] | J. suť [t] | Suť Celkem [t]
Náklady soupisu celkem | [6 empty] | 0 | [5 empty] | 0 |  | 0 |  | 0 |  | D | -1 | [7 empty] | 0
| D | OPZ | Odběrné plynové zařízení |  |  |  | 0 | [5 empty] | 0 |  | 0 |  | 0 | 1 | D | 0 | ROZPOCET | [6 empty] | 0
1 | K | R-pol OPZ-00001 | Potrubí měděné tvrdé spojované měkkým pájením D 35x1,5 | m | 13 |  | 0 |  |  |  | základní |  | 0 | 0 | 0 | 0 | 0 | 4 | K | 1 | ROZPOCET | 0 | 0 | 0 | 0 | 0 | 1 | 0 | 4 | -785898034
| P |  | Poznámka k položce: nízkotlaké plynovodní potrubí v objektu | [15 empty] | P | 1
2 | K | R-pol OPZ-00002 | Potrubí měděné tvrdé spojované měkkým pájením D 22x1,5 | m | 3 |  | 0 |  |  |  | základní |  | 0 | 0 | 0 | 0 | 0 | 4 | K | 1 | ROZPOCET | 0 | 0 | 0 | 0 | 0 | 1 | 0 | 4 | -294736593
| P |  | Poznámka k položce: Napojení plynového kotle | [15 empty] | P | 1
3 | K | R-pol OPZ-00003 | Ocelová chránička pro plynovod DN65 | m | 3 |  | 0 |  |  |  | základní |  | 0 | 0 | 0 | 0 | 0 | 4 | K | 1 | ROZPOCET | 0 | 0 | 0 | 0 | 0 | 1 | 0 | 4 | -1897634288
| P |  | Poznámka k položce: Při průchodu stěnou, stropem | [15 empty] | P | 1
4 | K | R-pol OPZ-00004 | Demontáž stávající plynoměrné skříně, vč, plynoměru, armatur v plynoměrném pilíři | kpl | 3 |  | 0 |  |  |  | základní |  | 0 | 0 | 0 | 0 | 0 | 4 | K | 1 | ROZPOCET | 0 | 0 | 0 | 0 | 0 | 1 | 0 | 4 | 2070403714
5 | K | R-pol OPZ-00005 | Napojení na stávající plynovodní potrubí | kpl | 1 |  | 0 |  |  |  | základní |  | 0 | 0 | 0 | 0 | 0 | 4 | K | 1 | ROZPOCET | 0 | 0 | 0 | 0 | 0 | 1 | 0 | 4 | 1460659102
| P |  | Poznámka k položce: Bod napojení - PE63, bod napojení nutno ověřit na stavbě! | [15 empty] | P | 1
6 | K | R-pol OPZ-00006 | Ocelové potrubí DN50 | m | 3 |  | 0 |  |  |  | základní |  | 0 | 0 | 0 | 0 | 0 | 4 | K | 1 | ROZPOCET | 0 | 0 | 0 | 0 | 0 | 1 | 0 | 4 | 1899772119
7 | K | R-pol OPZ-00007 | Kulový kohout DN25 | ks | 1 |  | 0 |  |  |  | základní |  | 0 | 0 | 0 | 0 | 0 | 4 | K | 1 | ROZPOCET | 0 | 0 | 0 | 0 | 0 | 1 | 0 | 4 | -866773825
| P |  | Poznámka k položce: Kulový kohout určený pro zemní plyn Plynná paliva první, druhé, nebo třetí třídy podle ČSN EN 437/1996 | [15 empty] | P | 1
8 | K | R-pol OPZ-00008 | Kulový kohout DN32 | ks | 1 |  | 0 |  |  |  | základní |  | 0 | 0 | 0 | 0 | 0 | 4 | K | 1 | ROZPOCET | 0 | 0 | 0 | 0 | 0 | 1 | 0 | 4 | 29567191
| P |  | Poznámka k položce: Kulový kohout určený pro zemní plyn Plynná paliva první, druhé, nebo třetí třídy podle ČSN EN 437/1996 | [15 empty] | P | 1
9 | K | R-pol OPZ-00009 | Regulační a měřící nika 600/600/250mm | ks | 1 |  | 0 |  |  |  | základní |  | 0 | 0 | 0 | 0 | 0 | 4 | K | 1 | ROZPOCET | 0 | 0 | 0 | 0 | 0 | 1 | 0 | 4 | 522917053
| P |  | Poznámka k položce: Umístěna na fasádě objektu | [15 empty] | P | 1
10 | K | R-pol OPZ-00010 | plynoměr G 6 ( Qmin = 0,06 m3/h; Qmax = 10 m3/h ); rozteč plynoměru 250 mm | ks | 1 |  | 0 |  |  |  | základní |  | 0 | 0 | 0 | 0 | 0 | 4 | K | 1 | ROZPOCET | 0 | 0 | 0 | 0 | 0 | 1 | 0 | 4 | -147868001
| P |  | Poznámka k položce: Měření spotřeby zemního plynu bude prováděno plynoměrem určeným PPa.s. | [15 empty] | P | 1
11 | K | R-pol OPZ-00011 | regulátor tlaku plynu B10 (Q=10 m3/h); | ks | 1 |  | 0 |  |  |  | základní |  | 0 | 0 | 0 | 0 | 0 | 4 | K | 1 | ROZPOCET | 0 | 0 | 0 | 0 | 0 | 1 | 0 | 4 | -19396679
| P |  | Poznámka k položce: vstupní přetlak 50-500 kPa, výstupní přetlak 2 kPa, průtok zemního plynu max. 10 m3/h. Umístění regulátoru, připojování a provoz bude proveden v souladu s TPG 609 01. | [15 empty] | P | 1
12 | K | R-pol OPZ-00012 | Informativní tabulky ohledně umístění HUP | ks | 3 |  | 0 |  |  |  | základní |  | 0 | 0 | 0 | 0 | 0 | 4 | K | 1 | ROZPOCET | 0 | 0 | 0 | 0 | 0 | 1 | 0 | 4 | -816628818
| P |  | Poznámka k položce: výstražný nápis s informací o ochranném prostoru zakazující práci a otevřeným ohněm a kouřením v okruhu 1,5 m od zařízení. | [15 empty] | P | 1
13 | K | R-pol OPZ-00013 | Uzamykazelná dvířka pro HUP | ks | 1 |  | 0 |  |  |  | základní |  | 0 | 0 | 0 | 0 | 0 | 4 | K | 1 | ROZPOCET | 0 | 0 | 0 | 0 | 0 | 1 | 0 | 4 | 1802767262
14 | K | R-pol OPZ-00014 | Montážní a těsnící materiál | kpl | 1 |  | 0 |  |  |  | základní |  | 0 | 0 | 0 | 0 | 0 | 4 | K | 1 | ROZPOCET | 0 | 0 | 0 | 0 | 0 | 1 | 0 | 4 | -436396351
15 | K | R-pol OPZ-00015 | Zkouška těsnosti plynovodního potrubí | m | 40 |  | 0 |  |  |  | základní |  | 0 | 0 | 0 | 0 | 0 | 4 | K | 1 | ROZPOCET | 0 | 0 | 0 | 0 | 0 | 1 | 0 | 4 | -1235601583
| P |  | Poznámka k položce: Zkouška těsnosti vč. stávajícího PE potrubí vedeného v zemině + vypracování protokolu o zkoušce těsnosti | [15 empty] | P | 1
16 | K | R-pol OPZ-00016 | Montážní práce - montáž potrubí | m | 16 |  | 0 |  |  |  | základní |  | 0 | 0 | 0 | 0 | 0 | 4 | K | 1 | ROZPOCET | 0 | 0 | 0 | 0 | 0 | 1 | 0 | 4 | -2122067288
17 | K | R-pol OPZ-00017 | Výkop zářezu pro podzemní vedení v hornině 1-4 | m3 | 2 |  | 0 |  |  |  | základní |  | 0 | 0 | 0 | 0 | 0 | 4 | K | 1 | ROZPOCET | 0 | 0 | 0 | 0 | 0 | 1 | 0 | 4 | -368069578

## SO 05 - Elektroinstalace ...
[9 empty] | >> skryté sloupce << | [9 empty] | {9e69583b-eba0-4249-8021-25d6c492b111}
2
| KRYCÍ LIST SOUPISU PRACÍ | [8 empty] | v --- níže se nacházejí doplnkové a pomocné údaje k sestavám --- v | [8 empty] | False
Stavba:
Rekonstrukce objektu Bubenečského nádraží
Objekt:
SO 05 - Elektroinstalace (SIL+SLA)
| KSO: |  | 801 4 |  |  | CC-CZ:
| Místo: |  | Goetheho č.p. 61 v k.ú. Bubeneč, Praha 6 |  |  | Datum: | 8. 3. 2023
| Zadavatel: |  |  |  |  | IČ: | 00063703
|  | Městská část Praha 6 |  |  |  | DIČ:
| Uchazeč: |  |  |  |  | IČ: | Vyplň údaj
|  | Vyplň údaj |  |  |  | DIČ: | Vyplň údaj
| Projektant: |  |  |  |  | IČ: | 70735352
|  | ing. arch. Ondřej Tuček |  |  |  | DIČ: | CZ7509300106
| Zpracovatel: |  |  |  |  | IČ: | Vyplň údaj
|  | Vyplň údaj |  |  |  | DIČ: | Vyplň údaj
Poznámka:
Pokud se ve stavebním rozpočtu vyskytují obchodní názvy materiálů, slouží pouze pro vyjádření vlastností materiálů a mohou být nahrazeny materiály se stejnými nebo lepšími vlastnostmi. Při naceňování je nutné brát v úvahu celkovou projektovou dokumentaci. Jedná se o orientační výkazy výměr, které je nutno ověřit dodavatelskou firmou. V případě nesrovnalostí je nutné kontaktovat projektanta. Součástí nabídkové ceny musí být veškeré náklady, aby cena byla konečná. Každým uchazečem vyplněná položka musí obsahovat veškeré technicky a logicky dovoditélné součásti dodávky a montáže. Označení výrobků konkrétním výrobcem v projektu stavby vyjadřuje standard požadované kvality. Pokud uchazeč nabídne produkt od jiného výrobce je povinen dodržet standard a zároveň, přejímá odpovědnost za správnost náhrady - splnění všech parametrů a koordinaci se všemi navazujícími profesemi, eventuelní nutnost úpravy projektu pro výběr zhotovitele půjde k tíží uchazeče (vybraného dodavatele). Položky níže vykázané je nutné nacenit včetně přívozu, složení, naložení, manipulace, montáže, napojení, kotvení, kování, spojovacího materiálu, povrchové úpravy, atp.
| Cena bez DPH | [5 empty] | 0
|  |  | Základ daně |  |  | Sazba daně | Výše daně
| DPH | základní | 0 |  |  | 21% | 0
|  | snížená | 0 |  |  | 15% | 0
|  | zákl. přenesená | 0 |  |  | 21% | 0
|  | sníž. přenesená | 0 |  |  | 15% | 0
|  | nulová | 0 |  |  | 0% | 0
| Cena s DPH |  |  | v | CZK |  | 0
| Projektant |  |  | Zpracovatel
| Datum a podpis: |  | Razítko | Datum a podpis: |  |  | Razítko
| Objednavatel |  |  | Uchazeč
| Datum a podpis: |  | Razítko | Datum a podpis: |  |  | Razítko
REKAPITULACE ČLENĚNÍ SOUPISU PRACÍ
Stavba:
Rekonstrukce objektu Bubenečského nádraží
Objekt:
SO 05 - Elektroinstalace (SIL+SLA)
Místo: |  |  | Goetheho č.p. 61 v k.ú. Bubeneč, Praha 6 |  |  | Datum: | 8. 3. 2023
Zadavatel: |  |  | Městská část Praha 6 |  |  | Projektant: | ing. arch. Ondřej Tuček
Uchazeč: |  |  | Vyplň údaj |  |  | Zpracovatel: | Vyplň údaj
Kód dílu - Popis | [6 empty] | Cena celkem [CZK]
Náklady ze soupisu prací | [6 empty] | 0 | [12 empty] | -1
| SIL/SLA - Elektroinstalace | [5 empty] | 0
| D1 - Bourací práce | [5 empty] | 0
| D2 - C21M - Elektromontáže | [5 empty] | 0
| D3 - Hromosvod | [5 empty] | 0
| D4 - Revize, DSPS, zkoušky | [5 empty] | 0
| D5 - Materiály | [5 empty] | 0
SOUPIS PRACÍ
Stavba:
Rekonstrukce objektu Bubenečského nádraží
Objekt:
SO 05 - Elektroinstalace (SIL+SLA)
Místo: |  |  | Goetheho č.p. 61 v k.ú. Bubeneč, Praha 6 |  |  | Datum: | 8. 3. 2023
Zadavatel: |  |  | Městská část Praha 6 |  |  | Projektant: | ing. arch. Ondřej Tuček
Uchazeč: |  |  | Vyplň údaj |  |  | Zpracovatel: | Vyplň údaj
PČ | Typ | Kód | Popis | MJ | Množství | J.cena [CZK] | Cena celkem [CZK] | Cenová soustava |  |  | DPH | J. Nh [h] | Nh celkem [h] | J. hmotnost [t] | Hmotnost celkem [t] | J. suť [t] | Suť Celkem [t]
Náklady soupisu celkem | [6 empty] | 0 | [5 empty] | 0 |  | 0 |  | 0 |  | D | -1 | [7 empty] | 0
| D | SIL/SLA | Elektroinstalace |  |  |  | 0 | [5 empty] | 0 |  | 0 |  | 0 | 1 | D | 0 | ROZPOCET | [6 empty] | 0
| D | D1 | Bourací práce |  |  |  | 0 | [5 empty] | 0 |  | 0 |  | 0 | 1 | D | 1 | ROZPOCET | [6 empty] | 0
1 | K | R-pol EL-00001 | Drážkování | m | 150 |  | 0 |  |  |  | základní |  | 0 | 0 | 0 | 0 | 0 | 4 | K | 2 | ROZPOCET | 0 | 0 | 0 | 0 | 0 | 1 | 0 | 4 | -409503100
2 | K | R-pol EL-00002 | Krabice (KP, KO, KR, KT) | ks | 310 |  | 0 |  |  |  | základní |  | 0 | 0 | 0 | 0 | 0 | 4 | K | 2 | ROZPOCET | 0 | 0 | 0 | 0 | 0 | 1 | 0 | 4 | 398199499
3 | K | R-pol EL-00003 | Provrtání do vel. 40 | ks | 25 |  | 0 |  |  |  | základní |  | 0 | 0 | 0 | 0 | 0 | 4 | K | 2 | ROZPOCET | 0 | 0 | 0 | 0 | 0 | 1 | 0 | 4 | -1431355146
4 | K | R-pol EL-00004 | Rozvaděč | ks | 4 |  | 0 |  |  |  | základní |  | 0 | 0 | 0 | 0 | 0 | 4 | K | 2 | ROZPOCET | 0 | 0 | 0 | 0 | 0 | 1 | 0 | 4 | 1639323949
| D | D2 | C21M - Elektromontáže |  |  |  | 0 | [5 empty] | 0 |  | 0 |  | 0 | 1 | D | 1 | ROZPOCET | [6 empty] | 0
5 | K | R-pol EL-00005 | trubka plastová ohebná instalační mikrotrubička | m | 20 |  | 0 |  |  |  | základní |  | 0 | 0 | 0 | 0 | 0 | 4 | K | 2 | ROZPOCET | 0 | 0 | 0 | 0 | 0 | 1 | 0 | 4 | -2082515718
6 | K | R-pol EL-00006 | trubka plastová ohebná instalační průměr 16mm (PO) | m | 300 |  | 0 |  |  |  | základní |  | 0 | 0 | 0 | 0 | 0 | 4 | K | 2 | ROZPOCET | 0 | 0 | 0 | 0 | 0 | 1 | 0 | 4 | -1524064428
7 | K | R-pol EL-00007 | trubka plastová ohebná instalační průměr 23mm (PO) | m | 440 |  | 0 |  |  |  | základní |  | 0 | 0 | 0 | 0 | 0 | 4 | K | 2 | ROZPOCET | 0 | 0 | 0 | 0 | 0 | 1 | 0 | 4 | -1611498084
8 | K | R-pol EL-00008 | trubka KOPODUR 63, volně | m | 70 |  | 0 |  |  |  | základní |  | 0 | 0 | 0 | 0 | 0 | 4 | K | 2 | ROZPOCET | 0 | 0 | 0 | 0 | 0 | 1 | 0 | 4 | -1820287947
9 | K | R-pol EL-00009 | krabice přístrojová (1901, KU 68/1, KP 67, KP 68; KZ 3) bez zapojení | ks | 190 |  | 0 |  |  |  | základní |  | 0 | 0 | 0 | 0 | 0 | 4 | K | 2 | ROZPOCET | 0 | 0 | 0 | 0 | 0 | 1 | 0 | 4 | -99487084
10 | K | R-pol EL-00010 | krabice odbočná s víčkem (1902, KO 68, KU 68) kruhová bez zapojení | ks | 100 |  | 0 |  |  |  | základní |  | 0 | 0 | 0 | 0 | 0 | 4 | K | 2 | ROZPOCET | 0 | 0 | 0 | 0 | 0 | 1 | 0 | 4 | 1484477652
11 | K | R-pol EL-00011 | krabice odbočná s víčkem a svork. (1903, KR 68) kruhová vč. zapojení | ks | 20 |  | 0 |  |  |  | základní |  | 0 | 0 | 0 | 0 | 0 | 4 | K | 2 | ROZPOCET | 0 | 0 | 0 | 0 | 0 | 1 | 0 | 4 | 2045031430
12 | K | R-pol EL-00012 | Montáž podl. kr. | ks | 2 |  | 0 |  |  |  | základní |  | 0 | 0 | 0 | 0 | 0 | 4 | K | 2 | ROZPOCET | 0 | 0 | 0 | 0 | 0 | 1 | 0 | 4 | -1322809545
13 | K | R-pol EL-00013 | ukončení vodiče v rozvaděči vč. zapojení a koncovky do 2.5mm2 | ks | 150 |  | 0 |  |  |  | základní |  | 0 | 0 | 0 | 0 | 0 | 4 | K | 2 | ROZPOCET | 0 | 0 | 0 | 0 | 0 | 1 | 0 | 4 | 619529893
14 | K | R-pol EL-00014 | ukončení vodiče UTP, osazení koncovkou | ks | 80 |  | 0 |  |  |  | základní |  | 0 | 0 | 0 | 0 | 0 | 4 | K | 2 | ROZPOCET | 0 | 0 | 0 | 0 | 0 | 1 | 0 | 4 | 29726264
15 | K | R-pol EL-00015 | spínač nástěnný prostředí obyčejné 1-pólový řazení 1 | ks | 11 |  | 0 |  |  |  | základní |  | 0 | 0 | 0 | 0 | 0 | 4 | K | 2 | ROZPOCET | 0 | 0 | 0 | 0 | 0 | 1 | 0 | 4 | 482238947
16 | K | R-pol EL-00016 | sériový přepínač nástěnný prostředí obyčejné řazení 5 | ks | 1 |  | 0 |  |  |  | základní |  | 0 | 0 | 0 | 0 | 0 | 4 | K | 2 | ROZPOCET | 0 | 0 | 0 | 0 | 0 | 1 | 0 | 4 | 2055323199
17 | K | R-pol EL-00017 | střídavý přepínač nástěnný prostředí obyčejné řazení 6 | ks | 24 |  | 0 |  |  |  | základní |  | 0 | 0 | 0 | 0 | 0 | 4 | K | 2 | ROZPOCET | 0 | 0 | 0 | 0 | 0 | 1 | 0 | 4 | -1932335178
18 | K | R-pol EL-00018 | střídavý přepínač nástěnný prostředí vlhké řazení 6 | ks | 2 |  | 0 |  |  |  | základní |  | 0 | 0 | 0 | 0 | 0 | 4 | K | 2 | ROZPOCET | 0 | 0 | 0 | 0 | 0 | 1 | 0 | 4 | 1586561192
19 | K | R-pol EL-00019 | spínač nástěnný prostředí zapuštěný do vlhka- řazení 1 | ks | 3 |  | 0 |  |  |  | základní |  | 0 | 0 | 0 | 0 | 0 | 4 | K | 2 | ROZPOCET | 0 | 0 | 0 | 0 | 0 | 1 | 0 | 4 | -5846519
20 | K | R-pol EL-00020 | zásuvka v krabici prostředí obyčejné 10/16A 250V 2P+Z | ks | 71 |  | 0 |  |  |  | základní |  | 0 | 0 | 0 | 0 | 0 | 4 | K | 2 | ROZPOCET | 0 | 0 | 0 | 0 | 0 | 1 | 0 | 4 | 1042480231
21 | K | R-pol EL-00021 | zásuvka v krabici prostředí vlhké 10/16A 250V 2P+Z | ks | 34 |  | 0 |  |  |  | základní |  | 0 | 0 | 0 | 0 | 0 | 4 | K | 2 | ROZPOCET | 0 | 0 | 0 | 0 | 0 | 1 | 0 | 4 | 370087452
22 | K | R-pol EL-00022 | montáž oceloplech. rozvodnic do 20kg | ks | 4 |  | 0 |  |  |  | základní |  | 0 | 0 | 0 | 0 | 0 | 4 | K | 2 | ROZPOCET | 0 | 0 | 0 | 0 | 0 | 1 | 0 | 4 | 2124086821
23 | K | R-pol EL-00023 | montáž pohybové čidlo | ks | 7 |  | 0 |  |  |  | základní |  | 0 | 0 | 0 | 0 | 0 | 4 | K | 2 | ROZPOCET | 0 | 0 | 0 | 0 | 0 | 1 | 0 | 4 | 1834602155
24 | K | R-pol EL-00024 | montáž svítidla | ks | 111 |  | 0 |  |  |  | základní |  | 0 | 0 | 0 | 0 | 0 | 4 | K | 2 | ROZPOCET | 0 | 0 | 0 | 0 | 0 | 1 | 0 | 4 | -1581387350
25 | K | R-pol EL-00025 | montáž TOTAL/CENTRAL STOP | ks | 2 |  | 0 |  |  |  | základní |  | 0 | 0 | 0 | 0 | 0 | 4 | K | 2 | ROZPOCET | 0 | 0 | 0 | 0 | 0 | 1 | 0 | 4 | -1237512584
26 | K | R-pol EL-00026 | CYKY 2Ax1.5mm2 (CYKY 2O1.5) 750V (PO) | m | 150 |  | 0 |  |  |  | základní |  | 0 | 0 | 0 | 0 | 0 | 4 | K | 2 | ROZPOCET | 0 | 0 | 0 | 0 | 0 | 1 | 0 | 4 | -1519994420
27 | K | R-pol EL-00027 | CYKH-V-J 3x6 | m | 17 |  | 0 |  |  |  | základní |  | 0 | 0 | 0 | 0 | 0 | 4 | K | 2 | ROZPOCET | 0 | 0 | 0 | 0 | 0 | 1 | 0 | 4 | -738327025
28 | K | R-pol EL-00028 | CYKH-V-O 2x2,5 | m | 200 |  | 0 |  |  |  | základní |  | 0 | 0 | 0 | 0 | 0 | 4 | K | 2 | ROZPOCET | 0 | 0 | 0 | 0 | 0 | 1 | 0 | 4 | -371411372
29 | K | R-pol EL-00029 | CYKH-V-O 3x1,5 | m | 30 |  | 0 |  |  |  | základní |  | 0 | 0 | 0 | 0 | 0 | 4 | K | 2 | ROZPOCET | 0 | 0 | 0 | 0 | 0 | 1 | 0 | 4 | -2086116296
30 | K | R-pol EL-00030 | CYKY 3Bx1.5mm2 (CYKY 3J1.5) 750V (PO) | m | 1630 |  | 0 |  |  |  | základní |  | 0 | 0 | 0 | 0 | 0 | 4 | K | 2 | ROZPOCET | 0 | 0 | 0 | 0 | 0 | 1 | 0 | 4 | -1298260955
31 | K | R-pol EL-00031 | CYKY 3Cx2.5mm2 (CYKY 3J2.5) 750V (PO) | m | 1380 |  | 0 |  |  |  | základní |  | 0 | 0 | 0 | 0 | 0 | 4 | K | 2 | ROZPOCET | 0 | 0 | 0 | 0 | 0 | 1 | 0 | 4 | 721289858
32 | K | R-pol EL-00032 | CYKY 4Bx16mm2 (CYKY 4J16) 750V (PO) | m | 40 |  | 0 |  |  |  | základní |  | 0 | 0 | 0 | 0 | 0 | 4 | K | 2 | ROZPOCET | 0 | 0 | 0 | 0 | 0 | 1 | 0 | 4 | -815282727
33 | K | R-pol EL-00033 | CYKY 4Bx25mm2 750V (PO) | m | 25 |  | 0 |  |  |  | základní |  | 0 | 0 | 0 | 0 | 0 | 4 | K | 2 | ROZPOCET | 0 | 0 | 0 | 0 | 0 | 1 | 0 | 4 | -817470056
34 | K | R-pol EL-00034 | CYKY 5Cx1.5mm2 (CYKY 5J1.5) 750V (PO) | m | 350 |  | 0 |  |  |  | základní |  | 0 | 0 | 0 | 0 | 0 | 4 | K | 2 | ROZPOCET | 0 | 0 | 0 | 0 | 0 | 1 | 0 | 4 | 1849389418
35 | K | R-pol EL-00035 | CYKY 5Cx2.5mm2 (CYKY 5J2.5) 750V (PO) | m | 42 |  | 0 |  |  |  | základní |  | 0 | 0 | 0 | 0 | 0 | 4 | K | 2 | ROZPOCET | 0 | 0 | 0 | 0 | 0 | 1 | 0 | 4 | 1383234873
36 | K | R-pol EL-00036 | CY 2.5mm2 (H07V-U) zelenožlutý (VU) | m | 150 |  | 0 |  |  |  | základní |  | 0 | 0 | 0 | 0 | 0 | 4 | K | 2 | ROZPOCET | 0 | 0 | 0 | 0 | 0 | 1 | 0 | 4 | 1979783415
37 | K | R-pol EL-00037 | CY 4mm2 (H07V-U) zelenožlutý (VU) | m | 175 |  | 0 |  |  |  | základní |  | 0 | 0 | 0 | 0 | 0 | 4 | K | 2 | ROZPOCET | 0 | 0 | 0 | 0 | 0 | 1 | 0 | 4 | 783187017
38 | K | R-pol EL-00038 | CY 16mm2 (H07V-U) zelenožlutý (VU) | m | 60 |  | 0 |  |  |  | základní |  | 0 | 0 | 0 | 0 | 0 | 4 | K | 2 | ROZPOCET | 0 | 0 | 0 | 0 | 0 | 1 | 0 | 4 | -1210506445
39 | K | R-pol EL-00039 | CYKY 5Cx6mm2 (PU) | m | 20 |  | 0 |  |  |  | základní |  | 0 | 0 | 0 | 0 | 0 | 4 | K | 2 | ROZPOCET | 0 | 0 | 0 | 0 | 0 | 1 | 0 | 4 | -1972055974
40 | K | R-pol EL-00040 | osazení hmoždinky/příchytky do cihlového zdiva HM 8 | ks | 450 |  | 0 |  |  |  | základní |  | 0 | 0 | 0 | 0 | 0 | 4 | K | 2 | ROZPOCET | 0 | 0 | 0 | 0 | 0 | 1 | 0 | 4 | 1039068436
41 | K | R-pol EL-00041 | montáž elektroměru | ks | 1 |  | 0 |  |  |  | základní |  | 0 | 0 | 0 | 0 | 0 | 4 | K | 2 | ROZPOCET | 0 | 0 | 0 | 0 | 0 | 1 | 0 | 4 | 458274953
42 | K | R-pol EL-00042 | vodič UTP Cat.6 | m | 820 |  | 0 |  |  |  | základní |  | 0 | 0 | 0 | 0 | 0 | 4 | K | 2 | ROZPOCET | 0 | 0 | 0 | 0 | 0 | 1 | 0 | 4 | -761994985
43 | K | R-pol EL-00043 | datová zásuvka RJ 45 | ks | 22 |  | 0 |  |  |  | základní |  | 0 | 0 | 0 | 0 | 0 | 4 | K | 2 | ROZPOCET | 0 | 0 | 0 | 0 | 0 | 1 | 0 | 4 | -824447259
44 | K | R-pol EL-00044 | fólie výstražná z PVC šířky 33cm | m | 40 |  | 0 |  |  |  | základní |  | 0 | 0 | 0 | 0 | 0 | 4 | K | 2 | ROZPOCET | 0 | 0 | 0 | 0 | 0 | 1 | 0 | 4 | 434025073
45 | K | R-pol EL-00045 | Přidružené výkony, navazující a pomocný materiál | kpl | 1 |  | 0 |  |  |  | základní |  | 0 | 0 | 0 | 0 | 0 | 4 | K | 2 | ROZPOCET | 0 | 0 | 0 | 0 | 0 | 1 | 0 | 4 | -654248814
| D | D3 | Hromosvod |  |  |  | 0 | [5 empty] | 0 |  | 0 |  | 0 | 1 | D | 1 | ROZPOCET | [6 empty] | 0
46 | K | R-pol EL-00046 | uzemění v zemi FeZn 10 a FeZn 30/4 vč. svorek, propojení a izolace spojů | m | 50 |  | 0 |  |  |  | základní |  | 0 | 0 | 0 | 0 | 0 | 4 | K | 2 | ROZPOCET | 0 | 0 | 0 | 0 | 0 | 1 | 0 | 4 | -1364594667
47 | K | R-pol EL-00047 | jímací tyč do 3m délky vč. upevnění | ks | 2 |  | 0 |  |  |  | základní |  | 0 | 0 | 0 | 0 | 0 | 4 | K | 2 | ROZPOCET | 0 | 0 | 0 | 0 | 0 | 1 | 0 | 4 | -1268523894
48 | K | R-pol EL-00048 | svorky hromosvodové do 2 šroubu (SS, SR 03) | ks | 66 |  | 0 |  |  |  | základní |  | 0 | 0 | 0 | 0 | 0 | 4 | K | 2 | ROZPOCET | 0 | 0 | 0 | 0 | 0 | 1 | 0 | 4 | 1343976423
49 | K | R-pol EL-00049 | svorky hromosvodové nad 2 šrouby (ST, SJ, SK, SZ, SR01, 02) | ks | 20 |  | 0 |  |  |  | základní |  | 0 | 0 | 0 | 0 | 0 | 4 | K | 2 | ROZPOCET | 0 | 0 | 0 | 0 | 0 | 1 | 0 | 4 | -594005376
50 | K | R-pol EL-00050 | tyčový zemnič vč. zaražení do země a připojení do 2m | ks | 30 |  | 0 |  |  |  | základní |  | 0 | 0 | 0 | 0 | 0 | 4 | K | 2 | ROZPOCET | 0 | 0 | 0 | 0 | 0 | 1 | 0 | 4 | -1492768869
51 | K | R-pol EL-00051 | ochranný úhelník nebo trubka s držáky do cihel | ks | 6 |  | 0 |  |  |  | základní |  | 0 | 0 | 0 | 0 | 0 | 4 | K | 2 | ROZPOCET | 0 | 0 | 0 | 0 | 0 | 1 | 0 | 4 | -1135916719
52 | K | R-pol EL-00052 | označení svodu štítky smalt/umělá hmota | ks | 6 |  | 0 |  |  |  | základní |  | 0 | 0 | 0 | 0 | 0 | 4 | K | 2 | ROZPOCET | 0 | 0 | 0 | 0 | 0 | 1 | 0 | 4 | 203298715
53 | K | R-pol EL-00053 | tvarováni mont. dílu - jímače, ochranné trubky, úhelníky | ks | 75 |  | 0 |  |  |  | základní |  | 0 | 0 | 0 | 0 | 0 | 4 | K | 2 | ROZPOCET | 0 | 0 | 0 | 0 | 0 | 1 | 0 | 4 | -1277661810
54 | K | R-pol EL-00054 | montáž uzemňovacího drátu AlMgSi průměr 8mm vč. podpěr | m | 140 |  | 0 |  |  |  | základní |  | 0 | 0 | 0 | 0 | 0 | 4 | K | 2 | ROZPOCET | 0 | 0 | 0 | 0 | 0 | 1 | 0 | 4 | -1584219457
| D | D4 | Revize, DSPS, zkoušky |  |  |  | 0 | [5 empty] | 0 |  | 0 |  | 0 | 1 | D | 1 | ROZPOCET | [6 empty] | 0
55 | K | R-pol EL-00055 | Celk.prohl.el.zaříz.a vyhot.rev.zp.do 50.tis.mont. - hromosvod | kpl | 1 |  | 0 |  |  |  | základní |  | 0 | 0 | 0 | 0 | 0 | 4 | K | 2 | ROZPOCET | 0 | 0 | 0 | 0 | 0 | 1 | 0 | 4 | 482062114
56 | K | R-pol EL-00056 | Celk.prohl.el.zař.a vyhot.zpr.do 250.tis.mont.pr. | kpl | 1 |  | 0 |  |  |  | základní |  | 0 | 0 | 0 | 0 | 0 | 4 | K | 2 | ROZPOCET | 0 | 0 | 0 | 0 | 0 | 1 | 0 | 4 | -771218994
57 | K | R-pol EL-00057 | Doprava materiálu | ks | 1 |  | 0 |  |  |  | základní |  | 0 | 0 | 0 | 0 | 0 | 4 | K | 2 | ROZPOCET | 0 | 0 | 0 | 0 | 0 | 1 | 0 | 4 | 404515569
58 | K | R-pol EL-00058 | Hrubý úklid - 6 hodin | ks | 1 |  | 0 |  |  |  | základní |  | 0 | 0 | 0 | 0 | 0 | 4 | K | 2 | ROZPOCET | 0 | 0 | 0 | 0 | 0 | 1 | 0 | 4 | 199878297
59 | K | R-pol EL-00059 | Měření zemního odporu pro 1 zemnič | zemnič | 7 |  | 0 |  |  |  | základní |  | 0 | 0 | 0 | 0 | 0 | 4 | K | 2 | ROZPOCET | 0 | 0 | 0 | 0 | 0 | 1 | 0 | 4 | -1090303530
60 | K | R-pol EL-00060 | Recyklační poplatky | ks | 1 |  | 0 |  |  |  | základní |  | 0 | 0 | 0 | 0 | 0 | 4 | K | 2 | ROZPOCET | 0 | 0 | 0 | 0 | 0 | 1 | 0 | 4 | -1949307804
| D | D5 | Materiály |  |  |  | 0 | [5 empty] | 0 |  | 0 |  | 0 | 1 | D | 1 | ROZPOCET | [6 empty] | 0
61 | K | R-pol EL-00061 | doběhové relé | ks | 4 |  | 0 |  |  |  | základní |  | 0 | 0 | 0 | 0 | 0 | 4 | K | 2 | ROZPOCET | 0 | 0 | 0 | 0 | 0 | 1 | 0 | 4 | 2061553018
62 | K | R-pol EL-00062 | elektroměrový rozvaděč ER 513, In 80 A | ks | 1 |  | 0 |  |  |  | základní |  | 0 | 0 | 0 | 0 | 0 | 4 | K | 2 | ROZPOCET | 0 | 0 | 0 | 0 | 0 | 1 | 0 | 4 | -7666411
63 | K | R-pol EL-00063 | LED svítidlo exteriér nástěnné 10 W | ks | 12 |  | 0 |  |  |  | základní |  | 0 | 0 | 0 | 0 | 0 | 4 | K | 2 | ROZPOCET | 0 | 0 | 0 | 0 | 0 | 1 | 0 | 4 | 686055339
64 | K | R-pol EL-00064 | LED svítidlo nástěnné nad umyvadlem | ks | 1 |  | 0 |  |  |  | základní |  | 0 | 0 | 0 | 0 | 0 | 4 | K | 2 | ROZPOCET | 0 | 0 | 0 | 0 | 0 | 1 | 0 | 4 | 545747462
65 | K | R-pol EL-00065 | LED svítidlo S.1 - 3600 lm | ks | 6 |  | 0 |  |  |  | základní |  | 0 | 0 | 0 | 0 | 0 | 4 | K | 2 | ROZPOCET | 0 | 0 | 0 | 0 | 0 | 1 | 0 | 4 | -1260804015
66 | K | R-pol EL-00066 | LED svítidlo S.1 - 2200 lm | ks | 17 |  | 0 |  |  |  | základní |  | 0 | 0 | 0 | 0 | 0 | 4 | K | 2 | ROZPOCET | 0 | 0 | 0 | 0 | 0 | 1 | 0 | 4 | 1791700192
67 | K | R-pol EL-00067 | LED svítidlo S.1 - 4800 lm | ks | 13 |  | 0 |  |  |  | základní |  | 0 | 0 | 0 | 0 | 0 | 4 | K | 2 | ROZPOCET | 0 | 0 | 0 | 0 | 0 | 1 | 0 | 4 | -571632601
68 | K | R-pol EL-00068 | LED svítidlo S.5 - 1600 lm | ks | 15 |  | 0 |  |  |  | základní |  | 0 | 0 | 0 | 0 | 0 | 4 | K | 2 | ROZPOCET | 0 | 0 | 0 | 0 | 0 | 1 | 0 | 4 | -1801085254
69 | K | R-pol EL-00069 | LED svítidlo S.5 -1900 lm | ks | 2 |  | 0 |  |  |  | základní |  | 0 | 0 | 0 | 0 | 0 | 4 | K | 2 | ROZPOCET | 0 | 0 | 0 | 0 | 0 | 1 | 0 | 4 | 1602838733
70 | K | R-pol EL-00070 | LED svítidlo S.5 - 1200 lm | ks | 6 |  | 0 |  |  |  | základní |  | 0 | 0 | 0 | 0 | 0 | 4 | K | 2 | ROZPOCET | 0 | 0 | 0 | 0 | 0 | 1 | 0 | 4 | 1176815684
71 | K | R-pol EL-00071 | LED svítidlo S.7 - 2400 lm | ks | 2 |  | 0 |  |  |  | základní |  | 0 | 0 | 0 | 0 | 0 | 4 | K | 2 | ROZPOCET | 0 | 0 | 0 | 0 | 0 | 1 | 0 | 4 | -1303368922
72 | K | R-pol EL-00072 | MEB | ks | 1 |  | 0 |  |  |  | základní |  | 0 | 0 | 0 | 0 | 0 | 4 | K | 2 | ROZPOCET | 0 | 0 | 0 | 0 | 0 | 1 | 0 | 4 | -689113733
73 | K | R-pol EL-00073 | nástěnné LED svítidlo, 22 W | ks | 2 |  | 0 |  |  |  | základní |  | 0 | 0 | 0 | 0 | 0 | 4 | K | 2 | ROZPOCET | 0 | 0 | 0 | 0 | 0 | 1 | 0 | 4 | 145759683
74 | K | R-pol EL-00074 | nouzové svítidlo - 60 minut | ks | 23 |  | 0 |  |  |  | základní |  | 0 | 0 | 0 | 0 | 0 | 4 | K | 2 | ROZPOCET | 0 | 0 | 0 | 0 | 0 | 1 | 0 | 4 | -1061935910
75 | K | R-pol EL-00075 | optokouřové čidlo, LDP | ks | 14 |  | 0 |  |  |  | základní |  | 0 | 0 | 0 | 0 | 0 | 4 | K | 2 | ROZPOCET | 0 | 0 | 0 | 0 | 0 | 1 | 0 | 4 | -1707524791
76 | K | R-pol EL-00076 | podlahová krabice, IP 68 vč. vybavení 2x230 V | ks | 2 |  | 0 |  |  |  | základní |  | 0 | 0 | 0 | 0 | 0 | 4 | K | 2 | ROZPOCET | 0 | 0 | 0 | 0 | 0 | 1 | 0 | 4 | -1272486832
77 | K | R-pol EL-00077 | rozvaděč R2 vč. vybavení | ks | 1 |  | 0 |  |  |  | základní |  | 0 | 0 | 0 | 0 | 0 | 4 | K | 2 | ROZPOCET | 0 | 0 | 0 | 0 | 0 | 1 | 0 | 4 | 2054734127
78 | K | R-pol EL-00078 | rozvaděč R3 vč. vybavení | ks | 1 |  | 0 |  |  |  | základní |  | 0 | 0 | 0 | 0 | 0 | 4 | K | 2 | ROZPOCET | 0 | 0 | 0 | 0 | 0 | 1 | 0 | 4 | 2050964594
79 | K | R-pol EL-00079 | rozvaděč RH vč. vybavení | ks | 1 |  | 0 |  |  |  | základní |  | 0 | 0 | 0 | 0 | 0 | 4 | K | 2 | ROZPOCET | 0 | 0 | 0 | 0 | 0 | 1 | 0 | 4 | -1715573680
80 | K | R-pol EL-00080 | rozvaděče RPO, EI30, DP1 | ks | 1 |  | 0 |  |  |  | základní |  | 0 | 0 | 0 | 0 | 0 | 4 | K | 2 | ROZPOCET | 0 | 0 | 0 | 0 | 0 | 1 | 0 | 4 | 983735070
81 | K | R-pol EL-00081 | ŘJ LDP | ks | 1 |  | 0 |  |  |  | základní |  | 0 | 0 | 0 | 0 | 0 | 4 | K | 2 | ROZPOCET | 0 | 0 | 0 | 0 | 0 | 1 | 0 | 4 | -817895149
82 | K | R-pol EL-00082 | sada pojistek do pojistkové skříně | ks | 1 |  | 0 |  |  |  | základní |  | 0 | 0 | 0 | 0 | 0 | 4 | K | 2 | ROZPOCET | 0 | 0 | 0 | 0 | 0 | 1 | 0 | 4 | -2015110710
83 | K | R-pol EL-00083 | sada pro nouzovou signalizaci | ks | 1 |  | 0 |  |  |  | základní |  | 0 | 0 | 0 | 0 | 0 | 4 | K | 2 | ROZPOCET | 0 | 0 | 0 | 0 | 0 | 1 | 0 | 4 | 1056221383
84 | K | R-pol EL-00084 | sstropní LED svítidlo, 22 W, půdní prostor + TM | ks | 6 |  | 0 |  |  |  | základní |  | 0 | 0 | 0 | 0 | 0 | 4 | K | 2 | ROZPOCET | 0 | 0 | 0 | 0 | 0 | 1 | 0 | 4 | -2117209346
85 | K | R-pol EL-00085 | UPS, 3 kVA, online, záloha 30 minut | ks | 1 |  | 0 |  |  |  | základní |  | 0 | 0 | 0 | 0 | 0 | 4 | K | 2 | ROZPOCET | 0 | 0 | 0 | 0 | 0 | 1 | 0 | 4 | 1359414862
86 | K | R-pol EL-00086 | WiFi AP | ks | 5 |  | 0 |  |  |  | základní |  | 0 | 0 | 0 | 0 | 0 | 4 | K | 2 | ROZPOCET | 0 | 0 | 0 | 0 | 0 | 1 | 0 | 4 | -357085275
87 | K | R-pol EL-00087 | zdroj 24 V | ks | 3 |  | 0 |  |  |  | základní |  | 0 | 0 | 0 | 0 | 0 | 4 | K | 2 | ROZPOCET | 0 | 0 | 0 | 0 | 0 | 1 | 0 | 4 | 1379708961
88 | K | R-pol EL-00088 | slaboproudý konektor, komplet RJ 45 | ks | 80 |  | 0 |  |  |  | základní |  | 0 | 0 | 0 | 0 | 0 | 4 | K | 2 | ROZPOCET | 0 | 0 | 0 | 0 | 0 | 1 | 0 | 4 | -1967572853
89 | K | R-pol EL-00089 | tlustostěnná mikrotrubička | m | 20 |  | 0 |  |  |  | základní |  | 0 | 0 | 0 | 0 | 0 | 4 | K | 2 | ROZPOCET | 0 | 0 | 0 | 0 | 0 | 1 | 0 | 4 | -1109163503
90 | K | R-pol EL-00090 | trubka ohebná instal. PVC 2316 průměr 16mm | m | 300 |  | 0 |  |  |  | základní |  | 0 | 0 | 0 | 0 | 0 | 4 | K | 2 | ROZPOCET | 0 | 0 | 0 | 0 | 0 | 1 | 0 | 4 | -131276837
91 | K | R-pol EL-00091 | trubka ohebná instal. PVC 2323 průměr 23 | m | 440 |  | 0 |  |  |  | základní |  | 0 | 0 | 0 | 0 | 0 | 4 | K | 2 | ROZPOCET | 0 | 0 | 0 | 0 | 0 | 1 | 0 | 4 | 1826381500
92 | K | R-pol EL-00092 | trubka ohebná KOPODUR 63 | m | 70 |  | 0 |  |  |  | základní |  | 0 | 0 | 0 | 0 | 0 | 4 | K | 2 | ROZPOCET | 0 | 0 | 0 | 0 | 0 | 1 | 0 | 4 | 1152677671
93 | K | R-pol EL-00093 | krabice KO 68 | ks | 100 |  | 0 |  |  |  | základní |  | 0 | 0 | 0 | 0 | 0 | 4 | K | 2 | ROZPOCET | 0 | 0 | 0 | 0 | 0 | 1 | 0 | 4 | -263670569
94 | K | R-pol EL-00094 | krabice KR 68 | ks | 20 |  | 0 |  |  |  | základní |  | 0 | 0 | 0 | 0 | 0 | 4 | K | 2 | ROZPOCET | 0 | 0 | 0 | 0 | 0 | 1 | 0 | 4 | -1554536990
95 | K | R-pol EL-00095 | krabice KU 68/1 | ks | 190 |  | 0 |  |  |  | základní |  | 0 | 0 | 0 | 0 | 0 | 4 | K | 2 | ROZPOCET | 0 | 0 | 0 | 0 | 0 | 1 | 0 | 4 | 30811708
96 | K | R-pol EL-00096 | spínač kolébkový č. 1 | ks | 11 |  | 0 |  |  |  | základní |  | 0 | 0 | 0 | 0 | 0 | 4 | K | 2 | ROZPOCET | 0 | 0 | 0 | 0 | 0 | 1 | 0 | 4 | 1398773360
97 | K | R-pol EL-00097 | spínač kolébkový č. 5 | ks | 1 |  | 0 |  |  |  | základní |  | 0 | 0 | 0 | 0 | 0 | 4 | K | 2 | ROZPOCET | 0 | 0 | 0 | 0 | 0 | 1 | 0 | 4 | -1594251184
98 | K | R-pol EL-00098 | spínač kolébkový č. 6 | ks | 24 |  | 0 |  |  |  | základní |  | 0 | 0 | 0 | 0 | 0 | 4 | K | 2 | ROZPOCET | 0 | 0 | 0 | 0 | 0 | 1 | 0 | 4 | -948138747
99 | K | R-pol EL-00099 | spínač kolébkový č. 6; IP44 | ks | 2 |  | 0 |  |  |  | základní |  | 0 | 0 | 0 | 0 | 0 | 4 | K | 2 | ROZPOCET | 0 | 0 | 0 | 0 | 0 | 1 | 0 | 4 | 2110440109
100 | K | R-pol EL-00100 | zásuvka 16A, 230 V IP44 | ks | 34 |  | 0 |  |  |  | základní |  | 0 | 0 | 0 | 0 | 0 | 4 | K | 2 | ROZPOCET | 0 | 0 | 0 | 0 | 0 | 1 | 0 | 4 | 1636277503
101 | K | R-pol EL-00101 | zásuvka v krabici prost.obyč.10/16A 250V 2P+Z | ks | 71 |  | 0 |  |  |  | základní |  | 0 | 0 | 0 | 0 | 0 | 4 | K | 2 | ROZPOCET | 0 | 0 | 0 | 0 | 0 | 1 | 0 | 4 | 1813522924
102 | K | R-pol EL-00102 | spínač kolébkový č. 1, IP 45 | ks | 3 |  | 0 |  |  |  | základní |  | 0 | 0 | 0 | 0 | 0 | 4 | K | 2 | ROZPOCET | 0 | 0 | 0 | 0 | 0 | 1 | 0 | 4 | -1429701678
103 | K | R-pol EL-00103 | drát AlMgSi 8 | m | 140 |  | 0 |  |  |  | základní |  | 0 | 0 | 0 | 0 | 0 | 4 | K | 2 | ROZPOCET | 0 | 0 | 0 | 0 | 0 | 1 | 0 | 4 | -1893683439
104 | K | R-pol EL-00104 | FeZn průměr 10mm | m | 110 |  | 0 |  |  |  | základní |  | 0 | 0 | 0 | 0 | 0 | 4 | K | 2 | ROZPOCET | 0 | 0 | 0 | 0 | 0 | 1 | 0 | 4 | 341492159
105 | K | R-pol EL-00105 | zemní tyč ZT 2000x28mm | ks | 30 |  | 0 |  |  |  | základní |  | 0 | 0 | 0 | 0 | 0 | 4 | K | 2 | ROZPOCET | 0 | 0 | 0 | 0 | 0 | 1 | 0 | 4 | 1879117555
106 | K | R-pol EL-00106 | ochranný úhelník OU | ks | 6 |  | 0 |  |  |  | základní |  | 0 | 0 | 0 | 0 | 0 | 4 | K | 2 | ROZPOCET | 0 | 0 | 0 | 0 | 0 | 1 | 0 | 4 | -2071923824
107 | K | R-pol EL-00107 | držák DUz do železa | ks | 12 |  | 0 |  |  |  | základní |  | 0 | 0 | 0 | 0 | 0 | 4 | K | 2 | ROZPOCET | 0 | 0 | 0 | 0 | 0 | 1 | 0 | 4 | 1727894483
108 | K | R-pol EL-00108 | gumoasfalt | ks | 1 |  | 0 |  |  |  | základní |  | 0 | 0 | 0 | 0 | 0 | 4 | K | 2 | ROZPOCET | 0 | 0 | 0 | 0 | 0 | 1 | 0 | 4 | 1691449551
109 | K | R-pol EL-00109 | izol. držák - 50 cm | ks | 3 |  | 0 |  |  |  | základní |  | 0 | 0 | 0 | 0 | 0 | 4 | K | 2 | ROZPOCET | 0 | 0 | 0 | 0 | 0 | 1 | 0 | 4 | 1042986891
110 | K | R-pol EL-00110 | jímací tyč, délka 1,0 m | ks | 1 |  | 0 |  |  |  | základní |  | 0 | 0 | 0 | 0 | 0 | 4 | K | 2 | ROZPOCET | 0 | 0 | 0 | 0 | 0 | 1 | 0 | 4 | -83268761
111 | K | R-pol EL-00111 | jímací tyč, délka 2,5 m | ks | 1 |  | 0 |  |  |  | základní |  | 0 | 0 | 0 | 0 | 0 | 4 | K | 2 | ROZPOCET | 0 | 0 | 0 | 0 | 0 | 1 | 0 | 4 | 471290403
112 | K | R-pol EL-00112 | svorka jímací SJ02 | ks | 2 |  | 0 |  |  |  | základní |  | 0 | 0 | 0 | 0 | 0 | 4 | K | 2 | ROZPOCET | 0 | 0 | 0 | 0 | 0 | 1 | 0 | 4 | -1842211240
113 | K | R-pol EL-00113 | svorka zkušební - SZ | ks | 6 |  | 0 |  |  |  | základní |  | 0 | 0 | 0 | 0 | 0 | 4 | K | 2 | ROZPOCET | 0 | 0 | 0 | 0 | 0 | 1 | 0 | 4 | -1154087860
114 | K | R-pol EL-00114 | označovací štítek | ks | 6 |  | 0 |  |  |  | základní |  | 0 | 0 | 0 | 0 | 0 | 4 | K | 2 | ROZPOCET | 0 | 0 | 0 | 0 | 0 | 1 | 0 | 4 | 585752988
115 | K | R-pol EL-00115 | podpěra vedení PV 01 | ks | 39 |  | 0 |  |  |  | základní |  | 0 | 0 | 0 | 0 | 0 | 4 | K | 2 | ROZPOCET | 0 | 0 | 0 | 0 | 0 | 1 | 0 | 4 | -1455547183
116 | K | R-pol EL-00116 | podpěra vedení PV 15 | ks | 60 |  | 0 |  |  |  | základní |  | 0 | 0 | 0 | 0 | 0 | 4 | K | 2 | ROZPOCET | 0 | 0 | 0 | 0 | 0 | 1 | 0 | 4 | 482786544
117 | K | R-pol EL-00117 | podpěra vedení PV 22 | ks | 65 |  | 0 |  |  |  | základní |  | 0 | 0 | 0 | 0 | 0 | 4 | K | 2 | ROZPOCET | 0 | 0 | 0 | 0 | 0 | 1 | 0 | 4 | 769654252
118 | K | R-pol EL-00118 | pohybové čidlo | ks | 7 |  | 0 |  |  |  | základní |  | 0 | 0 | 0 | 0 | 0 | 4 | K | 2 | ROZPOCET | 0 | 0 | 0 | 0 | 0 | 1 | 0 | 4 | -22171390
119 | K | R-pol EL-00119 | svorka křížová - SK | ks | 3 |  | 0 |  |  |  | základní |  | 0 | 0 | 0 | 0 | 0 | 4 | K | 2 | ROZPOCET | 0 | 0 | 0 | 0 | 0 | 1 | 0 | 4 | 186601830
120 | K | R-pol EL-00120 | svorka okapová - SO | ks | 8 |  | 0 |  |  |  | základní |  | 0 | 0 | 0 | 0 | 0 | 4 | K | 2 | ROZPOCET | 0 | 0 | 0 | 0 | 0 | 1 | 0 | 4 | 1556439300
121 | K | R-pol EL-00121 | svorka spojovací - SS | ks | 66 |  | 0 |  |  |  | základní |  | 0 | 0 | 0 | 0 | 0 | 4 | K | 2 | ROZPOCET | 0 | 0 | 0 | 0 | 0 | 1 | 0 | 4 | -147108386
122 | K | R-pol EL-00122 | tlačítko CENTRAL STOP | ks | 1 |  | 0 |  |  |  | základní |  | 0 | 0 | 0 | 0 | 0 | 4 | K | 2 | ROZPOCET | 0 | 0 | 0 | 0 | 0 | 1 | 0 | 4 | -166679401
123 | K | R-pol EL-00123 | tlačítko TOTAL STOP | ks | 1 |  | 0 |  |  |  | základní |  | 0 | 0 | 0 | 0 | 0 | 4 | K | 2 | ROZPOCET | 0 | 0 | 0 | 0 | 0 | 1 | 0 | 4 | 1615360025
124 | K | R-pol EL-00124 | CYKY 2Ax1.5mm2 (CYKY 2O1.5) | m | 150 |  | 0 |  |  |  | základní |  | 0 | 0 | 0 | 0 | 0 | 4 | K | 2 | ROZPOCET | 0 | 0 | 0 | 0 | 0 | 1 | 0 | 4 | 1049958849
125 | K | R-pol EL-00125 | CYKY 4Bx16mm2 (CYKY 4J16) | m | 40 |  | 0 |  |  |  | základní |  | 0 | 0 | 0 | 0 | 0 | 4 | K | 2 | ROZPOCET | 0 | 0 | 0 | 0 | 0 | 1 | 0 | 4 | -1355684634
126 | K | R-pol EL-00126 | CYKY 4Bx25mm2 (CYKY 4J25) | m | 25 |  | 0 |  |  |  | základní |  | 0 | 0 | 0 | 0 | 0 | 4 | K | 2 | ROZPOCET | 0 | 0 | 0 | 0 | 0 | 1 | 0 | 4 | 1084872859
127 | K | R-pol EL-00127 | výstražná fólie 330 mm červená | m | 40 |  | 0 |  |  |  | základní |  | 0 | 0 | 0 | 0 | 0 | 4 | K | 2 | ROZPOCET | 0 | 0 | 0 | 0 | 0 | 1 | 0 | 4 | -1060486936
128 | K | R-pol EL-00128 | CYKY 5Cx1.5mm2 (CYKY 5J1.5) | m | 350 |  | 0 |  |  |  | základní |  | 0 | 0 | 0 | 0 | 0 | 4 | K | 2 | ROZPOCET | 0 | 0 | 0 | 0 | 0 | 1 | 0 | 4 | -1716570447
129 | K | R-pol EL-00129 | CYKY 5Cx2.5mm2 (CYKY 5J2.5) | m | 12 |  | 0 |  |  |  | základní |  | 0 | 0 | 0 | 0 | 0 | 4 | K | 2 | ROZPOCET | 0 | 0 | 0 | 0 | 0 | 1 | 0 | 4 | -1523719622
130 | K | R-pol EL-00130 | H07RN-F 5x2,5 | m | 30 |  | 0 |  |  |  | základní |  | 0 | 0 | 0 | 0 | 0 | 4 | K | 2 | ROZPOCET | 0 | 0 | 0 | 0 | 0 | 1 | 0 | 4 | -1375366565
131 | K | R-pol EL-00131 | CYKY 5Cx6mm2 (PU) | m | 20 |  | 0 |  |  |  | základní |  | 0 | 0 | 0 | 0 | 0 | 4 | K | 2 | ROZPOCET | 0 | 0 | 0 | 0 | 0 | 1 | 0 | 4 | 1385362391
132 | K | R-pol EL-00132 | hmoždinka HM8 | ks | 450 |  | 0 |  |  |  | základní |  | 0 | 0 | 0 | 0 | 0 | 4 | K | 2 | ROZPOCET | 0 | 0 | 0 | 0 | 0 | 1 | 0 | 4 | 3544356
133 | K | R-pol EL-00133 | svorka k zemnící tyči SJ 02 | ks | 30 |  | 0 |  |  |  | základní |  | 0 | 0 | 0 | 0 | 0 | 4 | K | 2 | ROZPOCET | 0 | 0 | 0 | 0 | 0 | 1 | 0 | 4 | -679702577
134 | K | R-pol EL-00134 | vodič UTP Cat.6 | m | 820 |  | 0 |  |  |  | základní |  | 0 | 0 | 0 | 0 | 0 | 4 | K | 2 | ROZPOCET | 0 | 0 | 0 | 0 | 0 | 1 | 0 | 4 | -2108253634
135 | K | R-pol EL-00135 | datová zásuvka RJ 45 | ks | 22 |  | 0 |  |  |  | základní |  | 0 | 0 | 0 | 0 | 0 | 4 | K | 2 | ROZPOCET | 0 | 0 | 0 | 0 | 0 | 1 | 0 | 4 | 2055802087
136 | K | R-pol EL-00136 | CY 2.5mm2 (H07V-U) zelenožlutý | m | 150 |  | 0 |  |  |  | základní |  | 0 | 0 | 0 | 0 | 0 | 4 | K | 2 | ROZPOCET | 0 | 0 | 0 | 0 | 0 | 1 | 0 | 4 | 1434452016
137 | K | R-pol EL-00137 | CY 4mm2 (H07V-U) zelenožlutý | m | 175 |  | 0 |  |  |  | základní |  | 0 | 0 | 0 | 0 | 0 | 4 | K | 2 | ROZPOCET | 0 | 0 | 0 | 0 | 0 | 1 | 0 | 4 | -2104206102
138 | K | R-pol EL-00138 | CY 16mm2 (H07V-U) zelenožlutý | m | 60 |  | 0 |  |  |  | základní |  | 0 | 0 | 0 | 0 | 0 | 4 | K | 2 | ROZPOCET | 0 | 0 | 0 | 0 | 0 | 1 | 0 | 4 | -1395016422
139 | K | R-pol EL-00139 | CYKH-V-J 3x6 | m | 17 |  | 0 |  |  |  | základní |  | 0 | 0 | 0 | 0 | 0 | 4 | K | 2 | ROZPOCET | 0 | 0 | 0 | 0 | 0 | 1 | 0 | 4 | 1461085943
140 | K | R-pol EL-00140 | CYKH-V-O 2x2,5 | m | 200 |  | 0 |  |  |  | základní |  | 0 | 0 | 0 | 0 | 0 | 4 | K | 2 | ROZPOCET | 0 | 0 | 0 | 0 | 0 | 1 | 0 | 4 | -565087131
141 | K | R-pol EL-00141 | CYKH-V-O 3x1,5 | m | 30 |  | 0 |  |  |  | základní |  | 0 | 0 | 0 | 0 | 0 | 4 | K | 2 | ROZPOCET | 0 | 0 | 0 | 0 | 0 | 1 | 0 | 4 | -457616167
142 | K | R-pol EL-00142 | CYKY 3Bx1.5mm2 (CYKY 3J1.5) | m | 1630 |  | 0 |  |  |  | základní |  | 0 | 0 | 0 | 0 | 0 | 4 | K | 2 | ROZPOCET | 0 | 0 | 0 | 0 | 0 | 1 | 0 | 4 | -2091077587
143 | K | R-pol EL-00143 | CYKY 3Cx2.5mm2 (CYKY 3J2.5) | m | 1380 |  | 0 |  |  |  | základní |  | 0 | 0 | 0 | 0 | 0 | 4 | K | 2 | ROZPOCET | 0 | 0 | 0 | 0 | 0 | 1 | 0 | 4 | 293297122
144 | K | R-pol EL-00144 | Podružný a pomocný materiál | kpl | 1 |  | 0 |  |  |  | základní |  | 0 | 0 | 0 | 0 | 0 | 4 | K | 2 | ROZPOCET | 0 | 0 | 0 | 0 | 0 | 1 | 0 | 4 | -234186646

## SO 06 - Vytápění a chlaze...
[9 empty] | >> skryté sloupce << | [9 empty] | {c3b31aee-0629-48b3-b0e7-2fcda952982c}
2
| KRYCÍ LIST SOUPISU PRACÍ | [8 empty] | v --- níže se nacházejí doplnkové a pomocné údaje k sestavám --- v | [8 empty] | False
Stavba:
Rekonstrukce objektu Bubenečského nádraží
Objekt:
SO 06 - Vytápění a chlazení (VYT)
| KSO: |  | 801 4 |  |  | CC-CZ:
| Místo: |  | Goetheho č.p. 61 v k.ú. Bubeneč, Praha 6 |  |  | Datum: | 8. 3. 2023
| Zadavatel: |  |  |  |  | IČ: | 00063703
|  | Městská část Praha 6 |  |  |  | DIČ:
| Uchazeč: |  |  |  |  | IČ: | Vyplň údaj
|  | Vyplň údaj |  |  |  | DIČ: | Vyplň údaj
| Projektant: |  |  |  |  | IČ: | 70735352
|  | ing. arch. Ondřej Tuček |  |  |  | DIČ: | CZ7509300106
| Zpracovatel: |  |  |  |  | IČ: | Vyplň údaj
|  | Vyplň údaj |  |  |  | DIČ: | Vyplň údaj
Poznámka:
Pokud se ve stavebním rozpočtu vyskytují obchodní názvy materiálů, slouží pouze pro vyjádření vlastností materiálů a mohou být nahrazeny materiály se stejnými nebo lepšími vlastnostmi. Při naceňování je nutné brát v úvahu celkovou projektovou dokumentaci. Jedná se o orientační výkazy výměr, které je nutno ověřit dodavatelskou firmou. V případě nesrovnalostí je nutné kontaktovat projektanta. Součástí nabídkové ceny musí být veškeré náklady, aby cena byla konečná. Každým uchazečem vyplněná položka musí obsahovat veškeré technicky a logicky dovoditélné součásti dodávky a montáže. Označení výrobků konkrétním výrobcem v projektu stavby vyjadřuje standard požadované kvality. Pokud uchazeč nabídne produkt od jiného výrobce je povinen dodržet standard a zároveň, přejímá odpovědnost za správnost náhrady - splnění všech parametrů a koordinaci se všemi navazujícími profesemi, eventuelní nutnost úpravy projektu pro výběr zhotovitele půjde k tíží uchazeče (vybraného dodavatele). Položky níže vykázané je nutné nacenit včetně přívozu, složení, naložení, manipulace, montáže, napojení, kotvení, kování, spojovacího materiálu, povrchové úpravy, atp.
| Cena bez DPH | [5 empty] | 0
|  |  | Základ daně |  |  | Sazba daně | Výše daně
| DPH | základní | 0 |  |  | 21% | 0
|  | snížená | 0 |  |  | 15% | 0
|  | zákl. přenesená | 0 |  |  | 21% | 0
|  | sníž. přenesená | 0 |  |  | 15% | 0
|  | nulová | 0 |  |  | 0% | 0
| Cena s DPH |  |  | v | CZK |  | 0
| Projektant |  |  | Zpracovatel
| Datum a podpis: |  | Razítko | Datum a podpis: |  |  | Razítko
| Objednavatel |  |  | Uchazeč
| Datum a podpis: |  | Razítko | Datum a podpis: |  |  | Razítko
REKAPITULACE ČLENĚNÍ SOUPISU PRACÍ
Stavba:
Rekonstrukce objektu Bubenečského nádraží
Objekt:
SO 06 - Vytápění a chlazení (VYT)
Místo: |  |  | Goetheho č.p. 61 v k.ú. Bubeneč, Praha 6 |  |  | Datum: | 8. 3. 2023
Zadavatel: |  |  | Městská část Praha 6 |  |  | Projektant: | ing. arch. Ondřej Tuček
Uchazeč: |  |  | Vyplň údaj |  |  | Zpracovatel: | Vyplň údaj
Kód dílu - Popis | [6 empty] | Cena celkem [CZK]
Náklady ze soupisu prací | [6 empty] | 0 | [12 empty] | -1
| VYT - Vytápění a chlazení | [5 empty] | 0
| 1 - Rušení stávajících zařízení - demontáže | [5 empty] | 0
| 2 - Kotelny | [5 empty] | 0
| D1 - Strojovny | [5 empty] | 0
| 3 - Potrubí | [5 empty] | 0
| 4 - Armatury | [5 empty] | 0
| 5 - Otopná tělesa | [5 empty] | 0
| 6 - Tepelné izolace | [5 empty] | 0
| 7 - Nátěry | [5 empty] | 0
| 9 - Hodinové zúčtovatelné sazby | [5 empty] | 0
SOUPIS PRACÍ
Stavba:
Rekonstrukce objektu Bubenečského nádraží
Objekt:
SO 06 - Vytápění a chlazení (VYT)
Místo: |  |  | Goetheho č.p. 61 v k.ú. Bubeneč, Praha 6 |  |  | Datum: | 8. 3. 2023
Zadavatel: |  |  | Městská část Praha 6 |  |  | Projektant: | ing. arch. Ondřej Tuček
Uchazeč: |  |  | Vyplň údaj |  |  | Zpracovatel: | Vyplň údaj
PČ | Typ | Kód | Popis | MJ | Množství | J.cena [CZK] | Cena celkem [CZK] | Cenová soustava |  |  | DPH | J. Nh [h] | Nh celkem [h] | J. hmotnost [t] | Hmotnost celkem [t] | J. suť [t] | Suť Celkem [t]
Náklady soupisu celkem | [6 empty] | 0 | [5 empty] | 0 |  | 0 |  | 0 |  | D | -1 | [7 empty] | 0
| D | VYT | Vytápění a chlazení |  |  |  | 0 | [5 empty] | 0 |  | 0 |  | 0 | 1 | D | 0 | ROZPOCET | [6 empty] | 0
| D | 1 | Rušení stávajících zařízení - demontáže |  |  |  | 0 | [5 empty] | 0 |  | 0 |  | 0 | 1 | D | 1 | ROZPOCET | [6 empty] | 0
1 | K | R-pol VYT-00001 | kompletní zrušení stávajícího systému vytápění včetně zdrojů tepla, otopných ploch, apod. | ks | 1 |  | 0 |  |  |  | základní |  | 0 | 0 | 0 | 0 | 0 | 4 | K | 2 | ROZPOCET | 0 | 0 | 0 | 0 | 0 | 1 | 0 | 4 | -867061915
| P |  | Poznámka k položce: demontované zařízení bude v souladu s nakládáním s odpady ekologicky zlikvidováno | [15 empty] | P | 2
| D | 2 | Kotelny |  |  |  | 0 | [5 empty] | 0 |  | 0 |  | 0 | 1 | D | 1 | ROZPOCET | [6 empty] | 0
2 | K | R-pol VYT-00002 | Montáž sestavy plynových závěsných kotlů a nepřímotopeného ohříváku TV | ks | 1 |  | 0 |  |  |  | základní |  | 0 | 0 | 0 | 0 | 0 | 4 | K | 2 | ROZPOCET | 0 | 0 | 0 | 0 | 0 | 1 | 0 | 4 | 2142917690
3 | M | R-pol VYT-00003 | sestava plynových závěsných kotlů a nepřímotopeného ohříváku TV | ks | 1 |  | 0 |  |  |  | základní |  | 0 | 0 | 0 | 0 | 0 | 8 | M | 2 | ROZPOCET | 0 | 0 | 0 | 0 | 0 | 1 | 0 | 4 | -1108174495
| P |  | Poznámka k položce: referenční výrobce/materiál: 2x např. BOSCH JINKERS typ CERAPUR COMFORT ZSBR 28-3E 1x např. BOSCH JUNKERS typ WD 120B (výkon jednoho kotle při 40/30° = 27,7kW) (výkon jednoho kotle při 80/60° = 26,1kW) (objem ohříváku = 149l) (včetně ekvitermního regulátoru např. CW400 s možností modulu dálkového ovládání MB LAN 2 Bosch přes chytrý telefon - kaskádový modul pro až 4 kotle typ např. MC 400 - externí spínací modul pro jeden okruh např. MM 100 - příložné čidlo teploty topné vody na výstupu do systému např. VF) (včetně sestavy propojení kotlů a ohříváku - sestava armatur pro propojení dvou kotlů a systému vytápění, včetně tepelné izolace, magnetického odlučovače, termohydraulického rozdělovače - anuloidu, atd.) (včetně sestavy odkouření pro odvod spalin a přívod vzduchu: odkouření - předpoklad typ 2 nebo 7 koaxiální svislý odtah spalin a přívod vzduchu předpoklad dimenze 80 / 125 cca L2=2m včetně sady odkouření 80/125, připojovacích kusů 80/125, trubek 80/125 reviz., trubek 80/125, prostupů střechou - taška šikm. 125, kolen) (včetně příslušenství) (sestavu je nutné u výrobce před objednávkou aktualizovat) | [15 empty] | P | 2
4 | K | R-pol VYT-00004 | Podružný a pomocný materiál | kpl | 1 |  | 0 |  |  |  | základní |  | 0 | 0 | 0 | 0 | 0 | 4 | K | 2 | ROZPOCET | 0 | 0 | 0 | 0 | 0 | 1 | 0 | 4 | 1287420220
5 | K | R-pol VYT-00005 | přesun hmot | % |  |  | 0 |  |  |  | základní |  | 0 | 0 | 0 | 0 | 0 | 4 | K | 2 | ROZPOCET | 0 | 0 | 0 | 0 | 0 | 1 | 0 | 4 | 1678591284
| D | D1 | Strojovny |  |  |  | 0 | [5 empty] | 0 |  | 0 |  | 0 | 1 | D | 1 | ROZPOCET | [6 empty] | 0
6 | K | R-pol VYT-00006 | Montáž oběhového teplovodního elektronického čerpadla | ks | 1 |  | 0 |  |  |  | základní |  | 0 | 0 | 0 | 0 | 0 | 4 | K | 2 | ROZPOCET | 0 | 0 | 0 | 0 | 0 | 1 | 0 | 4 | -215541942
7 | M | R-pol VYT-00007 | oběhové teplovodní elektronické čerpadlo | ks | 1 |  | 0 |  |  |  | základní |  | 0 | 0 | 0 | 0 | 0 | 8 | M | 2 | ROZPOCET | 0 | 0 | 0 | 0 | 0 | 1 | 0 | 4 | 1291128351
| P |  | Poznámka k položce: referenční výrobce/materiál: GRUNDFOS typ MAGNA 3 32-60 (1x 230V) (včetně tepelné izolace a případné podpěrné konstrukce) (včetně modulu pro napojení MaR - datovou komunikací MODBUS) | [15 empty] | P | 2
8 | K | R-pol VYT-00008 | montáž expanzní nádoby | ks | 1 |  | 0 |  |  |  | základní |  | 0 | 0 | 0 | 0 | 0 | 4 | K | 2 | ROZPOCET | 0 | 0 | 0 | 0 | 0 | 1 | 0 | 4 | 896977182
9 | M | R-pol VYT-00009 | expanzní nádoba | ks | 1 |  | 0 |  |  |  | základní |  | 0 | 0 | 0 | 0 | 0 | 8 | M | 2 | ROZPOCET | 0 | 0 | 0 | 0 | 0 | 1 | 0 | 4 | 242403315
| P |  | Poznámka k položce: referenční výrobce/materiál: REFLEX typ 50/6 (50l) | [15 empty] | P | 2
10 | K | R-pol VYT-00010 | podružný a pomocný materiál | kpl | 1 |  | 0 |  |  |  | základní |  | 0 | 0 | 0 | 0 | 0 | 4 | K | 2 | ROZPOCET | 0 | 0 | 0 | 0 | 0 | 1 | 0 | 4 | 414113755
11 | K | R-pol VYT-00011 | přesun hmot | % |  |  | 0 |  |  |  | základní |  | 0 | 0 | 0 | 0 | 0 | 4 | K | 2 | ROZPOCET | 0 | 0 | 0 | 0 | 0 | 1 | 0 | 4 | -803977647
| D | 3 | Potrubí |  |  |  | 0 | [5 empty] | 0 |  | 0 |  | 0 | 1 | D | 1 | ROZPOCET | [6 empty] | 0
12 | K | R-pol VYT-00012 | Montáž potrubí z trubek ocelových závitových v kotelnách a strojovnách 3/4" | m | 17 |  | 0 |  |  |  | základní |  | 0 | 0 | 0 | 0 | 0 | 4 | K | 2 | ROZPOCET | 0 | 0 | 0 | 0 | 0 | 1 | 0 | 4 | -1018289873
13 | M | R-pol VYT-00013 | potrubí z trubek ocelových závitových v kotelnách a strojovnách 3/4" | m | 17 |  | 0 |  |  |  | základní |  | 0 | 0 | 0 | 0 | 0 | 8 | M | 2 | ROZPOCET | 0 | 0 | 0 | 0 | 0 | 1 | 0 | 4 | 1306576703
| P |  | Poznámka k položce: včetně tvarovek, uložení apod. | [15 empty] | P | 2
14 | K | R-pol VYT-00014 | Montáž potrubí z trubek ocelových závitových v kotelnách a strojovnách 6/4" | m | 12 |  | 0 |  |  |  | základní |  | 0 | 0 | 0 | 0 | 0 | 4 | K | 2 | ROZPOCET | 0 | 0 | 0 | 0 | 0 | 1 | 0 | 4 | -1459237422
15 | M | R-pol VYT-00015 | potrubí z trubek ocelových závitových v kotelnách a strojovnách 6/4" | m | 12 |  | 0 |  |  |  | základní |  | 0 | 0 | 0 | 0 | 0 | 8 | M | 2 | ROZPOCET | 0 | 0 | 0 | 0 | 0 | 1 | 0 | 4 | 1747998826
| P |  | Poznámka k položce: včetně tvarovek, uložení apod. | [15 empty] | P | 2
16 | K | R-pol VYT-00016 | Montáž potrubí ze systému plastových trubek dimenze 17 | m | 160 |  | 0 |  |  |  | základní |  | 0 | 0 | 0 | 0 | 0 | 4 | K | 2 | ROZPOCET | 0 | 0 | 0 | 0 | 0 | 1 | 0 | 4 | 1632868998
17 | M | R-pol VYT-00017 | potrubí ze systému plastových trubek dimenze 17 | m | 160 |  | 0 |  |  |  | základní |  | 0 | 0 | 0 | 0 | 0 | 8 | M | 2 | ROZPOCET | 0 | 0 | 0 | 0 | 0 | 1 | 0 | 4 | -1198916723
| P |  | Poznámka k položce: referenční výrobce/materiál: REHAU RAUTHERM S včetně tvarovek, uložení apod. | [15 empty] | P | 2
18 | K | R-pol VYT-00018 | Montáž potrubí ze systému plastových trubek dimenze 20 | m | 102 |  | 0 |  |  |  | základní |  | 0 | 0 | 0 | 0 | 0 | 4 | K | 2 | ROZPOCET | 0 | 0 | 0 | 0 | 0 | 1 | 0 | 4 | -444235986
19 | M | R-pol VYT-00019 | potrubí ze systému plastových trubek dimenze 20 | m | 102 |  | 0 |  |  |  | základní |  | 0 | 0 | 0 | 0 | 0 | 8 | M | 2 | ROZPOCET | 0 | 0 | 0 | 0 | 0 | 1 | 0 | 4 | -118999260
| P |  | Poznámka k položce: referenční výrobce/materiál: REHAU RAUTHERM S včetně tvarovek, uložení apod. | [15 empty] | P | 2
20 | K | R-pol VYT-00020 | Montáž potrubí ze systému plastových trubek dimenze 25 | m | 79 |  | 0 |  |  |  | základní |  | 0 | 0 | 0 | 0 | 0 | 4 | K | 2 | ROZPOCET | 0 | 0 | 0 | 0 | 0 | 1 | 0 | 4 | -1487990752
21 | M | R-pol VYT-00021 | potrubí ze systému plastových trubek dimenze 25 | m | 79 |  | 0 |  |  |  | základní |  | 0 | 0 | 0 | 0 | 0 | 8 | M | 2 | ROZPOCET | 0 | 0 | 0 | 0 | 0 | 1 | 0 | 4 | -1945604319
| P |  | Poznámka k položce: referenční výrobce/materiál: REHAU RAUTHERM S včetně tvarovek, uložení apod. | [15 empty] | P | 2
22 | K | R-pol VYT-00022 | Montáž potrubí ze systému plastových trubek dimenze 32 | m | 64 |  | 0 |  |  |  | základní |  | 0 | 0 | 0 | 0 | 0 | 4 | K | 2 | ROZPOCET | 0 | 0 | 0 | 0 | 0 | 1 | 0 | 4 | 325455532
23 | M | R-pol VYT-00023 | potrubí ze systému plastových trubek dimenze 32 | m | 64 |  | 0 |  |  |  | základní |  | 0 | 0 | 0 | 0 | 0 | 8 | M | 2 | ROZPOCET | 0 | 0 | 0 | 0 | 0 | 1 | 0 | 4 | -1092997415
| P |  | Poznámka k položce: referenční výrobce/materiál: REHAU RAUTHERM S včetně tvarovek, uložení apod. | [15 empty] | P | 2
24 | K | R-pol VYT-00024 | montáž potrubí ze systému plastových trubek dimenze 40 | m | 22 |  | 0 |  |  |  | základní |  | 0 | 0 | 0 | 0 | 0 | 4 | K | 2 | ROZPOCET | 0 | 0 | 0 | 0 | 0 | 1 | 0 | 4 | -1584007003
25 | M | R-pol VYT-00025 | potrubí ze systému plastových trubek dimenze 40 | m | 22 |  | 0 |  |  |  | základní |  | 0 | 0 | 0 | 0 | 0 | 8 | M | 2 | ROZPOCET | 0 | 0 | 0 | 0 | 0 | 1 | 0 | 4 | -570055174
| P |  | Poznámka k položce: referenční výrobce/materiál: REHAU RAUTHERM S včetně tvarovek, uložení apod. | [15 empty] | P | 2
26 | K | R-pol VYT-00026 | montáž potrubí ze systému plastových trubek dimenze 50 | m | 77 |  | 0 |  |  |  | základní |  | 0 | 0 | 0 | 0 | 0 | 4 | K | 2 | ROZPOCET | 0 | 0 | 0 | 0 | 0 | 1 | 0 | 4 | 1384197968
27 | M | R-pol VYT-00027 | potrubí ze systému plastových trubek dimenze 50 | m | 77 |  | 0 |  |  |  | základní |  | 0 | 0 | 0 | 0 | 0 | 8 | M | 2 | ROZPOCET | 0 | 0 | 0 | 0 | 0 | 1 | 0 | 4 | -813294280
| P |  | Poznámka k položce: referenční výrobce/materiál: REHAU RAUTHERM S včetně tvarovek, uložení apod. | [15 empty] | P | 2
28 | K | R-pol VYT-00028 | Podružný a pomocný materiál | kpl | 1 |  | 0 |  |  |  | základní |  | 0 | 0 | 0 | 0 | 0 | 4 | K | 2 | ROZPOCET | 0 | 0 | 0 | 0 | 0 | 1 | 0 | 4 | 1912179615
29 | K | R-pol VYT-00029 | Přesun hmot | % |  |  | 0 |  |  |  | základní |  | 0 | 0 | 0 | 0 | 0 | 4 | K | 2 | ROZPOCET | 0 | 0 | 0 | 0 | 0 | 1 | 0 | 4 | -1919495614
| D | 4 | Armatury |  |  |  | 0 | [5 empty] | 0 |  | 0 |  | 0 | 1 | D | 1 | ROZPOCET | [6 empty] | 0
30 | K | R-pol VYT-00030 | Montáž vyvažovací armatura VV DN 40 | ks | 1 |  | 0 |  |  |  | základní |  | 0 | 0 | 0 | 0 | 0 | 4 | K | 2 | ROZPOCET | 0 | 0 | 0 | 0 | 0 | 1 | 0 | 4 | 1188421185
31 | M | R-pol VYT-00031 | vyvažovací armatura VV DN 40 | ks | 1 |  | 0 |  |  |  | základní |  | 0 | 0 | 0 | 0 | 0 | 8 | M | 2 | ROZPOCET | 0 | 0 | 0 | 0 | 0 | 1 | 0 | 4 | 595281207
| P |  | Poznámka k položce: referenční výrobce/materiál: IMI typ STAD, STAF | [15 empty] | P | 2
32 | K | R-pol VYT-00032 | Montáž zpětné armatury (ventil, klapka) | ks | 1 |  | 0 |  |  |  | základní |  | 0 | 0 | 0 | 0 | 0 | 4 | K | 2 | ROZPOCET | 0 | 0 | 0 | 0 | 0 | 1 | 0 | 4 | 654331598
33 | M | R-pol VYT-00033 | zpětná armatura (ventil, klapka) ZV, ZKL 6/4“ | ks | 1 |  | 0 |  |  |  | základní |  | 0 | 0 | 0 | 0 | 0 | 8 | M | 2 | ROZPOCET | 0 | 0 | 0 | 0 | 0 | 1 | 0 | 4 | -862069915
34 | K | R-pol VYT-00034 | Montáž filtru do potrubí | ks | 1 |  | 0 |  |  |  | základní |  | 0 | 0 | 0 | 0 | 0 | 4 | K | 2 | ROZPOCET | 0 | 0 | 0 | 0 | 0 | 1 | 0 | 4 | 1701300922
35 | M | R-pol VYT-00035 | filtr do potrubí F 6/4“ | ks | 1 |  | 0 |  |  |  | základní |  | 0 | 0 | 0 | 0 | 0 | 8 | M | 2 | ROZPOCET | 0 | 0 | 0 | 0 | 0 | 1 | 0 | 4 | -42428987
36 | K | R-pol VYT-00036 | Montáž odvzdušňovací nádobky a ventilu | ks | 12 |  | 0 |  |  |  | základní |  | 0 | 0 | 0 | 0 | 0 | 4 | K | 2 | ROZPOCET | 0 | 0 | 0 | 0 | 0 | 1 | 0 | 4 | -863826086
37 | M | R-pol VYT-00037 | odvzdušňovací nádobka, odvzdušňovací ventil ON, OV 3/8“ | ks | 12 |  | 0 |  |  |  | základní |  | 0 | 0 | 0 | 0 | 0 | 8 | M | 2 | ROZPOCET | 0 | 0 | 0 | 0 | 0 | 1 | 0 | 4 | -656446567
38 | K | R-pol VYT-00038 | Montáž vypouštěcího kohoutu | ks | 9 |  | 0 |  |  |  | základní |  | 0 | 0 | 0 | 0 | 0 | 4 | K | 2 | ROZPOCET | 0 | 0 | 0 | 0 | 0 | 1 | 0 | 4 | 33791496
39 | M | R-pol VYT-00039 | vypouštěcí kohout VK 1/2“ | ks | 9 |  | 0 |  |  |  | základní |  | 0 | 0 | 0 | 0 | 0 | 8 | M | 2 | ROZPOCET | 0 | 0 | 0 | 0 | 0 | 1 | 0 | 4 | -152640803
40 | K | R-pol VYT-00040 | Montáž uzavírací armatury K | ks | 3 |  | 0 |  |  |  | základní |  | 0 | 0 | 0 | 0 | 0 | 4 | K | 2 | ROZPOCET | 0 | 0 | 0 | 0 | 0 | 1 | 0 | 4 | -481222836
41 | M | R-pol VYT-00041 | uzavírací armatura K, UKL 6/4“ | ks | 3 |  | 0 |  |  |  | základní |  | 0 | 0 | 0 | 0 | 0 | 8 | M | 2 | ROZPOCET | 0 | 0 | 0 | 0 | 0 | 1 | 0 | 4 | 988676383
42 | K | R-pol VYT-00042 | Montáž armatury k expanzní nádobě | ks | 1 |  | 0 |  |  |  | základní |  | 0 | 0 | 0 | 0 | 0 | 4 | K | 2 | ROZPOCET | 0 | 0 | 0 | 0 | 0 | 1 | 0 | 4 | -479660568
43 | M | R-pol VYT-00043 | armatura k expanzní nádobě MK 3/4" | ks | 1 |  | 0 |  |  |  | základní |  | 0 | 0 | 0 | 0 | 0 | 8 | M | 2 | ROZPOCET | 0 | 0 | 0 | 0 | 0 | 1 | 0 | 4 | -380374814
44 | K | R-pol VYT-00044 | Podružný a pomocný materiál | kpl | 1 |  | 0 |  |  |  | základní |  | 0 | 0 | 0 | 0 | 0 | 4 | K | 2 | ROZPOCET | 0 | 0 | 0 | 0 | 0 | 1 | 0 | 4 | 849374585
45 | K | R-pol VYT-00045 | Přesun hmot | % |  |  | 0 |  |  |  | základní |  | 0 | 0 | 0 | 0 | 0 | 4 | K | 2 | ROZPOCET | 0 | 0 | 0 | 0 | 0 | 1 | 0 | 4 | -397979863
| D | 5 | Otopná tělesa |  |  |  | 0 | [5 empty] | 0 |  | 0 |  | 0 | 1 | D | 1 | ROZPOCET | [6 empty] | 0
46 | K | R-pol VYT-00046 | Montáž otopného deskového tělesa, ozn. OT 01 | ks | 1 |  | 0 |  |  |  | základní |  | 0 | 0 | 0 | 0 | 0 | 4 | K | 2 | ROZPOCET | 0 | 0 | 0 | 0 | 0 | 1 | 0 | 4 | -737772921
47 | M | R-pol VYT-00047 | otopné deskové těleso, ozn. OT 01 | ks | 1 |  | 0 |  |  |  | základní |  | 0 | 0 | 0 | 0 | 0 | 8 | M | 2 | ROZPOCET | 0 | 0 | 0 | 0 | 0 | 1 | 0 | 4 | -787694487
| P |  | Poznámka k položce: referenční výrobce/materiál: KORADO typ RADIK VKM8 provedení se spodním středovým připojením (s profilovanou čelní plochou) (s vestavěnou ventilovou vložkou) (včetně odvzdušňovacího ventilu, připevňovacího sytému, atd.) (barvu potvrdí architekt) včetně sestavy armatur pro připojení deskového otopného tělesa - obsahuje mimo jiné: - armatura pro spodní středové připojení (DKR), rohová, 1/2“ - termostatická hlavice T například HEIMEIER (zabezpečený model v provedení pro veřejné prostory) - krytky - 2x připojovací garnitura například REHAU pro připojení potrubí 17, krátká 11 - 500 / 500 | [15 empty] | P | 2
48 | K | R-pol VYT-00048 | Montáž otopného deskového tělesa, ozn. OT 02 | ks | 1 |  | 0 |  |  |  | základní |  | 0 | 0 | 0 | 0 | 0 | 4 | K | 2 | ROZPOCET | 0 | 0 | 0 | 0 | 0 | 1 | 0 | 4 | 343336086
49 | M | R-pol VYT-00049 | otopné deskové těleso, ozn. OT 02 | ks | 1 |  | 0 |  |  |  | základní |  | 0 | 0 | 0 | 0 | 0 | 8 | M | 2 | ROZPOCET | 0 | 0 | 0 | 0 | 0 | 1 | 0 | 4 | -1306198596
| P |  | Poznámka k položce: referenční výrobce/materiál: KORADO typ RADIK VKM8 provedení se spodním středovým připojením (s profilovanou čelní plochou) (s vestavěnou ventilovou vložkou) (včetně odvzdušňovacího ventilu, připevňovacího sytému, atd.) (barvu potvrdí architekt) včetně sestavy armatur pro připojení deskového otopného tělesa - obsahuje mimo jiné: - armatura pro spodní středové připojení (DKR), rohová, 1/2“ - termostatická hlavice T například HEIMEIER (zabezpečený model v provedení pro veřejné prostory) - krytky - 2x připojovací garnitura například REHAU pro připojení potrubí 17, krátká 22 - 500 / 700 | [15 empty] | P | 2
50 | K | R-pol VYT-00050 | Montáž otopného deskového tělesa, ozn. OT 03 | ks | 1 |  | 0 |  |  |  | základní |  | 0 | 0 | 0 | 0 | 0 | 4 | K | 2 | ROZPOCET | 0 | 0 | 0 | 0 | 0 | 1 | 0 | 4 | -349707064
51 | K | R-pol VYT-00051 | otopné deskové těleso, ozn. OT 03 | ks | 1 |  | 0 |  |  |  | základní |  | 0 | 0 | 0 | 0 | 0 | 4 | K | 2 | ROZPOCET | 0 | 0 | 0 | 0 | 0 | 1 | 0 | 4 | 652217171
| P |  | Poznámka k položce: referenční výrobce/materiál: KORADO typ RADIK VKM8 provedení se spodním středovým připojením (s profilovanou čelní plochou) (s vestavěnou ventilovou vložkou) (včetně odvzdušňovacího ventilu, připevňovacího sytému, atd.) (barvu potvrdí architekt) včetně sestavy armatur pro připojení deskového otopného tělesa - obsahuje mimo jiné: - armatura pro spodní středové připojení (DKR), rohová, 1/2“ - termostatická hlavice T například HEIMEIER (zabezpečený model v provedení pro veřejné prostory) - krytky - 2x připojovací garnitura například REHAU pro připojení potrubí 17, krátká 22 - 900 / 400 | [15 empty] | P | 2
52 | K | R-pol VYT-00052 | Montáž otopného deskového tělesa, ozn. OT 04 | ks | 1 |  | 0 |  |  |  | základní |  | 0 | 0 | 0 | 0 | 0 | 4 | K | 2 | ROZPOCET | 0 | 0 | 0 | 0 | 0 | 1 | 0 | 4 | -1497375403
53 | M | R-pol VYT-00053 | otopné deskové těleso, ozn. OT 04 | ks | 1 |  | 0 |  |  |  | základní |  | 0 | 0 | 0 | 0 | 0 | 8 | M | 2 | ROZPOCET | 0 | 0 | 0 | 0 | 0 | 1 | 0 | 4 | -1385668239
| P |  | Poznámka k položce: referenční výrobce/materiál: KORADO typ RADIK VKM8 provedení se spodním středovým připojením (s profilovanou čelní plochou) (s vestavěnou ventilovou vložkou) (včetně odvzdušňovacího ventilu, připevňovacího sytému, atd.) (barvu potvrdí architekt) včetně sestavy armatur pro připojení deskového otopného tělesa - obsahuje mimo jiné: - armatura pro spodní středové připojení (DKR), rohová, 1/2“ - termostatická hlavice T například HEIMEIER (zabezpečený model v provedení pro veřejné prostory) - krytky - 2x připojovací garnitura například REHAU pro připojení potrubí 17, krátká 22 - 900 / 500 | [15 empty] | P | 2
54 | K | R-pol VYT-00054 | Montáž otopného deskového tělesa, ozn. OT 05 | ks | 1 |  | 0 |  |  |  | základní |  | 0 | 0 | 0 | 0 | 0 | 4 | K | 2 | ROZPOCET | 0 | 0 | 0 | 0 | 0 | 1 | 0 | 4 | -1709159675
55 | M | R-pol VYT-00055 | otopné deskové těleso, ozn. OT 05 | ks | 1 |  | 0 |  |  |  | základní |  | 0 | 0 | 0 | 0 | 0 | 8 | M | 2 | ROZPOCET | 0 | 0 | 0 | 0 | 0 | 1 | 0 | 4 | -877115122
| P |  | Poznámka k položce: referenční výrobce/materiál: KORADO typ RADIK VKM8 provedení se spodním středovým připojením (s profilovanou čelní plochou) (s vestavěnou ventilovou vložkou) (včetně odvzdušňovacího ventilu, připevňovacího sytému, atd.) (barvu potvrdí architekt) včetně sestavy armatur pro připojení deskového otopného tělesa - obsahuje mimo jiné: - armatura pro spodní středové připojení (DKR), rohová, 1/2“ - termostatická hlavice T například HEIMEIER (zabezpečený model v provedení pro veřejné prostory) - krytky - 2x připojovací garnitura například REHAU pro připojení potrubí 17, krátká 22 - 900 / 700 | [15 empty] | P | 2
56 | K | R-pol VYT-00056 | Montáž otopného deskového tělesa, ozn. OT 06 | ks | 2 |  | 0 |  |  |  | základní |  | 0 | 0 | 0 | 0 | 0 | 4 | K | 2 | ROZPOCET | 0 | 0 | 0 | 0 | 0 | 1 | 0 | 4 | 437618870
57 | M | R-pol VYT-00057 | otopné deskové těleso, ozn. OT 06 | ks | 2 |  | 0 |  |  |  | základní |  | 0 | 0 | 0 | 0 | 0 | 8 | M | 2 | ROZPOCET | 0 | 0 | 0 | 0 | 0 | 1 | 0 | 4 | 2126021967
| P |  | Poznámka k položce: referenční výrobce/materiál: KORADO typ RADIK VKM8 provedení se spodním středovým připojením (s profilovanou čelní plochou) (s vestavěnou ventilovou vložkou) (včetně odvzdušňovacího ventilu, připevňovacího sytému, atd.) (barvu potvrdí architekt) včetně sestavy armatur pro připojení deskového otopného tělesa - obsahuje mimo jiné: - armatura pro spodní středové připojení (DKR), rohová, 1/2“ - termostatická hlavice T například HEIMEIER (zabezpečený model v provedení pro veřejné prostory) - krytky - 2x připojovací garnitura například REHAU pro připojení potrubí 17, krátká 22 - 900 / 1400 | [15 empty] | P | 2
58 | K | R-pol VYT-00058 | Montáž otopného deskového tělesa, ozn. OT 07 | ks | 1 |  | 0 |  |  |  | základní |  | 0 | 0 | 0 | 0 | 0 | 4 | K | 2 | ROZPOCET | 0 | 0 | 0 | 0 | 0 | 1 | 0 | 4 | -1367871186
59 | M | R-pol VYT-00059 | otopné deskové těleso, ozn. OT 07 | ks | 1 |  | 0 |  |  |  | základní |  | 0 | 0 | 0 | 0 | 0 | 8 | M | 2 | ROZPOCET | 0 | 0 | 0 | 0 | 0 | 1 | 0 | 4 | -1513575821
| P |  | Poznámka k položce: referenční výrobce/materiál: KORADO typ RADIK VKM8 provedení se spodním středovým připojením (s profilovanou čelní plochou) (s vestavěnou ventilovou vložkou) (včetně odvzdušňovacího ventilu, připevňovacího sytému, atd.) (barvu potvrdí architekt) včetně sestavy armatur pro připojení deskového otopného tělesa - obsahuje mimo jiné: - armatura pro spodní středové připojení (DKR), rohová, 1/2“ - termostatická hlavice T například HEIMEIER (zabezpečený model v provedení pro veřejné prostory) - krytky - 2x připojovací garnitura například REHAU pro připojení potrubí 17, krátká 33 - 500 / 700 | [15 empty] | P | 2
60 | K | R-pol VYT-00060 | Montáž otopného deskového tělesa, ozn. OT 08 | ks | 1 |  | 0 |  |  |  | základní |  | 0 | 0 | 0 | 0 | 0 | 4 | K | 2 | ROZPOCET | 0 | 0 | 0 | 0 | 0 | 1 | 0 | 4 | 146389152
61 | M | R-pol VYT-00061 | otopné deskové těleso, ozn. OT 08 | ks | 1 |  | 0 |  |  |  | základní |  | 0 | 0 | 0 | 0 | 0 | 8 | M | 2 | ROZPOCET | 0 | 0 | 0 | 0 | 0 | 1 | 0 | 4 | 1035707184
| P |  | Poznámka k položce: referenční výrobce/materiál: KORADO typ RADIK VKM8 provedení se spodním středovým připojením (s profilovanou čelní plochou) (s vestavěnou ventilovou vložkou) (včetně odvzdušňovacího ventilu, připevňovacího sytému, atd.) (barvu potvrdí architekt) včetně sestavy armatur pro připojení deskového otopného tělesa - obsahuje mimo jiné: - armatura pro spodní středové připojení (DKR), rohová, 1/2“ - termostatická hlavice T například HEIMEIER (zabezpečený model v provedení pro veřejné prostory) - krytky - 2x připojovací garnitura například REHAU pro připojení potrubí 17, krátká 33 - 900 / 500 | [15 empty] | P | 2
62 | K | R-pol VYT-00062 | Montáž otopného žebrovkového tělesa, ozn. OT 09 | ks | 5 |  | 0 |  |  |  | základní |  | 0 | 0 | 0 | 0 | 0 | 4 | K | 2 | ROZPOCET | 0 | 0 | 0 | 0 | 0 | 1 | 0 | 4 | -285593589
63 | M | R-pol VYT-00063 | otopné žebrovkové těleso, ozn. OT 09 | ks | 5 |  | 0 |  |  |  | základní |  | 0 | 0 | 0 | 0 | 0 | 8 | M | 2 | ROZPOCET | 0 | 0 | 0 | 0 | 0 | 1 | 0 | 4 | -1469545641
| P |  | Poznámka k položce: referenční výrobce/materiál: ISAN provedení s bočním připojením (včetně odvzdušňovacího ventilu, připevňovacího sytému, atd.) (barvu potvrdí architekt) včetně sestavy armatur pro připojení otopného tělesa - obsahuje mimo jiné: - termoregulační radiátorový ventil 1/2", rohový například HEIMEIER V-exact II (TRR) - regulační a uzavíratelné radiátorové šroubení 1/2", rohové například HEIMEIER Regulux (RŠ) - termostatická hlavice (T) například HEIMEIER (zabezpečený model v provedení pro veřejné prostory) - krytky - 2x připojovací garnitura například REHAU pro připojení potrubí 17, krátká typ RAT2 - 76/159 - délka 1500 | [15 empty] | P | 2
64 | K | R-pol VYT-00064 | Montáž otopného žebrovkového tělesa, ozn. OT 10 | ks | 1 |  | 0 |  |  |  | základní |  | 0 | 0 | 0 | 0 | 0 | 4 | K | 2 | ROZPOCET | 0 | 0 | 0 | 0 | 0 | 1 | 0 | 4 | -511113603
65 | M | R-pol VYT-00065 | otopné žebrovkové těleso, ozn. OT 10 | ks | 1 |  | 0 |  |  |  | základní |  | 0 | 0 | 0 | 0 | 0 | 8 | M | 2 | ROZPOCET | 0 | 0 | 0 | 0 | 0 | 1 | 0 | 4 | 1550826375
| P |  | Poznámka k položce: referenční výrobce/materiál: ISAN provedení s bočním připojením (včetně odvzdušňovacího ventilu, připevňovacího sytému, atd.) (barvu potvrdí architekt) včetně sestavy armatur pro připojení otopného tělesa - obsahuje mimo jiné: - termoregulační radiátorový ventil 1/2", rohový (TRR) - regulační a uzavíratelné radiátorové šroubení 1/2", rohové (RŠ) - termostatická hlavice (T) například HEIMEIER (zabezpečený model v provedení pro veřejné prostory) - krytky - 2x připojovací garnitura například REHAU pro připojení potrubí 17, krátká typ RAT2 - 76/159 - délka 2000 | [15 empty] | P | 2
66 | K | R-pol VYT-00066 | Montáž otopného žebrovkového tělesa, ozn. OT 11 | ks | 7 |  | 0 |  |  |  | základní |  | 0 | 0 | 0 | 0 | 0 | 4 | K | 2 | ROZPOCET | 0 | 0 | 0 | 0 | 0 | 1 | 0 | 4 | -279195846
67 | M | R-pol VYT-00067 | otopné žebrovkové těleso, ozn. OT 11 | ks | 7 |  | 0 |  |  |  | základní |  | 0 | 0 | 0 | 0 | 0 | 8 | M | 2 | ROZPOCET | 0 | 0 | 0 | 0 | 0 | 1 | 0 | 4 | -671449454
| P |  | Poznámka k položce: referenční výrobce/materiál: ISAN provedení s bočním připojením (včetně odvzdušňovacího ventilu, připevňovacího sytému, atd.) (barvu potvrdí architekt) včetně sestavy armatur pro připojení otopného tělesa - obsahuje mimo jiné: - termoregulační radiátorový ventil 1/2", rohový například HEIMEIER V-exact II (TRR) - regulační a uzavíratelné radiátorové šroubení 1/2", rohové například HEIMEIER Regulux (RŠ) - termostatická hlavice (T) například HEIMEIER (zabezpečený model v provedení pro veřejné prostory) - krytky - 2x připojovací garnitura například REHAU pro připojení potrubí 17, krátká typ RAT2 - 76/159 - délka 2500 | [15 empty] | P | 2
68 | K | R-pol VYT-00068 | Montáž otopného žebrovkového tělesa, ozn. OT 12 | ks | 8 |  | 0 |  |  |  | základní |  | 0 | 0 | 0 | 0 | 0 | 4 | K | 2 | ROZPOCET | 0 | 0 | 0 | 0 | 0 | 1 | 0 | 4 | -1830697347
69 | M | R-pol VYT-00069 | otopné žebrovkové těleso, ozn. OT 12 | ks | 8 |  | 0 |  |  |  | základní |  | 0 | 0 | 0 | 0 | 0 | 8 | M | 2 | ROZPOCET | 0 | 0 | 0 | 0 | 0 | 1 | 0 | 4 | 648796688
| P |  | Poznámka k položce: referenční výrobce/materiál: ISAN provedení s bočním připojením (včetně odvzdušňovacího ventilu, připevňovacího sytému, atd.) (barvu potvrdí architekt) včetně sestavy armatur pro připojení otopného tělesa - obsahuje mimo jiné: - termoregulační radiátorový ventil 1/2", rohový například HEIMEIER V-exact II (TRR) - regulační a uzavíratelné radiátorové šroubení 1/2", rohové například HEIMEIER Regulux (RŠ) - termostatická hlavice (T) například HEIMEIER (zabezpečený model v provedení pro veřejné prostory) - krytky - 2x připojovací garnitura například REHAU pro připojení potrubí 17, krátká typ RA02 - 76/159 - délka 2000 - vertical | [15 empty] | P | 2
70 | K | R-pol VYT-00070 | Montáž otopného článkového tělesa, ozn. OT 13 | ks | 2 |  | 0 |  |  |  | základní |  | 0 | 0 | 0 | 0 | 0 | 4 | K | 2 | ROZPOCET | 0 | 0 | 0 | 0 | 0 | 1 | 0 | 4 | 1678603668
71 | M | R-pol VYT-00071 | otopné článkové těleso, ozn. OT 13 | ks | 2 |  | 0 |  |  |  | základní |  | 0 | 0 | 0 | 0 | 0 | 8 | M | 2 | ROZPOCET | 0 | 0 | 0 | 0 | 0 | 1 | 0 | 4 | -832353026
| P |  | Poznámka k položce: referenční výrobce/materiál: ISAN provedení s bočním připojením (včetně odvzdušňovacího ventilu, připevňovacího sytému, atd.) (barvu potvrdí architekt) včetně sestavy armatur pro připojení otopného tělesa - obsahuje mimo jiné: - termoregulační radiátorový ventil 1/2", rohový (TRR) - regulační a uzavíratelné radiátorové šroubení 1/2", rohové (RŠ) - termostatická hlavice (T) například HEIMEIER (zabezpečený model v provedení pro veřejné prostory) - krytky - 2x připojovací garnitura například REHAU pro připojení potrubí 17, krátká typ C3 - 24 čl - výš 500 / hl 107 | [15 empty] | P | 2
72 | K | R-pol VYT-00072 | Montáž otopného článkového tělesa, ozn. OT 14 | ks | 1 |  | 0 |  |  |  | základní |  | 0 | 0 | 0 | 0 | 0 | 4 | K | 2 | ROZPOCET | 0 | 0 | 0 | 0 | 0 | 1 | 0 | 4 | -1135165502
73 | M | R-pol VYT-00073 | otopné článkové těleso, ozn. OT 14 | ks | 1 |  | 0 |  |  |  | základní |  | 0 | 0 | 0 | 0 | 0 | 8 | M | 2 | ROZPOCET | 0 | 0 | 0 | 0 | 0 | 1 | 0 | 4 | -2050555926
| P |  | Poznámka k položce: referenční výrobce/materiál: ISAN provedení s bočním připojením (včetně odvzdušňovacího ventilu, připevňovacího sytému, atd.) (barvu potvrdí architekt) včetně sestavy armatur pro připojení otopného tělesa - obsahuje mimo jiné: - termoregulační radiátorový ventil 1/2", rohový například HEIMEIER V-exact II (TRR) - regulační a uzavíratelné radiátorové šroubení 1/2", rohové například HEIMEIER Regulux (RŠ) - termostatická hlavice (T) například HEIMEIER (zabezpečený model v provedení pro veřejné prostory) - krytky - 2x připojovací garnitura například REHAU pro připojení potrubí 17, krátká typ C4 - 28 čl - výš 500 / hl 148 | [15 empty] | P | 2
74 | K | R-pol VYT-00074 | Montáž otopného článkového tělesa, ozn. OT 15 | ks | 3 |  | 0 |  |  |  | základní |  | 0 | 0 | 0 | 0 | 0 | 4 | K | 2 | ROZPOCET | 0 | 0 | 0 | 0 | 0 | 1 | 0 | 4 | 1104735204
75 | M | R-pol VYT-00075 | otopné článkové těleso, ozn. OT 15 | ks | 3 |  | 0 |  |  |  | základní |  | 0 | 0 | 0 | 0 | 0 | 8 | M | 2 | ROZPOCET | 0 | 0 | 0 | 0 | 0 | 1 | 0 | 4 | 1437389900
| P |  | Poznámka k položce: referenční výrobce/materiál: ISAN provedení s bočním připojením (včetně odvzdušňovacího ventilu, připevňovacího sytému, atd.) (barvu potvrdí architekt) včetně sestavy armatur pro připojení otopného tělesa - obsahuje mimo jiné: - termoregulační radiátorový ventil 1/2", rohový například HEIMEIER V-exact II (TRR) - regulační a uzavíratelné radiátorové šroubení 1/2", rohové například HEIMEIER Regulux (RŠ) - termostatická hlavice (T) například HEIMEIER (zabezpečený model v provedení pro veřejné prostory) - krytky - 2x připojovací garnitura například REHAU pro připojení potrubí 17, krátká typ C4 - 34 čl - výš 500 / hl 148 | [15 empty] | P | 2
76 | K | R-pol VYT-00076 | Montáž otopného trubkového tělesa, ozn. OT 16 | ks | 2 |  | 0 |  |  |  | základní |  | 0 | 0 | 0 | 0 | 0 | 4 | K | 2 | ROZPOCET | 0 | 0 | 0 | 0 | 0 | 1 | 0 | 4 | 801539042
77 | M | R-pol VYT-00077 | otopné trubkové těleso, ozn. OT 16 | ks | 2 |  | 0 |  |  |  | základní |  | 0 | 0 | 0 | 0 | 0 | 8 | M | 2 | ROZPOCET | 0 | 0 | 0 | 0 | 0 | 1 | 0 | 4 | 579044079
| P |  | Poznámka k položce: referenční výrobce/materiál: KORADO KORALUX KLMM provedení se spodním středovým připojením (včetně odvzdušňovacího ventilu, připevňovacího sytému, atd.) (barvu potvrdí architekt) včetně sestavy armatur pro připojení otopného tělesa - obsahuje mimo jiné: - armatura pro spodní středové připojení například HEIMEIER Multilux 1/2", rohová (MLR) - termostatická hlavice (T) například HEIMEIER (zabezpečený model v provedení pro veřejné prostory) - krytky - 2x připojovací garnitura například REHAU pro připojení potrubí 17, krátká typ KLMM - 1820 / 600 | [15 empty] | P | 2
78 | K | R-pol VYT-00078 | Podružný a pomocný materiál | kpl | 1 |  | 0 |  |  |  | základní |  | 0 | 0 | 0 | 0 | 0 | 4 | K | 2 | ROZPOCET | 0 | 0 | 0 | 0 | 0 | 1 | 0 | 4 | -398905679
79 | K | R-pol VYT-00079 | přesun hmot | % |  |  | 0 |  |  |  | základní |  | 0 | 0 | 0 | 0 | 0 | 4 | K | 2 | ROZPOCET | 0 | 0 | 0 | 0 | 0 | 1 | 0 | 4 | -229678198
| D | 6 | Tepelné izolace |  |  |  | 0 | [5 empty] | 0 |  | 0 |  | 0 | 1 | D | 1 | ROZPOCET | [6 empty] | 0
80 | K | R-pol VYT-00080 | Montáž tepelné izolace potrubí pro dimenzi 3/4" | m | 17 |  | 0 |  |  |  | základní |  | 0 | 0 | 0 | 0 | 0 | 4 | K | 2 | ROZPOCET | 0 | 0 | 0 | 0 | 0 | 1 | 0 | 4 | 955279620
81 | M | R-pol VYT-00081 | tepelná izolace potrubí pro dimenzi 3/4" | m | 17 |  | 0 |  |  |  | základní |  | 0 | 0 | 0 | 0 | 0 | 8 | M | 2 | ROZPOCET | 0 | 0 | 0 | 0 | 0 | 1 | 0 | 4 | -2084840414
| P |  | Poznámka k položce: referenční výrobce/materiál: ROCKWOOL typ PIPO ALS, ARMACELL SH/Armaflex, Tubolit | [15 empty] | P | 2
82 | K | R-pol VYT-00082 | Montáž tepelné izolace potrubí pro dimenzi 6/4" | m | 12 |  | 0 |  |  |  | základní |  | 0 | 0 | 0 | 0 | 0 | 4 | K | 2 | ROZPOCET | 0 | 0 | 0 | 0 | 0 | 1 | 0 | 4 | 1395256737
83 | M | R-pol VYT-00083 | tepelná izolace potrubí pro dimenzi 6/4" | m | 12 |  | 0 |  |  |  | základní |  | 0 | 0 | 0 | 0 | 0 | 8 | M | 2 | ROZPOCET | 0 | 0 | 0 | 0 | 0 | 1 | 0 | 4 | 18979220
| P |  | Poznámka k položce: referenční výrobce/materiál: ROCKWOOL typ PIPO ALS, ARMACELL SH/Armaflex, Tubolit | [15 empty] | P | 2
84 | K | R-pol VYT-00084 | Montáž tepelné izolace potrubí pro dimenzi 17 | m | 160 |  | 0 |  |  |  | základní |  | 0 | 0 | 0 | 0 | 0 | 4 | K | 2 | ROZPOCET | 0 | 0 | 0 | 0 | 0 | 1 | 0 | 4 | 173958736
85 | M | R-pol VYT-00085 | tepelná izolace potrubí pro dimenzi 17 | m | 160 |  | 0 |  |  |  | základní |  | 0 | 0 | 0 | 0 | 0 | 8 | M | 2 | ROZPOCET | 0 | 0 | 0 | 0 | 0 | 1 | 0 | 4 | -460911176
| P |  | Poznámka k položce: referenční výrobce/materiál: ROCKWOOL typ PIPO ALS, ARMACELL SH/Armaflex, Tubolit | [15 empty] | P | 2
86 | K | R-pol VYT-00086 | Montáž tepelné izolace potrubí pro dimenzi 20 | m | 102 |  | 0 |  |  |  | základní |  | 0 | 0 | 0 | 0 | 0 | 4 | K | 2 | ROZPOCET | 0 | 0 | 0 | 0 | 0 | 1 | 0 | 4 | -2054049803
87 | M | R-pol VYT-00087 | tepelná izolace potrubí pro dimenzi 20 | m | 102 |  | 0 |  |  |  | základní |  | 0 | 0 | 0 | 0 | 0 | 8 | M | 2 | ROZPOCET | 0 | 0 | 0 | 0 | 0 | 1 | 0 | 4 | 934949010
| P |  | Poznámka k položce: referenční výrobce/materiál: ROCKWOOL typ PIPO ALS, ARMACELL SH/Armaflex, Tubolit | [15 empty] | P | 2
88 | K | R-pol VYT-00088 | Montáž tepelné izolace potrubí pro dimenzi 25 | m | 79 |  | 0 |  |  |  | základní |  | 0 | 0 | 0 | 0 | 0 | 4 | K | 2 | ROZPOCET | 0 | 0 | 0 | 0 | 0 | 1 | 0 | 4 | -1123492929
89 | M | R-pol VYT-00089 | tepelná izolace potrubí pro dimenzi 25 | m | 79 |  | 0 |  |  |  | základní |  | 0 | 0 | 0 | 0 | 0 | 8 | M | 2 | ROZPOCET | 0 | 0 | 0 | 0 | 0 | 1 | 0 | 4 | -1589774911
| P |  | Poznámka k položce: referenční výrobce/materiál: ROCKWOOL typ PIPO ALS, ARMACELL SH/Armaflex, Tubolit | [15 empty] | P | 2
90 | K | R-pol VYT-00090 | Montáž výše uvedené položky tepelné izolace potrubí pro dimenzi 32 | m | 64 |  | 0 |  |  |  | základní |  | 0 | 0 | 0 | 0 | 0 | 4 | K | 2 | ROZPOCET | 0 | 0 | 0 | 0 | 0 | 1 | 0 | 4 | -1059445037
91 | M | R-pol VYT-00091 | tepelná izolace potrubí pro dimenzi 32 | m | 64 |  | 0 |  |  |  | základní |  | 0 | 0 | 0 | 0 | 0 | 8 | M | 2 | ROZPOCET | 0 | 0 | 0 | 0 | 0 | 1 | 0 | 4 | 1257018313
| P |  | Poznámka k položce: referenční výrobce/materiál: ROCKWOOL typ PIPO ALS, ARMACELL SH/Armaflex, Tubolit | [15 empty] | P | 2
92 | K | R-pol VYT-00092 | Montáž tepelné izolace potrubí pro dimenzi 40 | m | 22 |  | 0 |  |  |  | základní |  | 0 | 0 | 0 | 0 | 0 | 4 | K | 2 | ROZPOCET | 0 | 0 | 0 | 0 | 0 | 1 | 0 | 4 | 802041687
93 | M | R-pol VYT-00093 | tepelná izolace potrubí pro dimenzi 40 | m | 22 |  | 0 |  |  |  | základní |  | 0 | 0 | 0 | 0 | 0 | 8 | M | 2 | ROZPOCET | 0 | 0 | 0 | 0 | 0 | 1 | 0 | 4 | 25161614
| P |  | Poznámka k položce: referenční výrobce/materiál: ROCKWOOL typ PIPO ALS, ARMACELL SH/Armaflex, Tubolit | [15 empty] | P | 2
94 | K | R-pol VYT-00094 | Montáž tepelné izolace potrubí pro dimenzi 50 | m | 77 |  | 0 |  |  |  | základní |  | 0 | 0 | 0 | 0 | 0 | 4 | K | 2 | ROZPOCET | 0 | 0 | 0 | 0 | 0 | 1 | 0 | 4 | 1428034841
95 | M | R-pol VYT-00095 | tepelná izolace potrubí pro dimenzi 50 | m | 77 |  | 0 |  |  |  | základní |  | 0 | 0 | 0 | 0 | 0 | 8 | M | 2 | ROZPOCET | 0 | 0 | 0 | 0 | 0 | 1 | 0 | 4 | -1658871350
| P |  | Poznámka k položce: referenční výrobce/materiál: ROCKWOOL typ PIPO ALS, ARMACELL SH/Armaflex, Tubolit | [15 empty] | P | 2
96 | K | R-pol VYT-00096 | Podružný a pomocný materiál | kpl | 1 |  | 0 |  |  |  | základní |  | 0 | 0 | 0 | 0 | 0 | 4 | K | 2 | ROZPOCET | 0 | 0 | 0 | 0 | 0 | 1 | 0 | 4 | 695944993
97 | K | R-pol VYT-00097 | Přesun hmot | % |  |  | 0 |  |  |  | základní |  | 0 | 0 | 0 | 0 | 0 | 4 | K | 2 | ROZPOCET | 0 | 0 | 0 | 0 | 0 | 1 | 0 | 4 | -2059115663
| D | 7 | Nátěry |  |  |  | 0 | [5 empty] | 0 |  | 0 |  | 0 | 1 | D | 1 | ROZPOCET | [6 empty] | 0
98 | K | R-pol VYT-00098 | Nátěr kovových potrubí, atd. na vzduchu schnoucí potrubí do DN 50 | m | 533 |  | 0 |  |  |  | základní |  | 0 | 0 | 0 | 0 | 0 | 4 | K | 2 | ROZPOCET | 0 | 0 | 0 | 0 | 0 | 1 | 0 | 4 | 1590568205
| P |  | Poznámka k položce: minimálně 1x antikorozní, 1x základní | [15 empty] | P | 2
99 | K | R-pol VYT-00099 | Podružný a pomocný materiál | kpl | 1 |  | 0 |  |  |  | základní |  | 0 | 0 | 0 | 0 | 0 | 4 | K | 2 | ROZPOCET | 0 | 0 | 0 | 0 | 0 | 1 | 0 | 4 | -754333491
100 | K | R-pol VYT-00100 | přesun hmot | % |  |  | 0 |  |  |  | základní |  | 0 | 0 | 0 | 0 | 0 | 4 | K | 2 | ROZPOCET | 0 | 0 | 0 | 0 | 0 | 1 | 0 | 4 | 1009144912
| D | 9 | Hodinové zúčtovatelné sazby |  |  |  | 0 | [5 empty] | 0 |  | 0 |  | 0 | 1 | D | 1 | ROZPOCET | [6 empty] | 0
101 | K | R-pol VYT-00101 | Stavební přípomoce - provedení prostupů do podlah a stěn, instalační drážky | kpl | 1 |  | 0 |  |  |  | základní |  | 0 | 0 | 0 | 0 | 0 | 4 | K | 2 | ROZPOCET | 0 | 0 | 0 | 0 | 0 | 1 | 0 | 4 | -656561321
102 | K | R-pol VYT-00102 | Proplach systému po montáži, napuštění systému | h | 32 |  | 0 |  |  |  | základní |  | 0 | 0 | 0 | 0 | 0 | 4 | K | 2 | ROZPOCET | 0 | 0 | 0 | 0 | 0 | 1 | 0 | 4 | 676931548
103 | K | R-pol VYT-00103 | Základní vyregulování systému na stanovené parametry, vč. vystavení protokolu | h | 32 |  | 0 |  |  |  | základní |  | 0 | 0 | 0 | 0 | 0 | 4 | K | 2 | ROZPOCET | 0 | 0 | 0 | 0 | 0 | 1 | 0 | 4 | -1230595081
104 | K | R-pol VYT-00104 | Tlaková a dilatační zkouška | h | 32 |  | 0 |  |  |  | základní |  | 0 | 0 | 0 | 0 | 0 | 4 | K | 2 | ROZPOCET | 0 | 0 | 0 | 0 | 0 | 1 | 0 | 4 | -854317612
105 | K | R-pol VYT-00105 | Topná zkouška kompletního systému | h | 72 |  | 0 |  |  |  | základní |  | 0 | 0 | 0 | 0 | 0 | 4 | K | 2 | ROZPOCET | 0 | 0 | 0 | 0 | 0 | 1 | 0 | 4 | 1814599172
106 | K | R-pol VYT-00106 | Provozní zkouška kompletního systému, zaškolení obsluhy, apod. | h | 32 |  | 0 |  |  |  | základní |  | 0 | 0 | 0 | 0 | 0 | 4 | K | 2 | ROZPOCET | 0 | 0 | 0 | 0 | 0 | 1 | 0 | 4 | 748389505

## SO 07 - Vzduchotechnika (...
[9 empty] | >> skryté sloupce << | [9 empty] | {8ac13cf3-5f31-4521-aee4-053ac2b4e12d}
2
| KRYCÍ LIST SOUPISU PRACÍ | [8 empty] | v --- níže se nacházejí doplnkové a pomocné údaje k sestavám --- v | [8 empty] | False
Stavba:
Rekonstrukce objektu Bubenečského nádraží
Objekt:
SO 07 - Vzduchotechnika (VZT)
| KSO: |  | 801 4 |  |  | CC-CZ:
| Místo: |  | Goetheho č.p. 61 v k.ú. Bubeneč, Praha 6 |  |  | Datum: | 8. 3. 2023
| Zadavatel: |  |  |  |  | IČ: | 00063703
|  | Městská část Praha 6 |  |  |  | DIČ:
| Uchazeč: |  |  |  |  | IČ: | Vyplň údaj
|  | Vyplň údaj |  |  |  | DIČ: | Vyplň údaj
| Projektant: |  |  |  |  | IČ: | 70735352
|  | ing. arch. Ondřej Tuček |  |  |  | DIČ: | CZ7509300106
| Zpracovatel: |  |  |  |  | IČ: | Vyplň údaj
|  | Vyplň údaj |  |  |  | DIČ: | Vyplň údaj
Poznámka:
Pokud se ve stavebním rozpočtu vyskytují obchodní názvy materiálů, slouží pouze pro vyjádření vlastností materiálů a mohou být nahrazeny materiály se stejnými nebo lepšími vlastnostmi. Při naceňování je nutné brát v úvahu celkovou projektovou dokumentaci. Jedná se o orientační výkazy výměr, které je nutno ověřit dodavatelskou firmou. V případě nesrovnalostí je nutné kontaktovat projektanta. Součástí nabídkové ceny musí být veškeré náklady, aby cena byla konečná. Každým uchazečem vyplněná položka musí obsahovat veškeré technicky a logicky dovoditélné součásti dodávky a montáže. Označení výrobků konkrétním výrobcem v projektu stavby vyjadřuje standard požadované kvality. Pokud uchazeč nabídne produkt od jiného výrobce je povinen dodržet standard a zároveň, přejímá odpovědnost za správnost náhrady - splnění všech parametrů a koordinaci se všemi navazujícími profesemi, eventuelní nutnost úpravy projektu pro výběr zhotovitele půjde k tíží uchazeče (vybraného dodavatele). Položky níže vykázané je nutné nacenit včetně přívozu, složení, naložení, manipulace, montáže, napojení, kotvení, kování, spojovacího materiálu, povrchové úpravy, atp.
| Cena bez DPH | [5 empty] | 0
|  |  | Základ daně |  |  | Sazba daně | Výše daně
| DPH | základní | 0 |  |  | 21% | 0
|  | snížená | 0 |  |  | 15% | 0
|  | zákl. přenesená | 0 |  |  | 21% | 0
|  | sníž. přenesená | 0 |  |  | 15% | 0
|  | nulová | 0 |  |  | 0% | 0
| Cena s DPH |  |  | v | CZK |  | 0
| Projektant |  |  | Zpracovatel
| Datum a podpis: |  | Razítko | Datum a podpis: |  |  | Razítko
| Objednavatel |  |  | Uchazeč
| Datum a podpis: |  | Razítko | Datum a podpis: |  |  | Razítko
REKAPITULACE ČLENĚNÍ SOUPISU PRACÍ
Stavba:
Rekonstrukce objektu Bubenečského nádraží
Objekt:
SO 07 - Vzduchotechnika (VZT)
Místo: |  |  | Goetheho č.p. 61 v k.ú. Bubeneč, Praha 6 |  |  | Datum: | 8. 3. 2023
Zadavatel: |  |  | Městská část Praha 6 |  |  | Projektant: | ing. arch. Ondřej Tuček
Uchazeč: |  |  | Vyplň údaj |  |  | Zpracovatel: | Vyplň údaj
Kód dílu - Popis | [6 empty] | Cena celkem [CZK]
Náklady ze soupisu prací | [6 empty] | 0 | [12 empty] | -1
| VZT - Vzduchotechnika | [5 empty] | 0
| D1 - Zařízení č. 1 | [5 empty] | 0
| D2 - Zařízení č. 2 | [5 empty] | 0
| D3 - Zařízení č. 3 | [5 empty] | 0
| D4 - Zařízení č. 4 | [5 empty] | 0
| D5 - Montážní práce a materiál | [5 empty] | 0
| D6 - Související činnosti a položky | [5 empty] | 0
SOUPIS PRACÍ
Stavba:
Rekonstrukce objektu Bubenečského nádraží
Objekt:
SO 07 - Vzduchotechnika (VZT)
Místo: |  |  | Goetheho č.p. 61 v k.ú. Bubeneč, Praha 6 |  |  | Datum: | 8. 3. 2023
Zadavatel: |  |  | Městská část Praha 6 |  |  | Projektant: | ing. arch. Ondřej Tuček
Uchazeč: |  |  | Vyplň údaj |  |  | Zpracovatel: | Vyplň údaj
PČ | Typ | Kód | Popis | MJ | Množství | J.cena [CZK] | Cena celkem [CZK] | Cenová soustava |  |  | DPH | J. Nh [h] | Nh celkem [h] | J. hmotnost [t] | Hmotnost celkem [t] | J. suť [t] | Suť Celkem [t]
Náklady soupisu celkem | [6 empty] | 0 | [5 empty] | 0 |  | 0 |  | 0 |  | D | -1 | [7 empty] | 0
| D | VZT | Vzduchotechnika |  |  |  | 0 | [5 empty] | 0 |  | 0 |  | 0 | 1 | D | 0 | ROZPOCET | [6 empty] | 0
| D | D1 | Zařízení č. 1 |  |  |  | 0 | [5 empty] | 0 |  | 0 |  | 0 | 1 | D | 1 | ROZPOCET | [6 empty] | 0
1 | K | R-pol VZT-00001 | Kompletní systém MaR s externím ovladačem a kabelem | ks | 1 |  | 0 |  |  |  | základní |  | 0 | 0 | 0 | 0 | 0 | 4 | K | 2 | ROZPOCET | 0 | 0 | 0 | 0 | 0 | 1 | 0 | 4 | -2018943261
| P |  | Poznámka k položce: - referenční výrobce/materiál: - Duovent Compact DV 1200 DI KL F7/M5 DVAV AH - Elektrodesign - zprovoznění jednotky | [15 empty] | P | 2
2 | K | R-pol VZT-00002 | Mřížka čtyřhranná na konce potrubí - šikmý kus 45° 800x266 mm | ks | 2 |  | 0 |  |  |  | základní |  | 0 | 0 | 0 | 0 | 0 | 4 | K | 2 | ROZPOCET | 0 | 0 | 0 | 0 | 0 | 1 | 0 | 4 | 813158669
3 | K | R-pol VZT-00003 | Kulisa, ref. výrobce/materiál TROX MKA100-F / 250x1500 | ks | 4 |  | 0 |  |  |  | základní |  | 0 | 0 | 0 | 0 | 0 | 4 | K | 2 | ROZPOCET | 0 | 0 | 0 | 0 | 0 | 1 | 0 | 4 | 1305787297
| P |  | Poznámka k položce: - rozměr: 100x250x1500 | [15 empty] | P | 2
4 | K | R-pol VZT-00005 | Kulisa, ref. výrobce/materiál TROX MKA100-F / 250x2000 | ks | 3 |  | 0 |  |  |  | základní |  | 0 | 0 | 0 | 0 | 0 | 4 | K | 2 | ROZPOCET | 0 | 0 | 0 | 0 | 0 | 1 | 0 | 4 | 10965638
| P |  | Poznámka k položce: - rozměr: 100x250x2000 | [15 empty] | P | 2
5 | K | R-pol VZT-00007 | Kulisa, ref. výrobce/materiál TROX MKA100-F / 150x1000 | ks | 2 |  | 0 |  |  |  | základní |  | 0 | 0 | 0 | 0 | 0 | 4 | K | 2 | ROZPOCET | 0 | 0 | 0 | 0 | 0 | 1 | 0 | 4 | 8928070
| P |  | Poznámka k položce: - rozměr: 100x150x1000 | [15 empty] | P | 2
6 | K | R-pol VZT-00009 | Kulisa, ref. výrobce/materiál TROX MKA100-F / 250x1000 | ks | 2 |  | 0 |  |  |  | základní |  | 0 | 0 | 0 | 0 | 0 | 4 | K | 2 | ROZPOCET | 0 | 0 | 0 | 0 | 0 | 1 | 0 | 4 | -265368809
| P |  | Poznámka k položce: - rozměr: 100x250x1000 | [15 empty] | P | 2
7 | K | R-pol VZT-00010 | Tlumič hluku kruhový, ref. výrobce/materiál Systemair LDC 200-600 | ks | 2 |  | 0 |  |  |  | základní |  | 0 | 0 | 0 | 0 | 0 | 4 | K | 2 | ROZPOCET | 0 | 0 | 0 | 0 | 0 | 1 | 0 | 4 | -19758457
8 | K | R-pol VZT-00011 | Tlumič hluku kruhový, ref. výrobce/materiál Systemair LDC 160-600 | ks | 2 |  | 0 |  |  |  | základní |  | 0 | 0 | 0 | 0 | 0 | 4 | K | 2 | ROZPOCET | 0 | 0 | 0 | 0 | 0 | 1 | 0 | 4 | -561615083
9 | K | R-pol VZT-00012 | Akumulační zákryt nerezový, závěsný, včetně odlučovačů tuku | kpl | 1 |  | 0 |  |  |  | základní |  | 0 | 0 | 0 | 0 | 0 | 4 | K | 2 | ROZPOCET | 0 | 0 | 0 | 0 | 0 | 1 | 0 | 4 | -824049785
| P |  | Poznámka k položce: - opatřený žlábkem a výpustným kohoutem pro kondenzát - rozměry 600x750x500, napojení na VZT : 1x horní 250x125-50 s přírubou - pro průtok 500 m3/h, tlaková ztráta v čistém stavu cca 50 Pa | [15 empty] | P | 2
10 | K | R-pol VZT-00013 | Větrací ventil pro odvod vzduchu, ref. výrobce/materiál TROX LVS/200 | ks | 2 |  | 0 |  |  |  | základní |  | 0 | 0 | 0 | 0 | 0 | 4 | K | 2 | ROZPOCET | 0 | 0 | 0 | 0 | 0 | 1 | 0 | 4 | 916642598
11 | K | R-pol VZT-00014 | Větrací ventil pro odvod vzduchu, ref. výrobce/materiál TROX LVS/125 | ks | 2 |  | 0 |  |  |  | základní |  | 0 | 0 | 0 | 0 | 0 | 4 | K | 2 | ROZPOCET | 0 | 0 | 0 | 0 | 0 | 1 | 0 | 4 | 807452219
12 | K | R-pol VZT-00015 | Větrací ventil pro odvod vzduchu, ref. výrobce/materiál TROX LVS/100 | ks | 1 |  | 0 |  |  |  | základní |  | 0 | 0 | 0 | 0 | 0 | 4 | K | 2 | ROZPOCET | 0 | 0 | 0 | 0 | 0 | 1 | 0 | 4 | -825937023
13 | K | R-pol VZT-00016 | Regulátor průtoku vzduchu, ref. výrobce/materiál TROX VFC / 200 | ks | 3 |  | 0 |  |  |  | základní |  | 0 | 0 | 0 | 0 | 0 | 4 | K | 2 | ROZPOCET | 0 | 0 | 0 | 0 | 0 | 1 | 0 | 4 | 910130932
14 | K | R-pol VZT-00017 | Regulátor průtoku vzduchu, ref. výrobce/materiál TROX VFC / 125 | ks | 1 |  | 0 |  |  |  | základní |  | 0 | 0 | 0 | 0 | 0 | 4 | K | 2 | ROZPOCET | 0 | 0 | 0 | 0 | 0 | 1 | 0 | 4 | -429787374
15 | K | R-pol VZT-00018 | MFL/F 200/5 filtrační kazeta M5, ref. výrobce/materiál Elektrodesign | ks | 2 |  | 0 |  |  |  | základní |  | 0 | 0 | 0 | 0 | 0 | 4 | K | 2 | ROZPOCET | 0 | 0 | 0 | 0 | 0 | 1 | 0 | 4 | -1276426980
16 | K | R-pol VZT-00019 | MFR 200/5 M5 náhradní filtrační vložka | ks | 4 |  | 0 |  |  |  | základní |  | 0 | 0 | 0 | 0 | 0 | 4 | K | 2 | ROZPOCET | 0 | 0 | 0 | 0 | 0 | 1 | 0 | 4 | 194158701
17 | K | R-pol VZT-00020 | Stěnová mřížka, ref. výrobce/materiál, ref. výrobce/materiál SMU 20 800x200 | ks | 4 |  | 0 |  |  |  | základní |  | 0 | 0 | 0 | 0 | 0 | 4 | K | 2 | ROZPOCET | 0 | 0 | 0 | 0 | 0 | 1 | 0 | 4 | 1252811743
18 | K | R-pol VZT-00021 | Tepelná izolace vnitřní, minerální vlna 30 mm s polepem Al fólií | m2 | 5 |  | 0 |  |  |  | základní |  | 0 | 0 | 0 | 0 | 0 | 4 | K | 2 | ROZPOCET | 0 | 0 | 0 | 0 | 0 | 1 | 0 | 4 | 2107838574
| P |  | Poznámka k položce: - lamelová rohož z kamenné vlny s převážně kolmou orientací vláken s hliníkovou fólií pro izolaci rozvodů - vzduchotechnických potrubí a klimatizace. Lamely jsou jednostranně nalepeny na nosnou podložku, kterou tvoří hliníková fólie vyztužená skleněnou mřížkou (ALS). | [15 empty] | P | 2
19 | K | R-pol VZT-00022 | Tepelná a protipožární izolace, minerální vlna 40 mm s výstužnou hliníkovou fólií (ALS), požární odolnost minimálně 30 minut | m2 | 38 |  | 0 |  |  |  | základní |  | 0 | 0 | 0 | 0 | 0 | 4 | K | 2 | ROZPOCET | 0 | 0 | 0 | 0 | 0 | 1 | 0 | 4 | 1739120896
20 | K | R-pol VZT-00023 | VZT potrubí čtyřhranné, pozinkovaný plech - 30% tvar. | m2 | 28 |  | 0 |  |  |  | základní |  | 0 | 0 | 0 | 0 | 0 | 4 | K | 2 | ROZPOCET | 0 | 0 | 0 | 0 | 0 | 1 | 0 | 4 | 25968571
21 | K | R-pol VZT-00024 | VZT potrubí čtyřhranné, pozinkovaný plech, vodotěsné provedení - 40% tvar. | m2 | 24 |  | 0 |  |  |  | základní |  | 0 | 0 | 0 | 0 | 0 | 4 | K | 2 | ROZPOCET | 0 | 0 | 0 | 0 | 0 | 1 | 0 | 4 | 1614372887
22 | K | R-pol VZT-00025 | VZT potrubí, ref. výrobce/materiál SPIRO SAFE do DN 315/0% tvar | bm | 1 |  | 0 |  |  |  | základní |  | 0 | 0 | 0 | 0 | 0 | 4 | K | 2 | ROZPOCET | 0 | 0 | 0 | 0 | 0 | 1 | 0 | 4 | -508924295
23 | K | R-pol VZT-00026 | VZT potrubí, ref. výrobce/materiál SPIRO SAFE do DN 200/10% tvar | bm | 20 |  | 0 |  |  |  | základní |  | 0 | 0 | 0 | 0 | 0 | 4 | K | 2 | ROZPOCET | 0 | 0 | 0 | 0 | 0 | 1 | 0 | 4 | 90909504
24 | K | R-pol VZT-00027 | VZT potrubí, ref. výrobce/materiál SPIRO SAFE do DN 125/50% tvar | bm | 0.5 |  | 0 |  |  |  | základní |  | 0 | 0 | 0 | 0 | 0 | 4 | K | 2 | ROZPOCET | 0 | 0 | 0 | 0 | 0 | 1 | 0 | 4 | 1414740319
| D | D2 | Zařízení č. 2 |  |  |  | 0 | [5 empty] | 0 |  | 0 |  | 0 | 1 | D | 1 | ROZPOCET | [6 empty] | 0
25 | K | R-pol VZT-00028 | Ventilátor, ref. výrobce/materiál EBB 250 Design T Elektrodesign | ks | 1 |  | 0 |  |  |  | základní |  | 0 | 0 | 0 | 0 | 0 | 4 | K | 2 | ROZPOCET | 0 | 0 | 0 | 0 | 0 | 1 | 0 | 4 | 2081815334
26 | K | R-pol VZT-00029 | Prostorový termostat, ref. výrobce/materiál RTR 6721 | ks | 1 |  | 0 |  |  |  | základní |  | 0 | 0 | 0 | 0 | 0 | 4 | K | 2 | ROZPOCET | 0 | 0 | 0 | 0 | 0 | 1 | 0 | 4 | 719648124
27 | K | R-pol VZT-00030 | Výfukový kus potrubí, ref. výrobce/materiál Spiro Safe DN 125/45° s mřížkou | ks | 1 |  | 0 |  |  |  | základní |  | 0 | 0 | 0 | 0 | 0 | 4 | K | 2 | ROZPOCET | 0 | 0 | 0 | 0 | 0 | 1 | 0 | 4 | -1082637127
28 | K | R-pol VZT-00031 | Tepelná izolace vnitřní, minerální vlna 30 mm s polepem Al fólií | m2 | 0.5 |  | 0 |  |  |  | základní |  | 0 | 0 | 0 | 0 | 0 | 4 | K | 2 | ROZPOCET | 0 | 0 | 0 | 0 | 0 | 1 | 0 | 4 | 1736620661
| P |  | Poznámka k položce: - lamelová rohož z kamenné vlny s převážně kolmou orientací vláken s hliníkovou fólií pro izolaci rozvodů - vzduchotechnických potrubí a klimatizace. Lamely jsou jednostranně nalepeny na nosnou podložku, kterou tvoří hliníková fólie vyztužená skleněnou mřížkou (ALS) | [15 empty] | P | 2
29 | K | R-pol VZT-00032 | Tepelná a protipožární izolace, minerální vlna 40 mm s výstužnou hliníkovou fólií (ALS), požární odolnost minimálně 30 minut | m2 | 1 |  | 0 |  |  |  | základní |  | 0 | 0 | 0 | 0 | 0 | 4 | K | 2 | ROZPOCET | 0 | 0 | 0 | 0 | 0 | 1 | 0 | 4 | 2040941315
30 | K | R-pol VZT-00033 | VZT potrubí, ref. výrobce/materiál SPIRO SAFE do DN 125/15% tvar | bm | 2.5 |  | 0 |  |  |  | základní |  | 0 | 0 | 0 | 0 | 0 | 4 | K | 2 | ROZPOCET | 0 | 0 | 0 | 0 | 0 | 1 | 0 | 4 | -696931009
31 | K | R-pol VZT-00034 | VZT potrubí, ref. výrobce/materiál SPIRO SAFE do DN 100/0% tvar | bm | 0.5 |  | 0 |  |  |  | základní |  | 0 | 0 | 0 | 0 | 0 | 4 | K | 2 | ROZPOCET | 0 | 0 | 0 | 0 | 0 | 1 | 0 | 4 | 1080003668
| D | D3 | Zařízení č. 3 |  |  |  | 0 | [5 empty] | 0 |  | 0 |  | 0 | 1 | D | 1 | ROZPOCET | [6 empty] | 0
32 | K | R-pol VZT-00035 | Ventilátor, ref. výrobce/materiál EBB 175 Design T Elektrodesign | ks | 1 |  | 0 |  |  |  | základní |  | 0 | 0 | 0 | 0 | 0 | 4 | K | 2 | ROZPOCET | 0 | 0 | 0 | 0 | 0 | 1 | 0 | 4 | -109688033
33 | K | R-pol VZT-00036 | Žaluziová klapka, ref. výrobce/materiál PER 100 W Elektrodesign | ks | 1 |  | 0 |  |  |  | základní |  | 0 | 0 | 0 | 0 | 0 | 4 | K | 2 | ROZPOCET | 0 | 0 | 0 | 0 | 0 | 1 | 0 | 4 | 346322897
34 | K | R-pol VZT-00037 | Tepelná izolace vnitřní, minerální vlna 30 mm s polepem Al fólií | m2 | 0.5 |  | 0 |  |  |  | základní |  | 0 | 0 | 0 | 0 | 0 | 4 | K | 2 | ROZPOCET | 0 | 0 | 0 | 0 | 0 | 1 | 0 | 4 | 1848512946
| P |  | Poznámka k položce: - lamelová rohož z kamenné vlny s převážně kolmou orientací vláken s hliníkovou fólií pro izolaci rozvodů - vzduchotechnických potrubí a klimatizace. Lamely jsou jednostranně nalepeny na nosnou podložku, kterou tvoří hliníková fólie vyztužená skleněnou mřížkou (ALS) | [15 empty] | P | 2
35 | K | R-pol VZT-00038 | VZT potrubí, ref. výrobce/materiál SPIRO SAFE do DN 100/0% tvar | bm | 1 |  | 0 |  |  |  | základní |  | 0 | 0 | 0 | 0 | 0 | 4 | K | 2 | ROZPOCET | 0 | 0 | 0 | 0 | 0 | 1 | 0 | 4 | 1188346995
| D | D4 | Zařízení č. 4 |  |  |  | 0 | [5 empty] | 0 |  | 0 |  | 0 | 1 | D | 1 | ROZPOCET | [6 empty] | 0
36 | K | R-pol VZT-00039 | Ventilátor, ref. výrobce/materiál K 200 EC Sileo Systemair | ks | 1 |  | 0 |  |  |  | základní |  | 0 | 0 | 0 | 0 | 0 | 4 | K | 2 | ROZPOCET | 0 | 0 | 0 | 0 | 0 | 1 | 0 | 4 | 421719147
37 | K | R-pol VZT-00040 | Pružené spony, ref. výrobce/materiál FK 200 | ks | 2 |  | 0 |  |  |  | základní |  | 0 | 0 | 0 | 0 | 0 | 4 | K | 2 | ROZPOCET | 0 | 0 | 0 | 0 | 0 | 1 | 0 | 4 | -872103221
38 | K | R-pol VZT-00041 | Zpětná klapka, ref. výrobce/materiál RSK 200 | ks | 1 |  | 0 |  |  |  | základní |  | 0 | 0 | 0 | 0 | 0 | 4 | K | 2 | ROZPOCET | 0 | 0 | 0 | 0 | 0 | 1 | 0 | 4 | 1511288009
39 | K | R-pol VZT-00042 | Tlumič hluku kruhový, ref. výrobce/materiál LDC 200-900 | ks | 1 |  | 0 |  |  |  | základní |  | 0 | 0 | 0 | 0 | 0 | 4 | K | 2 | ROZPOCET | 0 | 0 | 0 | 0 | 0 | 1 | 0 | 4 | 1023699650
40 | K | R-pol VZT-00043 | Tlumič hluku kruhový, ref. výrobce/materiál LDC 200-600 | ks | 2 |  | 0 |  |  |  | základní |  | 0 | 0 | 0 | 0 | 0 | 4 | K | 2 | ROZPOCET | 0 | 0 | 0 | 0 | 0 | 1 | 0 | 4 | -218517415
41 | K | R-pol VZT-00044 | Výfukový kus potrubí, ref. výrobce/materiál Spiro Safe DN 200/45° s mřížkou | ks | 1 |  | 0 |  |  |  | základní |  | 0 | 0 | 0 | 0 | 0 | 4 | K | 2 | ROZPOCET | 0 | 0 | 0 | 0 | 0 | 1 | 0 | 4 | 1555104078
42 | K | R-pol VZT-00045 | Větrací ventil pro odvod vzduchu, ref. výrobce/materiál TROX LVS/160 | ks | 1 |  | 0 |  |  |  | základní |  | 0 | 0 | 0 | 0 | 0 | 4 | K | 2 | ROZPOCET | 0 | 0 | 0 | 0 | 0 | 1 | 0 | 4 | 1539963309
43 | K | R-pol VZT-00046 | Větrací ventil pro odvod vzduchu, ref. výrobce/materiál TROX LVS/125 | ks | 3 |  | 0 |  |  |  | základní |  | 0 | 0 | 0 | 0 | 0 | 4 | K | 2 | ROZPOCET | 0 | 0 | 0 | 0 | 0 | 1 | 0 | 4 | 2070109001
44 | K | R-pol VZT-00047 | Větrací ventil pro odvod vzduchu, ref. výrobce/materiál TROX LVS/100 | ks | 3 |  | 0 |  |  |  | základní |  | 0 | 0 | 0 | 0 | 0 | 4 | K | 2 | ROZPOCET | 0 | 0 | 0 | 0 | 0 | 1 | 0 | 4 | 1891583849
45 | K | R-pol VZT-00048 | Tepelná a protipožární izolace, minerální vlna 40 mm s výstužnou hliníkovou fólií (ALS), požární odolnost minimálně 30 minut | m2 | 1 |  | 0 |  |  |  | základní |  | 0 | 0 | 0 | 0 | 0 | 4 | K | 2 | ROZPOCET | 0 | 0 | 0 | 0 | 0 | 1 | 0 | 4 | -522635473
46 | K | R-pol VZT-00049 | VZT potrubí, ref. výrobce/materiál SPIRO SAFE do DN 200/25% tvar | bm | 6.5 |  | 0 |  |  |  | základní |  | 0 | 0 | 0 | 0 | 0 | 4 | K | 2 | ROZPOCET | 0 | 0 | 0 | 0 | 0 | 1 | 0 | 4 | 882158311
47 | K | R-pol VZT-00050 | VZT potrubí, ref. výrobce/materiál SPIRO SAFE do DN 160/20% tvar | bm | 6.5 |  | 0 |  |  |  | základní |  | 0 | 0 | 0 | 0 | 0 | 4 | K | 2 | ROZPOCET | 0 | 0 | 0 | 0 | 0 | 1 | 0 | 4 | -1074680920
48 | K | R-pol VZT-00051 | VZT potrubí, ref. výrobce/materiál SPIRO SAFE do DN 125/25% tvar | bm | 6 |  | 0 |  |  |  | základní |  | 0 | 0 | 0 | 0 | 0 | 4 | K | 2 | ROZPOCET | 0 | 0 | 0 | 0 | 0 | 1 | 0 | 4 | -494248911
| D | D5 | Montážní práce a materiál |  |  |  | 0 | [5 empty] | 0 |  | 0 |  | 0 | 1 | D | 1 | ROZPOCET | [6 empty] | 0
49 | K | R-pol VZT-00052 | Montáž zařízení včetně dopravy - vč. všech syst. detailů, přesunů hmot, souvisejících činností, montážního, těšnícího a spojovacího materiálu | ks | 1 |  | 0 |  |  |  | základní |  | 0 | 0 | 0 | 0 | 0 | 4 | K | 2 | ROZPOCET | 0 | 0 | 0 | 0 | 0 | 1 | 0 | 4 | 1940100800
| D | D6 | Související činnosti a položky |  |  |  | 0 | [5 empty] | 0 |  | 0 |  | 0 | 1 | D | 1 | ROZPOCET | [6 empty] | 0
50 | K | R-pol VZT-00053 | Vyregulování zařízení | h | 8 |  | 0 |  |  |  | základní |  | 0 | 0 | 0 | 0 | 0 | 4 | K | 2 | ROZPOCET | 0 | 0 | 0 | 0 | 0 | 1 | 0 | 4 | 447560449
51 | K | R-pol VZT-00054 | Vypracování protokolu | h | 4 |  | 0 |  |  |  | základní |  | 0 | 0 | 0 | 0 | 0 | 4 | K | 2 | ROZPOCET | 0 | 0 | 0 | 0 | 0 | 1 | 0 | 4 | 1095766295
52 | K | R-pol VZT-00055 | Vyzkoušení zařízení | h | 24 |  | 0 |  |  |  | základní |  | 0 | 0 | 0 | 0 | 0 | 4 | K | 2 | ROZPOCET | 0 | 0 | 0 | 0 | 0 | 1 | 0 | 4 | 550227
53 | K | R-pol VZT-00056 | Zaškolení obsluhy | h | 4 |  | 0 |  |  |  | základní |  | 0 | 0 | 0 | 0 | 0 | 4 | K | 2 | ROZPOCET | 0 | 0 | 0 | 0 | 0 | 1 | 0 | 4 | -1119154885
54 | K | R-pol VZT-00057 | Vypracování provozních předpisů | ks | 1 |  | 0 |  |  |  | základní |  | 0 | 0 | 0 | 0 | 0 | 4 | K | 2 | ROZPOCET | 0 | 0 | 0 | 0 | 0 | 1 | 0 | 4 | 1148033130
55 | K | R-pol VZT-00058 | Bezpečnostní značení | ks | 1 |  | 0 |  |  |  | základní |  | 0 | 0 | 0 | 0 | 0 | 4 | K | 2 | ROZPOCET | 0 | 0 | 0 | 0 | 0 | 1 | 0 | 4 | -648623420

## SO 08 - Zdravotně technic...
[9 empty] | >> skryté sloupce << | [9 empty] | {f50f1b5d-3ac7-47b9-9a6b-4a1e77a13987}
2
| KRYCÍ LIST SOUPISU PRACÍ | [8 empty] | v --- níže se nacházejí doplnkové a pomocné údaje k sestavám --- v | [8 empty] | False
Stavba:
Rekonstrukce objektu Bubenečského nádraží
Objekt:
SO 08 - Zdravotně technické instalace (ZTI)
| KSO: |  | 801 4 |  |  | CC-CZ:
| Místo: |  | Goetheho č.p. 61 v k.ú. Bubeneč, Praha 6 |  |  | Datum: | 8. 3. 2023
| Zadavatel: |  |  |  |  | IČ: | 00063703
|  | Městská část Praha 6 |  |  |  | DIČ:
| Uchazeč: |  |  |  |  | IČ: | Vyplň údaj
|  | Vyplň údaj |  |  |  | DIČ: | Vyplň údaj
| Projektant: |  |  |  |  | IČ: | 70735352
|  | ing. arch. Ondřej Tuček |  |  |  | DIČ: | CZ7509300106
| Zpracovatel: |  |  |  |  | IČ: | Vyplň údaj
|  | Vyplň údaj |  |  |  | DIČ: | Vyplň údaj
Poznámka:
Pokud se ve stavebním rozpočtu vyskytují obchodní názvy materiálů, slouží pouze pro vyjádření vlastností materiálů a mohou být nahrazeny materiály se stejnými nebo lepšími vlastnostmi. Při naceňování je nutné brát v úvahu celkovou projektovou dokumentaci. Jedná se o orientační výkazy výměr, které je nutno ověřit dodavatelskou firmou. V případě nesrovnalostí je nutné kontaktovat projektanta. Součástí nabídkové ceny musí být veškeré náklady, aby cena byla konečná. Každým uchazečem vyplněná položka musí obsahovat veškeré technicky a logicky dovoditélné součásti dodávky a montáže. Označení výrobků konkrétním výrobcem v projektu stavby vyjadřuje standard požadované kvality. Pokud uchazeč nabídne produkt od jiného výrobce je povinen dodržet standard a zároveň, přejímá odpovědnost za správnost náhrady - splnění všech parametrů a koordinaci se všemi navazujícími profesemi, eventuelní nutnost úpravy projektu pro výběr zhotovitele půjde k tíží uchazeče (vybraného dodavatele). Položky níže vykázané je nutné nacenit včetně přívozu, složení, naložení, manipulace, montáže, napojení, kotvení, kování, spojovacího materiálu, povrchové úpravy, atp.
| Cena bez DPH | [5 empty] | 0
|  |  | Základ daně |  |  | Sazba daně | Výše daně
| DPH | základní | 0 |  |  | 21% | 0
|  | snížená | 0 |  |  | 15% | 0
|  | zákl. přenesená | 0 |  |  | 21% | 0
|  | sníž. přenesená | 0 |  |  | 15% | 0
|  | nulová | 0 |  |  | 0% | 0
| Cena s DPH |  |  | v | CZK |  | 0
| Projektant |  |  | Zpracovatel
| Datum a podpis: |  | Razítko | Datum a podpis: |  |  | Razítko
| Objednavatel |  |  | Uchazeč
| Datum a podpis: |  | Razítko | Datum a podpis: |  |  | Razítko
REKAPITULACE ČLENĚNÍ SOUPISU PRACÍ
Stavba:
Rekonstrukce objektu Bubenečského nádraží
Objekt:
SO 08 - Zdravotně technické instalace (ZTI)
Místo: |  |  | Goetheho č.p. 61 v k.ú. Bubeneč, Praha 6 |  |  | Datum: | 8. 3. 2023
Zadavatel: |  |  | Městská část Praha 6 |  |  | Projektant: | ing. arch. Ondřej Tuček
Uchazeč: |  |  | Vyplň údaj |  |  | Zpracovatel: | Vyplň údaj
Kód dílu - Popis | [6 empty] | Cena celkem [CZK]
Náklady ze soupisu prací | [6 empty] | 0 | [12 empty] | -1
| ZTI - Zdravotně technické instalace | [5 empty] | 0
| Díl: - Kanalizace | [5 empty] | 0
| D1 - Vnitřní vodovod | [5 empty] | 0
| D2 - Technická místnost | [5 empty] | 0
| D3 - Dopouštění vody do OS: | [5 empty] | 0
| D4 - Zařizovací předměty | [5 empty] | 0
| D5 - Přesun a montáž | [5 empty] | 0
| D6 - Vedlejší náklady | [5 empty] | 0
SOUPIS PRACÍ
Stavba:
Rekonstrukce objektu Bubenečského nádraží
Objekt:
SO 08 - Zdravotně technické instalace (ZTI)
Místo: |  |  | Goetheho č.p. 61 v k.ú. Bubeneč, Praha 6 |  |  | Datum: | 8. 3. 2023
Zadavatel: |  |  | Městská část Praha 6 |  |  | Projektant: | ing. arch. Ondřej Tuček
Uchazeč: |  |  | Vyplň údaj |  |  | Zpracovatel: | Vyplň údaj
PČ | Typ | Kód | Popis | MJ | Množství | J.cena [CZK] | Cena celkem [CZK] | Cenová soustava |  |  | DPH | J. Nh [h] | Nh celkem [h] | J. hmotnost [t] | Hmotnost celkem [t] | J. suť [t] | Suť Celkem [t]
Náklady soupisu celkem | [6 empty] | 0 | [5 empty] | 0 |  | 0 |  | 0 |  | D | -1 | [7 empty] | 0
| D | ZTI | Zdravotně technické instalace |  |  |  | 0 | [5 empty] | 0 |  | 0 |  | 0 | 1 | D | 0 | ROZPOCET | [6 empty] | 0
| D | Díl: | Kanalizace |  |  |  | 0 | [5 empty] | 0 |  | 0 |  | 0 | 1 | D | 1 | ROZPOCET | [6 empty] | 0
1 | K | R-pol ZTI-00001 | Demontáž stávajícího vnitřního odpadního potrubí + ekologická likvidace | m | 35 |  | 0 |  |  |  | základní |  | 0 | 0 | 0 | 0 | 0 | 4 | K | 2 | ROZPOCET | 0 | 0 | 0 | 0 | 0 | 1 | 0 | 4 | 1506596833
| P |  | Poznámka k položce: Potrubí HT | [15 empty] | P | 2
2 | K | R-pol ZTI-00002 | Demontáž stávajícího venkovního odpadního potrubí + ekologická likvidace | m | 75 |  | 0 |  |  |  | základní |  | 0 | 0 | 0 | 0 | 0 | 4 | K | 2 | ROZPOCET | 0 | 0 | 0 | 0 | 0 | 1 | 0 | 4 | -1278840624
| P |  | Poznámka k položce: Potrubí KG + zemní práce | [15 empty] | P | 2
3 | K | R-pol ZTI-00003 | Demontáž stávající venkovní revizní šachty + ekologická likvidace | ks | 2 |  | 0 |  |  |  | základní |  | 0 | 0 | 0 | 0 | 0 | 4 | K | 2 | ROZPOCET | 0 | 0 | 0 | 0 | 0 | 1 | 0 | 4 | 489234648
| P |  | Poznámka k položce: Betonová, 800x1000, hloubka cca 1m | [15 empty] | P | 2
4 | K | R-pol ZTI-00004 | Připojovací potrubí PP-r (HT) 40 | m | 3 |  | 0 |  |  |  | základní |  | 0 | 0 | 0 | 0 | 0 | 4 | K | 2 | ROZPOCET | 0 | 0 | 0 | 0 | 0 | 1 | 0 | 4 | 1282457929
| P |  | Poznámka k položce: Potrubí HT - PP-r + připojovací D 40 - vnější vrstva PP, ochranný plášť trubky; střední vrstva z PP-MV; vnitřní vrstva z PP (hladký povrch a odolný vůči chemickým vlivům ) | [15 empty] | P | 2
5 | K | R-pol ZTI-00005 | Připojovací potrubí PP-r (HT) 50 | m | 27 |  | 0 |  |  |  | základní |  | 0 | 0 | 0 | 0 | 0 | 4 | K | 2 | ROZPOCET | 0 | 0 | 0 | 0 | 0 | 1 | 0 | 4 | -1553376417
| P |  | Poznámka k položce: Potrubí HT - PP-r+ připojovací D50 - vnější vrstva PP, ochranný plášť trubky; střední vrstva z PP-MV; vnitřní vrstva z PP (hladký povrch a odolný vůči chemickým vlivům ) | [15 empty] | P | 2
6 | K | R-pol ZTI-00006 | Odhlučněné odpadní potrubí PP-r (HT) 75 | m | 7 |  | 0 |  |  |  | základní |  | 0 | 0 | 0 | 0 | 0 | 4 | K | 2 | ROZPOCET | 0 | 0 | 0 | 0 | 0 | 1 | 0 | 4 | 1937185026
| P |  | Poznámka k položce: Akusticky odhlučněné potrubí PP-r, referenční výrobce/materiál Ultra Silent, odpadní svislé, připojovací D75 - vnější vrstva PP, ochranný plášť trubky; střední vrstva z PP-MV; vnitřní vrstva z PP (hladký povrch a odolný vůči chemickým vlivům ) | [15 empty] | P | 2
7 | K | R-pol ZTI-00007 | Odhlučněné odpadní potrubí PP-r (HT) 110 | m | 41 |  | 0 |  |  |  | základní |  | 0 | 0 | 0 | 0 | 0 | 4 | K | 2 | ROZPOCET | 0 | 0 | 0 | 0 | 0 | 1 | 0 | 4 | 592960759
| P |  | Poznámka k položce: Akusticky odhlučněné potrubí PP-r, referenční výrobce/materiál Ultra Silent, odpadní svislé, připojovací D110 - vnější vrstva PP, ochranný plášť trubky; střední vrstva z PP-MV; vnitřní vrstva z PP (hladký povrch a odolný vůči chemickým vlivům ) | [15 empty] | P | 2
8 | K | R-pol ZTI-00008 | Hadice pro odvod kondenzátu | m | 4 |  | 0 |  |  |  | základní |  | 0 | 0 | 0 | 0 | 0 | 4 | K | 2 | ROZPOCET | 0 | 0 | 0 | 0 | 0 | 1 | 0 | 4 | 629330397
| P |  | Poznámka k položce: PE hadice na odvod kondenzátu pr. 16 mm. | [15 empty] | P | 2
9 | K | R-pol ZTI-00009 | Průchodka šikmou střechou DN110 | ks | 5 |  | 0 |  |  |  | základní |  | 0 | 0 | 0 | 0 | 0 | 4 | K | 2 | ROZPOCET | 0 | 0 | 0 | 0 | 0 | 1 | 0 | 4 | -492730000
| P |  | Poznámka k položce: pro kanalizační potrubí DN100 | [15 empty] | P | 2
10 | K | R-pol ZTI-00010 | Větrací hlavice DN110 | ks | 5 |  | 0 |  |  |  | základní |  | 0 | 0 | 0 | 0 | 0 | 4 | K | 2 | ROZPOCET | 0 | 0 | 0 | 0 | 0 | 1 | 0 | 4 | -372865995
| P |  | Poznámka k položce: Odvětrání kanalizace, integrovaná bitumenová manžeta (modifikovaný asfaltový pás), výška nad izolaci 300 mm, hloubka pod izolaci 200 mm, | [15 empty] | P | 2
11 | K | R-pol ZTI-00011 | Napojení na stávající revizní šachtu | ks | 1 |  | 0 |  |  |  | základní |  | 0 | 0 | 0 | 0 | 0 | 4 | K | 2 | ROZPOCET | 0 | 0 | 0 | 0 | 0 | 1 | 0 | 4 | 1013793298
| P |  | Poznámka k položce: Přes stávající revizní šachtu splaškové kanalizace, nutno prověřit na stavbě stav šachty. Napojením navrtáním, popř. výměnou šachtového dna | [15 empty] | P | 2
12 | K | R-pol ZTI-00012 | Potrubí KG-PVC 110 | m | 39 |  | 0 |  |  |  | základní |  | 0 | 0 | 0 | 0 | 0 | 4 | K | 2 | ROZPOCET | 0 | 0 | 0 | 0 | 0 | 1 | 0 | 4 | -314656301
| P |  | Poznámka k položce: Kanalizace splašková - vnitřní, PVC, D 110 mm, SN10, vedeno pod základovou deskou vč. kolen, odboček, redukcí | [15 empty] | P | 2
13 | K | R-pol ZTI-00013 | Potrubí KG-PVC 110 | m | 8 |  | 0 |  |  |  | základní |  | 0 | 0 | 0 | 0 | 0 | 4 | K | 2 | ROZPOCET | 0 | 0 | 0 | 0 | 0 | 1 | 0 | 4 | -1909994557
| P |  | Poznámka k položce: Kanalizace dešťová - venkovní, PVC, D 110 mm, SN12, vedeno v nezámrzné hloubce vč. kolen, odboček, redukcí | [15 empty] | P | 2
14 | K | R-pol ZTI-00014 | Potrubí KG-PVC 125 | m | 53 |  | 0 |  |  |  | základní |  | 0 | 0 | 0 | 0 | 0 | 4 | K | 2 | ROZPOCET | 0 | 0 | 0 | 0 | 0 | 1 | 0 | 4 | -1170081483
| P |  | Poznámka k položce: Kanalizace splašková - vnitřní, PVC, D 125 mm, SN 10 vedeno pod základovou deskou vč. kolen, odboček, redukcí | [15 empty] | P | 2
15 | K | R-pol ZTI-00015 | Potrubí KG-PVC 150 | m | 5 |  | 0 |  |  |  | základní |  | 0 | 0 | 0 | 0 | 0 | 4 | K | 2 | ROZPOCET | 0 | 0 | 0 | 0 | 0 | 1 | 0 | 4 | -1049386353
| P |  | Poznámka k položce: Splašková kanalizace vnitřní, PVC, D 150 mm,SN10, vedeno pod základovou deskou vč. kolen, odboček, redukcí | [15 empty] | P | 2
16 | K | R-pol ZTI-00016 | Potrubí KG- PVC 150 | m | 18 |  | 0 |  |  |  | základní |  | 0 | 0 | 0 | 0 | 0 | 4 | K | 2 | ROZPOCET | 0 | 0 | 0 | 0 | 0 | 1 | 0 | 4 | -841930346
| P |  | Poznámka k položce: Kanalizace dešťová venkovní, PVC, D 150 mm, SN12, vedeno v nezámrzné hloubce vč. kolen, odboček, redukcí | [15 empty] | P | 2
17 | K | R-pol ZTI-00017 | Potrubí KG-PVC 200 | m | 25 |  | 0 |  |  |  | základní |  | 0 | 0 | 0 | 0 | 0 | 4 | K | 2 | ROZPOCET | 0 | 0 | 0 | 0 | 0 | 1 | 0 | 4 | 189049140
| P |  | Poznámka k položce: Splašková kanalizace, PVC, D 200 mm,SN12, vedeno v nezámrzné hloubce, v interiéru pod základovou deskou vč. kolen, odboček, redukcí | [15 empty] | P | 2
18 | K | R-pol ZTI-00018 | Potrubí KG-PVC 200 | m | 59 |  | 0 |  |  |  | základní |  | 0 | 0 | 0 | 0 | 0 | 4 | K | 2 | ROZPOCET | 0 | 0 | 0 | 0 | 0 | 1 | 0 | 4 | -379666068
| P |  | Poznámka k položce: Dešťová kanalizace, PVC, D 200 mm,SN12, vedeno v nezámrzné hloubce vč. kolen, odboček, redukcí | [15 empty] | P | 2
19 | K | R-pol ZTI-00019 | Potrubí kamenina DN 200 | m | 2 |  | 0 |  |  |  | základní |  | 0 | 0 | 0 | 0 | 0 | 4 | K | 2 | ROZPOCET | 0 | 0 | 0 | 0 | 0 | 1 | 0 | 4 | -1075535956
| P |  | Poznámka k položce: Kanalizace, KAM, D 200 mm, vedeno v nezámrzné hloubce od hla. Vstupní šachty po napojení na splaškovou kanalizaci | [15 empty] | P | 2
20 | K | R-pol ZTI-00020 | Napojení na stávající kanalizaci | ks | 1 |  | 0 |  |  |  | základní |  | 0 | 0 | 0 | 0 | 0 | 4 | K | 2 | ROZPOCET | 0 | 0 | 0 | 0 | 0 | 1 | 0 | 4 | 36262250
| P |  | Poznámka k položce: cca 1,83m pod terénem, napojení navrtáním materiál stávajícího potrubí: Kamenina | [15 empty] | P | 2
21 | K | R-pol ZTI-00021 | Revizní šachta splaškové kanalizace - vnitřní | ks | 1 |  | 0 |  |  |  | základní |  | 0 | 0 | 0 | 0 | 0 | 4 | K | 2 | ROZPOCET | 0 | 0 | 0 | 0 | 0 | 1 | 0 | 4 | 1360417229
| P |  | Poznámka k položce: Betonová, prefabrikovaná, 800/1000mm, hloubka (čistá) 900mm | [15 empty] | P | 2
22 | K | R-pol ZTI-00022 | Vnitřní poklop pro šachtu 600x800mm | ks | 1 |  | 0 |  |  |  | základní |  | 0 | 0 | 0 | 0 | 0 | 4 | K | 2 | ROZPOCET | 0 | 0 | 0 | 0 | 0 | 1 | 0 | 4 | 2137170733
| P |  | Poznámka k položce: pachotěsný a vodotěsný, k probetonování víka s možností položení finální podlahoviny (dlažba + tmel do 15 mm, koberec, PVC, dřevo, apod.), materiál nerez ocel V2A - 1.4301 (rozměr 600x800) | [15 empty] | P | 2
23 | K | R-pol ZTI-00023 | Typizovaná revizní plastová šachta splaškové kanalizace DN1000 | ks | 1 |  | 0 |  |  |  | základní |  | 0 | 0 | 0 | 0 | 0 | 4 | K | 2 | ROZPOCET | 0 | 0 | 0 | 0 | 0 | 1 | 0 | 4 | -1643806654
| P |  | Poznámka k položce: materiál: korugované PP poklop C250, dn600, na potrubí DN200/DN200;45°, Hloubka cca 1,3m | [15 empty] | P | 2
24 | K | R-pol ZTI-00024 | Typizovaná revizní železobetonová šachta splaškové kanalizace DN1000 | ks | 1 |  | 0 |  |  |  | základní |  | 0 | 0 | 0 | 0 | 0 | 4 | K | 2 | ROZPOCET | 0 | 0 | 0 | 0 | 0 | 1 | 0 | 4 | -886799017
| P |  | Poznámka k položce: materiál: železobeton poklop C250, dn600, na potrubí DN200, Hloubka cca 1,8m | [15 empty] | P | 2
25 | K | R-pol ZTI-00025 | Revizní šachta splaškové kanalizace DN600 | ks | 1 |  | 0 |  |  |  | základní |  | 0 | 0 | 0 | 0 | 0 | 4 | K | 2 | ROZPOCET | 0 | 0 | 0 | 0 | 0 | 1 | 0 | 4 | -2046402671
| P |  | Poznámka k položce: materiál: korugované PP poklop C250, dn600, na potrubí DN200, Hloubka cca 0,8m | [15 empty] | P | 2
26 | K | R-pol ZTI-00026 | Revizní šachta dešťové kanalizace DN600 | ks | 1 |  | 0 |  |  |  | základní |  | 0 | 0 | 0 | 0 | 0 | 4 | K | 2 | ROZPOCET | 0 | 0 | 0 | 0 | 0 | 1 | 0 | 4 | -815774320
| P |  | Poznámka k položce: materiál: korugované PP poklop B125, dn600, na potrubí DN200/DN200;180°, Hloubka cca 1,05m | [15 empty] | P | 2
27 | K | R-pol ZTI-00027 | Revizní šachta dešťové kanalizace DN600 | ks | 1 |  | 0 |  |  |  | základní |  | 0 | 0 | 0 | 0 | 0 | 4 | K | 2 | ROZPOCET | 0 | 0 | 0 | 0 | 0 | 1 | 0 | 4 | -1690163065
| P |  | Poznámka k položce: materiál: korugované PP poklop B125, dn600, na potrubí DN200/DN200;90°, Hloubka cca 0,8m | [15 empty] | P | 2
28 | K | R-pol ZTI-00028 | Napojení nové přeložky kanalizačního potrubí na stávající kanalizaci | ks | 1 |  | 0 |  |  |  | základní |  | 0 | 0 | 0 | 0 | 0 | 4 | K | 2 | ROZPOCET | 0 | 0 | 0 | 0 | 0 | 1 | 0 | 4 | 387504550
| P |  | Poznámka k položce: Odkanalizování sousedního objektu, bod napojení nutno stanovit na stavbě | [15 empty] | P | 2
29 | K | R-pol ZTI-00029 | Napojení stávajícího drenážního přítoku do nové dešťové kanalizace | ks | 1 |  | 0 |  |  |  | základní |  | 0 | 0 | 0 | 0 | 0 | 4 | K | 2 | ROZPOCET | 0 | 0 | 0 | 0 | 0 | 1 | 0 | 4 | 834018554
| P |  | Poznámka k položce: Přesnou polohu a hloubku napojení nutno stanovit na stavbě | [15 empty] | P | 2
30 | K | R-pol ZTI-00030 | Regulační šachta s regulační armaturou s regulovaným odtokem 0,6 l/s | ks | 1 |  | 0 |  |  |  | základní |  | 0 | 0 | 0 | 0 | 0 | 4 | K | 2 | ROZPOCET | 0 | 0 | 0 | 0 | 0 | 1 | 0 | 4 | -1541070774
| P |  | Poznámka k položce: Pojizdný poklop C250 | [15 empty] | P | 2
31 | K | R-pol ZTI-00031 | Teleso podzemního vsaku - šachtový systém, nepropustná retenční nádrž tvořená z bloků 800/800/660mm, objem 412 litrů | kpl | 1 |  | 0 |  |  |  | základní |  | 0 | 0 | 0 | 0 | 0 | 4 | K | 2 | ROZPOCET | 0 | 0 | 0 | 0 | 0 | 1 | 0 | 4 | -13816983
| P |  | Poznámka k položce: Akumulační prostor celkem 42x0,412 m3 = 17,3 m3, Potřebný akumulační prostor 12,8 m3, Přítok dešťové vody do revizní filtrační šachty; v šachtě bude umístěn filtrační koš, Regulovaný odtok 0,6 l/s proveden v integrované revizní šachtě + veškeré konstrukční vybavení ( nátokový modul DN 600 s těsněním, poklop k pojíždění osobními automobily, betonový prstenec, manžeta, prodloužení DN 600 o délce 1000 mm včetně profilovaného těsnění, regulační prvek odtoku kapacitním otvorem ( DN 250 ), geotextilie, spojovací prvky,.....) | [15 empty] | P | 2
32 | K | R-pol ZTI-00032 | Příprava pro budoucí osazení zařizovacích předmětů | ks | 4 |  | 0 |  |  |  | základní |  | 0 | 0 | 0 | 0 | 0 | 4 | K | 2 | ROZPOCET | 0 | 0 | 0 | 0 | 0 | 1 | 0 | 4 | 418001402
| P |  | Poznámka k položce: Potrubí zazátkováno s nášlapnou vrstvou podlahy | [15 empty] | P | 2
33 | K | R-pol ZTI-00033 | Zkouška těsnosti kanalizace vodou a kouřem do DN 300 | m | 291 |  | 0 |  |  |  | základní |  | 0 | 0 | 0 | 0 | 0 | 4 | K | 2 | ROZPOCET | 0 | 0 | 0 | 0 | 0 | 1 | 0 | 4 | -467410410
| P |  | Poznámka k položce: + vypracování protokolu o zkoušce těsnosti | [15 empty] | P | 2
34 | K | R-pol ZTI-00034 | Suchý sifon pro odvod kondenzátu - např. HL21 | ks | 2 |  | 0 |  |  |  | základní |  | 0 | 0 | 0 | 0 | 0 | 4 | K | 2 | ROZPOCET | 0 | 0 | 0 | 0 | 0 | 1 | 0 | 4 | -834023781
| P |  | Poznámka k položce: vtok se zápachovou uzávěrkou a s přídavným uzávěrem; proti zápachu pro suchý stav zachycení odtoku pojistného ventilu zásobníku ( teplá voda), a odtoku vody z pojistných ventilů; výškové a směrové umístění vtoku bude provedeno dle skutečného umístění odvodu od příslušného zařizovacího předmětu; odkap ukončit cca 40 mm nad nálevkou; nepropojovat nálevku s odvodem od příslušného zařizovacího předmětu | [15 empty] | P | 2
35 | K | R-pol ZTI-00035 | Podlahová vpusť HL72 | ks | 1 |  | 0 |  |  |  | základní |  | 0 | 0 | 0 | 0 | 0 | 4 | K | 2 | ROZPOCET | 0 | 0 | 0 | 0 | 0 | 1 | 0 | 4 | -1185592456
| P |  | Poznámka k položce: Podlahová vpust DN 70/100 s vodorovným odtokem, s izolačním límcem, se sifonovou vložkou, s plastovým nástavcem 20 - 70mm, s plastovým rámem 147x147mm a plastovou vtokovou mřížkou 138x138mm, revizním čistícím otvorem a sítkem na nečistoty. Sifonová vložka -výška vodního uzávěru 60mm. | [15 empty] | P | 2
36 | K | R-pol ZTI-00036 | Nerezová hygienická vpusť DN100 | ks | 1 |  | 0 |  |  |  | základní |  | 0 | 0 | 0 | 0 | 0 | 4 | K | 2 | ROZPOCET | 0 | 0 | 0 | 0 | 0 | 1 | 0 | 4 | -23483180
| P |  | Poznámka k položce: Svislý odpad se zápachovou uzávěrkou DN100 | [15 empty] | P | 2
37 | K | R-pol ZTI-00037 | Liniový hygienický odvodňovací žlab vč. nerezové hygienické vpusti DN100 | ks | 1 |  | 0 |  |  |  | základní |  | 0 | 0 | 0 | 0 | 0 | 4 | K | 2 | ROZPOCET | 0 | 0 | 0 | 0 | 0 | 1 | 0 | 4 | -1146014990
| P |  | Poznámka k položce: Svislý odpad se zápachovou uzávěrkou DN100 součást liniového hygienického odvodňovacího žlabu | [15 empty] | P | 2
38 | K | R-pol ZTI-00038 | Závěsy potrubí, objímky, těsnění | kg | 15 |  | 0 |  |  |  | základní |  | 0 | 0 | 0 | 0 | 0 | 4 | K | 2 | ROZPOCET | 0 | 0 | 0 | 0 | 0 | 1 | 0 | 4 | 1995769634
39 | K | R-pol ZTI-00039 | Čistící kus D110 | ks | 5 |  | 0 |  |  |  | základní |  | 0 | 0 | 0 | 0 | 0 | 4 | K | 2 | ROZPOCET | 0 | 0 | 0 | 0 | 0 | 1 | 0 | 4 | 1777240742
| P |  | Poznámka k položce: Na potrubí d110, zajistit přístup revizními dvířky min. rozměrů 150x250mm | [15 empty] | P | 2
40 | K | R-pol ZTI-00040 | Čistící kus D125 | ks | 1 |  | 0 |  |  |  | základní |  | 0 | 0 | 0 | 0 | 0 | 4 | K | 2 | ROZPOCET | 0 | 0 | 0 | 0 | 0 | 1 | 0 | 4 | 1070017168
| P |  | Poznámka k položce: Umístění v interiérové revizní šachtě | [15 empty] | P | 2
41 | K | R-pol ZTI-00041 | Lapač střešních splavenin | ks | 5 |  | 0 |  |  |  | základní |  | 0 | 0 | 0 | 0 | 0 | 4 | K | 2 | ROZPOCET | 0 | 0 | 0 | 0 | 0 | 1 | 0 | 4 | -1103535757
| P |  | Poznámka k položce: Vtok DN110, výtok DN110 | [15 empty] | P | 2
42 | K | R-pol ZTI-00042 | Sifon pračkový, podomítkový | ks | 2 |  | 0 |  |  |  | základní |  | 0 | 0 | 0 | 0 | 0 | 4 | K | 2 | ROZPOCET | 0 | 0 | 0 | 0 | 0 | 1 | 0 | 4 | 1294496478
| P |  | Poznámka k položce: Záleží na požadavcích profese gastro | [15 empty] | P | 2
43 | K | R-pol ZTI-00043 | Přesun hmot | kpl | 1 |  | 0 |  |  |  | základní |  | 0 | 0 | 0 | 0 | 0 | 4 | K | 2 | ROZPOCET | 0 | 0 | 0 | 0 | 0 | 1 | 0 | 4 | 1351598529
| P |  | Poznámka k položce: A následná likvidace odpadu | [15 empty] | P | 2
| D | D1 | Vnitřní vodovod |  |  |  | 0 | [5 empty] | 0 |  | 0 |  | 0 | 1 | D | 1 | ROZPOCET | [6 empty] | 0
44 | K | R-pol ZTI-00044 | Demontáž stávajícího vodovodního potrubí + ekologická likvidace | m | 250 |  | 0 |  |  |  | základní |  | 0 | 0 | 0 | 0 | 0 | 4 | K | 2 | ROZPOCET | 0 | 0 | 0 | 0 | 0 | 1 | 0 | 4 | -1671433425
| P |  | Poznámka k položce: Materiál PPR, | [15 empty] | P | 2
45 | K | R-pol ZTI-00045 | Demontáž stávajících zařizovacích předmětů + ekologická likvidace | kpl | 1 |  | 0 |  |  |  | základní |  | 0 | 0 | 0 | 0 | 0 | 4 | K | 2 | ROZPOCET | 0 | 0 | 0 | 0 | 0 | 1 | 0 | 4 | 1428765859
| P |  | Poznámka k položce: Umyvadla, dřezy, toalety,… | [15 empty] | P | 2
46 | K | R-pol ZTI-00046 | Potrubí z PP-R, D 20 x 3,4 mm, PN 20 | m | 125 |  | 0 |  |  |  | základní |  | 0 | 0 | 0 | 0 | 0 | 4 | K | 2 | ROZPOCET | 0 | 0 | 0 | 0 | 0 | 1 | 0 | 4 | 373532647
| P |  | Poznámka k položce: PP-R systém pro rozvody pitné, studené a teplé vody. | [15 empty] | P | 2
47 | K | R-pol ZTI-00047 | Potrubí z PP-RCT, D 25 x 4,2 mm, PN 20 | m | 86 |  | 0 |  |  |  | základní |  | 0 | 0 | 0 | 0 | 0 | 4 | K | 2 | ROZPOCET | 0 | 0 | 0 | 0 | 0 | 1 | 0 | 4 | 1182861674
| P |  | Poznámka k položce: PP-R systém pro rozvody pitné, studené a teplé vody. | [15 empty] | P | 2
48 | K | R-pol ZTI-00048 | Potrubí z PP-RCT, D 32 x 5,4 mm, PN 20 | m | 75 |  | 0 |  |  |  | základní |  | 0 | 0 | 0 | 0 | 0 | 4 | K | 2 | ROZPOCET | 0 | 0 | 0 | 0 | 0 | 1 | 0 | 4 | 1801912836
| P |  | Poznámka k položce: PP-R systém pro rozvody pitné, studené a teplé vody. | [15 empty] | P | 2
49 | K | R-pol ZTI-00049 | Potrubí z PP-RCT, D 40 x 6,7 mm, PN 20 | m | 13 |  | 0 |  |  |  | základní |  | 0 | 0 | 0 | 0 | 0 | 4 | K | 2 | ROZPOCET | 0 | 0 | 0 | 0 | 0 | 1 | 0 | 4 | 1088918485
| P |  | Poznámka k položce: PP-R systém pro rozvody pitné, studené a teplé vody. | [15 empty] | P | 2
50 | K | R-pol ZTI-00050 | Potrubí z PP-RCT, D 50 x 8,4 mm, PN 20 | m | 100 |  | 0 |  |  |  | základní |  | 0 | 0 | 0 | 0 | 0 | 4 | K | 2 | ROZPOCET | 0 | 0 | 0 | 0 | 0 | 1 | 0 | 4 | -270636440
| P |  | Poznámka k položce: PP-R systém pro rozvody pitné, studené a teplé vody. | [15 empty] | P | 2
51 | K | R-pol ZTI-00051 | Potrubí z PP-RCT, D 63 x 10,5 mm, PN 20 | m | 8 |  | 0 |  |  |  | základní |  | 0 | 0 | 0 | 0 | 0 | 4 | K | 2 | ROZPOCET | 0 | 0 | 0 | 0 | 0 | 1 | 0 | 4 | -228774446
| P |  | Poznámka k položce: PP-R systém pro rozvody pitné, studené a teplé vody. | [15 empty] | P | 2
52 | K | R-pol ZTI-00052 | Požární vodovod DN50 | m | 24 |  | 0 |  |  |  | základní |  | 0 | 0 | 0 | 0 | 0 | 4 | K | 2 | ROZPOCET | 0 | 0 | 0 | 0 | 0 | 1 | 0 | 4 | 906758025
| P |  | Poznámka k položce: rozvod z pozinkovaných asfaltových trubek, vč. kolen odboček, redukcí + návleková izolace tl. 13mm | [15 empty] | P | 2
53 | K | R-pol ZTI-00053 | Požární vodovod DN25 | m | 3 |  | 0 |  |  |  | základní |  | 0 | 0 | 0 | 0 | 0 | 4 | K | 2 | ROZPOCET | 0 | 0 | 0 | 0 | 0 | 1 | 0 | 4 | 1141931954
| P |  | Poznámka k položce: rozvod z pozinkovaných asfaltových trubek, vč. kolen odboček, redukcí + návleková izolace tl. 13mm | [15 empty] | P | 2
54 | K | R-pol ZTI-00054 | Potrubí PE-X d63 | m | 2 |  | 0 |  |  |  | základní |  | 0 | 0 | 0 | 0 | 0 | 4 | K | 2 | ROZPOCET | 0 | 0 | 0 | 0 | 0 | 1 | 0 | 4 | 2060753531
| P |  | Poznámka k položce: Trubka d63 PE 100 SDR 11 - 1,0 MPa (10bar) Jedná se o trubky a tvarovky určené pro venkovní rozvody studené vody uložené v zemi. | [15 empty] | P | 2
55 | K | R-pol ZTI-00055 | Chránčka PE90 | m | 2 |  | 0 |  |  |  | základní |  | 0 | 0 | 0 | 0 | 0 | 4 | K | 2 | ROZPOCET | 0 | 0 | 0 | 0 | 0 | 1 | 0 | 4 | 207362252
| P |  | Poznámka k položce: ohebná dvouplášťová korugovaná chránička , pro přechod přes obvodovou zeď | [15 empty] | P | 2
56 | K | R-pol ZTI-00056 | Návleková izolace 13/20 | m | 45 |  | 0 |  |  |  | základní |  | 0 | 0 | 0 | 0 | 0 | 4 | K | 2 | ROZPOCET | 0 | 0 | 0 | 0 | 0 | 1 | 0 | 4 | 2040045697
| P |  | Poznámka k položce: Izolace návleková z pěnového polyetylenu tl., stěny 13 mm vnitřní průměr 20 mm | [15 empty] | P | 2
57 | K | R-pol ZTI-00057 | Návleková izolace 20/20 | m | 80 |  | 0 |  |  |  | základní |  | 0 | 0 | 0 | 0 | 0 | 4 | K | 2 | ROZPOCET | 0 | 0 | 0 | 0 | 0 | 1 | 0 | 4 | -1385026423
| P |  | Poznámka k položce: Izolace návleková z pěnového polyetylenu tl., stěny 20 mm vnitřní průměr 20 mm | [15 empty] | P | 2
58 | K | R-pol ZTI-00058 | Návleková izolace 13/25 | m | 40 |  | 0 |  |  |  | základní |  | 0 | 0 | 0 | 0 | 0 | 4 | K | 2 | ROZPOCET | 0 | 0 | 0 | 0 | 0 | 1 | 0 | 4 | 1859641531
| P |  | Poznámka k položce: Izolace návleková z pěnového polyetylenu tl. stěny, 13 mm vnitřní průměr 25 mm | [15 empty] | P | 2
59 | K | R-pol ZTI-00059 | Návleková izolace 30/25 | m | 46 |  | 0 |  |  |  | základní |  | 0 | 0 | 0 | 0 | 0 | 4 | K | 2 | ROZPOCET | 0 | 0 | 0 | 0 | 0 | 1 | 0 | 4 | -2069271926
| P |  | Poznámka k položce: Izolace návleková z minerální vlny, tepelná izolace l=0,035W/mK referenční výrobce/materiál: Rockwool 800 + AL obal, tl. stěny, 25 mm vnitřní průměr 25 mm | [15 empty] | P | 2
60 | K | R-pol ZTI-00060 | Návleková izolace 13/32 | m | 25 |  | 0 |  |  |  | základní |  | 0 | 0 | 0 | 0 | 0 | 4 | K | 2 | ROZPOCET | 0 | 0 | 0 | 0 | 0 | 1 | 0 | 4 | 1376411481
| P |  | Poznámka k položce: Izolace návleková z pěnového polyetylenu tl. stěny, 13 mm vnitřní průměr 32 mm | [15 empty] | P | 2
61 | K | R-pol ZTI-00061 | Návleková izolace 40/32 | m | 50 |  | 0 |  |  |  | základní |  | 0 | 0 | 0 | 0 | 0 | 4 | K | 2 | ROZPOCET | 0 | 0 | 0 | 0 | 0 | 1 | 0 | 4 | -1865075969
| P |  | Poznámka k položce: Izolace návleková z minerální vlny, tepelná izolace l=0,035W/mK referenční výrobce/materiál: Rockwool 800 + AL obal, tl. stěny, 40 mm vnitřní průměr 32 mm | [15 empty] | P | 2
62 | K | R-pol ZTI-00062 | Návleková izolace 13/40 | m | 6 |  | 0 |  |  |  | základní |  | 0 | 0 | 0 | 0 | 0 | 4 | K | 2 | ROZPOCET | 0 | 0 | 0 | 0 | 0 | 1 | 0 | 4 | 1760709664
| P |  | Poznámka k položce: Izolace návleková z pěnového polyetylenu tl. stěny, 13 mm vnitřní průměr 40 mm | [15 empty] | P | 2
63 | K | R-pol ZTI-00063 | Návleková izolace 40/40 | m | 7 |  | 0 |  |  |  | základní |  | 0 | 0 | 0 | 0 | 0 | 4 | K | 2 | ROZPOCET | 0 | 0 | 0 | 0 | 0 | 1 | 0 | 4 | 844054317
| P |  | Poznámka k položce: Izolace návleková z minerální vlny, tepelná izolace l=0,035W/mK referenční výrobce/materiál: Rockwool 800 + AL obal, tl. stěny, 40 mm vnitřní průměr 40 mm | [15 empty] | P | 2
64 | K | R-pol ZTI-00064 | Návleková izolace 40/50 | m | 45 |  | 0 |  |  |  | základní |  | 0 | 0 | 0 | 0 | 0 | 4 | K | 2 | ROZPOCET | 0 | 0 | 0 | 0 | 0 | 1 | 0 | 4 | -952363291
| P |  | Poznámka k položce: Izolace návleková z minerální vlny, tepelná izolace l=0,035W/mK referenční výrobce/materiál: Rockwool 800 + AL obal, tl. stěny, 40 mm vnitřní průměr 50 mm | [15 empty] | P | 2
65 | K | R-pol ZTI-00065 | Návleková izolace 13/50 | m | 55 |  | 0 |  |  |  | základní |  | 0 | 0 | 0 | 0 | 0 | 4 | K | 2 | ROZPOCET | 0 | 0 | 0 | 0 | 0 | 1 | 0 | 4 | 1373313791
| P |  | Poznámka k položce: Izolace návleková z pěnového polyetylenu tl. stěny, 13 mm vnitřní průměr 50 mm | [15 empty] | P | 2
66 | K | R-pol ZTI-00066 | Návleková izolace 13/63 | m | 8 |  | 0 |  |  |  | základní |  | 0 | 0 | 0 | 0 | 0 | 4 | K | 2 | ROZPOCET | 0 | 0 | 0 | 0 | 0 | 1 | 0 | 4 | 436889254
| P |  | Poznámka k položce: Izolace návleková z pěnového polyetylenu tl. stěny, 13 mm vnitřní průměr 63 mm | [15 empty] | P | 2
67 | K | R-pol ZTI-00067 | nástěnný výtokový ventil s možností připojení hadice DN 1/2" | ks | 2 |  | 0 |  |  |  | základní |  | 0 | 0 | 0 | 0 | 0 | 4 | K | 2 | ROZPOCET | 0 | 0 | 0 | 0 | 0 | 1 | 0 | 4 | 1612583727
68 | K | R-pol ZTI-00068 | uzávěr objektu rozvodu vody - kulový uzávěr s vypouštěním KK-DN 2" | ks | 1 |  | 0 |  |  |  | základní |  | 0 | 0 | 0 | 0 | 0 | 4 | K | 2 | ROZPOCET | 0 | 0 | 0 | 0 | 0 | 1 | 0 | 4 | -1886245946
69 | K | R-pol ZTI-00069 | vypouštěcí a uzavírací šachta 500/500/500 mm | ks | 2 |  | 0 |  |  |  | základní |  | 0 | 0 | 0 | 0 | 0 | 4 | K | 2 | ROZPOCET | 0 | 0 | 0 | 0 | 0 | 1 | 0 | 4 | 513799767
| P |  | Poznámka k položce: Pro umístění uzavíracích armatur | [15 empty] | P | 2
70 | K | R-pol ZTI-00070 | kulový uzávěr s vypouštěním KK-DN 1" | ks | 5 |  | 0 |  |  |  | základní |  | 0 | 0 | 0 | 0 | 0 | 4 | K | 2 | ROZPOCET | 0 | 0 | 0 | 0 | 0 | 1 | 0 | 4 | 160036212
71 | K | R-pol ZTI-00071 | kulový uzávěr s vypouštěním KK-DN 3/4" | ks | 8 |  | 0 |  |  |  | základní |  | 0 | 0 | 0 | 0 | 0 | 4 | K | 2 | ROZPOCET | 0 | 0 | 0 | 0 | 0 | 1 | 0 | 4 | 696818964
72 | K | R-pol ZTI-00072 | kulový uzávěr s vypouštěním KK-DN 5/4" | ks | 1 |  | 0 |  |  |  | základní |  | 0 | 0 | 0 | 0 | 0 | 4 | K | 2 | ROZPOCET | 0 | 0 | 0 | 0 | 0 | 1 | 0 | 4 | 1973858929
73 | K | R-pol ZTI-00073 | kulový uzávěr s vypouštěním KK-DN 2" | ks | 2 |  | 0 |  |  |  | základní |  | 0 | 0 | 0 | 0 | 0 | 4 | K | 2 | ROZPOCET | 0 | 0 | 0 | 0 | 0 | 1 | 0 | 4 | -1861973077
74 | K | R-pol ZTI-00074 | kulový uzávěr KK-DN 2" | ks | 3 |  | 0 |  |  |  | základní |  | 0 | 0 | 0 | 0 | 0 | 4 | K | 2 | ROZPOCET | 0 | 0 | 0 | 0 | 0 | 1 | 0 | 4 | 2079157078
75 | K | R-pol ZTI-00075 | uzávěr pod omítku DN 1/2" s vypouštěním | ks | 7 |  | 0 |  |  |  | základní |  | 0 | 0 | 0 | 0 | 0 | 4 | K | 2 | ROZPOCET | 0 | 0 | 0 | 0 | 0 | 1 | 0 | 4 | -2061319782
| P |  | Poznámka k položce: Pro potrubí SV i TV | [15 empty] | P | 2
76 | K | R-pol ZTI-00076 | Filtr DN50 | ks | 1 |  | 0 |  |  |  | základní |  | 0 | 0 | 0 | 0 | 0 | 4 | K | 2 | ROZPOCET | 0 | 0 | 0 | 0 | 0 | 1 | 0 | 4 | 1108292246
77 | K | R-pol ZTI-00077 | Přechodka ocel/PPR | ks | 1 |  | 0 |  |  |  | základní |  | 0 | 0 | 0 | 0 | 0 | 4 | K | 2 | ROZPOCET | 0 | 0 | 0 | 0 | 0 | 1 | 0 | 4 | -1655561594
78 | K | R-pol ZTI-00078 | Zpětná klapka typu EA DN50 | ks | 1 |  | 0 |  |  |  | základní |  | 0 | 0 | 0 | 0 | 0 | 4 | K | 2 | ROZPOCET | 0 | 0 | 0 | 0 | 0 | 1 | 0 | 4 | -528875773
79 | K | R-pol ZTI-00081 | Zaslepení potrubí SV v konstrukci podlahy | ks | 4 |  | 0 |  |  |  | základní |  | 0 | 0 | 0 | 0 | 0 | 4 | K | 2 | ROZPOCET | 0 | 0 | 0 | 0 | 0 | 1 | 0 | 4 | -317360846
| P |  | Poznámka k položce: Příprava pro napojení baru | [15 empty] | P | 2
80 | K | R-pol ZTI-00082 | Závěsy potrubí, objímky, těsnění | kg | 20 |  | 0 |  |  |  | základní |  | 0 | 0 | 0 | 0 | 0 | 4 | K | 2 | ROZPOCET | 0 | 0 | 0 | 0 | 0 | 1 | 0 | 4 | -971147760
81 | K | R-pol ZTI-00083 | Přesun hmot | kpl | 1 |  | 0 |  |  |  | základní |  | 0 | 0 | 0 | 0 | 0 | 4 | K | 2 | ROZPOCET | 0 | 0 | 0 | 0 | 0 | 1 | 0 | 4 | 1421576864
82 | K | R-pol ZTI-00084 | Tlaková zkouška vodovodního potrubí do DN 40 | m | 561 |  | 0 |  |  |  | základní |  | 0 | 0 | 0 | 0 | 0 | 4 | K | 2 | ROZPOCET | 0 | 0 | 0 | 0 | 0 | 1 | 0 | 4 | 2115382789
| P |  | Poznámka k položce: + vypracování protokolu o tlakové zkoušce | [15 empty] | P | 2
83 | K | R-pol ZTI-00085 | Proplach a dezinfekce vodovod.potrubí do DN 80 | m | 561 |  | 0 |  |  |  | základní |  | 0 | 0 | 0 | 0 | 0 | 4 | K | 2 | ROZPOCET | 0 | 0 | 0 | 0 | 0 | 1 | 0 | 4 | 1794183787
| P |  | Poznámka k položce: + vypracování protokolu | [15 empty] | P | 2
84 | K | R-pol ZTI-00086 | Přechodka PE/ocel | ks | 1 |  | 0 |  |  |  | základní |  | 0 | 0 | 0 | 0 | 0 | 4 | K | 2 | ROZPOCET | 0 | 0 | 0 | 0 | 0 | 1 | 0 | 4 | 139188119
85 | K | R-pol ZTI-00087 | Zavodněný hydrantový systém se skříní a instalací na zeď | ks | 1 |  | 0 |  |  |  | základní |  | 0 | 0 | 0 | 0 | 0 | 4 | K | 2 | ROZPOCET | 0 | 0 | 0 | 0 | 0 | 1 | 0 | 4 | 1567420634
| P |  | Poznámka k položce: A 25/30 s tvarově stálou hadicí dl. 30 m; průměr hadice 25 mm, délka hadice 30 m; rozměr skříně 700 x 700 x 285 mm; minimální průtok při tlaku 0,20 MPa > 1,1 l/s; před hydrantovým systémem bude umístěn kulový uzávěr DN 1" | [15 empty] | P | 2
86 | K | R-pol ZTI-00088 | Nástěnka nátrubková mosazná 1/2" | ks | 47 |  | 0 |  |  |  | základní |  | 0 | 0 | 0 | 0 | 0 | 4 | K | 2 | ROZPOCET | 0 | 0 | 0 | 0 | 0 | 1 | 0 | 4 | 986796542
| P |  | Poznámka k položce: pro rozvody pitné a užitkové vody do 95°C • pracovní tlak do 1 MPa • pro připojení armatur nebo potrubí kolmo na stěnu | [15 empty] | P | 2
87 | K | R-pol ZTI-00089 | Napojení na stávající hl. vstupní vodoměrnou sestavu | ks | 1 |  | 0 |  |  |  | základní |  | 0 | 0 | 0 | 0 | 0 | 4 | K | 2 | ROZPOCET | 0 | 0 | 0 | 0 | 0 | 1 | 0 | 4 | 1180410040
| P |  | Poznámka k položce: Ve stávající šachtě | [15 empty] | P | 2
| D | D2 | Technická místnost |  |  |  | 0 | [5 empty] | 0 |  | 0 |  | 0 | 1 | D | 1 | ROZPOCET | [6 empty] | 0
88 | K | R-pol ZTI-00090 | Nepřímotopný vysoce výkonný zásobník TV o objemu 160l | ks | 2 |  | 0 |  |  |  | základní |  | 0 | 0 | 0 | 0 | 0 | 4 | K | 2 | ROZPOCET | 0 | 0 | 0 | 0 | 0 | 1 | 0 | 4 | 1776517202
| P |  | Poznámka k položce: Z výroby nanesená tvrdá pěnová PU izolace nádoby eliminující tepelné mosty, opatřena syntetickým pláštěm. Přestupní plocha výměníku tepla 1,4 m2. Vybaven teploměrem, zaslepenou přírubou o 180 mm včetně izolace a nátrubkem pro připojení cirkulace | [15 empty] | P | 2
89 | K | R-pol ZTI-00091 | Regulátor Tlaku, Redukční Ventil DN25 vč. Manometru, Rozsah 1-6 Bar | ks | 1 |  | 0 |  |  |  | základní |  | 0 | 0 | 0 | 0 | 0 | 4 | K | 2 | ROZPOCET | 0 | 0 | 0 | 0 | 0 | 1 | 0 | 4 | 1776279107
| P |  | Poznámka k položce: Redukční ventil tlaku DN25 s nastavením 1 - 6 bar s použitelností v rozsahu teplot 0 - 40 st. | [15 empty] | P | 2
90 | K | R-pol ZTI-00092 | Kulový kohout DN32 | ks | 6 |  | 0 |  |  |  | základní |  | 0 | 0 | 0 | 0 | 0 | 4 | K | 2 | ROZPOCET | 0 | 0 | 0 | 0 | 0 | 1 | 0 | 4 | -1831265745
91 | K | R-pol ZTI-00093 | Kulový kohout DN20 | ks | 3 |  | 0 |  |  |  | základní |  | 0 | 0 | 0 | 0 | 0 | 4 | K | 2 | ROZPOCET | 0 | 0 | 0 | 0 | 0 | 1 | 0 | 4 | -1471737369
92 | K | R-pol ZTI-00094 | Kulový kohout DN25 | ks | 2 |  | 0 |  |  |  | základní |  | 0 | 0 | 0 | 0 | 0 | 4 | K | 2 | ROZPOCET | 0 | 0 | 0 | 0 | 0 | 1 | 0 | 4 | -794154429
93 | K | R-pol ZTI-00095 | Kulový kohout DN15 | ks | 1 |  | 0 |  |  |  | základní |  | 0 | 0 | 0 | 0 | 0 | 4 | K | 2 | ROZPOCET | 0 | 0 | 0 | 0 | 0 | 1 | 0 | 4 | 1875142085
94 | K | R-pol ZTI-00096 | Zpětná klapka DN20 | ks | 1 |  | 0 |  |  |  | základní |  | 0 | 0 | 0 | 0 | 0 | 4 | K | 2 | ROZPOCET | 0 | 0 | 0 | 0 | 0 | 1 | 0 | 4 | 658599395
95 | K | R-pol ZTI-00097 | Zpětná klapka DN32 | ks | 1 |  | 0 |  |  |  | základní |  | 0 | 0 | 0 | 0 | 0 | 4 | K | 2 | ROZPOCET | 0 | 0 | 0 | 0 | 0 | 1 | 0 | 4 | 233849265
96 | K | R-pol ZTI-00098 | Vypouštěcí ventil 1/2" | ks | 4 |  | 0 |  |  |  | základní |  | 0 | 0 | 0 | 0 | 0 | 4 | K | 2 | ROZPOCET | 0 | 0 | 0 | 0 | 0 | 1 | 0 | 4 | -1849501715
97 | K | R-pol ZTI-00100 | Cirkulační čerpadlo řady Comfort - 230V, 50Hz, 4,5 W | ks | 1 |  | 0 |  |  |  | základní |  | 0 | 0 | 0 | 0 | 0 | 4 | K | 2 | ROZPOCET | 0 | 0 | 0 | 0 | 0 | 1 | 0 | 4 | -1776876114
98 | K | R-pol ZTI-00101 | Pojistný ventil pro systémy TV - 1/2"x3/4", - Otevírací přetlak 6bar - Přepad do kanalizace | ks | 2 |  | 0 |  |  |  | základní |  | 0 | 0 | 0 | 0 | 0 | 4 | K | 2 | ROZPOCET | 0 | 0 | 0 | 0 | 0 | 1 | 0 | 4 | 1549941894
99 | K | R-pol ZTI-00102 | Filtr DN20 | ks | 1 |  | 0 |  |  |  | základní |  | 0 | 0 | 0 | 0 | 0 | 4 | K | 2 | ROZPOCET | 0 | 0 | 0 | 0 | 0 | 1 | 0 | 4 | 92143869
100 | K | R-pol ZTI-00103 | Teploměr příložný 0-120°C | ks | 3 |  | 0 |  |  |  | základní |  | 0 | 0 | 0 | 0 | 0 | 4 | K | 2 | ROZPOCET | 0 | 0 | 0 | 0 | 0 | 1 | 0 | 4 | 306399287
101 | K | R-pol ZTI-00104 | Manometr 0-10 bar | ks | 1 |  | 0 |  |  |  | základní |  | 0 | 0 | 0 | 0 | 0 | 4 | K | 2 | ROZPOCET | 0 | 0 | 0 | 0 | 0 | 1 | 0 | 4 | -1287044416
102 | K | R-pol ZTI-00105 | Expanzní nádoba pro pitnou vodu, vč. připojovací armatury, objem 24 litrů | ks | 1 |  | 0 |  |  |  | základní |  | 0 | 0 | 0 | 0 | 0 | 4 | K | 2 | ROZPOCET | 0 | 0 | 0 | 0 | 0 | 1 | 0 | 4 | -232537648
| P |  | Poznámka k položce: s připojovací armaturou flowjet DN 3/4" | [15 empty] | P | 2
| D | D3 | Dopouštění vody do OS: |  |  |  | 0 | [5 empty] | 0 |  | 0 |  | 0 | 1 | D | 1 | ROZPOCET | [6 empty] | 0
103 | K | R-pol ZTI-00106 | Manometr 0-600 kPa | kus | 1 |  | 0 |  |  |  | základní |  | 0 | 0 | 0 | 0 | 0 | 4 | K | 2 | ROZPOCET | 0 | 0 | 0 | 0 | 0 | 1 | 0 | 4 | 1206217136
104 | K | R-pol ZTI-00107 | Kulový kohout 3/4" | ks | 1 |  | 0 |  |  |  | základní |  | 0 | 0 | 0 | 0 | 0 | 4 | K | 2 | ROZPOCET | 0 | 0 | 0 | 0 | 0 | 1 | 0 | 4 | 1392548324
105 | K | R-pol ZTI-00108 | Kulový kohout 3/4" se servopohonem (dopojení na čidlo tlaku v OS) | ks | 1 |  | 0 |  |  |  | základní |  | 0 | 0 | 0 | 0 | 0 | 4 | K | 2 | ROZPOCET | 0 | 0 | 0 | 0 | 0 | 1 | 0 | 4 | 467806359
106 | K | R-pol ZTI-00109 | Souprava doplňování změkčenou vodou do otopné, soustavy | ks | 1 |  | 0 |  |  |  | základní |  | 0 | 0 | 0 | 0 | 0 | 4 | K | 2 | ROZPOCET | 0 | 0 | 0 | 0 | 0 | 1 | 0 | 4 | 520506197
| P |  | Poznámka k položce: úpravna vody proti tvorbě vápenatých usazenin na výměníku zásobníku a v rozvodném potrubí TV a CTV. PN10, připojení DN20. Úpravna vody je vybavena obtokem pro možnost doplňování přípravku. Před začátkem prací nutno provést rozbor kvality vody pro určení přesného výrobku!! | [15 empty] | P | 2
107 | K | R-pol ZTI-00110 | Revidovatelná zpětná klapka DN20, Typ EA | ks | 1 |  | 0 |  |  |  | základní |  | 0 | 0 | 0 | 0 | 0 | 4 | K | 2 | ROZPOCET | 0 | 0 | 0 | 0 | 0 | 1 | 0 | 4 | 353369169
| D | D4 | Zařizovací předměty |  |  |  | 0 | [5 empty] | 0 |  | 0 |  | 0 | 1 | D | 1 | ROZPOCET | [6 empty] | 0
108 | K | R-pol ZTI-00111 | Ventil rohový s filtrem DN 15 x DN 10 | soubor | 14 |  | 0 |  |  |  | základní |  | 0 | 0 | 0 | 0 | 0 | 4 | K | 2 | ROZPOCET | 0 | 0 | 0 | 0 | 0 | 1 | 0 | 4 | 1575409997
| P |  | Poznámka k položce: + opancéřovaná hadička pro připojení umyvadla | [15 empty] | P | 2
109 | K | R-pol ZTI-00112 | Ventil rohový s filtrem DN 15 x DN 15 | soubor | 10 |  | 0 |  |  |  | základní |  | 0 | 0 | 0 | 0 | 0 | 4 | K | 2 | ROZPOCET | 0 | 0 | 0 | 0 | 0 | 1 | 0 | 4 | 20427519
| P |  | Poznámka k položce: + opancéřovaná hadička pro připojení dřezu | [15 empty] | P | 2
110 | K | R-pol ZTI-00113 | Ventil rohový - pračkový | soubor | 2 |  | 0 |  |  |  | základní |  | 0 | 0 | 0 | 0 | 0 | 4 | K | 2 | ROZPOCET | 0 | 0 | 0 | 0 | 0 | 1 | 0 | 4 | 690658873
111 | K | R-pol ZTI-00114 | Baterie dřezová stojánková, dle požadavků investora | ks | 5 |  | 0 |  |  |  | základní |  | 0 | 0 | 0 | 0 | 0 | 4 | K | 2 | ROZPOCET | 0 | 0 | 0 | 0 | 0 | 1 | 0 | 4 | 998209491
112 | K | R-pol ZTI-00115 | tlačná samouzavíratelná umyvadlová stojánková baterie; dle požadavků investora | ks | 7 |  | 0 |  |  |  | základní |  | 0 | 0 | 0 | 0 | 0 | 4 | K | 2 | ROZPOCET | 0 | 0 | 0 | 0 | 0 | 1 | 0 | 4 | -186045261
| P |  | Poznámka k položce: označení na smíchanou vodu, možnost nastavení teploty směšované vody uživatelem, směšování vody páčkou, odolné/vandaluvzdorné provedení, použité materiály odolné proti korozi a vodnímu kameni, flexibilní připojovací hadice včetně uzavíracího ventilu. Samočistící mechanismus se syntetickým rubínem; | [15 empty] | P | 2
113 | K | R-pol ZTI-00116 | diturvitová závěsná záchodová mísa, zadní šikmý odpad - dle požadavků investora | ks | 5 |  | 0 |  |  |  | základní |  | 0 | 0 | 0 | 0 | 0 | 4 | K | 2 | ROZPOCET | 0 | 0 | 0 | 0 | 0 | 1 | 0 | 4 | 254997364
| P |  | Poznámka k položce: + závěsný samonosný prvek pro WC, předstěnové instalace, + veškerý požadovaný konstrukční materiál ( splachovací nádržka do stěny izolovaná proti orosování, splachovací tlačítko s množností ovládat množství spláchnuté vody, kryt,......) prkénko bude umístěno 500 mm nad podlahou; pevné a sklopné madlo | [15 empty] | P | 2
114 | K | R-pol ZTI-00117 | nerezová závěsná záchodová mísa pro osoby se sníženou schopností pohybu, zadní šikmý odpad | ks | 1 |  | 0 |  |  |  | základní |  | 0 | 0 | 0 | 0 | 0 | 4 | K | 2 | ROZPOCET | 0 | 0 | 0 | 0 | 0 | 1 | 0 | 4 | 729274205
| P |  | Poznámka k položce: + závěsný samonosný prvek pro WC, předstěnové instalace, + veškerý požadovaný konstrukční materiál ( splachovací nádržka do stěny izolovaná proti orosování, splachovací tlačítko s množností ovládat množství spláchnuté vody, kryt,......) prkénko bude umístěno 500 mm nad podlahou; pevné a sklopné madlo | [15 empty] | P | 2
115 | K | R-pol ZTI-00118 | Umyvadlo + nerezový sifon, dle požadavků investora | soubor | 6 |  | 0 |  |  |  | základní |  | 0 | 0 | 0 | 0 | 0 | 4 | K | 2 | ROZPOCET | 0 | 0 | 0 | 0 | 0 | 1 | 0 | 4 | -983608465
116 | K | R-pol ZTI-00119 | Umyvadlo pro osoby se sníženou schopností pohybu+ nerezový sifon, dle požadavků investora | soubor | 1 |  | 0 |  |  |  | základní |  | 0 | 0 | 0 | 0 | 0 | 4 | K | 2 | ROZPOCET | 0 | 0 | 0 | 0 | 0 | 1 | 0 | 4 | 1492414303
117 | K | R-pol ZTI-00120 | Dřez jednoduchý + sifon, dle požadavků investora | soubor | 5 |  | 0 |  |  |  | základní |  | 0 | 0 | 0 | 0 | 0 | 4 | K | 2 | ROZPOCET | 0 | 0 | 0 | 0 | 0 | 1 | 0 | 4 | 576475615
118 | K | R-pol ZTI-00121 | Podomítkový WC modul , h 108 cm | soubor | 6 |  | 0 |  |  |  | základní |  | 0 | 0 | 0 | 0 | 0 | 4 | K | 2 | ROZPOCET | 0 | 0 | 0 | 0 | 0 | 1 | 0 | 4 | -871436265
119 | K | R-pol ZTI-00122 | Splachovací tlačítko, dle požadavků investora | ks | 5 |  | 0 |  |  |  | základní |  | 0 | 0 | 0 | 0 | 0 | 4 | K | 2 | ROZPOCET | 0 | 0 | 0 | 0 | 0 | 1 | 0 | 4 | 963712755
120 | K | R-pol ZTI-00123 | Tlačná samouzavírací baterie sprchová směšovací do zdi, | ks | 1 |  | 0 |  |  |  | základní |  | 0 | 0 | 0 | 0 | 0 | 4 | K | 2 | ROZPOCET | 0 | 0 | 0 | 0 | 0 | 1 | 0 | 4 | 685826808
| P |  | Poznámka k položce: s plastovou nebo chromovanou ovládací hlavicí, s krycí nerezovou deskou 18/18 cm, odolné/vandaluvzdorné provedení, použité materiály odolné proti korozi a vodnímu kameni. Samočistící mechanismus se syntetickým rubínem + pevná sprchová hlavice s otočnou sprchovou růžicí, s omezením průtoku, vandaluvzdorné provedení, použité materiály odolné proti korozi a vodnímu kameni; | [15 empty] | P | 2
121 | K | R-pol ZTI-00124 | liniový odtokový žlab do sprchových koutů z nerezové oceli k zabudování ke stěně, bez krytu žlábku. | ks | 1 |  | 0 |  |  |  | základní |  | 0 | 0 | 0 | 0 | 0 | 4 | K | 2 | ROZPOCET | 0 | 0 | 0 | 0 | 0 | 1 | 0 | 4 | 1424708030
| P |  | Poznámka k položce: Složený: ze žlábku z nerezové oceli s pískovanými přírubami pro napojení hydroizolací, PP vodorovný odtok DN50 s kulovým kloubem na odtoku a vyjímatelnou zápachovou uzávěrkou. Kapacita odtoku 0,8 l/s. kryt dle výběru investora. Stavební délka 800mm. | [15 empty] | P | 2
122 | K | R-pol ZTI-00125 | keramická výlevka s mřížkou 500/390 mm + zápachová uzávěrka DN 50/70 | ks | 2 |  | 0 |  |  |  | základní |  | 0 | 0 | 0 | 0 | 0 | 4 | K | 2 | ROZPOCET | 0 | 0 | 0 | 0 | 0 | 1 | 0 | 4 | -292399804
123 | K | R-pol ZTI-00126 | Výlevková baterie | ks | 2 |  | 0 |  |  |  | základní |  | 0 | 0 | 0 | 0 | 0 | 4 | K | 2 | ROZPOCET | 0 | 0 | 0 | 0 | 0 | 1 | 0 | 4 | 546330581
124 | K | R-pol ZTI-00127 | Sprchová zástěna | ks | 1 |  | 0 |  |  |  | základní |  | 0 | 0 | 0 | 0 | 0 | 4 | K | 2 | ROZPOCET | 0 | 0 | 0 | 0 | 0 | 1 | 0 | 4 | 948839825
| D | D5 | Přesun a montáž |  |  |  | 0 | [5 empty] | 0 |  | 0 |  | 0 | 1 | D | 1 | ROZPOCET | [6 empty] | 0
125 | K | R-pol ZTI-00128 | montáž geberitu pro wc (přikotvení, připojení vody a odpadu) | ks | 6 |  | 0 |  |  |  | základní |  | 0 | 0 | 0 | 0 | 0 | 4 | K | 2 | ROZPOCET | 0 | 0 | 0 | 0 | 0 | 1 | 0 | 4 | 1934815319
126 | K | R-pol ZTI-00129 | montáž závěsného wc vč.tlačítka (usazení, zapojení) | ks | 6 |  | 0 |  |  |  | základní |  | 0 | 0 | 0 | 0 | 0 | 4 | K | 2 | ROZPOCET | 0 | 0 | 0 | 0 | 0 | 1 | 0 | 4 | 484969871
127 | K | R-pol ZTI-00130 | montáž umyvadla, umývátka, výlevky (usazení, zapojení) | ks | 9 |  | 0 |  |  |  | základní |  | 0 | 0 | 0 | 0 | 0 | 4 | K | 2 | ROZPOCET | 0 | 0 | 0 | 0 | 0 | 1 | 0 | 4 | -1969748749
128 | K | R-pol ZTI-00131 | Montáž sprchového koutu | ks | 1 |  | 0 |  |  |  | základní |  | 0 | 0 | 0 | 0 | 0 | 4 | K | 2 | ROZPOCET | 0 | 0 | 0 | 0 | 0 | 1 | 0 | 4 | 1082734980
129 | K | R-pol ZTI-00132 | Montáž dřezu (usazení, zapojení) | ks | 5 |  | 0 |  |  |  | základní |  | 0 | 0 | 0 | 0 | 0 | 4 | K | 2 | ROZPOCET | 0 | 0 | 0 | 0 | 0 | 1 | 0 | 4 | -1971099970
| D | D6 | Vedlejší náklady |  |  |  | 0 | [5 empty] | 0 |  | 0 |  | 0 | 1 | D | 1 | ROZPOCET | [6 empty] | 0
130 | K | R-pol ZTI-00133 | Montážní práce - montáž potrubí | m | 852 |  | 0 |  |  |  | základní |  | 0 | 0 | 0 | 0 | 0 | 4 | K | 2 | ROZPOCET | 0 | 0 | 0 | 0 | 0 | 1 | 0 | 4 | -569594763
131 | K | R-pol ZTI-00134 | Výkop zářezu pro podzemní vedení v hornině 1-4 | m3 | 143 |  | 0 |  |  |  | základní |  | 0 | 0 | 0 | 0 | 0 | 4 | K | 2 | ROZPOCET | 0 | 0 | 0 | 0 | 0 | 1 | 0 | 4 | 713324936
| P |  | Poznámka k položce: vč. pažení, odvozu zeminy, opětovné zavážky, hutnění | [15 empty] | P | 2
132 | K | R-pol ZTI-00135 | Výkop zářezu pro uložení tělesa podzemního vsaku v hornině 1-4 | m3 | 44 |  | 0 |  |  |  | základní |  | 0 | 0 | 0 | 0 | 0 | 4 | K | 2 | ROZPOCET | 0 | 0 | 0 | 0 | 0 | 1 | 0 | 4 | -252843519
| P |  | Poznámka k položce: vč. pažení, odvozu zeminy, opětovné zavážky, hutnění | [15 empty] | P | 2
133 | K | R-pol ZTI-00136 | Vypracování protokolu o zkoušce těsnosti, tlakové zkoušce, dezinfekci potrubí apod. | kpl | 1 |  | 0 |  |  |  | základní |  | 0 | 0 | 0 | 0 | 0 | 4 | K | 2 | ROZPOCET | 0 | 0 | 0 | 0 | 0 | 1 | 0 | 4 | -948537402
134 | K | R-pol ZTI-00137 | Likvidace odpadu | kpl | 1 |  | 0 |  |  |  | základní |  | 0 | 0 | 0 | 0 | 0 | 4 | K | 2 | ROZPOCET | 0 | 0 | 0 | 0 | 0 | 1 | 0 | 4 | 1129165885
135 | K | R-pol ZTI-00138 | Rozbor kvality vody a případné navržení vhodné úpravny SV | kpl | 1 |  | 0 |  |  |  | základní |  | 0 | 0 | 0 | 0 | 0 | 4 | K | 2 | ROZPOCET | 0 | 0 | 0 | 0 | 0 | 1 | 0 | 4 | 542648534

## OST - Ostatní a vedlejší ...
[9 empty] | >> skryté sloupce << | [9 empty] | {a4732201-01e3-476a-bf4e-e0f17f063bcc}
2
| KRYCÍ LIST SOUPISU PRACÍ | [8 empty] | v --- níže se nacházejí doplnkové a pomocné údaje k sestavám --- v | [8 empty] | False
Stavba:
Rekonstrukce objektu Bubenečského nádraží
Objekt:
OST - Ostatní a vedlejší náklady
| KSO: |  | 801 4 |  |  | CC-CZ:
| Místo: |  | Goetheho č.p. 61 v k.ú. Bubeneč, Praha 6 |  |  | Datum: | 8. 3. 2023
| Zadavatel: |  |  |  |  | IČ: | 00063703
|  | Městská část Praha 6 |  |  |  | DIČ:
| Uchazeč: |  |  |  |  | IČ: | Vyplň údaj
|  | Vyplň údaj |  |  |  | DIČ: | Vyplň údaj
| Projektant: |  |  |  |  | IČ: | 70735352
|  | ing. arch. Ondřej Tuček |  |  |  | DIČ: | CZ7509300106
| Zpracovatel: |  |  |  |  | IČ: | Vyplň údaj
|  | Vyplň údaj |  |  |  | DIČ: | Vyplň údaj
Poznámka:
Pokud se ve stavebním rozpočtu vyskytují obchodní názvy materiálů, slouží pouze pro vyjádření vlastností materiálů a mohou být nahrazeny materiály se stejnými nebo lepšími vlastnostmi. Při naceňování je nutné brát v úvahu celkovou projektovou dokumentaci. Jedná se o orientační výkazy výměr, které je nutno ověřit dodavatelskou firmou. V případě nesrovnalostí je nutné kontaktovat projektanta. Součástí nabídkové ceny musí být veškeré náklady, aby cena byla konečná. Každým uchazečem vyplněná položka musí obsahovat veškeré technicky a logicky dovoditélné součásti dodávky a montáže. Označení výrobků konkrétním výrobcem v projektu stavby vyjadřuje standard požadované kvality. Pokud uchazeč nabídne produkt od jiného výrobce je povinen dodržet standard a zároveň, přejímá odpovědnost za správnost náhrady - splnění všech parametrů a koordinaci se všemi navazujícími profesemi, eventuelní nutnost úpravy projektu pro výběr zhotovitele půjde k tíží uchazeče (vybraného dodavatele). Položky níže vykázané je nutné nacenit včetně přívozu, složení, naložení, manipulace, montáže, napojení, kotvení, kování, spojovacího materiálu, povrchové úpravy, atp.
| Cena bez DPH | [5 empty] | 0
|  |  | Základ daně |  |  | Sazba daně | Výše daně
| DPH | základní | 0 |  |  | 21% | 0
|  | snížená | 0 |  |  | 15% | 0
|  | zákl. přenesená | 0 |  |  | 21% | 0
|  | sníž. přenesená | 0 |  |  | 15% | 0
|  | nulová | 0 |  |  | 0% | 0
| Cena s DPH |  |  | v | CZK |  | 0
| Projektant |  |  | Zpracovatel
| Datum a podpis: |  | Razítko | Datum a podpis: |  |  | Razítko
| Objednavatel |  |  | Uchazeč
| Datum a podpis: |  | Razítko | Datum a podpis: |  |  | Razítko
REKAPITULACE ČLENĚNÍ SOUPISU PRACÍ
Stavba:
Rekonstrukce objektu Bubenečského nádraží
Objekt:
OST - Ostatní a vedlejší náklady
Místo: |  |  | Goetheho č.p. 61 v k.ú. Bubeneč, Praha 6 |  |  | Datum: | 8. 3. 2023
Zadavatel: |  |  | Městská část Praha 6 |  |  | Projektant: | ing. arch. Ondřej Tuček
Uchazeč: |  |  | Vyplň údaj |  |  | Zpracovatel: | Vyplň údaj
Kód dílu - Popis | [6 empty] | Cena celkem [CZK]
Náklady ze soupisu prací | [6 empty] | 0 | [12 empty] | -1
| VRN - Vedlejší rozpočtové náklady | [5 empty] | 0
| VRN1 - Průzkumné, geodetické a projektové práce | [5 empty] | 0
| VRN3 - Zařízení staveniště | [5 empty] | 0
| VRN4 - Inženýrská činnost | [5 empty] | 0
| VRN5 - Finanční náklady | [5 empty] | 0
| VRN6 - Územní vlivy | [5 empty] | 0
| VRN7 - Provozní vlivy | [5 empty] | 0
| VRN9 - Ostatní náklady | [5 empty] | 0
SOUPIS PRACÍ
Stavba:
Rekonstrukce objektu Bubenečského nádraží
Objekt:
OST - Ostatní a vedlejší náklady
Místo: |  |  | Goetheho č.p. 61 v k.ú. Bubeneč, Praha 6 |  |  | Datum: | 8. 3. 2023
Zadavatel: |  |  | Městská část Praha 6 |  |  | Projektant: | ing. arch. Ondřej Tuček
Uchazeč: |  |  | Vyplň údaj |  |  | Zpracovatel: | Vyplň údaj
PČ | Typ | Kód | Popis | MJ | Množství | J.cena [CZK] | Cena celkem [CZK] | Cenová soustava |  |  | DPH | J. Nh [h] | Nh celkem [h] | J. hmotnost [t] | Hmotnost celkem [t] | J. suť [t] | Suť Celkem [t]
Náklady soupisu celkem | [6 empty] | 0 | [5 empty] | 0 |  | 0 |  | 0 |  | D | -1 | [7 empty] | 0
| D | VRN | Vedlejší rozpočtové náklady |  |  |  | 0 | [5 empty] | 0 |  | 0 |  | 0 | 5 | D | 0 | ROZPOCET | [6 empty] | 0
| D | VRN1 | Průzkumné, geodetické a projektové práce |  |  |  | 0 | [5 empty] | 0 |  | 0 |  | 0 | 5 | D | 1 | ROZPOCET | [6 empty] | 0
1 | K | 012002000 | Geodetické práce | kpl | 1 |  | 0 | CS ÚRS 2023 01 |  |  | základní |  | 0 | 0 | 0 | 0 | 0 | 1024 | K | 2 | ROZPOCET | 0 | 0 | 0 | 0 | 0 | 1 | 0 | 1024 | 87992702
| Online PSC |  | https://podminky.urs.cz/item/CS_URS_2023_01/012002000 | [15 empty] | Online PSC | 2
2 | K | 013203000 | Dokumentace výrobní | kpl | 1 |  | 0 | CS ÚRS 2023 01 |  |  | základní |  | 0 | 0 | 0 | 0 | 0 | 1024 | K | 2 | ROZPOCET | 0 | 0 | 0 | 0 | 0 | 1 | 0 | 1024 | -1269644926
| Online PSC |  | https://podminky.urs.cz/item/CS_URS_2023_01/013203000 | [15 empty] | Online PSC | 2
3 | K | 013254000 | Dokumentace skutečného provedení stavby | kpl | 1 |  | 0 | CS ÚRS 2023 01 |  |  | základní |  | 0 | 0 | 0 | 0 | 0 | 1024 | K | 2 | ROZPOCET | 0 | 0 | 0 | 0 | 0 | 1 | 0 | 1024 | -755436199
| Online PSC |  | https://podminky.urs.cz/item/CS_URS_2023_01/013254000 | [15 empty] | Online PSC | 2
4 | K | 011002000 | Revize a kontrola stávajícího stavu krovu vč. mykologický průzkum | kpl | 1 |  | 0 | CS ÚRS 2023 01 |  |  | základní |  | 0 | 0 | 0 | 0 | 0 | 1024 | K | 2 | ROZPOCET | 0 | 0 | 0 | 0 | 0 | 1 | 0 | 1024 | -1356605754
| Online PSC |  | https://podminky.urs.cz/item/CS_URS_2023_01/011002000 | [15 empty] | Online PSC | 2
| D | VRN3 | Zařízení staveniště |  |  |  | 0 | [5 empty] | 0 |  | 0 |  | 0 | 5 | D | 1 | ROZPOCET | [6 empty] | 0
5 | K | 032103000 | Náklady na stavební buňky | kpl | 1 |  | 0 | CS ÚRS 2023 01 |  |  | základní |  | 0 | 0 | 0 | 0 | 0 | 1024 | K | 2 | ROZPOCET | 0 | 0 | 0 | 0 | 0 | 1 | 0 | 1024 | -1989666398
| Online PSC |  | https://podminky.urs.cz/item/CS_URS_2023_01/032103000 | [15 empty] | Online PSC | 2
6 | K | 032503000 | Skládky na staveništi | kpl | 1 |  | 0 | CS ÚRS 2023 01 |  |  | základní |  | 0 | 0 | 0 | 0 | 0 | 1024 | K | 2 | ROZPOCET | 0 | 0 | 0 | 0 | 0 | 1 | 0 | 1024 | -1574310872
| Online PSC |  | https://podminky.urs.cz/item/CS_URS_2023_01/032503000 | [15 empty] | Online PSC | 2
7 | K | 032803000 | Ostatní vybavení staveniště - toalety, atd. | kpl | 1 |  | 0 | CS ÚRS 2023 01 |  |  | základní |  | 0 | 0 | 0 | 0 | 0 | 1024 | K | 2 | ROZPOCET | 0 | 0 | 0 | 0 | 0 | 1 | 0 | 1024 | -1519432835
| Online PSC |  | https://podminky.urs.cz/item/CS_URS_2023_01/032803000 | [15 empty] | Online PSC | 2
8 | K | 032903000 | Náklady na provoz a údržbu vybavení staveniště | kpl | 1 |  | 0 | CS ÚRS 2023 01 |  |  | základní |  | 0 | 0 | 0 | 0 | 0 | 1024 | K | 2 | ROZPOCET | 0 | 0 | 0 | 0 | 0 | 1 | 0 | 1024 | -1758280406
| Online PSC |  | https://podminky.urs.cz/item/CS_URS_2023_01/032903000 | [15 empty] | Online PSC | 2
9 | K | 034103000 | Oplocení staveniště | kpl | 1 |  | 0 | CS ÚRS 2023 01 |  |  | základní |  | 0 | 0 | 0 | 0 | 0 | 1024 | K | 2 | ROZPOCET | 0 | 0 | 0 | 0 | 0 | 1 | 0 | 1024 | 760681450
| Online PSC |  | https://podminky.urs.cz/item/CS_URS_2023_01/034103000 | [15 empty] | Online PSC | 2
10 | K | 034203000 | Opatření na ochranu pozemků sousedních se staveništěm | kpl | 1 |  | 0 | CS ÚRS 2023 01 |  |  | základní |  | 0 | 0 | 0 | 0 | 0 | 1024 | K | 2 | ROZPOCET | 0 | 0 | 0 | 0 | 0 | 1 | 0 | 1024 | -1193483084
| Online PSC |  | https://podminky.urs.cz/item/CS_URS_2023_01/034203000 | [15 empty] | Online PSC | 2
11 | K | 034303000 | Dopravní značení na staveništi | kpl | 1 |  | 0 | CS ÚRS 2023 01 |  |  | základní |  | 0 | 0 | 0 | 0 | 0 | 1024 | K | 2 | ROZPOCET | 0 | 0 | 0 | 0 | 0 | 1 | 0 | 1024 | -1424136022
| Online PSC |  | https://podminky.urs.cz/item/CS_URS_2023_01/034303000 | [15 empty] | Online PSC | 2
12 | K | 034403000 | Osvětlení staveniště | kpl | 1 |  | 0 | CS ÚRS 2023 01 |  |  | základní |  | 0 | 0 | 0 | 0 | 0 | 1024 | K | 2 | ROZPOCET | 0 | 0 | 0 | 0 | 0 | 1 | 0 | 1024 | 2023540447
| Online PSC |  | https://podminky.urs.cz/item/CS_URS_2023_01/034403000 | [15 empty] | Online PSC | 2
13 | K | 034503000 | Informační tabule na staveništi | kpl | 1 |  | 0 | CS ÚRS 2023 01 |  |  | základní |  | 0 | 0 | 0 | 0 | 0 | 1024 | K | 2 | ROZPOCET | 0 | 0 | 0 | 0 | 0 | 1 | 0 | 1024 | 2070903301
| Online PSC |  | https://podminky.urs.cz/item/CS_URS_2023_01/034503000 | [15 empty] | Online PSC | 2
14 | K | 034603000 | Alarm, strážní služba staveniště | kpl | 1 |  | 0 | CS ÚRS 2023 01 |  |  | základní |  | 0 | 0 | 0 | 0 | 0 | 1024 | K | 2 | ROZPOCET | 0 | 0 | 0 | 0 | 0 | 1 | 0 | 1024 | 1097856056
| Online PSC |  | https://podminky.urs.cz/item/CS_URS_2023_01/034603000 | [15 empty] | Online PSC | 2
15 | K | 039103000 | Rozebrání, bourání a odvoz zařízení staveniště | kpl | 1 |  | 0 | CS ÚRS 2023 01 |  |  | základní |  | 0 | 0 | 0 | 0 | 0 | 1024 | K | 2 | ROZPOCET | 0 | 0 | 0 | 0 | 0 | 1 | 0 | 1024 | -1396234011
| Online PSC |  | https://podminky.urs.cz/item/CS_URS_2023_01/039103000 | [15 empty] | Online PSC | 2
| D | VRN4 | Inženýrská činnost |  |  |  | 0 | [5 empty] | 0 |  | 0 |  | 0 | 5 | D | 1 | ROZPOCET | [6 empty] | 0
16 | K | 043194000 | Náklady na revize a zkoušky | kpl | 1 |  | 0 | CS ÚRS 2023 01 |  |  | základní |  | 0 | 0 | 0 | 0 | 0 | 1024 | K | 2 | ROZPOCET | 0 | 0 | 0 | 0 | 0 | 1 | 0 | 1024 | -1172565682
| Online PSC |  | https://podminky.urs.cz/item/CS_URS_2023_01/043194000 | [15 empty] | Online PSC | 2
17 | K | 045002000 | Kompletační a koordinační činnost | kpl | 1 |  | 0 | CS ÚRS 2023 01 |  |  | základní |  | 0 | 0 | 0 | 0 | 0 | 1024 | K | 2 | ROZPOCET | 0 | 0 | 0 | 0 | 0 | 1 | 0 | 1024 | 1688565079
| Online PSC |  | https://podminky.urs.cz/item/CS_URS_2023_01/045002000 | [15 empty] | Online PSC | 2
| D | VRN5 | Finanční náklady |  |  |  | 0 | [5 empty] | 0 |  | 0 |  | 0 | 5 | D | 1 | ROZPOCET | [6 empty] | 0
18 | K | 051002000 | Pojistné | kpl | 1 |  | 0 | CS ÚRS 2023 01 |  |  | základní |  | 0 | 0 | 0 | 0 | 0 | 1024 | K | 2 | ROZPOCET | 0 | 0 | 0 | 0 | 0 | 1 | 0 | 1024 | -239238684
| Online PSC |  | https://podminky.urs.cz/item/CS_URS_2023_01/051002000 | [15 empty] | Online PSC | 2
| D | VRN6 | Územní vlivy |  |  |  | 0 | [5 empty] | 0 |  | 0 |  | 0 | 5 | D | 1 | ROZPOCET | [6 empty] | 0
19 | K | 060001000 | Územní vlivy | kpl | 1 |  | 0 | CS ÚRS 2023 01 |  |  | základní |  | 0 | 0 | 0 | 0 | 0 | 1024 | K | 2 | ROZPOCET | 0 | 0 | 0 | 0 | 0 | 1 | 0 | 1024 | -1563226568
| Online PSC |  | https://podminky.urs.cz/item/CS_URS_2023_01/060001000 | [15 empty] | Online PSC | 2
| D | VRN7 | Provozní vlivy |  |  |  | 0 | [5 empty] | 0 |  | 0 |  | 0 | 5 | D | 1 | ROZPOCET | [6 empty] | 0
20 | K | 070001000 | Provozní vlivy | kpl | 1 |  | 0 | CS ÚRS 2023 01 |  |  | základní |  | 0 | 0 | 0 | 0 | 0 | 1024 | K | 2 | ROZPOCET | 0 | 0 | 0 | 0 | 0 | 1 | 0 | 1024 | -2123473108
| Online PSC |  | https://podminky.urs.cz/item/CS_URS_2023_01/070001000 | [15 empty] | Online PSC | 2
| D | VRN9 | Ostatní náklady |  |  |  | 0 | [5 empty] | 0 |  | 0 |  | 0 | 5 | D | 1 | ROZPOCET | [6 empty] | 0
21 | K | 090001000 | DIO a DIR - Dopravně inženýrská opatření a rozhodnutí - dopravní značení po dobu výstavby | kpl | 1 |  | 0 | CS ÚRS 2023 01 |  |  | základní |  | 0 | 0 | 0 | 0 | 0 | 1024 | K | 2 | ROZPOCET | 0 | 0 | 0 | 0 | 0 | 1 | 0 | 1024 | -42388948
| Online PSC |  | https://podminky.urs.cz/item/CS_URS_2023_01/090001000 | [15 empty] | Online PSC | 2
22 | K | 090001001 | Vyřízení záboru ploch vč uhrazení veškerých poplatků | kpl | 1 |  | 0 |  |  |  | základní |  | 0 | 0 | 0 | 0 | 0 | 1024 | K | 2 | ROZPOCET | 0 | 0 | 0 | 0 | 0 | 1 | 0 | 1024 | 1312721307
23 | K | 091003000 | Náklady na vzorky | kpl | 1 |  | 0 | CS ÚRS 2023 01 |  |  | základní |  | 0 | 0 | 0 | 0 | 0 | 1024 | K | 2 | ROZPOCET | 0 | 0 | 0 | 0 | 0 | 1 | 0 | 1024 | -1046214598
| Online PSC |  | https://podminky.urs.cz/item/CS_URS_2023_01/091003000 | [15 empty] | Online PSC | 2
24 | K | 091003001 | Náklady spojené se ztíženými podmínkami provádění stavby | kpl | 1 |  | 0 | CS ÚRS 2023 01 |  |  | základní |  | 0 | 0 | 0 | 0 | 0 | 1024 | K | 2 | ROZPOCET | 0 | 0 | 0 | 0 | 0 | 1 | 0 | 1024 | -1456525826
| Online PSC |  | https://podminky.urs.cz/item/CS_URS_2023_01/091003001 | [15 empty] | Online PSC | 2
| P |  | Poznámka k položce: např. nasazení speciální techniky na staveništi (autojeřáb) | [15 empty] | P | 2
25 | K | 091404000 | Práce na památkovém objektu | kpl | 1 |  | 0 | CS ÚRS 2023 01 |  |  | základní |  | 0 | 0 | 0 | 0 | 0 | 1024 | K | 2 | ROZPOCET | 0 | 0 | 0 | 0 | 0 | 1 | 0 | 1024 | 486159375
| Online PSC |  | https://podminky.urs.cz/item/CS_URS_2023_01/091404000 | [15 empty] | Online PSC | 2