## Pokyny pro vyplnění
Pokyny pro vyplnění
Ve všech listech tohoto souboru můžete měnit pouze buňky s tmavě modrým pozadím. Jedná se o tyto údaje : - údaje o firmě - jednotkové ceny položek zadané na maximálně dvě desetinná místa Žádná položka nesmí být oceněna nulovou hodnotou (Sloupec F v záložce Rozpočet Pol, světle modré buňky)

## Stavba
#RTSROZP# | NEOCENĚNÝ SOUPIS PRACÍ S VÝKAZEM VÝMĚR
| Zakázka: |  | Stavební úprava – výměna izolačního souvrství střech tělocvičny
Objekt:
Rozpočet:
| Objednatel: |  | Městská část Praha 6 |  |  |  | IČ: | 00063703
|  |  | Čs. armády 601/23 |  |  |  | DIČ: | CZ00063703
|  | 16000 | Praha-Bubeneč
| Projektant: | [5 empty] | IČ:
DIČ:
| Zhotovitel: | [5 empty] | IČ:
DIČ:
| Vypracoval: |  | Ing. Tereza Vostrovská, Litoměřická 13, Vrbice u Roudnice nad Labem
| Rozpis ceny |  |  | Dodávka |  | Montáž |  | Celkem
HSV | HSV |  |  | 0 |  | 0 |  | 0
PSV | PSV |  |  | 0 |  | 0 |  | 0
MON | MON |  |  | 0 |  | 0 |  | 0
VN | Vedlejší náklady |  |  | 0 |  | 0 |  | 0
ON | Ostatní náklady |  |  | 0 |  | 0 |  | 0
| Celkem |  |  | 0 |  | 0 |  | 0
Rekapitulace daní
| Základ pro sníženou DPH |  |  | 15 | % | 0 |  |  | CZK
| Snížená DPH |  |  | 15 | % | 0 |  |  | CZK
| Základ pro základní DPH |  |  | 21 | % | 0 |  |  | CZK
| Základní DPH |  |  | 21 | % | 0 |  |  | CZK
| Zaokrouhlení |  |  |  |  | 0 |  |  | CZK
| Cena celkem bez DPH |  |  |  |  | 0 |  |  | CZK
| Cena celkem s DPH |  |  |  |  | 0 |  |  | CZK
|  | v |  |  | dne |  | 2026-07-28
|  |  | Za zhotovitele |  |  |  | Za objednatele
Rekapitulace dílčích částí
#CASTI>> | Číslo | Název |  |  | Základ pro sníženou DPH | Základ pro základní DPH | DPH celkem | Cena celkem | %
1 | Rozpočet | Stavební úprava – výměna izolačního souvrství střech tělocvičny |  |  | 0 | 0 | 0 | 0
| Celkem za stavbu |  |  |  | 0 | 0 | 0 | 0 | 0
Rekapitulace dílů
| Číslo | Název |  |  | Typ dílu | Dodávka | Montáž | Celkem
| 62 | Upravy povrchů vnější |  |  | HSV | 0 | 0 | 0
| 63 | Podlahy a podlahové konstrukce |  |  | HSV | 0 | 0 | 0
| 94 | Lešení a stavební výtahy |  |  | HSV | 0 | 0 | 0
| 97 | Prorážení otvorů |  |  | HSV | 0 | 0 | 0
| 99 | Staveništní přesun hmot |  |  | HSV | 0 | 0 | 0
| 711 | Izolace proti vodě |  |  | PSV | 0 | 0 | 0
| 712 | Živičné krytiny |  |  | PSV | 0 | 0 | 0
| 713 | Izolace tepelné |  |  | PSV | 0 | 0 | 0
| 764 | Konstrukce klempířské |  |  | PSV | 0 | 0 | 0
| 766 | Konstrukce truhlářské |  |  | PSV | 0 | 0 | 0
| 767 | Konstrukce zámečnické |  |  | PSV | 0 | 0 | 0
| 783 | Nátěry |  |  | PSV | 0 | 0 | 0
| M65 | Elektroinstalace |  |  | MON | 0 | 0 | 0
| VN | Vedlejší náklady |  |  | VN | 0 | 0 | 0
| Cena celkem |  |  |  |  | 0 | 0 | 0
Note on C13: PSČ
Note on D11: Název
Note on D12: Ulice
Note on D13: Ulice
Note on I11: IČO
Note on I12: DIČ

## VzorPolozky (hidden)
Položkový rozpočet
Z:
O:
R:

## Rozpočet Pol
NEOCENĚNÝ SOUPIS PRACÍ S VÝKAZEM VÝMĚR | [22 empty] | #TypZaznamu#
S: |  | Stavební úprava – výměna izolačního souvrství střech tělocvičny | [20 empty] | STA
O: | [22 empty] | OBJ
R: | [22 empty] | ROZ
C: | [22 empty] | CAS_STR
P.č. | Číslo položky | Název položky | MJ | množství | cena / MJ | Celkem | Dodávka | Dodávka celk. | Montáž | Montáž celk. | DPH | cena s DPH | hmotnost / MJ | hmotnost celk.(t) | dem. hmotnost / MJ | dem. hmotnost celk.(t) | Ceník | Cen. soustava | Nhod / MJ | Nhod celk.
Díl: | 62 | Upravy povrchů vnější |  |  |  | 0 |  | 0 |  | 0 |  | 0 |  | 6.165 |  | 0 |  |  |  | 181.79 |  |  | DIL
1 | 622420010RAD | Omítka stěn vnější vápenocementová štuková, stupeň složitosti 5 | m2 | 42.84 | 0 | 0 |  | 0 |  | 0 | 21 | 0 | 0.09342 | 4.0021 | 0 | 0 |  |  | 2.5496 | 109.22 |  |  | POL2_0
|  | komín:(6,3*1,7)*4 |  | 42.84 | [18 empty] | VV | 0
2 | 622477336R00 | Oprava vně.omítek stěn do 65%,III,štuk.100% pl. | m2 | 69.68 | 0 | 0 |  | 0 |  | 0 | 21 | 0 | 0.03104 | 2.1629 | 0 | 0 |  |  | 1.0415 | 72.57 |  |  | POL1_0
|  | boky nížší střechy:(13*1,3*2)*2+0,8*1,3*2 |  | 69.68 | [18 empty] | VV | 0
Díl: | 63 | Podlahy a podlahové konstrukce |  |  |  | 0 |  | 0 |  | 0 |  | 0 |  | 53.9217 |  | 0 |  |  |  | 165.57 |  |  | DIL
3 | 632451033R00 | Vyrovnávací potěr MC 15, v ploše, tl. do 40 mm | m2 | 546.43 | 0 | 0 |  | 0 |  | 0 | 21 | 0 | 0.09868 | 53.9217 | 0 | 0 |  |  | 0.303 | 165.57 |  |  | POL1_0
|  | střecha vyšší:413,9-(1,88*4) |  | 406.38 | [18 empty] | VV | 0
|  | střecha nižší:71,75+68,3 |  | 140.05 | [18 empty] | VV | 0
Díl: | 94 | Lešení a stavební výtahy |  |  |  | 0 |  | 0 |  | 0 |  | 0 |  | 11.52 |  | 0 |  |  |  | 140.4 |  |  | DIL
4 | 941941032R00 | Montáž lešení leh.řad.s podlahami,š.do 1 m, H 30 m | m2 | 600 | 0 | 0 |  | 0 |  | 0 | 21 | 0 | 0.01838 | 11.028 | 0 | 0 |  |  | 0.123 | 73.8 |  |  | POL1_0
|  | odhad:600 |  | 600 | [18 empty] | VV | 0
5 | 941941192R00 | Příplatek za každý měsíc použití lešení k pol.1032 | m2 | 600 | 0 | 0 |  | 0 |  | 0 | 21 | 0 | 0.00082 | 0.492 | 0 | 0 |  |  | 0.006 | 3.6 |  |  | POL1_0
6 | 941941832R00 | Demontáž lešení leh.řad.s podlahami,š.1 m, H 30 m | m2 | 600 | 0 | 0 |  | 0 |  | 0 | 21 | 0 | 0 | 0 | 0 | 0 |  |  | 0.105 | 63 |  |  | POL1_0
Díl: | 97 | Prorážení otvorů |  |  |  | 0 |  | 0 |  | 0 |  | 0 |  | 0 |  | 3.9413 |  |  |  | 92.97 |  |  | DIL
7 | 978300020RAA | Otlučení vnějších omítek stěn vápenocem.100 %, stupeň složitosti 5-7 | m2 | 42.84 | 0 | 0 |  | 0 |  | 0 | 21 | 0 | 0 | 0 | 0.092 | 3.9413 |  |  | 0.51622 | 22.11 |  |  | POL2_0
|  | komín:(6,3*1,7)*4 |  | 42.84 | [18 empty] | VV | 0
8 | 979100014RAG | Odvoz suti a vyb.hmot do 15 km, vnitrost. 25 m, svislá doprava z 6.NP výtahem | t | 13.3899 | 0 | 0 |  | 0 |  | 0 | 21 | 0 | 0 | 0 | 0 | 0 |  |  | 5.292 | 70.86 |  |  | POL2_0
|  | 3,94128+5,50616+3,07028+0,8722 |  | 13.3899 | [18 empty] | VV | 0
9 | 32 | Dodávka, montáž a pronájem stavebního výtahu | kpl | 1 | 0 | 0 |  | 0 |  | 0 | 21 | 0 | 0 | 0 | 0 | 0 |  |  | 0 | 0 |  |  | POL1_0
10 | 979999999R00 | Poplatek za skládku | t | 10.3196 | 0 | 0 |  | 0 |  | 0 | 21 | 0 | 0 | 0 | 0 | 0 |  |  | 0 | 0 |  |  | POL1_0
|  | 13,38992-3,07028 |  | 10.3196 | [18 empty] | VV | 0
11 | 979990143R00 | Poplatek za skládku suti - polystyren | t | 3.0703 | 0 | 0 |  | 0 |  | 0 | 21 | 0 | 0 | 0 | 0 | 0 |  |  | 0 | 0 |  |  | POL1_0
Díl: | 99 | Staveništní přesun hmot |  |  |  | 0 |  | 0 |  | 0 |  | 0 |  | 0 |  | 0 |  |  |  | 152.74 |  |  | DIL
12 | 999281111R00 | Přesun hmot pro opravy a údržbu do výšky 25 m | t | 59.2717 | 0 | 0 |  | 0 |  | 0 | 21 | 0 | 0 | 0 | 0 | 0 |  |  | 2.577 | 152.74 |  |  | POL1_0
|  | 5,16445+54,10723 |  | 59.2717 | [18 empty] | VV | 0
Díl: | 711 | Izolace proti vodě |  |  |  | 0 |  | 0 |  | 0 |  | 0 |  | 3.2349 |  | 5.4878 |  |  |  | 165.42 |  |  | DIL
13 | 711140102R00 | Odstr.izolace proti vlhk.vodor. pásy přitav. | m2 | 546.43 | 0 | 0 |  | 0 |  | 0 | 21 | 0 | 0 | 0 | 0.00974 | 5.3222 |  |  | 0.044 | 24.04 |  |  | POL1_0
|  | střecha vyšší:413,9-(1,88*4) |  | 406.38 | [18 empty] | VV | 0
|  | střecha nižší:71,75+68,3 |  | 140.05 | [18 empty] | VV | 0
14 | 711140202R00 | Odstr.izolace proti vlhk.svis. pásy přitav. | m2 | 16.08 | 0 | 0 |  | 0 |  | 0 | 21 | 0 | 0 | 0 | 0.0103 | 0.16562 |  |  | 0.045 | 0.72 |  |  | POL1_0
|  | boky:(0,3*(13*2+0,8))*2 |  | 16.08 | [18 empty] | VV | 0
15 | 711111001RZ1 | Izolace proti vlhkosti vodor. nátěr ALP za studena, 1x nátěr - včetně dodávky penetračního laku ALP | m2 | 546.43 | 0 | 0 |  | 0 |  | 0 | 21 | 0 | 0.00033 | 0.18032 | 0 | 0 |  |  | 0.0275 | 15.03 |  |  | POL1_0
|  | střecha vyšší:413,9-(1,88*4) |  | 406.38 | [18 empty] | VV | 0
|  | střecha nižší:71,75+68,3 |  | 140.05 | [18 empty] | VV | 0
16 | 711141559RY2 | Izolace proti vlhk. vodorovná pásy přitavením, 1 vrstva - včetně dodávky materiálu dle PD | m2 | 546.43 | 0 | 0 |  | 0 |  | 0 | 21 | 0 | 0.00559 | 3.0545 | 0 | 0 |  |  | 0.22991 | 125.63 |  |  | POL1_0
|  | střecha vyšší:413,9-(1,88*4) |  | 406.38 | [18 empty] | VV | 0
|  | střecha nižší:71,75+68,3 |  | 140.05 | [18 empty] | VV | 0
17 | 998711203R00 | Přesun hmot pro izolace proti vodě, výšky do 60 m | % | 0 | 0 | 0 |  | 0 |  | 0 | 21 | 0 | 0 | 0 | 0 | 0 |  |  | 0 | 0 |  |  | POL1_0
Díl: | 712 | Živičné krytiny |  |  |  | 0 |  | 0 |  | 0 |  | 0 |  | 2.3934 |  | 0 |  |  |  | 222.4 |  |  | DIL
18 | 712351111RT2 | Povlaková krytina střech do 10°,samolepicím pásem, včetně dodávky materiálu dle PD | m2 | 546.43 | 0 | 0 |  | 0 |  | 0 | 21 | 0 | 0.00403 | 2.2021 | 0 | 0 |  |  | 0.207 | 113.11 |  |  | POL1_0
|  | střecha vyšší:413,9-(1,88*4) |  | 406.38 | [18 empty] | VV | 0
|  | střecha nižší:71,75+68,3 |  | 140.05 | [18 empty] | VV | 0
19 | 712341559R00 | Povlaková krytina střech do 10°, NAIP přitavením | m2 | 546.43 | 0 | 0 |  | 0 |  | 0 | 21 | 0 | 0.00035 | 0.19125 | 0 | 0 |  |  | 0.2 | 109.29 |  |  | POL1_0
|  | střecha vyšší:413,9-(1,88*4) |  | 406.38 | [18 empty] | VV | 0
|  | střecha nižší:71,75+68,3 |  | 140.05 | [18 empty] | VV | 0
20 | 62852252R | Pás modifikovaný, včetně dodávky materilu dle PD | m2 | 628.3945 | 0 | 0 |  | 0 |  | 0 | 21 | 0 | 0 | 0 | 0 | 0 |  |  | 0 | 0 |  |  | POL3_0
|  | 546,43*1,15 |  | 628.3945 | [18 empty] | VV | 0
21 | 998712203R00 | Přesun hmot pro povlakové krytiny, výšky do 24 m | % | 0 | 0 | 0 |  | 0 |  | 0 | 21 | 0 | 0 | 0 | 0 | 0 |  |  | 0 | 0 |  |  | POL1_0
Díl: | 713 | Izolace tepelné |  |  |  | 0 |  | 0 |  | 0 |  | 0 |  | 4.5258 |  | 3.06 |  |  |  | 291.85 |  |  | DIL
22 | 71310XXX | Odstr.tep.izol.střech pl.,PUR izolac tl. 30-40 mm | m2 | 562.51 | 0 | 0 |  | 0 |  | 0 | 21 | 0 | 0 | 0 | 0.00544 | 3.06 |  |  | 0.12 | 67.5 |  |  | POL1_0
|  | střecha vyšší:413,9-(1,88*4) |  | 406.38 | [18 empty] | VV | 0
|  | střecha nižší:71,75+68,3 |  | 140.05 | [18 empty] | VV | 0
|  | boky:(0,3*(13*2+0,8))*2 |  | 16.08 | [18 empty] | VV | 0
23 | 713141125R00 | Izolace tepelná střech, desky, včetně stabilizační vrstvy, PUR lepidlo | m2 | 1092.86 | 0 | 0 |  | 0 |  | 0 | 21 | 0 | 0.00033 | 0.36064 | 0 | 0 |  |  | 0.16 | 174.86 |  |  | POL1_0
|  | střecha nižší - 2 vrstvy:(71,75+68,3)*2 |  | 280.1 | [18 empty] | VV | 0
|  | střecha vyšší - 2 vrstvy:(413,9-(1,88*4))*2 |  | 812.76 | [18 empty] | VV | 0
24 | 28376256R | Deska EPS s grafitem EPS Grey, 1000x500x100 mm | m2 | 630.5565 | 0 | 0 |  | 0 |  | 0 | 21 | 0 | 0.003 | 1.8917 | 0 | 0 |  |  | 0 | 0 |  |  | POL3_0
|  | (140,05+408,26)*1,15 |  | 630.5565 | [18 empty] | VV | 0
25 | 28376255R | Deska EPS s grafitem EPS Grey, 1000x500x 80 mm | m2 | 469.499 | 0 | 0 |  | 0 |  | 0 | 21 | 0 | 0.0024 | 1.1268 | 0 | 0 |  |  | 0 | 0 |  |  | POL3_0
|  | (408,26)*1,15 |  | 469.499 | [18 empty] | VV | 0
26 | 713121211RT2 | Izolace střechy ploché, lepená, 1 vrstva, vč. dodávky spádových klínů tl. 20-80mm | m2 | 140.05 | 0 | 0 |  | 0 |  | 0 | 21 | 0 | 0.00547 | 0.76607 | 0 | 0 |  |  | 0.21 | 29.41 |  |  | POL1_0
|  | střecha nižší:71,75+68,3 |  | 140.05 | [18 empty] | VV | 0
27 | 762361114R00 | Montáž spádových klínů plochy do 120 cm2 | m | 88.58 | 0 | 0 |  | 0 |  | 0 | 21 | 0 | 0 | 0 | 0 | 0 |  |  | 0.07 | 6.2 |  |  | POL1_0
|  | střecha vyšší:6,3*3 |  | 18.9 | [18 empty] | VV | 0
|  | střecha nižší:(13*1,3*2)*2+(0,8*1,3)*2 |  | 69.68 | [18 empty] | VV | 0
28 | 63141652R | Klín atikový, minerální vata, 50x50x1000 mm | m | 101.867 | 0 | 0 |  | 0 |  | 0 | 21 | 0 | 0.0002 | 0.02037 | 0 | 0 |  |  | 0 | 0 |  |  | POL3_0
|  | 88,58*1,15 |  | 101.867 | [18 empty] | VV | 0
29 | 713131131R00 | Izolace tepelná parapet/okapnice lepením | m2 | 49.56 | 0 | 0 |  | 0 |  | 0 | 21 | 0 | 0.003 | 0.14868 | 0 | 0 |  |  | 0.28 | 13.88 |  |  | POL1_0
|  | XPS pod vodo.překližku - vyšší střecha tl. 130 mm:86*0,42 |  | 36.12 | [18 empty] | VV | 0
|  | XPS pod vodo.překližku - nižší střecha tl. 70 mm:32*0,42 |  | 13.44 | [18 empty] | VV | 0
30 | 283754907R | Deska polystyrenová XPS tl. 130 mm | m2 | 41.538 | 0 | 0 |  | 0 |  | 0 | 21 | 0 | 0.0042 | 0.17446 | 0 | 0 |  |  | 0 | 0 |  |  | POL3_0
|  | XPS pod vodo.překližku - vyšší střecha tl. 130 mm:(86*0,42)*1,15 |  | 41.538 | [18 empty] | VV | 0
31 | 283754904R | Deska polystyrenová XPS tl. 70 mm | m2 | 15.456 | 0 | 0 |  | 0 |  | 0 | 21 | 0 | 0.0024 | 0.03709 | 0 | 0 |  |  | 0 | 0 |  |  | POL3_0
|  | XPS pod vodo.překližku - nižší střecha tl. 70 mm:(32*0,42)*1,15 |  | 15.456 | [18 empty] | VV | 0
32 | 29 | Rozháněcí klíny u komínů, dodávka+montáž | m2 | 5.452 | 0 | 0 |  | 0 |  | 0 | 21 | 0 | 0 | 0 | 0 | 0 |  |  | 0 | 0 |  |  | POL1_0
|  | u komínů:((2,35*1,16)/2)*4 |  | 5.452 | [18 empty] | VV | 0
33 | 30 | Kompresní těsnící páska + ukončovací okenní profil | m | 118 | 0 | 0 |  | 0 |  | 0 | 21 | 0 | 0 | 0 | 0 | 0 |  |  | 0 | 0 |  |  | POL1_0
34 | 31 | Polyuretanový tmel+výplňový provazek, (dodávka+montáž) | m | 88.58 | 0 | 0 |  | 0 |  | 0 | 21 | 0 | 0 | 0 | 0 | 0 |  |  | 0 | 0 |  |  | POL1_0
35 | 998713203R00 | Přesun hmot pro izolace tepelné, výšky do 24 m | % | 0 | 0 | 0 |  | 0 |  | 0 | 21 | 0 | 0 | 0 | 0 | 0 |  |  | 0 | 0 |  |  | POL1_0
Díl: | 764 | Konstrukce klempířské |  |  |  | 0 |  | 0 |  | 0 |  | 0 |  | 1.7851 |  | 0.8722 |  |  |  | 285.18 |  |  | DIL
36 | 764323830RXX | Demont. oplechování, rš 330 mm | m | 110 | 0 | 0 |  | 0 |  | 0 | 21 | 0 | 0 | 0 | 0.0032 | 0.352 |  |  | 0.0805 | 8.86 |  |  | POL1_0
|  | okapnice včetně podkladního prkna tl. 24 mm:110 |  | 110 | [18 empty] | VV | 0
37 | 764353840R00 | Demontáž žlabů v hácích, rš 500 mm, včetně háků, rohů, čel žlabu | m | 118 | 0 | 0 |  | 0 |  | 0 | 21 | 0 | 0 | 0 | 0.00435 | 0.5133 |  |  | 0.0805 | 9.5 |  |  | POL1_0
38 | 764359810RXX | Demontáž kotlíku | kus | 6 | 0 | 0 |  | 0 |  | 0 | 21 | 0 | 0 | 0 | 0.00115 | 0.0069 |  |  | 0.092 | 0.55 |  |  | POL1_0
39 | 764222220RXX | Okapnice Cu, rš 255 mm, viz klempířské prvky pol. K1 | m | 110 | 0 | 0 |  | 0 |  | 0 | 21 | 0 | 0.00348 | 0.3828 | 0 | 0 |  |  | 0.2461 | 27.07 |  |  | POL1_0
40 | 76423XXX | Krycí plech z Cu plechu, rš 120 mm, viz klempířské prvky pol. K2 | m | 110 | 0 | 0 |  | 0 |  | 0 | 21 | 0 | 0.00159 | 0.1749 | 0 | 0 |  |  | 0.24265 | 26.69 |  |  | POL1_0
41 | 76423XXX | Krycí lišta z Cu plechu, rš 161 mm, viz klempířské prvky pol. K3 | m | 70 | 0 | 0 |  | 0 |  | 0 | 21 | 0 | 0.00159 | 0.1113 | 0 | 0 |  |  | 0.24265 | 16.99 |  |  | POL1_0
42 | 76452XXX | Přítlačná lišta z Cu plechu, rš 70 mm, viz klempířské prvky pol. K4 | m | 70 | 0 | 0 |  | 0 |  | 0 | 21 | 0 | 0.00271 | 0.1897 | 0 | 0 |  |  | 0.78975 | 55.28 |  |  | POL1_0
43 | 764258201R00 | Háky pro Cu žlaby, viz klempířské prvky pol. K5 | kus | 145 | 0 | 0 |  | 0 |  | 0 | 21 | 0 | 0.00312 | 0.4524 | 0 | 0 |  |  | 0.3749 | 54.36 |  |  | POL1_0
44 | 764252205R00 | Žlaby z Cu plechu podokapní půlkruhové, rš 400 mm, viz klempířské prvky pol. K6, K7, K8 | m | 118 | 0 | 0 |  | 0 |  | 0 | 21 | 0 | 0.00385 | 0.4543 | 0 | 0 |  |  | 0.6417 | 75.72 |  |  | POL1_0
45 | 764259231R00 | Kotlík pro žlaby z Cu, viz klempířské prvky pol. K9 | kus | 6 | 0 | 0 |  | 0 |  | 0 | 21 | 0 | 0.00329 | 0.01974 | 0 | 0 |  |  | 1.694 | 10.16 |  |  | POL1_0
46 | 998764203R00 | Přesun hmot pro klempířské konstr., výšky do 24 m | % | 0 | 5 | 0 |  | 0 |  | 0 | 21 | 0 | 0 | 0 | 0 | 0 |  |  | 0 | 0 |  |  | POL1_0
Díl: | 766 | Konstrukce truhlářské |  |  |  | 0 |  | 0 |  | 0 |  | 0 |  | 0.64664 |  | 0 |  |  |  | 0 |  |  | DIL
47 | 60623314R | D+ M vodovzdorné překližky tl. 2x 21 mm + klín, včetně gelového nátěru a kotev | m2 | 47.2 | 0 | 0 |  | 0 |  | 0 | 21 | 0 | 0.0137 | 0.64664 | 0 | 0 |  |  | 0 | 0 |  |  | POL3_0
|  | okapnice:0,4*118 |  | 47.2 | [18 empty] | VV | 0
48 | 998766203R00 | Přesun hmot pro truhlářské konstr., výšky do 24 m | % | 0 | 0 | 0 |  | 0 |  | 0 | 21 | 0 | 0 | 0 | 0 | 0 |  |  | 0 | 0 |  |  | POL1_0
Díl: | 767 | Konstrukce zámečnické |  |  |  | 0 |  | 0 |  | 0 |  | 0 |  | 0 |  | 0 |  |  |  | 0 |  |  | DIL
49 | 2 | Demontáž žebříku | kus | 2 | 0 | 0 |  | 0 |  | 0 | 21 | 0 | 0 | 0 | 0 | 0 |  |  | 0 | 0 |  |  | POL1_0
50 | 1 | Zkrácení žebříků | kpl | 2 | 0 | 0 |  | 0 |  | 0 | 21 | 0 | 0 | 0 | 0 | 0 |  |  | 0 | 0 |  |  | POL1_0
51 | 4 | Nátěr OK, žebřík - očištění, 2xnátěr, RAL 8017 | kpl | 2 | 0 | 0 |  | 0 |  | 0 | 21 | 0 | 0 | 0 | 0 | 0 |  |  | 0 | 0 |  |  | POL1_0
52 | 3 | Montáž žebříků | kus | 2 | 0 | 0 |  | 0 |  | 0 | 21 | 0 | 0 | 0 | 0 | 0 |  |  | 0 | 0 |  |  | POL1_0
53 | 5 | Demontáž a montáž antén, včetně nového kotvení | kus | 2 | 0 | 0 |  | 0 |  | 0 | 21 | 0 | 0 | 0 | 0 | 0 |  |  | 0 | 0 |  |  | POL1_0
54 | 998767203R00 | Přesun hmot pro zámečnické konstr., výšky do 24 m | % | 0 | 0 | 0 |  | 0 |  | 0 | 21 | 0 | 0 | 0 | 0 | 0 |  |  | 0 | 0 |  |  | POL1_0
Díl: | 783 | Nátěry |  |  |  | 0 |  | 0 |  | 0 |  | 0 |  | 0 |  | 0 |  |  |  | 0 |  |  | DIL
55 | 6 | Nástřik barvou-žlutá, vyznačení zón | kpl | 1 | 0 | 0 |  | 0 |  | 0 | 21 | 0 | 0 | 0 | 0 | 0 |  |  | 0 | 0 |  |  | POL1_0
Díl: | M65 | Elektroinstalace |  |  |  | 0 |  | 0 |  | 0 |  | 0 |  | 0 |  | 0 |  |  |  | 0 |  |  | DIL
56 | 7 | Aktivní jímač dT= 10 E-6 s | kpl | 1 | 0 | 0 |  | 0 |  | 0 | 21 | 0 | 0 | 0 | 0 | 0 |  |  | 0 | 0 |  |  | POL1_0
57 | 8 | Stojan pro ploché střechy l= 5m | kus | 1 | 0 | 0 |  | 0 |  | 0 | 21 | 0 | 0 | 0 | 0 | 0 |  |  | 0 | 0 |  |  | POL1_0
58 | 9 | Nádstavec 1,0 m nerezový | kpl | 1 | 0 | 0 |  | 0 |  | 0 | 21 | 0 | 0 | 0 | 0 | 0 |  |  | 0 | 0 |  |  | POL1_0
59 | 10 | Vodič AlMgSi D=8mm | m | 75 | 0 | 0 |  | 0 |  | 0 | 21 | 0 | 0 | 0 | 0 | 0 |  |  | 0 | 0 |  |  | POL1_0
60 | 11 | Svorka křížová SK | kus | 2 | 0 | 0 |  | 0 |  | 0 | 21 | 0 | 0 | 0 | 0 | 0 |  |  | 0 | 0 |  |  | POL1_0
61 | 12 | Svorka spojovací SS | kus | 4 | 0 | 0 |  | 0 |  | 0 | 21 | 0 | 0 | 0 | 0 | 0 |  |  | 0 | 0 |  |  | POL1_0
62 | 13 | Svorka na kovové části SP1 | kus | 6 | 0 | 0 |  | 0 |  | 0 | 21 | 0 | 0 | 0 | 0 | 0 |  |  | 0 | 0 |  |  | POL1_0
63 | 14 | Svorka okapová SO | kus | 4 | 0 | 0 |  | 0 |  | 0 | 21 | 0 | 0 | 0 | 0 | 0 |  |  | 0 | 0 |  |  | POL1_0
64 | 15 | Svorka zkušební SZ | kus | 2 | 0 | 0 |  | 0 |  | 0 | 21 | 0 | 0 | 0 | 0 | 0 |  |  | 0 | 0 |  |  | POL1_0
65 | 16 | Podpěra na ploché střeše PV21d | kus | 47 | 0 | 0 |  | 0 |  | 0 | 21 | 0 | 0 | 0 | 0 | 0 |  |  | 0 | 0 |  |  | POL1_0
66 | 17 | Označovací štítek OS | kpl | 2 | 0 | 0 |  | 0 |  | 0 | 21 | 0 | 0 | 0 | 0 | 0 |  |  | 0 | 0 |  |  | POL1_0
67 | 18 | Ochranná trubka s držáky | kus | 2 | 0 | 0 |  | 0 |  | 0 | 21 | 0 | 0 | 0 | 0 | 0 |  |  | 0 | 0 |  |  | POL1_0
68 | 19 | Podpěra vedení do stěny | kus | 48 | 0 | 0 |  | 0 |  | 0 | 21 | 0 | 0 | 0 | 0 | 0 |  |  | 0 | 0 |  |  | POL1_0
69 | 20 | Pásek FeZn 30/4 | m | 20 | 0 | 0 |  | 0 |  | 0 | 21 | 0 | 0 | 0 | 0 | 0 |  |  | 0 | 0 |  |  | POL1_0
70 | 21 | Nový zemnící bod ve složení 3xZT2+15 m, FeZn D=10 mm vč. montáže a úpravy terénu | kpl | 2 | 0 | 0 |  | 0 |  | 0 | 21 | 0 | 0 | 0 | 0 | 0 |  |  | 0 | 0 |  |  | POL1_0
71 | 22 | Výkopové práce | kpl | 1 | 0 | 0 |  | 0 |  | 0 | 21 | 0 | 0 | 0 | 0 | 0 |  |  | 0 | 0 |  |  | POL1_0
72 | 23 | Montáž nového systému, výškové práce | hod | 22 | 0 | 0 |  | 0 |  | 0 | 21 | 0 | 0 | 0 | 0 | 0 |  |  | 0 | 0 |  |  | POL1_0
73 | 24 | Rozebrání a složení zámk.dlažby, úprava podloží | m2 | 6 | 0 | 0 |  | 0 |  | 0 | 21 | 0 | 0 | 0 | 0 | 0 |  |  | 0 | 0 |  |  | POL1_0
74 | 25 | Demontáž části původního sytému | hod | 14 | 0 | 0 |  | 0 |  | 0 | 21 | 0 | 0 | 0 | 0 | 0 |  |  | 0 | 0 |  |  | POL1_0
75 | 26 | Likvidace odpadu | t | 0.6 | 0 | 0 |  | 0 |  | 0 | 21 | 0 | 0 | 0 | 0 | 0 |  |  | 0 | 0 |  |  | POL1_0
76 | 27 | Doprava, příprava materiálu | kpl | 1 | 0 | 0 |  | 0 |  | 0 | 21 | 0 | 0 | 0 | 0 | 0 |  |  | 0 | 0 |  |  | POL1_0
77 | 28 | Revize | kpl | 1 | 0 | 0 |  | 0 |  | 0 | 21 | 0 | 0 | 0 | 0 | 0 |  |  | 0 | 0 |  |  | POL1_0
Díl: | VN | Vedlejší náklady |  |  |  | 0 |  | 0 |  | 0 |  | 0 |  | 0 |  | 0 |  |  |  | 0 |  |  | DIL
78 | 004111010R | Průzkumné práce | Soubor | 1 | 0 | 0 |  | 0 |  | 0 | 21 | 0 | 0 | 0 | 0 | 0 |  |  | 0 | 0 |  |  | POL1_0
79 | 005121010R | Vybudování zařízení staveniště | Soubor | 1 | 0 | 0 |  | 0 |  | 0 | 21 | 0 | 0 | 0 | 0 | 0 |  |  | 0 | 0 |  |  | POL1_0
80 | 005121020R | Provoz zařízení staveniště | Soubor | 1 | 0 | 0 |  | 0 |  | 0 | 21 | 0 | 0 | 0 | 0 | 0 |  |  | 0 | 0 |  |  | POL1_0
81 | 005121030R | Odstranění zařízení staveniště | Soubor | 1 | 0 | 0 |  | 0 |  | 0 | 21 | 0 | 0 | 0 | 0 | 0 |  |  | 0 | 0 |  |  | POL1_0
82 | 005241010R | Dokumentace skutečného provedení | Soubor | 1 | 0 | 0 |  | 0 |  | 0 | 21 | 0 | 0 | 0 | 0 | 0 |  |  | 0 | 0 |  |  | POL1_0
[21 empty] | 15 | 21
| 26 |  |  |  |  | 0 | [14 empty] | 0 | 0 | SUM
33
POPUZIV
END