## Rekapitulace stavby
Export Komplet | [24 empty] | VZ | 2.0 | ZAMOK |  |  |  |  | False | False | {33aae096-1361-4896-ad2e-99ac6d4aa43a}
[31 empty] | 0,01 | 21
[31 empty] | 0,01 | 15
|  | REKAPITULACE STAVBY | [15 empty] | v --- níže se nacházejí doplnkové a pomocné údaje k sestavám --- v | [11 empty] | Návod na vyplnění | 0,001
|  | Kód: |  |  |  |  | 23-03_MS_Terronska | [22 empty] | Měnit lze pouze buňky se žlutým podbarvením! 1) v Rekapitulaci stavby vyplňte údaje o Uchazeči (přenesou se do ostatních sestav i v jiných listech) 2) na vybraných listech vyplňte v sestavě Soupis prací ceny u položek | 0,01
|  | Stavba: |  |  |  |  | MŠ Terronská 20/200, Praha 6 - rekonstrukce střech | [23 empty] | 0,01
|  | KSO: |  |  |  |  | 801 31 13 | [6 empty] | CC-CZ: | [16 empty] | 0,01
|  | Místo: |  |  |  |  | Terronská 20/200, Praha 6 | [6 empty] | Datum: |  | 2. 3. 2023 | [14 empty] | 0,01
0,01
|  | Zadavatel: | [11 empty] | IČ: | [16 empty] | 0,01
|  |  | MČ Praha 6, Čs. armády 601/23, 160 52 Praha 6 | [10 empty] | DIČ: | [16 empty] | 0,01
0,01
|  | Uchazeč: | [11 empty] | IČ: |  | Vyplň údaj | [14 empty] | 0,01
|  |  | Vyplň údaj | [10 empty] | DIČ: |  | Vyplň údaj | [14 empty] | 0,01
False
|  | Projektant: | [11 empty] | IČ: | [16 empty] | False
|  |  | Ing.Vít Kocourek, Prosecká 633/115, 190 00 Praha 9 | [10 empty] | DIČ: | [16 empty] | True
0,01
|  | Zpracovatel: | [11 empty] | IČ: | [16 empty] | 0,01
|  |  | Tomáš Vašek, Sněhurčina 710, Liberec 15 | [10 empty] | DIČ: | [16 empty] | False
Poznámka:
Soupis prací je sestaven s využitím Cenové soustavy ÚRS. Položky, které pochází z této cenové soustavy, jsou ve sloupci 'Cenová soustava' označeny popisem 'CS ÚRS' a úrovní příslušného kalendářního pololetí. Veškeré další informace vymezující popis a podmínky použití těchto položek z Cenové soustavy, které nejsou uvedeny přímo v soupisu prací, jsou neomezeně dálkově k dispozici na webu podminky.urs.cz.
|  | Cena bez DPH | [11 empty] | 0
[8 empty] | Sazba daně |  | Základ daně |  |  |  | Výše daně
|  | DPH |  | základní |  |  |  | 21% |  | 0 |  |  |  | 0
|  |  |  | snížená |  |  |  | 15% |  | 0 |  |  |  | 0
|  |  |  | zákl. přenesená |  |  |  | 21% |  | 0 |  |  |  | 0
|  |  |  | sníž. přenesená |  |  |  | 15% |  | 0 |  |  |  | 0
|  |  |  | nulová |  |  |  | 0% |  | 0 |  |  |  | 0
|  | Cena s DPH | [6 empty] | v |  | CZK |  |  | 0
REKAPITULACE OBJEKTŮ STAVBY A SOUPISŮ PRACÍ
| Kód: | [6 empty] | 23-03_MS_Terronska
| Stavba: | [6 empty] | MŠ Terronská 20/200, Praha 6 - rekonstrukce střech
| Místo: | [6 empty] | Terronská 20/200, Praha 6 |  |  |  |  | Datum: |  | 2. 3. 2023
| Zadavatel: | [6 empty] | MČ Praha 6, Čs. armády 601/23, 160 52 Praha 6 |  |  |  |  | Projektant: |  | Ing.Vít Kocourek, Prosecká 633/115, 190 00 Praha 9 |  |  | Informatívní údaje z listů zakázek
| Uchazeč: | [11 empty] | Zpracovatel: |  | Tomáš Vašek, Sněhurčina 710, Liberec 15
| Kód |  |  |  | Popis | [6 empty] | Cena bez DPH [CZK] |  |  |  | Cena s DPH [CZK] | Typ | z toho Ostat. náklady [CZK] | DPH [CZK] | Normohodiny [h] | DPH základní [CZK] | DPH snížená [CZK] | DPH základní přenesená [CZK] | DPH snížená přenesená [CZK] | Základna DPH základní | Základna DPH snížená | Základna DPH zákl. přenesená | Základna DPH sníž. přenesená | Základna DPH nulová
| Náklady stavby celkem | [10 empty] | 0 |  |  |  | 0 |  | 0 | 0 | 0 | 0 | 0 | 0 | 0 | 0 | 0 | 0 | 0 | 0 |  | D | 0 | ###NOIMPORT### | IMPORT | {33aae096-1361-4896-ad2e-99ac6d4aa43a} | {00000000-0000-0000-0000-000000000000} | 801 31 13
/ |  | 01 |  |  |  | Hlavní střecha | [5 empty] | 0 |  |  |  | 0 | STA | 0 | 0 | 0 | 0 | 0 | 0 | 0 | 0 | 0 | 0 | 0 | 0 |  |  | 1 |  | IMPORT | {1439ecd1-3fe0-4102-a45c-45c239b9b850} | {33aae096-1361-4896-ad2e-99ac6d4aa43a} | 801 31 13 | 2
/ |  | 02 |  |  |  | Střecha nad keramikou | [5 empty] | 0 |  |  |  | 0 | STA | 0 | 0 | 0 | 0 | 0 | 0 | 0 | 0 | 0 | 0 | 0 | 0 |  |  | 1 |  | IMPORT | {f653abbf-3e68-4803-8dae-522a7079e1f1} | {33aae096-1361-4896-ad2e-99ac6d4aa43a} | 801 31 13 | 2
/ |  | 03 |  |  |  | Střecha nad schodištěm | [5 empty] | 0 |  |  |  | 0 | STA | 0 | 0 | 0 | 0 | 0 | 0 | 0 | 0 | 0 | 0 | 0 | 0 |  |  | 1 |  | IMPORT | {a36a4b5e-c2d3-4fb4-92bd-2850b4553f53} | {33aae096-1361-4896-ad2e-99ac6d4aa43a} | 801 31 13 | 2
/ |  | VRN |  |  |  | Vedlejší a ostatní rozpočtové náklady | [5 empty] | 0 |  |  |  | 0 | VON | 0 | 0 | 0 | 0 | 0 | 0 | 0 | 0 | 0 | 0 | 0 | 0 |  |  | 1 |  | IMPORT | {8dfc0ee1-5749-46f1-bd56-2ea75a87ea47} | {33aae096-1361-4896-ad2e-99ac6d4aa43a} | 801 31 13 | 2

## 01 - Hlavní střecha
[18 empty] | {1439ecd1-3fe0-4102-a45c-45c239b9b850} | [5 empty] | DStrH | Plocha střechy - demontáž | m2 | 385,96 | 2
[18 empty] | 2 | [5 empty] | LF2 | Fasáddní lešení přes 10 m | m2 | 93,511 | 2
| KRYCÍ LIST SOUPISU PRACÍ | [7 empty] | v --- níže se nacházejí doplnkové a pomocné údaje k sestavám --- v | [8 empty] | False | [5 empty] | LP2 | Lešeňová podlaha přes 10 m | m2 | 7,501 | 2
[24 empty] | LF1 | Fasádní lešení do 10 m | m2 | 501,384 | 2
| Stavba: | [22 empty] | LP1 | Lešeňová podlaha do 10 m | m2 | 42,024 | 2
|  | MŠ Terronská 20/200, Praha 6 - rekonstrukce střech | [21 empty] | LPl | Lešeňová plachta | m2 | 638,895 | 2
| Objekt: | [22 empty] | StrR | Plocha střechy - rohové pole | m2 | 54,279 | 2
|  | 01 - Hlavní střecha | [21 empty] | StrK | Plocha střechy - krajní pole | m2 | 113,846 | 2
[24 empty] | Str | Plocha střechy | m2 | 398,659 | 2
| KSO: |  | 801 31 13 |  |  | CC-CZ: | [17 empty] | StrS | Vytažení izolace na svislé konstrukce | m2 | 57,038 | 2
| Místo: |  | Terronská 20/200, Praha 6 |  |  | Datum: | 2. 3. 2023 | [16 empty] | StrZ | Zesílení hydroizolace na ploše vodorovné | m | 51,218 | 2
[24 empty] | StrSG | Vytažení geotextilie na svislé konstrukce | m2 | 7,549 | 2
| Zadavatel: |  |  |  |  | IČ: | [17 empty] | BD | Betonová dlažba pod jednotky tepelného čerpadla | m2 | 3,12 | 2
|  | MČ Praha 6, Čs. armády 601/23, 160 52 Praha 6 |  |  |  | DIČ: | [17 empty] | Ma | Malba | m2 | 2,466 | 2
[24 empty] | Na | Nátěr jímacích tyčí | m | 2,45 | 2
| Uchazeč: |  |  |  |  | IČ: | Vyplň údaj | [16 empty] | DStrS | Demontáž izolace ze svislých konstrukcí | m2 | 9,103 | 2
|  | Vyplň údaj |  |  |  | DIČ: | Vyplň údaj | [16 empty] | L1 | Poplastovaná lišta - pásek | m | 87,244 | 2
[24 empty] | L2 | Poplastovaná lišta - koutová | m | 14,81 | 2
| Projektant: |  |  |  |  | IČ: | [17 empty] | L3 | Poplastovaná lišta - rohová | m | 1,02 | 2
|  | Ing.Vít Kocourek, Prosecká 633/115, 190 00 Praha 9 |  |  |  | DIČ:
| Zpracovatel: |  |  |  |  | IČ:
|  | Tomáš Vašek, Sněhurčina 710, Liberec 15 |  |  |  | DIČ:
Poznámka:
| Cena bez DPH | [5 empty] | 0
|  |  | Základ daně |  |  | Sazba daně | Výše daně
| DPH | základní | 0 |  |  | 21% | 0
|  | snížená | 0 |  |  | 15% | 0
|  | zákl. přenesená | 0 |  |  | 21% | 0
|  | sníž. přenesená | 0 |  |  | 15% | 0
|  | nulová | 0 |  |  | 0% | 0
| Cena s DPH |  |  | v | CZK |  | 0
REKAPITULACE ČLENĚNÍ SOUPISU PRACÍ
Stavba:
MŠ Terronská 20/200, Praha 6 - rekonstrukce střech
Objekt:
01 - Hlavní střecha
Místo: |  |  | Terronská 20/200, Praha 6 |  |  | Datum: | 2. 3. 2023
Zadavatel: |  |  | MČ Praha 6, Čs. armády 601/23, 160 52 Praha 6 |  |  | Projektant: | Ing.Vít Kocourek, Prosecká 633/115, 190 00 Praha 9
Uchazeč: |  |  | Vyplň údaj |  |  | Zpracovatel: | Tomáš Vašek, Sněhurčina 710, Liberec 15
Kód dílu - Popis | [6 empty] | Cena celkem [CZK]
Náklady stavby celkem | [6 empty] | 0 | [11 empty] | -1
| HSV - Práce a dodávky HSV | [5 empty] | 0
| 3 - Svislé a kompletní konstrukce | [5 empty] | 0
| 6 - Úpravy povrchů, podlahy a osazování výplní | [5 empty] | 0
| 9 - Ostatní konstrukce a práce, bourání | [5 empty] | 0
| 997 - Přesun sutě | [5 empty] | 0
| 998 - Přesun hmot | [5 empty] | 0
| PSV - Práce a dodávky PSV | [5 empty] | 0
| 712 - Povlakové krytiny | [5 empty] | 0
| 713 - Izolace tepelné | [5 empty] | 0
| 764 - Konstrukce klempířské | [5 empty] | 0
| 766 - Konstrukce truhlářské | [5 empty] | 0
| 767 - Konstrukce zámečnické | [5 empty] | 0
| 784 - Dokončovací práce - malby a tapety | [5 empty] | 0
SOUPIS PRACÍ
Stavba:
MŠ Terronská 20/200, Praha 6 - rekonstrukce střech
Objekt:
01 - Hlavní střecha
Místo: |  |  | Terronská 20/200, Praha 6 |  |  | Datum: | 2. 3. 2023
Zadavatel: |  |  | MČ Praha 6, Čs. armády 601/23, 160 52 Praha 6 |  |  | Projektant: | Ing.Vít Kocourek, Prosecká 633/115, 190 00 Praha 9
Uchazeč: |  |  | Vyplň údaj |  |  | Zpracovatel: | Tomáš Vašek, Sněhurčina 710, Liberec 15
PČ | Typ | Kód | Popis | MJ | Množství | J.cena [CZK] | Cena celkem [CZK] | Cenová soustava |  | DPH | J. Nh [h] | Nh celkem [h] | J. hmotnost [t] | Hmotnost celkem [t] | J. suť [t] | Suť Celkem [t]
Náklady soupisu celkem | [6 empty] | 0 |  |  |  |  | 0 |  | 57.8497 |  | 209.8016 |  | D | -1 | [15 empty] | 0
| D | HSV | Práce a dodávky HSV |  |  |  | 0 |  |  |  |  | 0 |  | 49.5165 |  | 179.1431 | 1 | D | 0 |  |  |  | ROZPOCET | [11 empty] | 0
| D | 3 | Svislé a kompletní konstrukce |  |  |  | 0 |  |  |  |  | 0 |  | 0.024673 |  | 0 | 1 | D | 1 |  |  |  | ROZPOCET | [11 empty] | 0
1 | K | 340237212.1 | Nadezdění prahu pod nové dveře porobetonovou tvarovkou, tloušťka 300 mm, výška 150 mm, délka 1020 mm | kus | 1 |  | 0 |  |  | základní |  | 0 | 0.024673 | 0.024673 | 0 | 0 | 4 | K | 2 |  |  |  | ROZPOCET | [5 empty] | 0 | 0 | 0 | 0 | 0 | 1 | 0 | 4 | -1659295690
| D | 6 | Úpravy povrchů, podlahy a osazování výplní |  |  |  | 0 |  |  |  |  | 0 |  | 49.4864 |  | 0 | 1 | D | 1 |  |  |  | ROZPOCET | [11 empty] | 0
2 | K | 622143004 | Montáž omítkových profilů plastových, pozinkovaných nebo dřevěných upevněných vtlačením do podkladní vrstvy nebo přibitím začišťovacích samolepících pro vytvoření dilatujícího spoje s okenním rámem | m | 4.72 |  | 0 | CS ÚRS 2023 01 |  | základní |  | 0 | 0 | 0 | 0 | 0 | 4 | K | 2 |  |  |  | ROZPOCET | [5 empty] | 0 | 0 | 0 | 0 | 0 | 1 | 0 | 4 | -1775971553
| Online PSC |  | https://podminky.urs.cz/item/CS_URS_2023_01/622143004 | [14 empty] | Online PSC | 2
| VV |  | 1,02+1,85*2 |  | 4.72 | [12 empty] | VV | 2 | 2 | True | 1 | ROZPOCET
3 | M | 59051476 | profil začišťovací PVC 9mm s výztužnou tkaninou pro ostění ETICS | m | 5.452 |  | 0 | CS ÚRS 2023 01 |  | základní |  | 0 | 4e-05 | 0.00021808 | 0 | 0 | 8 | M | 2 |  |  |  | ROZPOCET | [5 empty] | 0 | 0 | 0 | 0 | 0 | 1 | 0 | 4 | -1401833391
| VV |  | (1,02+1,85*2)*1,10 |  | 5.192 | [12 empty] | VV | 2 | 2 | True | 1 | ROZPOCET
| VV |  | 5,192*1,05 'Přepočtené koeficientem množství |  | 5.452 | [12 empty] | VV | 2 | 2 | False | 1 | ROZPOCET
4 | K | 622212021.1 | Montáž doplnění kontaktního zateplení šířky 200 mm lepením desek z polystyrenu tl.120 mm | m | 0.72 |  | 0 |  |  | základní |  | 0 | 0.00176 | 0.0012672 | 0 | 0 | 4 | K | 2 |  |  |  | ROZPOCET | [5 empty] | 0 | 0 | 0 | 0 | 0 | 1 | 0 | 4 | -157704466
| VV |  | "detail D04 - vytažení na stěnu schodiště na boku u okapu | [14 empty] | VV | 2 | 1 | True | 0 | ROZPOCET
| VV |  | 0,72 |  | 0.72 | [12 empty] | VV | 2 | 2 | True | 1 | ROZPOCET
5 | M | 28376444 | deska XPS hrana rovná a strukturovaný povrch 300kPa tl 120mm | m2 | 0.158 |  | 0 | CS ÚRS 2023 01 |  | základní |  | 0 | 0.0036 | 0.0005688 | 0 | 0 | 8 | M | 2 |  |  |  | ROZPOCET | [5 empty] | 0 | 0 | 0 | 0 | 0 | 1 | 0 | 4 | 526539406
| P |  | Poznámka k položce: - λD=0,036 W/mK - pevnost v tlaku dle ČSN EN 826 σ10 = min. 300 kPa - modul pružnosti v tlaku E=20000 kPa | [14 empty] | P | 2
| VV |  | 0,72*0,20*1,10 |  | 0.158 | [12 empty] | VV | 2 | 2 | True | 1 | ROZPOCET
6 | K | 622212051 | Montáž kontaktního zateplení vnějšího ostění, nadpraží nebo parapetu lepením z polystyrenových desek hloubky špalet přes 200 do 400 mm, tloušťky desek do 40 mm | m | 4.72 |  | 0 | CS ÚRS 2023 01 |  | základní |  | 0 | 0.00339 | 0.016001 | 0 | 0 | 4 | K | 2 |  |  |  | ROZPOCET | [5 empty] | 0 | 0 | 0 | 0 | 0 | 1 | 0 | 4 | 2114129371
| Online PSC |  | https://podminky.urs.cz/item/CS_URS_2023_01/622212051 | [14 empty] | Online PSC | 2
| VV |  | 1,02+1,85*2 |  | 4.72 | [12 empty] | VV | 2 | 2 | True | 1 | ROZPOCET
7 | M | 28375932 | deska EPS 70 fasádní λ=0,039 tl 40mm | m2 | 1.714 |  | 0 | CS ÚRS 2023 01 |  | základní |  | 0 | 0.00068 | 0.0011655 | 0 | 0 | 8 | M | 2 |  |  |  | ROZPOCET | [5 empty] | 0 | 0 | 0 | 0 | 0 | 1 | 0 | 4 | -1930932853
| VV |  | (1,02+1,85*2)*0,30*1,10 |  | 1.558 | [12 empty] | VV | 2 | 2 | True | 1 | ROZPOCET
| VV |  | 1,558*1,1 'Přepočtené koeficientem množství |  | 1.714 | [12 empty] | VV | 2 | 2 | False | 1 | ROZPOCET
8 | K | 622252002 | Montáž profilů kontaktního zateplení ostatních stěnových, dilatačních apod. lepených do tmelu | m | 4.72 |  | 0 | CS ÚRS 2023 01 |  | základní |  | 0 | 0 | 0 | 0 | 0 | 4 | K | 2 |  |  |  | ROZPOCET | [5 empty] | 0 | 0 | 0 | 0 | 0 | 1 | 0 | 4 | -1067462166
| Online PSC |  | https://podminky.urs.cz/item/CS_URS_2023_01/622252002 | [14 empty] | Online PSC | 2
| VV |  | 1,02+1,85*2 |  | 4.72 | [12 empty] | VV | 2 | 2 | True | 1 | ROZPOCET
9 | M | 63127466 | profil rohový Al 23x23mm s výztužnou tkaninou š 100mm pro ETICS | m | 5.452 |  | 0 | CS ÚRS 2023 01 |  | základní |  | 0 | 0.00011 | 0.00059972 | 0 | 0 | 8 | M | 2 |  |  |  | ROZPOCET | [5 empty] | 0 | 0 | 0 | 0 | 0 | 1 | 0 | 4 | 809895392
| VV |  | (1,02+1,85*2)*1,10 |  | 5.192 | [12 empty] | VV | 2 | 2 | True | 1 | ROZPOCET
| VV |  | 5,192*1,05 'Přepočtené koeficientem množství |  | 5.452 | [12 empty] | VV | 2 | 2 | False | 1 | ROZPOCET
10 | K | 623111111.1 | Vyspravení povrchu vnějšího a vnitřního ostění a nadpraží po vybouraném kontaktním zateplovacím systému | m2 | 2.124 |  | 0 |  |  | základní |  | 0 | 0.0063 | 0.013381 | 0 | 0 | 4 | K | 2 |  |  |  | ROZPOCET | [5 empty] | 0 | 0 | 0 | 0 | 0 | 1 | 0 | 4 | -719620971
| P |  | Poznámka k položce: - včetně odstranění zbytků lepidla | [14 empty] | P | 2
| VV |  | (1,02+1,85*2)*0,45 |  | 2.124 | [12 empty] | VV | 2 | 2 | True | 1 | ROZPOCET
11 | K | 623531022.1 | Omítka tenkovrstvá vnějšího ostění a nadpraží včetně systémové penetrace a napojení na stávající omítku | m2 | 2.393 |  | 0 |  |  | základní |  | 0 | 0.00356 | 0.0085191 | 0 | 0 | 4 | K | 2 |  |  |  | ROZPOCET | [5 empty] | 0 | 0 | 0 | 0 | 0 | 1 | 0 | 4 | 1599201633
| P |  | Poznámka k položce: - barva a zrnitost shodná se stávající omítkou | [14 empty] | P | 2
| VV |  | (1,02+1,85*2)*0,29 |  | 1.369 | [12 empty] | VV | 2 | 2 | True | 0 | ROZPOCET
| VV |  | (1,02+2,05*2)*0,20 |  | 1.024 | [12 empty] | VV | 2 | 2 | True | 0 | ROZPOCET
| VV |  | Součet |  | 2.393 | [12 empty] | VV | 2 | 4 | True | 1 | ROZPOCET
12 | K | 629995101 | Očištění vnějších ploch tlakovou vodou omytím | m2 | 4.172 |  | 0 | CS ÚRS 2023 01 |  | základní |  | 0 | 0 | 0 | 0 | 0 | 4 | K | 2 |  |  |  | ROZPOCET | [5 empty] | 0 | 0 | 0 | 0 | 0 | 1 | 0 | 4 | -1691110559
| Online PSC |  | https://podminky.urs.cz/item/CS_URS_2023_01/629995101 | [14 empty] | Online PSC | 2
| VV |  | (1,02+1,85*2)*0,45 |  | 2.124 | [12 empty] | VV | 2 | 2 | True | 0 | ROZPOCET
| VV |  | (1,02+2,05*2)*0,20*2 |  | 2.048 | [12 empty] | VV | 2 | 2 | True | 0 | ROZPOCET
| VV |  | Součet |  | 4.172 | [12 empty] | VV | 2 | 4 | True | 1 | ROZPOCET
13 | K | 631311116 | Mazanina z betonu prostého bez zvýšených nároků na prostředí tl. přes 50 do 80 mm tř. C 25/30 | m3 | 19.298 |  | 0 | CS ÚRS 2023 01 |  | základní |  | 0 | 2.5019 | 48.2811 | 0 | 0 | 4 | K | 2 |  |  |  | ROZPOCET | [5 empty] | 0 | 0 | 0 | 0 | 0 | 1 | 0 | 4 | -1425310582
| Online PSC |  | https://podminky.urs.cz/item/CS_URS_2023_01/631311116 | [14 empty] | Online PSC | 2
| VV |  | DStrH*0,05 |  | 19.298 | [12 empty] | VV | 2 | 2 | True | 1 | ROZPOCET
14 | K | 631319171 | Příplatek k cenám mazanin za stržení povrchu spodní vrstvy mazaniny latí před vložením výztuže nebo pletiva pro tl. obou vrstev mazaniny přes 50 do 80 mm | m3 | 19.298 |  | 0 | CS ÚRS 2023 01 |  | základní |  | 0 | 0 | 0 | 0 | 0 | 4 | K | 2 |  |  |  | ROZPOCET | [5 empty] | 0 | 0 | 0 | 0 | 0 | 1 | 0 | 4 | -952596341
| Online PSC |  | https://podminky.urs.cz/item/CS_URS_2023_01/631319171 | [14 empty] | Online PSC | 2
| VV |  | DStrH*0,05 |  | 19.298 | [12 empty] | VV | 2 | 2 | True | 1 | ROZPOCET
15 | K | 631362021 | Výztuž mazanin ze svařovaných sítí z drátů typu KARI | t | 0.614 |  | 0 | CS ÚRS 2023 01 |  | základní |  | 0 | 1.0628 | 0.65254 | 0 | 0 | 4 | K | 2 |  |  |  | ROZPOCET | [5 empty] | 0 | 0 | 0 | 0 | 0 | 1 | 0 | 4 | 546456463
| Online PSC |  | https://podminky.urs.cz/item/CS_URS_2023_01/631362021 | [14 empty] | Online PSC | 2
| VV |  | "150/4x150/4 mm | [14 empty] | VV | 2 | 1 | True | 0 | ROZPOCET
| VV |  | DStrH*1,36*0,001*1,17 |  | 0.614 | [12 empty] | VV | 2 | 2 | True | 1 | ROZPOCET
16 | K | 632481213 | Separační vrstva k oddělení podlahových vrstev z polyetylénové fólie | m2 | 385.96 |  | 0 | CS ÚRS 2023 01 |  | základní |  | 0 | 0.00013 | 0.050175 | 0 | 0 | 4 | K | 2 |  |  |  | ROZPOCET | [5 empty] | 0 | 0 | 0 | 0 | 0 | 1 | 0 | 4 | 1872345741
| Online PSC |  | https://podminky.urs.cz/item/CS_URS_2023_01/632481213 | [14 empty] | Online PSC | 2
| VV |  | DStrH |  | 385.96 | [12 empty] | VV | 2 | 2 | True | 1 | ROZPOCET
17 | K | 637211121.1 | Betonové dlaždice tl. 40 mm pro osazení vnějších jednotek tepelného čerpadla | m2 | 3.12 |  | 0 |  |  | základní |  | 0 | 0.14773 | 0.46092 | 0 | 0 | 4 | K | 2 |  |  |  | ROZPOCET | [5 empty] | 0 | 0 | 0 | 0 | 0 | 1 | 0 | 4 | 1688411020
| P |  | Poznámka k položce: - přírodní šedivá barva, formát min. 400x400, max 500x500mm, tl. 40 mm - pro venkovní použití, hrany budou sražené | [14 empty] | P | 2
| VV |  | 0,80*1,30*3 |  | 3.12 | [12 empty] | VV | 2 | 2 | True | 0 | ROZPOCET
| VV | BD | Mezisoučet |  | 3.12 | [12 empty] | VV | 2 | 3 | True | 0 | ROZPOCET
| VV |  | Součet |  | 3.12 | [12 empty] | VV | 2 | 4 | True | 1 | ROZPOCET
| D | 9 | Ostatní konstrukce a práce, bourání |  |  |  | 0 |  |  |  |  | 0 |  | 0.0053967 |  | 179.1431 | 1 | D | 1 |  |  |  | ROZPOCET | [11 empty] | 0
18 | K | 929991001.1 | Provizorní zakrytí plochy střechy pro případ nepříznivého počasí, včetně následného odkrytí | m2 | 458.458 |  | 0 |  |  | základní |  | 0 | 0 | 0 | 0 | 0 | 4 | K | 2 |  |  |  | ROZPOCET | [5 empty] | 0 | 0 | 0 | 0 | 0 | 1 | 0 | 4 | -207632787
| VV |  | Str*1,15 |  | 458.458 | [12 empty] | VV | 2 | 2 | True | 1 | ROZPOCET
19 | K | 941112111 | Montáž lešení řadového trubkového lehkého pracovního bez podlah s provozním zatížením tř. 3 do 200 kg/m2 šířky tř. W06 od 0,6 do 0,9 m, výšky do 10 m | m2 | 501.384 |  | 0 | CS ÚRS 2023 01 |  | základní |  | 0 | 0 | 0 | 0 | 0 | 4 | K | 2 |  |  |  | ROZPOCET | [5 empty] | 0 | 0 | 0 | 0 | 0 | 1 | 0 | 4 | -497293499
| Online PSC |  | https://podminky.urs.cz/item/CS_URS_2023_01/941112111 | [14 empty] | Online PSC | 2
| VV |  | 8,99*6,00 |  | 53.94 | [12 empty] | VV | 2 | 2 | True | 0 | ROZPOCET
| VV |  | 13,438*10,00 |  | 134.38 | [12 empty] | VV | 2 | 2 | True | 0 | ROZPOCET
| VV |  | 33,916*6,00 |  | 203.496 | [12 empty] | VV | 2 | 2 | True | 0 | ROZPOCET
| VV |  | (12,00+1,696)*8,00 |  | 109.568 | [12 empty] | VV | 2 | 2 | True | 0 | ROZPOCET
| VV | LF1 | Součet |  | 501.384 | [12 empty] | VV | 2 | 4 | True | 1 | ROZPOCET
20 | K | 941112112 | Montáž lešení řadového trubkového lehkého pracovního bez podlah s provozním zatížením tř. 3 do 200 kg/m2 šířky tř. W06 od 0,6 do 0,9 m, výšky přes 10 do 25 m | m2 | 93.511 |  | 0 | CS ÚRS 2023 01 |  | základní |  | 0 | 0 | 0 | 0 | 0 | 4 | K | 2 |  |  |  | ROZPOCET | [5 empty] | 0 | 0 | 0 | 0 | 0 | 1 | 0 | 4 | 793238346
| Online PSC |  | https://podminky.urs.cz/item/CS_URS_2023_01/941112112 | [14 empty] | Online PSC | 2
| VV |  | (12,501-4,00)*11,00 |  | 93.511 | [12 empty] | VV | 2 | 2 | True | 0 | ROZPOCET
| VV | LF2 | Součet |  | 93.511 | [12 empty] | VV | 2 | 4 | True | 1 | ROZPOCET
21 | K | 941112211 | Montáž lešení řadového trubkového lehkého pracovního bez podlah s provozním zatížením tř. 3 do 200 kg/m2 Příplatek za první a každý další den použití lešení k ceně -2111 | m2 | 35096.88 |  | 0 | CS ÚRS 2023 01 |  | základní |  | 0 | 0 | 0 | 0 | 0 | 4 | K | 2 |  |  |  | ROZPOCET | [5 empty] | 0 | 0 | 0 | 0 | 0 | 1 | 0 | 4 | 1068828427
| Online PSC |  | https://podminky.urs.cz/item/CS_URS_2023_01/941112211 | [14 empty] | Online PSC | 2
| VV |  | LF1*70 |  | 35096.88 | [12 empty] | VV | 2 | 2 | True | 1 | ROZPOCET
22 | K | 941112212 | Montáž lešení řadového trubkového lehkého pracovního bez podlah s provozním zatížením tř. 3 do 200 kg/m2 Příplatek za první a každý další den použití lešení k ceně -2112 | m2 | 6545.77 |  | 0 | CS ÚRS 2023 01 |  | základní |  | 0 | 0 | 0 | 0 | 0 | 4 | K | 2 |  |  |  | ROZPOCET | [5 empty] | 0 | 0 | 0 | 0 | 0 | 1 | 0 | 4 | 418791233
| Online PSC |  | https://podminky.urs.cz/item/CS_URS_2023_01/941112212 | [14 empty] | Online PSC | 2
| VV |  | LF2*70 |  | 6545.77 | [12 empty] | VV | 2 | 2 | True | 1 | ROZPOCET
23 | K | 941112811 | Demontáž lešení řadového trubkového lehkého pracovního bez podlah s provozním zatížením tř. 3 do 200 kg/m2 šířky tř. W06 od 0,6 do 0,9 m, výšky do 10 m | m2 | 501.384 |  | 0 | CS ÚRS 2023 01 |  | základní |  | 0 | 0 | 0 | 0 | 0 | 4 | K | 2 |  |  |  | ROZPOCET | [5 empty] | 0 | 0 | 0 | 0 | 0 | 1 | 0 | 4 | 1785671387
| Online PSC |  | https://podminky.urs.cz/item/CS_URS_2023_01/941112811 | [14 empty] | Online PSC | 2
| VV |  | LF1 |  | 501.384 | [12 empty] | VV | 2 | 2 | True | 1 | ROZPOCET
24 | K | 941112812 | Demontáž lešení řadového trubkového lehkého pracovního bez podlah s provozním zatížením tř. 3 do 200 kg/m2 šířky tř. W06 od 0,6 do 0,9 m, výšky přes 10 do 25 m | m2 | 93.511 |  | 0 | CS ÚRS 2023 01 |  | základní |  | 0 | 0 | 0 | 0 | 0 | 4 | K | 2 |  |  |  | ROZPOCET | [5 empty] | 0 | 0 | 0 | 0 | 0 | 1 | 0 | 4 | 1248716659
| Online PSC |  | https://podminky.urs.cz/item/CS_URS_2023_01/941112812 | [14 empty] | Online PSC | 2
| VV |  | LF2 |  | 93.511 | [12 empty] | VV | 2 | 2 | True | 1 | ROZPOCET
25 | K | 944611111 | Montáž ochranné plachty zavěšené na konstrukci lešení z textilie z umělých vláken | m2 | 638.895 |  | 0 | CS ÚRS 2023 01 |  | základní |  | 0 | 0 | 0 | 0 | 0 | 4 | K | 2 |  |  |  | ROZPOCET | [5 empty] | 0 | 0 | 0 | 0 | 0 | 1 | 0 | 4 | 1857518135
| Online PSC |  | https://podminky.urs.cz/item/CS_URS_2023_01/944611111 | [14 empty] | Online PSC | 2
| VV |  | LF1+LF2+4,00*11,00 |  | 638.895 | [12 empty] | VV | 2 | 2 | True | 0 | ROZPOCET
| VV | LPl | Součet |  | 638.895 | [12 empty] | VV | 2 | 4 | True | 1 | ROZPOCET
26 | K | 944611211 | Montáž ochranné plachty Příplatek za první a každý další den použití plachty k ceně -1111 | m2 | 44722.65 |  | 0 | CS ÚRS 2023 01 |  | základní |  | 0 | 0 | 0 | 0 | 0 | 4 | K | 2 |  |  |  | ROZPOCET | [5 empty] | 0 | 0 | 0 | 0 | 0 | 1 | 0 | 4 | -889637739
| Online PSC |  | https://podminky.urs.cz/item/CS_URS_2023_01/944611211 | [14 empty] | Online PSC | 2
| VV |  | LPl*70 |  | 44722.65 | [12 empty] | VV | 2 | 2 | True | 1 | ROZPOCET
27 | K | 944611811 | Demontáž ochranné plachty zavěšené na konstrukci lešení z textilie z umělých vláken | m2 | 638.895 |  | 0 | CS ÚRS 2023 01 |  | základní |  | 0 | 0 | 0 | 0 | 0 | 4 | K | 2 |  |  |  | ROZPOCET | [5 empty] | 0 | 0 | 0 | 0 | 0 | 1 | 0 | 4 | -24603526
| Online PSC |  | https://podminky.urs.cz/item/CS_URS_2023_01/944611811 | [14 empty] | Online PSC | 2
| VV |  | LPl |  | 638.895 | [12 empty] | VV | 2 | 2 | True | 1 | ROZPOCET
28 | K | 949211111 | Montáž lešeňové podlahy pro trubková lešení z fošen, prken nebo dřevěných sbíjených lešeňových dílců s příčníky nebo podélníky, ve výšce do 10 m | m2 | 42.024 |  | 0 | CS ÚRS 2023 01 |  | základní |  | 0 | 0 | 0 | 0 | 0 | 4 | K | 2 |  |  |  | ROZPOCET | [5 empty] | 0 | 0 | 0 | 0 | 0 | 1 | 0 | 4 | -1925708032
| Online PSC |  | https://podminky.urs.cz/item/CS_URS_2023_01/949211111 | [14 empty] | Online PSC | 2
| VV |  | (8,99+13,438+33,916+12,00+1,696)*0,60 |  | 42.024 | [12 empty] | VV | 2 | 2 | True | 0 | ROZPOCET
| VV | LP1 | Součet |  | 42.024 | [12 empty] | VV | 2 | 4 | True | 1 | ROZPOCET
29 | K | 949211112 | Montáž lešeňové podlahy pro trubková lešení z fošen, prken nebo dřevěných sbíjených lešeňových dílců s příčníky nebo podélníky, ve výšce přes 10 do 25 m | m2 | 7.501 |  | 0 | CS ÚRS 2023 01 |  | základní |  | 0 | 0 | 0 | 0 | 0 | 4 | K | 2 |  |  |  | ROZPOCET | [5 empty] | 0 | 0 | 0 | 0 | 0 | 1 | 0 | 4 | 1615934474
| Online PSC |  | https://podminky.urs.cz/item/CS_URS_2023_01/949211112 | [14 empty] | Online PSC | 2
| VV |  | 12,501*0,60 |  | 7.501 | [12 empty] | VV | 2 | 2 | True | 0 | ROZPOCET
| VV | LP2 | Mezisoučet |  | 7.501 | [12 empty] | VV | 2 | 3 | True | 0 | ROZPOCET
| VV |  | Součet |  | 7.501 | [12 empty] | VV | 2 | 4 | True | 1 | ROZPOCET
30 | K | 949211211 | Montáž lešeňové podlahy pro trubková lešení Příplatek za první a každý další den použití lešení k ceně -1111 nebo -1112 | m2 | 3466.75 |  | 0 | CS ÚRS 2023 01 |  | základní |  | 0 | 0 | 0 | 0 | 0 | 4 | K | 2 |  |  |  | ROZPOCET | [5 empty] | 0 | 0 | 0 | 0 | 0 | 1 | 0 | 4 | -1358761123
| Online PSC |  | https://podminky.urs.cz/item/CS_URS_2023_01/949211211 | [14 empty] | Online PSC | 2
| VV |  | (LP1+LP2)*70 |  | 3466.75 | [12 empty] | VV | 2 | 2 | True | 1 | ROZPOCET
31 | K | 949211811 | Demontáž lešeňové podlahy pro trubková lešení z fošen, prken nebo dřevěných sbíjených lešeňových dílců s příčníky nebo podélníky, ve výšce do 10 m | m2 | 42.024 |  | 0 | CS ÚRS 2023 01 |  | základní |  | 0 | 0 | 0 | 0 | 0 | 4 | K | 2 |  |  |  | ROZPOCET | [5 empty] | 0 | 0 | 0 | 0 | 0 | 1 | 0 | 4 | 300374383
| Online PSC |  | https://podminky.urs.cz/item/CS_URS_2023_01/949211811 | [14 empty] | Online PSC | 2
| VV |  | LP1 |  | 42.024 | [12 empty] | VV | 2 | 2 | True | 1 | ROZPOCET
32 | K | 949211812 | Demontáž lešeňové podlahy pro trubková lešení z fošen, prken nebo dřevěných sbíjených lešeňových dílců s příčníky nebo podélníky, ve výšce přes 10 do 25 m | m2 | 7.501 |  | 0 | CS ÚRS 2023 01 |  | základní |  | 0 | 0 | 0 | 0 | 0 | 4 | K | 2 |  |  |  | ROZPOCET | [5 empty] | 0 | 0 | 0 | 0 | 0 | 1 | 0 | 4 | 1553677590
| Online PSC |  | https://podminky.urs.cz/item/CS_URS_2023_01/949211812 | [14 empty] | Online PSC | 2
| VV |  | LP2 |  | 7.501 | [12 empty] | VV | 2 | 2 | True | 1 | ROZPOCET
33 | K | 949411112 | Montáž schodišťových a výstupových věží z trubkového lešení o půdorysné ploše do 10 m2, výšky přes 10 do 20 m | m | 11 |  | 0 | CS ÚRS 2023 01 |  | základní |  | 0 | 0 | 0 | 0 | 0 | 4 | K | 2 |  |  |  | ROZPOCET | [5 empty] | 0 | 0 | 0 | 0 | 0 | 1 | 0 | 4 | -1123978765
| Online PSC |  | https://podminky.urs.cz/item/CS_URS_2023_01/949411112 | [14 empty] | Online PSC | 2
34 | K | 949411211 | Montáž schodišťových a výstupových věží z trubkového lešení Příplatek za první a každý další den použití lešení k ceně -1111 nebo -1112 | m | 770 |  | 0 | CS ÚRS 2023 01 |  | základní |  | 0 | 0 | 0 | 0 | 0 | 4 | K | 2 |  |  |  | ROZPOCET | [5 empty] | 0 | 0 | 0 | 0 | 0 | 1 | 0 | 4 | 1950632037
| Online PSC |  | https://podminky.urs.cz/item/CS_URS_2023_01/949411211 | [14 empty] | Online PSC | 2
| VV |  | 11,00*70 |  | 770 | [12 empty] | VV | 2 | 2 | True | 1 | ROZPOCET
35 | K | 949411812 | Demontáž schodišťových a výstupových věží z trubkového lešení o půdorysné ploše do 10 m2, výšky přes 10 do 20 m | m | 11 |  | 0 | CS ÚRS 2023 01 |  | základní |  | 0 | 0 | 0 | 0 | 0 | 4 | K | 2 |  |  |  | ROZPOCET | [5 empty] | 0 | 0 | 0 | 0 | 0 | 1 | 0 | 4 | 1376342948
| Online PSC |  | https://podminky.urs.cz/item/CS_URS_2023_01/949411812 | [14 empty] | Online PSC | 2
36 | K | 952901111 | Vyčištění budov nebo objektů před předáním do užívání budov bytové nebo občanské výstavby, světlé výšky podlaží do 4 m | m2 | 134.917 |  | 0 | CS ÚRS 2022 02 |  | základní |  | 0 | 4e-05 | 0.0053967 | 0 | 0 | 4 | K | 2 |  |  |  | ROZPOCET | [5 empty] | 0 | 0 | 0 | 0 | 0 | 1 | 0 | 4 | 748653652
| Online PSC |  | https://podminky.urs.cz/item/CS_URS_2022_02/952901111 | [14 empty] | Online PSC | 2
| VV |  | "dle poznámky k souboru cen položky 952 90-1111 se do výměry započítává 1/3 plochy | [14 empty] | VV | 2 | 1 | True | 0 | ROZPOCET
| VV |  | 32,89*13,24*1/3 |  | 145.155 | [12 empty] | VV | 2 | 2 | True | 0 | ROZPOCET
| VV |  | (-(2,95*1,02+7,30*3,52+3,05*0,72)+1,10*0,17)*1/3 |  | -10.238 | [12 empty] | VV | 2 | 2 | True | 0 | ROZPOCET
| VV |  | Součet |  | 134.917 | [12 empty] | VV | 2 | 4 | True | 1 | ROZPOCET
37 | K | 955010020.1 | Demontáž stávající hromosvodové soustavy | kpl | 1 |  | 0 |  |  | základní |  | 0 | 0 | 0 | 0.1 | 0.1 | 4 | K | 2 |  |  |  | ROZPOCET | [5 empty] | 0 | 0 | 0 | 0 | 0 | 1 | 0 | 4 | 532914588
| P |  | Poznámka k položce: - demontáž mřížové soustavy s jímacími tyčemi (svody a zemnění beze změny) | [14 empty] | P | 2
38 | K | 955010030.1 | Nová hromosvodová soustava dle ČSN 341390 | kpl | 1 |  | 0 |  |  | základní |  | 0 | 0 | 0 | 0 | 0 | 4 | K | 2 |  |  |  | ROZPOCET | [5 empty] | 0 | 0 | 0 | 0 | 0 | 1 | 0 | 4 | -317488163
| P |  | Poznámka k položce: - montáž a dodávka - nová hromosvodová soustava tvořená vhodným seskupením jímacího drátu, pomocných a tyčových jímačů tak, aby tvořily ochranný prostor nad střechou a všemi převyšujícími předměty a přístavky na střeše. - provedení ve stejné mřížové soustavě s jímacími tyčemi v ploše střechy u kovových prvků a pomocnými jímači u atik dle ČSN 341390. - hromosvodová jímací soustava připojena na stávající zemnící soustavu na stávající svody vedené přibližně v rozích objektů. - včetně revize střešní části hromosvodu dle ČSN 341390 | [14 empty] | P | 2
39 | K | 965010010.1 | Zkrácení stávajícího litinového potrubí odvětrání kanalizace | kus | 8 |  | 0 |  |  | základní |  | 0 | 0 | 0 | 0.003 | 0.024 | 4 | K | 2 |  |  |  | ROZPOCET | [5 empty] | 0 | 0 | 0 | 0 | 0 | 1 | 0 | 4 | -280837245
40 | K | 955020010.1 | Demontáž, přemístění na deponii, uskladnění a zpětná montáž vnějších jednotek tepelného čerpadla | kus | 3 |  | 0 |  |  | základní |  | 0 | 0 | 0 | 0 | 0 | 4 | K | 2 |  |  |  | ROZPOCET | [5 empty] | 0 | 0 | 0 | 0 | 0 | 1 | 0 | 4 | -600950611
| P |  | Poznámka k položce: - včetně odpojení a zpětného napojení na stávající soustavu | [14 empty] | P | 2
41 | K | 965042141 | Bourání mazanin betonových nebo z litého asfaltu tl. do 100 mm, plochy přes 4 m2 | m3 | 19.298 |  | 0 | CS ÚRS 2023 01 |  | základní |  | 0 | 0 | 0 | 2.2 | 42.4556 | 4 | K | 2 |  |  |  | ROZPOCET | [5 empty] | 0 | 0 | 0 | 0 | 0 | 1 | 0 | 4 | 2002689352
| Online PSC |  | https://podminky.urs.cz/item/CS_URS_2023_01/965042141 | [14 empty] | Online PSC | 2
| VV |  | "betonová mazanina tl.50 mm | [14 empty] | VV | 2 | 1 | True | 0 | ROZPOCET
| VV |  | DStrH*0,05 |  | 19.298 | [12 empty] | VV | 2 | 2 | True | 1 | ROZPOCET
42 | K | 965082941 | Odstranění násypu pod podlahami nebo ochranného násypu na střechách tl. přes 200 mm jakékoliv plochy | m3 | 97.455 |  | 0 | CS ÚRS 2023 01 |  | základní |  | 0 | 0 | 0 | 1.4 | 136.437 | 4 | K | 2 |  |  |  | ROZPOCET | [5 empty] | 0 | 0 | 0 | 0 | 0 | 1 | 0 | 4 | -1743494004
| Online PSC |  | https://podminky.urs.cz/item/CS_URS_2023_01/965082941 | [14 empty] | Online PSC | 2
| VV |  | DStrH*(0,155+0,35)/2 |  | 97.455 | [12 empty] | VV | 2 | 2 | True | 1 | ROZPOCET
43 | K | 966081121 | Bourání kontaktního zateplení včetně povrchové úpravy omítkou nebo nátěrem malých ploch, jakékoli tloušťky, včetně vyřezání, plochy jednotlivě do 1,0 m2 | kus | 1 |  | 0 | CS ÚRS 2023 01 |  | základní |  | 0 | 0 | 0 | 0 | 0 | 4 | K | 2 |  |  |  | ROZPOCET | [5 empty] | 0 | 0 | 0 | 0 | 0 | 1 | 0 | 4 | -1098791417
| Online PSC |  | https://podminky.urs.cz/item/CS_URS_2023_01/966081121 | [14 empty] | Online PSC | 2
| VV |  | "detail D04 | [14 empty] | VV | 2 | 1 | True | 0 | ROZPOCET
| VV |  | "720x200 mm | [14 empty] | VV | 2 | 1 | True | 0 | ROZPOCET
| VV |  | 1 |  | 1 | [12 empty] | VV | 2 | 2 | True | 1 | ROZPOCET
44 | K | 966081123 | Bourání kontaktního zateplení včetně povrchové úpravy omítkou nebo nátěrem malých ploch, jakékoli tloušťky, včetně vyřezání, plochy jednotlivě přes 1 do 2,0 m2 | kus | 1 |  | 0 | CS ÚRS 2023 01 |  | základní |  | 0 | 0 | 0 | 0 | 0 | 4 | K | 2 |  |  |  | ROZPOCET | [5 empty] | 0 | 0 | 0 | 0 | 0 | 1 | 0 | 4 | -1695967919
| Online PSC |  | https://podminky.urs.cz/item/CS_URS_2023_01/966081123 | [14 empty] | Online PSC | 2
| VV |  | "stávající ostění a nadpraží dveří (šířka 300 mm) | [14 empty] | VV | 2 | 1 | True | 0 | ROZPOCET
| VV |  | 1 |  | 1 | [12 empty] | VV | 2 | 2 | True | 1 | ROZPOCET
45 | K | 968082022 | Vybourání plastových rámů oken s křídly, dveřních zárubní, vrat dveřních zárubní, plochy přes 2 do 4 m2 | m2 | 2.04 |  | 0 | CS ÚRS 2023 01 |  | základní |  | 0 | 0 | 0 | 0.062 | 0.12648 | 4 | K | 2 |  |  |  | ROZPOCET | [5 empty] | 0 | 0 | 0 | 0 | 0 | 1 | 0 | 4 | -1773029668
| Online PSC |  | https://podminky.urs.cz/item/CS_URS_2023_01/968082022 | [14 empty] | Online PSC | 2
| VV |  | 1,02*2,00 |  | 2.04 | [12 empty] | VV | 2 | 2 | True | 1 | ROZPOCET
| D | 997 | Přesun sutě |  |  |  | 0 |  |  |  |  | 0 |  | 0 |  | 0 | 1 | D | 1 |  |  |  | ROZPOCET | [11 empty] | 0
46 | K | 997013153 | Vnitrostaveništní doprava suti a vybouraných hmot vodorovně do 50 m svisle s omezením mechanizace pro budovy a haly výšky přes 9 do 12 m | t | 209.802 |  | 0 | CS ÚRS 2023 01 |  | základní |  | 0 | 0 | 0 | 0 | 0 | 4 | K | 2 |  |  |  | ROZPOCET | [5 empty] | 0 | 0 | 0 | 0 | 0 | 1 | 0 | 4 | 1449291419
| Online PSC |  | https://podminky.urs.cz/item/CS_URS_2023_01/997013153 | [14 empty] | Online PSC | 2
47 | K | 997013501 | Odvoz suti a vybouraných hmot na skládku nebo meziskládku se složením, na vzdálenost do 1 km | t | 209.802 |  | 0 | CS ÚRS 2023 01 |  | základní |  | 0 | 0 | 0 | 0 | 0 | 4 | K | 2 |  |  |  | ROZPOCET | [5 empty] | 0 | 0 | 0 | 0 | 0 | 1 | 0 | 4 | 1829025985
| Online PSC |  | https://podminky.urs.cz/item/CS_URS_2023_01/997013501 | [14 empty] | Online PSC | 2
48 | K | 997013509 | Odvoz suti a vybouraných hmot na skládku nebo meziskládku se složením, na vzdálenost Příplatek k ceně za každý další i započatý 1 km přes 1 km | t | 3986.238 |  | 0 | CS ÚRS 2023 01 |  | základní |  | 0 | 0 | 0 | 0 | 0 | 4 | K | 2 |  |  |  | ROZPOCET | [5 empty] | 0 | 0 | 0 | 0 | 0 | 1 | 0 | 4 | 1990677502
| Online PSC |  | https://podminky.urs.cz/item/CS_URS_2023_01/997013509 | [14 empty] | Online PSC | 2
| VV |  | 209,802*19 'Přepočtené koeficientem množství |  | 3986.238 | [12 empty] | VV | 2 | 2 | False | 1 | ROZPOCET
49 | K | 997013601 | Poplatek za uložení stavebního odpadu na skládce (skládkovné) z prostého betonu zatříděného do Katalogu odpadů pod kódem 17 01 01 | t | 42.456 |  | 0 | CS ÚRS 2023 01 |  | základní |  | 0 | 0 | 0 | 0 | 0 | 4 | K | 2 |  |  |  | ROZPOCET | [5 empty] | 0 | 0 | 0 | 0 | 0 | 1 | 0 | 4 | 251422940
| Online PSC |  | https://podminky.urs.cz/item/CS_URS_2023_01/997013601 | [14 empty] | Online PSC | 2
50 | K | 997013631 | Poplatek za uložení stavebního odpadu na skládce (skládkovné) směsného stavebního a demoličního zatříděného do Katalogu odpadů pod kódem 17 09 04 | t | 136.718 |  | 0 | CS ÚRS 2023 01 |  | základní |  | 0 | 0 | 0 | 0 | 0 | 4 | K | 2 |  |  |  | ROZPOCET | [5 empty] | 0 | 0 | 0 | 0 | 0 | 1 | 0 | 4 | 1972218308
| Online PSC |  | https://podminky.urs.cz/item/CS_URS_2023_01/997013631 | [14 empty] | Online PSC | 2
| VV |  | 136,437+0,155+0,126 |  | 136.718 | [12 empty] | VV | 2 | 2 | True | 1 | ROZPOCET
51 | K | 997013645 | Poplatek za uložení stavebního odpadu na skládce (skládkovné) asfaltového bez obsahu dehtu zatříděného do Katalogu odpadů pod kódem 17 03 02 | t | 11.821 |  | 0 | CS ÚRS 2023 01 |  | základní |  | 0 | 0 | 0 | 0 | 0 | 4 | K | 2 |  |  |  | ROZPOCET | [5 empty] | 0 | 0 | 0 | 0 | 0 | 1 | 0 | 4 | 32749075
| Online PSC |  | https://podminky.urs.cz/item/CS_URS_2023_01/997013645 | [14 empty] | Online PSC | 2
| VV |  | 6,368+4,246+0,724+0,483 |  | 11.821 | [12 empty] | VV | 2 | 2 | True | 1 | ROZPOCET
52 | K | 997013813 | Poplatek za uložení stavebního odpadu na skládce (skládkovné) z plastických hmot zatříděného do Katalogu odpadů pod kódem 17 02 03 | t | 1.464 |  | 0 | CS ÚRS 2023 01 |  | základní |  | 0 | 0 | 0 | 0 | 0 | 4 | K | 2 |  |  |  | ROZPOCET | [5 empty] | 0 | 0 | 0 | 0 | 0 | 1 | 0 | 4 | -219028111
| Online PSC |  | https://podminky.urs.cz/item/CS_URS_2023_01/997013813 | [14 empty] | Online PSC | 2
| VV |  | 1,435+0,029 |  | 1.464 | [12 empty] | VV | 2 | 2 | True | 1 | ROZPOCET
53 | K | 997013814 | Poplatek za uložení stavebního odpadu na skládce (skládkovné) z izolačních materiálů zatříděného do Katalogu odpadů pod kódem 17 06 04 | t | 16.789 |  | 0 | CS ÚRS 2023 01 |  | základní |  | 0 | 0 | 0 | 0 | 0 | 4 | K | 2 |  |  |  | ROZPOCET | [5 empty] | 0 | 0 | 0 | 0 | 0 | 1 | 0 | 4 | -1676496981
| Online PSC |  | https://podminky.urs.cz/item/CS_URS_2023_01/997013814 | [14 empty] | Online PSC | 2
| D | 998 | Přesun hmot |  |  |  | 0 |  |  |  |  | 0 |  | 0 |  | 0 | 1 | D | 1 |  |  |  | ROZPOCET | [11 empty] | 0
54 | K | 998017002 | Přesun hmot pro budovy občanské výstavby, bydlení, výrobu a služby s omezením mechanizace vodorovná dopravní vzdálenost do 100 m pro budovy s jakoukoliv nosnou konstrukcí výšky přes 6 do 12 m | t | 49.517 |  | 0 | CS ÚRS 2023 01 |  | základní |  | 0 | 0 | 0 | 0 | 0 | 4 | K | 2 |  |  |  | ROZPOCET | [5 empty] | 0 | 0 | 0 | 0 | 0 | 1 | 0 | 4 | 1608977284
| Online PSC |  | https://podminky.urs.cz/item/CS_URS_2023_01/998017002 | [14 empty] | Online PSC | 2
| D | PSV | Práce a dodávky PSV |  |  |  | 0 |  |  |  |  | 0 |  | 8.3332 |  | 30.6585 | 2 | D | 0 |  |  |  | ROZPOCET | [11 empty] | 0
| D | 712 | Povlakové krytiny |  |  |  | 0 |  |  |  |  | 0 |  | 4.2413 |  | 13.4403 | 2 | D | 1 |  |  |  | ROZPOCET | [11 empty] | 0
55 | K | 712311101 | Provedení povlakové krytiny střech plochých do 10° natěradly a tmely za studena nátěrem lakem penetračním nebo asfaltovým | m2 | 385.96 |  | 0 | CS ÚRS 2023 01 |  | základní |  | 0 | 0 | 0 | 0 | 0 | 16 | K | 2 |  |  |  | ROZPOCET | [5 empty] | 0 | 0 | 0 | 0 | 0 | 1 | 0 | 16 | -1797379924
| Online PSC |  | https://podminky.urs.cz/item/CS_URS_2023_01/712311101 | [14 empty] | Online PSC | 2
| VV |  | DStrH |  | 385.96 | [12 empty] | VV | 2 | 2 | True | 1 | ROZPOCET
56 | M | 11163153 | emulze asfaltová penetrační | litr | 135.086 |  | 0 | CS ÚRS 2023 01 |  | základní |  | 0 | 0.001 | 0.13509 | 0 | 0 | 32 | M | 2 |  |  |  | ROZPOCET | [5 empty] | 0 | 0 | 0 | 0 | 0 | 1 | 0 | 16 | -794833710
| VV |  | DStrH*0,35 |  | 135.086 | [12 empty] | VV | 2 | 2 | True | 1 | ROZPOCET
57 | K | 712340833 | Odstranění povlakové krytiny střech plochých do 10° z přitavených pásů NAIP v plné ploše třívrstvé | m2 | 385.96 |  | 0 | CS ÚRS 2023 01 |  | základní |  | 0 | 0 | 0 | 0.0165 | 6.3683 | 16 | K | 2 |  |  |  | ROZPOCET | [5 empty] | 0 | 0 | 0 | 0 | 0 | 1 | 0 | 16 | 67463848
| Online PSC |  | https://podminky.urs.cz/item/CS_URS_2023_01/712340833 | [14 empty] | Online PSC | 2
| VV |  | DStrH |  | 385.96 | [12 empty] | VV | 2 | 2 | True | 1 | ROZPOCET
58 | K | 712340834 | Odstranění povlakové krytiny střech plochých do 10° z přitavených pásů NAIP v plné ploše Příplatek k ceně - 0833 za každou další vrstvu | m2 | 771.92 |  | 0 | CS ÚRS 2023 01 |  | základní |  | 0 | 0 | 0 | 0.0055 | 4.2456 | 16 | K | 2 |  |  |  | ROZPOCET | [5 empty] | 0 | 0 | 0 | 0 | 0 | 1 | 0 | 16 | -1586152321
| Online PSC |  | https://podminky.urs.cz/item/CS_URS_2023_01/712340834 | [14 empty] | Online PSC | 2
| VV |  | DStrH*2 |  | 771.92 | [12 empty] | VV | 2 | 2 | True | 1 | ROZPOCET
59 | K | 712341559 | Provedení povlakové krytiny střech plochých do 10° pásy přitavením NAIP v plné ploše | m2 | 385.96 |  | 0 | CS ÚRS 2023 01 |  | základní |  | 0 | 0.00088 | 0.33964 | 0 | 0 | 16 | K | 2 |  |  |  | ROZPOCET | [5 empty] | 0 | 0 | 0 | 0 | 0 | 1 | 0 | 16 | 82928594
| Online PSC |  | https://podminky.urs.cz/item/CS_URS_2023_01/712341559 | [14 empty] | Online PSC | 2
| VV |  | DStrH |  | 385.96 | [12 empty] | VV | 2 | 2 | True | 1 | ROZPOCET
60 | M | 62856011 | pás asfaltový natavitelný modifikovaný SBS tl 4,0mm s vložkou z hliníkové fólie, hliníkové fólie s textilií a spalitelnou PE fólií nebo jemnozrnným minerálním posypem na horním povrchu | m2 | 443.854 |  | 0 | CS ÚRS 2023 01 |  | základní |  | 0 | 0.0047 | 2.0861 | 0 | 0 | 32 | M | 2 |  |  |  | ROZPOCET | [5 empty] | 0 | 0 | 0 | 0 | 0 | 1 | 0 | 16 | 1669269668
| VV |  | DStrH*1,15 |  | 443.854 | [12 empty] | VV | 2 | 2 | True | 1 | ROZPOCET
61 | K | 712361702 | Provedení povlakové krytiny střech plochých do 10° fólií přilepenou bodově | m2 | 3.12 |  | 0 | CS ÚRS 2023 01 |  | základní |  | 0 | 0.00046 | 0.0014352 | 0 | 0 | 16 | K | 2 |  |  |  | ROZPOCET | [5 empty] | 0 | 0 | 0 | 0 | 0 | 1 | 0 | 16 | 36261622
| Online PSC |  | https://podminky.urs.cz/item/CS_URS_2023_01/712361702 | [14 empty] | Online PSC | 2
| VV |  | "pod vnější jednotky tepelného čerpadla | [14 empty] | VV | 2 | 1 | True | 0 | ROZPOCET
| VV |  | BD |  | 3.12 | [12 empty] | VV | 2 | 2 | True | 1 | ROZPOCET
62 | M | 28322012 | fólie hydroizolační střešní mPVC mechanicky kotvená tl 1,5mm šedá | m2 | 3.588 |  | 0 | CS ÚRS 2023 01 |  | základní |  | 0 | 0.0019 | 0.0068172 | 0 | 0 | 32 | M | 2 |  |  |  | ROZPOCET | [5 empty] | 0 | 0 | 0 | 0 | 0 | 1 | 0 | 16 | -484477310
| VV |  | BD*1,15 |  | 3.588 | [12 empty] | VV | 2 | 2 | True | 1 | ROZPOCET
63 | K | 712363115.1 | Provedení styku nové parotěsné zábrany s odvětrávacím potrubím (parotěsný a vodotěsný) | kus | 8 |  | 0 |  |  | základní |  | 0 | 0.0075 | 0.06 | 0 | 0 | 16 | K | 2 |  |  |  | ROZPOCET | [5 empty] | 0 | 0 | 0 | 0 | 0 | 1 | 0 | 16 | 2002225576
| P |  | Poznámka k položce: - včetně dodávky bitumenového pásu | [14 empty] | P | 2
64 | K | 712363351 | Povlakové krytiny střech plochých do 10° z tvarovaných poplastovaných lišt pro mPVC pásek rš 50 mm | m | 87.244 |  | 0 | CS ÚRS 2023 01 |  | základní |  | 0 | 0.0003 | 0.026173 | 0 | 0 | 16 | K | 2 |  |  |  | ROZPOCET | [5 empty] | 0 | 0 | 0 | 0 | 0 | 1 | 0 | 16 | -1071059857
| Online PSC |  | https://podminky.urs.cz/item/CS_URS_2023_01/712363351 | [14 empty] | Online PSC | 2
| VV |  | "ukončení střechy | [14 empty] | VV | 2 | 1 | True | 0 | ROZPOCET
| VV |  | 0,90+32,89+10,29+21,52+13,24 |  | 78.84 | [12 empty] | VV | 2 | 2 | True | 0 | ROZPOCET
| VV |  | "střešní nástavby šachet | [14 empty] | VV | 2 | 1 | True | 0 | ROZPOCET
| VV |  | (0,60*6+0,92+1,10+0,92+0,631+0,68+2,32)*2*0,25 |  | 5.086 | [12 empty] | VV | 2 | 2 | True | 0 | ROZPOCET
| VV |  | (1,50+0,68)*2*0,22 |  | 0.959 | [12 empty] | VV | 2 | 2 | True | 0 | ROZPOCET
| VV |  | (1,17+0,66)*2*0,37 |  | 1.354 | [12 empty] | VV | 2 | 2 | True | 0 | ROZPOCET
| VV |  | "odtah VZT | [14 empty] | VV | 2 | 1 | True | 0 | ROZPOCET
| VV |  | (1,003+0,355)*2*0,37 |  | 1.005 | [12 empty] | VV | 2 | 2 | True | 0 | ROZPOCET
| VV | L1 | Součet |  | 87.244 | [12 empty] | VV | 2 | 4 | True | 1 | ROZPOCET
65 | K | 712363352 | Povlakové krytiny střech plochých do 10° z tvarovaných poplastovaných lišt pro mPVC vnitřní koutová lišta rš 100 mm | m | 14.81 |  | 0 | CS ÚRS 2023 01 |  | základní |  | 0 | 0.0006 | 0.008886 | 0 | 0 | 16 | K | 2 |  |  |  | ROZPOCET | [5 empty] | 0 | 0 | 0 | 0 | 0 | 1 | 0 | 16 | 1679651976
| Online PSC |  | https://podminky.urs.cz/item/CS_URS_2023_01/712363352 | [14 empty] | Online PSC | 2
| VV |  | 0,57+10,60+3,64 |  | 14.81 | [12 empty] | VV | 2 | 2 | True | 0 | ROZPOCET
| VV | L2 | Součet |  | 14.81 | [12 empty] | VV | 2 | 4 | True | 1 | ROZPOCET
66 | K | 712363353 | Povlakové krytiny střech plochých do 10° z tvarovaných poplastovaných lišt pro mPVC vnější koutová lišta rš 100 mm | m | 1.02 |  | 0 | CS ÚRS 2023 01 |  | základní |  | 0 | 0.0006 | 0.000612 | 0 | 0 | 16 | K | 2 |  |  |  | ROZPOCET | [5 empty] | 0 | 0 | 0 | 0 | 0 | 1 | 0 | 16 | 1592143428
| Online PSC |  | https://podminky.urs.cz/item/CS_URS_2023_01/712363353 | [14 empty] | Online PSC | 2
| VV |  | 1,02 |  | 1.02 | [12 empty] | VV | 2 | 2 | True | 0 | ROZPOCET
| VV | L3 | Součet |  | 1.02 | [12 empty] | VV | 2 | 4 | True | 1 | ROZPOCET
67 | K | 712363604 | Provedení povlakové krytiny střech plochých do 10° s mechanicky kotvenou izolací včetně položení fólie a horkovzdušného svaření tl. tepelné izolace přes 240 mm budovy výšky do 18 m, kotvené do betonu vnitřní pole | m2 | 230.534 |  | 0 | CS ÚRS 2023 01 |  | základní |  | 0 | 0.00014 | 0.032275 | 0 | 0 | 16 | K | 2 |  |  |  | ROZPOCET | [5 empty] | 0 | 0 | 0 | 0 | 0 | 1 | 0 | 16 | -758106763
| Online PSC |  | https://podminky.urs.cz/item/CS_URS_2023_01/712363604 | [14 empty] | Online PSC | 2
| VV |  | "Rozdělení a výpočet oblastí ploché střechy dle ČSN EN 1991-1-4, čl.7.2.3 | [14 empty] | VV | 2 | 1 | True | 0 | ROZPOCET
| VV |  | "celková plocha | [14 empty] | VV | 2 | 1 | True | 0 | ROZPOCET
| VV |  | 32,89*13,24 |  | 435.464 | [12 empty] | VV | 2 | 2 | True | 0 | ROZPOCET
| VV |  | -(2,95*1,02+7,30*3,52+3,05*0,72)+1,10*0,17 |  | -30.714 | [12 empty] | VV | 2 | 2 | True | 0 | ROZPOCET
| VV |  | -0,60*(0,92+1,10+0,92+0,631+0,68+2,32) |  | -3.943 | [12 empty] | VV | 2 | 2 | True | 0 | ROZPOCET
| VV |  | -1,50*0,68 |  | -1.02 | [12 empty] | VV | 2 | 2 | True | 0 | ROZPOCET
| VV |  | -1,17*0,66 |  | -0.772 | [12 empty] | VV | 2 | 2 | True | 0 | ROZPOCET
| VV |  | -1,003*0,355 |  | -0.356 | [12 empty] | VV | 2 | 2 | True | 0 | ROZPOCET
| VV | Str | Mezisoučet |  | 398.659 | [12 empty] | VV | 2 | 3 | True | 0 | ROZPOCET
| VV |  | "odpočet krajního a rohového pole | [14 empty] | VV | 2 | 1 | True | 0 | ROZPOCET
| VV |  | -(StrR+StrK) |  | -168.125 | [12 empty] | VV | 2 | 2 | True | 0 | ROZPOCET
| VV |  | Mezisoučet |  | -168.125 | [12 empty] | VV | 2 | 3 | True | 0 | ROZPOCET
| VV |  | Součet |  | 230.534 | [12 empty] | VV | 2 | 4 | True | 1 | ROZPOCET
68 | K | 712363605 | Provedení povlakové krytiny střech plochých do 10° s mechanicky kotvenou izolací včetně položení fólie a horkovzdušného svaření tl. tepelné izolace přes 240 mm budovy výšky do 18 m, kotvené do betonu krajní pole | m2 | 113.846 |  | 0 | CS ÚRS 2023 01 |  | základní |  | 0 | 0.00028 | 0.031877 | 0 | 0 | 16 | K | 2 |  |  |  | ROZPOCET | [5 empty] | 0 | 0 | 0 | 0 | 0 | 1 | 0 | 16 | -592302005
| Online PSC |  | https://podminky.urs.cz/item/CS_URS_2023_01/712363605 | [14 empty] | Online PSC | 2
| VV |  | "Rozdělení a výpočet oblastí ploché střechy dle ČSN EN 1991-1-4, čl.7.2.3 | [14 empty] | VV | 2 | 1 | True | 0 | ROZPOCET
| VV |  | (32,89-5,50*2)*2,20*2 |  | 96.316 | [12 empty] | VV | 2 | 2 | True | 0 | ROZPOCET
| VV |  | (13,24-3,31*2)*1,324*2 |  | 17.53 | [12 empty] | VV | 2 | 2 | True | 0 | ROZPOCET
| VV | StrK | Mezisoučet |  | 113.846 | [12 empty] | VV | 2 | 3 | True | 0 | ROZPOCET
| VV |  | Součet |  | 113.846 | [12 empty] | VV | 2 | 4 | True | 1 | ROZPOCET
69 | K | 712363606 | Provedení povlakové krytiny střech plochých do 10° s mechanicky kotvenou izolací včetně položení fólie a horkovzdušného svaření tl. tepelné izolace přes 240 mm budovy výšky do 18 m, kotvené do betonu rohové pole | m2 | 54.279 |  | 0 | CS ÚRS 2023 01 |  | základní |  | 0 | 0.00043 | 0.02334 | 0 | 0 | 16 | K | 2 |  |  |  | ROZPOCET | [5 empty] | 0 | 0 | 0 | 0 | 0 | 1 | 0 | 16 | -306839836
| Online PSC |  | https://podminky.urs.cz/item/CS_URS_2023_01/712363606 | [14 empty] | Online PSC | 2
| VV |  | "Rozdělení a výpočet oblastí ploché střechy dle ČSN EN 1991-1-4, čl.7.2.3 | [14 empty] | VV | 2 | 1 | True | 0 | ROZPOCET
| VV |  | (5,50*2,20+1,11*1,324)*4 |  | 54.279 | [12 empty] | VV | 2 | 2 | True | 0 | ROZPOCET
| VV | StrR | Mezisoučet |  | 54.279 | [12 empty] | VV | 2 | 3 | True | 0 | ROZPOCET
| VV |  | Součet |  | 54.279 | [12 empty] | VV | 2 | 4 | True | 1 | ROZPOCET
70 | K | 712363610.1 | Pojistná zálivka konců fólie mPVC | m | 91.66 |  | 0 |  |  | základní |  | 0 | 0.0001925 | 0.017645 | 0 | 0 | 16 | K | 2 |  |  |  | ROZPOCET | [5 empty] | 0 | 0 | 0 | 0 | 0 | 1 | 0 | 16 | 1152641119
| VV |  | "na atiku | [14 empty] | VV | 2 | 1 | True | 0 | ROZPOCET
| VV |  | (32,89+13,24-0,15*2)*2 |  | 91.66 | [12 empty] | VV | 2 | 2 | True | 1 | ROZPOCET
71 | M | 28322012 | fólie hydroizolační střešní mPVC mechanicky kotvená tl 1,5mm šedá | m2 | 458.458 |  | 0 | CS ÚRS 2023 01 |  | základní |  | 0 | 0.0019 | 0.87107 | 0 | 0 | 32 | M | 2 |  |  |  | ROZPOCET | [5 empty] | 0 | 0 | 0 | 0 | 0 | 1 | 0 | 16 | 1116281876
| VV |  | Str*1,15 |  | 458.458 | [12 empty] | VV | 2 | 2 | True | 1 | ROZPOCET
72 | K | 712363681 | Provedení povlakové krytiny střech plochých do 10° s mechanicky kotvenou izolací ostatní práce mechanické kotvení kruhového prostupu do podkladu z betonu nebo pórobetonu | kus | 8 |  | 0 | CS ÚRS 2023 01 |  | základní |  | 0 | 0.00011 | 0.00088 | 0 | 0 | 16 | K | 2 |  |  |  | ROZPOCET | [5 empty] | 0 | 0 | 0 | 0 | 0 | 1 | 0 | 16 | 343328056
| Online PSC |  | https://podminky.urs.cz/item/CS_URS_2023_01/712363681 | [14 empty] | Online PSC | 2
73 | M | 28342014 | manžeta těsnící pro prostupy hydroizolací z PVC uzavřená kruhová vnitřní průměr 120-180 | kus | 8 |  | 0 | CS ÚRS 2023 01 |  | základní |  | 0 | 0.00026 | 0.00208 | 0 | 0 | 32 | M | 2 |  |  |  | ROZPOCET | [5 empty] | 0 | 0 | 0 | 0 | 0 | 1 | 0 | 16 | -2022394256
74 | K | 712363803 | Odstranění povlakové krytiny střech plochých do 10° s mechanicky kotvenou izolací pro jakoukoli tloušťku izolace budovy výšky do 18 m, kotvené do betonu | m2 | 398.659 |  | 0 | CS ÚRS 2023 01 |  | základní |  | 0 | 0 | 0 | 0.0036 | 1.4352 | 16 | K | 2 |  |  |  | ROZPOCET | [5 empty] | 0 | 0 | 0 | 0 | 0 | 1 | 0 | 16 | -1917670020
| Online PSC |  | https://podminky.urs.cz/item/CS_URS_2023_01/712363803 | [14 empty] | Online PSC | 2
| VV |  | 32,89*13,24 |  | 435.464 | [12 empty] | VV | 2 | 2 | True | 0 | ROZPOCET
| VV |  | -(2,95*1,02+7,30*3,52+3,05*0,72)+1,10*0,17 |  | -30.714 | [12 empty] | VV | 2 | 2 | True | 0 | ROZPOCET
| VV |  | -0,60*(0,92+1,10+0,92+0,631+0,68+2,32) |  | -3.943 | [12 empty] | VV | 2 | 2 | True | 0 | ROZPOCET
| VV |  | -1,50*0,68 |  | -1.02 | [12 empty] | VV | 2 | 2 | True | 0 | ROZPOCET
| VV |  | -1,17*0,66 |  | -0.772 | [12 empty] | VV | 2 | 2 | True | 0 | ROZPOCET
| VV |  | -1,003*0,355 |  | -0.356 | [12 empty] | VV | 2 | 2 | True | 0 | ROZPOCET
| VV | DPvc | Mezisoučet |  | 398.659 | [12 empty] | VV | 2 | 3 | True | 0 | ROZPOCET
| VV |  | Součet |  | 398.659 | [12 empty] | VV | 2 | 4 | True | 1 | ROZPOCET
75 | K | 712300854 | Ostatní práce při odstranění povlakové krytiny střech plochých do 10° lišt poplastovaných | m | 103.074 |  | 0 | CS ÚRS 2023 01 |  | základní |  | 0 | 0 | 0 | 0.0015 | 0.15461 | 16 | K | 2 |  |  |  | ROZPOCET | [5 empty] | 0 | 0 | 0 | 0 | 0 | 1 | 0 | 16 | 1923287226
| Online PSC |  | https://podminky.urs.cz/item/CS_URS_2023_01/712300854 | [14 empty] | Online PSC | 2
| VV |  | "dle nových lišt | [14 empty] | VV | 2 | 1 | True | 0 | ROZPOCET
| VV |  | L1+L2+L3 |  | 103.074 | [12 empty] | VV | 2 | 2 | True | 1 | ROZPOCET
76 | K | 712391171 | Provedení povlakové krytiny střech plochých do 10° -ostatní práce provedení vrstvy textilní podkladní | m2 | 398.659 |  | 0 | CS ÚRS 2023 01 |  | základní |  | 0 | 0 | 0 | 0 | 0 | 16 | K | 2 |  |  |  | ROZPOCET | [5 empty] | 0 | 0 | 0 | 0 | 0 | 1 | 0 | 16 | 1013688643
| Online PSC |  | https://podminky.urs.cz/item/CS_URS_2023_01/712391171 | [14 empty] | Online PSC | 2
| VV |  | Str |  | 398.659 | [12 empty] | VV | 2 | 2 | True | 1 | ROZPOCET
77 | M | 69311068 | geotextilie netkaná separační, ochranná, filtrační, drenážní PP 300g/m2 | m2 | 458.458 |  | 0 | CS ÚRS 2023 01 |  | základní |  | 0 | 0.0003 | 0.13754 | 0 | 0 | 32 | M | 2 |  |  |  | ROZPOCET | [5 empty] | 0 | 0 | 0 | 0 | 0 | 1 | 0 | 16 | -413590561
| VV |  | Str*1,15 |  | 458.458 | [12 empty] | VV | 2 | 2 | True | 1 | ROZPOCET
78 | K | 712391172 | Provedení povlakové krytiny střech plochých do 10° -ostatní práce provedení vrstvy textilní ochranné | m2 | 3.12 |  | 0 | CS ÚRS 2023 01 |  | základní |  | 0 | 0 | 0 | 0 | 0 | 16 | K | 2 |  |  |  | ROZPOCET | [5 empty] | 0 | 0 | 0 | 0 | 0 | 1 | 0 | 16 | -1106515464
| Online PSC |  | https://podminky.urs.cz/item/CS_URS_2023_01/712391172 | [14 empty] | Online PSC | 2
| VV |  | "pod vnější jednotky tepelného čerpadla | [14 empty] | VV | 2 | 1 | True | 0 | ROZPOCET
| VV |  | BD |  | 3.12 | [12 empty] | VV | 2 | 2 | True | 1 | ROZPOCET
79 | M | 69311068 | geotextilie netkaná separační, ochranná, filtrační, drenážní PP 300g/m2 | m2 | 3.588 |  | 0 | CS ÚRS 2023 01 |  | základní |  | 0 | 0.0003 | 0.0010764 | 0 | 0 | 32 | M | 2 |  |  |  | ROZPOCET | [5 empty] | 0 | 0 | 0 | 0 | 0 | 1 | 0 | 16 | 1614292149
| VV |  | BD*1,15 |  | 3.588 | [12 empty] | VV | 2 | 2 | True | 1 | ROZPOCET
80 | K | 712811101 | Provedení povlakové krytiny střech samostatným vytažením izolačního povlaku za studena na konstrukce převyšující úroveň střechy, nátěrem penetračním | m2 | 57.038 |  | 0 | CS ÚRS 2023 01 |  | základní |  | 0 | 0 | 0 | 0 | 0 | 16 | K | 2 |  |  |  | ROZPOCET | [5 empty] | 0 | 0 | 0 | 0 | 0 | 1 | 0 | 16 | 1744105360
| Online PSC |  | https://podminky.urs.cz/item/CS_URS_2023_01/712811101 | [14 empty] | Online PSC | 2
| VV |  | StrS |  | 57.038 | [12 empty] | VV | 2 | 2 | True | 1 | ROZPOCET
81 | M | 11163153 | emulze asfaltová penetrační | litr | 22.815 |  | 0 | CS ÚRS 2023 01 |  | základní |  | 0 | 0.001 | 0.022815 | 0 | 0 | 32 | M | 2 |  |  |  | ROZPOCET | [5 empty] | 0 | 0 | 0 | 0 | 0 | 1 | 0 | 16 | -1499868514
| VV |  | StrS*0,40 |  | 22.815 | [12 empty] | VV | 2 | 2 | True | 1 | ROZPOCET
82 | K | 712831101 | Provedení povlakové krytiny střech samostatným vytažením izolačního povlaku pásy na sucho na konstrukce převyšující úroveň střechy, AIP, NAIP nebo tkaninou | m2 | 7.549 |  | 0 | CS ÚRS 2023 01 |  | základní |  | 0 | 0 | 0 | 0 | 0 | 16 | K | 2 |  |  |  | ROZPOCET | [5 empty] | 0 | 0 | 0 | 0 | 0 | 1 | 0 | 16 | -76866667
| Online PSC |  | https://podminky.urs.cz/item/CS_URS_2023_01/712831101 | [14 empty] | Online PSC | 2
| VV |  | "pod klempířské prvky | [14 empty] | VV | 2 | 1 | True | 0 | ROZPOCET
| VV |  | "střešní nástavby šachet | [14 empty] | VV | 2 | 1 | True | 0 | ROZPOCET
| VV |  | (0,60*6+0,92+1,10+0,92+0,631+0,68+2,32)*2*0,15 |  | 3.051 | [12 empty] | VV | 2 | 2 | True | 0 | ROZPOCET
| VV |  | (1,50+0,68)*2*0,15 |  | 0.654 | [12 empty] | VV | 2 | 2 | True | 0 | ROZPOCET
| VV |  | (1,17+0,66)*2*0,15 |  | 0.549 | [12 empty] | VV | 2 | 2 | True | 0 | ROZPOCET
| VV |  | "odtah VZT | [14 empty] | VV | 2 | 1 | True | 0 | ROZPOCET
| VV |  | (1,003+0,355)*2*0,15 |  | 0.407 | [12 empty] | VV | 2 | 2 | True | 0 | ROZPOCET
| VV |  | "stěna schodiště | [14 empty] | VV | 2 | 1 | True | 0 | ROZPOCET
| VV |  | (0,57+10,35+3,52)*0,20 |  | 2.888 | [12 empty] | VV | 2 | 2 | True | 0 | ROZPOCET
| VV | StrSG | Mezisoučet |  | 7.549 | [12 empty] | VV | 2 | 3 | True | 0 | ROZPOCET
| VV |  | Součet |  | 7.549 | [12 empty] | VV | 2 | 4 | True | 1 | ROZPOCET
83 | M | 69311068 | geotextilie netkaná separační, ochranná, filtrační, drenážní PP 300g/m2 | m2 | 9.059 |  | 0 | CS ÚRS 2023 01 |  | základní |  | 0 | 0.0003 | 0.0027177 | 0 | 0 | 32 | M | 2 |  |  |  | ROZPOCET | [5 empty] | 0 | 0 | 0 | 0 | 0 | 1 | 0 | 16 | -1794140804
| VV |  | StrSG*1,20 |  | 9.059 | [12 empty] | VV | 2 | 2 | True | 1 | ROZPOCET
84 | K | 712741559 | Provedení povlakové krytiny střech samostatným zesílením pásy přitavením NAIP, šířky 330 mm | m | 51.218 |  | 0 | CS ÚRS 2023 01 |  | základní |  | 0 | 0.00032 | 0.01639 | 0 | 0 | 16 | K | 2 |  |  |  | ROZPOCET | [5 empty] | 0 | 0 | 0 | 0 | 0 | 1 | 0 | 16 | 2025949724
| Online PSC |  | https://podminky.urs.cz/item/CS_URS_2023_01/712741559 | [14 empty] | Online PSC | 2
| VV |  | "zesílení vodorovné izolace v šířce 150 mm u vytažení nas svislé konstrukce | [14 empty] | VV | 2 | 1 | True | 0 | ROZPOCET
| VV |  | "střešní nástavby šachet | [14 empty] | VV | 2 | 1 | True | 0 | ROZPOCET
| VV |  | (0,60*6+0,15*2*6+0,92+1,10+0,92+0,631+0,68+2,32)*2 |  | 23.942 | [12 empty] | VV | 2 | 2 | True | 0 | ROZPOCET
| VV |  | (1,50+0,68+0,15*2)*2 |  | 4.96 | [12 empty] | VV | 2 | 2 | True | 0 | ROZPOCET
| VV |  | (1,17+0,66+0,15*2)*2 |  | 4.26 | [12 empty] | VV | 2 | 2 | True | 0 | ROZPOCET
| VV |  | "odtah VZT | [14 empty] | VV | 2 | 1 | True | 0 | ROZPOCET
| VV |  | (1,003+0,355+0,15*2)*2 |  | 3.316 | [12 empty] | VV | 2 | 2 | True | 0 | ROZPOCET
| VV |  | "stěna schodiště | [14 empty] | VV | 2 | 1 | True | 0 | ROZPOCET
| VV |  | 0,57+10,35+3,52+0,15*2 |  | 14.74 | [12 empty] | VV | 2 | 2 | True | 0 | ROZPOCET
| VV | StrZ | Mezisoučet |  | 51.218 | [12 empty] | VV | 2 | 3 | True | 0 | ROZPOCET
| VV |  | Součet |  | 51.218 | [12 empty] | VV | 2 | 4 | True | 1 | ROZPOCET
85 | K | 712840863 | Odstranění povlakové krytiny ze svislých ploch z přitavených pásů na konstrukcích převyšující úroveň střechy NAIP v plné ploše třívrstvá | m2 | 43.907 |  | 0 | CS ÚRS 2023 01 |  | základní |  | 0 | 0 | 0 | 0.0165 | 0.72447 | 16 | K | 2 |  |  |  | ROZPOCET | [5 empty] | 0 | 0 | 0 | 0 | 0 | 1 | 0 | 16 | -1130607159
| Online PSC |  | https://podminky.urs.cz/item/CS_URS_2023_01/712840863 | [14 empty] | Online PSC | 2
| VV |  | DStrS |  | 9.103 | [12 empty] | VV | 2 | 2 | True | 0 | ROZPOCET
| VV |  | "stěna schodiště | [14 empty] | VV | 2 | 1 | True | 0 | ROZPOCET
| VV |  | (0,57+10,35+3,52)*0,25 |  | 3.61 | [12 empty] | VV | 2 | 2 | True | 0 | ROZPOCET
| VV |  | "u atiky | [14 empty] | VV | 2 | 1 | True | 0 | ROZPOCET
| VV |  | (32,59+12,94)*2*(0,25+0,15)+0,15*0,15*4 |  | 36.514 | [12 empty] | VV | 2 | 2 | True | 0 | ROZPOCET
| VV |  | -(2,95+10,35)*(0,25+0,15) |  | -5.32 | [12 empty] | VV | 2 | 2 | True | 0 | ROZPOCET
| VV |  | Součet |  | 43.907 | [12 empty] | VV | 2 | 4 | True | 1 | ROZPOCET
86 | K | 712840864 | Odstranění povlakové krytiny ze svislých ploch z přitavených pásů na konstrukcích převyšující úroveň střechy NAIP v plné ploše Příplatek k ceně - 0863 za každou další vrstvu | m2 | 87.814 |  | 0 | CS ÚRS 2023 01 |  | základní |  | 0 | 0 | 0 | 0.0055 | 0.48298 | 16 | K | 2 |  |  |  | ROZPOCET | [5 empty] | 0 | 0 | 0 | 0 | 0 | 1 | 0 | 16 | -508572660
| Online PSC |  | https://podminky.urs.cz/item/CS_URS_2023_01/712840864 | [14 empty] | Online PSC | 2
| VV |  | 43,907*2 |  | 87.814 | [12 empty] | VV | 2 | 2 | True | 1 | ROZPOCET
87 | K | 712841559 | Provedení povlakové krytiny střech samostatným vytažením izolačního povlaku pásy přitavením na konstrukce převyšující úroveň střechy, NAIP | m2 | 57.038 |  | 0 | CS ÚRS 2023 01 |  | základní |  | 0 | 0.00094 | 0.053616 | 0 | 0 | 16 | K | 2 |  |  |  | ROZPOCET | [5 empty] | 0 | 0 | 0 | 0 | 0 | 1 | 0 | 16 | -846090080
| Online PSC |  | https://podminky.urs.cz/item/CS_URS_2023_01/712841559 | [14 empty] | Online PSC | 2
| VV |  | "střešní nástavby šachet | [14 empty] | VV | 2 | 1 | True | 0 | ROZPOCET
| VV |  | (0,60*6+0,92+1,10+0,92+0,631+0,68+2,32)*2*0,25 |  | 5.086 | [12 empty] | VV | 2 | 2 | True | 0 | ROZPOCET
| VV |  | (1,50+0,68)*2*0,22 |  | 0.959 | [12 empty] | VV | 2 | 2 | True | 0 | ROZPOCET
| VV |  | (1,17+0,66)*2*0,37 |  | 1.354 | [12 empty] | VV | 2 | 2 | True | 0 | ROZPOCET
| VV |  | "odtah VZT | [14 empty] | VV | 2 | 1 | True | 0 | ROZPOCET
| VV |  | (1,003+0,355)*2*0,37 |  | 1.005 | [12 empty] | VV | 2 | 2 | True | 0 | ROZPOCET
| VV |  | "stěna schodiště | [14 empty] | VV | 2 | 1 | True | 0 | ROZPOCET
| VV |  | (0,57+10,35+3,52)*0,40 |  | 5.776 | [12 empty] | VV | 2 | 2 | True | 0 | ROZPOCET
| VV |  | "u atiky | [14 empty] | VV | 2 | 1 | True | 0 | ROZPOCET
| VV |  | (32,59+12,94)*2*(0,40+0,15)+0,15*0,15*4 |  | 50.173 | [12 empty] | VV | 2 | 2 | True | 0 | ROZPOCET
| VV |  | -(2,95+10,35)*(0,40+0,15) |  | -7.315 | [12 empty] | VV | 2 | 2 | True | 0 | ROZPOCET
| VV | StrS | Mezisoučet |  | 57.038 | [12 empty] | VV | 2 | 3 | True | 0 | ROZPOCET
| VV |  | Součet |  | 57.038 | [12 empty] | VV | 2 | 4 | True | 1 | ROZPOCET
88 | M | 62856011 | pás asfaltový natavitelný modifikovaný SBS tl 4,0mm s vložkou z hliníkové fólie, hliníkové fólie s textilií a spalitelnou PE fólií nebo jemnozrnným minerálním posypem na horním povrchu | m2 | 77.281 |  | 0 | CS ÚRS 2023 01 |  | základní |  | 0 | 0.0047 | 0.36322 | 0 | 0 | 32 | M | 2 |  |  |  | ROZPOCET | [5 empty] | 0 | 0 | 0 | 0 | 0 | 1 | 0 | 16 | -1421173295
| VV |  | "zesílení izolace | [14 empty] | VV | 2 | 1 | True | 0 | ROZPOCET
| VV |  | StrZ*0,15*1,15 |  | 8.835 | [12 empty] | VV | 2 | 2 | True | 0 | ROZPOCET
| VV |  | "svislá izolace | [14 empty] | VV | 2 | 1 | True | 0 | ROZPOCET
| VV |  | StrS*1,20 |  | 68.446 | [12 empty] | VV | 2 | 2 | True | 0 | ROZPOCET
| VV |  | Součet |  | 77.281 | [12 empty] | VV | 2 | 4 | True | 1 | ROZPOCET
89 | K | 764212080.1 | Nastavení odvětrávací trubky kanalizace v. max.800 mm, DN cca 120-200 mm - K08 | kus | 8 |  | 0 |  |  | základní |  | 0 | 0 | 0 | 0 | 0 | 16 | K | 2 |  |  |  | ROZPOCET | [5 empty] | 0 | 0 | 0 | 0 | 0 | 1 | 0 | 16 | 412474085
| P |  | Poznámka k položce: - montáž a dodávka - pozinkovaný plech s naletovanými 3 plechy jako zarážkou proti propadnutí do nastavované trubky - nástavec opatřen základním reaktivním nátěrem + 2x vrchním nátěrem - styk trubek vyplnit bitumenovým tmelem - nerezový stahovací pásek ukončení izolace - těsnění PU tmelem | [14 empty] | P | 2
90 | K | 712861803 | Odstranění povlakové krytiny ze svislých ploch z fólií na konstrukcích převyšující úroveň střechy přilepenou lepidlem v plné ploše | m2 | 9.103 |  | 0 | CS ÚRS 2023 01 |  | základní |  | 0 | 0 | 0 | 0.0032 | 0.02913 | 16 | K | 2 |  |  |  | ROZPOCET | [5 empty] | 0 | 0 | 0 | 0 | 0 | 1 | 0 | 16 | 87555803
| Online PSC |  | https://podminky.urs.cz/item/CS_URS_2023_01/712861803 | [14 empty] | Online PSC | 2
| VV |  | (10,35+3,52+0,57)*0,20 |  | 2.888 | [12 empty] | VV | 2 | 2 | True | 0 | ROZPOCET
| VV |  | (0,60*6+0,92+1,10+0,92+0,631+0,68+2,32)*2*0,20 |  | 4.068 | [12 empty] | VV | 2 | 2 | True | 0 | ROZPOCET
| VV |  | (1,50+0,68+1,17+0,66)*2*0,20 |  | 1.604 | [12 empty] | VV | 2 | 2 | True | 0 | ROZPOCET
| VV |  | (1,003+0,355)*2*0,20 |  | 0.543 | [12 empty] | VV | 2 | 2 | True | 0 | ROZPOCET
| VV | DStrS | Mezisoučet |  | 9.103 | [12 empty] | VV | 2 | 3 | True | 0 | ROZPOCET
| VV |  | Součet |  | 9.103 | [12 empty] | VV | 2 | 4 | True | 1 | ROZPOCET
91 | K | 998712102 | Přesun hmot pro povlakové krytiny stanovený z hmotnosti přesunovaného materiálu vodorovná dopravní vzdálenost do 50 m v objektech výšky přes 6 do 12 m | t | 4.241 |  | 0 | CS ÚRS 2023 01 |  | základní |  | 0 | 0 | 0 | 0 | 0 | 16 | K | 2 |  |  |  | ROZPOCET | [5 empty] | 0 | 0 | 0 | 0 | 0 | 1 | 0 | 16 | 1786745566
| Online PSC |  | https://podminky.urs.cz/item/CS_URS_2023_01/998712102 | [14 empty] | Online PSC | 2
| D | 713 | Izolace tepelné |  |  |  | 0 |  |  |  |  | 0 |  | 3.2942 |  | 16.7893 | 2 | D | 1 |  |  |  | ROZPOCET | [11 empty] | 0
92 | K | 713140812 | Odstranění tepelné izolace střech plochých z rohoží, pásů, dílců, desek, bloků nadstřešních izolací volně položených z vláknitých materiálů nasáklých vodou, tloušťka izolace do 100 mm | m2 | 385.96 |  | 0 | CS ÚRS 2023 01 |  | základní |  | 0 | 0 | 0 | 0.0435 | 16.7893 | 16 | K | 2 |  |  |  | ROZPOCET | [5 empty] | 0 | 0 | 0 | 0 | 0 | 1 | 0 | 16 | 453477779
| Online PSC |  | https://podminky.urs.cz/item/CS_URS_2023_01/713140812 | [14 empty] | Online PSC | 2
| VV |  | "minerální izolace tl.50 mm | [14 empty] | VV | 2 | 1 | True | 0 | ROZPOCET
| VV |  | (32,89-0,15*2)*(13,24-0,15*2) |  | 421.715 | [12 empty] | VV | 2 | 2 | True | 0 | ROZPOCET
| VV |  | -((2,95+0,15)*1,02+7,30*(3,52-0,15)+(3,05-0,15)*0,72)+1,10*0,17 |  | -29.664 | [12 empty] | VV | 2 | 2 | True | 0 | ROZPOCET
| VV |  | -0,60*(0,92+1,10+0,92+0,631+0,68+2,32) |  | -3.943 | [12 empty] | VV | 2 | 2 | True | 0 | ROZPOCET
| VV |  | -1,50*0,68 |  | -1.02 | [12 empty] | VV | 2 | 2 | True | 0 | ROZPOCET
| VV |  | -1,17*0,66 |  | -0.772 | [12 empty] | VV | 2 | 2 | True | 0 | ROZPOCET
| VV |  | -1,003*0,355 |  | -0.356 | [12 empty] | VV | 2 | 2 | True | 0 | ROZPOCET
| VV | DStrH | Mezisoučet |  | 385.96 | [12 empty] | VV | 2 | 3 | True | 0 | ROZPOCET
| VV |  | Součet |  | 385.96 | [12 empty] | VV | 2 | 4 | True | 1 | ROZPOCET
93 | K | 713141151 | Montáž tepelné izolace střech plochých rohožemi, pásy, deskami, dílci, bloky (izolační materiál ve specifikaci) kladenými volně jednovrstvá | m2 | 385.96 |  | 0 | CS ÚRS 2023 01 |  | základní |  | 0 | 0 | 0 | 0 | 0 | 16 | K | 2 |  |  |  | ROZPOCET | [5 empty] | 0 | 0 | 0 | 0 | 0 | 1 | 0 | 16 | 329078577
| Online PSC |  | https://podminky.urs.cz/item/CS_URS_2023_01/713141151 | [14 empty] | Online PSC | 2
| VV |  | "celková tloušťka izolace: 200 - 400 mm | [14 empty] | VV | 2 | 1 | True | 0 | ROZPOCET
| VV |  | DStrH |  | 385.96 | [12 empty] | VV | 2 | 2 | True | 1 | ROZPOCET
94 | M | 28375033 | deska EPS 150 pro konstrukce s vysokým zatížením λ=0,035 tl 150mm | m2 | 393.679 |  | 0 | CS ÚRS 2023 01 |  | základní |  | 0 | 0.0045 | 1.7716 | 0 | 0 | 32 | M | 2 |  |  |  | ROZPOCET | [5 empty] | 0 | 0 | 0 | 0 | 0 | 1 | 0 | 16 | -2004995930
| P |  | Poznámka k položce: - pevnost v tlaku dle ČSN EN 826 σ10 = min. 150 kPa | [14 empty] | P | 2
| VV |  | DStrH*1,02 |  | 393.679 | [12 empty] | VV | 2 | 2 | True | 1 | ROZPOCET
95 | K | 713141336 | Montáž tepelné izolace střech plochých spádovými klíny v ploše přilepenými za studena nízkoexpanzní (PUR) pěnou | m2 | 385.96 |  | 0 | CS ÚRS 2023 01 |  | základní |  | 0 | 0.00012 | 0.046315 | 0 | 0 | 16 | K | 2 |  |  |  | ROZPOCET | [5 empty] | 0 | 0 | 0 | 0 | 0 | 1 | 0 | 16 | -1168754104
| Online PSC |  | https://podminky.urs.cz/item/CS_URS_2023_01/713141336 | [14 empty] | Online PSC | 2
| VV |  | "celková tloušťka izolace: 200 - 400 mm | [14 empty] | VV | 2 | 1 | True | 0 | ROZPOCET
| VV |  | DStrH |  | 385.96 | [12 empty] | VV | 2 | 2 | True | 1 | ROZPOCET
96 | M | 28376142 | klín izolační EPS 150 spád do 5% | m3 | 59.052 |  | 0 | CS ÚRS 2023 01 |  | základní |  | 0 | 0.025 | 1.4763 | 0 | 0 | 32 | M | 2 |  |  |  | ROZPOCET | [5 empty] | 0 | 0 | 0 | 0 | 0 | 1 | 0 | 16 | 1518974825
| P |  | Poznámka k položce: - λD=0,035 W/mK - pevnost v tlaku dle ČSN EN 826 σ10 = min. 150 kPa | [14 empty] | P | 2
| VV |  | DStrH*(0,05+0,25)/2*1,02 |  | 59.052 | [12 empty] | VV | 2 | 2 | True | 1 | ROZPOCET
97 | K | 998713102 | Přesun hmot pro izolace tepelné stanovený z hmotnosti přesunovaného materiálu vodorovná dopravní vzdálenost do 50 m v objektech výšky přes 6 m do 12 m | t | 3.294 |  | 0 | CS ÚRS 2023 01 |  | základní |  | 0 | 0 | 0 | 0 | 0 | 16 | K | 2 |  |  |  | ROZPOCET | [5 empty] | 0 | 0 | 0 | 0 | 0 | 1 | 0 | 16 | 554517981
| Online PSC |  | https://podminky.urs.cz/item/CS_URS_2023_01/998713102 | [14 empty] | Online PSC | 2
| D | 764 | Konstrukce klempířské |  |  |  | 0 |  |  |  |  | 0 |  | 0.68214 |  | 0.42899 | 2 | D | 1 |  |  |  | ROZPOCET | [11 empty] | 0
98 | K | 764002811 | Demontáž klempířských konstrukcí okapového plechu do suti, v krytině povlakové | m | 80 |  | 0 | CS ÚRS 2023 01 |  | základní |  | 0 | 0 | 0 | 0.00177 | 0.1416 | 16 | K | 2 |  |  |  | ROZPOCET | [5 empty] | 0 | 0 | 0 | 0 | 0 | 1 | 0 | 16 | 928902273
| Online PSC |  | https://podminky.urs.cz/item/CS_URS_2023_01/764002811 | [14 empty] | Online PSC | 2
| VV |  | 66,00+14,00 |  | 80 | [12 empty] | VV | 2 | 2 | True | 1 | ROZPOCET
99 | K | 764002841.1 | Demontáž klempířských konstrukcí oplechování horní hrany kontaktního zateplovacího systému | m | 79 |  | 0 |  |  | základní |  | 0 | 0 | 0 | 0.00191 | 0.15089 | 16 | K | 2 |  |  |  | ROZPOCET | [5 empty] | 0 | 0 | 0 | 0 | 0 | 1 | 0 | 16 | 1254453546
100 | K | 764002871 | Demontáž klempířských konstrukcí lemování zdí do suti | m | 78 |  | 0 | CS ÚRS 2023 01 |  | základní |  | 0 | 0 | 0 | 0.00175 | 0.1365 | 16 | K | 2 |  |  |  | ROZPOCET | [5 empty] | 0 | 0 | 0 | 0 | 0 | 1 | 0 | 16 | -1810484287
| Online PSC |  | https://podminky.urs.cz/item/CS_URS_2023_01/764002871 | [14 empty] | Online PSC | 2
| VV |  | 63,00+15,00 |  | 78 | [12 empty] | VV | 2 | 2 | True | 1 | ROZPOCET
101 | K | 764212010.1 | Lemování r.š.235 mm poplastovaným plechem - vytažení na zděné nástavby na střeše - K01 | m | 63 |  | 0 |  |  | základní |  | 0 | 0.0022 | 0.1386 | 0 | 0 | 16 | K | 2 |  |  |  | ROZPOCET | [5 empty] | 0 | 0 | 0 | 0 | 0 | 1 | 0 | 16 | 147759180
| P |  | Poznámka k položce: - montáž a dodávka - připevnění pomocí natloukacích hmoždin do zdiva - hlavy šroubů přelepit folií - barva šedá - atyp - mezi silikátový podklad a nový plech vrstva Enkolitu - všechny prostory mezi plechem okapnice a fasádou vyplněny tmelem | [14 empty] | P | 2
102 | K | 764212020.1 | Lemování r.š.285 mm poplastovaným plechem - vytažení na zděné nástavby na střeše - K02 | m | 15 |  | 0 |  |  | základní |  | 0 | 0.002288 | 0.03432 | 0 | 0 | 16 | K | 2 |  |  |  | ROZPOCET | [5 empty] | 0 | 0 | 0 | 0 | 0 | 1 | 0 | 16 | -695934126
| P |  | Poznámka k položce: - montáž a dodávka - připevnění pomocí natloukacích hmoždin do zdiva - hlavy šroubů přelepit folií - barva šedá - atyp - mezi silikátový podklad a nový plech vrstva Enkolitu - všechny prostory mezi plechem okapnice a fasádou vyplněny tmelem | [14 empty] | P | 2
103 | K | 764212030.1 | Lemování r.š.220 mm poplastovaným plechem - vytažení pod dveřmi schodiště - K03 | m | 1.1 |  | 0 |  |  | základní |  | 0 | 0.002156 | 0.0023716 | 0 | 0 | 16 | K | 2 |  |  |  | ROZPOCET | [5 empty] | 0 | 0 | 0 | 0 | 0 | 1 | 0 | 16 | -2000602308
| P |  | Poznámka k položce: - montáž a dodávka - připevnění pomocí natloukacích hmoždin do zdiva - hlavy šroubů přelepit folií - barva šedá - atyp - mezi silikátový podklad a nový plech vrstva Enkolitu - všechny prostory mezi plechem okapnice a fasádou vyplněny tmelem | [14 empty] | P | 2
104 | K | 764212040.1 | Oplechování prahu dveří r.š.310 mm poplastovaným plechem - K04 | m | 1.1 |  | 0 |  |  | základní |  | 0 | 0.00358 | 0.003938 | 0 | 0 | 16 | K | 2 |  |  |  | ROZPOCET | [5 empty] | 0 | 0 | 0 | 0 | 0 | 1 | 0 | 16 | 501453003
| P |  | Poznámka k položce: - montáž a dodávka - připevnění pomocí natloukacích hmoždin do zdiva - hlavy šroubů přelepit folií - barva šedá - atyp - mezi silikátový podklad a nový plech vrstva Enkolitu - všechny prostory mezi plechem okapnice a fasádou vyplněny tmelem | [14 empty] | P | 2
105 | K | 764212050.1 | Oplechování koruny kontaktního zateplovacího systému r.š.420 mm pozinkovaným lakovaným plechem - K05 | m | 79 |  | 0 |  |  | základní |  | 0 | 0.0035 | 0.2765 | 0 | 0 | 16 | K | 2 |  |  |  | ROZPOCET | [5 empty] | 0 | 0 | 0 | 0 | 0 | 1 | 0 | 16 | -667495918
| P |  | Poznámka k položce: - montáž a dodávka - připevnění pomocí natloukacích hmoždin do zdiva - hlavy šroubů přelepit puklíkem - barva černá - atyp - mezi silikátový podklad a nový plech vrstva Enkolitu - všechny prostory mezi plechem okapnice a fasádou vyplněny tmelem | [14 empty] | P | 2
106 | K | 764212060.1 | Okapnice r.š.275 mm z poplastovaného plechu - K06 | m | 66 |  | 0 |  |  | základní |  | 0 | 0.002487 | 0.16414 | 0 | 0 | 16 | K | 2 |  |  |  | ROZPOCET | [5 empty] | 0 | 0 | 0 | 0 | 0 | 1 | 0 | 16 | -233790919
| P |  | Poznámka k položce: - montáž a dodávka - připevnění pomocí natloukacích hmoždin do zdiva - hlavy šroubů přelepit folií - barva šedá - atyp - mezi silikátový podklad a nový plech vrstva Enkolitu - všechny prostory mezi plechem okapnice a fasádou vyplněny tmelem | [14 empty] | P | 2
107 | K | 764212070.1 | Závětrná lišta r.š.450 mm z poplastovaného plechu - K07 | m | 14 |  | 0 |  |  | základní |  | 0 | 0.00433 | 0.06062 | 0 | 0 | 16 | K | 2 |  |  |  | ROZPOCET | [5 empty] | 0 | 0 | 0 | 0 | 0 | 1 | 0 | 16 | 870926043
| P |  | Poznámka k položce: - montáž a dodávka - připevnění pomocí natloukacích hmoždin do zdiva - hlavy šroubů přelepit folií - barva šedá - atyp - mezi silikátový podklad a nový plech vrstva Enkolitu - všechny prostory mezi plechem okapnice a fasádou vyplněny tmelem | [14 empty] | P | 2
108 | K | 764212080.1 | Nastavení odvětrávací trubky kanalizace v. max.800 mm, DN cca 120-200 mm - K08 | kus | 8 |  | 0 |  |  | základní |  | 0 | 0 | 0 | 0 | 0 | 16 | K | 2 |  |  |  | ROZPOCET | [5 empty] | 0 | 0 | 0 | 0 | 0 | 1 | 0 | 16 | 1918890199
| P |  | Poznámka k položce: - montáž a dodávka - pozinkovaný plech s naletovanými 3 plechy jako zarážkou proti propadnutí do nastavované trubky - nástavec opatřen základním reaktivním nátěrem + 2x vrchním nátěrem - styk trubek vyplnit bitumenovým tmelem - nerezový stahovací pásek ukončení izolace - těsnění PU tmelem | [14 empty] | P | 2
109 | K | 764212110.1 | Oplechování boku fasády keramické dílny z poplastovaného plechu - K11 | kus | 1 |  | 0 |  |  | základní |  | 0 | 0.0016475 | 0.0016475 | 0 | 0 | 16 | K | 2 |  |  |  | ROZPOCET | [5 empty] | 0 | 0 | 0 | 0 | 0 | 1 | 0 | 16 | 1021985082
| P |  | Poznámka k položce: - montáž a dodávka - připevnění pomocí natloukacích hmoždin do zdiva - hlavy šroubů přelepit folií - barva šedá - atyp - mezi silikátový podklad a nový plech vrstva Enkolitu - celková plocha: 0,177 m2 - všechny prostory mezi plechem okapnice a fasádou vyplněny tmelem | [14 empty] | P | 2
110 | K | 998764102 | Přesun hmot pro konstrukce klempířské stanovený z hmotnosti přesunovaného materiálu vodorovná dopravní vzdálenost do 50 m v objektech výšky přes 6 do 12 m | t | 0.682 |  | 0 | CS ÚRS 2023 01 |  | základní |  | 0 | 0 | 0 | 0 | 0 | 16 | K | 2 |  |  |  | ROZPOCET | [5 empty] | 0 | 0 | 0 | 0 | 0 | 1 | 0 | 16 | 1523155661
| Online PSC |  | https://podminky.urs.cz/item/CS_URS_2023_01/998764102 | [14 empty] | Online PSC | 2
| D | 766 | Konstrukce truhlářské |  |  |  | 0 |  |  |  |  | 0 |  | 0.079797 |  | 0 | 2 | D | 1 |  |  |  | ROZPOCET | [11 empty] | 0
111 | K | 766660411.1 | Exteriérové dveře plastové 1020x1850 mm jednokřídlové, otevíravé ven, levé, prosklené, včetně rámu - 20F | kus | 1 |  | 0 |  |  | základní |  | 0 | 0.076917 | 0.076917 | 0 | 0 | 16 | K | 2 |  |  |  | ROZPOCET | [5 empty] | 0 | 0 | 0 | 0 | 0 | 1 | 0 | 16 | -216357903
| P |  | Poznámka k položce: - montáž a dodávka - zasklení: 2-sklo - tepelně izolační s teplým rámečkem - bezpečnostní kování klika-klika, bílý lak - bezpečnostní zámek odolný proti odvrtání | [14 empty] | P | 2
112 | K | 766695213.1 | Montáž dřevěného prahu jednokřídlových dveří včetně přípravy podkladu | kus | 1 |  | 0 |  |  | základní |  | 0 | 0 | 0 | 0 | 0 | 16 | K | 2 |  |  |  | ROZPOCET | [5 empty] | 0 | 0 | 0 | 0 | 0 | 1 | 0 | 16 | -1335702611
113 | M | 61187221.1 | práh dveřní dřevěný délky 1020 mm z tvrdého dřeva - spárovky | kus | 1 |  | 0 |  |  | základní |  | 0 | 0.00288 | 0.00288 | 0 | 0 | 32 | M | 2 |  |  |  | ROZPOCET | [5 empty] | 0 | 0 | 0 | 0 | 0 | 1 | 0 | 16 | -185641505
| P |  | Poznámka k položce: - dodávka | [14 empty] | P | 2
114 | K | 766990010.1 | Parotěsné pásky exteriérových dveří | m | 4.72 |  | 0 |  |  | základní |  | 0 | 0 | 0 | 0 | 0 | 16 | K | 2 |  |  |  | ROZPOCET | [5 empty] | 0 | 0 | 0 | 0 | 0 | 1 | 0 | 16 | 1786056342
| P |  | Poznámka k položce: - montáž a dodávka | [14 empty] | P | 2
| VV |  | 1,85*2+1,02 |  | 4.72 | [12 empty] | VV | 2 | 2 | True | 1 | ROZPOCET
115 | K | 766990020.1 | Krycí lišta exteriérových dveří v barvě rámu pro zakrytí připojené spáry zevnitř | m | 4.72 |  | 0 |  |  | základní |  | 0 | 0 | 0 | 0 | 0 | 16 | K | 2 |  |  |  | ROZPOCET | [5 empty] | 0 | 0 | 0 | 0 | 0 | 1 | 0 | 16 | 1903765737
| P |  | Poznámka k položce: - montáž a dodávka | [14 empty] | P | 2
| VV |  | 1,85*2+1,02 |  | 4.72 | [12 empty] | VV | 2 | 2 | True | 1 | ROZPOCET
116 | K | 998766102 | Přesun hmot pro konstrukce truhlářské stanovený z hmotnosti přesunovaného materiálu vodorovná dopravní vzdálenost do 50 m v objektech výšky přes 6 do 12 m | t | 0.08 |  | 0 | CS ÚRS 2023 01 |  | základní |  | 0 | 0 | 0 | 0 | 0 | 16 | K | 2 |  |  |  | ROZPOCET | [5 empty] | 0 | 0 | 0 | 0 | 0 | 1 | 0 | 16 | 431861377
| Online PSC |  | https://podminky.urs.cz/item/CS_URS_2023_01/998766102 | [14 empty] | Online PSC | 2
| D | 767 | Konstrukce zámečnické |  |  |  | 0 |  |  |  |  | 0 |  | 0.034621 |  | 0 | 2 | D | 1 |  |  |  | ROZPOCET | [11 empty] | 0
117 | K | 767881112 | Montáž záchytného systému proti pádu bodů samostatných nebo v systému s poddajným kotvícím vedením do železobetonu chemickou kotvou | kus | 8 |  | 0 | CS ÚRS 2023 01 |  | základní |  | 0 | 0.00017 | 0.00136 | 0 | 0 | 16 | K | 2 |  |  |  | ROZPOCET | [5 empty] | 0 | 0 | 0 | 0 | 0 | 1 | 0 | 16 | -504208202
| Online PSC |  | https://podminky.urs.cz/item/CS_URS_2023_01/767881112 | [14 empty] | Online PSC | 2
118 | M | 70921330 | kotvicí bod pro betonové konstrukce pomocí rozpěrné kotvy nebo chemické kotvy dl 600mm | kus | 8 |  | 0 | CS ÚRS 2023 01 |  | základní |  | 0 | 0.00277 | 0.02216 | 0 | 0 | 32 | M | 2 |  |  |  | ROZPOCET | [5 empty] | 0 | 0 | 0 | 0 | 0 | 1 | 0 | 16 | -1352368579
119 | K | 767881161 | Montáž záchytného systému proti pádu nástavců určených k upevnění na sloupky nebo body v systému poddajného kotvícího vedení montáž lana uchycení lana k nástavcům | kus | 5 |  | 0 | CS ÚRS 2023 01 |  | základní |  | 0 | 0 | 0 | 0 | 0 | 16 | K | 2 |  |  |  | ROZPOCET | [5 empty] | 0 | 0 | 0 | 0 | 0 | 1 | 0 | 16 | -2033807093
| Online PSC |  | https://podminky.urs.cz/item/CS_URS_2023_01/767881161 | [14 empty] | Online PSC | 2
120 | M | 31452201 | nerezové lano určené pro systémy s požadavkem na permanentní kotvicí vedení tl 8mm | m | 46.255 |  | 0 | CS ÚRS 2023 01 |  | základní |  | 0 | 0.00024 | 0.011101 | 0 | 0 | 32 | M | 2 |  |  |  | ROZPOCET | [5 empty] | 0 | 0 | 0 | 0 | 0 | 1 | 0 | 16 | 1958735705
| VV |  | (4,24+5,82+20,40+5,66+5,93)*1,10 |  | 46.255 | [12 empty] | VV | 2 | 2 | True | 1 | ROZPOCET
121 | K | 767882010.1 | Vstupní revize záchytného systému | kpl | 1 |  | 0 |  |  | základní |  | 0 | 0 | 0 | 0 | 0 | 16 | K | 2 |  |  |  | ROZPOCET | [5 empty] | 0 | 0 | 0 | 0 | 0 | 1 | 0 | 16 | -1445407917
122 | K | 767882020.1 | Tahová zkouška záchytného systému | kpl | 1 |  | 0 |  |  | základní |  | 0 | 0 | 0 | 0 | 0 | 16 | K | 2 |  |  |  | ROZPOCET | [5 empty] | 0 | 0 | 0 | 0 | 0 | 1 | 0 | 16 | 1536697734
123 | K | 998767102 | Přesun hmot pro zámečnické konstrukce stanovený z hmotnosti přesunovaného materiálu vodorovná dopravní vzdálenost do 50 m v objektech výšky přes 6 do 12 m | t | 0.035 |  | 0 | CS ÚRS 2023 01 |  | základní |  | 0 | 0 | 0 | 0 | 0 | 16 | K | 2 |  |  |  | ROZPOCET | [5 empty] | 0 | 0 | 0 | 0 | 0 | 1 | 0 | 16 | -201527047
| Online PSC |  | https://podminky.urs.cz/item/CS_URS_2023_01/998767102 | [14 empty] | Online PSC | 2
| D | 784 | Dokončovací práce - malby a tapety |  |  |  | 0 |  |  |  |  | 0 |  | 0.0011344 |  | 0 | 2 | D | 1 |  |  |  | ROZPOCET | [11 empty] | 0
124 | K | 784181121 | Penetrace podkladu jednonásobná hloubková akrylátová bezbarvá v místnostech výšky do 3,80 m | m2 | 2.466 |  | 0 | CS ÚRS 2023 01 |  | základní |  | 0 | 0.0002 | 0.0004932 | 0 | 0 | 16 | K | 2 |  |  |  | ROZPOCET | [5 empty] | 0 | 0 | 0 | 0 | 0 | 1 | 0 | 16 | 2143138714
| Online PSC |  | https://podminky.urs.cz/item/CS_URS_2023_01/784181121 | [14 empty] | Online PSC | 2
| VV |  | Ma |  | 2.466 | [12 empty] | VV | 2 | 2 | True | 1 | ROZPOCET
125 | K | 784211101 | Malby z malířských směsí oděruvzdorných za mokra dvojnásobné, bílé za mokra oděruvzdorné výborně v místnostech výšky do 3,80 m | m2 | 2.466 |  | 0 | CS ÚRS 2023 01 |  | základní |  | 0 | 0.00026 | 0.00064116 | 0 | 0 | 16 | K | 2 |  |  |  | ROZPOCET | [5 empty] | 0 | 0 | 0 | 0 | 0 | 1 | 0 | 16 | -729237968
| Online PSC |  | https://podminky.urs.cz/item/CS_URS_2023_01/784211101 | [14 empty] | Online PSC | 2
| VV |  | "vnitřní ostění a nadpraží dveří | [14 empty] | VV | 2 | 1 | True | 0 | ROZPOCET
| VV |  | (1,02+1,85*2)*0,23 |  | 1.086 | [12 empty] | VV | 2 | 2 | True | 0 | ROZPOCET
| VV |  | (1,52+2,00*2)*0,25 |  | 1.38 | [12 empty] | VV | 2 | 2 | True | 0 | ROZPOCET
| VV | Ma | Mezisoučet |  | 2.466 | [12 empty] | VV | 2 | 3 | True | 0 | ROZPOCET
| VV |  | Součet |  | 2.466 | [12 empty] | VV | 2 | 4 | True | 1 | ROZPOCET

## 02 - Střecha nad keramikou
[18 empty] | {f653abbf-3e68-4803-8dae-522a7079e1f1} | [5 empty] | LF2 | Fasáddní lešení přes 10 m | m2 | 98,5 | 2
[18 empty] | 2 | [5 empty] | LP2 | Lešeňová podlaha přes 10 m | m2 | 7,2 | 2
| KRYCÍ LIST SOUPISU PRACÍ | [7 empty] | v --- níže se nacházejí doplnkové a pomocné údaje k sestavám --- v | [8 empty] | False | [5 empty] | LF1 | Fasádní lešení do 10 m | m2 | 81,196 | 2
[24 empty] | LP1 | Lešeňová podlaha do 10 m | m2 | 8,641 | 2
| Stavba: | [22 empty] | LPl | Lešeňová plachta | m2 | 231,696 | 2
|  | MŠ Terronská 20/200, Praha 6 - rekonstrukce střech | [21 empty] | StrR | Plocha střechy - rohové pole | m2 | 13,604 | 2
| Objekt: | [22 empty] | StrK | Plocha střechy - krajní pole | m2 | 16,43 | 2
|  | 02 - Střecha nad keramikou | [21 empty] | Str | Plocha střechy | m2 | 59,052 | 2
[24 empty] | StrS | Vytažení izolace na svislé konstrukce | m2 | 19,565 | 2
| KSO: |  | 801 31 13 |  |  | CC-CZ: | [17 empty] | StrZ | Zesílení hydroizolace na ploše vodorovné | m | 11 | 2
| Místo: |  | Terronská 20/200, Praha 6 |  |  | Datum: | 2. 3. 2023 | [16 empty] | StrSG | Vytažení geotextilie na svislé konstrukce | m2 | 6,401 | 2
[24 empty] | Na | Nátěr jímacích tyčí | m | 1,96 | 2
| Zadavatel: |  |  |  |  | IČ: | [17 empty] | DStrS | Demontáž izolace ze svislých konstrukcí | m2 | 4,291 | 2
|  | MČ Praha 6, Čs. armády 601/23, 160 52 Praha 6 |  |  |  | DIČ: | [17 empty] | L1 | Poplastovaná lišta - pásek | m | 26,071 | 2
[24 empty] | L2 | Poplastovaná lišta - koutová | m | 26,511 | 2
| Uchazeč: |  |  |  |  | IČ: | Vyplň údaj | [16 empty] | L3 | Poplastovaná lišta - rohová | m | 13,641 | 2
|  | Vyplň údaj |  |  |  | DIČ: | Vyplň údaj | [16 empty] | DStrK | Demontáž střechy nad keramikou | m2 | 57,15 | 2
| Projektant: |  |  |  |  | IČ:
|  | Ing.Vít Kocourek, Prosecká 633/115, 190 00 Praha 9 |  |  |  | DIČ:
| Zpracovatel: |  |  |  |  | IČ:
|  | Tomáš Vašek, Sněhurčina 710, Liberec 15 |  |  |  | DIČ:
Poznámka:
| Cena bez DPH | [5 empty] | 0
|  |  | Základ daně |  |  | Sazba daně | Výše daně
| DPH | základní | 0 |  |  | 21% | 0
|  | snížená | 0 |  |  | 15% | 0
|  | zákl. přenesená | 0 |  |  | 21% | 0
|  | sníž. přenesená | 0 |  |  | 15% | 0
|  | nulová | 0 |  |  | 0% | 0
| Cena s DPH |  |  | v | CZK |  | 0
REKAPITULACE ČLENĚNÍ SOUPISU PRACÍ
Stavba:
MŠ Terronská 20/200, Praha 6 - rekonstrukce střech
Objekt:
02 - Střecha nad keramikou
Místo: |  |  | Terronská 20/200, Praha 6 |  |  | Datum: | 2. 3. 2023
Zadavatel: |  |  | MČ Praha 6, Čs. armády 601/23, 160 52 Praha 6 |  |  | Projektant: | Ing.Vít Kocourek, Prosecká 633/115, 190 00 Praha 9
Uchazeč: |  |  | Vyplň údaj |  |  | Zpracovatel: | Tomáš Vašek, Sněhurčina 710, Liberec 15
Kód dílu - Popis | [6 empty] | Cena celkem [CZK]
Náklady stavby celkem | [6 empty] | 0 | [11 empty] | -1
| HSV - Práce a dodávky HSV | [5 empty] | 0
| 6 - Úpravy povrchů, podlahy a osazování výplní | [5 empty] | 0
| 9 - Ostatní konstrukce a práce, bourání | [5 empty] | 0
| 997 - Přesun sutě | [5 empty] | 0
| 998 - Přesun hmot | [5 empty] | 0
| PSV - Práce a dodávky PSV | [5 empty] | 0
| 712 - Povlakové krytiny | [5 empty] | 0
| 713 - Izolace tepelné | [5 empty] | 0
| 764 - Konstrukce klempířské | [5 empty] | 0
| 767 - Konstrukce zámečnické | [5 empty] | 0
SOUPIS PRACÍ
Stavba:
MŠ Terronská 20/200, Praha 6 - rekonstrukce střech
Objekt:
02 - Střecha nad keramikou
Místo: |  |  | Terronská 20/200, Praha 6 |  |  | Datum: | 2. 3. 2023
Zadavatel: |  |  | MČ Praha 6, Čs. armády 601/23, 160 52 Praha 6 |  |  | Projektant: | Ing.Vít Kocourek, Prosecká 633/115, 190 00 Praha 9
Uchazeč: |  |  | Vyplň údaj |  |  | Zpracovatel: | Tomáš Vašek, Sněhurčina 710, Liberec 15
PČ | Typ | Kód | Popis | MJ | Množství | J.cena [CZK] | Cena celkem [CZK] | Cenová soustava |  | DPH | J. Nh [h] | Nh celkem [h] | J. hmotnost [t] | Hmotnost celkem [t] | J. suť [t] | Suť Celkem [t]
Náklady soupisu celkem | [6 empty] | 0 |  |  |  |  | 0 |  | 4.5274 |  | 33.4141 |  | D | -1 | [15 empty] | 0
| D | HSV | Práce a dodávky HSV |  |  |  | 0 |  |  |  |  | 0 |  | 2.8765 |  | 28.346 | 1 | D | 0 |  |  |  | ROZPOCET | [11 empty] | 0
| D | 6 | Úpravy povrchů, podlahy a osazování výplní |  |  |  | 0 |  |  |  |  | 0 |  | 2.8757 |  | 0 | 1 | D | 1 |  |  |  | ROZPOCET | [11 empty] | 0
1 | K | 622212021.1 | Montáž doplnění kontaktního zateplení šířky 200 mm lepením desek z polystyrenu tl.120 mm | m | 10.7 |  | 0 |  |  | základní |  | 0 | 0.00176 | 0.018832 | 0 | 0 | 4 | K | 2 |  |  |  | ROZPOCET | [5 empty] | 0 | 0 | 0 | 0 | 0 | 1 | 0 | 4 | -157704466
| VV |  | "detail D04 | [14 empty] | VV | 2 | 1 | True | 0 | ROZPOCET
| VV |  | 7,54+1,23+1,93 |  | 10.7 | [12 empty] | VV | 2 | 2 | True | 1 | ROZPOCET
2 | M | 28376444 | deska XPS hrana rovná a strukturovaný povrch 300kPa tl 120mm | m2 | 2.354 |  | 0 | CS ÚRS 2023 01 |  | základní |  | 0 | 0.0036 | 0.0084744 | 0 | 0 | 8 | M | 2 |  |  |  | ROZPOCET | [5 empty] | 0 | 0 | 0 | 0 | 0 | 1 | 0 | 4 | 526539406
| P |  | Poznámka k položce: - λD=0,036 W/mK - pevnost v tlaku dle ČSN EN 826 σ10 = min. 300 kPa - modul pružnosti v tlaku E=20000 kPa | [14 empty] | P | 2
| VV |  | (7,54+1,23+1,93)*0,20*1,10 |  | 2.354 | [12 empty] | VV | 2 | 2 | True | 1 | ROZPOCET
3 | K | 632451031.1 | Celoplošná vyrovnávací stěrka pro provedení parotěsu z bitumenových pásů | m2 | 57.15 |  | 0 |  |  | základní |  | 0 | 0.04984 | 2.8484 | 0 | 0 | 4 | K | 2 |  |  |  | ROZPOCET | [5 empty] | 0 | 0 | 0 | 0 | 0 | 1 | 0 | 4 | 1225800201
| VV |  | DStrK |  | 57.15 | [12 empty] | VV | 2 | 2 | True | 1 | ROZPOCET
| D | 9 | Ostatní konstrukce a práce, bourání |  |  |  | 0 |  |  |  |  | 0 |  | 0.00082956 |  | 28.346 | 1 | D | 1 |  |  |  | ROZPOCET | [11 empty] | 0
4 | K | 929991001.1 | Provizorní zakrytí plochy střechy pro případ nepříznivého počasí, včetně následného odkrytí | m2 | 67.91 |  | 0 |  |  | základní |  | 0 | 0 | 0 | 0 | 0 | 4 | K | 2 |  |  |  | ROZPOCET | [5 empty] | 0 | 0 | 0 | 0 | 0 | 1 | 0 | 4 | -207632787
| VV |  | Str*1,15 |  | 67.91 | [12 empty] | VV | 2 | 2 | True | 1 | ROZPOCET
5 | K | 941112111 | Montáž lešení řadového trubkového lehkého pracovního bez podlah s provozním zatížením tř. 3 do 200 kg/m2 šířky tř. W06 od 0,6 do 0,9 m, výšky do 10 m | m2 | 81.196 |  | 0 | CS ÚRS 2023 01 |  | základní |  | 0 | 0 | 0 | 0 | 0 | 4 | K | 2 |  |  |  | ROZPOCET | [5 empty] | 0 | 0 | 0 | 0 | 0 | 1 | 0 | 4 | -497293499
| Online PSC |  | https://podminky.urs.cz/item/CS_URS_2023_01/941112111 | [14 empty] | Online PSC | 2
| VV |  | (1,80+1,262)*8,00 |  | 24.496 | [12 empty] | VV | 2 | 2 | True | 0 | ROZPOCET
| VV |  | 11,34*5,00 |  | 56.7 | [12 empty] | VV | 2 | 2 | True | 0 | ROZPOCET
| VV | LF1 | Součet |  | 81.196 | [12 empty] | VV | 2 | 4 | True | 1 | ROZPOCET
6 | K | 941112112 | Montáž lešení řadového trubkového lehkého pracovního bez podlah s provozním zatížením tř. 3 do 200 kg/m2 šířky tř. W06 od 0,6 do 0,9 m, výšky přes 10 do 25 m | m2 | 98.5 |  | 0 | CS ÚRS 2023 01 |  | základní |  | 0 | 0 | 0 | 0 | 0 | 4 | K | 2 |  |  |  | ROZPOCET | [5 empty] | 0 | 0 | 0 | 0 | 0 | 1 | 0 | 4 | 793238346
| Online PSC |  | https://podminky.urs.cz/item/CS_URS_2023_01/941112112 | [14 empty] | Online PSC | 2
| VV |  | (6,50-4,00)*13,00 |  | 32.5 | [12 empty] | VV | 2 | 2 | True | 0 | ROZPOCET
| VV |  | 5,50*12,00 |  | 66 | [12 empty] | VV | 2 | 2 | True | 0 | ROZPOCET
| VV | LF2 | Součet |  | 98.5 | [12 empty] | VV | 2 | 4 | True | 1 | ROZPOCET
7 | K | 941112211 | Montáž lešení řadového trubkového lehkého pracovního bez podlah s provozním zatížením tř. 3 do 200 kg/m2 Příplatek za první a každý další den použití lešení k ceně -2111 | m2 | 2435.88 |  | 0 | CS ÚRS 2023 01 |  | základní |  | 0 | 0 | 0 | 0 | 0 | 4 | K | 2 |  |  |  | ROZPOCET | [5 empty] | 0 | 0 | 0 | 0 | 0 | 1 | 0 | 4 | 1068828427
| Online PSC |  | https://podminky.urs.cz/item/CS_URS_2023_01/941112211 | [14 empty] | Online PSC | 2
| VV |  | LF1*30 |  | 2435.88 | [12 empty] | VV | 2 | 2 | True | 1 | ROZPOCET
8 | K | 941112212 | Montáž lešení řadového trubkového lehkého pracovního bez podlah s provozním zatížením tř. 3 do 200 kg/m2 Příplatek za první a každý další den použití lešení k ceně -2112 | m2 | 2955 |  | 0 | CS ÚRS 2023 01 |  | základní |  | 0 | 0 | 0 | 0 | 0 | 4 | K | 2 |  |  |  | ROZPOCET | [5 empty] | 0 | 0 | 0 | 0 | 0 | 1 | 0 | 4 | 418791233
| Online PSC |  | https://podminky.urs.cz/item/CS_URS_2023_01/941112212 | [14 empty] | Online PSC | 2
| VV |  | LF2*30 |  | 2955 | [12 empty] | VV | 2 | 2 | True | 1 | ROZPOCET
9 | K | 941112811 | Demontáž lešení řadového trubkového lehkého pracovního bez podlah s provozním zatížením tř. 3 do 200 kg/m2 šířky tř. W06 od 0,6 do 0,9 m, výšky do 10 m | m2 | 81.196 |  | 0 | CS ÚRS 2023 01 |  | základní |  | 0 | 0 | 0 | 0 | 0 | 4 | K | 2 |  |  |  | ROZPOCET | [5 empty] | 0 | 0 | 0 | 0 | 0 | 1 | 0 | 4 | 1785671387
| Online PSC |  | https://podminky.urs.cz/item/CS_URS_2023_01/941112811 | [14 empty] | Online PSC | 2
| VV |  | LF1 |  | 81.196 | [12 empty] | VV | 2 | 2 | True | 1 | ROZPOCET
10 | K | 941112812 | Demontáž lešení řadového trubkového lehkého pracovního bez podlah s provozním zatížením tř. 3 do 200 kg/m2 šířky tř. W06 od 0,6 do 0,9 m, výšky přes 10 do 25 m | m2 | 98.5 |  | 0 | CS ÚRS 2023 01 |  | základní |  | 0 | 0 | 0 | 0 | 0 | 4 | K | 2 |  |  |  | ROZPOCET | [5 empty] | 0 | 0 | 0 | 0 | 0 | 1 | 0 | 4 | 1248716659
| Online PSC |  | https://podminky.urs.cz/item/CS_URS_2023_01/941112812 | [14 empty] | Online PSC | 2
| VV |  | LF2 |  | 98.5 | [12 empty] | VV | 2 | 2 | True | 1 | ROZPOCET
11 | K | 944611111 | Montáž ochranné plachty zavěšené na konstrukci lešení z textilie z umělých vláken | m2 | 231.696 |  | 0 | CS ÚRS 2023 01 |  | základní |  | 0 | 0 | 0 | 0 | 0 | 4 | K | 2 |  |  |  | ROZPOCET | [5 empty] | 0 | 0 | 0 | 0 | 0 | 1 | 0 | 4 | 1857518135
| Online PSC |  | https://podminky.urs.cz/item/CS_URS_2023_01/944611111 | [14 empty] | Online PSC | 2
| VV |  | LF1+LF2+4,00*13,00 |  | 231.696 | [12 empty] | VV | 2 | 2 | True | 0 | ROZPOCET
| VV | LPl | Součet |  | 231.696 | [12 empty] | VV | 2 | 4 | True | 1 | ROZPOCET
12 | K | 944611211 | Montáž ochranné plachty Příplatek za první a každý další den použití plachty k ceně -1111 | m2 | 6950.88 |  | 0 | CS ÚRS 2023 01 |  | základní |  | 0 | 0 | 0 | 0 | 0 | 4 | K | 2 |  |  |  | ROZPOCET | [5 empty] | 0 | 0 | 0 | 0 | 0 | 1 | 0 | 4 | -889637739
| Online PSC |  | https://podminky.urs.cz/item/CS_URS_2023_01/944611211 | [14 empty] | Online PSC | 2
| VV |  | LPl*30 |  | 6950.88 | [12 empty] | VV | 2 | 2 | True | 1 | ROZPOCET
13 | K | 944611811 | Demontáž ochranné plachty zavěšené na konstrukci lešení z textilie z umělých vláken | m2 | 231.696 |  | 0 | CS ÚRS 2023 01 |  | základní |  | 0 | 0 | 0 | 0 | 0 | 4 | K | 2 |  |  |  | ROZPOCET | [5 empty] | 0 | 0 | 0 | 0 | 0 | 1 | 0 | 4 | -24603526
| Online PSC |  | https://podminky.urs.cz/item/CS_URS_2023_01/944611811 | [14 empty] | Online PSC | 2
| VV |  | LPl |  | 231.696 | [12 empty] | VV | 2 | 2 | True | 1 | ROZPOCET
14 | K | 949211111 | Montáž lešeňové podlahy pro trubková lešení z fošen, prken nebo dřevěných sbíjených lešeňových dílců s příčníky nebo podélníky, ve výšce do 10 m | m2 | 8.641 |  | 0 | CS ÚRS 2023 01 |  | základní |  | 0 | 0 | 0 | 0 | 0 | 4 | K | 2 |  |  |  | ROZPOCET | [5 empty] | 0 | 0 | 0 | 0 | 0 | 1 | 0 | 4 | -1925708032
| Online PSC |  | https://podminky.urs.cz/item/CS_URS_2023_01/949211111 | [14 empty] | Online PSC | 2
| VV |  | (1,80+1,262+11,34)*0,60 |  | 8.641 | [12 empty] | VV | 2 | 2 | True | 0 | ROZPOCET
| VV | LP1 | Součet |  | 8.641 | [12 empty] | VV | 2 | 4 | True | 1 | ROZPOCET
15 | K | 949211112 | Montáž lešeňové podlahy pro trubková lešení z fošen, prken nebo dřevěných sbíjených lešeňových dílců s příčníky nebo podélníky, ve výšce přes 10 do 25 m | m2 | 7.2 |  | 0 | CS ÚRS 2023 01 |  | základní |  | 0 | 0 | 0 | 0 | 0 | 4 | K | 2 |  |  |  | ROZPOCET | [5 empty] | 0 | 0 | 0 | 0 | 0 | 1 | 0 | 4 | 1615934474
| Online PSC |  | https://podminky.urs.cz/item/CS_URS_2023_01/949211112 | [14 empty] | Online PSC | 2
| VV |  | (6,50+5,50)*0,60 |  | 7.2 | [12 empty] | VV | 2 | 2 | True | 0 | ROZPOCET
| VV | LP2 | Mezisoučet |  | 7.2 | [12 empty] | VV | 2 | 3 | True | 0 | ROZPOCET
| VV |  | Součet |  | 7.2 | [12 empty] | VV | 2 | 4 | True | 1 | ROZPOCET
16 | K | 949211211 | Montáž lešeňové podlahy pro trubková lešení Příplatek za první a každý další den použití lešení k ceně -1111 nebo -1112 | m2 | 475.23 |  | 0 | CS ÚRS 2023 01 |  | základní |  | 0 | 0 | 0 | 0 | 0 | 4 | K | 2 |  |  |  | ROZPOCET | [5 empty] | 0 | 0 | 0 | 0 | 0 | 1 | 0 | 4 | -1358761123
| Online PSC |  | https://podminky.urs.cz/item/CS_URS_2023_01/949211211 | [14 empty] | Online PSC | 2
| VV |  | (LP1+LP2)*30 |  | 475.23 | [12 empty] | VV | 2 | 2 | True | 1 | ROZPOCET
17 | K | 949211811 | Demontáž lešeňové podlahy pro trubková lešení z fošen, prken nebo dřevěných sbíjených lešeňových dílců s příčníky nebo podélníky, ve výšce do 10 m | m2 | 8.641 |  | 0 | CS ÚRS 2023 01 |  | základní |  | 0 | 0 | 0 | 0 | 0 | 4 | K | 2 |  |  |  | ROZPOCET | [5 empty] | 0 | 0 | 0 | 0 | 0 | 1 | 0 | 4 | 300374383
| Online PSC |  | https://podminky.urs.cz/item/CS_URS_2023_01/949211811 | [14 empty] | Online PSC | 2
| VV |  | LP1 |  | 8.641 | [12 empty] | VV | 2 | 2 | True | 1 | ROZPOCET
18 | K | 949211812 | Demontáž lešeňové podlahy pro trubková lešení z fošen, prken nebo dřevěných sbíjených lešeňových dílců s příčníky nebo podélníky, ve výšce přes 10 do 25 m | m2 | 7.2 |  | 0 | CS ÚRS 2023 01 |  | základní |  | 0 | 0 | 0 | 0 | 0 | 4 | K | 2 |  |  |  | ROZPOCET | [5 empty] | 0 | 0 | 0 | 0 | 0 | 1 | 0 | 4 | 1553677590
| Online PSC |  | https://podminky.urs.cz/item/CS_URS_2023_01/949211812 | [14 empty] | Online PSC | 2
| VV |  | LP2 |  | 7.2 | [12 empty] | VV | 2 | 2 | True | 1 | ROZPOCET
19 | K | 949411112 | Montáž schodišťových a výstupových věží z trubkového lešení o půdorysné ploše do 10 m2, výšky přes 10 do 20 m | m | 13 |  | 0 | CS ÚRS 2023 01 |  | základní |  | 0 | 0 | 0 | 0 | 0 | 4 | K | 2 |  |  |  | ROZPOCET | [5 empty] | 0 | 0 | 0 | 0 | 0 | 1 | 0 | 4 | -1123978765
| Online PSC |  | https://podminky.urs.cz/item/CS_URS_2023_01/949411112 | [14 empty] | Online PSC | 2
20 | K | 949411211 | Montáž schodišťových a výstupových věží z trubkového lešení Příplatek za první a každý další den použití lešení k ceně -1111 nebo -1112 | m | 390 |  | 0 | CS ÚRS 2023 01 |  | základní |  | 0 | 0 | 0 | 0 | 0 | 4 | K | 2 |  |  |  | ROZPOCET | [5 empty] | 0 | 0 | 0 | 0 | 0 | 1 | 0 | 4 | 1950632037
| Online PSC |  | https://podminky.urs.cz/item/CS_URS_2023_01/949411211 | [14 empty] | Online PSC | 2
| VV |  | 13,00*30 |  | 390 | [12 empty] | VV | 2 | 2 | True | 1 | ROZPOCET
21 | K | 949411812 | Demontáž schodišťových a výstupových věží z trubkového lešení o půdorysné ploše do 10 m2, výšky přes 10 do 20 m | m | 13 |  | 0 | CS ÚRS 2023 01 |  | základní |  | 0 | 0 | 0 | 0 | 0 | 4 | K | 2 |  |  |  | ROZPOCET | [5 empty] | 0 | 0 | 0 | 0 | 0 | 1 | 0 | 4 | 1376342948
| Online PSC |  | https://podminky.urs.cz/item/CS_URS_2023_01/949411812 | [14 empty] | Online PSC | 2
22 | K | 952901111 | Vyčištění budov nebo objektů před předáním do užívání budov bytové nebo občanské výstavby, světlé výšky podlaží do 4 m | m2 | 20.739 |  | 0 | CS ÚRS 2022 02 |  | základní |  | 0 | 4e-05 | 0.00082956 | 0 | 0 | 4 | K | 2 |  |  |  | ROZPOCET | [5 empty] | 0 | 0 | 0 | 0 | 0 | 1 | 0 | 4 | 748653652
| Online PSC |  | https://podminky.urs.cz/item/CS_URS_2022_02/952901111 | [14 empty] | Online PSC | 2
| VV |  | "dle poznámky k souboru cen položky 952 90-1111 se do výměry započítává 1/3 plochy | [14 empty] | VV | 2 | 1 | True | 0 | ROZPOCET
| VV |  | 11,141*6,64*1/3 |  | 24.659 | [12 empty] | VV | 2 | 2 | True | 0 | ROZPOCET
| VV |  | -(1,32*3,12+1,47*3,35+1,07*1,93)*1/3 |  | -3.703 | [12 empty] | VV | 2 | 2 | True | 0 | ROZPOCET
| VV |  | -(0,80*0,50+0,50*0,50)*1/3 |  | -0.217 | [12 empty] | VV | 2 | 2 | True | 0 | ROZPOCET
| VV |  | Součet |  | 20.739 | [12 empty] | VV | 2 | 4 | True | 1 | ROZPOCET
23 | K | 955010020.1 | Demontáž stávající hromosvodové soustavy | kpl | 1 |  | 0 |  |  | základní |  | 0 | 0 | 0 | 0.05 | 0.05 | 4 | K | 2 |  |  |  | ROZPOCET | [5 empty] | 0 | 0 | 0 | 0 | 0 | 1 | 0 | 4 | 532914588
| P |  | Poznámka k položce: - demontáž mřížové soustavy s jímacími tyčemi (svody a zemnění beze změny) | [14 empty] | P | 2
24 | K | 955010030.1 | Nová hromosvodová soustava dle ČSN 341390 | kpl | 1 |  | 0 |  |  | základní |  | 0 | 0 | 0 | 0 | 0 | 4 | K | 2 |  |  |  | ROZPOCET | [5 empty] | 0 | 0 | 0 | 0 | 0 | 1 | 0 | 4 | -317488163
| P |  | Poznámka k položce: - montáž a dodávka - nová hromosvodová soustava tvořená vhodným seskupením jímacího drátu, pomocných a tyčových jímačů tak, aby tvořily ochranný prostor nad střechou a všemi převyšujícími předměty a přístavky na střeše. - provedení ve stejné mřížové soustavě s jímacími tyčemi v ploše střechy u kovových prvků a pomocnými jímači u atik dle ČSN 341390. - hromosvodová jímací soustava připojena na stávající zemnící soustavu na stávající svody vedené přibližně v rozích objektů. - včetně revize střešní části hromosvodu dle ČSN 341390 | [14 empty] | P | 2
25 | K | 965010010.1 | Zkrácení stávajícího litinového potrubí odvětrání kanalizace | kus | 2 |  | 0 |  |  | základní |  | 0 | 0 | 0 | 0.003 | 0.006 | 4 | K | 2 |  |  |  | ROZPOCET | [5 empty] | 0 | 0 | 0 | 0 | 0 | 1 | 0 | 4 | -280837245
26 | K | 955020020.1 | Demontáž stávajícího motoru s ventilátorem včetně odvozu a likvidace | kus | 1 |  | 0 |  |  | základní |  | 0 | 0 | 0 | 0 | 0 | 4 | K | 2 |  |  |  | ROZPOCET | [5 empty] | 0 | 0 | 0 | 0 | 0 | 1 | 0 | 4 | -600950611
27 | K | 965042141 | Bourání mazanin betonových nebo z litého asfaltu tl. do 100 mm, plochy přes 4 m2 | m3 | 2.858 |  | 0 | CS ÚRS 2023 01 |  | základní |  | 0 | 0 | 0 | 2.2 | 6.2876 | 4 | K | 2 |  |  |  | ROZPOCET | [5 empty] | 0 | 0 | 0 | 0 | 0 | 1 | 0 | 4 | 2002689352
| Online PSC |  | https://podminky.urs.cz/item/CS_URS_2023_01/965042141 | [14 empty] | Online PSC | 2
| VV |  | "betonová mazanina tl.50 mm | [14 empty] | VV | 2 | 1 | True | 0 | ROZPOCET
| VV |  | DStrK*0,05 |  | 2.858 | [12 empty] | VV | 2 | 2 | True | 1 | ROZPOCET
28 | K | 965082941 | Odstranění násypu pod podlahami nebo ochranného násypu na střechách tl. přes 200 mm jakékoliv plochy | m3 | 15.716 |  | 0 | CS ÚRS 2023 01 |  | základní |  | 0 | 0 | 0 | 1.4 | 22.0024 | 4 | K | 2 |  |  |  | ROZPOCET | [5 empty] | 0 | 0 | 0 | 0 | 0 | 1 | 0 | 4 | -1743494004
| Online PSC |  | https://podminky.urs.cz/item/CS_URS_2023_01/965082941 | [14 empty] | Online PSC | 2
| VV |  | DStrK*(0,20+0,35)/2 |  | 15.716 | [12 empty] | VV | 2 | 2 | True | 1 | ROZPOCET
29 | K | 966081121 | Bourání kontaktního zateplení včetně povrchové úpravy omítkou nebo nátěrem malých ploch, jakékoli tloušťky, včetně vyřezání, plochy jednotlivě do 1,0 m2 | kus | 7 |  | 0 | CS ÚRS 2023 01 |  | základní |  | 0 | 0 | 0 | 0 | 0 | 4 | K | 2 |  |  |  | ROZPOCET | [5 empty] | 0 | 0 | 0 | 0 | 0 | 1 | 0 | 4 | 962132539
| Online PSC |  | https://podminky.urs.cz/item/CS_URS_2023_01/966081121 | [14 empty] | Online PSC | 2
| VV |  | "detail D04 | [14 empty] | VV | 2 | 1 | True | 0 | ROZPOCET
| VV |  | "části KZS šířky 200 mm | [14 empty] | VV | 2 | 1 | True | 0 | ROZPOCET
| VV |  | 7 |  | 7 | [12 empty] | VV | 2 | 2 | True | 1 | ROZPOCET
| D | 997 | Přesun sutě |  |  |  | 0 |  |  |  |  | 0 |  | 0 |  | 0 | 1 | D | 1 |  |  |  | ROZPOCET | [11 empty] | 0
30 | K | 997013154 | Vnitrostaveništní doprava suti a vybouraných hmot vodorovně do 50 m svisle s omezením mechanizace pro budovy a haly výšky přes 12 do 15 m | t | 33.414 |  | 0 | CS ÚRS 2023 01 |  | základní |  | 0 | 0 | 0 | 0 | 0 | 4 | K | 2 |  |  |  | ROZPOCET | [5 empty] | 0 | 0 | 0 | 0 | 0 | 1 | 0 | 4 | -2145640006
| Online PSC |  | https://podminky.urs.cz/item/CS_URS_2023_01/997013154 | [14 empty] | Online PSC | 2
31 | K | 997013501 | Odvoz suti a vybouraných hmot na skládku nebo meziskládku se složením, na vzdálenost do 1 km | t | 33.414 |  | 0 | CS ÚRS 2023 01 |  | základní |  | 0 | 0 | 0 | 0 | 0 | 4 | K | 2 |  |  |  | ROZPOCET | [5 empty] | 0 | 0 | 0 | 0 | 0 | 1 | 0 | 4 | 1829025985
| Online PSC |  | https://podminky.urs.cz/item/CS_URS_2023_01/997013501 | [14 empty] | Online PSC | 2
32 | K | 997013509 | Odvoz suti a vybouraných hmot na skládku nebo meziskládku se složením, na vzdálenost Příplatek k ceně za každý další i započatý 1 km přes 1 km | t | 634.866 |  | 0 | CS ÚRS 2023 01 |  | základní |  | 0 | 0 | 0 | 0 | 0 | 4 | K | 2 |  |  |  | ROZPOCET | [5 empty] | 0 | 0 | 0 | 0 | 0 | 1 | 0 | 4 | 1990677502
| Online PSC |  | https://podminky.urs.cz/item/CS_URS_2023_01/997013509 | [14 empty] | Online PSC | 2
| VV |  | 33,414*19 'Přepočtené koeficientem množství |  | 634.866 | [12 empty] | VV | 2 | 2 | False | 1 | ROZPOCET
33 | K | 997013601 | Poplatek za uložení stavebního odpadu na skládce (skládkovné) z prostého betonu zatříděného do Katalogu odpadů pod kódem 17 01 01 | t | 6.288 |  | 0 | CS ÚRS 2023 01 |  | základní |  | 0 | 0 | 0 | 0 | 0 | 4 | K | 2 |  |  |  | ROZPOCET | [5 empty] | 0 | 0 | 0 | 0 | 0 | 1 | 0 | 4 | 251422940
| Online PSC |  | https://podminky.urs.cz/item/CS_URS_2023_01/997013601 | [14 empty] | Online PSC | 2
34 | K | 997013631 | Poplatek za uložení stavebního odpadu na skládce (skládkovné) směsného stavebního a demoličního zatříděného do Katalogu odpadů pod kódem 17 09 04 | t | 22.107 |  | 0 | CS ÚRS 2023 01 |  | základní |  | 0 | 0 | 0 | 0 | 0 | 4 | K | 2 |  |  |  | ROZPOCET | [5 empty] | 0 | 0 | 0 | 0 | 0 | 1 | 0 | 4 | 1972218308
| Online PSC |  | https://podminky.urs.cz/item/CS_URS_2023_01/997013631 | [14 empty] | Online PSC | 2
| VV |  | 0,006+22,002+0,099 |  | 22.107 | [12 empty] | VV | 2 | 2 | True | 1 | ROZPOCET
35 | K | 997013645 | Poplatek za uložení stavebního odpadu na skládce (skládkovné) asfaltového bez obsahu dehtu zatříděného do Katalogu odpadů pod kódem 17 03 02 | t | 2.11 |  | 0 | CS ÚRS 2023 01 |  | základní |  | 0 | 0 | 0 | 0 | 0 | 4 | K | 2 |  |  |  | ROZPOCET | [5 empty] | 0 | 0 | 0 | 0 | 0 | 1 | 0 | 4 | 32749075
| Online PSC |  | https://podminky.urs.cz/item/CS_URS_2023_01/997013645 | [14 empty] | Online PSC | 2
| VV |  | 0,943+0,629+0,323+0,215 |  | 2.11 | [12 empty] | VV | 2 | 2 | True | 1 | ROZPOCET
36 | K | 997013813 | Poplatek za uložení stavebního odpadu na skládce (skládkovné) z plastických hmot zatříděného do Katalogu odpadů pod kódem 17 02 03 | t | 0.241 |  | 0 | CS ÚRS 2023 01 |  | základní |  | 0 | 0 | 0 | 0 | 0 | 4 | K | 2 |  |  |  | ROZPOCET | [5 empty] | 0 | 0 | 0 | 0 | 0 | 1 | 0 | 4 | -1073939359
| Online PSC |  | https://podminky.urs.cz/item/CS_URS_2023_01/997013813 | [14 empty] | Online PSC | 2
| VV |  | 0,227+0,014 |  | 0.241 | [12 empty] | VV | 2 | 2 | True | 1 | ROZPOCET
37 | K | 997013814 | Poplatek za uložení stavebního odpadu na skládce (skládkovné) z izolačních materiálů zatříděného do Katalogu odpadů pod kódem 17 06 04 | t | 2.486 |  | 0 | CS ÚRS 2023 01 |  | základní |  | 0 | 0 | 0 | 0 | 0 | 4 | K | 2 |  |  |  | ROZPOCET | [5 empty] | 0 | 0 | 0 | 0 | 0 | 1 | 0 | 4 | -1676496981
| Online PSC |  | https://podminky.urs.cz/item/CS_URS_2023_01/997013814 | [14 empty] | Online PSC | 2
| D | 998 | Přesun hmot |  |  |  | 0 |  |  |  |  | 0 |  | 0 |  | 0 | 1 | D | 1 |  |  |  | ROZPOCET | [11 empty] | 0
38 | K | 998017003 | Přesun hmot pro budovy občanské výstavby, bydlení, výrobu a služby s omezením mechanizace vodorovná dopravní vzdálenost do 100 m pro budovy s jakoukoliv nosnou konstrukcí výšky přes 12 do 24 m | t | 2.876 |  | 0 | CS ÚRS 2023 01 |  | základní |  | 0 | 0 | 0 | 0 | 0 | 4 | K | 2 |  |  |  | ROZPOCET | [5 empty] | 0 | 0 | 0 | 0 | 0 | 1 | 0 | 4 | -701512978
| Online PSC |  | https://podminky.urs.cz/item/CS_URS_2023_01/998017003 | [14 empty] | Online PSC | 2
| D | PSV | Práce a dodávky PSV |  |  |  | 0 |  |  |  |  | 0 |  | 1.6509 |  | 5.0681 | 2 | D | 0 |  |  |  | ROZPOCET | [11 empty] | 0
| D | 712 | Povlakové krytiny |  |  |  | 0 |  |  |  |  | 0 |  | 0.76326 |  | 2.4498 | 2 | D | 1 |  |  |  | ROZPOCET | [11 empty] | 0
39 | K | 712311101 | Provedení povlakové krytiny střech plochých do 10° natěradly a tmely za studena nátěrem lakem penetračním nebo asfaltovým | m2 | 57.15 |  | 0 | CS ÚRS 2023 01 |  | základní |  | 0 | 0 | 0 | 0 | 0 | 16 | K | 2 |  |  |  | ROZPOCET | [5 empty] | 0 | 0 | 0 | 0 | 0 | 1 | 0 | 16 | -1797379924
| Online PSC |  | https://podminky.urs.cz/item/CS_URS_2023_01/712311101 | [14 empty] | Online PSC | 2
| VV |  | DStrK |  | 57.15 | [12 empty] | VV | 2 | 2 | True | 1 | ROZPOCET
40 | M | 11163153 | emulze asfaltová penetrační | litr | 20.003 |  | 0 | CS ÚRS 2023 01 |  | základní |  | 0 | 0.001 | 0.020003 | 0 | 0 | 32 | M | 2 |  |  |  | ROZPOCET | [5 empty] | 0 | 0 | 0 | 0 | 0 | 1 | 0 | 16 | -794833710
| VV |  | DStrK*0,35 |  | 20.003 | [12 empty] | VV | 2 | 2 | True | 1 | ROZPOCET
41 | K | 712340833 | Odstranění povlakové krytiny střech plochých do 10° z přitavených pásů NAIP v plné ploše třívrstvé | m2 | 57.15 |  | 0 | CS ÚRS 2023 01 |  | základní |  | 0 | 0 | 0 | 0.0165 | 0.94298 | 16 | K | 2 |  |  |  | ROZPOCET | [5 empty] | 0 | 0 | 0 | 0 | 0 | 1 | 0 | 16 | 67463848
| Online PSC |  | https://podminky.urs.cz/item/CS_URS_2023_01/712340833 | [14 empty] | Online PSC | 2
| VV |  | DStrK |  | 57.15 | [12 empty] | VV | 2 | 2 | True | 1 | ROZPOCET
42 | K | 712340834 | Odstranění povlakové krytiny střech plochých do 10° z přitavených pásů NAIP v plné ploše Příplatek k ceně - 0833 za každou další vrstvu | m2 | 114.3 |  | 0 | CS ÚRS 2023 01 |  | základní |  | 0 | 0 | 0 | 0.0055 | 0.62865 | 16 | K | 2 |  |  |  | ROZPOCET | [5 empty] | 0 | 0 | 0 | 0 | 0 | 1 | 0 | 16 | -1586152321
| Online PSC |  | https://podminky.urs.cz/item/CS_URS_2023_01/712340834 | [14 empty] | Online PSC | 2
| VV |  | DStrK*2 |  | 114.3 | [12 empty] | VV | 2 | 2 | True | 1 | ROZPOCET
43 | K | 712341559 | Provedení povlakové krytiny střech plochých do 10° pásy přitavením NAIP v plné ploše | m2 | 57.15 |  | 0 | CS ÚRS 2023 01 |  | základní |  | 0 | 0.00088 | 0.050292 | 0 | 0 | 16 | K | 2 |  |  |  | ROZPOCET | [5 empty] | 0 | 0 | 0 | 0 | 0 | 1 | 0 | 16 | 82928594
| Online PSC |  | https://podminky.urs.cz/item/CS_URS_2023_01/712341559 | [14 empty] | Online PSC | 2
| VV |  | DStrK |  | 57.15 | [12 empty] | VV | 2 | 2 | True | 1 | ROZPOCET
44 | M | 62856011 | pás asfaltový natavitelný modifikovaný SBS tl 4,0mm s vložkou z hliníkové fólie, hliníkové fólie s textilií a spalitelnou PE fólií nebo jemnozrnným minerálním posypem na horním povrchu | m2 | 65.723 |  | 0 | CS ÚRS 2023 01 |  | základní |  | 0 | 0.0047 | 0.3089 | 0 | 0 | 32 | M | 2 |  |  |  | ROZPOCET | [5 empty] | 0 | 0 | 0 | 0 | 0 | 1 | 0 | 16 | 920753166
| VV |  | DStrK*1,15 |  | 65.723 | [12 empty] | VV | 2 | 2 | True | 1 | ROZPOCET
45 | K | 712363115.1 | Provedení styku nové parotěsné zábrany s odvětrávacím potrubím (parotěsný a vodotěsný) | kus | 2 |  | 0 |  |  | základní |  | 0 | 0.0075 | 0.015 | 0 | 0 | 16 | K | 2 |  |  |  | ROZPOCET | [5 empty] | 0 | 0 | 0 | 0 | 0 | 1 | 0 | 16 | 2002225576
| P |  | Poznámka k položce: - včetně dodávky bitumenového pásu | [14 empty] | P | 2
46 | K | 712363351 | Povlakové krytiny střech plochých do 10° z tvarovaných poplastovaných lišt pro mPVC pásek rš 50 mm | m | 26.071 |  | 0 | CS ÚRS 2023 01 |  | základní |  | 0 | 0.0003 | 0.0078213 | 0 | 0 | 16 | K | 2 |  |  |  | ROZPOCET | [5 empty] | 0 | 0 | 0 | 0 | 0 | 1 | 0 | 16 | -1071059857
| Online PSC |  | https://podminky.urs.cz/item/CS_URS_2023_01/712363351 | [14 empty] | Online PSC | 2
| VV |  | 11,34-(0,80+0,50) |  | 10.04 | [12 empty] | VV | 2 | 2 | True | 0 | ROZPOCET
| VV |  | 5,79+6,64 |  | 12.43 | [12 empty] | VV | 2 | 2 | True | 0 | ROZPOCET
| VV |  | 0,55+3,051 |  | 3.601 | [12 empty] | VV | 2 | 2 | True | 0 | ROZPOCET
| VV | L1 | Součet |  | 26.071 | [12 empty] | VV | 2 | 4 | True | 1 | ROZPOCET
47 | K | 712363352 | Povlakové krytiny střech plochých do 10° z tvarovaných poplastovaných lišt pro mPVC vnitřní koutová lišta rš 100 mm | m | 26.511 |  | 0 | CS ÚRS 2023 01 |  | základní |  | 0 | 0.0006 | 0.015907 | 0 | 0 | 16 | K | 2 |  |  |  | ROZPOCET | [5 empty] | 0 | 0 | 0 | 0 | 0 | 1 | 0 | 16 | 1679651976
| Online PSC |  | https://podminky.urs.cz/item/CS_URS_2023_01/712363352 | [14 empty] | Online PSC | 2
| VV |  | 11,34+0,36*2 |  | 12.06 | [12 empty] | VV | 2 | 2 | True | 0 | ROZPOCET
| VV |  | 0,55+3,051 |  | 3.601 | [12 empty] | VV | 2 | 2 | True | 0 | ROZPOCET
| VV |  | 7,54+1,23+2,08 |  | 10.85 | [12 empty] | VV | 2 | 2 | True | 0 | ROZPOCET
| VV | L2 | Součet |  | 26.511 | [12 empty] | VV | 2 | 4 | True | 1 | ROZPOCET
48 | K | 712363353 | Povlakové krytiny střech plochých do 10° z tvarovaných poplastovaných lišt pro mPVC vnější koutová lišta rš 100 mm | m | 13.641 |  | 0 | CS ÚRS 2023 01 |  | základní |  | 0 | 0.0006 | 0.0081846 | 0 | 0 | 16 | K | 2 |  |  |  | ROZPOCET | [5 empty] | 0 | 0 | 0 | 0 | 0 | 1 | 0 | 16 | 1592143428
| Online PSC |  | https://podminky.urs.cz/item/CS_URS_2023_01/712363353 | [14 empty] | Online PSC | 2
| VV |  | 11,34-(0,80+0,50) |  | 10.04 | [12 empty] | VV | 2 | 2 | True | 0 | ROZPOCET
| VV |  | 0,55+3,051 |  | 3.601 | [12 empty] | VV | 2 | 2 | True | 0 | ROZPOCET
| VV | L3 | Součet |  | 13.641 | [12 empty] | VV | 2 | 4 | True | 1 | ROZPOCET
49 | K | 712363604 | Provedení povlakové krytiny střech plochých do 10° s mechanicky kotvenou izolací včetně položení fólie a horkovzdušného svaření tl. tepelné izolace přes 240 mm budovy výšky do 18 m, kotvené do betonu vnitřní pole | m2 | 29.018 |  | 0 | CS ÚRS 2023 01 |  | základní |  | 0 | 0.00014 | 0.0040625 | 0 | 0 | 16 | K | 2 |  |  |  | ROZPOCET | [5 empty] | 0 | 0 | 0 | 0 | 0 | 1 | 0 | 16 | -758106763
| Online PSC |  | https://podminky.urs.cz/item/CS_URS_2023_01/712363604 | [14 empty] | Online PSC | 2
| VV |  | "Rozdělení a výpočet oblastí ploché střechy dle ČSN EN 1991-1-4, čl.7.2.3 | [14 empty] | VV | 2 | 1 | True | 0 | ROZPOCET
| VV |  | "celková plocha | [14 empty] | VV | 2 | 1 | True | 0 | ROZPOCET
| VV |  | 11,14*6,34 |  | 70.628 | [12 empty] | VV | 2 | 2 | True | 0 | ROZPOCET
| VV |  | -(1,32*3,12+1,47*3,35+1,07*1,93) |  | -11.108 | [12 empty] | VV | 2 | 2 | True | 0 | ROZPOCET
| VV |  | -(0,80*0,36+0,50*0,36) |  | -0.468 | [12 empty] | VV | 2 | 2 | True | 0 | ROZPOCET
| VV | Str | Mezisoučet |  | 59.052 | [12 empty] | VV | 2 | 3 | True | 0 | ROZPOCET
| VV |  | "odpočet krajního a rohového pole | [14 empty] | VV | 2 | 1 | True | 0 | ROZPOCET
| VV |  | -(StrR+StrK) |  | -30.034 | [12 empty] | VV | 2 | 2 | True | 0 | ROZPOCET
| VV |  | Mezisoučet |  | -30.034 | [12 empty] | VV | 2 | 3 | True | 0 | ROZPOCET
| VV |  | Součet |  | 29.018 | [12 empty] | VV | 2 | 4 | True | 1 | ROZPOCET
50 | K | 712363605 | Provedení povlakové krytiny střech plochých do 10° s mechanicky kotvenou izolací včetně položení fólie a horkovzdušného svaření tl. tepelné izolace přes 240 mm budovy výšky do 18 m, kotvené do betonu krajní pole | m2 | 16.43 |  | 0 | CS ÚRS 2023 01 |  | základní |  | 0 | 0.00028 | 0.0046004 | 0 | 0 | 16 | K | 2 |  |  |  | ROZPOCET | [5 empty] | 0 | 0 | 0 | 0 | 0 | 1 | 0 | 16 | -592302005
| Online PSC |  | https://podminky.urs.cz/item/CS_URS_2023_01/712363605 | [14 empty] | Online PSC | 2
| VV |  | "Rozdělení a výpočet oblastí ploché střechy dle ČSN EN 1991-1-4, čl.7.2.3 | [14 empty] | VV | 2 | 1 | True | 0 | ROZPOCET
| VV |  | (11,14-2,785*2)*1,114*2 |  | 12.41 | [12 empty] | VV | 2 | 2 | True | 0 | ROZPOCET
| VV |  | (6,34-1,585*2)*0,634*2 |  | 4.02 | [12 empty] | VV | 2 | 2 | True | 0 | ROZPOCET
| VV | StrK | Mezisoučet |  | 16.43 | [12 empty] | VV | 2 | 3 | True | 0 | ROZPOCET
| VV |  | Součet |  | 16.43 | [12 empty] | VV | 2 | 4 | True | 1 | ROZPOCET
51 | K | 712363606 | Provedení povlakové krytiny střech plochých do 10° s mechanicky kotvenou izolací včetně položení fólie a horkovzdušného svaření tl. tepelné izolace přes 240 mm budovy výšky do 18 m, kotvené do betonu rohové pole | m2 | 13.604 |  | 0 | CS ÚRS 2023 01 |  | základní |  | 0 | 0.00043 | 0.0058497 | 0 | 0 | 16 | K | 2 |  |  |  | ROZPOCET | [5 empty] | 0 | 0 | 0 | 0 | 0 | 1 | 0 | 16 | -306839836
| Online PSC |  | https://podminky.urs.cz/item/CS_URS_2023_01/712363606 | [14 empty] | Online PSC | 2
| VV |  | "Rozdělení a výpočet oblastí ploché střechy dle ČSN EN 1991-1-4, čl.7.2.3 | [14 empty] | VV | 2 | 1 | True | 0 | ROZPOCET
| VV |  | (2,785*1,114+0,471*0,634)*4 |  | 13.604 | [12 empty] | VV | 2 | 2 | True | 0 | ROZPOCET
| VV | StrR | Mezisoučet |  | 13.604 | [12 empty] | VV | 2 | 3 | True | 0 | ROZPOCET
| VV |  | Součet |  | 13.604 | [12 empty] | VV | 2 | 4 | True | 1 | ROZPOCET
52 | K | 712363610.1 | Pojistná zálivka konců fólie mPVC | m | 40.26 |  | 0 |  |  | základní |  | 0 | 0.0001925 | 0.00775 | 0 | 0 | 16 | K | 2 |  |  |  | ROZPOCET | [5 empty] | 0 | 0 | 0 | 0 | 0 | 1 | 0 | 16 | 1152641119
| VV |  | "na atiku | [14 empty] | VV | 2 | 1 | True | 0 | ROZPOCET
| VV |  | (11,14+6,34+1,93+0,36*2)*2 |  | 40.26 | [12 empty] | VV | 2 | 2 | True | 1 | ROZPOCET
53 | M | 28322012 | fólie hydroizolační střešní mPVC mechanicky kotvená tl 1,5mm šedá | m2 | 67.91 |  | 0 | CS ÚRS 2023 01 |  | základní |  | 0 | 0.0019 | 0.12903 | 0 | 0 | 32 | M | 2 |  |  |  | ROZPOCET | [5 empty] | 0 | 0 | 0 | 0 | 0 | 1 | 0 | 16 | 1116281876
| VV |  | Str*1,15 |  | 67.91 | [12 empty] | VV | 2 | 2 | True | 1 | ROZPOCET
54 | K | 712363681 | Provedení povlakové krytiny střech plochých do 10° s mechanicky kotvenou izolací ostatní práce mechanické kotvení kruhového prostupu do podkladu z betonu nebo pórobetonu | kus | 2 |  | 0 | CS ÚRS 2023 01 |  | základní |  | 0 | 0.00011 | 0.00022 | 0 | 0 | 16 | K | 2 |  |  |  | ROZPOCET | [5 empty] | 0 | 0 | 0 | 0 | 0 | 1 | 0 | 16 | 343328056
| Online PSC |  | https://podminky.urs.cz/item/CS_URS_2023_01/712363681 | [14 empty] | Online PSC | 2
55 | M | 28342014 | manžeta těsnící pro prostupy hydroizolací z PVC uzavřená kruhová vnitřní průměr 120-180 | kus | 2 |  | 0 | CS ÚRS 2023 01 |  | základní |  | 0 | 0.00026 | 0.00052 | 0 | 0 | 32 | M | 2 |  |  |  | ROZPOCET | [5 empty] | 0 | 0 | 0 | 0 | 0 | 1 | 0 | 16 | -2022394256
56 | K | 712363803 | Odstranění povlakové krytiny střech plochých do 10° s mechanicky kotvenou izolací pro jakoukoli tloušťku izolace budovy výšky do 18 m, kotvené do betonu | m2 | 63.073 |  | 0 | CS ÚRS 2023 01 |  | základní |  | 0 | 0 | 0 | 0.0036 | 0.22706 | 16 | K | 2 |  |  |  | ROZPOCET | [5 empty] | 0 | 0 | 0 | 0 | 0 | 1 | 0 | 16 | -1917670020
| Online PSC |  | https://podminky.urs.cz/item/CS_URS_2023_01/712363803 | [14 empty] | Online PSC | 2
| VV |  | 11,141*6,64 |  | 73.976 | [12 empty] | VV | 2 | 2 | True | 0 | ROZPOCET
| VV |  | -(1,47*3,12+1,62*3,35+1,07*2,08) |  | -12.239 | [12 empty] | VV | 2 | 2 | True | 0 | ROZPOCET
| VV |  | -(0,80*0,50+0,50*0,50) |  | -0.65 | [12 empty] | VV | 2 | 2 | True | 0 | ROZPOCET
| VV |  | 11,34*(0,05+0,20)/2 |  | 1.418 | [12 empty] | VV | 2 | 2 | True | 0 | ROZPOCET
| VV |  | 3,051*(0,15+0,20)/2 |  | 0.534 | [12 empty] | VV | 2 | 2 | True | 0 | ROZPOCET
| VV |  | 0,55*(0,05+0,075)/2 |  | 0.034 | [12 empty] | VV | 2 | 2 | True | 0 | ROZPOCET
| VV | DPvc | Mezisoučet |  | 63.073 | [12 empty] | VV | 2 | 3 | True | 0 | ROZPOCET
| VV |  | Součet |  | 63.073 | [12 empty] | VV | 2 | 4 | True | 1 | ROZPOCET
57 | K | 712300854 | Ostatní práce při odstranění povlakové krytiny střech plochých do 10° lišt poplastovaných | m | 66.223 |  | 0 | CS ÚRS 2023 01 |  | základní |  | 0 | 0 | 0 | 0.0015 | 0.099335 | 16 | K | 2 |  |  |  | ROZPOCET | [5 empty] | 0 | 0 | 0 | 0 | 0 | 1 | 0 | 16 | 1923287226
| Online PSC |  | https://podminky.urs.cz/item/CS_URS_2023_01/712300854 | [14 empty] | Online PSC | 2
| VV |  | "dle nových lišt | [14 empty] | VV | 2 | 1 | True | 0 | ROZPOCET
| VV |  | L1+L2+L3 |  | 66.223 | [12 empty] | VV | 2 | 2 | True | 1 | ROZPOCET
58 | K | 712391171 | Provedení povlakové krytiny střech plochých do 10° -ostatní práce provedení vrstvy textilní podkladní | m2 | 59.052 |  | 0 | CS ÚRS 2023 01 |  | základní |  | 0 | 0 | 0 | 0 | 0 | 16 | K | 2 |  |  |  | ROZPOCET | [5 empty] | 0 | 0 | 0 | 0 | 0 | 1 | 0 | 16 | 1013688643
| Online PSC |  | https://podminky.urs.cz/item/CS_URS_2023_01/712391171 | [14 empty] | Online PSC | 2
| VV |  | Str |  | 59.052 | [12 empty] | VV | 2 | 2 | True | 1 | ROZPOCET
59 | M | 69311068 | geotextilie netkaná separační, ochranná, filtrační, drenážní PP 300g/m2 | m2 | 67.91 |  | 0 | CS ÚRS 2023 01 |  | základní |  | 0 | 0.0003 | 0.020373 | 0 | 0 | 32 | M | 2 |  |  |  | ROZPOCET | [5 empty] | 0 | 0 | 0 | 0 | 0 | 1 | 0 | 16 | -413590561
| VV |  | Str*1,15 |  | 67.91 | [12 empty] | VV | 2 | 2 | True | 1 | ROZPOCET
60 | K | 712811101 | Provedení povlakové krytiny střech samostatným vytažením izolačního povlaku za studena na konstrukce převyšující úroveň střechy, nátěrem penetračním | m2 | 19.565 |  | 0 | CS ÚRS 2023 01 |  | základní |  | 0 | 0 | 0 | 0 | 0 | 16 | K | 2 |  |  |  | ROZPOCET | [5 empty] | 0 | 0 | 0 | 0 | 0 | 1 | 0 | 16 | 1744105360
| Online PSC |  | https://podminky.urs.cz/item/CS_URS_2023_01/712811101 | [14 empty] | Online PSC | 2
| VV |  | StrS |  | 19.565 | [12 empty] | VV | 2 | 2 | True | 1 | ROZPOCET
61 | M | 11163153 | emulze asfaltová penetrační | litr | 7.826 |  | 0 | CS ÚRS 2023 01 |  | základní |  | 0 | 0.001 | 0.007826 | 0 | 0 | 32 | M | 2 |  |  |  | ROZPOCET | [5 empty] | 0 | 0 | 0 | 0 | 0 | 1 | 0 | 16 | -1499868514
| VV |  | StrS*0,40 |  | 7.826 | [12 empty] | VV | 2 | 2 | True | 1 | ROZPOCET
62 | K | 712831101 | Provedení povlakové krytiny střech samostatným vytažením izolačního povlaku pásy na sucho na konstrukce převyšující úroveň střechy, AIP, NAIP nebo tkaninou | m2 | 6.401 |  | 0 | CS ÚRS 2023 01 |  | základní |  | 0 | 0 | 0 | 0 | 0 | 16 | K | 2 |  |  |  | ROZPOCET | [5 empty] | 0 | 0 | 0 | 0 | 0 | 1 | 0 | 16 | -76866667
| Online PSC |  | https://podminky.urs.cz/item/CS_URS_2023_01/712831101 | [14 empty] | Online PSC | 2
| VV |  | DstrS |  | 4.291 | [12 empty] | VV | 2 | 2 | True | 0 | ROZPOCET
| VV |  | "detail D04 | [14 empty] | VV | 2 | 1 | True | 0 | ROZPOCET
| VV |  | (7,54+1,08+1,93)*0,20 |  | 2.11 | [12 empty] | VV | 2 | 2 | True | 0 | ROZPOCET
| VV | StrSG | Mezisoučet |  | 6.401 | [12 empty] | VV | 2 | 3 | True | 0 | ROZPOCET
| VV |  | Součet |  | 6.401 | [12 empty] | VV | 2 | 4 | True | 1 | ROZPOCET
63 | M | 69311068 | geotextilie netkaná separační, ochranná, filtrační, drenážní PP 300g/m2 | m2 | 8.872 |  | 0 | CS ÚRS 2023 01 |  | základní |  | 0 | 0.0003 | 0.0026616 | 0 | 0 | 32 | M | 2 |  |  |  | ROZPOCET | [5 empty] | 0 | 0 | 0 | 0 | 0 | 1 | 0 | 16 | -1794140804
| VV |  | StrSG*1,20 |  | 7.681 | [12 empty] | VV | 2 | 2 | True | 1 | ROZPOCET
| VV |  | 7,681*1,155 'Přepočtené koeficientem množství |  | 8.872 | [12 empty] | VV | 2 | 2 | False | 1 | ROZPOCET
64 | K | 712741559 | Provedení povlakové krytiny střech samostatným zesílením pásy přitavením NAIP, šířky 330 mm | m | 11 |  | 0 | CS ÚRS 2023 01 |  | základní |  | 0 | 0.00032 | 0.00352 | 0 | 0 | 16 | K | 2 |  |  |  | ROZPOCET | [5 empty] | 0 | 0 | 0 | 0 | 0 | 1 | 0 | 16 | 2025949724
| Online PSC |  | https://podminky.urs.cz/item/CS_URS_2023_01/712741559 | [14 empty] | Online PSC | 2
| VV |  | "zesílení vodorovné izolace v šířce 150 mm u vytažení na svislé konstrukce | [14 empty] | VV | 2 | 1 | True | 0 | ROZPOCET
| VV |  | "detail D04 | [14 empty] | VV | 2 | 1 | True | 0 | ROZPOCET
| VV |  | 7,54+1,23+1,93+0,15*2 |  | 11 | [12 empty] | VV | 2 | 2 | True | 0 | ROZPOCET
| VV | StrZ | Mezisoučet |  | 11 | [12 empty] | VV | 2 | 3 | True | 0 | ROZPOCET
| VV |  | Součet |  | 11 | [12 empty] | VV | 2 | 4 | True | 1 | ROZPOCET
65 | K | 712840863 | Odstranění povlakové krytiny ze svislých ploch z přitavených pásů na konstrukcích převyšující úroveň střechy NAIP v plné ploše třívrstvá | m2 | 19.565 |  | 0 | CS ÚRS 2023 01 |  | základní |  | 0 | 0 | 0 | 0.0165 | 0.32282 | 16 | K | 2 |  |  |  | ROZPOCET | [5 empty] | 0 | 0 | 0 | 0 | 0 | 1 | 0 | 16 | -1130607159
| Online PSC |  | https://podminky.urs.cz/item/CS_URS_2023_01/712840863 | [14 empty] | Online PSC | 2
| VV |  | StrS |  | 19.565 | [12 empty] | VV | 2 | 2 | True | 1 | ROZPOCET
66 | K | 712840864 | Odstranění povlakové krytiny ze svislých ploch z přitavených pásů na konstrukcích převyšující úroveň střechy NAIP v plné ploše Příplatek k ceně - 0863 za každou další vrstvu | m2 | 39.13 |  | 0 | CS ÚRS 2023 01 |  | základní |  | 0 | 0 | 0 | 0.0055 | 0.21521 | 16 | K | 2 |  |  |  | ROZPOCET | [5 empty] | 0 | 0 | 0 | 0 | 0 | 1 | 0 | 16 | -508572660
| Online PSC |  | https://podminky.urs.cz/item/CS_URS_2023_01/712840864 | [14 empty] | Online PSC | 2
| VV |  | StrS*2 |  | 39.13 | [12 empty] | VV | 2 | 2 | True | 1 | ROZPOCET
67 | K | 712841559 | Provedení povlakové krytiny střech samostatným vytažením izolačního povlaku pásy přitavením na konstrukce převyšující úroveň střechy, NAIP | m2 | 19.565 |  | 0 | CS ÚRS 2023 01 |  | základní |  | 0 | 0.00094 | 0.018391 | 0 | 0 | 16 | K | 2 |  |  |  | ROZPOCET | [5 empty] | 0 | 0 | 0 | 0 | 0 | 1 | 0 | 16 | -846090080
| Online PSC |  | https://podminky.urs.cz/item/CS_URS_2023_01/712841559 | [14 empty] | Online PSC | 2
| VV |  | "stěna - detail D4 | [14 empty] | VV | 2 | 1 | True | 0 | ROZPOCET
| VV |  | (7,54+1,08+1,93)*0,40 |  | 4.22 | [12 empty] | VV | 2 | 2 | True | 0 | ROZPOCET
| VV |  | "atiky | [14 empty] | VV | 2 | 1 | True | 0 | ROZPOCET
| VV |  | 5,49*(0,20+0,15)+0,15*0,15*2 |  | 1.967 | [12 empty] | VV | 2 | 2 | True | 0 | ROZPOCET
| VV |  | (0,40+10,99+6,34+3,051+0,36*4)*(0,45+0,15)+0,15*0,15*2 |  | 13.378 | [12 empty] | VV | 2 | 2 | True | 0 | ROZPOCET
| VV | StrS | Mezisoučet |  | 19.565 | [12 empty] | VV | 2 | 3 | True | 0 | ROZPOCET
| VV |  | Součet |  | 19.565 | [12 empty] | VV | 2 | 4 | True | 1 | ROZPOCET
68 | M | 62856011 | pás asfaltový natavitelný modifikovaný SBS tl 4,0mm s vložkou z hliníkové fólie, hliníkové fólie s textilií a spalitelnou PE fólií nebo jemnozrnným minerálním posypem na horním povrchu | m2 | 25.376 |  | 0 | CS ÚRS 2023 01 |  | základní |  | 0 | 0.0047 | 0.11927 | 0 | 0 | 32 | M | 2 |  |  |  | ROZPOCET | [5 empty] | 0 | 0 | 0 | 0 | 0 | 1 | 0 | 16 | -1503959533
| VV |  | "zesílení izolace | [14 empty] | VV | 2 | 1 | True | 0 | ROZPOCET
| VV |  | StrZ*0,15*1,15 |  | 1.898 | [12 empty] | VV | 2 | 2 | True | 0 | ROZPOCET
| VV |  | "svislá izolace | [14 empty] | VV | 2 | 1 | True | 0 | ROZPOCET
| VV |  | StrS*1,20 |  | 23.478 | [12 empty] | VV | 2 | 2 | True | 0 | ROZPOCET
| VV |  | Součet |  | 25.376 | [12 empty] | VV | 2 | 4 | True | 1 | ROZPOCET
69 | K | 712861703 | Provedení povlakové krytiny střech samostatným vytažením izolačního povlaku fólií na konstrukce převyšující úroveň střechy, přilepenou lepidlem v plné ploše | m2 | 4.291 |  | 0 | CS ÚRS 2023 01 |  | základní |  | 0 | 0.00077 | 0.0033041 | 0 | 0 | 16 | K | 2 |  |  |  | ROZPOCET | [5 empty] | 0 | 0 | 0 | 0 | 0 | 1 | 0 | 16 | -447539558
| Online PSC |  | https://podminky.urs.cz/item/CS_URS_2023_01/712861703 | [14 empty] | Online PSC | 2
| VV |  | DstrS |  | 4.291 | [12 empty] | VV | 2 | 2 | True | 1 | ROZPOCET
70 | M | 28322012 | fólie hydroizolační střešní mPVC mechanicky kotvená tl 1,5mm šedá | m2 | 5.149 |  | 0 | CS ÚRS 2023 01 |  | základní |  | 0 | 0.0019 | 0.0097831 | 0 | 0 | 32 | M | 2 |  |  |  | ROZPOCET | [5 empty] | 0 | 0 | 0 | 0 | 0 | 1 | 0 | 16 | 1128080818
| VV |  | DStrS*1,20 |  | 5.149 | [12 empty] | VV | 2 | 2 | True | 1 | ROZPOCET
71 | K | 712861803 | Odstranění povlakové krytiny ze svislých ploch z fólií na konstrukcích převyšující úroveň střechy přilepenou lepidlem v plné ploše | m2 | 4.291 |  | 0 | CS ÚRS 2023 01 |  | základní |  | 0 | 0 | 0 | 0.0032 | 0.013731 | 16 | K | 2 |  |  |  | ROZPOCET | [5 empty] | 0 | 0 | 0 | 0 | 0 | 1 | 0 | 16 | 87555803
| Online PSC |  | https://podminky.urs.cz/item/CS_URS_2023_01/712861803 | [14 empty] | Online PSC | 2
| VV |  | "detail D09, D10 | [14 empty] | VV | 2 | 1 | True | 0 | ROZPOCET
| VV |  | 11,14*((0,05+0,20)/2+0,15)+0,36*0,015*4 |  | 3.085 | [12 empty] | VV | 2 | 2 | True | 0 | ROZPOCET
| VV |  | 0,55*((0,05+0,10)/2+0,15)+0,15*0,15*2 |  | 0.169 | [12 empty] | VV | 2 | 2 | True | 0 | ROZPOCET
| VV |  | 3,051*((0,15+0,20)/2+0,15)+0,15*0,15*2 |  | 1.037 | [12 empty] | VV | 2 | 2 | True | 0 | ROZPOCET
| VV | DStrS | Mezisoučet |  | 4.291 | [12 empty] | VV | 2 | 3 | True | 0 | ROZPOCET
| VV |  | Součet |  | 4.291 | [12 empty] | VV | 2 | 4 | True | 1 | ROZPOCET
72 | K | 998712103 | Přesun hmot pro povlakové krytiny stanovený z hmotnosti přesunovaného materiálu vodorovná dopravní vzdálenost do 50 m v objektech výšky přes 12 do 24 m | t | 0.763 |  | 0 | CS ÚRS 2023 01 |  | základní |  | 0 | 0 | 0 | 0 | 0 | 16 | K | 2 |  |  |  | ROZPOCET | [5 empty] | 0 | 0 | 0 | 0 | 0 | 1 | 0 | 16 | 1283367843
| Online PSC |  | https://podminky.urs.cz/item/CS_URS_2023_01/998712103 | [14 empty] | Online PSC | 2
| D | 713 | Izolace tepelné |  |  |  | 0 |  |  |  |  | 0 |  | 0.61164 |  | 2.486 | 2 | D | 1 |  |  |  | ROZPOCET | [11 empty] | 0
73 | K | 713140812 | Odstranění tepelné izolace střech plochých z rohoží, pásů, dílců, desek, bloků nadstřešních izolací volně položených z vláknitých materiálů nasáklých vodou, tloušťka izolace do 100 mm | m2 | 57.15 |  | 0 | CS ÚRS 2023 01 |  | základní |  | 0 | 0 | 0 | 0.0435 | 2.486 | 16 | K | 2 |  |  |  | ROZPOCET | [5 empty] | 0 | 0 | 0 | 0 | 0 | 1 | 0 | 16 | 453477779
| Online PSC |  | https://podminky.urs.cz/item/CS_URS_2023_01/713140812 | [14 empty] | Online PSC | 2
| VV |  | "minerální izolace tl.50 mm | [14 empty] | VV | 2 | 1 | True | 0 | ROZPOCET
| VV |  | 10,84*6,34 |  | 68.726 | [12 empty] | VV | 2 | 2 | True | 0 | ROZPOCET
| VV |  | -(1,32*3,12+1,47*3,35+1,07*1,93) |  | -11.108 | [12 empty] | VV | 2 | 2 | True | 0 | ROZPOCET
| VV |  | -(0,80*0,36+0,50*0,36) |  | -0.468 | [12 empty] | VV | 2 | 2 | True | 0 | ROZPOCET
| VV | DStrK | Mezisoučet |  | 57.15 | [12 empty] | VV | 2 | 3 | True | 0 | ROZPOCET
| VV |  | Součet |  | 57.15 | [12 empty] | VV | 2 | 4 | True | 1 | ROZPOCET
74 | K | 713141151 | Montáž tepelné izolace střech plochých rohožemi, pásy, deskami, dílci, bloky (izolační materiál ve specifikaci) kladenými volně jednovrstvá | m2 | 57.15 |  | 0 | CS ÚRS 2023 01 |  | základní |  | 0 | 0 | 0 | 0 | 0 | 16 | K | 2 |  |  |  | ROZPOCET | [5 empty] | 0 | 0 | 0 | 0 | 0 | 1 | 0 | 16 | 329078577
| Online PSC |  | https://podminky.urs.cz/item/CS_URS_2023_01/713141151 | [14 empty] | Online PSC | 2
| VV |  | "celková tloušťka izolace: 300 - 450 mm | [14 empty] | VV | 2 | 1 | True | 0 | ROZPOCET
| VV |  | DStrK |  | 57.15 | [12 empty] | VV | 2 | 2 | True | 1 | ROZPOCET
75 | M | 28375993 | deska EPS 150 pro konstrukce s vysokým zatížením λ=0,035 tl 200mm | m2 | 58.293 |  | 0 | CS ÚRS 2023 01 |  | základní |  | 0 | 0.006 | 0.34976 | 0 | 0 | 32 | M | 2 |  |  |  | ROZPOCET | [5 empty] | 0 | 0 | 0 | 0 | 0 | 1 | 0 | 16 | -790243681
| VV |  | DStrK*1,02 |  | 58.293 | [12 empty] | VV | 2 | 2 | True | 1 | ROZPOCET
76 | K | 713141336 | Montáž tepelné izolace střech plochých spádovými klíny v ploše přilepenými za studena nízkoexpanzní (PUR) pěnou | m2 | 57.15 |  | 0 | CS ÚRS 2023 01 |  | základní |  | 0 | 0.00012 | 0.006858 | 0 | 0 | 16 | K | 2 |  |  |  | ROZPOCET | [5 empty] | 0 | 0 | 0 | 0 | 0 | 1 | 0 | 16 | -1168754104
| Online PSC |  | https://podminky.urs.cz/item/CS_URS_2023_01/713141336 | [14 empty] | Online PSC | 2
| VV |  | "celková tloušťka izolace: 300 - 450 mm | [14 empty] | VV | 2 | 1 | True | 0 | ROZPOCET
| VV |  | DStrK |  | 57.15 | [12 empty] | VV | 2 | 2 | True | 1 | ROZPOCET
77 | M | 28376142 | klín izolační EPS 150 spád do 5% | m3 | 10.201 |  | 0 | CS ÚRS 2023 01 |  | základní |  | 0 | 0.025 | 0.25503 | 0 | 0 | 32 | M | 2 |  |  |  | ROZPOCET | [5 empty] | 0 | 0 | 0 | 0 | 0 | 1 | 0 | 16 | 1518974825
| P |  | Poznámka k položce: - λD=0,035 W/mK - pevnost v tlaku dle ČSN EN 826 σ10 = min. 150 kPa | [14 empty] | P | 2
| VV |  | DStrK*(0,10+0,25)/2*1,02 |  | 10.201 | [12 empty] | VV | 2 | 2 | True | 1 | ROZPOCET
78 | K | 998713103 | Přesun hmot pro izolace tepelné stanovený z hmotnosti přesunovaného materiálu vodorovná dopravní vzdálenost do 50 m v objektech výšky přes 12 m do 24 m | t | 0.612 |  | 0 | CS ÚRS 2023 01 |  | základní |  | 0 | 0 | 0 | 0 | 0 | 16 | K | 2 |  |  |  | ROZPOCET | [5 empty] | 0 | 0 | 0 | 0 | 0 | 1 | 0 | 16 | -904593536
| Online PSC |  | https://podminky.urs.cz/item/CS_URS_2023_01/998713103 | [14 empty] | Online PSC | 2
| D | 764 | Konstrukce klempířské |  |  |  | 0 |  |  |  |  | 0 |  | 0.25802 |  | 0.13226 | 2 | D | 1 |  |  |  | ROZPOCET | [11 empty] | 0
79 | K | 764002811 | Demontáž klempířských konstrukcí okapového plechu do suti, v krytině povlakové | m | 28 |  | 0 | CS ÚRS 2023 01 |  | základní |  | 0 | 0 | 0 | 0.00177 | 0.04956 | 16 | K | 2 |  |  |  | ROZPOCET | [5 empty] | 0 | 0 | 0 | 0 | 0 | 1 | 0 | 16 | 928902273
| Online PSC |  | https://podminky.urs.cz/item/CS_URS_2023_01/764002811 | [14 empty] | Online PSC | 2
80 | K | 764002841.1 | Demontáž klempířských konstrukcí oplechování horní hrany kontaktního zateplovacího systému | m | 28 |  | 0 |  |  | základní |  | 0 | 0 | 0 | 0.00191 | 0.05348 | 16 | K | 2 |  |  |  | ROZPOCET | [5 empty] | 0 | 0 | 0 | 0 | 0 | 1 | 0 | 16 | 1254453546
81 | K | 764002871 | Demontáž klempířských konstrukcí lemování zdí do suti | m | 16.7 |  | 0 | CS ÚRS 2023 01 |  | základní |  | 0 | 0 | 0 | 0.00175 | 0.029225 | 16 | K | 2 |  |  |  | ROZPOCET | [5 empty] | 0 | 0 | 0 | 0 | 0 | 1 | 0 | 16 | -1810484287
| Online PSC |  | https://podminky.urs.cz/item/CS_URS_2023_01/764002871 | [14 empty] | Online PSC | 2
| VV |  | 4,00+1,00+0,70+11,00 |  | 16.7 | [12 empty] | VV | 2 | 2 | True | 1 | ROZPOCET
82 | K | 764212010.1 | Lemování r.š.235 mm poplastovaným plechem - vytažení na zděné nástavby na střeše - K01 | m | 4 |  | 0 |  |  | základní |  | 0 | 0.0022 | 0.0088 | 0 | 0 | 16 | K | 2 |  |  |  | ROZPOCET | [5 empty] | 0 | 0 | 0 | 0 | 0 | 1 | 0 | 16 | 147759180
| P |  | Poznámka k položce: - montáž a dodávka - připevnění pomocí natloukacích hmoždin do zdiva - hlavy šroubů přelepit folií - barva šedá - atyp - mezi silikátový podklad a nový plech vrstva Enkolitu - všechny prostory mezi plechem okapnice a fasádou vyplněny tmelem | [14 empty] | P | 2
83 | K | 764212020.1 | Lemování r.š.285 mm poplastovaným plechem - vytažení na zděné nástavby na střeše - K02 | m | 11 |  | 0 |  |  | základní |  | 0 | 0.002288 | 0.025168 | 0 | 0 | 16 | K | 2 |  |  |  | ROZPOCET | [5 empty] | 0 | 0 | 0 | 0 | 0 | 1 | 0 | 16 | 1750785507
| P |  | Poznámka k položce: - montáž a dodávka - připevnění pomocí natloukacích hmoždin do zdiva - hlavy šroubů přelepit folií - barva šedá - atyp - mezi silikátový podklad a nový plech vrstva Enkolitu - všechny prostory mezi plechem okapnice a fasádou vyplněny tmelem | [14 empty] | P | 2
84 | K | 764212050.1 | Oplechování koruny kontaktního zateplovacího systému r.š.420 mm pozinkovaným lakovaným plechem - K05 | m | 28 |  | 0 |  |  | základní |  | 0 | 0.0035 | 0.098 | 0 | 0 | 16 | K | 2 |  |  |  | ROZPOCET | [5 empty] | 0 | 0 | 0 | 0 | 0 | 1 | 0 | 16 | -667495918
| P |  | Poznámka k položce: - montáž a dodávka - připevnění pomocí natloukacích hmoždin do zdiva - hlavy šroubů přelepit puklíkem - barva černá - atyp - mezi silikátový podklad a nový plech vrstva Enkolitu - všechny prostory mezi plechem okapnice a fasádou vyplněny tmelem | [14 empty] | P | 2
85 | K | 764212070.1 | Závětrná lišta r.š.450 mm z poplastovaného plechu - K07 | m | 28 |  | 0 |  |  | základní |  | 0 | 0.00433 | 0.12124 | 0 | 0 | 16 | K | 2 |  |  |  | ROZPOCET | [5 empty] | 0 | 0 | 0 | 0 | 0 | 1 | 0 | 16 | 870926043
| P |  | Poznámka k položce: - montáž a dodávka - připevnění pomocí natloukacích hmoždin do zdiva - hlavy šroubů přelepit folií - barva šedá - atyp - mezi silikátový podklad a nový plech vrstva Enkolitu - všechny prostory mezi plechem okapnice a fasádou vyplněny tmelem | [14 empty] | P | 2
86 | K | 764212080.1 | Nastavení odvětrávací trubky kanalizace v. max.800 mm, DN cca 120-200 mm - K08 | kus | 2 |  | 0 |  |  | základní |  | 0 | 0 | 0 | 0 | 0 | 16 | K | 2 |  |  |  | ROZPOCET | [5 empty] | 0 | 0 | 0 | 0 | 0 | 1 | 0 | 16 | -846253509
| P |  | Poznámka k položce: - montáž a dodávka - pozinkovaný plech s naletovanými 3 plechy jako zarážkou proti propadnutí do nastavované trubky - nástavec opatřen základním reaktivním nátěrem + 2x vrchním nátěrem - styk trubek vyplnit bitumenovým tmelem - nerezový stahovací pásek ukončení izolace - těsnění PU tmelem | [14 empty] | P | 2
87 | K | 764212090.1 | Lemování r.š.305 mm poplastovaným plechem - vytažení na zděné komíny na střeše - K09 | m | 1 |  | 0 |  |  | základní |  | 0 | 0.0028322 | 0.0028322 | 0 | 0 | 16 | K | 2 |  |  |  | ROZPOCET | [5 empty] | 0 | 0 | 0 | 0 | 0 | 1 | 0 | 16 | -1751581136
| P |  | Poznámka k položce: - montáž a dodávka - připevnění pomocí natloukacích hmoždin do zdiva - hlavy šroubů přelepit folií - barva šedá - atyp - mezi silikátový podklad a nový plech vrstva Enkolitu - všechny prostory mezi plechem okapnice a fasádou vyplněny tmelem | [14 empty] | P | 2
88 | K | 764212100.1 | Lemování r.š.305 mm poplastovaným plechem - vytažení na zděné komíny na střeše - K10 | m | 0.7 |  | 0 |  |  | základní |  | 0 | 0.0028322 | 0.0019825 | 0 | 0 | 16 | K | 2 |  |  |  | ROZPOCET | [5 empty] | 0 | 0 | 0 | 0 | 0 | 1 | 0 | 16 | -875610295
| P |  | Poznámka k položce: - montáž a dodávka - připevnění pomocí natloukacích hmoždin do zdiva - hlavy šroubů přelepit folií - barva šedá - atyp - mezi silikátový podklad a nový plech vrstva Enkolitu - všechny prostory mezi plechem okapnice a fasádou vyplněny tmelem | [14 empty] | P | 2
89 | K | 998764103 | Přesun hmot pro konstrukce klempířské stanovený z hmotnosti přesunovaného materiálu vodorovná dopravní vzdálenost do 50 m v objektech výšky přes 12 do 24 m | t | 0.258 |  | 0 | CS ÚRS 2023 01 |  | základní |  | 0 | 0 | 0 | 0 | 0 | 16 | K | 2 |  |  |  | ROZPOCET | [5 empty] | 0 | 0 | 0 | 0 | 0 | 1 | 0 | 16 | -780278517
| Online PSC |  | https://podminky.urs.cz/item/CS_URS_2023_01/998764103 | [14 empty] | Online PSC | 2
| D | 767 | Konstrukce zámečnické |  |  |  | 0 |  |  |  |  | 0 |  | 0.017966 |  | 0 | 2 | D | 1 |  |  |  | ROZPOCET | [11 empty] | 0
90 | K | 767881112 | Montáž záchytného systému proti pádu bodů samostatných nebo v systému s poddajným kotvícím vedením do železobetonu chemickou kotvou | kus | 5 |  | 0 | CS ÚRS 2023 01 |  | základní |  | 0 | 0.00017 | 0.00085 | 0 | 0 | 16 | K | 2 |  |  |  | ROZPOCET | [5 empty] | 0 | 0 | 0 | 0 | 0 | 1 | 0 | 16 | -504208202
| Online PSC |  | https://podminky.urs.cz/item/CS_URS_2023_01/767881112 | [14 empty] | Online PSC | 2
91 | M | 70921330 | kotvicí bod pro betonové konstrukce pomocí rozpěrné kotvy nebo chemické kotvy dl 600mm | kus | 5 |  | 0 | CS ÚRS 2023 01 |  | základní |  | 0 | 0.00277 | 0.01385 | 0 | 0 | 32 | M | 2 |  |  |  | ROZPOCET | [5 empty] | 0 | 0 | 0 | 0 | 0 | 1 | 0 | 16 | -1352368579
92 | K | 767881161 | Montáž záchytného systému proti pádu nástavců určených k upevnění na sloupky nebo body v systému poddajného kotvícího vedení montáž lana uchycení lana k nástavcům | kus | 4 |  | 0 | CS ÚRS 2023 01 |  | základní |  | 0 | 0 | 0 | 0 | 0 | 16 | K | 2 |  |  |  | ROZPOCET | [5 empty] | 0 | 0 | 0 | 0 | 0 | 1 | 0 | 16 | -2033807093
| Online PSC |  | https://podminky.urs.cz/item/CS_URS_2023_01/767881161 | [14 empty] | Online PSC | 2
93 | M | 31452201 | nerezové lano určené pro systémy s požadavkem na permanentní kotvicí vedení tl 8mm | m | 13.607 |  | 0 | CS ÚRS 2023 01 |  | základní |  | 0 | 0.00024 | 0.0032657 | 0 | 0 | 32 | M | 2 |  |  |  | ROZPOCET | [5 empty] | 0 | 0 | 0 | 0 | 0 | 1 | 0 | 16 | 1958735705
| VV |  | (2,45+4,03+3,27+2,62)*1,10 |  | 13.607 | [12 empty] | VV | 2 | 2 | True | 1 | ROZPOCET
94 | K | 767882010.1 | Vstupní revize záchytného systému | kpl | 1 |  | 0 |  |  | základní |  | 0 | 0 | 0 | 0 | 0 | 16 | K | 2 |  |  |  | ROZPOCET | [5 empty] | 0 | 0 | 0 | 0 | 0 | 1 | 0 | 16 | -1445407917
95 | K | 767882020.1 | Tahová zkouška záchytného systému | kpl | 1 |  | 0 |  |  | základní |  | 0 | 0 | 0 | 0 | 0 | 16 | K | 2 |  |  |  | ROZPOCET | [5 empty] | 0 | 0 | 0 | 0 | 0 | 1 | 0 | 16 | 1536697734
96 | K | 998767103 | Přesun hmot pro zámečnické konstrukce stanovený z hmotnosti přesunovaného materiálu vodorovná dopravní vzdálenost do 50 m v objektech výšky přes 12 do 24 m | t | 0.018 |  | 0 | CS ÚRS 2023 01 |  | základní |  | 0 | 0 | 0 | 0 | 0 | 16 | K | 2 |  |  |  | ROZPOCET | [5 empty] | 0 | 0 | 0 | 0 | 0 | 1 | 0 | 16 | -204727121
| Online PSC |  | https://podminky.urs.cz/item/CS_URS_2023_01/998767103 | [14 empty] | Online PSC | 2

## 03 - Střecha nad schodištěm
[18 empty] | {a36a4b5e-c2d3-4fb4-92bd-2850b4553f53} | [5 empty] | StrSf |  |  | 2,626 | 2
[18 empty] | 2 | [5 empty] | LP2 | Lešeňová podlaha přes 10 m | m2 | 1,776 | 2
| KRYCÍ LIST SOUPISU PRACÍ | [7 empty] | v --- níže se nacházejí doplnkové a pomocné údaje k sestavám --- v | [8 empty] | False | [5 empty] | LF1 | Fasádní lešení do 10 m | m2 | 83,309 | 2
[24 empty] | LP1 | Lešeňová podlaha do 10 m | m2 | 12,222 | 2
| Stavba: | [22 empty] | LPl | Lešeňová plachta | m2 | 114,389 | 2
|  | MŠ Terronská 20/200, Praha 6 - rekonstrukce střech | [21 empty] | StrR | Plocha střechy - rohové pole | m2 | 6,221 | 2
| Objekt: | [22 empty] | StrK | Plocha střechy - krajní pole | m2 | 7,507 | 2
|  | 03 - Střecha nad schodištěm | [21 empty] | Str | Plocha střechy | m2 | 30,379 | 2
[24 empty] | StrS | Vytažení izolace na svislé konstrukce | m2 | 6,841 | 2
| KSO: |  | 801 31 13 |  |  | CC-CZ: | [17 empty] | StrZ | Zesílení hydroizolace na ploše vodorovné | m | 21,279 | 2
| Místo: |  | Terronská 20/200, Praha 6 |  |  | Datum: | 2. 3. 2023 | [16 empty] | StrSG | Vytažení geotextilie na svislé konstrukce | m2 | 3,788 | 2
[24 empty] | L1 | Poplastovaná lišta - pásek | m | 21,429 | 2
| Zadavatel: |  |  |  |  | IČ: | [17 empty] | L2 | Poplastovaná lišta - koutová | m | 17,339 | 2
|  | MČ Praha 6, Čs. armády 601/23, 160 52 Praha 6 |  |  |  | DIČ: | [17 empty] | L3 | Poplastovaná lišta - rohová | m | 12,317 | 2
[24 empty] | DStrT | Plocha - střecha nad schodištěm | m2 | 28,506 | 2
| Uchazeč: |  |  |  |  | IČ: | Vyplň údaj | [16 empty] | DStrSi |  |  | 6,856 | 2
|  | Vyplň údaj |  |  |  | DIČ: | Vyplň údaj
| Projektant: |  |  |  |  | IČ:
|  | Ing.Vít Kocourek, Prosecká 633/115, 190 00 Praha 9 |  |  |  | DIČ:
| Zpracovatel: |  |  |  |  | IČ:
|  | Tomáš Vašek, Sněhurčina 710, Liberec 15 |  |  |  | DIČ:
Poznámka:
| Cena bez DPH | [5 empty] | 0
|  |  | Základ daně |  |  | Sazba daně | Výše daně
| DPH | základní | 0 |  |  | 21% | 0
|  | snížená | 0 |  |  | 15% | 0
|  | zákl. přenesená | 0 |  |  | 21% | 0
|  | sníž. přenesená | 0 |  |  | 15% | 0
|  | nulová | 0 |  |  | 0% | 0
| Cena s DPH |  |  | v | CZK |  | 0
REKAPITULACE ČLENĚNÍ SOUPISU PRACÍ
Stavba:
MŠ Terronská 20/200, Praha 6 - rekonstrukce střech
Objekt:
03 - Střecha nad schodištěm
Místo: |  |  | Terronská 20/200, Praha 6 |  |  | Datum: | 2. 3. 2023
Zadavatel: |  |  | MČ Praha 6, Čs. armády 601/23, 160 52 Praha 6 |  |  | Projektant: | Ing.Vít Kocourek, Prosecká 633/115, 190 00 Praha 9
Uchazeč: |  |  | Vyplň údaj |  |  | Zpracovatel: | Tomáš Vašek, Sněhurčina 710, Liberec 15
Kód dílu - Popis | [6 empty] | Cena celkem [CZK]
Náklady stavby celkem | [6 empty] | 0 | [11 empty] | -1
| HSV - Práce a dodávky HSV | [5 empty] | 0
| 6 - Úpravy povrchů, podlahy a osazování výplní | [5 empty] | 0
| 9 - Ostatní konstrukce a práce, bourání | [5 empty] | 0
| 997 - Přesun sutě | [5 empty] | 0
| 998 - Přesun hmot | [5 empty] | 0
| PSV - Práce a dodávky PSV | [5 empty] | 0
| 712 - Povlakové krytiny | [5 empty] | 0
| 713 - Izolace tepelné | [5 empty] | 0
| 764 - Konstrukce klempířské | [5 empty] | 0
| 767 - Konstrukce zámečnické | [5 empty] | 0
SOUPIS PRACÍ
Stavba:
MŠ Terronská 20/200, Praha 6 - rekonstrukce střech
Objekt:
03 - Střecha nad schodištěm
Místo: |  |  | Terronská 20/200, Praha 6 |  |  | Datum: | 2. 3. 2023
Zadavatel: |  |  | MČ Praha 6, Čs. armády 601/23, 160 52 Praha 6 |  |  | Projektant: | Ing.Vít Kocourek, Prosecká 633/115, 190 00 Praha 9
Uchazeč: |  |  | Vyplň údaj |  |  | Zpracovatel: | Tomáš Vašek, Sněhurčina 710, Liberec 15
PČ | Typ | Kód | Popis | MJ | Množství | J.cena [CZK] | Cena celkem [CZK] | Cenová soustava |  | DPH | J. Nh [h] | Nh celkem [h] | J. hmotnost [t] | Hmotnost celkem [t] | J. suť [t] | Suť Celkem [t]
Náklady soupisu celkem | [6 empty] | 0 |  |  |  |  | 0 |  | 2.2412 |  | 15.2611 |  | D | -1 | [15 empty] | 0
| D | HSV | Práce a dodávky HSV |  |  |  | 0 |  |  |  |  | 0 |  | 1.4211 |  | 12.7624 | 1 | D | 0 |  |  |  | ROZPOCET | [11 empty] | 0
| D | 6 | Úpravy povrchů, podlahy a osazování výplní |  |  |  | 0 |  |  |  |  | 0 |  | 1.4207 |  | 0 | 1 | D | 1 |  |  |  | ROZPOCET | [11 empty] | 0
1 | K | 632451031.1 | Celoplošná vyrovnávací stěrka pro provedení parotěsu z bitumenových pásů | m2 | 28.506 |  | 0 |  |  | základní |  | 0 | 0.04984 | 1.4207 | 0 | 0 | 4 | K | 2 |  |  |  | ROZPOCET | [5 empty] | 0 | 0 | 0 | 0 | 0 | 1 | 0 | 4 | 1853777679
| VV |  | DStrT |  | 28.506 | [12 empty] | VV | 2 | 2 | True | 1 | ROZPOCET
| D | 9 | Ostatní konstrukce a práce, bourání |  |  |  | 0 |  |  |  |  | 0 |  | 0.00040504 |  | 12.7624 | 1 | D | 1 |  |  |  | ROZPOCET | [11 empty] | 0
2 | K | 929991001.1 | Provizorní zakrytí plochy střechy pro případ nepříznivého počasí, včetně následného odkrytí | m2 | 34.936 |  | 0 |  |  | základní |  | 0 | 0 | 0 | 0 | 0 | 4 | K | 2 |  |  |  | ROZPOCET | [5 empty] | 0 | 0 | 0 | 0 | 0 | 1 | 0 | 4 | -207632787
| VV |  | Str*1,15 |  | 34.936 | [12 empty] | VV | 2 | 2 | True | 1 | ROZPOCET
3 | K | 941112111 | Montáž lešení řadového trubkového lehkého pracovního bez podlah s provozním zatížením tř. 3 do 200 kg/m2 šířky tř. W06 od 0,6 do 0,9 m, výšky do 10 m | m2 | 83.309 |  | 0 | CS ÚRS 2023 01 |  | základní |  | 0 | 0 | 0 | 0 | 0 | 4 | K | 2 |  |  |  | ROZPOCET | [5 empty] | 0 | 0 | 0 | 0 | 0 | 1 | 0 | 4 | -497293499
| Online PSC |  | https://podminky.urs.cz/item/CS_URS_2023_01/941112111 | [14 empty] | Online PSC | 2
| VV |  | (1,27+4,06)*2,65 |  | 14.125 | [12 empty] | VV | 2 | 2 | True | 0 | ROZPOCET
| VV |  | (1,47+9,00+4,57)*4,60 |  | 69.184 | [12 empty] | VV | 2 | 2 | True | 0 | ROZPOCET
| VV | LF1 | Součet |  | 83.309 | [12 empty] | VV | 2 | 4 | True | 1 | ROZPOCET
4 | K | 941112211 | Montáž lešení řadového trubkového lehkého pracovního bez podlah s provozním zatížením tř. 3 do 200 kg/m2 Příplatek za první a každý další den použití lešení k ceně -2111 | m2 | 2499.27 |  | 0 | CS ÚRS 2023 01 |  | základní |  | 0 | 0 | 0 | 0 | 0 | 4 | K | 2 |  |  |  | ROZPOCET | [5 empty] | 0 | 0 | 0 | 0 | 0 | 1 | 0 | 4 | 1068828427
| Online PSC |  | https://podminky.urs.cz/item/CS_URS_2023_01/941112211 | [14 empty] | Online PSC | 2
| VV |  | LF1*30 |  | 2499.27 | [12 empty] | VV | 2 | 2 | True | 1 | ROZPOCET
5 | K | 941112811 | Demontáž lešení řadového trubkového lehkého pracovního bez podlah s provozním zatížením tř. 3 do 200 kg/m2 šířky tř. W06 od 0,6 do 0,9 m, výšky do 10 m | m2 | 83.309 |  | 0 | CS ÚRS 2023 01 |  | základní |  | 0 | 0 | 0 | 0 | 0 | 4 | K | 2 |  |  |  | ROZPOCET | [5 empty] | 0 | 0 | 0 | 0 | 0 | 1 | 0 | 4 | 1785671387
| Online PSC |  | https://podminky.urs.cz/item/CS_URS_2023_01/941112811 | [14 empty] | Online PSC | 2
| VV |  | LF1 |  | 83.309 | [12 empty] | VV | 2 | 2 | True | 1 | ROZPOCET
6 | K | 944611111 | Montáž ochranné plachty zavěšené na konstrukci lešení z textilie z umělých vláken | m2 | 114.389 |  | 0 | CS ÚRS 2023 01 |  | základní |  | 0 | 0 | 0 | 0 | 0 | 4 | K | 2 |  |  |  | ROZPOCET | [5 empty] | 0 | 0 | 0 | 0 | 0 | 1 | 0 | 4 | 1857518135
| Online PSC |  | https://podminky.urs.cz/item/CS_URS_2023_01/944611111 | [14 empty] | Online PSC | 2
| VV |  | LF1+2,96*10,50 |  | 114.389 | [12 empty] | VV | 2 | 2 | True | 0 | ROZPOCET
| VV | LPl | Součet |  | 114.389 | [12 empty] | VV | 2 | 4 | True | 1 | ROZPOCET
7 | K | 944611211 | Montáž ochranné plachty Příplatek za první a každý další den použití plachty k ceně -1111 | m2 | 3431.67 |  | 0 | CS ÚRS 2023 01 |  | základní |  | 0 | 0 | 0 | 0 | 0 | 4 | K | 2 |  |  |  | ROZPOCET | [5 empty] | 0 | 0 | 0 | 0 | 0 | 1 | 0 | 4 | -889637739
| Online PSC |  | https://podminky.urs.cz/item/CS_URS_2023_01/944611211 | [14 empty] | Online PSC | 2
| VV |  | LPl*30 |  | 3431.67 | [12 empty] | VV | 2 | 2 | True | 1 | ROZPOCET
8 | K | 944611811 | Demontáž ochranné plachty zavěšené na konstrukci lešení z textilie z umělých vláken | m2 | 114.389 |  | 0 | CS ÚRS 2023 01 |  | základní |  | 0 | 0 | 0 | 0 | 0 | 4 | K | 2 |  |  |  | ROZPOCET | [5 empty] | 0 | 0 | 0 | 0 | 0 | 1 | 0 | 4 | -24603526
| Online PSC |  | https://podminky.urs.cz/item/CS_URS_2023_01/944611811 | [14 empty] | Online PSC | 2
| VV |  | LPl |  | 114.389 | [12 empty] | VV | 2 | 2 | True | 1 | ROZPOCET
9 | K | 949211111 | Montáž lešeňové podlahy pro trubková lešení z fošen, prken nebo dřevěných sbíjených lešeňových dílců s příčníky nebo podélníky, ve výšce do 10 m | m2 | 12.222 |  | 0 | CS ÚRS 2023 01 |  | základní |  | 0 | 0 | 0 | 0 | 0 | 4 | K | 2 |  |  |  | ROZPOCET | [5 empty] | 0 | 0 | 0 | 0 | 0 | 1 | 0 | 4 | -1925708032
| Online PSC |  | https://podminky.urs.cz/item/CS_URS_2023_01/949211111 | [14 empty] | Online PSC | 2
| VV |  | (1,27+4,06+1,47+9,00+4,57)*0,60 |  | 12.222 | [12 empty] | VV | 2 | 2 | True | 0 | ROZPOCET
| VV | LP1 | Součet |  | 12.222 | [12 empty] | VV | 2 | 4 | True | 1 | ROZPOCET
10 | K | 949211112 | Montáž lešeňové podlahy pro trubková lešení z fošen, prken nebo dřevěných sbíjených lešeňových dílců s příčníky nebo podélníky, ve výšce přes 10 do 25 m | m2 | 1.776 |  | 0 | CS ÚRS 2023 01 |  | základní |  | 0 | 0 | 0 | 0 | 0 | 4 | K | 2 |  |  |  | ROZPOCET | [5 empty] | 0 | 0 | 0 | 0 | 0 | 1 | 0 | 4 | 1615934474
| Online PSC |  | https://podminky.urs.cz/item/CS_URS_2023_01/949211112 | [14 empty] | Online PSC | 2
| VV |  | 2,96*0,60 |  | 1.776 | [12 empty] | VV | 2 | 2 | True | 0 | ROZPOCET
| VV | LP2 | Mezisoučet |  | 1.776 | [12 empty] | VV | 2 | 3 | True | 0 | ROZPOCET
| VV |  | Součet |  | 1.776 | [12 empty] | VV | 2 | 4 | True | 1 | ROZPOCET
11 | K | 949211211 | Montáž lešeňové podlahy pro trubková lešení Příplatek za první a každý další den použití lešení k ceně -1111 nebo -1112 | m2 | 419.94 |  | 0 | CS ÚRS 2023 01 |  | základní |  | 0 | 0 | 0 | 0 | 0 | 4 | K | 2 |  |  |  | ROZPOCET | [5 empty] | 0 | 0 | 0 | 0 | 0 | 1 | 0 | 4 | -1358761123
| Online PSC |  | https://podminky.urs.cz/item/CS_URS_2023_01/949211211 | [14 empty] | Online PSC | 2
| VV |  | (LP1+LP2)*30 |  | 419.94 | [12 empty] | VV | 2 | 2 | True | 1 | ROZPOCET
12 | K | 949211811 | Demontáž lešeňové podlahy pro trubková lešení z fošen, prken nebo dřevěných sbíjených lešeňových dílců s příčníky nebo podélníky, ve výšce do 10 m | m2 | 12.222 |  | 0 | CS ÚRS 2023 01 |  | základní |  | 0 | 0 | 0 | 0 | 0 | 4 | K | 2 |  |  |  | ROZPOCET | [5 empty] | 0 | 0 | 0 | 0 | 0 | 1 | 0 | 4 | 300374383
| Online PSC |  | https://podminky.urs.cz/item/CS_URS_2023_01/949211811 | [14 empty] | Online PSC | 2
| VV |  | LP1 |  | 12.222 | [12 empty] | VV | 2 | 2 | True | 1 | ROZPOCET
13 | K | 949211812 | Demontáž lešeňové podlahy pro trubková lešení z fošen, prken nebo dřevěných sbíjených lešeňových dílců s příčníky nebo podélníky, ve výšce přes 10 do 25 m | m2 | 1.776 |  | 0 | CS ÚRS 2023 01 |  | základní |  | 0 | 0 | 0 | 0 | 0 | 4 | K | 2 |  |  |  | ROZPOCET | [5 empty] | 0 | 0 | 0 | 0 | 0 | 1 | 0 | 4 | 1553677590
| Online PSC |  | https://podminky.urs.cz/item/CS_URS_2023_01/949211812 | [14 empty] | Online PSC | 2
| VV |  | LP2 |  | 1.776 | [12 empty] | VV | 2 | 2 | True | 1 | ROZPOCET
14 | K | 949411112 | Montáž schodišťových a výstupových věží z trubkového lešení o půdorysné ploše do 10 m2, výšky přes 10 do 20 m | m | 10.5 |  | 0 | CS ÚRS 2023 01 |  | základní |  | 0 | 0 | 0 | 0 | 0 | 4 | K | 2 |  |  |  | ROZPOCET | [5 empty] | 0 | 0 | 0 | 0 | 0 | 1 | 0 | 4 | -1123978765
| Online PSC |  | https://podminky.urs.cz/item/CS_URS_2023_01/949411112 | [14 empty] | Online PSC | 2
15 | K | 949411211 | Montáž schodišťových a výstupových věží z trubkového lešení Příplatek za první a každý další den použití lešení k ceně -1111 nebo -1112 | m | 315 |  | 0 | CS ÚRS 2023 01 |  | základní |  | 0 | 0 | 0 | 0 | 0 | 4 | K | 2 |  |  |  | ROZPOCET | [5 empty] | 0 | 0 | 0 | 0 | 0 | 1 | 0 | 4 | 1950632037
| Online PSC |  | https://podminky.urs.cz/item/CS_URS_2023_01/949411211 | [14 empty] | Online PSC | 2
| VV |  | 10,50*30 |  | 315 | [12 empty] | VV | 2 | 2 | True | 1 | ROZPOCET
16 | K | 949411812 | Demontáž schodišťových a výstupových věží z trubkového lešení o půdorysné ploše do 10 m2, výšky přes 10 do 20 m | m | 10.5 |  | 0 | CS ÚRS 2023 01 |  | základní |  | 0 | 0 | 0 | 0 | 0 | 4 | K | 2 |  |  |  | ROZPOCET | [5 empty] | 0 | 0 | 0 | 0 | 0 | 1 | 0 | 4 | 1376342948
| Online PSC |  | https://podminky.urs.cz/item/CS_URS_2023_01/949411812 | [14 empty] | Online PSC | 2
17 | K | 952901111 | Vyčištění budov nebo objektů před předáním do užívání budov bytové nebo občanské výstavby, světlé výšky podlaží do 4 m | m2 | 10.126 |  | 0 | CS ÚRS 2022 02 |  | základní |  | 0 | 4e-05 | 0.00040504 | 0 | 0 | 4 | K | 2 |  |  |  | ROZPOCET | [5 empty] | 0 | 0 | 0 | 0 | 0 | 1 | 0 | 4 | 748653652
| Online PSC |  | https://podminky.urs.cz/item/CS_URS_2022_02/952901111 | [14 empty] | Online PSC | 2
| VV |  | "dle poznámky k souboru cen položky 952 90-1111 se do výměry započítává 1/3 plochy | [14 empty] | VV | 2 | 1 | True | 0 | ROZPOCET
| VV |  | Str*1/3 |  | 10.126 | [12 empty] | VV | 2 | 2 | True | 1 | ROZPOCET
18 | K | 955010020.1 | Demontáž stávající hromosvodové soustavy | kpl | 1 |  | 0 |  |  | základní |  | 0 | 0 | 0 | 0.05 | 0.05 | 4 | K | 2 |  |  |  | ROZPOCET | [5 empty] | 0 | 0 | 0 | 0 | 0 | 1 | 0 | 4 | 532914588
| P |  | Poznámka k položce: - demontáž mřížové soustavy s jímacími tyčemi (svody a zemnění beze změny) | [14 empty] | P | 2
19 | K | 955010030.1 | Nová hromosvodová soustava dle ČSN 341390 | kpl | 1 |  | 0 |  |  | základní |  | 0 | 0 | 0 | 0 | 0 | 4 | K | 2 |  |  |  | ROZPOCET | [5 empty] | 0 | 0 | 0 | 0 | 0 | 1 | 0 | 4 | -317488163
| P |  | Poznámka k položce: - montáž a dodávka - nová hromosvodová soustava tvořená vhodným seskupením jímacího drátu, pomocných a tyčových jímačů tak, aby tvořily ochranný prostor nad střechou a všemi převyšujícími předměty a přístavky na střeše. - provedení ve stejné mřížové soustavě s jímacími tyčemi v ploše střechy u kovových prvků a pomocnými jímači u atik dle ČSN 341390. - hromosvodová jímací soustava připojena na stávající zemnící soustavu na stávající svody vedené přibližně v rozích objektů. - včetně revize střešní části hromosvodu dle ČSN 341390 | [14 empty] | P | 2
20 | K | 965042141 | Bourání mazanin betonových nebo z litého asfaltu tl. do 100 mm, plochy přes 4 m2 | m3 | 1.425 |  | 0 | CS ÚRS 2023 01 |  | základní |  | 0 | 0 | 0 | 2.2 | 3.135 | 4 | K | 2 |  |  |  | ROZPOCET | [5 empty] | 0 | 0 | 0 | 0 | 0 | 1 | 0 | 4 | 2002689352
| Online PSC |  | https://podminky.urs.cz/item/CS_URS_2023_01/965042141 | [14 empty] | Online PSC | 2
| VV |  | "betonová mazanina tl.50 mm | [14 empty] | VV | 2 | 1 | True | 0 | ROZPOCET
| VV |  | DStrT*0,05 |  | 1.425 | [12 empty] | VV | 2 | 2 | True | 1 | ROZPOCET
21 | K | 965082941 | Odstranění násypu pod podlahami nebo ochranného násypu na střechách tl. přes 200 mm jakékoliv plochy | m3 | 6.841 |  | 0 | CS ÚRS 2023 01 |  | základní |  | 0 | 0 | 0 | 1.4 | 9.5774 | 4 | K | 2 |  |  |  | ROZPOCET | [5 empty] | 0 | 0 | 0 | 0 | 0 | 1 | 0 | 4 | -1743494004
| Online PSC |  | https://podminky.urs.cz/item/CS_URS_2023_01/965082941 | [14 empty] | Online PSC | 2
| VV |  | DStrT*(0,16+0,32)/2 |  | 6.841 | [12 empty] | VV | 2 | 2 | True | 1 | ROZPOCET
| D | 997 | Přesun sutě |  |  |  | 0 |  |  |  |  | 0 |  | 0 |  | 0 | 1 | D | 1 |  |  |  | ROZPOCET | [11 empty] | 0
22 | K | 997013153 | Vnitrostaveništní doprava suti a vybouraných hmot vodorovně do 50 m svisle s omezením mechanizace pro budovy a haly výšky přes 9 do 12 m | t | 15.261 |  | 0 | CS ÚRS 2023 01 |  | základní |  | 0 | 0 | 0 | 0 | 0 | 4 | K | 2 |  |  |  | ROZPOCET | [5 empty] | 0 | 0 | 0 | 0 | 0 | 1 | 0 | 4 | 1449291419
| Online PSC |  | https://podminky.urs.cz/item/CS_URS_2023_01/997013153 | [14 empty] | Online PSC | 2
23 | K | 997013501 | Odvoz suti a vybouraných hmot na skládku nebo meziskládku se složením, na vzdálenost do 1 km | t | 15.261 |  | 0 | CS ÚRS 2023 01 |  | základní |  | 0 | 0 | 0 | 0 | 0 | 4 | K | 2 |  |  |  | ROZPOCET | [5 empty] | 0 | 0 | 0 | 0 | 0 | 1 | 0 | 4 | 1829025985
| Online PSC |  | https://podminky.urs.cz/item/CS_URS_2023_01/997013501 | [14 empty] | Online PSC | 2
24 | K | 997013509 | Odvoz suti a vybouraných hmot na skládku nebo meziskládku se složením, na vzdálenost Příplatek k ceně za každý další i započatý 1 km přes 1 km | t | 289.959 |  | 0 | CS ÚRS 2023 01 |  | základní |  | 0 | 0 | 0 | 0 | 0 | 4 | K | 2 |  |  |  | ROZPOCET | [5 empty] | 0 | 0 | 0 | 0 | 0 | 1 | 0 | 4 | 1990677502
| Online PSC |  | https://podminky.urs.cz/item/CS_URS_2023_01/997013509 | [14 empty] | Online PSC | 2
| VV |  | 15,261*19 'Přepočtené koeficientem množství |  | 289.959 | [12 empty] | VV | 2 | 2 | False | 1 | ROZPOCET
25 | K | 997013601 | Poplatek za uložení stavebního odpadu na skládce (skládkovné) z prostého betonu zatříděného do Katalogu odpadů pod kódem 17 01 01 | t | 3.135 |  | 0 | CS ÚRS 2023 01 |  | základní |  | 0 | 0 | 0 | 0 | 0 | 4 | K | 2 |  |  |  | ROZPOCET | [5 empty] | 0 | 0 | 0 | 0 | 0 | 1 | 0 | 4 | 251422940
| Online PSC |  | https://podminky.urs.cz/item/CS_URS_2023_01/997013601 | [14 empty] | Online PSC | 2
26 | K | 997013631 | Poplatek za uložení stavebního odpadu na skládce (skládkovné) směsného stavebního a demoličního zatříděného do Katalogu odpadů pod kódem 17 09 04 | t | 9.654 |  | 0 | CS ÚRS 2023 01 |  | základní |  | 0 | 0 | 0 | 0 | 0 | 4 | K | 2 |  |  |  | ROZPOCET | [5 empty] | 0 | 0 | 0 | 0 | 0 | 1 | 0 | 4 | 1972218308
| Online PSC |  | https://podminky.urs.cz/item/CS_URS_2023_01/997013631 | [14 empty] | Online PSC | 2
| VV |  | 9,577+0,077 |  | 9.654 | [12 empty] | VV | 2 | 2 | True | 1 | ROZPOCET
27 | K | 997013645 | Poplatek za uložení stavebního odpadu na skládce (skládkovné) asfaltového bez obsahu dehtu zatříděného do Katalogu odpadů pod kódem 17 03 02 | t | 0.972 |  | 0 | CS ÚRS 2023 01 |  | základní |  | 0 | 0 | 0 | 0 | 0 | 4 | K | 2 |  |  |  | ROZPOCET | [5 empty] | 0 | 0 | 0 | 0 | 0 | 1 | 0 | 4 | 32749075
| Online PSC |  | https://podminky.urs.cz/item/CS_URS_2023_01/997013645 | [14 empty] | Online PSC | 2
| VV |  | 0,47+0,314+0,113+0,075 |  | 0.972 | [12 empty] | VV | 2 | 2 | True | 1 | ROZPOCET
28 | K | 997013813 | Poplatek za uložení stavebního odpadu na skládce (skládkovné) z plastických hmot zatříděného do Katalogu odpadů pod kódem 17 02 03 | t | 0.115 |  | 0 | CS ÚRS 2023 01 |  | základní |  | 0 | 0 | 0 | 0 | 0 | 4 | K | 2 |  |  |  | ROZPOCET | [5 empty] | 0 | 0 | 0 | 0 | 0 | 1 | 0 | 4 | 984466300
| Online PSC |  | https://podminky.urs.cz/item/CS_URS_2023_01/997013813 | [14 empty] | Online PSC | 2
| VV |  | 0,109+0,006 |  | 0.115 | [12 empty] | VV | 2 | 2 | True | 1 | ROZPOCET
29 | K | 997013814 | Poplatek za uložení stavebního odpadu na skládce (skládkovné) z izolačních materiálů zatříděného do Katalogu odpadů pod kódem 17 06 04 | t | 1.24 |  | 0 | CS ÚRS 2023 01 |  | základní |  | 0 | 0 | 0 | 0 | 0 | 4 | K | 2 |  |  |  | ROZPOCET | [5 empty] | 0 | 0 | 0 | 0 | 0 | 1 | 0 | 4 | -1676496981
| Online PSC |  | https://podminky.urs.cz/item/CS_URS_2023_01/997013814 | [14 empty] | Online PSC | 2
| D | 998 | Přesun hmot |  |  |  | 0 |  |  |  |  | 0 |  | 0 |  | 0 | 1 | D | 1 |  |  |  | ROZPOCET | [11 empty] | 0
30 | K | 998017002 | Přesun hmot pro budovy občanské výstavby, bydlení, výrobu a služby s omezením mechanizace vodorovná dopravní vzdálenost do 100 m pro budovy s jakoukoliv nosnou konstrukcí výšky přes 6 do 12 m | t | 1.421 |  | 0 | CS ÚRS 2023 01 |  | základní |  | 0 | 0 | 0 | 0 | 0 | 4 | K | 2 |  |  |  | ROZPOCET | [5 empty] | 0 | 0 | 0 | 0 | 0 | 1 | 0 | 4 | 625994277
| Online PSC |  | https://podminky.urs.cz/item/CS_URS_2023_01/998017002 | [14 empty] | Online PSC | 2
| D | PSV | Práce a dodávky PSV |  |  |  | 0 |  |  |  |  | 0 |  | 0.8201 |  | 2.4987 | 2 | D | 0 |  |  |  | ROZPOCET | [11 empty] | 0
| D | 712 | Povlakové krytiny |  |  |  | 0 |  |  |  |  | 0 |  | 0.38323 |  | 1.1641 | 2 | D | 1 |  |  |  | ROZPOCET | [11 empty] | 0
31 | K | 712311101 | Provedení povlakové krytiny střech plochých do 10° natěradly a tmely za studena nátěrem lakem penetračním nebo asfaltovým | m2 | 28.506 |  | 0 | CS ÚRS 2023 01 |  | základní |  | 0 | 0 | 0 | 0 | 0 | 16 | K | 2 |  |  |  | ROZPOCET | [5 empty] | 0 | 0 | 0 | 0 | 0 | 1 | 0 | 16 | -1797379924
| Online PSC |  | https://podminky.urs.cz/item/CS_URS_2023_01/712311101 | [14 empty] | Online PSC | 2
| VV |  | DStrT |  | 28.506 | [12 empty] | VV | 2 | 2 | True | 1 | ROZPOCET
32 | M | 11163153 | emulze asfaltová penetrační | litr | 9.977 |  | 0 | CS ÚRS 2023 01 |  | základní |  | 0 | 0.001 | 0.009977 | 0 | 0 | 32 | M | 2 |  |  |  | ROZPOCET | [5 empty] | 0 | 0 | 0 | 0 | 0 | 1 | 0 | 16 | -794833710
| VV |  | DStrT*0,35 |  | 9.977 | [12 empty] | VV | 2 | 2 | True | 1 | ROZPOCET
33 | K | 712340833 | Odstranění povlakové krytiny střech plochých do 10° z přitavených pásů NAIP v plné ploše třívrstvé | m2 | 28.506 |  | 0 | CS ÚRS 2023 01 |  | základní |  | 0 | 0 | 0 | 0.0165 | 0.47035 | 16 | K | 2 |  |  |  | ROZPOCET | [5 empty] | 0 | 0 | 0 | 0 | 0 | 1 | 0 | 16 | 67463848
| Online PSC |  | https://podminky.urs.cz/item/CS_URS_2023_01/712340833 | [14 empty] | Online PSC | 2
| VV |  | DStrT |  | 28.506 | [12 empty] | VV | 2 | 2 | True | 1 | ROZPOCET
34 | K | 712340834 | Odstranění povlakové krytiny střech plochých do 10° z přitavených pásů NAIP v plné ploše Příplatek k ceně - 0833 za každou další vrstvu | m2 | 57.012 |  | 0 | CS ÚRS 2023 01 |  | základní |  | 0 | 0 | 0 | 0.0055 | 0.31357 | 16 | K | 2 |  |  |  | ROZPOCET | [5 empty] | 0 | 0 | 0 | 0 | 0 | 1 | 0 | 16 | -1586152321
| Online PSC |  | https://podminky.urs.cz/item/CS_URS_2023_01/712340834 | [14 empty] | Online PSC | 2
| VV |  | DStrT*2 |  | 57.012 | [12 empty] | VV | 2 | 2 | True | 1 | ROZPOCET
35 | K | 712341559 | Provedení povlakové krytiny střech plochých do 10° pásy přitavením NAIP v plné ploše | m2 | 28.506 |  | 0 | CS ÚRS 2023 01 |  | základní |  | 0 | 0.00088 | 0.025085 | 0 | 0 | 16 | K | 2 |  |  |  | ROZPOCET | [5 empty] | 0 | 0 | 0 | 0 | 0 | 1 | 0 | 16 | 82928594
| Online PSC |  | https://podminky.urs.cz/item/CS_URS_2023_01/712341559 | [14 empty] | Online PSC | 2
| VV |  | DStrT |  | 28.506 | [12 empty] | VV | 2 | 2 | True | 1 | ROZPOCET
36 | M | 62856011 | pás asfaltový natavitelný modifikovaný SBS tl 4,0mm s vložkou z hliníkové fólie, hliníkové fólie s textilií a spalitelnou PE fólií nebo jemnozrnným minerálním posypem na horním povrchu | m2 | 32.782 |  | 0 | CS ÚRS 2023 01 |  | základní |  | 0 | 0.0047 | 0.15408 | 0 | 0 | 32 | M | 2 |  |  |  | ROZPOCET | [5 empty] | 0 | 0 | 0 | 0 | 0 | 1 | 0 | 16 | 1669269668
| VV |  | DStrT*1,15 |  | 32.782 | [12 empty] | VV | 2 | 2 | True | 1 | ROZPOCET
37 | K | 712363351 | Povlakové krytiny střech plochých do 10° z tvarovaných poplastovaných lišt pro mPVC pásek rš 50 mm | m | 21.429 |  | 0 | CS ÚRS 2023 01 |  | základní |  | 0 | 0.0003 | 0.0064287 | 0 | 0 | 16 | K | 2 |  |  |  | ROZPOCET | [5 empty] | 0 | 0 | 0 | 0 | 0 | 1 | 0 | 16 | -1071059857
| Online PSC |  | https://podminky.urs.cz/item/CS_URS_2023_01/712363351 | [14 empty] | Online PSC | 2
| VV |  | "detail 01 | [14 empty] | VV | 2 | 1 | True | 0 | ROZPOCET
| VV |  | 4,09+0,33 |  | 4.42 | [12 empty] | VV | 2 | 2 | True | 0 | ROZPOCET
| VV |  | 0,432+0,48*2 |  | 1.392 | [12 empty] | VV | 2 | 2 | True | 0 | ROZPOCET
| VV |  | "atiky | [14 empty] | VV | 2 | 1 | True | 0 | ROZPOCET
| VV |  | 3,79*2+4,437+3,30+0,15*2 |  | 15.617 | [12 empty] | VV | 2 | 2 | True | 0 | ROZPOCET
| VV | L1 | Součet |  | 21.429 | [12 empty] | VV | 2 | 4 | True | 1 | ROZPOCET
38 | K | 712363352 | Povlakové krytiny střech plochých do 10° z tvarovaných poplastovaných lišt pro mPVC vnitřní koutová lišta rš 100 mm | m | 17.339 |  | 0 | CS ÚRS 2023 01 |  | základní |  | 0 | 0.0006 | 0.010403 | 0 | 0 | 16 | K | 2 |  |  |  | ROZPOCET | [5 empty] | 0 | 0 | 0 | 0 | 0 | 1 | 0 | 16 | 1679651976
| Online PSC |  | https://podminky.urs.cz/item/CS_URS_2023_01/712363352 | [14 empty] | Online PSC | 2
| VV |  | 4,09+0,33+0,432+0,48*2+3,79+4,437+3,30 |  | 17.339 | [12 empty] | VV | 2 | 2 | True | 0 | ROZPOCET
| VV | L2 | Součet |  | 17.339 | [12 empty] | VV | 2 | 4 | True | 1 | ROZPOCET
39 | K | 712363353 | Povlakové krytiny střech plochých do 10° z tvarovaných poplastovaných lišt pro mPVC vnější koutová lišta rš 100 mm | m | 12.317 |  | 0 | CS ÚRS 2023 01 |  | základní |  | 0 | 0.0006 | 0.0073902 | 0 | 0 | 16 | K | 2 |  |  |  | ROZPOCET | [5 empty] | 0 | 0 | 0 | 0 | 0 | 1 | 0 | 16 | 1592143428
| Online PSC |  | https://podminky.urs.cz/item/CS_URS_2023_01/712363353 | [14 empty] | Online PSC | 2
| VV |  | 4,09+4,437+3,79 |  | 12.317 | [12 empty] | VV | 2 | 2 | True | 0 | ROZPOCET
| VV | L3 | Součet |  | 12.317 | [12 empty] | VV | 2 | 4 | True | 1 | ROZPOCET
40 | K | 712363604 | Provedení povlakové krytiny střech plochých do 10° s mechanicky kotvenou izolací včetně položení fólie a horkovzdušného svaření tl. tepelné izolace přes 240 mm budovy výšky do 18 m, kotvené do betonu vnitřní pole | m2 | 16.651 |  | 0 | CS ÚRS 2023 01 |  | základní |  | 0 | 0.00014 | 0.0023311 | 0 | 0 | 16 | K | 2 |  |  |  | ROZPOCET | [5 empty] | 0 | 0 | 0 | 0 | 0 | 1 | 0 | 16 | -758106763
| Online PSC |  | https://podminky.urs.cz/item/CS_URS_2023_01/712363604 | [14 empty] | Online PSC | 2
| VV |  | "Rozdělení a výpočet oblastí ploché střechy dle ČSN EN 1991-1-4, čl.7.2.3 | [14 empty] | VV | 2 | 1 | True | 0 | ROZPOCET
| VV |  | "celková plocha | [14 empty] | VV | 2 | 1 | True | 0 | ROZPOCET
| VV |  | 7,54*4,27 |  | 32.196 | [12 empty] | VV | 2 | 2 | True | 0 | ROZPOCET
| VV |  | -(2,90*0,35+1,19*0,48+0,48*0,48) |  | -1.817 | [12 empty] | VV | 2 | 2 | True | 0 | ROZPOCET
| VV | Str | Mezisoučet |  | 30.379 | [12 empty] | VV | 2 | 3 | True | 0 | ROZPOCET
| VV |  | "odpočet krajního a rohového pole | [14 empty] | VV | 2 | 1 | True | 0 | ROZPOCET
| VV |  | -(StrR+StrK) |  | -13.728 | [12 empty] | VV | 2 | 2 | True | 0 | ROZPOCET
| VV |  | Mezisoučet |  | -13.728 | [12 empty] | VV | 2 | 3 | True | 0 | ROZPOCET
| VV |  | Součet |  | 16.651 | [12 empty] | VV | 2 | 4 | True | 1 | ROZPOCET
41 | K | 712363605 | Provedení povlakové krytiny střech plochých do 10° s mechanicky kotvenou izolací včetně položení fólie a horkovzdušného svaření tl. tepelné izolace přes 240 mm budovy výšky do 18 m, kotvené do betonu krajní pole | m2 | 7.507 |  | 0 | CS ÚRS 2023 01 |  | základní |  | 0 | 0.00028 | 0.002102 | 0 | 0 | 16 | K | 2 |  |  |  | ROZPOCET | [5 empty] | 0 | 0 | 0 | 0 | 0 | 1 | 0 | 16 | -592302005
| Online PSC |  | https://podminky.urs.cz/item/CS_URS_2023_01/712363605 | [14 empty] | Online PSC | 2
| VV |  | "Rozdělení a výpočet oblastí ploché střechy dle ČSN EN 1991-1-4, čl.7.2.3 | [14 empty] | VV | 2 | 1 | True | 0 | ROZPOCET
| VV |  | (7,54-1,885*2)*0,754*2 |  | 5.685 | [12 empty] | VV | 2 | 2 | True | 0 | ROZPOCET
| VV |  | (4,27-1,068*2)*0,427*2 |  | 1.822 | [12 empty] | VV | 2 | 2 | True | 0 | ROZPOCET
| VV | StrK | Mezisoučet |  | 7.507 | [12 empty] | VV | 2 | 3 | True | 0 | ROZPOCET
| VV |  | Součet |  | 7.507 | [12 empty] | VV | 2 | 4 | True | 1 | ROZPOCET
42 | K | 712363606 | Provedení povlakové krytiny střech plochých do 10° s mechanicky kotvenou izolací včetně položení fólie a horkovzdušného svaření tl. tepelné izolace přes 240 mm budovy výšky do 18 m, kotvené do betonu rohové pole | m2 | 6.221 |  | 0 | CS ÚRS 2023 01 |  | základní |  | 0 | 0.00043 | 0.002675 | 0 | 0 | 16 | K | 2 |  |  |  | ROZPOCET | [5 empty] | 0 | 0 | 0 | 0 | 0 | 1 | 0 | 16 | -306839836
| Online PSC |  | https://podminky.urs.cz/item/CS_URS_2023_01/712363606 | [14 empty] | Online PSC | 2
| VV |  | "Rozdělení a výpočet oblastí ploché střechy dle ČSN EN 1991-1-4, čl.7.2.3 | [14 empty] | VV | 2 | 1 | True | 0 | ROZPOCET
| VV |  | (1,885*0,754+0,314*0,427)*4 |  | 6.221 | [12 empty] | VV | 2 | 2 | True | 0 | ROZPOCET
| VV | StrR | Mezisoučet |  | 6.221 | [12 empty] | VV | 2 | 3 | True | 0 | ROZPOCET
| VV |  | Součet |  | 6.221 | [12 empty] | VV | 2 | 4 | True | 1 | ROZPOCET
43 | K | 712363610.1 | Pojistná zálivka konců fólie mPVC | m | 24.484 |  | 0 |  |  | základní |  | 0 | 0.0001925 | 0.0047132 | 0 | 0 | 16 | K | 2 |  |  |  | ROZPOCET | [5 empty] | 0 | 0 | 0 | 0 | 0 | 1 | 0 | 16 | 1152641119
| VV |  | (7,54+4,27+0,432)*2 |  | 24.484 | [12 empty] | VV | 2 | 2 | True | 1 | ROZPOCET
44 | M | 28322012 | fólie hydroizolační střešní mPVC mechanicky kotvená tl 1,5mm šedá | m2 | 34.936 |  | 0 | CS ÚRS 2023 01 |  | základní |  | 0 | 0.0019 | 0.066378 | 0 | 0 | 32 | M | 2 |  |  |  | ROZPOCET | [5 empty] | 0 | 0 | 0 | 0 | 0 | 1 | 0 | 16 | 1116281876
| VV |  | Str*1,15 |  | 34.936 | [12 empty] | VV | 2 | 2 | True | 1 | ROZPOCET
45 | K | 712363803 | Odstranění povlakové krytiny střech plochých do 10° s mechanicky kotvenou izolací pro jakoukoli tloušťku izolace budovy výšky do 18 m, kotvené do betonu | m2 | 30.379 |  | 0 | CS ÚRS 2023 01 |  | základní |  | 0 | 0 | 0 | 0.0036 | 0.10936 | 16 | K | 2 |  |  |  | ROZPOCET | [5 empty] | 0 | 0 | 0 | 0 | 0 | 1 | 0 | 16 | -1917670020
| Online PSC |  | https://podminky.urs.cz/item/CS_URS_2023_01/712363803 | [14 empty] | Online PSC | 2
| VV |  | 7,54*4,27 |  | 32.196 | [12 empty] | VV | 2 | 2 | True | 0 | ROZPOCET
| VV |  | -(2,90*0,35+1,19*0,48+0,48*0,48) |  | -1.817 | [12 empty] | VV | 2 | 2 | True | 0 | ROZPOCET
| VV | DPvc | Mezisoučet |  | 30.379 | [12 empty] | VV | 2 | 3 | True | 0 | ROZPOCET
| VV |  | Součet |  | 30.379 | [12 empty] | VV | 2 | 4 | True | 1 | ROZPOCET
46 | K | 712300854 | Ostatní práce při odstranění povlakové krytiny střech plochých do 10° lišt poplastovaných | m | 51.085 |  | 0 | CS ÚRS 2023 01 |  | základní |  | 0 | 0 | 0 | 0.0015 | 0.076628 | 16 | K | 2 |  |  |  | ROZPOCET | [5 empty] | 0 | 0 | 0 | 0 | 0 | 1 | 0 | 16 | 1923287226
| Online PSC |  | https://podminky.urs.cz/item/CS_URS_2023_01/712300854 | [14 empty] | Online PSC | 2
| VV |  | "dle nových lišt | [14 empty] | VV | 2 | 1 | True | 0 | ROZPOCET
| VV |  | L1+L2+L3 |  | 51.085 | [12 empty] | VV | 2 | 2 | True | 1 | ROZPOCET
47 | K | 712391171 | Provedení povlakové krytiny střech plochých do 10° -ostatní práce provedení vrstvy textilní podkladní | m2 | 30.379 |  | 0 | CS ÚRS 2023 01 |  | základní |  | 0 | 0 | 0 | 0 | 0 | 16 | K | 2 |  |  |  | ROZPOCET | [5 empty] | 0 | 0 | 0 | 0 | 0 | 1 | 0 | 16 | 1013688643
| Online PSC |  | https://podminky.urs.cz/item/CS_URS_2023_01/712391171 | [14 empty] | Online PSC | 2
| VV |  | Str |  | 30.379 | [12 empty] | VV | 2 | 2 | True | 1 | ROZPOCET
48 | M | 69311068 | geotextilie netkaná separační, ochranná, filtrační, drenážní PP 300g/m2 | m2 | 34.936 |  | 0 | CS ÚRS 2023 01 |  | základní |  | 0 | 0.0003 | 0.010481 | 0 | 0 | 32 | M | 2 |  |  |  | ROZPOCET | [5 empty] | 0 | 0 | 0 | 0 | 0 | 1 | 0 | 16 | -413590561
| VV |  | Str*1,15 |  | 34.936 | [12 empty] | VV | 2 | 2 | True | 1 | ROZPOCET
49 | K | 712811101 | Provedení povlakové krytiny střech samostatným vytažením izolačního povlaku za studena na konstrukce převyšující úroveň střechy, nátěrem penetračním | m2 | 6.841 |  | 0 | CS ÚRS 2023 01 |  | základní |  | 0 | 0 | 0 | 0 | 0 | 16 | K | 2 |  |  |  | ROZPOCET | [5 empty] | 0 | 0 | 0 | 0 | 0 | 1 | 0 | 16 | 1744105360
| Online PSC |  | https://podminky.urs.cz/item/CS_URS_2023_01/712811101 | [14 empty] | Online PSC | 2
| VV |  | StrS |  | 6.841 | [12 empty] | VV | 2 | 2 | True | 1 | ROZPOCET
50 | M | 11163153 | emulze asfaltová penetrační | litr | 2.736 |  | 0 | CS ÚRS 2023 01 |  | základní |  | 0 | 0.001 | 0.002736 | 0 | 0 | 32 | M | 2 |  |  |  | ROZPOCET | [5 empty] | 0 | 0 | 0 | 0 | 0 | 1 | 0 | 16 | -1499868514
| VV |  | StrS*0,40 |  | 2.736 | [12 empty] | VV | 2 | 2 | True | 1 | ROZPOCET
51 | K | 712831101 | Provedení povlakové krytiny střech samostatným vytažením izolačního povlaku pásy na sucho na konstrukce převyšující úroveň střechy, AIP, NAIP nebo tkaninou | m2 | 3.788 |  | 0 | CS ÚRS 2023 01 |  | základní |  | 0 | 0 | 0 | 0 | 0 | 16 | K | 2 |  |  |  | ROZPOCET | [5 empty] | 0 | 0 | 0 | 0 | 0 | 1 | 0 | 16 | -76866667
| Online PSC |  | https://podminky.urs.cz/item/CS_URS_2023_01/712831101 | [14 empty] | Online PSC | 2
| VV |  | StrSf |  | 2.626 | [12 empty] | VV | 2 | 2 | True | 0 | ROZPOCET
| VV |  | (4,09+0,33)*0,20 |  | 0.884 | [12 empty] | VV | 2 | 2 | True | 0 | ROZPOCET
| VV |  | (0,432+0,48*2)*0,20 |  | 0.278 | [12 empty] | VV | 2 | 2 | True | 0 | ROZPOCET
| VV | StrSG | Mezisoučet |  | 3.788 | [12 empty] | VV | 2 | 3 | True | 0 | ROZPOCET
| VV |  | Součet |  | 3.788 | [12 empty] | VV | 2 | 4 | True | 1 | ROZPOCET
52 | M | 69311068 | geotextilie netkaná separační, ochranná, filtrační, drenážní PP 300g/m2 | m2 | 4.546 |  | 0 | CS ÚRS 2023 01 |  | základní |  | 0 | 0.0003 | 0.0013638 | 0 | 0 | 32 | M | 2 |  |  |  | ROZPOCET | [5 empty] | 0 | 0 | 0 | 0 | 0 | 1 | 0 | 16 | -1794140804
| VV |  | StrSG*1,20 |  | 4.546 | [12 empty] | VV | 2 | 2 | True | 1 | ROZPOCET
53 | K | 712840863 | Odstranění povlakové krytiny ze svislých ploch z přitavených pásů na konstrukcích převyšující úroveň střechy NAIP v plné ploše třívrstvá | m2 | 6.856 |  | 0 | CS ÚRS 2023 01 |  | základní |  | 0 | 0 | 0 | 0.0165 | 0.11312 | 16 | K | 2 |  |  |  | ROZPOCET | [5 empty] | 0 | 0 | 0 | 0 | 0 | 1 | 0 | 16 | -1130607159
| Online PSC |  | https://podminky.urs.cz/item/CS_URS_2023_01/712840863 | [14 empty] | Online PSC | 2
| VV |  | "detail 01 | [14 empty] | VV | 2 | 1 | True | 0 | ROZPOCET
| VV |  | (4,09+0,33)*0,25 |  | 1.105 | [12 empty] | VV | 2 | 2 | True | 0 | ROZPOCET
| VV |  | (0,432+0,48*2)*0,25 |  | 0.348 | [12 empty] | VV | 2 | 2 | True | 0 | ROZPOCET
| VV |  | "atiky | [14 empty] | VV | 2 | 1 | True | 0 | ROZPOCET
| VV |  | 3,79*0,209 |  | 0.792 | [12 empty] | VV | 2 | 2 | True | 0 | ROZPOCET
| VV |  | (3,79+4,437+3,30)*0,40 |  | 4.611 | [12 empty] | VV | 2 | 2 | True | 0 | ROZPOCET
| VV | DStrSi | Mezisoučet |  | 6.856 | [12 empty] | VV | 2 | 3 | True | 0 | ROZPOCET
| VV |  | Součet |  | 6.856 | [12 empty] | VV | 2 | 4 | True | 1 | ROZPOCET
54 | K | 712840864 | Odstranění povlakové krytiny ze svislých ploch z přitavených pásů na konstrukcích převyšující úroveň střechy NAIP v plné ploše Příplatek k ceně - 0863 za každou další vrstvu | m2 | 13.712 |  | 0 | CS ÚRS 2023 01 |  | základní |  | 0 | 0 | 0 | 0.0055 | 0.075416 | 16 | K | 2 |  |  |  | ROZPOCET | [5 empty] | 0 | 0 | 0 | 0 | 0 | 1 | 0 | 16 | -508572660
| Online PSC |  | https://podminky.urs.cz/item/CS_URS_2023_01/712840864 | [14 empty] | Online PSC | 2
| VV |  | DStrSi*2 |  | 13.712 | [12 empty] | VV | 2 | 2 | True | 1 | ROZPOCET
55 | K | 712741559 | Provedení povlakové krytiny střech samostatným zesílením pásy přitavením NAIP, šířky 330 mm | m | 21.279 |  | 0 | CS ÚRS 2023 01 |  | základní |  | 0 | 0.00032 | 0.0068093 | 0 | 0 | 16 | K | 2 |  |  |  | ROZPOCET | [5 empty] | 0 | 0 | 0 | 0 | 0 | 1 | 0 | 16 | 2025949724
| Online PSC |  | https://podminky.urs.cz/item/CS_URS_2023_01/712741559 | [14 empty] | Online PSC | 2
| VV |  | "zesílení vodorovné izolace v šířce 150 mm u vytažení nas svislé konstrukce | [14 empty] | VV | 2 | 1 | True | 0 | ROZPOCET
| VV |  | "detail 01 | [14 empty] | VV | 2 | 1 | True | 0 | ROZPOCET
| VV |  | 4,09+0,33+0,15 |  | 4.57 | [12 empty] | VV | 2 | 2 | True | 0 | ROZPOCET
| VV |  | 0,432+0,48*2+0,15*2 |  | 1.692 | [12 empty] | VV | 2 | 2 | True | 0 | ROZPOCET
| VV |  | "atiky | [14 empty] | VV | 2 | 1 | True | 0 | ROZPOCET
| VV |  | 3,79 |  | 3.79 | [12 empty] | VV | 2 | 2 | True | 0 | ROZPOCET
| VV |  | 3,79+4,437+3,30-0,15*2 |  | 11.227 | [12 empty] | VV | 2 | 2 | True | 0 | ROZPOCET
| VV | StrZ | Mezisoučet |  | 21.279 | [12 empty] | VV | 2 | 3 | True | 0 | ROZPOCET
| VV |  | Součet |  | 21.279 | [12 empty] | VV | 2 | 4 | True | 1 | ROZPOCET
56 | K | 712841559 | Provedení povlakové krytiny střech samostatným vytažením izolačního povlaku pásy přitavením na konstrukce převyšující úroveň střechy, NAIP | m2 | 6.841 |  | 0 | CS ÚRS 2023 01 |  | základní |  | 0 | 0.00094 | 0.0064305 | 0 | 0 | 16 | K | 2 |  |  |  | ROZPOCET | [5 empty] | 0 | 0 | 0 | 0 | 0 | 1 | 0 | 16 | -846090080
| Online PSC |  | https://podminky.urs.cz/item/CS_URS_2023_01/712841559 | [14 empty] | Online PSC | 2
| VV |  | "detail 01 | [14 empty] | VV | 2 | 1 | True | 0 | ROZPOCET
| VV |  | (4,09+0,33)*0,25 |  | 1.105 | [12 empty] | VV | 2 | 2 | True | 0 | ROZPOCET
| VV |  | (0,432+0,48*2)*0,25 |  | 0.348 | [12 empty] | VV | 2 | 2 | True | 0 | ROZPOCET
| VV |  | "atiky | [14 empty] | VV | 2 | 1 | True | 0 | ROZPOCET
| VV |  | 3,79*0,205 |  | 0.777 | [12 empty] | VV | 2 | 2 | True | 0 | ROZPOCET
| VV |  | (3,79+4,437+3,30)*0,40 |  | 4.611 | [12 empty] | VV | 2 | 2 | True | 0 | ROZPOCET
| VV | StrS | Mezisoučet |  | 6.841 | [12 empty] | VV | 2 | 3 | True | 0 | ROZPOCET
| VV |  | Součet |  | 6.841 | [12 empty] | VV | 2 | 4 | True | 1 | ROZPOCET
57 | M | 62856011 | pás asfaltový natavitelný modifikovaný SBS tl 4,0mm s vložkou z hliníkové fólie, hliníkové fólie s textilií a spalitelnou PE fólií nebo jemnozrnným minerálním posypem na horním povrchu | m2 | 11.88 |  | 0 | CS ÚRS 2023 01 |  | základní |  | 0 | 0.0047 | 0.055836 | 0 | 0 | 32 | M | 2 |  |  |  | ROZPOCET | [5 empty] | 0 | 0 | 0 | 0 | 0 | 1 | 0 | 16 | -1421173295
| VV |  | "zesílení izolace | [14 empty] | VV | 2 | 1 | True | 0 | ROZPOCET
| VV |  | StrZ*0,15*1,15 |  | 3.671 | [12 empty] | VV | 2 | 2 | True | 0 | ROZPOCET
| VV |  | "svislá izolace | [14 empty] | VV | 2 | 1 | True | 0 | ROZPOCET
| VV |  | StrS*1,20 |  | 8.209 | [12 empty] | VV | 2 | 2 | True | 0 | ROZPOCET
| VV |  | Součet |  | 11.88 | [12 empty] | VV | 2 | 4 | True | 1 | ROZPOCET
58 | K | 712861704.1 | Provedení detailů kolem nožiček komínové lávky - systémové vytažení izolace, zálivka | kus | 2 |  | 0 |  |  | základní |  | 0 | 0 | 0 | 0 | 0 | 16 | K | 2 |  |  |  | ROZPOCET | [5 empty] | 0 | 0 | 0 | 0 | 0 | 1 | 0 | 16 | -1359644505
| P |  | Poznámka k položce: - včetně úpravy stávajících nožiček - obroušení, příprava podkladu, nový nátěrový systém dle požadavku projektanta | [14 empty] | P | 2
59 | K | 712861703 | Provedení povlakové krytiny střech samostatným vytažením izolačního povlaku fólií na konstrukce převyšující úroveň střechy, přilepenou lepidlem v plné ploše | m2 | 2.626 |  | 0 | CS ÚRS 2023 01 |  | základní |  | 0 | 0.00077 | 0.002022 | 0 | 0 | 16 | K | 2 |  |  |  | ROZPOCET | [5 empty] | 0 | 0 | 0 | 0 | 0 | 1 | 0 | 16 | -447539558
| Online PSC |  | https://podminky.urs.cz/item/CS_URS_2023_01/712861703 | [14 empty] | Online PSC | 2
| VV |  | "atiky | [14 empty] | VV | 2 | 1 | True | 0 | ROZPOCET
| VV |  | 4,437*((0,05+0,135)/2+0,15) |  | 1.076 | [12 empty] | VV | 2 | 2 | True | 0 | ROZPOCET
| VV |  | 3,30*((0,05+0,103)/2+0,15) |  | 0.747 | [12 empty] | VV | 2 | 2 | True | 0 | ROZPOCET
| VV |  | 3,79*(0,05+0,15) |  | 0.758 | [12 empty] | VV | 2 | 2 | True | 0 | ROZPOCET
| VV |  | 0,15*0,15*2 |  | 0.045 | [12 empty] | VV | 2 | 2 | True | 0 | ROZPOCET
| VV | StrSf | Mezisoučet |  | 2.626 | [12 empty] | VV | 2 | 3 | True | 0 | ROZPOCET
| VV |  | Součet |  | 2.626 | [12 empty] | VV | 2 | 4 | True | 1 | ROZPOCET
60 | M | 28322012 | fólie hydroizolační střešní mPVC mechanicky kotvená tl 1,5mm šedá | m2 | 3.151 |  | 0 | CS ÚRS 2023 01 |  | základní |  | 0 | 0.0019 | 0.0059869 | 0 | 0 | 32 | M | 2 |  |  |  | ROZPOCET | [5 empty] | 0 | 0 | 0 | 0 | 0 | 1 | 0 | 16 | 1128080818
| VV |  | StrSf*1,20 |  | 3.151 | [12 empty] | VV | 2 | 2 | True | 1 | ROZPOCET
61 | K | 712861803 | Odstranění povlakové krytiny ze svislých ploch z fólií na konstrukcích převyšující úroveň střechy přilepenou lepidlem v plné ploše | m2 | 1.782 |  | 0 | CS ÚRS 2023 01 |  | základní |  | 0 | 0 | 0 | 0.0032 | 0.0057024 | 16 | K | 2 |  |  |  | ROZPOCET | [5 empty] | 0 | 0 | 0 | 0 | 0 | 1 | 0 | 16 | 87555803
| Online PSC |  | https://podminky.urs.cz/item/CS_URS_2023_01/712861803 | [14 empty] | Online PSC | 2
| VV |  | "detail 01 | [14 empty] | VV | 2 | 1 | True | 0 | ROZPOCET
| VV |  | (4,09+0,33)*0,20 |  | 0.884 | [12 empty] | VV | 2 | 2 | True | 0 | ROZPOCET
| VV |  | (0,432+0,48*2)*0,20+(0,48*2-0,432)*(0,20-0,135) |  | 0.313 | [12 empty] | VV | 2 | 2 | True | 0 | ROZPOCET
| VV |  | "atiky | [14 empty] | VV | 2 | 1 | True | 0 | ROZPOCET
| VV |  | 4,437*(0,03+0,135)/2 |  | 0.366 | [12 empty] | VV | 2 | 2 | True | 0 | ROZPOCET
| VV |  | 3,30*(0,03+0,103)/2 |  | 0.219 | [12 empty] | VV | 2 | 2 | True | 0 | ROZPOCET
| VV | DStrS | Mezisoučet |  | 1.782 | [12 empty] | VV | 2 | 3 | True | 0 | ROZPOCET
| VV |  | Součet |  | 1.782 | [12 empty] | VV | 2 | 4 | True | 1 | ROZPOCET
62 | K | 998712102 | Přesun hmot pro povlakové krytiny stanovený z hmotnosti přesunovaného materiálu vodorovná dopravní vzdálenost do 50 m v objektech výšky přes 6 do 12 m | t | 0.383 |  | 0 | CS ÚRS 2023 01 |  | základní |  | 0 | 0 | 0 | 0 | 0 | 16 | K | 2 |  |  |  | ROZPOCET | [5 empty] | 0 | 0 | 0 | 0 | 0 | 1 | 0 | 16 | 1786745566
| Online PSC |  | https://podminky.urs.cz/item/CS_URS_2023_01/998712102 | [14 empty] | Online PSC | 2
| D | 713 | Izolace tepelné |  |  |  | 0 |  |  |  |  | 0 |  | 0.23604 |  | 1.24 | 2 | D | 1 |  |  |  | ROZPOCET | [11 empty] | 0
63 | K | 713140812 | Odstranění tepelné izolace střech plochých z rohoží, pásů, dílců, desek, bloků nadstřešních izolací volně položených z vláknitých materiálů nasáklých vodou, tloušťka izolace do 100 mm | m2 | 28.506 |  | 0 | CS ÚRS 2023 01 |  | základní |  | 0 | 0 | 0 | 0.0435 | 1.24 | 16 | K | 2 |  |  |  | ROZPOCET | [5 empty] | 0 | 0 | 0 | 0 | 0 | 1 | 0 | 16 | 453477779
| Online PSC |  | https://podminky.urs.cz/item/CS_URS_2023_01/713140812 | [14 empty] | Online PSC | 2
| VV |  | "minerální izolace tl.50 mm | [14 empty] | VV | 2 | 1 | True | 0 | ROZPOCET
| VV |  | 3,97*7,39 |  | 29.338 | [12 empty] | VV | 2 | 2 | True | 0 | ROZPOCET
| VV |  | 2,473*0,15 |  | 0.371 | [12 empty] | VV | 2 | 2 | True | 0 | ROZPOCET
| VV |  | -0,48*0,48 |  | -0.23 | [12 empty] | VV | 2 | 2 | True | 0 | ROZPOCET
| VV |  | -(2,90*0,20+1,19*0,33) |  | -0.973 | [12 empty] | VV | 2 | 2 | True | 0 | ROZPOCET
| VV | DStrT | Mezisoučet |  | 28.506 | [12 empty] | VV | 2 | 3 | True | 0 | ROZPOCET
| VV |  | Součet |  | 28.506 | [12 empty] | VV | 2 | 4 | True | 1 | ROZPOCET
64 | K | 713141151 | Montáž tepelné izolace střech plochých rohožemi, pásy, deskami, dílci, bloky (izolační materiál ve specifikaci) kladenými volně jednovrstvá | m2 | 28.506 |  | 0 | CS ÚRS 2023 01 |  | základní |  | 0 | 0 | 0 | 0 | 0 | 16 | K | 2 |  |  |  | ROZPOCET | [5 empty] | 0 | 0 | 0 | 0 | 0 | 1 | 0 | 16 | 329078577
| Online PSC |  | https://podminky.urs.cz/item/CS_URS_2023_01/713141151 | [14 empty] | Online PSC | 2
| VV |  | "celková tloušťka izolace: 210 - 370 mm | [14 empty] | VV | 2 | 1 | True | 0 | ROZPOCET
| VV |  | DStrT |  | 28.506 | [12 empty] | VV | 2 | 2 | True | 1 | ROZPOCET
65 | M | 28375033 | deska EPS 150 pro konstrukce s vysokým zatížením λ=0,035 tl 150mm | m2 | 29.076 |  | 0 | CS ÚRS 2023 01 |  | základní |  | 0 | 0.0045 | 0.13084 | 0 | 0 | 32 | M | 2 |  |  |  | ROZPOCET | [5 empty] | 0 | 0 | 0 | 0 | 0 | 1 | 0 | 16 | -2004995930
| P |  | Poznámka k položce: - pevnost v tlaku dle ČSN EN 826 σ10 = min. 150 kPa | [14 empty] | P | 2
| VV |  | DStrT*1,02 |  | 29.076 | [12 empty] | VV | 2 | 2 | True | 1 | ROZPOCET
66 | K | 713141336 | Montáž tepelné izolace střech plochých spádovými klíny v ploše přilepenými za studena nízkoexpanzní (PUR) pěnou | m2 | 28.506 |  | 0 | CS ÚRS 2023 01 |  | základní |  | 0 | 0.00012 | 0.0034207 | 0 | 0 | 16 | K | 2 |  |  |  | ROZPOCET | [5 empty] | 0 | 0 | 0 | 0 | 0 | 1 | 0 | 16 | -1168754104
| Online PSC |  | https://podminky.urs.cz/item/CS_URS_2023_01/713141336 | [14 empty] | Online PSC | 2
| VV |  | "celková tloušťka izolace: 210 - 370 mm | [14 empty] | VV | 2 | 1 | True | 0 | ROZPOCET
| VV |  | DStrT |  | 28.506 | [12 empty] | VV | 2 | 2 | True | 1 | ROZPOCET
67 | M | 28376142 | klín izolační EPS 150 spád do 5% | m3 | 4.071 |  | 0 | CS ÚRS 2023 01 |  | základní |  | 0 | 0.025 | 0.10178 | 0 | 0 | 32 | M | 2 |  |  |  | ROZPOCET | [5 empty] | 0 | 0 | 0 | 0 | 0 | 1 | 0 | 16 | 1518974825
| P |  | Poznámka k položce: - λD=0,035 W/mK - pevnost v tlaku dle ČSN EN 826 σ10 = min. 150 kPa | [14 empty] | P | 2
| VV |  | DStrT*(0,06+0,22)/2*1,02 |  | 4.071 | [12 empty] | VV | 2 | 2 | True | 1 | ROZPOCET
68 | K | 998713102 | Přesun hmot pro izolace tepelné stanovený z hmotnosti přesunovaného materiálu vodorovná dopravní vzdálenost do 50 m v objektech výšky přes 6 m do 12 m | t | 0.236 |  | 0 | CS ÚRS 2023 01 |  | základní |  | 0 | 0 | 0 | 0 | 0 | 16 | K | 2 |  |  |  | ROZPOCET | [5 empty] | 0 | 0 | 0 | 0 | 0 | 1 | 0 | 16 | 554517981
| Online PSC |  | https://podminky.urs.cz/item/CS_URS_2023_01/998713102 | [14 empty] | Online PSC | 2
| D | 764 | Konstrukce klempířské |  |  |  | 0 |  |  |  |  | 0 |  | 0.18389 |  | 0.09456 | 2 | D | 1 |  |  |  | ROZPOCET | [11 empty] | 0
69 | K | 764002811 | Demontáž klempířských konstrukcí okapového plechu do suti, v krytině povlakové | m | 26 |  | 0 | CS ÚRS 2023 01 |  | základní |  | 0 | 0 | 0 | 0.00177 | 0.04602 | 16 | K | 2 |  |  |  | ROZPOCET | [5 empty] | 0 | 0 | 0 | 0 | 0 | 1 | 0 | 16 | 928902273
| Online PSC |  | https://podminky.urs.cz/item/CS_URS_2023_01/764002811 | [14 empty] | Online PSC | 2
| VV |  | 7,00+19,00 |  | 26 | [12 empty] | VV | 2 | 2 | True | 1 | ROZPOCET
70 | K | 764002841.1 | Demontáž klempířských konstrukcí oplechování horní hrany kontaktního zateplovacího systému | m | 19 |  | 0 |  |  | základní |  | 0 | 0 | 0 | 0.00191 | 0.03629 | 16 | K | 2 |  |  |  | ROZPOCET | [5 empty] | 0 | 0 | 0 | 0 | 0 | 1 | 0 | 16 | 1254453546
71 | K | 764002871 | Demontáž klempířských konstrukcí lemování zdí do suti | m | 7 |  | 0 | CS ÚRS 2023 01 |  | základní |  | 0 | 0 | 0 | 0.00175 | 0.01225 | 16 | K | 2 |  |  |  | ROZPOCET | [5 empty] | 0 | 0 | 0 | 0 | 0 | 1 | 0 | 16 | -1810484287
| Online PSC |  | https://podminky.urs.cz/item/CS_URS_2023_01/764002871 | [14 empty] | Online PSC | 2
72 | K | 764212010.1 | Lemování r.š.235 mm poplastovaným plechem - vytažení na zděné nástavby na střeše - K01 | m | 7 |  | 0 |  |  | základní |  | 0 | 0.0022 | 0.0154 | 0 | 0 | 16 | K | 2 |  |  |  | ROZPOCET | [5 empty] | 0 | 0 | 0 | 0 | 0 | 1 | 0 | 16 | 147759180
| P |  | Poznámka k položce: - montáž a dodávka - připevnění pomocí natloukacích hmoždin do zdiva - hlavy šroubů přelepit folií - barva šedá - atyp - mezi silikátový podklad a nový plech vrstva Enkolitu - všechny prostory mezi plechem okapnice a fasádou vyplněny tmelem | [14 empty] | P | 2
73 | K | 764212050.1 | Oplechování koruny kontaktního zateplovacího systému r.š.420 mm pozinkovaným lakovaným plechem - K05 | m | 19 |  | 0 |  |  | základní |  | 0 | 0.0035 | 0.0665 | 0 | 0 | 16 | K | 2 |  |  |  | ROZPOCET | [5 empty] | 0 | 0 | 0 | 0 | 0 | 1 | 0 | 16 | -667495918
| P |  | Poznámka k položce: - montáž a dodávka - připevnění pomocí natloukacích hmoždin do zdiva - hlavy šroubů přelepit puklíkem - barva černá - atyp - mezi silikátový podklad a nový plech vrstva Enkolitu - všechny prostory mezi plechem okapnice a fasádou vyplněny tmelem | [14 empty] | P | 2
74 | K | 764212060.1 | Okapnice r.š.275 mm z poplastovaného plechu - K06 | m | 7 |  | 0 |  |  | základní |  | 0 | 0.002487 | 0.017409 | 0 | 0 | 16 | K | 2 |  |  |  | ROZPOCET | [5 empty] | 0 | 0 | 0 | 0 | 0 | 1 | 0 | 16 | -233790919
| P |  | Poznámka k položce: - montáž a dodávka - připevnění pomocí natloukacích hmoždin do zdiva - hlavy šroubů přelepit folií - barva šedá - atyp - mezi silikátový podklad a nový plech vrstva Enkolitu - všechny prostory mezi plechem okapnice a fasádou vyplněny tmelem | [14 empty] | P | 2
75 | K | 764212070.1 | Závětrná lišta r.š.450 mm z poplastovaného plechu - K07 | m | 19 |  | 0 |  |  | základní |  | 0 | 0.00433 | 0.08227 | 0 | 0 | 16 | K | 2 |  |  |  | ROZPOCET | [5 empty] | 0 | 0 | 0 | 0 | 0 | 1 | 0 | 16 | 870926043
| P |  | Poznámka k položce: - montáž a dodávka - připevnění pomocí natloukacích hmoždin do zdiva - hlavy šroubů přelepit folií - barva šedá - atyp - mezi silikátový podklad a nový plech vrstva Enkolitu - všechny prostory mezi plechem okapnice a fasádou vyplněny tmelem | [14 empty] | P | 2
76 | K | 764212120.1 | Oplechování skladebného rozměru 500x500 mm z poplastovaného plechu - čelo kontaktního zateplovacího systému u komínu nad schodištěm u žlabu - K12 | kus | 1 |  | 0 |  |  | základní |  | 0 | 0.0023065 | 0.0023065 | 0 | 0 | 16 | K | 2 |  |  |  | ROZPOCET | [5 empty] | 0 | 0 | 0 | 0 | 0 | 1 | 0 | 16 | 1189120606
| P |  | Poznámka k položce: - montáž a dodávka - vytvarovat na stavbě (aby voda nestékala mimo žlab a do KZS - připevnění pomocí natloukacích hmoždin do zdiva - hlavy šroubů přelepit folií - barva šedá - atyp - mezi silikátový podklad a nový plech vrstva Enkolitu - všechny prostory mezi plechem okapnice a fasádou vyplněny tmelem | [14 empty] | P | 2
77 | K | 998764102 | Přesun hmot pro konstrukce klempířské stanovený z hmotnosti přesunovaného materiálu vodorovná dopravní vzdálenost do 50 m v objektech výšky přes 6 do 12 m | t | 0.184 |  | 0 | CS ÚRS 2023 01 |  | základní |  | 0 | 0 | 0 | 0 | 0 | 16 | K | 2 |  |  |  | ROZPOCET | [5 empty] | 0 | 0 | 0 | 0 | 0 | 1 | 0 | 16 | 1523155661
| Online PSC |  | https://podminky.urs.cz/item/CS_URS_2023_01/998764102 | [14 empty] | Online PSC | 2
| D | 767 | Konstrukce zámečnické |  |  |  | 0 |  |  |  |  | 0 |  | 0.016948 |  | 0 | 2 | D | 1 |  |  |  | ROZPOCET | [11 empty] | 0
78 | K | 767851101.1 | Osazení ocelového pororoštu | kus | 1 |  | 0 |  |  | základní |  | 0 | 0 | 0 | 0 | 0 | 16 | K | 2 |  |  |  | ROZPOCET | [5 empty] | 0 | 0 | 0 | 0 | 0 | 1 | 0 | 16 | -152842553
79 | M | 55347050.1 | pororošt podlahový svařovaný žárově zinkovaný 1000x600 mm | kus | 1 |  | 0 |  |  | základní |  | 0 | 0.01 | 0.01 | 0 | 0 | 32 | M | 2 |  |  |  | ROZPOCET | [5 empty] | 0 | 0 | 0 | 0 | 0 | 1 | 0 | 16 | -957065875
| P |  | Poznámka k položce: - dodávka včetně montáže na stávající konstrukci komínové lávky | [14 empty] | P | 2
80 | K | 767881112 | Montáž záchytného systému proti pádu bodů samostatných nebo v systému s poddajným kotvícím vedením do železobetonu chemickou kotvou | kus | 2 |  | 0 | CS ÚRS 2023 01 |  | základní |  | 0 | 0.00017 | 0.00034 | 0 | 0 | 16 | K | 2 |  |  |  | ROZPOCET | [5 empty] | 0 | 0 | 0 | 0 | 0 | 1 | 0 | 16 | -504208202
| Online PSC |  | https://podminky.urs.cz/item/CS_URS_2023_01/767881112 | [14 empty] | Online PSC | 2
81 | M | 70921330 | kotvicí bod pro betonové konstrukce pomocí rozpěrné kotvy nebo chemické kotvy dl 600mm | kus | 2 |  | 0 | CS ÚRS 2023 01 |  | základní |  | 0 | 0.00277 | 0.00554 | 0 | 0 | 32 | M | 2 |  |  |  | ROZPOCET | [5 empty] | 0 | 0 | 0 | 0 | 0 | 1 | 0 | 16 | -1352368579
82 | K | 767881161 | Montáž záchytného systému proti pádu nástavců určených k upevnění na sloupky nebo body v systému poddajného kotvícího vedení montáž lana uchycení lana k nástavcům | kus | 2 |  | 0 | CS ÚRS 2023 01 |  | základní |  | 0 | 0 | 0 | 0 | 0 | 16 | K | 2 |  |  |  | ROZPOCET | [5 empty] | 0 | 0 | 0 | 0 | 0 | 1 | 0 | 16 | -2033807093
| Online PSC |  | https://podminky.urs.cz/item/CS_URS_2023_01/767881161 | [14 empty] | Online PSC | 2
83 | M | 31452201 | nerezové lano určené pro systémy s požadavkem na permanentní kotvicí vedení tl 8mm | m | 4.45 |  | 0 | CS ÚRS 2023 01 |  | základní |  | 0 | 0.00024 | 0.001068 | 0 | 0 | 32 | M | 2 |  |  |  | ROZPOCET | [5 empty] | 0 | 0 | 0 | 0 | 0 | 1 | 0 | 16 | 1958735705
84 | K | 767882010.1 | Vstupní revize záchytného systému | kpl | 1 |  | 0 |  |  | základní |  | 0 | 0 | 0 | 0 | 0 | 16 | K | 2 |  |  |  | ROZPOCET | [5 empty] | 0 | 0 | 0 | 0 | 0 | 1 | 0 | 16 | -1445407917
85 | K | 767882020.1 | Tahová zkouška záchytného systému | kpl | 1 |  | 0 |  |  | základní |  | 0 | 0 | 0 | 0 | 0 | 16 | K | 2 |  |  |  | ROZPOCET | [5 empty] | 0 | 0 | 0 | 0 | 0 | 1 | 0 | 16 | 1536697734
86 | K | 998767102 | Přesun hmot pro zámečnické konstrukce stanovený z hmotnosti přesunovaného materiálu vodorovná dopravní vzdálenost do 50 m v objektech výšky přes 6 do 12 m | t | 0.017 |  | 0 | CS ÚRS 2023 01 |  | základní |  | 0 | 0 | 0 | 0 | 0 | 16 | K | 2 |  |  |  | ROZPOCET | [5 empty] | 0 | 0 | 0 | 0 | 0 | 1 | 0 | 16 | -201527047
| Online PSC |  | https://podminky.urs.cz/item/CS_URS_2023_01/998767102 | [14 empty] | Online PSC | 2

## VRN - Vedlejší a ostatní ...
{8dfc0ee1-5749-46f1-bd56-2ea75a87ea47}
2
| KRYCÍ LIST SOUPISU PRACÍ | [7 empty] | v --- níže se nacházejí doplnkové a pomocné údaje k sestavám --- v | [8 empty] | False
Stavba:
MŠ Terronská 20/200, Praha 6 - rekonstrukce střech
Objekt:
VRN - Vedlejší a ostatní rozpočtové náklady
| KSO: |  | 801 31 13 |  |  | CC-CZ:
| Místo: |  | Terronská 20/200, Praha 6 |  |  | Datum: | 2. 3. 2023
| Zadavatel: |  |  |  |  | IČ:
|  | ÚMČ Praha 6 - Odbor školství a kultury |  |  |  | DIČ:
| Uchazeč: |  |  |  |  | IČ: | Vyplň údaj
|  | Vyplň údaj |  |  |  | DIČ: | Vyplň údaj
| Projektant: |  |  |  |  | IČ: | 27937534
|  | AVEK s.r.o., Prosecká 683/115, 190 00 Praha 9 |  |  |  | DIČ:
| Zpracovatel: |  |  |  |  | IČ:
|  | Tomáš Vašek, Sněhurčina 710, 460 15 Liberec 15 |  |  |  | DIČ:
Poznámka:
| Cena bez DPH | [5 empty] | 0
|  |  | Základ daně |  |  | Sazba daně | Výše daně
| DPH | základní | 0 |  |  | 21% | 0
|  | snížená | 0 |  |  | 15% | 0
|  | zákl. přenesená | 0 |  |  | 21% | 0
|  | sníž. přenesená | 0 |  |  | 15% | 0
|  | nulová | 0 |  |  | 0% | 0
| Cena s DPH |  |  | v | CZK |  | 0
REKAPITULACE ČLENĚNÍ SOUPISU PRACÍ
Stavba:
MŠ Terronská 20/200, Praha 6 - rekonstrukce střech
Objekt:
VRN - Vedlejší a ostatní rozpočtové náklady
Místo: |  |  | Terronská 20/200, Praha 6 |  |  | Datum: | 2. 3. 2023
Zadavatel: |  |  | ÚMČ Praha 6 - Odbor školství a kultury |  |  | Projektant: | AVEK s.r.o., Prosecká 683/115, 190 00 Praha 9
Uchazeč: |  |  | Vyplň údaj |  |  | Zpracovatel: | Tomáš Vašek, Sněhurčina 710, 460 15 Liberec 15
Kód dílu - Popis | [6 empty] | Cena celkem [CZK]
Náklady stavby celkem | [6 empty] | 0 | [11 empty] | -1
| VRN - Vedlejší rozpočtové náklady | [5 empty] | 0
| VRN1 - Průzkumné, geodetické a projektové práce | [5 empty] | 0
| VRN3 - Zařízení staveniště | [5 empty] | 0
| VRN4 - Inženýrská činnost | [5 empty] | 0
| VRN7 - Provozní vlivy | [5 empty] | 0
SOUPIS PRACÍ
Stavba:
MŠ Terronská 20/200, Praha 6 - rekonstrukce střech
Objekt:
VRN - Vedlejší a ostatní rozpočtové náklady
Místo: |  |  | Terronská 20/200, Praha 6 |  |  | Datum: | 2. 3. 2023
Zadavatel: |  |  | ÚMČ Praha 6 - Odbor školství a kultury |  |  | Projektant: | AVEK s.r.o., Prosecká 683/115, 190 00 Praha 9
Uchazeč: |  |  | Vyplň údaj |  |  | Zpracovatel: | Tomáš Vašek, Sněhurčina 710, 460 15 Liberec 15
PČ | Typ | Kód | Popis | MJ | Množství | J.cena [CZK] | Cena celkem [CZK] | Cenová soustava |  | DPH | J. Nh [h] | Nh celkem [h] | J. hmotnost [t] | Hmotnost celkem [t] | J. suť [t] | Suť Celkem [t]
Náklady soupisu celkem | [6 empty] | 0 |  |  |  |  | 0 |  | 0 |  | 0 |  | D | -1 | [7 empty] | 0
| D | VRN | Vedlejší rozpočtové náklady |  |  |  | 0 |  |  |  |  | 0 |  | 0 |  | 0 | 5 | D | 0 | ROZPOCET | [6 empty] | 0
| D | VRN1 | Průzkumné, geodetické a projektové práce |  |  |  | 0 |  |  |  |  | 0 |  | 0 |  | 0 | 5 | D | 1 | ROZPOCET | [6 empty] | 0
1 | K | 013254000 | Dokumentace skutečného provedení stavby | kpl | 1 |  | 0 | CS ÚRS 2023 01 |  | základní |  | 0 | 0 | 0 | 0 | 0 | 1024 | K | 2 | ROZPOCET | 0 | 0 | 0 | 0 | 0 | 1 | 0 | 1024 | -580353565
| Online PSC |  | https://podminky.urs.cz/item/CS_URS_2023_01/013254000 | [14 empty] | Online PSC | 2
| P |  | Poznámka k položce: - dle požadavku PD a SoD | [14 empty] | P | 2
2 | K | 0139900.1 | Výrobní dokumentace a vzorkování | kpl | 1 |  | 0 |  |  | základní |  | 0 | 0 | 0 | 0 | 0 | 1024 | K | 2 | ROZPOCET | 0 | 0 | 0 | 0 | 0 | 1 | 0 | 1024 | 2070528484
| P |  | Poznámka k položce: - zajištění vzorků ke schválení GP dle SoD | [14 empty] | P | 2
| D | VRN3 | Zařízení staveniště |  |  |  | 0 |  |  |  |  | 0 |  | 0 |  | 0 | 5 | D | 1 | ROZPOCET | [6 empty] | 0
3 | K | 030001000 | Zařízení staveniště | kpl | 1 |  | 0 | CS ÚRS 2023 01 |  | základní |  | 0 | 0 | 0 | 0 | 0 | 1024 | K | 2 | ROZPOCET | 0 | 0 | 0 | 0 | 0 | 1 | 0 | 1024 | -805499553
| Online PSC |  | https://podminky.urs.cz/item/CS_URS_2023_01/030001000 | [14 empty] | Online PSC | 2
| P |  | Poznámka k položce: - oplocení (66 m), stavební buňky, toaleta, ostraha (na pozemku stavebníka), připojení a spotřeba energií (elektřina, voda), zřízení stavebního odběru s měřidly | [14 empty] | P | 2
4 | K | 039002000 | Zrušení zařízení staveniště | kpl | 1 |  | 0 | CS ÚRS 2023 01 |  | základní |  | 0 | 0 | 0 | 0 | 0 | 1024 | K | 2 | ROZPOCET | 0 | 0 | 0 | 0 | 0 | 1 | 0 | 1024 | -1148296367
| Online PSC |  | https://podminky.urs.cz/item/CS_URS_2023_01/039002000 | [14 empty] | Online PSC | 2
5 | K | 039002000.1 | Úprava terénu a úklid po zrušení zařízení staveniště a ukončení stavebních úprav | kpl | 1 |  | 0 | CS ÚRS 2023 01 |  | základní |  | 0 | 0 | 0 | 0 | 0 | 1024 | K | 2 | ROZPOCET | 0 | 0 | 0 | 0 | 0 | 1 | 0 | 1024 | -364338529
| Online PSC |  | https://podminky.urs.cz/item/CS_URS_2023_01/039002000.1 | [14 empty] | Online PSC | 2
6 | K | 03990010.1 | Staveništní výtah včetně montáže, pronájmu, demontáže, revize a zaškolení obsluhy | kpl | 3 |  | 0 | CS ÚRS 2023 01 |  | základní |  | 0 | 0 | 0 | 0 | 0 | 1024 | K | 2 | ROZPOCET | 0 | 0 | 0 | 0 | 0 | 1 | 0 | 1024 | 887155994
| Online PSC |  | https://podminky.urs.cz/item/CS_URS_2023_01/03990010.1 | [14 empty] | Online PSC | 2
| D | VRN4 | Inženýrská činnost |  |  |  | 0 |  |  |  |  | 0 |  | 0 |  | 0 | 5 | D | 1 | ROZPOCET | [6 empty] | 0
7 | K | 045002000 | Kompletační a koordinační činnost | kpl | 1 |  | 0 | CS ÚRS 2023 01 |  | základní |  | 0 | 0 | 0 | 0 | 0 | 1024 | K | 2 | ROZPOCET | 0 | 0 | 0 | 0 | 0 | 1 | 0 | 1024 | -2116633911
| Online PSC |  | https://podminky.urs.cz/item/CS_URS_2023_01/045002000 | [14 empty] | Online PSC | 2
| D | VRN7 | Provozní vlivy |  |  |  | 0 |  |  |  |  | 0 |  | 0 |  | 0 | 5 | D | 1 | ROZPOCET | [6 empty] | 0
8 | K | 071002000 | Provoz investora, třetích osob | kpl | 1 |  | 0 | CS ÚRS 2023 01 |  | základní |  | 0 | 0 | 0 | 0 | 0 | 1024 | K | 2 | ROZPOCET | 0 | 0 | 0 | 0 | 0 | 1 | 0 | 1024 | 2051627699
| Online PSC |  | https://podminky.urs.cz/item/CS_URS_2023_01/071002000 | [14 empty] | Online PSC | 2
| P |  | Poznámka k položce: - ztížené podmínky z důvodu provozu MŠ, omezení doby hlučných prací apod. | [14 empty] | P | 2

## Seznam figur
SEZNAM FIGUR
Kód: | 23-03_MS_Terronska
Stavba: | MŠ Terronská 20/200, Praha 6 - rekonstrukce střech
Datum: | 2. 3. 2023
Kód | Popis | MJ | Výměra
01 | Hlavní střecha
BD | Betonová dlažba pod jednotky tepelného čerpadla | m2 | 3.12
| 0,80*1,30*3 |  | 3.12
BD | Mezisoučet |  | 3.12
Použití figury:
637211121.1 | Betonové dlaždice tl. 40 mm pro osazení vnějších jednotek tepelného čerpadla | m2 | 3.12
712361702 | Provedení povlakové krytiny střech do 10° fólií přilepenou bodově | m2 | 3.12
712391172 | Provedení povlakové krytiny střech do 10° ochranné textilní vrstvy | m2 | 3.12
28322012 | fólie hydroizolační střešní mPVC mechanicky kotvená tl 1,5mm šedá | m2 | 3.588
69311068 | geotextilie netkaná separační, ochranná, filtrační, drenážní PP 300g/m2 | m2 | 3.588
DPvc | Odstranění povlakové krytiny | m2 | 398.659
| 32,89*13,24 |  | 435.464
| -(2,95*1,02+7,30*3,52+3,05*0,72)+1,10*0,17 |  | -30.714
| -0,60*(0,92+1,10+0,92+0,631+0,68+2,32) |  | -3.943
| -1,50*0,68 |  | -1.02
| -1,17*0,66 |  | -0.772
| -1,003*0,355 |  | -0.356
DPvc | Mezisoučet |  | 398.659
DStrH | Plocha střechy - demontáž | m2 | 385.96
| "minerální izolace tl.50 mm |  | 0
| (32,89-0,15*2)*(13,24-0,15*2) |  | 421.715
| -((2,95+0,15)*1,02+7,30*(3,52-0,15)+(3,05-0,15)*0,72)+1,10*0,17 |  | -29.664
| -0,60*(0,92+1,10+0,92+0,631+0,68+2,32) |  | -3.943
| -1,50*0,68 |  | -1.02
| -1,17*0,66 |  | -0.772
| -1,003*0,355 |  | -0.356
DStrH | Mezisoučet |  | 385.96
Použití figury:
713140812 | Odstranění tepelné izolace střech nadstřešní volně kladené z vláknitých materiálů nasáklých vodou tl do 100 mm | m2 | 385.96
631311116 | Mazanina tl přes 50 do 80 mm z betonu prostého bez zvýšených nároků na prostředí tř. C 25/30 | m3 | 19.298
631319171 | Příplatek k mazanině tl přes 50 do 80 mm za stržení povrchu spodní vrstvy před vložením výztuže | m3 | 19.298
631362021 | Výztuž mazanin svařovanými sítěmi Kari | t | 0.614
632481213 | Separační vrstva z PE fólie | m2 | 385.96
712311101 | Provedení povlakové krytiny střech do 10° za studena lakem penetračním nebo asfaltovým | m2 | 385.96
712340833 | Odstranění povlakové krytiny střech do 10° z pásů NAIP přitavených v plné ploše třívrstvé | m2 | 385.96
712340834 | Příplatek k odstranění povlakové krytiny střech do 10° z pásů NAIP přitavených v plné ploše ZKD vrstvu | m2 | 771.92
712341559 | Provedení povlakové krytiny střech do 10° pásy NAIP přitavením v plné ploše | m2 | 385.96
713141151 | Montáž izolace tepelné střech plochých kladené volně 1 vrstva rohoží, pásů, dílců, desek | m2 | 385.96
713141336 | Montáž izolace tepelné střech plochých lepené za studena nízkoexpanzní (PUR) pěnou, spádová vrstva | m2 | 385.96
965042141 | Bourání podkladů pod dlažby nebo mazanin betonových nebo z litého asfaltu tl do 100 mm pl přes 4 m2 | m3 | 19.298
965082941 | Odstranění násypů pod podlahami tl přes 200 mm | m3 | 97.455
11163153 | emulze asfaltová penetrační | litr | 135.086
28375033 | deska EPS 150 pro konstrukce s vysokým zatížením λ=0,035 tl 150mm | m2 | 393.679
28376142 | klín izolační EPS 150 spád do 5% | m3 | 59.052
62856011 | pás asfaltový natavitelný modifikovaný SBS tl 4,0mm s vložkou z hliníkové fólie, hliníkové fólie s textilií a spalitelnou PE fólií nebo jemnozrnným minerálním posypem na horním povrchu | m2 | 443.854
DStrS | Demontáž izolace ze svislých konstrukcí | m2 | 9.103
| (10,35+3,52+0,57)*0,20 |  | 2.888
| (0,60*6+0,92+1,10+0,92+0,631+0,68+2,32)*2*0,20 |  | 4.068
| (1,50+0,68+1,17+0,66)*2*0,20 |  | 1.604
| (1,003+0,355)*2*0,20 |  | 0.543
DStrS | Mezisoučet |  | 9.103
Použití figury:
712861803 | Odstranění povlakové krytiny ze svislých ploch z fólií přilepených lepidlem v plné ploše | m2 | 9.103
712840863 | Odstranění povlakové krytiny ze svislých ploch z pásů NAIP přitavených v plné ploše třívrstvé | m2 | 43.907
L1 | Poplastovaná lišta - pásek | m | 87.244
| "ukončení střechy |  | 0
| 0,90+32,89+10,29+21,52+13,24 |  | 78.84
| "střešní nástavby šachet |  | 0
| (0,60*6+0,92+1,10+0,92+0,631+0,68+2,32)*2*0,25 |  | 5.086
| (1,50+0,68)*2*0,22 |  | 0.959
| (1,17+0,66)*2*0,37 |  | 1.354
| "odtah VZT |  | 0
| (1,003+0,355)*2*0,37 |  | 1.005
L1 | Součet |  | 87.244
Použití figury:
712363351 | Povlakové krytiny střech do 10° z tvarovaných poplastovaných lišt pásek rš 50 mm | m | 87.244
712300854 | Demontáž lišt poplastovaných | m | 103.074
L2 | Poplastovaná lišta - koutová | m | 14.81
| 0,57+10,60+3,64 |  | 14.81
L2 | Součet |  | 14.81
Použití figury:
712363352 | Povlakové krytiny střech do 10° z tvarovaných poplastovaných lišt délky 2 m koutová lišta vnitřní rš 100 mm | m | 14.81
712300854 | Demontáž lišt poplastovaných | m | 103.074
L3 | Poplastovaná lišta - rohová | m | 1.02
| 1,02 |  | 1.02
L3 | Součet |  | 1.02
Použití figury:
712363353 | Povlakové krytiny střech do 10° z tvarovaných poplastovaných lišt délky 2 m koutová lišta vnější rš 100 mm | m | 1.02
712300854 | Demontáž lišt poplastovaných | m | 103.074
LF1 | Fasádní lešení do 10 m | m2 | 501.384
| 8,99*6,00 |  | 53.94
| 13,438*10,00 |  | 134.38
| 33,916*6,00 |  | 203.496
| (12,00+1,696)*8,00 |  | 109.568
LF1 | Součet |  | 501.384
Použití figury:
941112111 | Montáž lešení řadového trubkového lehkého bez podlah zatížení do 200 kg/m2 š od 0,6 do 0,9 m v do 10 m | m2 | 501.384
941112211 | Příplatek k lešení řadovému trubkovému lehkému bez podlah š 0,9 m v 10 m za první a ZKD den použití | m2 | 35096.88
941112811 | Demontáž lešení řadového trubkového lehkého bez podlah zatížení do 200 kg/m2 š od 0,6 do 0,9 m v do 10 m | m2 | 501.384
944611111 | Montáž ochranné plachty z textilie z umělých vláken | m2 | 638.895
LF2 | Fasáddní lešení přes 10 m | m2 | 93.511
| (12,501-4,00)*11,00 |  | 93.511
LF2 | Součet |  | 93.511
Použití figury:
941112112 | Montáž lešení řadového trubkového lehkého bez podlah zatížení do 200 kg/m2 š od 0,6 do 0,9 m v přes 10 do 25 m | m2 | 93.511
941112212 | Příplatek k lešení řadovému trubkovému lehkému bez podlah š 0,9 m v 25 m za první a ZKD den použití | m2 | 6545.77
941112812 | Demontáž lešení řadového trubkového lehkého bez podlah zatížení do 200 kg/m2 š od 0,6 do 0,9 m v přes 10 do 25 m | m2 | 93.511
944611111 | Montáž ochranné plachty z textilie z umělých vláken | m2 | 638.895
LP1 | Lešeňová podlaha do 10 m | m2 | 42.024
| (8,99+13,438+33,916+12,00+1,696)*0,60 |  | 42.024
LP1 | Součet |  | 42.024
Použití figury:
949211111 | Montáž lešeňové podlahy s příčníky pro trubková lešení v do 10 m | m2 | 42.024
949211211 | Příplatek k lešeňové podlaze s příčníky pro trubková lešení za první a ZKD den použití | m2 | 3466.75
949211811 | Demontáž lešeňové podlahy s příčníky pro trubková lešení v do 10 m | m2 | 42.024
LP2 | Lešeňová podlaha přes 10 m | m2 | 7.501
| 12,501*0,60 |  | 7.501
LP2 | Mezisoučet |  | 7.501
Použití figury:
949211112 | Montáž lešeňové podlahy s příčníky pro trubková lešení v přes 10 do 25 m | m2 | 7.501
949211211 | Příplatek k lešeňové podlaze s příčníky pro trubková lešení za první a ZKD den použití | m2 | 3466.75
949211812 | Demontáž lešeňové podlahy s příčníky pro trubková lešení v přes 10 do 25 m | m2 | 7.501
LPl | Lešeňová plachta | m2 | 638.895
| LF1+LF2+4,00*11,00 |  | 638.895
LPl | Součet |  | 638.895
Použití figury:
944611111 | Montáž ochranné plachty z textilie z umělých vláken | m2 | 638.895
944611211 | Příplatek k ochranné plachtě za první a ZKD den použití | m2 | 44722.65
944611811 | Demontáž ochranné plachty z textilie z umělých vláken | m2 | 638.895
Ma | Malba | m2 | 2.466
| "vnitřní ostění a nadpraží dveří |  | 0
| (1,02+1,85*2)*0,23 |  | 1.086
| (1,52+2,00*2)*0,25 |  | 1.38
Ma | Mezisoučet |  | 2.466
Použití figury:
784211101 | Dvojnásobné bílé malby ze směsí za mokra výborně oděruvzdorných v místnostech v do 3,80 m | m2 | 2.466
784181121 | Hloubková jednonásobná bezbarvá penetrace podkladu v místnostech v do 3,80 m | m2 | 2.466
Na | Nátěr jímacích tyčí | m | 2.45
| "5x jímací tyč hromosvodu pr. 30 mm, dl. 2,0 m; index množství: 2,6 |  | 0
| pi*0,03*2,00*5*2,6 |  | 2.45
Na | Mezisoučet |  | 2.45
Str | Plocha střechy | m2 | 398.659
| "Rozdělení a výpočet oblastí ploché střechy dle ČSN EN 1991-1-4, čl.7.2.3 |  | 0
| "celková plocha |  | 0
| 32,89*13,24 |  | 435.464
| -(2,95*1,02+7,30*3,52+3,05*0,72)+1,10*0,17 |  | -30.714
| -0,60*(0,92+1,10+0,92+0,631+0,68+2,32) |  | -3.943
| -1,50*0,68 |  | -1.02
| -1,17*0,66 |  | -0.772
| -1,003*0,355 |  | -0.356
Str | Mezisoučet |  | 398.659
Použití figury:
712363604 | Provedení povlak krytiny mechanicky kotvenou do betonu TI tl přes 240 mm vnitřní pole, budova v do 18 m | m2 | 230.534
712391171 | Provedení povlakové krytiny střech do 10° podkladní textilní vrstvy | m2 | 398.659
929991001.1 | Provizorní zakrytí plochy střechy pro případ nepříznivého počasí, včetně následného odkrytí | m2 | 458.458
28322012 | fólie hydroizolační střešní mPVC mechanicky kotvená tl 1,5mm šedá | m2 | 458.458
69311068 | geotextilie netkaná separační, ochranná, filtrační, drenážní PP 300g/m2 | m2 | 458.458
StrK | Plocha střechy - krajní pole | m2 | 113.846
| "Rozdělení a výpočet oblastí ploché střechy dle ČSN EN 1991-1-4, čl.7.2.3 |  | 0
| (32,89-5,50*2)*2,20*2 |  | 96.316
| (13,24-3,31*2)*1,324*2 |  | 17.53
StrK | Mezisoučet |  | 113.846
Použití figury:
712363605 | Provedení povlak krytiny mechanicky kotvenou do betonu TI tl přes 240 mm krajní pole, budova v do 18 m | m2 | 113.846
712363604 | Provedení povlak krytiny mechanicky kotvenou do betonu TI tl přes 240 mm vnitřní pole, budova v do 18 m | m2 | 230.534
StrR | Plocha střechy - rohové pole | m2 | 54.279
| "Rozdělení a výpočet oblastí ploché střechy dle ČSN EN 1991-1-4, čl.7.2.3 |  | 0
| (5,50*2,20+1,11*1,324)*4 |  | 54.279
StrR | Mezisoučet |  | 54.279
Použití figury:
712363606 | Provedení povlak krytiny mechanicky kotvenou do betonu TI tl přes 240 mm rohové pole, budova v do 18 m | m2 | 54.279
712363604 | Provedení povlak krytiny mechanicky kotvenou do betonu TI tl přes 240 mm vnitřní pole, budova v do 18 m | m2 | 230.534
StrS | Vytažení izolace na svislé konstrukce | m2 | 57.038
| "střešní nástavby šachet |  | 0
| (0,60*6+0,92+1,10+0,92+0,631+0,68+2,32)*2*0,25 |  | 5.086
| (1,50+0,68)*2*0,22 |  | 0.959
| (1,17+0,66)*2*0,37 |  | 1.354
| "odtah VZT |  | 0
| (1,003+0,355)*2*0,37 |  | 1.005
| "stěna schodiště |  | 0
| (0,57+10,35+3,52)*0,40 |  | 5.776
| "u atiky |  | 0
| (32,59+12,94)*2*(0,40+0,15)+0,15*0,15*4 |  | 50.173
| -(2,95+10,35)*(0,40+0,15) |  | -7.315
StrS | Mezisoučet |  | 57.038
Použití figury:
712841559 | Provedení povlakové krytiny vytažením na konstrukce pásy přitavením NAIP | m2 | 57.038
712811101 | Provedení povlakové krytiny vytažením na konstrukce za studena nátěrem penetračním | m2 | 57.038
11163153 | emulze asfaltová penetrační | litr | 22.815
62856011 | pás asfaltový natavitelný modifikovaný SBS tl 4,0mm s vložkou z hliníkové fólie, hliníkové fólie s textilií a spalitelnou PE fólií nebo jemnozrnným minerálním posypem na horním povrchu | m2 | 77.281
StrSG | Vytažení geotextilie na svislé konstrukce | m2 | 7.549
| "pod klempířské prvky |  | 0
| "střešní nástavby šachet |  | 0
| (0,60*6+0,92+1,10+0,92+0,631+0,68+2,32)*2*0,15 |  | 3.051
| (1,50+0,68)*2*0,15 |  | 0.654
| (1,17+0,66)*2*0,15 |  | 0.549
| "odtah VZT |  | 0
| (1,003+0,355)*2*0,15 |  | 0.407
| "stěna schodiště |  | 0
| (0,57+10,35+3,52)*0,20 |  | 2.888
StrSG | Mezisoučet |  | 7.549
Použití figury:
712831101 | Provedení povlakové krytiny vytažením na konstrukce pásy na sucho AIP, NAIP nebo tkaninou | m2 | 7.549
69311068 | geotextilie netkaná separační, ochranná, filtrační, drenážní PP 300g/m2 | m2 | 9.059
StrZ | Zesílení hydroizolace na ploše vodorovné | m | 51.218
| "zesílení vodorovné izolace v šířce 150 mm u vytažení nas svislé konstrukce |  | 0
| "střešní nástavby šachet |  | 0
| (0,60*6+0,15*2*6+0,92+1,10+0,92+0,631+0,68+2,32)*2 |  | 23.942
| (1,50+0,68+0,15*2)*2 |  | 4.96
| (1,17+0,66+0,15*2)*2 |  | 4.26
| "odtah VZT |  | 0
| (1,003+0,355+0,15*2)*2 |  | 3.316
| "stěna schodiště |  | 0
| 0,57+10,35+3,52+0,15*2 |  | 14.74
StrZ | Mezisoučet |  | 51.218
Použití figury:
712741559 | Provedení povlakové krytiny střech zesílením pásy přitavením NAIP š 330 mm | m | 51.218
62856011 | pás asfaltový natavitelný modifikovaný SBS tl 4,0mm s vložkou z hliníkové fólie, hliníkové fólie s textilií a spalitelnou PE fólií nebo jemnozrnným minerálním posypem na horním povrchu | m2 | 77.281
T1 | Terasa 303 | m2 | 37.581
| "terasa 303 |  | 0
| 3,70*10,05+1,80*0,22 |  | 37.581
T1 | Mezisoučet |  | 37.581
02 | Střecha nad keramikou
BD | Betonová dlažba pod jednotky tepelného čerpadla | m2 | 3.12
| 0,80*1,30*3 |  | 3.12
BD | Mezisoučet |  | 3.12
DPvc | Odstranění povlakové krytiny | m2 | 63.073
| 11,141*6,64 |  | 73.976
| -(1,47*3,12+1,62*3,35+1,07*2,08) |  | -12.239
| -(0,80*0,50+0,50*0,50) |  | -0.65
| 11,34*(0,05+0,20)/2 |  | 1.418
| 3,051*(0,15+0,20)/2 |  | 0.534
| 0,55*(0,05+0,075)/2 |  | 0.034
DPvc | Mezisoučet |  | 63.073
DStrH | Plocha střechy - demontáž | m2 | 0
DStrK | Demontáž střechy nad keramikou | m2 | 57.15
| "minerální izolace tl.50 mm |  | 0
| 10,84*6,34 |  | 68.726
| -(1,32*3,12+1,47*3,35+1,07*1,93) |  | -11.108
| -(0,80*0,36+0,50*0,36) |  | -0.468
DStrK | Mezisoučet |  | 57.15
Použití figury:
713140812 | Odstranění tepelné izolace střech nadstřešní volně kladené z vláknitých materiálů nasáklých vodou tl do 100 mm | m2 | 57.15
632451031.1 | Celoplošná vyrovnávací stěrka pro provedení parotěsu z bitumenových pásů | m2 | 57.15
712311101 | Provedení povlakové krytiny střech do 10° za studena lakem penetračním nebo asfaltovým | m2 | 57.15
712340833 | Odstranění povlakové krytiny střech do 10° z pásů NAIP přitavených v plné ploše třívrstvé | m2 | 57.15
712340834 | Příplatek k odstranění povlakové krytiny střech do 10° z pásů NAIP přitavených v plné ploše ZKD vrstvu | m2 | 114.3
712341559 | Provedení povlakové krytiny střech do 10° pásy NAIP přitavením v plné ploše | m2 | 57.15
713141151 | Montáž izolace tepelné střech plochých kladené volně 1 vrstva rohoží, pásů, dílců, desek | m2 | 57.15
713141336 | Montáž izolace tepelné střech plochých lepené za studena nízkoexpanzní (PUR) pěnou, spádová vrstva | m2 | 57.15
965042141 | Bourání podkladů pod dlažby nebo mazanin betonových nebo z litého asfaltu tl do 100 mm pl přes 4 m2 | m3 | 2.858
965082941 | Odstranění násypů pod podlahami tl přes 200 mm | m3 | 15.716
11163153 | emulze asfaltová penetrační | litr | 20.003
28375993 | deska EPS 150 pro konstrukce s vysokým zatížením λ=0,035 tl 200mm | m2 | 58.293
28376142 | klín izolační EPS 150 spád do 5% | m3 | 10.201
62856011 | pás asfaltový natavitelný modifikovaný SBS tl 4,0mm s vložkou z hliníkové fólie, hliníkové fólie s textilií a spalitelnou PE fólií nebo jemnozrnným minerálním posypem na horním povrchu | m2 | 65.723
DStrS | Demontáž izolace ze svislých konstrukcí | m2 | 4.291
| "detail D09, D10 |  | 0
| 11,14*((0,05+0,20)/2+0,15)+0,36*0,015*4 |  | 3.085
| 0,55*((0,05+0,10)/2+0,15)+0,15*0,15*2 |  | 0.169
| 3,051*((0,15+0,20)/2+0,15)+0,15*0,15*2 |  | 1.037
DStrS | Mezisoučet |  | 4.291
Použití figury:
712861803 | Odstranění povlakové krytiny ze svislých ploch z fólií přilepených lepidlem v plné ploše | m2 | 4.291
712831101 | Provedení povlakové krytiny vytažením na konstrukce pásy na sucho AIP, NAIP nebo tkaninou | m2 | 6.401
712861703 | Provedení povlakové krytiny vytažením na konstrukce fólií přilepenou v plné ploše | m2 | 4.291
28322012 | fólie hydroizolační střešní mPVC mechanicky kotvená tl 1,5mm šedá | m2 | 5.149
L1 | Poplastovaná lišta - pásek | m | 26.071
| 11,34-(0,80+0,50) |  | 10.04
| 5,79+6,64 |  | 12.43
| 0,55+3,051 |  | 3.601
L1 | Součet |  | 26.071
Použití figury:
712363351 | Povlakové krytiny střech do 10° z tvarovaných poplastovaných lišt pásek rš 50 mm | m | 26.071
712300854 | Demontáž lišt poplastovaných | m | 66.223
L2 | Poplastovaná lišta - koutová | m | 26.511
| 11,34+0,36*2 |  | 12.06
| 0,55+3,051 |  | 3.601
| 7,54+1,23+2,08 |  | 10.85
L2 | Součet |  | 26.511
Použití figury:
712363352 | Povlakové krytiny střech do 10° z tvarovaných poplastovaných lišt délky 2 m koutová lišta vnitřní rš 100 mm | m | 26.511
712300854 | Demontáž lišt poplastovaných | m | 66.223
L3 | Poplastovaná lišta - rohová | m | 13.641
| 11,34-(0,80+0,50) |  | 10.04
| 0,55+3,051 |  | 3.601
L3 | Součet |  | 13.641
Použití figury:
712363353 | Povlakové krytiny střech do 10° z tvarovaných poplastovaných lišt délky 2 m koutová lišta vnější rš 100 mm | m | 13.641
712300854 | Demontáž lišt poplastovaných | m | 66.223
LF1 | Fasádní lešení do 10 m | m2 | 81.196
| (1,80+1,262)*8,00 |  | 24.496
| 11,34*5,00 |  | 56.7
LF1 | Součet |  | 81.196
Použití figury:
941112111 | Montáž lešení řadového trubkového lehkého bez podlah zatížení do 200 kg/m2 š od 0,6 do 0,9 m v do 10 m | m2 | 81.196
941112211 | Příplatek k lešení řadovému trubkovému lehkému bez podlah š 0,9 m v 10 m za první a ZKD den použití | m2 | 2435.88
941112811 | Demontáž lešení řadového trubkového lehkého bez podlah zatížení do 200 kg/m2 š od 0,6 do 0,9 m v do 10 m | m2 | 81.196
944611111 | Montáž ochranné plachty z textilie z umělých vláken | m2 | 231.696
LF2 | Fasáddní lešení přes 10 m | m2 | 98.5
| (6,50-4,00)*13,00 |  | 32.5
| 5,50*12,00 |  | 66
LF2 | Součet |  | 98.5
Použití figury:
941112112 | Montáž lešení řadového trubkového lehkého bez podlah zatížení do 200 kg/m2 š od 0,6 do 0,9 m v přes 10 do 25 m | m2 | 98.5
941112212 | Příplatek k lešení řadovému trubkovému lehkému bez podlah š 0,9 m v 25 m za první a ZKD den použití | m2 | 2955
941112812 | Demontáž lešení řadového trubkového lehkého bez podlah zatížení do 200 kg/m2 š od 0,6 do 0,9 m v přes 10 do 25 m | m2 | 98.5
944611111 | Montáž ochranné plachty z textilie z umělých vláken | m2 | 231.696
LP1 | Lešeňová podlaha do 10 m | m2 | 8.641
| (1,80+1,262+11,34)*0,60 |  | 8.641
LP1 | Součet |  | 8.641
Použití figury:
949211111 | Montáž lešeňové podlahy s příčníky pro trubková lešení v do 10 m | m2 | 8.641
949211211 | Příplatek k lešeňové podlaze s příčníky pro trubková lešení za první a ZKD den použití | m2 | 475.23
949211811 | Demontáž lešeňové podlahy s příčníky pro trubková lešení v do 10 m | m2 | 8.641
LP2 | Lešeňová podlaha přes 10 m | m2 | 7.2
| (6,50+5,50)*0,60 |  | 7.2
LP2 | Mezisoučet |  | 7.2
Použití figury:
949211112 | Montáž lešeňové podlahy s příčníky pro trubková lešení v přes 10 do 25 m | m2 | 7.2
949211211 | Příplatek k lešeňové podlaze s příčníky pro trubková lešení za první a ZKD den použití | m2 | 475.23
949211812 | Demontáž lešeňové podlahy s příčníky pro trubková lešení v přes 10 do 25 m | m2 | 7.2
LPl | Lešeňová plachta | m2 | 231.696
| LF1+LF2+4,00*13,00 |  | 231.696
LPl | Součet |  | 231.696
Použití figury:
944611111 | Montáž ochranné plachty z textilie z umělých vláken | m2 | 231.696
944611211 | Příplatek k ochranné plachtě za první a ZKD den použití | m2 | 6950.88
944611811 | Demontáž ochranné plachty z textilie z umělých vláken | m2 | 231.696
Ma | Malba | m2 | 2.466
| "vnitřní ostění a nadpraží dveří |  | 0
| (1,02+1,85*2)*0,23 |  | 1.086
| (1,52+2,00*2)*0,25 |  | 1.38
Ma | Mezisoučet |  | 2.466
Na | Nátěr jímacích tyčí | m | 1.96
| "5x jímací tyč hromosvodu pr. 30 mm, dl. 2,0 m; index množství: 2,6 |  | 0
| pi*0,03*2,00*4*2,6 |  | 1.96
Na | Mezisoučet |  | 1.96
Str | Plocha střechy | m2 | 59.052
| "Rozdělení a výpočet oblastí ploché střechy dle ČSN EN 1991-1-4, čl.7.2.3 |  | 0
| "celková plocha |  | 0
| 11,14*6,34 |  | 70.628
| -(1,32*3,12+1,47*3,35+1,07*1,93) |  | -11.108
| -(0,80*0,36+0,50*0,36) |  | -0.468
Str | Mezisoučet |  | 59.052
Použití figury:
712363604 | Provedení povlak krytiny mechanicky kotvenou do betonu TI tl přes 240 mm vnitřní pole, budova v do 18 m | m2 | 29.018
712391171 | Provedení povlakové krytiny střech do 10° podkladní textilní vrstvy | m2 | 59.052
929991001.1 | Provizorní zakrytí plochy střechy pro případ nepříznivého počasí, včetně následného odkrytí | m2 | 67.91
28322012 | fólie hydroizolační střešní mPVC mechanicky kotvená tl 1,5mm šedá | m2 | 67.91
69311068 | geotextilie netkaná separační, ochranná, filtrační, drenážní PP 300g/m2 | m2 | 67.91
StrK | Plocha střechy - krajní pole | m2 | 16.43
| "Rozdělení a výpočet oblastí ploché střechy dle ČSN EN 1991-1-4, čl.7.2.3 |  | 0
| (11,14-2,785*2)*1,114*2 |  | 12.41
| (6,34-1,585*2)*0,634*2 |  | 4.02
StrK | Mezisoučet |  | 16.43
Použití figury:
712363605 | Provedení povlak krytiny mechanicky kotvenou do betonu TI tl přes 240 mm krajní pole, budova v do 18 m | m2 | 16.43
712363604 | Provedení povlak krytiny mechanicky kotvenou do betonu TI tl přes 240 mm vnitřní pole, budova v do 18 m | m2 | 29.018
StrR | Plocha střechy - rohové pole | m2 | 13.604
| "Rozdělení a výpočet oblastí ploché střechy dle ČSN EN 1991-1-4, čl.7.2.3 |  | 0
| (2,785*1,114+0,471*0,634)*4 |  | 13.604
StrR | Mezisoučet |  | 13.604
Použití figury:
712363606 | Provedení povlak krytiny mechanicky kotvenou do betonu TI tl přes 240 mm rohové pole, budova v do 18 m | m2 | 13.604
712363604 | Provedení povlak krytiny mechanicky kotvenou do betonu TI tl přes 240 mm vnitřní pole, budova v do 18 m | m2 | 29.018
StrS | Vytažení izolace na svislé konstrukce | m2 | 19.565
| "stěna - detail D4 |  | 0
| (7,54+1,08+1,93)*0,40 |  | 4.22
| "atiky |  | 0
| 5,49*(0,20+0,15)+0,15*0,15*2 |  | 1.967
| (0,40+10,99+6,34+3,051+0,36*4)*(0,45+0,15)+0,15*0,15*2 |  | 13.378
StrS | Mezisoučet |  | 19.565
Použití figury:
712841559 | Provedení povlakové krytiny vytažením na konstrukce pásy přitavením NAIP | m2 | 19.565
712811101 | Provedení povlakové krytiny vytažením na konstrukce za studena nátěrem penetračním | m2 | 19.565
712840863 | Odstranění povlakové krytiny ze svislých ploch z pásů NAIP přitavených v plné ploše třívrstvé | m2 | 19.565
712840864 | Příplatek k odstranění povlakové krytiny ze svislých ploch z pásů NAIP přitavených v plné ploše ZKD vrstvu | m2 | 39.13
11163153 | emulze asfaltová penetrační | litr | 7.826
62856011 | pás asfaltový natavitelný modifikovaný SBS tl 4,0mm s vložkou z hliníkové fólie, hliníkové fólie s textilií a spalitelnou PE fólií nebo jemnozrnným minerálním posypem na horním povrchu | m2 | 25.376
StrSG | Vytažení geotextilie na svislé konstrukce | m2 | 6.401
| DstrS |  | 4.291
| "detail D04 |  | 0
| (7,54+1,08+1,93)*0,20 |  | 2.11
StrSG | Mezisoučet |  | 6.401
Použití figury:
712831101 | Provedení povlakové krytiny vytažením na konstrukce pásy na sucho AIP, NAIP nebo tkaninou | m2 | 6.401
69311068 | geotextilie netkaná separační, ochranná, filtrační, drenážní PP 300g/m2 | m2 | 8.872
StrZ | Zesílení hydroizolace na ploše vodorovné | m | 11
| "zesílení vodorovné izolace v šířce 150 mm u vytažení na svislé konstrukce |  | 0
| "detail D04 |  | 0
| 7,54+1,23+1,93+0,15*2 |  | 11
StrZ | Mezisoučet |  | 11
Použití figury:
712741559 | Provedení povlakové krytiny střech zesílením pásy přitavením NAIP š 330 mm | m | 11
62856011 | pás asfaltový natavitelný modifikovaný SBS tl 4,0mm s vložkou z hliníkové fólie, hliníkové fólie s textilií a spalitelnou PE fólií nebo jemnozrnným minerálním posypem na horním povrchu | m2 | 25.376
T1 | Terasa 303 | m2 | 37.581
T100 | Plocha terasy 100 | m2 | 142.156
03 | Střecha nad schodištěm
BD | Betonová dlažba pod jednotky tepelného čerpadla | m2 | 3.12
| 0,80*1,30*3 |  | 3.12
BD | Mezisoučet |  | 3.12
DPvc | Odstranění povlakové krytiny | m2 | 30.379
| 7,54*4,27 |  | 32.196
| -(2,90*0,35+1,19*0,48+0,48*0,48) |  | -1.817
DPvc | Mezisoučet |  | 30.379
DStrH | Plocha střechy - demontáž | m2 | 0
DStrK | Demontáž střechy nad keramikou | m2 | 57.15
DStrS | Demontáž izolace ze svislých konstrukcí | m2 | 1.782
| "detail 01 |  | 0
| (4,09+0,33)*0,20 |  | 0.884
| (0,432+0,48*2)*0,20+(0,48*2-0,432)*(0,20-0,135) |  | 0.313
| "atiky |  | 0
| 4,437*(0,03+0,135)/2 |  | 0.366
| 3,30*(0,03+0,103)/2 |  | 0.219
DStrS | Mezisoučet |  | 1.782
DStrSi |  |  | 6.856
| "detail 01 |  | 0
| (4,09+0,33)*0,25 |  | 1.105
| (0,432+0,48*2)*0,25 |  | 0.348
| "atiky |  | 0
| 3,79*0,209 |  | 0.792
| (3,79+4,437+3,30)*0,40 |  | 4.611
DStrSi | Mezisoučet |  | 6.856
Použití figury:
712840863 | Odstranění povlakové krytiny ze svislých ploch z pásů NAIP přitavených v plné ploše třívrstvé | m2 | 6.856
712840864 | Příplatek k odstranění povlakové krytiny ze svislých ploch z pásů NAIP přitavených v plné ploše ZKD vrstvu | m2 | 13.712
DStrT | Plocha - střecha nad schodištěm | m2 | 28.506
| "minerální izolace tl.50 mm |  | 0
| 3,97*7,39 |  | 29.338
| 2,473*0,15 |  | 0.371
| -0,48*0,48 |  | -0.23
| -(2,90*0,20+1,19*0,33) |  | -0.973
DStrT | Mezisoučet |  | 28.506
Použití figury:
713140812 | Odstranění tepelné izolace střech nadstřešní volně kladené z vláknitých materiálů nasáklých vodou tl do 100 mm | m2 | 28.506
632451031.1 | Celoplošná vyrovnávací stěrka pro provedení parotěsu z bitumenových pásů | m2 | 28.506
712311101 | Provedení povlakové krytiny střech do 10° za studena lakem penetračním nebo asfaltovým | m2 | 28.506
712340833 | Odstranění povlakové krytiny střech do 10° z pásů NAIP přitavených v plné ploše třívrstvé | m2 | 28.506
712340834 | Příplatek k odstranění povlakové krytiny střech do 10° z pásů NAIP přitavených v plné ploše ZKD vrstvu | m2 | 57.012
712341559 | Provedení povlakové krytiny střech do 10° pásy NAIP přitavením v plné ploše | m2 | 28.506
713141151 | Montáž izolace tepelné střech plochých kladené volně 1 vrstva rohoží, pásů, dílců, desek | m2 | 28.506
713141336 | Montáž izolace tepelné střech plochých lepené za studena nízkoexpanzní (PUR) pěnou, spádová vrstva | m2 | 28.506
965042141 | Bourání podkladů pod dlažby nebo mazanin betonových nebo z litého asfaltu tl do 100 mm pl přes 4 m2 | m3 | 1.425
965082941 | Odstranění násypů pod podlahami tl přes 200 mm | m3 | 6.841
11163153 | emulze asfaltová penetrační | litr | 9.977
28375033 | deska EPS 150 pro konstrukce s vysokým zatížením λ=0,035 tl 150mm | m2 | 29.076
28376142 | klín izolační EPS 150 spád do 5% | m3 | 4.071
62856011 | pás asfaltový natavitelný modifikovaný SBS tl 4,0mm s vložkou z hliníkové fólie, hliníkové fólie s textilií a spalitelnou PE fólií nebo jemnozrnným minerálním posypem na horním povrchu | m2 | 32.782
L1 | Poplastovaná lišta - pásek | m | 21.429
| "detail 01 |  | 0
| 4,09+0,33 |  | 4.42
| 0,432+0,48*2 |  | 1.392
| "atiky |  | 0
| 3,79*2+4,437+3,30+0,15*2 |  | 15.617
L1 | Součet |  | 21.429
Použití figury:
712363351 | Povlakové krytiny střech do 10° z tvarovaných poplastovaných lišt pásek rš 50 mm | m | 21.429
712300854 | Demontáž lišt poplastovaných | m | 51.085
L2 | Poplastovaná lišta - koutová | m | 17.339
| 4,09+0,33+0,432+0,48*2+3,79+4,437+3,30 |  | 17.339
L2 | Součet |  | 17.339
Použití figury:
712363352 | Povlakové krytiny střech do 10° z tvarovaných poplastovaných lišt délky 2 m koutová lišta vnitřní rš 100 mm | m | 17.339
712300854 | Demontáž lišt poplastovaných | m | 51.085
L3 | Poplastovaná lišta - rohová | m | 12.317
| 4,09+4,437+3,79 |  | 12.317
L3 | Součet |  | 12.317
Použití figury:
712363353 | Povlakové krytiny střech do 10° z tvarovaných poplastovaných lišt délky 2 m koutová lišta vnější rš 100 mm | m | 12.317
712300854 | Demontáž lišt poplastovaných | m | 51.085
LF1 | Fasádní lešení do 10 m | m2 | 83.309
| (1,27+4,06)*2,65 |  | 14.125
| (1,47+9,00+4,57)*4,60 |  | 69.184
LF1 | Součet |  | 83.309
Použití figury:
941112111 | Montáž lešení řadového trubkového lehkého bez podlah zatížení do 200 kg/m2 š od 0,6 do 0,9 m v do 10 m | m2 | 83.309
941112211 | Příplatek k lešení řadovému trubkovému lehkému bez podlah š 0,9 m v 10 m za první a ZKD den použití | m2 | 2499.27
941112811 | Demontáž lešení řadového trubkového lehkého bez podlah zatížení do 200 kg/m2 š od 0,6 do 0,9 m v do 10 m | m2 | 83.309
944611111 | Montáž ochranné plachty z textilie z umělých vláken | m2 | 114.389
LF2 | Fasáddní lešení přes 10 m | m2 | 0
| 0 |  | 0
LF2 | Součet |  | 0
LP1 | Lešeňová podlaha do 10 m | m2 | 12.222
| (1,27+4,06+1,47+9,00+4,57)*0,60 |  | 12.222
LP1 | Součet |  | 12.222
Použití figury:
949211111 | Montáž lešeňové podlahy s příčníky pro trubková lešení v do 10 m | m2 | 12.222
949211211 | Příplatek k lešeňové podlaze s příčníky pro trubková lešení za první a ZKD den použití | m2 | 419.94
949211811 | Demontáž lešeňové podlahy s příčníky pro trubková lešení v do 10 m | m2 | 12.222
LP2 | Lešeňová podlaha přes 10 m | m2 | 1.776
| 2,96*0,60 |  | 1.776
LP2 | Mezisoučet |  | 1.776
Použití figury:
949211112 | Montáž lešeňové podlahy s příčníky pro trubková lešení v přes 10 do 25 m | m2 | 1.776
949211211 | Příplatek k lešeňové podlaze s příčníky pro trubková lešení za první a ZKD den použití | m2 | 419.94
949211812 | Demontáž lešeňové podlahy s příčníky pro trubková lešení v přes 10 do 25 m | m2 | 1.776
LPl | Lešeňová plachta | m2 | 114.389
| LF1+2,96*10,50 |  | 114.389
LPl | Součet |  | 114.389
Použití figury:
944611111 | Montáž ochranné plachty z textilie z umělých vláken | m2 | 114.389
944611211 | Příplatek k ochranné plachtě za první a ZKD den použití | m2 | 3431.67
944611811 | Demontáž ochranné plachty z textilie z umělých vláken | m2 | 114.389
Ma | Malba | m2 | 2.466
| "vnitřní ostění a nadpraží dveří |  | 0
| (1,02+1,85*2)*0,23 |  | 1.086
| (1,52+2,00*2)*0,25 |  | 1.38
Ma | Mezisoučet |  | 2.466
Na | Nátěr jímacích tyčí | m | 1.98
| "5x jímací tyč hromosvodu pr. 30 mm, dl. 2,0 m; index množství: 2,6 |  | 0
| pi*0,03*2,00*2*2,6 |  | 0.98
| "komínová lávka |  | 0
| 1,00 |  | 1
Na | Mezisoučet |  | 1.98
Str | Plocha střechy | m2 | 30.379
| "Rozdělení a výpočet oblastí ploché střechy dle ČSN EN 1991-1-4, čl.7.2.3 |  | 0
| "celková plocha |  | 0
| 7,54*4,27 |  | 32.196
| -(2,90*0,35+1,19*0,48+0,48*0,48) |  | -1.817
Str | Mezisoučet |  | 30.379
Použití figury:
712363604 | Provedení povlak krytiny mechanicky kotvenou do betonu TI tl přes 240 mm vnitřní pole, budova v do 18 m | m2 | 16.651
712391171 | Provedení povlakové krytiny střech do 10° podkladní textilní vrstvy | m2 | 30.379
929991001.1 | Provizorní zakrytí plochy střechy pro případ nepříznivého počasí, včetně následného odkrytí | m2 | 34.936
952901111 | Vyčištění budov bytové a občanské výstavby při výšce podlaží do 4 m | m2 | 10.126
28322012 | fólie hydroizolační střešní mPVC mechanicky kotvená tl 1,5mm šedá | m2 | 34.936
69311068 | geotextilie netkaná separační, ochranná, filtrační, drenážní PP 300g/m2 | m2 | 34.936
StrK | Plocha střechy - krajní pole | m2 | 7.507
| "Rozdělení a výpočet oblastí ploché střechy dle ČSN EN 1991-1-4, čl.7.2.3 |  | 0
| (7,54-1,885*2)*0,754*2 |  | 5.685
| (4,27-1,068*2)*0,427*2 |  | 1.822
StrK | Mezisoučet |  | 7.507
Použití figury:
712363605 | Provedení povlak krytiny mechanicky kotvenou do betonu TI tl přes 240 mm krajní pole, budova v do 18 m | m2 | 7.507
712363604 | Provedení povlak krytiny mechanicky kotvenou do betonu TI tl přes 240 mm vnitřní pole, budova v do 18 m | m2 | 16.651
StrR | Plocha střechy - rohové pole | m2 | 6.221
| "Rozdělení a výpočet oblastí ploché střechy dle ČSN EN 1991-1-4, čl.7.2.3 |  | 0
| (1,885*0,754+0,314*0,427)*4 |  | 6.221
StrR | Mezisoučet |  | 6.221
Použití figury:
712363606 | Provedení povlak krytiny mechanicky kotvenou do betonu TI tl přes 240 mm rohové pole, budova v do 18 m | m2 | 6.221
712363604 | Provedení povlak krytiny mechanicky kotvenou do betonu TI tl přes 240 mm vnitřní pole, budova v do 18 m | m2 | 16.651
StrS | Vytažení izolace na svislé konstrukce | m2 | 6.841
| "detail 01 |  | 0
| (4,09+0,33)*0,25 |  | 1.105
| (0,432+0,48*2)*0,25 |  | 0.348
| "atiky |  | 0
| 3,79*0,205 |  | 0.777
| (3,79+4,437+3,30)*0,40 |  | 4.611
StrS | Mezisoučet |  | 6.841
Použití figury:
712841559 | Provedení povlakové krytiny vytažením na konstrukce pásy přitavením NAIP | m2 | 6.841
712811101 | Provedení povlakové krytiny vytažením na konstrukce za studena nátěrem penetračním | m2 | 6.841
11163153 | emulze asfaltová penetrační | litr | 2.736
62856011 | pás asfaltový natavitelný modifikovaný SBS tl 4,0mm s vložkou z hliníkové fólie, hliníkové fólie s textilií a spalitelnou PE fólií nebo jemnozrnným minerálním posypem na horním povrchu | m2 | 11.88
StrSf |  |  | 2.626
| "atiky |  | 0
| 4,437*((0,05+0,135)/2+0,15) |  | 1.076
| 3,30*((0,05+0,103)/2+0,15) |  | 0.747
| 3,79*(0,05+0,15) |  | 0.758
| 0,15*0,15*2 |  | 0.045
StrSf | Mezisoučet |  | 2.626
Použití figury:
712861703 | Provedení povlakové krytiny vytažením na konstrukce fólií přilepenou v plné ploše | m2 | 2.626
712831101 | Provedení povlakové krytiny vytažením na konstrukce pásy na sucho AIP, NAIP nebo tkaninou | m2 | 3.788
28322012 | fólie hydroizolační střešní mPVC mechanicky kotvená tl 1,5mm šedá | m2 | 3.151
StrSG | Vytažení geotextilie na svislé konstrukce | m2 | 3.788
| StrSf |  | 2.626
| (4,09+0,33)*0,20 |  | 0.884
| (0,432+0,48*2)*0,20 |  | 0.278
StrSG | Mezisoučet |  | 3.788
Použití figury:
712831101 | Provedení povlakové krytiny vytažením na konstrukce pásy na sucho AIP, NAIP nebo tkaninou | m2 | 3.788
69311068 | geotextilie netkaná separační, ochranná, filtrační, drenážní PP 300g/m2 | m2 | 4.546
StrZ | Zesílení hydroizolace na ploše vodorovné | m | 21.279
| "zesílení vodorovné izolace v šířce 150 mm u vytažení nas svislé konstrukce |  | 0
| "detail 01 |  | 0
| 4,09+0,33+0,15 |  | 4.57
| 0,432+0,48*2+0,15*2 |  | 1.692
| "atiky |  | 0
| 3,79 |  | 3.79
| 3,79+4,437+3,30-0,15*2 |  | 11.227
StrZ | Mezisoučet |  | 21.279
Použití figury:
712741559 | Provedení povlakové krytiny střech zesílením pásy přitavením NAIP š 330 mm | m | 21.279
62856011 | pás asfaltový natavitelný modifikovaný SBS tl 4,0mm s vložkou z hliníkové fólie, hliníkové fólie s textilií a spalitelnou PE fólií nebo jemnozrnným minerálním posypem na horním povrchu | m2 | 11.88
T1 | Terasa 303 | m2 | 37.581

## Pokyny pro vyplnění
Struktura údajů, formát souboru a metodika pro zpracování
Struktura
Soubor je složen ze záložky Rekapitulace stavby a záložek s názvem soupisu prací pro jednotlivé objekty ve formátu XLSX. Každá ze záložek přitom obsahuje
ještě samostatné sestavy vymezené orámovaním a nadpisem sestavy.
Rekapitulace stavby obsahuje sestavu Rekapitulace stavby a Rekapitulace objektů stavby a soupisů prací.
V sestavě Rekapitulace stavby jsou uvedeny informace identifikující předmět veřejné zakázky na stavební práce, KSO, CC-CZ, CZ-CPV, CZ-CPA a rekapitulaci
celkové nabídkové ceny uchazeče.
Termínem "uchazeč" (resp. zhotovitel) se myslí "účastník zadávacího řízení" ve smyslu zákona o zadávání veřejných zakázek.
V sestavě Rekapitulace objektů stavby a soupisů prací je uvedena rekapitulace stavebních objektů, inženýrských objektů, provozních souborů,
vedlejších a ostatních nákladů a ostatních nákladů s rekapitulací nabídkové ceny za jednotlivé soupisy prací. Na základě údaje Typ je možné
identifikovat, zda se jedná o objekt nebo soupis prací pro daný objekt:
|  | STA | Stavební objekt pozemní
|  | ING | Stavební objekt inženýrský
|  | PRO | Provozní soubor
|  | VON | Vedlejší a ostatní náklady
|  | OST | Ostatní
|  | Soupis | Soupis prací pro daný typ objektu
Soupis prací pro jednotlivé objekty obsahuje sestavy Krycí list soupisu prací, Rekapitulace členění soupisu prací, Soupis prací. Za soupis prací může být považován
i objekt stavby v případě, že neobsahuje podřízenou zakázku.
Krycí list soupisu obsahuje rekapitulaci informací o předmětu veřejné zakázky ze sestavy Rekapitulace stavby, informaci o zařazení objektu do KSO,
CC-CZ, CZ-CPV, CZ-CPA a rekapitulaci celkové nabídkové ceny uchazeče za aktuální soupis prací.
Rekapitulace členění soupisu prací obsahuje rekapitulaci soupisu prací ve všech úrovních členění soupisu tak, jak byla tato členění použita (např.
stavební díly, funkční díly, případně jiné členění) s rekapitulací nabídkové ceny.
Soupis prací obsahuje položky veškerých stavebních nebo montážních prací, dodávek materiálů a služeb nezbytných pro zhotovení stavebního objektu,
inženýrského objektu, provozního souboru, vedlejších a ostatních nákladů.
Pro položky soupisu prací se zobrazují následující informace:
|  | PČ |  | Pořadové číslo položky v aktuálním soupisu
|  | TYP |  | Typ položky: K - konstrukce, M - materiál, PP - plný popis, PSC - poznámka k souboru cen, P - poznámka k položce, VV - výkaz výměr
|  | Kód |  | Kód položky
|  | Popis |  | Zkrácený popis položky
|  | MJ |  | Měrná jednotka položky
|  | Množství |  | Množství v měrné jednotce
|  | J.cena |  | Jednotková cena položky. Zadaní může obsahovat namísto J.ceny sloupce J.materiál a J.montáž, jejichž součet definuje
J.cenu položky.
|  | Cena celkem |  | Celková cena položky daná jako součin množství a j.ceny
|  | Cenová soustava |  | Příslušnost položky do cenové soustavy
Ke každé položce soupisu prací se na samostatných řádcích může zobrazovat:
Plný popis položky
Poznámka k souboru cen a poznámka zadavatele
Výkaz výměr
Pokud je k řádku výkazu výměr evidovaný údaj ve sloupci Kód, jedná se o definovaný odkaz, na který se může odvolávat výkaz výměr z jiné položky.
Metodika pro zpracování
Jednotlivé sestavy jsou v souboru provázány. Editovatelné pole jsou zvýrazněny žlutým podbarvením, ostatní pole neslouží k editaci a nesmí být jakkoliv
modifikovány.
Uchazeč je pro podání nabídky povinen vyplnit žlutě podbarvená pole:
Pole Uchazeč v sestavě Rekapitulace stavby - zde uchazeč vyplní svůj název (název subjektu)
Pole IČ a DIČ v sestavě Rekapitulace stavby - zde uchazeč vyplní svoje IČ a DIČ
Datum v sestavě Rekapitulace stavby - zde uchazeč vyplní datum vytvoření nabídky
J.cena = jednotková cena v sestavě Soupis prací o maximálním počtu desetinných míst uvedených v poli
- pokud sestavy soupisů prací obsahují pole J.cena, měla by být všechna tato pole vyplněna nenulovými
Poznámka - nepovinný údaj pro položku soupisu
V případě, že sestavy soupisů prací neobsahují pole J.cena, potom ve všech soupisech prací obsahují pole:
- J.materiál - jednotková cena materiálu
- J.montáž - jednotková cena montáže
Uchazeč v tomto případě by měl vyplnit všechna pole J.materiál a pole J.montáž nenulovými kladnými číslicemi. V případech, kdy položka
neobsahuje žádný materiál je přípustné, aby pole J.materiál bylo vyplněno nulou. V případech, kdy položka neobsahuje žádnou montáž je přípustné,
aby pole J.montáž bylo vyplněno nulou. Obě pole - J.materiál, J.Montáž u jedné položky by však neměly být vyplněny nulou.
Rekapitulace stavby
Název |  |  | Povinný |  | Popis | Typ | Max. počet
atributu |  |  | (A/N) |  |  |  | znaků
Kód |  |  | A |  | Kód stavby | String | 20
Stavba |  |  | A |  | Název stavby | String | 120
Místo |  |  | N |  | Místo stavby | String | 50
Datum |  |  | A |  | Datum vykonaného exportu | Date
KSO |  |  | N |  | Klasifikace stavebního objektu | String | 15
CC-CZ |  |  | N |  | Klasifikace stavbeních děl | String | 15
CZ-CPV |  |  | N |  | Společný slovník pro veřejné zakázky | String | 20
CZ-CPA |  |  | N |  | Klasifikace produkce podle činností | String | 20
Zadavatel |  |  | N |  | Zadavatel zadaní | String | 50
IČ |  |  | N |  | IČ zadavatele zadaní | String | 20
DIČ |  |  | N |  | DIČ zadavatele zadaní | String | 20
Uchazeč |  |  | N |  | Uchazeč veřejné zakázky | String | 50
Projektant |  |  | N |  | Projektant | String | 50
Poznámka |  |  | N |  | Poznámka k zadání | String | 255
Sazba DPH |  |  | A |  | Rekapitulace sazeb DPH u položek soupisů | eGSazbaDph
Základna DPH |  |  | A |  | Základna DPH určena součtem celkové ceny z položek soupisů | Double
Hodnota DPH |  |  | A |  | Hodnota DPH | Double
Cena bez DPH |  |  | A |  | Celková cena bez DPH za celou stavbu. Sčítává se ze všech listů. | Double
Cena s DPH |  |  | A |  | Celková cena s DPH za celou stavbu | Double
Rekapitulace objektů stavby a soupisů prací
Název |  |  | Povinný |  | Popis | Typ | Max. počet
atributu |  |  | (A/N) |  |  |  | znaků
Kód |  |  | A |  | Přebírá se z Rekapitulace stavby | String | 20
Stavba |  |  | A |  | Přebírá se z Rekapitulace stavby | String | 120
Místo |  |  | N |  | Přebírá se z Rekapitulace stavby | String | 50
Datum |  |  | A |  | Přebírá se z Rekapitulace stavby | Date
Zadavatel |  |  | N |  | Přebírá se z Rekapitulace stavby | String | 50
Projektant |  |  | N |  | Přebírá se z Rekapitulace stavby | String | 50
Uchazeč |  |  | N |  | Přebírá se z Rekapitulace stavby | String | 50
Kód |  |  | A |  | Kód objektu | String | 20
Objektu, Soupis prací |  |  | A |  | Název objektu | String | 120
Cena bez DPH |  |  | A |  | Cena bez DPH za daný objekt | Double
Cena s DPH |  |  | A |  | Cena spolu s DPH za daný objekt | Double
Typ |  |  | A |  | Typ zakázky | eGTypZakazky
Krycí list soupisu
Název |  |  | Povinný |  | Popis | Typ | Max. počet
atributu |  |  | (A/N) |  |  |  | znaků
Stavba |  |  | A |  | Přebírá se z Rekapitulace stavby | String | 120
Objekt |  |  | A |  | Kód a název objektu | String | 20 + 120
Soupis |  |  | A |  | Kód a název soupisu | String | 20 + 120
KSO |  |  | N |  | Klasifikace stavebního objektu | String | 15
CC-CZ |  |  | N |  | Klasifikace stavbeních děl | String | 15
CZ-CPV |  |  | N |  | Společný slovník pro veřejné zakázky | String | 20
CZ-CPA |  |  | N |  | Klasifikace produkce podle činností | String | 20
Místo |  |  | N |  | Přebírá se z Rekapitulace stavby | String | 50
Zadavatel |  |  | N |  | Přebírá se z Rekapitulace stavby | String | 50
Uchazeč |  |  | N |  | Přebírá se z Rekapitulace stavby | String | 50
Projektant |  |  | N |  | Přebírá se z Rekapitulace stavby | String | 50
Poznámka |  |  | N |  | Poznámka k soupisu prací | String | 255
Sazba DPH |  |  | A |  | Rekapitulace sazeb DPH na položkách aktuálního soupisu | eGSazbaDph
Základna DPH |  |  | A |  | Základna DPH určena součtem celkové ceny z položek aktuálního soupisu | Double
Hodnota DPH |  |  | A |  | Hodnota DPH | Double
Cena bez DPH |  |  | A |  | Cena bez DPH za daný soupis | Double
Cena s DPH |  |  | A |  | Cena s DPH za daný soupis | Double
Rekapitulace členění soupisu prací
Název |  |  | Povinný |  | Popis | Typ | Max. počet
atributu |  |  | (A/N) |  |  |  | znaků
Stavba |  |  | A |  | Přebírá se z Rekapitulace stavby | String | 120
Objekt |  |  | A |  | Kód a název objektu, přebírá se z Krycího listu soupisu | String | 20 + 120
Soupis |  |  | A |  | Kód a název objektu, přebírá se z Krycího listu soupisu | String | 20 + 120
Místo |  |  | N |  | Přebírá se z Rekapitulace stavby | String | 50
Datum |  |  | A |  | Přebírá se z Rekapitulace stavby | Date
Zadavatel |  |  | N |  | Přebírá se z Rekapitulace stavby | String | 50
Projektant |  |  | N |  | Přebírá se z Rekapitulace stavby | String | 50
Uchazeč |  |  | N |  | Přebírá se z Rekapitulace stavby | String | 50
Kód dílu - Popis |  |  | A |  | Kód a název dílu ze soupisu | String | 20 + 100
Cena celkem |  |  | A |  | Cena celkem za díl ze soupisu | Double
Soupis prací
Název |  |  | Povinný |  | Popis | Typ | Max. počet
atributu |  |  | (A/N) |  |  |  | znaků
Stavba |  |  | A |  | Přebírá se z Rekapitulace stavby | String | 120
Objekt |  |  | A |  | Kód a název objektu | String | 20 + 120
Soupis |  |  | A |  | Přebírá se z Krycího listu soupisu | String | 20 + 120
Místo |  |  | N |  | Přebírá se z Krycího listu soupisu | String | 50
Datum |  |  | A |  | Přebírá se z Krycího listu soupisu | Date
Zadavatel |  |  | N |  | Přebírá se z Krycího listu soupisu | String | 50
Projektant |  |  | N |  | Přebírá se z Krycího listu soupisu | String | 50
Uchazeč |  |  | N |  | Přebírá se z Krycího listu soupisu | String | 50
PČ |  |  | A |  | Pořadové číslo položky soupisu | Long
Typ |  |  | A |  | Typ položky soupisu | eGTypPolozky | 1
Kód |  |  | A |  | Kód položky ze soupisu | String | 20
Popis |  |  | A |  | Popis položky ze soupisu | String | 255
MJ |  |  | A |  | Měrná jednotka položky | String | 10
Množství |  |  | A |  | Množství položky soupisu | Double
J.Cena |  |  | A |  | Jednotková cena položky | Double
Cena celkem |  |  | A |  | Cena celkem vyčíslena jako J.Cena * Množství | Double
Cenová soustava |  |  | N |  | Zařazení položky do cenové soustavy | String | 50
p |  |  | N |  | Poznámka položky ze soupisu | Memo
psc |  |  | N |  | Poznámka k souboru cen ze soupisu | Memo
pp |  |  | N |  | Plný popis položky ze soupisu | Memo
vv |  |  | N |  | Výkaz výměr (figura, výraz, výměra) ze soupisu | Text,Text,Double | 20, 150
DPH |  |  | A |  | Sazba DPH pro položku | eGSazbaDPH
Hmotnost |  |  | A |  | Hmotnost položky ze soupisu | Double
Suť |  |  | A |  | Suť položky ze soupisu | Double
Nh |  |  | N |  | Normohodiny položky ze soupisu | Double
Datová věta
Typ věty |  |  | Hodnota |  | Význam
eGSazbaDPH |  |  | základní |  | Základní sazba DPH
|  |  | snížená |  | Snížená sazba DPH
|  |  | nulová |  | Nulová sazba DPH
|  |  | zákl. přenesená |  | Základní sazba DPH přenesená
|  |  | sníž. přenesená |  | Snížená sazba DPH přenesená
eGTypZakazky |  |  | STA |  | Stavební objekt
|  |  | PRO |  | Provozní soubor
|  |  | ING |  | Inženýrský objekt
|  |  | VON |  | Vedlejší a ostatní náklady
|  |  | OST |  | Ostatní náklady
eGTypPolozky |  |  | 1 |  | Položka typu HSV
|  |  | 2 |  | Položka typu PSV
|  |  | 3 |  | Položka typu M
|  |  | 4 |  | Položka typu OST