## Rekapitulace stavby
Export Komplet | [28 empty] | 2.0 | [5 empty] | False | False | {294c96a4-73ef-4652-a1e2-75f744d08096}
[20 empty] | >> skryté sloupce << | [13 empty] | 0,01 | 21
[34 empty] | 0,01 | 15
|  | REKAPITULACE STAVBY | [18 empty] | v --- níže se nacházejí doplnkové a pomocné údaje k sestavám --- v | [11 empty] | Návod na vyplnění | 0,001
|  | Kód: |  |  |  |  | 3RK15-V | [25 empty] | Měnit lze pouze buňky se žlutým podbarvením! 1) na prvním listu Rekapitulace stavby vyplňte v sestavě a) Souhrnný list - údaje o Uchazeči (přenesou se do ostatních sestav i v jiných listech) b) Rekapitulace objektů - potřebné Ostatní náklady 2) na vybraných listech vyplňte v sestavě a) Krycí list - údaje o Uchazeči, pokud se liší od údajů o Uchazeči na Souhrnném listu (údaje se přenesou do ostatních sestav v daném listu) b) Rekapitulace rozpočtu - potřebné Ostatní náklady c) Celkové náklady za stavbu - ceny u položek - množství, pokud má žluté podbarvení - a v případě potřeby poznámku (ta je ve skrytém sloupci) | 0,01
|  | Stavba: |  |  |  |  | Výměna oken MŠ Bělohorská na severní a západní fasádě | [26 empty] | 0,01
|  | KSO: | [13 empty] | CC-CZ: | [17 empty] | 0,01
|  | Místo: |  |  |  |  | ZŠ T.G.M Bělohorská | [8 empty] | Datum: |  | 13. 3. 2023 | [15 empty] | 0,01
0,01
|  | Zadavatel: | [13 empty] | IČ: | [17 empty] | 0,01
|  |  | Městská část Praha 6, v zast. Sneo a.s. | [12 empty] | DIČ: | [17 empty] | 0,01
0,01
|  | Uchazeč: | [13 empty] | IČ: |  | Vyplň údaj | [15 empty] | 0,01
|  |  | Vyplň údaj | [12 empty] | DIČ: |  | Vyplň údaj | [15 empty] | 0,01
False
|  | Projektant: | [13 empty] | IČ: | [17 empty] | False
|  |  | Sibre s.r.o., Ing. Radek Krýza | [12 empty] | DIČ: | [17 empty] | True
0,01
|  | Zpracovatel: | [13 empty] | IČ: | [17 empty] | 0,01
|  |  | Ing. M. Locihová | [12 empty] | DIČ: | [17 empty] | True
Poznámka:
Cenová hladina 2022/1
|  | Cena bez DPH | [13 empty] | 0
[8 empty] | Sazba daně |  |  | Základ daně |  |  |  |  | Výše daně
|  | DPH |  | základní |  |  |  | 21% |  |  | 0 |  |  |  |  | 0
|  |  |  | snížená |  |  |  | 15% |  |  | 0 |  |  |  |  | 0
|  |  |  | zákl. přenesená |  |  |  | 21% |  |  | 0 |  |  |  |  | 0
|  |  |  | sníž. přenesená |  |  |  | 15% |  |  | 0 |  |  |  |  | 0
|  |  |  | nulová |  |  |  | 0% |  |  | 0 |  |  |  |  | 0
|  | Cena s DPH | [6 empty] | v |  |  | CZK |  |  |  | 0
|  | Projektant | [11 empty] | Zpracovatel
|  | Datum a podpis: | [7 empty] | Razítko |  |  |  | Datum a podpis: |  |  | Razítko
|  | Objednavatel | [11 empty] | Uchazeč
|  | Datum a podpis: | [7 empty] | Razítko |  |  |  | Datum a podpis: |  |  | Razítko
REKAPITULACE OBJEKTŮ STAVBY A SOUPISŮ PRACÍ
| Kód: | [6 empty] | 3RK15-V
| Stavba: | [6 empty] | Výměna oken MŠ Bělohorská na severní a západní fasádě
| Místo: | [6 empty] | ZŠ T.G.M Bělohorská | [6 empty] | Datum: |  | 13. 3. 2023
| Zadavatel: | [6 empty] | Městská část Praha 6, v zast. Sneo a.s. | [6 empty] | Projektant: |  | Sibre s.r.o., Ing. Radek Krýza |  |  |  | Informatívní údaje z listů zakázek
| Uchazeč: | [13 empty] | Zpracovatel: |  | Ing. M. Locihová
| Kód |  |  |  | Popis | [7 empty] | Cena bez DPH [CZK] |  |  |  |  | Cena s DPH [CZK] | Typ |  | z toho Ostat. náklady [CZK] | DPH [CZK] | Normohodiny [h] | DPH základní [CZK] | DPH snížená [CZK] | DPH základní přenesená [CZK] | DPH snížená přenesená [CZK] | Základna DPH základní | Základna DPH snížená | Základna DPH zákl. přenesená | Základna DPH sníž. přenesená | Základna DPH nulová
| Náklady z rozpočtů | [11 empty] | 0 |  |  |  |  | 0 |  |  | 0 | 0 | 0 | 0 | 0 | 0 | 0 | 0 | 0 | 0 | 0 | 0 |  | D | 0 |  | IMPORT | {294c96a4-73ef-4652-a1e2-75f744d08096} | {00000000-0000-0000-0000-000000000000}
/ |  | 3RK15-V |  |  |  | Výměna oken MŠ Bělohorská na severní a západní fasádě | [6 empty] | 0 |  |  |  |  | 0 | STA |  | 0 | 0 | 0 | 0 | 0 | 0 | 0 | 0 | 0 | 0 | 0 | 0 |  |  | 1 | ###NOINSERT### | IMPORT | {294c96a4-73ef-4652-a1e2-75f744d08096} | {00000000-0000-0000-0000-000000000000}

## 3RK15-V - Výměna oken MŠ ...
[9 empty] | >> skryté sloupce << | [9 empty] | {294c96a4-73ef-4652-a1e2-75f744d08096} | [5 empty] | zdl | zámková dlažba | 5,956 | 2
[19 empty] | 2 | [5 empty] | odvoz | odvoz | 0,93 | 2
| KRYCÍ LIST SOUPISU PRACÍ | [8 empty] | v --- níže se nacházejí doplnkové a pomocné údaje k sestavám --- v | [8 empty] | False | [5 empty] | kzs | skladba E1.3 | 13,557 | 2
[25 empty] | osnad | ostění nadpraží | 26,27 | 2
| Stavba: | [23 empty] | kzspol | zateplení ostění, nadpraží | 8,439 | 2
|  | Výměna oken MŠ Bělohorská na severní a západní fasádě | [22 empty] | sokl | sokl | 0,58 | 2
[25 empty] | po | profil okenní | 10,4 | 2
| KSO: |  |  |  |  | CC-CZ: | [18 empty] | pa | parapet | 27,095 | 2
| Místo: |  | ZŠ T.G.M Bělohorská |  |  | Datum: | 13. 3. 2023 | [17 empty] | leš | leš | 175 | 2
[25 empty] | skE12 | skladba E1.2 | 28,78 | 2
| Zadavatel: |  |  |  |  | IČ: | [18 empty] | skE11 | skladba E1.1 | 4,2 | 2
|  | Městská část Praha 6, v zast. Sneo a.s. |  |  |  | DIČ: | [18 empty] | omit | omítka | 26,032 | 2
[25 empty] | parv | parapet vnitřní | 6,035 | 2
| Uchazeč: |  |  |  |  | IČ: | Vyplň údaj | [17 empty] | sp | sadrokarton podhled | 7,328 | 2
|  | Vyplň údaj |  |  |  | DIČ: | Vyplň údaj | [17 empty] | svl | sdk vlhko | 3,702 | 2
[25 empty] | podlaha | podlaha interiér | 6,247 | 2
| Projektant: |  |  |  |  | IČ:
|  | Sibre s.r.o., Ing. Radek Krýza |  |  |  | DIČ:
| Zpracovatel: |  |  |  |  | IČ:
|  | Ing. M. Locihová |  |  |  | DIČ:
Poznámka:
Cenová hladina 2022/1
| Cena bez DPH | [5 empty] | 0
|  |  | Základ daně |  |  | Sazba daně | Výše daně
| DPH | základní | 0 |  |  | 21% | 0
|  | snížená | 0 |  |  | 15% | 0
|  | zákl. přenesená | 0 |  |  | 21% | 0
|  | sníž. přenesená | 0 |  |  | 15% | 0
|  | nulová | 0 |  |  | 0% | 0
| Cena s DPH |  |  | v | CZK |  | 0
| Projektant |  |  | Zpracovatel
| Datum a podpis: |  | Razítko | Datum a podpis: |  |  | Razítko
| Objednavatel |  |  | Uchazeč
| Datum a podpis: |  | Razítko | Datum a podpis: |  |  | Razítko
REKAPITULACE ČLENĚNÍ SOUPISU PRACÍ
Stavba:
Výměna oken MŠ Bělohorská na severní a západní fasádě
Místo: |  |  | ZŠ T.G.M Bělohorská |  |  | Datum: | 13. 3. 2023
Zadavatel: |  |  | Městská část Praha 6, v zast. Sneo a.s. |  |  | Projektant: | Sibre s.r.o., Ing. Radek Krýza
Uchazeč: |  |  | Vyplň údaj |  |  | Zpracovatel: | Ing. M. Locihová
Kód dílu - Popis | [6 empty] | Cena celkem [CZK]
Náklady ze soupisu prací | [6 empty] | 0 | [12 empty] | -1
| HSV - Práce a dodávky HSV | [5 empty] | 0
| 1 - Zemní práce | [5 empty] | 0
| 2 - Zakládání | [5 empty] | 0
| 5 - Komunikace pozemní | [5 empty] | 0
| 6 - Úpravy povrchů, podlahy a osazování výplní | [5 empty] | 0
| 9 - Ostatní konstrukce a práce, bourání | [5 empty] | 0
| 997 - Přesun sutě | [5 empty] | 0
| 998 - Přesun hmot | [5 empty] | 0
| PSV - Práce a dodávky PSV | [5 empty] | 0
| 713 - Izolace tepelné | [5 empty] | 0
| 742 - Elektroinstalace - slaboproud | [5 empty] | 0
| 762 - Konstrukce tesařské | [5 empty] | 0
| 763 - Konstrukce suché výstavby | [5 empty] | 0
| 764 - Konstrukce klempířské | [5 empty] | 0
| 766 - Konstrukce truhlářské | [5 empty] | 0
| 767 - Konstrukce zámečnické | [5 empty] | 0
| 771 - Podlahy z dlaždic | [5 empty] | 0
| 781 - Dokončovací práce - obklady | [5 empty] | 0
| 784 - Dokončovací práce - malby a tapety | [5 empty] | 0
| VRN - Vedlejší rozpočtové náklady | [5 empty] | 0
| VRN1 - Průzkumné, geodetické a projektové práce | [5 empty] | 0
| VRN3 - Zařízení staveniště | [5 empty] | 0
| VRN4 - Inženýrská činnost | [5 empty] | 0
| VRN6 - Územní vlivy | [5 empty] | 0
| VRN7 - Provozní vlivy | [5 empty] | 0
| VRN9 - Ostatní náklady | [5 empty] | 0
SOUPIS PRACÍ
Stavba:
Výměna oken MŠ Bělohorská na severní a západní fasádě
Místo: |  |  | ZŠ T.G.M Bělohorská |  |  | Datum: | 13. 3. 2023
Zadavatel: |  |  | Městská část Praha 6, v zast. Sneo a.s. |  |  | Projektant: | Sibre s.r.o., Ing. Radek Krýza
Uchazeč: |  |  | Vyplň údaj |  |  | Zpracovatel: | Ing. M. Locihová
PČ | Typ | Kód | Popis | MJ | Množství | J.cena [CZK] | Cena celkem [CZK] | Cenová soustava |  |  | DPH | J. Nh [h] | Nh celkem [h] | J. hmotnost [t] | Hmotnost celkem [t] | J. suť [t] | Suť Celkem [t]
Náklady soupisu celkem | [6 empty] | 0 | [5 empty] | 0 |  | 13.633 |  | 9.6588 |  | D | -1 | [14 empty] | 0
| D | HSV | Práce a dodávky HSV |  |  |  | 0 | [5 empty] | 0 |  | 12.2337 |  | 8.7331 | 1 | D | 0 |  |  |  | ROZPOCET | [10 empty] | 0
| D | 1 | Zemní práce |  |  |  | 0 | [5 empty] | 0 |  | 0 |  | 3.2758 | 1 | D | 1 |  |  |  | ROZPOCET | [10 empty] | 0
1 | K | 113106123 | Rozebrání dlažeb ze zámkových dlaždic komunikací pro pěší ručně | m2 | 5.956 |  | 0 |  |  |  | základní |  | 0 | 0 | 0 | 0.26 | 1.5486 | 4 | K | 2 |  |  |  | ROZPOCET |  |  |  |  | 0 | 0 | 0 | 0 | 0 | 1 | 0 | 4 | 930665956
| VV |  | 5,25*0,4 |  | 2.1 | [13 empty] | VV | 2 | 2 | True | 0 | ROZPOCET
| VV |  | 5,025*0,4 |  | 2.01 | [13 empty] | VV | 2 | 2 | True | 0 | ROZPOCET
| VV |  | 4,615*0,4 |  | 1.846 | [13 empty] | VV | 2 | 2 | True | 0 | ROZPOCET
| VV | zdl | Součet |  | 5.956 | [13 empty] | VV | 2 | 4 | True | 1 | ROZPOCET
2 | K | 113107122 | Odstranění podkladu z kameniva drceného tl přes 100 do 200 mm ručně | m2 | 5.956 |  | 0 |  |  |  | základní |  | 0 | 0 | 0 | 0.29 | 1.7272 | 4 | K | 2 |  |  |  | ROZPOCET |  |  |  |  | 0 | 0 | 0 | 0 | 0 | 1 | 0 | 4 | 2052489199
| VV |  | zdl |  | 5.956 | [13 empty] | VV | 2 | 2 | True | 1 | ROZPOCET
3 | K | 162251102 | Vodorovné přemístění přes 20 do 50 m výkopku/sypaniny z horniny třídy těžitelnosti I skupiny 1 až 3 | m3 | 0.93 |  | 0 |  |  |  | základní |  | 0 | 0 | 0 | 0 | 0 | 4 | K | 2 |  |  |  | ROZPOCET |  |  |  |  | 0 | 0 | 0 | 0 | 0 | 1 | 0 | 4 | -728801346
| VV |  | odvoz |  | 0.93 | [13 empty] | VV | 2 | 2 | True | 1 | ROZPOCET
4 | K | 162751117 | Vodorovné přemístění přes 9 000 do 10000 m výkopku/sypaniny z horniny třídy těžitelnosti I skupiny 1 až 3 | m3 | 0.93 |  | 0 |  |  |  | základní |  | 0 | 0 | 0 | 0 | 0 | 4 | K | 2 |  |  |  | ROZPOCET |  |  |  |  | 0 | 0 | 0 | 0 | 0 | 1 | 0 | 4 | -671870333
| VV | odvoz | 0,93 |  | 0.93 | [13 empty] | VV | 2 | 2 | True | 1 | ROZPOCET
5 | K | 167151111 | Nakládání výkopku z hornin třídy těžitelnosti I skupiny 1 až 3 přes 100 m3 | m3 | 0.93 |  | 0 |  |  |  | základní |  | 0 | 0 | 0 | 0 | 0 | 4 | K | 2 |  |  |  | ROZPOCET |  |  |  |  | 0 | 0 | 0 | 0 | 0 | 1 | 0 | 4 | 625768963
| VV |  | odvoz |  | 0.93 | [13 empty] | VV | 2 | 2 | True | 1 | ROZPOCET
6 | K | 171201231 | Poplatek za uložení zeminy a kamení na recyklační skládce (skládkovné) kód odpadu 17 05 04 | t | 1.727 |  | 0 |  |  |  | základní |  | 0 | 0 | 0 | 0 | 0 | 4 | K | 2 |  |  |  | ROZPOCET |  |  |  |  | 0 | 0 | 0 | 0 | 0 | 1 | 0 | 4 | 1715181646
| VV |  | 1,727 |  | 1.727 | [13 empty] | VV | 2 | 2 | True | 1 | ROZPOCET
7 | K | 171251201 | Uložení sypaniny na skládky nebo meziskládky | m3 | 0.93 |  | 0 |  |  |  | základní |  | 0 | 0 | 0 | 0 | 0 | 4 | K | 2 |  |  |  | ROZPOCET |  |  |  |  | 0 | 0 | 0 | 0 | 0 | 1 | 0 | 4 | -1479753172
| VV |  | odvoz |  | 0.93 | [13 empty] | VV | 2 | 2 | True | 1 | ROZPOCET
| D | 2 | Zakládání |  |  |  | 0 | [5 empty] | 0 |  | 0.84426 |  | 0 | 1 | D | 1 |  |  |  | ROZPOCET | [10 empty] | 0
8 | K | 274313711 | Základové pásy z betonu tř. C 20/25 | m3 | 0.335 |  | 0 |  |  |  | základní |  | 0 | 2.5019 | 0.83813 | 0 | 0 | 4 | K | 2 |  |  |  | ROZPOCET |  |  |  |  | 0 | 0 | 0 | 0 | 0 | 1 | 0 | 4 | 602056210
| VV |  | betonový práh dle D.4 | [15 empty] | VV | 2 | 1 | True | 0 | ROZPOCET
| VV |  | (5,25+5,025+4,615)*0,15*0,15 |  | 0.335 | [13 empty] | VV | 2 | 2 | True | 1 | ROZPOCET
9 | K | 274351121 | Zřízení bednění základových pasů rovného | m2 | 2.279 |  | 0 |  |  |  | základní |  | 0 | 0.00269 | 0.0061305 | 0 | 0 | 4 | K | 2 |  |  |  | ROZPOCET |  |  |  |  | 0 | 0 | 0 | 0 | 0 | 1 | 0 | 4 | -1669312381
| VV |  | (5,25+5,025+4,615+0,15*2)*0,15 |  | 2.279 | [13 empty] | VV | 2 | 2 | True | 1 | ROZPOCET
10 | K | 274351122 | Odstranění bednění základových pasů rovného | m2 | 2.279 |  | 0 |  |  |  | základní |  | 0 | 0 | 0 | 0 | 0 | 4 | K | 2 |  |  |  | ROZPOCET |  |  |  |  | 0 | 0 | 0 | 0 | 0 | 1 | 0 | 4 | -525175179
| D | 5 | Komunikace pozemní |  |  |  | 0 | [5 empty] | 0 |  | 2.9356 |  | 0 | 1 | D | 1 |  |  |  | ROZPOCET | [10 empty] | 0
11 | K | 564851111 | Podklad ze štěrkodrtě ŠD tl 150 mm | m2 | 5.956 |  | 0 |  |  |  | základní |  | 0 | 0.345 | 2.0548 | 0 | 0 | 4 | K | 2 |  |  |  | ROZPOCET |  |  |  |  | 0 | 0 | 0 | 0 | 0 | 1 | 0 | 4 | -237839391
| VV |  | zdl |  | 5.956 | [13 empty] | VV | 2 | 2 | True | 1 | ROZPOCET
12 | K | 596212230 | Kladení zámkové dlažby pozemních komunikací tl 80 mm skupiny C pl do 50 m2 | m2 | 5.956 |  | 0 |  |  |  | základní |  | 0 | 0.11162 | 0.66481 | 0 | 0 | 4 | K | 2 |  |  |  | ROZPOCET |  |  |  |  | 0 | 0 | 0 | 0 | 0 | 1 | 0 | 4 | -1505057042
| VV |  | zdl |  | 5.956 | [13 empty] | VV | 2 | 2 | True | 1 | ROZPOCET
13 | M | 59245205 | dlažba zámková | m2 | 1 |  | 0 |  |  |  | základní |  | 0 | 0.216 | 0.216 | 0 | 0 | 8 | M | 2 |  |  |  | ROZPOCET |  |  |  |  | 0 | 0 | 0 | 0 | 0 | 1 | 0 | 4 | -1290541854
| VV |  | použití stávající, v případě potřeby doplnění (rezerva v případě nutnosti výměny) | [15 empty] | VV | 2 | 1 | True | 0 | ROZPOCET
| VV |  | 1 |  | 1 | [13 empty] | VV | 2 | 2 | True | 1 | ROZPOCET
| D | 6 | Úpravy povrchů, podlahy a osazování výplní |  |  |  | 0 | [5 empty] | 0 |  | 8.449 |  | 0 | 1 | D | 1 |  |  |  | ROZPOCET | [10 empty] | 0
14 | K | 612131101 | Cementový postřik vnitřních stěn nanášený celoplošně ručně | m2 | 32.067 |  | 0 |  |  |  | základní |  | 0 | 0.00735 | 0.23569 | 0 | 0 | 4 | K | 2 |  |  |  | ROZPOCET |  |  |  |  | 0 | 0 | 0 | 0 | 0 | 1 | 0 | 4 | -514085243
| VV |  | ostění, nadpraží | [15 empty] | VV | 2 | 1 | True | 0 | ROZPOCET
| VV |  | omit |  | 26.032 | [13 empty] | VV | 2 | 2 | True | 0 | ROZPOCET
| VV |  | parapet, ostění | [15 empty] | VV | 2 | 1 | True | 0 | ROZPOCET
| VV |  | parv |  | 6.035 | [13 empty] | VV | 2 | 2 | True | 0 | ROZPOCET
| VV |  | Součet |  | 32.067 | [13 empty] | VV | 2 | 4 | True | 1 | ROZPOCET
15 | K | 612325301 | Vápenocementová hladká omítka ostění nebo nadpraží | m2 | 6.035 |  | 0 |  |  |  | základní |  | 0 | 0.03045 | 0.18377 | 0 | 0 | 4 | K | 2 |  |  |  | ROZPOCET |  |  |  |  | 0 | 0 | 0 | 0 | 0 | 1 | 0 | 4 | -1065010708
| VV |  | ostění parapet | [15 empty] | VV | 2 | 1 | True | 0 | ROZPOCET
| VV |  | parv |  | 6.035 | [13 empty] | VV | 2 | 2 | True | 1 | ROZPOCET
16 | K | 612325302 | Vápenocementová štuková omítka ostění nebo nadpraží | m2 | 26.032 |  | 0 |  |  |  | základní |  | 0 | 0.03358 | 0.87415 | 0 | 0 | 4 | K | 2 |  |  |  | ROZPOCET |  |  |  |  | 0 | 0 | 0 | 0 | 0 | 1 | 0 | 4 | -1508494015
| VV |  | omit |  | 26.032 | [13 empty] | VV | 2 | 2 | True | 1 | ROZPOCET
17 | K | 612325302r | Tepelněizolační malta | m2 | 9.19 |  | 0 |  |  |  | základní |  | 0 | 0.03358 | 0.3086 | 0 | 0 | 4 | K | 2 |  |  |  | ROZPOCET |  |  |  |  | 0 | 0 | 0 | 0 | 0 | 1 | 0 | 4 | -334095261
| VV |  | (2,08+3,98+1,22+1,65+3,17+4,505*2)*0,18+(2,395+0,495+0,71*2+1,679)*0,9 |  | 9.19 | [13 empty] | VV | 2 | 2 | True | 1 | ROZPOCET
18 | K | 612335301r | Cementové lepidlo | m | 139 |  | 0 |  |  |  | základní |  | 0 | 0.0389 | 5.4071 | 0 | 0 | 4 | K | 2 |  |  |  | ROZPOCET |  |  |  |  | 0 | 0 | 0 | 0 | 0 | 1 | 0 | 4 | -214793789
| VV |  | Po obvodě nových výplní otvorů bude z vně i zevnitř aplikováno cem. lepidlo pro v šíři min. 50mm, výměra obvod otvoru | [15 empty] | VV | 2 | 1 | True | 0 | ROZPOCET
| VV |  | 2,08*2+2*0,7 |  | 5.56 | [13 empty] | VV | 2 | 2 | True | 0 | ROZPOCET
| VV |  | 2,94*2+2*0,77 |  | 7.42 | [13 empty] | VV | 2 | 2 | True | 0 | ROZPOCET
| VV |  | 3,93*2+2*0,7 |  | 9.26 | [13 empty] | VV | 2 | 2 | True | 0 | ROZPOCET
| VV |  | 4,635*2+2*2,63+1,625*2+2*0,77 |  | 19.32 | [13 empty] | VV | 2 | 2 | True | 0 | ROZPOCET
| VV |  | 6,26*2+2*3 |  | 18.52 | [13 empty] | VV | 2 | 2 | True | 0 | ROZPOCET
| VV |  | 2,94*2+2*3 |  | 11.88 | [13 empty] | VV | 2 | 2 | True | 0 | ROZPOCET
| VV |  | (1,22*2+2*2,6+4,505*2+2*0,7)*2 |  | 36.1 | [13 empty] | VV | 2 | 2 | True | 0 | ROZPOCET
| VV |  | 5,1*2+2*2,62 |  | 15.44 | [13 empty] | VV | 2 | 2 | True | 0 | ROZPOCET
| VV |  | 5,13*2+2*2,62 |  | 15.5 | [13 empty] | VV | 2 | 2 | True | 0 | ROZPOCET
| VV |  | Součet |  | 139 | [13 empty] | VV | 2 | 4 | True | 1 | ROZPOCET
19 | K | 622151011 | Penetrační silikátový nátěr vnějších pastovitých tenkovrstvých omítek stěn | m2 | 13.557 |  | 0 |  |  |  | základní |  | 0 | 0.00025 | 0.0033893 | 0 | 0 | 4 | K | 2 |  |  |  | ROZPOCET |  |  |  |  | 0 | 0 | 0 | 0 | 0 | 1 | 0 | 4 | -1628813798
| VV |  | kzs |  | 13.557 | [13 empty] | VV | 2 | 2 | True | 1 | ROZPOCET
20 | K | 622131121 | Penetrační nátěr vnějších stěn nanášený ručně | m2 | 13.557 |  | 0 |  |  |  | základní |  | 0 | 0.00026 | 0.0035248 | 0 | 0 | 4 | K | 2 |  |  |  | ROZPOCET |  |  |  |  | 0 | 0 | 0 | 0 | 0 | 1 | 0 | 4 | 2144522564
| VV |  | pohled uliční, část 1 | [15 empty] | VV | 2 | 1 | True | 0 | ROZPOCET
| VV |  | 0 |  | 0 | [13 empty] | VV | 2 | 2 | True | 0 | ROZPOCET
| VV |  | pohled uliční, část 2 | [15 empty] | VV | 2 | 1 | True | 0 | ROZPOCET
| VV |  | (1,59+2,6+3)*(0,15+0,2) |  | 2.517 | [13 empty] | VV | 2 | 2 | True | 0 | ROZPOCET
| VV |  | pohled uliční, část 3 | [15 empty] | VV | 2 | 1 | True | 0 | ROZPOCET
| VV |  | (2,54+5,3)*(0,4+0,2) |  | 4.704 | [13 empty] | VV | 2 | 2 | True | 0 | ROZPOCET
| VV |  | pohled uliční, část 4 | [15 empty] | VV | 2 | 1 | True | 0 | ROZPOCET
| VV |  | (2,73*2+5,1)*(0,4+0,2) |  | 6.336 | [13 empty] | VV | 2 | 2 | True | 0 | ROZPOCET
| VV | kzs | Součet |  | 13.557 | [13 empty] | VV | 2 | 4 | True | 1 | ROZPOCET
21 | K | 622212001 | Montáž kontaktního zateplení vnějšího ostění, nadpraží nebo parapetu lepením desek z polystyrenu tl do 40 mm | m | 53.365 |  | 0 |  |  |  | základní |  | 0 | 0.00176 | 0.093922 | 0 | 0 | 4 | K | 2 |  |  |  | ROZPOCET |  |  |  |  | 0 | 0 | 0 | 0 | 0 | 1 | 0 | 4 | 708036
| VV |  | ostění, nadpraží | [15 empty] | VV | 2 | 1 | True | 0 | ROZPOCET
| VV |  | pohled uliční, část 1 | [15 empty] | VV | 2 | 1 | True | 0 | ROZPOCET
| VV |  | 0 |  | 0 | [13 empty] | VV | 2 | 2 | True | 0 | ROZPOCET
| VV |  | pohled uliční, část 2 | [15 empty] | VV | 2 | 1 | True | 0 | ROZPOCET
| VV |  | (1,59+2,6+3+0,34*2) |  | 7.87 | [13 empty] | VV | 2 | 2 | True | 0 | ROZPOCET
| VV |  | pohled uliční, část 3 | [15 empty] | VV | 2 | 1 | True | 0 | ROZPOCET
| VV |  | (2,54+5,3) |  | 7.84 | [13 empty] | VV | 2 | 2 | True | 0 | ROZPOCET
| VV |  | pohled uliční, část 4 | [15 empty] | VV | 2 | 1 | True | 0 | ROZPOCET
| VV |  | (2,73*2+5,1) |  | 10.56 | [13 empty] | VV | 2 | 2 | True | 0 | ROZPOCET
| VV | osnad | Mezisoučet |  | 26.27 | [13 empty] | VV | 2 | 3 | True | 0 | ROZPOCET
| VV |  | parapet | [15 empty] | VV | 2 | 1 | True | 0 | ROZPOCET
| VV |  | pa |  | 27.095 | [13 empty] | VV | 2 | 2 | True | 0 | ROZPOCET
| VV |  | Mezisoučet |  | 27.095 | [13 empty] | VV | 2 | 3 | True | 0 | ROZPOCET
| VV |  | Součet |  | 53.365 | [13 empty] | VV | 2 | 4 | True | 1 | ROZPOCET
22 | M | 28375944 | deska EPS 100 fasádní λ=0,035 tl 40mm | m2 | 10.549 |  | 0 |  |  |  | základní |  | 0 | 0.00092 | 0.0097051 | 0 | 0 | 8 | M | 2 |  |  |  | ROZPOCET |  |  |  |  | 0 | 0 | 0 | 0 | 0 | 1 | 0 | 4 | 761390396
| VV |  | pohled uliční, část 1 | [15 empty] | VV | 2 | 1 | True | 0 | ROZPOCET
| VV |  | 0 |  | 0 | [13 empty] | VV | 2 | 2 | True | 0 | ROZPOCET
| VV |  | pohled uliční, část 2 | [15 empty] | VV | 2 | 1 | True | 0 | ROZPOCET
| VV |  | (1,59+2,6+3)*0,15 |  | 1.079 | [13 empty] | VV | 2 | 2 | True | 0 | ROZPOCET
| VV |  | pohled uliční, část 3 | [15 empty] | VV | 2 | 1 | True | 0 | ROZPOCET
| VV |  | (2,54+5,3)*0,4 |  | 3.136 | [13 empty] | VV | 2 | 2 | True | 0 | ROZPOCET
| VV |  | pohled uliční, část 4 | [15 empty] | VV | 2 | 1 | True | 0 | ROZPOCET
| VV |  | (2,73*2+5,1)*0,4 |  | 4.224 | [13 empty] | VV | 2 | 2 | True | 0 | ROZPOCET
| VV | kzspol | Součet |  | 8.439 | [13 empty] | VV | 2 | 4 | True | 0 | ROZPOCET
| VV |  | 8,439*1,25 "Přepočtené koeficientem množství |  | 10.549 | [13 empty] | VV | 2 | 2 | True | 1 | ROZPOCET
23 | M | 28376414 | deska z polystyrénu XPS, hrana polodrážková a hladký povrch 300kPA tl 20mm | m2 | 6.599 |  | 0 |  |  |  | základní |  | 0 | 0.0006 | 0.0039594 | 0 | 0 | 8 | M | 2 |  |  |  | ROZPOCET |  |  |  |  | 0 | 0 | 0 | 0 | 0 | 1 | 0 | 4 | -793958584
| VV |  | pa*0,2 |  | 5.419 | [13 empty] | VV | 2 | 2 | True | 0 | ROZPOCET
| VV | sokl | 0,34*2*0,4+0,385*0,4*2 |  | 0.58 | [13 empty] | VV | 2 | 2 | True | 0 | ROZPOCET
| VV |  | Součet |  | 5.999 | [13 empty] | VV | 2 | 4 | True | 0 | ROZPOCET
| VV |  | 5,999*1,1 "Přepočtené koeficientem množství |  | 6.599 | [13 empty] | VV | 2 | 2 | True | 1 | ROZPOCET
24 | K | 621251101 | Příplatek k cenám kontaktního zateplení podhledů za zápustnou montáž a použití použití tepelněizolačních zátek z polystyrenu | m2 | 13.557 |  | 0 |  |  |  | základní |  | 0 | 0.0001 | 0.0013557 | 0 | 0 | 4 | K | 2 |  |  |  | ROZPOCET |  |  |  |  | 0 | 0 | 0 | 0 | 0 | 1 | 0 | 4 | 516783074
| VV |  | kzs |  | 13.557 | [13 empty] | VV | 2 | 2 | True | 1 | ROZPOCET
25 | K | 622511112 | Tenkovrstvá akrylátová mozaiková střednězrnná omítka vnějších stěn | m2 | 0.58 |  | 0 |  |  |  | základní |  | 0 | 0.0057 | 0.003306 | 0 | 0 | 4 | K | 2 |  |  |  | ROZPOCET |  |  |  |  | 0 | 0 | 0 | 0 | 0 | 1 | 0 | 4 | 2097757420
| VV |  | sokl |  | 0.58 | [13 empty] | VV | 2 | 2 | True | 1 | ROZPOCET
26 | K | 62251111r | Tenkovrstvá akrylátová mozaiková střednězrnná omítka vnějších stěn-příplatek za malé plochy a napojení na stávající | kpl | 1 |  | 0 |  |  |  | základní |  | 0 | 0.0057 | 0.0057 | 0 | 0 | 4 | K | 2 |  |  |  | ROZPOCET |  |  |  |  | 0 | 0 | 0 | 0 | 0 | 1 | 0 | 4 | -527060468
27 | K | 622531012 | Tenkovrstvá silikonová zrnitá omítka zrnitost 1,5 mm vnějších stěn | m2 | 13.557 |  | 0 |  |  |  | základní |  | 0 | 0.00285 | 0.038637 | 0 | 0 | 4 | K | 2 |  |  |  | ROZPOCET |  |  |  |  | 0 | 0 | 0 | 0 | 0 | 1 | 0 | 4 | -2096722339
| VV |  | ostění, nadpraží | [15 empty] | VV | 2 | 1 | True | 0 | ROZPOCET
| VV |  | kzs |  | 13.557 | [13 empty] | VV | 2 | 2 | True | 1 | ROZPOCET
28 | K | 629999030 | Příplatek k omítce vnějších povrchů za provádění omítané plochy do 10 m2 | m2 | 13.557 |  | 0 |  |  |  | základní |  | 0 | 0 | 0 | 0 | 0 | 4 | K | 2 |  |  |  | ROZPOCET |  |  |  |  | 0 | 0 | 0 | 0 | 0 | 1 | 0 | 4 | 330093454
| VV |  | kzs |  | 13.557 | [13 empty] | VV | 2 | 2 | True | 1 | ROZPOCET
29 | K | 622143003 | Montáž omítkových plastových nebo pozinkovaných rohových profilů s tkaninou | m | 25.59 |  | 0 |  |  |  | základní |  | 0 | 0 | 0 | 0 | 0 | 4 | K | 2 |  |  |  | ROZPOCET |  |  |  |  | 0 | 0 | 0 | 0 | 0 | 1 | 0 | 4 | -288380362
| VV |  | pohled uliční, část 1 | [15 empty] | VV | 2 | 1 | True | 0 | ROZPOCET
| VV |  | 0 |  | 0 | [13 empty] | VV | 2 | 2 | True | 0 | ROZPOCET
| VV |  | pohled uliční, část 2 | [15 empty] | VV | 2 | 1 | True | 0 | ROZPOCET
| VV |  | (1,59+2,6+3) |  | 7.19 | [13 empty] | VV | 2 | 2 | True | 0 | ROZPOCET
| VV |  | pohled uliční, část 3 | [15 empty] | VV | 2 | 1 | True | 0 | ROZPOCET
| VV |  | (2,54+5,3) |  | 7.84 | [13 empty] | VV | 2 | 2 | True | 0 | ROZPOCET
| VV |  | pohled uliční, část 4 | [15 empty] | VV | 2 | 1 | True | 0 | ROZPOCET
| VV |  | (2,73*2+5,1) |  | 10.56 | [13 empty] | VV | 2 | 2 | True | 0 | ROZPOCET
| VV |  | Součet |  | 25.59 | [13 empty] | VV | 2 | 4 | True | 1 | ROZPOCET
30 | M | 59051486 | lišta rohová PVC 10/15cm s tkaninou | m | 28.149 |  | 0 |  |  |  | základní |  | 0 | 3e-05 | 0.00084447 | 0 | 0 | 8 | M | 2 |  |  |  | ROZPOCET |  |  |  |  | 0 | 0 | 0 | 0 | 0 | 1 | 0 | 4 | -480427930
| VV |  | 25,59*1,1 "Přepočtené koeficientem množství |  | 28.149 | [13 empty] | VV | 2 | 2 | True | 1 | ROZPOCET
31 | K | 622143004 | Montáž omítkových samolepících začišťovacích profilů pro spojení s okenním rámem | m | 189.78 |  | 0 |  |  |  | základní |  | 0 | 0 | 0 | 0 | 0 | 4 | K | 2 |  |  |  | ROZPOCET |  |  |  |  | 0 | 0 | 0 | 0 | 0 | 1 | 0 | 4 | 552111152
| VV |  | ostění nadpraží vnitřní a vnější strana | [15 empty] | VV | 2 | 1 | True | 0 | ROZPOCET
| VV |  | (6,26+2,63*2+6,26+3+2,94+3++2,94+0,77*2+(5,725+2,6*2)*2+3,93+0,7*2+2,08+0,7*2+5,1+2,62*2+5,13+2,62*2+16*0,77)*2 |  | 189.78 | [13 empty] | VV | 2 | 2 | True | 1 | ROZPOCET
32 | M | 28342205 | profil začišťovací PVC 6mm s výztužnou tkaninou pro ostění ETICS | m | 208.758 |  | 0 |  |  |  | základní |  | 0 | 4e-05 | 0.0083503 | 0 | 0 | 8 | M | 2 |  |  |  | ROZPOCET |  |  |  |  | 0 | 0 | 0 | 0 | 0 | 1 | 0 | 4 | 2146153637
| VV |  | 189,78*1,1 "Přepočtené koeficientem množství |  | 208.758 | [13 empty] | VV | 2 | 2 | True | 1 | ROZPOCET
33 | K | 622252002 | Montáž profilů kontaktního zateplení lepených | m | 37.495 |  | 0 |  |  |  | základní |  | 0 | 0 | 0 | 0 | 0 | 4 | K | 2 |  |  |  | ROZPOCET |  |  |  |  | 0 | 0 | 0 | 0 | 0 | 1 | 0 | 4 | 1845337250
| VV |  | po+pa |  | 37.495 | [13 empty] | VV | 2 | 2 | True | 1 | ROZPOCET
34 | M | 59051510 | profil okenní s nepřiznanou podomítkovou okapnicí PVC 2,0m s tkaninou | m | 11.44 |  | 0 |  |  |  | základní |  | 0 | 0.0003 | 0.003432 | 0 | 0 | 8 | M | 2 |  |  |  | ROZPOCET |  |  |  |  | 0 | 0 | 0 | 0 | 0 | 1 | 0 | 4 | 1909348289
| VV | po | 5,1+5,3 |  | 10.4 | [13 empty] | VV | 2 | 2 | True | 0 | ROZPOCET
| VV |  | 10,4*1,1 "Přepočtené koeficientem množství |  | 11.44 | [13 empty] | VV | 2 | 2 | True | 1 | ROZPOCET
35 | M | 59051512 | profil parapetní napojovací se sklovláknitou armovací tkaninou PVC 2m | m | 29.805 |  | 0 |  |  |  | základní |  | 0 | 0.0002 | 0.005961 | 0 | 0 | 8 | M | 2 |  |  |  | ROZPOCET |  |  |  |  | 0 | 0 | 0 | 0 | 0 | 1 | 0 | 4 | 1911997872
| VV | pa | 1,65+3,17+1,675+4,505*2+0,1*2+2,08+2,395+3,98+0,495+1,22*2 |  | 27.095 | [13 empty] | VV | 2 | 2 | True | 0 | ROZPOCET
| VV |  | 27,095*1,1 "Přepočtené koeficientem množství |  | 29.805 | [13 empty] | VV | 2 | 2 | True | 1 | ROZPOCET
36 | K | 622211r | Úprava a zpětná montáž roštu a opláštění | m2 | 4.2 |  | 0 |  |  |  | základní |  | 0 | 0.00835 | 0.03507 | 0 | 0 | 4 | K | 2 |  |  |  | ROZPOCET |  |  |  |  | 0 | 0 | 0 | 0 | 0 | 1 | 0 | 4 | -2041970124
| VV |  | skE11 |  | 4.2 | [13 empty] | VV | 2 | 2 | True | 1 | ROZPOCET
37 | M | 5916025r | Cembrit tl 8 mm | kus | 2.625 |  | 0 |  |  |  | základní |  | 0 | 0.00173 | 0.0045413 | 0 | 0 | 8 | M | 2 |  |  |  | ROZPOCET |  |  |  |  | 0 | 0 | 0 | 0 | 0 | 1 | 0 | 4 | -792927829
| VV |  | předpoklad nové dodávky 50% | [15 empty] | VV | 2 | 1 | True | 0 | ROZPOCET
| VV |  | skE11*0,5 |  | 2.1 | [13 empty] | VV | 2 | 2 | True | 0 | ROZPOCET
| VV |  | 2,1*1,25 "Přepočtené koeficientem množství |  | 2.625 | [13 empty] | VV | 2 | 2 | True | 1 | ROZPOCET
38 | K | 629991011 | Zakrytí výplní otvorů a svislých ploch fólií přilepenou lepící páskou | m2 | 173.932 |  | 0 |  |  |  | základní |  | 0 | 0 | 0 | 0 | 0 | 4 | K | 2 |  |  |  | ROZPOCET |  |  |  |  | 0 | 0 | 0 | 0 | 0 | 1 | 0 | 4 | -756628304
| VV |  | z vintřní a vnější strany | [15 empty] | VV | 2 | 1 | True | 0 | ROZPOCET
| VV |  | 2,08*0,7 |  | 1.456 | [13 empty] | VV | 2 | 2 | True | 0 | ROZPOCET
| VV |  | 2,94*0,77 |  | 2.264 | [13 empty] | VV | 2 | 2 | True | 0 | ROZPOCET
| VV |  | 3,93*0,7 |  | 2.751 | [13 empty] | VV | 2 | 2 | True | 0 | ROZPOCET
| VV |  | 4,635*2,63+1,625*0,77 |  | 13.441 | [13 empty] | VV | 2 | 2 | True | 0 | ROZPOCET
| VV |  | 6,26*3 |  | 18.78 | [13 empty] | VV | 2 | 2 | True | 0 | ROZPOCET
| VV |  | 2,94*3 |  | 8.82 | [13 empty] | VV | 2 | 2 | True | 0 | ROZPOCET
| VV |  | (1,22*2,6+4,505*0,7)*2 |  | 12.651 | [13 empty] | VV | 2 | 2 | True | 0 | ROZPOCET
| VV |  | 5,1*2,62 |  | 13.362 | [13 empty] | VV | 2 | 2 | True | 0 | ROZPOCET
| VV |  | 5,13*2,62 |  | 13.441 | [13 empty] | VV | 2 | 2 | True | 0 | ROZPOCET
| VV |  | 2,08*0,7 |  | 1.456 | [13 empty] | VV | 2 | 2 | True | 0 | ROZPOCET
| VV |  | 2,94*0,77 |  | 2.264 | [13 empty] | VV | 2 | 2 | True | 0 | ROZPOCET
| VV |  | 3,93*0,7 |  | 2.751 | [13 empty] | VV | 2 | 2 | True | 0 | ROZPOCET
| VV |  | 4,635*2,63+1,625*0,77 |  | 13.441 | [13 empty] | VV | 2 | 2 | True | 0 | ROZPOCET
| VV |  | 6,26*3 |  | 18.78 | [13 empty] | VV | 2 | 2 | True | 0 | ROZPOCET
| VV |  | 2,94*3 |  | 8.82 | [13 empty] | VV | 2 | 2 | True | 0 | ROZPOCET
| VV |  | (1,22*2,6+4,505*0,7)*2 |  | 12.651 | [13 empty] | VV | 2 | 2 | True | 0 | ROZPOCET
| VV |  | 5,1*2,62 |  | 13.362 | [13 empty] | VV | 2 | 2 | True | 0 | ROZPOCET
| VV |  | 5,13*2,62 |  | 13.441 | [13 empty] | VV | 2 | 2 | True | 0 | ROZPOCET
| VV |  | Součet |  | 173.932 | [13 empty] | VV | 2 | 4 | True | 1 | ROZPOCET
39 | K | 631312121 | Doplnění dosavadních mazanin betonem prostým plochy do 4 m2 tloušťky do 80 mm | m3 | 0.5 |  | 0 |  |  |  | základní |  | 0 | 2.301 | 1.1505 | 0 | 0 | 4 | K | 2 |  |  |  | ROZPOCET |  |  |  |  | 0 | 0 | 0 | 0 | 0 | 1 | 0 | 4 | -54961338
| VV |  | podlaha*0,08 |  | 0.5 | [13 empty] | VV | 2 | 2 | True | 1 | ROZPOCET
40 | K | 633992111 | Odmaštění betonových podlah od olejových nánosů | m2 | 6.247 |  | 0 |  |  |  | základní |  | 0 | 0.00203 | 0.012681 | 0 | 0 | 4 | K | 2 |  |  |  | ROZPOCET |  |  |  |  | 0 | 0 | 0 | 0 | 0 | 1 | 0 | 4 | -1008463036
| VV |  | podlaha |  | 6.247 | [13 empty] | VV | 2 | 2 | True | 1 | ROZPOCET
41 | K | 6339921r | Vyztužení rohů výztužnou sítí a nárožním hliníkovým profilem dle skladeb | m | 27 |  | 0 |  |  |  | základní |  | 0 | 0.00203 | 0.05481 | 0 | 0 | 4 | K | 2 |  |  |  | ROZPOCET |  |  |  |  | 0 | 0 | 0 | 0 | 0 | 1 | 0 | 4 | -437195055
| VV |  | předpoklad | [15 empty] | VV | 2 | 1 | True | 0 | ROZPOCET
| VV |  | 27 |  | 27 | [13 empty] | VV | 2 | 2 | True | 1 | ROZPOCET
| D | 9 | Ostatní konstrukce a práce, bourání |  |  |  | 0 | [5 empty] | 0 |  | 0.0048 |  | 5.4573 | 1 | D | 1 |  |  |  | ROZPOCET | [10 empty] | 0
42 | K | 941211112 | Montáž lešení řadového rámového lehkého zatížení do 200 kg/m2 š do 0,9 m v do 25 m | m2 | 175 |  | 0 |  |  |  | základní |  | 0 | 0 | 0 | 0 | 0 | 4 | K | 2 |  |  |  | ROZPOCET |  |  |  |  | 0 | 0 | 0 | 0 | 0 | 1 | 0 | 4 | 1414618378
| VV | leš | (5,1*2,5)+(5,1*2,5)+(6,3*6,5)+(16,7*6,5) |  | 175 | [13 empty] | VV | 2 | 2 | True | 1 | ROZPOCET
43 | K | 941211211 | Příplatek k lešení řadovému rámovému lehkému š 0,9 m v do 25 m za první a ZKD den použití | m2 | 2625 |  | 0 |  |  |  | základní |  | 0 | 0 | 0 | 0 | 0 | 4 | K | 2 |  |  |  | ROZPOCET |  |  |  |  | 0 | 0 | 0 | 0 | 0 | 1 | 0 | 4 | 657380533
| VV |  | leš |  | 175 | [13 empty] | VV | 2 | 2 | True | 0 | ROZPOCET
| VV |  | 175*15 "Přepočtené koeficientem množství |  | 2625 | [13 empty] | VV | 2 | 2 | True | 1 | ROZPOCET
44 | K | 941211812 | Demontáž lešení řadového rámového lehkého zatížení do 200 kg/m2 š do 0,9 m v do 25 m | m2 | 175 |  | 0 |  |  |  | základní |  | 0 | 0 | 0 | 0 | 0 | 4 | K | 2 |  |  |  | ROZPOCET |  |  |  |  | 0 | 0 | 0 | 0 | 0 | 1 | 0 | 4 | 380067322
| VV |  | leš |  | 175 | [13 empty] | VV | 2 | 2 | True | 1 | ROZPOCET
45 | K | 944511111 | Montáž ochranné sítě z textilie z umělých vláken | m2 | 175 |  | 0 |  |  |  | základní |  | 0 | 0 | 0 | 0 | 0 | 4 | K | 2 |  |  |  | ROZPOCET |  |  |  |  | 0 | 0 | 0 | 0 | 0 | 1 | 0 | 4 | -651584981
| VV |  | leš |  | 175 | [13 empty] | VV | 2 | 2 | True | 1 | ROZPOCET
46 | K | 944511211 | Příplatek k ochranné síti za první a ZKD den použití | m2 | 1750 |  | 0 |  |  |  | základní |  | 0 | 0 | 0 | 0 | 0 | 4 | K | 2 |  |  |  | ROZPOCET |  |  |  |  | 0 | 0 | 0 | 0 | 0 | 1 | 0 | 4 | 375305666
| VV |  | leš |  | 175 | [13 empty] | VV | 2 | 2 | True | 0 | ROZPOCET
| VV |  | 175*10 "Přepočtené koeficientem množství |  | 1750 | [13 empty] | VV | 2 | 2 | True | 1 | ROZPOCET
47 | K | 944511811 | Demontáž ochranné sítě z textilie z umělých vláken | m2 | 175 |  | 0 |  |  |  | základní |  | 0 | 0 | 0 | 0 | 0 | 4 | K | 2 |  |  |  | ROZPOCET |  |  |  |  | 0 | 0 | 0 | 0 | 0 | 1 | 0 | 4 | 616505415
| VV |  | leš |  | 175 | [13 empty] | VV | 2 | 2 | True | 1 | ROZPOCET
48 | K | 949111812 | Demontáž lešení lehkého kozového trubkového v přes 1,2 do 1,9 m | sada | 2 |  | 0 |  |  |  | základní |  | 0 | 0 | 0 | 0 | 0 | 4 | K | 2 |  |  |  | ROZPOCET |  |  |  |  | 0 | 0 | 0 | 0 | 0 | 1 | 0 | 4 | -387205500
49 | K | 949121112 | Montáž lešení lehkého kozového dílcového v přes 1,2 do 1,9 m | sada | 2 |  | 0 |  |  |  | základní |  | 0 | 0 | 0 | 0 | 0 | 4 | K | 2 |  |  |  | ROZPOCET |  |  |  |  | 0 | 0 | 0 | 0 | 0 | 1 | 0 | 4 | -1733138501
50 | K | 949121212 | Příplatek k lešení lehkému kozovému dílcovému v do 1,9 m za první a ZKD den použití | sada | 20 |  | 0 |  |  |  | základní |  | 0 | 0 | 0 | 0 | 0 | 4 | K | 2 |  |  |  | ROZPOCET |  |  |  |  | 0 | 0 | 0 | 0 | 0 | 1 | 0 | 4 | -1116760628
| VV |  | 2 |  | 2 | [13 empty] | VV | 2 | 2 | True | 0 | ROZPOCET
| VV |  | 2*10 "Přepočtené koeficientem množství |  | 20 | [13 empty] | VV | 2 | 2 | True | 1 | ROZPOCET
51 | K | 952901111 | Vyčištění budov bytové a občanské výstavby při výšce podlaží do 4 m | m2 | 120 |  | 0 |  |  |  | základní |  | 0 | 4e-05 | 0.0048 | 0 | 0 | 4 | K | 2 |  |  |  | ROZPOCET |  |  |  |  | 0 | 0 | 0 | 0 | 0 | 1 | 0 | 4 | -157080015
52 | K | 952902021 | Čištění budov zametení hladkých podlah | m2 | 3000 |  | 0 |  |  |  | základní |  | 0 | 0 | 0 | 0 | 0 | 4 | K | 2 |  |  |  | ROZPOCET |  |  |  |  | 0 | 0 | 0 | 0 | 0 | 1 | 0 | 4 | 1389253498
| VV |  | 200*15 "Přepočtené koeficientem množství |  | 3000 | [13 empty] | VV | 2 | 2 | True | 1 | ROZPOCET
53 | K | 965042141 | Bourání podkladů pod dlažby nebo mazanin betonových nebo z litého asfaltu tl do 100 mm pl přes 4 m2 | m3 | 0.5 |  | 0 |  |  |  | základní |  | 0 | 0 | 0 | 2.2 | 1.1 | 4 | K | 2 |  |  |  | ROZPOCET |  |  |  |  | 0 | 0 | 0 | 0 | 0 | 1 | 0 | 4 | 931743689
| VV |  | podlaha*0,08 |  | 0.5 | [13 empty] | VV | 2 | 2 | True | 1 | ROZPOCET
54 | K | 965081213 | Bourání podlah z dlaždic keramických nebo xylolitových tl do 10 mm plochy přes 1 m2 | m2 | 6.247 |  | 0 |  |  |  | základní |  | 0 | 0 | 0 | 0.035 | 0.21865 | 4 | K | 2 |  |  |  | ROZPOCET |  |  |  |  | 0 | 0 | 0 | 0 | 0 | 1 | 0 | 4 | -1373342811
| VV |  | podlaha |  | 6.247 | [13 empty] | VV | 2 | 2 | True | 1 | ROZPOCET
55 | K | 966081121 | Bourání kontaktního zateplení malých ploch jednotlivě do 1,0 m2 | kus | 14 |  | 0 |  |  |  | základní |  | 0 | 0 | 0 | 0 | 0 | 16 | K | 2 |  |  |  | ROZPOCET |  |  |  |  | 0 | 0 | 0 | 0 | 0 | 1 | 0 | 16 | 2044536593
| VV |  | skladba E1.3 | [15 empty] | VV | 2 | 1 | True | 0 | ROZPOCET
| VV |  | 5+6+1+1+1 |  | 14 | [13 empty] | VV | 2 | 2 | True | 1 | ROZPOCET
56 | K | 966081028 | Demontáž odvětrávané fasády ostění, nadpraží s dřevěnou jednosměrnou konstrukcí | m | 28.78 |  | 0 |  |  |  | základní |  | 0 | 0 | 0 | 0.007 | 0.20146 | 4 | K | 2 |  |  |  | ROZPOCET |  |  |  |  | 0 | 0 | 0 | 0 | 0 | 1 | 0 | 4 | 2100589440
| VV |  | skladba E1.2 | [15 empty] | VV | 2 | 1 | True | 0 | ROZPOCET
| VV |  | pohled uliční, část 1 | [15 empty] | VV | 2 | 1 | True | 0 | ROZPOCET
| VV |  | 1,86*2+0,49+3 |  | 7.21 | [13 empty] | VV | 2 | 2 | True | 0 | ROZPOCET
| VV |  | pohled uliční, část 2 | [15 empty] | VV | 2 | 1 | True | 0 | ROZPOCET
| VV |  | (1,59)+(2,6) |  | 4.19 | [13 empty] | VV | 2 | 2 | True | 0 | ROZPOCET
| VV |  | (1,22+4,505+0,73+1,22)+(1,22+4,505+3,98) |  | 17.38 | [13 empty] | VV | 2 | 2 | True | 0 | ROZPOCET
| VV | skE12 | Součet |  | 28.78 | [13 empty] | VV | 2 | 4 | True | 1 | ROZPOCET
57 | K | 966083128 | Demontáž odvětrávané fasády ostění nebo nadpraží s hliníkovou obousměrnou konstrukcí | m | 4.2 |  | 0 |  |  |  | základní |  | 0 | 0 | 0 | 0.008 | 0.0336 | 4 | K | 2 |  |  |  | ROZPOCET |  |  |  |  | 0 | 0 | 0 | 0 | 0 | 1 | 0 | 4 | 831567245
| VV |  | skladba E1.1 | [15 empty] | VV | 2 | 1 | True | 0 | ROZPOCET
| VV |  | pohled uliční, část 2 | [15 empty] | VV | 2 | 1 | True | 0 | ROZPOCET
| VV | skE11 | 0,7*6 |  | 4.2 | [13 empty] | VV | 2 | 2 | True | 1 | ROZPOCET
58 | K | 966084028 | Demontáž opláštění ostění nebo nadpraží odvětrávané fasády | m | 32.98 |  | 0 |  |  |  | základní |  | 0 | 0 | 0 | 0.004 | 0.13192 | 4 | K | 2 |  |  |  | ROZPOCET |  |  |  |  | 0 | 0 | 0 | 0 | 0 | 1 | 0 | 4 | -112046092
| VV |  | skE11+skE12 |  | 32.98 | [13 empty] | VV | 2 | 2 | True | 1 | ROZPOCET
59 | K | 966084028r | Příplatek za šetrnou demontáž obložení, roštu a uskladnění | m | 32.98 |  | 0 |  |  |  | základní |  | 0 | 0 | 0 | 0.004 | 0.13192 | 4 | K | 2 |  |  |  | ROZPOCET |  |  |  |  | 0 | 0 | 0 | 0 | 0 | 1 | 0 | 4 | 967269816
| VV |  | skE11+skE12 |  | 32.98 | [13 empty] | VV | 2 | 2 | True | 1 | ROZPOCET
60 | K | 968062245 | Vybourání dřevěných rámů oken jednoduchých včetně křídel pl do 2 m2 | m2 | 1.456 |  | 0 |  |  |  | základní |  | 0 | 0 | 0 | 0.031 | 0.045136 | 4 | K | 2 |  |  |  | ROZPOCET |  |  |  |  | 0 | 0 | 0 | 0 | 0 | 1 | 0 | 4 | 925618104
| VV |  | 2,08*0,7 |  | 1.456 | [13 empty] | VV | 2 | 2 | True | 1 | ROZPOCET
61 | K | 968062246 | Vybourání dřevěných rámů oken jednoduchých včetně křídel pl do 4 m2 | m2 | 5.015 |  | 0 |  |  |  | základní |  | 0 | 0 | 0 | 0.027 | 0.1354 | 4 | K | 2 |  |  |  | ROZPOCET |  |  |  |  | 0 | 0 | 0 | 0 | 0 | 1 | 0 | 4 | -437713482
| VV |  | 2,94*0,77 |  | 2.264 | [13 empty] | VV | 2 | 2 | True | 0 | ROZPOCET
| VV |  | 3,93*0,7 |  | 2.751 | [13 empty] | VV | 2 | 2 | True | 0 | ROZPOCET
| VV |  | Součet |  | 5.015 | [13 empty] | VV | 2 | 4 | True | 1 | ROZPOCET
62 | K | 968062247 | Vybourání dřevěných rámů oken jednoduchých včetně křídel pl přes 4 m2 | m2 | 80.495 |  | 0 |  |  |  | základní |  | 0 | 0 | 0 | 0.023 | 1.8514 | 4 | K | 2 |  |  |  | ROZPOCET |  |  |  |  | 0 | 0 | 0 | 0 | 0 | 1 | 0 | 4 | -660954765
| VV |  | 4,635*2,63+1,625*0,77 |  | 13.441 | [13 empty] | VV | 2 | 2 | True | 0 | ROZPOCET
| VV |  | 6,26*3 |  | 18.78 | [13 empty] | VV | 2 | 2 | True | 0 | ROZPOCET
| VV |  | 2,94*3 |  | 8.82 | [13 empty] | VV | 2 | 2 | True | 0 | ROZPOCET
| VV |  | (1,22*2,6+4,505*0,7)*2 |  | 12.651 | [13 empty] | VV | 2 | 2 | True | 0 | ROZPOCET
| VV |  | 5,1*2,62 |  | 13.362 | [13 empty] | VV | 2 | 2 | True | 0 | ROZPOCET
| VV |  | 5,13*2,62 |  | 13.441 | [13 empty] | VV | 2 | 2 | True | 0 | ROZPOCET
| VV |  | Součet |  | 80.495 | [13 empty] | VV | 2 | 4 | True | 1 | ROZPOCET
63 | K | 978013191 | Otlučení (osekání) vnitřní vápenné nebo vápenocementové omítky stěn v rozsahu přes 50 do 100 % | m2 | 26.032 |  | 0 |  |  |  | základní |  | 0 | 0 | 0 | 0.046 | 1.1975 | 4 | K | 2 |  |  |  | ROZPOCET |  |  |  |  | 0 | 0 | 0 | 0 | 0 | 1 | 0 | 4 | 56066460
| VV |  | ostění, nadpraží | [15 empty] | VV | 2 | 1 | True | 0 | ROZPOCET
| VV |  | pohled uliční, část 1 | [15 empty] | VV | 2 | 1 | True | 0 | ROZPOCET
| VV |  | (4,615+2,55*2)*0,3+(4,7+3*2)*0,3 |  | 6.125 | [13 empty] | VV | 2 | 2 | True | 0 | ROZPOCET
| VV |  | pohled uliční, část 2 | [15 empty] | VV | 2 | 1 | True | 0 | ROZPOCET
| VV |  | (1,78+1,22+2,55*2+1,85*2+0,7*2)*0,3+(3+3,095+1,22+2,6*2)*0,3 |  | 7.715 | [13 empty] | VV | 2 | 2 | True | 0 | ROZPOCET
| VV |  | (1,85*6)*0,3+(1,9*10)*0,3 |  | 9.03 | [13 empty] | VV | 2 | 2 | True | 0 | ROZPOCET
| VV |  | pohled uliční, část 3 | [15 empty] | VV | 2 | 1 | True | 0 | ROZPOCET
| VV |  | 2,54*2*0,3 |  | 1.524 | [13 empty] | VV | 2 | 2 | True | 0 | ROZPOCET
| VV |  | pohled uliční, část 4 | [15 empty] | VV | 2 | 1 | True | 0 | ROZPOCET
| VV |  | 2,73*2*0,3 |  | 1.638 | [13 empty] | VV | 2 | 2 | True | 0 | ROZPOCET
| VV | omit | Součet |  | 26.032 | [13 empty] | VV | 2 | 4 | True | 1 | ROZPOCET
64 | K | 978059511 | Odsekání a odebrání obkladů stěn z vnitřních obkládaček plochy do 1 m2 | m2 | 6.035 |  | 0 |  |  |  | základní |  | 0 | 0 | 0 | 0.068 | 0.41038 | 4 | K | 2 |  |  |  | ROZPOCET |  |  |  |  | 0 | 0 | 0 | 0 | 0 | 1 | 0 | 4 | 355209497
| VV |  | ostění, parapet | [15 empty] | VV | 2 | 1 | True | 0 | ROZPOCET
| VV |  | pohled uliční, část 2 | [15 empty] | VV | 2 | 1 | True | 0 | ROZPOCET
| VV | parv | (4,505+0,73-0,13*2+0,7*6)*0,25+(4,505+3,98-0,13*4+0,7*10)*0,25 |  | 6.035 | [13 empty] | VV | 2 | 2 | True | 1 | ROZPOCET
65 | K | 979054451 | Očištění vybouraných zámkových dlaždic s původním spárováním z kameniva těženého | m2 | 5.956 |  | 0 |  |  |  | základní |  | 0 | 0 | 0 | 0 | 0 | 4 | K | 2 |  |  |  | ROZPOCET |  |  |  |  | 0 | 0 | 0 | 0 | 0 | 1 | 0 | 4 | -159700522
| VV |  | zdl |  | 5.956 | [13 empty] | VV | 2 | 2 | True | 1 | ROZPOCET
| D | 997 | Přesun sutě |  |  |  | 0 | [5 empty] | 0 |  | 0 |  | 0 | 1 | D | 1 |  |  |  | ROZPOCET | [10 empty] | 0
66 | K | 997013152 | Vnitrostaveništní doprava suti a vybouraných hmot pro budovy v přes 6 do 9 m s omezením mechanizace | t | 8.396 |  | 0 |  |  |  | základní |  | 0 | 0 | 0 | 0 | 0 | 4 | K | 2 |  |  |  | ROZPOCET |  |  |  |  | 0 | 0 | 0 | 0 | 0 | 1 | 0 | 4 | -1723425446
67 | K | 997013501 | Odvoz suti a vybouraných hmot na skládku nebo meziskládku do 1 km se složením | t | 8.396 |  | 0 |  |  |  | základní |  | 0 | 0 | 0 | 0 | 0 | 4 | K | 2 |  |  |  | ROZPOCET |  |  |  |  | 0 | 0 | 0 | 0 | 0 | 1 | 0 | 4 | 1460090935
68 | K | 997013509 | Příplatek k odvozu suti a vybouraných hmot na skládku ZKD 1 km přes 1 km | t | 159.524 |  | 0 |  |  |  | základní |  | 0 | 0 | 0 | 0 | 0 | 4 | K | 2 |  |  |  | ROZPOCET |  |  |  |  | 0 | 0 | 0 | 0 | 0 | 1 | 0 | 4 | 73011563
| VV |  | 8,396*19 "Přepočtené koeficientem množství |  | 159.524 | [13 empty] | VV | 2 | 2 | True | 1 | ROZPOCET
69 | K | 997013631 | Poplatek za uložení na skládce (skládkovné) stavebního odpadu směsného kód odpadu 17 09 04 | t | 8.396 |  | 0 |  |  |  | základní |  | 0 | 0 | 0 | 0 | 0 | 4 | K | 2 |  |  |  | ROZPOCET |  |  |  |  | 0 | 0 | 0 | 0 | 0 | 1 | 0 | 4 | 1067149498
| D | 998 | Přesun hmot |  |  |  | 0 | [5 empty] | 0 |  | 0 |  | 0 | 1 | D | 1 |  |  |  | ROZPOCET | [10 empty] | 0
70 | K | 998011002 | Přesun hmot pro budovy zděné v přes 6 do 12 m | t | 12.152 |  | 0 |  |  |  | základní |  | 0 | 0 | 0 | 0 | 0 | 4 | K | 2 |  |  |  | ROZPOCET |  |  |  |  | 0 | 0 | 0 | 0 | 0 | 1 | 0 | 4 | 814463914
| D | PSV | Práce a dodávky PSV |  |  |  | 0 | [5 empty] | 0 |  | 1.3993 |  | 0.92566 | 2 | D | 0 |  |  |  | ROZPOCET | [10 empty] | 0
| D | 713 | Izolace tepelné |  |  |  | 0 | [5 empty] | 0 |  | 0.11046 |  | 0.054417 | 2 | D | 1 |  |  |  | ROZPOCET | [10 empty] | 0
71 | K | 713131121 | Montáž izolace tepelné stěn přichycením dráty rohoží, pásů, dílců, desek | m2 | 37.18 |  | 0 |  |  |  | základní |  | 0 | 0.0003 | 0.011154 | 0 | 0 | 16 | K | 2 |  |  |  | ROZPOCET |  |  |  |  | 0 | 0 | 0 | 0 | 0 | 1 | 0 | 16 | 756357942
| VV |  | Skladba E1.1-2. vrstvy | [15 empty] | VV | 2 | 1 | True | 0 | ROZPOCET
| VV |  | skE11*2 |  | 8.4 | [13 empty] | VV | 2 | 2 | True | 0 | ROZPOCET
| VV |  | Skladba E1.2 | [15 empty] | VV | 2 | 1 | True | 0 | ROZPOCET
| VV |  | skE12 |  | 28.78 | [13 empty] | VV | 2 | 2 | True | 0 | ROZPOCET
| VV |  | Součet |  | 37.18 | [13 empty] | VV | 2 | 4 | True | 1 | ROZPOCET
72 | M | 63148142 | deska tepelně izolační minerální provětrávaných fasád λ=0,033 tl 40mm | m2 | 10.08 |  | 0 |  |  |  | základní |  | 0 | 0.002 | 0.02016 | 0 | 0 | 32 | M | 2 |  |  |  | ROZPOCET |  |  |  |  | 0 | 0 | 0 | 0 | 0 | 1 | 0 | 16 | 1768856832
| VV |  | skE11*2 |  | 8.4 | [13 empty] | VV | 2 | 2 | True | 0 | ROZPOCET
| VV |  | 8,4*1,2 "Přepočtené koeficientem množství |  | 10.08 | [13 empty] | VV | 2 | 2 | True | 1 | ROZPOCET
73 | M | 63148158 | deska tepelně izolační minerální provětrávaných fasád λ=0,034-0,035 tl 50mm | m2 | 31.658 |  | 0 |  |  |  | základní |  | 0 | 0.0025 | 0.079145 | 0 | 0 | 32 | M | 2 |  |  |  | ROZPOCET |  |  |  |  | 0 | 0 | 0 | 0 | 0 | 1 | 0 | 16 | 870657702
| VV |  | skE12 |  | 28.78 | [13 empty] | VV | 2 | 2 | True | 0 | ROZPOCET
| VV |  | 28,78*1,1 "Přepočtené koeficientem množství |  | 31.658 | [13 empty] | VV | 2 | 2 | True | 1 | ROZPOCET
74 | K | 713133821r | Demontáž izolace tepelné vkládané | m2 | 4.947 |  | 0 |  |  |  | základní |  | 0 | 0 | 0 | 0.011 | 0.054417 | 16 | K | 2 |  |  |  | ROZPOCET |  |  |  |  | 0 | 0 | 0 | 0 | 0 | 1 | 0 | 16 | -1814789773
| VV |  | (skE11+skE12)*0,15 |  | 4.947 | [13 empty] | VV | 2 | 2 | True | 1 | ROZPOCET
75 | K | 998713202 | Přesun hmot procentní pro izolace tepelné v objektech v přes 6 do 12 m | % |  |  | 0 |  |  |  | základní |  | 0 | 0 | 0 | 0 | 0 | 16 | K | 2 |  |  |  | ROZPOCET |  |  |  |  | 0 | 0 | 0 | 0 | 0 | 1 | 0 | 16 | -1341908231
| D | 742 | Elektroinstalace - slaboproud |  |  |  | 0 | [5 empty] | 0 |  | 0 |  | 0 | 2 | D | 1 |  |  |  | ROZPOCET | [10 empty] | 0
76 | K | 7621r | Demontáž a zpětná montáž slabouprodých rozvodů bránící výměně výplní otvorů | kpl | 1 |  | 0 |  |  |  | základní |  | 0 | 0 | 0 | 0 | 0 | 16 | K | 2 |  |  |  | ROZPOCET |  |  |  |  | 0 | 0 | 0 | 0 | 0 | 1 | 0 | 16 | -514705687
| VV |  | Elektrický vrátný hlavních vstupních dveří, | [15 empty] | VV | 2 | 1 | True | 0 | ROZPOCET
| VV |  | odpojeny veškeré magnetické kontakty, kamerový systém, čidla pohybu, zvonkového tabla a kabeláž venkovního osvětlení. | [15 empty] | VV | 2 | 1 | True | 0 | ROZPOCET
| VV |  | uskladnění, detailní průzkum, spolupráce se servisními organizacemi | [15 empty] | VV | 2 | 1 | True | 0 | ROZPOCET
| VV |  | 1 |  | 1 | [13 empty] | VV | 2 | 2 | True | 1 | ROZPOCET
77 | K | 7622r | Uvedení zpětně napojených rozvodů do funkčního stavu vč. prověření funkčnosti, revize | kpl | 1 |  | 0 |  |  |  | základní |  | 0 | 0 | 0 | 0 | 0 | 16 | K | 2 |  |  |  | ROZPOCET |  |  |  |  | 0 | 0 | 0 | 0 | 0 | 1 | 0 | 16 | -782472310
| D | 762 | Konstrukce tesařské |  |  |  | 0 | [5 empty] | 0 |  | 0.08554 |  | 0 | 2 | D | 1 |  |  |  | ROZPOCET | [10 empty] | 0
78 | K | 762439001 | Montáž obložení stěn podkladový rošt | m | 61.31 |  | 0 |  |  |  | základní |  | 0 | 1e-05 | 0.0006131 | 0 | 0 | 16 | K | 2 |  |  |  | ROZPOCET |  |  |  |  | 0 | 0 | 0 | 0 | 0 | 1 | 0 | 16 | -957142340
| VV |  | (skE12*2+0,15*25) |  | 61.31 | [13 empty] | VV | 2 | 2 | True | 1 | ROZPOCET
79 | M | 60514106r | řezivo 50x50mm impegnované | m3 | 0.153 |  | 0 |  |  |  | základní |  | 0 | 0.55 | 0.08415 | 0 | 0 | 32 | M | 2 |  |  |  | ROZPOCET |  |  |  |  | 0 | 0 | 0 | 0 | 0 | 1 | 0 | 16 | 743511506
| VV |  | (skE12*2+0,15*25)*0,05*0,05 |  | 0.153 | [13 empty] | VV | 2 | 2 | True | 1 | ROZPOCET
80 | K | 762495000 | Spojovací prostředky pro montáž olištování, obložení stropů, střešních podhledů a stěn | m2 | 4.317 |  | 0 |  |  |  | základní |  | 0 | 0.00018 | 0.00077706 | 0 | 0 | 16 | K | 2 |  |  |  | ROZPOCET |  |  |  |  | 0 | 0 | 0 | 0 | 0 | 1 | 0 | 16 | -363348963
| VV |  | skE12*0,15 |  | 4.317 | [13 empty] | VV | 2 | 2 | True | 1 | ROZPOCET
81 | K | 998762202 | Přesun hmot procentní pro kce tesařské v objektech v přes 6 do 12 m | % |  |  | 0 |  |  |  | základní |  | 0 | 0 | 0 | 0 | 0 | 16 | K | 2 |  |  |  | ROZPOCET |  |  |  |  | 0 | 0 | 0 | 0 | 0 | 1 | 0 | 16 | 1766523438
| D | 763 | Konstrukce suché výstavby |  |  |  | 0 | [5 empty] | 0 |  | 0.084859 |  | 0.12611 | 2 | D | 1 |  |  |  | ROZPOCET | [10 empty] | 0
82 | K | 763131621 | Montáž desek tl. 12,5 mm SDK podhled | m2 | 7.328 |  | 0 |  |  |  | základní |  | 0 | 0.00041 | 0.0030045 | 0 | 0 | 16 | K | 2 |  |  |  | ROZPOCET |  |  |  |  | 0 | 0 | 0 | 0 | 0 | 1 | 0 | 16 | 1650185361
| VV |  | pohled uliční, část 1 | [15 empty] | VV | 2 | 1 | True | 0 | ROZPOCET
| VV |  | 0 |  | 0 | [13 empty] | VV | 2 | 2 | True | 0 | ROZPOCET
| VV |  | pohled uliční, část 2 | [15 empty] | VV | 2 | 1 | True | 0 | ROZPOCET
| VV |  | (4,505+0,73+1,22-0,13*3)*0,3+(4,505+3,98-0,13*4)*0,3 |  | 4.209 | [13 empty] | VV | 2 | 2 | True | 0 | ROZPOCET
| VV |  | pohled uliční, část 3 | [15 empty] | VV | 2 | 1 | True | 0 | ROZPOCET
| VV |  | 5,25*0,3 |  | 1.575 | [13 empty] | VV | 2 | 2 | True | 0 | ROZPOCET
| VV |  | pohled uliční, část 4 | [15 empty] | VV | 2 | 1 | True | 0 | ROZPOCET
| VV |  | (1,6+1,92+1,505+0,12)*0,3 |  | 1.544 | [13 empty] | VV | 2 | 2 | True | 0 | ROZPOCET
| VV | sp | Součet |  | 7.328 | [13 empty] | VV | 2 | 4 | True | 1 | ROZPOCET
83 | M | 59030021 | deska SDK A tl 12,5mm | m2 | 4.351 |  | 0 |  |  |  | základní |  | 0 | 0.009 | 0.039159 | 0 | 0 | 32 | M | 2 |  |  |  | ROZPOCET |  |  |  |  | 0 | 0 | 0 | 0 | 0 | 1 | 0 | 16 | -984912540
| VV |  | sp-svl |  | 3.626 | [13 empty] | VV | 2 | 2 | True | 0 | ROZPOCET
| VV |  | 3,626*1,2 "Přepočtené koeficientem množství |  | 4.351 | [13 empty] | VV | 2 | 2 | True | 1 | ROZPOCET
84 | M | 59030025 | deska SDK impregnovaná H2 tl 12,5mm | m2 | 4.442 |  | 0 |  |  |  | základní |  | 0 | 0.0093 | 0.041311 | 0 | 0 | 32 | M | 2 |  |  |  | ROZPOCET |  |  |  |  | 0 | 0 | 0 | 0 | 0 | 1 | 0 | 16 | 166156669
| VV |  | pohled uliční, část 2 | [15 empty] | VV | 2 | 1 | True | 0 | ROZPOCET
| VV | svl | (4,505-0,13)*0,3+(4,505+3,98-0,13*4)*0,3 |  | 3.702 | [13 empty] | VV | 2 | 2 | True | 0 | ROZPOCET
| VV |  | 3,702*1,2 "Přepočtené koeficientem množství |  | 4.442 | [13 empty] | VV | 2 | 2 | True | 1 | ROZPOCET
85 | K | 763131712 | SDK podhled napojení na jiný druh podhledu | m | 29.425 |  | 0 |  |  |  | základní |  | 0 | 1e-05 | 0.00029425 | 0 | 0 | 16 | K | 2 |  |  |  | ROZPOCET |  |  |  |  | 0 | 0 | 0 | 0 | 0 | 1 | 0 | 16 | -2141152423
| VV |  | pohled uliční, část 1 | [15 empty] | VV | 2 | 1 | True | 0 | ROZPOCET
| VV |  | (4,7)+0,3 |  | 5 | [13 empty] | VV | 2 | 2 | True | 0 | ROZPOCET
| VV |  | pohled uliční, část 2 | [15 empty] | VV | 2 | 1 | True | 0 | ROZPOCET
| VV |  | (4,505+0,73+1,22-0,13*3)+(4,505+3,98-0,13*4) |  | 14.03 | [13 empty] | VV | 2 | 2 | True | 0 | ROZPOCET
| VV |  | pohled uliční, část 3 | [15 empty] | VV | 2 | 1 | True | 0 | ROZPOCET
| VV |  | 5,25 |  | 5.25 | [13 empty] | VV | 2 | 2 | True | 0 | ROZPOCET
| VV |  | pohled uliční, část 4 | [15 empty] | VV | 2 | 1 | True | 0 | ROZPOCET
| VV |  | (1,6+1,92+1,505+0,12) |  | 5.145 | [13 empty] | VV | 2 | 2 | True | 0 | ROZPOCET
| VV |  | Součet |  | 29.425 | [13 empty] | VV | 2 | 4 | True | 1 | ROZPOCET
86 | K | 763131751 | Montáž parotěsné zábrany do SDK podhledu | m2 | 8.828 |  | 0 |  |  |  | základní |  | 0 | 0 | 0 | 0 | 0 | 16 | K | 2 |  |  |  | ROZPOCET |  |  |  |  | 0 | 0 | 0 | 0 | 0 | 1 | 0 | 16 | 1937336030
| VV |  | dle D7 | [15 empty] | VV | 2 | 1 | True | 0 | ROZPOCET
| VV |  | 29,425*0,3 |  | 8.828 | [13 empty] | VV | 2 | 2 | True | 1 | ROZPOCET
87 | M | 28329274r | fólie pro parotěsnou vrstvu | m2 | 9.918 |  | 0 |  |  |  | základní |  | 0 | 0.00011 | 0.001091 | 0 | 0 | 32 | M | 2 |  |  |  | ROZPOCET |  |  |  |  | 0 | 0 | 0 | 0 | 0 | 1 | 0 | 16 | -765483611
| VV |  | 8,828*1,1235 "Přepočtené koeficientem množství |  | 9.918 | [13 empty] | VV | 2 | 2 | True | 1 | ROZPOCET
154 | K | 763131761 | Příplatek k SDK podhledu za plochu do 3 m2 jednotlivě | m2 | 7.328 |  | 0 |  |  |  | základní |  | 0 | 0 | 0 | 0 | 0 | 16 | K | 2 |  |  |  | ROZPOCET |  |  |  |  | 0 | 0 | 0 | 0 | 0 | 1 | 0 | 16 | 1121727915
| VV |  | sp |  | 7.328 | [13 empty] | VV | 2 | 2 | True | 1 | ROZPOCET
88 | K | 763131821 | Demontáž SDK podhledu s dvouvrstvou nosnou kcí z ocelových profilů opláštění jednoduché | m2 | 7.328 |  | 0 |  |  |  | základní |  | 0 | 0 | 0 | 0.01721 | 0.12611 | 16 | K | 2 |  |  |  | ROZPOCET |  |  |  |  | 0 | 0 | 0 | 0 | 0 | 1 | 0 | 16 | 964300908
| VV |  | sp |  | 7.328 | [13 empty] | VV | 2 | 2 | True | 1 | ROZPOCET
89 | K | 998763201 | Přesun hmot procentní pro dřevostavby v objektech v přes 6 do 12 m | % |  |  | 0 |  |  |  | základní |  | 0 | 0 | 0 | 0 | 0 | 16 | K | 2 |  |  |  | ROZPOCET |  |  |  |  | 0 | 0 | 0 | 0 | 0 | 1 | 0 | 16 | -1851673896
| D | 764 | Konstrukce klempířské |  |  |  | 0 | [5 empty] | 0 |  | 0 |  | 0.082044 | 2 | D | 1 |  |  |  | ROZPOCET | [10 empty] | 0
90 | K | 764002851 | Demontáž oplechování parapetů do suti | m | 27.095 |  | 0 |  |  |  | základní |  | 0 | 0 | 0 | 0.00167 | 0.045249 | 16 | K | 2 |  |  |  | ROZPOCET |  |  |  |  | 0 | 0 | 0 | 0 | 0 | 1 | 0 | 16 | -1376113787
| VV |  | 1,65+3,17+1,675+4,505*2+0,1*2+2,08+2,395+3,98+0,495+1,22*2 |  | 27.095 | [13 empty] | VV | 2 | 2 | True | 1 | ROZPOCET
91 | K | 764002861 | Demontáž oplechování říms a ozdobných prvků do suti | m | 16.5 |  | 0 |  |  |  | základní |  | 0 | 0 | 0 | 0.00223 | 0.036795 | 4 | K | 2 |  |  |  | ROZPOCET |  |  |  |  | 0 | 0 | 0 | 0 | 0 | 1 | 0 | 4 | 32661969
92 | K | 7641r | D+M Venkovní parapet 1650mm, r.š. 260mm dle ozn. K1 výkresu BEL_DPS_D.1.1_604_00 | ks | 1 |  | 0 |  |  |  | základní |  | 0 | 0 | 0 | 0 | 0 | 16 | K | 2 |  |  |  | ROZPOCET |  |  |  |  | 0 | 0 | 0 | 0 | 0 | 1 | 0 | 16 | 489451212
93 | K | 7642r | D+M Venkovní parapet 3170mm, r.š. 260mm dle ozn. K2 výkresu BEL_DPS_D.1.1_604_00 | ks | 1 |  | 0 |  |  |  | základní |  | 0 | 0 | 0 | 0 | 0 | 16 | K | 2 |  |  |  | ROZPOCET |  |  |  |  | 0 | 0 | 0 | 0 | 0 | 1 | 0 | 16 | 589107299
94 | K | 7643r | D+M Venkovní parapet 1675mm, r.š. 170mm dle ozn. K3 výkresu BEL_DPS_D.1.1_604_00 | ks | 1 |  | 0 |  |  |  | základní |  | 0 | 0 | 0 | 0 | 0 | 16 | K | 2 |  |  |  | ROZPOCET |  |  |  |  | 0 | 0 | 0 | 0 | 0 | 1 | 0 | 16 | -1720120309
95 | K | 7644r | D+M Venkovní parapet 4505mm, r.š. 260mm dle ozn. K4 výkresu BEL_DPS_D.1.1_604_00 | ks | 2 |  | 0 |  |  |  | základní |  | 0 | 0 | 0 | 0 | 0 | 16 | K | 2 |  |  |  | ROZPOCET |  |  |  |  | 0 | 0 | 0 | 0 | 0 | 1 | 0 | 16 | -1483123975
96 | K | 7645r | D+M Venkovní parapet 710mm, r.š. 170mm dle ozn. K5 výkresu BEL_DPS_D.1.1_604_00 | ks | 2 |  | 0 |  |  |  | základní |  | 0 | 0 | 0 | 0 | 0 | 16 | K | 2 |  |  |  | ROZPOCET |  |  |  |  | 0 | 0 | 0 | 0 | 0 | 1 | 0 | 16 | -959834220
97 | K | 7646r | D+M Venkovní parapet 2080mm, r.š. 260mm dle ozn. K6 výkresu BEL_DPS_D.1.1_604_00 | ks | 1 |  | 0 |  |  |  | základní |  | 0 | 0 | 0 | 0 | 0 | 16 | K | 2 |  |  |  | ROZPOCET |  |  |  |  | 0 | 0 | 0 | 0 | 0 | 1 | 0 | 16 | 923623198
98 | K | 7647r | D+M Venkovní parapet 2395mm, r.š. 170mm dle ozn. K7 výkresu BEL_DPS_D.1.1_604_00 | ks | 1 |  | 0 |  |  |  | základní |  | 0 | 0 | 0 | 0 | 0 | 16 | K | 2 |  |  |  | ROZPOCET |  |  |  |  | 0 | 0 | 0 | 0 | 0 | 1 | 0 | 16 | 1599648428
99 | K | 7648r | D+M Venkovní parapet 3980mm, r.š. 260mm dle ozn. K8 výkresu BEL_DPS_D.1.1_604_00 | ks | 1 |  | 0 |  |  |  | základní |  | 0 | 0 | 0 | 0 | 0 | 16 | K | 2 |  |  |  | ROZPOCET |  |  |  |  | 0 | 0 | 0 | 0 | 0 | 1 | 0 | 16 | 914772283
100 | K | 7649r | D+M Venkovní parapet 495mm, r.š. 170mm dle ozn. K9 výkresu BEL_DPS_D.1.1_604_00 | ks | 1 |  | 0 |  |  |  | základní |  | 0 | 0 | 0 | 0 | 0 | 16 | K | 2 |  |  |  | ROZPOCET |  |  |  |  | 0 | 0 | 0 | 0 | 0 | 1 | 0 | 16 | -1068712792
101 | K | 7650r | D+M Venkovní parapet 1220mm, r.š. 260mm dle ozn. K10 výkresu BEL_DPS_D.1.1_604_00 | ks | 2 |  | 0 |  |  |  | základní |  | 0 | 0 | 0 | 0 | 0 | 16 | K | 2 |  |  |  | ROZPOCET |  |  |  |  | 0 | 0 | 0 | 0 | 0 | 1 | 0 | 16 | -1096121334
102 | K | 7651r | D+M Římsa dle ozn. K11 výkresu BEL_DPS_D.1.1_604_00 | ks | 1 |  | 0 |  |  |  | základní |  | 0 | 0 | 0 | 0 | 0 | 16 | K | 2 |  |  |  | ROZPOCET |  |  |  |  | 0 | 0 | 0 | 0 | 0 | 1 | 0 | 16 | -1629999013
103 | K | 7652r | Děšťový svod dle ozn. K12 výkresu BEL_DPS_D.1.1_604_00 | ks | 1 |  | 0 |  |  |  | základní |  | 0 | 0 | 0 | 0 | 0 | 16 | K | 2 |  |  |  | ROZPOCET |  |  |  |  | 0 | 0 | 0 | 0 | 0 | 1 | 0 | 16 | -1087889905
| VV |  | vč. dopojení/montáže | [15 empty] | VV | 2 | 1 | True | 0 | ROZPOCET
| VV |  | 1 |  | 1 | [13 empty] | VV | 2 | 2 | True | 1 | ROZPOCET
104 | K | 7653r | Děšťový svod dle ozn. K13 výkresu BEL_DPS_D.1.1_604_00 | ks | 1 |  | 0 |  |  |  | základní |  | 0 | 0 | 0 | 0 | 0 | 16 | K | 2 |  |  |  | ROZPOCET |  |  |  |  | 0 | 0 | 0 | 0 | 0 | 1 | 0 | 16 | -29397680
| VV |  | vč. dopojení/montáže | [15 empty] | VV | 2 | 1 | True | 0 | ROZPOCET
| VV |  | 1 |  | 1 | [13 empty] | VV | 2 | 2 | True | 1 | ROZPOCET
105 | K | 998764202 | Přesun hmot procentní pro konstrukce klempířské v objektech v přes 6 do 12 m | % |  |  | 0 |  |  |  | základní |  | 0 | 0 | 0 | 0 | 0 | 16 | K | 2 |  |  |  | ROZPOCET |  |  |  |  | 0 | 0 | 0 | 0 | 0 | 1 | 0 | 16 | -1327501527
| D | 766 | Konstrukce truhlářské |  |  |  | 0 | [5 empty] | 0 |  | 0.024615 |  | 0.39048 | 2 | D | 1 |  |  |  | ROZPOCET | [10 empty] | 0
106 | K | 766441821 | Demontáž parapetních desek dřevěných nebo plastových šířky do 30 cm délky přes 1,0 m | kus | 1 |  | 0 |  |  |  | základní |  | 0 | 0 | 0 | 0.005 | 0.005 | 16 | K | 2 |  |  |  | ROZPOCET |  |  |  |  | 0 | 0 | 0 | 0 | 0 | 1 | 0 | 16 | -1431534363
107 | K | 7661r | D+M dřevěná prosklená sestava z europrofilů 6260x2630 mm dle ozn. F1 výkresu BEL_DPS_D.1.1_601_00 | ks | 1 |  | 0 |  |  |  | základní |  | 0 | 0 | 0 | 0 | 0 | 16 | K | 2 |  |  |  | ROZPOCET |  |  |  |  | 0 | 0 | 0 | 0 | 0 | 1 | 0 | 16 | -1960630621
108 | K | 7662r | D+M dřevěná prosklená sestava z europrofilů 6260x3000 mm dle ozn. F2 výkresu BEL_DPS_D.1.1_601_00 | ks | 1 |  | 0 |  |  |  | základní |  | 0 | 0 | 0 | 0 | 0 | 16 | K | 2 |  |  |  | ROZPOCET |  |  |  |  | 0 | 0 | 0 | 0 | 0 | 1 | 0 | 16 | 1149235539
109 | K | 7663r | D+Mdřevěná prosklená sestava z europrofilů 2940x3000 mm dle ozn. F3 výkresu BEL_DPS_D.1.1_601_00 | ks | 1 |  | 0 |  |  |  | základní |  | 0 | 0 | 0 | 0 | 0 | 16 | K | 2 |  |  |  | ROZPOCET |  |  |  |  | 0 | 0 | 0 | 0 | 0 | 1 | 0 | 16 | -99960024
110 | K | 7664r | D+M dřevěná prosklená sestava z europrofilů 2940x770 mm dle ozn. F4 výkresu BEL_DPS_D.1.1_601_00 | ks | 1 |  | 0 |  |  |  | základní |  | 0 | 0 | 0 | 0 | 0 | 16 | K | 2 |  |  |  | ROZPOCET |  |  |  |  | 0 | 0 | 0 | 0 | 0 | 1 | 0 | 16 | -968431862
111 | K | 7665r | D+M dřevěná prosklená sestava z europrofilů 5725x2600(700) mm dle ozn. F5 výkresu BEL_DPS_D.1.1_601_00 | ks | 2 |  | 0 |  |  |  | základní |  | 0 | 0 | 0 | 0 | 0 | 16 | K | 2 |  |  |  | ROZPOCET |  |  |  |  | 0 | 0 | 0 | 0 | 0 | 1 | 0 | 16 | -637446092
112 | K | 7666r | D+M dřevěná prosklená sestava z europrofilů 3930x700 mm dle ozn. F6 výkresu BEL_DPS_D.1.1_601_00 | ks | 1 |  | 0 |  |  |  | základní |  | 0 | 0 | 0 | 0 | 0 | 16 | K | 2 |  |  |  | ROZPOCET |  |  |  |  | 0 | 0 | 0 | 0 | 0 | 1 | 0 | 16 | 1914540162
113 | K | 7667r | D+M dřevěná prosklená sestava z europrofilů 2080x700 mm dle ozn. F7 výkresu BEL_DPS_D.1.1_601_00 | ks | 1 |  | 0 |  |  |  | základní |  | 0 | 0 | 0 | 0 | 0 | 16 | K | 2 |  |  |  | ROZPOCET |  |  |  |  | 0 | 0 | 0 | 0 | 0 | 1 | 0 | 16 | 2004902615
114 | K | 7668r | D+Mdřevěná prosklená sestava z europrofilů 5100x2620 mm dle ozn. F8 výkresu BEL_DPS_D.1.1_601_00 | ks | 1 |  | 0 |  |  |  | základní |  | 0 | 0 | 0 | 0 | 0 | 16 | K | 2 |  |  |  | ROZPOCET |  |  |  |  | 0 | 0 | 0 | 0 | 0 | 1 | 0 | 16 | -5661091
115 | K | 7669r | D+M dřevěná prosklená sestava z europrofilů 5130x2620 mm dle ozn. F9 výkresu BEL_DPS_D.1.1_601_00 | ks | 1 |  | 0 |  |  |  | základní |  | 0 | 0 | 0 | 0 | 0 | 16 | K | 2 |  |  |  | ROZPOCET |  |  |  |  | 0 | 0 | 0 | 0 | 0 | 1 | 0 | 16 | -31614269
116 | K | 7670r | D+M Parapet okna 1250x280mm dle ozn. T1 výkresu BEL_DPS_D.1.1_603_00 | ks | 1 |  | 0 |  |  |  | základní |  | 0 | 0 | 0 | 0 | 0 | 16 | K | 2 |  |  |  | ROZPOCET |  |  |  |  | 0 | 0 | 0 | 0 | 0 | 1 | 0 | 16 | 547081455
117 | K | 766492100 | Montáž obložení ostění | m2 | 4.317 |  | 0 |  |  |  | základní |  | 0 | 0 | 0 | 0 | 0 | 16 | K | 2 |  |  |  | ROZPOCET |  |  |  |  | 0 | 0 | 0 | 0 | 0 | 1 | 0 | 16 | 1792676532
| VV |  | Skladba E1.2- ostění, nadpraží | [15 empty] | VV | 2 | 1 | True | 0 | ROZPOCET
| VV |  | skE12*0,15 |  | 4.317 | [13 empty] | VV | 2 | 2 | True | 1 | ROZPOCET
118 | M | 61191160r | palubky obkladové vč. nátěru | m2 | 2.591 |  | 0 |  |  |  | základní |  | 0 | 0.0095 | 0.024615 | 0 | 0 | 32 | M | 2 |  |  |  | ROZPOCET |  |  |  |  | 0 | 0 | 0 | 0 | 0 | 1 | 0 | 16 | -540663985
| VV |  | materiál borovice, označení dle PD - E1.2 | [15 empty] | VV | 2 | 1 | True | 0 | ROZPOCET
| VV |  | 50% nový obklad, zbytek stávající -předpoklad | [15 empty] | VV | 2 | 1 | True | 0 | ROZPOCET
| VV |  | skE12*0,15*0,5 |  | 2.159 | [13 empty] | VV | 2 | 2 | True | 0 | ROZPOCET
| VV |  | 2,159*1,2 "Přepočtené koeficientem množství |  | 2.591 | [13 empty] | VV | 2 | 2 | True | 1 | ROZPOCET
119 | K | 766411822 | Demontáž truhlářského obložení stěn podkladových roštů | m2 | 2.013 |  | 0 |  |  |  | základní |  | 0 | 0 | 0 | 0.008 | 0.016104 | 16 | K | 2 |  |  |  | ROZPOCET |  |  |  |  | 0 | 0 | 0 | 0 | 0 | 1 | 0 | 16 | -250775116
| VV |  | pohled uliční, část 1 | [15 empty] | VV | 2 | 1 | True | 0 | ROZPOCET
| VV |  | (1,86*2+0,77+0,49+3)*0,15 |  | 1.197 | [13 empty] | VV | 2 | 2 | True | 0 | ROZPOCET
| VV |  | pohled uliční, část 2 | [15 empty] | VV | 2 | 1 | True | 0 | ROZPOCET
| VV |  | (1,59+2,55+1,3)*0,15 |  | 0.816 | [13 empty] | VV | 2 | 2 | True | 0 | ROZPOCET
| VV |  | Součet |  | 2.013 | [13 empty] | VV | 2 | 4 | True | 1 | ROZPOCET
120 | K | 7664119r | D+M difuzní folie vč. napojení na stávající | m2 | 46.172 |  | 0 |  |  |  | základní |  | 0 | 0 | 0 | 0.008 | 0.36938 | 16 | K | 2 |  |  |  | ROZPOCET |  |  |  |  | 0 | 0 | 0 | 0 | 0 | 1 | 0 | 16 | 287387926
| VV |  | skladba E1.1 a E1.2 | [15 empty] | VV | 2 | 1 | True | 0 | ROZPOCET
| VV |  | (skE11+skE12)*1,4 |  | 46.172 | [13 empty] | VV | 2 | 2 | True | 1 | ROZPOCET
121 | K | 998766202 | Přesun hmot procentní pro kce truhlářské v objektech v přes 6 do 12 m | % |  |  | 0 |  |  |  | základní |  | 0 | 0 | 0 | 0 | 0 | 16 | K | 2 |  |  |  | ROZPOCET |  |  |  |  | 0 | 0 | 0 | 0 | 0 | 1 | 0 | 16 | -427086603
| D | 767 | Konstrukce zámečnické |  |  |  | 0 | [5 empty] | 0 |  | 0 |  | 0.04 | 2 | D | 1 |  |  |  | ROZPOCET | [10 empty] | 0
122 | K | 760r | Demontáž rohože | ks | 1 |  | 0 |  |  |  | základní |  | 0 | 0 | 0 | 0.02 | 0.02 | 16 | K | 2 |  |  |  | ROZPOCET |  |  |  |  | 0 | 0 | 0 | 0 | 0 | 1 | 0 | 16 | 2133557668
| VV |  | Rohož demontáž včetně rámečku, cca 1950x2050mm, výměna O2 | [15 empty] | VV | 2 | 1 | True | 0 | ROZPOCET
| VV |  | 1 |  | 1 | [13 empty] | VV | 2 | 2 | True | 1 | ROZPOCET
123 | K | 761r | Demontáž Interiérové textilní rolety | ks | 1 |  | 0 |  |  |  | základní |  | 0 | 0 | 0 | 0.02 | 0.02 | 16 | K | 2 |  |  |  | ROZPOCET |  |  |  |  | 0 | 0 | 0 | 0 | 0 | 1 | 0 | 16 | 326238303
| VV |  | Rozměr 3x3m, vč. vodícího profilu | [15 empty] | VV | 2 | 1 | True | 0 | ROZPOCET
| VV |  | 1 |  | 1 | [13 empty] | VV | 2 | 2 | True | 1 | ROZPOCET
124 | K | 762r | D+M Interiérové textilní rolety dle ozn. O1 výkresu BEL_DPS_D.1.1_605_00 | ks | 1 |  | 0 |  |  |  | základní |  | 0 | 0 | 0 | 0 | 0 | 16 | K | 2 |  |  |  | ROZPOCET |  |  |  |  | 0 | 0 | 0 | 0 | 0 | 1 | 0 | 16 | -1344115539
125 | K | 763r | D+M Interiérové čistící rohož dle ozn. O2 výkresu BEL_DPS_D.1.1_605_00 | ks | 1 |  | 0 |  |  |  | základní |  | 0 | 0 | 0 | 0 | 0 | 16 | K | 2 |  |  |  | ROZPOCET |  |  |  |  | 0 | 0 | 0 | 0 | 0 | 1 | 0 | 16 | -705790412
126 | K | 767r | Demontáž, montáž a repase stávající ochranné mříže dle ozn. Z1 výkresu BEL_DPS_D.1.1_602_00 | ks | 1 |  | 0 |  |  |  | základní |  | 0 | 0 | 0 | 0 | 0 | 16 | K | 2 |  |  |  | ROZPOCET |  |  |  |  | 0 | 0 | 0 | 0 | 0 | 1 | 0 | 16 | -153828417
127 | K | 768r | Demontáž a zpětná montáž markýzy nad vstupem | ks | 1 |  | 0 |  |  |  | základní |  | 0 | 0 | 0 | 0 | 0 | 16 | K | 2 |  |  |  | ROZPOCET |  |  |  |  | 0 | 0 | 0 | 0 | 0 | 1 | 0 | 16 | -1881505158
| VV |  | zavěšená markýza na nosných táhlech, rozměr 2*2m | [15 empty] | VV | 2 | 1 | True | 0 | ROZPOCET
| VV |  | 1 |  | 1 | [13 empty] | VV | 2 | 2 | True | 1 | ROZPOCET
128 | K | 998767202 | Přesun hmot procentní pro zámečnické konstrukce v objektech v přes 6 do 12 m | % |  |  | 0 |  |  |  | základní |  | 0 | 0 | 0 | 0 | 0 | 16 | K | 2 |  |  |  | ROZPOCET |  |  |  |  | 0 | 0 | 0 | 0 | 0 | 1 | 0 | 16 | 1308280640
| D | 771 | Podlahy z dlaždic |  |  |  | 0 | [5 empty] | 0 |  | 0.38263 |  | 0 | 2 | D | 1 |  |  |  | ROZPOCET | [10 empty] | 0
129 | K | 771111011 | Vysátí podkladu před pokládkou dlažby | m2 | 6.247 |  | 0 |  |  |  | základní |  | 0 | 0 | 0 | 0 | 0 | 16 | K | 2 |  |  |  | ROZPOCET |  |  |  |  | 0 | 0 | 0 | 0 | 0 | 1 | 0 | 16 | 108283340
| VV |  | podlaha |  | 6.247 | [13 empty] | VV | 2 | 2 | True | 1 | ROZPOCET
130 | K | 771121011 | Nátěr penetrační na podlahu | m2 | 6.247 |  | 0 |  |  |  | základní |  | 0 | 0.0003 | 0.0018741 | 0 | 0 | 16 | K | 2 |  |  |  | ROZPOCET |  |  |  |  | 0 | 0 | 0 | 0 | 0 | 1 | 0 | 16 | -51588547
| VV |  | podlaha |  | 6.247 | [13 empty] | VV | 2 | 2 | True | 1 | ROZPOCET
131 | K | 771151016 | Samonivelační stěrka podlah pevnosti do 15 mm | m2 | 6.247 |  | 0 |  |  |  | základní |  | 0 | 0.0255 | 0.1593 | 0 | 0 | 16 | K | 2 |  |  |  | ROZPOCET |  |  |  |  | 0 | 0 | 0 | 0 | 0 | 1 | 0 | 16 | -643410652
| VV |  | pohled uliční, část 1 | [15 empty] | VV | 2 | 1 | True | 0 | ROZPOCET
| VV |  | 4,615*0,3 |  | 1.385 | [13 empty] | VV | 2 | 2 | True | 0 | ROZPOCET
| VV |  | pohled uliční, část 2 | [15 empty] | VV | 2 | 1 | True | 0 | ROZPOCET
| VV |  | 1,22*0,3*2 |  | 0.732 | [13 empty] | VV | 2 | 2 | True | 0 | ROZPOCET
| VV |  | pohled uliční, část 3 | [15 empty] | VV | 2 | 1 | True | 0 | ROZPOCET
| VV |  | (5,1)*0,4 |  | 2.04 | [13 empty] | VV | 2 | 2 | True | 0 | ROZPOCET
| VV |  | pohled uliční, část 4 | [15 empty] | VV | 2 | 1 | True | 0 | ROZPOCET
| VV |  | (5,225)*0,4 |  | 2.09 | [13 empty] | VV | 2 | 2 | True | 0 | ROZPOCET
| VV | podlaha | Součet |  | 6.247 | [13 empty] | VV | 2 | 4 | True | 1 | ROZPOCET
132 | K | 771574154r | Montáž podlah keramických 300x300mm | m2 | 6.247 |  | 0 |  |  |  | základní |  | 0 | 0.009 | 0.056223 | 0 | 0 | 16 | K | 2 |  |  |  | ROZPOCET |  |  |  |  | 0 | 0 | 0 | 0 | 0 | 1 | 0 | 16 | 1475044011
| VV |  | 12 ks/m2, vč. silokonování spáry podlahy a soklu, sokly dlažby, vyčištění chemickými prostředky | [15 empty] | VV | 2 | 1 | True | 0 | ROZPOCET
| VV |  | podlaha |  | 6.247 | [13 empty] | VV | 2 | 2 | True | 1 | ROZPOCET
133 | M | 59761007 | dlažba -dle původní | m2 | 7.184 |  | 0 |  |  |  | základní |  | 0 | 0.023 | 0.16523 | 0 | 0 | 32 | M | 2 |  |  |  | ROZPOCET |  |  |  |  | 0 | 0 | 0 | 0 | 0 | 1 | 0 | 16 | -1118987913
| VV |  | formát dlažby 300*300mm, RAKO Porfido | [15 empty] | VV | 2 | 1 | True | 0 | ROZPOCET
| VV |  | 6,247*1,15 "Přepočtené koeficientem množství |  | 7.184 | [13 empty] | VV | 2 | 2 | True | 1 | ROZPOCET
134 | K | 998771202 | Přesun hmot procentní pro podlahy z dlaždic v objektech v přes 6 do 12 m | % |  |  | 0 |  |  |  | základní |  | 0 | 0 | 0 | 0 | 0 | 16 | K | 2 |  |  |  | ROZPOCET |  |  |  |  | 0 | 0 | 0 | 0 | 0 | 1 | 0 | 16 | -1921741989
| D | 781 | Dokončovací práce - obklady |  |  |  | 0 | [5 empty] | 0 |  | 0.57583 |  | 0.1901 | 2 | D | 1 |  |  |  | ROZPOCET | [10 empty] | 0
135 | K | 781473925 | Oprava obkladu z obkladaček keramických přes 35 do 45 ks/m2 lepených | kus | 271.575 |  | 0 |  |  |  | základní |  | 0 | 0.00012 | 0.032589 | 0.0007 | 0.1901 | 16 | K | 2 |  |  |  | ROZPOCET |  |  |  |  | 0 | 0 | 0 | 0 | 0 | 1 | 0 | 16 | -415024583
| VV |  | ostění, parapet | [15 empty] | VV | 2 | 1 | True | 0 | ROZPOCET
| VV |  | pohled uliční, část 2-m2 | [15 empty] | VV | 2 | 1 | True | 0 | ROZPOCET
| VV |  | (4,505+0,73-0,13*2+0,7*6)*0,25+(4,505+3,98-0,13*4+0,7*10)*0,25 |  | 6.035 | [13 empty] | VV | 2 | 2 | True | 0 | ROZPOCET
| VV |  | rozměr 150x150 mm tj. KS | [15 empty] | VV | 2 | 1 | True | 0 | ROZPOCET
| VV |  | 6,035*45 |  | 271.575 | [13 empty] | VV | 2 | 2 | True | 1 | ROZPOCET
136 | M | 597611r | obklad 150x150mm | kus | 285.154 |  | 0 |  |  |  | základní |  | 0 | 0.00187 | 0.53324 | 0 | 0 | 32 | M | 2 |  |  |  | ROZPOCET |  |  |  |  | 0 | 0 | 0 | 0 | 0 | 1 | 0 | 16 | 816086064
| VV |  | 271,575*1,05 "Přepočtené koeficientem množství |  | 285.154 | [13 empty] | VV | 2 | 2 | True | 1 | ROZPOCET
137 | K | 781494511 | Plastové profily ukončovací lepené flexibilním lepidlem | m | 20 |  | 0 |  |  |  | základní |  | 0 | 0.0005 | 0.01 | 0 | 0 | 16 | K | 2 |  |  |  | ROZPOCET |  |  |  |  | 0 | 0 | 0 | 0 | 0 | 1 | 0 | 16 | -933527437
138 | K | 998781202 | Přesun hmot procentní pro obklady keramické v objektech v přes 6 do 12 m | % |  |  | 0 |  |  |  | základní |  | 0 | 0 | 0 | 0 | 0 | 16 | K | 2 |  |  |  | ROZPOCET |  |  |  |  | 0 | 0 | 0 | 0 | 0 | 1 | 0 | 16 | -1825289053
| D | 784 | Dokončovací práce - malby a tapety |  |  |  | 0 | [5 empty] | 0 |  | 0.13535 |  | 0.042504 | 2 | D | 1 |  |  |  | ROZPOCET | [10 empty] | 0
139 | K | 784111011 | Obroušení podkladu omítnutého v místnostech v do 3,80 m | m2 | 283.36 |  | 0 |  |  |  | základní |  | 0 | 0 | 0 | 0.00015 | 0.042504 | 16 | K | 2 |  |  |  | ROZPOCET |  |  |  |  | 0 | 0 | 0 | 0 | 0 | 1 | 0 | 16 | -1162558981
| VV |  | omit+sp |  | 33.36 | [13 empty] | VV | 2 | 2 | True | 0 | ROZPOCET
| VV |  | "odhad"250 |  | 250 | [13 empty] | VV | 2 | 2 | True | 0 | ROZPOCET
| VV |  | Součet |  | 283.36 | [13 empty] | VV | 2 | 4 | True | 1 | ROZPOCET
140 | K | 784111041 | Omytí podkladu s odmaštěním v místnostech v do 3,80 m | m2 | 283.36 |  | 0 |  |  |  | základní |  | 0 | 0 | 0 | 0 | 0 | 16 | K | 2 |  |  |  | ROZPOCET |  |  |  |  | 0 | 0 | 0 | 0 | 0 | 1 | 0 | 16 | -1906098100
141 | K | 784181121 | Hloubková jednonásobná bezbarvá penetrace podkladu v místnostech v do 3,80 m | m2 | 283.36 |  | 0 |  |  |  | základní |  | 0 | 0.0002 | 0.056672 | 0 | 0 | 16 | K | 2 |  |  |  | ROZPOCET |  |  |  |  | 0 | 0 | 0 | 0 | 0 | 1 | 0 | 16 | 227653827
142 | K | 784211101 | Dvojnásobné bílé malby ze směsí za mokra výborně oděruvzdorných v místnostech v do 3,80 m | m2 | 283.36 |  | 0 |  |  |  | základní |  | 0 | 0.00026 | 0.073674 | 0 | 0 | 16 | K | 2 |  |  |  | ROZPOCET |  |  |  |  | 0 | 0 | 0 | 0 | 0 | 1 | 0 | 16 | 1826144910
143 | K | 784211163 | Příplatek k cenám 2x maleb ze směsí za mokra oděruvzdorných za barevnou malbu středně sytého odstínu | m2 | 250 |  | 0 |  |  |  | základní |  | 0 | 2e-05 | 0.005 | 0 | 0 | 16 | K | 2 |  |  |  | ROZPOCET |  |  |  |  | 0 | 0 | 0 | 0 | 0 | 1 | 0 | 16 | 1223987676
| D | VRN | Vedlejší rozpočtové náklady |  |  |  | 0 | [5 empty] | 0 |  | 0 |  | 0 | 5 | D | 0 |  |  |  | ROZPOCET | [10 empty] | 0
| D | VRN1 | Průzkumné, geodetické a projektové práce |  |  |  | 0 | [5 empty] | 0 |  | 0 |  | 0 | 5 | D | 1 |  |  |  | ROZPOCET | [10 empty] | 0
144 | K | 013254000 | Dokumentace skutečného provedení stavby | soubor | 1 |  | 0 |  |  |  | základní |  | 0 | 0 | 0 | 0 | 0 | 1024 | K | 2 |  |  |  | ROZPOCET |  |  |  |  | 0 | 0 | 0 | 0 | 0 | 1 | 0 | 1024 | 2014606214
| VV |  | Rozsah stanoven podmínkami VŘ | [15 empty] | VV | 2 | 1 | True | 0 | ROZPOCET
| VV |  | 1 |  | 1 | [13 empty] | VV | 2 | 2 | True | 1 | ROZPOCET
145 | K | 013294000 | Ostatní dokumentace-dílenská | soubor | 1 |  | 0 |  |  |  | základní |  | 0 | 0 | 0 | 0 | 0 | 1024 | K | 2 |  |  |  | ROZPOCET |  |  |  |  | 0 | 0 | 0 | 0 | 0 | 1 | 0 | 1024 | 352324613
| VV |  | Rozsah stanoven PD, podmínkami VŘ | [15 empty] | VV | 2 | 1 | True | 0 | ROZPOCET
| VV |  | 1 |  | 1 | [13 empty] | VV | 2 | 2 | True | 1 | ROZPOCET
| D | VRN3 | Zařízení staveniště |  |  |  | 0 | [5 empty] | 0 |  | 0 |  | 0 | 5 | D | 1 |  |  |  | ROZPOCET | [10 empty] | 0
146 | K | 030001000 | Zařízení staveniště | soubor | 1 |  | 0 |  |  |  | základní |  | 0 | 0 | 0 | 0 | 0 | 1024 | K | 2 |  |  |  | ROZPOCET |  |  |  |  | 0 | 0 | 0 | 0 | 0 | 1 | 0 | 1024 | 442531668
| VV |  | Rozsah stanoven PD, ZOV | [15 empty] | VV | 2 | 1 | True | 0 | ROZPOCET
| VV |  | včetně náklady na spotřebu energií-stavební odběry, náklady na zrušení ZS | [15 empty] | VV | 2 | 1 | True | 0 | ROZPOCET
| VV |  | 1 |  | 1 | [13 empty] | VV | 2 | 2 | True | 1 | ROZPOCET
| D | VRN4 | Inženýrská činnost |  |  |  | 0 | [5 empty] | 0 |  | 0 |  | 0 | 5 | D | 1 |  |  |  | ROZPOCET | [10 empty] | 0
147 | K | 045002000 | Kompletační a koordinační činnost | soubor | 1 |  | 0 |  |  |  | základní |  | 0 | 0 | 0 | 0 | 0 | 1024 | K | 2 |  |  |  | ROZPOCET |  |  |  |  | 0 | 0 | 0 | 0 | 0 | 1 | 0 | 1024 | 736587028
| VV |  | podklady pro přejímku, revize | [15 empty] | VV | 2 | 1 | True | 0 | ROZPOCET
| VV |  | 1 |  | 1 | [13 empty] | VV | 2 | 2 | True | 1 | ROZPOCET
| D | VRN6 | Územní vlivy |  |  |  | 0 | [5 empty] | 0 |  | 0 |  | 0 | 5 | D | 1 |  |  |  | ROZPOCET | [10 empty] | 0
148 | K | 060001000 | Územní vlivy | soubor | 1 |  | 0 |  |  |  | základní |  | 0 | 0 | 0 | 0 | 0 | 1024 | K | 2 |  |  |  | ROZPOCET |  |  |  |  | 0 | 0 | 0 | 0 | 0 | 1 | 0 | 1024 | -1995871054
| D | VRN7 | Provozní vlivy |  |  |  | 0 | [5 empty] | 0 |  | 0 |  | 0 | 5 | D | 1 |  |  |  | ROZPOCET | [10 empty] | 0
149 | K | 079002000 | Ostatní provozní vlivy | soubor | 1 |  | 0 |  |  |  | základní |  | 0 | 0 | 0 | 0 | 0 | 1024 | K | 2 |  |  |  | ROZPOCET |  |  |  |  | 0 | 0 | 0 | 0 | 0 | 1 | 0 | 1024 | -155339430
| VV |  | zakrytí ponechaného vybavení | [15 empty] | VV | 2 | 1 | True | 0 | ROZPOCET
| VV |  | 1 |  | 1 | [13 empty] | VV | 2 | 2 | True | 1 | ROZPOCET
153 | K | 079002001 | Práce investora, třetích osob | soubor | 1 |  | 0 |  |  |  | základní |  | 0 | 0 | 0 | 0 | 0 | 1024 | K | 2 |  |  |  | ROZPOCET |  |  |  |  | 0 | 0 | 0 | 0 | 0 | 1 | 0 | 1024 | -29229574
| VV |  | pozn. provoz MŠ, omezení doby hlučných prací | [15 empty] | VV | 2 | 1 | True | 0 | ROZPOCET
| VV |  | 1 |  | 1 | [13 empty] | VV | 2 | 2 | True | 1 | ROZPOCET
| D | VRN9 | Ostatní náklady |  |  |  | 0 | [5 empty] | 0 |  | 0 |  | 0 | 5 | D | 1 |  |  |  | ROZPOCET | [10 empty] | 0
150 | K | 091003000 | Vzorkování | soubor | 1 |  | 0 |  |  |  | základní |  | 0 | 0 | 0 | 0 | 0 | 1024 | K | 2 |  |  |  | ROZPOCET |  |  |  |  | 0 | 0 | 0 | 0 | 0 | 1 | 0 | 1024 | 400948406
| VV |  | Rozsah stanoven PD | [15 empty] | VV | 2 | 1 | True | 0 | ROZPOCET
| VV |  | 1 |  | 1 | [13 empty] | VV | 2 | 2 | True | 1 | ROZPOCET
151 | K | 091003001 | Podklady pro přejímku, revize | soubor | 1 |  | 0 |  |  |  | základní |  | 0 | 0 | 0 | 0 | 0 | 1024 | K | 2 |  |  |  | ROZPOCET |  |  |  |  | 0 | 0 | 0 | 0 | 0 | 1 | 0 | 1024 | -324994252
| VV |  | 1 |  | 1 | [13 empty] | VV | 2 | 2 | True | 1 | ROZPOCET
152 | K | 091003002 | Zajištění dopravně inženýrského rozhodnutí (DIR) | soubor | 1 |  | 0 |  |  |  | základní |  | 0 | 0 | 0 | 0 | 0 | 1024 | K | 2 |  |  |  | ROZPOCET |  |  |  |  | 0 | 0 | 0 | 0 | 0 | 1 | 0 | 1024 | 1071284788
| VV |  | 1 |  | 1 | [13 empty] | VV | 2 | 2 | True | 1 | ROZPOCET

## Seznam figur
SEZNAM FIGUR
Kód: | 3RK15-V
Stavba: | Výměna oken MŠ Bělohorská na severní a západní fasádě
Datum: | 13. 3. 2023
Kód | Popis | MJ | Výměra
3RK15-V | Výměna oken MŠ Bělohorská na severní a západní fasádě
kzs | skladba E1.3 |  | 13.557
| pohled uliční, část 1 |  | 0
| 0 |  | 0
| pohled uliční, část 2 |  | 0
| (1,59+2,6+3)*(0,15+0,2) |  | 2.517
| pohled uliční, část 3 |  | 0
| (2,54+5,3)*(0,4+0,2) |  | 4.704
| pohled uliční, část 4 |  | 0
| (2,73*2+5,1)*(0,4+0,2) |  | 6.336
kzs | Součet |  | 13.557
Použití figury:
622131121 | Penetrační nátěr vnějších stěn nanášený ručně | m2 | 13.557
621251101 | Příplatek k cenám kontaktního zateplení podhledů za zápustnou montáž a použití použití tepelněizolačních zátek z polystyrenu | m2 | 13.557
622151011 | Penetrační silikátový nátěr vnějších pastovitých tenkovrstvých omítek stěn | m2 | 13.557
622531012 | Tenkovrstvá silikonová zrnitá omítka zrnitost 1,5 mm vnějších stěn | m2 | 13.557
629999030 | Příplatek k omítce vnějších povrchů za provádění omítané plochy do 10 m2 | m2 | 13.557
kzspol | zateplení ostění, nadpraží |  | 8.439
| pohled uliční, část 1 |  | 0
| 0 |  | 0
| pohled uliční, část 2 |  | 0
| (1,59+2,6+3)*0,15 |  | 1.079
| pohled uliční, část 3 |  | 0
| (2,54+5,3)*0,4 |  | 3.136
| pohled uliční, část 4 |  | 0
| (2,73*2+5,1)*0,4 |  | 4.224
kzspol | Součet |  | 8.439
leš | leš |  | 175
leš | (5,1*2,5)+(5,1*2,5)+(6,3*6,5)+(16,7*6,5) |  | 175
Použití figury:
941211112 | Montáž lešení řadového rámového lehkého zatížení do 200 kg/m2 š do 0,9 m v do 25 m | m2 | 175
941211211 | Příplatek k lešení řadovému rámovému lehkému š 0,9 m v do 25 m za první a ZKD den použití | m2 | 2625
941211812 | Demontáž lešení řadového rámového lehkého zatížení do 200 kg/m2 š do 0,9 m v do 25 m | m2 | 175
944511111 | Montáž ochranné sítě z textilie z umělých vláken | m2 | 175
944511211 | Příplatek k ochranné síti za první a ZKD den použití | m2 | 1750
944511811 | Demontáž ochranné sítě z textilie z umělých vláken | m2 | 175
nadpr | nadpraží |  | 0
odvoz | odvoz |  | 0.93
odvoz | 0,93 |  | 0.93
Použití figury:
162751117 | Vodorovné přemístění přes 9 000 do 10000 m výkopku/sypaniny z horniny třídy těžitelnosti I skupiny 1 až 3 | m3 | 0.93
162251102 | Vodorovné přemístění přes 20 do 50 m výkopku/sypaniny z horniny třídy těžitelnosti I skupiny 1 až 3 | m3 | 0.93
167151111 | Nakládání výkopku z hornin třídy těžitelnosti I skupiny 1 až 3 přes 100 m3 | m3 | 0.93
171251201 | Uložení sypaniny na skládky nebo meziskládky | m3 | 0.93
omit | omítka |  | 26.032
| ostění, nadpraží |  | 0
| pohled uliční, část 1 |  | 0
| (4,615+2,55*2)*0,3+(4,7+3*2)*0,3 |  | 6.125
| pohled uliční, část 2 |  | 0
| (1,78+1,22+2,55*2+1,85*2+0,7*2)*0,3+(3+3,095+1,22+2,6*2)*0,3 |  | 7.715
| (1,85*6)*0,3+(1,9*10)*0,3 |  | 9.03
| pohled uliční, část 3 |  | 0
| 2,54*2*0,3 |  | 1.524
| pohled uliční, část 4 |  | 0
| 2,73*2*0,3 |  | 1.638
omit | Součet |  | 26.032
Použití figury:
978013191 | Otlučení (osekání) vnitřní vápenné nebo vápenocementové omítky stěn v rozsahu přes 50 do 100 % | m2 | 26.032
612131101 | Cementový postřik vnitřních stěn nanášený celoplošně ručně | m2 | 32.067
612325302 | Vápenocementová štuková omítka ostění nebo nadpraží | m2 | 26.032
784111011 | Obroušení podkladu omítnutého v místnostech v do 3,80 m | m2 | 283.36
osnad | ostění nadpraží |  | 26.27
| ostění, nadpraží |  | 0
| pohled uliční, část 1 |  | 0
| 0 |  | 0
| pohled uliční, část 2 |  | 0
| (1,59+2,6+3+0,34*2) |  | 7.87
| pohled uliční, část 3 |  | 0
| (2,54+5,3) |  | 7.84
| pohled uliční, část 4 |  | 0
| (2,73*2+5,1) |  | 10.56
osnad | Mezisoučet |  | 26.27
pa | parapet |  | 27.095
pa | 1,65+3,17+1,675+4,505*2+0,1*2+2,08+2,395+3,98+0,495+1,22*2 |  | 27.095
Použití figury:
59051512 | profil parapetní napojovací se sklovláknitou armovací tkaninou PVC 2m | m | 29.805
622212001 | Montáž kontaktního zateplení vnějšího ostění, nadpraží nebo parapetu lepením desek z polystyrenu tl do 40 mm | m | 53.365
622252002 | Montáž profilů kontaktního zateplení lepených | m | 37.495
28376414 | deska z polystyrénu XPS, hrana polodrážková a hladký povrch 300kPA tl 20mm | m2 | 6.599
par | parapet |  | 18.7
parv | parapet vnitřní |  | 6.035
| ostění, parapet |  | 0
| pohled uliční, část 2 |  | 0
parv | (4,505+0,73-0,13*2+0,7*6)*0,25+(4,505+3,98-0,13*4+0,7*10)*0,25 |  | 6.035
Použití figury:
978059511 | Odsekání a odebrání obkladů stěn z vnitřních obkládaček plochy do 1 m2 | m2 | 6.035
612131101 | Cementový postřik vnitřních stěn nanášený celoplošně ručně | m2 | 32.067
612325301 | Vápenocementová hladká omítka ostění nebo nadpraží | m2 | 6.035
po | profil okenní |  | 10.4
po | 5,1+5,3 |  | 10.4
Použití figury:
59051510 | profil okenní s nepřiznanou podomítkovou okapnicí PVC 2,0m s tkaninou | m | 11.44
622252002 | Montáž profilů kontaktního zateplení lepených | m | 37.495
podlaha | podlaha interiér |  | 6.247
| pohled uliční, část 1 |  | 0
| 4,615*0,3 |  | 1.385
| pohled uliční, část 2 |  | 0
| 1,22*0,3*2 |  | 0.732
| pohled uliční, část 3 |  | 0
| (5,1)*0,4 |  | 2.04
| pohled uliční, část 4 |  | 0
| (5,225)*0,4 |  | 2.09
podlaha | Součet |  | 6.247
Použití figury:
771151016 | Samonivelační stěrka podlah pevnosti do 15 mm | m2 | 6.247
631312121 | Doplnění dosavadních mazanin betonem prostým plochy do 4 m2 tloušťky do 80 mm | m3 | 0.5
633992111 | Odmaštění betonových podlah od olejových nánosů | m2 | 6.247
771111011 | Vysátí podkladu před pokládkou dlažby | m2 | 6.247
771121011 | Nátěr penetrační na podlahu | m2 | 6.247
771574154r | Montáž podlah keramických 300x300mm | m2 | 6.247
965042141 | Bourání podkladů pod dlažby nebo mazanin betonových nebo z litého asfaltu tl do 100 mm pl přes 4 m2 | m3 | 0.5
965081213 | Bourání podlah z dlaždic keramických nebo xylolitových tl do 10 mm plochy přes 1 m2 | m2 | 6.247
skE11 | skladba E1.1 |  | 4.2
| skladba E1.1 |  | 0
| pohled uliční, část 2 |  | 0
skE11 | 0,7*6 |  | 4.2
Použití figury:
966083128 | Demontáž odvětrávané fasády ostění nebo nadpraží s hliníkovou obousměrnou konstrukcí | m | 4.2
622211r | Úprava a zpětná montáž roštu a opláštění | m2 | 4.2
713131121 | Montáž izolace tepelné stěn přichycením dráty rohoží, pásů, dílců, desek | m2 | 37.18
713133821r | Demontáž izolace tepelné vkládané | m2 | 4.947
7664119r | D+M difuzní folie vč. napojení na stávající | m2 | 46.172
966084028 | Demontáž opláštění ostění nebo nadpraží odvětrávané fasády | m | 32.98
966084028r | Příplatek za šetrnou demontáž obložení, roštu a uskladnění | m | 32.98
5916025r | Cembrit tl 8 mm | kus | 2.625
63148142 | deska tepelně izolační minerální provětrávaných fasád λ=0,033 tl 40mm | m2 | 10.08
skE12 | skladba E1.2 |  | 28.78
| skladba E1.2 |  | 0
| pohled uliční, část 1 |  | 0
| 1,86*2+0,49+3 |  | 7.21
| pohled uliční, část 2 |  | 0
| (1,59)+(2,6) |  | 4.19
| (1,22+4,505+0,73+1,22)+(1,22+4,505+3,98) |  | 17.38
skE12 | Součet |  | 28.78
Použití figury:
966081028 | Demontáž odvětrávané fasády ostění, nadpraží s dřevěnou jednosměrnou konstrukcí | m | 28.78
713131121 | Montáž izolace tepelné stěn přichycením dráty rohoží, pásů, dílců, desek | m2 | 37.18
713133821r | Demontáž izolace tepelné vkládané | m2 | 4.947
762439001 | Montáž obložení stěn podkladový rošt | m | 61.31
762495000 | Spojovací prostředky pro montáž olištování, obložení stropů, střešních podhledů a stěn | m2 | 4.317
7664119r | D+M difuzní folie vč. napojení na stávající | m2 | 46.172
766492100 | Montáž obložení ostění | m2 | 4.317
966084028 | Demontáž opláštění ostění nebo nadpraží odvětrávané fasády | m | 32.98
966084028r | Příplatek za šetrnou demontáž obložení, roštu a uskladnění | m | 32.98
60514106r | řezivo 50x50mm impegnované | m3 | 0.153
61191160r | palubky obkladové vč. nátěru | m2 | 2.591
63148158 | deska tepelně izolační minerální provětrávaných fasád λ=0,034-0,035 tl 50mm | m2 | 31.658
sokl | sokl |  | 0.58
sokl | 0,34*2*0,4+0,385*0,4*2 |  | 0.58
Použití figury:
28376414 | deska z polystyrénu XPS, hrana polodrážková a hladký povrch 300kPA tl 20mm | m2 | 6.599
622511112 | Tenkovrstvá akrylátová mozaiková střednězrnná omítka vnějších stěn | m2 | 0.58
sp | sadrokarton podhled |  | 7.328
| pohled uliční, část 1 |  | 0
| 0 |  | 0
| pohled uliční, část 2 |  | 0
| (4,505+0,73+1,22-0,13*3)*0,3+(4,505+3,98-0,13*4)*0,3 |  | 4.209
| pohled uliční, část 3 |  | 0
| 5,25*0,3 |  | 1.575
| pohled uliční, část 4 |  | 0
| (1,6+1,92+1,505+0,12)*0,3 |  | 1.544
sp | Součet |  | 7.328
Použití figury:
763131621 | Montáž desek tl. 12,5 mm SDK podhled | m2 | 7.328
763131761 | Příplatek k SDK podhledu za plochu do 3 m2 jednotlivě | m2 | 7.328
763131821 | Demontáž SDK podhledu s dvouvrstvou nosnou kcí z ocelových profilů opláštění jednoduché | m2 | 7.328
784111011 | Obroušení podkladu omítnutého v místnostech v do 3,80 m | m2 | 283.36
59030021 | deska SDK A tl 12,5mm | m2 | 4.351
svl | sdk vlhko |  | 3.702
| pohled uliční, část 2 |  | 0
svl | (4,505-0,13)*0,3+(4,505+3,98-0,13*4)*0,3 |  | 3.702
Použití figury:
59030025 | deska SDK impregnovaná H2 tl 12,5mm | m2 | 4.442
59030021 | deska SDK A tl 12,5mm | m2 | 4.351
zdl | zámková dlažba |  | 5.956
| 5,25*0,4 |  | 2.1
| 5,025*0,4 |  | 2.01
| 4,615*0,4 |  | 1.846
zdl | Součet |  | 5.956
Použití figury:
113106123 | Rozebrání dlažeb ze zámkových dlaždic komunikací pro pěší ručně | m2 | 5.956
113107122 | Odstranění podkladu z kameniva drceného tl přes 100 do 200 mm ručně | m2 | 5.956
564851111 | Podklad ze štěrkodrtě ŠD tl 150 mm | m2 | 5.956
596212230 | Kladení zámkové dlažby pozemních komunikací tl 80 mm skupiny C pl do 50 m2 | m2 | 5.956
979054451 | Očištění vybouraných zámkových dlaždic s původním spárováním z kameniva těženého | m2 | 5.956