## Krycí list rozpočtu
Krycí list rozpočtu
Název stavby: |  | ZŠ T.G.Masaryka - rekonstrukce a navýšení kapacity školní kuchyně |  | Objednatel: | Městská část Praha 6, Čs. armády 23, 160 52 Praha 6 |  | IČO/DIČ: | 00063703/CZ63703
Druh stavby: |  | 0 |  | Projektant: | MIKRO PRAHA spol. s.r.o. |  | IČO/DIČ: | 27145611/CZ27145611
Lokalita: |  | Praha 6 Ruzyně |  | Zhotovitel: | 0 |  | IČO/DIČ:
Začátek výstavby: |  |  |  | Konec výstavby: |  |  | Položek:
JKSO: |  | RTS / vlastní |  | Zpracoval: | 0 |  | Datum: | 0
Rozpočtové náklady v Kč
A | Základní rozpočtové náklady |  | B | Doplňkové náklady |  | C | Náklady na umístění stavby (NUS)
HSV | Dodávky | 0 | Práce přesčas |  | 0 | Zařízení staveniště |  | 0
| Montáž | 0 | Bez pevné podl. |  | 0 | Mimostav. doprava |  | 0
PSV | Dodávky | 0 | Kulturní památka |  | 0 | Územní vlivy |  | 0
| Montáž | 0 |  |  |  | Provozní vlivy |  | 0
"M" | Dodávky | 0 |  |  |  | Ostatní |  | 0
| Montáž | 0 |  |  |  | NUS z rozpočtu |  | 0
Ostatní materiál |  | 0
Přesun hmot a sutí |  | 0
ZRN celkem |  | 0 | DN celkem |  | 0 | NUS celkem |  | 0
|  |  | DN celkem z obj. |  | 0 | NUS celkem z obj. |  | 0
[6 empty] | ORN celkem |  | 0
[6 empty] | ORN celkem z obj. |  | 0
Základ 0% |  | 0
Základ 15% |  | 0 | DPH 15% |  | 0 | Celkem bez DPH |  | 0
Základ 21% |  | 0 | DPH 21% |  | 0 | Celkem včetně DPH |  | 0
Projektant |  |  | Objednatel |  |  | Zhotovitel
Datum, razítko a podpis |  |  | Datum, razítko a podpis |  |  | Datum, razítko a podpis
Poznámka:
veškeré viditelné věci (dlažby, lino, svítidla, vypínače ,zařízovací předměty,dveře,kovaní apod.) se budou vzorkovat

## VORN
Vedlejší a ostatní rozpočtové náklady
Název stavby: | ZŠ T.G.Masaryka - rekonstrukce a navýšení kapacity školní kuchyně | Objednatel: | Městská část Praha 6, Čs. armády 23, 160 52 Praha 6 |  | IČO/DIČ: | 00063703/CZ63703
Druh stavby: | 0 | Projektant: | MIKRO PRAHA spol. s.r.o. |  | IČO/DIČ: | 27145611/CZ27145611
Lokalita: | Praha 6 Ruzyně | Zhotovitel: | 0 |  | IČO/DIČ:
Začátek výstavby: |  | Konec výstavby: |  |  | Položek: | 282
JKSO: | RTS / vlastní | Zpracoval: | 0 |  | Datum: | 0
Vedlejší rozpočtové náklady VRN
Doplňkové náklady DN |  |  | Kč | % | Základna | Kč
Práce přesčas |  |  | 0 |  |  | 0
Bez pevné podl. |  |  | 0 |  |  | 0
Kulturní památka |  |  | 0 |  |  | 0
Celkem DN | [5 empty] | 0
Náklady na umístění stavby (NUS) |  |  | Kč | % | Základna | Kč
Zařízení staveniště |  |  |  | 0 | 0 | 0
Mimostav. doprava |  |  | 0 |  |  | 0
Územní vlivy |  |  | 0 |  |  | 0
Provozní vlivy |  |  | 0 |  |  | 0
Ostatní |  |  | 0 |  |  | 0
NUS z rozpočtu |  |  | 0 |  |  | 0
Celkem NUS | [5 empty] | 0
Celkem VRN |  |  | 0
Ostatní rozpočtové náklady ORN
Ostatní rozpočtové náklady (ORN) |  |  | Kč | % | Základna | Kč
|  |  | 0 |  |  | 0
Celkem ORN | [5 empty] | 0

## Stavební rozpočet
Stavební rozpočet pro ocenění
Název stavby: |  | ZŠ T.G.Masaryka - rekonstrukce a navýšení kapacity školní kuchyně | Doba výstavby: | Objednatel: | Městská část Praha 6, Čs. armády 23, 160 52 Praha 6
Druh stavby: |  |  | Začátek výstavby: | Projektant: | MIKRO PRAHA spol. s.r.o.
Lokalita: |  | Praha 6 Ruzyně | Konec výstavby: | Zhotovitel:
Cenová soustava |  | RTS / vlastní | Zpracováno dne: | Zpracoval:
Č | Kód | Zkrácený popis |  |  | MJ | Množství | Cena/MJ | Náklady (Kč) | Hmotnost (t) | [32 empty] | ISWORK | GROUPCODE
|  | Všechny položky naceňte D+M, pokud dodávka nemá vlastní řádek. Veškeré viditelné věci (dlažby, lino, svítidla, vypínače, zařízovací předměty, dveře, kovaní apod.) je nutné vzorkovat |  |  |  |  | (Kč) | Celkem | Jednot. | Přesuny | Typ skupiny | HSV mat | HSV prac | PSV mat | PSV prac | Mont mat | Mont prac | Ostatní mat. | [20 empty] | MAT | WORK | CELK
| 11 | Přípravné a přidružené práce | [5 empty] | 0 | [17 empty] | 0 | 0 | 0
1 | 113106121R00 | Rozebrání dlažeb z betonových dlaždic na sucho |  |  | m2 | 19 |  | 0 | 0.138 | 0 |  | 0 | 0 | 0 | 0 | 0 | 0 | 0 | 0 | 0 | 0 | 21 | 0 | 0 | 1 |  |  |  | 0 | 0 | 0 | 11_ | _1_ | _ | 0 | 0 | 0 | 14 | 0 | 0 | 0 |  | 11
| 12 | Odkopávky a prokopávky | [5 empty] | 0 | [17 empty] | 0 | 0 | 0
2 | 121101101R00 | Sejmutí ornice s přemístěním do 50 m |  |  | m3 | 1.5 |  | 0 | 0 | 0 |  | 0 | 0 | 0 | 0 | 0 | 0 | 0 | 0 | 0 | 0 | 21 | 0 | 0 | 1 |  |  |  | 0 | 0 | 0 | 12_ | _1_ | _ | 0 | 0 | 0 | 16 | 0 | 0 | 0 |  | 12
3 | 120001101R00 | Příplatek za ztížení vykopávky v blízkosti vedení venkovní výkop |  |  | m3 | 9.12 |  | 0 | 0 | 0 |  | 0 | 0 | 0 | 0 | 0 | 0 | 0 | 0 | 0 | 0 | 21 | 0 | 0 | 1 |  |  |  | 0 | 0 | 0 | 12_ | _1_ | _ | 0 | 0 | 0 | 17 | 0 | 0 | 0 |  | 12
| 13 | Hloubené vykopávky | [5 empty] | 0 | [17 empty] | 0 | 0 | 0
4 | 132301210R00 | Hloubení rýh š.do 200 cm hor.4 do 50 m3, STROJNĚ |  |  | m3 | 68.8 |  | 0 | 0 | 0 |  | 0 | 0 | 0 | 0 | 0 | 0 | 0 | 0 | 0 | 0 | 21 | 0 | 0 | 1 |  |  |  | 0 | 0 | 0 | 13_ | _1_ | _ | 0 | 0 | 0 | 19 | 0 | 0 | 0 |  | 13
5 | 132301219R00 | Přípl.za lepivost,hloubení rýh 200cm,hor.4,STROJNĚ |  |  | m3 | 68.8 |  | 0 | 0 | 0 |  | 0 | 0 | 0 | 0 | 0 | 0 | 0 | 0 | 0 | 0 | 21 | 0 | 0 | 1 |  |  |  | 0 | 0 | 0 | 13_ | _1_ | _ | 0 | 0 | 0 | 20 | 0 | 0 | 0 |  | 13
6 | 139711101RT3 | Vykopávka rýh v hor.1-4 ručně DOČIŠTĚNÍ A UROVNÁNÍ 10% |  |  | m3 | 14.2 |  | 0 | 0 | 0 |  | 0 | 0 | 0 | 0 | 0 | 0 | 0 | 0 | 0 | 0 | 21 | 0 | 0 | 1 |  |  |  | 0 | 0 | 0 | 13_ | _1_ | _ | 0 | 0 | 0 | 21 | 0 | 0 | 0 |  | 13
| 14 | Ražení a hloubení tunelářské | [5 empty] | 0 | [17 empty] | 0 | 0 | 0
7 | 141741113R00 | Protlak z ocel. trub beraněný, v hor.1-4, D 159 mm |  |  | m | 16 |  | 0 | 0.00015 | 0 |  | 0 | 0 | 0 | 0 | 0 | 0 | 0 | 0 | 0 | 0 | 21 | 0 | 0 | 1 |  |  |  | 0 | 0 | 0 | 14_ | _1_ | _ | 0 | 0 | 0 | 23 | 0 | 0 | 0 |  | 14
8 | 141721102R00 | Řízené protlačení a vtažení PE d 160 mm, hor.1 - 4 |  |  | m | 16 |  | 0 | 0.00522 | 0 |  | 0 | 0 | 0 | 0 | 0 | 0 | 0 | 0 | 0 | 0 | 21 | 0 | 0 | 1 |  |  |  | 0 | 0 | 0 | 14_ | _1_ | _ | 0 | 0 | 0 | 24 | 0 | 0 | 0 |  | 14
| 15 | Roubení | [5 empty] | 0 | [17 empty] | 0 | 0 | 0
9 | 151201101R00 | Pažení a rozepření stěn rýh - zátažné - hl. do 2 m |  |  | m2 | 36 |  | 0 | 0.00199 | 0 |  | 0 | 0 | 0 | 0 | 0 | 0 | 0 | 0 | 0 | 0 | 21 | 0 | 0 | 1 |  |  |  | 0 | 0 | 0 | 15_ | _1_ | _ | 0 | 0 | 0 | 26 | 0 | 0 | 0 |  | 15
10 | 151201111R00 | Odstranění pažení stěn rýh - zátažné - hl. do 2 m |  |  | m2 | 36 |  | 0 | 0 | 0 |  | 0 | 0 | 0 | 0 | 0 | 0 | 0 | 0 | 0 | 0 | 21 | 0 | 0 | 1 |  |  |  | 0 | 0 | 0 | 15_ | _1_ | _ | 0 | 0 | 0 | 27 | 0 | 0 | 0 |  | 15
11 | 161101101R00 | Svislé přemístění výkopku z hor.1-4 do 2,5 m |  |  | m3 | 68.8 |  | 0 | 0 | 0 |  | 0 | 0 | 0 | 0 | 0 | 0 | 0 | 0 | 0 | 0 | 21 | 0 | 0 | 1 |  |  |  | 0 | 0 | 0 | 15_ | _1_ | _ | 0 | 0 | 0 | 28 | 0 | 0 | 0 |  | 15
| 16 | Přemístění výkopku | [5 empty] | 0 | [17 empty] | 0 | 0 | 0
12 | 167101101R00 | Nakládání výkopku z hor.1-4 v množství do 100 m3 |  |  | m3 | 65 |  | 0 | 0 | 0 |  | 0 | 0 | 0 | 0 | 0 | 0 | 0 | 0 | 0 | 0 | 21 | 0 | 0 | 1 |  |  |  | 0 | 0 | 0 | 16_ | _1_ | _ | 0 | 0 | 0 | 30 | 0 | 0 | 0 |  | 16
13 | 162201203R00 | Vodorovné přemíst.výkopku, kolečko hor.1-4, do 10m |  |  | m3 | 68.8 |  | 0 | 0 | 0 |  | 0 | 0 | 0 | 0 | 0 | 0 | 0 | 0 | 0 | 0 | 21 | 0 | 0 | 1 |  |  |  | 0 | 0 | 0 | 16_ | _1_ | _ | 0 | 0 | 0 | 31 | 0 | 0 | 0 |  | 16
14 | 162601102R00 | Vodorovné přemístění výkopku z hor.1-4 do 5000 m |  |  | m3 | 65 |  | 0 | 0 | 0 |  | 0 | 0 | 0 | 0 | 0 | 0 | 0 | 0 | 0 | 0 | 21 | 0 | 0 | 1 |  |  |  | 0 | 0 | 0 | 16_ | _1_ | _ | 0 | 0 | 0 | 32 | 0 | 0 | 0 |  | 16
15 | 162701109R00 | Příplatek k vod. přemístění hor.1-4 za další 1 km CELKEM 25 KM |  |  | m3 | 1300 |  | 0 | 0 | 0 |  | 0 | 0 | 0 | 0 | 0 | 0 | 0 | 0 | 0 | 0 | 21 | 0 | 0 | 1 |  |  |  | 0 | 0 | 0 | 16_ | _1_ | _ | 0 | 0 | 0 | 33 | 0 | 0 | 0 |  | 16
16 | 167101103R00 | Přeložení nebo složení výkopku z hor.1-4 |  |  | m3 | 65 |  | 0 | 0 | 0 |  | 0 | 0 | 0 | 0 | 0 | 0 | 0 | 0 | 0 | 0 | 21 | 0 | 0 | 1 |  |  |  | 0 | 0 | 0 | 16_ | _1_ | _ | 0 | 0 | 0 | 34 | 0 | 0 | 0 |  | 16
| 17 | Konstrukce ze zemin | [5 empty] | 0 | [17 empty] | 0 | 0 | 0
17 | 175101101RT2 | Obsyp potrubí ,revizní šachty a LAPOLU bez prohození sypaniny s dodáním štěrkopísku |  |  | m3 | 79.4 |  | 0 | 1.7 | 0 |  | 0 | 0 | 0 | 0 | 0 | 0 | 0 | 0 | 0 | 0 | 21 | 0 | 0 | 1 |  |  |  | 0 | 0 | 0 | 17_ | _1_ | _ | 0 | 0 | 0 | 36 | 0 | 0 | 0 |  | 17
18 | 175101109R00 | Příplatek za prohození sypaniny pro obsyp potrubí |  |  | m3 | 79.4 |  | 0 | 0 | 0 |  | 0 | 0 | 0 | 0 | 0 | 0 | 0 | 0 | 0 | 0 | 21 | 0 | 0 | 1 |  |  |  | 0 | 0 | 0 | 17_ | _1_ | _ | 0 | 0 | 0 | 37 | 0 | 0 | 0 |  | 17
| 18 | Povrchové úpravy terénu | [5 empty] | 0 | [17 empty] | 0 | 0 | 0
19 | 183403241R001 | Obnova starého trávníku rytím,hrabáním včetně výsevu nového trávníku |  |  | m2 | 60 |  | 0 | 0 | 0 |  | 0 | 0 | 0 | 0 | 0 | 0 | 0 | 0 | 0 | 0 | 21 | 0 | 0 | 1 |  |  |  | 0 | 0 | 0 | 18_ | _1_ | _ | 0 | 0 | 0 | 39 | 0 | 0 | 0 |  | 18
20 | 181301102R00 | Rozprostření ornice, rovina, tl. 10-15 cm,do 500m2 |  |  | m2 | 100 |  | 0 | 0 | 0 |  | 0 | 0 | 0 | 0 | 0 | 0 | 0 | 0 | 0 | 0 | 21 | 0 | 0 | 1 |  |  |  | 0 | 0 | 0 | 18_ | _1_ | _ | 0 | 0 | 0 | 40 | 0 | 0 | 0 |  | 18
| 31 | Zdi podpěrné a volné | [5 empty] | 0 | [17 empty] | 0 | 0 | 0
21 | 317100013RAA | Dodatečná montáž Jaklu 80/80 l= 280 včetně materiálu |  |  | kus | 1 |  | 0 | 0.29076 | 0 |  | 0 | 0 | 0 | 0 | 0 | 0 | 0 | 0 | 0 | 0 | 21 | 0 | 0 | 1 |  |  |  | 0 | 0 | 0 | 31_ | _3_ | _ | 0 | 0 | 0 | 42 | 0 | 0 | 0 |  | 31
| 32 | Zdi přehradní a opěrné | [5 empty] | 0 | [17 empty] | 0 | 0 | 0
22 | 327231169R0A | Zdivo nadzákl. opěrné z cihel na MC, režné pilíř pro připojovací skříň odsávaní Lapolu včetně plech stíšky ( 800x300x900) |  |  | m3 | 1 |  | 0 | 1.9702 | 0 |  | 0 | 0 | 0 | 0 | 0 | 0 | 0 | 0 | 0 | 0 | 21 | 0 | 0 | 1 |  |  |  | 0 | 0 | 0 | 32_ | _3_ | _ | 0 | 0 | 0 | 44 | 0 | 0 | 0 |  | 32
| 34 | Stěny a příčky | [5 empty] | 0 | [17 empty] | 0 | 0 | 0
23 | 342255026RT1 | Příčky z porobetonových desek tl. 12,5 cm nebo 10 cm |  |  | m2 | 5.43 |  | 0 | 0.09403 | 0 |  | 0 | 0 | 0 | 0 | 0 | 0 | 0 | 0 | 0 | 0 | 21 | 0 | 0 | 1 |  |  |  | 0 | 0 | 0 | 34_ | _3_ | _ | 0 | 0 | 0 | 46 | 0 | 0 | 0 |  | 34
24 | 346244381RT21 | Zazdívka a úprava povrchů v místě průrazů a napojení medií |  |  | ks | 12 |  | 0 | 0.1568 | 0 |  | 0 | 0 | 0 | 0 | 0 | 0 | 0 | 0 | 0 | 0 | 21 | 0 | 0 | 1 |  |  |  | 0 | 0 | 0 | 34_ | _3_ | _ | 0 | 0 | 0 | 47 | 0 | 0 | 0 |  | 34
25 | 342011121R00 | Příčka SDK nebo podobná demont. oddělení pracovního prostoru ochrana jídelna |  |  | m2 | 21.28 |  | 0 | 0.0221 | 0 |  | 0 | 0 | 0 | 0 | 0 | 0 | 0 | 0 | 0 | 0 | 21 | 0 | 0 | 1 |  |  |  | 0 | 0 | 0 | 34_ | _3_ | _ | 0 | 0 | 0 | 48 | 0 | 0 | 0 |  | 34
| 45 | Podkladní a vedlejší konstrukce | [5 empty] | 0 | [17 empty] | 0 | 0 | 0
26 | 451572111RK1 | Lože pod potrubí z kameniva těženého 0 - 4 mm |  |  | m3 | 1.44 |  | 0 | 1.8908 | 0 |  | 0 | 0 | 0 | 0 | 0 | 0 | 0 | 0 | 0 | 0 | 21 | 0 | 0 | 1 |  |  |  | 0 | 0 | 0 | 45_ | _4_ | _ | 0 | 0 | 0 | 50 | 0 | 0 | 0 |  | 45
| 59 | Kryty pozemních komunikací, letišť a ploch dlážděných (předlažby) | [5 empty] | 0 | [17 empty] | 0 | 0 | 0
27 | 599000010RAA | Rozebrání a oprava tartanové dráhy, vyřezání nový povrch a podklad oprava poškozené části ) kořen) |  |  | m2 | 12 |  | 0 | 1.5398 | 0 |  | 0 | 0 | 0 | 0 | 0 | 0 | 0 | 0 | 0 | 0 | 21 | 0 | 0 | 1 |  |  |  | 0 | 0 | 0 | 59_ | _5_ | _ | 0 | 0 | 0 | 52 | 0 | 0 | 0 |  | 59
28 | 596831111RT5 | Kladení dlažby z dlaždic kom.pro pěší (zámková dlažba) |  |  | m2 | 19 |  | 0 | 0.35839 | 0 |  | 0 | 0 | 0 | 0 | 0 | 0 | 0 | 0 | 0 | 0 | 21 | 0 | 0 | 1 |  |  |  | 0 | 0 | 0 | 59_ | _5_ | _ | 0 | 0 | 0 | 53 | 0 | 0 | 0 |  | 59
| 61 | Úprava povrchů vnitřní | [5 empty] | 0 | [17 empty] | 0 | 0 | 0
29 | 612100030RAA | Omítka stěn vnitřní vápenocementová štuková |  |  | m2 | 30.8 |  | 0 | 0.09388 | 0 |  | 0 | 0 | 0 | 0 | 0 | 0 | 0 | 0 | 0 | 0 | 21 | 0 | 0 | 1 |  |  |  | 0 | 0 | 0 | 61_ | _6_ | _ | 0 | 0 | 0 | 55 | 0 | 0 | 0 |  | 61
30 | 612100020RA0 | Začištění omítek kolem oken a dveří |  |  | m | 75 |  | 0 | 0.00371 | 0 |  | 0 | 0 | 0 | 0 | 0 | 0 | 0 | 0 | 0 | 0 | 21 | 0 | 0 | 1 |  |  |  | 0 | 0 | 0 | 61_ | _6_ | _ | 0 | 0 | 0 | 56 | 0 | 0 | 0 |  | 61
31 | 612421331R00 | Oprava vápen.omítek stěn do 30 % pl. - štukových |  |  | m2 | 49 |  | 0 | 0.01574 | 0 |  | 0 | 0 | 0 | 0 | 0 | 0 | 0 | 0 | 0 | 0 | 21 | 0 | 0 | 1 |  |  |  | 0 | 0 | 0 | 61_ | _6_ | _ | 0 | 0 | 0 | 57 | 0 | 0 | 0 |  | 61
32 | 611481113R00 | Potažení sklotextilní výztužnou síťkou do lepidla |  |  | m2 | 3.8 |  | 0 | 0.00034 | 0 |  | 0 | 0 | 0 | 0 | 0 | 0 | 0 | 0 | 0 | 0 | 21 | 0 | 0 | 1 |  |  |  | 0 | 0 | 0 | 61_ | _6_ | _ | 0 | 0 | 0 | 58 | 0 | 0 | 0 |  | 61
33 | 612433322RT3 | Omítka sanační vnitřní, jádro,štuk |  |  | m2 | 57 |  | 0 | 0.03949 | 0 |  | 0 | 0 | 0 | 0 | 0 | 0 | 0 | 0 | 0 | 0 | 21 | 0 | 0 | 1 |  |  |  | 0 | 0 | 0 | 61_ | _6_ | _ | 0 | 0 | 0 | 59 | 0 | 0 | 0 |  | 61
34 | 612401911R00 | přepěnování úprava aktivním štukem pro sjednocení povrchu ploch stěn a stroúů dle potřeby |  |  | m2 | 225 |  | 0 | 0 | 0 |  | 0 | 0 | 0 | 0 | 0 | 0 | 0 | 0 | 0 | 0 | 21 | 0 | 0 | 1 |  |  |  | 0 | 0 | 0 | 61_ | _6_ | _ | 0 | 0 | 0 | 60 | 0 | 0 | 0 |  | 61
35 | 610991111R00 | Zakrývání výplní vnitřních otvorů a nábytku |  |  | m2 | 300 |  | 0 | 4e-05 | 0 |  | 0 | 0 | 0 | 0 | 0 | 0 | 0 | 0 | 0 | 0 | 21 | 0 | 0 | 1 |  |  |  | 0 | 0 | 0 | 61_ | _6_ | _ | 0 | 0 | 0 | 61 | 0 | 0 | 0 |  | 61
36 | 612403388R00 | Výplň rýh ve stěnách do maltou z SMS |  |  | m | 406 |  | 0 | 0.03898 | 0 |  | 0 | 0 | 0 | 0 | 0 | 0 | 0 | 0 | 0 | 0 | 21 | 0 | 0 | 1 |  |  |  | 0 | 0 | 0 | 61_ | _6_ | _ | 0 | 0 | 0 | 62 | 0 | 0 | 0 |  | 61
37 | 601021141RT1 | Štuk sanační ručně |  |  | m2 | 95 |  | 0 | 0.00297 | 0 |  | 0 | 0 | 0 | 0 | 0 | 0 | 0 | 0 | 0 | 0 | 21 | 0 | 0 | 1 |  |  |  | 0 | 0 | 0 | 61_ | _6_ | _ | 0 | 0 | 0 | 63 | 0 | 0 | 0 |  | 61
38 | 601016175RT1 | Štuk ručně |  |  | m2 | 6 |  | 0 | 0.00439 | 0 |  | 0 | 0 | 0 | 0 | 0 | 0 | 0 | 0 | 0 | 0 | 21 | 0 | 0 | 1 |  |  |  | 0 | 0 | 0 | 61_ | _6_ | _ | 0 | 0 | 0 | 64 | 0 | 0 | 0 |  | 61
| 62 | Úprava povrchů vnější | [5 empty] | 0 | [17 empty] | 0 | 0 | 0
39 | 622311120R00 | Oprava zateplovacího systému (rozebrání a zpětná úprava po osazení pilířku a skříně připojení odsávání Lapolu) |  |  | kpl | 1 |  | 0 | 0.01302 | 0 |  | 0 | 0 | 0 | 0 | 0 | 0 | 0 | 0 | 0 | 0 | 21 | 0 | 0 | 1 |  |  |  | 0 | 0 | 0 | 62_ | _6_ | _ | 0 | 0 | 0 | 66 | 0 | 0 | 0 |  | 62
| 63 | Podlahy a podlahové konstrukce | [5 empty] | 0 | [17 empty] | 0 | 0 | 0
40 | 632411240R00 | Potěr (stěrka) do tl. 50 mm |  |  | m2 | 58 |  | 0 | 0.0756 | 0 |  | 0 | 0 | 0 | 0 | 0 | 0 | 0 | 0 | 0 | 0 | 21 | 0 | 0 | 1 |  |  |  | 0 | 0 | 0 | 63_ | _6_ | _ | 0 | 0 | 0 | 68 | 0 | 0 | 0 |  | 63
| 64 | Výplně otvorů | [5 empty] | 0 | [17 empty] | 0 | 0 | 0
41 | 642944121RU5 | Osazení ocelových zárubní včetně dodávky zárubně |  |  | kus | 2 |  | 0 | 0.06731 | 0 |  | 0 | 0 | 0 | 0 | 0 | 0 | 0 | 0 | 0 | 0 | 21 | 0 | 0 | 1 |  |  |  | 0 | 0 | 0 | 64_ | _6_ | _ | 0 | 0 | 0 | 70 | 0 | 0 | 0 |  | 64
| 721 | Vnitřní kanalizace | [5 empty] | 0 | [17 empty] | 0 | 0 | 0
42 | 721990980VD | Provozní řád odlučovače tuků |  |  | soubor | 1 |  | 0 | 0 | 0 |  | 0 | 0 | 0 | 0 | 0 | 0 | 0 | 0 | 0 | 0 | 21 | 0 | 0 | 7 |  |  |  | 0 | 0 | 0 | 721_ | _72_ | _ | 0 | 0 | 0 | 72 | 0 | 0 | 0 |  | 721
43 | 72129082RLS | D+M odlučovač tuků pruměr 1500 mm výška 1965 mm včetně poklopu s s přímým odsáváním a manuálním čištěním integrovaným tlakovým zařízením, napojeným na vodovod, bez nutnosti otevírání poklopu |  |  | soubor | 1 |  | 0 | 0 | 0 |  | 0 | 0 | 0 | 0 | 0 | 0 | 0 | 0 | 0 | 0 | 21 | 0 | 0 | 7 |  |  |  | 0 | 0 | 0 | 721_ | _72_ | _ | 0 | 0 | 0 | 73 | 0 | 0 | 0 |  | 721
44 | 721176127R00 | Potrubí HT svodné (ležaté) v zemi D 160 x 3,9 mm |  |  | m | 12 |  | 0 | 0.00277 | 0 |  | 0 | 0 | 0 | 0 | 0 | 0 | 0 | 0 | 0 | 0 | 21 | 0 | 0 | 7 |  |  |  | 0 | 0 | 0 | 721_ | _72_ | _ | 0 | 0 | 0 | 74 | 0 | 0 | 0 |  | 721
45 | 721290112R00 | Zkouška těsnosti kanalizace do DN 200 |  |  | m | 12 |  | 0 | 0 | 0 |  | 0 | 0 | 0 | 0 | 0 | 0 | 0 | 0 | 0 | 0 | 21 | 0 | 0 | 7 |  |  |  | 0 | 0 | 0 | 721_ | _72_ | _ | 0 | 0 | 0 | 75 | 0 | 0 | 0 |  | 721
46 | 721223426RT1 | Vpusť podlahová se zápachovou uzávěrkou výměna nebo nová |  |  | kus | 3 |  | 0 | 0.00127 | 0 |  | 0 | 0 | 0 | 0 | 0 | 0 | 0 | 0 | 0 | 0 | 21 | 0 | 0 | 7 |  |  |  | 0 | 0 | 0 | 721_ | _72_ | _ | 0 | 0 | 0 | 76 | 0 | 0 | 0 |  | 721
47 | 723190204R00 | D+M Vytvoření prostupů pl. do 0,35 m2 v nosných zdech + těsnící manžeta s továrně nap. asfaltovým límcem DN 160 (1ks) jako ochrana proti spodní vodě |  |  | soubor | 1 |  | 0 | 0.00637 | 0 |  | 0 | 0 | 0 | 0 | 0 | 0 | 0 | 0 | 0 | 0 | 21 | 0 | 0 | 7 |  |  |  | 0 | 0 | 0 | 721_ | _72_ | _ | 0 | 0 | 0 | 77 | 0 | 0 | 0 |  | 721
48 | 721176114R00 | Potrubí HT odpadní D 75 x 1,9 mm |  |  | m | 52 |  | 0 | 0.00078 | 0 |  | 0 | 0 | 0 | 0 | 0 | 0 | 0 | 0 | 0 | 0 | 21 | 0 | 0 | 7 |  |  |  | 0 | 0 | 0 | 721_ | _72_ | _ | 0 | 0 | 0 | 78 | 0 | 0 | 0 |  | 721
49 | 721176115R00 | Potrubí HT odpadní D 110 x 2,7 mm |  |  | m | 70 |  | 0 | 0.00131 | 0 |  | 0 | 0 | 0 | 0 | 0 | 0 | 0 | 0 | 0 | 0 | 21 | 0 | 0 | 7 |  |  |  | 0 | 0 | 0 | 721_ | _72_ | _ | 0 | 0 | 0 | 79 | 0 | 0 | 0 |  | 721
50 | 721176116R00 | Potrubí HT odpadní D 125 x 3,1 mm |  |  | m | 15 |  | 0 | 0.00161 | 0 |  | 0 | 0 | 0 | 0 | 0 | 0 | 0 | 0 | 0 | 0 | 21 | 0 | 0 | 7 |  |  |  | 0 | 0 | 0 | 721_ | _72_ | _ | 0 | 0 | 0 | 80 | 0 | 0 | 0 |  | 721
51 | 721176102R00 | Potrubí HT připojovací D 40 x 1,8 mm |  |  | m | 11 |  | 0 | 0.00038 | 0 |  | 0 | 0 | 0 | 0 | 0 | 0 | 0 | 0 | 0 | 0 | 21 | 0 | 0 | 7 |  |  |  | 0 | 0 | 0 | 721_ | _72_ | _ | 0 | 0 | 0 | 81 | 0 | 0 | 0 |  | 721
52 | 721176113R00 | Potrubí HT připojovací D 50 x 1,8 mm |  |  | m | 35 |  | 0 | 0.00052 | 0 |  | 0 | 0 | 0 | 0 | 0 | 0 | 0 | 0 | 0 | 0 | 21 | 0 | 0 | 7 |  |  |  | 0 | 0 | 0 | 721_ | _72_ | _ | 0 | 0 | 0 | 82 | 0 | 0 | 0 |  | 721
53 | 721194104R00 | Vyvedení odpadních výpustek D 40 x 1,8 |  |  | kus | 2 |  | 0 | 0 | 0 |  | 0 | 0 | 0 | 0 | 0 | 0 | 0 | 0 | 0 | 0 | 21 | 0 | 0 | 7 |  |  |  | 0 | 0 | 0 | 721_ | _72_ | _ | 0 | 0 | 0 | 83 | 0 | 0 | 0 |  | 721
54 | 721194105R00 | Vyvedení odpadních výpustek D 50 x 1,8 |  |  | kus | 22 |  | 0 | 0 | 0 |  | 0 | 0 | 0 | 0 | 0 | 0 | 0 | 0 | 0 | 0 | 21 | 0 | 0 | 7 |  |  |  | 0 | 0 | 0 | 721_ | _72_ | _ | 0 | 0 | 0 | 84 | 0 | 0 | 0 |  | 721
55 | 721194107R00 | Vyvedení odpadních výpustek D 75 x 1,9 |  |  | kus | 3 |  | 0 | 0 | 0 |  | 0 | 0 | 0 | 0 | 0 | 0 | 0 | 0 | 0 | 0 | 21 | 0 | 0 | 7 |  |  |  | 0 | 0 | 0 | 721_ | _72_ | _ | 0 | 0 | 0 | 85 | 0 | 0 | 0 |  | 721
56 | 721194109R00 | Vyvedení odpadních výpustek D 110 x 2,3 |  |  | kus | 6 |  | 0 | 0 | 0 |  | 0 | 0 | 0 | 0 | 0 | 0 | 0 | 0 | 0 | 0 | 21 | 0 | 0 | 7 |  |  |  | 0 | 0 | 0 | 721_ | _72_ | _ | 0 | 0 | 0 | 86 | 0 | 0 | 0 |  | 721
57 | 721211506R00 | Podlahová vpust se svislým odtokem DN 50/75/110, mřížka nerez 123x123 mm, včetně dodávky a montáže |  |  | kus | 2 |  | 0 | 0.0057 | 0 |  | 0 | 0 | 0 | 0 | 0 | 0 | 0 | 0 | 0 | 0 | 21 | 0 | 0 | 7 |  |  |  | 0 | 0 | 0 | 721_ | _72_ | _ | 0 | 0 | 0 | 87 | 0 | 0 | 0 |  | 721
58 | 721273180R00 | Ventil přivzdušňovací podomítkový |  |  | kus | 2 |  | 0 | 0.00038 | 0 |  | 0 | 0 | 0 | 0 | 0 | 0 | 0 | 0 | 0 | 0 | 21 | 0 | 0 | 7 |  |  |  | 0 | 0 | 0 | 721_ | _72_ | _ | 0 | 0 | 0 | 88 | 0 | 0 | 0 |  | 721
59 | 721152338R00 | Čisticí kus - odp. svislé D110 |  |  | kus | 3 |  | 0 | 0.00118 | 0 |  | 0 | 0 | 0 | 0 | 0 | 0 | 0 | 0 | 0 | 0 | 21 | 0 | 0 | 7 |  |  |  | 0 | 0 | 0 | 721_ | _72_ | _ | 0 | 0 | 0 | 89 | 0 | 0 | 0 |  | 721
60 | 721290112R00 | Zkouška těsnosti kanalizace vodou |  |  | m | 177 |  | 0 | 0 | 0 |  | 0 | 0 | 0 | 0 | 0 | 0 | 0 | 0 | 0 | 0 | 21 | 0 | 0 | 7 |  |  |  | 0 | 0 | 0 | 721_ | _72_ | _ | 0 | 0 | 0 | 90 | 0 | 0 | 0 |  | 721
61 | 721273180R00 | Ventil přivzdušňovací podomítkový |  |  | kus | 2 |  | 0 | 0.00038 | 0 |  | 0 | 0 | 0 | 0 | 0 | 0 | 0 | 0 | 0 | 0 | 21 | 0 | 0 | 7 |  |  |  | 0 | 0 | 0 | 721_ | _72_ | _ | 0 | 0 | 0 | 91 | 0 | 0 | 0 |  | 721
62 | 721210812R00 | Demontáž zápachových uzávěrů |  |  | kus | 22 |  | 0 | 0.02756 | 0 |  | 0 | 0 | 0 | 0 | 0 | 0 | 0 | 0 | 0 | 0 | 21 | 0 | 0 | 7 |  |  |  | 0 | 0 | 0 | 721_ | _72_ | _ | 0 | 0 | 0 | 92 | 0 | 0 | 0 |  | 721
63 | 721171809R00 | Demontáž potrubí z PVC do D 160 mm |  |  | m | 175 |  | 0 | 0.00263 | 0 |  | 0 | 0 | 0 | 0 | 0 | 0 | 0 | 0 | 0 | 0 | 21 | 0 | 0 | 7 |  |  |  | 0 | 0 | 0 | 721_ | _72_ | _ | 0 | 0 | 0 | 93 | 0 | 0 | 0 |  | 721
64 | 721290822R00 | Přesun vybouraných hmot - kanalizace, vodovod H 6 - 12 m včetně ekologické likvidace |  |  | t | 4.2 |  | 0 | 0 | 0 |  | 0 | 0 | 0 | 0 | 0 | 0 | 0 | 0 | 0 | 0 | 21 | 0 | 0 | 7 |  |  |  | 0 | 0 | 0 | 721_ | _72_ | _ | 0 | 0 | 0 | 94 | 0 | 0 | 0 |  | 721
65 | 721900912VD | PVC tlakova kanalizace DN 80 (DN 65) ukončená v připojovací skříni včetně zkoušek |  |  | m | 30 |  | 0 | 0 | 0 |  | 0 | 0 | 0 | 0 | 0 | 0 | 0 | 0 | 0 | 0 | 21 | 0 | 0 | 7 |  |  |  | 0 | 0 | 0 | 721_ | _72_ | _ | 0 | 0 | 0 | 95 | 0 | 0 | 0 |  | 721
66 | 721900913VD | Přiopjovací skříň na fasádu s hadicovou rychlospjkou a dálkovým ovládáním |  |  | kpl | 1 |  | 0 | 0 | 0 |  | 0 | 0 | 0 | 0 | 0 | 0 | 0 | 0 | 0 | 0 | 21 | 0 | 0 | 7 |  |  |  | 0 | 0 | 0 | 721_ | _72_ | _ | 0 | 0 | 0 | 96 | 0 | 0 | 0 |  | 721
67 | 721900914VD | Odporový drát pro rozpuštění tuku potrubí včetně ovládání a připojení |  |  | m | 40 |  | 0 | 0 | 0 |  | 0 | 0 | 0 | 0 | 0 | 0 | 0 | 0 | 0 | 0 | 21 | 0 | 0 | 7 |  |  |  | 0 | 0 | 0 | 721_ | _72_ | _ | 0 | 0 | 0 | 97 | 0 | 0 | 0 |  | 721
68 | 721176115R00 | Potrubí HT pro odvětráníí D 110 x 2,7 mm čatečně v zemi častečně kotvené do fasády včetně tvarovek kotevnách spon a 1m |  |  | m | 44 |  | 0 | 0.00131 | 0 |  | 0 | 0 | 0 | 0 | 0 | 0 | 0 | 0 | 0 | 0 | 21 | 0 | 0 | 7 |  |  |  | 0 | 0 | 0 | 721_ | _72_ | _ | 0 | 0 | 0 | 98 | 0 | 0 | 0 |  | 721
69 | 721100909R00 | D+M Větrný ventilátor z hliníku DN 100 odvětrání lapol, |  |  | kus | 1 |  | 0 | 0.00248 | 0 |  | 0 | 0 | 0 | 0 | 0 | 0 | 0 | 0 | 0 | 0 | 21 | 0 | 0 | 7 |  |  |  | 0 | 0 | 0 | 721_ | _72_ | _ | 0 | 0 | 0 | 99 | 0 | 0 | 0 |  | 721
| 722 | Vnitřní vodovod | [5 empty] | 0 | [17 empty] | 0 | 0 | 0
70 | 722174916R00 | Sestavení plastového rozvodu vody do D 50 mm |  |  | m | 290 |  | 0 | 0.0003 | 0 |  | 0 | 0 | 0 | 0 | 0 | 0 | 0 | 0 | 0 | 0 | 21 | 0 | 0 | 7 |  |  |  | 0 | 0 | 0 | 722_ | _72_ | _ | 0 | 0 | 0 | 101 | 0 | 0 | 0 |  | 722
71 | 722172311R00 | Potrubí z PPR, D 20x2,8 mm, PN 16, vč.zed.výpom. |  |  | m | 125 |  | 0 | 0.00399 | 0 |  | 0 | 0 | 0 | 0 | 0 | 0 | 0 | 0 | 0 | 0 | 21 | 0 | 0 | 7 |  |  |  | 0 | 0 | 0 | 722_ | _72_ | _ | 0 | 0 | 0 | 102 | 0 | 0 | 0 |  | 722
72 | 722172312R00 | Potrubí z PPR, D 25x3,5 mm, PN 16, vč.zed.výpom. |  |  | m | 110 |  | 0 | 0.00518 | 0 |  | 0 | 0 | 0 | 0 | 0 | 0 | 0 | 0 | 0 | 0 | 21 | 0 | 0 | 7 |  |  |  | 0 | 0 | 0 | 722_ | _72_ | _ | 0 | 0 | 0 | 103 | 0 | 0 | 0 |  | 722
73 | 722172313R00 | Potrubí z PPR, D 32x4,4 mm, PN 16, vč.zed.výpom. |  |  | m | 45 |  | 0 | 0.00535 | 0 |  | 0 | 0 | 0 | 0 | 0 | 0 | 0 | 0 | 0 | 0 | 21 | 0 | 0 | 7 |  |  |  | 0 | 0 | 0 | 722_ | _72_ | _ | 0 | 0 | 0 | 104 | 0 | 0 | 0 |  | 722
74 | 722172314R00 | Potrubí z PPR, D 40x5,5 mm, PN 16, vč.zed.výpom. |  |  | m | 10 |  | 0 | 0.00563 | 0 |  | 0 | 0 | 0 | 0 | 0 | 0 | 0 | 0 | 0 | 0 | 21 | 0 | 0 | 7 |  |  |  | 0 | 0 | 0 | 722_ | _72_ | _ | 0 | 0 | 0 | 105 | 0 | 0 | 0 |  | 722
75 | 722181224RT8 | Izolace návleková. stěny 20 mm do prum 25 |  |  | m | 160 |  | 0 | 3e-05 | 0 |  | 0 | 0 | 0 | 0 | 0 | 0 | 0 | 0 | 0 | 0 | 21 | 0 | 0 | 7 |  |  |  | 0 | 0 | 0 | 722_ | _72_ | _ | 0 | 0 | 0 | 106 | 0 | 0 | 0 |  | 722
76 | 722181224RV9 | Izolace návleková . stěny 20 mm do prum 50 |  |  | m | 35 |  | 0 | 8e-05 | 0 |  | 0 | 0 | 0 | 0 | 0 | 0 | 0 | 0 | 0 | 0 | 21 | 0 | 0 | 7 |  |  |  | 0 | 0 | 0 | 722_ | _72_ | _ | 0 | 0 | 0 | 107 | 0 | 0 | 0 |  | 722
77 | 722190403R00 | Zřízování přípojek na potrubí - vyvedení a upevnění výpustek do DN 25 |  |  | kus | 56 |  | 0 | 0 | 0 |  | 0 | 0 | 0 | 0 | 0 | 0 | 0 | 0 | 0 | 0 | 21 | 0 | 0 | 7 |  |  |  | 0 | 0 | 0 | 722_ | _72_ | _ | 0 | 0 | 0 | 108 | 0 | 0 | 0 |  | 722
78 | 722182004RT22 | Tepelná izolace potrubí - minerální s hliníkovou fólií (0,033 W/m.K) tl. 40 mm pro D 4020 |  |  | m | 105 |  | 0 | 0 | 0 |  | 0 | 0 | 0 | 0 | 0 | 0 | 0 | 0 | 0 | 0 | 21 | 0 | 0 | 7 |  |  |  | 0 | 0 | 0 | 722_ | _72_ | _ | 0 | 0 | 0 | 109 | 0 | 0 | 0 |  | 722
79 | 722182011VD | Podpůrný žlab pozink, včetně dodávky a montáže, v ceně nezahrnuty náklady na zavěšení, tj. v ceně potrubí |  |  | m | 195 |  | 0 | 0 | 0 |  | 0 | 0 | 0 | 0 | 0 | 0 | 0 | 0 | 0 | 0 | 21 | 0 | 0 | 7 |  |  |  | 0 | 0 | 0 | 722_ | _72_ | _ | 0 | 0 | 0 | 110 | 0 | 0 | 0 |  | 722
80 | 722131934R00 | Propojení dosavadního potrubí |  |  | kus | 3 |  | 0 | 0.00135 | 0 |  | 0 | 0 | 0 | 0 | 0 | 0 | 0 | 0 | 0 | 0 | 21 | 0 | 0 | 7 |  |  |  | 0 | 0 | 0 | 722_ | _72_ | _ | 0 | 0 | 0 | 111 | 0 | 0 | 0 |  | 722
81 | 722220121R00 | Nástěnka K 247, pro baterii G 1/2 |  |  | pár | 9 |  | 0 | 0.00148 | 0 |  | 0 | 0 | 0 | 0 | 0 | 0 | 0 | 0 | 0 | 0 | 21 | 0 | 0 | 7 |  |  |  | 0 | 0 | 0 | 722_ | _72_ | _ | 0 | 0 | 0 | 112 | 0 | 0 | 0 |  | 722
82 | 722220122R001 | Univerzální nástěnný komplet 20x1/2", včetně dodávky a montáže |  |  | pár | 13 |  | 0 | 0.0017 | 0 |  | 0 | 0 | 0 | 0 | 0 | 0 | 0 | 0 | 0 | 0 | 21 | 0 | 0 | 7 |  |  |  | 0 | 0 | 0 | 722_ | _72_ | _ | 0 | 0 | 0 | 113 | 0 | 0 | 0 |  | 722
83 | 722220122R001 | Univerzální nástěnný komplet 25x1/2", včetně dodávky a montáže |  |  | pár | 1 |  | 0 | 0.0017 | 0 |  | 0 | 0 | 0 | 0 | 0 | 0 | 0 | 0 | 0 | 0 | 21 | 0 | 0 | 7 |  |  |  | 0 | 0 | 0 | 722_ | _72_ | _ | 0 | 0 | 0 | 114 | 0 | 0 | 0 |  | 722
84 | 722221123R00A | Kohout plnicí a vypouštěcí PN 10, včetně dodávky a montáže |  |  | kus | 2 |  | 0 | 0.00031 | 0 |  | 0 | 0 | 0 | 0 | 0 | 0 | 0 | 0 | 0 | 0 | 21 | 0 | 0 | 7 |  |  |  | 0 | 0 | 0 | 722_ | _72_ | _ | 0 | 0 | 0 | 115 | 0 | 0 | 0 |  | 722
85 | 722280108R00 | Tlaková zkouška vodovodního potrubí do DN 50 |  |  | m | 300 |  | 0 | 0 | 0 |  | 0 | 0 | 0 | 0 | 0 | 0 | 0 | 0 | 0 | 0 | 21 | 0 | 0 | 7 |  |  |  | 0 | 0 | 0 | 722_ | _72_ | _ | 0 | 0 | 0 | 116 | 0 | 0 | 0 |  | 722
86 | 722290234R00 | Proplach a dezinfekce vodovod.potrubí |  |  | m | 300 |  | 0 | 1e-05 | 0 |  | 0 | 0 | 0 | 0 | 0 | 0 | 0 | 0 | 0 | 0 | 21 | 0 | 0 | 7 |  |  |  | 0 | 0 | 0 | 722_ | _72_ | _ | 0 | 0 | 0 | 117 | 0 | 0 | 0 |  | 722
87 | 722202213R00 | Nástěnka |  |  | kus | 30 |  | 0 | 0.00018 | 0 |  | 0 | 0 | 0 | 0 | 0 | 0 | 0 | 0 | 0 | 0 | 21 | 0 | 0 | 7 |  |  |  | 0 | 0 | 0 | 722_ | _72_ | _ | 0 | 0 | 0 | 118 | 0 | 0 | 0 |  | 722
88 | 722235113R0A | Kulový kohout - KK25 |  |  | kus | 10 |  | 0 | 0.00032 | 0 |  | 0 | 0 | 0 | 0 | 0 | 0 | 0 | 0 | 0 | 0 | 21 | 0 | 0 | 7 |  |  |  | 0 | 0 | 0 | 722_ | _72_ | _ | 0 | 0 | 0 | 119 | 0 | 0 | 0 |  | 722
89 | 722237620R00 | Ventil rohový dn 15 (roháček) 1/2 / 3/8 |  |  | kus | 30 |  | 0 | 9e-05 | 0 |  | 0 | 0 | 0 | 0 | 0 | 0 | 0 | 0 | 0 | 0 | 21 | 0 | 0 | 7 |  |  |  | 0 | 0 | 0 | 722_ | _72_ | _ | 0 | 0 | 0 | 120 | 0 | 0 | 0 |  | 722
90 | 722290822R00 | Přesun vybouraných hmot - vodovody, H 6 - 12 m |  |  | t | 1.27 |  | 0 | 0 | 0 |  | 0 | 0 | 0 | 0 | 0 | 0 | 0 | 0 | 0 | 0 | 21 | 0 | 0 | 7 |  |  |  | 0 | 0 | 0 | 722_ | _72_ | _ | 0 | 0 | 0 | 121 | 0 | 0 | 0 |  | 722
91 | 722170804R00 | Demontáž rozvodů vody z plastů do D 63 |  |  | m | 262 |  | 0 | 0.00029 | 0 |  | 0 | 0 | 0 | 0 | 0 | 0 | 0 | 0 | 0 | 0 | 21 | 0 | 0 | 7 |  |  |  | 0 | 0 | 0 | 722_ | _72_ | _ | 0 | 0 | 0 | 122 | 0 | 0 | 0 |  | 722
92 | 722220851R00 | Demontáž armatur s jedním závitem G 3/4 |  |  | kus | 50 |  | 0 | 0.00069 | 0 |  | 0 | 0 | 0 | 0 | 0 | 0 | 0 | 0 | 0 | 0 | 21 | 0 | 0 | 7 |  |  |  | 0 | 0 | 0 | 722_ | _72_ | _ | 0 | 0 | 0 | 123 | 0 | 0 | 0 |  | 722
93 | 722220861R00 | Demontáž armatur s dvěma závity G 3/4 |  |  | kus | 10 |  | 0 | 0.00053 | 0 |  | 0 | 0 | 0 | 0 | 0 | 0 | 0 | 0 | 0 | 0 | 21 | 0 | 0 | 7 |  |  |  | 0 | 0 | 0 | 722_ | _72_ | _ | 0 | 0 | 0 | 124 | 0 | 0 | 0 |  | 722
94 | 722220877R00 | Demontáž ventilú |  |  | kus | 43 |  | 0 | 0.00847 | 0 |  | 0 | 0 | 0 | 0 | 0 | 0 | 0 | 0 | 0 | 0 | 21 | 0 | 0 | 7 |  |  |  | 0 | 0 | 0 | 722_ | _72_ | _ | 0 | 0 | 0 | 125 | 0 | 0 | 0 |  | 722
95 | 722172312R00 | Potrubí z PPR, D 25x3,5 mm, PN 16, vč.zed.výpom. připojení pro integrovaným tlakovým zařízením Lapolu |  |  | m | 10 |  | 0 | 0.00518 | 0 |  | 0 | 0 | 0 | 0 | 0 | 0 | 0 | 0 | 0 | 0 | 21 | 0 | 0 | 7 |  |  |  | 0 | 0 | 0 | 722_ | _72_ | _ | 0 | 0 | 0 | 126 | 0 | 0 | 0 |  | 722
96 | 722181224RT8 | Izolace návleková. stěny 20 mm do prum 25 |  |  | m | 10 |  | 0 | 3e-05 | 0 |  | 0 | 0 | 0 | 0 | 0 | 0 | 0 | 0 | 0 | 0 | 21 | 0 | 0 | 7 |  |  |  | 0 | 0 | 0 | 722_ | _72_ | _ | 0 | 0 | 0 | 127 | 0 | 0 | 0 |  | 722
97 | 722235113R0A | Kulový kohout - uzávěr přívodu vody k lapolu |  |  | kus | 1 |  | 0 | 0.00032 | 0 |  | 0 | 0 | 0 | 0 | 0 | 0 | 0 | 0 | 0 | 0 | 21 | 0 | 0 | 7 |  |  |  | 0 | 0 | 0 | 722_ | _72_ | _ | 0 | 0 | 0 | 128 | 0 | 0 | 0 |  | 722
| 723 | Vnitřní Plynovod | [5 empty] | 0 | [17 empty] | 0 | 0 | 0
98 | 723120203R00 | Potrubí ocelové závitové černé svařované DN 15 |  |  | m | 2 |  | 0 | 0.01455 | 0 |  | 0 | 0 | 0 | 0 | 0 | 0 | 0 | 0 | 0 | 0 | 21 | 0 | 0 | 7 |  |  |  | 0 | 0 | 0 | 723_ | _72_ | _ | 0 | 0 | 0 | 130 | 0 | 0 | 0 |  | 723
99 | 723120204R00 | Potrubí ocelové závitové černé svařované DN 20 |  |  | m | 4 |  | 0 | 0.01249 | 0 |  | 0 | 0 | 0 | 0 | 0 | 0 | 0 | 0 | 0 | 0 | 21 | 0 | 0 | 7 |  |  |  | 0 | 0 | 0 | 723_ | _72_ | _ | 0 | 0 | 0 | 131 | 0 | 0 | 0 |  | 723
100 | 723160314R0N | Nátěr viditelných částí plynovodu žlutou barvou 8m |  |  | soubor | 1 |  | 0 | 0.1399 | 0 |  | 0 | 0 | 0 | 0 | 0 | 0 | 0 | 0 | 0 | 0 | 21 | 0 | 0 | 7 |  |  |  | 0 | 0 | 0 | 723_ | _72_ | _ | 0 | 0 | 0 | 132 | 0 | 0 | 0 |  | 723
101 | 723190204R00 | prostup stěnou stropem chránička 44,5x2,6 včetně utěsnění |  |  | soubor | 3 |  | 0 | 0.00637 | 0 |  | 0 | 0 | 0 | 0 | 0 | 0 | 0 | 0 | 0 | 0 | 21 | 0 | 0 | 7 |  |  |  | 0 | 0 | 0 | 723_ | _72_ | _ | 0 | 0 | 0 | 133 | 0 | 0 | 0 |  | 723
102 | 723261918R00 | Pomocné kontrukce pro montáž plynového připojení |  |  | kus | 1 |  | 0 | 0.00047 | 0 |  | 0 | 0 | 0 | 0 | 0 | 0 | 0 | 0 | 0 | 0 | 21 | 0 | 0 | 7 |  |  |  | 0 | 0 | 0 | 723_ | _72_ | _ | 0 | 0 | 0 | 134 | 0 | 0 | 0 |  | 723
103 | 723991001VD | požární ucpávka chráničky plynu |  |  | kpl | 3 |  | 0 | 0 | 0 |  | 0 | 0 | 0 | 0 | 0 | 0 | 0 | 0 | 0 | 0 | 21 | 0 | 0 | 7 |  |  |  | 0 | 0 | 0 | 723_ | _72_ | _ | 0 | 0 | 0 | 135 | 0 | 0 | 0 |  | 723
104 | 723991003VD | Odvzdušnění a naplnění NTL plynového potrubí |  |  | kpl | 1 |  | 0 | 0 | 0 |  | 0 | 0 | 0 | 0 | 0 | 0 | 0 | 0 | 0 | 0 | 21 | 0 | 0 | 7 |  |  |  | 0 | 0 | 0 | 723_ | _72_ | _ | 0 | 0 | 0 | 136 | 0 | 0 | 0 |  | 723
105 | 723991004VD | Uzemnění venkovního vrchního vedení plynovodu dle ČSN 34 1390 |  |  |  | 1 |  | 0 | 0 | 0 |  | 0 | 0 | 0 | 0 | 0 | 0 | 0 | 0 | 0 | 0 | 21 | 0 | 0 | 7 |  |  |  | 0 | 0 | 0 | 723_ | _72_ | _ | 0 | 0 | 0 | 137 | 0 | 0 | 0 |  | 723
106 | 723991002VD | Uvedení do provozu plynových spotřebičů s ohledem na rozvod zemníhop plynu |  |  | ks | 3 |  | 0 | 0 | 0 |  | 0 | 0 | 0 | 0 | 0 | 0 | 0 | 0 | 0 | 0 | 21 | 0 | 0 | 7 |  |  |  | 0 | 0 | 0 | 723_ | _72_ | _ | 0 | 0 | 0 | 138 | 0 | 0 | 0 |  | 723
107 | 723239104R00 | Montáž plynovodních armatur, 2 závity, G 5/4 |  |  | kus | 3 |  | 0 | 3e-05 | 0 |  | 0 | 0 | 0 | 0 | 0 | 0 | 0 | 0 | 0 | 0 | 21 | 0 | 0 | 7 |  |  |  | 0 | 0 | 0 | 723_ | _72_ | _ | 0 | 0 | 0 | 139 | 0 | 0 | 0 |  | 723
108 | 723214122R00 | revize plynovodního potrubí |  |  | soubor | 1 |  | 0 | 0.02825 | 0 |  | 0 | 0 | 0 | 0 | 0 | 0 | 0 | 0 | 0 | 0 | 21 | 0 | 0 | 7 |  |  |  | 0 | 0 | 0 | 723_ | _72_ | _ | 0 | 0 | 0 | 140 | 0 | 0 | 0 |  | 723
109 | 230120043R00 | Čištění potrubí profukováním nebo proplach. DN 50 |  |  | ks | 6 |  | 0 | 0 | 0 |  | 0 | 0 | 0 | 0 | 0 | 0 | 0 | 0 | 0 | 0 | 21 | 0 | 0 | 2 |  |  |  | 0 | 0 | 0 | 723_ | _72_ | _ | 0 | 0 | 0 | 141 | 0 | 0 | 0 |  | 723
110 | 230170001R00 | Příprava pro zkoušku těsnosti, DN do 40 |  |  | sada | 1 |  | 0 | 0 | 0 |  | 0 | 0 | 0 | 0 | 0 | 0 | 0 | 0 | 0 | 0 | 21 | 0 | 0 | 2 |  |  |  | 0 | 0 | 0 | 723_ | _72_ | _ | 0 | 0 | 0 | 142 | 0 | 0 | 0 |  | 723
111 | 7232355R00 | Přípojka plynovodní k plynovému spotřebiči flexibilní hadice s kulovým uzávěrem plynu přímým s protipožární armaturou teplotní odolnost +925°C/60minut |  |  | kpl | 3 |  | 0 | 0.0008 | 0 |  | 0 | 0 | 0 | 0 | 0 | 0 | 0 | 0 | 0 | 0 | 21 | 0 | 0 | 7 |  |  |  | 0 | 0 | 0 | 723_ | _72_ | _ | 0 | 0 | 0 | 143 | 0 | 0 | 0 |  | 723
112 | 723113115R00 | Příplatek za zhotovení přípojky do DN 25 |  |  | kus | 3 |  | 0 | 0 | 0 |  | 0 | 0 | 0 | 0 | 0 | 0 | 0 | 0 | 0 | 0 | 21 | 0 | 0 | 7 |  |  |  | 0 | 0 | 0 | 723_ | _72_ | _ | 0 | 0 | 0 | 144 | 0 | 0 | 0 |  | 723
| 725 | Zařizovací předměty | [5 empty] | 0 | [17 empty] | 0 | 0 | 0
113 | 725240811R00 | Demontáž sprchových koutů a připojení včetně eko likvidace |  |  | soubor | 1 |  | 0 | 0.088 | 0 |  | 0 | 0 | 0 | 0 | 0 | 0 | 0 | 0 | 0 | 0 | 21 | 0 | 0 | 7 |  |  |  | 0 | 0 | 0 | 725_ | _72_ | _ | 0 | 0 | 0 | 146 | 0 | 0 | 0 |  | 725
114 | 725111132VD | "Splachovací nádržka určená pro výlevku VL č. 1 (položka č.11), přívod SV 3/8"", včetně dodávky a montáže" |  |  | ks | 1 |  | 0 | 0 | 0 |  | 0 | 0 | 0 | 0 | 0 | 0 | 0 | 0 | 0 | 0 | 21 | 0 | 0 | 7 |  |  |  | 0 | 0 | 0 | 725_ | _72_ | _ | 0 | 0 | 0 | 147 | 0 | 0 | 0 |  | 725
115 | 725037112R00 | Umývátko na šrouby 45 cm, bílé, s otvorem včeně sifonu rohové |  |  | soubor | 1 |  | 0 | 0.01351 | 0 |  | 0 | 0 | 0 | 0 | 0 | 0 | 0 | 0 | 0 | 0 | 21 | 0 | 0 | 7 |  |  |  | 0 | 0 | 0 | 725_ | _72_ | _ | 0 | 0 | 0 | 148 | 0 | 0 | 0 |  | 725
116 | 725249106R00 | Dodávka a Montáž sprchového koutu s vaničkou dle PD |  |  | soubor | 1 |  | 0 | 0.00017 | 0 |  | 0 | 0 | 0 | 0 | 0 | 0 | 0 | 0 | 0 | 0 | 21 | 0 | 0 | 7 |  |  |  | 0 | 0 | 0 | 725_ | _72_ | _ | 0 | 0 | 0 | 149 | 0 | 0 | 0 |  | 725
117 | 725292043R00 | Dávkovač tekutého mýdla nerezový, automatický 350ml |  |  | soubor | 4 |  | 0 | 0.00126 | 0 |  | 0 | 0 | 0 | 0 | 0 | 0 | 0 | 0 | 0 | 0 | 21 | 0 | 0 | 7 |  |  |  | 0 | 0 | 0 | 725_ | _72_ | _ | 0 | 0 | 0 | 150 | 0 | 0 | 0 |  | 725
118 | 725VD | D+M Zásobník papírových ručníků |  |  | ks | 4 |  | 0 | 0 | 0 |  | 0 | 0 | 0 | 0 | 0 | 0 | 0 | 0 | 0 | 0 | 21 | 0 | 0 | 7 |  |  |  | 0 | 0 | 0 | 725_ | _72_ | _ | 0 | 0 | 0 | 151 | 0 | 0 | 0 |  | 725
119 | 7259912VD | D+M Zásobník taletního papíru nerez |  |  | ks | 1 |  | 0 | 0 | 0 |  | 0 | 0 | 0 | 0 | 0 | 0 | 0 | 0 | 0 | 0 | 21 | 0 | 0 | 7 |  |  |  | 0 | 0 | 0 | 725_ | _72_ | _ | 0 | 0 | 0 | 152 | 0 | 0 | 0 |  | 725
120 | 725019101R01 | Výlevka stojící keramická bílá s roštem, odpad DN100, vč. montážní sady |  |  | soubor | 1 |  | 0 | 0.01444 | 0 |  | 0 | 0 | 0 | 0 | 0 | 0 | 0 | 0 | 0 | 0 | 21 | 0 | 0 | 7 |  |  |  | 0 | 0 | 0 | 725_ | _72_ | _ | 0 | 0 | 0 | 153 | 0 | 0 | 0 |  | 725
121 | 725814125R00 | Ventil pračkový DN 20 včetně montáže |  |  | soubor | 13 |  | 0 | 0.00024 | 0 |  | 0 | 0 | 0 | 0 | 0 | 0 | 0 | 0 | 0 | 0 | 21 | 0 | 0 | 7 |  |  |  | 0 | 0 | 0 | 725_ | _72_ | _ | 0 | 0 | 0 | 154 | 0 | 0 | 0 |  | 725
122 | 725819401R00 | Montáž ventilu rohového s trubičkou G 1/2 |  |  | soubor | 30 |  | 0 | 8e-05 | 0 |  | 0 | 0 | 0 | 0 | 0 | 0 | 0 | 0 | 0 | 0 | 21 | 0 | 0 | 7 |  |  |  | 0 | 0 | 0 | 725_ | _72_ | _ | 0 | 0 | 0 | 155 | 0 | 0 | 0 |  | 725
123 | 725823514RT12 | Nástěnná baterie v pákovém provedení pro jednu vodu s otáčivým kulatým ústím a délkou ramínka 300 mm, včetně dodávky a montáže |  |  | kus | 3 |  | 0 | 0.0012 | 0 |  | 0 | 0 | 0 | 0 | 0 | 0 | 0 | 0 | 0 | 0 | 21 | 0 | 0 | 7 |  |  |  | 0 | 0 | 0 | 725_ | _72_ | _ | 0 | 0 | 0 | 156 | 0 | 0 | 0 |  | 725
124 | 725825111RT2 | Baterie výlevková nástěnná ruční s prod ramenem |  |  | kus | 2 |  | 0 | 0.00322 | 0 |  | 0 | 0 | 0 | 0 | 0 | 0 | 0 | 0 | 0 | 0 | 21 | 0 | 0 | 7 |  |  |  | 0 | 0 | 0 | 725_ | _72_ | _ | 0 | 0 | 0 | 157 | 0 | 0 | 0 |  | 725
125 | 725823111RT2 | Baterie páková umyvadlová stoján. ruční, bez otvír.odpadu |  |  | kus | 1 |  | 0 | 0 | 0 |  | 0 | 0 | 0 | 0 | 0 | 0 | 0 | 0 | 0 | 0 | 21 | 0 | 0 | 7 |  |  |  | 0 | 0 | 0 | 725_ | _72_ | _ | 0 | 0 | 0 | 158 | 0 | 0 | 0 |  | 725
126 | 725845811R00A | Baterie sprchová nástěnná termostatická chrom, vč. nástěnek a sprchového setu s hlavovou sprchou a ruční sprchou (úsporný set průtok max. 0,1 l/s) |  |  | soubor | 1 |  | 0 | 0.00332 | 0 |  | 0 | 0 | 0 | 0 | 0 | 0 | 0 | 0 | 0 | 0 | 21 | 0 | 0 | 7 |  |  |  | 0 | 0 | 0 | 725_ | _72_ | _ | 0 | 0 | 0 | 159 | 0 | 0 | 0 |  | 725
127 | 725860182RT1 | Sifon pračkový HL405, D 40/50 mm |  |  | kus | 10 |  | 0 | 0.00073 | 0 |  | 0 | 0 | 0 | 0 | 0 | 0 | 0 | 0 | 0 | 0 | 21 | 0 | 0 | 7 |  |  |  | 0 | 0 | 0 | 725_ | _72_ | _ | 0 | 0 | 0 | 160 | 0 | 0 | 0 |  | 725
128 | 7259913VD | mřížka krycí přivzdušňovacího ventilu 300x300 |  |  | ks | 1 |  | 0 | 0 | 0 |  | 0 | 0 | 0 | 0 | 0 | 0 | 0 | 0 | 0 | 0 | 21 | 0 | 0 | 7 |  |  |  | 0 | 0 | 0 | 725_ | _72_ | _ | 0 | 0 | 0 | 161 | 0 | 0 | 0 |  | 725
129 | 725980113RT12 | Dvířka revizní 400 x 300 mm |  |  | kus | 2 |  | 0 | 0 | 0 |  | 0 | 0 | 0 | 0 | 0 | 0 | 0 | 0 | 0 | 0 | 21 | 0 | 0 | 7 |  |  |  | 0 | 0 | 0 | 725_ | _72_ | _ | 0 | 0 | 0 | 162 | 0 | 0 | 0 |  | 725
130 | 725194105RM1 | Vyvedení odpadních výpustek D 40/50 včetně zápach uzávěry |  |  | kus | 8 |  | 0 | 0.0005 | 0 |  | 0 | 0 | 0 | 0 | 0 | 0 | 0 | 0 | 0 | 0 | 21 | 0 | 0 | 7 |  |  |  | 0 | 0 | 0 | 725_ | _72_ | _ | 0 | 0 | 0 | 163 | 0 | 0 | 0 |  | 725
131 | 725110811R00 | Demontáž klozetů splachovacích |  |  | soubor | 1 |  | 0 | 0.01933 | 0 |  | 0 | 0 | 0 | 0 | 0 | 0 | 0 | 0 | 0 | 0 | 21 | 0 | 0 | 7 |  |  |  | 0 | 0 | 0 | 725_ | _72_ | _ | 0 | 0 | 0 | 164 | 0 | 0 | 0 |  | 725
132 | 725210821R00 | Demontáž umyvadel bez výtokových armatur |  |  | soubor | 1 |  | 0 | 0.01946 | 0 |  | 0 | 0 | 0 | 0 | 0 | 0 | 0 | 0 | 0 | 0 | 21 | 0 | 0 | 7 |  |  |  | 0 | 0 | 0 | 725_ | _72_ | _ | 0 | 0 | 0 | 165 | 0 | 0 | 0 |  | 725
133 | 725330820R00 | Demontáž výlevky diturvitové |  |  | soubor | 1 |  | 0 | 0.0347 | 0 |  | 0 | 0 | 0 | 0 | 0 | 0 | 0 | 0 | 0 | 0 | 21 | 0 | 0 | 7 |  |  |  | 0 | 0 | 0 | 725_ | _72_ | _ | 0 | 0 | 0 | 166 | 0 | 0 | 0 |  | 725
134 | 725840851R00 | Demontáž baterie |  |  | kus | 3 |  | 0 | 0.00762 | 0 |  | 0 | 0 | 0 | 0 | 0 | 0 | 0 | 0 | 0 | 0 | 21 | 0 | 0 | 7 |  |  |  | 0 | 0 | 0 | 725_ | _72_ | _ | 0 | 0 | 0 | 167 | 0 | 0 | 0 |  | 725
135 | 725240811R00 | Demontáž podlahové vpusti |  |  | soubor | 2 |  | 0 | 0.088 | 0 |  | 0 | 0 | 0 | 0 | 0 | 0 | 0 | 0 | 0 | 0 | 21 | 0 | 0 | 7 |  |  |  | 0 | 0 | 0 | 725_ | _72_ | _ | 0 | 0 | 0 | 168 | 0 | 0 | 0 |  | 725
136 | 55149031 | Koš odpadkový nerezový SLZN 11 obsah 5 l |  |  | kus | 1 |  | 0 | 0.001 | 0 |  | 0 | 0 | 0 | 0 | 0 | 0 | 0 | 0 | 0 | 0 | 21 | 0 | 0 | 7 |  |  |  | 0 | 0 | 0 | 725_ | _72_ | _ | 0 | 0 | 0 | 169 | 0 | 0 | 0 |  | 725
137 | 55149050 | Kartáč WC s nerez držákem univerzální |  |  | kus | 1 |  | 0 | 0.0001 | 0 |  | 0 | 0 | 0 | 0 | 0 | 0 | 0 | 0 | 0 | 0 | 21 | 0 | 0 | 7 |  |  |  | 0 | 0 | 0 | 725_ | _72_ | _ | 0 | 0 | 0 | 170 | 0 | 0 | 0 |  | 725
| 726 | Instalační prefabrikáty | [5 empty] | 0 | [17 empty] | 0 | 0 | 0
138 | 726211122R00B | Klozet závěsný včetně sedátka, napojovací tvarovky, rohového ventilu 1/2", nerezem opletené hadičky 3/8", rohového ventilu, nádržky, odhlučňo |  |  | soubor | 1 |  | 0 | 0.009 | 0 |  | 0 | 0 | 0 | 0 | 0 | 0 | 0 | 0 | 0 | 0 | 21 | 0 | 0 | 7 |  |  |  | 0 | 0 | 0 | 726_ | _72_ | _ | 0 | 0 | 0 | 172 | 0 | 0 | 0 |  | 726
139 | 726212367R00 | Montážní prvek pro závěsné WC, 175 cm, se splachovací nádržkou pod omítku (suchý proces), včetně opláštění srd deskami, dodávky a montáže |  |  | soubor | 1 |  | 0 | 0.009 | 0 |  | 0 | 0 | 0 | 0 | 0 | 0 | 0 | 0 | 0 | 0 | 21 | 0 | 0 | 7 |  |  |  | 0 | 0 | 0 | 726_ | _72_ | _ | 0 | 0 | 0 | 173 | 0 | 0 | 0 |  | 726
| 728 | Vzduchotechnika | [5 empty] | 0 | [17 empty] | 0 | 0 | 0
140 | 72812RAR | Dokumentace skutečného provedení stavby v digitální a papírové podobě |  |  | ks | 1 |  | 0 | 0 | 0 |  | 0 | 0 | 0 | 0 | 0 | 0 | 0 | 0 | 0 | 0 | 21 | 0 | 0 | 7 |  |  |  | 0 | 0 | 0 | 728_ | _72_ | _ | 0 | 0 | 0 | 175 | 0 | 0 | 0 |  | 728
141 | 72818R00 | Zaregulování vzduchovodů včetně stávajícího přívodu,hlukové zkoušky |  |  | kpl | 1 |  | 0 | 0 | 0 |  | 0 | 0 | 0 | 0 | 0 | 0 | 0 | 0 | 0 | 0 | 21 | 0 | 0 | 7 |  |  |  | 0 | 0 | 0 | 728_ | _72_ | _ | 0 | 0 | 0 | 176 | 0 | 0 | 0 |  | 728
142 | 72818R01VD | Dopojení digestoří |  |  | ks | 8 |  | 0 | 0 | 0 |  | 0 | 0 | 0 | 0 | 0 | 0 | 0 | 0 | 0 | 0 | 21 | 0 | 0 | 7 |  |  |  | 0 | 0 | 0 | 728_ | _72_ | _ | 0 | 0 | 0 | 177 | 0 | 0 | 0 |  | 728
143 | 728999208VD | Uvedení do provozu a zaškolení |  |  | soubor | 1 |  | 0 | 0 | 0 |  | 0 | 0 | 0 | 0 | 0 | 0 | 0 | 0 | 0 | 0 | 21 | 0 | 0 | 7 |  |  |  | 0 | 0 | 0 | 728_ | _72_ | _ | 0 | 0 | 0 | 178 | 0 | 0 | 0 |  | 728
144 | 728999221VD | dopojení na topnou větev s regulací a měřením |  |  | soubor | 1 |  | 0 | 0 | 0 |  | 0 | 0 | 0 | 0 | 0 | 0 | 0 | 0 | 0 | 0 | 21 | 0 | 0 | 7 |  |  |  | 0 | 0 | 0 | 728_ | _72_ | _ | 0 | 0 | 0 | 179 | 0 | 0 | 0 |  | 728
145 | 728999116VD | Tepelná izolace kaučuková tl 19mm s hlinílkovou fólií (rozvody v 1.PP) |  |  | m2 | 60 |  | 0 | 0 | 0 |  | 0 | 0 | 0 | 0 | 0 | 0 | 0 | 0 | 0 | 0 | 21 | 0 | 0 | 7 |  |  |  | 0 | 0 | 0 | 728_ | _72_ | _ | 0 | 0 | 0 | 180 | 0 | 0 | 0 |  | 728
146 | 72818R34VD | Požární klapka manuálni- 800x400 O1 |  |  | ks | 2 |  | 0 | 0 | 0 |  | 0 | 0 | 0 | 0 | 0 | 0 | 0 | 0 | 0 | 0 | 21 | 0 | 0 | 7 |  |  |  | 0 | 0 | 0 | 728_ | _72_ | _ | 0 | 0 | 0 | 181 | 0 | 0 | 0 |  | 728
147 | 728990222VD | Odtahový zákryt - digestoř s osvětlením 3500x2450x400 |  |  | kpl | 1 |  | 0 | 0 | 0 |  | 0 | 0 | 0 | 0 | 0 | 0 | 0 | 0 | 0 | 0 | 21 | 0 | 0 | 7 |  |  |  | 0 | 0 | 0 | 728_ | _72_ | _ | 0 | 0 | 0 | 182 | 0 | 0 | 0 |  | 728
148 | 728990223VD | Odtahový zákryt - digestoř s osvětlením 3200x1300x400 |  |  | kpl | 1 |  | 0 | 0.1 | 0 |  | 0 | 0 | 0 | 0 | 0 | 0 | 0 | 0 | 0 | 0 | 21 | 0 | 0 | 7 |  |  |  | 0 | 0 | 0 | 728_ | _72_ | _ | 0 | 0 | 0 | 183 | 0 | 0 | 0 |  | 728
149 | 728990224VD | Odtahový zákryt - digestoř s osvětlením 1300x1200x400 |  |  | kpl | 1 |  | 0 | 0 | 0 |  | 0 | 0 | 0 | 0 | 0 | 0 | 0 | 0 | 0 | 0 | 21 | 0 | 0 | 7 |  |  |  | 0 | 0 | 0 | 728_ | _72_ | _ | 0 | 0 | 0 | 184 | 0 | 0 | 0 |  | 728
150 | 728990225VD | Odtahový zákryt - digestoř s osvětlením 800x950x360 |  |  | kpl | 1 |  | 0 | 0.1 | 0 |  | 0 | 0 | 0 | 0 | 0 | 0 | 0 | 0 | 0 | 0 | 21 | 0 | 0 | 7 |  |  |  | 0 | 0 | 0 | 728_ | _72_ | _ | 0 | 0 | 0 | 185 | 0 | 0 | 0 |  | 728
151 | 72817R00 | Talířový ventil s montážním kroužkem - 100 mm |  |  | kpl | 1 |  | 0 | 0 | 0 |  | 0 | 0 | 0 | 0 | 0 | 0 | 0 | 0 | 0 | 0 | 21 | 0 | 0 | 7 |  |  |  | 0 | 0 | 0 | 728_ | _72_ | _ | 0 | 0 | 0 | 186 | 0 | 0 | 0 |  | 728
152 | 72818R20VD | Odvodní mřížka s regulací 325x125 |  |  | ks | 9 |  | 0 | 0 | 0 |  | 0 | 0 | 0 | 0 | 0 | 0 | 0 | 0 | 0 | 0 | 21 | 0 | 0 | 7 |  |  |  | 0 | 0 | 0 | 728_ | _72_ | _ | 0 | 0 | 0 | 187 | 0 | 0 | 0 |  | 728
153 | 72818R30VD | Odvodní mřížka s regulací 425x225 |  |  | ks | 1 |  | 0 | 0 | 0 |  | 0 | 0 | 0 | 0 | 0 | 0 | 0 | 0 | 0 | 0 | 21 | 0 | 0 | 7 |  |  |  | 0 | 0 | 0 | 728_ | _72_ | _ | 0 | 0 | 0 | 188 | 0 | 0 | 0 |  | 728
154 | 72818R25VD | Regulační klapka pro nastavení DRU pr 200 |  |  | ks | 4 |  | 0 | 0 | 0 |  | 0 | 0 | 0 | 0 | 0 | 0 | 0 | 0 | 0 | 0 | 21 | 0 | 0 | 7 |  |  |  | 0 | 0 | 0 | 728_ | _72_ | _ | 0 | 0 | 0 | 189 | 0 | 0 | 0 |  | 728
155 | 72818R25VD | Regulační klapka pro nastavení průtoku DRU prům 250 |  |  | ks | 4 |  | 0 | 0 | 0 |  | 0 | 0 | 0 | 0 | 0 | 0 | 0 | 0 | 0 | 0 | 21 | 0 | 0 | 7 |  |  |  | 0 | 0 | 0 | 728_ | _72_ | _ | 0 | 0 | 0 | 190 | 0 | 0 | 0 |  | 728
156 | 72818R22VD1 | Čtverhranná klapka regulační CTKLAP - 630 -250 - AL - R - outside |  |  | ks | 1 |  | 0 | 0 | 0 |  | 0 | 0 | 0 | 0 | 0 | 0 | 0 | 0 | 0 | 0 | 21 | 0 | 0 | 7 |  |  |  | 0 | 0 | 0 | 728_ | _72_ | _ | 0 | 0 | 0 | 191 | 0 | 0 | 0 |  | 728
157 | 72818R22VD2 | Čtverhranná klapka regulační CTKLAP - 400 -250 - AL - R - outside |  |  | ks | 1 |  | 0 | 0 | 0 |  | 0 | 0 | 0 | 0 | 0 | 0 | 0 | 0 | 0 | 0 | 21 | 0 | 0 | 7 |  |  |  | 0 | 0 | 0 | 728_ | _72_ | _ | 0 | 0 | 0 | 192 | 0 | 0 | 0 |  | 728
158 | 72818R22VD3 | Čtverhranná klapka regulační CTKLAP - 250 -250 - AL - R - outside |  |  | ks | 1 |  | 0 | 0 | 0 |  | 0 | 0 | 0 | 0 | 0 | 0 | 0 | 0 | 0 | 0 | 21 | 0 | 0 | 7 |  |  |  | 0 | 0 | 0 | 728_ | _72_ | _ | 0 | 0 | 0 | 193 | 0 | 0 | 0 |  | 728
159 | 72818R11VD | Kruhové potrubí vč.Spojovacího,těsnícího a montážního mater. (závěsy)pr.250 |  |  | m | 6 |  | 0 | 0 | 0 |  | 0 | 0 | 0 | 0 | 0 | 0 | 0 | 0 | 0 | 0 | 21 | 0 | 0 | 7 |  |  |  | 0 | 0 | 0 | 728_ | _72_ | _ | 0 | 0 | 0 | 194 | 0 | 0 | 0 |  | 728
160 | 72818R10VD | Kruhové potrubí vč.Spojovacího,těsnícího a montážního mater. (závěsy)pr.200 |  |  | m | 12 |  | 0 | 0 | 0 |  | 0 | 0 | 0 | 0 | 0 | 0 | 0 | 0 | 0 | 0 | 21 | 0 | 0 | 7 |  |  |  | 0 | 0 | 0 | 728_ | _72_ | _ | 0 | 0 | 0 | 195 | 0 | 0 | 0 |  | 728
161 | 72818R07VD | Kruhové potrubí vč.Spojovacího,těsnícího a montážního mater. (závěsy)pr.100 |  |  | m | 3 |  | 0 | 0 | 0 |  | 0 | 0 | 0 | 0 | 0 | 0 | 0 | 0 | 0 | 0 | 21 | 0 | 0 | 7 |  |  |  | 0 | 0 | 0 | 728_ | _72_ | _ | 0 | 0 | 0 | 196 | 0 | 0 | 0 |  | 728
162 | 72818R06VD | čtverhranné potrubí vč.Spojovacího,těsnícího a montážního mater. (závěsy) (70% tvarovek) |  |  | m2 | 150 |  | 0 | 0 | 0 |  | 0 | 0 | 0 | 0 | 0 | 0 | 0 | 0 | 0 | 0 | 21 | 0 | 0 | 7 |  |  |  | 0 | 0 | 0 | 728_ | _72_ | _ | 0 | 0 | 0 | 197 | 0 | 0 | 0 |  | 728
163 | 728VD | Tlumič hluku s kulisami:potrubí Přímý 100/100-800-400-1000 |  |  | ks | 4 |  | 0 | 0 | 0 |  | 0 | 0 | 0 | 0 | 0 | 0 | 0 | 0 | 0 | 0 | 21 | 0 | 0 | 7 |  |  |  | 0 | 0 | 0 | 728_ | _72_ | _ | 0 | 0 | 0 | 198 | 0 | 0 | 0 |  | 728
164 | 728999108VD | Tlumič hluku s kulisami Přímý 150/165-630-250-1000 |  |  | ks | 4 |  | 0 | 0 | 0 |  | 0 | 0 | 0 | 0 | 0 | 0 | 0 | 0 | 0 | 0 | 21 | 0 | 0 | 7 |  |  |  | 0 | 0 | 0 | 728_ | _72_ | _ | 0 | 0 | 0 | 199 | 0 | 0 | 0 |  | 728
165 | 728999101VD | Vnitřní VZT jednotka s protiproudým rekuperátorem, vodní ohřívačem a přímým výparníkem - regulační uzel včetně směš. ventilu,armatur a poh 5500m3/h |  |  | soubor | 1 |  | 0 | 0 | 0 |  | 0 | 0 | 0 | 0 | 0 | 0 | 0 | 0 | 0 | 0 | 21 | 0 | 0 | 7 |  |  |  | 0 | 0 | 0 | 728_ | _72_ | _ | 0 | 0 | 0 | 200 | 0 | 0 | 0 |  | 728
166 | 72818R33VD | Demontáž stávajících rozvodů VZT včetně VZT jednotky a digestoře a likvidace celkem cca 1000 kg |  |  | kg | 1000 |  | 0 | 0 | 0 |  | 0 | 0 | 0 | 0 | 0 | 0 | 0 | 0 | 0 | 0 | 21 | 0 | 0 | 7 |  |  |  | 0 | 0 | 0 | 728_ | _72_ | _ | 0 | 0 | 0 | 201 | 0 | 0 | 0 |  | 728
| 766 | Konstrukce truhlářské | [5 empty] | 0 | [17 empty] | 0 | 0 | 0
167 | 766661612R0D | Demontáž dveří 1kř. do 80 cm |  |  | kus | 3 |  | 0 | 0 | 0 |  | 0 | 0 | 0 | 0 | 0 | 0 | 0 | 0 | 0 | 0 | 21 | 0 | 0 | 7 |  |  |  | 0 | 0 | 0 | 766_ | _76_ | _ | 0 | 0 | 0 | 203 | 0 | 0 | 0 |  | 766
168 | 766661122R00 | Montáž dveří do zárubně,otevíravých |  |  | kus | 2 |  | 0 | 0 | 0 |  | 0 | 0 | 0 | 0 | 0 | 0 | 0 | 0 | 0 | 0 | 21 | 0 | 0 | 7 |  |  |  | 0 | 0 | 0 | 766_ | _76_ | _ | 0 | 0 | 0 | 204 | 0 | 0 | 0 |  | 766
169 | 766670021R00 | Montáž kliky a štítku |  |  | kus | 2 |  | 0 | 0 | 0 |  | 0 | 0 | 0 | 0 | 0 | 0 | 0 | 0 | 0 | 0 | 21 | 0 | 0 | 7 |  |  |  | 0 | 0 | 0 | 766_ | _76_ | _ | 0 | 0 | 0 | 205 | 0 | 0 | 0 |  | 766
170 | 611617011 | Dveře vnitřní plné 1kř. 60x197 cm |  |  | kus | 1 |  | 0 | 0.016 | 0 |  | 0 | 0 | 0 | 0 | 0 | 0 | 0 | 0 | 0 | 0 | 21 | 0 | 0 | 7 |  |  |  | 0 | 0 | 0 | 766_ | _76_ | _ | 0 | 0 | 0 | 206 | 0 | 0 | 0 |  | 766
171 | 611617013 | Dveře vnitřní plné 1kř. 70x197 cm |  |  | kus | 1 |  | 0 | 0.02 | 0 |  | 0 | 0 | 0 | 0 | 0 | 0 | 0 | 0 | 0 | 0 | 21 | 0 | 0 | 7 |  |  |  | 0 | 0 | 0 | 766_ | _76_ | _ | 0 | 0 | 0 | 207 | 0 | 0 | 0 |  | 766
172 | 54914624 | Dveřní kování klíč standard FAB |  |  | kus | 2 |  | 0 | 0.0008 | 0 |  | 0 | 0 | 0 | 0 | 0 | 0 | 0 | 0 | 0 | 0 | 21 | 0 | 0 | 7 |  |  |  | 0 | 0 | 0 | 766_ | _76_ | _ | 0 | 0 | 0 | 208 | 0 | 0 | 0 |  | 766
| 767 | Konstrukce doplňkové stavební (zámečnické) | [5 empty] | 0 | [17 empty] | 0 | 0 | 0
173 | 767995199VD | Demontáž sádrokartonového zákrytu kabelů a rozvaděče |  |  | m2 | 3 |  | 0 | 0 | 0 |  | 0 | 0 | 0 | 0 | 0 | 0 | 0 | 0 | 0 | 0 | 21 | 0 | 0 | 7 |  |  |  | 0 | 0 | 0 | 767_ | _76_ | _ | 0 | 0 | 0 | 210 | 0 | 0 | 0 |  | 767
174 | 767995299VD | Sádrokartonový zákryt rozvaděče a kabeláže |  |  | m2 | 3 |  | 0 | 0 | 0 |  | 0 | 0 | 0 | 0 | 0 | 0 | 0 | 0 | 0 | 0 | 21 | 0 | 0 | 7 |  |  |  | 0 | 0 | 0 | 767_ | _76_ | _ | 0 | 0 | 0 | 211 | 0 | 0 | 0 |  | 767
175 | 767884221RT4 | Konzola,2 upevňovací body,hmoždinka+vrut,ALK 27/18 |  |  | ks | 4 |  | 0 | 0.00012 | 0 |  | 0 | 0 | 0 | 0 | 0 | 0 | 0 | 0 | 0 | 0 | 21 | 0 | 0 | 7 |  |  |  | 0 | 0 | 0 | 767_ | _76_ | _ | 0 | 0 | 0 | 212 | 0 | 0 | 0 |  | 767
176 | 767122111R00 | Demontáž stěn šroubovaných vydejni okna |  |  | m2 | 17.28 |  | 0 | 5e-05 | 0 |  | 0 | 0 | 0 | 0 | 0 | 0 | 0 | 0 | 0 | 0 | 21 | 0 | 0 | 7 |  |  |  | 0 | 0 | 0 | 767_ | _76_ | _ | 0 | 0 | 0 | 213 | 0 | 0 | 0 |  | 767
177 | 767991099101VD | dodávka a montáž nerezového sloupku 100/50/5 |  |  | m | 3 |  | 0 | 0.001 | 0 |  | 0 | 0 | 0 | 0 | 0 | 0 | 0 | 0 | 0 | 0 | 21 | 0 | 0 | 7 |  |  |  | 0 | 0 | 0 | 767_ | _76_ | _ | 0 | 0 | 0 | 214 | 0 | 0 | 0 |  | 767
178 | 767991099102VD | Dodávka a montáž hliníkovách rolet s elektro pohonem (oddělení jídelny a chodby od kuchyně) rolety mezi kuchyní a jídelnou dělení na 3 části podle požadavků provozu - elektricky ovládané každý díl samostatně z prostoru kuchyně roleta z kuchyně do jídelny s průchodem a osazením nerez dvířky viz GASTRO |  |  | m2 | 18.195 |  | 0 | 0.002 | 0 |  | 0 | 0 | 0 | 0 | 0 | 0 | 0 | 0 | 0 | 0 | 21 | 0 | 0 | 7 |  |  |  | 0 | 0 | 0 | 767_ | _76_ | _ | 0 | 0 | 0 | 215 | 0 | 0 | 0 |  | 767
| 771 | Podlahy z dlaždic | [5 empty] | 0 | [17 empty] | 0 | 0 | 0
179 | 771101101R00 | Vysávání podlah prům.vysavačem pro pokládku dlažby |  |  | m2 | 81.5 |  | 0 | 0 | 0 |  | 0 | 0 | 0 | 0 | 0 | 0 | 0 | 0 | 0 | 0 | 21 | 0 | 0 | 7 |  |  |  | 0 | 0 | 0 | 771_ | _77_ | _ | 0 | 0 | 0 | 217 | 0 | 0 | 0 |  | 771
180 | 771101111R00 | Vyrovnání podkladů maltou ze SMS tl. do 10 mm |  |  | m2 | 81.5 |  | 0 | 0 | 0 |  | 0 | 0 | 0 | 0 | 0 | 0 | 0 | 0 | 0 | 0 | 21 | 0 | 0 | 7 |  |  |  | 0 | 0 | 0 | 771_ | _77_ | _ | 0 | 0 | 0 | 218 | 0 | 0 | 0 |  | 771
181 | 771101141R00 | Provedení hydroizol. stěrky pod dlažby jednovrstvé |  |  | m2 | 81.5 |  | 0 | 0 | 0 |  | 0 | 0 | 0 | 0 | 0 | 0 | 0 | 0 | 0 | 0 | 21 | 0 | 0 | 7 |  |  |  | 0 | 0 | 0 | 771_ | _77_ | _ | 0 | 0 | 0 | 219 | 0 | 0 | 0 |  | 771
182 | 771101210RT1 | Penetrace podkladu pod dlažby |  |  | m2 | 81.5 |  | 0 | 0.00021 | 0 |  | 0 | 0 | 0 | 0 | 0 | 0 | 0 | 0 | 0 | 0 | 21 | 0 | 0 | 7 |  |  |  | 0 | 0 | 0 | 771_ | _77_ | _ | 0 | 0 | 0 | 220 | 0 | 0 | 0 |  | 771
183 | 771101147R00 | Bandáž koutů - provedení |  |  | m | 51 |  | 0 | 0 | 0 |  | 0 | 0 | 0 | 0 | 0 | 0 | 0 | 0 | 0 | 0 | 21 | 0 | 0 | 7 |  |  |  | 0 | 0 | 0 | 771_ | _77_ | _ | 0 | 0 | 0 | 221 | 0 | 0 | 0 |  | 771
184 | 771101310R00 | Vyčištění keramické dlažby |  |  | m2 | 5 |  | 0 | 8e-05 | 0 |  | 0 | 0 | 0 | 0 | 0 | 0 | 0 | 0 | 0 | 0 | 21 | 0 | 0 | 7 |  |  |  | 0 | 0 | 0 | 771_ | _77_ | _ | 0 | 0 | 0 | 222 | 0 | 0 | 0 |  | 771
185 | 771111122R00 | Montáž podlahových lišt přechodových |  |  | m | 1 |  | 0 | 0 | 0 |  | 0 | 0 | 0 | 0 | 0 | 0 | 0 | 0 | 0 | 0 | 21 | 0 | 0 | 7 |  |  |  | 0 | 0 | 0 | 771_ | _77_ | _ | 0 | 0 | 0 | 223 | 0 | 0 | 0 |  | 771
186 | 771570014RAI | Dlažba z dlaždic keramických 30 x 30 cm |  |  | m2 | 81.5 |  | 0 | 0.00284 | 0 |  | 0 | 0 | 0 | 0 | 0 | 0 | 0 | 0 | 0 | 0 | 21 | 0 | 0 | 7 |  |  |  | 0 | 0 | 0 | 771_ | _77_ | _ | 0 | 0 | 0 | 224 | 0 | 0 | 0 |  | 771
187 | 771578011RT2 | Spára podlaha - stěna, silikonem |  |  | m | 53 |  | 0 | 6e-05 | 0 |  | 0 | 0 | 0 | 0 | 0 | 0 | 0 | 0 | 0 | 0 | 21 | 0 | 0 | 7 |  |  |  | 0 | 0 | 0 | 771_ | _77_ | _ | 0 | 0 | 0 | 225 | 0 | 0 | 0 |  | 771
188 | 771579793RT3 | Příplatek za spárovací hmotu - plošně,keram.dlažba |  |  | m2 | 85 |  | 0 | 0.0004 | 0 |  | 0 | 0 | 0 | 0 | 0 | 0 | 0 | 0 | 0 | 0 | 21 | 0 | 0 | 7 |  |  |  | 0 | 0 | 0 | 771_ | _77_ | _ | 0 | 0 | 0 | 226 | 0 | 0 | 0 |  | 771
189 | 59764210 | Dlažba 300x300x9 mm slinutá protiskluzná |  |  | m2 | 89.65 |  | 0 | 0.0192 | 0 |  | 0 | 0 | 0 | 0 | 0 | 0 | 0 | 0 | 0 | 0 | 21 | 0 | 0 | 7 |  |  |  | 0 | 0 | 0 | 771_ | _77_ | _ | 0 | 0 | 0 | 227 | 0 | 0 | 0 |  | 771
190 | 771475024RT1 | Oprava soklíků keram. 15 cm včetně obkladaček |  |  | m | 2 |  | 0 | 0.00032 | 0 |  | 0 | 0 | 0 | 0 | 0 | 0 | 0 | 0 | 0 | 0 | 21 | 0 | 0 | 7 |  |  |  | 0 | 0 | 0 | 771_ | _77_ | _ | 0 | 0 | 0 | 228 | 0 | 0 | 0 |  | 771
191 | 771950010RA01 | OPrava keramické dlažby s výměnou dlaždic včetně dlaždic |  |  | m2 | 25 |  | 0 | 0.1525 | 0 |  | 0 | 0 | 0 | 0 | 0 | 0 | 0 | 0 | 0 | 0 | 21 | 0 | 0 | 7 |  |  |  | 0 | 0 | 0 | 771_ | _77_ | _ | 0 | 0 | 0 | 229 | 0 | 0 | 0 |  | 771
| 781 | Obklady (keramické) | [5 empty] | 0 | [17 empty] | 0 | 0 | 0
192 | 781950010RAA | Oprava obkladu odsekání starého a nový obklad včetně materiálu |  |  | m2 | 1.5 |  | 0 | 0.13796 | 0 |  | 0 | 0 | 0 | 0 | 0 | 0 | 0 | 0 | 0 | 0 | 21 | 0 | 0 | 7 |  |  |  | 0 | 0 | 0 | 781_ | _78_ | _ | 0 | 0 | 0 | 231 | 0 | 0 | 0 |  | 781
193 | 781101111R00 | Vyrovnání podkladu maltou ze SMS tl. do 7 mm |  |  | m2 | 105 |  | 0 | 0.03 | 0 |  | 0 | 0 | 0 | 0 | 0 | 0 | 0 | 0 | 0 | 0 | 21 | 0 | 0 | 7 |  |  |  | 0 | 0 | 0 | 781_ | _78_ | _ | 0 | 0 | 0 | 232 | 0 | 0 | 0 |  | 781
194 | 781101210RT1 | Penetrace podkladu pod obklady |  |  | m2 | 115 |  | 0 | 0.00016 | 0 |  | 0 | 0 | 0 | 0 | 0 | 0 | 0 | 0 | 0 | 0 | 21 | 0 | 0 | 7 |  |  |  | 0 | 0 | 0 | 781_ | _78_ | _ | 0 | 0 | 0 | 233 | 0 | 0 | 0 |  | 781
195 | 781111116R00 | Otvor v obkladačce diamant.korunkou prům.do 90 mm |  |  | kus | 49 |  | 0 | 0 | 0 |  | 0 | 0 | 0 | 0 | 0 | 0 | 0 | 0 | 0 | 0 | 21 | 0 | 0 | 7 |  |  |  | 0 | 0 | 0 | 781_ | _78_ | _ | 0 | 0 | 0 | 234 | 0 | 0 | 0 |  | 781
196 | 781497121RS2 | Lišta hliníková rohová k obkladům |  |  | m | 46.5 |  | 0 | 0.00013 | 0 |  | 0 | 0 | 0 | 0 | 0 | 0 | 0 | 0 | 0 | 0 | 21 | 0 | 0 | 7 |  |  |  | 0 | 0 | 0 | 781_ | _78_ | _ | 0 | 0 | 0 | 235 | 0 | 0 | 0 |  | 781
197 | 781497111RS2 | Lišta hliníková ukončovacích k obkladům |  |  | m | 45.68 |  | 0 | 0.00013 | 0 |  | 0 | 0 | 0 | 0 | 0 | 0 | 0 | 0 | 0 | 0 | 21 | 0 | 0 | 7 |  |  |  | 0 | 0 | 0 | 781_ | _78_ | _ | 0 | 0 | 0 | 236 | 0 | 0 | 0 |  | 781
198 | 781475116RU1 | Obklad vnitřní stěn keramický, do tmele do 30x30 cm |  |  | m2 | 115 |  | 0 | 0.00419 | 0 |  | 0 | 0 | 0 | 0 | 0 | 0 | 0 | 0 | 0 | 0 | 21 | 0 | 0 | 7 |  |  |  | 0 | 0 | 0 | 781_ | _78_ | _ | 0 | 0 | 0 | 237 | 0 | 0 | 0 |  | 781
199 | 781779701R00 | Přípl.za práci v omez.prostoru |  |  | m2 | 40 |  | 0 | 0 | 0 |  | 0 | 0 | 0 | 0 | 0 | 0 | 0 | 0 | 0 | 0 | 21 | 0 | 0 | 7 |  |  |  | 0 | 0 | 0 | 781_ | _78_ | _ | 0 | 0 | 0 | 238 | 0 | 0 | 0 |  | 781
199A | 781731731 | Sejmutí radiátorů pro montáž obkladů azpětná montáž odvzdušnění a zaregulován a natěr poškozených částí |  |  | kpl | 1 |  | 0 | 0 | 0 |  | 0 | 0 | 0 | 0 | 0 | 0 | 0 | 0 | 0 | 0 | 21 | 0 | 0 | 7 |  |  |  | 0 | 0 | 0 | 781_ | _78_ | _ | 0 | 0 | 0 | 238 | 0 | 0 | 0 |  | 781
200 | 781779705RT2 | Příplatek za spár.hmotu-plošně |  |  | m2 | 113 |  | 0 | 0.0006 | 0 |  | 0 | 0 | 0 | 0 | 0 | 0 | 0 | 0 | 0 | 0 | 21 | 0 | 0 | 7 |  |  |  | 0 | 0 | 0 | 781_ | _78_ | _ | 0 | 0 | 0 | 239 | 0 | 0 | 0 |  | 781
201 | 597813667 | Obkládačka 200*250 standard |  |  | m2 | 126.5 |  | 0 | 0.0126 | 0 |  | 0 | 0 | 0 | 0 | 0 | 0 | 0 | 0 | 0 | 0 | 21 | 0 | 0 | 7 |  |  |  | 0 | 0 | 0 | 781_ | _78_ | _ | 0 | 0 | 0 | 240 | 0 | 0 | 0 |  | 781
| 783 | Nátěry | [5 empty] | 0 | [17 empty] | 0 | 0 | 0
202 | 783120010RAE | Nátěr zárubní |  |  | ks | 13 |  | 0 | 0.00038 | 0 |  | 0 | 0 | 0 | 0 | 0 | 0 | 0 | 0 | 0 | 0 | 21 | 0 | 0 | 7 |  |  |  | 0 | 0 | 0 | 783_ | _78_ | _ | 0 | 0 | 0 | 242 | 0 | 0 | 0 |  | 783
| 784 | Malby | [5 empty] | 0 | [17 empty] | 0 | 0 | 0
203 | 784011121R00 | Broušení štuků a nových omítek |  |  | m2 | 93 |  | 0 | 0 | 0 |  | 0 | 0 | 0 | 0 | 0 | 0 | 0 | 0 | 0 | 0 | 21 | 0 | 0 | 7 |  |  |  | 0 | 0 | 0 | 784_ | _78_ | _ | 0 | 0 | 0 | 244 | 0 | 0 | 0 |  | 784
204 | 784011211RT3 | Olepování vnitřních ploch |  |  | m | 110 |  | 0 | 0 | 0 |  | 0 | 0 | 0 | 0 | 0 | 0 | 0 | 0 | 0 | 0 | 21 | 0 | 0 | 7 |  |  |  | 0 | 0 | 0 | 784_ | _78_ | _ | 0 | 0 | 0 | 245 | 0 | 0 | 0 |  | 784
205 | 784111101R00 | Penetrace podkladu nátěrem V1307 1 x |  |  | m2 | 756.8 |  | 0 | 0.0002 | 0 |  | 0 | 0 | 0 | 0 | 0 | 0 | 0 | 0 | 0 | 0 | 21 | 0 | 0 | 7 |  |  |  | 0 | 0 | 0 | 784_ | _78_ | _ | 0 | 0 | 0 | 246 | 0 | 0 | 0 |  | 784
206 | 784195322R00 | Malba , bez penetrace,2 x |  |  | m2 | 756.8 |  | 0 | 0.00024 | 0 |  | 0 | 0 | 0 | 0 | 0 | 0 | 0 | 0 | 0 | 0 | 21 | 0 | 0 | 7 |  |  |  | 0 | 0 | 0 | 784_ | _78_ | _ | 0 | 0 | 0 | 247 | 0 | 0 | 0 |  | 784
207 | 784402801R00 | Odstranění malby oškrábáním v místnosti H do 3,8 m |  |  | m2 | 752.8 |  | 0 | 0 | 0 |  | 0 | 0 | 0 | 0 | 0 | 0 | 0 | 0 | 0 | 0 | 21 | 0 | 0 | 7 |  |  |  | 0 | 0 | 0 | 784_ | _78_ | _ | 0 | 0 | 0 | 248 | 0 | 0 | 0 |  | 784
208 | 7840001020VD | omyvatelný nátěr včetně úpravy podkladu úprava jídelna |  |  | m2 | 4 |  | 0 | 0 | 0 |  | 0 | 0 | 0 | 0 | 0 | 0 | 0 | 0 | 0 | 0 | 21 | 0 | 0 | 7 |  |  |  | 0 | 0 | 0 | 784_ | _78_ | _ | 0 | 0 | 0 | 249 | 0 | 0 | 0 |  | 784
| 794 | zařízení kuchyní | [5 empty] | 0 | [17 empty] | 0 | 0 | 0
209 | 794112 | D+M zařízení list 4 |  |  | kus | 1 |  | 0 | 0.18 | 0 |  | 0 | 0 | 0 | 0 | 0 | 0 | 0 | 0 | 0 | 0 | 21 | 0 | 0 | 7 |  |  |  | 0 | 0 | 0 | 794_ | _79_ | _ | 0 | 0 | 0 | 251 | 0 | 0 | 0 |  | 794
| 89 | Ostatní konstrukce a práce na trubním vedení | [5 empty] | 0 | [17 empty] | 0 | 0 | 0
210 | 899623131R00 | Obetonování Lapolu betonem C 8/10 |  |  | m3 | 2.5 |  | 0 | 2.525 | 0 |  | 0 | 0 | 0 | 0 | 0 | 0 | 0 | 0 | 0 | 0 | 21 | 0 | 0 | 1 |  |  |  | 0 | 0 | 0 | 89_ | _8_ | _ | 0 | 0 | 0 | 253 | 0 | 0 | 0 |  | 89
211 | 894410010RAC | Šachta z betonových dílců včetně dodávky dílců a dodávky poklopu výčka vstupu 3 m |  |  | kus | 1 |  | 0 | 3.9441 | 0 |  | 0 | 0 | 0 | 0 | 0 | 0 | 0 | 0 | 0 | 0 | 21 | 0 | 0 | 1 |  |  |  | 0 | 0 | 0 | 89_ | _8_ | _ | 0 | 0 | 0 | 254 | 0 | 0 | 0 |  | 89
| 94 | Lešení a stavební výtahy | [5 empty] | 0 | [17 empty] | 0 | 0 | 0
212 | 941955002R00 | Lešení lehké pomocné, výška podlahy do 1,9 m |  |  | m2 | 309 |  | 0 | 0.00158 | 0 |  | 0 | 0 | 0 | 0 | 0 | 0 | 0 | 0 | 0 | 0 | 21 | 0 | 0 | 1 |  |  |  | 0 | 0 | 0 | 94_ | _9_ | _ | 0 | 0 | 0 | 256 | 0 | 0 | 0 |  | 94
| 95 | Různé dokončovací konstrukce a práce na pozemních stavbách | [5 empty] | 0 | [17 empty] | 0 | 0 | 0
213 | 952901111R00 | Vyčištění budov o výšce podlaží do 4 m |  |  | m2 | 309 |  | 0 | 4e-05 | 0 |  | 0 | 0 | 0 | 0 | 0 | 0 | 0 | 0 | 0 | 0 | 21 | 0 | 0 | 1 |  |  |  | 0 | 0 | 0 | 95_ | _9_ | _ | 0 | 0 | 0 | 258 | 0 | 0 | 0 |  | 95
214 | 952902110R00 | Čištění zametáním v místnostech a chodbách denní úklid |  |  | m2 | 20000 |  | 0 | 0 | 0 |  | 0 | 0 | 0 | 0 | 0 | 0 | 0 | 0 | 0 | 0 | 21 | 0 | 0 | 1 |  |  |  | 0 | 0 | 0 | 95_ | _9_ | _ | 0 | 0 | 0 | 259 | 0 | 0 | 0 |  | 95
215 | 95290219R00 | demontáž a vyklizení stavajícího zařízení s uskladněním a zpětná montáž (lednice regály a pod. dle instrukcí zadavatele |  |  | soubor | 1 |  | 0 | 0.05 | 0 |  | 0 | 0 | 0 | 0 | 0 | 0 | 0 | 0 | 0 | 0 | 21 | 0 | 0 | 1 |  |  |  | 0 | 0 | 0 | 95_ | _9_ | _ | 0 | 0 | 0 | 260 | 0 | 0 | 0 |  | 95
216 | 953991121R00 | Osazení hmoždinek ve stěnách z cihel |  |  | kus | 30 |  | 0 | 0 | 0 |  | 0 | 0 | 0 | 0 | 0 | 0 | 0 | 0 | 0 | 0 | 21 | 0 | 0 | 1 |  |  |  | 0 | 0 | 0 | 95_ | _9_ | _ | 0 | 0 | 0 | 261 | 0 | 0 | 0 |  | 95
217 | 953941393R00 | Revize požárníhícho hasicích přístrojů včetně revizní zprávy |  |  | soubor | 1 |  | 0 | 0 | 0 |  | 0 | 0 | 0 | 0 | 0 | 0 | 0 | 0 | 0 | 0 | 21 | 0 | 0 | 1 |  |  |  | 0 | 0 | 0 | 95_ | _9_ | _ | 0 | 0 | 0 | 262 | 0 | 0 | 0 |  | 95
| 96 | Bourání konstrukcí | [5 empty] | 0 | [17 empty] | 0 | 0 | 0
218 | 968072455R00 | Vybourání kovových dveřních zárubní pl. do 2 m2 |  |  | ks | 3 |  | 0 | 0.07717 | 0 |  | 0 | 0 | 0 | 0 | 0 | 0 | 0 | 0 | 0 | 0 | 21 | 0 | 0 | 1 |  |  |  | 0 | 0 | 0 | 96_ | _9_ | _ | 0 | 0 | 0 | 264 | 0 | 0 | 0 |  | 96
219 | 965048250R00 | Dočištění povrchu po vybourání dlažeb, MC do 50% |  |  | m2 | 80.7 |  | 0 | 0.02551 | 0 |  | 0 | 0 | 0 | 0 | 0 | 0 | 0 | 0 | 0 | 0 | 21 | 0 | 0 | 1 |  |  |  | 0 | 0 | 0 | 96_ | _9_ | _ | 0 | 0 | 0 | 265 | 0 | 0 | 0 |  | 96
220 | 965081713RT1 | Bourání dlažeb keramických tl.10 mm, nad 1 m2 |  |  | m2 | 80.7 |  | 0 | 0.02 | 0 |  | 0 | 0 | 0 | 0 | 0 | 0 | 0 | 0 | 0 | 0 | 21 | 0 | 0 | 1 |  |  |  | 0 | 0 | 0 | 96_ | _9_ | _ | 0 | 0 | 0 | 266 | 0 | 0 | 0 |  | 96
221 | 962200011RAB | Bourání příček z cihel pálených |  |  | m2 | 7.95 |  | 0 | 0.20467 | 0 |  | 0 | 0 | 0 | 0 | 0 | 0 | 0 | 0 | 0 | 0 | 21 | 0 | 0 | 1 |  |  |  | 0 | 0 | 0 | 96_ | _9_ | _ | 0 | 0 | 0 | 267 | 0 | 0 | 0 |  | 96
222 | 968062354R00 | Vybourání dřevěných oken |  |  | m2 | 1.32 |  | 0 | 0.07719 | 0 |  | 0 | 0 | 0 | 0 | 0 | 0 | 0 | 0 | 0 | 0 | 21 | 0 | 0 | 1 |  |  |  | 0 | 0 | 0 | 96_ | _9_ | _ | 0 | 0 | 0 | 268 | 0 | 0 | 0 |  | 96
| 97 | Prorážení otvorů a ostatní bourací práce | [5 empty] | 0 | [17 empty] | 0 | 0 | 0
223 | 978500010RA0 | Odsekání vnitřních obkladů |  |  | m2 | 105 |  | 0 | 0.068 | 0 |  | 0 | 0 | 0 | 0 | 0 | 0 | 0 | 0 | 0 | 0 | 21 | 0 | 0 | 1 |  |  |  | 0 | 0 | 0 | 97_ | _9_ | _ | 0 | 0 | 0 | 270 | 0 | 0 | 0 |  | 97
224 | 9711028482R01VD | Pruraz a začištění pro průchod potrubí včetně lešení (strop a stěna) |  |  | ks | 12 |  | 0 | 0.06 | 0 |  | 0 | 0 | 0 | 0 | 0 | 0 | 0 | 0 | 0 | 0 | 21 | 0 | 0 | 1 |  |  |  | 0 | 0 | 0 | 97_ | _9_ | _ | 0 | 0 | 0 | 271 | 0 | 0 | 0 |  | 97
225 | 971035461R01 | Vybourání cihelného sloupku150*300*2000 |  |  | kus | 1 |  | 0 | 0.30933 | 0 |  | 0 | 0 | 0 | 0 | 0 | 0 | 0 | 0 | 0 | 0 | 21 | 0 | 0 | 1 |  |  |  | 0 | 0 | 0 | 97_ | _9_ | _ | 0 | 0 | 0 | 272 | 0 | 0 | 0 |  | 97
226 | 973100020RA1 | Vysekání kapes ve zdivu pro osazení překladu |  |  | kus | 2 |  | 0 | 0.03149 | 0 |  | 0 | 0 | 0 | 0 | 0 | 0 | 0 | 0 | 0 | 0 | 21 | 0 | 0 | 1 |  |  |  | 0 | 0 | 0 | 97_ | _9_ | _ | 0 | 0 | 0 | 273 | 0 | 0 | 0 |  | 97
227 | 978013191R00 | Otlučení omítek vnitřních stěn v rozsahu do 100 % |  |  | m2 | 57 |  | 0 | 0.046 | 0 |  | 0 | 0 | 0 | 0 | 0 | 0 | 0 | 0 | 0 | 0 | 21 | 0 | 0 | 1 |  |  |  | 0 | 0 | 0 | 97_ | _9_ | _ | 0 | 0 | 0 | 274 | 0 | 0 | 0 |  | 97
228 | 970031030R00A | Prorážení otvorů do zdiva cihelného d 30 mm |  |  | ks | 30 |  | 0 | 0.00127 | 0 |  | 0 | 0 | 0 | 0 | 0 | 0 | 0 | 0 | 0 | 0 | 21 | 0 | 0 | 1 |  |  |  | 0 | 0 | 0 | 97_ | _9_ | _ | 0 | 0 | 0 | 275 | 0 | 0 | 0 |  | 97
229 | 974031132R00 | Vysekání rýh ve zdi cihelné pro vodu a kanalizaci 15 x 7 cm |  |  | m | 46.5 |  | 0 | 0.00649 | 0 |  | 0 | 0 | 0 | 0 | 0 | 0 | 0 | 0 | 0 | 0 | 21 | 0 | 0 | 1 |  |  |  | 0 | 0 | 0 | 97_ | _9_ | _ | 0 | 0 | 0 | 276 | 0 | 0 | 0 |  | 97
230 | 974082215R00 | Vysekání rýh pro vodiče omítka stěn MC šířka 10 cm |  |  | m | 360 |  | 0 | 0.00449 | 0 |  | 0 | 0 | 0 | 0 | 0 | 0 | 0 | 0 | 0 | 0 | 21 | 0 | 0 | 1 |  |  |  | 0 | 0 | 0 | 97_ | _9_ | _ | 0 | 0 | 0 | 277 | 0 | 0 | 0 |  | 97
| H99 | Ostatní přesuny hmot | [5 empty] | 0 | [17 empty] | 0 | 0 | 0
231 | 999281111R00 | Přesun hmot pro opravy a údržbu do výšky |  |  | t | 57 |  | 0 | 0 | 0 |  | 0 | 0 | 0 | 0 | 0 | 0 | 0 | 0 | 0 | 0 | 21 | 0 | 0 | 5 |  |  |  | 0 | 0 | 0 | H99_ | _9_ | _ | 0 | 0 | 0 | 279 | 0 | 0 | 0
232 | 998276101R00 | Přesun hmot, trubní vedení plastová, otevř. výkop |  |  | t | 139 |  | 0 | 0 | 0 |  | 0 | 0 | 0 | 0 | 0 | 0 | 0 | 0 | 0 | 0 | 21 | 0 | 0 | 5 |  |  |  | 0 | 0 | 0 | H99_ | _9_ | _ | 0 | 0 | 0 | 280 | 0 | 0 | 0
| M21 | Elektromontáže | [5 empty] | 0 | [17 empty] | 0 | 0 | 0
233 | 210010001R00 | Svítidlo LED panelové, závěsné na lankách, 54W, IP65, ozn. A |  |  | ks | 13 |  | 0 | 0 | 0 |  | 0 | 0 | 0 | 0 | 0 | 0 | 0 | 0 | 0 | 0 | 21 | 0 | 0 | 2 |  |  |  | 0 | 0 | 0 | M21_ | _9_ | _ | 0 | 0 | 0 | 282 | 0 | 0 | 0
234 | 2100100050VD | Závěsný systém pro svítidlo A |  |  | ks | 13 |  | 0 | 0 | 0 |  | 0 | 0 | 0 | 0 | 0 | 0 | 0 | 0 | 0 | 0 | 21 | 0 | 0 | 2 |  |  |  | 0 | 0 | 0 | M21_ | _9_ | _ | 0 | 0 | 0 | 283 | 0 | 0 | 0
235 | 210010006VD | Nouzové svítidlo 1W, IP54, s akubaterií, ozn. N |  |  | ks | 5 |  | 0 | 0 | 0 |  | 0 | 0 | 0 | 0 | 0 | 0 | 0 | 0 | 0 | 0 | 21 | 0 | 0 | 2 |  |  |  | 0 | 0 | 0 | M21_ | _9_ | _ | 0 | 0 | 0 | 284 | 0 | 0 | 0
236 | 210010051VD | Svítidlo LED nouzové 3W, s akubaterií a piktogramem, IP54, ozn. NP |  |  | ks | 3 |  | 0 | 0 | 0 |  | 0 | 0 | 0 | 0 | 0 | 0 | 0 | 0 | 0 | 0 | 21 | 0 | 0 | 2 |  |  |  | 0 | 0 | 0 | M21_ | _9_ | _ | 0 | 0 | 0 | 285 | 0 | 0 | 0
237 | 21005RT1 | D+M Vypínač jednopólový, 230V, 10A do vlhka |  |  | ks | 6 |  | 0 | 4e-05 | 0 |  | 0 | 0 | 0 | 0 | 0 | 0 | 0 | 0 | 0 | 0 | 21 | 0 | 0 | 2 |  |  |  | 0 | 0 | 0 | M21_ | _9_ | _ | 0 | 0 | 0 | 286 | 0 | 0 | 0
238 | 21006RT2 | D+M Přepínač střídavý, 230V, 10A do vlhka |  |  | ks | 6 |  | 0 | 9e-05 | 0 |  | 0 | 0 | 0 | 0 | 0 | 0 | 0 | 0 | 0 | 0 | 21 | 0 | 0 | 2 |  |  |  | 0 | 0 | 0 | M21_ | _9_ | _ | 0 | 0 | 0 | 287 | 0 | 0 | 0
239 | 210035R00 | servisní vypínač nástěnný 25A 400V |  |  | ks | 4 |  | 0 | 0 | 0 |  | 0 | 0 | 0 | 0 | 0 | 0 | 0 | 0 | 0 | 0 | 21 | 0 | 0 | 2 |  |  |  | 0 | 0 | 0 | M21_ | _9_ | _ | 0 | 0 | 0 | 288 | 0 | 0 | 0
240 | 210035R00 | servisní vypínač nástěnný 63A 400V |  |  | ks | 3 |  | 0 | 0 | 0 |  | 0 | 0 | 0 | 0 | 0 | 0 | 0 | 0 | 0 | 0 | 21 | 0 | 0 | 2 |  |  |  | 0 | 0 | 0 | M21_ | _9_ | _ | 0 | 0 | 0 | 289 | 0 | 0 | 0
241 | 210035R00 | servisní vypínač nástěnný 100A 400V |  |  | ks | 1 |  | 0 | 0 | 0 |  | 0 | 0 | 0 | 0 | 0 | 0 | 0 | 0 | 0 | 0 | 21 | 0 | 0 | 2 |  |  |  | 0 | 0 | 0 | M21_ | _9_ | _ | 0 | 0 | 0 | 290 | 0 | 0 | 0
242 | 2121712R00 | STOP tlačítko s hřibovitou hlavicí, 230V, 10A |  |  | kus | 1 |  | 0 | 0 | 0 |  | 0 | 0 | 0 | 0 | 0 | 0 | 0 | 0 | 0 | 0 | 21 | 0 | 0 | 2 |  |  |  | 0 | 0 | 0 | M21_ | _9_ | _ | 0 | 0 | 0 | 291 | 0 | 0 | 0
243 | 2100102R03 | dvojtlačítkový ovladač do vlhka 203 V, 10A |  |  | ks | 2 |  | 0 | 0 | 0 |  | 0 | 0 | 0 | 0 | 0 | 0 | 0 | 0 | 0 | 0 | 21 | 0 | 0 | 2 |  |  |  | 0 | 0 | 0 | M21_ | _9_ | _ | 0 | 0 | 0 | 292 | 0 | 0 | 0
244 | 210011R00 | D+M Krabicová rozvodka |  |  | ks | 22 |  | 0 | 0 | 0 |  | 0 | 0 | 0 | 0 | 0 | 0 | 0 | 0 | 0 | 0 | 21 | 0 | 0 | 2 |  |  |  | 0 | 0 | 0 | M21_ | _9_ | _ | 0 | 0 | 0 | 293 | 0 | 0 | 0
245 | 210029VD | Zásuvka domovní 230V,16A do vlhka |  |  | ks | 14 |  | 0 | 0 | 0 |  | 0 | 0 | 0 | 0 | 0 | 0 | 0 | 0 | 0 | 0 | 21 | 0 | 0 | 2 |  |  |  | 0 | 0 | 0 | M21_ | _9_ | _ | 0 | 0 | 0 | 294 | 0 | 0 | 0
246 | 2103337VD | Zásuvka třífázová nástěnná, 400V,16A |  |  | ks | 1 |  | 0 | 0 | 0 |  | 0 | 0 | 0 | 0 | 0 | 0 | 0 | 0 | 0 | 0 | 21 | 0 | 0 | 2 |  |  |  | 0 | 0 | 0 | M21_ | _9_ | _ | 0 | 0 | 0 | 295 | 0 | 0 | 0
247 | 210010RT2 | D+M Krabice přístrojová |  |  | ks | 31 |  | 0 | 0.00017 | 0 |  | 0 | 0 | 0 | 0 | 0 | 0 | 0 | 0 | 0 | 0 | 21 | 0 | 0 | 2 |  |  |  | 0 | 0 | 0 | M21_ | _9_ | _ | 0 | 0 | 0 | 296 | 0 | 0 | 0
248 | 210020307R00 | Skříň hlavního pospojování HOP |  |  | ks | 1 |  | 0 | 0 | 0 |  | 0 | 0 | 0 | 0 | 0 | 0 | 0 | 0 | 0 | 0 | 21 | 0 | 0 | 2 |  |  |  | 0 | 0 | 0 | M21_ | _9_ | _ | 0 | 0 | 0 | 297 | 0 | 0 | 0
249 | 210100012VD | Kabel CYKY 4B x 25+25zž |  |  | m | 25 |  | 0 | 0 | 0 |  | 0 | 0 | 0 | 0 | 0 | 0 | 0 | 0 | 0 | 0 | 21 | 0 | 0 | 2 |  |  |  | 0 | 0 | 0 | M21_ | _9_ | _ | 0 | 0 | 0 | 298 | 0 | 0 | 0
250 | 2100100013VD | Kabel CYKY 5C x 16 |  |  | m | 20 |  | 0 | 0 | 0 |  | 0 | 0 | 0 | 0 | 0 | 0 | 0 | 0 | 0 | 0 | 21 | 0 | 0 | 2 |  |  |  | 0 | 0 | 0 | M21_ | _9_ | _ | 0 | 0 | 0 | 299 | 0 | 0 | 0
251 | 210021VD | D+M Kabel CYKY 5C x 10 |  |  | m | 25 |  | 0 | 0 | 0 |  | 0 | 0 | 0 | 0 | 0 | 0 | 0 | 0 | 0 | 0 | 21 | 0 | 0 | 2 |  |  |  | 0 | 0 | 0 | M21_ | _9_ | _ | 0 | 0 | 0 | 300 | 0 | 0 | 0
252 | 210022VD | D+M Kabel CYKY 5C x 6 |  |  | m | 20 |  | 0 | 0 | 0 |  | 0 | 0 | 0 | 0 | 0 | 0 | 0 | 0 | 0 | 0 | 21 | 0 | 0 | 2 |  |  |  | 0 | 0 | 0 | M21_ | _9_ | _ | 0 | 0 | 0 | 301 | 0 | 0 | 0
253 | 210800137RT1 | D+M Kabel CYKY 5x4 |  |  | m | 55 |  | 0 | 0.00043 | 0 |  | 0 | 0 | 0 | 0 | 0 | 0 | 0 | 0 | 0 | 0 | 21 | 0 | 0 | 2 |  |  |  | 0 | 0 | 0 | M21_ | _9_ | _ | 0 | 0 | 0 | 302 | 0 | 0 | 0
254 | 210013R00 | D+M Kabel CYKY 5Cx2,5 |  |  | m | 80 |  | 0 | 0 | 0 |  | 0 | 0 | 0 | 0 | 0 | 0 | 0 | 0 | 0 | 0 | 21 | 0 | 0 | 2 |  |  |  | 0 | 0 | 0 | M21_ | _9_ | _ | 0 | 0 | 0 | 303 | 0 | 0 | 0
255 | 210014RT1 | D+M Kabel CYKY 3 x 2,5 |  |  | m | 395 |  | 0 | 0.00012 | 0 |  | 0 | 0 | 0 | 0 | 0 | 0 | 0 | 0 | 0 | 0 | 21 | 0 | 0 | 2 |  |  |  | 0 | 0 | 0 | M21_ | _9_ | _ | 0 | 0 | 0 | 304 | 0 | 0 | 0
256 | 210015R00 | D+M Kabel CYKY 3 x 1,5 |  |  | m | 285 |  | 0 | 0 | 0 |  | 0 | 0 | 0 | 0 | 0 | 0 | 0 | 0 | 0 | 0 | 21 | 0 | 0 | 2 |  |  |  | 0 | 0 | 0 | M21_ | _9_ | _ | 0 | 0 | 0 | 305 | 0 | 0 | 0
257 | 210016RT1 | D+M Kabel CYKY 2A x 1,5 |  |  | m | 20 |  | 0 | 0.00017 | 0 |  | 0 | 0 | 0 | 0 | 0 | 0 | 0 | 0 | 0 | 0 | 21 | 0 | 0 | 2 |  |  |  | 0 | 0 | 0 | M21_ | _9_ | _ | 0 | 0 | 0 | 306 | 0 | 0 | 0
258 | 210019RT1 | D+M kabel CYKY 5C x1,5 |  |  | ks | 15 |  | 0 | 8e-05 | 0 |  | 0 | 0 | 0 | 0 | 0 | 0 | 0 | 0 | 0 | 0 | 21 | 0 | 0 | 2 |  |  |  | 0 | 0 | 0 | M21_ | _9_ | _ | 0 | 0 | 0 | 307 | 0 | 0 | 0
259 | 210017RRA | D+M Pospojovací vodič CY25 |  |  | m | 50 |  | 0 | 0 | 0 |  | 0 | 0 | 0 | 0 | 0 | 0 | 0 | 0 | 0 | 0 | 21 | 0 | 0 | 2 |  |  |  | 0 | 0 | 0 | M21_ | _9_ | _ | 0 | 0 | 0 | 308 | 0 | 0 | 0
260 | 210017RAAVD | Pospojovací vodič CY6 |  |  | m | 200 |  | 0 | 0 | 0 |  | 0 | 0 | 0 | 0 | 0 | 0 | 0 | 0 | 0 | 0 | 21 | 0 | 0 | 2 |  |  |  | 0 | 0 | 0 | M21_ | _9_ | _ | 0 | 0 | 0 | 309 | 0 | 0 | 0
261 | 210100001R00 | Ukončení vodičů + zapojení do 2,5 mm2 |  |  | kus | 175 |  | 0 | 0 | 0 |  | 0 | 0 | 0 | 0 | 0 | 0 | 0 | 0 | 0 | 0 | 21 | 0 | 0 | 2 |  |  |  | 0 | 0 | 0 | M21_ | _9_ | _ | 0 | 0 | 0 | 310 | 0 | 0 | 0
262 | 210100061R00 | Ukončení vodičů i + zapoj. do 4 mm2 |  |  | kus | 30 |  | 0 | 0 | 0 |  | 0 | 0 | 0 | 0 | 0 | 0 | 0 | 0 | 0 | 0 | 21 | 0 | 0 | 2 |  |  |  | 0 | 0 | 0 | M21_ | _9_ | _ | 0 | 0 | 0 | 311 | 0 | 0 | 0
263 | 210100062R00 | Ukončení vodičů + zapoj. do 6 mm2 |  |  | kus | 10 |  | 0 | 0 | 0 |  | 0 | 0 | 0 | 0 | 0 | 0 | 0 | 0 | 0 | 0 | 21 | 0 | 0 | 2 |  |  |  | 0 | 0 | 0 | M21_ | _9_ | _ | 0 | 0 | 0 | 312 | 0 | 0 | 0
264 | 210100063R00 | Ukončení vodičů + zapoj. do 10 mm2 |  |  | kus | 10 |  | 0 | 0 | 0 |  | 0 | 0 | 0 | 0 | 0 | 0 | 0 | 0 | 0 | 0 | 21 | 0 | 0 | 2 |  |  |  | 0 | 0 | 0 | M21_ | _9_ | _ | 0 | 0 | 0 | 313 | 0 | 0 | 0
265 | 210100064R00 | Ukončení vodičů + zapoj. do 16 mm2 |  |  | kus | 10 |  | 0 | 0 | 0 |  | 0 | 0 | 0 | 0 | 0 | 0 | 0 | 0 | 0 | 0 | 21 | 0 | 0 | 2 |  |  |  | 0 | 0 | 0 | M21_ | _9_ | _ | 0 | 0 | 0 | 314 | 0 | 0 | 0
266 | 210100065R00 | Ukončení vodičů + zapoj. do 25 mm2 |  |  | kus | 10 |  | 0 | 0 | 0 |  | 0 | 0 | 0 | 0 | 0 | 0 | 0 | 0 | 0 | 0 | 21 | 0 | 0 | 2 |  |  |  | 0 | 0 | 0 | M21_ | _9_ | _ | 0 | 0 | 0 | 315 | 0 | 0 | 0
267 | 210021RT1 | Pomocný, montážní a označovací materiál (15%), bez svítidel |  |  | kpl | 1 |  | 0 | 0.00012 | 0 |  | 0 | 0 | 0 | 0 | 0 | 0 | 0 | 0 | 0 | 0 | 21 | 0 | 0 | 2 |  |  |  | 0 | 0 | 0 | M21_ | _9_ | _ | 0 | 0 | 0 | 316 | 0 | 0 | 0
268 | 210022R00 | Demontáže stávajících elektroinstalací - odhad |  |  | kpl | 1 |  | 0 | 0 | 0 |  | 0 | 0 | 0 | 0 | 0 | 0 | 0 | 0 | 0 | 0 | 21 | 0 | 0 | 2 |  |  |  | 0 | 0 | 0 | M21_ | _9_ | _ | 0 | 0 | 0 | 317 | 0 | 0 | 0
269 | 210025RT1 | Revize a revizní zpráva |  |  | kpl | 1 |  | 0 | 0.00012 | 0 |  | 0 | 0 | 0 | 0 | 0 | 0 | 0 | 0 | 0 | 0 | 21 | 0 | 0 | 2 |  |  |  | 0 | 0 | 0 | M21_ | _9_ | _ | 0 | 0 | 0 | 318 | 0 | 0 | 0
270 | 210024R00 | Dokumentace skutečného provedení |  |  | kpl | 1 |  | 0 | 0 | 0 |  | 0 | 0 | 0 | 0 | 0 | 0 | 0 | 0 | 0 | 0 | 21 | 0 | 0 | 2 |  |  |  | 0 | 0 | 0 | M21_ | _9_ | _ | 0 | 0 | 0 | 319 | 0 | 0 | 0
271 | 210023R021 | Stavební přípomoci |  |  | kpl | 1 |  | 0 | 0 | 0 |  | 0 | 0 | 0 | 0 | 0 | 0 | 0 | 0 | 0 | 0 | 21 | 0 | 0 | 2 |  |  |  | 0 | 0 | 0 | M21_ | _9_ | _ | 0 | 0 | 0 | 320 | 0 | 0 | 0
272 | 21000102VD | Rozvaděč kuchyně RK |  |  | kpl | 1 |  | 0 | 0 | 0 |  | 0 | 0 | 0 | 0 | 0 | 0 | 0 | 0 | 0 | 0 | 21 | 0 | 0 | 2 |  |  |  | 0 | 0 | 0 | M21_ | _9_ | _ | 0 | 0 | 0 | 321 | 0 | 0 | 0
273 | 21001000141VD | Nový přívod do rozvaděče RK, CYKY 3*150+70 vč dopl rozv a dalších vyvolaných úprav a sádrokartonévého zákrytu |  |  | m | 30 |  | 0 | 0 | 0 |  | 0 | 0 | 0 | 0 | 0 | 0 | 0 | 0 | 0 | 0 | 21 | 0 | 0 | 2 |  |  |  | 0 | 0 | 0 | M21_ | _9_ | _ | 0 | 0 | 0 | 322 | 0 | 0 | 0
274 | 2100119VD1 | Pryžové kabely H07 RN-F pro připojení el. spotřebičů |  |  | kpl | 1 |  | 0 | 0 | 0 |  | 0 | 0 | 0 | 0 | 0 | 0 | 0 | 0 | 0 | 0 | 21 | 0 | 0 | 2 |  |  |  | 0 | 0 | 0 | M21_ | _9_ | _ | 0 | 0 | 0 | 323 | 0 | 0 | 0
| S | Přesuny sutí | [5 empty] | 0 | [17 empty] | 0 | 0 | 0
275 | 979086213RRR | Přesun jednotky VZT ztíženy úzkým schodištěm a následná úprava schodiště a chodby |  |  | Kpl | 1 |  | 0 | 0 | 0 |  | 0 | 0 | 0 | 0 | 0 | 0 | 0 | 0 | 0 | 0 | 21 | 0 | 0 | 5 |  |  |  | 0 | 0 | 0 | S_ | _9_ | _ | 0 | 0 | 0 | 325 | 0 | 0 | 0
276 | 979011229R00 | Přípl.k svislé dopr.suti za každé další PP nošením |  |  | t | 7 |  | 0 | 0 | 0 |  | 0 | 0 | 0 | 0 | 0 | 0 | 0 | 0 | 0 | 0 | 21 | 0 | 0 | 5 |  |  |  | 0 | 0 | 0 | S_ | _9_ | _ | 0 | 0 | 0 | 326 | 0 | 0 | 0
277 | 979087312R00 | Vodorovné přemístění vyb. hmot nošením do 10 m |  |  | t | 18 |  | 0 | 0 | 0 |  | 0 | 0 | 0 | 0 | 0 | 0 | 0 | 0 | 0 | 0 | 21 | 0 | 0 | 5 |  |  |  | 0 | 0 | 0 | S_ | _9_ | _ | 0 | 0 | 0 | 327 | 0 | 0 | 0
278 | 979087313R00 | Nakládání vybouraných hmot na dopravní prostředek |  |  | t | 18 |  | 0 | 0 | 0 |  | 0 | 0 | 0 | 0 | 0 | 0 | 0 | 0 | 0 | 0 | 21 | 0 | 0 | 5 |  |  |  | 0 | 0 | 0 | S_ | _9_ | _ | 0 | 0 | 0 | 328 | 0 | 0 | 0
279 | 979087391R00 | Příplatek za nošení suti každých dalších 10 m (30m) |  |  | t | 54 |  | 0 | 0 | 0 |  | 0 | 0 | 0 | 0 | 0 | 0 | 0 | 0 | 0 | 0 | 21 | 0 | 0 | 5 |  |  |  | 0 | 0 | 0 | S_ | _9_ | _ | 0 | 0 | 0 | 329 | 0 | 0 | 0
280 | 979081111RT3 | Odvoz suti a vybour. hmot na skládku do 1 km |  |  | t | 18 |  | 0 | 0 | 0 |  | 0 | 0 | 0 | 0 | 0 | 0 | 0 | 0 | 0 | 0 | 21 | 0 | 0 | 5 |  |  |  | 0 | 0 | 0 | S_ | _9_ | _ | 0 | 0 | 0 | 330 | 0 | 0 | 0
281 | 979081121RT2 | Příplatek k odvozu za každý další 1 km (25) |  |  | t | 450 |  | 0 | 0 | 0 |  | 0 | 0 | 0 | 0 | 0 | 0 | 0 | 0 | 0 | 0 | 21 | 0 | 0 | 5 |  |  |  | 0 | 0 | 0 | S_ | _9_ | _ | 0 | 0 | 0 | 331 | 0 | 0 | 0
282 | 979990107R00 | Poplatek za skládku suti - směs betonu,cihel,dřeva,keramiky |  |  | t | 19 |  | 0 | 0 | 0 |  | 0 | 0 | 0 | 0 | 0 | 0 | 0 | 0 | 0 | 0 | 21 | 0 | 0 | 5 |  |  |  | 0 | 0 | 0 | S_ | _9_ | _ | 0 | 0 | 0 | 332 | 0 | 0 | 0
0
Poznámka:
veškeré viditelné věci (dlažby, lino, svítidla, vypínače ,zařízovací předměty,dveře,kovaní apod.) se budou vzorkovat

## Zařízení kuchyně
Č. poz. | Popis | Ks / Kpl | Rozměry (Š × H × V) [mm] |  |  | 230 V [kW] |  | 400 V [kW] |  | Příkon celkový [kW] | Plyn [kW] | Plyn celk. [kW] | Plyn dim. | Voda st. | Voda tep. | Voda st. změkčená | Odpad | Poznámka | Rozpočtovaná cena za ks v Kč bez DPH vč. dopravy a montáže | Rozpočtovaná celková cena v Kč bez DPH vč. dopravy a montáže | Typ zařízení
[6 empty] | zás. | p. p. | zás. | p. p.
Pokyny pro vyplnění výkazu výměr
Ve výkazu výměr bude vyplněna cena bez DPH a typ nabízeného zařízení pro snadnou identifikaci a kontrolu nabídky.
Úroveň nabízených zařízení musí odpovídat popisu ve výkazu výměr nebo musí mít vyšší úroveň. Nižší úroveň se nepřipouští.
U vybraných zařízení jsou uvedeny u některých parametrů možné tolerance (od÷do, min., max., ± od střední hodnoty. Tyto tolerance je nutno dodržet.
U ostatních zařízení u nichž není předepsaná tolerance (stolní spotřebiče, chl.skříně, atd..) se předpokládá tolerance max ± 10% (s dodržením dalších podmínek).
Veškeré zařízení bude před objednáním vzorkováno a písemně odsouhlaseno investorem.
Poradenství zahrnuje kompletní technickou a konzultační podporu v rámci provozu kuchyně a s dodanými technologiemi nad rámec školení, reklamací a požadavků na servis. Zahrnuje veškeré úkony spjaté se servisem obsluhou, používáním a údržbou technologií, přičemž poradenství může probíhat jak telefonicky, tak osobně, a to dle pokynů kupujícího (zadavatele).
Přesné rozměry nerezových neutrálních prvků - nutno doměřit dle skutečné stavby. Uváděné rozměry jsou v mm (š. x hl. x v.)
vyplňte modré buňky
01 – Příjem
– | Ponecháno stávající vybavení
02 – Prádelna
– | Ponecháno stávající vybavení
03 – Chodba
– | Ponecháno stávající vybavení
04 – Hrubá přípravna zeleniny
– | Ponecháno stávající vybavení
05 – Chladicí box
– | Ponecháno stávající vybavení
06 – Suchý sklad
– | Ponecháno stávající vybavení
07 – Sklad chlazených surovin
– | Ponecháno stávající vybavení
08 – Denní místnost
– | Ponecháno stávající vybavení
09 – Šatna
– | Ponecháno stávající vybavení
10 – Koupelna
– | Ponecháno stávající vybavení
11 – WC
– | Ponecháno stávající vybavení
12 – Kuchyň, výdej jídel
1 | Plynový varný kotel s kruhovou vložkou nesklopný, nepřímý ohřev, objem 100 (96) l, nerez sokl | 1 | 900 | 920 | 900 |  | 0.5 |  |  | 0.5 | 22 | 22 | 20 | 15 | 15 | 15 |  | Napojení změkčené vody ze změkčovače (poz. 15) provede stavba |  | 0
Plynový kotel 100 l s kruhovou vložkou nesklopný s nepřímým ohřevem a automatickým dopouštěním duplikátoru. Na nerezovém soklu s hygienickým vodotěsným a nečistotám odolným bezespárovým zámkovým systémem propojitelným s ostatními sousedními spotřebiči varného bloku; Stupeň zabezpečení: IPX5; Celkové rozměry Š × H × V: 900÷1000 × 900÷950 × 900 mm; Celkový příkon (plyn): 20÷24 kW, napětí: 230 V-1 Nac~ 50/60 Hz 0,5 kW elektrický; Nominální kapacita: 100 l; Efektivní kapacita: 96 l±10%; Provedení: obložení v nerezové oceli (AISI 304); Opláštění min. 2 mm v nerezové oceli (AISI 304), velké snadno čistitelné 3D rohy; Sloučenina dna kotle z chromniklové oceli (AISI 316) obohacená molybdenem svařovaná bez viditelných spojů se všemi stěnami kotle z nerezové oceli (AISI 304) s nepřilnavým vyhlazeným povrchem; Hermetický uzavřený systém vytápění s pracovním tlakem max. 0,5 bar (50 kPa) v duplikátoru; Vyvážené, dvouplášťové víko z nerez. oceli (AISI 304) svařované bez viditelného spoje a parní těsností; Všechny vnější šrouby z nerezové oceli (AISI 304); Zařízení: Regulace teploty varného obsahu od cca 30 ° C do 100 ° C přes elektromechanické termostaty; Vysoce účinné hořáky z nerezové oceli; Automatické plnění vodou dvojitého pláště přes elektroventil; Automatická regulace tlaku tlakovým spínačem; Servis se provádí z přední části přístroje bez nutnosti vysunutí kotle z varného bloku; Bezpečnostní termostat; Vypouštěcí kohout 2"; Odpadní filtr odtoku; Kontrolní panel: Manometr tlaku udávající skutečný tlak uvnitř pláště; Kohout pro regulaci páry; Robustní rám z nerezové oceli (AISI 430); Otočná napouštěcí vodovodní baterie
2 | Plynový varný kotel s kruhovou vložkou nesklopný, nepřímý ohřev, objem 150 (145) l, nerez sokl | 1 | 900 | 920 | 900 |  | 0.5 |  |  | 0.5 | 26.5 | 26.5 | 20 | 15 | 15 | 15 |  | Napojení změkčené vody ze změkčovače (poz. 15) provede stavba |  | 0
Plynový kotel 150 l nesklopný s kruhovou vložkou, nepřímým ohřevem a s automatickým dopouštěním duplikátoru. Na nerezovém soklu s hygienickým vodotěsným a nečistotám odolným bezespárovým zámkovým systémem propojitelným s ostatními sousedními spotřebiči varného bloku; Stupeň zabezpečení: IPX5; Celkové rozměry Š × H × V: 900÷1000 × 900÷950 × 900 mm; Celkový příkon (plyn): 25÷28 kW, napětí: 230 V-1 Nac~ 50/60 Hz 0,5 kW elektrický; Nominální kapacita: 150 l; Efektivní kapacita: 145±10%; Provedení: obložení v nerezové oceli (AISI 304); Opláštění min. 2 mm v nerezové oceli (AISI 304), velké snadno čistitelné 3D rohy; Sloučenina dna kotle z chromniklové oceli (AISI 316) obohacená molybdenem svařovaná bez viditelných spojů se všemi stěnami kotle z nerezové oceli (AISI 304) s nepřilnavým vyhlazeným povrchem; Hermetický uzavřený systém vytápění s pracovním tlakem max. 0,5 bar (50 kPa) v duplikátoru; Vyvážené, dvouplášťové víko z nerez. oceli (AISI 304) svařované bez viditelného spoje a parní těsností; Všechny vnější šrouby z nerezové oceli (AISI 304); Zařízení: Regulace teploty varného obsahu od cca 30 ° C do 100 ° C přes elektromechanické termostaty; Vysoce účinné hořáky z nerezové oceli; Automatické plnění vodou dvojitého pláště přes elektroventil; Automatická regulace tlaku tlakovým spínačem; Servis se provádí z přední části přístroje bez nutnosti vysunutí kotle z varného bloku; Bezpečnostní termostat; Vypouštěcí kohout 2"; Odpadní filtr odtoku; Kontrolní panel: Manometr tlaku udávající skutečný tlak uvnitř pláště; Kohout pro regulaci páry; Robustní rám z nerezové oceli (AISI 430); Otočná napouštěcí vodovodní baterie
3 | Sporák plynový čtyřzónový 4× 8 kW na elektrické podestavné troubě pro GN 2/1, nerez sokl | 1 | 900 | 920 | 900 |  |  |  | 5 | 5 | 32 | 32 | DN15 | [6 empty] | 0
Plynový sporák 4zónový propojený s el. troubou; Vnější celkové rozměry sestavy Š × H × V: 900÷1000 × 900÷950 × 900 mm; Instalace: na el.troubu instalovanou na nerez sokl; Příkon varných zón: 4× 8±10% kW; Celkový příkon: 32,0 ±10% kW; Stupeň zabezpečení (sporák): IPX4; Provedení: opláštění z nerezové oceli (AISI 304); Povrch „Scotch Brite“; Vrchní varná plocha z nerezové oceli (AISI 304) se zaoblenými hranami a rohy; Pracovní plocha s jemným vyskloňováním dopředu, aby se zabránilo hromadění tekutiny v zadní části; s vypouštěcím otvorem se sběrnou nádobkou; Stěny spotřebiče o tloušťce min. 2 mm z nerezové oceli (AISI 304) beze spár; S hygienickým vodotěsným a nečistotám odolným bezespárovým zámkovým systémem propojitelným s ostatními sousedními spotřebiči varného bloku; Všechny vnější šrouby z nerezové oceli (AISI 304); Zařízení: Provoz a nastavení výkonu hořáku pomocí plynového ventilu s termoelektrickým pohonem bezp. zařízení; Kontinuální pohotovostní režim; Kontrolka a bezpečnostní zařízení integr. v hořáku; Hořáky pro vysoké zatížení z poniklované litiny; Ergonomické snadno přístupné ovládací a regulační prvky namontované vpředu; Nosná konstrukce: robustní rám z nerezové oceli (AISI 430), kompletně přivařený; Elektrická trouba GN 2/1 - podestavná; Stupeň zabezpečení: IPX5; Instalace: na nerezovém soklu cca 150 mm v kombinaci s horním modulem; Příkon: 5±10% kW; Napětí: 400 V 3 N 50 Hz; Kapacita: min. 4 vsuny pro 2/1 GN, minimální pracovní výška trouby: 300 mm; Provedení: z nerezové oceli (AISI 304); Svařované bočnice bez viditelného spoje se zaoblenými hranami, hygienické provedení H3; Všechny vnější šrouby z nerezové oceli (AISI 304); Boční panely z nerezové oceli; Zpevněné dno plechu z nerezavějící oceli; Dvířka trouby z nerezové oceli 18/10; Zařízení: nezávislé nastavení spodní a vrchní části vyhřívání; Regulace teploty prostřednictvím samostatných elektromechan. termostatů; Topná tělesa z nerezové oceli; Hyg. a robustní panty s plynovým pístem pro dveře trouby; Ergonomické madlo dveří trouby po celé šířce dveří trouby.
4 | El. sklopná tlaková multifunkční pánev GN 2/1, s automatickým zdvihem košů, s elektronickým dotykovým ovládáním na LCD panelu, nerez sokl | 1 | 1350 | 950 | 1044 |  |  |  | 24.6 | 24.6 |  |  |  | 15 |  |  | 40 | (JIPA) |  | 0
El. sklopná tlaková multifunkční pánev GN 2/1 s elektronickým dotykovým ovládáním; Celkové rozměry: Š × H × V 1350±5% × 900÷950 × 900÷1100 mm; Příkon: 24÷26 kW; Celkový instalovaný příkon max.: 26 kW, napětí: 3 N AC 400 V, jištění: 3 x 32 A, přívod studené vody R3/4, odpad vody DN – 50, Kapacita: celkový objem 100÷120 litrů užitný obsah – 2x GN 1/1; Tlak pánve 0,45÷0,5 bar; Varné režimy: Vaření, intenzívní a šetrné, smažení, fritování, dušení, nízkoteplotní úpravy, grilování, restování, opékání, konfitování, úprava sous – vide (vaření ve vakuu při konstantní nízké teplotě). Rozsah teplot: 30 °C až 250 °C; Teplota při vaření v tlaku 110 °C. Automatický zdvih košů – včetně možnosti vaření v koších i se zavřeným víkem; Automatický systém napouštění vany – přesné dávkování vody; Automatické zajištění a odjištění víka při tlakovém vaření, automatické snížení přetlaku a kondenzace páry na konci varného cyklu s odvodem kondenzátu do odpadu; Bezpečnostní snímač ramene košů; Ovládací panel: Automatický a manuální režim úpravy pokrmů; Dotyková barevná min.10“ obrazovka s intuitivním ovládáním; Kompletní ovládání v českém jazyce; Možnost uložení vlastních programů; Zobrazování průběhu úprav na displeji; Přesné senzorické měření teplot; Zobrazení poruchových hlášení na displeji; Technické a servisní informace. Konstrukce stroje kompletně v provedení AISI 304, minimální síla materiálu 2 mm; Materiál vany AISI 316, dno s oboustranným svárem; Dvojité robustní izolované víko pro zamezení úniku tepla; Osa sklápění umožňuje vyklopení vany pro kompletní vyprázdnění pánve; Vícebodová sonda pro měření teploty jádra suroviny; Bezpečnostní proces ovládání víka zabaňující úrazu; Integrovaná zásuvka 230 V /16 A; Integrovaná sprcha s automatickým navíjením; Zásuvka USB pro zálohování dat; Integrovaný odpad ve dně vany s el. uzávěrem.
5 | El. sklopná tlaková multifunkční pánev GN 3/1, s elektronickým dotykovým ovládáním na LCD panelu, nerez sokl | 1 | 1650 | 920 | 900 |  |  |  | 41.4 | 41.4 |  |  |  | 15 | 15 |  | 40 | (AMB) |  | 0
El. sklopná tlaková multifunkční pánev GN 3/1 s elektronickým dotykovým ovládáním; Na nerezovém soklu s hygienickým vodotěsným a nečistotám odolným bezespárovým zámkovým systémem propojitelným s ostatními sousedními spotřebiči varného bloku; Celkové rozměry: Š × H × V 1650±5% × 900÷950 × 900÷1100 mm; Příkon: 38÷45 kW; Zabezpečení: IPX5; Kapacita: celkový objem 125 ÷ 160 litrů, užitný obsah – 3x GN 1/1; Pracovní tlak pánve: 0,45÷0,5 bar; obložení z nerezové oceli (AISI 304) pro snadné čištění všech povrchů; dno pánve z ušlechtilé oceli (nerezová ocel AISI 316) svařeno se všemi stěnami pánve z nerezové oceli (AISI 304) s nepřilnavým povrchem; Dno pánve odolné vůči deformacím při náhlých změnách teploty; Dno uvnitř pánve se zaoblenými rohy pro snadné čištění; Naklápěcí hřídel pánve na přední straně; Pánev se širokou odtokovou hubičkou pro snadné vyprazdňování pánve; Odklápěcí víko s tlakovým uzávěrem; Víko z nerezové oceli (AISI 304); Elektronické napouštění vody; Motorizované elektrické naklápění s ochranou proti přetížení ovládané z dotykového panelu; Všechny technologické části přístroje umístěny v přední straně pro snadný přístup a servis; Všechny vnější šrouby z nerezové oceli (AISI 304); Ovládací rozhraní s dotykovým displejem -komunikace v českém jazyce; ručně nastavitelné provozní režimy pro: dušení, vaření, tlakové vaření (pečení), pečení, atd....; Zvláštní funkce pro jemné vaření a pečení s nízkou teplotou přes noc; Automatický proces vaření s recepty a potravinovými kategoriemi; Funkce pro počítání litrů při napouštění pánve; Funkce pro libovolné nastavení časovačů; Funkce pro úsporu energie při nečinnosti zařízení; Režim pro snížení energie při používání pánve; USB port pro aktualizaci receptů a software zařízení; Izolovaný topný systém; Funkce pro omezení maximální teploty topných těles.
6 | Pracovní nerez plocha ve varném bloku s bezesparým zámkovým spojením s technologií ve varném bloku s vysokou napouštěcí stojánkovou směšovací baterií | 1 | 300 | 920 | 900 | [8 empty] | 15 | 15 |  |  |  |  | 0
7 | Podlahový nerezový žlab s roštem vč. sifonu | 2 | 1200 | 700 | 200 | [11 empty] | 100 |  |  | 0
8 | Podlahový nerezový žlab s roštem vč. sifonu | 1 | 1800 | 500 | 200 | [11 empty] | 100 |  |  | 0
9 | Zakrývací nerez lišta s bezesparým zámkovým spojením mezi zády varných aparátů | 1 | 3000 | 100 | – | [14 empty] | 0
10 | Odsávací nerez zákryt nad varnými aparáty s osvětlením, napojit na VZT | 1 | 3200 | 2400 | 500 |  | 1 |  |  | 1 | [7 empty] | Napojit na VZT |  | 0
11 | Umyvadlo nerez s lemem, se stojánkovou směšovací baterií bez ručního ovládání uzavírání tekoucí vody, se sifonem | 2 | 470 | 370 | 225 | [8 empty] | 15 | 15 |  | 50 |  |  | 0
12 | Pracovní stůl nerez s volným spodním prostorem pro chladničku a změkčovač, se zadním lemem | 1 | 1800 | 700 | 900 | [14 empty] | 0
13 | Pracovní stůl nerez se dřezem 450 × 450 × 250 mm vlevo, s policí, s lemem vzadu a vpravo | 1 | 1800 | 700 | 900 | [8 empty] | 15 | 15 |  | 50 |  |  | 0
14 | Chladicí nerez skříň podstolová, +2 °C / +8 °C, 150 l, plné dveře levé | 1 | 600 | 600 | 855 | 0.15 |  |  |  | 0.15 | [9 empty] | 0
15 | Změkčovač vody elektrický, vč. filtru pro zachycení mechanických nečistot, pro pozice č. 1, 2 (kotle) a poz.14. 4.(myčka) | 1 | 360 | 510 | 640 | 0.1 |  |  |  | 0.1 |  |  |  | 20 |  |  | 50 | Rozvody změkčené vody ze změkčovače k jednotlivým zařízením provede stavba potrubím v podlaze |  | 0
16 | Police nástěnná dvoudílná, nerez | 3 | 1200 | 300 | 450 | [14 empty] | 0
17 | Řeznický špalek, nerez rám, pracovní deska z nierolenu | 1 | 600 | 600 | 850 | [14 empty] | 0
18 | Pracovní stůl nerez se dřezem 450 × 450 × 250 mm vpravo, s policí, se zásuvkou uprostřed s lemem vzadu a vpravo | 1 | 1900 | 700 | 900 | [8 empty] | 15 | 15 |  | 50 |  |  | 0
19 | Police nástěnná dvoudílná, nerez | 1 | 1900 | 300 | 450 | [14 empty] | 0
20 | El. konvektomat bojlerový 20x GN 1/1 vč. zavážecího vozíku | 1 | 948 | 834 | 1804 |  |  |  | 36.9 | 36.9 |  |  |  | 20 |  | 20 | 50 |  |  | 0
Elektrický konvektomat bojlerový 20 GN 1/1 : Celkové rozměry: (Š × H × V, 948 × 834 × 1804)±10% mm; Příkon: 35÷40 kW Vaření: Horký vzduch 30–300 °C; Kombinovaný režim 30–300 °C; Vaření v páře 30–130 °C; Bio vaření 30–98 °C; Vaření/pečení přes noc; možnost nastavit různý čas pro každý zásuv; automatická regulace vlhkosti; dvoustupňový předehřev vody v integrovaném tepelném výměníku; Zásuvy napříč pro bezpečnější a pohodlnější práci s gastronádobami. Režim regenerace/banketingu pro podávání více pokrmů v kratším čase; program pro vaření pro přípravu velkých kusů potravin; Nízkoteplotní vaření pro nižší ztráty hmotnosti a lepší chuť; Automatický přechod do režimu pro udržování po skončení vaření; Automatický předehřev/zchlazení varné komory s možností zadat požadovanou teplotu; Speciální programy pro moderní gastronomii: Sous-vide, Sušení, Sterilizace, Konfitovaní, Uzení; Ovládání: dotykovým displejem pro snadné a intuitivní ovládání; Přizpůsobitelné menu Dotykový panel – s rychlou odezvou, bez mechanických prvků; minimálně šestibodová teplotní sonda – šest měřicích bodů pro přesnou kontrolu teploty uprostřed pokrmu; Možnost uložení programu se všemi změnami, které byly provedeny v průběhu vaření; Možnost pracovat s displejem v průběhu vaření; Možnost naplánovat odložený start; Konektivita: USB rozhraní pro přehrávání dat z a do konvektomatu; Ethernet/LAN – možnost připojení do sítě, komunikace přes internetový prohlížeč; Software pro prohlížení dat HACCP; Provozní záznamy: HACCP záznamy pro analýzu kritických bodů vaření; Kompletní záznamy provozních událostí
21 | El. konvektomat bojlerový 10x GN 1/1 + 1 zásuv vč. podstavce se vsuny pro GN | 1 | 933 | 821 | 1781 |  |  |  | 18.6 | 18.6 |  |  |  | 20 |  | 20 | 50 |  |  | 0
Elektrický konvektomat bojlerový 10 GN 1/1 : Rozměry: (Š × H × V 933 × 821 × 1046)±10% mm; Příkon: 16÷20 kW Vaření: Horký vzduch 30–300 °C; Kombinovaný režim 30–300 °C; Vaření v páře 30–130 °C; Bio vaření 30–98 °C; Vaření/pečení přes noc; možnost nastavit různý čas pro každý zásuv; automatická regulace vlhkosti; dvoustupňový předehřev vody v integrovaném tepelném výměníku; Zásuvy napříč pro bezpečnější a pohodlnější práci s gastronádobami. Režim regenerace/banketingu pro podávání více pokrmů v kratším čase; program pro vaření pro přípravu velkých kusů potravin; Nízkoteplotní vaření pro nižší ztráty hmotnosti a lepší chuť; Automatický přechod do režimu pro udržování po skončení vaření; Automatický předehřev/zchlazení varné komory s možností zadat požadovanou teplotu; Speciální programy pro moderní gastronomii: Sous-vide, Sušení, Sterilizace, Konfitovaní, Uzení; Ovládání: dotykovým displejem pro snadné a intuitivní ovládání; Přizpůsobitelné menu Dotykový panel – s rychlou odezvou, bez mechanických prvků; minimálně šestibodová teplotní sonda – šest měřicích bodů pro přesnou kontrolu teploty uprostřed pokrmu; Možnost uložení programu se všemi změnami, které byly provedeny v průběhu vaření; Možnost pracovat s displejem v průběhu vaření; Možnost naplánovat odložený start; Konektivita: USB rozhraní pro přehrávání dat z a do konvektomatu; Ethernet/LAN – možnost připojení do sítě, komunikace přes internetový prohlížeč; Software pro prohlížení dat HACCP; Provozní záznamy: HACCP záznamy pro analýzu kritických bodů vaření; Kompletní záznamy provozních událostí
22 | Podlahový nerezový žlab s roštem vč. sifonu | 1 | 500 | 300 | 200 | [11 empty] | 100 |  |  | 0
23 | Odsávací nerez zákryt nad konvektomaty a pece, vč. ocvětlení, napojit na VZT | 1 | 3200 | 1300 | 400 |  | 1 |  |  | 1 | [7 empty] | Napojit na VZT |  | 0
24 | Pracovní nerez stůl s policí a zásuvkovým blokem vlevo, se zadním a pravým lemem | 1 | 1500 | 700 | 900 | [14 empty] | 0
25 | Nástěnná skříňka uzavřená posuvnými dvířky, nerez | 1 | 1500 | 300 | 450 | [14 empty] | 0
26 | Chladicí nerez stůl dvousekcový – 2× 1/2 zásuvka / sekce, s lemem zadu | 1 | 1330 | 700 | 900 |  | 0.5 |  |  | 0.5 | [9 empty] | 0
27 | Pracovní stůl nerez se dřezem 450 × 450 × 250 mm vpravo, s policí, se zásuvkou vlevo, uzavřený křídlovými dvířky, se zadním lemem | 1 | 1000 | 700 | 900 | [8 empty] | 15 | 15 |  | 50 |  |  | 0
28 | Univerzální kuchyňský stroj, objem nádoby 60 l | 1 | 638 | 778 | 1316 |  |  | 2.25 |  | 2.25 | [9 empty] | 0
29 | Pracovní nerez stůl s dřevěnou deskou, s policí, uzavřený křídlovými dvířky, se zadním lemem | 2 | 1200 | 700 | 900 | [14 empty] | 0
30 | Pojízdný stojan na gastronádoby, celonerezové provedení s vodítky, 18 pater pro uložení 18 ks GN 2/1 nebo 36 ks GN 1/1. Stojan má čtyři kolečka, z toho 2 brzděná. | 2 | 700 | 590 | 1640 | [14 empty] | 0
31 | Pracovní nerez stůl s policí a zásuvkovým blokem vlevo, se zadním a pravým lemem | 1 | 1500 | 700 | 900 | [14 empty] | 0
32 | Pojízdný vyhřívaný talířový zásobník dvoutubusový, nerez | 2 | 985 | 480 | 900 | 1.5 |  |  |  | 3 | [7 empty] | el. zásuvka bude osazena na poz. 38, stavba připraví volný kabel z podlahy |  | 0
33a | Ohřívací nerez stůl s vyhřívanou vodní lázní pro 2 GN 1/1 a s otevřeným spodním prostorem | 1 | 800 | 700 | 900 |  | 2.1 |  |  | 2.1 |  |  |  | 15 |  |  | 50 |  |  | 0
33b | Ohřívací nerez stůl s vyhřívanou vodní lázní pro 2 GN 1/1 a s otevřeným spodním prostorem | 1 | 1350 | 700 | 900 |  | 2.1 |  |  | 2.1 |  |  |  | 15 |  |  | 50 | před výrobou ověřit rozměry dle skutečně provedené stavby |  | 0
34 | Ohřívací stůl s vyhřívanou vodní lázní pro 3 GN 1/1, s otevřeným spodním prostorem | 1 | 1200 | 700 | 900 |  |  |  | 3.1 | 3.1 |  |  |  | 15 |  |  | 50 |  |  | 0
35 | Výdejní nerez stůl s přípravou pro osazení chladicí vitríny a pro umístění chladicího agregátu | 1 | 1250 | 700 | 900 | [14 empty] | 0
36 | Třípatrová chlazená vitrína samoobslužná, s nuceným oběhem vzduchu a osvětlením, bez vlastního agregátu, nerez | 1 | 1072 | 622 | 720 | [14 empty] | 0
37 | Chladicí agregát pro pozici č. 36 | 1 |  |  |  |  | 0.5 |  |  | 0.5 | [9 empty] | 0
38 | Výdejní maska vč. 2 ks el. zásuvek dle výkresu (v = 600 mm) | 1 | 5850 | 150 | 900 | [12 empty] | před výrobou ověřit rozměry dle skutečně provedené stavby |  | 0
39 | Výdejní galerka, v místech před výdejními vanami doplněna dechovou clonou, před zásobníky na talíře bez dechové clony | 1 | 4500 | 400 | 400 | [14 empty] | 0
39A | Objednávkový a výdejní výdejní teminál s 2x digitálním displejem pro personál výdeje a pro strávníka (umístění v m.č. 17 za dveřmi do jídelny, výdejní okno), který bude zobrazovat stav objednaných jídel a signalizovat objednávku s uvedením velikosti porce. Terminál bude komunikovat s databází stávajícího systému pro evidenci objednávek stravy prostřednictvím sítě LAN bez nutnosti exportů z databáze do terminálu. Čtečka RFID čipů terminálu bude umožňovat číst čipy na frekvenci 125kHz. Terminál bude obsahovat možnost zvukového výstupu, který bude hlásit objednané menu, velikost porce nebo chybové stavy objednávky. | 1 | [17 empty] | 0
39B | Technická a servisní podpora v předpokládaném rozsahu 80 hodin (překročení nebo nedosažení tohoto rozsahu nemá vliv na uvedenou paušální cenu) po dobu 12 měsíců ode dne splnění povinnosti odevzdat zařízení kupujícímu dle smlouvy. | 1 | [17 empty] | 0
39C | Demontáž stávajícího ponechaného vybavení. | 1 | [17 empty] | 0
40 | Kyvná dvířka se západkou, nízká, nerez. | 1 | 800 |  | 900 | [14 empty] | 0
13 – Mytí provozního nádobí
1 | Regál nerez | 1 | 1000 | 500 | 1800 | [14 empty] | 0
2 | Stůl mycí nerez, uzavřený se dřezem 1000 × 500 mm vpravo, s volným prostorem vespod pro poz. č. 3, s lemem vzadu a vlevo, vč. sifonu a stojánkové tlakové směšovací sprchové baterie s raménkem | 1 | 2000 | 700 | 900 | [8 empty] | 15 | 15 |  | 50 |  |  | 0
3 | Změkčovač vody elektrický, vč. filtru pro zachycení mechanických nečistot, pro pozici č. 4 (myčka), 12.20 a 12.21 (konvektomaty v kuchyni) | 1 | 360 | 510 | 640 | 0.1 |  |  |  | 0.1 |  |  |  | 20 |  |  | 50 |  |  | 0
4 | Mycí stroj provozního nádobí s rekuperací tepla | 1 | 1030 | 895 | 1785 /2185 |  |  |  | 11.7 | 11.7 |  |  |  | 20 |  | 20 | 70 | Napojení změkčené vody ze změkčovače provede dodavatel gastro |  | 0
Celonerezový mycí stroj provozního nádobí s rekuperací tepla z odváděného vzduchu; Příkon: 14,8 kW; Napětí: 3N PE 400V 50Hz; Specifikace IPX ochrany proti vniknutí vody: IP X5; Rozměry (Š x V x H) 1030 x 1785 x 895 mm; Vstupní výška min.: 740 mm; Přední plnění; Rozměry koše min.: 850 x 700 mm; Programy: 120/240/360 s; Teoretická kapacita košů/hod: 30/15/10; Teplota odváděného vzduchu do prostoru cca 25°C; Snížení výstupu páry do prostoru až o 80%; Intuitivní, ergonomický a logický koncept ovládání pro obsluhu; Infračervené rozhraní pro bezdrátovou komunikaci; Detekce netěsností; Jemný začátek – soft start; Pohon mycího ramene – mycí ramena pohyblivá, kolébkově otočná; Odpadové čerpadlo; Automatické samočištění při vyprazdňování nádrže; Aqua stop systém; Opláštění zadního panelu; Integrovaná reverzní osmóza (samostatná, se sadou pro připojení a vypouštění)
5 | Odsávací nerez zákryt nad mycí stroj, vč. osvětlení, filtrů, napojit na VZT | 1 | 1300 | 1200 | 400 |  | 1 |  |  | 1 | [7 empty] | Napojit na VZT |  | 0
6 | Podlahový rošt s gulou s vyjímatelnou nerez mřížkou – stávající zařízení | 1 | 2000 | 300 | – | [12 empty] | Stávající zařízení |  | 0
7 | Vyjímatelný nerez rošt pro podlahovou vpusť s výztuhami v místech kontaktu s nohami pozice č. 4 | 1 | 2000 | 300 | [13 empty] | před výrobou rozměry a umístění výztuh doměřit na stavbě |  | 0
14 – Mytí stolního nádobí
1 | Odkládací stůl na použité nádobí, nerez, pracovní deska s otvorem s gumovou manžetou pro shoz odpadů, s volným spodním prostorem pro poz. č. 9 | 1 | 1400 | 600, resp.800 | 900 | [12 empty] | pracovní deska je s přesahem přes parapet, nutno doměřit na stavbě dle skutečně provedené stavby |  | 0
2 | Odkládací stůl na použité nádobí, nerez, atyp. výřez okolo sloupu, pracovní deska s otvorem s gumovou manžetou pro shoz odpadů, s volným spodním prostorem pro poz. č. 9 | 1 | 1250 | 600, resp.800 | 900 | [12 empty] | pracovní deska je s přesahem přes parapet, nutno doměřit na stavbě dle skutečně provedené stavby |  | 0
3 | Vstupní nerez stůl do myčky stolního nádobí se dřezem uprostřed, s vysokým zadním lemem, vč. sifonu a stojánkové směšovací baterie s oplachovou sprchovou hlavicí | 1 | 1600 | 700 | 870 | [8 empty] | 15 | 15 |  | 50 |  |  | 0
4 | Mycí stroj stolního nádobí průchozí s rekuperací tepla | 1 | 635 (725) | 750 (800) | 2230 |  |  |  | 9.2 | 9.2 |  |  |  | 20 |  | 20 | 50 |  |  | 0
Celonerezový průchozí mycí stroj stolního nádobí s rekuperaci tepla z odváděného vzduchu; Příkon: 9,2 kW; (3N PE 400 V 50 Hz) Jištění 20 A; Stupeň zabezpečení: IPX5; Rozměry: 635(725)×750(800)×2230 mm (s držadly); Koš velikosti 500×500 mm (540×500 mm); Výška vstupního otvoru min. 505 mm; Výkon až 60 košů za hodinu; 3× mycí programy (60/90/210 s); Mycí výkon 60/40/17 košů/h; Rozhraní Bluetooth pro bezdrátovou komunikaci; Dotykový displej - jednoduché ovládání; Automatická identifikace koše pro spuštění myčky; Automatický zdvih krytu myčky; Automatické samočištění bez dodatečné spotřeby vody prostřednictvím čistících trysek při vypouštění nádrže; Ventilátory zajišťují vysoce účinné odsávání par; Teplota odváděného vzduchu do prostoru cca 25°C; Snížení výstupu páry do prostoru až o 80%; Sytém reverzní osmózy s předřazeným filtrem; Mycí a oplachový systém shora i zdola zařízení; Reverzní mycí ramena z ocelových trubek CrNi a rotační oplachový systém; Horní a spodní oplachová ramena; Zařízení s dvojitými stěnami a dodatečnou izolací dvířek; Systém filtrování vody - krycí síto nádrže odvádí nečistoty do jemného filtru - lopatkový efekt napomáhá snadnému odstraňování hrubých nečistot; Odpadové čerpadlo; Opláštění zadní stěny; Tlakové mytí; Výměník tepla v nerezové oceli; Množství oplachové vody max. 2,5 l /cyklus
5 | Výstupní nerez stůl z myčky stolního nádobí, se vsuny na uložení košů vpravo | 1 | 1100 | 635 | 870 | [14 empty] | 0
6 | Podlahový rošt s gulou s vyjímatelnou nerez mřížkou – stávající zařízení | 1 | 2100 | 300 | – | [12 empty] | Stávající zařízení |  | 0
7 | Umyvadlo nerez s lemem, se stojánkovou směšovací baterií bez ručního ovládání uzavírání tekoucí vody, se sifonem | 1 | 470 | 370 | 225 | [8 empty] | 15 | 15 |  | 50 |  |  | 0
8 | Skladový regál čtyřpolicový na ukládání košů a stolního nádobí, nerez | 1 | 1600 | 500 | 1800 | [14 empty] | 0
9 | Pojízdná nádoba na odpad s víkem, nerez | 2 | [17 empty] | 0
10 | Pojízdný vyhřívaný talířový zásobník dvoutubusový, nerez | 1 | 985 | 480 | 900 | 1.5 |  |  |  | 1.5 | [9 empty] | 0
11 | Odsávací nerez zákryt nad mycí stroj, vč. osvětlení, filtrů, napojit na VZT | 1 | 800 | 950 | 400 |  | 1 |  |  | 1 | [7 empty] | Napojit na VZT |  | 0
15 – Úklid
– | Ponecháno stávající vybavení
16 – Jídelna
1 | Pojízdný stojan na příbory a podnosy, nerez | 1 | 752 | 630 | 1277 | [14 empty] | 0
2 | Pojezdová dráha trubková pro podnosy (1× zalomená), kotvená do příčky mezi jídelnou a varnou a do poz. č. 3 | 1 | 6950 | 300 | 56 | [14 empty] | 0
3 | Výdejní nerez stůl pro nápoje, s lemem vzadu a vlevo, zakrytá čelní strana a pravý bok | 1 | 1800 | 700 | 900 | [14 empty] | 0
4 | Výrobník teplých nápojů 2× 20 l, hodinová kapacita 90 l/h | 1 | 1173 | 600 | 947 |  |  |  | 9.24 | 9.24 |  |  |  | 20 | [5 empty] | 0
5 | Nevyhřívaný pojízdný zásobník na koše 500 × 500 mm, nerez | 1 | 775 | 670 | 900 | [14 empty] | 0
17 – Chodba
– | Ponecháno stávající vybavení
[18 empty] | celkem D+M |  | 0
,

## Výkaz výměr
Výkaz výměr
Název stavby: |  | ZŠ T.G.Masaryka - rekonstrukce a navýšení kapacity školní kuchyně |  | Objednatel: | Městská část Praha 6, Čs. armády 23, 160 52 Praha 6
Druh stavby: |  | 0 |  | Projektant: | MIKRO PRAHA spol. s.r.o.
Lokalita: |  | Praha 6 Ruzyně |  | Zhotovitel: | 0
Zpracoval: |  | 0 |  | Zpracováno dne: | 0
Č | Objekt | Kód | Zkrácený popis |  | MJ | Množství | Potřebné množství
|  | 11 | Přípravné a přidružené práce
1 |  | 113106121R00 | Rozebrání dlažeb z betonových dlaždic na sucho |  | m2 | 19 | 0
|  |  | 2,5*1,5 |  |  | 3.75
|  |  | 0,25 |  |  | 0.25
|  |  | 15*1 |  |  | 15
|  | 12 | Odkopávky a prokopávky
2 |  | 121101101R00 | 1,5 |  |  | 1.5 | 0
3 |  | 120001101R00 | 0,8*1,9*6 |  |  | 9.12 | 0
|  | 13 | Hloubené vykopávky
4 |  | 132301210R00 | Hloubení rýh š.do 200 cm hor.4 do 50 m3, STROJNĚ |  | m3 | 68.8 | 0
|  |  | 88 |  |  | 88
|  |  | -16*1,2 |  |  | -19.2
5 |  | 132301219R00 | 68,8 |  |  | 68.8 | 0
6 |  | 139711101RT3 | Vykopávka rýh v hor.1-4 ručně DOČIŠTĚNÍ A UROVNÁNÍ 10% |  | m3 | 14.2 | 0
|  |  | 0,1*88 |  |  | 8.8
|  |  | 15*0,6*0,6 |  |  | 5.4
|  | 14 | Ražení a hloubení tunelářské
7 |  | 141741113R00 | 16 |  |  | 16 | 0
8 |  | 141721102R00 | 16 |  |  | 16 | 0
|  | 15 | Roubení
9 |  | 151201101R00 | 20*1,8 |  |  | 36 | 0
10 |  | 151201111R00 | 20*1,8 |  |  | 36 | 0
11 |  | 161101101R00 | 68,8 |  |  | 68.8 | 0
|  | 16 | Přemístění výkopku
12 |  | 167101101R00 | 65 |  |  | 65 | 0
13 |  | 162201203R00 | 68,8 |  |  | 68.8 | 0
14 |  | 162601102R00 | 65 |  |  | 65 | 0
15 |  | 162701109R00 | 20*65 |  |  | 1300 | 0
16 |  | 167101103R00 | 65 |  |  | 65 | 0
|  | 17 | Konstrukce ze zemin
17 |  | 175101101RT2 | Obsyp potrubí ,revizní šachty a LAPOLU bez prohození sypaniny s dodáním štěrkopísku |  | m3 | 79.4 | 0
|  |  | 74 |  |  | 74
|  |  | 15*0,6*0,6 |  |  | 5.4
18 |  | 175101109R00 | Příplatek za prohození sypaniny pro obsyp potrubí |  | m3 | 79.4 | 0
|  |  | 74 |  |  | 74
|  |  | 15*0,6*0,6 |  |  | 5.4
|  | 18 | Povrchové úpravy terénu
19 |  | 183403241R001 | 20*3 |  |  | 60 | 0
20 |  | 181301102R00 | 2*50 |  |  | 100 | 0
|  | 31 | Zdi podpěrné a volné
21 |  | 317100013RAA | 1 |  |  | 1 | 0
|  | 32 | Zdi přehradní a opěrné
22 |  | 327231169R0A | 1 |  |  | 1 | 0
|  | 34 | Stěny a příčky
23 |  | 342255026RT1 | Příčky z porobetonových desek tl. 12,5 cm nebo 10 cm |  | m2 | 5.43 | 0
|  |  | 0,9*1,2 |  |  | 1.08
|  |  | 1,45*3 | m.č. 15 |  | 4.35
24 |  | 346244381RT21 | 5+1+6 |  |  | 12 | 0
25 |  | 342011121R00 | 6,65*3,2 |  |  | 21.28 | 0
|  | 45 | Podkladní a vedlejší konstrukce
26 |  | 451572111RK1 | 12*0,8*0,15 |  |  | 1.44 | 0
|  | 59 | Kryty pozemních komunikací, letišť a ploch dlážděných (předlažby)
27 |  | 599000010RAA | 1,5*8 |  |  | 12 | 0
28 |  | 596831111RT5 | Kladení dlažby z dlaždic kom.pro pěší (zámková dlažba) |  | m2 | 19 | 0
|  |  | 4 |  |  | 4
|  |  | 15 |  |  | 15
|  | 61 | Úprava povrchů vnitřní
29 |  | 612100030RAA | Omítka stěn vnitřní vápenocementová štuková |  | m2 | 30.8 | 0
|  |  | 1+3 | oprava kolem potrubí |  | 4
|  |  | 2 | oprava kolem potrubí |  | 2
|  |  | 1 |  |  | 1
|  |  | 3+1+3+4+2+5 |  |  | 18
|  |  | 3 |  |  | 3
|  |  | ;ztratné 10%; 2,8 |  |  | 2.8
30 |  | 612100020RA0 | Začištění omítek kolem oken a dveří |  | m | 75 | 0
|  |  | 12 |  |  | 12
|  |  | 4 |  |  | 4
|  |  | 4+20+30 |  |  | 54
|  |  | +5 |  |  | 5
31 |  | 611481113R00 | Potažení sklotextilní výztužnou síťkou do lepidla |  | m2 | 3.8 | 0
|  |  | 2,8*0,5*2+1 |  |  | 3.8
|  |  | termoporty |  |  | 0
32 |  | 612433322RT3 | Omítka sanační vnitřní, jádro,štuk |  | m2 | 57 | 0
|  |  | 20 |  |  | 20
|  |  | 11 |  |  | 11
|  |  | 26 |  |  | 26
33 |  | 612401911R00 | 35+130+10+50 |  |  | 225 | 0
34 |  | 601016175RT1 | 4+2 | termoporty |  | 6 | 0
|  | 62 | Úprava povrchů vnější
35 |  | 622311120R00 | 1 |  |  | 1 | 0
|  | 63 | Podlahy a podlahové konstrukce
36 |  | 632411240R00 | 58 |  |  | 58 | 0
|  | 64 | Výplně otvorů
37 |  | 642944121RU5 | Osazení ocelových zárubní včetně dodávky zárubně |  | kus | 2 | 0
|  |  | 1 | deře do sklepa 70/197 |  | 1
|  |  | 1 | úklidova komora |  | 1
|  | 721 | Vnitřní kanalizace
38 |  | 721990980VD | 1 |  |  | 1 | 0
39 |  | 72129082RLS | 1 |  |  | 1 | 0
40 |  | 721176127R00 | 12 |  |  | 12 | 0
41 |  | 721290112R00 | 12 |  |  | 12 | 0
42 |  | 721223426RT1 | Vpusť podlahová se zápachovou uzávěrkou výměna nebo nová |  | kus | 3 | 0
|  |  | 1 |  |  | 1
|  |  | 1 |  |  | 1
|  |  | 1 | termoporhy |  | 1
43 |  | 723190204R00 | 1 |  |  | 1 | 0
44 |  | 721176114R00 | Potrubí HT odpadní D 75 x 1,9 mm |  | m | 52 | 0
|  |  | 50 |  |  | 50
|  |  | 2 | termoporty |  | 2
45 |  | 721176116R00 | 15 |  |  | 15 | 0
46 |  | 721176102R00 | Potrubí HT připojovací D 40 x 1,8 mm |  | m | 11 | 0
|  |  | 8 |  |  | 8
|  |  | 3 |  |  | 3
47 |  | 721176113R00 | 35 |  |  | 35 | 0
48 |  | 721194104R00 | 2 |  |  | 2 | 0
49 |  | 721194105R00 | Vyvedení odpadních výpustek D 50 x 1,8 |  | kus | 22 | 0
|  |  | 18 |  |  | 18
|  |  | 4 |  |  | 4
50 |  | 721194107R00 | 3 |  |  | 3 | 0
51 |  | 721194109R00 | 6 |  |  | 6 | 0
52 |  | 721211506R00 | 2 |  |  | 2 | 0
53 |  | 721273180R00 | 2 |  |  | 2 | 0
54 |  | 721152338R00 | 3 |  |  | 3 | 0
55 |  | 721290112R00 | 175+2 |  |  | 177 | 0
56 |  | 721273180R00 | 2 |  |  | 2 | 0
57 |  | 721210812R00 | 22 |  |  | 22 | 0
58 |  | 721171809R00 | 175 |  |  | 175 | 0
59 |  | 721290822R00 | 2,6+0,3+1,3 |  |  | 4.2 | 0
60 |  | 721900912VD | 30 |  |  | 30 | 0
61 |  | 721900913VD | 1 |  |  | 1 | 0
62 |  | 721900914VD | 40 |  |  | 40 | 0
63 |  | 721176115R00 | 14+30 |  |  | 44 | 0
64 |  | 721100909R00 | 1 |  |  | 1 | 0
|  | 722 | Vnitřní vodovod
65 |  | 722174916R00 | 125+110+45+10 |  |  | 290 | 0
66 |  | 722172311R00 | 125 |  |  | 125 | 0
67 |  | 722172312R00 | 110 |  |  | 110 | 0
68 |  | 722172313R00 | 45 |  |  | 45 | 0
69 |  | 722172314R00 | 10 |  |  | 10 | 0
70 |  | 722181224RT8 | Izolace návleková. stěny 20 mm do prum 25 |  | m | 160 | 0
|  |  | 150 |  |  | 150
|  |  | 10 |  |  | 10
71 |  | 722181224RV9 | 35 |  |  | 35 | 0
72 |  | 722190403R00 | Zřízování přípojek na potrubí - vyvedení a upevnění výpustek do DN 25 |  | kus | 56 | 0
|  |  | 50 |  |  | 50
|  |  | 6 |  |  | 6
73 |  | 722182004RT22 | 30+55+20 |  |  | 105 | 0
74 |  | 722182011VD | 55+90+40+10 |  |  | 195 | 0
75 |  | 722131934R00 | 3 |  |  | 3 | 0
76 |  | 722220121R00 | 9 |  |  | 9 | 0
77 |  | 722220122R001 | +5+8 |  |  | 13 | 0
78 |  | 722220122R001 | 1 |  |  | 1 | 0
79 |  | 722221123R00A | 2 |  |  | 2 | 0
80 |  | 722280108R00 | Tlaková zkouška vodovodního potrubí do DN 50 |  | m | 300 | 0
|  |  | 290 |  |  | 290
|  |  | 10 |  |  | 10
81 |  | 722290234R00 | Proplach a dezinfekce vodovod.potrubí |  | m | 300 | 0
|  |  | 290 |  |  | 290
|  |  | 10 |  |  | 10
82 |  | 722202213R00 | Nástěnka |  | kus | 30 | 0
|  |  | 22+2 |  |  | 24
|  |  | 6 |  |  | 6
83 |  | 722235113R0A | 10 |  |  | 10 | 0
84 |  | 722237620R00 | 30 |  |  | 30 | 0
85 |  | 722290822R00 | 1,27 |  |  | 1.27 | 0
86 |  | 722170804R00 | +235+27 |  |  | 262 | 0
87 |  | 722220851R00 | 50 |  |  | 50 | 0
88 |  | 722220861R00 | 10 |  |  | 10 | 0
89 |  | 722220877R00 | 43 |  |  | 43 | 0
90 |  | 722172312R00 | 10 |  |  | 10 | 0
91 |  | 722181224RT8 | 10 |  |  | 10 | 0
92 |  | 722235113R0A | 1 |  |  | 1 | 0
|  | 723 | Vnitřní Plynovod
93 |  | 723120203R00 | 2 |  |  | 2 | 0
94 |  | 723120204R00 | 4 |  |  | 4 | 0
95 |  | 723160314R0N | 1 |  |  | 1 | 0
96 |  | 723190204R00 | 3 |  |  | 3 | 0
97 |  | 723261918R00 | 1 |  |  | 1 | 0
98 |  | 723991001VD | 3 |  |  | 3 | 0
99 |  | 723991003VD | 1 |  |  | 1 | 0
100 |  | 723991004VD | 1 |  |  | 1 | 0
101 |  | 723991002VD | 3 |  |  | 3 | 0
102 |  | 723239104R00 | 3 |  |  | 3 | 0
103 |  | 723214122R00 | 1 |  |  | 1 | 0
104 |  | 230120043R00 | 6 |  |  | 6 | 0
105 |  | 230170001R00 | 1 |  |  | 1 | 0
106 |  | 7232355R00 | 3 |  |  | 3 | 0
107 |  | 723113115R00 | 3 |  |  | 3 | 0
|  | 725 | Zařizovací předměty
108 |  | 725240811R00 | 1 |  |  | 1 | 0
109 |  | 725111132VD | 1 |  |  | 1 | 0
110 |  | 725037112R00 | 1 |  |  | 1 | 0
111 |  | 725249106R00 | 1 |  |  | 1 | 0
112 |  | 725292043R00 | 4 |  |  | 4 | 0
113 |  | 725VD | 4 |  |  | 4 | 0
114 |  | 7259912VD | 1 |  |  | 1 | 0
115 |  | 725019101R01 | 1 |  |  | 1 | 0
116 |  | 725814125R00 | 13 |  |  | 13 | 0
117 |  | 725819401R00 | 30 |  |  | 30 | 0
118 |  | 725823514RT12 | 3 |  |  | 3 | 0
119 |  | 725825111RT2 | 1+1 |  |  | 2 | 0
120 |  | 725823111RT2 | 1 |  |  | 1 | 0
121 |  | 725845811R00A | 1 |  |  | 1 | 0
122 |  | 725860182RT1 | 10 |  |  | 10 | 0
123 |  | 7259913VD | 1 |  |  | 1 | 0
124 |  | 725980113RT12 | 2 |  |  | 2 | 0
125 |  | 725194105RM1 | 8 |  |  | 8 | 0
126 |  | 725110811R00 | 1 |  |  | 1 | 0
127 |  | 725210821R00 | 1 |  |  | 1 | 0
128 |  | 725330820R00 | 1 |  |  | 1 | 0
129 |  | 725840851R00 | 3 |  |  | 3 | 0
130 |  | 725240811R00 | 2 |  |  | 2 | 0
131 |  | 55149031 | 1 |  |  | 1 | 0
132 |  | 55149050 | 1 |  |  | 1 | 0
|  | 726 | Instalační prefabrikáty
133 |  | 726211122R00B | 1 |  |  | 1 | 0
134 |  | 726212367R00 | 1 |  |  | 1 | 0
|  | 728 | Vzduchotechnika
135 |  | 72812RAR | 1 |  |  | 1 | 0
136 |  | 72818R00 | 1 |  |  | 1 | 0
137 |  | 72818R01VD | 8 |  |  | 8 | 0
138 |  | 728999208VD | 1 |  |  | 1 | 0
139 |  | 728999221VD | 1 |  |  | 1 | 0
140 |  | 728999116VD | 60 |  |  | 60 | 0
141 |  | 72818R34VD | 2 |  |  | 2 | 0
142 |  | 728990222VD | 1 |  |  | 1 | 0
143 |  | 728990223VD | 1 |  |  | 1 | 0
144 |  | 728990224VD | 1 |  |  | 1 | 0
145 |  | 728990225VD | 1 |  |  | 1 | 0
146 |  | 72817R00 | 1 |  |  | 1 | 0
147 |  | 72818R20VD | 9 |  |  | 9 | 0
148 |  | 72818R30VD | 1 |  |  | 1 | 0
149 |  | 72818R25VD | 4 |  |  | 4 | 0
150 |  | 72818R25VD | 4 |  |  | 4 | 0
151 |  | 72818R22VD1 | 1 |  |  | 1 | 0
152 |  | 72818R22VD2 | 1 |  |  | 1 | 0
153 |  | 72818R22VD3 | 1 |  |  | 1 | 0
154 |  | 72818R11VD | 6 |  |  | 6 | 0
155 |  | 72818R10VD | 12 |  |  | 12 | 0
156 |  | 72818R07VD | 3 |  |  | 3 | 0
157 |  | 72818R06VD | 150 |  |  | 150 | 0
158 |  | 728VD | 4 |  |  | 4 | 0
159 |  | 728999108VD | 4 |  |  | 4 | 0
160 |  | 728999101VD | 1 |  |  | 1 | 0
161 |  | 72818R33VD | 1000 |  |  | 1000 | 0
|  | 766 | Konstrukce truhlářské
162 |  | 766661612R0D | Demontáž dveří 1kř. do 80 cm |  | kus | 3 | 0
|  |  | 1+1 | 70/197 |  | 2
|  |  | 1 | 60/197 |  | 1
163 |  | 766661122R00 | Montáž dveří do zárubně,otevíravých |  | kus | 2 | 0
|  |  | 1 | 70/197 |  | 1
|  |  | 1 |  |  | 1
164 |  | 766670021R00 | Montáž kliky a štítku |  | kus | 2 | 0
|  |  | 1 |  |  | 1
|  |  | 1 |  |  | 1
165 |  | 611617011 | 1 |  |  | 1 | 0
166 |  | 611617013 | 1 |  |  | 1 | 0
167 |  | 54914624 | 2 |  |  | 2 | 0
|  | 767 | Konstrukce doplňkové stavební (zámečnické)
168 |  | 767995199VD | 3 |  |  | 3 | 0
169 |  | 767995299VD | 3 |  |  | 3 | 0
170 |  | 767884221RT4 | 4 |  |  | 4 | 0
171 |  | 767122111R00 | 3,2*5,4 |  |  | 17.28 | 0
172 |  | 767991099101VD | 3 |  |  | 3 | 0
173 |  | 767991099102VD | Dodávka a montáž hliníkovách rolet s elektro pohonem (oddělení jídelny a chodby od kuch |  | m | 18.195 | 0
|  |  | 0,85*3 |  |  | 2.55
|  |  | 4,95*2,1 |  |  | 10.395
|  |  | 2,5*2,1 |  |  | 5.25
|  | 771 | Podlahy z dlaždic
174 |  | 771101101R00 | Vysávání podlah prům.vysavačem pro pokládku dlažby |  | m2 | 81.5 | 0
|  |  | 1,5 |  |  | 1.5
|  |  | 3+2+58+7+10 |  |  | 80
175 |  | 771101111R00 | Vyrovnání podkladů maltou ze SMS tl. do 10 mm |  | m2 | 81.5 | 0
|  |  | 1,5 |  |  | 1.5
|  |  | 3+2+58+7+10 |  |  | 80
176 |  | 771101141R00 | Provedení hydroizol. stěrky pod dlažby jednovrstvé |  | m2 | 81.5 | 0
|  |  | 1,5 |  |  | 1.5
|  |  | 3+2+58+7+10 |  |  | 80
177 |  | 771101210RT1 | Penetrace podkladu pod dlažby |  | m2 | 81.5 | 0
|  |  | 1,5 |  |  | 1.5
|  |  | 3+2+58+7+10 |  |  | 80
178 |  | 771101147R00 | 2+4+28+7+10 |  |  | 51 | 0
179 |  | 771101310R00 | 5 |  |  | 5 | 0
180 |  | 771111122R00 | 1 |  |  | 1 | 0
181 |  | 771570014RAI | Dlažba z dlaždic keramických 30 x 30 cm |  | m2 | 81.5 | 0
|  |  | 1,5 |  |  | 1.5
|  |  | 3+2+58+7+10 |  |  | 80
182 |  | 771578011RT2 | 4+4+28+7+10 |  |  | 53 | 0
183 |  | 771579793RT3 | Příplatek za spárovací hmotu - plošně,keram.dlažba |  | m2 | 85 | 0
|  |  | 3 |  |  | 3
|  |  | 5+2+58+7+10 |  |  | 82
184 |  | 59764210 | Dlažba 300x300x9 mm slinutá protiskluzná |  | m2 | 89.65 | 0
|  |  | 1,5+3+2+58+7+10 |  |  | 81.5
|  |  | ;ztratné 10%; 8,15 |  |  | 8.15
185 |  | 771475024RT1 | 2 |  |  | 2 | 0
186 |  | 771950010RA01 | OPrava keramické dlažby s výměnou dlaždic včetně dlaždic |  | m2 | 25 | 0
|  |  | 4 |  |  | 4
|  |  | 16 |  |  | 16
|  |  | 5 | m.č.15 |  | 5
|  | 781 | Obklady (keramické)
187 |  | 781950010RAA | 1,5 |  |  | 1.5 | 0
188 |  | 781101111R00 | Vyrovnání podkladu maltou ze SMS tl. do 7 mm |  | m2 | 105 | 0
|  |  | 10+58+19+18 |  |  | 105
|  |  | 5+5m-č.15 |  |  | 0
189 |  | 781101210RT1 | Penetrace podkladu pod obklady |  | m2 | 115 | 0
|  |  | 10+58+19+18 |  |  | 105
|  |  | 5+5 | m.č 15 |  | 10
190 |  | 781111116R00 | 5+30+6+8 |  |  | 49 | 0
191 |  | 781497121RS2 | 34+5+2,5+5 |  |  | 46.5 | 0
192 |  | 781497111RS2 | Lišta hliníková ukončovacích k obkladům |  | m | 45.68 | 0
|  |  | 21,2+6,48 |  |  | 27.68
|  |  | 5+3+2+2+2 |  |  | 14
|  |  | +4 |  |  | 4
193 |  | 781475116RU1 | Obklad vnitřní stěn keramický, do tmele do 30x30 cm |  | m2 | 115 | 0
|  |  | 10+58+19+18 |  |  | 105
|  |  | 5+5 | m.č.15 |  | 10
194 |  | 781779701R00 | Přípl.za práci v omez.prostoru |  | m2 | 40 | 0
|  |  | 10 |  |  | 10
|  |  | 20 |  |  | 20
|  |  | 10 |  |  | 10
195 |  | 781779705RT2 | Příplatek za spár.hmotu-plošně |  | m2 | 113 | 0
|  |  | 10+56+19+18 |  |  | 103
|  |  | 5+5 |  |  | 10
196 |  | 597813667 | Obkládačka 200*250 standard |  | m2 | 126.5 | 0
|  |  | 10+58+19+18+5+5 |  |  | 115
|  |  | ;ztratné 10%; 11,5 |  |  | 11.5
|  | 783 | Nátěry
197 |  | 783120010RAE | Nátěr zárubní |  | ks | 13 | 0
|  |  | 2 |  |  | 2
|  |  | 5+1+2+1+1 |  |  | 10
|  |  | 1 |  |  | 1
|  | 784 | Malby
198 |  | 784011121R00 | Broušení štuků a nových omítek |  | m2 | 93 | 0
|  |  | 10 |  |  | 10
|  |  | 3+3+5+1 |  |  | 12
|  |  | 12+2+3+19+5+20 |  |  | 61
|  |  | 10 |  |  | 10
199 |  | 784011211RT3 | Olepování vnitřních ploch |  | m | 110 | 0
|  |  | 25 |  |  | 25
|  |  | 8 |  |  | 8
|  |  | 15 |  |  | 15
|  |  | 16 |  |  | 16
|  |  | 10+12+4+10+10 |  |  | 46
200 |  | 784111101R00 | Penetrace podkladu nátěrem V1307 1 x |  | m2 | 756.8 | 0
|  |  | 0,9*1*4 |  |  | 3.6
|  |  | (0,4+2,15+1,5+0,8+1,2+1,7+0,7+1,3+0,7+0,8+0,75)*3+0,4 |  |  | 36.4
|  |  | 11 |  |  | 11
|  |  | 6 |  |  | 6
|  |  | 5 |  |  | 5
|  |  | 9+28+58,0+15,2+9+10+8,5+10 |  |  | 147.7
|  |  | 16+5+7 |  |  | 28
|  |  | (4,75+4,75+2,05+1,2+0,6*4)*0,6 |  |  | 9.09
|  |  | 12 |  |  | 12
|  |  | 8+11,01+21+6 |  |  | 46.01
|  |  | 15+5+5+7 |  |  | 32
|  |  | 104+45 |  |  | 149
|  |  | 35+12 |  |  | 47
|  |  | 130+90 |  |  | 220
|  |  | 4 | termoporty |  | 4
201 |  | 784195322R00 | Malba , bez penetrace,2 x |  | m2 | 756.8 | 0
|  |  | 51 |  |  | 51
|  |  | 11+19 |  |  | 30
|  |  | 9+28 |  |  | 37
|  |  | 16+21,1+9+10 |  |  | 56.1
|  |  | 21+6+5+7+8,5 |  |  | 47.5
|  |  | 15+5+5+7+58+15,2+10+4 |  |  | 119.2
|  |  | 104+45 |  |  | 149
|  |  | 35+12 |  |  | 47
|  |  | 130+90 |  |  | 220
202 |  | 784402801R00 | Odstranění malby oškrábáním v místnosti H do 3,8 m |  | m2 | 752.8 | 0
|  |  | 51 | dtto |  | 51
|  |  | 11 |  |  | 11
|  |  | 9+28+9+10 |  |  | 56
|  |  | 16 |  |  | 16
|  |  | 21,1+19+5+7+8,5 |  |  | 60.6
|  |  | 15+5+27+5+7+58+15,2+10 |  |  | 142.2
|  |  | 104+45 |  |  | 149
|  |  | 35+12 |  |  | 47
|  |  | 130+90 |  |  | 220
203 |  | 7840001020VD | 4 |  |  | 4 | 0
|  | 794 | zařízení kuchyní
204 |  | 794112 | 1 |  |  | 1 | 0
|  | 89 | Ostatní konstrukce a práce na trubním vedení
205 |  | 899623131R00 | 2,5 |  |  | 2.5 | 0
206 |  | 894410010RAC | 1 |  |  | 1 | 0
|  | 95 | Různé dokončovací konstrukce a práce na pozemních stavbách
207 |  | 952901111R00 | +170+139 |  |  | 309 | 0
208 |  | 952902110R00 | 20000 |  |  | 20000 | 0
209 |  | 95290219R00 | demontáž a vyklizení stavajícího zařízení s uskladněním a zpětná montáž (lednice regály a pod. dle instrukcí zadavatele |  | soubor | 1 | 0
210 |  | 953991121R00 | 30 |  |  | 30 | 0
211 |  | 953941393R00 | 1 |  |  | 1 | 0
|  | 96 | Bourání konstrukcí
212 |  | 968072455R00 | 1+1+1 | 70/197 |  | 3 | 0
213 |  | 965048250R00 | 1,5+2+6,2+10+58+3 |  |  | 80.7 | 0
214 |  | 965081713RT1 | Bourání dlažeb keramických tl.10 mm, nad 1 m2 |  | m2 | 80.7 | 0
|  |  | 1,5 |  |  | 1.5
|  |  | 3+2 |  |  | 5
|  |  | 58+6,2+10 |  |  | 74.2
215 |  | 962200011RAB | Bourání příček z cihel pálených |  | m2 | 7.95 | 0
|  |  | 3,6 |  |  | 3.6
|  |  | +1,45*3 | termoporty |  | 4.35
216 |  | 968062354R00 | 1,1*1,2 |  |  | 1.32 | 0
|  | 97 | Prorážení otvorů a ostatní bourací práce
217 |  | 978500010RA0 | Odsekání vnitřních obkladů |  | m2 | 105 | 0
|  |  | 10 |  |  | 10
|  |  | 6,48+50,88+0,64+19+18 |  |  | 95
218 |  | 9711028482R01VD | 9+3 |  |  | 12 | 0
219 |  | 971035461R01 | 1 |  |  | 1 | 0
220 |  | 973100020RA1 | 2 |  |  | 2 | 0
221 |  | 978013191R00 | 20+11+26 |  |  | 57 | 0
222 |  | 970031030R00A | 30 |  |  | 30 | 0
223 |  | 974082215R00 | 800*0,45 |  |  | 360 | 0
|  | H99 | Ostatní přesuny hmot
224 |  | 999281111R00 | 39+18 |  |  | 57 | 0
225 |  | 998276101R00 | 139 |  |  | 139 | 0
|  | M21 | Elektromontáže
226 |  | 210010001R00 | Svítidlo LED panelové, závěsné na lankách, 54W, IP65, ozn. A |  | ks | 13 | 0
|  |  | 12 |  |  | 12
|  |  | 1 | myti termoportů |  | 1
227 |  | 2100100050VD | 12+1 |  |  | 13 | 0
228 |  | 210010006VD | 5 |  |  | 5 | 0
229 |  | 210010051VD | 3 |  |  | 3 | 0
230 |  | 21005RT1 | 5+1 |  |  | 6 | 0
231 |  | 21006RT2 | 6 |  |  | 6 | 0
232 |  | 210035R00 | 4 |  |  | 4 | 0
233 |  | 210035R00 | 3 |  |  | 3 | 0
234 |  | 210035R00 | 1 |  |  | 1 | 0
235 |  | 2121712R00 | 1 |  |  | 1 | 0
236 |  | 2100102R03 | 2 |  |  | 2 | 0
237 |  | 210011R00 | 20+2 |  |  | 22 | 0
238 |  | 210029VD | 14 |  |  | 14 | 0
239 |  | 2103337VD | 1 |  |  | 1 | 0
240 |  | 210010RT2 | 30+1 |  |  | 31 | 0
241 |  | 210020307R00 | 1 |  |  | 1 | 0
242 |  | 210100012VD | 25 |  |  | 25 | 0
243 |  | 2100100013VD | 20 |  |  | 20 | 0
244 |  | 210021VD | 25 |  |  | 25 | 0
245 |  | 210022VD | 20 |  |  | 20 | 0
246 |  | 210800137RT1 | 55 |  |  | 55 | 0
247 |  | 210013R00 | 80 |  |  | 80 | 0
248 |  | 210014RT1 | 395 |  |  | 395 | 0
249 |  | 210015R00 | D+M Kabel CYKY 3 x 1,5 |  | m | 285 | 0
|  |  | 275 |  |  | 275
|  |  | 10 | m.č.12 |  | 10
250 |  | 210016RT1 | 20 |  |  | 20 | 0
251 |  | 210019RT1 | 15 |  |  | 15 | 0
252 |  | 210017RRA | 50 |  |  | 50 | 0
253 |  | 210017RAAVD | 200 |  |  | 200 | 0
254 |  | 210100001R00 | 175 |  |  | 175 | 0
255 |  | 210100061R00 | 30 |  |  | 30 | 0
256 |  | 210100062R00 | 10 |  |  | 10 | 0
257 |  | 210100063R00 | 10 |  |  | 10 | 0
258 |  | 210100064R00 | 10 |  |  | 10 | 0
259 |  | 210100065R00 | 10 |  |  | 10 | 0
260 |  | 210021RT1 | 1 |  |  | 1 | 0
261 |  | 210022R00 | 1 |  |  | 1 | 0
262 |  | 210025RT1 | 1 |  |  | 1 | 0
263 |  | 210023R021 | 1 |  |  | 1 | 0
264 |  | 21000102VD | 1 |  |  | 1 | 0
265 |  | 21001000141VD | 30 |  |  | 30 | 0
266 |  | 2100119VD1 | 1 |  |  | 1 | 0
|  | S | Přesuny sutí
267 |  | 979086213RRR | 1 |  |  | 1 | 0
268 |  | 979011229R00 | 6+1 |  |  | 7 | 0
269 |  | 979087312R00 | 16+2 |  |  | 18 | 0
270 |  | 979087313R00 | 16+2 |  |  | 18 | 0
271 |  | 979087391R00 | 3*16+6 |  |  | 54 | 0
272 |  | 979081111RT3 | 16+2 |  |  | 18 | 0
273 |  | 979081121RT2 | 25*18 |  |  | 450 | 0
274 |  | 979990107R00 | 19 |  |  | 19 | 0
Poznámka:
veškeré viditelné věci (dlažby, lino, svítidla, vypínače ,zařízovací předměty,dveře,kovaní apod.) se budou vzorkovat