## Rekapitulace stavby
Export Komplet | [28 empty] | 2.0 | [5 empty] | False | False | {f17c37fd-08ee-4b7a-9c41-aa5d93f1e856}
[20 empty] | >> skryté sloupce << | [13 empty] | 0,01 | 21
[34 empty] | 0,01 | 15
|  | REKAPITULACE STAVBY | [18 empty] | v --- níže se nacházejí doplnkové a pomocné údaje k sestavám --- v | [11 empty] | Návod na vyplnění | 0,001
|  | Kód: |  |  |  |  | 257up | [25 empty] | Měnit lze pouze buňky se žlutým podbarvením! 1) na prvním listu Rekapitulace stavby vyplňte v sestavě a) Souhrnný list - údaje o Uchazeči (přenesou se do ostatních sestav i v jiných listech) b) Rekapitulace objektů - potřebné Ostatní náklady 2) na vybraných listech vyplňte v sestavě a) Krycí list - údaje o Uchazeči, pokud se liší od údajů o Uchazeči na Souhrnném listu (údaje se přenesou do ostatních sestav v daném listu) b) Rekapitulace rozpočtu - potřebné Ostatní náklady c) Celkové náklady za stavbu - ceny u položek - množství, pokud má žluté podbarvení - a v případě potřeby poznámku (ta je ve skrytém sloupci) | 0,01
|  | Stavba: |  |  |  |  | ZŠ bourací práce | [26 empty] | 0,01
|  | KSO: | [13 empty] | CC-CZ: | [17 empty] | 0,01
|  | Místo: |  |  |  |  | Na Kocínce parc.č.657/2-6 | [8 empty] | Datum: | [17 empty] | 0,01
0,01
|  | Zadavatel: | [13 empty] | IČ: | [17 empty] | 0,01
|  |  | Městská část Praha 6 | [12 empty] | DIČ: | [17 empty] | 0,01
0,01
|  | Uchazeč: | [13 empty] | IČ: |  | Vyplň údaj | [15 empty] | 0,01
|  |  | Vyplň údaj | [12 empty] | DIČ: |  | Vyplň údaj | [15 empty] | 0,01
False
|  | Projektant: | [13 empty] | IČ: | [17 empty] | False
|  |  | ra15 s.r.o. | [12 empty] | DIČ: | [17 empty] | True
0,01
|  | Zpracovatel: | [13 empty] | IČ: | [17 empty] | 0,01
[16 empty] | DIČ: | [17 empty] | True
Poznámka:
|  | Cena bez DPH | [13 empty] | 0
[8 empty] | Sazba daně |  |  | Základ daně |  |  |  |  | Výše daně
|  | DPH |  | základní |  |  |  | 21% |  |  | 0 |  |  |  |  | 0
|  |  |  | snížená |  |  |  | 15% |  |  | 0 |  |  |  |  | 0
|  |  |  | zákl. přenesená |  |  |  | 21% |  |  | 0 |  |  |  |  | 0
|  |  |  | sníž. přenesená |  |  |  | 15% |  |  | 0 |  |  |  |  | 0
|  |  |  | nulová |  |  |  | 0% |  |  | 0 |  |  |  |  | 0
|  | Cena s DPH | [6 empty] | v |  |  | CZK |  |  |  | 0
|  | Projektant | [11 empty] | Zpracovatel
|  | Datum a podpis: | [7 empty] | Razítko |  |  |  | Datum a podpis: |  |  | Razítko
|  | Objednavatel | [11 empty] | Uchazeč
|  | Datum a podpis: | [7 empty] | Razítko |  |  |  | Datum a podpis: |  |  | Razítko
REKAPITULACE OBJEKTŮ STAVBY A SOUPISŮ PRACÍ
| Kód: | [6 empty] | 257up
| Stavba: | [6 empty] | ZŠ bourací práce
| Místo: | [6 empty] | Na Kocínce parc.č.657/2-6 | [6 empty] | Datum:
| Zadavatel: | [6 empty] | Městská část Praha 6 | [6 empty] | Projektant: |  | ra15 s.r.o. |  |  |  | Informatívní údaje z listů zakázek
| Uchazeč: | [13 empty] | Zpracovatel:
| Kód |  |  |  | Popis | [7 empty] | Cena bez DPH [CZK] |  |  |  |  | Cena s DPH [CZK] | Typ |  | z toho Ostat. náklady [CZK] | DPH [CZK] | Normohodiny [h] | DPH základní [CZK] | DPH snížená [CZK] | DPH základní přenesená [CZK] | DPH snížená přenesená [CZK] | Základna DPH základní | Základna DPH snížená | Základna DPH zákl. přenesená | Základna DPH sníž. přenesená | Základna DPH nulová
| Náklady z rozpočtů | [11 empty] | 0 |  |  |  |  | 0 |  |  | 0 | 0 | 0 | 0 | 0 | 0 | 0 | 0 | 0 | 0 | 0 | 0 |  | D | 0 | ###NOIMPORT### | IMPORT | {f17c37fd-08ee-4b7a-9c41-aa5d93f1e856} | {00000000-0000-0000-0000-000000000000}
/ |  | 257up1 |  |  |  | Objekt A | [6 empty] | 0 |  |  |  |  | 0 | STA |  | 0 | 0 | 0 | 0 | 0 | 0 | 0 | 0 | 0 | 0 | 0 | 0 |  |  | 1 |  | IMPORT | {06a588cd-05c2-40d0-afcc-c6c1a51fb20b} | {f17c37fd-08ee-4b7a-9c41-aa5d93f1e856} | 2
/ |  | 257up2 |  |  |  | Objekt B | [6 empty] | 0 |  |  |  |  | 0 | STA |  | 0 | 0 | 0 | 0 | 0 | 0 | 0 | 0 | 0 | 0 | 0 | 0 |  |  | 1 |  | IMPORT | {d5e2c5f1-c1c4-47c2-868a-0dab9839fd13} | {f17c37fd-08ee-4b7a-9c41-aa5d93f1e856} | 2
/ |  | 257up3 |  |  |  | Komunikace | [6 empty] | 0 |  |  |  |  | 0 | STA |  | 0 | 0 | 0 | 0 | 0 | 0 | 0 | 0 | 0 | 0 | 0 | 0 |  |  | 1 |  | IMPORT | {6185e548-4993-42a4-9bbd-29f21022e1c0} | {f17c37fd-08ee-4b7a-9c41-aa5d93f1e856} | 2
/ |  | 257up4 |  |  |  | Venkovní objekty | [6 empty] | 0 |  |  |  |  | 0 | STA |  | 0 | 0 | 0 | 0 | 0 | 0 | 0 | 0 | 0 | 0 | 0 | 0 |  |  | 1 |  | IMPORT | {a0396561-3c21-48c1-a67b-015a295930ac} | {f17c37fd-08ee-4b7a-9c41-aa5d93f1e856} | 2
/ |  | 257up5 |  |  |  | Vedlejší rozpočtové náklady | [6 empty] | 0 |  |  |  |  | 0 | STA |  | 0 | 0 | 0 | 0 | 0 | 0 | 0 | 0 | 0 | 0 | 0 | 0 |  |  | 1 |  | IMPORT | {571fba65-cf03-4f14-8ee8-f27752b2405e} | {f17c37fd-08ee-4b7a-9c41-aa5d93f1e856} | 2

## 257up1 - Objekt A
[9 empty] | >> skryté sloupce << | [9 empty] | {06a588cd-05c2-40d0-afcc-c6c1a51fb20b}
2
| KRYCÍ LIST SOUPISU PRACÍ | [8 empty] | v --- níže se nacházejí doplnkové a pomocné údaje k sestavám --- v | [8 empty] | False
Stavba:
ZŠ bourací práce
Objekt:
257up1 - Objekt A
| KSO: |  |  |  |  | CC-CZ:
| Místo: |  | Na Kocínce parc.č.657/2-6 |  |  | Datum:
| Zadavatel: |  |  |  |  | IČ:
|  | Městská část Praha 6 |  |  |  | DIČ:
| Uchazeč: |  |  |  |  | IČ: | Vyplň údaj
|  | Vyplň údaj |  |  |  | DIČ: | Vyplň údaj
| Projektant: |  |  |  |  | IČ:
|  | ra15 s.r.o. |  |  |  | DIČ:
| Zpracovatel: |  |  |  |  | IČ:
DIČ:
Poznámka:
| Cena bez DPH | [5 empty] | 0
|  |  | Základ daně |  |  | Sazba daně | Výše daně
| DPH | základní | 0 |  |  | 21% | 0
|  | snížená | 0 |  |  | 15% | 0
|  | zákl. přenesená | 0 |  |  | 21% | 0
|  | sníž. přenesená | 0 |  |  | 15% | 0
|  | nulová | 0 |  |  | 0% | 0
| Cena s DPH |  |  | v | CZK |  | 0
| Projektant |  |  | Zpracovatel
| Datum a podpis: |  | Razítko | Datum a podpis: |  |  | Razítko
| Objednavatel |  |  | Uchazeč
| Datum a podpis: |  | Razítko | Datum a podpis: |  |  | Razítko
REKAPITULACE ČLENĚNÍ SOUPISU PRACÍ
Stavba:
ZŠ bourací práce
Objekt:
257up1 - Objekt A
Místo: |  |  | Na Kocínce parc.č.657/2-6 |  |  | Datum:
Zadavatel: |  |  | Městská část Praha 6 |  |  | Projektant: | ra15 s.r.o.
Uchazeč: |  |  | Vyplň údaj |  |  | Zpracovatel:
Kód dílu - Popis | [6 empty] | Cena celkem [CZK]
Náklady ze soupisu prací | [6 empty] | 0 | [12 empty] | -1
| HSV - Práce a dodávky HSV | [5 empty] | 0
| 1 - Zemní práce | [5 empty] | 0
| 9 - Ostatní konstrukce a práce, bourání | [5 empty] | 0
| 997 - Přesun sutě | [5 empty] | 0
| PSV - Práce a dodávky PSV | [5 empty] | 0
| 711 - Izolace proti vodě, vlhkosti a plynům | [5 empty] | 0
| 712 - Povlakové krytiny | [5 empty] | 0
| 713 - Izolace tepelné | [5 empty] | 0
| 721 - Zdravotechnika - vnitřní kanalizace | [5 empty] | 0
| 722 - Zdravotechnika - vnitřní vodovod | [5 empty] | 0
| 725 - Zdravotechnika - zařizovací předměty | [5 empty] | 0
| 733 - Ústřední vytápění - rozvodné potrubí | [5 empty] | 0
| 735 - Ústřední vytápění - otopná tělesa | [5 empty] | 0
| 741 - Elektroinstalace - silnoproud | [5 empty] | 0
| 742 - Elektroinstalace - slaboproud | [5 empty] | 0
| 762 - Konstrukce tesařské | [5 empty] | 0
| 763 - Konstrukce suché výstavby | [5 empty] | 0
| 764 - Konstrukce klempířské | [5 empty] | 0
| 766 - Konstrukce truhlářské | [5 empty] | 0
| 767 - Konstrukce zámečnické | [5 empty] | 0
| 771 - Podlahy z dlaždic | [5 empty] | 0
| 775 - Podlahy skládané | [5 empty] | 0
| 776 - Podlahy povlakové | [5 empty] | 0
| 782 - Dokončovací práce - obklady z kamene | [5 empty] | 0
SOUPIS PRACÍ
Stavba:
ZŠ bourací práce
Objekt:
257up1 - Objekt A
Místo: |  |  | Na Kocínce parc.č.657/2-6 |  |  | Datum:
Zadavatel: |  |  | Městská část Praha 6 |  |  | Projektant: | ra15 s.r.o.
Uchazeč: |  |  | Vyplň údaj |  |  | Zpracovatel: | 0
PČ | Typ | Kód | Popis | MJ | Množství | J.cena [CZK] | Cena celkem [CZK] | Cenová soustava |  |  | DPH | J. Nh [h] | Nh celkem [h] | J. hmotnost [t] | Hmotnost celkem [t] | J. suť [t] | Suť Celkem [t]
Náklady soupisu celkem | [6 empty] | 0 | [5 empty] | 0 |  | 0.00432 |  | 665.6494 |  | D | -1 | [10 empty] | 0
| D | HSV | Práce a dodávky HSV |  |  |  | 0 | [5 empty] | 0 |  | 0 |  | 634.0499 | 1 | D | 0 |  |  |  | ROZPOCET | [6 empty] | 0
| D | 1 | Zemní práce |  |  |  | 0 | [5 empty] | 0 |  | 0 |  | 0 | 1 | D | 1 |  |  |  | ROZPOCET | [6 empty] | 0
1 | K | 122251103 | Odkopávky a prokopávky nezapažené v hornině třídy těžitelnosti I skupiny 3 objem do 100 m3 strojně | m3 | 112.577 |  | 0 |  |  |  | základní |  | 0 | 0 | 0 | 0 | 0 | 4 | K | 2 |  |  |  | ROZPOCET | 0 | 0 | 0 | 0 | 0 | 1 | 0 | 4 | 978664781
| VV |  | Odkop podsypu zákl.desky k UT | [15 empty] | VV | 2 | 1 | True | 0 | ROZPOCET
| VV |  | trakt třídy; úr.-0,15/-0,5 až-1,2; 2části pl.DWG | [15 empty] | VV | 2 | 1 | True | 0 | ROZPOCET
| VV |  | (51,62*2)*((0,5+1,2)/2-0,15) |  | 72.268 | [13 empty] | VV | 2 | 2 | True | 0 | ROZPOCET
| VV |  | trakt šatna+SZ+TM; úr.-0,15/-0,45 až-1,05; 3části pl.DWG | [15 empty] | VV | 2 | 1 | True | 0 | ROZPOCET
| VV |  | (9,72+39,82+8,96)*((0,45+1,05)/2-0,15) |  | 35.1 | [13 empty] | VV | 2 | 2 | True | 0 | ROZPOCET
| VV |  | zádveří; úr.-0,15/-0,8 | [15 empty] | VV | 2 | 1 | True | 0 | ROZPOCET
| VV |  | 6,98*(0,8-0,15)/2 |  | 2.269 | [13 empty] | VV | 2 | 2 | True | 0 | ROZPOCET
| VV |  | venk.schody; prům.hl. -0,35 | [15 empty] | VV | 2 | 1 | True | 0 | ROZPOCET
| VV |  | (8,4*0,35) |  | 2.94 | [13 empty] | VV | 2 | 2 | True | 0 | ROZPOCET
2 | K | 132251253 | Hloubení rýh nezapažených š do 2000 mm v hornině třídy těžitelnosti I skupiny 3 objem do 100 m3 strojně | m3 | 151.935 |  | 0 |  |  |  | základní |  | 0 | 0 | 0 | 0 | 0 | 4 | K | 2 |  |  |  | ROZPOCET | 0 | 0 | 0 | 0 | 0 | 1 | 0 | 4 | 980283127
| VV |  | Otevření výkopu k odstr.zákl.pasů a zdí | [15 empty] | VV | 2 | 1 | True | 0 | ROZPOCET
| VV |  | trakt třídy; 2části prům.prof.1 x 2m | [15 empty] | VV | 2 | 1 | True | 0 | ROZPOCET
| VV |  | (8,9+3,8)*2*(1*2)*2 |  | 101.6 | [13 empty] | VV | 2 | 2 | True | 0 | ROZPOCET
| VV |  | trakt šatna+SZ+TM; 3části prům.prof. 1 x 1,5m | [15 empty] | VV | 2 | 1 | True | 0 | ROZPOCET
| VV |  | (2,95+12+2,74+2,3*4)*(1*1,5) |  | 40.335 | [13 empty] | VV | 2 | 2 | True | 0 | ROZPOCET
| VV |  | vstup+venk.schody-odhad | [15 empty] | VV | 2 | 1 | True | 0 | ROZPOCET
| VV |  | 10 |  | 10 | [13 empty] | VV | 2 | 2 | True | 0 | ROZPOCET
3 | K | 166151101 | Přehození neulehlého výkopku z horniny třídy těžitelnosti I skupiny 1 až 3 strojně | m3 | 264.512 |  | 0 |  |  |  | základní |  | 0 | 0 | 0 | 0 | 0 | 4 | K | 2 |  |  |  | ROZPOCET | 0 | 0 | 0 | 0 | 0 | 1 | 0 | 4 | 771241383
| VV |  | viz odkop+výkop | [15 empty] | VV | 2 | 1 | True | 0 | ROZPOCET
| VV |  | (112,577+151,935) |  | 264.512 | [13 empty] | VV | 2 | 2 | True | 0 | ROZPOCET
4 | K | 174151101 | Zásyp jam, šachet rýh nebo kolem objektů sypaninou se zhutněním | m3 | 250.974 |  | 0 |  |  |  | základní |  | 0 | 0 | 0 | 0 | 0 | 4 | K | 2 |  |  |  | ROZPOCET | 0 | 0 | 0 | 0 | 0 | 1 | 0 | 4 | 715439424
| VV |  | viz výkop rýh | [15 empty] | VV | 2 | 1 | True | 0 | ROZPOCET
| VV |  | 151,935 |  | 151.935 | [13 empty] | VV | 2 | 2 | True | 0 | ROZPOCET
| VV |  | zásyp zákl.pasů-viz bourání | [15 empty] | VV | 2 | 1 | True | 0 | ROZPOCET
| VV |  | 74,231 |  | 74.231 | [13 empty] | VV | 2 | 2 | True | 0 | ROZPOCET
| VV |  | dtto zákl.žlb pod UT=cca 70% objemu bourání | [15 empty] | VV | 2 | 1 | True | 0 | ROZPOCET
| VV |  | (26,251+9,189)*0,7 |  | 24.808 | [13 empty] | VV | 2 | 2 | True | 0 | ROZPOCET
5 | K | 167151101 | Nakládání výkopku z hornin třídy těžitelnosti I skupiny 1 až 3 do 100 m3 | m3 | 17.599 |  | 0 |  |  |  | základní |  | 0 | 0 | 0 | 0 | 0 | 4 | K | 2 |  |  |  | ROZPOCET | 0 | 0 | 0 | 0 | 0 | 1 | 0 | 4 | 1652764081
| VV |  | viz přehození(-)zásyp +koef.zkypř. 1,3 | [15 empty] | VV | 2 | 1 | True | 0 | ROZPOCET
| VV |  | (264,512-250,974)*1,3 |  | 17.599 | [13 empty] | VV | 2 | 2 | True | 0 | ROZPOCET
6 | K | 162751117 | Vodorovné přemístění přes 9 000 do 10000 m výkopku/sypaniny z horniny třídy těžitelnosti I skupiny 1 až 3 | m3 | 17.509 |  | 0 |  |  |  | základní |  | 0 | 0 | 0 | 0 | 0 | 4 | K | 2 |  |  |  | ROZPOCET | 0 | 0 | 0 | 0 | 0 | 1 | 0 | 4 | -1719101465
| VV |  | viz nadládání | [15 empty] | VV | 2 | 1 | True | 0 | ROZPOCET
| VV |  | 17,509 |  | 17.509 | [13 empty] | VV | 2 | 2 | True | 0 | ROZPOCET
7 | K | 171251201 | Uložení sypaniny na skládky nebo meziskládky | m3 | 17.509 |  | 0 |  |  |  | základní |  | 0 | 0 | 0 | 0 | 0 | 4 | K | 2 |  |  |  | ROZPOCET | 0 | 0 | 0 | 0 | 0 | 1 | 0 | 4 | 924317298
| VV |  | viz doprava | [15 empty] | VV | 2 | 1 | True | 0 | ROZPOCET
| VV |  | 17,509 |  | 17.509 | [13 empty] | VV | 2 | 2 | True | 0 | ROZPOCET
8 | K | 171201231 | Poplatek za uložení zeminy a kamení na recyklační skládce (skládkovné) kód odpadu 17 05 04 | t | 24.513 |  | 0 |  |  |  | základní |  | 0 | 0 | 0 | 0 | 0 | 4 | K | 2 |  |  |  | ROZPOCET | 0 | 0 | 0 | 0 | 0 | 1 | 0 | 4 | -1348337235
| VV |  | viz uložení; 1,4t/m3 | [15 empty] | VV | 2 | 1 | True | 0 | ROZPOCET
| VV |  | (17,509*1,4) |  | 24.513 | [13 empty] | VV | 2 | 2 | True | 0 | ROZPOCET
9 | K | 181951112 | Úprava pláně v hornině třídy těžitelnosti I skupiny 1 až 3 se zhutněním strojně | m2 | 237 |  | 0 |  |  |  | základní |  | 0 | 0 | 0 | 0 | 0 | 4 | K | 2 |  |  |  | ROZPOCET | 0 | 0 | 0 | 0 | 0 | 1 | 0 | 4 | -836511888
| VV |  | Celk.pl.objektu vč.rozšíření základů a vstup.schodů(DWG) | [15 empty] | VV | 2 | 1 | True | 0 | ROZPOCET
| VV |  | 237 |  | 237 | [13 empty] | VV | 2 | 2 | True | 0 | ROZPOCET
| D | 9 | Ostatní konstrukce a práce, bourání |  |  |  | 0 | [5 empty] | 0 |  | 0 |  | 634.0499 | 1 | D | 1 |  |  |  | ROZPOCET | [6 empty] | 0
10 | K | 961044111 | Bourání základů z betonu prostého | m3 | 74.231 |  | 0 |  |  |  | základní |  | 0 | 0 | 0 | 2 | 148.462 | 4 | K | 2 |  |  |  | ROZPOCET | 0 | 0 | 0 | 0 | 0 | 1 | 0 | 4 | 849756165
| VV |  | Zákl.pasy podél.+příč. tříd ke stř.pasu ZS-3,35; prof.0,55/0,9 | [15 empty] | VV | 2 | 1 | True | 0 | ROZPOCET
| VV |  | (19,65+5,68*2)*0,55*0,9 |  | 15.35 | [13 empty] | VV | 2 | 2 | True | 0 | ROZPOCET
| VV |  | dtto stř.příčný+podélný pas třídy; ZS-2,85; pl.v řezu=1,16m2 | [15 empty] | VV | 2 | 1 | True | 0 | ROZPOCET
| VV |  | (5,88+17,85)*1,16 |  | 27.527 | [13 empty] | VV | 2 | 2 | True | 0 | ROZPOCET
| VV |  | dtto šatna+SZ; ZS-2,2; prof.0,55/0,9 | [15 empty] | VV | 2 | 1 | True | 0 | ROZPOCET
| VV |  | (19,58+3,18*2)*0,55*0,9 |  | 12.84 | [13 empty] | VV | 2 | 2 | True | 0 | ROZPOCET
| VV |  | dtto šatna vnitřní příč.; prof.+úr.dtto | [15 empty] | VV | 2 | 1 | True | 0 | ROZPOCET
| VV |  | (3,37*0,55*0,9) |  | 1.668 | [13 empty] | VV | 2 | 2 | True | 0 | ROZPOCET
| VV |  | dtto vstup; š.0,6 hl.dtto viz obvod | [15 empty] | VV | 2 | 1 | True | 0 | ROZPOCET
| VV |  | (3,3+2,2*2)*0,6*2,1 |  | 9.702 | [13 empty] | VV | 2 | 2 | True | 0 | ROZPOCET
| VV |  | dtto pod schody š.0,5; hl.0,8 | [15 empty] | VV | 2 | 1 | True | 0 | ROZPOCET
| VV |  | (6,03+2,9)*2*0,5*0,8 |  | 7.144 | [13 empty] | VV | 2 | 2 | True | 0 | ROZPOCET
11 | K | 961055111 | Bourání základů ze ŽB | m3 | 64.826 |  | 0 |  |  |  | základní |  | 0 | 0 | 0 | 2.4 | 155.5824 | 4 | K | 2 |  |  |  | ROZPOCET | 0 | 0 | 0 | 0 | 0 | 1 | 0 | 4 | 361515512
| VV |  | Základ.stěny třídy dodél.+příč. za střed.pás; prof.0,35/2,3 | [15 empty] | VV | 2 | 1 | True | 0 | ROZPOCET
| VV |  | (19,45+6,58*2)*0,35*2,3 |  | 26.251 | [13 empty] | VV | 2 | 2 | True | 0 | ROZPOCET
| VV |  | dtto šatna+SZ; prof.0,35/1,15 | [15 empty] | VV | 2 | 1 | True | 0 | ROZPOCET
| VV |  | (19,45+3,38)*0,35*1,15 |  | 9.189 | [13 empty] | VV | 2 | 2 | True | 0 | ROZPOCET
| VV |  | podlahové nosníky; prof.0,23/0,23; 12ks | [15 empty] | VV | 2 | 1 | True | 0 | ROZPOCET
| VV |  | 10,76*(0,23*0,23)*12 |  | 6.83 | [13 empty] | VV | 2 | 2 | True | 0 | ROZPOCET
| VV |  | Zákl.deska objekt; pl.DWG vnější líc; tl.0,1 | [15 empty] | VV | 2 | 1 | True | 0 | ROZPOCET
| VV |  | (198,18*0,1) |  | 19.818 | [13 empty] | VV | 2 | 2 | True | 0 | ROZPOCET
| VV |  | dtto vstup+vněj.schody(+)20%sklon pod schody tl.0,1 | [15 empty] | VV | 2 | 1 | True | 0 | ROZPOCET
| VV |  | (22,82*0,1)*1,2 |  | 2.738 | [13 empty] | VV | 2 | 2 | True | 0 | ROZPOCET
12 | K | 962032254 | Bourání zdiva z tvárnic cementových na jakoukoli maltu přes 1 m3 | m3 | 93.73 |  | 0 |  |  |  | základní |  | 0 | 0 | 0 | 2 | 187.46 | 4 | K | 2 |  |  |  | ROZPOCET | 0 | 0 | 0 | 0 | 0 | 1 | 0 | 4 | 1864207862
| VV |  | Obecně-zdivo vč.překladů, omítek a obkladů | [15 empty] | VV | 2 | 1 | True | 0 | ROZPOCET
| VV |  | Obvod.zdi (-)vstup; tl.0,5; úr.-0,05/+3,2 | [15 empty] | VV | 2 | 1 | True | 0 | ROZPOCET
| VV |  | ((19,45+9,3)*2-2,75)*(0,05+3,2)*0,5 |  | 88.969 | [13 empty] | VV | 2 | 2 | True | 0 | ROZPOCET
| VV |  | dtto odpoč.otv. pl.DWG viz pohledy | [15 empty] | VV | 2 | 1 | True | 0 | ROZPOCET
| VV |  | (4,82*6+1,35*10+1,66+0,61)*0,5*-1 |  | -22.345 | [13 empty] | VV | 2 | 2 | True | 0 | ROZPOCET
| VV |  | dtto zesil.pilíře; prof.0,15/0,35 úr.dtto; 12ks | [15 empty] | VV | 2 | 1 | True | 0 | ROZPOCET
| VV |  | (0,35*0,15)*(0,05+3,2)*12 |  | 2.048 | [13 empty] | VV | 2 | 2 | True | 0 | ROZPOCET
| VV |  | Zdivo boky vstup; tl.0,35 úr. dtto viz obvod | [15 empty] | VV | 2 | 1 | True | 0 | ROZPOCET
| VV |  | (1,4*0,35)*2*(0,05+3,2) |  | 3.185 | [13 empty] | VV | 2 | 2 | True | 0 | ROZPOCET
| VV |  | Atikové zdi; prof.0,5/0,45(-)vstup | [15 empty] | VV | 2 | 1 | True | 0 | ROZPOCET
| VV |  | ((19,45+9,3)*2-3,35)*0,5*0,45 |  | 12.184 | [13 empty] | VV | 2 | 2 | True | 0 | ROZPOCET
| VV |  | přizdívka JZ štít tl. 0,45 v.0,7+0,9 | [15 empty] | VV | 2 | 1 | True | 0 | ROZPOCET
| VV |  | (2,2*0,45)*(0,7+0,9) |  | 1.584 | [13 empty] | VV | 2 | 2 | True | 0 | ROZPOCET
| VV |  | boční schod.zdi vstupu; tl.0,5 v.1,0 | [15 empty] | VV | 2 | 1 | True | 0 | ROZPOCET
| VV |  | (1,15+0,85)*0,5*1 |  | 1 | [13 empty] | VV | 2 | 2 | True | 0 | ROZPOCET
| VV |  | Vnitřní zeď příčná tl.0,35 v.3,5 | [15 empty] | VV | 2 | 1 | True | 0 | ROZPOCET
| VV |  | (5,8*0,35)*3,5 |  | 7.105 | [13 empty] | VV | 2 | 2 | True | 0 | ROZPOCET
13 | K | 962052211 | Bourání zdiva nadzákladového ze ŽB přes 1 m3 | m3 | 3.161 |  | 0 |  |  |  | základní |  | 0 | 0 | 0 | 2.4 | 7.5864 | 4 | K | 2 |  |  |  | ROZPOCET | 0 | 0 | 0 | 0 | 0 | 1 | 0 | 4 | 1204128700
| VV |  | Nad vnějším vstupem(vč.omítky); v.0,7(-)věnec; tl.0,35 | [15 empty] | VV | 2 | 1 | True | 0 | ROZPOCET
| VV |  | ((2,95*2+2,65*3)*0,7-(2,65*0,25))*0,35 |  | 3.161 | [13 empty] | VV | 2 | 2 | True | 0 | ROZPOCET
14 | K | 962052314 | Bourání pilířů ze ŽB | m3 | 0.816 |  | 0 |  |  |  | základní |  | 0 | 0 | 0 | 2.4 | 1.9584 | 4 | K | 2 |  |  |  | ROZPOCET | 0 | 0 | 0 | 0 | 0 | 1 | 0 | 4 | 646312217
| VV |  | Kruh.pilíře vstup; v.3,25(0,05 pod desku) r=0,2 | [15 empty] | VV | 2 | 1 | True | 0 | ROZPOCET
| VV |  | (3,14*(0,2)^2)*3,25*2 |  | 0.816 | [13 empty] | VV | 2 | 2 | True | 0 | ROZPOCET
15 | K | 962032241 | Bourání zdiva z cihel pálených nebo vápenopískových na MC přes 1 m3 | m3 | 26.191 |  | 0 |  |  |  | základní |  | 0 | 0 | 0 | 1.95 | 51.0724 | 4 | K | 2 |  |  |  | ROZPOCET | 0 | 0 | 0 | 0 | 0 | 1 | 0 | 4 | 1303646545
| VV |  | Obecně-zdivo vč.překladů, omítek a obkladů | [15 empty] | VV | 2 | 1 | True | 0 | ROZPOCET
| VV |  | Vnitřní dělící zeď m.1.02,1.14 tl.0,2 v.3,5(-)dv. | [15 empty] | VV | 2 | 1 | True | 0 | ROZPOCET
| VV |  | ((3,3*3,5)*2-(0,6*2)*2)*0,2 |  | 4.14 | [13 empty] | VV | 2 | 2 | True | 0 | ROZPOCET
| VV |  | dtto podélná m.1.12,13 tl.+v.dtto(-)dv. | [15 empty] | VV | 2 | 1 | True | 0 | ROZPOCET
| VV |  | ((18,15*3,5)-(0,9*2)*2)*0,2 |  | 11.985 | [13 empty] | VV | 2 | 2 | True | 0 | ROZPOCET
| VV |  | nadatikové zdivo podélné; prof.DWG viz řez(-)vstup | [15 empty] | VV | 2 | 1 | True | 0 | ROZPOCET
| VV |  | (18,75*2-3,35)*0,074 |  | 2.527 | [13 empty] | VV | 2 | 2 | True | 0 | ROZPOCET
| VV |  | dtto štíty; tl.0,35 pl.DWG | [15 empty] | VV | 2 | 1 | True | 0 | ROZPOCET
| VV |  | (10,77*0,35)*2 |  | 7.539 | [13 empty] | VV | 2 | 2 | True | 0 | ROZPOCET
16 | K | 962031136 | Bourání příček z tvárnic nebo příčkovek tl do 150 mm | m2 | 59.221 |  | 0 |  |  |  | základní |  | 0 | 0 | 0 | 0.117 | 6.9289 | 4 | K | 2 |  |  |  | ROZPOCET | 0 | 0 | 0 | 0 | 0 | 1 | 0 | 4 | -1308748057
| VV |  | Obecně-zdivo vč.překladů, omítek a obkladů | [15 empty] | VV | 2 | 1 | True | 0 | ROZPOCET
| VV |  | Příčky m.1.03-06; v.3,5(-)dv. | [15 empty] | VV | 2 | 1 | True | 0 | ROZPOCET
| VV |  | (2,95+1,88+1,415)*3,5-(0,6*2)*2 |  | 19.458 | [13 empty] | VV | 2 | 2 | True | 0 | ROZPOCET
| VV |  | dtto m.1.07-11 -dtto | [15 empty] | VV | 2 | 1 | True | 0 | ROZPOCET
| VV |  | (1,68*2+1,395+3,3*2)*3,5-(0,6*2)*5 |  | 33.743 | [13 empty] | VV | 2 | 2 | True | 0 | ROZPOCET
| VV |  | dtto šachtové m.1.12,13; v.dtto | [15 empty] | VV | 2 | 1 | True | 0 | ROZPOCET
| VV |  | (0,5+0,18*2)*3,5*2 |  | 6.02 | [13 empty] | VV | 2 | 2 | True | 0 | ROZPOCET
17 | K | 963051113 | Bourání ŽB stropů deskových tl přes 80 mm | m3 | 11.282 |  | 0 |  |  |  | základní |  | 0 | 0 | 0 | 2.4 | 27.0768 | 4 | K | 2 |  |  |  | ROZPOCET | 0 | 0 | 0 | 0 | 0 | 1 | 0 | 4 | 1037894565
| VV |  | Deska vstup; tl.0,1 | [15 empty] | VV | 2 | 1 | True | 0 | ROZPOCET
| VV |  | (3,5*3,5)*0,1 |  | 1.225 | [13 empty] | VV | 2 | 2 | True | 0 | ROZPOCET
| VV |  | Deska nadpraží obvodu nad zdivem; prof.0,5/0,25 | [15 empty] | VV | 2 | 1 | True | 0 | ROZPOCET
| VV |  | (19,45+9,3)*2*(0,5*0,25) |  | 7.188 | [13 empty] | VV | 2 | 2 | True | 0 | ROZPOCET
| VV |  | věncová deska podélných stran(-)vstup; prof.0,6/0,1 | [15 empty] | VV | 2 | 1 | True | 0 | ROZPOCET
| VV |  | (19,55*2-3,6)*(0,6*0,1) |  | 2.13 | [13 empty] | VV | 2 | 2 | True | 0 | ROZPOCET
| VV |  | dtto štítových stěn; prof.0,35/0,1 | [15 empty] | VV | 2 | 1 | True | 0 | ROZPOCET
| VV |  | (5,28*2)*2*(0,35*0,1) |  | 0.739 | [13 empty] | VV | 2 | 2 | True | 0 | ROZPOCET
18 | K | 963042819 | Bourání schodišťových stupňů betonových zhotovených na místě | m | 34.4 |  | 0 |  |  |  | základní |  | 0 | 0 | 0 | 0.07 | 2.408 | 4 | K | 2 |  |  |  | ROZPOCET | 0 | 0 | 0 | 0 | 0 | 1 | 0 | 4 | -1877263215
| VV |  | Vstup.schody | [15 empty] | VV | 2 | 1 | True | 0 | ROZPOCET
| VV |  | (5,5*4)+(1,7*3*2) |  | 32.2 | [13 empty] | VV | 2 | 2 | True | 0 | ROZPOCET
| VV |  | schody tech.m. | [15 empty] | VV | 2 | 1 | True | 0 | ROZPOCET
| VV |  | (1,1*2) |  | 2.2 | [13 empty] | VV | 2 | 2 | True | 0 | ROZPOCET
19 | K | 965041341 | Bourání mazanin škvárobetonových tl do 100 mm pl přes 4 m2 | m3 | 16.745 |  | 0 |  |  |  | základní |  | 0 | 0 | 0 | 1.6 | 26.792 | 4 | K | 2 |  |  |  | ROZPOCET | 0 | 0 | 0 | 0 | 0 | 1 | 0 | 4 | 1953309863
| VV |  | Odhad-na základ.desce | [15 empty] | VV | 2 | 1 | True | 0 | ROZPOCET
| VV |  | vnitř.plochy míst.k nosnému zdivu vč.příček-DWG; tl.0,1 | [15 empty] | VV | 2 | 1 | True | 0 | ROZPOCET
| VV |  | (51,62*2+9,18+44,63+10,4)*0,1 |  | 16.745 | [13 empty] | VV | 2 | 2 | True | 0 | ROZPOCET
20 | K | 965045113 | Bourání potěrů cementových nebo pískocementových tl do 50 mm pl přes 4 m2 | m2 | 168 |  | 0 |  |  |  | základní |  | 0 | 0 | 0 | 0.09 | 15.12 | 4 | K | 2 |  |  |  | ROZPOCET | 0 | 0 | 0 | 0 | 0 | 1 | 0 | 4 | 1563824567
| VV |  | Odhad-krycí potěr; m.1,01-14 viz pl.PD | [15 empty] | VV | 2 | 1 | True | 0 | ROZPOCET
| VV |  | (3,6+30,4+3,8+2,8+1,5*2+1,1+1,3*2+3,1+2,6+52,8*2+9,4) |  | 168 | [13 empty] | VV | 2 | 2 | True | 0 | ROZPOCET
21 | K | 965081413 | Bourání podlah litých xylolitových plochy přes 1 m2 | m2 | 9.4 |  | 0 |  |  |  | základní |  | 0 | 0 | 0 | 0.039 | 0.3666 | 4 | K | 2 |  |  |  | ROZPOCET | 0 | 0 | 0 | 0 | 0 | 1 | 0 | 4 | 222401586
| VV |  | m.1.14-stěrka viz pl.tab.PD | [15 empty] | VV | 2 | 1 | True | 0 | ROZPOCET
| VV |  | 9,4 |  | 9.4 | [13 empty] | VV | 2 | 2 | True | 0 | ROZPOCET
22 | K | 968062375 | Vybourání dřevěných rámů oken zdvojených včetně křídel pl do 2 m2 | m2 | 14.11 |  | 0 |  |  |  | základní |  | 0 | 0 | 0 | 0.038 | 0.53618 | 4 | K | 2 |  |  |  | ROZPOCET | 0 | 0 | 0 | 0 | 0 | 1 | 0 | 4 | 1781154503
| VV |  | viz pohledy SZ+SV; pl.DWG | [15 empty] | VV | 2 | 1 | True | 0 | ROZPOCET
| VV |  | (1,35*10+0,61) |  | 14.11 | [13 empty] | VV | 2 | 2 | True | 0 | ROZPOCET
23 | K | 968062377 | Vybourání dřevěných rámů oken zdvojených včetně křídel pl přes 4 m2 | m2 | 28.92 |  | 0 |  |  |  | základní |  | 0 | 0 | 0 | 0.032 | 0.92544 | 4 | K | 2 |  |  |  | ROZPOCET | 0 | 0 | 0 | 0 | 0 | 1 | 0 | 4 | 521367423
| VV |  | viz pohled JV; pl.DWG | [15 empty] | VV | 2 | 1 | True | 0 | ROZPOCET
| VV |  | (4,82*6) |  | 28.92 | [13 empty] | VV | 2 | 2 | True | 0 | ROZPOCET
24 | K | 968062747 | Vybourání stěn dřevěných plných, zasklených nebo výkladních pl přes 4 m2 | m2 | 8.8 |  | 0 |  |  |  | základní |  | 0 | 0 | 0 | 0.015 | 0.132 | 4 | K | 2 |  |  |  | ROZPOCET | 0 | 0 | 0 | 0 | 0 | 1 | 0 | 4 | -1124292486
| VV |  | m.1.02 vstuní stěna s dveřmi | [15 empty] | VV | 2 | 1 | True | 0 | ROZPOCET
| VV |  | (2,75*3,2) |  | 8.8 | [13 empty] | VV | 2 | 2 | True | 0 | ROZPOCET
25 | K | 968072455 | Vybourání kovových dveřních zárubní pl do 2 m2 vč.dveř.křídel | m2 | 18.715 |  | 0 |  |  |  | základní |  | 0 | 0 | 0 | 0.076 | 1.4223 | 4 | K | 2 |  |  |  | ROZPOCET | 0 | 0 | 0 | 0 | 0 | 1 | 0 | 4 | -626626823
| VV |  | Soc.zař. | [15 empty] | VV | 2 | 1 | True | 0 | ROZPOCET
| VV |  | (0,7*2,05)*9 |  | 12.915 | [13 empty] | VV | 2 | 2 | True | 0 | ROZPOCET
| VV |  | třídy+tech.m. | [15 empty] | VV | 2 | 1 | True | 0 | ROZPOCET
| VV |  | (1*2,05)*2+(1*1,7) |  | 5.8 | [13 empty] | VV | 2 | 2 | True | 0 | ROZPOCET
26 | K | 968072641 | Vybourání kovových stěn kromě výkladních | m2 | 8.8 |  | 0 |  |  |  | základní |  | 0 | 0 | 0 | 0.025 | 0.22 | 4 | K | 2 |  |  |  | ROZPOCET | 0 | 0 | 0 | 0 | 0 | 1 | 0 | 4 | -1447140916
| VV |  | m.1.01 vstuní stěna s dveřmi | [15 empty] | VV | 2 | 1 | True | 0 | ROZPOCET
| VV |  | (2,75*3,2) |  | 8.8 | [13 empty] | VV | 2 | 2 | True | 0 | ROZPOCET
| D | 997 | Přesun sutě |  |  |  | 0 | [5 empty] | 0 |  | 0 |  | 0 | 1 | D | 1 |  |  |  | ROZPOCET | [6 empty] | 0
27 | K | 997013151 | Vnitrostaveništní doprava suti a vybouraných hmot pro budovy v do 6 m s omezením mechanizace s naložením | t | 665.649 |  | 0 |  |  |  | základní |  | 0 | 0 | 0 | 0 | 0 | 4 | K | 2 |  |  |  | ROZPOCET | 0 | 0 | 0 | 0 | 0 | 1 | 0 | 4 | -171292056
28 | K | 997013501 | Odvoz suti a vybouraných hmot na skládku nebo meziskládku do 1 km se složením | t | 665.649 |  | 0 |  |  |  | základní |  | 0 | 0 | 0 | 0 | 0 | 4 | K | 2 |  |  |  | ROZPOCET | 0 | 0 | 0 | 0 | 0 | 1 | 0 | 4 | 229271389
29 | K | 997013509 | Příplatek k odvozu suti a vybouraných hmot na skládku ZKD 1 km přes 1 km | t | 665.649 |  | 0 |  |  |  | základní |  | 0 | 0 | 0 | 0 | 0 | 4 | K | 2 |  |  |  | ROZPOCET | 0 | 0 | 0 | 0 | 0 | 1 | 0 | 4 | -1603924947
| VV |  | viz odvoz; +29km=koef.JC=29 | [15 empty] | VV | 2 | 1 | True | 0 | ROZPOCET
| VV |  | 665,649 |  | 665.649 | [13 empty] | VV | 2 | 2 | True | 0 | ROZPOCET
30 | K | 997013601 | Poplatek za uložení na skládce (skládkovné) stavebního odpadu betonového kód odpadu 17 01 01 | t | 385.751 |  | 0 |  |  |  | základní |  | 0 | 0 | 0 | 0 | 0 | 4 | K | 2 |  |  |  | ROZPOCET | 0 | 0 | 0 | 0 | 0 | 1 | 0 | 4 | 691711075
| VV |  | viz bour.zákl.beton | [15 empty] | VV | 2 | 1 | True | 0 | ROZPOCET
| VV |  | 148,462 |  | 148.462 | [13 empty] | VV | 2 | 2 | True | 0 | ROZPOCET
| VV |  | dtto zdivo | [15 empty] | VV | 2 | 1 | True | 0 | ROZPOCET
| VV |  | 187,46 |  | 187.46 | [13 empty] | VV | 2 | 2 | True | 0 | ROZPOCET
| VV |  | dtto stupně | [15 empty] | VV | 2 | 1 | True | 0 | ROZPOCET
| VV |  | 2,408 |  | 2.408 | [13 empty] | VV | 2 | 2 | True | 0 | ROZPOCET
| VV |  | dtto mazaniny,potěry | [15 empty] | VV | 2 | 1 | True | 0 | ROZPOCET
| VV |  | (26,792+15,12+0,367) |  | 42.279 | [13 empty] | VV | 2 | 2 | True | 0 | ROZPOCET
| VV |  | dtto terac.dlažba | [15 empty] | VV | 2 | 1 | True | 0 | ROZPOCET
| VV |  | 4,743 |  | 4.743 | [13 empty] | VV | 2 | 2 | True | 0 | ROZPOCET
| VV |  | dtto parapety um.kámen | [15 empty] | VV | 2 | 1 | True | 0 | ROZPOCET
| VV |  | 0,399 |  | 0.399 | [13 empty] | VV | 2 | 2 | True | 0 | ROZPOCET
31 | K | 997013602 | Poplatek za uložení na skládce (skládkovné) stavebního odpadu železobetonového kód odpadu 17 01 01 | t | 192.203 |  | 0 |  |  |  | základní |  | 0 | 0 | 0 | 0 | 0 | 4 | K | 2 |  |  |  | ROZPOCET | 0 | 0 | 0 | 0 | 0 | 1 | 0 | 4 | 1846684199
| VV |  | viz bour.zákl.žlb | [15 empty] | VV | 2 | 1 | True | 0 | ROZPOCET
| VV |  | 155,582 |  | 155.582 | [13 empty] | VV | 2 | 2 | True | 0 | ROZPOCET
| VV |  | dtto svis.+vodor.kce | [15 empty] | VV | 2 | 1 | True | 0 | ROZPOCET
| VV |  | (7,586+1,958+27,077) |  | 36.621 | [13 empty] | VV | 2 | 2 | True | 0 | ROZPOCET
32 | K | 997013603 | Poplatek za uložení na skládce (skládkovné) stavebního odpadu cihelného kód odpadu 17 01 02 | t | 58.001 |  | 0 |  |  |  | základní |  | 0 | 0 | 0 | 0 | 0 | 4 | K | 2 |  |  |  | ROZPOCET | 0 | 0 | 0 | 0 | 0 | 1 | 0 | 4 | 507581746
| VV |  | viz bour.cihel.zdiva | [15 empty] | VV | 2 | 1 | True | 0 | ROZPOCET
| VV |  | (51,072+6,929) |  | 58.001 | [13 empty] | VV | 2 | 2 | True | 0 | ROZPOCET
33 | K | 997013607 | Poplatek za uložení na skládce (skládkovné) stavebního odpadu keramického kód odpadu 17 01 03 | t | 1.58 |  | 0 |  |  |  | základní |  | 0 | 0 | 0 | 0 | 0 | 4 | K | 2 |  |  |  | ROZPOCET | 0 | 0 | 0 | 0 | 0 | 1 | 0 | 4 | -588678098
| VV |  | viz bour.keram.dlažba | [15 empty] | VV | 2 | 1 | True | 0 | ROZPOCET
| VV |  | 1,58 |  | 1.58 | [13 empty] | VV | 2 | 2 | True | 0 | ROZPOCET
34 | K | 997013631 | Poplatek za uložení na skládce (skládkovné) stavebního odpadu směsného kód odpadu 17 09 04 | t | 8.644 |  | 0 |  |  |  | základní |  | 0 | 0 | 0 | 0 | 0 | 4 | K | 2 |  |  |  | ROZPOCET | 0 | 0 | 0 | 0 | 0 | 1 | 0 | 4 | -301242172
| VV |  | viz suma sutě(-)suť specifikovaná | [15 empty] | VV | 2 | 1 | True | 0 | ROZPOCET
| VV |  | 665,649-(387,751+192,203+58,001+1,58+1,07+16,148+0,252) |  | 8.644 | [13 empty] | VV | 2 | 2 | True | 0 | ROZPOCET
35 | K | 997013645 | Poplatek za uložení na skládce (skládkovné) odpadu asfaltového bez dehtu kód odpadu 17 03 02 | t | 1.07 |  | 0 |  |  |  | základní |  | 0 | 0 | 0 | 0 | 0 | 4 | K | 2 |  |  |  | ROZPOCET | 0 | 0 | 0 | 0 | 0 | 1 | 0 | 4 | 904807863
| VV |  | viz odstr.hydro+pojist.izolace | [15 empty] | VV | 2 | 1 | True | 0 | ROZPOCET
| VV |  | (0,812+0,258) |  | 1.07 | [13 empty] | VV | 2 | 2 | True | 0 | ROZPOCET
36 | K | 997013811 | Poplatek za uložení na skládce (skládkovné) stavebního odpadu dřevěného kód odpadu 17 02 01 | t | 16.148 |  | 0 |  |  |  | základní |  | 0 | 0 | 0 | 0 | 0 | 4 | K | 2 |  |  |  | ROZPOCET | 0 | 0 | 0 | 0 | 0 | 1 | 0 | 4 | -1277179408
| VV |  | viz tesařské kce(-)kotvy | [15 empty] | VV | 2 | 1 | True | 0 | ROZPOCET
| VV |  | (12,584-0,12) |  | 12.464 | [13 empty] | VV | 2 | 2 | True | 0 | ROZPOCET
| VV |  | dtto vazníky | [15 empty] | VV | 2 | 1 | True | 0 | ROZPOCET
| VV |  | 1,044 |  | 1.044 | [13 empty] | VV | 2 | 2 | True | 0 | ROZPOCET
| VV |  | dtto vlysové podlahy | [15 empty] | VV | 2 | 1 | True | 0 | ROZPOCET
| VV |  | 2,64 |  | 2.64 | [13 empty] | VV | 2 | 2 | True | 0 | ROZPOCET
37 | K | 997013814 | Poplatek za uložení na skládce (skládkovné) stavebního odpadu izolací kód odpadu 17 06 04 | t | 0.252 |  | 0 |  |  |  | základní |  | 0 | 0 | 0 | 0 | 0 | 4 | K | 2 |  |  |  | ROZPOCET | 0 | 0 | 0 | 0 | 0 | 1 | 0 | 4 | -1608392006
| VV |  | viz odstr.TI | [15 empty] | VV | 2 | 1 | True | 0 | ROZPOCET
| VV |  | 0,252 |  | 0.252 | [13 empty] | VV | 2 | 2 | True | 0 | ROZPOCET
| D | PSV | Práce a dodávky PSV |  |  |  | 0 | [5 empty] | 0 |  | 0.00432 |  | 31.5995 | 2 | D | 0 |  |  |  | ROZPOCET | [6 empty] | 0
| D | 711 | Izolace proti vodě, vlhkosti a plynům |  |  |  | 0 | [5 empty] | 0 |  | 0 |  | 0.81168 | 2 | D | 1 |  |  |  | ROZPOCET | [6 empty] | 0
38 | K | 711131811 | Odstranění izolace proti zemní vlhkosti vodorovné | m2 | 202.92 |  | 0 |  |  |  | základní |  | 0 | 0 | 0 | 0.004 | 0.81168 | 16 | K | 2 |  |  |  | ROZPOCET | 0 | 0 | 0 | 0 | 0 | 1 | 0 | 16 | -1462008236
| VV |  | Vodorov.hydroizolace-viz pl.zákl desky+krytý vstup | [15 empty] | VV | 2 | 1 | True | 0 | ROZPOCET
| VV |  | (198,18+4,74) |  | 202.92 | [13 empty] | VV | 2 | 2 | True | 0 | ROZPOCET
| D | 712 | Povlakové krytiny |  |  |  | 0 | [5 empty] | 0 |  | 0 |  | 0.2576 | 2 | D | 1 |  |  |  | ROZPOCET | [6 empty] | 0
39 | K | 712431801 | Odstranění povlakové krytiny střech přes 10° do 30° z pásů uložených na sucho AIP nebo NAIP | m2 | 390.31 |  | 0 |  |  |  | základní |  | 0 | 0 | 0 | 0.00066 | 0.2576 | 16 | K | 2 |  |  |  | ROZPOCET | 0 | 0 | 0 | 0 | 0 | 1 | 0 | 16 | 542528964
| VV |  | Pojistná vrstva střecha | [15 empty] | VV | 2 | 1 | True | 0 | ROZPOCET
| VV |  | (18,75*5,3)*2 |  | 198.75 | [13 empty] | VV | 2 | 2 | True | 0 | ROZPOCET
| VV |  | dtto vstup | [15 empty] | VV | 2 | 1 | True | 0 | ROZPOCET
| VV |  | (1,7*3,4)*2 |  | 11.56 | [13 empty] | VV | 2 | 2 | True | 0 | ROZPOCET
| VV |  | Parotěsná na TI-viz TI | [15 empty] | VV | 2 | 1 | True | 0 | ROZPOCET
| VV |  | 180 |  | 180 | [13 empty] | VV | 2 | 2 | True | 0 | ROZPOCET
| D | 713 | Izolace tepelné |  |  |  | 0 | [5 empty] | 0 |  | 0 |  | 0.252 | 2 | D | 1 |  |  |  | ROZPOCET | [6 empty] | 0
40 | K | 713110811 | Odstranění tepelné izolace stropů volně kladené z vláknitých materiálů suchých tl do 100 mm | m2 | 180 |  | 0 |  |  |  | základní |  | 0 | 0 | 0 | 0.0014 | 0.252 | 16 | K | 2 |  |  |  | ROZPOCET | 0 | 0 | 0 | 0 | 0 | 1 | 0 | 16 | -1963897498
| VV |  | Zateplení stropu vrchem; tl.30mm upřes.proj. | [15 empty] | VV | 2 | 1 | True | 0 | ROZPOCET
| VV |  | (18,75*9,6) |  | 180 | [13 empty] | VV | 2 | 2 | True | 0 | ROZPOCET
| D | 721 | Zdravotechnika - vnitřní kanalizace |  |  |  | 0 | [5 empty] | 0 |  | 0 |  | 0.28188 | 2 | D | 1 |  |  |  | ROZPOCET | [6 empty] | 0
41 | K | 721171803 | Demontáž potrubí z PVC D do 75 | m | 10 |  | 0 |  |  |  | základní |  | 0 | 0 | 0 | 0.0021 | 0.021 | 16 | K | 2 |  |  |  | ROZPOCET | 0 | 0 | 0 | 0 | 0 | 1 | 0 | 16 | -2055834512
| VV |  | k umyvadlům chl+d(2),pers(1),třídy(2) odhad á 2m | [15 empty] | VV | 2 | 1 | True | 0 | ROZPOCET
| VV |  | (2+1+2)*2 |  | 10 | [13 empty] | VV | 2 | 2 | True | 0 | ROZPOCET
42 | K | 721171808 | Demontáž potrubí z PVC D přes 75 do 114 | m | 25.5 |  | 0 |  |  |  | základní |  | 0 | 0 | 0 | 0.00198 | 0.05049 | 16 | K | 2 |  |  |  | ROZPOCET | 0 | 0 | 0 | 0 | 0 | 1 | 0 | 16 | 1542329100
| VV |  | Odhad sběrné svis+lež. | [15 empty] | VV | 2 | 1 | True | 0 | ROZPOCET
| VV |  | 20 |  | 20 | [13 empty] | VV | 2 | 2 | True | 0 | ROZPOCET
| VV |  | dtto odvětrání vč.hlavice | [15 empty] | VV | 2 | 1 | True | 0 | ROZPOCET
| VV |  | 5,5 |  | 5.5 | [13 empty] | VV | 2 | 2 | True | 0 | ROZPOCET
43 | K | 721171809 | Demontáž potrubí z PVC D přes 114 do 160 | m | 50 |  | 0 |  |  |  | základní |  | 0 | 0 | 0 | 0.00263 | 0.1315 | 16 | K | 2 |  |  |  | ROZPOCET | 0 | 0 | 0 | 0 | 0 | 1 | 0 | 16 | 476056095
| VV |  | Odhad ležaté | [15 empty] | VV | 2 | 1 | True | 0 | ROZPOCET
| VV |  | 50 |  | 50 | [13 empty] | VV | 2 | 2 | True | 0 | ROZPOCET
44 | K | 721220801 | Demontáž uzávěrek zápachových DN 70 | kus | 5 |  | 0 |  |  |  | základní |  | 0 | 0 | 0 | 0.0031 | 0.0155 | 16 | K | 2 |  |  |  | ROZPOCET | 0 | 0 | 0 | 0 | 0 | 1 | 0 | 16 | -1879533114
| VV |  | viz umyvadla | [15 empty] | VV | 2 | 1 | True | 0 | ROZPOCET
| VV |  | 5 |  | 5 | [13 empty] | VV | 2 | 2 | True | 0 | ROZPOCET
45 | K | 721242803 | Demontáž lapače střešních splavenin DN 110 | kus | 3 |  | 0 |  |  |  | základní |  | 0 | 0 | 0 | 0.02113 | 0.06339 | 16 | K | 2 |  |  |  | ROZPOCET | 0 | 0 | 0 | 0 | 0 | 1 | 0 | 16 | 1831270995
| VV |  | viz klemp. | [15 empty] | VV | 2 | 1 | True | 0 | ROZPOCET
| VV |  | 3 |  | 3 | [13 empty] | VV | 2 | 2 | True | 0 | ROZPOCET
| D | 722 | Zdravotechnika - vnitřní vodovod |  |  |  | 0 | [5 empty] | 0 |  | 0 |  | 0.46362 | 2 | D | 1 |  |  |  | ROZPOCET | [6 empty] | 0
46 | K | 722130802R | Demontáž potrubí ocelové pozinkované závitové DN přes 25 do 40 vč.armatur | m | 50 |  | 0 |  |  |  | základní |  | 0 | 0 | 0 | 0.0052 | 0.26 | 16 | K | 2 |  |  |  | ROZPOCET | 0 | 0 | 0 | 0 | 0 | 1 | 0 | 16 | 213746609
| VV |  | Odhad zemní přípojné | [15 empty] | VV | 2 | 1 | True | 0 | ROZPOCET
| VV |  | 50 |  | 50 | [13 empty] | VV | 2 | 2 | True | 0 | ROZPOCET
47 | K | 722170801 | Demontáž rozvodů vody z plastů D do 25 | m | 70 |  | 0 |  |  |  | základní |  | 0 | 0 | 0 | 0.00028 | 0.0196 | 16 | K | 2 |  |  |  | ROZPOCET | 0 | 0 | 0 | 0 | 0 | 1 | 0 | 16 | 1902142800
| VV |  | Odhad z přípojného k ZP SUV+TUV | [15 empty] | VV | 2 | 1 | True | 0 | ROZPOCET
| VV |  | (20+50) |  | 70 | [13 empty] | VV | 2 | 2 | True | 0 | ROZPOCET
48 | K | 722181851 | Demontáž termoizolačních trubic z trub D do 45 | m | 70 |  | 0 |  |  |  | základní |  | 0 | 0 | 0 | 0.00024 | 0.0168 | 16 | K | 2 |  |  |  | ROZPOCET | 0 | 0 | 0 | 0 | 0 | 1 | 0 | 16 | -202770017
| VV |  | viz potr.plast | [15 empty] | VV | 2 | 1 | True | 0 | ROZPOCET
| VV |  | 70 |  | 70 | [13 empty] | VV | 2 | 2 | True | 0 | ROZPOCET
49 | K | 72221180R | Demontáž potrubí, armatur a vybavení | kpl | 1 |  | 0 |  |  |  | základní |  | 0 | 0 | 0 | 0.15 | 0.15 | 16 | K | 2 |  |  |  | ROZPOCET | 0 | 0 | 0 | 0 | 0 | 1 | 0 | 16 | -472903002
| VV |  | Technická místnost-odhad | [15 empty] | VV | 2 | 1 | True | 0 | ROZPOCET
| VV |  | 1 |  | 1 | [13 empty] | VV | 2 | 2 | True | 0 | ROZPOCET
50 | K | 722260813 | Demontáž vodoměrů závitových G 1 | kus | 1 |  | 0 |  |  |  | základní |  | 0 | 0 | 0 | 0.00722 | 0.00722 | 16 | K | 2 |  |  |  | ROZPOCET | 0 | 0 | 0 | 0 | 0 | 1 | 0 | 16 | 1662263602
| VV |  | Předpoklad | [15 empty] | VV | 2 | 1 | True | 0 | ROZPOCET
| VV |  | 1 |  | 1 | [13 empty] | VV | 2 | 2 | True | 0 | ROZPOCET
51 | K | 72226081R | Demontáž nástěnných hydrantů | kus | 1 |  | 0 |  |  |  | základní |  | 0 | 0 | 0 | 0.01 | 0.01 | 16 | K | 2 |  |  |  | ROZPOCET | 0 | 0 | 0 | 0 | 0 | 1 | 0 | 16 | -947377268
| VV |  | Předpoklad | [15 empty] | VV | 2 | 1 | True | 0 | ROZPOCET
| VV |  | 1 |  | 1 | [13 empty] | VV | 2 | 2 | True | 0 | ROZPOCET
| D | 725 | Zdravotechnika - zařizovací předměty |  |  |  | 0 | [5 empty] | 0 |  | 0 |  | 0.28603 | 2 | D | 1 |  |  |  | ROZPOCET | [6 empty] | 0
52 | K | 725110811 | Demontáž klozetů se splachovací s nádrží | soubor | 4 |  | 0 |  |  |  | základní |  | 0 | 0 | 0 | 0.01933 | 0.07732 | 16 | K | 2 |  |  |  | ROZPOCET | 0 | 0 | 0 | 0 | 0 | 1 | 0 | 16 | 585722341
| VV |  | Chl.(1),D(2),Pers.(1) | [15 empty] | VV | 2 | 1 | True | 0 | ROZPOCET
| VV |  | 1+2+1 |  | 4 | [13 empty] | VV | 2 | 2 | True | 0 | ROZPOCET
53 | K | 725130811 | Demontáž pisoárových stání s nádrží jednodílných | soubor | 2 |  | 0 |  |  |  | základní |  | 0 | 0 | 0 | 0.03968 | 0.07936 | 16 | K | 2 |  |  |  | ROZPOCET | 0 | 0 | 0 | 0 | 0 | 1 | 0 | 16 | -91844261
| VV |  | WC chl. | [15 empty] | VV | 2 | 1 | True | 0 | ROZPOCET
| VV |  | 2 |  | 2 | [13 empty] | VV | 2 | 2 | True | 0 | ROZPOCET
54 | K | 725210821 | Demontáž umyvadel bez výtokových armatur | soubor | 5 |  | 0 |  |  |  | základní |  | 0 | 0 | 0 | 0.01946 | 0.0973 | 16 | K | 2 |  |  |  | ROZPOCET | 0 | 0 | 0 | 0 | 0 | 1 | 0 | 16 | 1433782215
| VV |  | Chl(1),D(1),Pers.(1),třídy(2) | [15 empty] | VV | 2 | 1 | True | 0 | ROZPOCET
| VV |  | 1+1+1+2 |  | 5 | [13 empty] | VV | 2 | 2 | True | 0 | ROZPOCET
55 | K | 725820801 | Demontáž baterie nástěnné do G 3 / 4 | soubor | 5 |  | 0 |  |  |  | základní |  | 0 | 0 | 0 | 0.00156 | 0.0078 | 16 | K | 2 |  |  |  | ROZPOCET | 0 | 0 | 0 | 0 | 0 | 1 | 0 | 16 | 854556807
| VV |  | viz umyvadla | [15 empty] | VV | 2 | 1 | True | 0 | ROZPOCET
| VV |  | 5 |  | 5 | [13 empty] | VV | 2 | 2 | True | 0 | ROZPOCET
56 | K | 725860811 | Demontáž uzávěrů zápachu jednoduchých | kus | 5 |  | 0 |  |  |  | základní |  | 0 | 0 | 0 | 0.00085 | 0.00425 | 16 | K | 2 |  |  |  | ROZPOCET | 0 | 0 | 0 | 0 | 0 | 1 | 0 | 16 | -1151570708
| VV |  | viz umyvadla | [15 empty] | VV | 2 | 1 | True | 0 | ROZPOCET
| VV |  | 5 |  | 5 | [13 empty] | VV | 2 | 2 | True | 0 | ROZPOCET
57 | K | 7259001R | Demontáž ostatního vybavení | kpl | 1 |  | 0 |  |  |  | základní |  | 0 | 0 | 0 | 0.02 | 0.02 | 16 | K | 2 |  |  |  | ROZPOCET | 0 | 0 | 0 | 0 | 0 | 1 | 0 | 16 | -1679727584
| VV |  | Zrdcadla,zásobníky papíru, mýdelníky, držáky ručníků atd | [15 empty] | VV | 2 | 1 | True | 0 | ROZPOCET
| VV |  | 1 |  | 1 | [13 empty] | VV | 2 | 2 | True | 0 | ROZPOCET
| D | 733 | Ústřední vytápění - rozvodné potrubí |  |  |  | 0 | [5 empty] | 0 |  | 0.00408 |  | 0.35238 | 2 | D | 1 |  |  |  | ROZPOCET | [6 empty] | 0
58 | K | 733120815 | Demontáž potrubí ocelového hladkého D do 38 | m | 27 |  | 0 |  |  |  | základní |  | 0 | 4e-05 | 0.00108 | 0.00254 | 0.06858 | 16 | K | 2 |  |  |  | ROZPOCET | 0 | 0 | 0 | 0 | 0 | 1 | 0 | 16 | 619554267
| VV |  | přípojná a zpětná potrubí-odhad 3m/radiátor | [15 empty] | VV | 2 | 1 | True | 0 | ROZPOCET
| VV |  | třídy á 4ks; šatna 1ks | [15 empty] | VV | 2 | 1 | True | 0 | ROZPOCET
| VV |  | (4*2+1)*3 |  | 27 | [13 empty] | VV | 2 | 2 | True | 0 | ROZPOCET
59 | K | 733120819 | Demontáž potrubí ocelového hladkého D přes 38 do 60,3 | m | 60 |  | 0 |  |  |  | základní |  | 0 | 5e-05 | 0.003 | 0.00473 | 0.2838 | 16 | K | 2 |  |  |  | ROZPOCET | 0 | 0 | 0 | 0 | 0 | 1 | 0 | 16 | -1970799487
| VV |  | rozvodné potrubí-předpoklad zemní; odhad přípoj+zpět á30m | [15 empty] | VV | 2 | 1 | True | 0 | ROZPOCET
| VV |  | (30+30) |  | 60 | [13 empty] | VV | 2 | 2 | True | 0 | ROZPOCET
| D | 735 | Ústřední vytápění - otopná tělesa |  |  |  | 0 | [5 empty] | 0 |  | 0.00024 |  | 0.23934 | 2 | D | 1 |  |  |  | ROZPOCET | [6 empty] | 0
60 | K | 735111810 | Demontáž otopného tělesa litinového článkového | m2 | 9.3 |  | 0 |  |  |  | základní |  | 0 | 0 | 0 | 0.0238 | 0.22134 | 16 | K | 2 |  |  |  | ROZPOCET | 0 | 0 | 0 | 0 | 0 | 1 | 0 | 16 | 1152668766
| VV |  | třídy (4+4ks) vel.1,55/0,6 | [15 empty] | VV | 2 | 1 | True | 0 | ROZPOCET
| VV |  | (1,55*0,6)*(4+4) |  | 7.44 | [13 empty] | VV | 2 | 2 | True | 0 | ROZPOCET
| VV |  | šatna (1ks) vel.1,5/0,6 | [15 empty] | VV | 2 | 1 | True | 0 | ROZPOCET
| VV |  | (1,5*0,6) |  | 0.9 | [13 empty] | VV | 2 | 2 | True | 0 | ROZPOCET
| VV |  | SZ chl.+dív. (1+1ks) vel.0,6/0,6 | [15 empty] | VV | 2 | 1 | True | 0 | ROZPOCET
| VV |  | (0,6*0,6)*(1+1) |  | 0.72 | [13 empty] | VV | 2 | 2 | True | 0 | ROZPOCET
| VV |  | sklad (1ks) vel.0,4/0,6 | [15 empty] | VV | 2 | 1 | True | 0 | ROZPOCET
| VV |  | (0,4*0,6) |  | 0.24 | [13 empty] | VV | 2 | 2 | True | 0 | ROZPOCET
61 | K | 735291800 | Demontáž konzoly nebo držáku otopných těles, registrů nebo konvektorů do odpadu | kus | 24 |  | 0 |  |  |  | základní |  | 0 | 1e-05 | 0.00024 | 0.00075 | 0.018 | 16 | K | 2 |  |  |  | ROZPOCET | 0 | 0 | 0 | 0 | 0 | 1 | 0 | 16 | -1650293434
| VV |  | odhad 2ks/radiátor; viz dmtž | [15 empty] | VV | 2 | 1 | True | 0 | ROZPOCET
| VV |  | (8+1+2+1)*2 |  | 24 | [13 empty] | VV | 2 | 2 | True | 0 | ROZPOCET
62 | K | 735494811 | Vypuštění vody z otopných těles | m2 | 9.3 |  | 0 |  |  |  | základní |  | 0 | 0 | 0 | 0 | 0 | 16 | K | 2 |  |  |  | ROZPOCET | 0 | 0 | 0 | 0 | 0 | 1 | 0 | 16 | 1140150096
| VV |  | viz dmtž | [15 empty] | VV | 2 | 1 | True | 0 | ROZPOCET
| VV |  | 9,3 |  | 9.3 | [13 empty] | VV | 2 | 2 | True | 0 | ROZPOCET
| D | 741 | Elektroinstalace - silnoproud |  |  |  | 0 | [5 empty] | 0 |  | 0 |  | 0.45 | 2 | D | 1 |  |  |  | ROZPOCET | [6 empty] | 0
63 | K | 74112580R | Demontáž silnoproud | kpl | 1 |  | 0 |  |  |  | základní |  | 0 | 0 | 0 | 0.3 | 0.3 | 16 | K | 2 |  |  |  | ROZPOCET | 0 | 0 | 0 | 0 | 0 | 1 | 0 | 16 | -1255606344
| VV |  | Odhad dmtž rozvody,ovlád.prvky,rozvaděče,světla | [15 empty] | VV | 2 | 1 | True | 0 | ROZPOCET
| VV |  | 1 |  | 1 | [13 empty] | VV | 2 | 2 | True | 0 | ROZPOCET
64 | K | 741421812R | Demontáž hromsvodu | kpl | 1 |  | 0 |  |  |  | základní |  | 0 | 0 | 0 | 0.15 | 0.15 | 16 | K | 2 |  |  |  | ROZPOCET | 0 | 0 | 0 | 0 | 0 | 1 | 0 | 16 | -355402930
| VV |  | Dmtž kompletu | [15 empty] | VV | 2 | 1 | True | 0 | ROZPOCET
| VV |  | 1 |  | 1 | [13 empty] | VV | 2 | 2 | True | 0 | ROZPOCET
| D | 742 | Elektroinstalace - slaboproud |  |  |  | 0 | [5 empty] | 0 |  | 0 |  | 0.05 | 2 | D | 1 |  |  |  | ROZPOCET | [6 empty] | 0
65 | K | 74221080R | Demontáž slaboproud | kpl | 1 |  | 0 |  |  |  | základní |  | 0 | 0 | 0 | 0.05 | 0.05 | 16 | K | 2 |  |  |  | ROZPOCET | 0 | 0 | 0 | 0 | 0 | 1 | 0 | 16 | 582405255
| VV |  | Odhad-dmtž SLP prvků vč.rozvodů | [15 empty] | VV | 2 | 1 | True | 0 | ROZPOCET
| VV |  | 1 |  | 1 | [13 empty] | VV | 2 | 2 | True | 0 | ROZPOCET
| D | 762 | Konstrukce tesařské |  |  |  | 0 | [5 empty] | 0 |  | 0 |  | 12.5845 | 2 | D | 1 |  |  |  | ROZPOCET | [6 empty] | 0
66 | K | 762085811 | Demontáž kotevních želez hmotnosti do 5 kg | kus | 24 |  | 0 |  |  |  | základní |  | 0 | 0 | 0 | 0.005 | 0.12 | 16 | K | 2 |  |  |  | ROZPOCET | 0 | 0 | 0 | 0 | 0 | 1 | 0 | 16 | -454535429
| VV |  | Odhad-kotvení příhrad.nosníků; odhad 7+1 nos./2str | [15 empty] | VV | 2 | 1 | True | 0 | ROZPOCET
| VV |  | (7+1)*2 |  | 16 | [13 empty] | VV | 2 | 2 | True | 0 | ROZPOCET
| VV |  | dtto krokve-vstup | [15 empty] | VV | 2 | 1 | True | 0 | ROZPOCET
| VV |  | (4*2) |  | 8 | [13 empty] | VV | 2 | 2 | True | 0 | ROZPOCET
67 | K | 762331811 | Demontáž vázaných kcí krovů z hranolů průřezové pl do 120 cm2 | m | 13.6 |  | 0 |  |  |  | základní |  | 0 | 0 | 0 | 0.008 | 0.1088 | 16 | K | 2 |  |  |  | ROZPOCET | 0 | 0 | 0 | 0 | 0 | 1 | 0 | 16 | -545438109
| VV |  | Předpoklad-sedlový vstup; 4ks v páru | [15 empty] | VV | 2 | 1 | True | 0 | ROZPOCET
| VV |  | (1,7*2)*4 |  | 13.6 | [13 empty] | VV | 2 | 2 | True | 0 | ROZPOCET
68 | K | 762335811 | Demontáž krokví rovnoběžných s okapem průřezové pl do 120 cm2 na dřevěný podklad | m | 187.5 |  | 0 |  |  |  | základní |  | 0 | 0 | 0 | 0.006 | 1.125 | 16 | K | 2 |  |  |  | ROZPOCET | 0 | 0 | 0 | 0 | 0 | 1 | 0 | 16 | -530757052
| VV |  | Objekt-viz řez; 10ks á délka | [15 empty] | VV | 2 | 1 | True | 0 | ROZPOCET
| VV |  | (10*18,75) |  | 187.5 | [13 empty] | VV | 2 | 2 | True | 0 | ROZPOCET
69 | K | 762341811 | Demontáž bednění střech z prken | m2 | 210.31 |  | 0 |  |  |  | základní |  | 0 | 0 | 0 | 0.015 | 3.1546 | 16 | K | 2 |  |  |  | ROZPOCET | 0 | 0 | 0 | 0 | 0 | 1 | 0 | 16 | 964665793
| VV |  | viz pojist.hydroizolace střechy | [15 empty] | VV | 2 | 1 | True | 0 | ROZPOCET
| VV |  | (198,75+11,56) |  | 210.31 | [13 empty] | VV | 2 | 2 | True | 0 | ROZPOCET
70 | K | 762822810 | Demontáž stropních trámů z hraněného řeziva průřezové pl do 144 cm2 | m | 187.5 |  | 0 |  |  |  | základní |  | 0 | 0 | 0 | 0.008 | 1.5 | 16 | K | 2 |  |  |  | ROZPOCET | 0 | 0 | 0 | 0 | 0 | 1 | 0 | 16 | -1492706789
| VV |  | Podkladní rošt podbití-dtto viz rovnoběžné krokve | [15 empty] | VV | 2 | 1 | True | 0 | ROZPOCET
| VV |  | 187,5 |  | 187.5 | [13 empty] | VV | 2 | 2 | True | 0 | ROZPOCET
71 | K | 762841812 | Demontáž podbíjení obkladů stropů a střech sklonu do 60° z hrubých prken s omítkou | m2 | 164.4 |  | 0 |  |  |  | základní |  | 0 | 0 | 0 | 0.04 | 6.576 | 16 | K | 2 |  |  |  | ROZPOCET | 0 | 0 | 0 | 0 | 0 | 1 | 0 | 16 | -581423592
| VV |  | viz pl.míst.tab.PD(-)zádveří | [15 empty] | VV | 2 | 1 | True | 0 | ROZPOCET
| VV |  | (168-3,6) |  | 164.4 | [13 empty] | VV | 2 | 2 | True | 0 | ROZPOCET
| D | 763 | Konstrukce suché výstavby |  |  |  | 0 | [5 empty] | 0 |  | 0 |  | 1.044 | 2 | D | 1 |  |  |  | ROZPOCET | [6 empty] | 0
72 | K | 763732812 | Demontáž dřevostaveb střešní konstrukce v do 10 m z příhradových vazníků konstrukční délky přes 9 do 12,5 m | m | 87 |  | 0 |  |  |  | základní |  | 0 | 0 | 0 | 0.012 | 1.044 | 16 | K | 2 |  |  |  | ROZPOCET | 0 | 0 | 0 | 0 | 0 | 1 | 0 | 16 | 805900
| VV |  | viz TZ-příčné 7 ks/dl.9,75m | [15 empty] | VV | 2 | 1 | True | 0 | ROZPOCET
| VV |  | (7*9,75) |  | 68.25 | [13 empty] | VV | 2 | 2 | True | 0 | ROZPOCET
| VV |  | dtto 1ks podélný v hřebenu; viz dl.mezi štíty | [15 empty] | VV | 2 | 1 | True | 0 | ROZPOCET
| VV |  | 18,75 |  | 18.75 | [13 empty] | VV | 2 | 2 | True | 0 | ROZPOCET
| D | 764 | Konstrukce klempířské |  |  |  | 0 | [5 empty] | 0 |  | 0 |  | 1.9617 | 2 | D | 1 |  |  |  | ROZPOCET | [6 empty] | 0
73 | K | 764001821 | Demontáž krytiny ze svitků nebo tabulí do suti | m2 | 210.31 |  | 0 |  |  |  | základní |  | 0 | 0 | 0 | 0.00594 | 1.2492 | 16 | K | 2 |  |  |  | ROZPOCET | 0 | 0 | 0 | 0 | 0 | 1 | 0 | 16 | 331997144
| VV |  | viz bednění | [15 empty] | VV | 2 | 1 | True | 0 | ROZPOCET
| VV |  | 210,31 |  | 210.31 | [13 empty] | VV | 2 | 2 | True | 0 | ROZPOCET
74 | K | 764001851 | Demontáž hřebene s hřebenovým plechem do suti | m | 22.82 |  | 0 |  |  |  | základní |  | 0 | 0 | 0 | 0.00338 | 0.077132 | 16 | K | 2 |  |  |  | ROZPOCET | 0 | 0 | 0 | 0 | 0 | 1 | 0 | 16 | -114798903
| VV |  | viz dl.hřebene objekt | [15 empty] | VV | 2 | 1 | True | 0 | ROZPOCET
| VV |  | 18,75 |  | 18.75 | [13 empty] | VV | 2 | 2 | True | 0 | ROZPOCET
| VV |  | dtto vstup | [15 empty] | VV | 2 | 1 | True | 0 | ROZPOCET
| VV |  | 4,07 |  | 4.07 | [13 empty] | VV | 2 | 2 | True | 0 | ROZPOCET
75 | K | 764001891 | Demontáž úžlabí do suti | m | 4.2 |  | 0 |  |  |  | základní |  | 0 | 0 | 0 | 0.00348 | 0.014616 | 16 | K | 2 |  |  |  | ROZPOCET | 0 | 0 | 0 | 0 | 0 | 1 | 0 | 16 | 1315075141
| VV |  | napojení objekt/vstup | [15 empty] | VV | 2 | 1 | True | 0 | ROZPOCET
| VV |  | (2,1*2) |  | 4.2 | [13 empty] | VV | 2 | 2 | True | 0 | ROZPOCET
76 | K | 764002812 | Demontáž okapového plechu do suti v krytině skládané | m | 43.2 |  | 0 |  |  |  | základní |  | 0 | 0 | 0 | 0.00177 | 0.076464 | 16 | K | 2 |  |  |  | ROZPOCET | 0 | 0 | 0 | 0 | 0 | 1 | 0 | 16 | -1932705412
| VV |  | Objekt | [15 empty] | VV | 2 | 1 | True | 0 | ROZPOCET
| VV |  | (18,75+3,1+12,05) |  | 33.9 | [13 empty] | VV | 2 | 2 | True | 0 | ROZPOCET
| VV |  | vstup | [15 empty] | VV | 2 | 1 | True | 0 | ROZPOCET
| VV |  | (2,95+1,7)*2 |  | 9.3 | [13 empty] | VV | 2 | 2 | True | 0 | ROZPOCET
77 | K | 764002821 | Demontáž střešního výlezu do suti | kus | 1 |  | 0 |  |  |  | základní |  | 0 | 0 | 0 | 0.00906 | 0.00906 | 16 | K | 2 |  |  |  | ROZPOCET | 0 | 0 | 0 | 0 | 0 | 1 | 0 | 16 | -720443088
| VV |  | viz foto | [15 empty] | VV | 2 | 1 | True | 0 | ROZPOCET
| VV |  | 1 |  | 1 | [13 empty] | VV | 2 | 2 | True | 0 | ROZPOCET
78 | K | 764002841 | Demontáž oplechování horních ploch zdí a nadezdívek do suti | m | 21.12 |  | 0 |  |  |  | základní |  | 0 | 0 | 0 | 0.00191 | 0.040339 | 16 | K | 2 |  |  |  | ROZPOCET | 0 | 0 | 0 | 0 | 0 | 1 | 0 | 16 | 79756349
| VV |  | štítové zdi/2str | [15 empty] | VV | 2 | 1 | True | 0 | ROZPOCET
| VV |  | (5,28*2)*2 |  | 21.12 | [13 empty] | VV | 2 | 2 | True | 0 | ROZPOCET
79 | K | 764002851 | Demontáž oplechování parapetů do suti | m | 23 |  | 0 |  |  |  | základní |  | 0 | 0 | 0 | 0.00167 | 0.03841 | 16 | K | 2 |  |  |  | ROZPOCET | 0 | 0 | 0 | 0 | 0 | 1 | 0 | 16 | 660439031
| VV |  | JV+SZ+SVstr | [15 empty] | VV | 2 | 1 | True | 0 | ROZPOCET
| VV |  | (2,05*6)+(1*10)+0,7 |  | 23 | [13 empty] | VV | 2 | 2 | True | 0 | ROZPOCET
80 | K | 764002871 | Demontáž lemování zdí do suti | m | 21.12 |  | 0 |  |  |  | základní |  | 0 | 0 | 0 | 0.00175 | 0.03696 | 16 | K | 2 |  |  |  | ROZPOCET | 0 | 0 | 0 | 0 | 0 | 1 | 0 | 16 | 1234966082
| VV |  | lem ke štítové zdi-2str | [15 empty] | VV | 2 | 1 | True | 0 | ROZPOCET
| VV |  | (5,28*2)*2 |  | 21.12 | [13 empty] | VV | 2 | 2 | True | 0 | ROZPOCET
81 | K | 764003801 | Demontáž lemování trub, konzol, držáků, ventilačních nástavců a jiných kusových prvků do suti | kus | 1 |  | 0 |  |  |  | základní |  | 0 | 0 | 0 | 0.00188 | 0.00188 | 16 | K | 2 |  |  |  | ROZPOCET | 0 | 0 | 0 | 0 | 0 | 1 | 0 | 16 | 1436328968
| VV |  | viz foto odvětrání | [15 empty] | VV | 2 | 1 | True | 0 | ROZPOCET
| VV |  | 1 |  | 1 | [13 empty] | VV | 2 | 2 | True | 0 | ROZPOCET
82 | K | 764004811 | Demontáž nadřímsového žlabu do suti | m | 33.9 |  | 0 |  |  |  | základní |  | 0 | 0 | 0 | 0.01069 | 0.36239 | 16 | K | 2 |  |  |  | ROZPOCET | 0 | 0 | 0 | 0 | 0 | 1 | 0 | 16 | -342375387
| VV |  | viz foto(mimo vstup) viz okap | [15 empty] | VV | 2 | 1 | True | 0 | ROZPOCET
| VV |  | 33,9 |  | 33.9 | [13 empty] | VV | 2 | 2 | True | 0 | ROZPOCET
83 | K | 764004861 | Demontáž svodu do suti | m | 14 |  | 0 |  |  |  | základní |  | 0 | 0 | 0 | 0.00394 | 0.05516 | 16 | K | 2 |  |  |  | ROZPOCET | 0 | 0 | 0 | 0 | 0 | 1 | 0 | 16 | 203665832
| VV |  | SZstr 2ks, JVstr 1ks | [15 empty] | VV | 2 | 1 | True | 0 | ROZPOCET
| VV |  | (5+4,5+4,5) |  | 14 | [13 empty] | VV | 2 | 2 | True | 0 | ROZPOCET
| D | 766 | Konstrukce truhlářské |  |  |  | 0 | [5 empty] | 0 |  | 0 |  | 2.8207 | 2 | D | 1 |  |  |  | ROZPOCET | [6 empty] | 0
84 | K | 766411812 | Demontáž truhlářského obložení stěn z panelů plochy přes 1,5 m2 | m2 | 56.876 |  | 0 |  |  |  | základní |  | 0 | 0 | 0 | 0.02465 | 1.402 | 16 | K | 2 |  |  |  | ROZPOCET | 0 | 0 | 0 | 0 | 0 | 1 | 0 | 16 | 2023808706
| VV |  | viz foto; m.1.02 boční+vnitř.zeď(-)dv. v.1,9 | [15 empty] | VV | 2 | 1 | True | 0 | ROZPOCET
| VV |  | ((8,65+3,47*2)-(0,9*2+0,6*4))*1,9 |  | 21.641 | [13 empty] | VV | 2 | 2 | True | 0 | ROZPOCET
| VV |  | dtto vněj.zeď-prostor pod okny(-)4 skříně odhad š.0,6 v.dtto | [15 empty] | VV | 2 | 1 | True | 0 | ROZPOCET
| VV |  | (5,85-(0,6*4))*1,9 |  | 6.555 | [13 empty] | VV | 2 | 2 | True | 0 | ROZPOCET
| VV |  | kryty radiátorů+obklad mezi okny vč.boku; třídy 1.12,13 v.0,85 | [15 empty] | VV | 2 | 1 | True | 0 | ROZPOCET
| VV |  | (8,9+2,5)*0,85*2 |  | 19.38 | [13 empty] | VV | 2 | 2 | True | 0 | ROZPOCET
| VV |  | tabule- viz foto odhad rozměrů | [15 empty] | VV | 2 | 1 | True | 0 | ROZPOCET
| VV |  | (1,5*1,5)+(2*1)+(1,5*1,5) |  | 6.5 | [13 empty] | VV | 2 | 2 | True | 0 | ROZPOCET
| VV |  | nástěnky-viz foto odhad | [15 empty] | VV | 2 | 1 | True | 0 | ROZPOCET
| VV |  | (1,5*0,8)+(2*0,8) |  | 2.8 | [13 empty] | VV | 2 | 2 | True | 0 | ROZPOCET
85 | K | 766491851 | Demontáž prahů dveří jednokřídlových | kus | 6 |  | 0 |  |  |  | základní |  | 0 | 0 | 0 | 0.001 | 0.006 | 16 | K | 2 |  |  |  | ROZPOCET | 0 | 0 | 0 | 0 | 0 | 1 | 0 | 16 | 1096099677
| VV |  | Vstup do SZ a tříd; m.1.02 | [15 empty] | VV | 2 | 1 | True | 0 | ROZPOCET
| VV |  | 6 |  | 6 | [13 empty] | VV | 2 | 2 | True | 0 | ROZPOCET
86 | K | 7662118101R | Demontáž záclon.konzol | m | 17.8 |  | 0 |  |  |  | základní |  | 0 | 0 | 0 | 0.005 | 0.089 | 16 | K | 2 |  |  |  | ROZPOCET | 0 | 0 | 0 | 0 | 0 | 1 | 0 | 16 | -1054982412
| VV |  | Třídy m.1.12,13 | [15 empty] | VV | 2 | 1 | True | 0 | ROZPOCET
| VV |  | (8,9*2) |  | 17.8 | [13 empty] | VV | 2 | 2 | True | 0 | ROZPOCET
87 | K | 766825811 | Demontáž truhlářských vestavěných skříní jednokřídlových | kus | 5 |  | 0 |  |  |  | základní |  | 0 | 0 | 0 | 0.0881 | 0.4405 | 16 | K | 2 |  |  |  | ROZPOCET | 0 | 0 | 0 | 0 | 0 | 1 | 0 | 16 | -181767060
| VV |  | viz foto-šatna | [15 empty] | VV | 2 | 1 | True | 0 | ROZPOCET
| VV |  | 4 |  | 4 | [13 empty] | VV | 2 | 2 | True | 0 | ROZPOCET
| VV |  | třída 1.12 | [15 empty] | VV | 2 | 1 | True | 0 | ROZPOCET
| VV |  | 1 |  | 1 | [13 empty] | VV | 2 | 2 | True | 0 | ROZPOCET
88 | K | 766825821 | Demontáž truhlářských vestavěných skříní dvoukřídlových | kus | 8 |  | 0 |  |  |  | základní |  | 0 | 0 | 0 | 0.1104 | 0.8832 | 16 | K | 2 |  |  |  | ROZPOCET | 0 | 0 | 0 | 0 | 0 | 1 | 0 | 16 | 258019046
| VV |  | viz foto; třída m.1.12 | [15 empty] | VV | 2 | 1 | True | 0 | ROZPOCET
| VV |  | 3 |  | 3 | [13 empty] | VV | 2 | 2 | True | 0 | ROZPOCET
| VV |  | dtto tř.1.13 | [15 empty] | VV | 2 | 1 | True | 0 | ROZPOCET
| VV |  | 5 |  | 5 | [13 empty] | VV | 2 | 2 | True | 0 | ROZPOCET
| D | 767 | Konstrukce zámečnické |  |  |  | 0 | [5 empty] | 0 |  | 0 |  | 0.06512 | 2 | D | 1 |  |  |  | ROZPOCET | [6 empty] | 0
89 | K | 767531811 | Demontáž vstupních kovových nebo plastových čisticích rohoží | m2 | 0.72 |  | 0 |  |  |  | základní |  | 0 | 0 | 0 | 0.02 | 0.0144 | 16 | K | 2 |  |  |  | ROZPOCET | 0 | 0 | 0 | 0 | 0 | 1 | 0 | 16 | -1654711184
| VV |  | vnější vstup; odhad rozměru | [15 empty] | VV | 2 | 1 | True | 0 | ROZPOCET
| VV |  | (1,2*0,6) |  | 0.72 | [13 empty] | VV | 2 | 2 | True | 0 | ROZPOCET
90 | K | 767531821 | Demontáž rámů k čisticím rohožím | m | 3.6 |  | 0 |  |  |  | základní |  | 0 | 0 | 0 | 0.0002 | 0.00072 | 16 | K | 2 |  |  |  | ROZPOCET | 0 | 0 | 0 | 0 | 0 | 1 | 0 | 16 | 1705501165
| VV |  | vnější vstup; vizrohož | [15 empty] | VV | 2 | 1 | True | 0 | ROZPOCET
| VV |  | (1,2+0,6)*2 |  | 3.6 | [13 empty] | VV | 2 | 2 | True | 0 | ROZPOCET
91 | K | 767833802 | Demontáž vnitřních kovových žebříků přímých dl přes 2 do 5 m kotvených do zdiva | kus | 1 |  | 0 |  |  |  | základní |  | 0 | 0 | 0 | 0.05 | 0.05 | 16 | K | 2 |  |  |  | ROZPOCET | 0 | 0 | 0 | 0 | 0 | 1 | 0 | 16 | 598064959
| VV |  | m.1.02; žebřík do podkroví | [15 empty] | VV | 2 | 1 | True | 0 | ROZPOCET
| VV |  | 1 |  | 1 | [13 empty] | VV | 2 | 2 | True | 0 | ROZPOCET
| D | 771 | Podlahy z dlaždic |  |  |  | 0 | [5 empty] | 0 |  | 0 |  | 6.3232 | 2 | D | 1 |  |  |  | ROZPOCET | [6 empty] | 0
92 | K | 771551810 | Demontáž podlah z dlaždic teracových kladených do malty | m2 | 34 |  | 0 |  |  |  | základní |  | 0 | 0 | 0 | 0.1395 | 4.743 | 16 | K | 2 |  |  |  | ROZPOCET | 0 | 0 | 0 | 0 | 0 | 1 | 0 | 16 | 1773225929
| VV |  | viz tab.míst-upřesnění m.1.01,02 | [15 empty] | VV | 2 | 1 | True | 0 | ROZPOCET
| VV |  | (3,6+30,4) |  | 34 | [13 empty] | VV | 2 | 2 | True | 0 | ROZPOCET
93 | K | 771571810 | Demontáž podlah z dlaždic keramických kladených do malty | m2 | 19 |  | 0 |  |  |  | základní |  | 0 | 0 | 0 | 0.08317 | 1.5802 | 16 | K | 2 |  |  |  | ROZPOCET | 0 | 0 | 0 | 0 | 0 | 1 | 0 | 16 | -318375657
| VV |  | viz tab.míst-m.1.03-11 | [15 empty] | VV | 2 | 1 | True | 0 | ROZPOCET
| VV |  | (3,8+2,8+1,5*2+1,1+1,3*2+3,1+2,6) |  | 19 | [13 empty] | VV | 2 | 2 | True | 0 | ROZPOCET
| D | 775 | Podlahy skládané |  |  |  | 0 | [5 empty] | 0 |  | 0 |  | 2.64 | 2 | D | 1 |  |  |  | ROZPOCET | [6 empty] | 0
94 | K | 775511800 | Demontáž podlah vlysových lepených s lištami lepenými do suti | m2 | 105.6 |  | 0 |  |  |  | základní |  | 0 | 0 | 0 | 0.025 | 2.64 | 16 | K | 2 |  |  |  | ROZPOCET | 0 | 0 | 0 | 0 | 0 | 1 | 0 | 16 | 538671649
| VV |  | viz tab.míst-upřesnění m.1.12,13 | [15 empty] | VV | 2 | 1 | True | 0 | ROZPOCET
| VV |  | (52,8*2) |  | 105.6 | [13 empty] | VV | 2 | 2 | True | 0 | ROZPOCET
| D | 776 | Podlahy povlakové |  |  |  | 0 | [5 empty] | 0 |  | 0 |  | 0.3168 | 2 | D | 1 |  |  |  | ROZPOCET | [6 empty] | 0
95 | K | 776201812 | Demontáž lepených povlakových podlah s podložkou ručně | m2 | 105.6 |  | 0 |  |  |  | základní |  | 0 | 0 | 0 | 0.003 | 0.3168 | 16 | K | 2 |  |  |  | ROZPOCET | 0 | 0 | 0 | 0 | 0 | 1 | 0 | 16 | 946178469
| VV |  | viz tab.míst-upřesnění m.1.12,13 | [15 empty] | VV | 2 | 1 | True | 0 | ROZPOCET
| VV |  | (52,8*2) |  | 105.6 | [13 empty] | VV | 2 | 2 | True | 0 | ROZPOCET
| D | 782 | Dokončovací práce - obklady z kamene |  |  |  | 0 | [5 empty] | 0 |  | 0 |  | 0.39905 | 2 | D | 1 |  |  |  | ROZPOCET | [6 empty] | 0
96 | K | 782611811 | Demontáž obkladů parapetů z kamene do suti z měkkých kamenů kladených do malty | m2 | 3.661 |  | 0 |  |  |  | základní |  | 0 | 0 | 0 | 0.109 | 0.39905 | 16 | K | 2 |  |  |  | ROZPOCET | 0 | 0 | 0 | 0 | 0 | 1 | 0 | 16 | 304481952
| VV |  | viz foto-třidy m.1.12,13 š.0,16 | [15 empty] | VV | 2 | 1 | True | 0 | ROZPOCET
| VV |  | (2,05*0,16)*3*2 |  | 1.968 | [13 empty] | VV | 2 | 2 | True | 0 | ROZPOCET
| VV |  | šatna+SZ+TM m.1.02-14; š.dtto | [15 empty] | VV | 2 | 1 | True | 0 | ROZPOCET
| VV |  | (1*10+0,58)*0,16 |  | 1.693 | [13 empty] | VV | 2 | 2 | True | 0 | ROZPOCET

## 257up2 - Objekt B
[9 empty] | >> skryté sloupce << | [9 empty] | {d5e2c5f1-c1c4-47c2-868a-0dab9839fd13}
2
| KRYCÍ LIST SOUPISU PRACÍ | [8 empty] | v --- níže se nacházejí doplnkové a pomocné údaje k sestavám --- v | [8 empty] | False
Stavba:
ZŠ bourací práce
Objekt:
257up2 - Objekt B
| KSO: |  |  |  |  | CC-CZ:
| Místo: |  | Na Kocínce parc.č.657/2-6 |  |  | Datum:
| Zadavatel: |  |  |  |  | IČ:
|  | Městská část Praha 6 |  |  |  | DIČ:
| Uchazeč: |  |  |  |  | IČ: | Vyplň údaj
|  | Vyplň údaj |  |  |  | DIČ: | Vyplň údaj
| Projektant: |  |  |  |  | IČ:
|  | ra15 s.r.o. |  |  |  | DIČ:
| Zpracovatel: |  |  |  |  | IČ:
DIČ:
Poznámka:
| Cena bez DPH | [5 empty] | 0
|  |  | Základ daně |  |  | Sazba daně | Výše daně
| DPH | základní | 0 |  |  | 21% | 0
|  | snížená | 0 |  |  | 15% | 0
|  | zákl. přenesená | 0 |  |  | 21% | 0
|  | sníž. přenesená | 0 |  |  | 15% | 0
|  | nulová | 0 |  |  | 0% | 0
| Cena s DPH |  |  | v | CZK |  | 0
| Projektant |  |  | Zpracovatel
| Datum a podpis: |  | Razítko | Datum a podpis: |  |  | Razítko
| Objednavatel |  |  | Uchazeč
| Datum a podpis: |  | Razítko | Datum a podpis: |  |  | Razítko
REKAPITULACE ČLENĚNÍ SOUPISU PRACÍ
Stavba:
ZŠ bourací práce
Objekt:
257up2 - Objekt B
Místo: |  |  | Na Kocínce parc.č.657/2-6 |  |  | Datum:
Zadavatel: |  |  | Městská část Praha 6 |  |  | Projektant: | ra15 s.r.o.
Uchazeč: |  |  | Vyplň údaj |  |  | Zpracovatel:
Kód dílu - Popis | [6 empty] | Cena celkem [CZK]
Náklady ze soupisu prací | [6 empty] | 0 | [12 empty] | -1
| HSV - Práce a dodávky HSV | [5 empty] | 0
| 1 - Zemní práce | [5 empty] | 0
| 9 - Ostatní konstrukce a práce, bourání | [5 empty] | 0
| 997 - Přesun sutě | [5 empty] | 0
| PSV - Práce a dodávky PSV | [5 empty] | 0
| 711 - Izolace proti vodě, vlhkosti a plynům | [5 empty] | 0
| 712 - Povlakové krytiny | [5 empty] | 0
| 713 - Izolace tepelné | [5 empty] | 0
| 721 - Zdravotechnika - vnitřní kanalizace | [5 empty] | 0
| 722 - Zdravotechnika - vnitřní vodovod | [5 empty] | 0
| 725 - Zdravotechnika - zařizovací předměty | [5 empty] | 0
| 733 - Ústřední vytápění - rozvodné potrubí | [5 empty] | 0
| 735 - Ústřední vytápění - otopná tělesa | [5 empty] | 0
| 741 - Elektroinstalace - silnoproud | [5 empty] | 0
| 742 - Elektroinstalace - slaboproud | [5 empty] | 0
| 762 - Konstrukce tesařské | [5 empty] | 0
| 763 - Konstrukce suché výstavby | [5 empty] | 0
| 764 - Konstrukce klempířské | [5 empty] | 0
| 766 - Konstrukce truhlářské | [5 empty] | 0
| 767 - Konstrukce zámečnické | [5 empty] | 0
| 771 - Podlahy z dlaždic | [5 empty] | 0
| 775 - Podlahy skládané | [5 empty] | 0
| 776 - Podlahy povlakové | [5 empty] | 0
| 782 - Dokončovací práce - obklady z kamene | [5 empty] | 0
SOUPIS PRACÍ
Stavba:
ZŠ bourací práce
Objekt:
257up2 - Objekt B
Místo: |  |  | Na Kocínce parc.č.657/2-6 |  |  | Datum:
Zadavatel: |  |  | Městská část Praha 6 |  |  | Projektant: | ra15 s.r.o.
Uchazeč: |  |  | Vyplň údaj |  |  | Zpracovatel: | 0
PČ | Typ | Kód | Popis | MJ | Množství | J.cena [CZK] | Cena celkem [CZK] | Cenová soustava |  |  | DPH | J. Nh [h] | Nh celkem [h] | J. hmotnost [t] | Hmotnost celkem [t] | J. suť [t] | Suť Celkem [t]
Náklady soupisu celkem | [6 empty] | 0 | [5 empty] | 0 |  | 0.00434 |  | 664.7137 |  | D | -1 | [10 empty] | 0
| D | HSV | Práce a dodávky HSV |  |  |  | 0 | [5 empty] | 0 |  | 0 |  | 633.6943 | 1 | D | 0 |  |  |  | ROZPOCET | [6 empty] | 0
| D | 1 | Zemní práce |  |  |  | 0 | [5 empty] | 0 |  | 0 |  | 0 | 1 | D | 1 |  |  |  | ROZPOCET | [6 empty] | 0
1 | K | 122251103 | Odkopávky a prokopávky nezapažené v hornině třídy těžitelnosti I skupiny 3 objem do 100 m3 strojně | m3 | 119.622 |  | 0 |  |  |  | základní |  | 0 | 0 | 0 | 0 | 0 | 4 | K | 2 |  |  |  | ROZPOCET | 0 | 0 | 0 | 0 | 0 | 1 | 0 | 4 | -1180590659
| VV |  | Odkop podsypu zákl.desky k UT | [15 empty] | VV | 2 | 1 | True | 0 | ROZPOCET
| VV |  | trakt třídy; úr.-0,15/-0,6 až-1,25; 2části pl.DWG | [15 empty] | VV | 2 | 1 | True | 0 | ROZPOCET
| VV |  | (51,62*2)*((0,6+1,25)/2-0,15) |  | 80.011 | [13 empty] | VV | 2 | 2 | True | 0 | ROZPOCET
| VV |  | trakt šatna+SZ+kab; úr.-0,15/-0,6 až-0,9; 3části pl.DWG | [15 empty] | VV | 2 | 1 | True | 0 | ROZPOCET
| VV |  | (9,72+39,82+8,96)*((0,6+0,9)/2-0,15) |  | 35.1 | [13 empty] | VV | 2 | 2 | True | 0 | ROZPOCET
| VV |  | zádveří; úr.-0,15/-0,6 | [15 empty] | VV | 2 | 1 | True | 0 | ROZPOCET
| VV |  | 6,98*(0,6-0,15)/2 |  | 1.571 | [13 empty] | VV | 2 | 2 | True | 0 | ROZPOCET
| VV |  | venk.schody; prům.hl. -0,35 | [15 empty] | VV | 2 | 1 | True | 0 | ROZPOCET
| VV |  | (8,4*0,35) |  | 2.94 | [13 empty] | VV | 2 | 2 | True | 0 | ROZPOCET
2 | K | 132251253 | Hloubení rýh nezapažených š do 2000 mm v hornině třídy těžitelnosti I skupiny 3 objem do 100 m3 strojně | m3 | 151.935 |  | 0 |  |  |  | základní |  | 0 | 0 | 0 | 0 | 0 | 4 | K | 2 |  |  |  | ROZPOCET | 0 | 0 | 0 | 0 | 0 | 1 | 0 | 4 | -643789718
| VV |  | Otevření výkopu k odstr.zákl.pasů a zdí | [15 empty] | VV | 2 | 1 | True | 0 | ROZPOCET
| VV |  | trakt třídy; 2části prům.prof.1 x 2m | [15 empty] | VV | 2 | 1 | True | 0 | ROZPOCET
| VV |  | (8,9+3,8)*2*(1*2)*2 |  | 101.6 | [13 empty] | VV | 2 | 2 | True | 0 | ROZPOCET
| VV |  | trakt šatna+SZ+KAB; 3části prům.prof. 1 x 1,5m | [15 empty] | VV | 2 | 1 | True | 0 | ROZPOCET
| VV |  | (2,95+12+2,74+2,3*4)*(1*1,5) |  | 40.335 | [13 empty] | VV | 2 | 2 | True | 0 | ROZPOCET
| VV |  | vstup+venk.schody-odhad | [15 empty] | VV | 2 | 1 | True | 0 | ROZPOCET
| VV |  | 10 |  | 10 | [13 empty] | VV | 2 | 2 | True | 0 | ROZPOCET
3 | K | 166151101 | Přehození neulehlého výkopku z horniny třídy těžitelnosti I skupiny 1 až 3 strojně | m3 | 271.557 |  | 0 |  |  |  | základní |  | 0 | 0 | 0 | 0 | 0 | 4 | K | 2 |  |  |  | ROZPOCET | 0 | 0 | 0 | 0 | 0 | 1 | 0 | 4 | -748191013
| VV |  | viz odkop+výkop | [15 empty] | VV | 2 | 1 | True | 0 | ROZPOCET
| VV |  | (119,622+151,935) |  | 271.557 | [13 empty] | VV | 2 | 2 | True | 0 | ROZPOCET
4 | K | 174151101 | Zásyp jam, šachet rýh nebo kolem objektů sypaninou se zhutněním | m3 | 250.974 |  | 0 |  |  |  | základní |  | 0 | 0 | 0 | 0 | 0 | 4 | K | 2 |  |  |  | ROZPOCET | 0 | 0 | 0 | 0 | 0 | 1 | 0 | 4 | -1849383491
| VV |  | viz výkop rýh | [15 empty] | VV | 2 | 1 | True | 0 | ROZPOCET
| VV |  | 151,935 |  | 151.935 | [13 empty] | VV | 2 | 2 | True | 0 | ROZPOCET
| VV |  | zásyp zákl.pasů-viz bourání | [15 empty] | VV | 2 | 1 | True | 0 | ROZPOCET
| VV |  | 74,231 |  | 74.231 | [13 empty] | VV | 2 | 2 | True | 0 | ROZPOCET
| VV |  | dtto zákl.žlb pod UT=cca 70% objemu bourání | [15 empty] | VV | 2 | 1 | True | 0 | ROZPOCET
| VV |  | (26,251+9,189)*0,7 |  | 24.808 | [13 empty] | VV | 2 | 2 | True | 0 | ROZPOCET
5 | K | 167151101 | Nakládání výkopku z hornin třídy těžitelnosti I skupiny 1 až 3 do 100 m3 | m3 | 26.758 |  | 0 |  |  |  | základní |  | 0 | 0 | 0 | 0 | 0 | 4 | K | 2 |  |  |  | ROZPOCET | 0 | 0 | 0 | 0 | 0 | 1 | 0 | 4 | 1371976060
| VV |  | viz přehození(-)zásyp +koef.zkypř. 1,3 | [15 empty] | VV | 2 | 1 | True | 0 | ROZPOCET
| VV |  | (271,557-250,974)*1,3 |  | 26.758 | [13 empty] | VV | 2 | 2 | True | 0 | ROZPOCET
6 | K | 162751117 | Vodorovné přemístění přes 9 000 do 10000 m výkopku/sypaniny z horniny třídy těžitelnosti I skupiny 1 až 3 | m3 | 26.758 |  | 0 |  |  |  | základní |  | 0 | 0 | 0 | 0 | 0 | 4 | K | 2 |  |  |  | ROZPOCET | 0 | 0 | 0 | 0 | 0 | 1 | 0 | 4 | 2033623328
| VV |  | viz nadládání | [15 empty] | VV | 2 | 1 | True | 0 | ROZPOCET
| VV |  | 26,758 |  | 26.758 | [13 empty] | VV | 2 | 2 | True | 0 | ROZPOCET
7 | K | 171251201 | Uložení sypaniny na skládky nebo meziskládky | m3 | 26.758 |  | 0 |  |  |  | základní |  | 0 | 0 | 0 | 0 | 0 | 4 | K | 2 |  |  |  | ROZPOCET | 0 | 0 | 0 | 0 | 0 | 1 | 0 | 4 | -519430152
| VV |  | viz doprava | [15 empty] | VV | 2 | 1 | True | 0 | ROZPOCET
| VV |  | 26,758 |  | 26.758 | [13 empty] | VV | 2 | 2 | True | 0 | ROZPOCET
8 | K | 171201231 | Poplatek za uložení zeminy a kamení na recyklační skládce (skládkovné) kód odpadu 17 05 04 | t | 37.461 |  | 0 |  |  |  | základní |  | 0 | 0 | 0 | 0 | 0 | 4 | K | 2 |  |  |  | ROZPOCET | 0 | 0 | 0 | 0 | 0 | 1 | 0 | 4 | -1834065913
| VV |  | viz uložení; 1,4t/m3 | [15 empty] | VV | 2 | 1 | True | 0 | ROZPOCET
| VV |  | (26,758*1,4) |  | 37.461 | [13 empty] | VV | 2 | 2 | True | 0 | ROZPOCET
9 | K | 181951112 | Úprava pláně v hornině třídy těžitelnosti I skupiny 1 až 3 se zhutněním strojně | m2 | 237 |  | 0 |  |  |  | základní |  | 0 | 0 | 0 | 0 | 0 | 4 | K | 2 |  |  |  | ROZPOCET | 0 | 0 | 0 | 0 | 0 | 1 | 0 | 4 | -1109981621
| VV |  | Celk.pl.objektu vč.rozšíření základů a vstup.schodů(DWG) | [15 empty] | VV | 2 | 1 | True | 0 | ROZPOCET
| VV |  | 237 |  | 237 | [13 empty] | VV | 2 | 2 | True | 0 | ROZPOCET
| D | 9 | Ostatní konstrukce a práce, bourání |  |  |  | 0 | [5 empty] | 0 |  | 0 |  | 633.6943 | 1 | D | 1 |  |  |  | ROZPOCET | [6 empty] | 0
10 | K | 961044111 | Bourání základů z betonu prostého | m3 | 74.231 |  | 0 |  |  |  | základní |  | 0 | 0 | 0 | 2 | 148.462 | 4 | K | 2 |  |  |  | ROZPOCET | 0 | 0 | 0 | 0 | 0 | 1 | 0 | 4 | -1623908520
| VV |  | Zákl.pasy podél.+příč. tříd ke stř.pasu ZS-3,35; prof.0,55/0,9 | [15 empty] | VV | 2 | 1 | True | 0 | ROZPOCET
| VV |  | (19,65+5,68*2)*0,55*0,9 |  | 15.35 | [13 empty] | VV | 2 | 2 | True | 0 | ROZPOCET
| VV |  | dtto stř.příčný+podélný pas třídy; ZS-2,85; pl.v řezu=1,16m2 | [15 empty] | VV | 2 | 1 | True | 0 | ROZPOCET
| VV |  | (5,88+17,85)*1,16 |  | 27.527 | [13 empty] | VV | 2 | 2 | True | 0 | ROZPOCET
| VV |  | dtto šatna+SZ; ZS-2,2; prof.0,55/0,9 | [15 empty] | VV | 2 | 1 | True | 0 | ROZPOCET
| VV |  | (19,58+3,18*2)*0,55*0,9 |  | 12.84 | [13 empty] | VV | 2 | 2 | True | 0 | ROZPOCET
| VV |  | dtto šatna vnitřní příč.; prof.+úr.dtto | [15 empty] | VV | 2 | 1 | True | 0 | ROZPOCET
| VV |  | (3,37*0,55*0,9) |  | 1.668 | [13 empty] | VV | 2 | 2 | True | 0 | ROZPOCET
| VV |  | dtto vstup; š.0,6 hl.dtto viz obvod | [15 empty] | VV | 2 | 1 | True | 0 | ROZPOCET
| VV |  | (3,3+2,2*2)*0,6*2,1 |  | 9.702 | [13 empty] | VV | 2 | 2 | True | 0 | ROZPOCET
| VV |  | dtto pod schody š.0,5; hl.0,8 | [15 empty] | VV | 2 | 1 | True | 0 | ROZPOCET
| VV |  | (6,03+2,9)*2*0,5*0,8 |  | 7.144 | [13 empty] | VV | 2 | 2 | True | 0 | ROZPOCET
11 | K | 961055111 | Bourání základů ze ŽB | m3 | 64.826 |  | 0 |  |  |  | základní |  | 0 | 0 | 0 | 2.4 | 155.5824 | 4 | K | 2 |  |  |  | ROZPOCET | 0 | 0 | 0 | 0 | 0 | 1 | 0 | 4 | -622928867
| VV |  | Základ.stěny třídy dodél.+příč. za střed.pás; prof.0,35/2,3 | [15 empty] | VV | 2 | 1 | True | 0 | ROZPOCET
| VV |  | (19,45+6,58*2)*0,35*2,3 |  | 26.251 | [13 empty] | VV | 2 | 2 | True | 0 | ROZPOCET
| VV |  | dtto šatna+SZ; prof.0,35/1,15 | [15 empty] | VV | 2 | 1 | True | 0 | ROZPOCET
| VV |  | (19,45+3,38)*0,35*1,15 |  | 9.189 | [13 empty] | VV | 2 | 2 | True | 0 | ROZPOCET
| VV |  | podlahové nosníky; prof.0,23/0,23; 12ks | [15 empty] | VV | 2 | 1 | True | 0 | ROZPOCET
| VV |  | 10,76*(0,23*0,23)*12 |  | 6.83 | [13 empty] | VV | 2 | 2 | True | 0 | ROZPOCET
| VV |  | Zákl.deska objekt; pl.DWG vnější líc; tl.0,1 | [15 empty] | VV | 2 | 1 | True | 0 | ROZPOCET
| VV |  | (198,18*0,1) |  | 19.818 | [13 empty] | VV | 2 | 2 | True | 0 | ROZPOCET
| VV |  | dtto vstup+vněj.schody(+)20%sklon pod schody tl.0,1 | [15 empty] | VV | 2 | 1 | True | 0 | ROZPOCET
| VV |  | (22,82*0,1)*1,2 |  | 2.738 | [13 empty] | VV | 2 | 2 | True | 0 | ROZPOCET
12 | K | 962031136 | Bourání příček z tvárnic nebo příčkovek tl do 150 mm | m2 | 59.221 |  | 0 |  |  |  | základní |  | 0 | 0 | 0 | 0.117 | 6.9289 | 4 | K | 2 |  |  |  | ROZPOCET | 0 | 0 | 0 | 0 | 0 | 1 | 0 | 4 | -1812189021
| VV |  | Obecně-zdivo vč.překladů, omítek a obkladů | [15 empty] | VV | 2 | 1 | True | 0 | ROZPOCET
| VV |  | Příčky m.1.03-06; v.3,5(-)dv. | [15 empty] | VV | 2 | 1 | True | 0 | ROZPOCET
| VV |  | (2,95+1,88+1,415)*3,5-(0,6*2)*2 |  | 19.458 | [13 empty] | VV | 2 | 2 | True | 0 | ROZPOCET
| VV |  | dtto m.1.07-11 -dtto | [15 empty] | VV | 2 | 1 | True | 0 | ROZPOCET
| VV |  | (1,68*2+1,395+3,3*2)*3,5-(0,6*2)*5 |  | 33.743 | [13 empty] | VV | 2 | 2 | True | 0 | ROZPOCET
| VV |  | dtto šachtové m.1.12,13; v.dtto | [15 empty] | VV | 2 | 1 | True | 0 | ROZPOCET
| VV |  | (0,5+0,18*2)*3,5*2 |  | 6.02 | [13 empty] | VV | 2 | 2 | True | 0 | ROZPOCET
13 | K | 962032241 | Bourání zdiva z cihel pálených nebo vápenopískových na MC přes 1 m3 | m3 | 26.191 |  | 0 |  |  |  | základní |  | 0 | 0 | 0 | 1.95 | 51.0724 | 4 | K | 2 |  |  |  | ROZPOCET | 0 | 0 | 0 | 0 | 0 | 1 | 0 | 4 | 1289618095
| VV |  | Obecně-zdivo vč.překladů, omítek a obkladů | [15 empty] | VV | 2 | 1 | True | 0 | ROZPOCET
| VV |  | Vnitřní dělící zeď m.1.02,1.14 tl.0,2 v.3,5(-)dv. | [15 empty] | VV | 2 | 1 | True | 0 | ROZPOCET
| VV |  | ((3,3*3,5)*2-(0,6*2)*2)*0,2 |  | 4.14 | [13 empty] | VV | 2 | 2 | True | 0 | ROZPOCET
| VV |  | dtto podélná m.1.12,13 tl.+v.dtto(-)dv. | [15 empty] | VV | 2 | 1 | True | 0 | ROZPOCET
| VV |  | ((18,15*3,5)-(0,9*2)*2)*0,2 |  | 11.985 | [13 empty] | VV | 2 | 2 | True | 0 | ROZPOCET
| VV |  | nadatikové zdivo podélné; prof.DWG viz řez(-)vstup | [15 empty] | VV | 2 | 1 | True | 0 | ROZPOCET
| VV |  | (18,75*2-3,35)*0,074 |  | 2.527 | [13 empty] | VV | 2 | 2 | True | 0 | ROZPOCET
| VV |  | dtto štíty; tl.0,35 pl.DWG | [15 empty] | VV | 2 | 1 | True | 0 | ROZPOCET
| VV |  | (10,77*0,35)*2 |  | 7.539 | [13 empty] | VV | 2 | 2 | True | 0 | ROZPOCET
14 | K | 962032254 | Bourání zdiva z tvárnic cementových na jakoukoli maltu přes 1 m3 | m3 | 93.73 |  | 0 |  |  |  | základní |  | 0 | 0 | 0 | 2 | 187.46 | 4 | K | 2 |  |  |  | ROZPOCET | 0 | 0 | 0 | 0 | 0 | 1 | 0 | 4 | 1046010616
| VV |  | Obecně-zdivo vč.překladů, omítek a obkladů | [15 empty] | VV | 2 | 1 | True | 0 | ROZPOCET
| VV |  | Obvod.zdi (-)vstup; tl.0,5; úr.-0,05/+3,2 | [15 empty] | VV | 2 | 1 | True | 0 | ROZPOCET
| VV |  | ((19,45+9,3)*2-2,75)*(0,05+3,2)*0,5 |  | 88.969 | [13 empty] | VV | 2 | 2 | True | 0 | ROZPOCET
| VV |  | dtto odpoč.otv. pl.DWG viz pohledy | [15 empty] | VV | 2 | 1 | True | 0 | ROZPOCET
| VV |  | (4,82*6+1,35*10+1,66+0,61)*0,5*-1 |  | -22.345 | [13 empty] | VV | 2 | 2 | True | 0 | ROZPOCET
| VV |  | dtto zesil.pilíře; prof.0,15/0,35 úr.dtto; 12ks | [15 empty] | VV | 2 | 1 | True | 0 | ROZPOCET
| VV |  | (0,35*0,15)*(0,05+3,2)*12 |  | 2.048 | [13 empty] | VV | 2 | 2 | True | 0 | ROZPOCET
| VV |  | Zdivo boky vstup; tl.0,35 úr. dtto viz obvod | [15 empty] | VV | 2 | 1 | True | 0 | ROZPOCET
| VV |  | (1,4*0,35)*2*(0,05+3,2) |  | 3.185 | [13 empty] | VV | 2 | 2 | True | 0 | ROZPOCET
| VV |  | Atikové zdi; prof.0,5/0,45(-)vstup | [15 empty] | VV | 2 | 1 | True | 0 | ROZPOCET
| VV |  | ((19,45+9,3)*2-3,35)*0,5*0,45 |  | 12.184 | [13 empty] | VV | 2 | 2 | True | 0 | ROZPOCET
| VV |  | přizdívka JZ štít tl. 0,45 v.0,7+0,9 | [15 empty] | VV | 2 | 1 | True | 0 | ROZPOCET
| VV |  | (2,2*0,45)*(0,7+0,9) |  | 1.584 | [13 empty] | VV | 2 | 2 | True | 0 | ROZPOCET
| VV |  | boční schod.zdi vstupu; tl.0,5 v.1,0 | [15 empty] | VV | 2 | 1 | True | 0 | ROZPOCET
| VV |  | (1,15+0,85)*0,5*1 |  | 1 | [13 empty] | VV | 2 | 2 | True | 0 | ROZPOCET
| VV |  | Vnitřní zeď příčná tl.0,35 v.3,5 | [15 empty] | VV | 2 | 1 | True | 0 | ROZPOCET
| VV |  | (5,8*0,35)*3,5 |  | 7.105 | [13 empty] | VV | 2 | 2 | True | 0 | ROZPOCET
15 | K | 962052211 | Bourání zdiva nadzákladového ze ŽB přes 1 m3 | m3 | 3.161 |  | 0 |  |  |  | základní |  | 0 | 0 | 0 | 2.4 | 7.5864 | 4 | K | 2 |  |  |  | ROZPOCET | 0 | 0 | 0 | 0 | 0 | 1 | 0 | 4 | 2088369006
| VV |  | Nad vnějším vstupem(vč.omítky); v.0,7(-)věnec; tl.0,35 | [15 empty] | VV | 2 | 1 | True | 0 | ROZPOCET
| VV |  | ((2,95*2+2,65*3)*0,7-(2,65*0,25))*0,35 |  | 3.161 | [13 empty] | VV | 2 | 2 | True | 0 | ROZPOCET
16 | K | 962052314 | Bourání pilířů ze ŽB | m3 | 0.816 |  | 0 |  |  |  | základní |  | 0 | 0 | 0 | 2.4 | 1.9584 | 4 | K | 2 |  |  |  | ROZPOCET | 0 | 0 | 0 | 0 | 0 | 1 | 0 | 4 | 1822880627
| VV |  | Kruh.pilíře vstup; v.3,25(0,05 pod desku) r=0,2 | [15 empty] | VV | 2 | 1 | True | 0 | ROZPOCET
| VV |  | (3,14*(0,2)^2)*3,25*2 |  | 0.816 | [13 empty] | VV | 2 | 2 | True | 0 | ROZPOCET
17 | K | 963042819 | Bourání schodišťových stupňů betonových zhotovených na místě | m | 34.4 |  | 0 |  |  |  | základní |  | 0 | 0 | 0 | 0.07 | 2.408 | 4 | K | 2 |  |  |  | ROZPOCET | 0 | 0 | 0 | 0 | 0 | 1 | 0 | 4 | 463745280
| VV |  | Vstup.schody | [15 empty] | VV | 2 | 1 | True | 0 | ROZPOCET
| VV |  | (5,5*4)+(1,7*3*2) |  | 32.2 | [13 empty] | VV | 2 | 2 | True | 0 | ROZPOCET
| VV |  | schody tech.m. | [15 empty] | VV | 2 | 1 | True | 0 | ROZPOCET
| VV |  | (1,1*2) |  | 2.2 | [13 empty] | VV | 2 | 2 | True | 0 | ROZPOCET
18 | K | 963051113 | Bourání ŽB stropů deskových tl přes 80 mm | m3 | 11.282 |  | 0 |  |  |  | základní |  | 0 | 0 | 0 | 2.4 | 27.0768 | 4 | K | 2 |  |  |  | ROZPOCET | 0 | 0 | 0 | 0 | 0 | 1 | 0 | 4 | 1265392719
| VV |  | Deska vstup; tl.0,1 | [15 empty] | VV | 2 | 1 | True | 0 | ROZPOCET
| VV |  | (3,5*3,5)*0,1 |  | 1.225 | [13 empty] | VV | 2 | 2 | True | 0 | ROZPOCET
| VV |  | Deska nadpraží obvodu nad zdivem; prof.0,5/0,25 | [15 empty] | VV | 2 | 1 | True | 0 | ROZPOCET
| VV |  | (19,45+9,3)*2*(0,5*0,25) |  | 7.188 | [13 empty] | VV | 2 | 2 | True | 0 | ROZPOCET
| VV |  | věncová deska podélných stran(-)vstup; prof.0,6/0,1 | [15 empty] | VV | 2 | 1 | True | 0 | ROZPOCET
| VV |  | (19,55*2-3,6)*(0,6*0,1) |  | 2.13 | [13 empty] | VV | 2 | 2 | True | 0 | ROZPOCET
| VV |  | dtto štítových stěn; prof.0,35/0,1 | [15 empty] | VV | 2 | 1 | True | 0 | ROZPOCET
| VV |  | (5,28*2)*2*(0,35*0,1) |  | 0.739 | [13 empty] | VV | 2 | 2 | True | 0 | ROZPOCET
19 | K | 965041341 | Bourání mazanin škvárobetonových tl do 100 mm pl přes 4 m2 | m3 | 16.745 |  | 0 |  |  |  | základní |  | 0 | 0 | 0 | 1.6 | 26.792 | 4 | K | 2 |  |  |  | ROZPOCET | 0 | 0 | 0 | 0 | 0 | 1 | 0 | 4 | 1629248148
| VV |  | Odhad-na základ.desce | [15 empty] | VV | 2 | 1 | True | 0 | ROZPOCET
| VV |  | vnitř.plochy míst.k nosnému zdivu vč.příček-DWG; tl.0,1 | [15 empty] | VV | 2 | 1 | True | 0 | ROZPOCET
| VV |  | (51,62*2+9,18+44,63+10,4)*0,1 |  | 16.745 | [13 empty] | VV | 2 | 2 | True | 0 | ROZPOCET
20 | K | 965045113 | Bourání potěrů cementových nebo pískocementových tl do 50 mm pl přes 4 m2 | m2 | 168 |  | 0 |  |  |  | základní |  | 0 | 0 | 0 | 0.09 | 15.12 | 4 | K | 2 |  |  |  | ROZPOCET | 0 | 0 | 0 | 0 | 0 | 1 | 0 | 4 | 1229949983
| VV |  | Odhad-krycí potěr; m.1,01-14 viz pl.PD | [15 empty] | VV | 2 | 1 | True | 0 | ROZPOCET
| VV |  | (3,6+30,4+3,8+2,8+1,5*2+1,1+1,3*2+3,1+2,6+52,8*2+9,4) |  | 168 | [13 empty] | VV | 2 | 2 | True | 0 | ROZPOCET
21 | K | 968062375 | Vybourání dřevěných rámů oken zdvojených včetně křídel pl do 2 m2 | m2 | 14.11 |  | 0 |  |  |  | základní |  | 0 | 0 | 0 | 0.038 | 0.53618 | 4 | K | 2 |  |  |  | ROZPOCET | 0 | 0 | 0 | 0 | 0 | 1 | 0 | 4 | -1193298290
| VV |  | viz pohledy SZ+SV; pl.DWG | [15 empty] | VV | 2 | 1 | True | 0 | ROZPOCET
| VV |  | (1,35*10+0,61) |  | 14.11 | [13 empty] | VV | 2 | 2 | True | 0 | ROZPOCET
22 | K | 968062377 | Vybourání dřevěných rámů oken zdvojených včetně křídel pl přes 4 m2 | m2 | 28.92 |  | 0 |  |  |  | základní |  | 0 | 0 | 0 | 0.032 | 0.92544 | 4 | K | 2 |  |  |  | ROZPOCET | 0 | 0 | 0 | 0 | 0 | 1 | 0 | 4 | 835556086
| VV |  | viz pohled JV; pl.DWG | [15 empty] | VV | 2 | 1 | True | 0 | ROZPOCET
| VV |  | (4,82*6) |  | 28.92 | [13 empty] | VV | 2 | 2 | True | 0 | ROZPOCET
23 | K | 968062747 | Vybourání stěn dřevěných plných, zasklených nebo výkladních pl přes 4 m2 | m2 | 8.8 |  | 0 |  |  |  | základní |  | 0 | 0 | 0 | 0.015 | 0.132 | 4 | K | 2 |  |  |  | ROZPOCET | 0 | 0 | 0 | 0 | 0 | 1 | 0 | 4 | -565858799
| VV |  | m.1.02 vstupní stěna s dveřmi | [15 empty] | VV | 2 | 1 | True | 0 | ROZPOCET
| VV |  | (2,75*3,2) |  | 8.8 | [13 empty] | VV | 2 | 2 | True | 0 | ROZPOCET
24 | K | 968072455 | Vybourání kovových dveřních zárubní pl do 2 m2 vč.dveř.křídel | m2 | 18.86 |  | 0 |  |  |  | základní |  | 0 | 0 | 0 | 0.076 | 1.4334 | 4 | K | 2 |  |  |  | ROZPOCET | 0 | 0 | 0 | 0 | 0 | 1 | 0 | 4 | 1821405381
| VV |  | Soc.zař. | [15 empty] | VV | 2 | 1 | True | 0 | ROZPOCET
| VV |  | (0,7*2,05)*9 |  | 12.915 | [13 empty] | VV | 2 | 2 | True | 0 | ROZPOCET
| VV |  | třídy+kab. | [15 empty] | VV | 2 | 1 | True | 0 | ROZPOCET
| VV |  | (1*2,05)*2+(0,9*2,05) |  | 5.945 | [13 empty] | VV | 2 | 2 | True | 0 | ROZPOCET
25 | K | 968072641 | Vybourání kovových stěn kromě výkladních | m2 | 8.8 |  | 0 |  |  |  | základní |  | 0 | 0 | 0 | 0.025 | 0.22 | 4 | K | 2 |  |  |  | ROZPOCET | 0 | 0 | 0 | 0 | 0 | 1 | 0 | 4 | 722095986
| VV |  | m.1.01-vstupní proskl.stěna | [15 empty] | VV | 2 | 1 | True | 0 | ROZPOCET
| VV |  | (2,75*3,2) |  | 8.8 | [13 empty] | VV | 2 | 2 | True | 0 | ROZPOCET
| D | 997 | Přesun sutě |  |  |  | 0 | [5 empty] | 0 |  | 0 |  | 0 | 1 | D | 1 |  |  |  | ROZPOCET | [6 empty] | 0
26 | K | 997013151 | Vnitrostaveništní doprava suti a vybouraných hmot pro budovy v do 6 m s omezením mechanizace s naložením | t | 664.714 |  | 0 |  |  |  | základní |  | 0 | 0 | 0 | 0 | 0 | 4 | K | 2 |  |  |  | ROZPOCET | 0 | 0 | 0 | 0 | 0 | 1 | 0 | 4 | -779138416
27 | K | 997013501 | Odvoz suti a vybouraných hmot na skládku nebo meziskládku do 1 km se složením | t | 664.714 |  | 0 |  |  |  | základní |  | 0 | 0 | 0 | 0 | 0 | 4 | K | 2 |  |  |  | ROZPOCET | 0 | 0 | 0 | 0 | 0 | 1 | 0 | 4 | 1324263177
28 | K | 997013509 | Příplatek k odvozu suti a vybouraných hmot na skládku ZKD 1 km přes 1 km | t | 664.714 |  | 0 |  |  |  | základní |  | 0 | 0 | 0 | 0 | 0 | 4 | K | 2 |  |  |  | ROZPOCET | 0 | 0 | 0 | 0 | 0 | 1 | 0 | 4 | 1642323996
| VV |  | viz odvoz; +29km=koef.JC=29 | [15 empty] | VV | 2 | 1 | True | 0 | ROZPOCET
| VV |  | 664,714 |  | 664.714 | [13 empty] | VV | 2 | 2 | True | 0 | ROZPOCET
29 | K | 997013601 | Poplatek za uložení na skládce (skládkovné) stavebního odpadu betonového kód odpadu 17 01 01 | t | 385.384 |  | 0 |  |  |  | základní |  | 0 | 0 | 0 | 0 | 0 | 4 | K | 2 |  |  |  | ROZPOCET | 0 | 0 | 0 | 0 | 0 | 1 | 0 | 4 | 405321914
| VV |  | viz bour.zákl.beton | [15 empty] | VV | 2 | 1 | True | 0 | ROZPOCET
| VV |  | 148,462 |  | 148.462 | [13 empty] | VV | 2 | 2 | True | 0 | ROZPOCET
| VV |  | dtto zdivo | [15 empty] | VV | 2 | 1 | True | 0 | ROZPOCET
| VV |  | 187,46 |  | 187.46 | [13 empty] | VV | 2 | 2 | True | 0 | ROZPOCET
| VV |  | dtto stupně | [15 empty] | VV | 2 | 1 | True | 0 | ROZPOCET
| VV |  | 2,408 |  | 2.408 | [13 empty] | VV | 2 | 2 | True | 0 | ROZPOCET
| VV |  | dtto mazaniny,potěry | [15 empty] | VV | 2 | 1 | True | 0 | ROZPOCET
| VV |  | (26,792+15,12) |  | 41.912 | [13 empty] | VV | 2 | 2 | True | 0 | ROZPOCET
| VV |  | dtto terac.dlažba | [15 empty] | VV | 2 | 1 | True | 0 | ROZPOCET
| VV |  | 4,743 |  | 4.743 | [13 empty] | VV | 2 | 2 | True | 0 | ROZPOCET
| VV |  | dtto parapety um.kámen | [15 empty] | VV | 2 | 1 | True | 0 | ROZPOCET
| VV |  | 0,399 |  | 0.399 | [13 empty] | VV | 2 | 2 | True | 0 | ROZPOCET
30 | K | 997013602 | Poplatek za uložení na skládce (skládkovné) stavebního odpadu železobetonového kód odpadu 17 01 01 | t | 192.203 |  | 0 |  |  |  | základní |  | 0 | 0 | 0 | 0 | 0 | 4 | K | 2 |  |  |  | ROZPOCET | 0 | 0 | 0 | 0 | 0 | 1 | 0 | 4 | -1581440699
| VV |  | viz bour.zákl.žlb | [15 empty] | VV | 2 | 1 | True | 0 | ROZPOCET
| VV |  | 155,582 |  | 155.582 | [13 empty] | VV | 2 | 2 | True | 0 | ROZPOCET
| VV |  | dtto svis.+vodor.kce | [15 empty] | VV | 2 | 1 | True | 0 | ROZPOCET
| VV |  | (7,586+1,958+27,077) |  | 36.621 | [13 empty] | VV | 2 | 2 | True | 0 | ROZPOCET
31 | K | 997013603 | Poplatek za uložení na skládce (skládkovné) stavebního odpadu cihelného kód odpadu 17 01 02 | t | 58.001 |  | 0 |  |  |  | základní |  | 0 | 0 | 0 | 0 | 0 | 4 | K | 2 |  |  |  | ROZPOCET | 0 | 0 | 0 | 0 | 0 | 1 | 0 | 4 | 21722168
| VV |  | viz bour.cihel.zdiva+příček | [15 empty] | VV | 2 | 1 | True | 0 | ROZPOCET
| VV |  | (51,072+6,929) |  | 58.001 | [13 empty] | VV | 2 | 2 | True | 0 | ROZPOCET
32 | K | 997013607 | Poplatek za uložení na skládce (skládkovné) stavebního odpadu keramického kód odpadu 17 01 03 | t | 1.58 |  | 0 |  |  |  | základní |  | 0 | 0 | 0 | 0 | 0 | 4 | K | 2 |  |  |  | ROZPOCET | 0 | 0 | 0 | 0 | 0 | 1 | 0 | 4 | 395012958
| VV |  | viz bour.keram.dlažba | [15 empty] | VV | 2 | 1 | True | 0 | ROZPOCET
| VV |  | 1,58 |  | 1.58 | [13 empty] | VV | 2 | 2 | True | 0 | ROZPOCET
33 | K | 997013631 | Poplatek za uložení na skládce (skládkovné) stavebního odpadu směsného kód odpadu 17 09 04 | t | 10.184 |  | 0 |  |  |  | základní |  | 0 | 0 | 0 | 0 | 0 | 4 | K | 2 |  |  |  | ROZPOCET | 0 | 0 | 0 | 0 | 0 | 1 | 0 | 4 | -1251177407
| VV |  | viz suma sutě(-)suť specifikovaná | [15 empty] | VV | 2 | 1 | True | 0 | ROZPOCET
| VV |  | 664,714-(385,384+192,203+58,001+1,58+1,07+16,04+0,252) |  | 10.184 | [13 empty] | VV | 2 | 2 | True | 0 | ROZPOCET
34 | K | 997013645 | Poplatek za uložení na skládce (skládkovné) odpadu asfaltového bez dehtu kód odpadu 17 03 02 | t | 1.07 |  | 0 |  |  |  | základní |  | 0 | 0 | 0 | 0 | 0 | 4 | K | 2 |  |  |  | ROZPOCET | 0 | 0 | 0 | 0 | 0 | 1 | 0 | 4 | -760754105
| VV |  | viz odstr.hydro+pojist.izolace | [15 empty] | VV | 2 | 1 | True | 0 | ROZPOCET
| VV |  | (0,812+0,258) |  | 1.07 | [13 empty] | VV | 2 | 2 | True | 0 | ROZPOCET
35 | K | 997013811 | Poplatek za uložení na skládce (skládkovné) stavebního odpadu dřevěného kód odpadu 17 02 01 | t | 16.04 |  | 0 |  |  |  | základní |  | 0 | 0 | 0 | 0 | 0 | 4 | K | 2 |  |  |  | ROZPOCET | 0 | 0 | 0 | 0 | 0 | 1 | 0 | 4 | 1572999453
| VV |  | viz tesařské kce(-)kotvy | [15 empty] | VV | 2 | 1 | True | 0 | ROZPOCET
| VV |  | (12,476-0,12) |  | 12.356 | [13 empty] | VV | 2 | 2 | True | 0 | ROZPOCET
| VV |  | dtto vazníky | [15 empty] | VV | 2 | 1 | True | 0 | ROZPOCET
| VV |  | 1,044 |  | 1.044 | [13 empty] | VV | 2 | 2 | True | 0 | ROZPOCET
| VV |  | dtto vlysové podlahy | [15 empty] | VV | 2 | 1 | True | 0 | ROZPOCET
| VV |  | 2,64 |  | 2.64 | [13 empty] | VV | 2 | 2 | True | 0 | ROZPOCET
36 | K | 997013814 | Poplatek za uložení na skládce (skládkovné) stavebního odpadu izolací kód odpadu 17 06 04 | t | 0.252 |  | 0 |  |  |  | základní |  | 0 | 0 | 0 | 0 | 0 | 4 | K | 2 |  |  |  | ROZPOCET | 0 | 0 | 0 | 0 | 0 | 1 | 0 | 4 | 350351893
| VV |  | viz odstr.TI | [15 empty] | VV | 2 | 1 | True | 0 | ROZPOCET
| VV |  | 0,252 |  | 0.252 | [13 empty] | VV | 2 | 2 | True | 0 | ROZPOCET
| D | PSV | Práce a dodávky PSV |  |  |  | 0 | [5 empty] | 0 |  | 0.00434 |  | 31.0194 | 2 | D | 0 |  |  |  | ROZPOCET | [6 empty] | 0
| D | 711 | Izolace proti vodě, vlhkosti a plynům |  |  |  | 0 | [5 empty] | 0 |  | 0 |  | 0.81168 | 2 | D | 1 |  |  |  | ROZPOCET | [6 empty] | 0
37 | K | 711131811 | Odstranění izolace proti zemní vlhkosti vodorovné | m2 | 202.92 |  | 0 |  |  |  | základní |  | 0 | 0 | 0 | 0.004 | 0.81168 | 16 | K | 2 |  |  |  | ROZPOCET | 0 | 0 | 0 | 0 | 0 | 1 | 0 | 16 | 351807034
| VV |  | Vodorov.hydroizolace-viz pl.zákl desky+krytý vstup | [15 empty] | VV | 2 | 1 | True | 0 | ROZPOCET
| VV |  | (198,18+4,74) |  | 202.92 | [13 empty] | VV | 2 | 2 | True | 0 | ROZPOCET
| D | 712 | Povlakové krytiny |  |  |  | 0 | [5 empty] | 0 |  | 0 |  | 0.2576 | 2 | D | 1 |  |  |  | ROZPOCET | [6 empty] | 0
38 | K | 712431801 | Odstranění povlakové krytiny střech přes 10° do 30° z pásů uložených na sucho AIP nebo NAIP | m2 | 390.31 |  | 0 |  |  |  | základní |  | 0 | 0 | 0 | 0.00066 | 0.2576 | 16 | K | 2 |  |  |  | ROZPOCET | 0 | 0 | 0 | 0 | 0 | 1 | 0 | 16 | 1339252529
| VV |  | Pojistná vrstva střecha | [15 empty] | VV | 2 | 1 | True | 0 | ROZPOCET
| VV |  | (18,75*5,3)*2 |  | 198.75 | [13 empty] | VV | 2 | 2 | True | 0 | ROZPOCET
| VV |  | dtto vstup | [15 empty] | VV | 2 | 1 | True | 0 | ROZPOCET
| VV |  | (1,7*3,4)*2 |  | 11.56 | [13 empty] | VV | 2 | 2 | True | 0 | ROZPOCET
| VV |  | Parotěsná na TI-viz TI | [15 empty] | VV | 2 | 1 | True | 0 | ROZPOCET
| VV |  | 180 |  | 180 | [13 empty] | VV | 2 | 2 | True | 0 | ROZPOCET
| D | 713 | Izolace tepelné |  |  |  | 0 | [5 empty] | 0 |  | 0 |  | 0.252 | 2 | D | 1 |  |  |  | ROZPOCET | [6 empty] | 0
39 | K | 713110811 | Odstranění tepelné izolace stropů volně kladené z vláknitých materiálů suchých tl do 100 mm | m2 | 180 |  | 0 |  |  |  | základní |  | 0 | 0 | 0 | 0.0014 | 0.252 | 16 | K | 2 |  |  |  | ROZPOCET | 0 | 0 | 0 | 0 | 0 | 1 | 0 | 16 | 2126367335
| VV |  | Zateplení stropu vrchem; tl.30mm upřes.proj. | [15 empty] | VV | 2 | 1 | True | 0 | ROZPOCET
| VV |  | (18,75*9,6) |  | 180 | [13 empty] | VV | 2 | 2 | True | 0 | ROZPOCET
| D | 721 | Zdravotechnika - vnitřní kanalizace |  |  |  | 0 | [5 empty] | 0 |  | 0 |  | 0.28188 | 2 | D | 1 |  |  |  | ROZPOCET | [6 empty] | 0
40 | K | 721171803 | Demontáž potrubí z PVC D do 75 | m | 10 |  | 0 |  |  |  | základní |  | 0 | 0 | 0 | 0.0021 | 0.021 | 16 | K | 2 |  |  |  | ROZPOCET | 0 | 0 | 0 | 0 | 0 | 1 | 0 | 16 | -1979375368
| VV |  | k umyvadlům chl+d(2),pers(1),třídy(2) odhad á 2m | [15 empty] | VV | 2 | 1 | True | 0 | ROZPOCET
| VV |  | (2+1+2)*2 |  | 10 | [13 empty] | VV | 2 | 2 | True | 0 | ROZPOCET
41 | K | 721171808 | Demontáž potrubí z PVC D přes 75 do 114 | m | 25.5 |  | 0 |  |  |  | základní |  | 0 | 0 | 0 | 0.00198 | 0.05049 | 16 | K | 2 |  |  |  | ROZPOCET | 0 | 0 | 0 | 0 | 0 | 1 | 0 | 16 | -877885143
| VV |  | Odhad sběrné svis+lež. | [15 empty] | VV | 2 | 1 | True | 0 | ROZPOCET
| VV |  | 20 |  | 20 | [13 empty] | VV | 2 | 2 | True | 0 | ROZPOCET
| VV |  | dtto odvětrání vč.hlavice | [15 empty] | VV | 2 | 1 | True | 0 | ROZPOCET
| VV |  | 5,5 |  | 5.5 | [13 empty] | VV | 2 | 2 | True | 0 | ROZPOCET
42 | K | 721171809 | Demontáž potrubí z PVC D přes 114 do 160 | m | 50 |  | 0 |  |  |  | základní |  | 0 | 0 | 0 | 0.00263 | 0.1315 | 16 | K | 2 |  |  |  | ROZPOCET | 0 | 0 | 0 | 0 | 0 | 1 | 0 | 16 | 140466638
| VV |  | Odhad ležaté | [15 empty] | VV | 2 | 1 | True | 0 | ROZPOCET
| VV |  | 50 |  | 50 | [13 empty] | VV | 2 | 2 | True | 0 | ROZPOCET
43 | K | 721220801 | Demontáž uzávěrek zápachových DN 70 | kus | 5 |  | 0 |  |  |  | základní |  | 0 | 0 | 0 | 0.0031 | 0.0155 | 16 | K | 2 |  |  |  | ROZPOCET | 0 | 0 | 0 | 0 | 0 | 1 | 0 | 16 | -1803676629
| VV |  | viz umyvadla | [15 empty] | VV | 2 | 1 | True | 0 | ROZPOCET
| VV |  | 5 |  | 5 | [13 empty] | VV | 2 | 2 | True | 0 | ROZPOCET
44 | K | 721242803 | Demontáž lapače střešních splavenin DN 110 | kus | 3 |  | 0 |  |  |  | základní |  | 0 | 0 | 0 | 0.02113 | 0.06339 | 16 | K | 2 |  |  |  | ROZPOCET | 0 | 0 | 0 | 0 | 0 | 1 | 0 | 16 | -401173719
| VV |  | viz klemp. | [15 empty] | VV | 2 | 1 | True | 0 | ROZPOCET
| VV |  | 3 |  | 3 | [13 empty] | VV | 2 | 2 | True | 0 | ROZPOCET
| D | 722 | Zdravotechnika - vnitřní vodovod |  |  |  | 0 | [5 empty] | 0 |  | 0 |  | 0.31362 | 2 | D | 1 |  |  |  | ROZPOCET | [6 empty] | 0
45 | K | 722130802R | Demontáž potrubí ocelové pozinkované závitové DN přes 25 do 40 vč.armatur | m | 50 |  | 0 |  |  |  | základní |  | 0 | 0 | 0 | 0.0052 | 0.26 | 16 | K | 2 |  |  |  | ROZPOCET | 0 | 0 | 0 | 0 | 0 | 1 | 0 | 16 | 133914591
| VV |  | Odhad zemní přípojné | [15 empty] | VV | 2 | 1 | True | 0 | ROZPOCET
| VV |  | 50 |  | 50 | [13 empty] | VV | 2 | 2 | True | 0 | ROZPOCET
46 | K | 722170801 | Demontáž rozvodů vody z plastů D do 25 | m | 70 |  | 0 |  |  |  | základní |  | 0 | 0 | 0 | 0.00028 | 0.0196 | 16 | K | 2 |  |  |  | ROZPOCET | 0 | 0 | 0 | 0 | 0 | 1 | 0 | 16 | 1623883270
| VV |  | Odhad z přípojného k ZP SUV+TUV | [15 empty] | VV | 2 | 1 | True | 0 | ROZPOCET
| VV |  | (20+50) |  | 70 | [13 empty] | VV | 2 | 2 | True | 0 | ROZPOCET
47 | K | 722181851 | Demontáž termoizolačních trubic z trub D do 45 | m | 70 |  | 0 |  |  |  | základní |  | 0 | 0 | 0 | 0.00024 | 0.0168 | 16 | K | 2 |  |  |  | ROZPOCET | 0 | 0 | 0 | 0 | 0 | 1 | 0 | 16 | -2065586202
| VV |  | viz potr.plast | [15 empty] | VV | 2 | 1 | True | 0 | ROZPOCET
| VV |  | 70 |  | 70 | [13 empty] | VV | 2 | 2 | True | 0 | ROZPOCET
48 | K | 722260813 | Demontáž vodoměrů závitových G 1 | kus | 1 |  | 0 |  |  |  | základní |  | 0 | 0 | 0 | 0.00722 | 0.00722 | 16 | K | 2 |  |  |  | ROZPOCET | 0 | 0 | 0 | 0 | 0 | 1 | 0 | 16 | -1537121708
| VV |  | Předpoklad | [15 empty] | VV | 2 | 1 | True | 0 | ROZPOCET
| VV |  | 1 |  | 1 | [13 empty] | VV | 2 | 2 | True | 0 | ROZPOCET
49 | K | 72226081R | Demontáž nástěnných hydrantů | kus | 1 |  | 0 |  |  |  | základní |  | 0 | 0 | 0 | 0.01 | 0.01 | 16 | K | 2 |  |  |  | ROZPOCET | 0 | 0 | 0 | 0 | 0 | 1 | 0 | 16 | 1727782475
| VV |  | Předpoklad | [15 empty] | VV | 2 | 1 | True | 0 | ROZPOCET
| VV |  | 1 |  | 1 | [13 empty] | VV | 2 | 2 | True | 0 | ROZPOCET
| D | 725 | Zdravotechnika - zařizovací předměty |  |  |  | 0 | [5 empty] | 0 |  | 0 |  | 0.28603 | 2 | D | 1 |  |  |  | ROZPOCET | [6 empty] | 0
50 | K | 725110811 | Demontáž klozetů se splachovací s nádrží | soubor | 4 |  | 0 |  |  |  | základní |  | 0 | 0 | 0 | 0.01933 | 0.07732 | 16 | K | 2 |  |  |  | ROZPOCET | 0 | 0 | 0 | 0 | 0 | 1 | 0 | 16 | 1379586415
| VV |  | Chl.(1),D(2),Pers.(1) | [15 empty] | VV | 2 | 1 | True | 0 | ROZPOCET
| VV |  | 1+2+1 |  | 4 | [13 empty] | VV | 2 | 2 | True | 0 | ROZPOCET
51 | K | 725130811 | Demontáž pisoárových stání s nádrží jednodílných | soubor | 2 |  | 0 |  |  |  | základní |  | 0 | 0 | 0 | 0.03968 | 0.07936 | 16 | K | 2 |  |  |  | ROZPOCET | 0 | 0 | 0 | 0 | 0 | 1 | 0 | 16 | 1761214880
| VV |  | WC chl. | [15 empty] | VV | 2 | 1 | True | 0 | ROZPOCET
| VV |  | 2 |  | 2 | [13 empty] | VV | 2 | 2 | True | 0 | ROZPOCET
52 | K | 725210821 | Demontáž umyvadel bez výtokových armatur | soubor | 5 |  | 0 |  |  |  | základní |  | 0 | 0 | 0 | 0.01946 | 0.0973 | 16 | K | 2 |  |  |  | ROZPOCET | 0 | 0 | 0 | 0 | 0 | 1 | 0 | 16 | -1731934630
| VV |  | Chl(1),D(1),Pers.(1),třídy(2) | [15 empty] | VV | 2 | 1 | True | 0 | ROZPOCET
| VV |  | 1+1+1+2 |  | 5 | [13 empty] | VV | 2 | 2 | True | 0 | ROZPOCET
53 | K | 725820801 | Demontáž baterie nástěnné do G 3 / 4 | soubor | 5 |  | 0 |  |  |  | základní |  | 0 | 0 | 0 | 0.00156 | 0.0078 | 16 | K | 2 |  |  |  | ROZPOCET | 0 | 0 | 0 | 0 | 0 | 1 | 0 | 16 | -465764627
| VV |  | viz umyvadla | [15 empty] | VV | 2 | 1 | True | 0 | ROZPOCET
| VV |  | 5 |  | 5 | [13 empty] | VV | 2 | 2 | True | 0 | ROZPOCET
54 | K | 725860811 | Demontáž uzávěrů zápachu jednoduchých | kus | 5 |  | 0 |  |  |  | základní |  | 0 | 0 | 0 | 0.00085 | 0.00425 | 16 | K | 2 |  |  |  | ROZPOCET | 0 | 0 | 0 | 0 | 0 | 1 | 0 | 16 | 1212894213
| VV |  | viz umyvadla | [15 empty] | VV | 2 | 1 | True | 0 | ROZPOCET
| VV |  | 5 |  | 5 | [13 empty] | VV | 2 | 2 | True | 0 | ROZPOCET
55 | K | 7259001R | Demontáž ostatního vybavení | kpl | 1 |  | 0 |  |  |  | základní |  | 0 | 0 | 0 | 0.02 | 0.02 | 16 | K | 2 |  |  |  | ROZPOCET | 0 | 0 | 0 | 0 | 0 | 1 | 0 | 16 | -866296616
| VV |  | Zrdcadla,zásobníky papíru, mýdelníky, držáky ručníků atd | [15 empty] | VV | 2 | 1 | True | 0 | ROZPOCET
| VV |  | 1 |  | 1 | [13 empty] | VV | 2 | 2 | True | 0 | ROZPOCET
| D | 733 | Ústřední vytápění - rozvodné potrubí |  |  |  | 0 | [5 empty] | 0 |  | 0.00408 |  | 0.35238 | 2 | D | 1 |  |  |  | ROZPOCET | [6 empty] | 0
56 | K | 733120815 | Demontáž potrubí ocelového hladkého D do 38 | m | 27 |  | 0 |  |  |  | základní |  | 0 | 4e-05 | 0.00108 | 0.00254 | 0.06858 | 16 | K | 2 |  |  |  | ROZPOCET | 0 | 0 | 0 | 0 | 0 | 1 | 0 | 16 | 364928537
| VV |  | přípojná a zpětná potrubí-odhad 3m/radiátor | [15 empty] | VV | 2 | 1 | True | 0 | ROZPOCET
| VV |  | třídy á 4ks; šatna 1ks | [15 empty] | VV | 2 | 1 | True | 0 | ROZPOCET
| VV |  | (4*2+1)*3 |  | 27 | [13 empty] | VV | 2 | 2 | True | 0 | ROZPOCET
57 | K | 733120819 | Demontáž potrubí ocelového hladkého D přes 38 do 60,3 | m | 60 |  | 0 |  |  |  | základní |  | 0 | 5e-05 | 0.003 | 0.00473 | 0.2838 | 16 | K | 2 |  |  |  | ROZPOCET | 0 | 0 | 0 | 0 | 0 | 1 | 0 | 16 | -1961058073
| VV |  | rozvodné potrubí-předpoklad zemní; odhad přípoj+zpět á30m | [15 empty] | VV | 2 | 1 | True | 0 | ROZPOCET
| VV |  | (30+30) |  | 60 | [13 empty] | VV | 2 | 2 | True | 0 | ROZPOCET
| D | 735 | Ústřední vytápění - otopná tělesa |  |  |  | 0 | [5 empty] | 0 |  | 0.00026 |  | 0.25512 | 2 | D | 1 |  |  |  | ROZPOCET | [6 empty] | 0
58 | K | 735111810 | Demontáž otopného tělesa litinového článkového | m2 | 9.9 |  | 0 |  |  |  | základní |  | 0 | 0 | 0 | 0.0238 | 0.23562 | 16 | K | 2 |  |  |  | ROZPOCET | 0 | 0 | 0 | 0 | 0 | 1 | 0 | 16 | -1181983012
| VV |  | třídy (4+4ks) vel.1,55/0,6 | [15 empty] | VV | 2 | 1 | True | 0 | ROZPOCET
| VV |  | (1,55*0,6)*(4+4) |  | 7.44 | [13 empty] | VV | 2 | 2 | True | 0 | ROZPOCET
| VV |  | šatna (1ks) vel.1,5/0,6 | [15 empty] | VV | 2 | 1 | True | 0 | ROZPOCET
| VV |  | (1,5*0,6) |  | 0.9 | [13 empty] | VV | 2 | 2 | True | 0 | ROZPOCET
| VV |  | SZ chl.+dív. (1+1ks) vel.0,6/0,6 | [15 empty] | VV | 2 | 1 | True | 0 | ROZPOCET
| VV |  | (0,6*0,6)*(1+1) |  | 0.72 | [13 empty] | VV | 2 | 2 | True | 0 | ROZPOCET
| VV |  | kabinet (1ks) vel.1/0,6 | [15 empty] | VV | 2 | 1 | True | 0 | ROZPOCET
| VV |  | (1*0,6) |  | 0.6 | [13 empty] | VV | 2 | 2 | True | 0 | ROZPOCET
| VV |  | sklad (1ks) vel.0,4/0,6 | [15 empty] | VV | 2 | 1 | True | 0 | ROZPOCET
| VV |  | (0,4*0,6) |  | 0.24 | [13 empty] | VV | 2 | 2 | True | 0 | ROZPOCET
59 | K | 735291800 | Demontáž konzoly nebo držáku otopných těles, registrů nebo konvektorů do odpadu | kus | 26 |  | 0 |  |  |  | základní |  | 0 | 1e-05 | 0.00026 | 0.00075 | 0.0195 | 16 | K | 2 |  |  |  | ROZPOCET | 0 | 0 | 0 | 0 | 0 | 1 | 0 | 16 | -979583555
| VV |  | odhad 2ks/radiátor; viz dmtž | [15 empty] | VV | 2 | 1 | True | 0 | ROZPOCET
| VV |  | (8+1+2+1+1)*2 |  | 26 | [13 empty] | VV | 2 | 2 | True | 0 | ROZPOCET
60 | K | 735494811 | Vypuštění vody z otopných těles | m2 | 9.9 |  | 0 |  |  |  | základní |  | 0 | 0 | 0 | 0 | 0 | 16 | K | 2 |  |  |  | ROZPOCET | 0 | 0 | 0 | 0 | 0 | 1 | 0 | 16 | -884524357
| VV |  | viz dmtž | [15 empty] | VV | 2 | 1 | True | 0 | ROZPOCET
| VV |  | 9,9 |  | 9.9 | [13 empty] | VV | 2 | 2 | True | 0 | ROZPOCET
| D | 741 | Elektroinstalace - silnoproud |  |  |  | 0 | [5 empty] | 0 |  | 0 |  | 0.45 | 2 | D | 1 |  |  |  | ROZPOCET | [6 empty] | 0
61 | K | 74112580R | Demontáž silnoproud | kpl | 1 |  | 0 |  |  |  | základní |  | 0 | 0 | 0 | 0.3 | 0.3 | 16 | K | 2 |  |  |  | ROZPOCET | 0 | 0 | 0 | 0 | 0 | 1 | 0 | 16 | 1985593362
| VV |  | Odhad dmtž rozvody,ovlád.prvky,rozvaděče,světla | [15 empty] | VV | 2 | 1 | True | 0 | ROZPOCET
| VV |  | 1 |  | 1 | [13 empty] | VV | 2 | 2 | True | 0 | ROZPOCET
62 | K | 741421812R | Demontáž hromsvodu | kpl | 1 |  | 0 |  |  |  | základní |  | 0 | 0 | 0 | 0.15 | 0.15 | 16 | K | 2 |  |  |  | ROZPOCET | 0 | 0 | 0 | 0 | 0 | 1 | 0 | 16 | 1024240938
| VV |  | Dmtž kompletu | [15 empty] | VV | 2 | 1 | True | 0 | ROZPOCET
| VV |  | 1 |  | 1 | [13 empty] | VV | 2 | 2 | True | 0 | ROZPOCET
| D | 742 | Elektroinstalace - slaboproud |  |  |  | 0 | [5 empty] | 0 |  | 0 |  | 0.05 | 2 | D | 1 |  |  |  | ROZPOCET | [6 empty] | 0
63 | K | 74221080R | Demontáž slaboproud | kpl | 1 |  | 0 |  |  |  | základní |  | 0 | 0 | 0 | 0.05 | 0.05 | 16 | K | 2 |  |  |  | ROZPOCET | 0 | 0 | 0 | 0 | 0 | 1 | 0 | 16 | 1001174488
| VV |  | Odhad-dmtž SLP prvků vč.rozvodů | [15 empty] | VV | 2 | 1 | True | 0 | ROZPOCET
| VV |  | 1 |  | 1 | [13 empty] | VV | 2 | 2 | True | 0 | ROZPOCET
| D | 762 | Konstrukce tesařské |  |  |  | 0 | [5 empty] | 0 |  | 0 |  | 12.4756 | 2 | D | 1 |  |  |  | ROZPOCET | [6 empty] | 0
64 | K | 762085811 | Demontáž kotevních želez hmotnosti do 5 kg | kus | 24 |  | 0 |  |  |  | základní |  | 0 | 0 | 0 | 0.005 | 0.12 | 16 | K | 2 |  |  |  | ROZPOCET | 0 | 0 | 0 | 0 | 0 | 1 | 0 | 16 | 742307219
| VV |  | Odhad-kotvení příhrad.nosníků; odhad 7+1 nos./2str | [15 empty] | VV | 2 | 1 | True | 0 | ROZPOCET
| VV |  | (7+1)*2 |  | 16 | [13 empty] | VV | 2 | 2 | True | 0 | ROZPOCET
| VV |  | dtto krokve-vstup | [15 empty] | VV | 2 | 1 | True | 0 | ROZPOCET
| VV |  | (4*2) |  | 8 | [13 empty] | VV | 2 | 2 | True | 0 | ROZPOCET
65 | K | 762335811 | Demontáž krokví rovnoběžných s okapem průřezové pl do 120 cm2 na dřevěný podklad | m | 187.5 |  | 0 |  |  |  | základní |  | 0 | 0 | 0 | 0.006 | 1.125 | 16 | K | 2 |  |  |  | ROZPOCET | 0 | 0 | 0 | 0 | 0 | 1 | 0 | 16 | 869213628
| VV |  | viz řez; 10ks á délka | [15 empty] | VV | 2 | 1 | True | 0 | ROZPOCET
| VV |  | (10*18,75) |  | 187.5 | [13 empty] | VV | 2 | 2 | True | 0 | ROZPOCET
66 | K | 762341811 | Demontáž bednění střech z prken | m2 | 210.31 |  | 0 |  |  |  | základní |  | 0 | 0 | 0 | 0.015 | 3.1546 | 16 | K | 2 |  |  |  | ROZPOCET | 0 | 0 | 0 | 0 | 0 | 1 | 0 | 16 | -480264559
| VV |  | viz pojist.hydroizolace | [15 empty] | VV | 2 | 1 | True | 0 | ROZPOCET
| VV |  | (198,75+11,56) |  | 210.31 | [13 empty] | VV | 2 | 2 | True | 0 | ROZPOCET
67 | K | 762822810 | Demontáž stropních trámů z hraněného řeziva průřezové pl do 144 cm2 | m | 187.5 |  | 0 |  |  |  | základní |  | 0 | 0 | 0 | 0.008 | 1.5 | 16 | K | 2 |  |  |  | ROZPOCET | 0 | 0 | 0 | 0 | 0 | 1 | 0 | 16 | -334991235
| VV |  | Podkladní rošt podbití-dtto viz rovnoběžné krokve | [15 empty] | VV | 2 | 1 | True | 0 | ROZPOCET
| VV |  | 187,5 |  | 187.5 | [13 empty] | VV | 2 | 2 | True | 0 | ROZPOCET
68 | K | 762841812 | Demontáž podbíjení obkladů stropů a střech sklonu do 60° z hrubých prken s omítkou | m2 | 164.4 |  | 0 |  |  |  | základní |  | 0 | 0 | 0 | 0.04 | 6.576 | 16 | K | 2 |  |  |  | ROZPOCET | 0 | 0 | 0 | 0 | 0 | 1 | 0 | 16 | -1423967259
| VV |  | viz pl.míst.tab.PD(-)zádveří | [15 empty] | VV | 2 | 1 | True | 0 | ROZPOCET
| VV |  | (168-3,6) |  | 164.4 | [13 empty] | VV | 2 | 2 | True | 0 | ROZPOCET
| D | 763 | Konstrukce suché výstavby |  |  |  | 0 | [5 empty] | 0 |  | 0 |  | 1.044 | 2 | D | 1 |  |  |  | ROZPOCET | [6 empty] | 0
69 | K | 763732812 | Demontáž dřevostaveb střešní konstrukce v do 10 m z příhradových vazníků konstrukční délky přes 9 do 12,5 m | m | 87 |  | 0 |  |  |  | základní |  | 0 | 0 | 0 | 0.012 | 1.044 | 16 | K | 2 |  |  |  | ROZPOCET | 0 | 0 | 0 | 0 | 0 | 1 | 0 | 16 | 1018776797
| VV |  | viz TZ-příčné 7 ks/dl.9,75m | [15 empty] | VV | 2 | 1 | True | 0 | ROZPOCET
| VV |  | (7*9,75) |  | 68.25 | [13 empty] | VV | 2 | 2 | True | 0 | ROZPOCET
| VV |  | dtto 1ks podélný v hřebenu; viz dl.mezi štíty | [15 empty] | VV | 2 | 1 | True | 0 | ROZPOCET
| VV |  | 18,75 |  | 18.75 | [13 empty] | VV | 2 | 2 | True | 0 | ROZPOCET
| D | 764 | Konstrukce klempířské |  |  |  | 0 | [5 empty] | 0 |  | 0 |  | 1.9617 | 2 | D | 1 |  |  |  | ROZPOCET | [6 empty] | 0
70 | K | 764001821 | Demontáž krytiny ze svitků nebo tabulí do suti | m2 | 210.31 |  | 0 |  |  |  | základní |  | 0 | 0 | 0 | 0.00594 | 1.2492 | 16 | K | 2 |  |  |  | ROZPOCET | 0 | 0 | 0 | 0 | 0 | 1 | 0 | 16 | 1547646650
| VV |  | viz bednění | [15 empty] | VV | 2 | 1 | True | 0 | ROZPOCET
| VV |  | 210,31 |  | 210.31 | [13 empty] | VV | 2 | 2 | True | 0 | ROZPOCET
71 | K | 764001851 | Demontáž hřebene s hřebenovým plechem do suti | m | 22.82 |  | 0 |  |  |  | základní |  | 0 | 0 | 0 | 0.00338 | 0.077132 | 16 | K | 2 |  |  |  | ROZPOCET | 0 | 0 | 0 | 0 | 0 | 1 | 0 | 16 | 295245414
| VV |  | viz dl.hřebene objekt | [15 empty] | VV | 2 | 1 | True | 0 | ROZPOCET
| VV |  | 18,75 |  | 18.75 | [13 empty] | VV | 2 | 2 | True | 0 | ROZPOCET
| VV |  | dtto vstup | [15 empty] | VV | 2 | 1 | True | 0 | ROZPOCET
| VV |  | 4,07 |  | 4.07 | [13 empty] | VV | 2 | 2 | True | 0 | ROZPOCET
72 | K | 764001891 | Demontáž úžlabí do suti | m | 4.2 |  | 0 |  |  |  | základní |  | 0 | 0 | 0 | 0.00348 | 0.014616 | 16 | K | 2 |  |  |  | ROZPOCET | 0 | 0 | 0 | 0 | 0 | 1 | 0 | 16 | 1106765285
| VV |  | napojení objekt/vstup | [15 empty] | VV | 2 | 1 | True | 0 | ROZPOCET
| VV |  | (2,1*2) |  | 4.2 | [13 empty] | VV | 2 | 2 | True | 0 | ROZPOCET
73 | K | 764002812 | Demontáž okapového plechu do suti v krytině skládané | m | 43.2 |  | 0 |  |  |  | základní |  | 0 | 0 | 0 | 0.00177 | 0.076464 | 16 | K | 2 |  |  |  | ROZPOCET | 0 | 0 | 0 | 0 | 0 | 1 | 0 | 16 | -550118418
| VV |  | Objekt | [15 empty] | VV | 2 | 1 | True | 0 | ROZPOCET
| VV |  | (18,75+3,1+12,05) |  | 33.9 | [13 empty] | VV | 2 | 2 | True | 0 | ROZPOCET
| VV |  | vstup | [15 empty] | VV | 2 | 1 | True | 0 | ROZPOCET
| VV |  | (2,95+1,7)*2 |  | 9.3 | [13 empty] | VV | 2 | 2 | True | 0 | ROZPOCET
74 | K | 764002821 | Demontáž střešního výlezu do suti | kus | 1 |  | 0 |  |  |  | základní |  | 0 | 0 | 0 | 0.00906 | 0.00906 | 16 | K | 2 |  |  |  | ROZPOCET | 0 | 0 | 0 | 0 | 0 | 1 | 0 | 16 | -1856058028
| VV |  | viz foto | [15 empty] | VV | 2 | 1 | True | 0 | ROZPOCET
| VV |  | 1 |  | 1 | [13 empty] | VV | 2 | 2 | True | 0 | ROZPOCET
75 | K | 764002841 | Demontáž oplechování horních ploch zdí a nadezdívek do suti | m | 21.12 |  | 0 |  |  |  | základní |  | 0 | 0 | 0 | 0.00191 | 0.040339 | 16 | K | 2 |  |  |  | ROZPOCET | 0 | 0 | 0 | 0 | 0 | 1 | 0 | 16 | -1844163242
| VV |  | štítové zdi/2str | [15 empty] | VV | 2 | 1 | True | 0 | ROZPOCET
| VV |  | (5,28*2)*2 |  | 21.12 | [13 empty] | VV | 2 | 2 | True | 0 | ROZPOCET
76 | K | 764002851 | Demontáž oplechování parapetů do suti | m | 23 |  | 0 |  |  |  | základní |  | 0 | 0 | 0 | 0.00167 | 0.03841 | 16 | K | 2 |  |  |  | ROZPOCET | 0 | 0 | 0 | 0 | 0 | 1 | 0 | 16 | -1314740817
| VV |  | JV+SZ+SVstr | [15 empty] | VV | 2 | 1 | True | 0 | ROZPOCET
| VV |  | (2,05*6)+(1*10)+0,7 |  | 23 | [13 empty] | VV | 2 | 2 | True | 0 | ROZPOCET
77 | K | 764002871 | Demontáž lemování zdí do suti | m | 21.12 |  | 0 |  |  |  | základní |  | 0 | 0 | 0 | 0.00175 | 0.03696 | 16 | K | 2 |  |  |  | ROZPOCET | 0 | 0 | 0 | 0 | 0 | 1 | 0 | 16 | -1270175987
| VV |  | lem ke štítové zdi-2str | [15 empty] | VV | 2 | 1 | True | 0 | ROZPOCET
| VV |  | (5,28*2)*2 |  | 21.12 | [13 empty] | VV | 2 | 2 | True | 0 | ROZPOCET
78 | K | 764003801 | Demontáž lemování trub, konzol, držáků, ventilačních nástavců a jiných kusových prvků do suti | kus | 1 |  | 0 |  |  |  | základní |  | 0 | 0 | 0 | 0.00188 | 0.00188 | 16 | K | 2 |  |  |  | ROZPOCET | 0 | 0 | 0 | 0 | 0 | 1 | 0 | 16 | 268211402
| VV |  | viz foto odvětrání | [15 empty] | VV | 2 | 1 | True | 0 | ROZPOCET
| VV |  | 1 |  | 1 | [13 empty] | VV | 2 | 2 | True | 0 | ROZPOCET
79 | K | 764004811 | Demontáž nadřímsového žlabu do suti | m | 33.9 |  | 0 |  |  |  | základní |  | 0 | 0 | 0 | 0.01069 | 0.36239 | 16 | K | 2 |  |  |  | ROZPOCET | 0 | 0 | 0 | 0 | 0 | 1 | 0 | 16 | 985092037
| VV |  | viz foto(mimo vstup) viz okap | [15 empty] | VV | 2 | 1 | True | 0 | ROZPOCET
| VV |  | 33,9 |  | 33.9 | [13 empty] | VV | 2 | 2 | True | 0 | ROZPOCET
80 | K | 764004861 | Demontáž svodu do suti | m | 14 |  | 0 |  |  |  | základní |  | 0 | 0 | 0 | 0.00394 | 0.05516 | 16 | K | 2 |  |  |  | ROZPOCET | 0 | 0 | 0 | 0 | 0 | 1 | 0 | 16 | -90290542
| VV |  | SZstr 2ks, JVstr 1ks | [15 empty] | VV | 2 | 1 | True | 0 | ROZPOCET
| VV |  | (5+4,5+4,5) |  | 14 | [13 empty] | VV | 2 | 2 | True | 0 | ROZPOCET
| D | 766 | Konstrukce truhlářské |  |  |  | 0 | [5 empty] | 0 |  | 0 |  | 2.4226 | 2 | D | 1 |  |  |  | ROZPOCET | [6 empty] | 0
81 | K | 766411812 | Demontáž truhlářského obložení stěn z panelů plochy přes 1,5 m2 | m2 | 56.876 |  | 0 |  |  |  | základní |  | 0 | 0 | 0 | 0.02465 | 1.402 | 16 | K | 2 |  |  |  | ROZPOCET | 0 | 0 | 0 | 0 | 0 | 1 | 0 | 16 | 472584415
| VV |  | viz foto; m.1.02 boční+vnitř.zeď(-)dv. v.1,9 | [15 empty] | VV | 2 | 1 | True | 0 | ROZPOCET
| VV |  | ((8,65+3,47*2)-(0,9*2+0,6*4))*1,9 |  | 21.641 | [13 empty] | VV | 2 | 2 | True | 0 | ROZPOCET
| VV |  | dtto vněj.zeď-prostor pod okny(-)4 skříně odhad š.0,6 v.dtto | [15 empty] | VV | 2 | 1 | True | 0 | ROZPOCET
| VV |  | (5,85-(0,6*4))*1,9 |  | 6.555 | [13 empty] | VV | 2 | 2 | True | 0 | ROZPOCET
| VV |  | kryty radiátorů+obklad mezi okny vč.boku; třídy 1.12,13 v.0,85 | [15 empty] | VV | 2 | 1 | True | 0 | ROZPOCET
| VV |  | (8,9+2,5)*0,85*2 |  | 19.38 | [13 empty] | VV | 2 | 2 | True | 0 | ROZPOCET
| VV |  | tabule- viz foto odhad rozměrů | [15 empty] | VV | 2 | 1 | True | 0 | ROZPOCET
| VV |  | (1,5*1,5)+(2*1)+(1,5*1,5) |  | 6.5 | [13 empty] | VV | 2 | 2 | True | 0 | ROZPOCET
| VV |  | nástěnky-viz foto odhad | [15 empty] | VV | 2 | 1 | True | 0 | ROZPOCET
| VV |  | (1,5*0,8)+(2*0,8) |  | 2.8 | [13 empty] | VV | 2 | 2 | True | 0 | ROZPOCET
82 | K | 766491851 | Demontáž prahů dveří jednokřídlových | kus | 6 |  | 0 |  |  |  | základní |  | 0 | 0 | 0 | 0.001 | 0.006 | 16 | K | 2 |  |  |  | ROZPOCET | 0 | 0 | 0 | 0 | 0 | 1 | 0 | 16 | 919952052
| VV |  | Vstup do SZ a tříd; m.1.02 | [15 empty] | VV | 2 | 1 | True | 0 | ROZPOCET
| VV |  | 6 |  | 6 | [13 empty] | VV | 2 | 2 | True | 0 | ROZPOCET
83 | K | 7662118101R | Demontáž záclon.konzol | m | 17.8 |  | 0 |  |  |  | základní |  | 0 | 0 | 0 | 0.005 | 0.089 | 16 | K | 2 |  |  |  | ROZPOCET | 0 | 0 | 0 | 0 | 0 | 1 | 0 | 16 | 262289739
| VV |  | Třídy m.1.12,13 | [15 empty] | VV | 2 | 1 | True | 0 | ROZPOCET
| VV |  | (8,9*2) |  | 17.8 | [13 empty] | VV | 2 | 2 | True | 0 | ROZPOCET
84 | K | 766825811 | Demontáž truhlářských vestavěných skříní jednokřídlových | kus | 8 |  | 0 |  |  |  | základní |  | 0 | 0 | 0 | 0.0881 | 0.7048 | 16 | K | 2 |  |  |  | ROZPOCET | 0 | 0 | 0 | 0 | 0 | 1 | 0 | 16 | 1882011395
| VV |  | viz foto-šatna | [15 empty] | VV | 2 | 1 | True | 0 | ROZPOCET
| VV |  | 7 |  | 7 | [13 empty] | VV | 2 | 2 | True | 0 | ROZPOCET
| VV |  | kabinet m.1.14 | [15 empty] | VV | 2 | 1 | True | 0 | ROZPOCET
| VV |  | 1 |  | 1 | [13 empty] | VV | 2 | 2 | True | 0 | ROZPOCET
85 | K | 766825821 | Demontáž truhlářských vestavěných skříní dvoukřídlových | kus | 2 |  | 0 |  |  |  | základní |  | 0 | 0 | 0 | 0.1104 | 0.2208 | 16 | K | 2 |  |  |  | ROZPOCET | 0 | 0 | 0 | 0 | 0 | 1 | 0 | 16 | 18998917
| VV |  | viz foto; kabinet 1.14 | [15 empty] | VV | 2 | 1 | True | 0 | ROZPOCET
| VV |  | 2 |  | 2 | [13 empty] | VV | 2 | 2 | True | 0 | ROZPOCET
| D | 767 | Konstrukce zámečnické |  |  |  | 0 | [5 empty] | 0 |  | 0 |  | 0.06512 | 2 | D | 1 |  |  |  | ROZPOCET | [6 empty] | 0
86 | K | 767531811 | Demontáž vstupních kovových nebo plastových čisticích rohoží | m2 | 0.72 |  | 0 |  |  |  | základní |  | 0 | 0 | 0 | 0.02 | 0.0144 | 16 | K | 2 |  |  |  | ROZPOCET | 0 | 0 | 0 | 0 | 0 | 1 | 0 | 16 | 1001076692
| VV |  | vnější vstup; odhad rozměru | [15 empty] | VV | 2 | 1 | True | 0 | ROZPOCET
| VV |  | (1,2*0,6) |  | 0.72 | [13 empty] | VV | 2 | 2 | True | 0 | ROZPOCET
87 | K | 767531821 | Demontáž rámů k čisticím rohožím | m | 3.6 |  | 0 |  |  |  | základní |  | 0 | 0 | 0 | 0.0002 | 0.00072 | 16 | K | 2 |  |  |  | ROZPOCET | 0 | 0 | 0 | 0 | 0 | 1 | 0 | 16 | 2033151067
| VV |  | vnější vstup; vizrohož | [15 empty] | VV | 2 | 1 | True | 0 | ROZPOCET
| VV |  | (1,2+0,6)*2 |  | 3.6 | [13 empty] | VV | 2 | 2 | True | 0 | ROZPOCET
88 | K | 767833802 | Demontáž vnitřních kovových žebříků přímých dl přes 2 do 5 m kotvených do zdiva | kus | 1 |  | 0 |  |  |  | základní |  | 0 | 0 | 0 | 0.05 | 0.05 | 16 | K | 2 |  |  |  | ROZPOCET | 0 | 0 | 0 | 0 | 0 | 1 | 0 | 16 | -1466961531
| VV |  | m.1.02; žebřík do podkroví | [15 empty] | VV | 2 | 1 | True | 0 | ROZPOCET
| VV |  | 1 |  | 1 | [13 empty] | VV | 2 | 2 | True | 0 | ROZPOCET
| D | 771 | Podlahy z dlaždic |  |  |  | 0 | [5 empty] | 0 |  | 0 |  | 6.3232 | 2 | D | 1 |  |  |  | ROZPOCET | [6 empty] | 0
89 | K | 771551810 | Demontáž podlah z dlaždic teracových kladených do malty | m2 | 34 |  | 0 |  |  |  | základní |  | 0 | 0 | 0 | 0.1395 | 4.743 | 16 | K | 2 |  |  |  | ROZPOCET | 0 | 0 | 0 | 0 | 0 | 1 | 0 | 16 | -733898760
| VV |  | viz tab.míst-upřesnění m.1.01,02 | [15 empty] | VV | 2 | 1 | True | 0 | ROZPOCET
| VV |  | (3,6+30,4) |  | 34 | [13 empty] | VV | 2 | 2 | True | 0 | ROZPOCET
90 | K | 771571810 | Demontáž podlah z dlaždic keramických kladených do malty | m2 | 19 |  | 0 |  |  |  | základní |  | 0 | 0 | 0 | 0.08317 | 1.5802 | 16 | K | 2 |  |  |  | ROZPOCET | 0 | 0 | 0 | 0 | 0 | 1 | 0 | 16 | 2023229475
| VV |  | viz tab.míst-m.1.03-11 | [15 empty] | VV | 2 | 1 | True | 0 | ROZPOCET
| VV |  | (3,8+2,8+1,5*2+1,1+1,3*2+3,1+2,6) |  | 19 | [13 empty] | VV | 2 | 2 | True | 0 | ROZPOCET
| D | 775 | Podlahy skládané |  |  |  | 0 | [5 empty] | 0 |  | 0 |  | 2.64 | 2 | D | 1 |  |  |  | ROZPOCET | [6 empty] | 0
91 | K | 775511800 | Demontáž podlah vlysových lepených s lištami lepenými do suti | m2 | 105.6 |  | 0 |  |  |  | základní |  | 0 | 0 | 0 | 0.025 | 2.64 | 16 | K | 2 |  |  |  | ROZPOCET | 0 | 0 | 0 | 0 | 0 | 1 | 0 | 16 | 1378723798
| VV |  | viz tab.míst-upřesnění m.1.12,13 | [15 empty] | VV | 2 | 1 | True | 0 | ROZPOCET
| VV |  | (52,8*2) |  | 105.6 | [13 empty] | VV | 2 | 2 | True | 0 | ROZPOCET
| D | 776 | Podlahy povlakové |  |  |  | 0 | [5 empty] | 0 |  | 0 |  | 0.37776 | 2 | D | 1 |  |  |  | ROZPOCET | [6 empty] | 0
92 | K | 776201812 | Demontáž lepených povlakových podlah s podložkou ručně | m2 | 105.6 |  | 0 |  |  |  | základní |  | 0 | 0 | 0 | 0.003 | 0.3168 | 16 | K | 2 |  |  |  | ROZPOCET | 0 | 0 | 0 | 0 | 0 | 1 | 0 | 16 | -996714292
| VV |  | viz tab.míst-upřesnění m.1.12,13 | [15 empty] | VV | 2 | 1 | True | 0 | ROZPOCET
| VV |  | (52,8*2) |  | 105.6 | [13 empty] | VV | 2 | 2 | True | 0 | ROZPOCET
93 | K | 776201814 | Demontáž povlakových podlahovin volně položených podlepených páskou | m2 | 20.32 |  | 0 |  |  |  | základní |  | 0 | 0 | 0 | 0.003 | 0.06096 | 16 | K | 2 |  |  |  | ROZPOCET | 0 | 0 | 0 | 0 | 0 | 1 | 0 | 16 | -203396167
| VV |  | Koberec; m.1.13(viz vyznač.PD)+1.14 viz tab. | [15 empty] | VV | 2 | 1 | True | 0 | ROZPOCET
| VV |  | (3,9*2,8)+9,4 |  | 20.32 | [13 empty] | VV | 2 | 2 | True | 0 | ROZPOCET
| D | 782 | Dokončovací práce - obklady z kamene |  |  |  | 0 | [5 empty] | 0 |  | 0 |  | 0.39905 | 2 | D | 1 |  |  |  | ROZPOCET | [6 empty] | 0
94 | K | 782611811 | Demontáž obkladů parapetů z kamene do suti z měkkých kamenů kladených do malty | m2 | 3.661 |  | 0 |  |  |  | základní |  | 0 | 0 | 0 | 0.109 | 0.39905 | 16 | K | 2 |  |  |  | ROZPOCET | 0 | 0 | 0 | 0 | 0 | 1 | 0 | 16 | -1739688191
| VV |  | viz foto-třidy m.1.12,13 š.0,16 | [15 empty] | VV | 2 | 1 | True | 0 | ROZPOCET
| VV |  | (2,05*0,16)*3*2 |  | 1.968 | [13 empty] | VV | 2 | 2 | True | 0 | ROZPOCET
| VV |  | šatna+SZ+kab.+sklad m.1.02-14; š.dtto | [15 empty] | VV | 2 | 1 | True | 0 | ROZPOCET
| VV |  | (1*10+0,58)*0,16 |  | 1.693 | [13 empty] | VV | 2 | 2 | True | 0 | ROZPOCET

## 257up3 - Komunikace
[9 empty] | >> skryté sloupce << | [9 empty] | {6185e548-4993-42a4-9bbd-29f21022e1c0}
2
| KRYCÍ LIST SOUPISU PRACÍ | [8 empty] | v --- níže se nacházejí doplnkové a pomocné údaje k sestavám --- v | [8 empty] | False
Stavba:
ZŠ bourací práce
Objekt:
257up3 - Komunikace
| KSO: |  |  |  |  | CC-CZ:
| Místo: |  | Na Kocínce parc.č.657/2-6 |  |  | Datum:
| Zadavatel: |  |  |  |  | IČ:
|  | Městská část Praha 6 |  |  |  | DIČ:
| Uchazeč: |  |  |  |  | IČ: | Vyplň údaj
|  | Vyplň údaj |  |  |  | DIČ: | Vyplň údaj
| Projektant: |  |  |  |  | IČ:
|  | ra15 s.r.o. |  |  |  | DIČ:
| Zpracovatel: |  |  |  |  | IČ:
DIČ:
Poznámka:
| Cena bez DPH | [5 empty] | 0
|  |  | Základ daně |  |  | Sazba daně | Výše daně
| DPH | základní | 0 |  |  | 21% | 0
|  | snížená | 0 |  |  | 15% | 0
|  | zákl. přenesená | 0 |  |  | 21% | 0
|  | sníž. přenesená | 0 |  |  | 15% | 0
|  | nulová | 0 |  |  | 0% | 0
| Cena s DPH |  |  | v | CZK |  | 0
| Projektant |  |  | Zpracovatel
| Datum a podpis: |  | Razítko | Datum a podpis: |  |  | Razítko
| Objednavatel |  |  | Uchazeč
| Datum a podpis: |  | Razítko | Datum a podpis: |  |  | Razítko
REKAPITULACE ČLENĚNÍ SOUPISU PRACÍ
Stavba:
ZŠ bourací práce
Objekt:
257up3 - Komunikace
Místo: |  |  | Na Kocínce parc.č.657/2-6 |  |  | Datum:
Zadavatel: |  |  | Městská část Praha 6 |  |  | Projektant: | ra15 s.r.o.
Uchazeč: |  |  | Vyplň údaj |  |  | Zpracovatel:
Kód dílu - Popis | [6 empty] | Cena celkem [CZK]
Náklady ze soupisu prací | [6 empty] | 0 | [12 empty] | -1
| HSV - Práce a dodávky HSV | [5 empty] | 0
| 1 - Zemní práce | [5 empty] | 0
| 8 - Trubní vedení | [5 empty] | 0
| 9 - Ostatní konstrukce a práce, bourání | [5 empty] | 0
| 997 - Přesun sutě | [5 empty] | 0
| 998 - Přesun hmot | [5 empty] | 0
SOUPIS PRACÍ
Stavba:
ZŠ bourací práce
Objekt:
257up3 - Komunikace
Místo: |  |  | Na Kocínce parc.č.657/2-6 |  |  | Datum:
Zadavatel: |  |  | Městská část Praha 6 |  |  | Projektant: | ra15 s.r.o.
Uchazeč: |  |  | Vyplň údaj |  |  | Zpracovatel:
PČ | Typ | Kód | Popis | MJ | Množství | J.cena [CZK] | Cena celkem [CZK] | Cenová soustava |  |  | DPH | J. Nh [h] | Nh celkem [h] | J. hmotnost [t] | Hmotnost celkem [t] | J. suť [t] | Suť Celkem [t]
Náklady soupisu celkem | [6 empty] | 0 | [5 empty] | 0 |  | 0.00777 |  | 114.6185 |  | D | -1 | [10 empty] | 0
| D | HSV | Práce a dodávky HSV |  |  |  | 0 | [5 empty] | 0 |  | 0.00777 |  | 114.6185 | 1 | D | 0 |  |  |  | ROZPOCET | [6 empty] | 0
| D | 1 | Zemní práce |  |  |  | 0 | [5 empty] | 0 |  | 0 |  | 103.7886 | 1 | D | 1 |  |  |  | ROZPOCET | [6 empty] | 0
1 | K | 113107222 | Odstranění podkladu z kameniva drceného tl přes 100 do 200 mm strojně pl přes 200 m2 vč.naložení | m2 | 238.1 |  | 0 |  |  |  | základní |  | 0 | 0 | 0 | 0.29 | 69.049 | 4 | K | 2 |  |  |  | ROZPOCET | 0 | 0 | 0 | 0 | 0 | 1 | 0 | 4 | 325482255
| VV |  | Obecně-odhad skladeb a tloušťky | [15 empty] | VV | 2 | 1 | True | 0 | ROZPOCET
| VV |  | pod asfaltový povrch-viz upřesnění proj. | [15 empty] | VV | 2 | 1 | True | 0 | ROZPOCET
| VV |  | 171,85 |  | 171.85 | [13 empty] | VV | 2 | 2 | True | 0 | ROZPOCET
| VV |  | pod monolit.beton -dtto | [15 empty] | VV | 2 | 1 | True | 0 | ROZPOCET
| VV |  | 14,35 |  | 14.35 | [13 empty] | VV | 2 | 2 | True | 0 | ROZPOCET
| VV |  | pod bet.dlažbu -dtto | [15 empty] | VV | 2 | 1 | True | 0 | ROZPOCET
| VV |  | 51,9 |  | 51.9 | [13 empty] | VV | 2 | 2 | True | 0 | ROZPOCET
2 | K | 113107331 | Odstranění podkladu z betonu prostého tl přes 100 do 150 mm strojně pl do 50 m2 | m2 | 14.35 |  | 0 |  |  |  | základní |  | 0 | 0 | 0 | 0.325 | 4.6638 | 4 | K | 2 |  |  |  | ROZPOCET | 0 | 0 | 0 | 0 | 0 | 1 | 0 | 4 | 806672461
| VV |  | viz podklad | [15 empty] | VV | 2 | 1 | True | 0 | ROZPOCET
| VV |  | 14,35 |  | 14.35 | [13 empty] | VV | 2 | 2 | True | 0 | ROZPOCET
3 | K | 113106132 | Rozebrání dlažeb z betonových nebo kamenných dlaždic komunikací pro pěší strojně pl do 50 m2 | m2 | 51.9 |  | 0 |  |  |  | základní |  | 0 | 0 | 0 | 0.255 | 13.2345 | 4 | K | 2 |  |  |  | ROZPOCET | 0 | 0 | 0 | 0 | 0 | 1 | 0 | 4 | -118603322
| VV |  | viz podklad | [15 empty] | VV | 2 | 1 | True | 0 | ROZPOCET
| VV |  | 51,9 |  | 51.9 | [13 empty] | VV | 2 | 2 | True | 0 | ROZPOCET
4 | K | 113107181 | Odstranění podkladu živičného tl do 50 mm strojně pl přes 50 do 200 m2 vč.naložení | m2 | 171.85 |  | 0 |  |  |  | základní |  | 0 | 0 | 0 | 0.098 | 16.8413 | 4 | K | 2 |  |  |  | ROZPOCET | 0 | 0 | 0 | 0 | 0 | 1 | 0 | 4 | -2102229373
| VV |  | viz podklad | [15 empty] | VV | 2 | 1 | True | 0 | ROZPOCET
| VV |  | 171,85 |  | 171.85 | [13 empty] | VV | 2 | 2 | True | 0 | ROZPOCET
| D | 8 | Trubní vedení |  |  |  | 0 | [5 empty] | 0 |  | 0.00777 |  | 0.58 | 1 | D | 1 |  |  |  | ROZPOCET | [6 empty] | 0
5 | K | 830311811 | Bourání stávajícího kameninového potrubí DN do 150 vč.tvarovek | m | 20 |  | 0 |  |  |  | základní |  | 0 | 0 | 0 | 0.029 | 0.58 | 4 | K | 2 |  |  |  | ROZPOCET | 0 | 0 | 0 | 0 | 0 | 1 | 0 | 4 | -1732058953
| VV |  | viz zadání proj. | [15 empty] | VV | 2 | 1 | True | 0 | ROZPOCET
| VV |  | 20 |  | 20 | [13 empty] | VV | 2 | 2 | True | 0 | ROZPOCET
6 | K | 871310330 | Montáž kanalizačního potrubí hladkého plnostěnného SN 16 z polypropylenu DN 150 | m | 2 |  | 0 |  |  |  | základní |  | 0 | 1e-05 | 2e-05 | 0 | 0 | 4 | K | 2 |  |  |  | ROZPOCET | 0 | 0 | 0 | 0 | 0 | 1 | 0 | 4 | 372351911
| VV |  | viz zadání proj. | [15 empty] | VV | 2 | 1 | True | 0 | ROZPOCET
| VV |  | 2 |  | 2 | [13 empty] | VV | 2 | 2 | True | 0 | ROZPOCET
7 | M | PPL.1501 | KG trubka SN4 DN150x1m KOEX odpadní potrubí s napěněnou střední vrstvou z PVC | kus | 2 |  | 0 |  |  |  | základní |  | 0 | 0.00259 | 0.00518 | 0 | 0 | 8 | M | 2 |  |  |  | ROZPOCET | 0 | 0 | 0 | 0 | 0 | 1 | 0 | 4 | 1265850849
| VV |  | viz mtž | [15 empty] | VV | 2 | 1 | True | 0 | ROZPOCET
| VV |  | 2 |  | 2 | [13 empty] | VV | 2 | 2 | True | 0 | ROZPOCET
8 | K | 877310310 | Montáž kolen na kanalizačním potrubí z PP trub hladkých plnostěnných DN 150 | kus | 1 |  | 0 |  |  |  | základní |  | 0 | 0 | 0 | 0 | 0 | 4 | K | 2 |  |  |  | ROZPOCET | 0 | 0 | 0 | 0 | 0 | 1 | 0 | 4 | -889488962
| VV |  | viz zadání proj. | [15 empty] | VV | 2 | 1 | True | 0 | ROZPOCET
| VV |  | 1 |  | 1 | [13 empty] | VV | 2 | 2 | True | 0 | ROZPOCET
9 | M | 28611363 | koleno kanalizační PVC KG 160x87° | kus | 1 |  | 0 |  |  |  | základní |  | 0 | 0.00088 | 0.00088 | 0 | 0 | 8 | M | 2 |  |  |  | ROZPOCET | 0 | 0 | 0 | 0 | 0 | 1 | 0 | 4 | 878015068
| VV |  | viz mtž | [15 empty] | VV | 2 | 1 | True | 0 | ROZPOCET
| VV |  | 1 |  | 1 | [13 empty] | VV | 2 | 2 | True | 0 | ROZPOCET
10 | K | 877310330 | Montáž spojek na kanalizačním potrubí z PP trub hladkých plnostěnných DN 150 | kus | 1 |  | 0 |  |  |  | základní |  | 0 | 0 | 0 | 0 | 0 | 4 | K | 2 |  |  |  | ROZPOCET | 0 | 0 | 0 | 0 | 0 | 1 | 0 | 4 | 616165177
| VV |  | viz zadání proj. | [15 empty] | VV | 2 | 1 | True | 0 | ROZPOCET
| VV |  | 1 |  | 1 | [13 empty] | VV | 2 | 2 | True | 0 | ROZPOCET
11 | M | 28612006R | přechod kanalizační KG kamenina-plast vč. těsnění DN 150 | kus | 1 |  | 0 |  |  |  | základní |  | 0 | 0.0014 | 0.0014 | 0 | 0 | 8 | M | 2 |  |  |  | ROZPOCET | 0 | 0 | 0 | 0 | 0 | 1 | 0 | 4 | 894724374
| VV |  | viz mtž | [15 empty] | VV | 2 | 1 | True | 0 | ROZPOCET
| VV |  | 1 |  | 1 | [13 empty] | VV | 2 | 2 | True | 0 | ROZPOCET
12 | K | 877315231R | Montáž víčka z tvrdého PVC-systém KG DN 150 | kus | 1 |  | 0 |  |  |  | základní |  | 0 | 0 | 0 | 0 | 0 | 4 | K | 2 |  |  |  | ROZPOCET | 0 | 0 | 0 | 0 | 0 | 1 | 0 | 4 | 1396118027
| VV |  | viz zadání proj. | [15 empty] | VV | 2 | 1 | True | 0 | ROZPOCET
| VV |  | 1 |  | 1 | [13 empty] | VV | 2 | 2 | True | 0 | ROZPOCET
13 | M | 28611722R | víčko kanalizace plastové KG DN 150 | kus | 1 |  | 0 |  |  |  | základní |  | 0 | 0.00029 | 0.00029 | 0 | 0 | 8 | M | 2 |  |  |  | ROZPOCET | 0 | 0 | 0 | 0 | 0 | 1 | 0 | 4 | 194821774
| VV |  | viz mtž | [15 empty] | VV | 2 | 1 | True | 0 | ROZPOCET
| VV |  | 1 |  | 1 | [13 empty] | VV | 2 | 2 | True | 0 | ROZPOCET
| D | 9 | Ostatní konstrukce a práce, bourání |  |  |  | 0 | [5 empty] | 0 |  | 0 |  | 10.25 | 1 | D | 1 |  |  |  | ROZPOCET | [6 empty] | 0
14 | K | 966008211 | Bourání odvodňovacího žlabu z betonových příkopových tvárnic š do 500 mm vč.naložení | m | 41 |  | 0 |  |  |  | základní |  | 0 | 0 | 0 | 0.25 | 10.25 | 4 | K | 2 |  |  |  | ROZPOCET | 0 | 0 | 0 | 0 | 0 | 1 | 0 | 4 | -1103101663
| VV |  | Odvodňovací žlab -viz upřesnění proj. | [15 empty] | VV | 2 | 1 | True | 0 | ROZPOCET
| VV |  | 41 |  | 41 | [13 empty] | VV | 2 | 2 | True | 0 | ROZPOCET
| D | 997 | Přesun sutě |  |  |  | 0 | [5 empty] | 0 |  | 0 |  | 0 | 1 | D | 1 |  |  |  | ROZPOCET | [6 empty] | 0
15 | K | 997013501 | Odvoz suti a vybouraných hmot na skládku nebo meziskládku do 1 km se složením | t | 114.619 |  | 0 |  |  |  | základní |  | 0 | 0 | 0 | 0 | 0 | 4 | K | 2 |  |  |  | ROZPOCET | 0 | 0 | 0 | 0 | 0 | 1 | 0 | 4 | 364432837
16 | K | 997013509 | Příplatek k odvozu suti a vybouraných hmot na skládku ZKD 1 km přes 1 km | t | 114.619 |  | 0 |  |  |  | základní |  | 0 | 0 | 0 | 0 | 0 | 4 | K | 2 |  |  |  | ROZPOCET | 0 | 0 | 0 | 0 | 0 | 1 | 0 | 4 | 355880884
| VV |  | viz odvoz; +29km=koef.JC=29 | [15 empty] | VV | 2 | 1 | True | 0 | ROZPOCET
| VV |  | 114,619 |  | 114.619 | [13 empty] | VV | 2 | 2 | True | 0 | ROZPOCET
17 | K | 997013601 | Poplatek za uložení na skládce (skládkovné) stavebního odpadu betonového kód odpadu 17 01 01 | t | 28.149 |  | 0 |  |  |  | základní |  | 0 | 0 | 0 | 0 | 0 | 4 | K | 2 |  |  |  | ROZPOCET | 0 | 0 | 0 | 0 | 0 | 1 | 0 | 4 | -699776710
| VV |  | viz bour.beton komunikací | [15 empty] | VV | 2 | 1 | True | 0 | ROZPOCET
| VV |  | (4,664+13,235) |  | 17.899 | [13 empty] | VV | 2 | 2 | True | 0 | ROZPOCET
| VV |  | dtto odvodňovací žlab | [15 empty] | VV | 2 | 1 | True | 0 | ROZPOCET
| VV |  | 10,25 |  | 10.25 | [13 empty] | VV | 2 | 2 | True | 0 | ROZPOCET
18 | K | 997013645 | Poplatek za uložení na skládce (skládkovné) odpadu asfaltového bez dehtu kód odpadu 17 03 02 | t | 16.841 |  | 0 |  |  |  | základní |  | 0 | 0 | 0 | 0 | 0 | 4 | K | 2 |  |  |  | ROZPOCET | 0 | 0 | 0 | 0 | 0 | 1 | 0 | 4 | 267247515
| VV |  | viz odstr.živičného povrchu | [15 empty] | VV | 2 | 1 | True | 0 | ROZPOCET
| VV |  | 16,841 |  | 16.841 | [13 empty] | VV | 2 | 2 | True | 0 | ROZPOCET
19 | K | 997013655 | Poplatek za uložení na skládce (skládkovné) zeminy a kamení kód odpadu 17 05 04 | t | 69.049 |  | 0 |  |  |  | základní |  | 0 | 0 | 0 | 0 | 0 | 4 | K | 2 |  |  |  | ROZPOCET | 0 | 0 | 0 | 0 | 0 | 1 | 0 | 4 | 906148229
| VV |  | viz bour.podklad kamenivo | [15 empty] | VV | 2 | 1 | True | 0 | ROZPOCET
| VV |  | 69,049 |  | 69.049 | [13 empty] | VV | 2 | 2 | True | 0 | ROZPOCET
20 | K | 997013631 | Poplatek za uložení na skládce (skládkovné) stavebního odpadu směsného kód odpadu 17 09 04 | t | 0.58 |  | 0 |  |  |  | základní |  | 0 | 0 | 0 | 0 | 0 | 4 | K | 2 |  |  |  | ROZPOCET | 0 | 0 | 0 | 0 | 0 | 1 | 0 | 4 | 1181473538
| VV |  | viz bour.kamenin.potr. | [15 empty] | VV | 2 | 1 | True | 0 | ROZPOCET
| VV |  | 0,58 |  | 0.58 | [13 empty] | VV | 2 | 2 | True | 0 | ROZPOCET
| D | 998 | Přesun hmot |  |  |  | 0 | [5 empty] | 0 |  | 0 |  | 0 | 1 | D | 1 |  |  |  | ROZPOCET | [6 empty] | 0
21 | K | 998276101 | Přesun hmot pro trubní vedení z trub z plastických hmot otevřený výkop | t | 0.008 |  | 0 |  |  |  | základní |  | 0 | 0 | 0 | 0 | 0 | 4 | K | 2 |  |  |  | ROZPOCET | 0 | 0 | 0 | 0 | 0 | 1 | 0 | 4 | 1749282158

## 257up4 - Venkovní objekty
[9 empty] | >> skryté sloupce << | [9 empty] | {a0396561-3c21-48c1-a67b-015a295930ac}
2
| KRYCÍ LIST SOUPISU PRACÍ | [8 empty] | v --- níže se nacházejí doplnkové a pomocné údaje k sestavám --- v | [8 empty] | False
Stavba:
ZŠ bourací práce
Objekt:
257up4 - Venkovní objekty
| KSO: |  |  |  |  | CC-CZ:
| Místo: |  | Na Kocínce parc.č.657/2-6 |  |  | Datum:
| Zadavatel: |  |  |  |  | IČ:
|  | Městská část Praha 6 |  |  |  | DIČ:
| Uchazeč: |  |  |  |  | IČ: | Vyplň údaj
|  | Vyplň údaj |  |  |  | DIČ: | Vyplň údaj
| Projektant: |  |  |  |  | IČ:
|  | ra15 s.r.o. |  |  |  | DIČ:
| Zpracovatel: |  |  |  |  | IČ:
DIČ:
Poznámka:
| Cena bez DPH | [5 empty] | 0
|  |  | Základ daně |  |  | Sazba daně | Výše daně
| DPH | základní | 0 |  |  | 21% | 0
|  | snížená | 0 |  |  | 15% | 0
|  | zákl. přenesená | 0 |  |  | 21% | 0
|  | sníž. přenesená | 0 |  |  | 15% | 0
|  | nulová | 0 |  |  | 0% | 0
| Cena s DPH |  |  | v | CZK |  | 0
| Projektant |  |  | Zpracovatel
| Datum a podpis: |  | Razítko | Datum a podpis: |  |  | Razítko
| Objednavatel |  |  | Uchazeč
| Datum a podpis: |  | Razítko | Datum a podpis: |  |  | Razítko
REKAPITULACE ČLENĚNÍ SOUPISU PRACÍ
Stavba:
ZŠ bourací práce
Objekt:
257up4 - Venkovní objekty
Místo: |  |  | Na Kocínce parc.č.657/2-6 |  |  | Datum:
Zadavatel: |  |  | Městská část Praha 6 |  |  | Projektant: | ra15 s.r.o.
Uchazeč: |  |  | Vyplň údaj |  |  | Zpracovatel:
Kód dílu - Popis | [6 empty] | Cena celkem [CZK]
Náklady ze soupisu prací | [6 empty] | 0 | [12 empty] | -1
| HSV - Práce a dodávky HSV | [5 empty] | 0
| 1 - Zemní práce | [5 empty] | 0
| 9 - Ostatní konstrukce a práce, bourání | [5 empty] | 0
| 997 - Přesun sutě | [5 empty] | 0
| PSV - Práce a dodávky PSV | [5 empty] | 0
| 764 - Konstrukce klempířské | [5 empty] | 0
| 767 - Konstrukce zámečnické | [5 empty] | 0
| OST - Ostatní | [5 empty] | 0
SOUPIS PRACÍ
Stavba:
ZŠ bourací práce
Objekt:
257up4 - Venkovní objekty
Místo: |  |  | Na Kocínce parc.č.657/2-6 |  |  | Datum:
Zadavatel: |  |  | Městská část Praha 6 |  |  | Projektant: | ra15 s.r.o.
Uchazeč: |  |  | Vyplň údaj |  |  | Zpracovatel:
PČ | Typ | Kód | Popis | MJ | Množství | J.cena [CZK] | Cena celkem [CZK] | Cenová soustava |  |  | DPH | J. Nh [h] | Nh celkem [h] | J. hmotnost [t] | Hmotnost celkem [t] | J. suť [t] | Suť Celkem [t]
Náklady soupisu celkem | [6 empty] | 0 | [5 empty] | 0 |  | 0 |  | 34.5308 |  | D | -1 | [10 empty] | 0
| D | HSV | Práce a dodávky HSV |  |  |  | 0 | [5 empty] | 0 |  | 0 |  | 33.2835 | 1 | D | 0 |  |  |  | ROZPOCET | [6 empty] | 0
| D | 1 | Zemní práce |  |  |  | 0 | [5 empty] | 0 |  | 0 |  | 22.8825 | 1 | D | 1 |  |  |  | ROZPOCET | [6 empty] | 0
1 | K | 113107336 | Odstranění podkladu z betonu vyztuženého sítěmi tl přes 100 do 150 mm strojně pl do 50 m2 | m2 | 11.25 |  | 0 |  |  |  | základní |  | 0 | 0 | 0 | 0.33 | 3.7125 | 4 | K | 2 |  |  |  | ROZPOCET | 0 | 0 | 0 | 0 | 0 | 1 | 0 | 4 | 608167461
| VV |  | Bet.plocha pod pinpong.stolem; viz PD 1ks | [15 empty] | VV | 2 | 1 | True | 0 | ROZPOCET
| VV |  | (4,5*2,5) |  | 11.25 | [13 empty] | VV | 2 | 2 | True | 0 | ROZPOCET
2 | K | 113151111 | Rozebrání zpevněných ploch ze silničních dílců | m2 | 54 |  | 0 |  |  |  | základní |  | 0 | 0 | 0 | 0.355 | 19.17 | 4 | K | 2 |  |  |  | ROZPOCET | 0 | 0 | 0 | 0 | 0 | 1 | 0 | 4 | 240353032
| VV |  | Zahradní sklad; rozm.9x6m | [15 empty] | VV | 2 | 1 | True | 0 | ROZPOCET
| VV |  | (9*6) |  | 54 | [13 empty] | VV | 2 | 2 | True | 0 | ROZPOCET
| D | 9 | Ostatní konstrukce a práce, bourání |  |  |  | 0 | [5 empty] | 0 |  | 0 |  | 10.4009 | 1 | D | 1 |  |  |  | ROZPOCET | [6 empty] | 0
3 | K | 936004112R | Odstranění dětského pískoviště s rámem dřevěným | m | 12 |  | 0 |  |  |  | základní |  | 0 | 0 | 0 | 0.01745 | 0.2094 | 4 | K | 2 |  |  |  | ROZPOCET | 0 | 0 | 0 | 0 | 0 | 1 | 0 | 4 | 1982599189
| VV |  | rozměr viz PD | [15 empty] | VV | 2 | 1 | True | 0 | ROZPOCET
| VV |  | (3*4) |  | 12 | [13 empty] | VV | 2 | 2 | True | 0 | ROZPOCET
4 | K | 965082901R | Odstranění pískové vrstvy tl do 200 mm pl přes 2 m2 | m3 | 1.8 |  | 0 |  |  |  | základní |  | 0 | 0 | 0 | 1.4 | 2.52 | 4 | K | 2 |  |  |  | ROZPOCET | 0 | 0 | 0 | 0 | 0 | 1 | 0 | 4 | 1636676536
| VV |  | Dětské pískoviště; viz plocha PD; hl.0,2 | [15 empty] | VV | 2 | 1 | True | 0 | ROZPOCET
| VV |  | (3*3)*0,2 |  | 1.8 | [13 empty] | VV | 2 | 2 | True | 0 | ROZPOCET
5 | K | 966001111R | Odstranění dětské houpačky řetízkové s dřev.kcí | kus | 1 |  | 0 |  |  |  | základní |  | 0 | 0 | 0 | 0.05 | 0.05 | 4 | K | 2 |  |  |  | ROZPOCET | 0 | 0 | 0 | 0 | 0 | 1 | 0 | 4 | -1570729052
| VV |  | viz PD | [15 empty] | VV | 2 | 1 | True | 0 | ROZPOCET
| VV |  | 1 |  | 1 | [13 empty] | VV | 2 | 2 | True | 0 | ROZPOCET
6 | K | 966001112 | Odstranění dětské houpačky kládové | kus | 1 |  | 0 |  |  |  | základní |  | 0 | 0 | 0 | 0.12 | 0.12 | 4 | K | 2 |  |  |  | ROZPOCET | 0 | 0 | 0 | 0 | 0 | 1 | 0 | 4 | -470267827
| VV |  | viz PD | [15 empty] | VV | 2 | 1 | True | 0 | ROZPOCET
| VV |  | 1 |  | 1 | [13 empty] | VV | 2 | 2 | True | 0 | ROZPOCET
7 | K | 96600121R | Odstranění ocelové prolézačky stabilní zabetonované | kus | 2 |  | 0 |  |  |  | základní |  | 0 | 0 | 0 | 0.25 | 0.5 | 4 | K | 2 |  |  |  | ROZPOCET | 0 | 0 | 0 | 0 | 0 | 1 | 0 | 4 | 652955968
| VV |  | viz PD- rovná+kruhová | [15 empty] | VV | 2 | 1 | True | 0 | ROZPOCET
| VV |  | 1+1 |  | 2 | [13 empty] | VV | 2 | 2 | True | 0 | ROZPOCET
8 | K | 96600122R | Odstranění parkového stolu se sedáky | kus | 2 |  | 0 |  |  |  | základní |  | 0 | 0 | 0 | 0.075 | 0.15 | 4 | K | 2 |  |  |  | ROZPOCET | 0 | 0 | 0 | 0 | 0 | 1 | 0 | 4 | 2037836445
| VV |  | před obj.A a B-viz foto | [15 empty] | VV | 2 | 1 | True | 0 | ROZPOCET
| VV |  | 2 |  | 2 | [13 empty] | VV | 2 | 2 | True | 0 | ROZPOCET
9 | K | 96600123R | Odstranění žlb.pingpongového stolu | kus | 1 |  | 0 |  |  |  | základní |  | 0 | 0 | 0 | 1.65 | 1.65 | 4 | K | 2 |  |  |  | ROZPOCET | 0 | 0 | 0 | 0 | 0 | 1 | 0 | 4 | -1256873395
| VV |  | před obj.B-viz foto | [15 empty] | VV | 2 | 1 | True | 0 | ROZPOCET
| VV |  | 1 |  | 1 | [13 empty] | VV | 2 | 2 | True | 0 | ROZPOCET
10 | K | 966071711 | Bourání sloupků a vzpěr plotových ocelových do 2,5 m zabetonovaných | kus | 2 |  | 0 |  |  |  | základní |  | 0 | 0 | 0 | 0.165 | 0.33 | 4 | K | 2 |  |  |  | ROZPOCET | 0 | 0 | 0 | 0 | 0 | 1 | 0 | 4 | -2072268243
| VV |  | Oplocení u zahr.skladu; 2ks | [15 empty] | VV | 2 | 1 | True | 0 | ROZPOCET
| VV |  | 2 |  | 2 | [13 empty] | VV | 2 | 2 | True | 0 | ROZPOCET
11 | K | 966072811 | Rozebrání rámového oplocení na ocelové sloupky v přes 1 do 2 m | m | 3 |  | 0 |  |  |  | základní |  | 0 | 0 | 0 | 0.00925 | 0.02775 | 4 | K | 2 |  |  |  | ROZPOCET | 0 | 0 | 0 | 0 | 0 | 1 | 0 | 4 | 1072735690
| VV |  | Oplocení u zahr.skladu-viz PD; dl.3m | [15 empty] | VV | 2 | 1 | True | 0 | ROZPOCET
| VV |  | 3 |  | 3 | [13 empty] | VV | 2 | 2 | True | 0 | ROZPOCET
12 | K | 981011111 | Demolice budov dřevěných lehkých jednostranně obitých postupným rozebíráním | m3 | 124.2 |  | 0 |  |  |  | základní |  | 0 | 0 | 0 | 0.039 | 4.8438 | 4 | K | 2 |  |  |  | ROZPOCET | 0 | 0 | 0 | 0 | 0 | 1 | 0 | 4 | -677620181
| VV |  | Zahradní sklad; rozm.9x6m; odhad v.2,3 | [15 empty] | VV | 2 | 1 | True | 0 | ROZPOCET
| VV |  | (9*6*2,3) |  | 124.2 | [13 empty] | VV | 2 | 2 | True | 0 | ROZPOCET
| D | 997 | Přesun sutě |  |  |  | 0 | [5 empty] | 0 |  | 0 |  | 0 | 1 | D | 1 |  |  |  | ROZPOCET | [6 empty] | 0
13 | K | 997013111 | Vnitrostaveništní doprava suti a vybouraných hmot pro budovy v do 6 m s použitím mechanizace s naložením | t | 34.281 |  | 0 |  |  |  | základní |  | 0 | 0 | 0 | 0 | 0 | 4 | K | 2 |  |  |  | ROZPOCET | 0 | 0 | 0 | 0 | 0 | 1 | 0 | 4 | -22229240
14 | K | 997013501 | Odvoz suti a vybouraných hmot na skládku nebo meziskládku do 1 km se složením | t | 34.281 |  | 0 |  |  |  | základní |  | 0 | 0 | 0 | 0 | 0 | 4 | K | 2 |  |  |  | ROZPOCET | 0 | 0 | 0 | 0 | 0 | 1 | 0 | 4 | -2016327992
15 | K | 997013509 | Příplatek k odvozu suti a vybouraných hmot na skládku ZKD 1 km přes 1 km | t | 34.281 |  | 0 |  |  |  | základní |  | 0 | 0 | 0 | 0 | 0 | 4 | K | 2 |  |  |  | ROZPOCET | 0 | 0 | 0 | 0 | 0 | 1 | 0 | 4 | -349399919
| VV |  | viz odvoz; +29km=koef.JC=29 | [15 empty] | VV | 2 | 1 | True | 0 | ROZPOCET
| VV |  | 34,281 |  | 34.281 | [13 empty] | VV | 2 | 2 | True | 0 | ROZPOCET
16 | K | 997013602 | Poplatek za uložení na skládce (skládkovné) stavebního odpadu železobetonového kód odpadu 17 01 01 | t | 24.533 |  | 0 |  |  |  | základní |  | 0 | 0 | 0 | 0 | 0 | 4 | K | 2 |  |  |  | ROZPOCET | 0 | 0 | 0 | 0 | 0 | 1 | 0 | 4 | -1625378618
| VV |  | viz bour.žlb | [15 empty] | VV | 2 | 1 | True | 0 | ROZPOCET
| VV |  | (3,713+19,17) |  | 22.883 | [13 empty] | VV | 2 | 2 | True | 0 | ROZPOCET
| VV |  | dtto pingpog.stůl | [15 empty] | VV | 2 | 1 | True | 0 | ROZPOCET
| VV |  | 1,65 |  | 1.65 | [13 empty] | VV | 2 | 2 | True | 0 | ROZPOCET
17 | K | 997013631 | Poplatek za uložení na skládce (skládkovné) stavebního odpadu směsného kód odpadu 17 09 04 | t | 2.064 |  | 0 |  |  |  | základní |  | 0 | 0 | 0 | 0 | 0 | 4 | K | 2 |  |  |  | ROZPOCET | 0 | 0 | 0 | 0 | 0 | 1 | 0 | 4 | -807786546
| VV |  | viz suma sutě(-)suť specifikovaná | [15 empty] | VV | 2 | 1 | True | 0 | ROZPOCET
| VV |  | 34,281-(24,533+2,52+5,164) |  | 2.064 | [13 empty] | VV | 2 | 2 | True | 0 | ROZPOCET
18 | K | 997013655 | Poplatek za uložení na skládce (skládkovné) zeminy a kamení kód odpadu 17 05 04 | t | 2.52 |  | 0 |  |  |  | základní |  | 0 | 0 | 0 | 0 | 0 | 4 | K | 2 |  |  |  | ROZPOCET | 0 | 0 | 0 | 0 | 0 | 1 | 0 | 4 | 648820585
| VV |  | viz pískoviště | [15 empty] | VV | 2 | 1 | True | 0 | ROZPOCET
| VV |  | 2,52 |  | 2.52 | [13 empty] | VV | 2 | 2 | True | 0 | ROZPOCET
19 | K | 997013811 | Poplatek za uložení na skládce (skládkovné) stavebního odpadu dřevěného kód odpadu 17 02 01 | t | 5.164 |  | 0 |  |  |  | základní |  | 0 | 0 | 0 | 0 | 0 | 4 | K | 2 |  |  |  | ROZPOCET | 0 | 0 | 0 | 0 | 0 | 1 | 0 | 4 | 492991225
| VV |  | viz demolice skladu | [15 empty] | VV | 2 | 1 | True | 0 | ROZPOCET
| VV |  | 4,844 |  | 4.844 | [13 empty] | VV | 2 | 2 | True | 0 | ROZPOCET
| VV |  | viz houpačky+stůl | [15 empty] | VV | 2 | 1 | True | 0 | ROZPOCET
| VV |  | (0,05+0,12+0,15) |  | 0.32 | [13 empty] | VV | 2 | 2 | True | 0 | ROZPOCET
| D | PSV | Práce a dodávky PSV |  |  |  | 0 | [5 empty] | 0 |  | 0 |  | 0.99736 | 2 | D | 0 |  |  |  | ROZPOCET | [6 empty] | 0
| D | 764 | Konstrukce klempířské |  |  |  | 0 | [5 empty] | 0 |  | 0 |  | 0.37636 | 2 | D | 1 |  |  |  | ROZPOCET | [6 empty] | 0
20 | K | 764001821 | Demontáž krytiny ze svitků nebo tabulí do suti | m2 | 63.36 |  | 0 |  |  |  | základní |  | 0 | 0 | 0 | 0.00594 | 0.37636 | 16 | K | 2 |  |  |  | ROZPOCET | 0 | 0 | 0 | 0 | 0 | 1 | 0 | 16 | 992935742
| VV |  | Zahradní sklad; rozm.9x6m-rozšíř.+0,3m na každou str. | [15 empty] | VV | 2 | 1 | True | 0 | ROZPOCET
| VV |  | (9+0,3*2)*(6+0,3*2) |  | 63.36 | [13 empty] | VV | 2 | 2 | True | 0 | ROZPOCET
| D | 767 | Konstrukce zámečnické |  |  |  | 0 | [5 empty] | 0 |  | 0 |  | 0.621 | 2 | D | 1 |  |  |  | ROZPOCET | [6 empty] | 0
21 | K | 767134802 | Demontáž oplechování stěn šroubovaných | m2 | 69 |  | 0 |  |  |  | základní |  | 0 | 0 | 0 | 0.009 | 0.621 | 16 | K | 2 |  |  |  | ROZPOCET | 0 | 0 | 0 | 0 | 0 | 1 | 0 | 16 | 649197747
| VV |  | Zahradní sklad; oplech stěn-viz demolice dř.kce. | [15 empty] | VV | 2 | 1 | True | 0 | ROZPOCET
| VV |  | (9+6)*2*2,3 |  | 69 | [13 empty] | VV | 2 | 2 | True | 0 | ROZPOCET
| D | OST | Ostatní |  |  |  | 0 | [5 empty] | 0 |  | 0 |  | 0.25 | 4 | D | 0 |  |  |  | ROZPOCET | [6 empty] | 0
22 | K | OST001R | Vybavení zahradní sklad-odhad dle foto | kpl | 1 |  | 0 |  |  |  | základní |  | 0 | 0 | 0 | 0.25 | 0.25 | 512 | K | 1 |  |  |  | ROZPOCET | 0 | 0 | 0 | 0 | 0 | 1 | 0 | 512 | 291533941

## 257up5 - Vedlejší rozpočt...
[9 empty] | >> skryté sloupce << | [9 empty] | {571fba65-cf03-4f14-8ee8-f27752b2405e}
2
| KRYCÍ LIST SOUPISU PRACÍ | [8 empty] | v --- níže se nacházejí doplnkové a pomocné údaje k sestavám --- v | [8 empty] | False
Stavba:
ZŠ bourací práce
Objekt:
257up5 - Vedlejší rozpočtové náklady
| KSO: |  |  |  |  | CC-CZ:
| Místo: |  | Na Kocínce parc.č.657/2-6 |  |  | Datum:
| Zadavatel: |  |  |  |  | IČ:
|  | Městská část Praha 6 |  |  |  | DIČ:
| Uchazeč: |  |  |  |  | IČ: | Vyplň údaj
|  | Vyplň údaj |  |  |  | DIČ: | Vyplň údaj
| Projektant: |  |  |  |  | IČ:
|  | ra15 s.r.o. |  |  |  | DIČ:
| Zpracovatel: |  |  |  |  | IČ:
DIČ:
Poznámka:
| Cena bez DPH | [5 empty] | 0
|  |  | Základ daně |  |  | Sazba daně | Výše daně
| DPH | základní | 0 |  |  | 21% | 0
|  | snížená | 0 |  |  | 15% | 0
|  | zákl. přenesená | 0 |  |  | 21% | 0
|  | sníž. přenesená | 0 |  |  | 15% | 0
|  | nulová | 0 |  |  | 0% | 0
| Cena s DPH |  |  | v | CZK |  | 0
| Projektant |  |  | Zpracovatel
| Datum a podpis: |  | Razítko | Datum a podpis: |  |  | Razítko
| Objednavatel |  |  | Uchazeč
| Datum a podpis: |  | Razítko | Datum a podpis: |  |  | Razítko
REKAPITULACE ČLENĚNÍ SOUPISU PRACÍ
Stavba:
ZŠ bourací práce
Objekt:
257up5 - Vedlejší rozpočtové náklady
Místo: |  |  | Na Kocínce parc.č.657/2-6 |  |  | Datum:
Zadavatel: |  |  | Městská část Praha 6 |  |  | Projektant: | ra15 s.r.o.
Uchazeč: |  |  | Vyplň údaj |  |  | Zpracovatel:
Kód dílu - Popis | [6 empty] | Cena celkem [CZK]
Náklady ze soupisu prací | [6 empty] | 0 | [12 empty] | -1
| VRN - Vedlejší rozpočtové náklady | [5 empty] | 0
| VRN3 - Zařízení staveniště | [5 empty] | 0
SOUPIS PRACÍ
Stavba:
ZŠ bourací práce
Objekt:
257up5 - Vedlejší rozpočtové náklady
Místo: |  |  | Na Kocínce parc.č.657/2-6 |  |  | Datum:
Zadavatel: |  |  | Městská část Praha 6 |  |  | Projektant: | ra15 s.r.o.
Uchazeč: |  |  | Vyplň údaj |  |  | Zpracovatel:
PČ | Typ | Kód | Popis | MJ | Množství | J.cena [CZK] | Cena celkem [CZK] | Cenová soustava |  |  | DPH | J. Nh [h] | Nh celkem [h] | J. hmotnost [t] | Hmotnost celkem [t] | J. suť [t] | Suť Celkem [t]
Náklady soupisu celkem | [6 empty] | 0 | [5 empty] | 0 |  | 0 |  | 0 |  | D | -1 | [10 empty] | 0
| D | VRN | Vedlejší rozpočtové náklady |  |  |  | 0 | [5 empty] | 0 |  | 0 |  | 0 | 5 | D | 0 |  |  |  | ROZPOCET | [6 empty] | 0
| D | VRN3 | Zařízení staveniště |  |  |  | 0 | [5 empty] | 0 |  | 0 |  | 0 | 5 | D | 1 |  |  |  | ROZPOCET | [6 empty] | 0
1 | K | 030001000 | Zařízení staveniště | soubor | 1 |  | 0 |  |  |  | základní |  | 0 | 0 | 0 | 0 | 0 | 1024 | K | 2 |  |  |  | ROZPOCET | 0 | 0 | 0 | 0 | 0 | 1 | 0 | 1024 | 1749353934
| VV |  | 1 |  | 1 | [13 empty] | VV | 2 | 2 | True | 0 | ROZPOCET