## Rekapitulace stavby (hidden)
Export Komplet | [24 empty] | VZ | 2.0 | ZAMOK |  |  |  |  | False | False | {c4d7e833-69a3-4681-b566-b7b446190eaa}
[31 empty] | 0,01 | 21
[31 empty] | 0,01 | 15
|  | REKAPITULACE STAVBY | [15 empty] | v --- níže se nacházejí doplnkové a pomocné údaje k sestavám --- v | [11 empty] | Návod na vyplnění | 0,001
|  | Kód: |  |  |  |  | 2022017(1) | [22 empty] | Měnit lze pouze buňky se žlutým podbarvením! 1) v Rekapitulaci stavby vyplňte údaje o Uchazeči (přenesou se do ostatních sestav i v jiných listech) 2) na vybraných listech vyplňte v sestavě Soupis prací ceny u položek | 0,01
|  | Stavba: |  |  |  |  | MŠ Vokovická | [23 empty] | 0,01
|  | KSO: | [11 empty] | CC-CZ: | [16 empty] | 0,01
|  | Místo: | [11 empty] | Datum: |  | 1. 11. 2022 | [14 empty] | 0,01
0,01
|  | Zadavatel: | [11 empty] | IČ: | [16 empty] | 0,01
|  |  | Městská část Praha 6 | [10 empty] | DIČ: | [16 empty] | 0,01
0,01
|  | Uchazeč: | [11 empty] | IČ: |  | Vyplň údaj | [14 empty] | 0,01
|  |  | Vyplň údaj | [10 empty] | DIČ: |  | Vyplň údaj | [14 empty] | 0,01
False
|  | Projektant: | [11 empty] | IČ: | [16 empty] | False
[14 empty] | DIČ: | [16 empty] | False
0,01
|  | Zpracovatel: | [11 empty] | IČ: | [16 empty] | 0,01
|  |  | Simona Králová | [10 empty] | DIČ: | [16 empty] | False
Poznámka:
Soupis prací je sestaven s využitím Cenové soustavy ÚRS. Položky, které pochází z této cenové soustavy, jsou ve sloupci 'Cenová soustava' označeny popisem 'CS ÚRS' a úrovní příslušného kalendářního pololetí. Veškeré další informace vymezující popis a podmínky použití těchto položek z Cenové soustavy, které nejsou uvedeny přímo v soupisu prací, jsou neomezeně dálkově k dispozici na webu podminky.urs.cz.
|  | Cena bez DPH | [11 empty] | #REF!
[8 empty] | Sazba daně |  | Základ daně |  |  |  | Výše daně
|  | DPH |  | základní |  |  |  | 21% |  | #REF! |  |  |  | #REF!
|  |  |  | snížená |  |  |  | 15% |  | #REF! |  |  |  | #REF!
|  |  |  | zákl. přenesená |  |  |  | 21% |  | #REF! |  |  |  | 0
|  |  |  | sníž. přenesená |  |  |  | 15% |  | #REF! |  |  |  | 0
|  |  |  | nulová |  |  |  | 0% |  | #REF! |  |  |  | 0
|  | Cena s DPH | [6 empty] | v |  | CZK |  |  | #REF!
REKAPITULACE OBJEKTŮ STAVBY A SOUPISŮ PRACÍ
| Kód: | [6 empty] | 2022017(1)
| Stavba: | [6 empty] | MŠ Vokovická
| Místo: | [11 empty] | Datum: |  | 1. 11. 2022
| Zadavatel: | [6 empty] | Městská část Praha 6 |  |  |  |  | Projektant: |  |  |  |  | Informatívní údaje z listů zakázek
| Uchazeč: | [11 empty] | Zpracovatel: |  | Simona Králová
| Kód |  |  |  | Popis | [6 empty] | Cena bez DPH [CZK] |  |  |  | Cena s DPH [CZK] | Typ | z toho Ostat. náklady [CZK] | DPH [CZK] | Normohodiny [h] | DPH základní [CZK] | DPH snížená [CZK] | DPH základní přenesená [CZK] | DPH snížená přenesená [CZK] | Základna DPH základní | Základna DPH snížená | Základna DPH zákl. přenesená | Základna DPH sníž. přenesená | Základna DPH nulová
| Náklady stavby celkem | [10 empty] | #REF! |  |  |  | #REF! |  | 0 | #REF! | #REF! | #REF! | #REF! | #REF! | #REF! | #REF! | #REF! | #REF! | #REF! | #REF! |  | D | 0 | ###NOIMPORT### | IMPORT | {c4d7e833-69a3-4681-b566-b7b446190eaa} | {00000000-0000-0000-0000-000000000000}
/ |  | 02 - SO 02 |  |  |  | 02c - Oplocení | [5 empty] | #REF! |  |  |  | #REF! | STA | 0 | #REF! | #REF! | #REF! | #REF! | #REF! | #REF! | #REF! | #REF! | #REF! | #REF! | #REF! |  |  | 1 |  | IMPORT | {de68135c-fd9d-467f-9b9c-4fe0990379cd} | {c4d7e833-69a3-4681-b566-b7b446190eaa} | 2

## ZŠ Marjánka - 1. etapa
Soupis prací s výkazem výměr
Akce: |  | VŘ/19/2023
Název akce: |  | ZŠ Marjánka – výměna střešních oken – 1. etapa
Zadavatel: |  | Městská část Praha 6, v zastoupení SNEO, a.s.
Poznámka k vyplnění tohoto Sopupisu prací s výkazem výměr:
Uchazeč vyplní modře podbarvené položky.
Oceněno dne:
Uchazeč:
Obchodní název:
IČ:
DIČ:
Číslo položky |  | Popis položky | MJ | Množství | Cena v Kč bez DPH za MJ | Cena v Kč bez DPH celkem
1. | 1 | Dodávka střešního okna s pořadovým číslem 1. dle tabulky Specifikace střešních oken, která je součástí DPS pod číslem výkresu MAR_DPS_D.1.1_601_00 - Tabulka oken | ks | 1 |  | 0
Doplňkový popis položky:
Rozměry okna:
78 x 140 cm
Zasklení:
Izolační trojsklo
Minimální hodnota součinitele prostupu tepla celým oknem Uw (W/m2K):
1
Minimální hodnota útlumu hluku Rw v dB
37
Otevírání:
Kyvné s horním otevíráním madlem a doplňovanou spodní kličkou, s možností větrání systémem mikroventilace, jehož součástí je integrovaný filtr, který brání průniku nečistot a prachu. Filtr systému mikroventilace musí mít snadnou údržbu a musí být možné jeho opakované použití.
Materiálové provedení rámu a křídla střešního okna
Dřevěný lepený profil z jehličnanů s dvojvrstvou povrchovou úpravou, transparetní nátěr
Doplňky:
Venkovní roleta z hliníkových lakovaných lamel, pohybujících se v bočních vodících lištách z lakovaného hliníku (stejné barvy jako lamely), pro plné zatemnění okna, s elektrickým ovládáním a možností ovládání přes aplikaci na mobilním telefonu. Roleta musí umožnit částečné otevření střešního okna pro větrání prostoru.
Trafo pro napájení pohonu venkovní rolety
Oplechování:
Hliník / RAL 704, součástí oplechování je doplňková hydroizolační fólie
1. | 2 | Montáž střešního okna s pořadovým číslem 1. dle tabulky Specifikace střešních oken, která je součástí DPS pod číslem výkresu MAR_DPS_D.1.1_601_00 - Tabulka oken | Ks | 1 |  | 0
1. | 3 | Úprava střešního pláště v rozsahu popisu a tabulky Specifikace rozsahu úprav střešního pláště pro střešní okno, která je součástí DPS pod číslem výkresu MAR_DPS_D.1.1_601_00 - Tabulka oken s pořadovým číslem 1 dle tabulky. | Kpl | 1 |  | 0
Doplňkový popis položky:
Materiál této položky je obsažen v souhrnných položkách tohoto soupisu prací s výkazem výměr.
1. | 4 | Úprava SDK ostění v rozsahu popisu a tabulky Specifikace úpravy SDK konstrukcí podkroví pro střešní okno, která je součástí DPS pod číslem výkresu MAR_DPS_D.1.1_601_00 - Tabulka oken s pořadovým číslem 1. dle tabulky. | M2 | 1.8 |  | 0
Doplňkový popis položky:
Materiál této položky je obsažen v souhrnných položkách tohoto soupisu prací s výkazem výměr.
1. | 5 | Úprava SDK podkroví v rozsahu popisu a tabulky Specifikace úpravy SDK konstrukcí podkroví pro střešní okno, která je součástí DPS pod číslem výkresu MAR_DPS_D.1.1_601_00 - Tabulka oken s pořadovým číslem 1. dle tabulky. | M2 | 3.2 |  | 0
Doplňkový popis položky:
Materiál této položky je obsažen v souhrnných položkách tohoto soupisu prací s výkazem výměr.
2. | 6 | Dodávka střešního okna s pořadovým číslem 2. dle tabulky Specifikace střešních oken, která je součástí DPS pod číslem výkresu MAR_DPS_D.1.1_601_00 - Tabulka oken | ks | 1 |  | 0
Doplňkový popis položky:
Rozměry okna:
78 x 140 cm
Zasklení:
Izolační trojsklo
Minimální hodnota součinitele prostupu tepla celým oknem Uw (W/m2K):
1
Minimální hodnota útlumu hluku Rw v dB
37
Otevírání:
Kyvné s horním otevíráním madlem a doplňovanou spodní kličkou, s možností větrání systémem mikroventilace, jehož součástí je integrovaný filtr, který brání průniku nečistot a prachu. Filtr systému mikroventilace musí mít snadnou údržbu a musí být možné jeho opakované použití.
Materiálové provedení rámu a křídla střešního okna
Dřevěný lepený profil z jehličnanů s dvojvrstvou povrchovou úpravou, transparetní nátěr
Doplňky:
Venkovní roleta z hliníkových lakovaných lamel, pohybujících se v bočních vodících lištách z lakovaného hliníku (stejné barvy jako lamely), pro plné zatemnění okna, s elektrickým ovládáním a možností ovládání přes aplikaci na mobilním telefonu. Roleta musí umožnit částečné otevření střešního okna pro větrání prostoru.
Trafo pro napájení pohonu venkovní rolety
Oplechování:
Hliník / RAL 704, součástí oplechování je doplňková hydroizolační fólie
2. | 7 | Montáž střešního okna s pořadovým číslem 2. dle tabulky Specifikace střešních oken, která je součástí DPS pod číslem výkresu MAR_DPS_D.1.1_601_00 - Tabulka oken | Ks | 1 |  | 0
2. | 8 | Úprava střešního pláště v rozsahu popisu a tabulky Specifikace rozsahu úprav střešního pláště pro střešní okno, která je součástí DPS pod číslem výkresu MAR_DPS_D.1.1_601_00 - Tabulka oken s pořadovým číslem 2. dle tabulky. | Kpl | 1 |  | 0
Doplňkový popis položky:
Materiál této položky je obsažen v souhrnných položkách tohoto soupisu prací s výkazem výměr.
2. | 9 | Úprava SDK ostění v rozsahu popisu a tabulky Specifikace úpravy SDK konstrukcí podkroví pro střešní okno, která je součástí DPS pod číslem výkresu MAR_DPS_D.1.1_601_00 - Tabulka oken s pořadovým číslem 2. dle tabulky. | M2 | 1.8 |  | 0
Doplňkový popis položky:
Materiál této položky je obsažen v souhrnných položkách tohoto soupisu prací s výkazem výměr.
2. | 10 | Úprava SDK podkroví v rozsahu popisu a tabulky Specifikace úpravy SDK konstrukcí podkroví pro střešní okno, která je součástí DPS pod číslem výkresu MAR_DPS_D.1.1_601_00 - Tabulka oken s pořadovým číslem 2. dle tabulky. | M2 | 3.2 |  | 0
Doplňkový popis položky:
Materiál této položky je obsažen v souhrnných položkách tohoto soupisu prací s výkazem výměr.
3. | 11 | Dodávka střešního okna s pořadovým číslem 3. dle tabulky Specifikace střešních oken, která je součástí DPS pod číslem výkresu MAR_DPS_D.1.1_601_00 - Tabulka oken | ks | 1 |  | 0
Doplňkový popis položky:
Rozměry okna:
78 x 140 cm
Zasklení:
Izolační trojsklo
Minimální hodnota součinitele prostupu tepla celým oknem Uw (W/m2K):
1
Minimální hodnota útlumu hluku Rw v dB
37
Otevírání:
Kyvné s horním otevíráním madlem a doplňovanou spodní kličkou, s možností větrání systémem mikroventilace, jehož součástí je integrovaný filtr, který brání průniku nečistot a prachu. Filtr systému mikroventilace musí mít snadnou údržbu a musí být možné jeho opakované použití.
Materiálové provedení rámu a křídla střešního okna
Dřevěný lepený profil z jehličnanů s dvojvrstvou povrchovou úpravou, transparetní nátěr
Doplňky:
Venkovní roleta z hliníkových lakovaných lamel, pohybujících se v bočních vodících lištách z lakovaného hliníku (stejné barvy jako lamely), pro plné zatemnění okna, s elektrickým ovládáním a možností ovládání přes aplikaci na mobilním telefonu. Roleta musí umožnit částečné otevření střešního okna pro větrání prostoru.
Trafo pro napájení pohonu venkovní rolety
Oplechování:
Hliník / RAL 704, součástí oplechování je doplňková hydroizolační fólie
3. | 12 | Montáž střešního okna s pořadovým číslem 3. dle tabulky Specifikace střešních oken, která je součástí DPS pod číslem výkresu MAR_DPS_D.1.1_601_00 - Tabulka oken | Ks | 1 |  | 0
3. | 13 | Úprava střešního pláště v rozsahu popisu a tabulky Specifikace rozsahu úprav střešního pláště pro střešní okno, která je součástí DPS pod číslem výkresu MAR_DPS_D.1.1_601_00 - Tabulka oken s pořadovým číslem 3. dle tabulky. | Kpl | 1 |  | 0
Doplňkový popis položky:
Materiál této položky je obsažen v souhrnných položkách tohoto soupisu prací s výkazem výměr.
3. | 14 | Úprava SDK ostění v rozsahu popisu a tabulky Specifikace úpravy SDK konstrukcí podkroví pro střešní okno, která je součástí DPS pod číslem výkresu MAR_DPS_D.1.1_601_00 - Tabulka oken s pořadovým číslem 3. dle tabulky. | M2 | 1.8 |  | 0
Doplňkový popis položky:
Materiál této položky je obsažen v souhrnných položkách tohoto soupisu prací s výkazem výměr.
3. | 15 | Úprava SDK podkroví v rozsahu popisu a tabulky Specifikace úpravy SDK konstrukcí podkroví pro střešní okno, která je součástí DPS pod číslem výkresu MAR_DPS_D.1.1_601_00 - Tabulka oken s pořadovým číslem 3. dle tabulky. | M2 | 3.2 |  | 0
Doplňkový popis položky:
Materiál této položky je obsažen v souhrnných položkách tohoto soupisu prací s výkazem výměr.
4. | 16 | Dodávka střešního okna s pořadovým číslem 4. dle tabulky Specifikace střešních oken, která je součástí DPS pod číslem výkresu MAR_DPS_D.1.1_601_00 - Tabulka oken | ks | 1 |  | 0
Doplňkový popis položky:
Rozměry okna:
78 x 140 cm
Zasklení:
Izolační trojsklo
Minimální hodnota součinitele prostupu tepla celým oknem Uw (W/m2K):
1
Minimální hodnota útlumu hluku Rw v dB
37
Otevírání:
Kyvné s horním otevíráním madlem a doplňovanou spodní kličkou, s možností větrání systémem mikroventilace, jehož součástí je integrovaný filtr, který brání průniku nečistot a prachu. Filtr systému mikroventilace musí mít snadnou údržbu a musí být možné jeho opakované použití.
Materiálové provedení rámu a křídla střešního okna:
dřevěné jádro s bezúdržbovou polyuretanovou vrstvou, barevně a tvarově stálé střešní okno odolné proti škůdcům, bílá barva
Doplňky:
Venkovní roleta z hliníkových lakovaných lamel, pohybujících se v bočních vodících lištách z lakovaného hliníku (stejné barvy jako lamely), pro plné zatemnění okna, s elektrickým ovládáním a možností ovládání přes aplikaci na mobilním telefonu. Roleta musí umožnit částečné otevření střešního okna pro větrání prostoru.
Trafo pro napájení pohonu venkovní rolety
Oplechování:
Hliník / RAL 704, součástí oplechování je doplňková hydroizolační fólie
4. | 17 | Montáž střešního okna s pořadovým číslem 4. dle tabulky Specifikace střešních oken, která je součástí DPS pod číslem výkresu MAR_DPS_D.1.1_601_00 - Tabulka oken | Ks | 1 |  | 0
4. | 18 | Úprava střešního pláště v rozsahu popisu a tabulky Specifikace rozsahu úprav střešního pláště pro střešní okno, která je součástí DPS pod číslem výkresu MAR_DPS_D.1.1_601_00 - Tabulka oken s pořadovým číslem 4. dle tabulky. | Kpl | 1 |  | 0
Doplňkový popis položky:
Materiál této položky je obsažen v souhrnných položkách tohoto soupisu prací s výkazem výměr.
4. | 19 | Úprava SDK ostění v rozsahu popisu a tabulky Specifikace úpravy SDK konstrukcí podkroví pro střešní okno, která je součástí DPS pod číslem výkresu MAR_DPS_D.1.1_601_00 - Tabulka oken s pořadovým číslem 4. dle tabulky. | M2 | 1.8 |  | 0
Doplňkový popis položky:
Materiál této položky je obsažen v souhrnných položkách tohoto soupisu prací s výkazem výměr.
4. | 20 | Úprava SDK podkroví v rozsahu popisu a tabulky Specifikace úpravy SDK konstrukcí podkroví pro střešní okno, která je součástí DPS pod číslem výkresu MAR_DPS_D.1.1_601_00 - Tabulka oken s pořadovým číslem 4. dle tabulky. | M2 | 3.2 |  | 0
Doplňkový popis položky:
Materiál této položky je obsažen v souhrnných položkách tohoto soupisu prací s výkazem výměr.
5. | 21 | Dodávka střešního okna s pořadovým číslem 5. dle tabulky Specifikace střešních oken, která je součástí DPS pod číslem výkresu MAR_DPS_D.1.1_601_00 - Tabulka oken | ks | 1 |  | 0
Doplňkový popis položky:
Rozměry okna:
78 x 140 cm
Zasklení:
Izolační trojsklo
Minimální hodnota součinitele prostupu tepla celým oknem Uw (W/m2K):
1
Minimální hodnota útlumu hluku Rw v dB
37
Otevírání:
Kyvné s horním otevíráním madlem a doplňovanou spodní kličkou, s možností větrání systémem mikroventilace, jehož součástí je integrovaný filtr, který brání průniku nečistot a prachu. Filtr systému mikroventilace musí mít snadnou údržbu a musí být možné jeho opakované použití.
Materiálové provedení rámu a křídla střešního okna
Dřevěný lepený profil z jehličnanů s dvojvrstvou povrchovou úpravou, transparetní nátěr
Doplňky:
Venkovní roleta z hliníkových lakovaných lamel, pohybujících se v bočních vodících lištách z lakovaného hliníku (stejné barvy jako lamely), pro plné zatemnění okna, s elektrickým ovládáním a možností ovládání přes aplikaci na mobilním telefonu. Roleta musí umožnit částečné otevření střešního okna pro větrání prostoru.
Trafo pro napájení pohonu venkovní rolety
Oplechování:
Hliník / RAL 704, včetně dodávky doplňkové hydroizolační fólie
5. | 22 | Montáž střešního okna s pořadovým číslem 5. dle tabulky Specifikace střešních oken, která je součástí DPS pod číslem výkresu MAR_DPS_D.1.1_601_00 - Tabulka oken | Ks | 1 |  | 0
5. | 23 | Úprava střešního pláště v rozsahu popisu a tabulky Specifikace rozsahu úprav střešního pláště pro střešní okno, která je součástí DPS pod číslem výkresu MAR_DPS_D.1.1_601_00 - Tabulka oken s pořadovým číslem 5. dle tabulky. | Kpl | 1 |  | 0
Doplňkový popis položky:
Materiál této položky je obsažen v souhrnných položkách tohoto soupisu prací s výkazem výměr.
5. | 24 | Úprava SDK ostění v rozsahu popisu a tabulky Specifikace úpravy SDK konstrukcí podkroví pro střešní okno, která je součástí DPS pod číslem výkresu MAR_DPS_D.1.1_601_00 - Tabulka oken s pořadovým číslem 5. dle tabulky. | M2 | 1.6 |  | 0
Doplňkový popis položky:
Materiál této položky je obsažen v souhrnných položkách tohoto soupisu prací s výkazem výměr.
5. | 25 | Úprava SDK podkroví v rozsahu popisu a tabulky Specifikace úpravy SDK konstrukcí podkroví pro střešní okno, která je součástí DPS pod číslem výkresu MAR_DPS_D.1.1_601_00 - Tabulka oken s pořadovým číslem 5. dle tabulky. | M2 | 2.4 |  | 0
Doplňkový popis položky:
Materiál této položky je obsažen v souhrnných položkách tohoto soupisu prací s výkazem výměr.
6. | 26 | Dodávka střešního okna s pořadovým číslem 6. dle tabulky Specifikace střešních oken, která je součástí DPS pod číslem výkresu MAR_DPS_D.1.1_601_00 - Tabulka oken | ks | 1 |  | 0
Doplňkový popis položky:
Rozměry okna:
78 x 140 cm
Zasklení:
Izolační trojsklo
Minimální hodnota součinitele prostupu tepla celým oknem Uw (W/m2K):
1
Minimální hodnota útlumu hluku Rw v dB
37
Otevírání:
Kyvné s horním otevíráním madlem a doplňovanou spodní kličkou, s možností větrání systémem mikroventilace, jehož součástí je integrovaný filtr, který brání průniku nečistot a prachu. Filtr systému mikroventilace musí mít snadnou údržbu a musí být možné jeho opakované použití.
Materiálové provedení rámu a křídla střešního okna
Dřevěný lepený profil z jehličnanů s dvojvrstvou povrchovou úpravou, transparetní nátěr
Doplňky:
Venkovní roleta z hliníkových lakovaných lamel, pohybujících se v bočních vodících lištách z lakovaného hliníku (stejné barvy jako lamely), pro plné zatemnění okna, s elektrickým ovládáním a možností ovládání přes aplikaci na mobilním telefonu. Roleta musí umožnit částečné otevření střešního okna pro větrání prostoru.
Trafo pro napájení pohonu venkovní rolety
Oplechování:
Hliník / RAL 704, včetně dodávky doplňkové hydroizolační fólie
6. | 27 | Montáž střešního okna s pořadovým číslem 6. dle tabulky Specifikace střešních oken, která je součástí DPS pod číslem výkresu MAR_DPS_D.1.1_601_00 - Tabulka oken | Ks | 1 |  | 0
6. | 28 | Úprava střešního pláště v rozsahu popisu a tabulky Specifikace rozsahu úprav střešního pláště pro střešní okno, která je součástí DPS pod číslem výkresu MAR_DPS_D.1.1_601_00 - Tabulka oken s pořadovým číslem 6. dle tabulky. | Kpl | 1 |  | 0
Doplňkový popis položky:
Materiál této položky je obsažen v souhrnných položkách tohoto soupisu prací s výkazem výměr.
6. | 29 | Úprava SDK ostění v rozsahu popisu a tabulky Specifikace úpravy SDK konstrukcí podkroví pro střešní okno, která je součástí DPS pod číslem výkresu MAR_DPS_D.1.1_601_00 - Tabulka oken s pořadovým číslem 6. dle tabulky. | M2 | 1.6 |  | 0
Doplňkový popis položky:
Materiál této položky je obsažen v souhrnných položkách tohoto soupisu prací s výkazem výměr.
6. | 30 | Úprava SDK podkroví v rozsahu popisu a tabulky Specifikace úpravy SDK konstrukcí podkroví pro střešní okno, která je součástí DPS pod číslem výkresu MAR_DPS_D.1.1_601_00 - Tabulka oken s pořadovým číslem 6. dle tabulky. | M2 | 2.4 |  | 0
Doplňkový popis položky:
Materiál této položky je obsažen v souhrnných položkách tohoto soupisu prací s výkazem výměr.
7. | 31 | Dodávka střešního okna s pořadovým číslem 7. dle tabulky Specifikace střešních oken, která je součástí DPS pod číslem výkresu MAR_DPS_D.1.1_601_00 - Tabulka oken | ks | 1 |  | 0
Doplňkový popis položky:
Rozměry okna:
78 x 118 cm
Zasklení:
Izolační trojsklo
Minimální hodnota součinitele prostupu tepla celým oknem Uw (W/m2K):
1
Minimální hodnota útlumu hluku Rw v dB
37
Otevírání:
Kyvné s horním otevíráním madlem a doplňovanou spodní kličkou, s možností větrání systémem mikroventilace, jehož součástí je integrovaný filtr, který brání průniku nečistot a prachu. Filtr systému mikroventilace musí mít snadnou údržbu a musí být možné jeho opakované použití.
Materiálové provedení rámu a křídla střešního okna:
dřevěné jádro s bezúdržbovou polyuretanovou vrstvou, barevně a tvarově stálé střešní okno odolné proti škůdcům, bílá barva
Doplňky:
Venkovní roleta z hliníkových lakovaných lamel, pohybujících se v bočních vodících lištách z lakovaného hliníku (stejné barvy jako lamely), pro plné zatemnění okna, s elektrickým ovládáním a možností ovládání přes aplikaci na mobilním telefonu. Roleta musí umožnit částečné otevření střešního okna pro větrání prostoru.
Trafo pro napájení pohonu venkovní rolety
Oplechování:
Hliník / RAL 704, součástí oplechování je doplňková hydroizolační fólie
7. | 32 | Montáž střešního okna s pořadovým číslem 7. dle tabulky Specifikace střešních oken, která je součástí DPS pod číslem výkresu MAR_DPS_D.1.1_601_00 - Tabulka oken | Ks | 1 |  | 0
7. | 33 | Úprava střešního pláště v rozsahu popisu a tabulky Specifikace rozsahu úprav střešního pláště pro střešní okno, která je součástí DPS pod číslem výkresu MAR_DPS_D.1.1_601_00 - Tabulka oken s pořadovým číslem 7. dle tabulky. | Kpl | 1 |  | 0
Doplňkový popis položky:
Materiál této položky je obsažen v souhrnných položkách tohoto soupisu prací s výkazem výměr.
7. | 34 | Úprava SDK ostění v rozsahu popisu a tabulky Specifikace úpravy SDK konstrukcí podkroví pro střešní okno, která je součástí DPS pod číslem výkresu MAR_DPS_D.1.1_601_00 - Tabulka oken s pořadovým číslem 7. dle tabulky. | M2 | 1.7 |  | 0
Doplňkový popis položky:
Materiál této položky je obsažen v souhrnných položkách tohoto soupisu prací s výkazem výměr.
7. | 35 | Úprava SDK podkroví v rozsahu popisu a tabulky Specifikace úpravy SDK konstrukcí podkroví pro střešní okno, která je součástí DPS pod číslem výkresu MAR_DPS_D.1.1_601_00 - Tabulka oken s pořadovým číslem 7. dle tabulky. | M2 | 3 |  | 0
Doplňkový popis položky:
Materiál této položky je obsažen v souhrnných položkách tohoto soupisu prací s výkazem výměr.
8. | 36 | Dodávka střešního okna s pořadovým číslem 8. dle tabulky Specifikace střešních oken, která je součástí DPS pod číslem výkresu MAR_DPS_D.1.1_601_00 - Tabulka oken | ks | 1 |  | 0
Doplňkový popis položky:
Rozměry okna:
78 x 118 cm
Zasklení:
Izolační trojsklo
Minimální hodnota součinitele prostupu tepla celým oknem Uw (W/m2K):
1
Minimální hodnota útlumu hluku Rw v dB
37
Otevírání:
Kyvné s horním otevíráním madlem a doplňovanou spodní kličkou, s možností větrání systémem mikroventilace, jehož součástí je integrovaný filtr, který brání průniku nečistot a prachu. Filtr systému mikroventilace musí mít snadnou údržbu a musí být možné jeho opakované použití.
Materiálové provedení rámu a křídla střešního okna
Dřevěný lepený profil z jehličnanů s dvojvrstvou povrchovou úpravou, transparetní nátěr
Doplňky:
Venkovní roleta z hliníkových lakovaných lamel, pohybujících se v bočních vodících lištách z lakovaného hliníku (stejné barvy jako lamely), pro plné zatemnění okna, s elektrickým ovládáním a možností ovládání přes aplikaci na mobilním telefonu. Roleta musí umožnit částečné otevření střešního okna pro větrání prostoru.
Trafo pro napájení pohonu venkovní rolety
Oplechování:
Hliník / RAL 704, součástí oplechování je doplňková hydroizolační fólie
8. | 37 | Montáž střešního okna s pořadovým číslem 8. dle tabulky Specifikace střešních oken, která je součástí DPS pod číslem výkresu MAR_DPS_D.1.1_601_00 - Tabulka oken | Ks | 1 |  | 0
8. | 38 | Úprava střešního pláště v rozsahu popisu a tabulky Specifikace rozsahu úprav střešního pláště pro střešní okno, která je součástí DPS pod číslem výkresu MAR_DPS_D.1.1_601_00 - Tabulka oken s pořadovým číslem 8. dle tabulky. | Kpl | 1 |  | 0
Doplňkový popis položky:
Materiál této položky je obsažen v souhrnných položkách tohoto soupisu prací s výkazem výměr.
8. | 39 | Úprava SDK ostění v rozsahu popisu a tabulky Specifikace úpravy SDK konstrukcí podkroví pro střešní okno, která je součástí DPS pod číslem výkresu MAR_DPS_D.1.1_601_00 - Tabulka oken s pořadovým číslem 8. dle tabulky. | M2 | 1.7 |  | 0
Doplňkový popis položky:
Materiál této položky je obsažen v souhrnných položkách tohoto soupisu prací s výkazem výměr.
8. | 40 | Úprava SDK podkroví v rozsahu popisu a tabulky Specifikace úpravy SDK konstrukcí podkroví pro střešní okno, která je součástí DPS pod číslem výkresu MAR_DPS_D.1.1_601_00 - Tabulka oken s pořadovým číslem 8. dle tabulky. | M2 | 3 |  | 0
Doplňkový popis položky:
Materiál této položky je obsažen v souhrnných položkách tohoto soupisu prací s výkazem výměr.
9. | 41 | Dodávka střešního okna s pořadovým číslem 9. dle tabulky Specifikace střešních oken, která je součástí DPS pod číslem výkresu MAR_DPS_D.1.1_601_00 - Tabulka oken | ks | 1 |  | 0
Doplňkový popis položky:
Rozměry okna:
78 x 140 cm
Zasklení:
Izolační trojsklo
Minimální hodnota součinitele prostupu tepla celým oknem Uw (W/m2K):
1
Minimální hodnota útlumu hluku Rw v dB
37
Otevírání:
Kyvné s horním otevíráním madlem a doplňovanou spodní kličkou, s možností větrání systémem mikroventilace, jehož součástí je integrovaný filtr, který brání průniku nečistot a prachu. Filtr systému mikroventilace musí mít snadnou údržbu a musí být možné jeho opakované použití.
Materiálové provedení rámu a křídla střešního okna
Dřevěný lepený profil z jehličnanů s dvojvrstvou povrchovou úpravou, transparetní nátěr
Doplňky:
Venkovní roleta z hliníkových lakovaných lamel, pohybujících se v bočních vodících lištách z lakovaného hliníku (stejné barvy jako lamely), pro plné zatemnění okna, s elektrickým ovládáním a možností ovládání přes aplikaci na mobilním telefonu. Roleta musí umožnit částečné otevření střešního okna pro větrání prostoru.
Trafo pro napájení pohonu venkovní rolety
Oplechování:
Hliník / RAL 704, včetně dodávky doplňkové hydroizolační fólie
9. | 42 | Montáž střešního okna s pořadovým číslem 9. dle tabulky Specifikace střešních oken, která je součástí DPS pod číslem výkresu MAR_DPS_D.1.1_601_00 - Tabulka oken | Ks | 1 |  | 0
9. | 43 | Úprava střešního pláště v rozsahu popisu a tabulky Specifikace rozsahu úprav střešního pláště pro střešní okno, která je součástí DPS pod číslem výkresu MAR_DPS_D.1.1_601_00 - Tabulka oken s pořadovým číslem 9 dle tabulky. | Kpl | 1 |  | 0
Doplňkový popis položky:
Materiál této položky je obsažen v souhrnných položkách tohoto soupisu prací s výkazem výměr.
9. | 44 | Úprava SDK ostění v rozsahu popisu a tabulky Specifikace úpravy SDK konstrukcí podkroví pro střešní okno, která je součástí DPS pod číslem výkresu MAR_DPS_D.1.1_601_00 - Tabulka oken s pořadovým číslem 9. dle tabulky. | M2 | 1.6 |  | 0
Doplňkový popis položky:
Materiál této položky je obsažen v souhrnných položkách tohoto soupisu prací s výkazem výměr.
9. | 45 | Úprava SDK podkroví v rozsahu popisu a tabulky Specifikace úpravy SDK konstrukcí podkroví pro střešní okno, která je součástí DPS pod číslem výkresu MAR_DPS_D.1.1_601_00 - Tabulka oken s pořadovým číslem 9. dle tabulky. | M2 | 2.4 |  | 0
Doplňkový popis položky:
Materiál této položky je obsažen v souhrnných položkách tohoto soupisu prací s výkazem výměr.
10. | 46 | Dodávka střešního okna s pořadovým číslem 10. dle tabulky Specifikace střešních oken, která je součástí DPS pod číslem výkresu MAR_DPS_D.1.1_601_00 - Tabulka oken | ks | 1 |  | 0
Doplňkový popis položky:
Rozměry okna:
78 x 140 cm
Zasklení:
Izolační trojsklo
Minimální hodnota součinitele prostupu tepla celým oknem Uw (W/m2K):
1
Minimální hodnota útlumu hluku Rw v dB
37
Otevírání:
Kyvné s horním otevíráním madlem a doplňovanou spodní kličkou, s možností větrání systémem mikroventilace, jehož součástí je integrovaný filtr, který brání průniku nečistot a prachu. Filtr systému mikroventilace musí mít snadnou údržbu a musí být možné jeho opakované použití.
Materiálové provedení rámu a křídla střešního okna
Dřevěný lepený profil z jehličnanů s dvojvrstvou povrchovou úpravou, transparetní nátěr
Doplňky:
Venkovní roleta z hliníkových lakovaných lamel, pohybujících se v bočních vodících lištách z lakovaného hliníku (stejné barvy jako lamely), pro plné zatemnění okna, s elektrickým ovládáním a možností ovládání přes aplikaci na mobilním telefonu. Roleta musí umožnit částečné otevření střešního okna pro větrání prostoru.
Trafo pro napájení pohonu venkovní rolety
Oplechování:
Hliník / RAL 704, včetně dodávky doplňkové hydroizolační fólie
10. | 47 | Montáž střešního okna s pořadovým číslem 10. dle tabulky Specifikace střešních oken, která je součástí DPS pod číslem výkresu MAR_DPS_D.1.1_601_00 - Tabulka oken | Ks | 1 |  | 0
10. | 48 | Úprava střešního pláště v rozsahu popisu a tabulky Specifikace rozsahu úprav střešního pláště pro střešní okno, která je součástí DPS pod číslem výkresu MAR_DPS_D.1.1_601_00 - Tabulka oken s pořadovým číslem 10 dle tabulky. | Kpl | 1 |  | 0
Doplňkový popis položky:
Materiál této položky je obsažen v souhrnných položkách tohoto soupisu prací s výkazem výměr.
10. | 49 | Úprava SDK ostění v rozsahu popisu a tabulky Specifikace úpravy SDK konstrukcí podkroví pro střešní okno, která je součástí DPS pod číslem výkresu MAR_DPS_D.1.1_601_00 - Tabulka oken s pořadovým číslem 10. dle tabulky. | M2 | 1.6 |  | 0
Doplňkový popis položky:
Materiál této položky je obsažen v souhrnných položkách tohoto soupisu prací s výkazem výměr.
10. | 50 | Úprava SDK podkroví v rozsahu popisu a tabulky Specifikace úpravy SDK konstrukcí podkroví pro střešní okno, která je součástí DPS pod číslem výkresu MAR_DPS_D.1.1_601_00 - Tabulka oken s pořadovým číslem 10. dle tabulky. | M2 | 2.4 |  | 0
Doplňkový popis položky:
Materiál této položky je obsažen v souhrnných položkách tohoto soupisu prací s výkazem výměr.
11. | 51 | Dodávka střešního okna s pořadovým číslem 11. dle tabulky Specifikace střešních oken, která je součástí DPS pod číslem výkresu MAR_DPS_D.1.1_601_00 - Tabulka oken | ks | 1 |  | 0
Doplňkový popis položky:
Rozměry okna:
78 x 140 cm
Zasklení:
Izolační trojsklo
Minimální hodnota součinitele prostupu tepla celým oknem Uw (W/m2K):
1
Minimální hodnota útlumu hluku Rw v dB
37
Otevírání:
Kyvné s horním otevíráním madlem a doplňovanou spodní kličkou, s možností větrání systémem mikroventilace, jehož součástí je integrovaný filtr, který brání průniku nečistot a prachu. Filtr systému mikroventilace musí mít snadnou údržbu a musí být možné jeho opakované použití.
Materiálové provedení rámu a křídla střešního okna
Dřevěný lepený profil z jehličnanů s dvojvrstvou povrchovou úpravou, transparetní nátěr
Doplňky:
Venkovní roleta z hliníkových lakovaných lamel, pohybujících se v bočních vodících lištách z lakovaného hliníku (stejné barvy jako lamely), pro plné zatemnění okna, s elektrickým ovládáním a možností ovládání přes aplikaci na mobilním telefonu. Roleta musí umožnit částečné otevření střešního okna pro větrání prostoru.
Trafo pro napájení pohonu venkovní rolety
Oplechování:
Hliník / RAL 704, včetně dodávky doplňkové hydroizolační fólie
11. | 52 | Montáž střešního okna s pořadovým číslem 11. dle tabulky Specifikace střešních oken, která je součástí DPS pod číslem výkresu MAR_DPS_D.1.1_601_00 - Tabulka oken | Ks | 1 |  | 0
11. | 53 | Úprava střešního pláště v rozsahu popisu a tabulky Specifikace rozsahu úprav střešního pláště pro střešní okno, která je součástí DPS pod číslem výkresu MAR_DPS_D.1.1_601_00 - Tabulka oken s pořadovým číslem 11 dle tabulky. | Kpl | 1 |  | 0
Doplňkový popis položky:
Materiál této položky je obsažen v souhrnných položkách tohoto soupisu prací s výkazem výměr.
11. | 54 | Úprava SDK ostění v rozsahu popisu a tabulky Specifikace úpravy SDK konstrukcí podkroví pro střešní okno, která je součástí DPS pod číslem výkresu MAR_DPS_D.1.1_601_00 - Tabulka oken s pořadovým číslem 11. dle tabulky. | M2 | 1.8 |  | 0
Doplňkový popis položky:
Materiál této položky je obsažen v souhrnných položkách tohoto soupisu prací s výkazem výměr.
11. | 55 | Úprava SDK podkroví v rozsahu popisu a tabulky Specifikace úpravy SDK konstrukcí podkroví pro střešní okno, která je součástí DPS pod číslem výkresu MAR_DPS_D.1.1_601_00 - Tabulka oken s pořadovým číslem 11. dle tabulky. | M2 | 3.2 |  | 0
Doplňkový popis položky:
Materiál této položky je obsažen v souhrnných položkách tohoto soupisu prací s výkazem výměr.
12. | 56 | Dodávka střešního okna s pořadovým číslem 12. dle tabulky Specifikace střešních oken, která je součástí DPS pod číslem výkresu MAR_DPS_D.1.1_601_00 - Tabulka oken | ks | 1 |  | 0
Doplňkový popis položky:
Rozměry okna:
78 x 118 cm
Zasklení:
Izolační trojsklo
Minimální hodnota součinitele prostupu tepla celým oknem Uw (W/m2K):
1
Minimální hodnota útlumu hluku Rw v dB
35
Otevírání:
Kyvné s horním otevíráním madlem a doplňovanou spodní kličkou, s možností větrání systémem mikroventilace, jehož součástí je integrovaný filtr, který brání průniku nečistot a prachu. Filtr systému mikroventilace musí mít snadnou údržbu a musí být možné jeho opakované použití.
Materiálové provedení rámu a křídla střešního okna
Dřevěný lepený profil z jehličnanů s dvojvrstvou povrchovou úpravou, transparetní nátěr
Doplňky:
---
Oplechování:
Hliník / RAL 704, včetně dodávky doplňkové hydroizolační fólie
12. | 57 | Montáž střešního okna s pořadovým číslem 12. dle tabulky Specifikace střešních oken, která je součástí DPS pod číslem výkresu MAR_DPS_D.1.1_601_00 - Tabulka oken | Ks | 1 |  | 0
12. | 58 | Úprava střešního pláště v rozsahu popisu a tabulky Specifikace rozsahu úprav střešního pláště pro střešní okno, která je součástí DPS pod číslem výkresu MAR_DPS_D.1.1_601_00 - Tabulka oken s pořadovým číslem 12 dle tabulky. | Kpl | 1 |  | 0
Doplňkový popis položky:
Materiál této položky je obsažen v souhrnných položkách tohoto soupisu prací s výkazem výměr.
12. | 59 | Úprava SDK ostění v rozsahu popisu a tabulky Specifikace úpravy SDK konstrukcí podkroví pro střešní okno, která je součástí DPS pod číslem výkresu MAR_DPS_D.1.1_601_00 - Tabulka oken s pořadovým číslem 12. dle tabulky. | M2 | 1.7 |  | 0
Doplňkový popis položky:
Materiál této položky je obsažen v souhrnných položkách tohoto soupisu prací s výkazem výměr.
12. | 60 | Úprava SDK podkroví v rozsahu popisu a tabulky Specifikace úpravy SDK konstrukcí podkroví pro střešní okno, která je součástí DPS pod číslem výkresu MAR_DPS_D.1.1_601_00 - Tabulka oken s pořadovým číslem 12. dle tabulky. | M2 | 3 |  | 0
Doplňkový popis položky:
Materiál této položky je obsažen v souhrnných položkách tohoto soupisu prací s výkazem výměr.
13. | 61 | Dodávka střešního okna s pořadovým číslem 13. dle tabulky Specifikace střešních oken, která je součástí DPS pod číslem výkresu MAR_DPS_D.1.1_601_00 - Tabulka oken | ks | 1 |  | 0
Doplňkový popis položky:
Rozměry okna:
55 x 78 cm
Zasklení:
Izolační trojsklo
Minimální hodnota součinitele prostupu tepla celým oknem Uw (W/m2K):
1
Minimální hodnota útlumu hluku Rw v dB
35
Otevírání:
Kyvné s horním otevíráním madlem a doplňovanou spodní kličkou, s možností větrání systémem mikroventilace, jehož součástí je integrovaný filtr, který brání průniku nečistot a prachu. Filtr systému mikroventilace musí mít snadnou údržbu a musí být možné jeho opakované použití.
Materiálové provedení rámu a křídla střešního okna
Dřevěný lepený profil z jehličnanů s dvojvrstvou povrchovou úpravou, transparetní nátěr
Doplňky:
---
Oplechování:
Hliník / RAL 704, včetně dodávky doplňkové hydroizolační fólie
13. | 62 | Montáž střešního okna s pořadovým číslem 13. dle tabulky Specifikace střešních oken, která je součástí DPS pod číslem výkresu MAR_DPS_D.1.1_601_00 - Tabulka oken | Ks | 1 |  | 0
13. | 63 | Úprava střešního pláště v rozsahu popisu a tabulky Specifikace rozsahu úprav střešního pláště pro střešní okno, která je součástí DPS pod číslem výkresu MAR_DPS_D.1.1_601_00 - Tabulka oken s pořadovým číslem 13 dle tabulky. | Kpl | 1 |  | 0
Doplňkový popis položky:
Materiál této položky je obsažen v souhrnných položkách tohoto soupisu prací s výkazem výměr.
13. | 64 | Úprava SDK ostění v rozsahu popisu a tabulky Specifikace úpravy SDK konstrukcí podkroví pro střešní okno, která je součástí DPS pod číslem výkresu MAR_DPS_D.1.1_601_00 - Tabulka oken s pořadovým číslem 13. dle tabulky. | M2 | 1 |  | 0
Doplňkový popis položky:
Materiál této položky je obsažen v souhrnných položkách tohoto soupisu prací s výkazem výměr.
13. | 65 | Úprava SDK podkroví v rozsahu popisu a tabulky Specifikace úpravy SDK konstrukcí podkroví pro střešní okno, která je součástí DPS pod číslem výkresu MAR_DPS_D.1.1_601_00 - Tabulka oken s pořadovým číslem 13. dle tabulky. | M2 | 1.7 |  | 0
Doplňkový popis položky:
Materiál této položky je obsažen v souhrnných položkách tohoto soupisu prací s výkazem výměr.
14. | 66 | Dodávka střešního okna s pořadovým číslem 14. dle tabulky Specifikace střešních oken, která je součástí DPS pod číslem výkresu MAR_DPS_D.1.1_601_00 - Tabulka oken | ks | 1 |  | 0
Doplňkový popis položky:
Rozměry okna:
55 x 78 cm
Zasklení:
Izolační trojsklo
Minimální hodnota součinitele prostupu tepla celým oknem Uw (W/m2K):
1
Minimální hodnota útlumu hluku Rw v dB
35
Otevírání:
Kyvné s horním otevíráním madlem a doplňovanou spodní kličkou, s možností větrání systémem mikroventilace, jehož součástí je integrovaný filtr, který brání průniku nečistot a prachu. Filtr systému mikroventilace musí mít snadnou údržbu a musí být možné jeho opakované použití.
Materiálové provedení rámu a křídla střešního okna
Dřevěný lepený profil z jehličnanů s dvojvrstvou povrchovou úpravou, transparetní nátěr
Doplňky:
---
Oplechování:
Hliník / RAL 704, včetně dodávky doplňkové hydroizolační fólie
14. | 67 | Montáž střešního okna s pořadovým číslem 14. dle tabulky Specifikace střešních oken, která je součástí DPS pod číslem výkresu MAR_DPS_D.1.1_601_00 - Tabulka oken | Ks | 1 |  | 0
14. | 68 | Úprava střešního pláště v rozsahu popisu a tabulky Specifikace rozsahu úprav střešního pláště pro střešní okno, která je součástí DPS pod číslem výkresu MAR_DPS_D.1.1_601_00 - Tabulka oken s pořadovým číslem 14 dle tabulky. | Kpl | 1 |  | 0
Doplňkový popis položky:
Materiál této položky je obsažen v souhrnných položkách tohoto soupisu prací s výkazem výměr.
14. | 69 | Úprava SDK ostění v rozsahu popisu a tabulky Specifikace úpravy SDK konstrukcí podkroví pro střešní okno, která je součástí DPS pod číslem výkresu MAR_DPS_D.1.1_601_00 - Tabulka oken s pořadovým číslem 14. dle tabulky. | M2 | 1 |  | 0
Doplňkový popis položky:
Materiál této položky je obsažen v souhrnných položkách tohoto soupisu prací s výkazem výměr.
14. | 70 | Úprava SDK podkroví v rozsahu popisu a tabulky Specifikace úpravy SDK konstrukcí podkroví pro střešní okno, která je součástí DPS pod číslem výkresu MAR_DPS_D.1.1_601_00 - Tabulka oken s pořadovým číslem 14. dle tabulky. | M2 | 1.7 |  | 0
Doplňkový popis položky:
Materiál této položky je obsažen v souhrnných položkách tohoto soupisu prací s výkazem výměr.
15. | 71 | Dodávka střešního okna s pořadovým číslem 15. dle tabulky Specifikace střešních oken, která je součástí DPS pod číslem výkresu MAR_DPS_D.1.1_601_00 - Tabulka oken | ks | 1 |  | 0
Doplňkový popis položky:
Rozměry okna:
78 x 140 cm
Zasklení:
Izolační trojsklo
Minimální hodnota součinitele prostupu tepla celým oknem Uw (W/m2K):
1
Minimální hodnota útlumu hluku Rw v dB
35
Otevírání:
Kyvné s horním otevíráním madlem a doplňovanou spodní kličkou, s možností větrání systémem mikroventilace, jehož součástí je integrovaný filtr, který brání průniku nečistot a prachu. Filtr systému mikroventilace musí mít snadnou údržbu a musí být možné jeho opakované použití.
Materiálové provedení rámu a křídla střešního okna
Dřevěný lepený profil z jehličnanů s dvojvrstvou povrchovou úpravou, transparetní nátěr
Doplňky:
---
Oplechování:
Hliník / RAL 704, součástí oplechování je i doplňková hydroizolační fólie
15. | 72 | Montáž střešního okna s pořadovým číslem 15. dle tabulky Specifikace střešních oken, která je součástí DPS pod číslem výkresu MAR_DPS_D.1.1_601_00 - Tabulka oken | Ks | 1 |  | 0
15. | 73 | Úprava střešního pláště v rozsahu popisu a tabulky Specifikace rozsahu úprav střešního pláště pro střešní okno, která je součástí DPS pod číslem výkresu MAR_DPS_D.1.1_601_00 - Tabulka oken s pořadovým číslem 15 dle tabulky. | Kpl | 1 |  | 0
Doplňkový popis položky:
Materiál této položky je obsažen v souhrnných položkách tohoto soupisu prací s výkazem výměr.
15. | 74 | Úprava SDK ostění v rozsahu popisu a tabulky Specifikace úpravy SDK konstrukcí podkroví pro střešní okno, která je součástí DPS pod číslem výkresu MAR_DPS_D.1.1_601_00 - Tabulka oken s pořadovým číslem 15. dle tabulky. | M2 | 1.8 |  | 0
Doplňkový popis položky:
Materiál této položky je obsažen v souhrnných položkách tohoto soupisu prací s výkazem výměr.
15. | 75 | Úprava SDK podkroví v rozsahu popisu a tabulky Specifikace úpravy SDK konstrukcí podkroví pro střešní okno, která je součástí DPS pod číslem výkresu MAR_DPS_D.1.1_601_00 - Tabulka oken s pořadovým číslem 15. dle tabulky. | M2 | 3.2 |  | 0
Doplňkový popis položky:
Materiál této položky je obsažen v souhrnných položkách tohoto soupisu prací s výkazem výměr.
16. | 76 | Dodávka střešního okna s pořadovým číslem 16. dle tabulky Specifikace střešních oken, která je součástí DPS pod číslem výkresu MAR_DPS_D.1.1_601_00 - Tabulka oken | ks | 1 |  | 0
Doplňkový popis položky:
Rozměry okna:
78 x 140 cm
Zasklení:
Izolační trojsklo
Minimální hodnota součinitele prostupu tepla celým oknem Uw (W/m2K):
1
Minimální hodnota útlumu hluku Rw v dB
35
Otevírání:
Kyvné s horním otevíráním madlem a doplňovanou spodní kličkou, s možností větrání systémem mikroventilace, jehož součástí je integrovaný filtr, který brání průniku nečistot a prachu. Filtr systému mikroventilace musí mít snadnou údržbu a musí být možné jeho opakované použití.
Materiálové provedení rámu a křídla střešního okna
Dřevěný lepený profil z jehličnanů s dvojvrstvou povrchovou úpravou, transparetní nátěr
Doplňky:
---
Oplechování:
Hliník / RAL 704, součástí oplechování je i doplňková hydroizolační fólie
16. | 77 | Montáž střešního okna s pořadovým číslem 16. dle tabulky Specifikace střešních oken, která je součástí DPS pod číslem výkresu MAR_DPS_D.1.1_601_00 - Tabulka oken | Ks | 1 |  | 0
16. | 78 | Úprava střešního pláště v rozsahu popisu a tabulky Specifikace rozsahu úprav střešního pláště pro střešní okno, která je součástí DPS pod číslem výkresu MAR_DPS_D.1.1_601_00 - Tabulka oken s pořadovým číslem 16 dle tabulky. | Kpl | 1 |  | 0
Doplňkový popis položky:
Materiál této položky je obsažen v souhrnných položkách tohoto soupisu prací s výkazem výměr.
16. | 79 | Úprava SDK ostění v rozsahu popisu a tabulky Specifikace úpravy SDK konstrukcí podkroví pro střešní okno, která je součástí DPS pod číslem výkresu MAR_DPS_D.1.1_601_00 - Tabulka oken s pořadovým číslem 16. dle tabulky. | M2 | 1.8 |  | 0
Doplňkový popis položky:
Materiál této položky je obsažen v souhrnných položkách tohoto soupisu prací s výkazem výměr.
16. | 80 | Úprava SDK podkroví v rozsahu popisu a tabulky Specifikace úpravy SDK konstrukcí podkroví pro střešní okno, která je součástí DPS pod číslem výkresu MAR_DPS_D.1.1_601_00 - Tabulka oken s pořadovým číslem 16. dle tabulky. | M2 | 3.2 |  | 0
Doplňkový popis položky:
Materiál této položky je obsažen v souhrnných položkách tohoto soupisu prací s výkazem výměr.
17. | 81 | Dodávka střešního okna s pořadovým číslem 17. dle tabulky Specifikace střešních oken, která je součástí DPS pod číslem výkresu MAR_DPS_D.1.1_601_00 - Tabulka oken | ks | 1 |  | 0
Doplňkový popis položky:
Rozměry okna:
78 x 118 cm
Zasklení:
Izolační trojsklo
Minimální hodnota součinitele prostupu tepla celým oknem Uw (W/m2K):
1
Minimální hodnota útlumu hluku Rw v dB
35
Otevírání:
Kyvné s horním otevíráním madlem, s možností větrání systémem mikroventilace, jehož součástí je integrovaný filtr, který brání průniku nečistot a prachu. Filtr systému mikroventilace musí mít snadnou údržbu a musí být možné jeho opakované použití.
Materiálové provedení rámu a křídla střešního okna:
dřevěné jádro s bezúdržbovou polyuretanovou vrstvou, barevně a tvarově stálé střešní okno odolné proti škůdcům, bílá barva
Doplňky:
Motorová jednotka pro automatické otevírání oken - elektrický pohon střešního okna
Trafo pro napájení motorové jednotky pro automatické otevírání oken
Oplechování:
Hliník / RAL 704, součástí oplechování je i doplňková hydroizolační fólie
17. | 82 | Montáž střešního okna s pořadovým číslem 17. dle tabulky Specifikace střešních oken, která je součástí DPS pod číslem výkresu MAR_DPS_D.1.1_601_00 - Tabulka oken | Ks | 1 |  | 0
17. | 83 | Úprava střešního pláště v rozsahu popisu a tabulky Specifikace rozsahu úprav střešního pláště pro střešní okno, která je součástí DPS pod číslem výkresu MAR_DPS_D.1.1_601_00 - Tabulka oken s pořadovým číslem 17 dle tabulky. | Kpl | 1 |  | 0
Doplňkový popis položky:
Materiál této položky je obsažen v souhrnných položkách tohoto soupisu prací s výkazem výměr.
17. | 84 | Úprava SDK ostění v rozsahu popisu a tabulky Specifikace úpravy SDK konstrukcí podkroví pro střešní okno, která je součástí DPS pod číslem výkresu MAR_DPS_D.1.1_601_00 - Tabulka oken s pořadovým číslem 17. dle tabulky. | M2 | 1.7 |  | 0
Doplňkový popis položky:
Materiál této položky je obsažen v souhrnných položkách tohoto soupisu prací s výkazem výměr.
17. | 85 | Úprava SDK podkroví v rozsahu popisu a tabulky Specifikace úpravy SDK konstrukcí podkroví pro střešní okno, která je součástí DPS pod číslem výkresu MAR_DPS_D.1.1_601_00 - Tabulka oken s pořadovým číslem 17. dle tabulky. | M2 | 3 |  | 0
Doplňkový popis položky:
Materiál této položky je obsažen v souhrnných položkách tohoto soupisu prací s výkazem výměr.
18. | 86 | Dodávka střešního okna s pořadovým číslem 18. dle tabulky Specifikace střešních oken, která je součástí DPS pod číslem výkresu MAR_DPS_D.1.1_601_00 - Tabulka oken | ks | 1 |  | 0
Doplňkový popis položky:
Rozměry okna:
78 x 118 cm
Zasklení:
Izolační trojsklo
Minimální hodnota součinitele prostupu tepla celým oknem Uw (W/m2K):
1
Minimální hodnota útlumu hluku Rw v dB
35
Otevírání:
Kyvné s horním otevíráním madlem, s možností větrání systémem mikroventilace, jehož součástí je integrovaný filtr, který brání průniku nečistot a prachu. Filtr systému mikroventilace musí mít snadnou údržbu a musí být možné jeho opakované použití.
Materiálové provedení rámu a křídla střešního okna:
dřevěné jádro s bezúdržbovou polyuretanovou vrstvou, barevně a tvarově stálé střešní okno odolné proti škůdcům, bílá barva
Doplňky:
Motorová jednotka pro automatické otevírání oken - elektrický pohon střešního okna
Trafo pro napájení motorové jednotky pro automatické otevírání oken
Oplechování:
Hliník / RAL 704, součástí oplechování je i doplňková hydroizolační fólie
18. | 87 | Montáž střešního okna s pořadovým číslem 18. dle tabulky Specifikace střešních oken, která je součástí DPS pod číslem výkresu MAR_DPS_D.1.1_601_00 - Tabulka oken | Ks | 1 |  | 0
18. | 88 | Úprava střešního pláště v rozsahu popisu a tabulky Specifikace rozsahu úprav střešního pláště pro střešní okno, která je součástí DPS pod číslem výkresu MAR_DPS_D.1.1_601_00 - Tabulka oken s pořadovým číslem 18 dle tabulky. | Kpl | 1 |  | 0
Doplňkový popis položky:
Materiál této položky je obsažen v souhrnných položkách tohoto soupisu prací s výkazem výměr.
18. | 89 | Úprava SDK ostění v rozsahu popisu a tabulky Specifikace úpravy SDK konstrukcí podkroví pro střešní okno, která je součástí DPS pod číslem výkresu MAR_DPS_D.1.1_601_00 - Tabulka oken s pořadovým číslem 18. dle tabulky. | M2 | 1.7 |  | 0
Doplňkový popis položky:
Materiál této položky je obsažen v souhrnných položkách tohoto soupisu prací s výkazem výměr.
18. | 90 | Úprava SDK podkroví v rozsahu popisu a tabulky Specifikace úpravy SDK konstrukcí podkroví pro střešní okno, která je součástí DPS pod číslem výkresu MAR_DPS_D.1.1_601_00 - Tabulka oken s pořadovým číslem 18. dle tabulky. | M2 | 3 |  | 0
Doplňkový popis položky:
Materiál této položky je obsažen v souhrnných položkách tohoto soupisu prací s výkazem výměr.
19. | 91 | Dodávka střešního okna s pořadovým číslem 19. dle tabulky Specifikace střešních oken, která je součástí DPS pod číslem výkresu MAR_DPS_D.1.1_601_00 - Tabulka oken | ks | 1 |  | 0
Doplňkový popis položky:
Rozměry okna:
78 x 118 cm
Zasklení:
Izolační trojsklo
Minimální hodnota součinitele prostupu tepla celým oknem Uw (W/m2K):
1
Minimální hodnota útlumu hluku Rw v dB
35
Otevírání:
Kyvné s horním otevíráním madlem, s možností větrání systémem mikroventilace, jehož součástí je integrovaný filtr, který brání průniku nečistot a prachu. Filtr systému mikroventilace musí mít snadnou údržbu a musí být možné jeho opakované použití.
Materiálové provedení rámu a křídla střešního okna:
dřevěné jádro s bezúdržbovou polyuretanovou vrstvou, barevně a tvarově stálé střešní okno odolné proti škůdcům, bílá barva
Doplňky:
Motorová jednotka pro automatické otevírání oken - elektrický pohon střešního okna
Trafo pro napájení motorové jednotky pro automatické otevírání oken
Oplechování:
Hliník / RAL 704, součástí oplechování je i doplňková hydroizolační fólie
19. | 92 | Montáž střešního okna s pořadovým číslem 19. dle tabulky Specifikace střešních oken, která je součástí DPS pod číslem výkresu MAR_DPS_D.1.1_601_00 - Tabulka oken | Ks | 1 |  | 0
19. | 93 | Úprava střešního pláště v rozsahu popisu a tabulky Specifikace rozsahu úprav střešního pláště pro střešní okno, která je součástí DPS pod číslem výkresu MAR_DPS_D.1.1_601_00 - Tabulka oken s pořadovým číslem 19 dle tabulky. | Kpl | 1 |  | 0
Doplňkový popis položky:
Materiál této položky je obsažen v souhrnných položkách tohoto soupisu prací s výkazem výměr.
19. | 94 | Úprava SDK ostění v rozsahu popisu a tabulky Specifikace úpravy SDK konstrukcí podkroví pro střešní okno, která je součástí DPS pod číslem výkresu MAR_DPS_D.1.1_601_00 - Tabulka oken s pořadovým číslem 19. dle tabulky. | M2 | 1.7 |  | 0
Doplňkový popis položky:
Materiál této položky je obsažen v souhrnných položkách tohoto soupisu prací s výkazem výměr.
19. | 95 | Úprava SDK podkroví v rozsahu popisu a tabulky Specifikace úpravy SDK konstrukcí podkroví pro střešní okno, která je součástí DPS pod číslem výkresu MAR_DPS_D.1.1_601_00 - Tabulka oken s pořadovým číslem 19. dle tabulky. | M2 | 3 |  | 0
Doplňkový popis položky:
Materiál této položky je obsažen v souhrnných položkách tohoto soupisu prací s výkazem výměr.
20. | 96 | Dodávka střešního okna s pořadovým číslem 20. dle tabulky Specifikace střešních oken, která je součástí DPS pod číslem výkresu MAR_DPS_D.1.1_601_00 - Tabulka oken | ks | 1 |  | 0
Doplňkový popis položky:
Rozměry okna:
78 x 118 cm
Zasklení:
Izolační trojsklo
Minimální hodnota součinitele prostupu tepla celým oknem Uw (W/m2K):
1
Minimální hodnota útlumu hluku Rw v dB
35
Otevírání:
Kyvné s horním otevíráním madlem, s možností větrání systémem mikroventilace, jehož součástí je integrovaný filtr, který brání průniku nečistot a prachu. Filtr systému mikroventilace musí mít snadnou údržbu a musí být možné jeho opakované použití.
Materiálové provedení rámu a křídla střešního okna:
dřevěné jádro s bezúdržbovou polyuretanovou vrstvou, barevně a tvarově stálé střešní okno odolné proti škůdcům, bílá barva
Doplňky:
Motorová jednotka pro automatické otevírání oken - elektrický pohon střešního okna
Trafo pro napájení motorové jednotky pro automatické otevírání oken
Oplechování:
Hliník / RAL 704, součástí oplechování je i doplňková hydroizolační fólie
20. | 97 | Montáž střešního okna s pořadovým číslem 20. dle tabulky Specifikace střešních oken, která je součástí DPS pod číslem výkresu MAR_DPS_D.1.1_601_00 - Tabulka oken | Ks | 1 |  | 0
20. | 98 | Úprava střešního pláště v rozsahu popisu a tabulky Specifikace rozsahu úprav střešního pláště pro střešní okno, která je součástí DPS pod číslem výkresu MAR_DPS_D.1.1_601_00 - Tabulka oken s pořadovým číslem 20 dle tabulky. | Kpl | 1 |  | 0
Doplňkový popis položky:
Materiál této položky je obsažen v souhrnných položkách tohoto soupisu prací s výkazem výměr.
20. | 99 | Úprava SDK ostění v rozsahu popisu a tabulky Specifikace úpravy SDK konstrukcí podkroví pro střešní okno, která je součástí DPS pod číslem výkresu MAR_DPS_D.1.1_601_00 - Tabulka oken s pořadovým číslem 20. dle tabulky. | M2 | 1.7 |  | 0
Doplňkový popis položky:
Materiál této položky je obsažen v souhrnných položkách tohoto soupisu prací s výkazem výměr.
20. | 100 | Úprava SDK podkroví v rozsahu popisu a tabulky Specifikace úpravy SDK konstrukcí podkroví pro střešní okno, která je součástí DPS pod číslem výkresu MAR_DPS_D.1.1_601_00 - Tabulka oken s pořadovým číslem 20. dle tabulky. | M2 | 3 |  | 0
Doplňkový popis položky:
Materiál této položky je obsažen v souhrnných položkách tohoto soupisu prací s výkazem výměr.
21. | 101 | Dodávka střešního okna s pořadovým číslem 21. dle tabulky Specifikace střešních oken, která je součástí DPS pod číslem výkresu MAR_DPS_D.1.1_601_00 - Tabulka oken | ks | 1 |  | 0
Doplňkový popis položky:
Rozměry okna:
78 x 118 cm
Zasklení:
Izolační trojsklo
Minimální hodnota součinitele prostupu tepla celým oknem Uw (W/m2K):
1
Minimální hodnota útlumu hluku Rw v dB
35
Otevírání:
Kyvné s horním otevíráním madlem, s možností větrání systémem mikroventilace, jehož součástí je integrovaný filtr, který brání průniku nečistot a prachu. Filtr systému mikroventilace musí mít snadnou údržbu a musí být možné jeho opakované použití.
Materiálové provedení rámu a křídla střešního okna:
dřevěné jádro s bezúdržbovou polyuretanovou vrstvou, barevně a tvarově stálé střešní okno odolné proti škůdcům, bílá barva
Doplňky:
Motorová jednotka pro automatické otevírání oken - elektrický pohon střešního okna
Trafo pro napájení motorové jednotky pro automatické otevírání oken
Oplechování:
Hliník / RAL 704, součástí oplechování je i doplňková hydroizolační fólie
21. | 102 | Montáž střešního okna s pořadovým číslem 21. dle tabulky Specifikace střešních oken, která je součástí DPS pod číslem výkresu MAR_DPS_D.1.1_601_00 - Tabulka oken | Ks | 1 |  | 0
21. | 103 | Úprava střešního pláště v rozsahu popisu a tabulky Specifikace rozsahu úprav střešního pláště pro střešní okno, která je součástí DPS pod číslem výkresu MAR_DPS_D.1.1_601_00 - Tabulka oken s pořadovým číslem 21 dle tabulky. | Kpl | 1 |  | 0
Doplňkový popis položky:
Materiál této položky je obsažen v souhrnných položkách tohoto soupisu prací s výkazem výměr.
21. | 104 | Úprava SDK ostění v rozsahu popisu a tabulky Specifikace úpravy SDK konstrukcí podkroví pro střešní okno, která je součástí DPS pod číslem výkresu MAR_DPS_D.1.1_601_00 - Tabulka oken s pořadovým číslem 21. dle tabulky. | M2 | 1.7 |  | 0
Doplňkový popis položky:
Materiál této položky je obsažen v souhrnných položkách tohoto soupisu prací s výkazem výměr.
21. | 105 | Úprava SDK podkroví v rozsahu popisu a tabulky Specifikace úpravy SDK konstrukcí podkroví pro střešní okno, která je součástí DPS pod číslem výkresu MAR_DPS_D.1.1_601_00 - Tabulka oken s pořadovým číslem 21. dle tabulky. | M2 | 3 |  | 0
Doplňkový popis položky:
Materiál této položky je obsažen v souhrnných položkách tohoto soupisu prací s výkazem výměr.
22. | 106 | Dodávka střešního okna s pořadovým číslem 22. dle tabulky Specifikace střešních oken, která je součástí DPS pod číslem výkresu MAR_DPS_D.1.1_601_00 - Tabulka oken | ks | 1 |  | 0
Doplňkový popis položky:
Rozměry okna:
78 x 118 cm
Zasklení:
Izolační trojsklo
Minimální hodnota součinitele prostupu tepla celým oknem Uw (W/m2K):
1
Minimální hodnota útlumu hluku Rw v dB
35
Otevírání:
Kyvné s horním otevíráním madlem, s možností větrání systémem mikroventilace, jehož součástí je integrovaný filtr, který brání průniku nečistot a prachu. Filtr systému mikroventilace musí mít snadnou údržbu a musí být možné jeho opakované použití.
Materiálové provedení rámu a křídla střešního okna:
dřevěné jádro s bezúdržbovou polyuretanovou vrstvou, barevně a tvarově stálé střešní okno odolné proti škůdcům, bílá barva
Doplňky:
Motorová jednotka pro automatické otevírání oken - elektrický pohon střešního okna
Trafo pro napájení motorové jednotky pro automatické otevírání oken
Oplechování:
Hliník / RAL 704, součástí oplechování je i doplňková hydroizolační fólie
22. | 107 | Montáž střešního okna s pořadovým číslem 22. dle tabulky Specifikace střešních oken, která je součástí DPS pod číslem výkresu MAR_DPS_D.1.1_601_00 - Tabulka oken | Ks | 1 |  | 0
22. | 108 | Úprava střešního pláště v rozsahu popisu a tabulky Specifikace rozsahu úprav střešního pláště pro střešní okno, která je součástí DPS pod číslem výkresu MAR_DPS_D.1.1_601_00 - Tabulka oken s pořadovým číslem 22 dle tabulky. | Kpl | 1 |  | 0
Doplňkový popis položky:
Materiál této položky je obsažen v souhrnných položkách tohoto soupisu prací s výkazem výměr.
22. | 109 | Úprava SDK ostění v rozsahu popisu a tabulky Specifikace úpravy SDK konstrukcí podkroví pro střešní okno, která je součástí DPS pod číslem výkresu MAR_DPS_D.1.1_601_00 - Tabulka oken s pořadovým číslem 22. dle tabulky. | M2 | 1.7 |  | 0
Doplňkový popis položky:
Materiál této položky je obsažen v souhrnných položkách tohoto soupisu prací s výkazem výměr.
22. | 110 | Úprava SDK podkroví v rozsahu popisu a tabulky Specifikace úpravy SDK konstrukcí podkroví pro střešní okno, která je součástí DPS pod číslem výkresu MAR_DPS_D.1.1_601_00 - Tabulka oken s pořadovým číslem 22. dle tabulky. | M2 | 3 |  | 0
Doplňkový popis položky:
Materiál této položky je obsažen v souhrnných položkách tohoto soupisu prací s výkazem výměr.
23. | 111 | Dodávka střešního okna s pořadovým číslem 23. dle tabulky Specifikace střešních oken, která je součástí DPS pod číslem výkresu MAR_DPS_D.1.1_601_00 - Tabulka oken | ks | 1 |  | 0
Doplňkový popis položky:
Rozměry okna:
78 x 118 cm
Zasklení:
Izolační trojsklo
Minimální hodnota součinitele prostupu tepla celým oknem Uw (W/m2K):
1
Minimální hodnota útlumu hluku Rw v dB
35
Otevírání:
Kyvné s horním otevíráním madlem, s možností větrání systémem mikroventilace, jehož součástí je integrovaný filtr, který brání průniku nečistot a prachu. Filtr systému mikroventilace musí mít snadnou údržbu a musí být možné jeho opakované použití.
Materiálové provedení rámu a křídla střešního okna:
dřevěné jádro s bezúdržbovou polyuretanovou vrstvou, barevně a tvarově stálé střešní okno odolné proti škůdcům, bílá barva
Doplňky:
Motorová jednotka pro automatické otevírání oken - elektrický pohon střešního okna
Trafo pro napájení motorové jednotky pro automatické otevírání oken
Oplechování:
Hliník / RAL 704, součástí oplechování je i doplňková hydroizolační fólie
23. | 112 | Montáž střešního okna s pořadovým číslem 23. dle tabulky Specifikace střešních oken, která je součástí DPS pod číslem výkresu MAR_DPS_D.1.1_601_00 - Tabulka oken | Ks | 1 |  | 0
23. | 113 | Úprava střešního pláště v rozsahu popisu a tabulky Specifikace rozsahu úprav střešního pláště pro střešní okno, která je součástí DPS pod číslem výkresu MAR_DPS_D.1.1_601_00 - Tabulka oken s pořadovým číslem 23 dle tabulky. | Kpl | 1 |  | 0
Doplňkový popis položky:
Materiál této položky je obsažen v souhrnných položkách tohoto soupisu prací s výkazem výměr.
23. | 114 | Úprava SDK ostění v rozsahu popisu a tabulky Specifikace úpravy SDK konstrukcí podkroví pro střešní okno, která je součástí DPS pod číslem výkresu MAR_DPS_D.1.1_601_00 - Tabulka oken s pořadovým číslem 23. dle tabulky. | M2 | 1.7 |  | 0
Doplňkový popis položky:
Materiál této položky je obsažen v souhrnných položkách tohoto soupisu prací s výkazem výměr.
23. | 115 | Úprava SDK podkroví v rozsahu popisu a tabulky Specifikace úpravy SDK konstrukcí podkroví pro střešní okno, která je součástí DPS pod číslem výkresu MAR_DPS_D.1.1_601_00 - Tabulka oken s pořadovým číslem 23. dle tabulky. | M2 | 3 |  | 0
Doplňkový popis položky:
Materiál této položky je obsažen v souhrnných položkách tohoto soupisu prací s výkazem výměr.
24. | 116 | Dodávka střešního okna s pořadovým číslem 24. dle tabulky Specifikace střešních oken, která je součástí DPS pod číslem výkresu MAR_DPS_D.1.1_601_00 - Tabulka oken | ks | 1 |  | 0
Doplňkový popis položky:
Rozměry okna:
78 x 140 cm
Zasklení:
Izolační trojsklo
Minimální hodnota součinitele prostupu tepla celým oknem Uw (W/m2K):
1
Minimální hodnota útlumu hluku Rw v dB
35
Otevírání:
Kyvné s horním otevíráním madlem a doplňovanou spodní kličkou, s možností větrání systémem mikroventilace, jehož součástí je integrovaný filtr, který brání průniku nečistot a prachu. Filtr systému mikroventilace musí mít snadnou údržbu a musí být možné jeho opakované použití.
Materiálové provedení rámu a křídla střešního okna
Dřevěný lepený profil z jehličnanů s dvojvrstvou povrchovou úpravou, transparetní nátěr
Doplňky:
---
Oplechování:
Hliník / RAL 704, součástí oplechování je i doplňková hydroizolační fólie
24. | 117 | Montáž střešního okna s pořadovým číslem 24. dle tabulky Specifikace střešních oken, která je součástí DPS pod číslem výkresu MAR_DPS_D.1.1_601_00 - Tabulka oken | Ks | 1 |  | 0
24. | 118 | Úprava střešního pláště v rozsahu popisu a tabulky Specifikace rozsahu úprav střešního pláště pro střešní okno, která je součástí DPS pod číslem výkresu MAR_DPS_D.1.1_601_00 - Tabulka oken s pořadovým číslem 24 dle tabulky. | Kpl | 1 |  | 0
Doplňkový popis položky:
Materiál této položky je obsažen v souhrnných položkách tohoto soupisu prací s výkazem výměr.
24. | 119 | Úprava SDK ostění v rozsahu popisu a tabulky Specifikace úpravy SDK konstrukcí podkroví pro střešní okno, která je součástí DPS pod číslem výkresu MAR_DPS_D.1.1_601_00 - Tabulka oken s pořadovým číslem 24. dle tabulky. | M2 | 1.8 |  | 0
Doplňkový popis položky:
Materiál této položky je obsažen v souhrnných položkách tohoto soupisu prací s výkazem výměr.
24. | 120 | Úprava SDK podkroví v rozsahu popisu a tabulky Specifikace úpravy SDK konstrukcí podkroví pro střešní okno, která je součástí DPS pod číslem výkresu MAR_DPS_D.1.1_601_00 - Tabulka oken s pořadovým číslem 24. dle tabulky. | M2 | 3.2 |  | 0
Doplňkový popis položky:
Materiál této položky je obsažen v souhrnných položkách tohoto soupisu prací s výkazem výměr.
25. | 121 | Dodávka střešního okna s pořadovým číslem 25. dle tabulky Specifikace střešních oken, která je součástí DPS pod číslem výkresu MAR_DPS_D.1.1_601_00 - Tabulka oken | ks | 1 |  | 0
Doplňkový popis položky:
Rozměry okna:
78 x 140 cm
Zasklení:
Izolační trojsklo
Minimální hodnota součinitele prostupu tepla celým oknem Uw (W/m2K):
1
Minimální hodnota útlumu hluku Rw v dB
35
Otevírání:
Kyvné s horním otevíráním madlem a doplňovanou spodní kličkou, s možností větrání systémem mikroventilace, jehož součástí je integrovaný filtr, který brání průniku nečistot a prachu. Filtr systému mikroventilace musí mít snadnou údržbu a musí být možné jeho opakované použití.
Materiálové provedení rámu a křídla střešního okna
Dřevěný lepený profil z jehličnanů s dvojvrstvou povrchovou úpravou, transparetní nátěr
Doplňky:
---
Oplechování:
Hliník / RAL 704, součástí oplechování je i doplňková hydroizolační fólie
25. | 122 | Montáž střešního okna s pořadovým číslem 25. dle tabulky Specifikace střešních oken, která je součástí DPS pod číslem výkresu MAR_DPS_D.1.1_601_00 - Tabulka oken | Ks | 1 |  | 0
25. | 123 | Úprava střešního pláště v rozsahu popisu a tabulky Specifikace rozsahu úprav střešního pláště pro střešní okno, která je součástí DPS pod číslem výkresu MAR_DPS_D.1.1_601_00 - Tabulka oken s pořadovým číslem 25 dle tabulky. | Kpl | 1 |  | 0
Doplňkový popis položky:
Materiál této položky je obsažen v souhrnných položkách tohoto soupisu prací s výkazem výměr.
25. | 124 | Úprava SDK ostění v rozsahu popisu a tabulky Specifikace úpravy SDK konstrukcí podkroví pro střešní okno, která je součástí DPS pod číslem výkresu MAR_DPS_D.1.1_601_00 - Tabulka oken s pořadovým číslem 25. dle tabulky. | M2 | 1.8 |  | 0
Doplňkový popis položky:
Materiál této položky je obsažen v souhrnných položkách tohoto soupisu prací s výkazem výměr.
25. | 125 | Úprava SDK podkroví v rozsahu popisu a tabulky Specifikace úpravy SDK konstrukcí podkroví pro střešní okno, která je součástí DPS pod číslem výkresu MAR_DPS_D.1.1_601_00 - Tabulka oken s pořadovým číslem 25. dle tabulky. | M2 | 3.2 |  | 0
Doplňkový popis položky:
Materiál této položky je obsažen v souhrnných položkách tohoto soupisu prací s výkazem výměr.
| 126 | Dodávka tašek typu Bobrovka - půlkulatý řez | Ks | 1475 |  | 0
Doplňkový popis položky:
Materiálová položka pro výše uvedené montážní položky úpravy střešního pláště
| 127 | Dodávka střešních latí průřezu 40/60 mm, chemicky ošetřené proti působení dřevokazného hmyzu, hub a plísní. | Bm | 70 |  | 0
Doplňkový popis položky:
Materiálová položka pro výše uvedené montážní položky úpravy střešního pláště
| 128 | Dodávka pojistné hydroizolace | m2 | 60 |  | 0
Doplňkový popis položky:
Materiálová položka pro výše uvedené montážní položky úpravy střešního pláště
| 129 | Dodávka sádrokartonové protipožární impregnované desky RFI typu DFH2 dle ČSN EN 520 v tl. 15 mm | m2 | 140 |  | 0
Doplňkový popis položky:
Materiálová položka pro výše uvedené montážní položky úpravy SDK ostění a SDK podkroví
| 130 | Dodávka CD profilů pozink průřezu 60 x 27 mm včetně kotevních a spojovacích prvků | Bm | 180 |  | 0
Doplňkový popis položky:
Materiálová položka pro výše uvedené montážní položky úpravy SDK ostění a SDK podkroví
| 131 | Dodávka UD profilů pozink průřezu 28 x 27 mm včetně kotevních a spojovacích prvků | Bm | 180 |  | 0
Doplňkový popis položky:
Materiálová položka pro výše uvedené montážní položky úpravy SDK ostění a SDK podkroví
| 132 | Dodávka minerální vaty objemové hmotnosti min. 40 kg/m3 tl. 60 mm | m2 | 130 |  | 0
Doplňkový popis položky:
Materiálová položka pro výše uvedené montážní položky úpravy SDK ostění a SDK podkroví
| 133 | Dodávka parotěsné fólie | m2 | 250 |  | 0
Doplňkový popis položky:
Materiálová položka pro výše uvedené montážní položky úpravy SDK ostění a SDK podkroví
| 134 | Dodávka zařízení pro připojení elektricky ovládaných střešních oken a venkovních rolet k WIFI signálu tak, aby jejich funkčnost bylo možné ovládat přes mobilní aplikaci | ks | 1 |  | 0
Doplňkový popis položky:
Včetně všech pro provoz potřebných komponent, Např. App Control
| 135 | Instalace a zprovoznění zařízení pro připojení elektricky ovládaných střešních oken a venkovních rolet k WIFI signálu tak, aby jejich funkčnost bylo možné ovládat přes mobilní aplikaci | kpl | 1 |  | 0
Doplňkový popis položky:
Včetně všech pro provoz potřebných komponent, Např. App Control
| 136 | Lešení v rozsahu potřebném pro provedení zakázky dle zadání | kpl | 1 |  | 0
Doplňkový popis položky:
Součástí položky je montáž, demontáž i pronájem lešení.
| 137 | Mimostaveništní doprava materiálu zabudovávaného do objektu | kpl | 1 |  | 0
| 138 | Vnitrostaveništní doprava materiálu zabudovávaného do objektu | kpl | 1 |  | 0
| 139 | Mimostaveništní doprava vybouraného a odpadového materiálu (např. obaly apod.) k místu jeho likvidace. | kpl | 1 |  | 0
| 140 | Vnitrostaveništní doprava vybouraného a odpadového materiálu (např. obaly apod.) k místu jeho likvidace. | kpl | 1 |  | 0
| 141 | Poplatek za uložení vybouraných materiálů na skládku. | kpl | 1 |  | 0
| 142 | Poplatek za uložení ostatního odpadu včetně obalů na skládku. | kpl | 1 |  | 0
| 143 | Průběžné zakrývání podlah pro ochranu podlahových krytin před jejich poškozením. | kpl | 1 |  | 0
| 144 | Průběžný a závěrečný úklid staveniště | kpl | 1 |  | 0
| 145 | Ostatní režijní náklady včetně nákladů za zábor veřejných ploch, vyhodnotí-li to uchazeč pro svou činnost jako potřebné. | kpl | 1 |  | 0
CELKEM V KČ BEZ DPH | [5 empty] | 0