## Rekapitulace stavby (hidden)
Export Komplet | [27 empty] | 2.0 | ZAMOK |  |  |  |  | False | False | {5de9dad6-946c-4ecd-bf83-44c62fd88818}
[33 empty] | 0,01 | 21
[33 empty] | 0,01 | 15
|  | REKAPITULACE STAVBY | [17 empty] | v --- níže se nacházejí doplnkové a pomocné údaje k sestavám --- v | [11 empty] | Návod na vyplnění | 0,001
|  | Kód: |  |  |  |  | 100 | [24 empty] | Měnit lze pouze buňky se žlutým podbarvením! 1) na prvním listu Rekapitulace stavby vyplňte v sestavě a) Souhrnný list - údaje o Uchazeči (přenesou se do ostatních sestav i v jiných listech) b) Rekapitulace objektů - potřebné Ostatní náklady 2) na vybraných listech vyplňte v sestavě a) Krycí list - údaje o Uchazeči, pokud se liší od údajů o Uchazeči na Souhrnném listu (údaje se přenesou do ostatních sestav v daném listu) b) Rekapitulace rozpočtu - potřebné Ostatní náklady c) Celkové náklady za stavbu - ceny u položek - množství, pokud má žluté podbarvení - a v případě potřeby poznámku (ta je ve skrytém sloupci) | 0,01
|  | Stavba: |  |  |  |  | Oprava volných bytů MČ Praha 6 | [25 empty] | 0,01
|  | KSO: | [13 empty] | CC-CZ: | [16 empty] | 0,01
|  | Místo: | [13 empty] | Datum: |  | 7. 9. 2023 | [14 empty] | 0,01
0,01
|  | Zadavatel: | [13 empty] | IČ: | [16 empty] | 0,01
|  |  | Městská část Praha 6 | [12 empty] | DIČ: | [16 empty] | 0,01
0,01
|  | Uchazeč: | [13 empty] | IČ: |  | Vyplň údaj | [14 empty] | 0,01
|  |  | Vyplň údaj | [12 empty] | DIČ: |  | Vyplň údaj | [14 empty] | 0,01
False
|  | Projektant: | [13 empty] | IČ: | [16 empty] | False
[16 empty] | DIČ: | [16 empty] | False
0,01
|  | Zpracovatel: | [13 empty] | IČ: | [16 empty] | 0,01
|  |  | Simona Králová | [12 empty] | DIČ: | [16 empty] | True
Poznámka:
|  | Cena bez DPH | [13 empty] | 0
[8 empty] | Sazba daně |  |  | Základ daně |  |  |  |  | Výše daně
|  | DPH |  | základní |  |  |  | 21% |  |  | 0 |  |  |  |  | 0
|  |  |  | snížená |  |  |  | 15% |  |  | 0 |  |  |  |  | 0
|  |  |  | zákl. přenesená |  |  |  | 21% |  |  | 0 |  |  |  |  | 0
|  |  |  | sníž. přenesená |  |  |  | 15% |  |  | 0 |  |  |  |  | 0
|  |  |  | nulová |  |  |  | 0% |  |  | 0 |  |  |  |  | 0
|  | Cena s DPH | [6 empty] | v |  |  | CZK |  |  |  | 0
|  | Projektant | [11 empty] | Zpracovatel
|  | Datum a podpis: | [7 empty] | Razítko |  |  |  | Datum a podpis: |  |  | Razítko
|  | Objednavatel | [11 empty] | Uchazeč
|  | Datum a podpis: | [7 empty] | Razítko |  |  |  | Datum a podpis: |  |  | Razítko
REKAPITULACE OBJEKTŮ STAVBY A SOUPISŮ PRACÍ
| Kód: | [6 empty] | 100
| Stavba: | [6 empty] | Oprava volných bytů MČ Praha 6
| Místo: | [13 empty] | Datum: |  | 7. 9. 2023
| Zadavatel: | [6 empty] | Městská část Praha 6 | [6 empty] | Projektant: |  |  |  |  | Informatívní údaje z listů zakázek
| Uchazeč: | [13 empty] | Zpracovatel: |  | Simona Králová
| Kód |  |  |  | Popis | [7 empty] | Cena bez DPH [CZK] |  |  |  |  | Cena s DPH [CZK] | Typ | z toho Ostat. náklady [CZK] | DPH [CZK] | Normohodiny [h] | DPH základní [CZK] | DPH snížená [CZK] | DPH základní přenesená [CZK] | DPH snížená přenesená [CZK] | Základna DPH základní | Základna DPH snížená | Základna DPH zákl. přenesená | Základna DPH sníž. přenesená | Základna DPH nulová
| Náklady z rozpočtů | [11 empty] | 0 |  |  |  |  | 0 |  | 0 | 0 | 0 | 0 | 0 | 0 | 0 | 0 | 0 | 0 | 0 | 0 |  | D | 0 | ###NOIMPORT### | IMPORT | {5de9dad6-946c-4ecd-bf83-44c62fd88818} | {00000000-0000-0000-0000-000000000000}
/ |  | 03 |  |  |  | Byt č. 3, Veleslavínská 199/40 | [6 empty] | 0 |  |  |  |  | 0 | STA | 0 | 0 | 0 | 0 | 0 | 0 | 0 | 0 | 0 | 0 | 0 | 0 |  |  | 1 |  | IMPORT | {d1652b46-6980-4af3-8276-11e2cd8ff171} | {5de9dad6-946c-4ecd-bf83-44c62fd88818} | 1

## 03 - Byt č. 3, Veleslavín...
{d1652b46-6980-4af3-8276-11e2cd8ff171}
1
| KRYCÍ LIST SOUPISU PRACÍ | [7 empty] | v --- níže se nacházejí doplnkové a pomocné údaje k sestavám --- v | [8 empty] | False
Stavba:
Oprava volných bytů MČ Praha 6
Objekt:
03 - Byt č. 3, Veleslavínská 199/40
| KSO: |  |  |  |  | CC-CZ:
| Místo: |  |  |  |  | Datum: | 2023-10-13
| Zadavatel: |  |  |  |  | IČ:
|  | Městská část Praha 6 |  |  |  | DIČ:
| Uchazeč: |  |  |  |  | IČ: | Vyplň údaj
|  | Vyplň údaj |  |  |  | DIČ: | Vyplň údaj
| Projektant: |  |  |  |  | IČ:
DIČ:
| Zpracovatel: |  |  |  |  | IČ:
|  | Simona Králová |  |  |  | DIČ:
Poznámka:
| Cena bez DPH | [5 empty] | 0
|  |  | Základ daně |  |  | Sazba daně | Výše daně
| DPH | základní | 0 |  |  | 21% | 0
|  | snížená | 0 |  |  | 15% | 0
|  | zákl. přenesená | 0 |  |  | 21% | 0
|  | sníž. přenesená | 0 |  |  | 15% | 0
|  | nulová | 0 |  |  | 0% | 0
| Cena s DPH |  |  | v | CZK |  | 0
| Projektant |  |  | Zpracovatel
| Datum a podpis: |  | Razítko | Datum a podpis: |  |  | Razítko
| Objednavatel |  |  | Uchazeč
| Datum a podpis: |  | Razítko | Datum a podpis: |  |  | Razítko
REKAPITULACE ČLENĚNÍ SOUPISU PRACÍ
Stavba:
Oprava volných bytů MČ Praha 6
Objekt:
03 - Byt č. 3, Veleslavínská 199/40
Místo: | [5 empty] | Datum: | 2023-10-13
Zadavatel: |  |  | Městská část Praha 6 |  |  | Projektant:
Uchazeč: |  |  | Vyplň údaj |  |  | Zpracovatel: | Simona Králová
Kód dílu - Popis | [6 empty] | Cena celkem [CZK]
Náklady ze soupisu prací | [6 empty] | 0 | [11 empty] | -1
| HSV - Práce a dodávky HSV | [5 empty] | 0
| 3 - Svislé a kompletní konstrukce | [5 empty] | 0
| 6 - Úpravy povrchů, podlahy a osazování výplní | [5 empty] | 0
| 9 - Ostatní konstrukce a práce, bourání | [5 empty] | 0
| 997 - Přesun sutě | [5 empty] | 0
| 998 - Přesun hmot | [5 empty] | 0
| PSV - Práce a dodávky PSV | [5 empty] | 0
| 711 - Izolace proti vodě, vlhkosti a plynům | [5 empty] | 0
| 713 - Izolace tepelné | [5 empty] | 0
| 721 - Zdravotechnika - vnitřní kanalizace | [5 empty] | 0
| 722 - Zdravotechnika - vnitřní vodovod | [5 empty] | 0
| 723 - Zdravotechnika - vnitřní plynovod | [5 empty] | 0
| 725 - Zdravotechnika - zařizovací předměty | [5 empty] | 0
| 726 - Zdravotechnika - předstěnové instalace | [5 empty] | 0
| 731 - Ústřední vytápění - kotelny | [5 empty] | 0
| 733 - Ústřední vytápění - rozvodné potrubí | [5 empty] | 0
| 735 - Ústřední vytápění - otopná tělesa | [5 empty] | 0
| 734 - Ústřední vytápění - armatury | [5 empty] | 0
| 741 - Elektroinstalace - silnoproud | [5 empty] | 0
| 742 - Elektroinstalace - slaboproud | [5 empty] | 0
| 751 - Vzduchotechnika | [5 empty] | 0
| 762 - Konstrukce tesařské | [5 empty] | 0
| 763 - Konstrukce suché výstavby | [5 empty] | 0
| 766 - Konstrukce truhlářské | [5 empty] | 0
| 771 - Podlahy z dlaždic | [5 empty] | 0
| 775 - Podlahy skládané | [5 empty] | 0
| 776 - Podlahy povlakové | [5 empty] | 0
| 781 - Dokončovací práce - obklady | [5 empty] | 0
| 782 - Dokončovací práce - obklady z kamene | [5 empty] | 0
| 783 - Dokončovací práce - nátěry | [5 empty] | 0
| 784 - Dokončovací práce - malby a tapety | [5 empty] | 0
| 786 - Dokončovací práce - čalounické úpravy | [5 empty] | 0
| 787 - Dokončovací práce - zasklívání | [5 empty] | 0
| HZS - Hodinové zúčtovací sazby | [5 empty] | 0
| VRN - Vedlejší rozpočtové náklady | [5 empty] | 0
| VRN3 - Zařízení staveniště | [5 empty] | 0
| VRN7 - Provozní vlivy | [5 empty] | 0
SOUPIS PRACÍ
Stavba:
Oprava volných bytů MČ Praha 6
Objekt:
03 - Byt č. 3, Veleslavínská 199/40
Místo: | [5 empty] | Datum: | 2023-10-13
Zadavatel: |  |  | Městská část Praha 6 |  |  | Projektant:
Uchazeč: |  |  | Vyplň údaj |  |  | Zpracovatel: | Simona Králová
PČ | Typ | Kód | Popis | MJ | Množství | J.cena [CZK] | Cena celkem [CZK] | Cenová soustava |  | DPH | J. Nh [h] | Nh celkem [h] | J. hmotnost [t] | Hmotnost celkem [t] | J. suť [t] | Suť Celkem [t]
Náklady soupisu celkem | [6 empty] | 0 |  |  |  |  | 0 |  | 10.8404 |  | 18.2257 |  | D | -1 | [10 empty] | 0
| D | HSV | Práce a dodávky HSV |  |  |  | 0 |  |  |  |  | 0 |  | 6.3327 |  | 11.4614 | 1 | D | 0 |  |  |  | ROZPOCET | [6 empty] | 0
| D | 3 | Svislé a kompletní konstrukce |  |  |  | 0 |  |  |  |  | 0 |  | 1.9544 |  | 0 | 1 | D | 1 |  |  |  | ROZPOCET | [6 empty] | 0
1 | K | 310238211 | Zazdívka otvorů pl přes 0,25 do 1 m2 ve zdivu nadzákladovém cihlami pálenými na MVC | m3 | 0.48 |  | 0 |  |  | snížená |  | 0 | 1.8775 | 0.9012 | 0 | 0 | 4 | K | 2 |  |  |  | ROZPOCET | 0 | 0 | 0 | 0 | 0 | 2 | 0 | 4 | 983668853
| VV |  | okno do světlíku koupelna a WC | [14 empty] | VV | 2 | 1 | True | 0 | ROZPOCET
| VV |  | 0,4*1,20*0,500*2 |  | 0.48 | [12 empty] | VV | 2 | 2 | True | 1 | ROZPOCET
2 | K | 317941121 | Osazování ocelových válcovaných nosníků na zdivu I, IE, U, UE nebo L do č. 12 nebo výšky do 120 mm | t | 0.046 |  | 0 |  |  | snížená |  | 0 | 0.01954 | 0.00089884 | 0 | 0 | 4 | K | 2 |  |  |  | ROZPOCET | 0 | 0 | 0 | 0 | 0 | 2 | 0 | 4 | -235422294
| VV |  | překlad nad nový dveřmi pokoj, koupelna | [14 empty] | VV | 2 | 1 | True | 0 | ROZPOCET
| VV |  | 9,5*1,2*2*2/1000 |  | 0.0456 | [12 empty] | VV | 2 | 2 | True | 1 | ROZPOCET
3 | M | 13010438 | úhelník ocelový rovnostranný jakost S235JR (11 375) 100x100x6mm | t | 0.051 |  | 0 |  |  | snížená |  | 0 | 1 | 0.051 | 0 | 0 | 8 | M | 2 |  |  |  | ROZPOCET | 0 | 0 | 0 | 0 | 0 | 2 | 0 | 4 | 284596560
| VV |  | 0,046*1,1 'Přepočtené koeficientem množství |  | 0.051 | [12 empty] | VV | 2 | 2 | False | 1 | ROZPOCET
4 | K | 340238212 | Zazdívka otvorů v příčkách nebo stěnách pl přes 0,25 do 1 m2 cihlami plnými tl přes 100 mm | m2 | 1.05 |  | 0 |  |  | snížená |  | 0 | 0.25365 | 0.26633 | 0 | 0 | 4 | K | 2 |  |  |  | ROZPOCET | 0 | 0 | 0 | 0 | 0 | 2 | 0 | 4 | 1564265964
| VV |  | zazdění niky v koupelně nad vanou | [14 empty] | VV | 2 | 1 | True | 0 | ROZPOCET
| VV |  | 0,75*1,4 |  | 1.05 | [12 empty] | VV | 2 | 2 | True | 1 | ROZPOCET
5 | K | 342272225.XLA | Příčka z tvárnic Ytong Klasik 100 na tenkovrstvou maltu tl 100 mm | m2 | 11.92 |  | 0 |  |  | snížená |  | 0 | 0.06166 | 0.73499 | 0 | 0 | 4 | K | 2 |  |  |  | ROZPOCET | 0 | 0 | 0 | 0 | 0 | 2 | 0 | 4 | -2093311820
| VV |  | koupelna | [14 empty] | VV | 2 | 1 | True | 0 | ROZPOCET
| VV |  | (0,7+2,2)*2,70-0,8*2 |  | 6.23 | [12 empty] | VV | 2 | 2 | True | 0 | ROZPOCET
| VV |  | pokoj-kuchyně | [14 empty] | VV | 2 | 1 | True | 0 | ROZPOCET
| VV |  | 2,7*2,7-0,8*2 |  | 5.69 | [12 empty] | VV | 2 | 2 | True | 0 | ROZPOCET
| VV |  | Součet |  | 11.92 | [12 empty] | VV | 2 | 4 | True | 1 | ROZPOCET
| D | 6 | Úpravy povrchů, podlahy a osazování výplní |  |  |  | 0 |  |  |  |  | 0 |  | 4.3713 |  | 0 | 1 | D | 1 |  |  |  | ROZPOCET | [6 empty] | 0
6 | K | 612131101 | Cementový postřik vnitřních stěn nanášený celoplošně ručně | m2 | 34.879 |  | 0 |  |  | snížená |  | 0 | 0.00735 | 0.25636 | 0 | 0 | 4 | K | 2 |  |  |  | ROZPOCET | 0 | 0 | 0 | 0 | 0 | 2 | 0 | 4 | -1977518528
| VV |  | WC | [14 empty] | VV | 2 | 1 | True | 0 | ROZPOCET
| VV |  | (1,05*2+1,2*2)*2,4-0,7*1,9 |  | 9.47 | [12 empty] | VV | 2 | 2 | True | 0 | ROZPOCET
| VV |  | koupelna | [14 empty] | VV | 2 | 1 | True | 0 | ROZPOCET
| VV |  | (1,2*2+2,72*2)*2,35-0,8*2 |  | 16.824 | [12 empty] | VV | 2 | 2 | True | 0 | ROZPOCET
| VV |  | kuchyň | [14 empty] | VV | 2 | 1 | True | 0 | ROZPOCET
| VV |  | 1,75+2,35*2,5 |  | 7.625 | [12 empty] | VV | 2 | 2 | True | 0 | ROZPOCET
| VV |  | okno koupelna a WC | [14 empty] | VV | 2 | 1 | True | 0 | ROZPOCET
| VV |  | 0,4*1,2*2 |  | 0.96 | [12 empty] | VV | 2 | 2 | True | 0 | ROZPOCET
| VV |  | Součet |  | 34.879 | [12 empty] | VV | 2 | 4 | True | 1 | ROZPOCET
7 | K | 612131121 | Penetrační disperzní nátěr vnitřních stěn nanášený ručně | m2 | 122.386 |  | 0 |  |  | snížená |  | 0 | 0.00026 | 0.03182 | 0 | 0 | 4 | K | 2 |  |  |  | ROZPOCET | 0 | 0 | 0 | 0 | 0 | 2 | 0 | 4 | -1182811977
| VV |  | Chodba | [14 empty] | VV | 2 | 1 | True | 0 | ROZPOCET
| VV |  | (1,2*2+1,85*2)*2,4-0,9*2*2-0,7*1,9 |  | 9.71 | [12 empty] | VV | 2 | 2 | True | 0 | ROZPOCET
| VV |  | WC | [14 empty] | VV | 2 | 1 | True | 0 | ROZPOCET
| VV |  | (1,2*2+1,05*2)*2,4-0,7*1,9 |  | 9.47 | [12 empty] | VV | 2 | 2 | True | 0 | ROZPOCET
| VV |  | kuchyň | [14 empty] | VV | 2 | 1 | True | 0 | ROZPOCET
| VV |  | (5,25*2+3,3*2)*2,6-0,9*2-1,7*1,8 |  | 39.6 | [12 empty] | VV | 2 | 2 | True | 0 | ROZPOCET
| VV |  | pokoj | [14 empty] | VV | 2 | 1 | True | 0 | ROZPOCET
| VV |  | (5,35*2+3,3*2)*2,7-0,8*2*2 |  | 43.51 | [12 empty] | VV | 2 | 2 | True | 0 | ROZPOCET
| VV |  | koupelna | [14 empty] | VV | 2 | 1 | True | 0 | ROZPOCET
| VV |  | (1,8*2+2,72*2)*2,4-0,8*2 |  | 20.096 | [12 empty] | VV | 2 | 2 | True | 0 | ROZPOCET
| VV |  | Součet |  | 122.386 | [12 empty] | VV | 2 | 4 | True | 1 | ROZPOCET
8 | K | 612142001 | Potažení vnitřních stěn sklovláknitým pletivem vtlačeným do tenkovrstvé hmoty | m2 | 122.386 |  | 0 |  |  | snížená |  | 0 | 0.00438 | 0.53605 | 0 | 0 | 4 | K | 2 |  |  |  | ROZPOCET | 0 | 0 | 0 | 0 | 0 | 2 | 0 | 4 | 1840519692
9 | K | 612311121 | Vápenná omítka hladká jednovrstvá vnitřních stěn nanášená ručně | m2 | 122.386 |  | 0 |  |  | snížená |  | 0 | 0.0147 | 1.7991 | 0 | 0 | 4 | K | 2 |  |  |  | ROZPOCET | 0 | 0 | 0 | 0 | 0 | 2 | 0 | 4 | -1769694853
10 | K | 612311131 | Potažení vnitřních stěn vápenným štukem tloušťky do 3 mm | m2 | 99.302 |  | 0 |  |  | snížená |  | 0 | 0.004 | 0.39721 | 0 | 0 | 4 | K | 2 |  |  |  | ROZPOCET | 0 | 0 | 0 | 0 | 0 | 2 | 0 | 4 | -611773937
| VV |  | Chodba | [14 empty] | VV | 2 | 1 | True | 0 | ROZPOCET
| VV |  | (1,2*2+1,85*2)*2,4-0,9*2*2-0,7*1,9 |  | 9.71 | [12 empty] | VV | 2 | 2 | True | 0 | ROZPOCET
| VV |  | WC | [14 empty] | VV | 2 | 1 | True | 0 | ROZPOCET
| VV |  | (1,2*2+1,05*2)*2,4-0,7*1,9 |  | 9.47 | [12 empty] | VV | 2 | 2 | True | 0 | ROZPOCET
| VV |  | kuchyň | [14 empty] | VV | 2 | 1 | True | 0 | ROZPOCET
| VV |  | (5,25*2+3,3*2)*2,6-0,9*2-1,7*1,8 |  | 39.6 | [12 empty] | VV | 2 | 2 | True | 0 | ROZPOCET
| VV |  | pokoj | [14 empty] | VV | 2 | 1 | True | 0 | ROZPOCET
| VV |  | (5,35*2+3,3*2)*2,7-0,8*2*2 |  | 43.51 | [12 empty] | VV | 2 | 2 | True | 0 | ROZPOCET
| VV |  | koupelna | [14 empty] | VV | 2 | 1 | True | 0 | ROZPOCET
| VV |  | (1,8*2+2,72*2)*2,4-0,8*2 |  | 20.096 | [12 empty] | VV | 2 | 2 | True | 0 | ROZPOCET
| VV |  | odpočet obklad | [14 empty] | VV | 2 | 1 | True | 0 | ROZPOCET
| VV |  | WC | [14 empty] | VV | 2 | 1 | True | 0 | ROZPOCET
| VV |  | -((1,05*2+1,2*2)*1,5-0,7*1,5) |  | -5.7 | [12 empty] | VV | 2 | 2 | True | 0 | ROZPOCET
| VV |  | koupelna | [14 empty] | VV | 2 | 1 | True | 0 | ROZPOCET
| VV |  | -((1,8*2+2,72*2)*2,1-0,8*2) |  | -17.384 | [12 empty] | VV | 2 | 2 | True | 0 | ROZPOCET
| VV |  | Součet |  | 99.302 | [12 empty] | VV | 2 | 4 | True | 1 | ROZPOCET
11 | K | 612315111 | Vápenná hladká omítka rýh ve stěnách šířky do 150 mm | m2 | 11.51 |  | 0 |  |  | snížená |  | 0 | 0.0373 | 0.42932 | 0 | 0 | 4 | K | 2 |  |  |  | ROZPOCET | 0 | 0 | 0 | 0 | 0 | 2 | 0 | 4 | 1173061660
| VV |  | kanalizace | [14 empty] | VV | 2 | 1 | True | 0 | ROZPOCET
| VV |  | (3+7+5+1)*0,15 |  | 2.4 | [12 empty] | VV | 2 | 2 | True | 0 | ROZPOCET
| VV |  | vodovod | [14 empty] | VV | 2 | 1 | True | 0 | ROZPOCET
| VV |  | (14+12+1,5)*0,1 |  | 2.75 | [12 empty] | VV | 2 | 2 | True | 0 | ROZPOCET
| VV |  | elektro | [14 empty] | VV | 2 | 1 | True | 0 | ROZPOCET
| VV |  | 185*0,03 |  | 5.55 | [12 empty] | VV | 2 | 2 | True | 0 | ROZPOCET
| VV |  | po původní příčce u koupelny | [14 empty] | VV | 2 | 1 | True | 0 | ROZPOCET
| VV |  | 2,70*0,15*2 |  | 0.81 | [12 empty] | VV | 2 | 2 | True | 0 | ROZPOCET
| VV |  | Součet |  | 11.51 | [12 empty] | VV | 2 | 4 | True | 1 | ROZPOCET
12 | K | 612315211 | Vápenná hladká omítka malých ploch do 0,09 m2 na stěnách | kus | 24 |  | 0 |  |  | snížená |  | 0 | 0.0034 | 0.0816 | 0 | 0 | 4 | K | 2 |  |  |  | ROZPOCET | 0 | 0 | 0 | 0 | 0 | 2 | 0 | 4 | 606258448
| VV |  | prostupy | [14 empty] | VV | 2 | 1 | True | 0 | ROZPOCET
| VV |  | 12*2 |  | 24 | [12 empty] | VV | 2 | 2 | True | 1 | ROZPOCET
13 | K | 612321121 | Vápenocementová omítka hladká jednovrstvá vnitřních stěn nanášená ručně | m2 | 24.044 |  | 0 |  |  | snížená |  | 0 | 0.0154 | 0.37028 | 0 | 0 | 4 | K | 2 |  |  |  | ROZPOCET | 0 | 0 | 0 | 0 | 0 | 2 | 0 | 4 | 944711302
| VV |  | WC | [14 empty] | VV | 2 | 1 | True | 0 | ROZPOCET
| VV |  | (1,05*2+1,2*2)*1,5-0,7*1,5 |  | 5.7 | [12 empty] | VV | 2 | 2 | True | 0 | ROZPOCET
| VV |  | koupelna | [14 empty] | VV | 2 | 1 | True | 0 | ROZPOCET
| VV |  | (1,8*2+2,72*2)*2,1-0,8*2 |  | 17.384 | [12 empty] | VV | 2 | 2 | True | 0 | ROZPOCET
| VV |  | okna | [14 empty] | VV | 2 | 1 | True | 0 | ROZPOCET
| VV |  | 0,4*1,2*2 |  | 0.96 | [12 empty] | VV | 2 | 2 | True | 0 | ROZPOCET
| VV |  | Součet |  | 24.044 | [12 empty] | VV | 2 | 4 | True | 1 | ROZPOCET
14 | K | 619995001 | Začištění omítek kolem oken, dveří, podlah nebo obkladů | m | 10.6 |  | 0 |  |  | snížená |  | 0 | 0.0015 | 0.0159 | 0 | 0 | 4 | K | 2 |  |  |  | ROZPOCET | 0 | 0 | 0 | 0 | 0 | 2 | 0 | 4 | -2004665750
| VV |  | kolem oken kuchyně a pokoj | [14 empty] | VV | 2 | 1 | True | 0 | ROZPOCET
| VV |  | (1,8*2+1,7)*2 |  | 10.6 | [12 empty] | VV | 2 | 2 | True | 1 | ROZPOCET
15 | K | 622143004 | Montáž omítkových samolepících začišťovacích profilů pro spojení s okenním rámem | m | 10.6 |  | 0 |  |  | snížená |  | 0 | 0 | 0 | 0 | 0 | 4 | K | 2 |  |  |  | ROZPOCET | 0 | 0 | 0 | 0 | 0 | 2 | 0 | 4 | 1413142481
16 | M | 59051476 | profil začišťovací PVC 9mm s výztužnou tkaninou pro ostění ETICS | m | 11.13 |  | 0 |  |  | snížená |  | 0 | 4e-05 | 0.0004452 | 0 | 0 | 8 | M | 2 |  |  |  | ROZPOCET | 0 | 0 | 0 | 0 | 0 | 2 | 0 | 4 | -131338504
| VV |  | 10,6*1,05 'Přepočtené koeficientem množství |  | 11.13 | [12 empty] | VV | 2 | 2 | False | 1 | ROZPOCET
17 | K | 632481213 | Separační vrstva z PE fólie | m2 | 40.99 |  | 0 |  |  | snížená |  | 0 | 0.00013 | 0.0053287 | 0 | 0 | 4 | K | 2 |  |  |  | ROZPOCET | 0 | 0 | 0 | 0 | 0 | 2 | 0 | 4 | -365331532
18 | K | 635211221 | Násyp tl do 20 mm pod plovoucí nebo tepelně izolační vrstvy podlah z keramzitu | m2 | 40.99 |  | 0 |  |  | snížená |  | 0 | 0.00945 | 0.38736 | 0 | 0 | 4 | K | 2 |  |  |  | ROZPOCET | 0 | 0 | 0 | 0 | 0 | 2 | 0 | 4 | 194273999
19 | K | 642942111 | Osazování zárubní nebo rámů dveřních kovových do 2,5 m2 na MC | kus | 2 |  | 0 |  |  | snížená |  | 0 | 0.01777 | 0.03554 | 0 | 0 | 4 | K | 2 |  |  |  | ROZPOCET | 0 | 0 | 0 | 0 | 0 | 2 | 0 | 4 | 360838385
| VV |  | pokoj, koupelna | [14 empty] | VV | 2 | 1 | True | 0 | ROZPOCET
| VV |  | 1+1 |  | 2 | [12 empty] | VV | 2 | 2 | True | 1 | ROZPOCET
20 | M | 55331482 | zárubeň jednokřídlá ocelová pro zdění tl stěny 75-100mm rozměru 800/1970, 2100mm | kus | 2 |  | 0 |  |  | snížená |  | 0 | 0.01249 | 0.02498 | 0 | 0 | 8 | M | 2 |  |  |  | ROZPOCET | 0 | 0 | 0 | 0 | 0 | 2 | 0 | 4 | 1886256564
| D | 9 | Ostatní konstrukce a práce, bourání |  |  |  | 0 |  |  |  |  | 0 |  | 0.0069683 |  | 11.4614 | 1 | D | 1 |  |  |  | ROZPOCET | [6 empty] | 0
21 | K | 949101111 | Lešení pomocné pro objekty pozemních staveb s lešeňovou podlahou v do 1,9 m zatížení do 150 kg/m2 | m2 | 40.99 |  | 0 |  |  | snížená |  | 0 | 0.00013 | 0.0053287 | 0 | 0 | 4 | K | 2 |  |  |  | ROZPOCET | 0 | 0 | 0 | 0 | 0 | 2 | 0 | 4 | 619165472
| VV |  | chodba | [14 empty] | VV | 2 | 1 | True | 0 | ROZPOCET
| VV |  | 2,16 |  | 2.16 | [12 empty] | VV | 2 | 2 | True | 0 | ROZPOCET
| VV |  | WC | [14 empty] | VV | 2 | 1 | True | 0 | ROZPOCET
| VV |  | 1,08 |  | 1.08 | [12 empty] | VV | 2 | 2 | True | 0 | ROZPOCET
| VV |  | kuchyň | [14 empty] | VV | 2 | 1 | True | 0 | ROZPOCET
| VV |  | 17,33 |  | 17.33 | [12 empty] | VV | 2 | 2 | True | 0 | ROZPOCET
| VV |  | pokoj | [14 empty] | VV | 2 | 1 | True | 0 | ROZPOCET
| VV |  | 16,09 |  | 16.09 | [12 empty] | VV | 2 | 2 | True | 0 | ROZPOCET
| VV |  | koupelna | [14 empty] | VV | 2 | 1 | True | 0 | ROZPOCET
| VV |  | 4,33 |  | 4.33 | [12 empty] | VV | 2 | 2 | True | 0 | ROZPOCET
| VV |  | Součet |  | 40.99 | [12 empty] | VV | 2 | 4 | True | 1 | ROZPOCET
22 | K | 952901111 | Vyčištění budov bytové a občanské výstavby při výšce podlaží do 4 m | m2 | 40.99 |  | 0 |  |  | snížená |  | 0 | 4e-05 | 0.0016396 | 0 | 0 | 4 | K | 2 |  |  |  | ROZPOCET | 0 | 0 | 0 | 0 | 0 | 2 | 0 | 4 | 1910797785
23 | K | 952902021 | Čištění budov zametení hladkých podlah | m2 | 4500 |  | 0 |  |  | snížená |  | 0 | 0 | 0 | 0 | 0 | 4 | K | 2 |  |  |  | ROZPOCET | 0 | 0 | 0 | 0 | 0 | 2 | 0 | 4 | 1917669985
| VV |  | Denní úklid společných prostor | [14 empty] | VV | 2 | 1 | True | 0 | ROZPOCET
| VV |  | 100*45 |  | 4500 | [12 empty] | VV | 2 | 2 | True | 1 | ROZPOCET
24 | K | 962031133 | Bourání příček z cihel pálených na MVC tl do 150 mm | m2 | 8.685 |  | 0 |  |  | snížená |  | 0 | 0 | 0 | 0.261 | 2.2668 | 4 | K | 2 |  |  |  | ROZPOCET | 0 | 0 | 0 | 0 | 0 | 2 | 0 | 4 | -153870577
| VV |  | obezdívka vany | [14 empty] | VV | 2 | 1 | True | 0 | ROZPOCET
| VV |  | 1,65*0,6 |  | 0.99 | [12 empty] | VV | 2 | 2 | True | 0 | ROZPOCET
| VV |  | příčka koupelna | [14 empty] | VV | 2 | 1 | True | 0 | ROZPOCET
| VV |  | (1,5+0,55+0,8)*2,7 |  | 7.695 | [12 empty] | VV | 2 | 2 | True | 0 | ROZPOCET
| VV |  | Součet |  | 8.685 | [12 empty] | VV | 2 | 4 | True | 1 | ROZPOCET
25 | K | 965082923 | Odstranění násypů pod podlahami tl do 100 mm pl přes 2 m2 | m3 | 4.099 |  | 0 |  |  | snížená |  | 0 | 0 | 0 | 1.4 | 5.7386 | 16 | K | 2 |  |  |  | ROZPOCET | 0 | 0 | 0 | 0 | 0 | 2 | 0 | 16 | 1204072497
| VV |  | 40,99*0,100 |  | 4.099 | [12 empty] | VV | 2 | 2 | True | 1 | ROZPOCET
26 | K | 968062374 | Vybourání dřevěných rámů oken zdvojených včetně křídel pl do 1 m2 | m2 | 0.96 |  | 0 |  |  | snížená |  | 0 | 0 | 0 | 0.048 | 0.04608 | 4 | K | 2 |  |  |  | ROZPOCET | 0 | 0 | 0 | 0 | 0 | 2 | 0 | 4 | -323534720
| VV |  | okno koupelna a WC | [14 empty] | VV | 2 | 1 | True | 0 | ROZPOCET
| VV |  | 0,4*1,2*2 |  | 0.96 | [12 empty] | VV | 2 | 2 | True | 1 | ROZPOCET
27 | K | 971033241 | Vybourání otvorů ve zdivu cihelném pl do 0,0225 m2 na MVC nebo MV tl do 300 mm | kus | 6 |  | 0 |  |  | snížená |  | 0 | 0 | 0 | 0.008 | 0.048 | 4 | K | 2 |  |  |  | ROZPOCET | 0 | 0 | 0 | 0 | 0 | 2 | 0 | 4 | 16098855
| VV |  | otvory pro elektro | [14 empty] | VV | 2 | 1 | True | 0 | ROZPOCET
| VV |  | 6 |  | 6 | [12 empty] | VV | 2 | 2 | True | 1 | ROZPOCET
28 | K | 971033431 | Vybourání otvorů ve zdivu cihelném pl do 0,25 m2 na MVC nebo MV tl do 150 mm | kus | 6 |  | 0 |  |  | snížená |  | 0 | 0 | 0 | 0.069 | 0.414 | 4 | K | 2 |  |  |  | ROZPOCET | 0 | 0 | 0 | 0 | 0 | 2 | 0 | 4 | 106245209
| VV |  | prostupy ZTI | [14 empty] | VV | 2 | 1 | True | 0 | ROZPOCET
| VV |  | 6 |  | 6 | [12 empty] | VV | 2 | 2 | True | 1 | ROZPOCET
29 | K | 973031325 | Vysekání kapes ve zdivu cihelném na MV nebo MVC pl do 0,10 m2 hl do 300 mm | kus | 1 |  | 0 |  |  | snížená |  | 0 | 0 | 0 | 0.031 | 0.031 | 4 | K | 2 |  |  |  | ROZPOCET | 0 | 0 | 0 | 0 | 0 | 2 | 0 | 4 | -730649424
| VV |  | pro nový vodoměr ve stěně za WC, nad přestěnou | [14 empty] | VV | 2 | 1 | True | 0 | ROZPOCET
| VV |  | 1 |  | 1 | [12 empty] | VV | 2 | 2 | True | 1 | ROZPOCET
30 | K | 974031132 | Vysekání rýh ve zdivu cihelném hl do 50 mm š do 70 mm | m | 30.5 |  | 0 |  |  | snížená |  | 0 | 0 | 0 | 0.006 | 0.183 | 4 | K | 2 |  |  |  | ROZPOCET | 0 | 0 | 0 | 0 | 0 | 2 | 0 | 4 | 1338950179
| VV |  | kanalizace umyvadlo | [14 empty] | VV | 2 | 1 | True | 0 | ROZPOCET
| VV |  | 3 |  | 3 | [12 empty] | VV | 2 | 2 | True | 0 | ROZPOCET
| VV |  | vodovod | [14 empty] | VV | 2 | 1 | True | 0 | ROZPOCET
| VV |  | 14+12+1,5 |  | 27.5 | [12 empty] | VV | 2 | 2 | True | 0 | ROZPOCET
| VV |  | Součet |  | 30.5 | [12 empty] | VV | 2 | 4 | True | 1 | ROZPOCET
31 | K | 974031142 | Vysekání rýh ve zdivu cihelném hl do 70 mm š do 70 mm | m | 7 |  | 0 |  |  | snížená |  | 0 | 0 | 0 | 0.009 | 0.063 | 4 | K | 2 |  |  |  | ROZPOCET | 0 | 0 | 0 | 0 | 0 | 2 | 0 | 4 | -263880738
| VV |  | kanalizace | [14 empty] | VV | 2 | 1 | True | 0 | ROZPOCET
| VV |  | kuchyně, dřez, myčka | [14 empty] | VV | 2 | 1 | True | 0 | ROZPOCET
| VV |  | 7 |  | 7 | [12 empty] | VV | 2 | 2 | True | 1 | ROZPOCET
32 | K | 974031154 | Vysekání rýh ve zdivu cihelném hl do 100 mm š do 150 mm | m | 5 |  | 0 |  |  | snížená |  | 0 | 0 | 0 | 0.027 | 0.135 | 4 | K | 2 |  |  |  | ROZPOCET | 0 | 0 | 0 | 0 | 0 | 2 | 0 | 4 | -1499593236
| VV |  | sprcha | [14 empty] | VV | 2 | 1 | True | 0 | ROZPOCET
| VV |  | 5 |  | 5 | [12 empty] | VV | 2 | 2 | True | 1 | ROZPOCET
33 | K | 974082112 | Vysekání rýh pro ploché vodiče v omítce MV nebo MVC stěn š do 30 mm | m | 185 |  | 0 |  |  | snížená |  | 0 | 0 | 0 | 0.001 | 0.185 | 4 | K | 2 |  |  |  | ROZPOCET | 0 | 0 | 0 | 0 | 0 | 2 | 0 | 4 | 500895277
34 | K | 974082172 | Vysekání rýh pro ploché vodiče v omítce MV nebo MVC stropů š do 30 mm | m | 10 |  | 0 |  |  | snížená |  | 0 | 0 | 0 | 0.001 | 0.01 | 4 | K | 2 |  |  |  | ROZPOCET | 0 | 0 | 0 | 0 | 0 | 2 | 0 | 4 | -1734204947
35 | K | 977132111 | Vyvrtání otvorů pro elektroinstalační krabice ve stěnách z cihel hloubky do 60 mm | kus | 35 |  | 0 |  |  | snížená |  | 0 | 0 | 0 | 0.00057 | 0.01995 | 4 | K | 2 |  |  |  | ROZPOCET | 0 | 0 | 0 | 0 | 0 | 2 | 0 | 4 | 1383610133
36 | K | 978013191 | Otlučení (osekání) vnitřní vápenné nebo vápenocementové omítky stěn v rozsahu přes 50 do 100 % | m2 | 0.315 |  | 0 |  |  | snížená |  | 0 | 0 | 0 | 0.046 | 0.01449 | 4 | K | 2 |  |  |  | ROZPOCET | 0 | 0 | 0 | 0 | 0 | 2 | 0 | 4 | 687060005
| VV |  | koupelna pod obklad | [14 empty] | VV | 2 | 1 | True | 0 | ROZPOCET
| VV |  | 2,10*0,150 |  | 0.315 | [12 empty] | VV | 2 | 2 | True | 1 | ROZPOCET
37 | K | 978059541 | Odsekání a odebrání obkladů stěn z vnitřních obkládaček plochy přes 1 m2 | m2 | 33.919 |  | 0 |  |  | snížená |  | 0 | 0 | 0 | 0.068 | 2.3065 | 4 | K | 2 |  |  |  | ROZPOCET | 0 | 0 | 0 | 0 | 0 | 2 | 0 | 4 | -1108944039
| VV |  | WC | [14 empty] | VV | 2 | 1 | True | 0 | ROZPOCET
| VV |  | (1,05*2+1,2*2)*2,4-0,7*1,9 |  | 9.47 | [12 empty] | VV | 2 | 2 | True | 0 | ROZPOCET
| VV |  | koupelna | [14 empty] | VV | 2 | 1 | True | 0 | ROZPOCET
| VV |  | (1,2*2+2,72*2)*2,35-0,8*2 |  | 16.824 | [12 empty] | VV | 2 | 2 | True | 0 | ROZPOCET
| VV |  | kuchyň | [14 empty] | VV | 2 | 1 | True | 0 | ROZPOCET
| VV |  | 1,75+2,35*2,5 |  | 7.625 | [12 empty] | VV | 2 | 2 | True | 0 | ROZPOCET
| VV |  | Součet |  | 33.919 | [12 empty] | VV | 2 | 4 | True | 1 | ROZPOCET
| D | 997 | Přesun sutě |  |  |  | 0 |  |  |  |  | 0 |  | 0 |  | 0 | 1 | D | 1 |  |  |  | ROZPOCET | [6 empty] | 0
38 | K | 997013211 | Vnitrostaveništní doprava suti a vybouraných hmot pro budovy v do 6 m ručně | t | 18.226 |  | 0 |  |  | snížená |  | 0 | 0 | 0 | 0 | 0 | 4 | K | 2 |  |  |  | ROZPOCET | 0 | 0 | 0 | 0 | 0 | 2 | 0 | 4 | -583187601
39 | K | 997013219 | Příplatek k vnitrostaveništní dopravě suti a vybouraných hmot za zvětšenou dopravu suti ZKD 10 m | t | 36.452 |  | 0 |  |  | snížená |  | 0 | 0 | 0 | 0 | 0 | 4 | K | 2 |  |  |  | ROZPOCET | 0 | 0 | 0 | 0 | 0 | 2 | 0 | 4 | -2104431164
| VV |  | 18,226*2 'Přepočtené koeficientem množství |  | 36.452 | [12 empty] | VV | 2 | 2 | False | 1 | ROZPOCET
40 | K | 997013501 | Odvoz suti a vybouraných hmot na skládku nebo meziskládku do 1 km se složením | t | 18.226 |  | 0 |  |  | snížená |  | 0 | 0 | 0 | 0 | 0 | 4 | K | 2 |  |  |  | ROZPOCET | 0 | 0 | 0 | 0 | 0 | 2 | 0 | 4 | -1586129112
41 | K | 997013509 | Příplatek k odvozu suti a vybouraných hmot na skládku ZKD 1 km přes 1 km | t | 346.294 |  | 0 |  |  | snížená |  | 0 | 0 | 0 | 0 | 0 | 4 | K | 2 |  |  |  | ROZPOCET | 0 | 0 | 0 | 0 | 0 | 2 | 0 | 4 | -799778970
| VV |  | 18,226*19 'Přepočtené koeficientem množství |  | 346.294 | [12 empty] | VV | 2 | 2 | False | 1 | ROZPOCET
42 | K | 997013631 | Poplatek za uložení na skládce (skládkovné) stavebního odpadu směsného kód odpadu 17 09 04 | t | 18.226 |  | 0 |  |  | snížená |  | 0 | 0 | 0 | 0 | 0 | 4 | K | 2 |  |  |  | ROZPOCET | 0 | 0 | 0 | 0 | 0 | 2 | 0 | 4 | 1020269834
| D | 998 | Přesun hmot |  |  |  | 0 |  |  |  |  | 0 |  | 0 |  | 0 | 1 | D | 1 |  |  |  | ROZPOCET | [6 empty] | 0
43 | K | 998018001 | Přesun hmot ruční pro budovy v do 6 m | t | 6.335 |  | 0 |  |  | snížená |  | 0 | 0 | 0 | 0 | 0 | 4 | K | 2 |  |  |  | ROZPOCET | 0 | 0 | 0 | 0 | 0 | 2 | 0 | 4 | -278954689
44 | K | 998018011 | Příplatek k ručnímu přesunu hmot pro budovy za zvětšený přesun ZKD 100 m | t | 6.335 |  | 0 |  |  | snížená |  | 0 | 0 | 0 | 0 | 0 | 4 | K | 2 |  |  |  | ROZPOCET | 0 | 0 | 0 | 0 | 0 | 2 | 0 | 4 | 1772045516
| D | PSV | Práce a dodávky PSV |  |  |  | 0 |  |  |  |  | 0 |  | 4.5077 |  | 6.7643 | 2 | D | 0 |  |  |  | ROZPOCET | [6 empty] | 0
| D | 711 | Izolace proti vodě, vlhkosti a plynům |  |  |  | 0 |  |  |  |  | 0 |  | 0.046072 |  | 0 | 2 | D | 1 |  |  |  | ROZPOCET | [6 empty] | 0
45 | K | 711199101 | Provedení těsnícího pásu do spoje dilatační nebo styčné spáry podlaha - stěna | m | 11.24 |  | 0 |  |  | snížená |  | 0 | 0 | 0 | 0 | 0 | 16 | K | 2 |  |  |  | ROZPOCET | 0 | 0 | 0 | 0 | 0 | 2 | 0 | 16 | -986548375
| VV |  | koupelna - styk podlahy s obkladem | [14 empty] | VV | 2 | 1 | True | 0 | ROZPOCET
| VV |  | 1,8*2+2,72*2 |  | 9.04 | [12 empty] | VV | 2 | 2 | True | 0 | ROZPOCET
| VV |  | rohy sprchy | [14 empty] | VV | 2 | 1 | True | 0 | ROZPOCET
| VV |  | 2,2 |  | 2.2 | [12 empty] | VV | 2 | 2 | True | 0 | ROZPOCET
| VV |  | Součet |  | 11.24 | [12 empty] | VV | 2 | 4 | True | 1 | ROZPOCET
46 | M | 28355022 | páska pružná těsnící hydroizolační š do 125mm | m | 11.802 |  | 0 |  |  | snížená |  | 0 | 3e-05 | 0.00035406 | 0 | 0 | 32 | M | 2 |  |  |  | ROZPOCET | 0 | 0 | 0 | 0 | 0 | 2 | 0 | 16 | 1353179230
| VV |  | 11,24*1,05 'Přepočtené koeficientem množství |  | 11.802 | [12 empty] | VV | 2 | 2 | False | 1 | ROZPOCET
47 | K | 711199102 | Provedení těsnícího koutu pro vnější nebo vnitřní roh spáry podlaha - stěna | kus | 6 |  | 0 |  |  | snížená |  | 0 | 0 | 0 | 0 | 0 | 16 | K | 2 |  |  |  | ROZPOCET | 0 | 0 | 0 | 0 | 0 | 2 | 0 | 16 | -1790525170
| VV |  | koupelna | [14 empty] | VV | 2 | 1 | True | 0 | ROZPOCET
| VV |  | 6 |  | 6 | [12 empty] | VV | 2 | 2 | True | 1 | ROZPOCET
48 | M | 59054242 | páska pružná těsnící hydroizolační -kout | kus | 5 |  | 0 |  |  | snížená |  | 0 | 4e-05 | 0.0002 | 0 | 0 | 32 | M | 2 |  |  |  | ROZPOCET | 0 | 0 | 0 | 0 | 0 | 2 | 0 | 16 | 635931083
49 | M | 59054004 | páska pružná těsnící hydroizolační-roh | kus | 1 |  | 0 |  |  | snížená |  | 0 | 3e-05 | 3e-05 | 0 | 0 | 32 | M | 2 |  |  |  | ROZPOCET | 0 | 0 | 0 | 0 | 0 | 2 | 0 | 16 | -801927180
50 | K | 711493111 | Izolace proti podpovrchové a tlakové vodě vodorovná těsnicí hmotou dvousložkovou na bázi cementu | m2 | 4.33 |  | 0 |  |  | snížená |  | 0 | 0.00451 | 0.019528 | 0 | 0 | 16 | K | 2 |  |  |  | ROZPOCET | 0 | 0 | 0 | 0 | 0 | 2 | 0 | 16 | 381694176
| VV |  | koupelna | [14 empty] | VV | 2 | 1 | True | 0 | ROZPOCET
| VV |  | 4,33 |  | 4.33 | [12 empty] | VV | 2 | 2 | True | 1 | ROZPOCET
51 | K | 711493121 | Izolace proti podpovrchové a tlakové vodě svislá těsnicí hmotou dvousložkovou na bázi cementu | m2 | 5.756 |  | 0 |  |  | snížená |  | 0 | 0.00451 | 0.02596 | 0 | 0 | 16 | K | 2 |  |  |  | ROZPOCET | 0 | 0 | 0 | 0 | 0 | 2 | 0 | 16 | -908912541
| VV |  | koupelna - soklík | [14 empty] | VV | 2 | 1 | True | 0 | ROZPOCET
| VV |  | (1,8*2+2,72*2)*0,15 |  | 1.356 | [12 empty] | VV | 2 | 2 | True | 0 | ROZPOCET
| VV |  | sprcha výška 2,2 | [14 empty] | VV | 2 | 1 | True | 0 | ROZPOCET
| VV |  | 2,2*2 |  | 4.4 | [12 empty] | VV | 2 | 2 | True | 0 | ROZPOCET
| VV |  | Součet |  | 5.756 | [12 empty] | VV | 2 | 4 | True | 1 | ROZPOCET
52 | K | 998711101 | Přesun hmot tonážní pro izolace proti vodě, vlhkosti a plynům v objektech v do 6 m | t | 0.046 |  | 0 |  |  | snížená |  | 0 | 0 | 0 | 0 | 0 | 16 | K | 2 |  |  |  | ROZPOCET | 0 | 0 | 0 | 0 | 0 | 2 | 0 | 16 | -218852730
53 | K | 998711181 | Příplatek k přesunu hmot tonážní 711 prováděný bez použití mechanizace | t | 0.046 |  | 0 |  |  | snížená |  | 0 | 0 | 0 | 0 | 0 | 16 | K | 2 |  |  |  | ROZPOCET | 0 | 0 | 0 | 0 | 0 | 2 | 0 | 16 | 1923297911
54 | K | 998711192 | Příplatek k přesunu hmot tonážní 711 za zvětšený přesun do 100 m | t | 0.046 |  | 0 |  |  | snížená |  | 0 | 0 | 0 | 0 | 0 | 16 | K | 2 |  |  |  | ROZPOCET | 0 | 0 | 0 | 0 | 0 | 2 | 0 | 16 | -873186821
| D | 713 | Izolace tepelné |  |  |  | 0 |  |  |  |  | 0 |  | 0.14631 |  | 0 | 2 | D | 1 |  |  |  | ROZPOCET | [6 empty] | 0
55 | K | 713121111 | Montáž izolace tepelné podlah volně kladenými rohožemi, pásy, dílci, deskami 1 vrstva | m2 | 40.99 |  | 0 |  |  | snížená |  | 0 | 0 | 0 | 0 | 0 | 16 | K | 2 |  |  |  | ROZPOCET | 0 | 0 | 0 | 0 | 0 | 2 | 0 | 16 | -886114231
56 | M | 28375914 | deska EPS 150 pro konstrukce s vysokým zatížením λ=0,035 tl 100mm | m2 | 43.04 |  | 0 |  |  | snížená |  | 0 | 0.0029 | 0.12482 | 0 | 0 | 32 | M | 2 |  |  |  | ROZPOCET | 0 | 0 | 0 | 0 | 0 | 2 | 0 | 16 | 1548534832
| VV |  | 40,99*1,05 'Přepočtené koeficientem množství |  | 43.04 | [12 empty] | VV | 2 | 2 | False | 1 | ROZPOCET
57 | K | 713191132 | Montáž izolace tepelné podlah, stropů vrchem nebo střech překrytí separační fólií z PE | m2 | 40.99 |  | 0 |  |  | snížená |  | 0 | 0 | 0 | 0 | 0 | 16 | K | 2 |  |  |  | ROZPOCET | 0 | 0 | 0 | 0 | 0 | 2 | 0 | 16 | -1030691780
58 | M | 28323068 | fólie LDPE (750 kg/m3) proti zemní vlhkosti nad úrovní terénu tl 0,6mm | m2 | 47.774 |  | 0 |  |  | snížená |  | 0 | 0.00045 | 0.021498 | 0 | 0 | 32 | M | 2 |  |  |  | ROZPOCET | 0 | 0 | 0 | 0 | 0 | 2 | 0 | 16 | -204319567
| VV |  | 40,99*1,1655 'Přepočtené koeficientem množství |  | 47.774 | [12 empty] | VV | 2 | 2 | False | 1 | ROZPOCET
59 | K | 998713101 | Přesun hmot tonážní pro izolace tepelné v objektech v do 6 m | t | 0.146 |  | 0 |  |  | snížená |  | 0 | 0 | 0 | 0 | 0 | 16 | K | 2 |  |  |  | ROZPOCET | 0 | 0 | 0 | 0 | 0 | 2 | 0 | 16 | 705076164
60 | K | 998713181 | Příplatek k přesunu hmot tonážní 713 prováděný bez použití mechanizace | t | 0.146 |  | 0 |  |  | snížená |  | 0 | 0 | 0 | 0 | 0 | 16 | K | 2 |  |  |  | ROZPOCET | 0 | 0 | 0 | 0 | 0 | 2 | 0 | 16 | 1100527778
61 | K | 998713192 | Příplatek k přesunu hmot tonážní 713 za zvětšený přesun do 100 m | t | 0.146 |  | 0 |  |  | snížená |  | 0 | 0 | 0 | 0 | 0 | 16 | K | 2 |  |  |  | ROZPOCET | 0 | 0 | 0 | 0 | 0 | 2 | 0 | 16 | 1773176222
| D | 721 | Zdravotechnika - vnitřní kanalizace |  |  |  | 0 |  |  |  |  | 0 |  | 0.01564 |  | 0.02088 | 2 | D | 1 |  |  |  | ROZPOCET | [6 empty] | 0
62 | K | 721170972 | Potrubí z PVC krácení trub DN 50 | kus | 2 |  | 0 |  |  | snížená |  | 0 | 0 | 0 | 0 | 0 | 16 | K | 2 |  |  |  | ROZPOCET | 0 | 0 | 0 | 0 | 0 | 2 | 0 | 16 | -1190326566
| VV |  | kuchyň dřez | [14 empty] | VV | 2 | 1 | True | 0 | ROZPOCET
| VV |  | 1 |  | 1 | [12 empty] | VV | 2 | 2 | True | 0 | ROZPOCET
| VV |  | koupelna umyvadlo | [14 empty] | VV | 2 | 1 | True | 0 | ROZPOCET
| VV |  | 1 |  | 1 | [12 empty] | VV | 2 | 2 | True | 0 | ROZPOCET
| VV |  | Součet |  | 2 | [12 empty] | VV | 2 | 4 | True | 1 | ROZPOCET
63 | K | 721170973 | Potrubí z PVC krácení trub DN 70 | kus | 1 |  | 0 |  |  | snížená |  | 0 | 0 | 0 | 0 | 0 | 16 | K | 2 |  |  |  | ROZPOCET | 0 | 0 | 0 | 0 | 0 | 2 | 0 | 16 | -286009135
| VV |  | Vana | [14 empty] | VV | 2 | 1 | True | 0 | ROZPOCET
| VV |  | 1 |  | 1 | [12 empty] | VV | 2 | 2 | True | 1 | ROZPOCET
64 | K | 721170975 | Potrubí z PVC krácení trub DN 125 | kus | 1 |  | 0 |  |  | snížená |  | 0 | 0 | 0 | 0 | 0 | 16 | K | 2 |  |  |  | ROZPOCET | 0 | 0 | 0 | 0 | 0 | 2 | 0 | 16 | -897437915
| VV |  | WC | [14 empty] | VV | 2 | 1 | True | 0 | ROZPOCET
| VV |  | 1 |  | 1 | [12 empty] | VV | 2 | 2 | True | 1 | ROZPOCET
65 | K | 721171803 | Demontáž potrubí z PVC D do 75 | m | 9 |  | 0 |  |  | snížená |  | 0 | 0 | 0 | 0.0021 | 0.0189 | 16 | K | 2 |  |  |  | ROZPOCET | 0 | 0 | 0 | 0 | 0 | 2 | 0 | 16 | 1085733330
| VV |  | koupelna | [14 empty] | VV | 2 | 1 | True | 0 | ROZPOCET
| VV |  | 7 |  | 7 | [12 empty] | VV | 2 | 2 | True | 0 | ROZPOCET
| VV |  | kuchyň dřez | [14 empty] | VV | 2 | 1 | True | 0 | ROZPOCET
| VV |  | 2 |  | 2 | [12 empty] | VV | 2 | 2 | True | 0 | ROZPOCET
| VV |  | Součet |  | 9 | [12 empty] | VV | 2 | 4 | True | 1 | ROZPOCET
66 | K | 721171808 | Demontáž potrubí z PVC D přes 75 do 114 | m | 1 |  | 0 |  |  | snížená |  | 0 | 0 | 0 | 0.00198 | 0.00198 | 16 | K | 2 |  |  |  | ROZPOCET | 0 | 0 | 0 | 0 | 0 | 2 | 0 | 16 | 163999284
| VV |  | WC | [14 empty] | VV | 2 | 1 | True | 0 | ROZPOCET
| VV |  | 1 |  | 1 | [12 empty] | VV | 2 | 2 | True | 1 | ROZPOCET
67 | K | 721171905 | Potrubí z PP vsazení odbočky do hrdla DN 110 | kus | 2 |  | 0 |  |  | snížená |  | 0 | 0.00179 | 0.00358 | 0 | 0 | 16 | K | 2 |  |  |  | ROZPOCET | 0 | 0 | 0 | 0 | 0 | 2 | 0 | 16 | 1589056167
68 | K | 721171915 | Potrubí z PP propojení potrubí DN 110 | kus | 1 |  | 0 |  |  | snížená |  | 0 | 0.001 | 0.001 | 0 | 0 | 16 | K | 2 |  |  |  | ROZPOCET | 0 | 0 | 0 | 0 | 0 | 2 | 0 | 16 | 327579026
69 | K | 721174042 | Potrubí kanalizační z PP připojovací DN 40 | m | 3 |  | 0 |  |  | snížená |  | 0 | 0.00041 | 0.00123 | 0 | 0 | 16 | K | 2 |  |  |  | ROZPOCET | 0 | 0 | 0 | 0 | 0 | 2 | 0 | 16 | -1814910816
| VV |  | umyvadlo | [14 empty] | VV | 2 | 1 | True | 0 | ROZPOCET
| VV |  | 3 |  | 3 | [12 empty] | VV | 2 | 2 | True | 1 | ROZPOCET
70 | K | 721174043 | Potrubí kanalizační z PP připojovací DN 50 | m | 7 |  | 0 |  |  | snížená |  | 0 | 0.00048 | 0.00336 | 0 | 0 | 16 | K | 2 |  |  |  | ROZPOCET | 0 | 0 | 0 | 0 | 0 | 2 | 0 | 16 | -1120235886
| VV |  | dřez,myčka,pračka | [14 empty] | VV | 2 | 1 | True | 0 | ROZPOCET
| VV |  | 7 |  | 7 | [12 empty] | VV | 2 | 2 | True | 1 | ROZPOCET
71 | K | 721174044 | Potrubí kanalizační z PP připojovací DN 75 | m | 5 |  | 0 |  |  | snížená |  | 0 | 0.00071 | 0.00355 | 0 | 0 | 16 | K | 2 |  |  |  | ROZPOCET | 0 | 0 | 0 | 0 | 0 | 2 | 0 | 16 | 1258057193
| VV |  | sprcha | [14 empty] | VV | 2 | 1 | True | 0 | ROZPOCET
| VV |  | 5 |  | 5 | [12 empty] | VV | 2 | 2 | True | 1 | ROZPOCET
72 | K | 721174045 | Potrubí kanalizační z PP připojovací DN 110 | m | 1 |  | 0 |  |  | snížená |  | 0 | 0.00224 | 0.00224 | 0 | 0 | 16 | K | 2 |  |  |  | ROZPOCET | 0 | 0 | 0 | 0 | 0 | 2 | 0 | 16 | 224307340
| VV |  | WC | [14 empty] | VV | 2 | 1 | True | 0 | ROZPOCET
| VV |  | 1 |  | 1 | [12 empty] | VV | 2 | 2 | True | 1 | ROZPOCET
73 | K | 721194104 | Vyvedení a upevnění odpadních výpustek DN 40 | kus | 2 |  | 0 |  |  | snížená |  | 0 | 0 | 0 | 0 | 0 | 16 | K | 2 |  |  |  | ROZPOCET | 0 | 0 | 0 | 0 | 0 | 2 | 0 | 16 | -1219570646
| VV |  | umyvadlo | [14 empty] | VV | 2 | 1 | True | 0 | ROZPOCET
| VV |  | 1 |  | 1 | [12 empty] | VV | 2 | 2 | True | 0 | ROZPOCET
| VV |  | kotel | [14 empty] | VV | 2 | 1 | True | 0 | ROZPOCET
| VV |  | 1 |  | 1 | [12 empty] | VV | 2 | 2 | True | 0 | ROZPOCET
| VV |  | Součet |  | 2 | [12 empty] | VV | 2 | 4 | True | 1 | ROZPOCET
74 | K | 721194105 | Vyvedení a upevnění odpadních výpustek DN 50 | kus | 3 |  | 0 |  |  | snížená |  | 0 | 0 | 0 | 0 | 0 | 16 | K | 2 |  |  |  | ROZPOCET | 0 | 0 | 0 | 0 | 0 | 2 | 0 | 16 | -1319204390
| VV |  | dřez, myčka, pračka | [14 empty] | VV | 2 | 1 | True | 0 | ROZPOCET
| VV |  | 1+1+1 |  | 3 | [12 empty] | VV | 2 | 2 | True | 1 | ROZPOCET
75 | K | 721194107 | Vyvedení a upevnění odpadních výpustek DN 70 | kus | 1 |  | 0 |  |  | snížená |  | 0 | 0 | 0 | 0 | 0 | 16 | K | 2 |  |  |  | ROZPOCET | 0 | 0 | 0 | 0 | 0 | 2 | 0 | 16 | 1292414491
| VV |  | sprcha | [14 empty] | VV | 2 | 1 | True | 0 | ROZPOCET
| VV |  | 1 |  | 1 | [12 empty] | VV | 2 | 2 | True | 1 | ROZPOCET
76 | K | 721194109 | Vyvedení a upevnění odpadních výpustek DN 110 | kus | 1 |  | 0 |  |  | snížená |  | 0 | 0 | 0 | 0 | 0 | 16 | K | 2 |  |  |  | ROZPOCET | 0 | 0 | 0 | 0 | 0 | 2 | 0 | 16 | 39034960
| VV |  | WC | [14 empty] | VV | 2 | 1 | True | 0 | ROZPOCET
| VV |  | 1 |  | 1 | [12 empty] | VV | 2 | 2 | True | 1 | ROZPOCET
77 | K | 721229111 | Montáž zápachové uzávěrky pro pračku a myčku do DN 50 ostatní typ | kus | 2 |  | 0 |  |  | snížená |  | 0 | 6e-05 | 0.00012 | 0 | 0 | 16 | K | 2 |  |  |  | ROZPOCET | 0 | 0 | 0 | 0 | 0 | 2 | 0 | 16 | -607849068
| VV |  | pračka a myčka | [14 empty] | VV | 2 | 1 | True | 0 | ROZPOCET
| VV |  | 1+1 |  | 2 | [12 empty] | VV | 2 | 2 | True | 1 | ROZPOCET
78 | M | 55161830 | uzávěrka zápachová pro pračku a myčku podomítková DN 40/50 nerez | kus | 2 |  | 0 |  |  | snížená |  | 0 | 0.00028 | 0.00056 | 0 | 0 | 32 | M | 2 |  |  |  | ROZPOCET | 0 | 0 | 0 | 0 | 0 | 2 | 0 | 16 | -872928875
79 | K | 721290111 | Zkouška těsnosti potrubí kanalizace vodou DN do 125 | m | 18 |  | 0 |  |  | snížená |  | 0 | 0 | 0 | 0 | 0 | 16 | K | 2 |  |  |  | ROZPOCET | 0 | 0 | 0 | 0 | 0 | 2 | 0 | 16 | 208750125
| VV |  | 3+9+5+1 |  | 18 | [12 empty] | VV | 2 | 2 | True | 1 | ROZPOCET
80 | K | 721910912 | Pročištění odpadů svislých v jednom podlaží DN do 200 | kus | 2 |  | 0 |  |  | snížená |  | 0 | 0 | 0 | 0 | 0 | 16 | K | 2 |  |  |  | ROZPOCET | 0 | 0 | 0 | 0 | 0 | 2 | 0 | 16 | -759065822
81 | K | 998721101 | Přesun hmot tonážní pro vnitřní kanalizace v objektech v do 6 m | t | 0.016 |  | 0 |  |  | snížená |  | 0 | 0 | 0 | 0 | 0 | 16 | K | 2 |  |  |  | ROZPOCET | 0 | 0 | 0 | 0 | 0 | 2 | 0 | 16 | 691276196
82 | K | 998721181 | Příplatek k přesunu hmot tonážní 721 prováděný bez použití mechanizace | t | 0.016 |  | 0 |  |  | snížená |  | 0 | 0 | 0 | 0 | 0 | 16 | K | 2 |  |  |  | ROZPOCET | 0 | 0 | 0 | 0 | 0 | 2 | 0 | 16 | 1140149432
83 | K | 998721192 | Příplatek k přesunu hmot tonážní 721 za zvětšený přesun do 100 m | t | 0.016 |  | 0 |  |  | snížená |  | 0 | 0 | 0 | 0 | 0 | 16 | K | 2 |  |  |  | ROZPOCET | 0 | 0 | 0 | 0 | 0 | 2 | 0 | 16 | 929713989
| D | 722 | Zdravotechnika - vnitřní vodovod |  |  |  | 0 |  |  |  |  | 0 |  | 0.046475 |  | 0.02199 | 2 | D | 1 |  |  |  | ROZPOCET | [6 empty] | 0
84 | K | 722170801 | Demontáž rozvodů vody z plastů D do 25 | m | 10 |  | 0 |  |  | snížená |  | 0 | 0 | 0 | 0.00028 | 0.0028 | 16 | K | 2 |  |  |  | ROZPOCET | 0 | 0 | 0 | 0 | 0 | 2 | 0 | 16 | 1249020004
| VV |  | koupelna | [14 empty] | VV | 2 | 1 | True | 0 | ROZPOCET
| VV |  | 7 |  | 7 | [12 empty] | VV | 2 | 2 | True | 0 | ROZPOCET
| VV |  | kuchyň | [14 empty] | VV | 2 | 1 | True | 0 | ROZPOCET
| VV |  | 2 |  | 2 | [12 empty] | VV | 2 | 2 | True | 0 | ROZPOCET
| VV |  | WC | [14 empty] | VV | 2 | 1 | True | 0 | ROZPOCET
| VV |  | 1 |  | 1 | [12 empty] | VV | 2 | 2 | True | 0 | ROZPOCET
| VV |  | Součet |  | 10 | [12 empty] | VV | 2 | 4 | True | 1 | ROZPOCET
85 | K | 722171913 | Potrubí plastové odříznutí trubky D přes 20 do 25 mm | kus | 8 |  | 0 |  |  | snížená |  | 0 | 0 | 0 | 0 | 0 | 16 | K | 2 |  |  |  | ROZPOCET | 0 | 0 | 0 | 0 | 0 | 2 | 0 | 16 | -2075381415
86 | K | 722174003 | Potrubí vodovodní plastové PPR svar polyfúze PN 16 D 25x3,5 mm | m | 27.5 |  | 0 |  |  | snížená |  | 0 | 0.00116 | 0.0319 | 0 | 0 | 16 | K | 2 |  |  |  | ROZPOCET | 0 | 0 | 0 | 0 | 0 | 2 | 0 | 16 | -481529306
| VV |  | koupelna, sprcha, umyvadlo, pračka | [14 empty] | VV | 2 | 1 | True | 0 | ROZPOCET
| VV |  | 14 |  | 14 | [12 empty] | VV | 2 | 2 | True | 0 | ROZPOCET
| VV |  | kuchyň dřez, myčka | [14 empty] | VV | 2 | 1 | True | 0 | ROZPOCET
| VV |  | 12 |  | 12 | [12 empty] | VV | 2 | 2 | True | 0 | ROZPOCET
| VV |  | WC | [14 empty] | VV | 2 | 1 | True | 0 | ROZPOCET
| VV |  | 1,5 |  | 1.5 | [12 empty] | VV | 2 | 2 | True | 0 | ROZPOCET
| VV |  | Součet |  | 27.5 | [12 empty] | VV | 2 | 4 | True | 1 | ROZPOCET
87 | K | 722179191 | Příplatek k rozvodu vody z plastů za malý rozsah prací na zakázce do 20 m | soubor | 2 |  | 0 |  |  | snížená |  | 0 | 0 | 0 | 0 | 0 | 16 | K | 2 |  |  |  | ROZPOCET | 0 | 0 | 0 | 0 | 0 | 2 | 0 | 16 | -616839025
88 | K | 722179192 | Příplatek k rozvodu vody z plastů za potrubí do D 32 mm do 15 svarů | soubor | 2 |  | 0 |  |  | snížená |  | 0 | 0 | 0 | 0 | 0 | 16 | K | 2 |  |  |  | ROZPOCET | 0 | 0 | 0 | 0 | 0 | 2 | 0 | 16 | 1817270433
89 | K | 722181221 | Ochrana vodovodního potrubí přilepenými termoizolačními trubicemi z PE tl přes 6 do 9 mm DN do 22 mm | m | 29.5 |  | 0 |  |  | snížená |  | 0 | 5e-05 | 0.001475 | 0 | 0 | 16 | K | 2 |  |  |  | ROZPOCET | 0 | 0 | 0 | 0 | 0 | 2 | 0 | 16 | -888773865
90 | K | 722190401 | Vyvedení a upevnění výpustku DN do 25 | kus | 11 |  | 0 |  |  | snížená |  | 0 | 0 | 0 | 0 | 0 | 16 | K | 2 |  |  |  | ROZPOCET | 0 | 0 | 0 | 0 | 0 | 2 | 0 | 16 | -1902348564
| VV |  | dřez, myčka, pračka, umyvadlo, sprcha, WC | [14 empty] | VV | 2 | 1 | True | 0 | ROZPOCET
| VV |  | 2+2+2+2+2+1 |  | 11 | [12 empty] | VV | 2 | 2 | True | 1 | ROZPOCET
91 | K | 722190901 | Uzavření nebo otevření vodovodního potrubí při opravách | kus | 2 |  | 0 |  |  | snížená |  | 0 | 0 | 0 | 0 | 0 | 16 | K | 2 |  |  |  | ROZPOCET | 0 | 0 | 0 | 0 | 0 | 2 | 0 | 16 | -700930948
92 | K | 722220151 | Nástěnka závitová plastová PPR PN 20 DN 16 x G 1/2" | kus | 9 |  | 0 |  |  | snížená |  | 0 | 0.00017 | 0.00153 | 0 | 0 | 16 | K | 2 |  |  |  | ROZPOCET | 0 | 0 | 0 | 0 | 0 | 2 | 0 | 16 | 321696762
| VV |  | WC,myčka,pračka,umyvadlo,dřez | [14 empty] | VV | 2 | 1 | True | 0 | ROZPOCET
| VV |  | 1+2+2+2+2 |  | 9 | [12 empty] | VV | 2 | 2 | True | 1 | ROZPOCET
93 | K | 722220161 | Nástěnný komplet plastový PPR PN 20 DN 20 x G 1/2" | soubor | 2 |  | 0 |  |  | snížená |  | 0 | 0.00021 | 0.00042 | 0 | 0 | 16 | K | 2 |  |  |  | ROZPOCET | 0 | 0 | 0 | 0 | 0 | 2 | 0 | 16 | -1147265898
| VV |  | sprcha | [14 empty] | VV | 2 | 1 | True | 0 | ROZPOCET
| VV |  | 2 |  | 2 | [12 empty] | VV | 2 | 2 | True | 1 | ROZPOCET
94 | K | 722220861 | Demontáž armatur závitových se dvěma závity G do 3/4 | kus | 4 |  | 0 |  |  | snížená |  | 0 | 0 | 0 | 0.00053 | 0.00212 | 16 | K | 2 |  |  |  | ROZPOCET | 0 | 0 | 0 | 0 | 0 | 2 | 0 | 16 | 1877848243
| VV |  | rohový ventil WC, umyvadlo, pračka | [14 empty] | VV | 2 | 1 | True | 0 | ROZPOCET
| VV |  | 1+2+1 |  | 4 | [12 empty] | VV | 2 | 2 | True | 1 | ROZPOCET
95 | K | 722220862 | Demontáž armatur závitových se dvěma závity G přes 3/4 do 5/4 | kus | 1 |  | 0 |  |  | snížená |  | 0 | 0 | 0 | 0.00123 | 0.00123 | 16 | K | 2 |  |  |  | ROZPOCET | 0 | 0 | 0 | 0 | 0 | 2 | 0 | 16 | 689951128
| VV |  | sporák | [14 empty] | VV | 2 | 1 | True | 0 | ROZPOCET
| VV |  | 1 |  | 1 | [12 empty] | VV | 2 | 2 | True | 1 | ROZPOCET
96 | K | 722220872 | Demontáž armatur závitových se dvěma závity a šroubením G přes 3/8 do 3/4 | kus | 2 |  | 0 |  |  | snížená |  | 0 | 0 | 0 | 0.00511 | 0.01022 | 16 | K | 2 |  |  |  | ROZPOCET | 0 | 0 | 0 | 0 | 0 | 2 | 0 | 16 | 1800213948
| VV |  | hadice k WC | [14 empty] | VV | 2 | 1 | True | 0 | ROZPOCET
| VV |  | 1 |  | 1 | [12 empty] | VV | 2 | 2 | True | 0 | ROZPOCET
| VV |  | hadice k umyvadlu | [14 empty] | VV | 2 | 1 | True | 0 | ROZPOCET
| VV |  | 1 |  | 1 | [12 empty] | VV | 2 | 2 | True | 0 | ROZPOCET
| VV |  | Součet |  | 2 | [12 empty] | VV | 2 | 4 | True | 1 | ROZPOCET
97 | K | 722232012 | Kohout kulový podomítkový G 3/4" PN 16 do 120°C vnitřní závit | kus | 1 |  | 0 |  |  | snížená |  | 0 | 0.00077 | 0.00077 | 0 | 0 | 16 | K | 2 |  |  |  | ROZPOCET | 0 | 0 | 0 | 0 | 0 | 2 | 0 | 16 | 1549048091
| VV |  | vodoměr WC | [14 empty] | VV | 2 | 1 | True | 0 | ROZPOCET
| VV |  | 1 |  | 1 | [12 empty] | VV | 2 | 2 | True | 1 | ROZPOCET
98 | K | 722232221 | Kohout kulový rohový G 1/2" PN 42 do 185°C plnoprůtokový s 2x vnějším závitem | kus | 7 |  | 0 |  |  | snížená |  | 0 | 0.00028 | 0.00196 | 0 | 0 | 16 | K | 2 |  |  |  | ROZPOCET | 0 | 0 | 0 | 0 | 0 | 2 | 0 | 16 | 39158454
| VV |  | dřez,umyvadlo,WC,kotel | [14 empty] | VV | 2 | 1 | True | 0 | ROZPOCET
| VV |  | 2+2+1+2 |  | 7 | [12 empty] | VV | 2 | 2 | True | 1 | ROZPOCET
99 | K | 722239101 | Montáž armatur vodovodních se dvěma závity G 1/2 | kus | 5 |  | 0 |  |  | snížená |  | 0 | 2e-05 | 0.0001 | 0 | 0 | 16 | K | 2 |  |  |  | ROZPOCET | 0 | 0 | 0 | 0 | 0 | 2 | 0 | 16 | -680957101
| VV |  | hadice k umyvadlu, dřez, WC | [14 empty] | VV | 2 | 1 | True | 0 | ROZPOCET
| VV |  | 2+2+1 |  | 5 | [12 empty] | VV | 2 | 2 | True | 1 | ROZPOCET
100 | M | 55190006 | hadice flexibilní sanitární 3/8" | m | 5 |  | 0 |  |  | snížená |  | 0 | 0.00025 | 0.00125 | 0 | 0 | 32 | M | 2 |  |  |  | ROZPOCET | 0 | 0 | 0 | 0 | 0 | 2 | 0 | 16 | 977445793
101 | K | 722260812 | Demontáž vodoměrů závitových G 3/4 | kus | 1 |  | 0 |  |  | snížená |  | 0 | 0 | 0 | 0.0056 | 0.0056 | 16 | K | 2 |  |  |  | ROZPOCET | 0 | 0 | 0 | 0 | 0 | 2 | 0 | 16 | -1986557827
102 | K | 722260922 | Zpětná montáž vodoměrů závitových G 3/4 | kus | 1 |  | 0 |  |  | snížená |  | 0 | 2e-05 | 2e-05 | 2e-05 | 2e-05 | 16 | K | 2 |  |  |  | ROZPOCET | 0 | 0 | 0 | 0 | 0 | 2 | 0 | 16 | -1992508356
103 | K | 722262226 | Vodoměr závitový jednovtokový suchoběžný dálkový odečet do 40°C G 1/2"x 110 R100 Qn 1,6 m3/h horizont | kus | 1 |  | 0 |  |  | snížená |  | 0 | 0.00155 | 0.00155 | 0 | 0 | 16 | K | 2 |  |  |  | ROZPOCET | 0 | 0 | 0 | 0 | 0 | 2 | 0 | 16 | -1193953947
104 | K | 722290226 | Zkouška těsnosti vodovodního potrubí závitového DN do 50 | m | 27.5 |  | 0 |  |  | snížená |  | 0 | 0.00019 | 0.005225 | 0 | 0 | 16 | K | 2 |  |  |  | ROZPOCET | 0 | 0 | 0 | 0 | 0 | 2 | 0 | 16 | -160362235
105 | K | 722290234 | Proplach a dezinfekce vodovodního potrubí DN do 80 | m | 27.5 |  | 0 |  |  | snížená |  | 0 | 1e-05 | 0.000275 | 0 | 0 | 16 | K | 2 |  |  |  | ROZPOCET | 0 | 0 | 0 | 0 | 0 | 2 | 0 | 16 | 265837925
106 | K | 998722101 | Přesun hmot tonážní pro vnitřní vodovod v objektech v do 6 m | t | 0.046 |  | 0 |  |  | snížená |  | 0 | 0 | 0 | 0 | 0 | 16 | K | 2 |  |  |  | ROZPOCET | 0 | 0 | 0 | 0 | 0 | 2 | 0 | 16 | -749359204
107 | K | 998722181 | Příplatek k přesunu hmot tonážní 722 prováděný bez použití mechanizace | t | 0.046 |  | 0 |  |  | snížená |  | 0 | 0 | 0 | 0 | 0 | 16 | K | 2 |  |  |  | ROZPOCET | 0 | 0 | 0 | 0 | 0 | 2 | 0 | 16 | -723549272
108 | K | 998722192 | Příplatek k přesunu hmot tonážní 722 za zvětšený přesun do 100 m | t | 0.046 |  | 0 |  |  | snížená |  | 0 | 0 | 0 | 0 | 0 | 16 | K | 2 |  |  |  | ROZPOCET | 0 | 0 | 0 | 0 | 0 | 2 | 0 | 16 | 1174703380
| D | 723 | Zdravotechnika - vnitřní plynovod |  |  |  | 0 |  |  |  |  | 0 |  | 0.00352 |  | 0.00691 | 2 | D | 1 |  |  |  | ROZPOCET | [6 empty] | 0
109 | K | 723160804 | Demontáž přípojka k plynoměru na závit bez ochozu G 1 | pár | 1 |  | 0 |  |  | snížená |  | 0 | 0 | 0 | 0.00513 | 0.00513 | 16 | K | 2 |  |  |  | ROZPOCET | 0 | 0 | 0 | 0 | 0 | 2 | 0 | 16 | -93856696
110 | K | 723160831 | Demontáž rozpěrky k plynoměru G 1 | kus | 2 |  | 0 |  |  | snížená |  | 0 | 0 | 0 | 0.00089 | 0.00178 | 16 | K | 2 |  |  |  | ROZPOCET | 0 | 0 | 0 | 0 | 0 | 2 | 0 | 16 | -446702872
111 | K | 723181013 | Potrubí měděné polotvrdé spojované lisováním D 22x1 mm | m | 1 |  | 0 |  |  | snížená |  | 0 | 0.00071 | 0.00071 | 0 | 0 | 16 | K | 2 |  |  |  | ROZPOCET | 0 | 0 | 0 | 0 | 0 | 2 | 0 | 16 | -663517219
112 | K | 723229104 | Montáž armatur plynovodních s jedním závitem G 1" ostatní typ | soubor | 1 |  | 0 |  |  | snížená |  | 0 | 9e-05 | 9e-05 | 0 | 0 | 16 | K | 2 |  |  |  | ROZPOCET | 0 | 0 | 0 | 0 | 0 | 2 | 0 | 16 | -709921016
113 | M | 31942687 | zátka mosaz 1" | kus | 1 |  | 0 |  |  | snížená |  | 0 | 5e-05 | 5e-05 | 0 | 0 | 32 | M | 2 |  |  |  | ROZPOCET | 0 | 0 | 0 | 0 | 0 | 2 | 0 | 16 | -1058908311
114 | K | 723231164 | Kohout kulový přímý G 1" PN 42 do 185°C plnoprůtokový vnitřní závit těžká řada | kus | 1 |  | 0 |  |  | snížená |  | 0 | 0.00061 | 0.00061 | 0 | 0 | 16 | K | 2 |  |  |  | ROZPOCET | 0 | 0 | 0 | 0 | 0 | 2 | 0 | 16 | 1145641420
115 | K | 723261912 | Montáž plynoměrů G-2, G-4 maximální průtok 6 m3/hod. | kus | 1 |  | 0 |  |  | snížená |  | 0 | 0.00016 | 0.00016 | 0 | 0 | 16 | K | 2 |  |  |  | ROZPOCET | 0 | 0 | 0 | 0 | 0 | 2 | 0 | 16 | -1268961254
116 | M | 38822269 | plynoměr membránový se šroubením Qmax 6m3/h | kus | 1 |  | 0 |  |  | snížená |  | 0 | 0.0019 | 0.0019 | 0 | 0 | 32 | M | 2 |  |  |  | ROZPOCET | 0 | 0 | 0 | 0 | 0 | 2 | 0 | 16 | 2016897810
117 | K | 998723101 | Přesun hmot tonážní pro vnitřní plynovod v objektech v do 6 m | t | 0.004 |  | 0 |  |  | snížená |  | 0 | 0 | 0 | 0 | 0 | 16 | K | 2 |  |  |  | ROZPOCET | 0 | 0 | 0 | 0 | 0 | 2 | 0 | 16 | 1656998682
118 | K | 998723181 | Příplatek k přesunu hmot tonážní 723 prováděný bez použití mechanizace | t | 0.004 |  | 0 |  |  | snížená |  | 0 | 0 | 0 | 0 | 0 | 16 | K | 2 |  |  |  | ROZPOCET | 0 | 0 | 0 | 0 | 0 | 2 | 0 | 16 | 1163276936
119 | K | 998723192 | Příplatek k přesunu hmot tonážní 723 za zvětšený přesun do 100 m | t | 0.004 |  | 0 |  |  | snížená |  | 0 | 0 | 0 | 0 | 0 | 16 | K | 2 |  |  |  | ROZPOCET | 0 | 0 | 0 | 0 | 0 | 2 | 0 | 16 | 1197458042
| D | 725 | Zdravotechnika - zařizovací předměty |  |  |  | 0 |  |  |  |  | 0 |  | 0.12762 |  | 0.08783 | 2 | D | 1 |  |  |  | ROZPOCET | [6 empty] | 0
120 | K | 725-1 | D + M háčku na ručníky | kus | 3 |  | 0 |  |  | snížená |  | 0 | 0 | 0 | 0 | 0 | 16 | K | 2 |  |  |  | ROZPOCET | 0 | 0 | 0 | 0 | 0 | 2 | 0 | 16 | 2083183628
121 | K | 725110811 | Demontáž klozetů splachovací s nádrží | soubor | 1 |  | 0 |  |  | snížená |  | 0 | 0 | 0 | 0.01933 | 0.01933 | 16 | K | 2 |  |  |  | ROZPOCET | 0 | 0 | 0 | 0 | 0 | 2 | 0 | 16 | 2089847101
122 | K | 725119122 | Montáž klozetových mís kombi | kus | 1 |  | 0 |  |  | snížená |  | 0 | 0.00055 | 0.00055 | 0 | 0 | 16 | K | 2 |  |  |  | ROZPOCET | 0 | 0 | 0 | 0 | 0 | 2 | 0 | 16 | -575890238
123 | M | 64236091 | mísa keramická klozetová závěsná bílá s hlubokým splachováním odpad vodorovný | kus | 1 |  | 0 |  |  | snížená |  | 0 | 0.0145 | 0.0145 | 0 | 0 | 32 | M | 2 |  |  |  | ROZPOCET | 0 | 0 | 0 | 0 | 0 | 2 | 0 | 16 | 1349753397
124 | K | 725119131 | Montáž klozetových sedátek standardních | kus | 1 |  | 0 |  |  | snížená |  | 0 | 0 | 0 | 0 | 0 | 16 | K | 2 |  |  |  | ROZPOCET | 0 | 0 | 0 | 0 | 0 | 2 | 0 | 16 | -1194716622
125 | M | 55167381 | sedátko klozetové duroplastové bílé s poklopem | kus | 1 |  | 0 |  |  | snížená |  | 0 | 0.0022 | 0.0022 | 0 | 0 | 32 | M | 2 |  |  |  | ROZPOCET | 0 | 0 | 0 | 0 | 0 | 2 | 0 | 16 | -1908149296
126 | K | 725210821 | Demontáž umyvadel bez výtokových armatur | soubor | 1 |  | 0 |  |  | snížená |  | 0 | 0 | 0 | 0.01946 | 0.01946 | 16 | K | 2 |  |  |  | ROZPOCET | 0 | 0 | 0 | 0 | 0 | 2 | 0 | 16 | 747714042
127 | K | 725219102 | Montáž umyvadla připevněného na šrouby do zdiva | soubor | 1 |  | 0 |  |  | snížená |  | 0 | 0.00173 | 0.00173 | 0 | 0 | 16 | K | 2 |  |  |  | ROZPOCET | 0 | 0 | 0 | 0 | 0 | 2 | 0 | 16 | 174788706
128 | M | 64211046 | umyvadlo keramické závěsné bílé š 600mm | kus | 1 |  | 0 |  |  | snížená |  | 0 | 0.0135 | 0.0135 | 0 | 0 | 32 | M | 2 |  |  |  | ROZPOCET | 0 | 0 | 0 | 0 | 0 | 2 | 0 | 16 | 1315435801
129 | K | 725220841 | Demontáž van ocelová rohová | soubor | 1 |  | 0 |  |  | snížená |  | 0 | 0 | 0 | 0.0329 | 0.0329 | 16 | K | 2 |  |  |  | ROZPOCET | 0 | 0 | 0 | 0 | 0 | 2 | 0 | 16 | -1547582232
130 | K | 725241125 | Vanička sprchová akrylátová obdélníková 1000x900 mm | soubor | 1 |  | 0 |  |  | snížená |  | 0 | 0.01849 | 0.01849 | 0 | 0 | 16 | K | 2 |  |  |  | ROZPOCET | 0 | 0 | 0 | 0 | 0 | 2 | 0 | 16 | 1685973766
131 | K | 725244626 | Zástěna sprchová rohová polorámová skleněná tl. 6 mm dveře otvíravé jednokřídlové vstup z čela na vaničku 1000x900 mm | soubor | 1 |  | 0 |  |  | snížená |  | 0 | 0.06442 | 0.06442 | 0 | 0 | 16 | K | 2 |  |  |  | ROZPOCET | 0 | 0 | 0 | 0 | 0 | 2 | 0 | 16 | -1754140275
132 | K | 725291621 | Doplňky zařízení koupelen a záchodů nerezové zásobník toaletních papírů | soubor | 1 |  | 0 |  |  | snížená |  | 0 | 0.00052 | 0.00052 | 0 | 0 | 16 | K | 2 |  |  |  | ROZPOCET | 0 | 0 | 0 | 0 | 0 | 2 | 0 | 16 | 226532552
133 | K | 725310823 | Demontáž dřez jednoduchý vestavěný v kuchyňských sestavách bez výtokových armatur | soubor | 1 |  | 0 |  |  | snížená |  | 0 | 0 | 0 | 0.0092 | 0.0092 | 16 | K | 2 |  |  |  | ROZPOCET | 0 | 0 | 0 | 0 | 0 | 2 | 0 | 16 | -1022369124
134 | K | 725535222 | Ventil pojistný bezpečnostní souprava s redukčním ventilem a výlevkou | soubor | 1 |  | 0 |  |  | snížená |  | 0 | 0.00095 | 0.00095 | 0 | 0 | 16 | K | 2 |  |  |  | ROZPOCET | 0 | 0 | 0 | 0 | 0 | 2 | 0 | 16 | -1642688911
| VV |  | WC kotel | [14 empty] | VV | 2 | 1 | True | 0 | ROZPOCET
| VV |  | 1 |  | 1 | [12 empty] | VV | 2 | 2 | True | 1 | ROZPOCET
135 | K | 725813112 | Ventil rohový pračkový G 3/4" | kus | 2 |  | 0 |  |  | snížená |  | 0 | 0.00109 | 0.00218 | 0 | 0 | 16 | K | 2 |  |  |  | ROZPOCET | 0 | 0 | 0 | 0 | 0 | 2 | 0 | 16 | -1968253931
| VV |  | pračka, myčka | [14 empty] | VV | 2 | 1 | True | 0 | ROZPOCET
| VV |  | 1+1 |  | 2 | [12 empty] | VV | 2 | 2 | True | 1 | ROZPOCET
136 | K | 725820801 | Demontáž baterie nástěnné do G 3 / 4 | soubor | 1 |  | 0 |  |  | snížená |  | 0 | 0 | 0 | 0.00156 | 0.00156 | 16 | K | 2 |  |  |  | ROZPOCET | 0 | 0 | 0 | 0 | 0 | 2 | 0 | 16 | -859719748
| VV |  | koupelna sprcha | [14 empty] | VV | 2 | 1 | True | 0 | ROZPOCET
| VV |  | 1 |  | 1 | [12 empty] | VV | 2 | 2 | True | 1 | ROZPOCET
137 | K | 725820802 | Demontáž baterie stojánkové do jednoho otvoru | soubor | 2 |  | 0 |  |  | snížená |  | 0 | 0 | 0 | 0.00086 | 0.00172 | 16 | K | 2 |  |  |  | ROZPOCET | 0 | 0 | 0 | 0 | 0 | 2 | 0 | 16 | 42627421
| VV |  | umyvadlo+dřez | [14 empty] | VV | 2 | 1 | True | 0 | ROZPOCET
| VV |  | 1+1 |  | 2 | [12 empty] | VV | 2 | 2 | True | 1 | ROZPOCET
138 | K | 725829131 | Montáž baterie umyvadlové stojánkové G 1/2" ostatní typ | kus | 1 |  | 0 |  |  | snížená |  | 0 | 4e-05 | 4e-05 | 0 | 0 | 16 | K | 2 |  |  |  | ROZPOCET | 0 | 0 | 0 | 0 | 0 | 2 | 0 | 16 | -1494196626
139 | M | 55145686 | baterie umyvadlová stojánková páková | kus | 1 |  | 0 |  |  | snížená |  | 0 | 0.00147 | 0.00147 | 0 | 0 | 32 | M | 2 |  |  |  | ROZPOCET | 0 | 0 | 0 | 0 | 0 | 2 | 0 | 16 | 1386195108
140 | K | 725849411 | Montáž baterie sprchové nástěnná s nastavitelnou výškou sprchy | kus | 1 |  | 0 |  |  | snížená |  | 0 | 0.00012 | 0.00012 | 0 | 0 | 16 | K | 2 |  |  |  | ROZPOCET | 0 | 0 | 0 | 0 | 0 | 2 | 0 | 16 | 857514263
141 | M | 55145600 | baterie sprchová nástěnná termostatická 150mm chrom | kus | 1 |  | 0 |  |  | snížená |  | 0 | 0.00262 | 0.00262 | 0 | 0 | 32 | M | 2 |  |  |  | ROZPOCET | 0 | 0 | 0 | 0 | 0 | 2 | 0 | 16 | 774023227
142 | M | 55145003 | souprava sprchová komplet | sada | 1 |  | 0 |  |  | snížená |  | 0 | 0.00098 | 0.00098 | 0 | 0 | 32 | M | 2 |  |  |  | ROZPOCET | 0 | 0 | 0 | 0 | 0 | 2 | 0 | 16 | -1735371330
143 | K | 725859101 | Montáž ventilů odpadních do DN 32 pro zařizovací předměty | kus | 1 |  | 0 |  |  | snížená |  | 0 | 6e-05 | 6e-05 | 0 | 0 | 16 | K | 2 |  |  |  | ROZPOCET | 0 | 0 | 0 | 0 | 0 | 2 | 0 | 16 | -688496641
| VV |  | umyvadlo | [14 empty] | VV | 2 | 1 | True | 0 | ROZPOCET
| VV |  | 1 |  | 1 | [12 empty] | VV | 2 | 2 | True | 1 | ROZPOCET
144 | M | 55161007 | ventil odpadní umyvadlový celokovový CLICK/CLACK s přepadem a připojovacím závitem 5/4" | kus | 1 |  | 0 |  |  | snížená |  | 0 | 0.00038 | 0.00038 | 0 | 0 | 32 | M | 2 |  |  |  | ROZPOCET | 0 | 0 | 0 | 0 | 0 | 2 | 0 | 16 | 326416315
145 | K | 725860812 | Demontáž uzávěrů zápachu dvojitých | kus | 3 |  | 0 |  |  | snížená |  | 0 | 0 | 0 | 0.00122 | 0.00366 | 16 | K | 2 |  |  |  | ROZPOCET | 0 | 0 | 0 | 0 | 0 | 2 | 0 | 16 | -266939833
| VV |  | dřez+umyvadlo+vana | [14 empty] | VV | 2 | 1 | True | 0 | ROZPOCET
| VV |  | 1+1+1 |  | 3 | [12 empty] | VV | 2 | 2 | True | 1 | ROZPOCET
146 | K | 725864311 | Zápachová uzávěrka van DN 40/50 s kulovým kloubem na odtoku | kus | 1 |  | 0 |  |  | snížená |  | 0 | 0.00101 | 0.00101 | 0 | 0 | 16 | K | 2 |  |  |  | ROZPOCET | 0 | 0 | 0 | 0 | 0 | 2 | 0 | 16 | -1446887219
| VV |  | vanička | [14 empty] | VV | 2 | 1 | True | 0 | ROZPOCET
| VV |  | 1 |  | 1 | [12 empty] | VV | 2 | 2 | True | 1 | ROZPOCET
147 | K | 725869101 | Montáž zápachových uzávěrek umyvadlových do DN 40 | kus | 1 |  | 0 |  |  | snížená |  | 0 | 0.00015 | 0.00015 | 0 | 0 | 16 | K | 2 |  |  |  | ROZPOCET | 0 | 0 | 0 | 0 | 0 | 2 | 0 | 16 | -1731576720
| VV |  | umyvadlo | [14 empty] | VV | 2 | 1 | True | 0 | ROZPOCET
| VV |  | 1 |  | 1 | [12 empty] | VV | 2 | 2 | True | 1 | ROZPOCET
148 | M | 55162001 | uzávěrka zápachová umyvadlová s celokovovým kulatým designem DN 32, chrom | kus | 1 |  | 0 |  |  | snížená |  | 0 | 0.0009 | 0.0009 | 0 | 0 | 32 | M | 2 |  |  |  | ROZPOCET | 0 | 0 | 0 | 0 | 0 | 2 | 0 | 16 | -2022890993
149 | K | 725869214 | Montáž zápachových uzávěrek džezových dvoudílných DN 50 | kus | 1 |  | 0 |  |  | snížená |  | 0 | 0.00028 | 0.00028 | 0 | 0 | 16 | K | 2 |  |  |  | ROZPOCET | 0 | 0 | 0 | 0 | 0 | 2 | 0 | 16 | 1934119087
150 | M | 55161107 | uzávěrka zápachová dřezová s přípojkou pro myčku a pračku DN 50 | kus | 1 |  | 0 |  |  | snížená |  | 0 | 0.00026 | 0.00026 | 0 | 0 | 32 | M | 2 |  |  |  | ROZPOCET | 0 | 0 | 0 | 0 | 0 | 2 | 0 | 16 | -864493809
151 | K | 725980123 | Dvířka 20/30 pro vodoměr na WC | kus | 1 |  | 0 |  |  | snížená |  | 0 | 0.00031 | 0.00031 | 0 | 0 | 16 | K | 2 |  |  |  | ROZPOCET | 0 | 0 | 0 | 0 | 0 | 2 | 0 | 16 | 943701568
152 | K | 998725101 | Přesun hmot tonážní pro zařizovací předměty v objektech v do 6 m | t | 0.128 |  | 0 |  |  | snížená |  | 0 | 0 | 0 | 0 | 0 | 16 | K | 2 |  |  |  | ROZPOCET | 0 | 0 | 0 | 0 | 0 | 2 | 0 | 16 | 1122268494
153 | K | 998725181 | Příplatek k přesunu hmot tonážní 725 prováděný bez použití mechanizace | t | 0.128 |  | 0 |  |  | snížená |  | 0 | 0 | 0 | 0 | 0 | 16 | K | 2 |  |  |  | ROZPOCET | 0 | 0 | 0 | 0 | 0 | 2 | 0 | 16 | 1911726861
154 | K | 998725192 | Příplatek k přesunu hmot tonážní 725 za zvětšený přesun do 100 m | t | 0.128 |  | 0 |  |  | snížená |  | 0 | 0 | 0 | 0 | 0 | 16 | K | 2 |  |  |  | ROZPOCET | 0 | 0 | 0 | 0 | 0 | 2 | 0 | 16 | 2039836833
| D | 726 | Zdravotechnika - předstěnové instalace |  |  |  | 0 |  |  |  |  | 0 |  | 0.0173 |  | 0 | 2 | D | 1 |  |  |  | ROZPOCET | [6 empty] | 0
155 | K | 726131041 | Instalační předstěna pro klozet závěsný v 1120 mm s ovládáním zepředu do lehkých stěn s kovovou kcí | soubor | 1 |  | 0 |  |  | snížená |  | 0 | 0.01665 | 0.01665 | 0 | 0 | 16 | K | 2 |  |  |  | ROZPOCET | 0 | 0 | 0 | 0 | 0 | 2 | 0 | 16 | -767815992
156 | K | 726191001 | Zvukoizolační souprava pro klozet a bidet | soubor | 1 |  | 0 |  |  | snížená |  | 0 | 0.00015 | 0.00015 | 0 | 0 | 16 | K | 2 |  |  |  | ROZPOCET | 0 | 0 | 0 | 0 | 0 | 2 | 0 | 16 | -1726277826
157 | K | 726191002 | Souprava pro předstěnovou montáž | soubor | 1 |  | 0 |  |  | snížená |  | 0 | 0.0005 | 0.0005 | 0 | 0 | 16 | K | 2 |  |  |  | ROZPOCET | 0 | 0 | 0 | 0 | 0 | 2 | 0 | 16 | 460167850
158 | K | 998726111 | Přesun hmot tonážní pro instalační prefabrikáty v objektech v do 6 m | t | 0.017 |  | 0 |  |  | snížená |  | 0 | 0 | 0 | 0 | 0 | 16 | K | 2 |  |  |  | ROZPOCET | 0 | 0 | 0 | 0 | 0 | 2 | 0 | 16 | -1224734975
159 | K | 998726181 | Příplatek k přesunu hmot tonážní 726 prováděný bez použití mechanizace | t | 0.017 |  | 0 |  |  | snížená |  | 0 | 0 | 0 | 0 | 0 | 16 | K | 2 |  |  |  | ROZPOCET | 0 | 0 | 0 | 0 | 0 | 2 | 0 | 16 | 1948976688
160 | K | 998726192 | Příplatek k přesunu hmot tonážní 726 za zvětšený přesun do 100 m | t | 0.017 |  | 0 |  |  | snížená |  | 0 | 0 | 0 | 0 | 0 | 16 | K | 2 |  |  |  | ROZPOCET | 0 | 0 | 0 | 0 | 0 | 2 | 0 | 16 | -1170526383
| D | 731 | Ústřední vytápění - kotelny |  |  |  | 0 |  |  |  |  | 0 |  | 0.08858 |  | 0.30625 | 2 | D | 1 |  |  |  | ROZPOCET | [6 empty] | 0
161 | K | 731200825 | Demontáž kotle ocelového na plynná nebo kapalná paliva výkon přes 25 do 40 kW | kus | 1 |  | 0 |  |  | snížená |  | 0 | 0.00017 | 0.00017 | 0.30625 | 0.30625 | 16 | K | 2 |  |  |  | ROZPOCET | 0 | 0 | 0 | 0 | 0 | 2 | 0 | 16 | -917773148
162 | K | 731244306 | Kotel ocelový závěsný na plyn kondenzační o výkonu 3,4-23,5 kW s integrovaným zásobníkem TV | soubor | 1 |  | 0 |  |  | snížená |  | 0 | 0.08211 | 0.08211 | 0 | 0 | 16 | K | 2 |  |  |  | ROZPOCET | 0 | 0 | 0 | 0 | 0 | 2 | 0 | 16 | -588366199
163 | K | 731810401 | Nucený odtah spalin dvoutrubkový pro kondenzační kotel vodorovný 80 mm přívod vzduchu přes stěnu | soubor | 1 |  | 0 |  |  | snížená |  | 0 | 0.00117 | 0.00117 | 0 | 0 | 16 | K | 2 |  |  |  | ROZPOCET | 0 | 0 | 0 | 0 | 0 | 2 | 0 | 16 | 1461633566
164 | K | 731810411 | Nucený odtah spalin dvoutrubkový pro kondenzační kotel vodorovný 80 mm odvod spalin přes stěnu | soubor | 1 |  | 0 |  |  | snížená |  | 0 | 0.00117 | 0.00117 | 0 | 0 | 16 | K | 2 |  |  |  | ROZPOCET | 0 | 0 | 0 | 0 | 0 | 2 | 0 | 16 | 263155260
165 | K | 731810441 | Prodloužení odděleného potrubí pro kondenzační kotel průměru 80 mm | m | 9 |  | 0 |  |  | snížená |  | 0 | 0.00044 | 0.00396 | 0 | 0 | 16 | K | 2 |  |  |  | ROZPOCET | 0 | 0 | 0 | 0 | 0 | 2 | 0 | 16 | 1913198325
166 | K | 998731101 | Přesun hmot tonážní pro kotelny v objektech v do 6 m | t | 0.089 |  | 0 |  |  | snížená |  | 0 | 0 | 0 | 0 | 0 | 16 | K | 2 |  |  |  | ROZPOCET | 0 | 0 | 0 | 0 | 0 | 2 | 0 | 16 | -1103608861
167 | K | 998731181 | Příplatek k přesunu hmot tonážní 731 prováděný bez použití mechanizace | t | 0.089 |  | 0 |  |  | snížená |  | 0 | 0 | 0 | 0 | 0 | 16 | K | 2 |  |  |  | ROZPOCET | 0 | 0 | 0 | 0 | 0 | 2 | 0 | 16 | 2046652318
168 | K | 998731193 | Příplatek k přesunu hmot tonážní 731 za zvětšený přesun do 500 m | t | 0.089 |  | 0 |  |  | snížená |  | 0 | 0 | 0 | 0 | 0 | 16 | K | 2 |  |  |  | ROZPOCET | 0 | 0 | 0 | 0 | 0 | 2 | 0 | 16 | 628004135
| D | 733 | Ústřední vytápění - rozvodné potrubí |  |  |  | 0 |  |  |  |  | 0 |  | 0.02275 |  | 0.0265 | 2 | D | 1 |  |  |  | ROZPOCET | [6 empty] | 0
169 | K | 733191111 | Manžeta prostupová pro ocelové potrubí DN do 20 | kus | 4 |  | 0 |  |  | snížená |  | 0 | 0.00125 | 0.005 | 0 | 0 | 16 | K | 2 |  |  |  | ROZPOCET | 0 | 0 | 0 | 0 | 0 | 2 | 0 | 16 | -2091571300
170 | K | 733223202 | Potrubí měděné tvrdé spojované tvrdým pájením D 15x1 mm | m | 25 |  | 0 |  |  | snížená |  | 0 | 0.00048 | 0.012 | 0 | 0 | 16 | K | 2 |  |  |  | ROZPOCET | 0 | 0 | 0 | 0 | 0 | 2 | 0 | 16 | 603409831
171 | K | 733224202 | Příplatek k potrubí měděnému za potrubí vedené v kotelnách nebo strojovnách D 15x1 mm | m | 25 |  | 0 |  |  | snížená |  | 0 | 1e-05 | 0.00025 | 0 | 0 | 16 | K | 2 |  |  |  | ROZPOCET | 0 | 0 | 0 | 0 | 0 | 2 | 0 | 16 | -1267653195
172 | K | 733290801 | Demontáž potrubí měděného D do 35x1,5 mm | m | 25 |  | 0 |  |  | snížená |  | 0 | 3e-05 | 0.00075 | 0.00106 | 0.0265 | 16 | K | 2 |  |  |  | ROZPOCET | 0 | 0 | 0 | 0 | 0 | 2 | 0 | 16 | 587775487
173 | K | 733291101 | Zkouška těsnosti potrubí měděné D do 35x1,5 | m | 25 |  | 0 |  |  | snížená |  | 0 | 0 | 0 | 0 | 0 | 16 | K | 2 |  |  |  | ROZPOCET | 0 | 0 | 0 | 0 | 0 | 2 | 0 | 16 | 995678206
174 | K | 733390304 | Napuštění potrubí primárního okruhu tepelného čerpadla D 32x3,0 mm nemrznoucí směsí | m | 25 |  | 0 |  |  | snížená |  | 0 | 0.00012 | 0.003 | 0 | 0 | 16 | K | 2 |  |  |  | ROZPOCET | 0 | 0 | 0 | 0 | 0 | 2 | 0 | 16 | -932990903
175 | K | 733811231 | Ochrana potrubí ústředního vytápění termoizolačními trubicemi z PE tl přes 9 do 13 mm DN do 22 mm | m | 25 |  | 0 |  |  | snížená |  | 0 | 7e-05 | 0.00175 | 0 | 0 | 16 | K | 2 |  |  |  | ROZPOCET | 0 | 0 | 0 | 0 | 0 | 2 | 0 | 16 | 663816201
176 | K | 998733101 | Přesun hmot tonážní pro rozvody potrubí v objektech v do 6 m | t | 0.023 |  | 0 |  |  | snížená |  | 0 | 0 | 0 | 0 | 0 | 16 | K | 2 |  |  |  | ROZPOCET | 0 | 0 | 0 | 0 | 0 | 2 | 0 | 16 | -1320980424
177 | K | 998733181 | Příplatek k přesunu hmot tonážní 733 prováděný bez použití mechanizace | t | 0.023 |  | 0 |  |  | snížená |  | 0 | 0 | 0 | 0 | 0 | 16 | K | 2 |  |  |  | ROZPOCET | 0 | 0 | 0 | 0 | 0 | 2 | 0 | 16 | -535188341
178 | K | 998733193 | Příplatek k přesunu hmot tonážní 733 za zvětšený přesun do 500 m | t | 0.023 |  | 0 |  |  | snížená |  | 0 | 0 | 0 | 0 | 0 | 16 | K | 2 |  |  |  | ROZPOCET | 0 | 0 | 0 | 0 | 0 | 2 | 0 | 16 | -1031223389
| D | 735 | Ústřední vytápění - otopná tělesa |  |  |  | 0 |  |  |  |  | 0 |  | 0.12633 |  | 0.1141 | 2 | D | 1 |  |  |  | ROZPOCET | [6 empty] | 0
179 | K | 735000912 | Vyregulování ventilu nebo kohoutu dvojregulačního s termostatickým ovládáním | kus | 2 |  | 0 |  |  | snížená |  | 0 | 0 | 0 | 0 | 0 | 16 | K | 2 |  |  |  | ROZPOCET | 0 | 0 | 0 | 0 | 0 | 2 | 0 | 16 | 42020643
180 | K | 735151822 | Demontáž otopného tělesa panelového dvouřadého dl přes 1500 do 2820 mm | kus | 2 |  | 0 |  |  | snížená |  | 0 | 8e-05 | 0.00016 | 0.04675 | 0.0935 | 16 | K | 2 |  |  |  | ROZPOCET | 0 | 0 | 0 | 0 | 0 | 2 | 0 | 16 | -1642305795
| VV |  | kuchyně+pokoj | [14 empty] | VV | 2 | 1 | True | 0 | ROZPOCET
| VV |  | 1+1 |  | 2 | [12 empty] | VV | 2 | 2 | True | 1 | ROZPOCET
181 | K | 735152272 | Otopné těleso panelové VK jednodeskové 1 přídavná přestupní plocha výška/délka 600/500 mm výkon 501 W | kus | 1 |  | 0 |  |  | snížená |  | 0 | 0.01245 | 0.01245 | 0 | 0 | 16 | K | 2 |  |  |  | ROZPOCET | 0 | 0 | 0 | 0 | 0 | 2 | 0 | 16 | -507146831
| VV |  | WC | [14 empty] | VV | 2 | 1 | True | 0 | ROZPOCET
| VV |  | 1 |  | 1 | [12 empty] | VV | 2 | 2 | True | 1 | ROZPOCET
182 | K | 735152480 | Otopné těleso panelové VK dvoudeskové 1 přídavná přestupní plocha výška/délka 600/1400 mm výkon 1803 W | kus | 2 |  | 0 |  |  | snížená |  | 0 | 0.04238 | 0.08476 | 0 | 0 | 16 | K | 2 |  |  |  | ROZPOCET | 0 | 0 | 0 | 0 | 0 | 2 | 0 | 16 | -1105883761
| VV |  | kuchyně+pokoj | [14 empty] | VV | 2 | 1 | True | 0 | ROZPOCET
| VV |  | 1+1 |  | 2 | [12 empty] | VV | 2 | 2 | True | 1 | ROZPOCET
183 | K | 735161812 | Demontáž otopného tělesa trubkového dl přes 1500 do 2680 mm | kus | 1 |  | 0 |  |  | snížená |  | 0 | 8e-05 | 8e-05 | 0.0206 | 0.0206 | 16 | K | 2 |  |  |  | ROZPOCET | 0 | 0 | 0 | 0 | 0 | 2 | 0 | 16 | -1029600974
| VV |  | koupelna žebřík | [14 empty] | VV | 2 | 1 | True | 0 | ROZPOCET
| VV |  | 1 |  | 1 | [12 empty] | VV | 2 | 2 | True | 1 | ROZPOCET
184 | K | 735164252 | Otopné těleso trubkové elektrické přímotopné výška/délka 1215/600 mm | kus | 1 |  | 0 |  |  | snížená |  | 0 | 0.0258 | 0.0258 | 0 | 0 | 16 | K | 2 |  |  |  | ROZPOCET | 0 | 0 | 0 | 0 | 0 | 2 | 0 | 16 | -1864182730
| VV |  | koupelna | [14 empty] | VV | 2 | 1 | True | 0 | ROZPOCET
| VV |  | 1 |  | 1 | [12 empty] | VV | 2 | 2 | True | 1 | ROZPOCET
185 | M | 40541011R | REGULATOR TEPLOTY RE10A Z-SKV-0004 | kus | 1 |  | 0 |  |  | snížená |  | 0 | 0.00028 | 0.00028 | 0 | 0 | 32 | M | 2 |  |  |  | ROZPOCET | 0 | 0 | 0 | 0 | 0 | 2 | 0 | 16 | -10537969
186 | K | 735191901 | Vyzkoušení otopných těles ocelových po opravě tlakem | m2 | 1.98 |  | 0 |  |  | snížená |  | 0 | 0 | 0 | 0 | 0 | 16 | K | 2 |  |  |  | ROZPOCET | 0 | 0 | 0 | 0 | 0 | 2 | 0 | 16 | 635599022
| VV |  | 0,6*1,4*2 |  | 1.68 | [12 empty] | VV | 2 | 2 | True | 0 | ROZPOCET
| VV |  | 0,6*0,5 |  | 0.3 | [12 empty] | VV | 2 | 2 | True | 0 | ROZPOCET
| VV |  | Součet |  | 1.98 | [12 empty] | VV | 2 | 4 | True | 1 | ROZPOCET
187 | K | 735191905 | Odvzdušnění otopných těles | kus | 3 |  | 0 |  |  | snížená |  | 0 | 0 | 0 | 0 | 0 | 16 | K | 2 |  |  |  | ROZPOCET | 0 | 0 | 0 | 0 | 0 | 2 | 0 | 16 | -438529630
188 | K | 735191910 | Napuštění vody do otopných těles | m2 | 1.98 |  | 0 |  |  | snížená |  | 0 | 0 | 0 | 0 | 0 | 16 | K | 2 |  |  |  | ROZPOCET | 0 | 0 | 0 | 0 | 0 | 2 | 0 | 16 | -850417581
189 | K | 735531045 | Montáž podlahového vytápění elektrického instalace a napojení termostatu na zeď | kus | 1 |  | 0 |  |  | snížená |  | 0 | 0 | 0 | 0 | 0 | 16 | K | 2 |  |  |  | ROZPOCET | 0 | 0 | 0 | 0 | 0 | 2 | 0 | 16 | 1867177589
190 | M | 40562411 | regulátor prostorový | kus | 1 |  | 0 |  |  | snížená |  | 0 | 0.0028 | 0.0028 | 0 | 0 | 32 | M | 2 |  |  |  | ROZPOCET | 0 | 0 | 0 | 0 | 0 | 2 | 0 | 16 | -1427161351
191 | K | 998735101 | Přesun hmot tonážní pro otopná tělesa v objektech v do 6 m | t | 0.126 |  | 0 |  |  | snížená |  | 0 | 0 | 0 | 0 | 0 | 16 | K | 2 |  |  |  | ROZPOCET | 0 | 0 | 0 | 0 | 0 | 2 | 0 | 16 | 477885391
192 | K | 998735181 | Příplatek k přesunu hmot tonážní 735 prováděný bez použití mechanizace | t | 0.126 |  | 0 |  |  | snížená |  | 0 | 0 | 0 | 0 | 0 | 16 | K | 2 |  |  |  | ROZPOCET | 0 | 0 | 0 | 0 | 0 | 2 | 0 | 16 | 1366911919
193 | K | 998735193 | Příplatek k přesunu hmot tonážní 735 za zvětšený přesun do 500 m | t | 0.126 |  | 0 |  |  | snížená |  | 0 | 0 | 0 | 0 | 0 | 16 | K | 2 |  |  |  | ROZPOCET | 0 | 0 | 0 | 0 | 0 | 2 | 0 | 16 | -106961902
| D | 734 | Ústřední vytápění - armatury |  |  |  | 0 |  |  |  |  | 0 |  | 0.00477 |  | 0 | 2 | D | 1 |  |  |  | ROZPOCET | [6 empty] | 0
194 | K | 734221682 | Termostatická hlavice kapalinová PN 10 do 110°C otopných těles VK | kus | 3 |  | 0 |  |  | snížená |  | 0 | 0.00014 | 0.00042 | 0 | 0 | 16 | K | 2 |  |  |  | ROZPOCET | 0 | 0 | 0 | 0 | 0 | 2 | 0 | 16 | -2043920304
195 | K | 734261406 | Armatura připojovací přímá G 1/2x18 PN 10 do 110°C radiátorů typu VK | kus | 3 |  | 0 |  |  | snížená |  | 0 | 0.00086 | 0.00258 | 0 | 0 | 16 | K | 2 |  |  |  | ROZPOCET | 0 | 0 | 0 | 0 | 0 | 2 | 0 | 16 | 1349520147
196 | K | 734261734 | Šroubení regulační radiátorové přímé G 1/2x16 bez vypouštění pro adaptér | kus | 3 |  | 0 |  |  | snížená |  | 0 | 0.00039 | 0.00117 | 0 | 0 | 16 | K | 2 |  |  |  | ROZPOCET | 0 | 0 | 0 | 0 | 0 | 2 | 0 | 16 | 1375470444
197 | K | 734291124 | Kohout plnící a vypouštěcí G 3/4 PN 10 do 90°C závitový | kus | 1 |  | 0 |  |  | snížená |  | 0 | 0.00027 | 0.00027 | 0 | 0 | 16 | K | 2 |  |  |  | ROZPOCET | 0 | 0 | 0 | 0 | 0 | 2 | 0 | 16 | 1092937602
198 | K | 734291273 | Filtr závitový pro topné a chladicí systémy přímý G 3/4 PN 30 do 110°C s vnitřními závity a integrovaným magnetem | kus | 1 |  | 0 |  |  | snížená |  | 0 | 0.00033 | 0.00033 | 0 | 0 | 16 | K | 2 |  |  |  | ROZPOCET | 0 | 0 | 0 | 0 | 0 | 2 | 0 | 16 | 227358001
199 | K | 998734101 | Přesun hmot tonážní pro armatury v objektech v do 6 m | t | 0.005 |  | 0 |  |  | snížená |  | 0 | 0 | 0 | 0 | 0 | 16 | K | 2 |  |  |  | ROZPOCET | 0 | 0 | 0 | 0 | 0 | 2 | 0 | 16 | -1313726082
200 | K | 998734181 | Příplatek k přesunu hmot tonážní 734 prováděný bez použití mechanizace | t | 0.005 |  | 0 |  |  | snížená |  | 0 | 0 | 0 | 0 | 0 | 16 | K | 2 |  |  |  | ROZPOCET | 0 | 0 | 0 | 0 | 0 | 2 | 0 | 16 | -1085292578
201 | K | 998734193 | Příplatek k přesunu hmot tonážní 734 za zvětšený přesun do 500 m | t | 0.005 |  | 0 |  |  | snížená |  | 0 | 0 | 0 | 0 | 0 | 16 | K | 2 |  |  |  | ROZPOCET | 0 | 0 | 0 | 0 | 0 | 2 | 0 | 16 | 895545741
| D | 741 | Elektroinstalace - silnoproud |  |  |  | 0 |  |  |  |  | 0 |  | 0.055098 |  | 0.02543 | 2 | D | 1 |  |  |  | ROZPOCET | [6 empty] | 0
202 | K | 741-1 | Demontáž původních rozvodů elektro | kompl. | 1 |  | 0 |  |  | snížená |  | 0 | 0 | 0 | 0 | 0 | 16 | K | 2 |  |  |  | ROZPOCET | 0 | 0 | 0 | 0 | 0 | 2 | 0 | 16 | -430355240
203 | K | 741110041 | Montáž trubka plastová ohebná D přes 11 do 23 mm uložená pevně | m | 185 |  | 0 |  |  | snížená |  | 0 | 0 | 0 | 0 | 0 | 16 | K | 2 |  |  |  | ROZPOCET | 0 | 0 | 0 | 0 | 0 | 2 | 0 | 16 | -152957552
204 | M | 34571154 | trubka elektroinstalační ohebná z PH, D 22,9/28,5mm | m | 194.25 |  | 0 |  |  | snížená |  | 0 | 0.00016 | 0.03108 | 0 | 0 | 32 | M | 2 |  |  |  | ROZPOCET | 0 | 0 | 0 | 0 | 0 | 2 | 0 | 16 | -29500499
| VV |  | 185*1,05 'Přepočtené koeficientem množství |  | 194.25 | [12 empty] | VV | 2 | 2 | False | 1 | ROZPOCET
205 | K | 741112001 | Montáž krabice zapuštěná plastová kruhová | kus | 27 |  | 0 |  |  | snížená |  | 0 | 0 | 0 | 0 | 0 | 16 | K | 2 |  |  |  | ROZPOCET | 0 | 0 | 0 | 0 | 0 | 2 | 0 | 16 | -621621776
206 | M | 34571521 | krabice pod omítku PVC odbočná kruhová D 70mm s víčkem a svorkovnicí | kus | 27 |  | 0 |  |  | snížená |  | 0 | 9e-05 | 0.00243 | 0 | 0 | 32 | M | 2 |  |  |  | ROZPOCET | 0 | 0 | 0 | 0 | 0 | 2 | 0 | 16 | 541413794
207 | K | 741112061 | Montáž krabice přístrojová zapuštěná plastová kruhová | kus | 8 |  | 0 |  |  | snížená |  | 0 | 0 | 0 | 0 | 0 | 16 | K | 2 |  |  |  | ROZPOCET | 0 | 0 | 0 | 0 | 0 | 2 | 0 | 16 | 382735567
208 | M | 1188894 | KRABICE PRISTROJOVA KP 68/2 KA MELKA | kus | 8 |  | 0 |  |  | snížená |  | 0 | 2e-05 | 0.00016 | 0 | 0 | 32 | M | 2 |  |  |  | ROZPOCET | 0 | 0 | 0 | 0 | 0 | 2 | 0 | 16 | 527603269
209 | K | 741120201 | Montáž vodič Cu izolovaný plný a laněný s PVC pláštěm žíla 1,5-16 mm2 volně (např. CY, CHAH-V) | m | 5 |  | 0 |  |  | snížená |  | 0 | 0 | 0 | 0 | 0 | 16 | K | 2 |  |  |  | ROZPOCET | 0 | 0 | 0 | 0 | 0 | 2 | 0 | 16 | -230274125
| VV |  | připojení kotle | [14 empty] | VV | 2 | 1 | True | 0 | ROZPOCET
| VV |  | 5 |  | 5 | [12 empty] | VV | 2 | 2 | True | 1 | ROZPOCET
210 | M | 34113402 | NYM-J 300/500 3x1,5S RAL 7035 | m | 5 |  | 0 |  |  | snížená |  | 0 | 0.0001 | 0.0005 | 0 | 0 | 32 | M | 2 |  |  |  | ROZPOCET | 0 | 0 | 0 | 0 | 0 | 2 | 0 | 16 | -1944277067
211 | K | 741122005 | Montáž kabel Cu bez ukončení uložený pod omítku plný plochý 3x1 až 2,5 mm2 (CYKYLo) | m | 167 |  | 0 |  |  | snížená |  | 0 | 0 | 0 | 0 | 0 | 16 | K | 2 |  |  |  | ROZPOCET | 0 | 0 | 0 | 0 | 0 | 2 | 0 | 16 | 1913347435
| VV |  | 52+115 |  | 167 | [12 empty] | VV | 2 | 2 | True | 1 | ROZPOCET
212 | M | 34109513 | kabel instalační plochý jádro Cu plné izolace PVC plášť PVC 450/750V (CYKYLo) 3x1,5mm2 | m | 62.4 |  | 0 |  |  | snížená |  | 0 | 1e-05 | 0.000624 | 0 | 0 | 32 | M | 2 |  |  |  | ROZPOCET | 0 | 0 | 0 | 0 | 0 | 2 | 0 | 16 | 963759076
| VV |  | SVĚTLA | [14 empty] | VV | 2 | 1 | True | 0 | ROZPOCET
| VV |  | Světelný okruh 1 | [14 empty] | VV | 2 | 1 | True | 0 | ROZPOCET
| VV |  | chodba | [14 empty] | VV | 2 | 1 | True | 0 | ROZPOCET
| VV |  | 24 |  | 24 | [12 empty] | VV | 2 | 2 | True | 0 | ROZPOCET
| VV |  | kuchyně | [14 empty] | VV | 2 | 1 | True | 0 | ROZPOCET
| VV |  | 9 |  | 9 | [12 empty] | VV | 2 | 2 | True | 0 | ROZPOCET
| VV |  | pokoj | [14 empty] | VV | 2 | 1 | True | 0 | ROZPOCET
| VV |  | 9 |  | 9 | [12 empty] | VV | 2 | 2 | True | 0 | ROZPOCET
| VV |  | Světelný okruh 2 | [14 empty] | VV | 2 | 1 | True | 0 | ROZPOCET
| VV |  | koupelna | [14 empty] | VV | 2 | 1 | True | 0 | ROZPOCET
| VV |  | 7 |  | 7 | [12 empty] | VV | 2 | 2 | True | 0 | ROZPOCET
| VV |  | WC | [14 empty] | VV | 2 | 1 | True | 0 | ROZPOCET
| VV |  | 3 |  | 3 | [12 empty] | VV | 2 | 2 | True | 0 | ROZPOCET
| VV |  | Součet |  | 52 | [12 empty] | VV | 2 | 4 | True | 1 | ROZPOCET
| VV |  | 52*1,2 'Přepočtené koeficientem množství |  | 62.4 | [12 empty] | VV | 2 | 2 | False | 1 | ROZPOCET
213 | M | 34109517 | kabel instalační plochý jádro Cu plné izolace PVC plášť PVC 450/750V (CYKYLo) 3x2,5mm2 | m | 138 |  | 0 |  |  | snížená |  | 0 | 1e-05 | 0.00138 | 0 | 0 | 32 | M | 2 |  |  |  | ROZPOCET | 0 | 0 | 0 | 0 | 0 | 2 | 0 | 16 | -122988254
| VV |  | ZÁSUVKY | [14 empty] | VV | 2 | 1 | True | 0 | ROZPOCET
| VV |  | Samostatný přívod kuchyně myčka | [14 empty] | VV | 2 | 1 | True | 0 | ROZPOCET
| VV |  | 10 |  | 10 | [12 empty] | VV | 2 | 2 | True | 0 | ROZPOCET
| VV |  | Samostatný přívod koupelna pračka | [14 empty] | VV | 2 | 1 | True | 0 | ROZPOCET
| VV |  | 10 |  | 10 | [12 empty] | VV | 2 | 2 | True | 0 | ROZPOCET
| VV |  | Samostatný přívod kuchyně dvojzásuvka | [14 empty] | VV | 2 | 1 | True | 0 | ROZPOCET
| VV |  | 10 |  | 10 | [12 empty] | VV | 2 | 2 | True | 0 | ROZPOCET
| VV |  | Zásuvkový obvod 1 | [14 empty] | VV | 2 | 1 | True | 0 | ROZPOCET
| VV |  | Chodba | [14 empty] | VV | 2 | 1 | True | 0 | ROZPOCET
| VV |  | 9 |  | 9 | [12 empty] | VV | 2 | 2 | True | 0 | ROZPOCET
| VV |  | kuchyně | [14 empty] | VV | 2 | 1 | True | 0 | ROZPOCET
| VV |  | 28 |  | 28 | [12 empty] | VV | 2 | 2 | True | 0 | ROZPOCET
| VV |  | pokoj | [14 empty] | VV | 2 | 1 | True | 0 | ROZPOCET
| VV |  | 28 |  | 28 | [12 empty] | VV | 2 | 2 | True | 0 | ROZPOCET
| VV |  | Zásuvkový obvod 2 | [14 empty] | VV | 2 | 1 | True | 0 | ROZPOCET
| VV |  | koupelna | [14 empty] | VV | 2 | 1 | True | 0 | ROZPOCET
| VV |  | 15 |  | 15 | [12 empty] | VV | 2 | 2 | True | 0 | ROZPOCET
| VV |  | WC | [14 empty] | VV | 2 | 1 | True | 0 | ROZPOCET
| VV |  | 5 |  | 5 | [12 empty] | VV | 2 | 2 | True | 0 | ROZPOCET
| VV |  | Součet |  | 115 | [12 empty] | VV | 2 | 4 | True | 1 | ROZPOCET
| VV |  | 115*1,2 'Přepočtené koeficientem množství |  | 138 | [12 empty] | VV | 2 | 2 | False | 1 | ROZPOCET
214 | K | 741122143 | Montáž kabel Cu plný kulatý žíla 5x4 až 6 mm2 zatažený v trubkách (např. CYKY) | m | 13 |  | 0 |  |  | snížená |  | 0 | 0 | 0 | 0 | 0 | 16 | K | 2 |  |  |  | ROZPOCET | 0 | 0 | 0 | 0 | 0 | 2 | 0 | 16 | 701945780
215 | M | 34111100 | kabel instalační jádro Cu plné izolace PVC plášť PVC 450/750V (CYKY) 5x6mm2 | m | 6 |  | 0 |  |  | snížená |  | 0 | 0.00053 | 0.00318 | 0 | 0 | 32 | M | 2 |  |  |  | ROZPOCET | 0 | 0 | 0 | 0 | 0 | 2 | 0 | 16 | -1950439134
| VV |  | přívod od elektroměru k bytovému rozvaděči | [14 empty] | VV | 2 | 1 | True | 0 | ROZPOCET
| VV |  | 5 |  | 5 | [12 empty] | VV | 2 | 2 | True | 1 | ROZPOCET
| VV |  | 5*1,2 'Přepočtené koeficientem množství |  | 6 | [12 empty] | VV | 2 | 2 | False | 1 | ROZPOCET
216 | M | 34111098 | kabel instalační jádro Cu plné izolace PVC plášť PVC 450/750V (CYKY) 5x4mm2 | m | 9.6 |  | 0 |  |  | snížená |  | 0 | 0.00034 | 0.003264 | 0 | 0 | 32 | M | 2 |  |  |  | ROZPOCET | 0 | 0 | 0 | 0 | 0 | 2 | 0 | 16 | -1576142665
| VV |  | sporák | [14 empty] | VV | 2 | 1 | True | 0 | ROZPOCET
| VV |  | 8 |  | 8 | [12 empty] | VV | 2 | 2 | True | 1 | ROZPOCET
| VV |  | 8*1,2 'Přepočtené koeficientem množství |  | 9.6 | [12 empty] | VV | 2 | 2 | False | 1 | ROZPOCET
217 | K | 741130001 | Ukončení vodič izolovaný do 2,5mm2 v rozváděči nebo na přístroji | kus | 55 |  | 0 |  |  | snížená |  | 0 | 0 | 0 | 0 | 0 | 16 | K | 2 |  |  |  | ROZPOCET | 0 | 0 | 0 | 0 | 0 | 2 | 0 | 16 | -1665329301
218 | K | 741130004 | Ukončení vodič izolovaný do 6 mm2 v rozváděči nebo na přístroji | kus | 16 |  | 0 |  |  | snížená |  | 0 | 0 | 0 | 0 | 0 | 16 | K | 2 |  |  |  | ROZPOCET | 0 | 0 | 0 | 0 | 0 | 2 | 0 | 16 | 376101022
219 | K | 741130021 | Ukončení vodič izolovaný do 2,5 mm2 na svorkovnici | kus | 38 |  | 0 |  |  | snížená |  | 0 | 0 | 0 | 0 | 0 | 16 | K | 2 |  |  |  | ROZPOCET | 0 | 0 | 0 | 0 | 0 | 2 | 0 | 16 | -1127586775
220 | K | 741210001 | Montáž rozvodnice oceloplechová nebo plastová běžná do 20 kg | kus | 1 |  | 0 |  |  | snížená |  | 0 | 0 | 0 | 0 | 0 | 16 | K | 2 |  |  |  | ROZPOCET | 0 | 0 | 0 | 0 | 0 | 2 | 0 | 16 | -936928115
221 | M | 35711015 | rozvodnice nástěnná, plné dveře, IP41, 24 modulárních jednotek, vč. N/pE | kus | 1 |  | 0 |  |  | snížená |  | 0 | 0.00162 | 0.00162 | 0 | 0 | 32 | M | 2 |  |  |  | ROZPOCET | 0 | 0 | 0 | 0 | 0 | 2 | 0 | 16 | -1441075790
222 | K | 741210833 | Demontáž rozvodnic plastových na povrchu s krytím do IPx4 plochou přes 0,2 m2 | kus | 1 |  | 0 |  |  | snížená |  | 0 | 0 | 0 | 0.015 | 0.015 | 16 | K | 2 |  |  |  | ROZPOCET | 0 | 0 | 0 | 0 | 0 | 2 | 0 | 16 | -1746435125
223 | K | 741213811 | Demontáž kabelu silového z rozvodnice průřezu žil do 4 mm2 bez zachování funkčnosti | kus | 1 |  | 0 |  |  | snížená |  | 0 | 0 | 0 | 0.00023 | 0.00023 | 16 | K | 2 |  |  |  | ROZPOCET | 0 | 0 | 0 | 0 | 0 | 2 | 0 | 16 | 1010261526
224 | K | 741240022 | Montáž příslušenství rozvoden - tabulka pro přístroje lepená | kus | 1 |  | 0 |  |  | snížená |  | 0 | 0 | 0 | 0 | 0 | 16 | K | 2 |  |  |  | ROZPOCET | 0 | 0 | 0 | 0 | 0 | 2 | 0 | 16 | 67054609
225 | K | 741310101 | Montáž vypínač (polo)zapuštěný bezšroubové připojení 1-jednopólový | kus | 6 |  | 0 |  |  | snížená |  | 0 | 0 | 0 | 0 | 0 | 16 | K | 2 |  |  |  | ROZPOCET | 0 | 0 | 0 | 0 | 0 | 2 | 0 | 16 | 996894019
226 | M | ABB.3559A01345 | Přístroj spínače jednopólového, řazení 1, 1So | kus | 6 |  | 0 |  |  | snížená |  | 0 | 4e-05 | 0.00024 | 0 | 0 | 32 | M | 2 |  |  |  | ROZPOCET | 0 | 0 | 0 | 0 | 0 | 2 | 0 | 16 | 204155350
227 | M | ABB.355301289B1 | Spínač jednopólový, řazení 1 | kus | 6 |  | 0 |  |  | snížená |  | 0 | 4e-05 | 0.00024 | 0 | 0 | 32 | M | 2 |  |  |  | ROZPOCET | 0 | 0 | 0 | 0 | 0 | 2 | 0 | 16 | -64537238
228 | M | ABB.3901GA00010B1 | Rámeček jednonásobný | kus | 6 |  | 0 |  |  | snížená |  | 0 | 1e-05 | 6e-05 | 0 | 0 | 32 | M | 2 |  |  |  | ROZPOCET | 0 | 0 | 0 | 0 | 0 | 2 | 0 | 16 | 632979347
229 | K | 741310122 | Montáž přepínač (polo)zapuštěný bezšroubové připojení 6-střídavý | kus | 1 |  | 0 |  |  | snížená |  | 0 | 0 | 0 | 0 | 0 | 16 | K | 2 |  |  |  | ROZPOCET | 0 | 0 | 0 | 0 | 0 | 2 | 0 | 16 | 70882800
230 | M | ABB.355306289B1 | Přepínač střídavý, řazení 6 | kus | 1 |  | 0 |  |  | snížená |  | 0 | 4e-05 | 4e-05 | 0 | 0 | 32 | M | 2 |  |  |  | ROZPOCET | 0 | 0 | 0 | 0 | 0 | 2 | 0 | 16 | 158432114
231 | M | ABB.3558A06340 | Přístroj přepínače střídavého, řazení 6, 6So | kus | 1 |  | 0 |  |  | snížená |  | 0 | 5e-05 | 5e-05 | 0 | 0 | 32 | M | 2 |  |  |  | ROZPOCET | 0 | 0 | 0 | 0 | 0 | 2 | 0 | 16 | -1878886532
232 | K | 741310401 | Montáž spínač tří/čtyřpólový nástěnný do 16 A prostředí normální | kus | 1 |  | 0 |  |  | snížená |  | 0 | 0 | 0 | 0 | 0 | 16 | K | 2 |  |  |  | ROZPOCET | 0 | 0 | 0 | 0 | 0 | 2 | 0 | 16 | 230685997
233 | M | ABB.3956323 | Přípojka sporáková se signalizační doutnavkou, zapuštěná | kus | 1 |  | 0 |  |  | snížená |  | 0 | 0.00039 | 0.00039 | 0 | 0 | 32 | M | 2 |  |  |  | ROZPOCET | 0 | 0 | 0 | 0 | 0 | 2 | 0 | 16 | -1830939956
234 | K | 741311875 | Demontáž spínačů zapuštěných normálních do 10 A šroubových bez zachování funkčnosti do 4 svorek | kus | 8 |  | 0 |  |  | snížená |  | 0 | 0 | 0 | 5e-05 | 0.0004 | 16 | K | 2 |  |  |  | ROZPOCET | 0 | 0 | 0 | 0 | 0 | 2 | 0 | 16 | 19295488
| VV |  | chodba | [14 empty] | VV | 2 | 1 | True | 0 | ROZPOCET
| VV |  | 2 |  | 2 | [12 empty] | VV | 2 | 2 | True | 0 | ROZPOCET
| VV |  | WC | [14 empty] | VV | 2 | 1 | True | 0 | ROZPOCET
| VV |  | 1 |  | 1 | [12 empty] | VV | 2 | 2 | True | 0 | ROZPOCET
| VV |  | kuchyně | [14 empty] | VV | 2 | 1 | True | 0 | ROZPOCET
| VV |  | 2 |  | 2 | [12 empty] | VV | 2 | 2 | True | 0 | ROZPOCET
| VV |  | pokoj | [14 empty] | VV | 2 | 1 | True | 0 | ROZPOCET
| VV |  | 2 |  | 2 | [12 empty] | VV | 2 | 2 | True | 0 | ROZPOCET
| VV |  | koupelna | [14 empty] | VV | 2 | 1 | True | 0 | ROZPOCET
| VV |  | 1 |  | 1 | [12 empty] | VV | 2 | 2 | True | 0 | ROZPOCET
| VV |  | Součet |  | 8 | [12 empty] | VV | 2 | 4 | True | 1 | ROZPOCET
235 | K | 741312011 | Montáž odpojovač třípólový do 500 V do 400 A bez zapojení | kus | 1 |  | 0 |  |  | snížená |  | 0 | 0 | 0 | 0 | 0 | 16 | K | 2 |  |  |  | ROZPOCET | 0 | 0 | 0 | 0 | 0 | 2 | 0 | 16 | -1526839980
| VV |  | hlavní vypínač | [14 empty] | VV | 2 | 1 | True | 0 | ROZPOCET
| VV |  | 1 |  | 1 | [12 empty] | VV | 2 | 2 | True | 1 | ROZPOCET
236 | M | 1000287288 | OEZ:42333 MSO-32-3N Vypínač RP 0,46kč/ks | kus | 1 |  | 0 |  |  | snížená |  | 0 | 0 | 0 | 0 | 0 | 8 | M | 2 |  |  |  | ROZPOCET | 0 | 0 | 0 | 0 | 0 | 2 | 0 | 4 | 1527379285
237 | K | 741313001 | Montáž zásuvka (polo)zapuštěná bezšroubové připojení 2P+PE se zapojením vodičů | kus | 5 |  | 0 |  |  | snížená |  | 0 | 0 | 0 | 0 | 0 | 16 | K | 2 |  |  |  | ROZPOCET | 0 | 0 | 0 | 0 | 0 | 2 | 0 | 16 | -523791125
238 | M | ABB.55172389H3 | Zásuvka jednonásobná, chráněná | kus | 5 |  | 0 |  |  | snížená |  | 0 | 7e-05 | 0.00035 | 0 | 0 | 32 | M | 2 |  |  |  | ROZPOCET | 0 | 0 | 0 | 0 | 0 | 2 | 0 | 16 | -488098932
239 | M | 34555241 | přístroj zásuvky zápustné jednonásobné, krytka s clonkami, bezšroubové svorky | kus | 5 |  | 0 |  |  | snížená |  | 0 | 6e-05 | 0.0003 | 0 | 0 | 32 | M | 2 |  |  |  | ROZPOCET | 0 | 0 | 0 | 0 | 0 | 2 | 0 | 16 | -714097685
240 | K | 741313003 | Montáž zásuvka (polo)zapuštěná bezšroubové připojení 2x(2P+PE) dvojnásobná se zapojením vodičů | kus | 11 |  | 0 |  |  | snížená |  | 0 | 0 | 0 | 0 | 0 | 16 | K | 2 |  |  |  | ROZPOCET | 0 | 0 | 0 | 0 | 0 | 2 | 0 | 16 | 672880626
241 | M | ABB.5513AC02357B | Zásuvka dvojnásobná s ochr. kolíky, s clonkami, s natočenou dutinou | kus | 11 |  | 0 |  |  | snížená |  | 0 | 0.0001 | 0.0011 | 0 | 0 | 32 | M | 2 |  |  |  | ROZPOCET | 0 | 0 | 0 | 0 | 0 | 2 | 0 | 16 | 1554532152
242 | K | 741315823 | Demontáž zásuvek domovních normálních do 16A zapuštěných šroubových bez zachování funkčnosti 2P+PE | kus | 10 |  | 0 |  |  | snížená |  | 0 | 0 | 0 | 5e-05 | 0.0005 | 16 | K | 2 |  |  |  | ROZPOCET | 0 | 0 | 0 | 0 | 0 | 2 | 0 | 16 | -299600312
| VV |  | kuchyně | [14 empty] | VV | 2 | 1 | True | 0 | ROZPOCET
| VV |  | 2+1+2 |  | 5 | [12 empty] | VV | 2 | 2 | True | 0 | ROZPOCET
| VV |  | pokoj | [14 empty] | VV | 2 | 1 | True | 0 | ROZPOCET
| VV |  | 1+2 |  | 3 | [12 empty] | VV | 2 | 2 | True | 0 | ROZPOCET
| VV |  | koupelna | [14 empty] | VV | 2 | 1 | True | 0 | ROZPOCET
| VV |  | 2 |  | 2 | [12 empty] | VV | 2 | 2 | True | 0 | ROZPOCET
| VV |  | Součet |  | 10 | [12 empty] | VV | 2 | 4 | True | 1 | ROZPOCET
243 | K | 741320105 | Montáž jistič jednopólový nn do 25 A ve skříni | kus | 8 |  | 0 |  |  | snížená |  | 0 | 0 | 0 | 0 | 0 | 4 | K | 2 |  |  |  | ROZPOCET | 0 | 0 | 0 | 0 | 0 | 2 | 0 | 4 | 1649649611
244 | M | 35822111 | jistič 1pólový-charakteristika B 16A | kus | 6 |  | 0 |  |  | snížená |  | 0 | 0.0004 | 0.0024 | 0 | 0 | 8 | M | 2 |  |  |  | ROZPOCET | 0 | 0 | 0 | 0 | 0 | 2 | 0 | 4 | 1604998353
| VV |  | zásuvkový okruh , samostatný přívod | [14 empty] | VV | 2 | 1 | True | 0 | ROZPOCET
| VV |  | 6 |  | 6 | [12 empty] | VV | 2 | 2 | True | 1 | ROZPOCET
245 | M | 35822109 | jistič 1pólový-charakteristika B 10A | kus | 2 |  | 0 |  |  | snížená |  | 0 | 0.0004 | 0.0008 | 0 | 0 | 32 | M | 2 |  |  |  | ROZPOCET | 0 | 0 | 0 | 0 | 0 | 2 | 0 | 16 | 1881967
| VV |  | světelný okruh | [14 empty] | VV | 2 | 1 | True | 0 | ROZPOCET
| VV |  | 2 |  | 2 | [12 empty] | VV | 2 | 2 | True | 1 | ROZPOCET
246 | K | 741320165 | Montáž jistič třípólový nn do 25 A ve skříni | kus | 1 |  | 0 |  |  | snížená |  | 0 | 0 | 0 | 0 | 0 | 16 | K | 2 |  |  |  | ROZPOCET | 0 | 0 | 0 | 0 | 0 | 2 | 0 | 16 | -582861330
| VV |  | sporák | [14 empty] | VV | 2 | 1 | True | 0 | ROZPOCET
| VV |  | 1 |  | 1 | [12 empty] | VV | 2 | 2 | True | 1 | ROZPOCET
247 | M | 35822401 | jistič 3pólový-charakteristika B 16A | kus | 1 |  | 0 |  |  | snížená |  | 0 | 0.0004 | 0.0004 | 0 | 0 | 8 | M | 2 |  |  |  | ROZPOCET | 0 | 0 | 0 | 0 | 0 | 2 | 0 | 4 | 1471709188
248 | K | 741321003 | Montáž proudových chráničů dvoupólových nn do 25 A ve skříni | kus | 1 |  | 0 |  |  | snížená |  | 0 | 0 | 0 | 0 | 0 | 16 | K | 2 |  |  |  | ROZPOCET | 0 | 0 | 0 | 0 | 0 | 2 | 0 | 16 | 1398907372
249 | M | 35889206 | chránič proudový 4pólový 25A pracovního proudu 0,03A | kus | 1 |  | 0 |  |  | snížená |  | 0 | 0.00047 | 0.00047 | 0 | 0 | 32 | M | 2 |  |  |  | ROZPOCET | 0 | 0 | 0 | 0 | 0 | 2 | 0 | 16 | 858675448
250 | K | 741322815 | Demontáž jistič jednopólový nn do 25 A ze skříně | kus | 9 |  | 0 |  |  | snížená |  | 0 | 0 | 0 | 0.0004 | 0.0036 | 16 | K | 2 |  |  |  | ROZPOCET | 0 | 0 | 0 | 0 | 0 | 2 | 0 | 16 | -1021889281
251 | K | 741336841 | Demontáž elektroměr jednofázový nebo třífázový | kus | 1 |  | 0 |  |  | snížená |  | 0 | 0 | 0 | 0.0015 | 0.0015 | 16 | K | 2 |  |  |  | ROZPOCET | 0 | 0 | 0 | 0 | 0 | 2 | 0 | 16 | 984840278
252 | K | 741336875 | Demontáž termostatu | kus | 1 |  | 0 |  |  | snížená |  | 0 | 0 | 0 | 0.0002 | 0.0002 | 16 | K | 2 |  |  |  | ROZPOCET | 0 | 0 | 0 | 0 | 0 | 2 | 0 | 16 | -105066858
253 | K | 741370032 | Montáž svítidlo žárovkové bytové nástěnné přisazené 1 zdroj se sklem | kus | 2 |  | 0 |  |  | snížená |  | 0 | 0 | 0 | 0 | 0 | 16 | K | 2 |  |  |  | ROZPOCET | 0 | 0 | 0 | 0 | 0 | 2 | 0 | 16 | 2140523107
254 | M | DAM.02781 | Svítidlo LED IP44 15W-NW 15 W | kus | 1 |  | 0 |  |  | snížená |  | 0 | 0.001 | 0.001 | 0 | 0 | 32 | M | 2 |  |  |  | ROZPOCET | 0 | 0 | 0 | 0 | 0 | 2 | 0 | 16 | -1961021331
255 | M | DAM.03512 | Svítidlo LED IP44 15W-NW 15 W - podlinkové | kus | 1 |  | 0 |  |  | snížená |  | 0 | 0.00075 | 0.00075 | 0 | 0 | 32 | M | 2 |  |  |  | ROZPOCET | 0 | 0 | 0 | 0 | 0 | 2 | 0 | 16 | -376808271
256 | K | 741370912 | Výměna objímek žárovkových keramických E 27 | kus | 4 |  | 0 |  |  | snížená |  | 0 | 0 | 0 | 0 | 0 | 16 | K | 2 |  |  |  | ROZPOCET | 0 | 0 | 0 | 0 | 0 | 2 | 0 | 16 | -86309561
257 | M | 34513187 | objímka žárovky E27 svorcová 13x1 keramická 1332-857 s kovovým kroužkem | kus | 4 |  | 0 |  |  | snížená |  | 0 | 2e-05 | 8e-05 | 0 | 0 | 32 | M | 2 |  |  |  | ROZPOCET | 0 | 0 | 0 | 0 | 0 | 2 | 0 | 16 | -1620049958
258 | M | 34711210 | žárovka čirá E27/42W | kus | 4 |  | 0 |  |  | snížená |  | 0 | 5e-05 | 0.0002 | 0 | 0 | 32 | M | 2 |  |  |  | ROZPOCET | 0 | 0 | 0 | 0 | 0 | 2 | 0 | 16 | 413740809
259 | K | 741371843 | Demontáž svítidla bytového se standardní paticí přisazeného do 0,36 m2 bez zachováním funkčnosti | kus | 4 |  | 0 |  |  | snížená |  | 0 | 0 | 0 | 0.001 | 0.004 | 16 | K | 2 |  |  |  | ROZPOCET | 0 | 0 | 0 | 0 | 0 | 2 | 0 | 16 | 1635042352
260 | K | 741410071 | Montáž pospojování ochranné konstrukce ostatní vodičem do 16 mm2 uloženým volně nebo pod omítku | m | 15 |  | 0 |  |  | snížená |  | 0 | 0 | 0 | 0 | 0 | 16 | K | 2 |  |  |  | ROZPOCET | 0 | 0 | 0 | 0 | 0 | 2 | 0 | 16 | 1768276626
261 | M | 34140844 | vodič propojovací jádro Cu lanované izolace PVC 450/750V (H07V-R) 1x6mm2 | m | 15 |  | 0 |  |  | snížená |  | 0 | 9e-05 | 0.00135 | 0 | 0 | 32 | M | 2 |  |  |  | ROZPOCET | 0 | 0 | 0 | 0 | 0 | 2 | 0 | 16 | 402549305
262 | K | 741420021 | Montáž svorka hromosvodná se 2 šrouby | kus | 4 |  | 0 |  |  | snížená |  | 0 | 0 | 0 | 0 | 0 | 16 | K | 2 |  |  |  | ROZPOCET | 0 | 0 | 0 | 0 | 0 | 2 | 0 | 16 | 2018500513
263 | M | 35441895 | svorka připojovací k připojení kovových částí | kus | 4 |  | 0 |  |  | snížená |  | 0 | 0.00016 | 0.00064 | 0 | 0 | 32 | M | 2 |  |  |  | ROZPOCET | 0 | 0 | 0 | 0 | 0 | 2 | 0 | 16 | 925538114
264 | K | 741810001 | Celková prohlídka elektrického rozvodu a zařízení do 100 000,- Kč | kus | 1 |  | 0 |  |  | snížená |  | 0 | 0 | 0 | 0 | 0 | 16 | K | 2 |  |  |  | ROZPOCET | 0 | 0 | 0 | 0 | 0 | 2 | 0 | 16 | 1488389387
265 | K | 998741101 | Přesun hmot tonážní pro silnoproud v objektech v do 6 m | t | 0.052 |  | 0 |  |  | snížená |  | 0 | 0 | 0 | 0 | 0 | 16 | K | 2 |  |  |  | ROZPOCET | 0 | 0 | 0 | 0 | 0 | 2 | 0 | 16 | 2067250286
266 | K | 998741181 | Příplatek k přesunu hmot tonážní 741 prováděný bez použití mechanizace | t | 0.052 |  | 0 |  |  | snížená |  | 0 | 0 | 0 | 0 | 0 | 16 | K | 2 |  |  |  | ROZPOCET | 0 | 0 | 0 | 0 | 0 | 2 | 0 | 16 | 1838296040
267 | K | 998741192 | Příplatek k přesunu hmot tonážní 741 za zvětšený přesun do 100 m | t | 0.052 |  | 0 |  |  | snížená |  | 0 | 0 | 0 | 0 | 0 | 16 | K | 2 |  |  |  | ROZPOCET | 0 | 0 | 0 | 0 | 0 | 2 | 0 | 16 | -506785403
| D | 742 | Elektroinstalace - slaboproud |  |  |  | 0 |  |  |  |  | 0 |  | 0.007566 |  | 0.0003 | 2 | D | 1 |  |  |  | ROZPOCET | [6 empty] | 0
268 | K | 742110002 | Montáž trubek pro slaboproud plastových ohebných uložených pod omítku | m | 36 |  | 0 |  |  | snížená |  | 0 | 0 | 0 | 0 | 0 | 16 | K | 2 |  |  |  | ROZPOCET | 0 | 0 | 0 | 0 | 0 | 2 | 0 | 16 | 1616021686
269 | M | 34571150 | trubka elektroinstalační ohebná z PH, D 13,5/18,7mm | m | 37.8 |  | 0 |  |  | snížená |  | 0 | 7e-05 | 0.002646 | 0 | 0 | 32 | M | 2 |  |  |  | ROZPOCET | 0 | 0 | 0 | 0 | 0 | 2 | 0 | 16 | -1378164059
| VV |  | 36*1,05 'Přepočtené koeficientem množství |  | 37.8 | [12 empty] | VV | 2 | 2 | False | 1 | ROZPOCET
270 | K | 742110506 | Montáž krabic pro slaboproud zapuštěných plastových odbočných univerzálních s víčkem | kus | 1 |  | 0 |  |  | snížená |  | 0 | 0 | 0 | 0 | 0 | 16 | K | 2 |  |  |  | ROZPOCET | 0 | 0 | 0 | 0 | 0 | 2 | 0 | 16 | -1996747522
271 | M | 35711006 | rozvodnice zapuštěná, plné dveře, IP41, 12 modulárních jednotek, vč. N/pE | kus | 1 |  | 0 |  |  | snížená |  | 0 | 0.00101 | 0.00101 | 0 | 0 | 32 | M | 2 |  |  |  | ROZPOCET | 0 | 0 | 0 | 0 | 0 | 2 | 0 | 16 | 116618088
272 | K | 742110506 | Montáž krabic pro slaboproud zapuštěných plastových odbočných univerzálních s víčkem | kus | 5 |  | 0 |  |  | snížená |  | 0 | 0 | 0 | 0 | 0 | 16 | K | 2 |  |  |  | ROZPOCET | 0 | 0 | 0 | 0 | 0 | 2 | 0 | 16 | -866945047
273 | M | 34571457 | krabice pod omítku PVC odbočná kruhová D 70mm s víčkem | kus | 5 |  | 0 |  |  | snížená |  | 0 | 4e-05 | 0.0002 | 0 | 0 | 32 | M | 2 |  |  |  | ROZPOCET | 0 | 0 | 0 | 0 | 0 | 2 | 0 | 16 | -578939726
274 | K | 742121001 | Montáž kabelů sdělovacích pro vnitřní rozvody do 15 žil | m | 18 |  | 0 |  |  | snížená |  | 0 | 0 | 0 | 0 | 0 | 16 | K | 2 |  |  |  | ROZPOCET | 0 | 0 | 0 | 0 | 0 | 2 | 0 | 16 | -1325545296
275 | M | 34121301 | kabel koaxiální, jádro CU, izolace PVC, bílý, impedance 75 Ohm, pr. 7,05mm | m | 21.6 |  | 0 |  |  | snížená |  | 0 | 4e-05 | 0.000864 | 0 | 0 | 32 | M | 2 |  |  |  | ROZPOCET | 0 | 0 | 0 | 0 | 0 | 2 | 0 | 16 | 1106140041
| VV |  | 18*1,2 'Přepočtené koeficientem množství |  | 21.6 | [12 empty] | VV | 2 | 2 | False | 1 | ROZPOCET
276 | K | 742124003 | Montáž kabelů datových FTP, UTP, STP pro vnitřní rozvody pevně | m | 18 |  | 0 |  |  | snížená |  | 0 | 0 | 0 | 0 | 0 | 16 | K | 2 |  |  |  | ROZPOCET | 0 | 0 | 0 | 0 | 0 | 2 | 0 | 16 | -569274334
277 | M | 34121269 | kabel datový celkově stíněný Al fólií jádro Cu plné plášť PVC (F/UTP) kategorie 6 | m | 21.6 |  | 0 |  |  | snížená |  | 0 | 6e-05 | 0.001296 | 0 | 0 | 32 | M | 2 |  |  |  | ROZPOCET | 0 | 0 | 0 | 0 | 0 | 2 | 0 | 16 | 847278963
| VV |  | 18*1,2 'Přepočtené koeficientem množství |  | 21.6 | [12 empty] | VV | 2 | 2 | False | 1 | ROZPOCET
278 | K | 742310006 | Montáž domácího nástěnného audio/video telefonu | kus | 1 |  | 0 |  |  | snížená |  | 0 | 0 | 0 | 0 | 0 | 16 | K | 2 |  |  |  | ROZPOCET | 0 | 0 | 0 | 0 | 0 | 2 | 0 | 16 | -370448378
279 | M | 38226805 | domovní telefon s ovládáním elektrického zámku | kus | 1 |  | 0 |  |  | snížená |  | 0 | 0.00045 | 0.00045 | 0 | 0 | 32 | M | 2 |  |  |  | ROZPOCET | 0 | 0 | 0 | 0 | 0 | 2 | 0 | 16 | -8077334
280 | K | 742310806 | Demontáž domácího nástěnného audio/video telefonu | kus | 1 |  | 0 |  |  | snížená |  | 0 | 0 | 0 | 0.0003 | 0.0003 | 16 | K | 2 |  |  |  | ROZPOCET | 0 | 0 | 0 | 0 | 0 | 2 | 0 | 16 | 1001767778
281 | K | 742330044 | Montáž datové zásuvky 1 až 6 pozic | kus | 3 |  | 0 |  |  | snížená |  | 0 | 0 | 0 | 0 | 0 | 16 | K | 2 |  |  |  | ROZPOCET | 0 | 0 | 0 | 0 | 0 | 2 | 0 | 16 | 2145650947
282 | M | 37451183 | modul zásuvkový 1xRJ45 osazený 22,5x45mm se záclonkou úhlový UTP Cat6 | kus | 3 |  | 0 |  |  | snížená |  | 0 | 0.0001 | 0.0003 | 0 | 0 | 32 | M | 2 |  |  |  | ROZPOCET | 0 | 0 | 0 | 0 | 0 | 2 | 0 | 16 | -803985245
283 | M | 34539100 | rámeček datové zásuvky pro 2 moduly 22,5x45mm | kus | 3 |  | 0 |  |  | snížená |  | 0 | 0.0001 | 0.0003 | 0 | 0 | 32 | M | 2 |  |  |  | ROZPOCET | 0 | 0 | 0 | 0 | 0 | 2 | 0 | 16 | -535528798
284 | K | 742420121 | Montáž televizní zásuvky koncové nebo průběžné | kus | 2 |  | 0 |  |  | snížená |  | 0 | 0 | 0 | 0 | 0 | 16 | K | 2 |  |  |  | ROZPOCET | 0 | 0 | 0 | 0 | 0 | 2 | 0 | 16 | 328036200
285 | M | ABB.5011A3303 | Přístroj zásuvky TV+R, koncový, nástěnná | kus | 2 |  | 0 |  |  | snížená |  | 0 | 0.00014 | 0.00028 | 0 | 0 | 32 | M | 2 |  |  |  | ROZPOCET | 0 | 0 | 0 | 0 | 0 | 2 | 0 | 16 | 1022730639
286 | M | 34539090 | Rozbočovač EU2242P | kus | 2 |  | 0 |  |  | snížená |  | 0 | 0.00011 | 0.00022 | 0 | 0 | 32 | M | 2 |  |  |  | ROZPOCET | 0 | 0 | 0 | 0 | 0 | 2 | 0 | 16 | -582733447
287 | K | 998742101 | Přesun hmot tonážní pro slaboproud v objektech v do 6 m | t | 0.008 |  | 0 |  |  | snížená |  | 0 | 0 | 0 | 0 | 0 | 16 | K | 2 |  |  |  | ROZPOCET | 0 | 0 | 0 | 0 | 0 | 2 | 0 | 16 | -524533260
288 | K | 998742181 | Příplatek k přesunu hmot tonážní 742 prováděný bez použití mechanizace | t | 0.008 |  | 0 |  |  | snížená |  | 0 | 0 | 0 | 0 | 0 | 16 | K | 2 |  |  |  | ROZPOCET | 0 | 0 | 0 | 0 | 0 | 2 | 0 | 16 | -1774054401
289 | K | 998742192 | Příplatek k přesunu hmot tonážní 742 za zvětšený přesun do 100 m | t | 0.008 |  | 0 |  |  | snížená |  | 0 | 0 | 0 | 0 | 0 | 16 | K | 2 |  |  |  | ROZPOCET | 0 | 0 | 0 | 0 | 0 | 2 | 0 | 16 | 67983826
| D | 751 | Vzduchotechnika |  |  |  | 0 |  |  |  |  | 0 |  | 0.00332 |  | 0.0001 | 2 | D | 1 |  |  |  | ROZPOCET | [6 empty] | 0
290 | K | 751111011 | Montáž ventilátoru axiálního nízkotlakého nástěnného základního D do 100 mm | kus | 2 |  | 0 |  |  | snížená |  | 0 | 0 | 0 | 0 | 0 | 16 | K | 2 |  |  |  | ROZPOCET | 0 | 0 | 0 | 0 | 0 | 2 | 0 | 16 | 1863482678
| VV |  | koupelna + WC | [14 empty] | VV | 2 | 1 | True | 0 | ROZPOCET
| VV |  | 2 |  | 2 | [12 empty] | VV | 2 | 2 | True | 1 | ROZPOCET
291 | M | 54233101 | ventilátor radiální malý plastový CB 100 Plus T spínač časový nastavitelný | kus | 2 |  | 0 |  |  | snížená |  | 0 | 0.0015 | 0.003 | 0 | 0 | 32 | M | 2 |  |  |  | ROZPOCET | 0 | 0 | 0 | 0 | 0 | 2 | 0 | 16 | -655643147
292 | K | 751398822 | Demontáž větrací mřížky stěnové průřezu přes 0,040 do 0,100 m2 | kus | 1 |  | 0 |  |  | snížená |  | 0 | 0 | 0 | 0.0001 | 0.0001 | 16 | K | 2 |  |  |  | ROZPOCET | 0 | 0 | 0 | 0 | 0 | 2 | 0 | 16 | -1981966036
| VV |  | za WC | [14 empty] | VV | 2 | 1 | True | 0 | ROZPOCET
| VV |  | 1 |  | 1 | [12 empty] | VV | 2 | 2 | True | 1 | ROZPOCET
293 | K | 751613140 | Montáž sifonu pro odvod kondenzátu | kus | 1 |  | 0 |  |  | snížená |  | 0 | 0 | 0 | 0 | 0 | 16 | K | 2 |  |  |  | ROZPOCET | 0 | 0 | 0 | 0 | 0 | 2 | 0 | 16 | -2008577172
| VV |  | od kotle kondenzát | [14 empty] | VV | 2 | 1 | True | 0 | ROZPOCET
| VV |  | 1 |  | 1 | [12 empty] | VV | 2 | 2 | True | 1 | ROZPOCET
294 | M | 48481003 | sifon pro odvod kondenzátu | kus | 1 |  | 0 |  |  | snížená |  | 0 | 0.00012 | 0.00012 | 0 | 0 | 32 | M | 2 |  |  |  | ROZPOCET | 0 | 0 | 0 | 0 | 0 | 2 | 0 | 16 | 1276138688
295 | K | 751614121 | Montáž čidla CO2 | kus | 1 |  | 0 |  |  | snížená |  | 0 | 0 | 0 | 0 | 0 | 16 | K | 2 |  |  |  | ROZPOCET | 0 | 0 | 0 | 0 | 0 | 2 | 0 | 16 | 1742215991
| VV |  | chodba | [14 empty] | VV | 2 | 1 | True | 0 | ROZPOCET
| VV |  | 1 |  | 1 | [12 empty] | VV | 2 | 2 | True | 1 | ROZPOCET
296 | M | 59081437 | hlásič kombinovaný adresný, teplotní a detektor CO | kus | 1 |  | 0 |  |  | snížená |  | 0 | 0.0002 | 0.0002 | 0 | 0 | 32 | M | 2 |  |  |  | ROZPOCET | 0 | 0 | 0 | 0 | 0 | 2 | 0 | 16 | 2010235521
297 | K | 998751101 | Přesun hmot tonážní pro vzduchotechniku v objektech výšky do 12 m | t | 0.003 |  | 0 |  |  | snížená |  | 0 | 0 | 0 | 0 | 0 | 16 | K | 2 |  |  |  | ROZPOCET | 0 | 0 | 0 | 0 | 0 | 2 | 0 | 16 | 1018049452
298 | K | 998751181 | Příplatek k přesunu hmot tonážní 751 prováděný bez použití mechanizace pro jakoukoliv výšku objektu | t | 0.003 |  | 0 |  |  | snížená |  | 0 | 0 | 0 | 0 | 0 | 16 | K | 2 |  |  |  | ROZPOCET | 0 | 0 | 0 | 0 | 0 | 2 | 0 | 16 | -1824491400
299 | K | 998751191 | Příplatek k přesunu hmot tonážní 751 za zvětšený přesun do 500 m | t | 0.003 |  | 0 |  |  | snížená |  | 0 | 0 | 0 | 0 | 0 | 16 | K | 2 |  |  |  | ROZPOCET | 0 | 0 | 0 | 0 | 0 | 2 | 0 | 16 | 1686518839
| D | 762 | Konstrukce tesařské |  |  |  | 0 |  |  |  |  | 0 |  | 0.92842 |  | 1.9818 | 2 | D | 1 |  |  |  | ROZPOCET | [6 empty] | 0
300 | K | 762111811 | Demontáž stěn a příček z hraněného řeziva | m2 | 8.1 |  | 0 |  |  | snížená |  | 0 | 0 | 0 | 0.022 | 0.1782 | 16 | K | 2 |  |  |  | ROZPOCET | 0 | 0 | 0 | 0 | 0 | 2 | 0 | 16 | -1067024899
| VV |  | mezipokojová příčka kuchyně-pokoj | [14 empty] | VV | 2 | 1 | True | 0 | ROZPOCET
| VV |  | 3,0*2,7 |  | 8.1 | [12 empty] | VV | 2 | 2 | True | 1 | ROZPOCET
301 | K | 762510855 | Demontáž kce podkladové z desek cementotřískových tl do 20 mm na pero a drážku šroubovaných | m2 | 40.99 |  | 0 |  |  | snížená |  | 0 | 0 | 0 | 0.026 | 1.0657 | 16 | K | 2 |  |  |  | ROZPOCET | 0 | 0 | 0 | 0 | 0 | 2 | 0 | 16 | 597849848
| VV |  | chodba | [14 empty] | VV | 2 | 1 | True | 0 | ROZPOCET
| VV |  | 2,16 |  | 2.16 | [12 empty] | VV | 2 | 2 | True | 0 | ROZPOCET
| VV |  | WC | [14 empty] | VV | 2 | 1 | True | 0 | ROZPOCET
| VV |  | 1,08 |  | 1.08 | [12 empty] | VV | 2 | 2 | True | 0 | ROZPOCET
| VV |  | kuchyň | [14 empty] | VV | 2 | 1 | True | 0 | ROZPOCET
| VV |  | 17,33 |  | 17.33 | [12 empty] | VV | 2 | 2 | True | 0 | ROZPOCET
| VV |  | pokoj | [14 empty] | VV | 2 | 1 | True | 0 | ROZPOCET
| VV |  | 17,22 |  | 17.22 | [12 empty] | VV | 2 | 2 | True | 0 | ROZPOCET
| VV |  | koupelna | [14 empty] | VV | 2 | 1 | True | 0 | ROZPOCET
| VV |  | 3,2 |  | 3.2 | [12 empty] | VV | 2 | 2 | True | 0 | ROZPOCET
| VV |  | Součet |  | 40.99 | [12 empty] | VV | 2 | 4 | True | 1 | ROZPOCET
302 | K | 762511296 | Podlahové kce podkladové dvouvrstvé z desek OSB tl 2x18 mm broušených na pero a drážku šroubovaných | m2 | 40.99 |  | 0 |  |  | snížená |  | 0 | 0.02265 | 0.92842 | 0 | 0 | 16 | K | 2 |  |  |  | ROZPOCET | 0 | 0 | 0 | 0 | 0 | 2 | 0 | 16 | 1086266802
| VV |  | chodba | [14 empty] | VV | 2 | 1 | True | 0 | ROZPOCET
| VV |  | 2,16 |  | 2.16 | [12 empty] | VV | 2 | 2 | True | 0 | ROZPOCET
| VV |  | WC | [14 empty] | VV | 2 | 1 | True | 0 | ROZPOCET
| VV |  | 1,08 |  | 1.08 | [12 empty] | VV | 2 | 2 | True | 0 | ROZPOCET
| VV |  | kuchyň | [14 empty] | VV | 2 | 1 | True | 0 | ROZPOCET
| VV |  | 17,33 |  | 17.33 | [12 empty] | VV | 2 | 2 | True | 0 | ROZPOCET
| VV |  | pokoj | [14 empty] | VV | 2 | 1 | True | 0 | ROZPOCET
| VV |  | 16,09 |  | 16.09 | [12 empty] | VV | 2 | 2 | True | 0 | ROZPOCET
| VV |  | koupelna | [14 empty] | VV | 2 | 1 | True | 0 | ROZPOCET
| VV |  | 4,33 |  | 4.33 | [12 empty] | VV | 2 | 2 | True | 0 | ROZPOCET
| VV |  | Součet |  | 40.99 | [12 empty] | VV | 2 | 4 | True | 1 | ROZPOCET
303 | K | 762522811 | Demontáž podlah s polštáři z prken tloušťky do 32 mm | m2 | 40.99 |  | 0 |  |  | snížená |  | 0 | 0 | 0 | 0.018 | 0.73782 | 16 | K | 2 |  |  |  | ROZPOCET | 0 | 0 | 0 | 0 | 0 | 2 | 0 | 16 | 1670906193
304 | K | 998762101 | Přesun hmot tonážní pro kce tesařské v objektech v do 6 m | t | 0.928 |  | 0 |  |  | snížená |  | 0 | 0 | 0 | 0 | 0 | 16 | K | 2 |  |  |  | ROZPOCET | 0 | 0 | 0 | 0 | 0 | 2 | 0 | 16 | 1351697772
305 | K | 998762181 | Příplatek k přesunu hmot tonážní 762 prováděný bez použití mechanizace | t | 0.928 |  | 0 |  |  | snížená |  | 0 | 0 | 0 | 0 | 0 | 16 | K | 2 |  |  |  | ROZPOCET | 0 | 0 | 0 | 0 | 0 | 2 | 0 | 16 | 1901961971
306 | K | 998762194 | Příplatek k přesunu hmot tonážní 762 za zvětšený přesun do 1000 m | t | 0.928 |  | 0 |  |  | snížená |  | 0 | 0 | 0 | 0 | 0 | 16 | K | 2 |  |  |  | ROZPOCET | 0 | 0 | 0 | 0 | 0 | 2 | 0 | 16 | 2115866058
| D | 763 | Konstrukce suché výstavby |  |  |  | 0 |  |  |  |  | 0 |  | 0.58934 |  | 1.0096 | 2 | D | 1 |  |  |  | ROZPOCET | [6 empty] | 0
307 | K | 763121590 | SDK stěna předsazená pro osazení závěsného WC tl 150 - 250 mm profil CW+UW 50 desky 2xH2 12,5 bez TI | m2 | 0.96 |  | 0 |  |  | snížená |  | 0 | 0.02963 | 0.028445 | 0 | 0 | 16 | K | 2 |  |  |  | ROZPOCET | 0 | 0 | 0 | 0 | 0 | 2 | 0 | 16 | -35488502
| VV |  | 0,8*1,20 |  | 0.96 | [12 empty] | VV | 2 | 2 | True | 1 | ROZPOCET
308 | K | 763131431 | SDK podhled deska 1xDF 12,5 bez izolace dvouvrstvá spodní kce profil CD+UD REI do 90 | m2 | 35.58 |  | 0 |  |  | snížená |  | 0 | 0.01385 | 0.49278 | 0 | 0 | 16 | K | 2 |  |  |  | ROZPOCET | 0 | 0 | 0 | 0 | 0 | 2 | 0 | 16 | 34581929
| VV |  | chodba | [14 empty] | VV | 2 | 1 | True | 0 | ROZPOCET
| VV |  | 2,16 |  | 2.16 | [12 empty] | VV | 2 | 2 | True | 0 | ROZPOCET
| VV |  | kuchyň | [14 empty] | VV | 2 | 1 | True | 0 | ROZPOCET
| VV |  | 17,33 |  | 17.33 | [12 empty] | VV | 2 | 2 | True | 0 | ROZPOCET
| VV |  | pokoj | [14 empty] | VV | 2 | 1 | True | 0 | ROZPOCET
| VV |  | 16,09 |  | 16.09 | [12 empty] | VV | 2 | 2 | True | 0 | ROZPOCET
| VV |  | Součet |  | 35.58 | [12 empty] | VV | 2 | 4 | True | 1 | ROZPOCET
309 | K | 763131451 | SDK podhled deska 1xH2 12,5 bez izolace dvouvrstvá spodní kce profil CD+UD | m2 | 5.41 |  | 0 |  |  | snížená |  | 0 | 0.01259 | 0.068112 | 0 | 0 | 16 | K | 2 |  |  |  | ROZPOCET | 0 | 0 | 0 | 0 | 0 | 2 | 0 | 16 | 1128630271
| VV |  | koupelna | [14 empty] | VV | 2 | 1 | True | 0 | ROZPOCET
| VV |  | 4,33 |  | 4.33 | [12 empty] | VV | 2 | 2 | True | 0 | ROZPOCET
| VV |  | WC | [14 empty] | VV | 2 | 1 | True | 0 | ROZPOCET
| VV |  | 1,08 |  | 1.08 | [12 empty] | VV | 2 | 2 | True | 0 | ROZPOCET
| VV |  | Součet |  | 5.41 | [12 empty] | VV | 2 | 4 | True | 1 | ROZPOCET
310 | K | 763231821 | Demontáž sádrovláknitého podhledu s nosnou konstrukcí z ocelových profilů opláštění jednoduché | m2 | 38.83 |  | 0 |  |  | snížená |  | 0 | 0 | 0 | 0.026 | 1.0096 | 16 | K | 2 |  |  |  | ROZPOCET | 0 | 0 | 0 | 0 | 0 | 2 | 0 | 16 | 588191563
| VV |  | kuchyň | [14 empty] | VV | 2 | 1 | True | 0 | ROZPOCET
| VV |  | 17,33 |  | 17.33 | [12 empty] | VV | 2 | 2 | True | 0 | ROZPOCET
| VV |  | pokoj | [14 empty] | VV | 2 | 1 | True | 0 | ROZPOCET
| VV |  | 17,22 |  | 17.22 | [12 empty] | VV | 2 | 2 | True | 0 | ROZPOCET
| VV |  | koupelna | [14 empty] | VV | 2 | 1 | True | 0 | ROZPOCET
| VV |  | 3,20 |  | 3.2 | [12 empty] | VV | 2 | 2 | True | 0 | ROZPOCET
| VV |  | WC | [14 empty] | VV | 2 | 1 | True | 0 | ROZPOCET
| VV |  | 1,08 |  | 1.08 | [12 empty] | VV | 2 | 2 | True | 0 | ROZPOCET
| VV |  | Součet |  | 38.83 | [12 empty] | VV | 2 | 4 | True | 1 | ROZPOCET
311 | K | 998763301 | Přesun hmot tonážní pro sádrokartonové konstrukce v objektech v do 6 m | t | 0.589 |  | 0 |  |  | snížená |  | 0 | 0 | 0 | 0 | 0 | 16 | K | 2 |  |  |  | ROZPOCET | 0 | 0 | 0 | 0 | 0 | 2 | 0 | 16 | -1752464244
312 | K | 998763381 | Příplatek k přesunu hmot tonážní 763 SDK prováděný bez použití mechanizace | t | 0.589 |  | 0 |  |  | snížená |  | 0 | 0 | 0 | 0 | 0 | 16 | K | 2 |  |  |  | ROZPOCET | 0 | 0 | 0 | 0 | 0 | 2 | 0 | 16 | 848427070
313 | K | 998763391 | Příplatek k přesunu hmot tonážní 763 SDK za zvětšený přesun do 100 m | t | 0.589 |  | 0 |  |  | snížená |  | 0 | 0 | 0 | 0 | 0 | 16 | K | 2 |  |  |  | ROZPOCET | 0 | 0 | 0 | 0 | 0 | 2 | 0 | 16 | 1443023119
| D | 766 | Konstrukce truhlářské |  |  |  | 0 |  |  |  |  | 0 |  | 0.33008 |  | 1.7714 | 2 | D | 1 |  |  |  | ROZPOCET | [6 empty] | 0
314 | K | 766211812R | Demontáž drobných předmětů, madla, věšáky, úchyty | kus | 8 |  | 0 |  |  | snížená |  | 0 | 0 | 0 | 0.01965 | 0.1572 | 16 | K | 2 |  |  |  | ROZPOCET | 0 | 0 | 0 | 0 | 0 | 2 | 0 | 16 | -843188161
| VV |  | chodba | [14 empty] | VV | 2 | 1 | True | 0 | ROZPOCET
| VV |  | 2 |  | 2 | [12 empty] | VV | 2 | 2 | True | 0 | ROZPOCET
| VV |  | koupelna | [14 empty] | VV | 2 | 1 | True | 0 | ROZPOCET
| VV |  | 3+1+2 |  | 6 | [12 empty] | VV | 2 | 2 | True | 0 | ROZPOCET
| VV |  | Součet |  | 8 | [12 empty] | VV | 2 | 4 | True | 1 | ROZPOCET
315 | K | 766411811 | Demontáž truhlářského obložení stěn z panelů plochy do 1,5 m2 | m2 | 54.8 |  | 0 |  |  | snížená |  | 0 | 0 | 0 | 0.02465 | 1.3508 | 16 | K | 2 |  |  |  | ROZPOCET | 0 | 0 | 0 | 0 | 0 | 2 | 0 | 16 | 1541020528
| VV |  | kuchyně v. 1,0 m | [14 empty] | VV | 2 | 1 | True | 0 | ROZPOCET
| VV |  | (5,25*2+3,3*2)*1,0-1,75*1,0 |  | 15.35 | [12 empty] | VV | 2 | 2 | True | 0 | ROZPOCET
| VV |  | pokoj stěny | [14 empty] | VV | 2 | 1 | True | 0 | ROZPOCET
| VV |  | (5,35*2+3,3*2)*2,70-1,7*1,8-0,8*2,0-1,3*2,0 |  | 39.45 | [12 empty] | VV | 2 | 2 | True | 0 | ROZPOCET
| VV |  | Součet |  | 54.8 | [12 empty] | VV | 2 | 4 | True | 1 | ROZPOCET
316 | K | 766411822 | Demontáž truhlářského obložení stěn podkladových roštů | m2 | 18.94 |  | 0 |  |  | snížená |  | 0 | 0 | 0 | 0.008 | 0.15152 | 16 | K | 2 |  |  |  | ROZPOCET | 0 | 0 | 0 | 0 | 0 | 2 | 0 | 16 | -2014198326
| VV |  | kuchyně stěny v. 1,60 ke stropu | [14 empty] | VV | 2 | 1 | True | 0 | ROZPOCET
| VV |  | (5,25*2+3,3*2)*1,6-1,7*1,8-1,75*1,6-1,6*1,6 |  | 18.94 | [12 empty] | VV | 2 | 2 | True | 1 | ROZPOCET
317 | K | 766421821 | Demontáž truhlářského obložení podhledů z palubek | m2 | 2.16 |  | 0 |  |  | snížená |  | 0 | 0 | 0 | 0.01098 | 0.023717 | 16 | K | 2 |  |  |  | ROZPOCET | 0 | 0 | 0 | 0 | 0 | 2 | 0 | 16 | -757943759
| VV |  | podhled chodba | [14 empty] | VV | 2 | 1 | True | 0 | ROZPOCET
| VV |  | 2,16 |  | 2.16 | [12 empty] | VV | 2 | 2 | True | 1 | ROZPOCET
318 | K | 766441821 | Demontáž parapetních desek dřevěných nebo plastových šířky do 300 mm délky do 2000 mm | kus | 2 |  | 0 |  |  | snížená |  | 0 | 0 | 0 | 0.005 | 0.01 | 16 | K | 2 |  |  |  | ROZPOCET | 0 | 0 | 0 | 0 | 0 | 2 | 0 | 16 | -1333867875
| VV |  | kuchyně+pokoj | [14 empty] | VV | 2 | 1 | True | 0 | ROZPOCET
| VV |  | 1+1 |  | 2 | [12 empty] | VV | 2 | 2 | True | 1 | ROZPOCET
319 | K | 766491851 | Demontáž prahů dveří jednokřídlových | kus | 3 |  | 0 |  |  | snížená |  | 0 | 0 | 0 | 0.001 | 0.003 | 16 | K | 2 |  |  |  | ROZPOCET | 0 | 0 | 0 | 0 | 0 | 2 | 0 | 16 | 209156393
| VV |  | vstupní, WC, kuchyň | [14 empty] | VV | 2 | 1 | True | 0 | ROZPOCET
| VV |  | 1+1+1 |  | 3 | [12 empty] | VV | 2 | 2 | True | 1 | ROZPOCET
320 | K | 766-5 | Seřízení a oprava vstupních dveří, kování a zámek | kus | 1 |  | 0 |  |  | snížená |  | 0 | 0 | 0 | 0 | 0 | 16 | K | 2 |  |  |  | ROZPOCET | 0 | 0 | 0 | 0 | 0 | 2 | 0 | 16 | 253465822
321 | K | 766-6 | Vyčištění a seřízení dobového kování | kus | 2 |  | 0 |  |  | snížená |  | 0 | 0 | 0 | 0 | 0 | 16 | K | 2 |  |  |  | ROZPOCET | 0 | 0 | 0 | 0 | 0 | 2 | 0 | 16 | 1139407843
| VV |  | vnitřní dveře WC+kuchyně | [14 empty] | VV | 2 | 1 | True | 0 | ROZPOCET
| VV |  | 1+1 |  | 2 | [12 empty] | VV | 2 | 2 | True | 1 | ROZPOCET
322 | K | 766622132 | Montáž plastových oken plochy přes 1 m2 otevíravých v do 2,5 m s rámem do zdiva | m2 | 6.12 |  | 0 |  |  | snížená |  | 0 | 0.00026 | 0.0015912 | 0 | 0 | 16 | K | 2 |  |  |  | ROZPOCET | 0 | 0 | 0 | 0 | 0 | 2 | 0 | 16 | -1244666793
| VV |  | kuchyně a pokoj nové okno | [14 empty] | VV | 2 | 1 | True | 0 | ROZPOCET
| VV |  | 1,7*1,8*2 |  | 6.12 | [12 empty] | VV | 2 | 2 | True | 1 | ROZPOCET
323 | M | 61140054 | okno plastové otevíravé/sklopné trojsklo přes plochu 1m2 v 1,5-2,5m | m2 | 7.344 |  | 0 |  |  | snížená |  | 0 | 0.03611 | 0.26519 | 0 | 0 | 32 | M | 2 |  |  |  | ROZPOCET | 0 | 0 | 0 | 0 | 0 | 2 | 0 | 16 | 1973501391
| VV |  | 6,12*1,2 'Přepočtené koeficientem množství |  | 7.344 | [12 empty] | VV | 2 | 2 | False | 1 | ROZPOCET
324 | K | 766622831 | Demontáž rámu zdvojených oken dřevěných nebo plastových do 1 m2 k opětovnému použití | m2 | 0.96 |  | 0 |  |  | snížená |  | 0 | 0 | 0 | 0 | 0 | 16 | K | 2 |  |  |  | ROZPOCET | 0 | 0 | 0 | 0 | 0 | 2 | 0 | 16 | 260969974
| VV |  | koupelna | [14 empty] | VV | 2 | 1 | True | 0 | ROZPOCET
| VV |  | 0,4*1,2 |  | 0.48 | [12 empty] | VV | 2 | 2 | True | 0 | ROZPOCET
| VV |  | WC | [14 empty] | VV | 2 | 1 | True | 0 | ROZPOCET
| VV |  | 0,4*1,2 |  | 0.48 | [12 empty] | VV | 2 | 2 | True | 0 | ROZPOCET
| VV |  | Součet |  | 0.96 | [12 empty] | VV | 2 | 4 | True | 1 | ROZPOCET
325 | K | 766622833 | Demontáž rámu zdvojených oken dřevěných nebo plastových přes 2 do 4 m2 k opětovnému použití | m2 | 6.12 |  | 0 |  |  | snížená |  | 0 | 0 | 0 | 0 | 0 | 16 | K | 2 |  |  |  | ROZPOCET | 0 | 0 | 0 | 0 | 0 | 2 | 0 | 16 | 446529755
326 | K | 766622861 | Vyvěšení křídel dřevěných nebo plastových okenních do 1,5 m2 | kus | 2 |  | 0 |  |  | snížená |  | 0 | 0 | 0 | 0 | 0 | 16 | K | 2 |  |  |  | ROZPOCET | 0 | 0 | 0 | 0 | 0 | 2 | 0 | 16 | -367233197
| VV |  | okno WC+koupelna | [14 empty] | VV | 2 | 1 | True | 0 | ROZPOCET
| VV |  | 1+1 |  | 2 | [12 empty] | VV | 2 | 2 | True | 1 | ROZPOCET
327 | K | 766622862 | Vyvěšení křídel dřevěných nebo plastových okenních přes 1,5 m2 | kus | 4 |  | 0 |  |  | snížená |  | 0 | 0 | 0 | 0 | 0 | 16 | K | 2 |  |  |  | ROZPOCET | 0 | 0 | 0 | 0 | 0 | 2 | 0 | 16 | -1572628830
| VV |  | kuchyně+pokoj | [14 empty] | VV | 2 | 1 | True | 0 | ROZPOCET
| VV |  | 2+2 |  | 4 | [12 empty] | VV | 2 | 2 | True | 1 | ROZPOCET
328 | K | 766660001 | Montáž dveřních křídel otvíravých jednokřídlových š do 0,8 m do ocelové zárubně | kus | 2 |  | 0 |  |  | snížená |  | 0 | 0 | 0 | 0 | 0 | 16 | K | 2 |  |  |  | ROZPOCET | 0 | 0 | 0 | 0 | 0 | 2 | 0 | 16 | -1184646274
| VV |  | pokoj, koupelna | [14 empty] | VV | 2 | 1 | True | 0 | ROZPOCET
| VV |  | 1+1 |  | 2 | [12 empty] | VV | 2 | 2 | True | 1 | ROZPOCET
329 | M | 61160052 | dveře jednokřídlé dřevěné bez povrchové úpravy plné 800x1970mm | kus | 2 |  | 0 |  |  | snížená |  | 0 | 0.016 | 0.032 | 0 | 0 | 32 | M | 2 |  |  |  | ROZPOCET | 0 | 0 | 0 | 0 | 0 | 2 | 0 | 16 | -1958614442
330 | K | 766660720 | Osazení větrací mřížky - dveřní křídlo | kus | 1 |  | 0 |  |  | snížená |  | 0 | 0 | 0 | 0 | 0 | 16 | K | 2 |  |  |  | ROZPOCET | 0 | 0 | 0 | 0 | 0 | 2 | 0 | 16 | 1966204166
| VV |  | dveře na WC | [14 empty] | VV | 2 | 1 | True | 0 | ROZPOCET
| VV |  | 1 |  | 1 | [12 empty] | VV | 2 | 2 | True | 1 | ROZPOCET
331 | K | 751398832 | Demontáž ventilační mřížky ze dveří nebo desek průřezu přes 0,040 do 0,100 m2 | kus | 1 |  | 0 |  |  | snížená |  | 0 | 0 | 0 | 0.0001 | 0.0001 | 16 | K | 2 |  |  |  | ROZPOCET | 0 | 0 | 0 | 0 | 0 | 2 | 0 | 16 | 969168218
332 | K | 766660728 | Montáž dveřního interiérového kování - zámku | kus | 2 |  | 0 |  |  | snížená |  | 0 | 0 | 0 | 0 | 0 | 16 | K | 2 |  |  |  | ROZPOCET | 0 | 0 | 0 | 0 | 0 | 2 | 0 | 16 | -1886292794
333 | M | 54924003 | zámek zadlabací mezipokojový pravý pro WC kování 72x55mm | kus | 1 |  | 0 |  |  | snížená |  | 0 | 0.00015 | 0.00015 | 0 | 0 | 32 | M | 2 |  |  |  | ROZPOCET | 0 | 0 | 0 | 0 | 0 | 2 | 0 | 16 | -411484837
334 | M | 54924002 | zámek zadlabací mezipokojový levý s dozickým klíčem rozteč 72x55mm | kus | 1 |  | 0 |  |  | snížená |  | 0 | 0.00015 | 0.00015 | 0 | 0 | 32 | M | 2 |  |  |  | ROZPOCET | 0 | 0 | 0 | 0 | 0 | 2 | 0 | 16 | 266421186
335 | K | 766660729 | Montáž dveřního interiérového kování - štítku s klikou | kus | 3 |  | 0 |  |  | snížená |  | 0 | 0 | 0 | 0 | 0 | 16 | K | 2 |  |  |  | ROZPOCET | 0 | 0 | 0 | 0 | 0 | 2 | 0 | 16 | -919684499
| VV |  | WC+kuchyně + vstupní | [14 empty] | VV | 2 | 1 | True | 0 | ROZPOCET
| VV |  | 3 |  | 3 | [12 empty] | VV | 2 | 2 | True | 1 | ROZPOCET
336 | K | 766660729 | Montáž dveřního interiérového kování - štítku s klikou | kus | 2 |  | 0 |  |  | snížená |  | 0 | 0 | 0 | 0 | 0 | 16 | K | 2 |  |  |  | ROZPOCET | 0 | 0 | 0 | 0 | 0 | 2 | 0 | 16 | -745669554
337 | M | 54914123 | kování rozetové klika/klika, Interiérové kování Löffel, povrch leštěná mosaz | kus | 1 |  | 0 |  |  | snížená |  | 0 | 0.0022 | 0.0022 | 0 | 0 | 32 | M | 2 |  |  |  | ROZPOCET | 0 | 0 | 0 | 0 | 0 | 2 | 0 | 16 | -388301679
338 | M | 54914128 | kování rozetové spodní pro WC, Interiérové kování Löffel, povrch leštěná mosaz | kus | 1 |  | 0 |  |  | snížená |  | 0 | 0.0022 | 0.0022 | 0 | 0 | 32 | M | 2 |  |  |  | ROZPOCET | 0 | 0 | 0 | 0 | 0 | 2 | 0 | 16 | -1628817575
339 | K | 766661849 | Demontáž interiérového štítku s klikou k opětovnému použití | kus | 3 |  | 0 |  |  | snížená |  | 0 | 0 | 0 | 0.001 | 0.003 | 16 | K | 2 |  |  |  | ROZPOCET | 0 | 0 | 0 | 0 | 0 | 2 | 0 | 16 | -1707942615
340 | K | 766691914 | Vyvěšení nebo zavěšení dřevěných křídel dveří pl do 2 m2 | kus | 3 |  | 0 |  |  | snížená |  | 0 | 0 | 0 | 0.024 | 0.072 | 16 | K | 2 |  |  |  | ROZPOCET | 0 | 0 | 0 | 0 | 0 | 2 | 0 | 16 | -30562023
341 | K | 766694116 | Montáž parapetních desek dřevěných nebo plastových š do 30 cm | m | 3.4 |  | 0 |  |  | snížená |  | 0 | 0 | 0 | 0 | 0 | 16 | K | 2 |  |  |  | ROZPOCET | 0 | 0 | 0 | 0 | 0 | 2 | 0 | 16 | 1146389350
| VV |  | kuchyně+pokoj | [14 empty] | VV | 2 | 1 | True | 0 | ROZPOCET
| VV |  | 1,7*2 |  | 3.4 | [12 empty] | VV | 2 | 2 | True | 1 | ROZPOCET
342 | M | 60794102 | parapet dřevotřískový vnitřní povrch laminátový š 260mm | m | 4.08 |  | 0 |  |  | snížená |  | 0 | 0.004 | 0.01632 | 0 | 0 | 32 | M | 2 |  |  |  | ROZPOCET | 0 | 0 | 0 | 0 | 0 | 2 | 0 | 16 | -1992802334
| VV |  | 3,4*1,2 'Přepočtené koeficientem množství |  | 4.08 | [12 empty] | VV | 2 | 2 | False | 1 | ROZPOCET
343 | K | 766695213 | Montáž truhlářských prahů dveří jednokřídlových š přes 10 cm | kus | 4 |  | 0 |  |  | snížená |  | 0 | 0 | 0 | 0 | 0 | 16 | K | 2 |  |  |  | ROZPOCET | 0 | 0 | 0 | 0 | 0 | 2 | 0 | 16 | 687118909
344 | M | 61187141 | práh dveřní dřevěný dubový tl 20mm dl 720mm š 150mm | kus | 1 |  | 0 |  |  | snížená |  | 0 | 0.00162 | 0.00162 | 0 | 0 | 32 | M | 2 |  |  |  | ROZPOCET | 0 | 0 | 0 | 0 | 0 | 2 | 0 | 16 | -1818813761
| VV |  | WC | [14 empty] | VV | 2 | 1 | True | 0 | ROZPOCET
| VV |  | 1 |  | 1 | [12 empty] | VV | 2 | 2 | True | 1 | ROZPOCET
345 | M | 61187161 | práh dveřní dřevěný dubový tl 20mm dl 820mm š 150mm | kus | 2 |  | 0 |  |  | snížená |  | 0 | 0.00185 | 0.0037 | 0 | 0 | 32 | M | 2 |  |  |  | ROZPOCET | 0 | 0 | 0 | 0 | 0 | 2 | 0 | 16 | -1349083162
| VV |  | pokoj, koupelna | [14 empty] | VV | 2 | 1 | True | 0 | ROZPOCET
| VV |  | 1+1 |  | 2 | [12 empty] | VV | 2 | 2 | True | 1 | ROZPOCET
346 | M | 61187181 | práh dveřní dřevěný dubový tl 20mm dl 920mm š 150mm | kus | 1 |  | 0 |  |  | snížená |  | 0 | 0.00208 | 0.00208 | 0 | 0 | 32 | M | 2 |  |  |  | ROZPOCET | 0 | 0 | 0 | 0 | 0 | 2 | 0 | 16 | 2015690766
| VV |  | kuchyň | [14 empty] | VV | 2 | 1 | True | 0 | ROZPOCET
| VV |  | 1 |  | 1 | [12 empty] | VV | 2 | 2 | True | 1 | ROZPOCET
347 | K | 766695233 | Montáž truhlářských prahů dveří dvoukřídlových š přes 10 cm | kus | 1 |  | 0 |  |  | snížená |  | 0 | 0 | 0 | 0 | 0 | 16 | K | 2 |  |  |  | ROZPOCET | 0 | 0 | 0 | 0 | 0 | 2 | 0 | 16 | -1039364607
| VV |  | vstupní | [14 empty] | VV | 2 | 1 | True | 0 | ROZPOCET
| VV |  | 1 |  | 1 | [12 empty] | VV | 2 | 2 | True | 1 | ROZPOCET
348 | M | 61187221 | práh dveřní dřevěný dubový tl 20mm dl 1270mm š 150mm | kus | 1 |  | 0 |  |  | snížená |  | 0 | 0.00288 | 0.00288 | 0 | 0 | 32 | M | 2 |  |  |  | ROZPOCET | 0 | 0 | 0 | 0 | 0 | 2 | 0 | 16 | 33894830
349 | K | 998766101 | Přesun hmot tonážní pro kce truhlářské v objektech v do 6 m | t | 0.33 |  | 0 |  |  | snížená |  | 0 | 0 | 0 | 0 | 0 | 16 | K | 2 |  |  |  | ROZPOCET | 0 | 0 | 0 | 0 | 0 | 2 | 0 | 16 | -709002259
350 | K | 998766181 | Příplatek k přesunu hmot tonážní 766 prováděný bez použití mechanizace | t | 0.33 |  | 0 |  |  | snížená |  | 0 | 0 | 0 | 0 | 0 | 16 | K | 2 |  |  |  | ROZPOCET | 0 | 0 | 0 | 0 | 0 | 2 | 0 | 16 | 1305438700
351 | K | 998766192 | Příplatek k přesunu hmot tonážní 766 za zvětšený přesun do 100 m | t | 0.33 |  | 0 |  |  | snížená |  | 0 | 0 | 0 | 0 | 0 | 16 | K | 2 |  |  |  | ROZPOCET | 0 | 0 | 0 | 0 | 0 | 2 | 0 | 16 | -776062334
| D | 771 | Podlahy z dlaždic |  |  |  | 0 |  |  |  |  | 0 |  | 0.57905 |  | 0.50108 | 2 | D | 1 |  |  |  | ROZPOCET | [6 empty] | 0
352 | K | 771111011 | Vysátí podkladu před pokládkou dlažby | m2 | 7.57 |  | 0 |  |  | snížená |  | 0 | 0 | 0 | 0 | 0 | 16 | K | 2 |  |  |  | ROZPOCET | 0 | 0 | 0 | 0 | 0 | 2 | 0 | 16 | -1930634782
353 | K | 771121011 | Nátěr penetrační na podlahu | m2 | 7.57 |  | 0 |  |  | snížená |  | 0 | 0.0003 | 0.002271 | 0 | 0 | 16 | K | 2 |  |  |  | ROZPOCET | 0 | 0 | 0 | 0 | 0 | 2 | 0 | 16 | 207859464
354 | K | 771151012 | Samonivelační stěrka podlah pevnosti 20 MPa tl přes 3 do 5 mm | m2 | 7.57 |  | 0 |  |  | snížená |  | 0 | 0.00758 | 0.057381 | 0 | 0 | 16 | K | 2 |  |  |  | ROZPOCET | 0 | 0 | 0 | 0 | 0 | 2 | 0 | 16 | -983103684
355 | K | 771571112 | Montáž podlah z keramických dlaždic hladkých do malty přes 6 do 9 ks/m2 | m2 | 7.57 |  | 0 |  |  | snížená |  | 0 | 0.03766 | 0.28509 | 0 | 0 | 16 | K | 2 |  |  |  | ROZPOCET | 0 | 0 | 0 | 0 | 0 | 2 | 0 | 16 | 2067107974
| VV |  | koupelna | [14 empty] | VV | 2 | 1 | True | 0 | ROZPOCET
| VV |  | 4,33 |  | 4.33 | [12 empty] | VV | 2 | 2 | True | 0 | ROZPOCET
| VV |  | WC | [14 empty] | VV | 2 | 1 | True | 0 | ROZPOCET
| VV |  | 1,08 |  | 1.08 | [12 empty] | VV | 2 | 2 | True | 0 | ROZPOCET
| VV |  | chodba | [14 empty] | VV | 2 | 1 | True | 0 | ROZPOCET
| VV |  | 2,16 |  | 2.16 | [12 empty] | VV | 2 | 2 | True | 0 | ROZPOCET
| VV |  | Součet |  | 7.57 | [12 empty] | VV | 2 | 4 | True | 1 | ROZPOCET
356 | M | 59761115 | dlažba keramická slinutá mrazuvzdorná do interiéru i exteriéru R11/C povrch reliéfní/matný tl do 10mm přes 4 do 6ks/m2 | m2 | 10.598 |  | 0 |  |  | snížená |  | 0 | 0.022 | 0.23316 | 0 | 0 | 32 | M | 2 |  |  |  | ROZPOCET | 0 | 0 | 0 | 0 | 0 | 2 | 0 | 16 | -1361590280
| VV |  | 7,57*1,4 'Přepočtené koeficientem množství |  | 10.598 | [12 empty] | VV | 2 | 2 | False | 1 | ROZPOCET
357 | K | 771573810 | Demontáž podlah z dlaždic keramických lepených | m2 | 14.195 |  | 0 |  |  | snížená |  | 0 | 0 | 0 | 0.0353 | 0.50108 | 16 | K | 2 |  |  |  | ROZPOCET | 0 | 0 | 0 | 0 | 0 | 2 | 0 | 16 | 552439724
| VV |  | chodba | [14 empty] | VV | 2 | 1 | True | 0 | ROZPOCET
| VV |  | 2,16 |  | 2.16 | [12 empty] | VV | 2 | 2 | True | 0 | ROZPOCET
| VV |  | WC | [14 empty] | VV | 2 | 1 | True | 0 | ROZPOCET
| VV |  | 1,08 |  | 1.08 | [12 empty] | VV | 2 | 2 | True | 0 | ROZPOCET
| VV |  | Kuchyň | [14 empty] | VV | 2 | 1 | True | 0 | ROZPOCET
| VV |  | 2,35*3,3 |  | 7.755 | [12 empty] | VV | 2 | 2 | True | 0 | ROZPOCET
| VV |  | koupelna | [14 empty] | VV | 2 | 1 | True | 0 | ROZPOCET
| VV |  | 3,20 |  | 3.2 | [12 empty] | VV | 2 | 2 | True | 0 | ROZPOCET
| VV |  | Součet |  | 14.195 | [12 empty] | VV | 2 | 4 | True | 1 | ROZPOCET
358 | K | 771577151 | Příplatek k montáži podlah keramických do malty za plochu do 5 m2 | m2 | 7.57 |  | 0 |  |  | snížená |  | 0 | 0 | 0 | 0 | 0 | 16 | K | 2 |  |  |  | ROZPOCET | 0 | 0 | 0 | 0 | 0 | 2 | 0 | 16 | -1029633822
359 | K | 771591115 | Podlahy spárování silikonem | m | 12.04 |  | 0 |  |  | snížená |  | 0 | 3e-05 | 0.0003612 | 0 | 0 | 16 | K | 2 |  |  |  | ROZPOCET | 0 | 0 | 0 | 0 | 0 | 2 | 0 | 16 | 1475286527
| VV |  | Styk podlaha-obklad | [14 empty] | VV | 2 | 1 | True | 0 | ROZPOCET
| VV |  | WC | [14 empty] | VV | 2 | 1 | True | 0 | ROZPOCET
| VV |  | 1,05*2+1,2*2-0,7 |  | 3.8 | [12 empty] | VV | 2 | 2 | True | 0 | ROZPOCET
| VV |  | koupelna | [14 empty] | VV | 2 | 1 | True | 0 | ROZPOCET
| VV |  | 1,8*2+2,72*2-0,8 |  | 8.24 | [12 empty] | VV | 2 | 2 | True | 0 | ROZPOCET
| VV |  | Součet |  | 12.04 | [12 empty] | VV | 2 | 4 | True | 1 | ROZPOCET
360 | K | 771591121 | Podlahy separační provazec do pružných spar průměru 4 mm | m | 12.04 |  | 0 |  |  | snížená |  | 0 | 2e-05 | 0.0002408 | 0 | 0 | 16 | K | 2 |  |  |  | ROZPOCET | 0 | 0 | 0 | 0 | 0 | 2 | 0 | 16 | 1014770837
361 | K | 771591251 | Izolace těsnící manžetou pro prostupy potrubí | kus | 1 |  | 0 |  |  | snížená |  | 0 | 0.00018 | 0.00018 | 0 | 0 | 16 | K | 2 |  |  |  | ROZPOCET | 0 | 0 | 0 | 0 | 0 | 2 | 0 | 16 | -1255765191
| VV |  | odpad sprcha | [14 empty] | VV | 2 | 1 | True | 0 | ROZPOCET
| VV |  | 1 |  | 1 | [12 empty] | VV | 2 | 2 | True | 1 | ROZPOCET
362 | K | 771592011 | Čištění vnitřních ploch podlah nebo schodišť po položení dlažby chemickými prostředky | m2 | 7.57 |  | 0 |  |  | snížená |  | 0 | 5e-05 | 0.0003785 | 0 | 0 | 16 | K | 2 |  |  |  | ROZPOCET | 0 | 0 | 0 | 0 | 0 | 2 | 0 | 16 | -5667837
363 | K | 998771101 | Přesun hmot tonážní pro podlahy z dlaždic v objektech v do 6 m | t | 0.579 |  | 0 |  |  | snížená |  | 0 | 0 | 0 | 0 | 0 | 16 | K | 2 |  |  |  | ROZPOCET | 0 | 0 | 0 | 0 | 0 | 2 | 0 | 16 | 2113889179
364 | K | 998771181 | Příplatek k přesunu hmot tonážní 771 prováděný bez použití mechanizace | t | 0.579 |  | 0 |  |  | snížená |  | 0 | 0 | 0 | 0 | 0 | 16 | K | 2 |  |  |  | ROZPOCET | 0 | 0 | 0 | 0 | 0 | 2 | 0 | 16 | 1898228923
365 | K | 998771192 | Příplatek k přesunu hmot tonážní 771 za zvětšený přesun do 100 m | t | 0.579 |  | 0 |  |  | snížená |  | 0 | 0 | 0 | 0 | 0 | 16 | K | 2 |  |  |  | ROZPOCET | 0 | 0 | 0 | 0 | 0 | 2 | 0 | 16 | 718542844
| D | 775 | Podlahy skládané |  |  |  | 0 |  |  |  |  | 0 |  | 0.0064368 |  | 0.70098 | 2 | D | 1 |  |  |  | ROZPOCET | [6 empty] | 0
366 | K | 775411810 | Demontáž soklíků nebo lišt dřevěných přibíjených do suti | m | 30.1 |  | 0 |  |  | snížená |  | 0 | 0 | 0 | 0.001 | 0.0301 | 16 | K | 2 |  |  |  | ROZPOCET | 0 | 0 | 0 | 0 | 0 | 2 | 0 | 16 | 227398001
| VV |  | kuchyň | [14 empty] | VV | 2 | 1 | True | 0 | ROZPOCET
| VV |  | 5,25*2+3,3*2-0,9-1,3 |  | 14.9 | [12 empty] | VV | 2 | 2 | True | 0 | ROZPOCET
| VV |  | pokoj | [14 empty] | VV | 2 | 1 | True | 0 | ROZPOCET
| VV |  | 5,35*2+3,3*2-1,3-0,8 |  | 15.2 | [12 empty] | VV | 2 | 2 | True | 0 | ROZPOCET
| VV |  | Součet |  | 30.1 | [12 empty] | VV | 2 | 4 | True | 1 | ROZPOCET
367 | K | 775413401 | Montáž podlahové lišty obvodové lepené | m | 29.8 |  | 0 |  |  | snížená |  | 0 | 0 | 0 | 0 | 0 | 16 | K | 2 |  |  |  | ROZPOCET | 0 | 0 | 0 | 0 | 0 | 2 | 0 | 16 | -1232002652
| VV |  | kuchyň | [14 empty] | VV | 2 | 1 | True | 0 | ROZPOCET
| VV |  | 3,3*2+5,25*2-0,8-0,9 |  | 15.4 | [12 empty] | VV | 2 | 2 | True | 0 | ROZPOCET
| VV |  | pokoj | [14 empty] | VV | 2 | 1 | True | 0 | ROZPOCET
| VV |  | 5,35*2+3,3+2-0,8*2 |  | 14.4 | [12 empty] | VV | 2 | 2 | True | 0 | ROZPOCET
| VV |  | Součet |  | 29.8 | [12 empty] | VV | 2 | 4 | True | 1 | ROZPOCET
368 | M | 61418155 | lišta soklová dřevěná š 15.0 mm, h 60.0 mm | m | 32.184 |  | 0 |  |  | snížená |  | 0 | 0.0002 | 0.0064368 | 0 | 0 | 32 | M | 2 |  |  |  | ROZPOCET | 0 | 0 | 0 | 0 | 0 | 2 | 0 | 16 | 1971458769
| VV |  | 29,8*1,08 'Přepočtené koeficientem množství |  | 32.184 | [12 empty] | VV | 2 | 2 | False | 1 | ROZPOCET
369 | K | 775511800 | Demontáž podlah vlysových lepených s lištami lepenými do suti | m2 | 26.835 |  | 0 |  |  | snížená |  | 0 | 0 | 0 | 0.025 | 0.67088 | 16 | K | 2 |  |  |  | ROZPOCET | 0 | 0 | 0 | 0 | 0 | 2 | 0 | 16 | -1143897391
| VV |  | kuchyň | [14 empty] | VV | 2 | 1 | True | 0 | ROZPOCET
| VV |  | 5,25*3,3-(2,35*3,3) |  | 9.57 | [12 empty] | VV | 2 | 2 | True | 0 | ROZPOCET
| VV |  | pokoj | [14 empty] | VV | 2 | 1 | True | 0 | ROZPOCET
| VV |  | (5,35*3,3)-(0,71*0,55) |  | 17.2645 | [12 empty] | VV | 2 | 2 | True | 0 | ROZPOCET
| VV |  | Součet |  | 26.8345 | [12 empty] | VV | 2 | 4 | True | 1 | ROZPOCET
370 | K | 998775101 | Přesun hmot tonážní pro podlahy dřevěné v objektech v do 6 m | t | 0.006 |  | 0 |  |  | snížená |  | 0 | 0 | 0 | 0 | 0 | 16 | K | 2 |  |  |  | ROZPOCET | 0 | 0 | 0 | 0 | 0 | 2 | 0 | 16 | 1014204542
371 | K | 998775181 | Příplatek k přesunu hmot tonážní 775 prováděný bez použití mechanizace | t | 0.006 |  | 0 |  |  | snížená |  | 0 | 0 | 0 | 0 | 0 | 16 | K | 2 |  |  |  | ROZPOCET | 0 | 0 | 0 | 0 | 0 | 2 | 0 | 16 | -385152492
372 | K | 998775192 | Příplatek k přesunu hmot tonážní 775 za zvětšený přesun do 100 m | t | 0.006 |  | 0 |  |  | snížená |  | 0 | 0 | 0 | 0 | 0 | 16 | K | 2 |  |  |  | ROZPOCET | 0 | 0 | 0 | 0 | 0 | 2 | 0 | 16 | 370013375
| D | 776 | Podlahy povlakové |  |  |  | 0 |  |  |  |  | 0 |  | 0.10722 |  | 0.087522 | 2 | D | 1 |  |  |  | ROZPOCET | [6 empty] | 0
373 | K | 776111311 | Vysátí podkladu povlakových podlah | m2 | 33.42 |  | 0 |  |  | snížená |  | 0 | 0 | 0 | 0 | 0 | 16 | K | 2 |  |  |  | ROZPOCET | 0 | 0 | 0 | 0 | 0 | 2 | 0 | 16 | -1335285853
374 | K | 776201811 | Demontáž lepených povlakových podlah bez podložky ručně | m2 | 33.42 |  | 0 |  |  | snížená |  | 0 | 0 | 0 | 0.0025 | 0.08355 | 16 | K | 2 |  |  |  | ROZPOCET | 0 | 0 | 0 | 0 | 0 | 2 | 0 | 16 | -1703436745
375 | K | 776221111 | Lepení pásů z PVC standardním lepidlem | m2 | 33.42 |  | 0 |  |  | snížená |  | 0 | 0.0003 | 0.010026 | 0 | 0 | 16 | K | 2 |  |  |  | ROZPOCET | 0 | 0 | 0 | 0 | 0 | 2 | 0 | 16 | 1529501984
| VV |  | kuchyň | [14 empty] | VV | 2 | 1 | True | 0 | ROZPOCET
| VV |  | 17,33 |  | 17.33 | [12 empty] | VV | 2 | 2 | True | 0 | ROZPOCET
| VV |  | pokoj | [14 empty] | VV | 2 | 1 | True | 0 | ROZPOCET
| VV |  | 16,09 |  | 16.09 | [12 empty] | VV | 2 | 2 | True | 0 | ROZPOCET
| VV |  | Součet |  | 33.42 | [12 empty] | VV | 2 | 4 | True | 1 | ROZPOCET
376 | M | 28412245 | krytina podlahová heterogenní š 1,5m tl 2mm | m2 | 36.762 |  | 0 |  |  | snížená |  | 0 | 0.00264 | 0.097052 | 0 | 0 | 32 | M | 2 |  |  |  | ROZPOCET | 0 | 0 | 0 | 0 | 0 | 2 | 0 | 16 | -515982937
| VV |  | 33,42*1,1 'Přepočtené koeficientem množství |  | 36.762 | [12 empty] | VV | 2 | 2 | False | 1 | ROZPOCET
377 | K | 776223111 | Spoj povlakových podlahovin z PVC svařováním za tepla | m | 7 |  | 0 |  |  | snížená |  | 0 | 2e-05 | 0.00014 | 0 | 0 | 16 | K | 2 |  |  |  | ROZPOCET | 0 | 0 | 0 | 0 | 0 | 2 | 0 | 16 | -1529292415
378 | K | 776410811 | Odstranění soklíků a lišt pryžových nebo plastových | m | 13.24 |  | 0 |  |  | snížená |  | 0 | 0 | 0 | 0.0003 | 0.003972 | 16 | K | 2 |  |  |  | ROZPOCET | 0 | 0 | 0 | 0 | 0 | 2 | 0 | 16 | 1460148501
| VV |  | lišta u stropu - WC | [14 empty] | VV | 2 | 1 | True | 0 | ROZPOCET
| VV |  | 1,05*2+1,2*2 |  | 4.5 | [12 empty] | VV | 2 | 2 | True | 0 | ROZPOCET
| VV |  | lišta u stropu - koupelna | [14 empty] | VV | 2 | 1 | True | 0 | ROZPOCET
| VV |  | 2,72*2+1,65*2 |  | 8.74 | [12 empty] | VV | 2 | 2 | True | 0 | ROZPOCET
| VV |  | Součet |  | 13.24 | [12 empty] | VV | 2 | 4 | True | 1 | ROZPOCET
379 | K | 998776101 | Přesun hmot tonážní pro podlahy povlakové v objektech v do 6 m | t | 0.107 |  | 0 |  |  | snížená |  | 0 | 0 | 0 | 0 | 0 | 16 | K | 2 |  |  |  | ROZPOCET | 0 | 0 | 0 | 0 | 0 | 2 | 0 | 16 | 525791247
380 | K | 998776181 | Příplatek k přesunu hmot tonážní 776 prováděný bez použití mechanizace | t | 0.107 |  | 0 |  |  | snížená |  | 0 | 0 | 0 | 0 | 0 | 16 | K | 2 |  |  |  | ROZPOCET | 0 | 0 | 0 | 0 | 0 | 2 | 0 | 16 | -189194559
381 | K | 998776192 | Příplatek k přesunu hmot tonážní 776 za zvětšený přesun do 100 m | t | 0.107 |  | 0 |  |  | snížená |  | 0 | 0 | 0 | 0 | 0 | 16 | K | 2 |  |  |  | ROZPOCET | 0 | 0 | 0 | 0 | 0 | 2 | 0 | 16 | 1639435696
| D | 781 | Dokončovací práce - obklady |  |  |  | 0 |  |  |  |  | 0 |  | 0.999 |  | 0.00072 | 2 | D | 1 |  |  |  | ROZPOCET | [6 empty] | 0
382 | K | 781111011 | Ometení (oprášení) stěny při přípravě podkladu | m2 | 23.084 |  | 0 |  |  | snížená |  | 0 | 0 | 0 | 0 | 0 | 16 | K | 2 |  |  |  | ROZPOCET | 0 | 0 | 0 | 0 | 0 | 2 | 0 | 16 | -817608249
383 | K | 781121011 | Nátěr penetrační na stěnu | m2 | 23.084 |  | 0 |  |  | snížená |  | 0 | 0.0003 | 0.0069252 | 0 | 0 | 16 | K | 2 |  |  |  | ROZPOCET | 0 | 0 | 0 | 0 | 0 | 2 | 0 | 16 | 1487875665
384 | K | 781131251 | Izolace pod obklad těsnící manžetou pro prostupy potrubí | kus | 1 |  | 0 |  |  | snížená |  | 0 | 0.00021 | 0.00021 | 0 | 0 | 16 | K | 2 |  |  |  | ROZPOCET | 0 | 0 | 0 | 0 | 0 | 2 | 0 | 16 | -1347045687
| VV |  | koupelna baterie sprcha | [14 empty] | VV | 2 | 1 | True | 0 | ROZPOCET
| VV |  | 1 |  | 1 | [12 empty] | VV | 2 | 2 | True | 1 | ROZPOCET
385 | K | 781474164 | Montáž obkladů vnitřních keramických velkoformátových z dekorů přes 4 do 6 ks/m2 lepených flexibilním lepidlem | m2 | 23.084 |  | 0 |  |  | snížená |  | 0 | 0.009 | 0.20776 | 0 | 0 | 16 | K | 2 |  |  |  | ROZPOCET | 0 | 0 | 0 | 0 | 0 | 2 | 0 | 16 | 2017397839
| VV |  | WC | [14 empty] | VV | 2 | 1 | True | 0 | ROZPOCET
| VV |  | (1,05*2+1,2*2)*1,5-0,7*1,5 |  | 5.7 | [12 empty] | VV | 2 | 2 | True | 0 | ROZPOCET
| VV |  | koupelna | [14 empty] | VV | 2 | 1 | True | 0 | ROZPOCET
| VV |  | (1,8*2+2,72*2)*2,1-0,8*2 |  | 17.384 | [12 empty] | VV | 2 | 2 | True | 0 | ROZPOCET
| VV |  | Součet |  | 23.084 | [12 empty] | VV | 2 | 4 | True | 1 | ROZPOCET
386 | M | 59761065 | obklad keramický reliéfní pro interiér přes 4 do 6ks/m2 | m2 | 30.009 |  | 0 |  |  | snížená |  | 0 | 0.0185 | 0.55517 | 0 | 0 | 32 | M | 2 |  |  |  | ROZPOCET | 0 | 0 | 0 | 0 | 0 | 2 | 0 | 16 | 1359188973
| VV |  | 23,084*1,3 'Přepočtené koeficientem množství |  | 30.009 | [12 empty] | VV | 2 | 2 | False | 1 | ROZPOCET
387 | K | 781477111 | Příplatek k montáži obkladů vnitřních keramických hladkých za plochu do 10 m2 | m2 | 23.084 |  | 0 |  |  | snížená |  | 0 | 0 | 0 | 0 | 0 | 16 | K | 2 |  |  |  | ROZPOCET | 0 | 0 | 0 | 0 | 0 | 2 | 0 | 16 | -1288694302
388 | K | 781491011 | Montáž zrcadel plochy do 1 m2 lepených silikonovým tmelem na podkladní omítku | m2 | 0.75 |  | 0 |  |  | snížená |  | 0 | 0.00058 | 0.000435 | 0 | 0 | 16 | K | 2 |  |  |  | ROZPOCET | 0 | 0 | 0 | 0 | 0 | 2 | 0 | 16 | -1845899344
| VV |  | 0,75*1 |  | 0.75 | [12 empty] | VV | 2 | 2 | True | 1 | ROZPOCET
389 | M | 63465126 | zrcadlo nemontované čiré tl 5mm max rozměr 3210x2250mm | m2 | 0.825 |  | 0 |  |  | snížená |  | 0 | 0.012 | 0.0099 | 0 | 0 | 32 | M | 2 |  |  |  | ROZPOCET | 0 | 0 | 0 | 0 | 0 | 2 | 0 | 16 | 18634982
| VV |  | 0,75*1,1 'Přepočtené koeficientem množství |  | 0.825 | [12 empty] | VV | 2 | 2 | False | 1 | ROZPOCET
390 | K | 781491822 | Demontáž vanových dvířek plastových lepených s rámem | kus | 2 |  | 0 |  |  | snížená |  | 0 | 0 | 0 | 0.00036 | 0.00072 | 16 | K | 2 |  |  |  | ROZPOCET | 0 | 0 | 0 | 0 | 0 | 2 | 0 | 16 | 835672322
| VV |  | koupelna vana | [14 empty] | VV | 2 | 1 | True | 0 | ROZPOCET
| VV |  | 1 |  | 1 | [12 empty] | VV | 2 | 2 | True | 0 | ROZPOCET
| VV |  | WC stoupačka | [14 empty] | VV | 2 | 1 | True | 0 | ROZPOCET
| VV |  | 1 |  | 1 | [12 empty] | VV | 2 | 2 | True | 0 | ROZPOCET
| VV |  | Součet |  | 2 | [12 empty] | VV | 2 | 4 | True | 1 | ROZPOCET
391 | K | 781492111 | Montáž profilů rohových kladených do malty | m | 23 |  | 0 |  |  | snížená |  | 0 | 0.00611 | 0.14053 | 0 | 0 | 16 | K | 2 |  |  |  | ROZPOCET | 0 | 0 | 0 | 0 | 0 | 2 | 0 | 16 | 22857155
| VV |  | 14+9 |  | 23 | [12 empty] | VV | 2 | 2 | True | 1 | ROZPOCET
392 | M | 28342003 | lišta ukončovací z PVC 10mm | m | 24.15 |  | 0 |  |  | snížená |  | 0 | 8e-05 | 0.001932 | 0 | 0 | 32 | M | 2 |  |  |  | ROZPOCET | 0 | 0 | 0 | 0 | 0 | 2 | 0 | 16 | 16381410
| VV |  | 23*1,05 'Přepočtené koeficientem množství |  | 24.15 | [12 empty] | VV | 2 | 2 | False | 1 | ROZPOCET
393 | K | 781492151 | Montáž profilů ukončovacích kladených do malty | m | 12.04 |  | 0 |  |  | snížená |  | 0 | 0.00611 | 0.073564 | 0 | 0 | 16 | K | 2 |  |  |  | ROZPOCET | 0 | 0 | 0 | 0 | 0 | 2 | 0 | 16 | -1082187456
| VV |  | Styk podlaha-obklad | [14 empty] | VV | 2 | 1 | True | 0 | ROZPOCET
| VV |  | koupelna | [14 empty] | VV | 2 | 1 | True | 0 | ROZPOCET
| VV |  | 1,8*2+2,72*2-0,8 |  | 8.24 | [12 empty] | VV | 2 | 2 | True | 0 | ROZPOCET
| VV |  | WC | [14 empty] | VV | 2 | 1 | True | 0 | ROZPOCET
| VV |  | 1,05*2+1,2*2-0,7 |  | 3.8 | [12 empty] | VV | 2 | 2 | True | 0 | ROZPOCET
| VV |  | Součet |  | 12.04 | [12 empty] | VV | 2 | 4 | True | 1 | ROZPOCET
394 | M | 28342003 | lišta ukončovací z PVC 10mm | m | 12.642 |  | 0 |  |  | snížená |  | 0 | 8e-05 | 0.0010114 | 0 | 0 | 32 | M | 2 |  |  |  | ROZPOCET | 0 | 0 | 0 | 0 | 0 | 2 | 0 | 16 | 49881305
| VV |  | 12,04*1,05 'Přepočtené koeficientem množství |  | 12.642 | [12 empty] | VV | 2 | 2 | False | 1 | ROZPOCET
395 | K | 781493611 | Montáž vanových plastových dvířek s rámem lepených | kus | 1 |  | 0 |  |  | snížená |  | 0 | 0.0002 | 0.0002 | 0 | 0 | 16 | K | 2 |  |  |  | ROZPOCET | 0 | 0 | 0 | 0 | 0 | 2 | 0 | 16 | 617825007
| VV |  | stoupačka WC | [14 empty] | VV | 2 | 1 | True | 0 | ROZPOCET
| VV |  | 1 |  | 1 | [12 empty] | VV | 2 | 2 | True | 1 | ROZPOCET
396 | M | 56245722 | dvířka vanová bílá 200x300mm | kus | 1 |  | 0 |  |  | snížená |  | 0 | 0.00022 | 0.00022 | 0 | 0 | 32 | M | 2 |  |  |  | ROZPOCET | 0 | 0 | 0 | 0 | 0 | 2 | 0 | 16 | 1683855705
397 | K | 781495141 | Průnik obkladem kruhový do DN 30 | kus | 8 |  | 0 |  |  | snížená |  | 0 | 0 | 0 | 0 | 0 | 16 | K | 2 |  |  |  | ROZPOCET | 0 | 0 | 0 | 0 | 0 | 2 | 0 | 16 | -433667774
| VV |  | koupelna sprchová a umyvadlová baterie, pračka rezerva | [14 empty] | VV | 2 | 1 | True | 0 | ROZPOCET
| VV |  | 2+2+2 |  | 6 | [12 empty] | VV | 2 | 2 | True | 0 | ROZPOCET
| VV |  | WC kotel | [14 empty] | VV | 2 | 1 | True | 0 | ROZPOCET
| VV |  | 2 |  | 2 | [12 empty] | VV | 2 | 2 | True | 0 | ROZPOCET
| VV |  | Součet |  | 8 | [12 empty] | VV | 2 | 4 | True | 1 | ROZPOCET
398 | K | 781495142 | Průnik obkladem kruhový přes DN 30 do DN 90 | kus | 6 |  | 0 |  |  | snížená |  | 0 | 0 | 0 | 0 | 0 | 16 | K | 2 |  |  |  | ROZPOCET | 0 | 0 | 0 | 0 | 0 | 2 | 0 | 16 | 1382693152
| VV |  | zásuvky a vypínače koupelna | [14 empty] | VV | 2 | 1 | True | 0 | ROZPOCET
| VV |  | 3+1 |  | 4 | [12 empty] | VV | 2 | 2 | True | 0 | ROZPOCET
| VV |  | zásuvka WC | [14 empty] | VV | 2 | 1 | True | 0 | ROZPOCET
| VV |  | 1 |  | 1 | [12 empty] | VV | 2 | 2 | True | 0 | ROZPOCET
| VV |  | sifon umyvadlo | [14 empty] | VV | 2 | 1 | True | 0 | ROZPOCET
| VV |  | 1 |  | 1 | [12 empty] | VV | 2 | 2 | True | 0 | ROZPOCET
| VV |  | Součet |  | 6 | [12 empty] | VV | 2 | 4 | True | 1 | ROZPOCET
399 | K | 781495143 | Průnik obkladem kruhový přes DN 90 | kus | 1 |  | 0 |  |  | snížená |  | 0 | 0 | 0 | 0 | 0 | 16 | K | 2 |  |  |  | ROZPOCET | 0 | 0 | 0 | 0 | 0 | 2 | 0 | 16 | 1377031759
| VV |  | WC | [14 empty] | VV | 2 | 1 | True | 0 | ROZPOCET
| VV |  | 1 |  | 1 | [12 empty] | VV | 2 | 2 | True | 1 | ROZPOCET
400 | K | 781495211 | Čištění vnitřních ploch stěn po provedení obkladu chemickými prostředky | m2 | 23.084 |  | 0 |  |  | snížená |  | 0 | 5e-05 | 0.0011542 | 0 | 0 | 16 | K | 2 |  |  |  | ROZPOCET | 0 | 0 | 0 | 0 | 0 | 2 | 0 | 16 | 1916894232
401 | K | 998781101 | Přesun hmot tonážní pro obklady keramické v objektech v do 6 m | t | 0.999 |  | 0 |  |  | snížená |  | 0 | 0 | 0 | 0 | 0 | 16 | K | 2 |  |  |  | ROZPOCET | 0 | 0 | 0 | 0 | 0 | 2 | 0 | 16 | -1823703726
402 | K | 998781181 | Příplatek k přesunu hmot tonážní 781 prováděný bez použití mechanizace | t | 0.999 |  | 0 |  |  | snížená |  | 0 | 0 | 0 | 0 | 0 | 16 | K | 2 |  |  |  | ROZPOCET | 0 | 0 | 0 | 0 | 0 | 2 | 0 | 16 | 496574717
403 | K | 998781192 | Příplatek k přesunu hmot tonážní 781 za zvětšený přesun do 100 m | t | 0.999 |  | 0 |  |  | snížená |  | 0 | 0 | 0 | 0 | 0 | 16 | K | 2 |  |  |  | ROZPOCET | 0 | 0 | 0 | 0 | 0 | 2 | 0 | 16 | 588032411
| D | 782 | Dokončovací práce - obklady z kamene |  |  |  | 0 |  |  |  |  | 0 |  | 0.0015893 |  | 0 | 2 | D | 1 |  |  |  | ROZPOCET | [6 empty] | 0
404 | K | 782991301 | Montáž ukončovacích profilů obkladu z kamene | m | 12.04 |  | 0 |  |  | snížená |  | 0 | 0 | 0 | 0 | 0 | 16 | K | 2 |  |  |  | ROZPOCET | 0 | 0 | 0 | 0 | 0 | 2 | 0 | 16 | -759410570
| VV |  | ukončovací obklad | [14 empty] | VV | 2 | 1 | True | 0 | ROZPOCET
| VV |  | koupelna | [14 empty] | VV | 2 | 1 | True | 0 | ROZPOCET
| VV |  | 1,8*2+2,72*2-0,8 |  | 8.24 | [12 empty] | VV | 2 | 2 | True | 0 | ROZPOCET
| VV |  | WC | [14 empty] | VV | 2 | 1 | True | 0 | ROZPOCET
| VV |  | 1,2*2+1,05*2-0,7 |  | 3.8 | [12 empty] | VV | 2 | 2 | True | 0 | ROZPOCET
| VV |  | Součet |  | 12.04 | [12 empty] | VV | 2 | 4 | True | 1 | ROZPOCET
405 | M | 59054125 | profil ukončovací pro vnější hrany obkladů hliník matně eloxovaný 12,5x2500mm | m | 13.244 |  | 0 |  |  | snížená |  | 0 | 0.00012 | 0.0015893 | 0 | 0 | 32 | M | 2 |  |  |  | ROZPOCET | 0 | 0 | 0 | 0 | 0 | 2 | 0 | 16 | 1617765250
| VV |  | 12,04*1,1 'Přepočtené koeficientem množství |  | 13.244 | [12 empty] | VV | 2 | 2 | False | 1 | ROZPOCET
406 | K | 998782101 | Přesun hmot tonážní pro obklady kamenné v objektech v do 6 m | t | 0.002 |  | 0 |  |  | snížená |  | 0 | 0 | 0 | 0 | 0 | 16 | K | 2 |  |  |  | ROZPOCET | 0 | 0 | 0 | 0 | 0 | 2 | 0 | 16 | 1376003142
407 | K | 998782181 | Příplatek k přesunu hmot tonážní 782 prováděný bez použití mechanizace | t | 0.002 |  | 0 |  |  | snížená |  | 0 | 0 | 0 | 0 | 0 | 16 | K | 2 |  |  |  | ROZPOCET | 0 | 0 | 0 | 0 | 0 | 2 | 0 | 16 | -93100937
408 | K | 998782192 | Příplatek k přesunu hmot tonážní 782 za zvětšený přesun do 100 m | t | 0.002 |  | 0 |  |  | snížená |  | 0 | 0 | 0 | 0 | 0 | 16 | K | 2 |  |  |  | ROZPOCET | 0 | 0 | 0 | 0 | 0 | 2 | 0 | 16 | -344272955
| D | 783 | Dokončovací práce - nátěry |  |  |  | 0 |  |  |  |  | 0 |  | 0.0094672 |  | 0 | 2 | D | 1 |  |  |  | ROZPOCET | [6 empty] | 0
409 | K | 783000201 | Přemístění okenních nebo dveřních křídel pro zhotovení nátěrů vodorovné do 50 m | kus | 2 |  | 0 |  |  | snížená |  | 0 | 0 | 0 | 0 | 0 | 16 | K | 2 |  |  |  | ROZPOCET | 0 | 0 | 0 | 0 | 0 | 2 | 0 | 16 | 1893006182
| VV |  | WC, kuchyň | [14 empty] | VV | 2 | 1 | True | 0 | ROZPOCET
| VV |  | 2 |  | 2 | [12 empty] | VV | 2 | 2 | True | 1 | ROZPOCET
410 | K | 783000225 | Příplatek k přemístění ZKD vyvěšení a zavěšení dveřních nebo okenních jednoduchých křídel | m2 | 6.678 |  | 0 |  |  | snížená |  | 0 | 0 | 0 | 0 | 0 | 16 | K | 2 |  |  |  | ROZPOCET | 0 | 0 | 0 | 0 | 0 | 2 | 0 | 16 | -1183076345
| VV |  | dveře na WC | [14 empty] | VV | 2 | 1 | True | 0 | ROZPOCET
| VV |  | (0,70+0,05)*(1,9+0,025)*2 |  | 2.8875 | [12 empty] | VV | 2 | 2 | True | 0 | ROZPOCET
| VV |  | dveře kuchyň | [14 empty] | VV | 2 | 1 | True | 0 | ROZPOCET
| VV |  | (0,9+0,05)*(1,97+0,025)*2 |  | 3.7905 | [12 empty] | VV | 2 | 2 | True | 0 | ROZPOCET
| VV |  | Součet |  | 6.678 | [12 empty] | VV | 2 | 4 | True | 1 | ROZPOCET
411 | K | 783101201 | Hrubé obroušení podkladu truhlářských konstrukcí před provedením nátěru | m2 | 7.921 |  | 0 |  |  | snížená |  | 0 | 2e-05 | 0.00015842 | 0 | 0 | 16 | K | 2 |  |  |  | ROZPOCET | 0 | 0 | 0 | 0 | 0 | 2 | 0 | 16 | -24666564
| VV |  | DVEŘE - zvětšení plochy dle URS 0,05 + 0,025 | [14 empty] | VV | 2 | 1 | True | 0 | ROZPOCET
| VV |  | kuchyň - odpočet za prosklení dle URS - plocha mínus 40 % | [14 empty] | VV | 2 | 1 | True | 0 | ROZPOCET
| VV |  | (0,9+0,05)*(1,97+0,025)*2*0,6 |  | 2.2743 | [12 empty] | VV | 2 | 2 | True | 0 | ROZPOCET
| VV |  | na WC | [14 empty] | VV | 2 | 1 | True | 0 | ROZPOCET
| VV |  | (0,7+0,05)*(1,9*0,025)*2*0,6 |  | 0.04275 | [12 empty] | VV | 2 | 2 | True | 0 | ROZPOCET
| VV |  | ZÁRUBEŇ | [14 empty] | VV | 2 | 1 | True | 0 | ROZPOCET
| VV |  | na WC | [14 empty] | VV | 2 | 1 | True | 0 | ROZPOCET
| VV |  | (0,7+1,9*2)*0,6 |  | 2.7 | [12 empty] | VV | 2 | 2 | True | 0 | ROZPOCET
| VV |  | kuchyň | [14 empty] | VV | 2 | 1 | True | 0 | ROZPOCET
| VV |  | (0,9+1,97*2)*0,6 |  | 2.904 | [12 empty] | VV | 2 | 2 | True | 0 | ROZPOCET
| VV |  | Součet |  | 7.921 | [12 empty] | VV | 2 | 4 | True | 1 | ROZPOCET
412 | K | 783101203 | Jemné obroušení podkladu truhlářských konstrukcí před provedením nátěru | m2 | 7.921 |  | 0 |  |  | snížená |  | 0 | 2e-05 | 0.00015842 | 0 | 0 | 16 | K | 2 |  |  |  | ROZPOCET | 0 | 0 | 0 | 0 | 0 | 2 | 0 | 16 | -1165458774
413 | K | 783101403 | Oprášení podkladu truhlářských konstrukcí před provedením nátěru | m2 | 7.921 |  | 0 |  |  | snížená |  | 0 | 0 | 0 | 0 | 0 | 16 | K | 2 |  |  |  | ROZPOCET | 0 | 0 | 0 | 0 | 0 | 2 | 0 | 16 | -566372908
414 | K | 783106805 | Odstranění nátěrů z truhlářských konstrukcí opálením | m2 | 7.921 |  | 0 |  |  | snížená |  | 0 | 2e-05 | 0.00015842 | 0 | 0 | 16 | K | 2 |  |  |  | ROZPOCET | 0 | 0 | 0 | 0 | 0 | 2 | 0 | 16 | 915241239
415 | K | 783113101 | Jednonásobný napouštěcí syntetický nátěr truhlářských konstrukcí | m2 | 7.921 |  | 0 |  |  | snížená |  | 0 | 0.00017 | 0.0013466 | 0 | 0 | 16 | K | 2 |  |  |  | ROZPOCET | 0 | 0 | 0 | 0 | 0 | 2 | 0 | 16 | -1159275606
416 | K | 783114101 | Základní jednonásobný syntetický nátěr truhlářských konstrukcí | m2 | 7.291 |  | 0 |  |  | snížená |  | 0 | 0.00013 | 0.00094783 | 0 | 0 | 16 | K | 2 |  |  |  | ROZPOCET | 0 | 0 | 0 | 0 | 0 | 2 | 0 | 16 | -1633266492
417 | K | 783118211 | Lakovací dvojnásobný syntetický nátěr truhlářských konstrukcí s mezibroušením | m2 | 7.291 |  | 0 |  |  | snížená |  | 0 | 0.00029 | 0.0021144 | 0 | 0 | 16 | K | 2 |  |  |  | ROZPOCET | 0 | 0 | 0 | 0 | 0 | 2 | 0 | 16 | -1553024393
418 | K | 783122131 | Plošné (plné) tmelení truhlářských konstrukcí včetně přebroušení disperzním tmelem | m2 | 7.291 |  | 0 |  |  | snížená |  | 0 | 0.00032 | 0.0023331 | 0 | 0 | 16 | K | 2 |  |  |  | ROZPOCET | 0 | 0 | 0 | 0 | 0 | 2 | 0 | 16 | 799481229
419 | K | 783132211 | Vysekání stávajícího sklenářského tmelu ze sklenářských výplní | m | 18 |  | 0 |  |  | snížená |  | 0 | 0 | 0 | 0 | 0 | 16 | K | 2 |  |  |  | ROZPOCET | 0 | 0 | 0 | 0 | 0 | 2 | 0 | 16 | 1141575458
| VV |  | dveře kuchyň, WC | [14 empty] | VV | 2 | 1 | True | 0 | ROZPOCET
| VV |  | 18 |  | 18 | [12 empty] | VV | 2 | 2 | True | 1 | ROZPOCET
420 | K | 783162201 | Dotmelení skleněných výplní truhlářských konstrukcí sklenářským tmelem | m | 18 |  | 0 |  |  | snížená |  | 0 | 3e-05 | 0.00054 | 0 | 0 | 16 | K | 2 |  |  |  | ROZPOCET | 0 | 0 | 0 | 0 | 0 | 2 | 0 | 16 | -800955361
421 | K | 783314101 | Základní jednonásobný syntetický nátěr zámečnických konstrukcí | m2 | 4.5 |  | 0 |  |  | snížená |  | 0 | 0.00014 | 0.00063 | 0 | 0 | 16 | K | 2 |  |  |  | ROZPOCET | 0 | 0 | 0 | 0 | 0 | 2 | 0 | 16 | -631716340
| VV |  | nátěr zárubní | [14 empty] | VV | 2 | 1 | True | 0 | ROZPOCET
| VV |  | pokoj, koupelna | [14 empty] | VV | 2 | 1 | True | 0 | ROZPOCET
| VV |  | 0,3*5,0*2 |  | 3 | [12 empty] | VV | 2 | 2 | True | 0 | ROZPOCET
| VV |  | vstupní | [14 empty] | VV | 2 | 1 | True | 0 | ROZPOCET
| VV |  | 0,3*5,0 |  | 1.5 | [12 empty] | VV | 2 | 2 | True | 0 | ROZPOCET
| VV |  | Součet |  | 4.5 | [12 empty] | VV | 2 | 4 | True | 1 | ROZPOCET
422 | K | 783315101 | Mezinátěr jednonásobný syntetický standardní zámečnických konstrukcí | m2 | 4.5 |  | 0 |  |  | snížená |  | 0 | 0.00012 | 0.00054 | 0 | 0 | 16 | K | 2 |  |  |  | ROZPOCET | 0 | 0 | 0 | 0 | 0 | 2 | 0 | 16 | 292522595
423 | K | 783317101 | Krycí jednonásobný syntetický standardní nátěr zámečnických konstrukcí | m2 | 4.5 |  | 0 |  |  | snížená |  | 0 | 0.00012 | 0.00054 | 0 | 0 | 16 | K | 2 |  |  |  | ROZPOCET | 0 | 0 | 0 | 0 | 0 | 2 | 0 | 16 | -1744540467
| D | 784 | Dokončovací práce - malby a tapety |  |  |  | 0 |  |  |  |  | 0 |  | 0.20724 |  | 0.058987 | 2 | D | 1 |  |  |  | ROZPOCET | [6 empty] | 0
424 | K | 784111001 | Oprášení (ometení ) podkladu v místnostech v do 3,80 m | m2 | 183.376 |  | 0 |  |  | snížená |  | 0 | 0 | 0 | 0 | 0 | 16 | K | 2 |  |  |  | ROZPOCET | 0 | 0 | 0 | 0 | 0 | 2 | 0 | 16 | 2096510235
| VV |  | 122,386+35,58+5,41 |  | 163.376 | [12 empty] | VV | 2 | 2 | True | 0 | ROZPOCET
| VV |  | přívod do bytu | [14 empty] | VV | 2 | 1 | True | 0 | ROZPOCET
| VV |  | 20 |  | 20 | [12 empty] | VV | 2 | 2 | True | 0 | ROZPOCET
| VV |  | Součet |  | 183.376 | [12 empty] | VV | 2 | 4 | True | 1 | ROZPOCET
425 | K | 784111011 | Obroušení podkladu omítnutého v místnostech v do 3,80 m | m2 | 122.386 |  | 0 |  |  | snížená |  | 0 | 0 | 0 | 0.00015 | 0.018358 | 16 | K | 2 |  |  |  | ROZPOCET | 0 | 0 | 0 | 0 | 0 | 2 | 0 | 16 | -1976158877
426 | K | 784121001 | Oškrabání malby v místnostech v do 3,80 m | m2 | 122.386 |  | 0 |  |  | snížená |  | 0 | 0.001 | 0.12239 | 0.00031 | 0.03794 | 16 | K | 2 |  |  |  | ROZPOCET | 0 | 0 | 0 | 0 | 0 | 2 | 0 | 16 | 1434139739
427 | K | 784121011 | Rozmývání podkladu po oškrabání malby v místnostech v do 3,80 m | m2 | 122.386 |  | 0 |  |  | snížená |  | 0 | 0 | 0 | 0 | 0 | 16 | K | 2 |  |  |  | ROZPOCET | 0 | 0 | 0 | 0 | 0 | 2 | 0 | 16 | -1503210477
428 | K | 784131013 | Odstranění lepených tapet s makulaturou ze stěn v do 3,80 m | m2 | 10.757 |  | 0 |  |  | snížená |  | 0 | 0 | 0 | 0.00025 | 0.0026892 | 16 | K | 2 |  |  |  | ROZPOCET | 0 | 0 | 0 | 0 | 0 | 2 | 0 | 16 | -2131900168
| VV |  | koberec na stěnách - chodba | [14 empty] | VV | 2 | 1 | True | 0 | ROZPOCET
| VV |  | (1,950*2+1,20*2)*2,2-0,9*1,97-0,7*1,9 |  | 10.757 | [12 empty] | VV | 2 | 2 | True | 1 | ROZPOCET
429 | K | 784161001 | Tmelení spar a rohů šířky do 3 mm akrylátovým tmelem v místnostech v do 3,80 m | m | 50 |  | 0 |  |  | snížená |  | 0 | 1e-05 | 0.0005 | 0 | 0 | 16 | K | 2 |  |  |  | ROZPOCET | 0 | 0 | 0 | 0 | 0 | 2 | 0 | 16 | 1497767345
| VV |  | Trhliny v omítkách | [14 empty] | VV | 2 | 1 | True | 0 | ROZPOCET
| VV |  | 50 |  | 50 | [12 empty] | VV | 2 | 2 | True | 1 | ROZPOCET
430 | K | 784171101 | Zakrytí vnitřních podlah včetně pozdějšího odkrytí | m2 | 40.99 |  | 0 |  |  | snížená |  | 0 | 0 | 0 | 0 | 0 | 16 | K | 2 |  |  |  | ROZPOCET | 0 | 0 | 0 | 0 | 0 | 2 | 0 | 16 | 408752289
431 | M | 58124844 | fólie pro malířské potřeby zakrývací tl 25µ 4x5m | m2 | 43.04 |  | 0 |  |  | snížená |  | 0 | 0 | 0 | 0 | 0 | 32 | M | 2 |  |  |  | ROZPOCET | 0 | 0 | 0 | 0 | 0 | 2 | 0 | 16 | -1454722904
| VV |  | 40,99*1,05 'Přepočtené koeficientem množství |  | 43.04 | [12 empty] | VV | 2 | 2 | False | 1 | ROZPOCET
432 | K | 784171121 | Zakrytí vnitřních ploch konstrukcí nebo prvků v místnostech v do 3,80 m | m2 | 30 |  | 0 |  |  | snížená |  | 0 | 0 | 0 | 0 | 0 | 16 | K | 2 |  |  |  | ROZPOCET | 0 | 0 | 0 | 0 | 0 | 2 | 0 | 16 | -112752230
433 | M | 58124842 | fólie pro malířské potřeby zakrývací tl 7µ 4x5m | m2 | 31.5 |  | 0 |  |  | snížená |  | 0 | 0 | 0 | 0 | 0 | 32 | M | 2 |  |  |  | ROZPOCET | 0 | 0 | 0 | 0 | 0 | 2 | 0 | 16 | -593864320
| VV |  | 30*1,05 'Přepočtené koeficientem množství |  | 31.5 | [12 empty] | VV | 2 | 2 | False | 1 | ROZPOCET
434 | K | 784181121 | Hloubková jednonásobná bezbarvá penetrace podkladu v místnostech v do 3,80 m | m2 | 183.376 |  | 0 |  |  | snížená |  | 0 | 0.0002 | 0.036675 | 0 | 0 | 16 | K | 2 |  |  |  | ROZPOCET | 0 | 0 | 0 | 0 | 0 | 2 | 0 | 16 | -795276994
435 | K | 784211101 | Dvojnásobné bílé malby ze směsí za mokra výborně oděruvzdorných v místnostech v do 3,80 m | m2 | 183.376 |  | 0 |  |  | snížená |  | 0 | 0.00026 | 0.047678 | 0 | 0 | 16 | K | 2 |  |  |  | ROZPOCET | 0 | 0 | 0 | 0 | 0 | 2 | 0 | 16 | -2038954589
436 | K | 784211141 | Příplatek k cenám 2x maleb ze směsí za mokra oděruvzdorných za provádění pl do 5 m2 | m2 | 34.976 |  | 0 |  |  | snížená |  | 0 | 0 | 0 | 0 | 0 | 16 | K | 2 |  |  |  | ROZPOCET | 0 | 0 | 0 | 0 | 0 | 2 | 0 | 16 | -999007234
| VV |  | stěny | [14 empty] | VV | 2 | 1 | True | 0 | ROZPOCET
| VV |  | WC | [14 empty] | VV | 2 | 1 | True | 0 | ROZPOCET
| VV |  | (1,2*2+1,05*2)*2,4-0,7*1,9 |  | 9.47 | [12 empty] | VV | 2 | 2 | True | 0 | ROZPOCET
| VV |  | koupelna | [14 empty] | VV | 2 | 1 | True | 0 | ROZPOCET
| VV |  | (1,8*2+2,72*2)*2,4-0,8*2 |  | 20.096 | [12 empty] | VV | 2 | 2 | True | 0 | ROZPOCET
| VV |  | stropy | [14 empty] | VV | 2 | 1 | True | 0 | ROZPOCET
| VV |  | 5,41 |  | 5.41 | [12 empty] | VV | 2 | 2 | True | 0 | ROZPOCET
| VV |  | Součet |  | 34.976 | [12 empty] | VV | 2 | 4 | True | 1 | ROZPOCET
| D | 786 | Dokončovací práce - čalounické úpravy |  |  |  | 0 |  |  |  |  | 0 |  | 0 |  | 0 | 2 | D | 1 |  |  |  | ROZPOCET | [6 empty] | 0
437 | K | 786623051R | Demontáž vodícího profilu žaluzie osazené do okenního nebo dveřního otvoru včetně žaluzie | kus | 2 |  | 0 |  |  | snížená |  | 0 | 0 | 0 | 0 | 0 | 16 | K | 2 |  |  |  | ROZPOCET | 0 | 0 | 0 | 0 | 0 | 2 | 0 | 16 | 1027445247
| VV |  | okno do ulice - kuchyně a pokoj | [14 empty] | VV | 2 | 1 | True | 0 | ROZPOCET
| VV |  | 1+1 |  | 2 | [12 empty] | VV | 2 | 2 | True | 1 | ROZPOCET
| D | 787 | Dokončovací práce - zasklívání |  |  |  | 0 |  |  |  |  | 0 |  | 0.03852 |  | 0.042 | 2 | D | 1 |  |  |  | ROZPOCET | [6 empty] | 0
438 | K | 787600802 | Vysklívání oken a dveří plochy skla plochého přes 1 do 3 m2 | m2 | 3 |  | 0 |  |  | snížená |  | 0 | 0 | 0 | 0.014 | 0.042 | 16 | K | 2 |  |  |  | ROZPOCET | 0 | 0 | 0 | 0 | 0 | 2 | 0 | 16 | -1238892554
| VV |  | dveře kuchyň, WC | [14 empty] | VV | 2 | 1 | True | 0 | ROZPOCET
| VV |  | 1,5+1,5 |  | 3 | [12 empty] | VV | 2 | 2 | True | 1 | ROZPOCET
439 | K | 787612325 | Zasklívání oken a dveří pevných s podtmelením na lišty sklem válcovaným tl přes 4 do 6 mm | m2 | 3 |  | 0 |  |  | snížená |  | 0 | 0.01284 | 0.03852 | 0 | 0 | 16 | K | 2 |  |  |  | ROZPOCET | 0 | 0 | 0 | 0 | 0 | 2 | 0 | 16 | 535393835
440 | K | 998787101 | Přesun hmot tonážní pro zasklívání v objektech v do 6 m | t | 0.039 |  | 0 |  |  | snížená |  | 0 | 0 | 0 | 0 | 0 | 16 | K | 2 |  |  |  | ROZPOCET | 0 | 0 | 0 | 0 | 0 | 2 | 0 | 16 | -2028587876
441 | K | 998787181 | Příplatek k přesunu hmot tonážní 787 prováděný bez použití mechanizace | t | 0.039 |  | 0 |  |  | snížená |  | 0 | 0 | 0 | 0 | 0 | 16 | K | 2 |  |  |  | ROZPOCET | 0 | 0 | 0 | 0 | 0 | 2 | 0 | 16 | 255860927
442 | K | 998787192 | Příplatek k přesunu hmot tonážní 787 za zvětšený přesun do 100 m | t | 0.039 |  | 0 |  |  | snížená |  | 0 | 0 | 0 | 0 | 0 | 16 | K | 2 |  |  |  | ROZPOCET | 0 | 0 | 0 | 0 | 0 | 2 | 0 | 16 | -375808815
| D | HZS | Hodinové zúčtovací sazby |  |  |  | 0 |  |  |  |  | 0 |  | 0 |  | 0 | 4 | D | 0 |  |  |  | ROZPOCET | [6 empty] | 0
443 | K | HZS1291 | Hodinová zúčtovací sazba pomocný stavební dělník | hod | 6 |  | 0 |  |  | snížená |  | 0 | 0 | 0 | 0 | 0 | 512 | K | 1 |  |  |  | ROZPOCET | 0 | 0 | 0 | 0 | 0 | 2 | 0 | 512 | -1920440958
| VV |  | kompletní úklid společných prostor po dokončení stavby | [14 empty] | VV | 1 | 1 | True | 0 | ROZPOCET
| VV |  | omytí zábradlí, parapetů, niky schodiště, vytření , zakrývání při malbě schodiště atd. | [14 empty] | VV | 1 | 1 | True | 0 | ROZPOCET
| VV |  | 6 |  | 6 | [12 empty] | VV | 1 | 2 | True | 1 | ROZPOCET
444 | K | HZS2232 | Hodinová zúčtovací sazba elektrikář odborný | hod | 4 |  | 0 |  |  | snížená |  | 0 | 0 | 0 | 0 | 0 | 512 | K | 1 |  |  |  | ROZPOCET | 0 | 0 | 0 | 0 | 0 | 2 | 0 | 512 | 513733972
445 | K | HZS4212 | Revizní technik specialista - revize plyn | kus | 1 |  | 0 |  |  | snížená |  | 0 | 0 | 0 | 0 | 0 | 512 | K | 1 |  |  |  | ROZPOCET | 0 | 0 | 0 | 0 | 0 | 2 | 0 | 512 | -1873052400
| D | VRN | Vedlejší rozpočtové náklady |  |  |  | 0 |  |  |  |  | 0 |  | 0 |  | 0 | 5 | D | 0 |  |  |  | ROZPOCET | [6 empty] | 0
| D | VRN3 | Zařízení staveniště |  |  |  | 0 |  |  |  |  | 0 |  | 0 |  | 0 | 5 | D | 1 |  |  |  | ROZPOCET | [6 empty] | 0
446 | K | 030001000 | Zařízení staveniště | den | 45 |  | 0 |  |  | snížená |  | 0 | 0 | 0 | 0 | 0 | 1024 | K | 2 |  |  |  | ROZPOCET | 0 | 0 | 0 | 0 | 0 | 2 | 0 | 1024 | -1182776209
| D | VRN7 | Provozní vlivy |  |  |  | 0 |  |  |  |  | 0 |  | 0 |  | 0 | 5 | D | 1 |  |  |  | ROZPOCET | [6 empty] | 0
447 | K | 070001000 | Provozní vlivy | den | 45 |  | 0 |  |  | snížená |  | 0 | 0 | 0 | 0 | 0 | 1024 | K | 2 |  |  |  | ROZPOCET | 0 | 0 | 0 | 0 | 0 | 2 | 0 | 1024 | -1853983892