## Rekapitulace stavby
Export Komplet | [27 empty] | 2.0 | ZAMOK |  |  |  |  | False | False | {50fef29e-031a-46fe-a130-b89412a5f562}
[33 empty] | 0,01 | 21
[33 empty] | 0,01 | 15
|  | REKAPITULACE STAVBY | [17 empty] | v --- níže se nacházejí doplnkové a pomocné údaje k sestavám --- v | [11 empty] | Návod na vyplnění | 0,001
|  | Kód: |  |  |  |  | 23-b | [24 empty] | Měnit lze pouze buňky se žlutým podbarvením! 1) na prvním listu Rekapitulace stavby vyplňte v sestavě a) Souhrnný list - údaje o Uchazeči (přenesou se do ostatních sestav i v jiných listech) b) Rekapitulace objektů - potřebné Ostatní náklady 2) na vybraných listech vyplňte v sestavě a) Krycí list - údaje o Uchazeči, pokud se liší od údajů o Uchazeči na Souhrnném listu (údaje se přenesou do ostatních sestav v daném listu) b) Rekapitulace rozpočtu - potřebné Ostatní náklady c) Celkové náklady za stavbu - ceny u položek - množství, pokud má žluté podbarvení - a v případě potřeby poznámku (ta je ve skrytém sloupci) | 0,01
|  | Stavba: |  |  |  |  | Sanace a a rekonstrukce oplocení bytového domu Šultysova 905/26 | [25 empty] | 0,01
|  | KSO: | [13 empty] | CC-CZ: | [16 empty] | 0,01
|  | Místo: |  |  |  |  | Šultysova 905/26, Břevnov, 16900 Praha | [8 empty] | Datum: |  | 14. 8. 2023 | [14 empty] | 0,01
0,01
|  | Zadavatel: | [13 empty] | IČ: | [16 empty] | 0,01
|  |  | Městská část Praha 6, 160 00 | [12 empty] | DIČ: | [16 empty] | 0,01
0,01
|  | Uchazeč: | [13 empty] | IČ: |  | Vyplň údaj | [14 empty] | 0,01
|  |  | Vyplň údaj | [12 empty] | DIČ: |  | Vyplň údaj | [14 empty] | 0,01
False
|  | Projektant: | [13 empty] | IČ: | [16 empty] | False
|  |  | Sibre s.r.o., Ing. Radek Krýza | [12 empty] | DIČ: | [16 empty] | True
0,01
|  | Zpracovatel: | [13 empty] | IČ: | [16 empty] | 0,01
|  |  | Ing. M. Locihová | [12 empty] | DIČ: | [16 empty] | True
Poznámka:
|  | Cena bez DPH | [13 empty] | 0
[8 empty] | Sazba daně |  |  | Základ daně |  |  |  |  | Výše daně
|  | DPH |  | základní |  |  |  | 21% |  |  | 0 |  |  |  |  | 0
|  |  |  | snížená |  |  |  | 15% |  |  | 0 |  |  |  |  | 0
|  |  |  | zákl. přenesená |  |  |  | 21% |  |  | 0 |  |  |  |  | 0
|  |  |  | sníž. přenesená |  |  |  | 15% |  |  | 0 |  |  |  |  | 0
|  |  |  | nulová |  |  |  | 0% |  |  | 0 |  |  |  |  | 0
|  | Cena s DPH | [6 empty] | v |  |  | CZK |  |  |  | 0
|  | Projektant | [11 empty] | Zpracovatel
|  | Datum a podpis: | [7 empty] | Razítko |  |  |  | Datum a podpis: |  |  | Razítko
|  | Objednavatel | [11 empty] | Uchazeč
|  | Datum a podpis: | [7 empty] | Razítko |  |  |  | Datum a podpis: |  |  | Razítko
REKAPITULACE OBJEKTŮ STAVBY A SOUPISŮ PRACÍ
| Kód: | [6 empty] | 23-b
| Stavba: | [6 empty] | Sanace a a rekonstrukce oplocení bytového domu Šultysova 905/26
| Místo: | [6 empty] | Šultysova 905/26, Břevnov, 16900 Praha | [6 empty] | Datum: |  | 14. 8. 2023
| Zadavatel: | [6 empty] | Městská část Praha 6, 160 00 | [6 empty] | Projektant: |  | Sibre s.r.o., Ing. Radek Krýza |  |  | Informatívní údaje z listů zakázek
| Uchazeč: | [13 empty] | Zpracovatel: |  | Ing. M. Locihová
| Kód |  |  |  | Popis | [7 empty] | Cena bez DPH [CZK] |  |  |  |  | Cena s DPH [CZK] | Typ | z toho Ostat. náklady [CZK] | DPH [CZK] | Normohodiny [h] | DPH základní [CZK] | DPH snížená [CZK] | DPH základní přenesená [CZK] | DPH snížená přenesená [CZK] | Základna DPH základní | Základna DPH snížená | Základna DPH zákl. přenesená | Základna DPH sníž. přenesená | Základna DPH nulová
| Náklady z rozpočtů | [11 empty] | 0 |  |  |  |  | 0 |  | 0 | 0 | 0 | 0 | 0 | 0 | 0 | 0 | 0 | 0 | 0 | 0 |  | D | 0 | ###NOIMPORT### | IMPORT | {50fef29e-031a-46fe-a130-b89412a5f562} | {00000000-0000-0000-0000-000000000000}
/ |  | SO.01 |  |  |  | Sanace | [6 empty] | 0 |  |  |  |  | 0 | STA | 0 | 0 | 0 | 0 | 0 | 0 | 0 | 0 | 0 | 0 | 0 | 0 |  |  | 1 |  | IMPORT | {60ebe362-6572-42f8-bd39-4e66c2fed77c} | {50fef29e-031a-46fe-a130-b89412a5f562} | 1
/ |  | SO.03 |  |  |  | Oplocení | [6 empty] | 0 |  |  |  |  | 0 | STA | 0 | 0 | 0 | 0 | 0 | 0 | 0 | 0 | 0 | 0 | 0 | 0 |  |  | 1 |  | IMPORT | {140985eb-ef20-40a7-b053-1644e7f654a5} | {50fef29e-031a-46fe-a130-b89412a5f562} | 1

## SO.01 - Sanace
[18 empty] | {60ebe362-6572-42f8-bd39-4e66c2fed77c} | [5 empty] | O1 | skladba O1 | 36,06 | 2
[18 empty] | 1 | [5 empty] | O2 | skladba O2 | 80 | 2
| KRYCÍ LIST SOUPISU PRACÍ | [7 empty] | v --- níže se nacházejí doplnkové a pomocné údaje k sestavám --- v | [8 empty] | False | [5 empty] | oa | atika -exterier z obou stran | 112,736 | 3
[24 empty] | odvz | odvoz | 9,379 | 2
| Stavba: | [22 empty] | om | omítka vnější | 80 | 2
|  | Sanace a a rekonstrukce oplocení bytového domu Šultysova 905/26 | [21 empty] | ov | omítka vnitřní | 12 | 2
| Objekt: | [22 empty] | sv | stěna vnitřní | 4,5 | 2
|  | SO.01 - Sanace | [21 empty] | zatepl | zateplení | 23,82 | 3
| KSO: |  |  |  |  | CC-CZ:
| Místo: |  | Šultysova 905/26, Břevnov, 16900 Praha |  |  | Datum: | 14. 8. 2023
| Zadavatel: |  |  |  |  | IČ:
|  | Městská část Praha 6, 160 00 |  |  |  | DIČ:
| Uchazeč: |  |  |  |  | IČ: | Vyplň údaj
|  | Vyplň údaj |  |  |  | DIČ: | Vyplň údaj
| Projektant: |  |  |  |  | IČ:
|  | Sibre s.r.o., Ing. Radek Krýza |  |  |  | DIČ:
| Zpracovatel: |  |  |  |  | IČ:
|  | Ing. M. Locihová |  |  |  | DIČ:
Poznámka:
| Cena bez DPH | [5 empty] | 0
|  |  | Základ daně |  |  | Sazba daně | Výše daně
| DPH | základní | 0 |  |  | 21% | 0
|  | snížená | 0 |  |  | 15% | 0
|  | zákl. přenesená | 0 |  |  | 21% | 0
|  | sníž. přenesená | 0 |  |  | 15% | 0
|  | nulová | 0 |  |  | 0% | 0
| Cena s DPH |  |  | v | CZK |  | 0
| Projektant |  |  | Zpracovatel
| Datum a podpis: |  | Razítko | Datum a podpis: |  |  | Razítko
| Objednavatel |  |  | Uchazeč
| Datum a podpis: |  | Razítko | Datum a podpis: |  |  | Razítko
REKAPITULACE ČLENĚNÍ SOUPISU PRACÍ
Stavba:
Sanace a a rekonstrukce oplocení bytového domu Šultysova 905/26
Objekt:
SO.01 - Sanace
Místo: |  |  | Šultysova 905/26, Břevnov, 16900 Praha |  |  | Datum: | 14. 8. 2023
Zadavatel: |  |  | Městská část Praha 6, 160 00 |  |  | Projektant: | Sibre s.r.o., Ing. Radek Krýza
Uchazeč: |  |  | Vyplň údaj |  |  | Zpracovatel: | Ing. M. Locihová
Kód dílu - Popis | [6 empty] | Cena celkem [CZK]
Náklady ze soupisu prací | [6 empty] | 0 | [11 empty] | -1
| HSV - Práce a dodávky HSV | [5 empty] | 0
| 1 - Zemní práce | [5 empty] | 0
| 2 - Zakládání | [5 empty] | 0
| 3 - Svislé a kompletní konstrukce | [5 empty] | 0
| 6 - Úpravy povrchů, podlahy a osazování výplní | [5 empty] | 0
| 8 - Trubní vedení | [5 empty] | 0
| 9 - Ostatní konstrukce a práce, bourání | [5 empty] | 0
| 997 - Přesun sutě | [5 empty] | 0
| 998 - Přesun hmot | [5 empty] | 0
| PSV - Práce a dodávky PSV | [5 empty] | 0
| 711 - Izolace proti vodě, vlhkosti a plynům | [5 empty] | 0
| 766 - Konstrukce truhlářské | [5 empty] | 0
| VRN - Vedlejší rozpočtové náklady | [5 empty] | 0
| VRN3 - Zařízení staveniště | [5 empty] | 0
| VRN6 - Územní vlivy | [5 empty] | 0
| VRN7 - Provozní vlivy | [5 empty] | 0
| VRN9 - Ostatní náklady | [5 empty] | 0
SOUPIS PRACÍ
Stavba:
Sanace a a rekonstrukce oplocení bytového domu Šultysova 905/26
Objekt:
SO.01 - Sanace
Místo: |  |  | Šultysova 905/26, Břevnov, 16900 Praha |  |  | Datum: | 14. 8. 2023
Zadavatel: |  |  | Městská část Praha 6, 160 00 |  |  | Projektant: | Sibre s.r.o., Ing. Radek Krýza
Uchazeč: |  |  | Vyplň údaj |  |  | Zpracovatel: | Ing. M. Locihová
PČ | Typ | Kód | Popis | MJ | Množství | J.cena [CZK] | Cena celkem [CZK] | Cenová soustava |  | DPH | J. Nh [h] | Nh celkem [h] | J. hmotnost [t] | Hmotnost celkem [t] | J. suť [t] | Suť Celkem [t]
Náklady soupisu celkem | [6 empty] | 0 |  |  |  |  | 0 |  | 26.9607 |  | 35.1338 |  | D | -1 | [14 empty] | 0
| D | HSV | Práce a dodávky HSV |  |  |  | 0 |  |  |  |  | 0 |  | 26.6931 |  | 35.0575 | 1 | D | 0 |  |  |  | ROZPOCET | [10 empty] | 0
| D | 1 | Zemní práce |  |  |  | 0 |  |  |  |  | 0 |  | 0 |  | 17.7711 | 1 | D | 1 |  |  |  | ROZPOCET | [10 empty] | 0
1 | K | 113106121 | Rozebrání dlažeb z betonových nebo kamenných dlaždic komunikací pro pěší ručně | m2 | 10.1 |  | 0 |  |  | snížená |  | 0 | 0 | 0 | 0.255 | 2.5755 | 4 | K | 2 |  |  |  | ROZPOCET |  |  |  |  | 0 | 0 | 0 | 0 | 0 | 2 | 0 | 4 | 772302867
| VV |  | okapový chodník | [14 empty] | VV | 2 | 1 | True | 0 | ROZPOCET
| VV |  | (3,5+2,7+3,8+2,1+4,8+3,3)*0,5 |  | 10.1 | [12 empty] | VV | 2 | 2 | True | 1 | ROZPOCET
2 | K | 113106123 | Rozebrání dlažeb ze zámkových dlaždic komunikací pro pěší ručně | m2 | 19.708 |  | 0 |  |  | snížená |  | 0 | 0 | 0 | 0.26 | 5.1241 | 4 | K | 2 |  |  |  | ROZPOCET |  |  |  |  | 0 | 0 | 0 | 0 | 0 | 2 | 0 | 4 | -859261821
| VV |  | původní dlažba | [14 empty] | VV | 2 | 1 | True | 0 | ROZPOCET
| VV |  | 19,708 |  | 19.708 | [12 empty] | VV | 2 | 2 | True | 1 | ROZPOCET
3 | K | 113107123 | Odstranění podkladu z kameniva drceného tl přes 200 do 300 mm ručně | m2 | 19.708 |  | 0 |  |  | snížená |  | 0 | 0 | 0 | 0.44 | 8.6715 | 4 | K | 2 |  |  |  | ROZPOCET |  |  |  |  | 0 | 0 | 0 | 0 | 0 | 2 | 0 | 4 | -1794266559
| VV |  | podkklad,-kamenivo, zemina | [14 empty] | VV | 2 | 1 | True | 0 | ROZPOCET
| VV |  | 19,708 |  | 19.708 | [12 empty] | VV | 2 | 2 | True | 1 | ROZPOCET
4 | K | 113107131r | Demontáž schodů venkovních | kpl | 7 |  | 0 |  |  | snížená |  | 0 | 0 | 0 | 0.2 | 1.4 | 4 | K | 2 |  |  |  | ROZPOCET |  |  |  |  | 0 | 0 | 0 | 0 | 0 | 2 | 0 | 4 | -106515238
| VV |  | schody výcohdní strany | [14 empty] | VV | 2 | 1 | True | 0 | ROZPOCET
| VV |  | 7 |  | 7 | [12 empty] | VV | 2 | 2 | True | 1 | ROZPOCET
5 | K | 122211101 | Odkopávky a prokopávky v hornině třídy těžitelnosti I, skupiny 3 ručně | m3 | 37.514 |  | 0 |  |  | snížená |  | 0 | 0 | 0 | 0 | 0 | 4 | K | 2 |  |  |  | ROZPOCET |  |  |  |  | 0 | 0 | 0 | 0 | 0 | 2 | 0 | 4 | 1239351766
| VV |  | dle výkresu SUL_DPS_D.1.1_800_00, SUL_DPS_D.1.1_201_00, SUL_DPS_D.1.1_099_00, SUL_DPS_D.1.1_101_00 | [14 empty] | VV | 2 | 1 | True | 0 | ROZPOCET
| VV |  | zámkovou dlažbou pod okapovým chodníkem (zemina+podsyp předpoklad), zásyp bude proveden bez skladby nového povchu(tem v SO03) | [14 empty] | VV | 2 | 1 | True | 0 | ROZPOCET
| VV |  | 19,708*0,94*1 |  | 18.526 | [12 empty] | VV | 2 | 2 | True | 0 | ROZPOCET
| VV |  | 20,2*0,94*1 |  | 18.988 | [12 empty] | VV | 2 | 2 | True | 0 | ROZPOCET
| VV |  | Součet |  | 37.514 | [12 empty] | VV | 2 | 4 | True | 1 | ROZPOCET
6 | K | 162211311 | Vodorovné přemístění výkopku z horniny třídy těžitelnosti I skupiny 1 až 3 stavebním kolečkem do 10 m | m3 | 9.379 |  | 0 |  |  | snížená |  | 0 | 0 | 0 | 0 | 0 | 4 | K | 2 |  |  |  | ROZPOCET |  |  |  |  | 0 | 0 | 0 | 0 | 0 | 2 | 0 | 4 | 1778542858
| VV |  | odvz |  | 9.379 | [12 empty] | VV | 2 | 2 | True | 1 | ROZPOCET
7 | K | 162211319 | Příplatek k vodorovnému přemístění výkopku z horniny třídy těžitelnosti I skupiny 1 až 3 stavebním kolečkem za každých dalších 10 m | m3 | 9.379 |  | 0 |  |  | snížená |  | 0 | 0 | 0 | 0 | 0 | 4 | K | 2 |  |  |  | ROZPOCET |  |  |  |  | 0 | 0 | 0 | 0 | 0 | 2 | 0 | 4 | 923381881
| VV |  | odvz |  | 9.379 | [12 empty] | VV | 2 | 2 | True | 1 | ROZPOCET
8 | K | 162751117 | Vodorovné přemístění přes 9 000 do 10000 m výkopku/sypaniny z horniny třídy těžitelnosti I skupiny 1 až 3 | m3 | 9.379 |  | 0 |  |  | snížená |  | 0 | 0 | 0 | 0 | 0 | 4 | K | 2 |  |  |  | ROZPOCET |  |  |  |  | 0 | 0 | 0 | 0 | 0 | 2 | 0 | 4 | -1519639942
| VV | odvz | 37,514-28,135 |  | 9.379 | [12 empty] | VV | 2 | 2 | True | 1 | ROZPOCET
9 | K | 167151101 | Nakládání výkopku z hornin třídy těžitelnosti I skupiny 1 až 3 do 100 m3 | m3 | 9.379 |  | 0 |  |  | snížená |  | 0 | 0 | 0 | 0 | 0 | 4 | K | 2 |  |  |  | ROZPOCET |  |  |  |  | 0 | 0 | 0 | 0 | 0 | 2 | 0 | 4 | 1550320369
| VV |  | odvz |  | 9.379 | [12 empty] | VV | 2 | 2 | True | 1 | ROZPOCET
10 | K | 171201231 | Poplatek za uložení zeminy a kamení na recyklační skládce (skládkovné) kód odpadu 17 05 04 | t | 16.882 |  | 0 |  |  | snížená |  | 0 | 0 | 0 | 0 | 0 | 4 | K | 2 |  |  |  | ROZPOCET |  |  |  |  | 0 | 0 | 0 | 0 | 0 | 2 | 0 | 4 | -387094402
| VV |  | odvz*1,8 |  | 16.882 | [12 empty] | VV | 2 | 2 | True | 1 | ROZPOCET
11 | K | 174111101 | Zásyp jam, šachet rýh nebo kolem objektů sypaninou se zhutněním ručně | m3 | 28.135 |  | 0 |  |  | snížená |  | 0 | 0 | 0 | 0 | 0 | 4 | K | 2 |  |  |  | ROZPOCET |  |  |  |  | 0 | 0 | 0 | 0 | 0 | 2 | 0 | 4 | 820121017
| VV |  | 19,708*0,94*0,75 |  | 13.894 | [12 empty] | VV | 2 | 2 | True | 0 | ROZPOCET
| VV |  | 20,2*0,94*0,75 |  | 14.241 | [12 empty] | VV | 2 | 2 | True | 0 | ROZPOCET
| VV |  | Součet |  | 28.135 | [12 empty] | VV | 2 | 4 | True | 1 | ROZPOCET
12 | K | 181912112 | Úprava pláně v hornině třídy těžitelnosti I skupiny 3 se zhutněním ručně | m2 | 29.808 |  | 0 |  |  | snížená |  | 0 | 0 | 0 | 0 | 0 | 4 | K | 2 |  |  |  | ROZPOCET |  |  |  |  | 0 | 0 | 0 | 0 | 0 | 2 | 0 | 4 | 2133321110
| VV |  | 19,708+10,1 |  | 29.808 | [12 empty] | VV | 2 | 2 | True | 1 | ROZPOCET
| D | 2 | Zakládání |  |  |  | 0 |  |  |  |  | 0 |  | 18.985 |  | 0 | 1 | D | 1 |  |  |  | ROZPOCET | [10 empty] | 0
13 | K | 212755215 | Trativody z drenážních trubek plastových flexibilních D 125 mm bez lože | m | 35.08 |  | 0 |  |  | snížená |  | 0 | 0.00073 | 0.025608 | 0 | 0 | 4 | K | 2 |  |  |  | ROZPOCET |  |  |  |  | 0 | 0 | 0 | 0 | 0 | 2 | 0 | 4 | 345915175
| VV |  | 7,56"východ |  | 7.56 | [12 empty] | VV | 2 | 2 | True | 0 | ROZPOCET
| VV |  | (2,5+2,75+3,99+2,1+4,78+0,48+3,35+0,5+0,54+1,13+2,74+2,66)"celá délka v zahradě na západě bez časti provadějící v SO03 |  | 27.52 | [12 empty] | VV | 2 | 2 | True | 0 | ROZPOCET
| VV |  | Součet |  | 35.08 | [12 empty] | VV | 2 | 4 | True | 1 | ROZPOCET
14 | K | 213141131 | Zřízení vrstvy z geotextilie ve sklonu přes 1:2 do 1:1 š do 3 m | m2 | 36.06 |  | 0 |  |  | snížená |  | 0 | 9.9e-05 | 0.0035699 | 0 | 0 | 4 | K | 2 |  |  |  | ROZPOCET |  |  |  |  | 0 | 0 | 0 | 0 | 0 | 2 | 0 | 4 | 1251454283
| VV |  | O1 |  | 36.06 | [12 empty] | VV | 2 | 2 | True | 1 | ROZPOCET
15 | M | 69311081 | geotextilie netkaná separační, ochranná, filtrační, drenážní PES 300g/m2 | m2 | 42.713 |  | 0 |  |  | snížená |  | 0 | 0.0003 | 0.012814 | 0 | 0 | 8 | M | 2 |  |  |  | ROZPOCET |  |  |  |  | 0 | 0 | 0 | 0 | 0 | 2 | 0 | 4 | 513624633
| VV |  | 36,06*1,1845 "Přepočtené koeficientem množství |  | 42.713 | [12 empty] | VV | 2 | 2 | True | 1 | ROZPOCET
16 | K | 214500211 | Zřízení výplně rýh s drenážním potrubím do DN 200 štěrkopískem v přes 300 do 550 mm | m | 35.08 |  | 0 |  |  | snížená |  | 0 | 0 | 0 | 0 | 0 | 4 | K | 2 |  |  |  | ROZPOCET |  |  |  |  | 0 | 0 | 0 | 0 | 0 | 2 | 0 | 4 | 458468583
| VV |  | 7,56"východ |  | 7.56 | [12 empty] | VV | 2 | 2 | True | 0 | ROZPOCET
| VV |  | (2,5+2,75+3,99+2,1+4,78+0,48+3,35+0,5+0,54+1,13+2,74+2,66)"celá délka v zahradě na západě |  | 27.52 | [12 empty] | VV | 2 | 2 | True | 0 | ROZPOCET
| VV |  | Součet |  | 35.08 | [12 empty] | VV | 2 | 4 | True | 1 | ROZPOCET
17 | M | 58333651 | kamenivo těžené hrubé frakce 8/16 | t | 18.943 |  | 0 |  |  | snížená |  | 0 | 1 | 18.943 | 0 | 0 | 8 | M | 2 |  |  |  | ROZPOCET |  |  |  |  | 0 | 0 | 0 | 0 | 0 | 2 | 0 | 4 | -782270735
| VV |  | 35,08*0,45*0,6*2 |  | 18.943 | [12 empty] | VV | 2 | 2 | True | 1 | ROZPOCET
| D | 3 | Svislé a kompletní konstrukce |  |  |  | 0 |  |  |  |  | 0 |  | 1.2233 |  | 0.029384 | 1 | D | 1 |  |  |  | ROZPOCET | [10 empty] | 0
18 | K | 319202214 | Dodatečná izolace zdiva tl přes 450 do 600 mm beztlakou injektáží silikonovou mikroemulzí | m | 607.8 |  | 0 |  |  | snížená |  | 0 | 0.0012245 | 0.74424 | 4e-05 | 0.024312 | 4 | K | 2 |  |  |  | ROZPOCET |  |  |  |  | 0 | 0 | 0 | 0 | 0 | 2 | 0 | 4 | 481886566
| VV |  | ODOROVNÉ ODIZOLOVÁNÍ ZDIVA PROTI VZLÍNAJÍCÍ VLHKOSTIBEZTLAKOVOU CHEMICKOU INJEKTÁŽÍ CIHLOVÉHO ZDIVA NABÁZI SILAN-SILOXAN S MIN. OBSAHEM ÚČINNÉ LÁTKY | [14 empty] | VV | 2 | 1 | True | 0 | ROZPOCET
| VV |  | 80%. VRTY O PRŮMĚRU 14 mm PO OSOVÉ VZDÁLENOSTI MAX. 120 mm.UZAVŘENÍ VRTŮ CEM. TMELEM | [14 empty] | VV | 2 | 1 | True | 0 | ROZPOCET
| VV |  | (64+36+32+37+20+20+38+32+36)*0,6"1.PP |  | 189 | [12 empty] | VV | 2 | 2 | True | 0 | ROZPOCET
| VV |  | (52+76)*0,6"1.NP |  | 76.8 | [12 empty] | VV | 2 | 2 | True | 0 | ROZPOCET
| VV |  | (95)*0,6*6"1.NP ul. Šultysova |  | 342 | [12 empty] | VV | 2 | 2 | True | 0 | ROZPOCET
| VV |  | Součet |  | 607.8 | [12 empty] | VV | 2 | 4 | True | 1 | ROZPOCET
19 | K | 319202215 | Dodatečná izolace zdiva tl přes 600 do 900 mm beztlakou injektáží silikonovou mikroemulzí | m | 32.9 |  | 0 |  |  | snížená |  | 0 | 0.0018406 | 0.060554 | 4e-05 | 0.001316 | 4 | K | 2 |  |  |  | ROZPOCET |  |  |  |  | 0 | 0 | 0 | 0 | 0 | 2 | 0 | 4 | -667841966
| VV |  | ODOROVNÉ ODIZOLOVÁNÍ ZDIVA PROTI VZLÍNAJÍCÍ VLHKOSTIBEZTLAKOVOU CHEMICKOU INJEKTÁŽÍ CIHLOVÉHO ZDIVA NABÁZI SILAN-SILOXAN S MIN. OBSAHEM ÚČINNÉ LÁTKY | [14 empty] | VV | 2 | 1 | True | 0 | ROZPOCET
| VV |  | 80%. VRTY O PRŮMĚRU 14 mm PO OSOVÉ VZDÁLENOSTI MAX. 120 mm.UZAVŘENÍ VRTŮ CEM. TMELEM | [14 empty] | VV | 2 | 1 | True | 0 | ROZPOCET
| VV |  | 47*0,7"1.PP |  | 32.9 | [12 empty] | VV | 2 | 2 | True | 1 | ROZPOCET
20 | K | 319202216 | Dodatečná izolace zdiva tl přes 900 do 1200 mm beztlakou injektáží silikonovou mikroemulzí | m | 3 |  | 0 |  |  | snížená |  | 0 | 0.0022666 | 0.0067999 | 4e-05 | 0.00012 | 4 | K | 2 |  |  |  | ROZPOCET |  |  |  |  | 0 | 0 | 0 | 0 | 0 | 2 | 0 | 4 | -695914343
| VV |  | ODOROVNÉ ODIZOLOVÁNÍ ZDIVA PROTI VZLÍNAJÍCÍ VLHKOSTIBEZTLAKOVOU CHEMICKOU INJEKTÁŽÍ CIHLOVÉHO ZDIVA NABÁZI SILAN-SILOXAN S MIN. OBSAHEM ÚČINNÉ LÁTKY | [14 empty] | VV | 2 | 1 | True | 0 | ROZPOCET
| VV |  | 80%. VRTY O PRŮMĚRU 14 mm PO OSOVÉ VZDÁLENOSTI MAX. 120 mm.UZAVŘENÍ VRTŮ CEM. TMELEM | [14 empty] | VV | 2 | 1 | True | 0 | ROZPOCET
| VV |  | 3*1"svisle |  | 3 | [12 empty] | VV | 2 | 2 | True | 1 | ROZPOCET
21 | K | 3192022r | Dodatečná izolace zdiva injektáží roztokem -vertikální | m2 | 90.888 |  | 0 |  |  | snížená |  | 0 | 0.00453 | 0.41172 | 4e-05 | 0.0036355 | 4 | K | 2 |  |  |  | ROZPOCET |  |  |  |  | 0 | 0 | 0 | 0 | 0 | 2 | 0 | 4 | -407285110
| VV |  | 9,7*4+(3,66*2+0,5*2)*1,7 |  | 52.944 | [12 empty] | VV | 2 | 2 | True | 0 | ROZPOCET
| VV |  | (2,64+2,53+0,28+1+1,06+0,55+1,71+0,36+0,32*3+2,71+2,63+0,32)*1+(6,16+1)*2,96 |  | 37.944 | [12 empty] | VV | 2 | 2 | True | 0 | ROZPOCET
| VV |  | Součet |  | 90.888 | [12 empty] | VV | 2 | 4 | True | 1 | ROZPOCET
| D | 6 | Úpravy povrchů, podlahy a osazování výplní |  |  |  | 0 |  |  |  |  | 0 |  | 6.4446 |  | 0 | 1 | D | 1 |  |  |  | ROZPOCET | [10 empty] | 0
22 | K | 612125100 | Vyplnění spár vápennou maltou vnitřních stěn z cihel | m2 | 246.55 |  | 0 |  |  | snížená |  | 0 | 0.00571 | 1.4078 | 0 | 0 | 4 | K | 2 |  |  |  | ROZPOCET |  |  |  |  | 0 | 0 | 0 | 0 | 0 | 2 | 0 | 4 | -1677872319
| VV |  | ss"stěny 1.PP |  | 246.55 | [12 empty] | VV | 2 | 2 | True | 1 | ROZPOCET
23 | K | 612131151 | Sanační postřik vnitřních stěn nanášený celoplošně ručně | m2 | 12 |  | 0 |  |  | snížená |  | 0 | 0.008 | 0.096 | 0 | 0 | 4 | K | 2 |  |  |  | ROZPOCET |  |  |  |  | 0 | 0 | 0 | 0 | 0 | 2 | 0 | 4 | 1262750164
| VV |  | ov |  | 12 | [12 empty] | VV | 2 | 2 | True | 1 | ROZPOCET
24 | K | 612325131 | Omítka sanační jádrová vnitřních stěn nanášená ručně | m2 | 12 |  | 0 |  |  | snížená |  | 0 | 0.0162 | 0.1944 | 0 | 0 | 4 | K | 2 |  |  |  | ROZPOCET |  |  |  |  | 0 | 0 | 0 | 0 | 0 | 2 | 0 | 4 | -299078894
| VV |  | ov |  | 12 | [12 empty] | VV | 2 | 2 | True | 1 | ROZPOCET
25 | K | 612325191 | Příplatek k sanační jádrové omítce vnitřních stěn za každých dalších 5 mm tloušťky přes 15 mm ručně | m2 | 36 |  | 0 |  |  | snížená |  | 0 | 0.0054 | 0.1944 | 0 | 0 | 4 | K | 2 |  |  |  | ROZPOCET |  |  |  |  | 0 | 0 | 0 | 0 | 0 | 2 | 0 | 4 | -1045933060
| VV |  | ov*3 |  | 36 | [12 empty] | VV | 2 | 2 | True | 1 | ROZPOCET
26 | K | 612328131 | Potažení vnitřních stěn sanačním štukem tloušťky do 3 mm | m2 | 36 |  | 0 |  |  | snížená |  | 0 | 0.004 | 0.144 | 0 | 0 | 4 | K | 2 |  |  |  | ROZPOCET |  |  |  |  | 0 | 0 | 0 | 0 | 0 | 2 | 0 | 4 | 1642698001
| VV |  | ov*3 |  | 36 | [12 empty] | VV | 2 | 2 | True | 1 | ROZPOCET
27 | K | 622325109 | Oprava vnější vápenocementové hladké omítky složitosti 1 stěn v rozsahu přes 80 do 100 % | m2 | 116.06 |  | 0 |  |  | snížená |  | 0 | 0.03798 | 4.408 | 0 | 0 | 4 | K | 2 |  |  |  | ROZPOCET |  |  |  |  | 0 | 0 | 0 | 0 | 0 | 2 | 0 | 4 | 1754497796
| VV |  | dle skladby O1 -vyrovnání zdiva maltou s vodotěsnící přísadou | [14 empty] | VV | 2 | 1 | True | 0 | ROZPOCET
| VV |  | 7,56*1"východ |  | 7.56 | [12 empty] | VV | 2 | 2 | True | 0 | ROZPOCET
| VV |  | (3,6+2,7+3,8+2,1+4,1+2,1+3,8+2,8+3,5)*1" západ |  | 28.5 | [12 empty] | VV | 2 | 2 | True | 0 | ROZPOCET
| VV | O1 | Mezisoučet |  | 36.06 | [12 empty] | VV | 2 | 3 | True | 0 | ROZPOCET
| VV |  | dle skladby O2 -vyrovnání zdiva maltou s vodotěsnící přísadou | [14 empty] | VV | 2 | 1 | True | 0 | ROZPOCET
| VV |  | 8"východ |  | 8 | [12 empty] | VV | 2 | 2 | True | 0 | ROZPOCET
| VV |  | 30"západ |  | 30 | [12 empty] | VV | 2 | 2 | True | 0 | ROZPOCET
| VV |  | 30"sever |  | 30 | [12 empty] | VV | 2 | 2 | True | 0 | ROZPOCET
| VV |  | 12"jih |  | 12 | [12 empty] | VV | 2 | 2 | True | 0 | ROZPOCET
| VV | O2 | Mezisoučet |  | 80 | [12 empty] | VV | 2 | 3 | True | 0 | ROZPOCET
| VV |  | Součet |  | 116.06 | [12 empty] | VV | 2 | 4 | True | 1 | ROZPOCET
28 | K | 629995101 | Očištění vnějších ploch tlakovou vodou | m2 | 136.556 |  | 0 |  |  | snížená |  | 0 | 0 | 0 | 0 | 0 | 4 | K | 2 |  |  |  | ROZPOCET |  |  |  |  | 0 | 0 | 0 | 0 | 0 | 2 | 0 | 4 | -1689025000
| VV |  | oa+zatepl |  | 136.556 | [12 empty] | VV | 2 | 2 | True | 1 | ROZPOCET
| D | 8 | Trubní vedení |  |  |  | 0 |  |  |  |  | 0 |  | 0.030795 |  | 0 | 1 | D | 1 |  |  |  | ROZPOCET | [10 empty] | 0
29 | K | 895270012 | Proplachovací a kontrolní šachta z PVC-U vnější průměr 315 mm pro drenáže budov bez lapače písku užitné výšky 650 mm | kus | 6 |  | 0 |  |  | snížená |  | 0 | 0.0050612 | 0.030367 | 0 | 0 | 4 | K | 2 |  |  |  | ROZPOCET |  |  |  |  | 0 | 0 | 0 | 0 | 0 | 2 | 0 | 4 | 285855313
| VV |  | 1+5 |  | 6 | [12 empty] | VV | 2 | 2 | True | 1 | ROZPOCET
30 | K | 895270031 | Proplachovací a kontrolní šachta z PVC-U vnější průměr 315 mm pro drenáže budov redukce DN 200/100-150 | kus | 6 |  | 0 |  |  | snížená |  | 0 | 7.125e-05 | 0.0004275 | 0 | 0 | 4 | K | 2 |  |  |  | ROZPOCET |  |  |  |  | 0 | 0 | 0 | 0 | 0 | 2 | 0 | 4 | 2078649524
| VV |  | 5+1 |  | 6 | [12 empty] | VV | 2 | 2 | True | 1 | ROZPOCET
| D | 9 | Ostatní konstrukce a práce, bourání |  |  |  | 0 |  |  |  |  | 0 |  | 0.0094624 |  | 17.257 | 1 | D | 1 |  |  |  | ROZPOCET | [10 empty] | 0
31 | K | 977131114 | Vrty příklepovými vrtáky D 14 mm do cihelného zdiva nebo prostého betonu | m | 643.7 |  | 0 |  |  | snížená |  | 0 | 1.47e-05 | 0.0094624 | 0.001 | 0.6437 | 4 | K | 2 |  |  |  | ROZPOCET |  |  |  |  | 0 | 0 | 0 | 0 | 0 | 2 | 0 | 4 | -1440325806
| VV |  | 607,8+32,9+3 |  | 643.7 | [12 empty] | VV | 2 | 2 | True | 1 | ROZPOCET
32 | K | 978013191 | Otlučení (osekání) vnitřní vápenné nebo vápenocementové omítky stěn v rozsahu přes 50 do 100 % | m2 | 258.55 |  | 0 |  |  | snížená |  | 0 | 0 | 0 | 0.046 | 11.8933 | 4 | K | 2 |  |  |  | ROZPOCET |  |  |  |  | 0 | 0 | 0 | 0 | 0 | 2 | 0 | 4 | -1999589243
| VV |  | dle výkresu SUL_DPS_D.1.1_201_00 a SUL_DPS_D.1.1_101_00 | [14 empty] | VV | 2 | 1 | True | 0 | ROZPOCET
| VV | ov | 12"1.NP |  | 12 | [12 empty] | VV | 2 | 2 | True | 0 | ROZPOCET
| VV |  | dle výkresu SUL_DPS_D.1.1_201_00 a SUL_DPS_D.1.1_099_00 | [14 empty] | VV | 2 | 1 | True | 0 | ROZPOCET
| VV | ss | (6,1*2+5,85*2+2,87+3,6*2+5,85*2+4,95*2+1,24*2+2,95+3+2,22*2+2,98*2+2,22*2+1,81*2+0,48*2+1,7*2+2,32+1,78+1,5+1,4*2)*2,5+8,5 |  | 246.55 | [12 empty] | VV | 2 | 2 | True | 0 | ROZPOCET
| VV |  | Součet |  | 258.55 | [12 empty] | VV | 2 | 4 | True | 1 | ROZPOCET
33 | K | 978015391 | Otlučení (osekání) vnější vápenné nebo vápenocementové omítky stupně členitosti 1 a 2 v rozsahu přes 80 do 100 % | m2 | 80 |  | 0 |  |  | snížená |  | 0 | 0 | 0 | 0.059 | 4.72 | 4 | K | 2 |  |  |  | ROZPOCET |  |  |  |  | 0 | 0 | 0 | 0 | 0 | 2 | 0 | 4 | 511325767
| VV |  | 30"severní |  | 30 | [12 empty] | VV | 2 | 2 | True | 0 | ROZPOCET
| VV |  | 12"jižní |  | 12 | [12 empty] | VV | 2 | 2 | True | 0 | ROZPOCET
| VV |  | 8"východní |  | 8 | [12 empty] | VV | 2 | 2 | True | 0 | ROZPOCET
| VV |  | 30"západní |  | 30 | [12 empty] | VV | 2 | 2 | True | 0 | ROZPOCET
| VV | om | Součet |  | 80 | [12 empty] | VV | 2 | 4 | True | 1 | ROZPOCET
34 | K | 985131311 | Ruční dočištění ploch stěn, rubu kleneb a podlah ocelových kartáči | m2 | 96.5 |  | 0 |  |  | snížená |  | 0 | 0 | 0 | 0 | 0 | 4 | K | 2 |  |  |  | ROZPOCET |  |  |  |  | 0 | 0 | 0 | 0 | 0 | 2 | 0 | 4 | -2024954163
| VV |  | om+ov+sv |  | 96.5 | [12 empty] | VV | 2 | 2 | True | 1 | ROZPOCET
| D | 997 | Přesun sutě |  |  |  | 0 |  |  |  |  | 0 |  | 0 |  | 0 | 1 | D | 1 |  |  |  | ROZPOCET | [10 empty] | 0
35 | K | 997006511 | Vodorovná doprava suti s naložením a složením na skládku do 100 m | t | 35.134 |  | 0 |  |  | snížená |  | 0 | 0 | 0 | 0 | 0 | 4 | K | 2 |  |  |  | ROZPOCET |  |  |  |  | 0 | 0 | 0 | 0 | 0 | 2 | 0 | 4 | 302291894
36 | K | 997006512 | Vodorovné doprava suti s naložením a složením na skládku přes 100 m do 1 km | t | 35.134 |  | 0 |  |  | snížená |  | 0 | 0 | 0 | 0 | 0 | 4 | K | 2 |  |  |  | ROZPOCET |  |  |  |  | 0 | 0 | 0 | 0 | 0 | 2 | 0 | 4 | -2123063404
37 | K | 997006519 | Příplatek k vodorovnému přemístění suti na skládku ZKD 1 km přes 1 km | t | 667.546 |  | 0 |  |  | snížená |  | 0 | 0 | 0 | 0 | 0 | 4 | K | 2 |  |  |  | ROZPOCET |  |  |  |  | 0 | 0 | 0 | 0 | 0 | 2 | 0 | 4 | -2024944547
| VV |  | 35,134*19 'Přepočtené koeficientem množství |  | 667.546 | [12 empty] | VV | 2 | 2 | False | 1 | ROZPOCET
38 | K | 997006551 | Hrubé urovnání suti na skládce bez zhutnění | t | 35.134 |  | 0 |  |  | snížená |  | 0 | 0 | 0 | 0 | 0 | 4 | K | 2 |  |  |  | ROZPOCET |  |  |  |  | 0 | 0 | 0 | 0 | 0 | 2 | 0 | 4 | 490202290
39 | K | 997013871 | Poplatek za uložení stavebního odpadu na recyklační skládce (skládkovné) směsného stavebního a demoličního kód odpadu 17 09 04 | t | 35.134 |  | 0 |  |  | snížená |  | 0 | 0 | 0 | 0 | 0 | 4 | K | 2 |  |  |  | ROZPOCET |  |  |  |  | 0 | 0 | 0 | 0 | 0 | 2 | 0 | 4 | 1101742372
| D | 998 | Přesun hmot |  |  |  | 0 |  |  |  |  | 0 |  | 0 |  | 0 | 1 | D | 1 |  |  |  | ROZPOCET | [10 empty] | 0
40 | K | 998017001 | Přesun hmot s omezením mechanizace pro budovy v do 6 m | t | 26.693 |  | 0 |  |  | snížená |  | 0 | 0 | 0 | 0 | 0 | 4 | K | 2 |  |  |  | ROZPOCET |  |  |  |  | 0 | 0 | 0 | 0 | 0 | 2 | 0 | 4 | -1618804883
| D | PSV | Práce a dodávky PSV |  |  |  | 0 |  |  |  |  | 0 |  | 0.26757 |  | 0.076275 | 2 | D | 0 |  |  |  | ROZPOCET | [10 empty] | 0
| D | 711 | Izolace proti vodě, vlhkosti a plynům |  |  |  | 0 |  |  |  |  | 0 |  | 0.26757 |  | 0 | 2 | D | 1 |  |  |  | ROZPOCET | [10 empty] | 0
41 | K | 711112002 | Provedení izolace proti zemní vlhkosti svislé za studena lakem asfaltovým | m2 | 36.06 |  | 0 |  |  | snížená |  | 0 | 0 | 0 | 0 | 0 | 16 | K | 2 |  |  |  | ROZPOCET |  |  |  |  | 0 | 0 | 0 | 0 | 0 | 2 | 0 | 16 | -1310293012
| VV |  | O1 |  | 36.06 | [12 empty] | VV | 2 | 2 | True | 1 | ROZPOCET
42 | M | 11163152 | lak hydroizolační asfaltový | t | 0.013 |  | 0 |  |  | snížená |  | 0 | 1 | 0.013 | 0 | 0 | 32 | M | 2 |  |  |  | ROZPOCET |  |  |  |  | 0 | 0 | 0 | 0 | 0 | 2 | 0 | 16 | 1418957657
| VV |  | 36,06*0,00035 "Přepočtené koeficientem množství |  | 0.013 | [12 empty] | VV | 2 | 2 | True | 1 | ROZPOCET
43 | K | 711142559 | Provedení izolace proti zemní vlhkosti pásy přitavením svislé NAIP | m2 | 36.06 |  | 0 |  |  | snížená |  | 0 | 0.00039825 | 0.014361 | 0 | 0 | 16 | K | 2 |  |  |  | ROZPOCET |  |  |  |  | 0 | 0 | 0 | 0 | 0 | 2 | 0 | 16 | 799499052
| VV |  | O1 |  | 36.06 | [12 empty] | VV | 2 | 2 | True | 1 | ROZPOCET
44 | M | 62855001 | pás asfaltový natavitelný modifikovaný SBS tl 4,0mm s vložkou z polyesterové rohože a spalitelnou PE fólií nebo jemnozrnným minerálním posypem na horním povrchu | m2 | 41.469 |  | 0 |  |  | snížená |  | 0 | 0.0053 | 0.21979 | 0 | 0 | 32 | M | 2 |  |  |  | ROZPOCET |  |  |  |  | 0 | 0 | 0 | 0 | 0 | 2 | 0 | 16 | 730355175
| VV |  | 36,06*1,15 "Přepočtené koeficientem množství |  | 41.469 | [12 empty] | VV | 2 | 2 | True | 1 | ROZPOCET
45 | K | 711161273 | Provedení izolace proti zemní vlhkosti svislé z nopové fólie | m2 | 36.06 |  | 0 |  |  | snížená |  | 0 | 4e-05 | 0.0014424 | 0 | 0 | 16 | K | 2 |  |  |  | ROZPOCET |  |  |  |  | 0 | 0 | 0 | 0 | 0 | 2 | 0 | 16 | -1365156333
| VV |  | O1 |  | 36.06 | [12 empty] | VV | 2 | 2 | True | 1 | ROZPOCET
46 | M | 28323005 | fólie profilovaná (nopová) drenážní HDPE s výškou nopů 8mm | m2 | 44.029 |  | 0 |  |  | snížená |  | 0 | 0.0003 | 0.013209 | 0 | 0 | 32 | M | 2 |  |  |  | ROZPOCET |  |  |  |  | 0 | 0 | 0 | 0 | 0 | 2 | 0 | 16 | -622185318
| VV |  | 36,06*1,221 "Přepočtené koeficientem množství |  | 44.029 | [12 empty] | VV | 2 | 2 | True | 1 | ROZPOCET
47 | K | 711161384 | Izolace proti zemní vlhkosti nopovou fólií ukončení provětrávací lištou | m | 36.06 |  | 0 |  |  | snížená |  | 0 | 0.00016 | 0.0057696 | 0 | 0 | 16 | K | 2 |  |  |  | ROZPOCET |  |  |  |  | 0 | 0 | 0 | 0 | 0 | 2 | 0 | 16 | 1836204052
| VV |  | ze skladby O1, dle det.01-02 | [14 empty] | VV | 2 | 1 | True | 0 | ROZPOCET
| VV |  | 7,56"východ |  | 7.56 | [12 empty] | VV | 2 | 2 | True | 0 | ROZPOCET
| VV |  | (3,6+2,7+3,8+2,1+4,1+2,1+3,8+2,8+3,5)" západ |  | 28.5 | [12 empty] | VV | 2 | 2 | True | 0 | ROZPOCET
| VV |  | Součet |  | 36.06 | [12 empty] | VV | 2 | 4 | True | 1 | ROZPOCET
48 | K | 998711201 | Přesun hmot procentní pro izolace proti vodě, vlhkosti a plynům v objektech v do 6 m | % |  |  | 0 |  |  | snížená |  | 0 | 0 | 0 | 0 | 0 | 16 | K | 2 |  |  |  | ROZPOCET |  |  |  |  | 0 | 0 | 0 | 0 | 0 | 2 | 0 | 16 | -550645849
| D | 766 | Konstrukce truhlářské |  |  |  | 0 |  |  |  |  | 0 |  | 0 |  | 0.076275 | 2 | D | 1 |  |  |  | ROZPOCET | [10 empty] | 0
49 | K | 766111820 | Demontáž truhlářských stěn dřevěných plných | m2 | 4.5 |  | 0 |  |  | snížená |  | 0 | 0 | 0 | 0.01695 | 0.076275 | 16 | K | 2 |  |  |  | ROZPOCET |  |  |  |  | 0 | 0 | 0 | 0 | 0 | 2 | 0 | 16 | -311073163
| VV |  | demontáž dřevěného obložení dle výkresu SUL_DPS_D.1.1_201_00 | [14 empty] | VV | 2 | 1 | True | 0 | ROZPOCET
| VV | sv | 4,5 |  | 4.5 | [12 empty] | VV | 2 | 2 | True | 1 | ROZPOCET
| D | VRN | Vedlejší rozpočtové náklady |  |  |  | 0 |  |  |  |  | 0 |  | 0 |  | 0 | 5 | D | 0 |  |  |  | ROZPOCET | [10 empty] | 0
| D | VRN3 | Zařízení staveniště |  |  |  | 0 |  |  |  |  | 0 |  | 0 |  | 0 | 5 | D | 1 |  |  |  | ROZPOCET | [10 empty] | 0
50 | K | 030001000 | Zařízení staveniště | soubor | 1 |  | 0 |  |  | snížená |  | 0 | 0 | 0 | 0 | 0 | 4 | K | 2 |  |  |  | ROZPOCET |  |  |  |  | 0 | 0 | 0 | 0 | 0 | 2 | 0 | 4 | 1664266898
| VV |  | Náklady na zařízení staveniště zahrnují: | [14 empty] | VV | 2 | 1 | True | 0 | ROZPOCET
| VV |  | související (přípravné) práce, | [14 empty] | VV | 2 | 1 | True | 0 | ROZPOCET
| VV |  | vybavení staveniště, | [14 empty] | VV | 2 | 1 | True | 0 | ROZPOCET
| VV |  | připojení na inženýrské sítě včetně nákladů na energie, | [14 empty] | VV | 2 | 1 | True | 0 | ROZPOCET
| VV |  | zabezpečení staveniště, | [14 empty] | VV | 2 | 1 | True | 0 | ROZPOCET
| VV |  | zrušení zařízení staveniště | [14 empty] | VV | 2 | 1 | True | 0 | ROZPOCET
| VV |  | 1 |  | 1 | [12 empty] | VV | 2 | 2 | True | 1 | ROZPOCET
| D | VRN6 | Územní vlivy |  |  |  | 0 |  |  |  |  | 0 |  | 0 |  | 0 | 5 | D | 1 |  |  |  | ROZPOCET | [10 empty] | 0
51 | K | 060001000 | Územní vlivy | soubor | 1 |  | 0 |  |  | snížená |  | 0 | 0 | 0 | 0 | 0 | 4 | K | 2 |  |  |  | ROZPOCET |  |  |  |  | 0 | 0 | 0 | 0 | 0 | 2 | 0 | 4 | 594494920
| VV |  | Jedná se o náklady ovlivněné umístěním staveniště. Jsou to: | [14 empty] | VV | 2 | 1 | True | 0 | ROZPOCET
| VV |  | vlivy klimatických podmínek, | [14 empty] | VV | 2 | 1 | True | 0 | ROZPOCET
| VV |  | ztížené dopravní podmínky, | [14 empty] | VV | 2 | 1 | True | 0 | ROZPOCET
| VV |  | práce na těžce přístupných místech, | [14 empty] | VV | 2 | 1 | True | 0 | ROZPOCET
| VV |  | práce ve zdraví škodlivém prostředí, | [14 empty] | VV | 2 | 1 | True | 0 | ROZPOCET
| VV |  | mimostaveništní doprava materiálů a výrobků. | [14 empty] | VV | 2 | 1 | True | 0 | ROZPOCET
| VV |  | 1 |  | 1 | [12 empty] | VV | 2 | 2 | True | 1 | ROZPOCET
| D | VRN7 | Provozní vlivy |  |  |  | 0 |  |  |  |  | 0 |  | 0 |  | 0 | 5 | D | 1 |  |  |  | ROZPOCET | [10 empty] | 0
52 | K | 070001000 | Provozní vlivy | soubor | 1 |  | 0 |  |  | snížená |  | 0 | 0 | 0 | 0 | 0 | 4 | K | 2 |  |  |  | ROZPOCET |  |  |  |  | 0 | 0 | 0 | 0 | 0 | 2 | 0 | 4 | 860422687
| VV |  | Náklady na provozní vlivy lze uplatnit jen v případech, kdy: | [14 empty] | VV | 2 | 1 | True | 0 | ROZPOCET
| VV |  | ruší normální průběh prací (jejich pouhá existence tedy nestačí k uplatnění přirážky), jedná se o tzv. přímé rušení provozem, | [14 empty] | VV | 2 | 1 | True | 0 | ROZPOCET
| VV |  | sice prvotní příčina rušení průběhu prací již pominula, ale nepříznivé vlivy trvají (horko, plyny, prašnost, zima apod.), tzv. nepřímé rušení pro | [14 empty] | VV | 2 | 1 | True | 0 | ROZPOCET
| VV |  | Tyto náklady lze členit podle charakteru provozních vlivů na: | [14 empty] | VV | 2 | 1 | True | 0 | ROZPOCET
| VV |  | provoz investora, případně třetích osob, | [14 empty] | VV | 2 | 1 | True | 0 | ROZPOCET
| VV |  | silniční provoz, | [14 empty] | VV | 2 | 1 | True | 0 | ROZPOCET
| VV |  | ztížený pohyb vozidel v centrech velkoměst, | [14 empty] | VV | 2 | 1 | True | 0 | ROZPOCET
| VV |  | železniční provoz, městský kolejový provoz, | [14 empty] | VV | 2 | 1 | True | 0 | ROZPOCET
| VV |  | ochranná pásma, | [14 empty] | VV | 2 | 1 | True | 0 | ROZPOCET
| VV |  | ostatní provozní vlivy. | [14 empty] | VV | 2 | 1 | True | 0 | ROZPOCET
| VV |  | 1 |  | 1 | [12 empty] | VV | 2 | 2 | True | 1 | ROZPOCET
| D | VRN9 | Ostatní náklady |  |  |  | 0 |  |  |  |  | 0 |  | 0 |  | 0 | 5 | D | 1 |  |  |  | ROZPOCET | [10 empty] | 0
53 | K | 091002000 | Ostatní náklady související s objektem-zábor | soubor | 1 |  | 0 |  |  | snížená |  | 0 | 0 | 0 | 0 | 0 | 1024 | K | 2 |  |  |  | ROZPOCET |  |  |  |  | 0 | 0 | 0 | 0 | 0 | 2 | 0 | 1024 | -666216727

## SO.03 - Oplocení
[18 empty] | {140985eb-ef20-40a7-b053-1644e7f654a5} | [5 empty] | jama | jama | 11 | 2
[18 empty] | 1 | [5 empty] | odvz | odvoz | 6,577 | 2
| KRYCÍ LIST SOUPISU PRACÍ | [7 empty] | v --- níže se nacházejí doplnkové a pomocné údaje k sestavám --- v | [8 empty] | False | [5 empty] | PE1 | skladba PE.1 | 10,482 | 2
[24 empty] | PE2 | skladba PE.2 | 16,672 | 2
| Stavba: | [22 empty] | PE3 | skladba PE.3 | 3,036 | 2
|  | Sanace a a rekonstrukce oplocení bytového domu Šultysova 905/26 | [21 empty] | ryha | ryha | 58,59 | 2
| Objekt: | [22 empty] | z300 | z300 | 12,764 | 2
|  | SO.03 - Oplocení | [21 empty] | z500 | z500 | 37,382 | 2
[24 empty] | k | kamenivo | 13,154 | 2
| KSO: |  |  |  |  | CC-CZ:
| Místo: |  | Šultysova 905/26, Břevnov, 16900 Praha |  |  | Datum: | 14. 8. 2023
| Zadavatel: |  |  |  |  | IČ:
|  | Městská část Praha 6, 160 00 |  |  |  | DIČ:
| Uchazeč: |  |  |  |  | IČ: | Vyplň údaj
|  | Vyplň údaj |  |  |  | DIČ: | Vyplň údaj
| Projektant: |  |  |  |  | IČ:
|  | Sibre s.r.o., Ing. Radek Krýza |  |  |  | DIČ:
| Zpracovatel: |  |  |  |  | IČ:
|  | Ing. M. Locihová |  |  |  | DIČ:
Poznámka:
| Cena bez DPH | [5 empty] | 0
|  |  | Základ daně |  |  | Sazba daně | Výše daně
| DPH | základní | 0 |  |  | 21% | 0
|  | snížená | 0 |  |  | 15% | 0
|  | zákl. přenesená | 0 |  |  | 21% | 0
|  | sníž. přenesená | 0 |  |  | 15% | 0
|  | nulová | 0 |  |  | 0% | 0
| Cena s DPH |  |  | v | CZK |  | 0
| Projektant |  |  | Zpracovatel
| Datum a podpis: |  | Razítko | Datum a podpis: |  |  | Razítko
| Objednavatel |  |  | Uchazeč
| Datum a podpis: |  | Razítko | Datum a podpis: |  |  | Razítko
REKAPITULACE ČLENĚNÍ SOUPISU PRACÍ
Stavba:
Sanace a a rekonstrukce oplocení bytového domu Šultysova 905/26
Objekt:
SO.03 - Oplocení
Místo: |  |  | Šultysova 905/26, Břevnov, 16900 Praha |  |  | Datum: | 14. 8. 2023
Zadavatel: |  |  | Městská část Praha 6, 160 00 |  |  | Projektant: | Sibre s.r.o., Ing. Radek Krýza
Uchazeč: |  |  | Vyplň údaj |  |  | Zpracovatel: | Ing. M. Locihová
Kód dílu - Popis | [6 empty] | Cena celkem [CZK]
Náklady ze soupisu prací | [6 empty] | 0 | [11 empty] | -1
| HSV - Práce a dodávky HSV | [5 empty] | 0
| 1 - Zemní práce | [5 empty] | 0
| 2 - Zakládání | [5 empty] | 0
| 3 - Svislé a kompletní konstrukce | [5 empty] | 0
| 4 - Vodorovné konstrukce | [5 empty] | 0
| 5 - Komunikace pozemní | [5 empty] | 0
| 6 - Úpravy povrchů, podlahy a osazování výplní | [5 empty] | 0
| 8 - Trubní vedení | [5 empty] | 0
| 9 - Ostatní konstrukce a práce, bourání | [5 empty] | 0
| 997 - Přesun sutě | [5 empty] | 0
| 998 - Přesun hmot | [5 empty] | 0
| PSV - Práce a dodávky PSV | [5 empty] | 0
| 711 - Izolace proti vodě, vlhkosti a plynům | [5 empty] | 0
| 767 - Konstrukce zámečnické | [5 empty] | 0
| VRN - Vedlejší rozpočtové náklady | [5 empty] | 0
| VRN1 - Průzkumné, geodetické a projektové práce | [5 empty] | 0
| VRN3 - Zařízení staveniště | [5 empty] | 0
| VRN6 - Územní vlivy | [5 empty] | 0
| VRN7 - Provozní vlivy | [5 empty] | 0
| VRN9 - Ostatní náklady | [5 empty] | 0
SOUPIS PRACÍ
Stavba:
Sanace a a rekonstrukce oplocení bytového domu Šultysova 905/26
Objekt:
SO.03 - Oplocení
Místo: |  |  | Šultysova 905/26, Břevnov, 16900 Praha |  |  | Datum: | 14. 8. 2023
Zadavatel: |  |  | Městská část Praha 6, 160 00 |  |  | Projektant: | Sibre s.r.o., Ing. Radek Krýza
Uchazeč: |  |  | Vyplň údaj |  |  | Zpracovatel: | Ing. M. Locihová
PČ | Typ | Kód | Popis | MJ | Množství | J.cena [CZK] | Cena celkem [CZK] | Cenová soustava |  | DPH | J. Nh [h] | Nh celkem [h] | J. hmotnost [t] | Hmotnost celkem [t] | J. suť [t] | Suť Celkem [t]
Náklady soupisu celkem | [6 empty] | 0 |  |  |  |  | 0 |  | 161.3868 |  | 83.4898 |  | D | -1 | [14 empty] | 0
| D | HSV | Práce a dodávky HSV |  |  |  | 0 |  |  |  |  | 0 |  | 161.382 |  | 83.0092 | 1 | D | 0 |  |  |  | ROZPOCET | [10 empty] | 0
| D | 1 | Zemní práce |  |  |  | 0 |  |  |  |  | 0 |  | 0.0018 |  | 2 | 1 | D | 1 |  |  |  | ROZPOCET | [10 empty] | 0
1 | K | 111212211 | Odstranění nevhodných dřevin do 100 m2 v do 1 m s odstraněním pařezů v rovině nebo svahu do 1:5 | m2 | 45 |  | 0 |  |  | snížená |  | 0 | 0 | 0 | 0 | 0 | 4 | K | 2 |  |  |  | ROZPOCET |  |  |  |  | 0 | 0 | 0 | 0 | 0 | 2 | 0 | 4 | -507510689
2 | K | 111212312 | Odstranění nevhodných dřevin do 100 m2 v přes 1 m bez odstranění pařezů ve svahu přes 1:5 do 1:2 | m2 | 10 |  | 0 |  |  | snížená |  | 0 | 0 | 0 | 0 | 0 | 4 | K | 2 |  |  |  | ROZPOCET |  |  |  |  | 0 | 0 | 0 | 0 | 0 | 2 | 0 | 4 | 1924142723
3 | K | 112151353 | Kácení stromu s postupným spouštěním koruny a kmene D přes 0,3 do 0,4 m | kus | 1 |  | 0 |  |  | snížená |  | 0 | 0 | 0 | 0 | 0 | 4 | K | 2 |  |  |  | ROZPOCET |  |  |  |  | 0 | 0 | 0 | 0 | 0 | 2 | 0 | 4 | -1353508236
4 | K | 112211213 | Odstranění pařezů ručně D přes 0,3 do 0,4 m v rovině a ve svahu do 1:5 s odklizením a zasypáním | kus | 1 |  | 0 |  |  | snížená |  | 0 | 0 | 0 | 0 | 0 | 4 | K | 2 |  |  |  | ROZPOCET |  |  |  |  | 0 | 0 | 0 | 0 | 0 | 2 | 0 | 4 | -50280918
5 | K | 113107131r | Demontáž schodů venkovních | kpl | 10 |  | 0 |  |  | snížená |  | 0 | 0 | 0 | 0.2 | 2 | 4 | K | 2 |  |  |  | ROZPOCET |  |  |  |  | 0 | 0 | 0 | 0 | 0 | 2 | 0 | 4 | 1747477345
| VV |  | schody v zahradě na západu | [14 empty] | VV | 2 | 1 | True | 0 | ROZPOCET
| VV |  | 5+4+1 |  | 10 | [12 empty] | VV | 2 | 2 | True | 1 | ROZPOCET
6 | K | 121112003 | Sejmutí ornice tl vrstvy do 200 mm ručně | m2 | 45 |  | 0 |  |  | snížená |  | 0 | 0 | 0 | 0 | 0 | 4 | K | 2 |  |  |  | ROZPOCET |  |  |  |  | 0 | 0 | 0 | 0 | 0 | 2 | 0 | 4 | 974888854
7 | K | 131213701 | Hloubení nezapažených jam v soudržných horninách třídy těžitelnosti I skupiny 3 ručně | m3 | 11 |  | 0 |  |  | snížená |  | 0 | 0 | 0 | 0 | 0 | 4 | K | 2 |  |  |  | ROZPOCET |  |  |  |  | 0 | 0 | 0 | 0 | 0 | 2 | 0 | 4 | -454721748
| VV | jama | 11"řez E-E, východ |  | 11 | [12 empty] | VV | 2 | 2 | True | 1 | ROZPOCET
8 | K | 132212331 | Hloubení nezapažených rýh šířky do 2000 mm v soudržných horninách třídy těžitelnosti I skupiny 3 ručně | m3 | 58.59 |  | 0 |  |  | snížená |  | 0 | 0 | 0 | 0 | 0 | 4 | K | 2 |  |  |  | ROZPOCET |  |  |  |  | 0 | 0 | 0 | 0 | 0 | 2 | 0 | 4 | 588250657
| VV | ryha | (1,65+5,055+1,845+12,5+1,1*2)*(1,8*1+1,8*0,8/2) |  | 58.59 | [12 empty] | VV | 2 | 2 | True | 1 | ROZPOCET
9 | K | 162211311 | Vodorovné přemístění výkopku z horniny třídy těžitelnosti I skupiny 1 až 3 stavebním kolečkem do 10 m | m3 | 6.577 |  | 0 |  |  | snížená |  | 0 | 0 | 0 | 0 | 0 | 4 | K | 2 |  |  |  | ROZPOCET |  |  |  |  | 0 | 0 | 0 | 0 | 0 | 2 | 0 | 4 | 1235347113
| VV |  | odvz |  | 6.577 | [12 empty] | VV | 2 | 2 | True | 1 | ROZPOCET
10 | K | 162211319 | Příplatek k vodorovnému přemístění výkopku z horniny třídy těžitelnosti I skupiny 1 až 3 stavebním kolečkem za každých dalších 10 m | m3 | 6.577 |  | 0 |  |  | snížená |  | 0 | 0 | 0 | 0 | 0 | 4 | K | 2 |  |  |  | ROZPOCET |  |  |  |  | 0 | 0 | 0 | 0 | 0 | 2 | 0 | 4 | -336438405
| VV |  | odvz |  | 6.577 | [12 empty] | VV | 2 | 2 | True | 1 | ROZPOCET
11 | K | 162751117 | Vodorovné přemístění přes 9 000 do 10000 m výkopku/sypaniny z horniny třídy těžitelnosti I skupiny 1 až 3 | m3 | 6.577 |  | 0 |  |  | snížená |  | 0 | 0 | 0 | 0 | 0 | 4 | K | 2 |  |  |  | ROZPOCET |  |  |  |  | 0 | 0 | 0 | 0 | 0 | 2 | 0 | 4 | -1363621575
| VV | odvz | k/2 |  | 6.577 | [12 empty] | VV | 2 | 2 | True | 1 | ROZPOCET
12 | K | 162751119 | Příplatek k vodorovnému přemístění výkopku/sypaniny z horniny třídy těžitelnosti I skupiny 1 až 3 ZKD 1000 m přes 10000 m | m3 | 6.577 |  | 0 |  |  | snížená |  | 0 | 0 | 0 | 0 | 0 | 4 | K | 2 |  |  |  | ROZPOCET |  |  |  |  | 0 | 0 | 0 | 0 | 0 | 2 | 0 | 4 | 996775196
| VV |  | odvz |  | 6.577 | [12 empty] | VV | 2 | 2 | True | 1 | ROZPOCET
13 | K | 167151101 | Nakládání výkopku z hornin třídy těžitelnosti I skupiny 1 až 3 do 100 m3 | m3 | 6.577 |  | 0 |  |  | snížená |  | 0 | 0 | 0 | 0 | 0 | 4 | K | 2 |  |  |  | ROZPOCET |  |  |  |  | 0 | 0 | 0 | 0 | 0 | 2 | 0 | 4 | -1299727491
| VV |  | odvz |  | 6.577 | [12 empty] | VV | 2 | 2 | True | 1 | ROZPOCET
14 | K | 171201231 | Poplatek za uložení zeminy a kamení na recyklační skládce (skládkovné) kód odpadu 17 05 04 | t | 11.839 |  | 0 |  |  | snížená |  | 0 | 0 | 0 | 0 | 0 | 4 | K | 2 |  |  |  | ROZPOCET |  |  |  |  | 0 | 0 | 0 | 0 | 0 | 2 | 0 | 4 | 1821815547
| VV |  | odvz*1,8 |  | 11.839 | [12 empty] | VV | 2 | 2 | True | 1 | ROZPOCET
15 | K | 171251201 | Uložení sypaniny na skládky nebo meziskládky | m3 | 6.577 |  | 0 |  |  | snížená |  | 0 | 0 | 0 | 0 | 0 | 4 | K | 2 |  |  |  | ROZPOCET |  |  |  |  | 0 | 0 | 0 | 0 | 0 | 2 | 0 | 4 | 1426182716
| VV |  | odvz |  | 6.577 | [12 empty] | VV | 2 | 2 | True | 1 | ROZPOCET
16 | K | 174111101 | Zásyp jam, šachet rýh nebo kolem objektů sypaninou se zhutněním ručně | m3 | 63.013 |  | 0 |  |  | snížená |  | 0 | 0 | 0 | 0 | 0 | 4 | K | 2 |  |  |  | ROZPOCET |  |  |  |  | 0 | 0 | 0 | 0 | 0 | 2 | 0 | 4 | 1801134954
| VV |  | ryha+jama-k/2 |  | 63.013 | [12 empty] | VV | 2 | 2 | True | 1 | ROZPOCET
17 | K | 181311103 | Rozprostření ornice tl vrstvy do 200 mm v rovině nebo ve svahu do 1:5 ručně | m2 | 45 |  | 0 |  |  | snížená |  | 0 | 0 | 0 | 0 | 0 | 4 | K | 2 |  |  |  | ROZPOCET |  |  |  |  | 0 | 0 | 0 | 0 | 0 | 2 | 0 | 4 | 1063672006
18 | K | 181411131 | Založení parkového trávníku výsevem pl do 1000 m2 v rovině a ve svahu do 1:5 | m2 | 45 |  | 0 |  |  | snížená |  | 0 | 0 | 0 | 0 | 0 | 4 | K | 2 |  |  |  | ROZPOCET |  |  |  |  | 0 | 0 | 0 | 0 | 0 | 2 | 0 | 4 | 595064770
19 | M | 00572410 | osivo směs travní parková | kg | 1.8 |  | 0 |  |  | snížená |  | 0 | 0.001 | 0.0018 | 0 | 0 | 8 | M | 2 |  |  |  | ROZPOCET |  |  |  |  | 0 | 0 | 0 | 0 | 0 | 2 | 0 | 4 | -2121021141
| VV |  | 45*0,04 'Přepočtené koeficientem množství |  | 1.8 | [12 empty] | VV | 2 | 2 | False | 1 | ROZPOCET
20 | K | 181912112 | Úprava pláně v hornině třídy těžitelnosti I skupiny 3 se zhutněním ručně | m2 | 38.328 |  | 0 |  |  | snížená |  | 0 | 0 | 0 | 0 | 0 | 4 | K | 2 |  |  |  | ROZPOCET |  |  |  |  | 0 | 0 | 0 | 0 | 0 | 2 | 0 | 4 | -489520206
| VV |  | 19,78 |  | 19.78 | [12 empty] | VV | 2 | 2 | True | 0 | ROZPOCET
| VV |  | (8,485+2+2,335)*0,5 |  | 6.41 | [12 empty] | VV | 2 | 2 | True | 0 | ROZPOCET
| VV |  | 5,055*0,5 |  | 2.528 | [12 empty] | VV | 2 | 2 | True | 0 | ROZPOCET
| VV |  | 4,5*0,5 |  | 2.25 | [12 empty] | VV | 2 | 2 | True | 0 | ROZPOCET
| VV |  | 5,01*0,5 |  | 2.505 | [12 empty] | VV | 2 | 2 | True | 0 | ROZPOCET
| VV |  | 9,71*0,5 |  | 4.855 | [12 empty] | VV | 2 | 2 | True | 0 | ROZPOCET
| VV |  | Součet |  | 38.328 | [12 empty] | VV | 2 | 4 | True | 1 | ROZPOCET
| D | 2 | Zakládání |  |  |  | 0 |  |  |  |  | 0 |  | 121.2086 |  | 0 | 1 | D | 1 |  |  |  | ROZPOCET | [10 empty] | 0
21 | K | 212755215 | Trativody z drenážních trubek plastových flexibilních D 125 mm bez lože | m | 24.46 |  | 0 |  |  | snížená |  | 0 | 0.00073 | 0.017856 | 0 | 0 | 4 | K | 2 |  |  |  | ROZPOCET |  |  |  |  | 0 | 0 | 0 | 0 | 0 | 2 | 0 | 4 | 1795965326
| VV |  | (1,65+1,85+5,06+3,3)"část v v zahradě na západě v SO03(podél oplocení) |  | 11.86 | [12 empty] | VV | 2 | 2 | True | 0 | ROZPOCET
| VV |  | 12,6"část v v zahradě na východě v SO03(podél oplocení) |  | 12.6 | [12 empty] | VV | 2 | 2 | True | 0 | ROZPOCET
| VV |  | Součet |  | 24.46 | [12 empty] | VV | 2 | 4 | True | 1 | ROZPOCET
22 | K | 213141131 | Zřízení vrstvy z geotextilie ve sklonu přes 1:2 do 1:1 š do 3 m | m2 | 24.46 |  | 0 |  |  | snížená |  | 0 | 9.9e-05 | 0.0024215 | 0 | 0 | 4 | K | 2 |  |  |  | ROZPOCET |  |  |  |  | 0 | 0 | 0 | 0 | 0 | 2 | 0 | 4 | 1399786013
23 | M | 69311081 | geotextilie netkaná separační, ochranná, filtrační, drenážní PES 300g/m2 | m2 | 28.973 |  | 0 |  |  | snížená |  | 0 | 0.0003 | 0.0086919 | 0 | 0 | 8 | M | 2 |  |  |  | ROZPOCET |  |  |  |  | 0 | 0 | 0 | 0 | 0 | 2 | 0 | 4 | -260254079
| VV |  | 24,46*1,1845 "Přepočtené koeficientem množství |  | 28.973 | [12 empty] | VV | 2 | 2 | True | 1 | ROZPOCET
24 | K | 214500211 | Zřízení výplně rýh s drenážním potrubím do DN 200 štěrkopískem v přes 300 do 550 mm | m | 24.36 |  | 0 |  |  | snížená |  | 0 | 0 | 0 | 0 | 0 | 4 | K | 2 |  |  |  | ROZPOCET |  |  |  |  | 0 | 0 | 0 | 0 | 0 | 2 | 0 | 4 | 1154035796
| VV |  | (1,65+1,85+5,06+3,3)"část v v zahradě na západě v SO03 |  | 11.86 | [12 empty] | VV | 2 | 2 | True | 0 | ROZPOCET
| VV |  | (12,5)"část v v zahradě k ulici Šultysova v SO03 |  | 12.5 | [12 empty] | VV | 2 | 2 | True | 0 | ROZPOCET
| VV |  | Součet |  | 24.36 | [12 empty] | VV | 2 | 4 | True | 1 | ROZPOCET
25 | M | 58333651 | kamenivo těžené hrubé frakce 8/16 | t | 13.154 |  | 0 |  |  | snížená |  | 0 | 1 | 13.154 | 0 | 0 | 8 | M | 2 |  |  |  | ROZPOCET |  |  |  |  | 0 | 0 | 0 | 0 | 0 | 2 | 0 | 4 | 1681884192
| VV | k | 24,36*0,45*0,6*2 |  | 13.154 | [12 empty] | VV | 2 | 2 | True | 1 | ROZPOCET
26 | K | 273313511 | Základové desky z betonu tř. C 12/15 | m3 | 3.057 |  | 0 |  |  | snížená |  | 0 | 2.301 | 7.0342 | 0 | 0 | 4 | K | 2 |  |  |  | ROZPOCET |  |  |  |  | 0 | 0 | 0 | 0 | 0 | 2 | 0 | 4 | 1979145357
| VV |  | podkladní beton | [14 empty] | VV | 2 | 1 | True | 0 | ROZPOCET
| VV |  | (8,485+2+2,335)*0,7*0,1"pohled 1-1 |  | 0.897 | [12 empty] | VV | 2 | 2 | True | 0 | ROZPOCET
| VV |  | 5,055*0,7*0,1"pohled 3-3 |  | 0.354 | [12 empty] | VV | 2 | 2 | True | 0 | ROZPOCET
| VV |  | 4,5*0,7*0,1"pohled 4-4 |  | 0.315 | [12 empty] | VV | 2 | 2 | True | 0 | ROZPOCET
| VV |  | 5,01*0,7*0,1"pohled 5-5 |  | 0.351 | [12 empty] | VV | 2 | 2 | True | 0 | ROZPOCET
| VV |  | 9,71*0,7*0,1"pohled 6-6 |  | 0.68 | [12 empty] | VV | 2 | 2 | True | 0 | ROZPOCET
| VV |  | (0,37+4,78+1,42)*0,7*0,1"řez E-E |  | 0.46 | [12 empty] | VV | 2 | 2 | True | 0 | ROZPOCET
| VV |  | Součet |  | 3.057 | [12 empty] | VV | 2 | 4 | True | 1 | ROZPOCET
27 | K | 279113154 | Základová zeď tl přes 250 do 300 mm z tvárnic ztraceného bednění včetně výplně z betonu tř. C 25/30 | m2 | 12.764 |  | 0 |  |  | snížená |  | 0 | 0.73404 | 9.3693 | 0 | 0 | 4 | K | 2 |  |  |  | ROZPOCET |  |  |  |  | 0 | 0 | 0 | 0 | 0 | 2 | 0 | 4 | 836551126
| VV |  | 2,335*0,5"pohled 1-1 |  | 1.168 | [12 empty] | VV | 2 | 2 | True | 0 | ROZPOCET
| VV |  | 0"pohled 3-3 |  | 0 | [12 empty] | VV | 2 | 2 | True | 0 | ROZPOCET
| VV |  | 0,25*1+0,5*1,7+0,75*1,4"pohled 4-4 |  | 2.15 | [12 empty] | VV | 2 | 2 | True | 0 | ROZPOCET
| VV |  | 3,51*0,75"pohled 5-5 |  | 2.633 | [12 empty] | VV | 2 | 2 | True | 0 | ROZPOCET
| VV |  | 3,335*0,75+3,635*0,75+1,585*1"pohled 6-6 |  | 6.813 | [12 empty] | VV | 2 | 2 | True | 0 | ROZPOCET
| VV | z300 | Součet |  | 12.764 | [12 empty] | VV | 2 | 4 | True | 1 | ROZPOCET
28 | K | 279113156 | Základová zeď tl přes 400 do 500 mm z tvárnic ztraceného bednění včetně výplně z betonu tř. C 25/30 | m2 | 37.382 |  | 0 |  |  | snížená |  | 0 | 1.2382 | 46.2846 | 0 | 0 | 4 | K | 2 |  |  |  | ROZPOCET |  |  |  |  | 0 | 0 | 0 | 0 | 0 | 2 | 0 | 4 | -50737130
| VV |  | 8,485*0,75+2*1,25+2,335*0,75"pohled 1-1 |  | 10.615 | [12 empty] | VV | 2 | 2 | True | 0 | ROZPOCET
| VV |  | 5,055*0,75"pohled 3-3 |  | 3.791 | [12 empty] | VV | 2 | 2 | True | 0 | ROZPOCET
| VV |  | 4,5*0,75"pohled 4-4 |  | 3.375 | [12 empty] | VV | 2 | 2 | True | 0 | ROZPOCET
| VV |  | 5,01*0,75"pohled 5-5 |  | 3.758 | [12 empty] | VV | 2 | 2 | True | 0 | ROZPOCET
| VV |  | 9,71*0,75"pohled 6-6 |  | 7.283 | [12 empty] | VV | 2 | 2 | True | 0 | ROZPOCET
| VV |  | 2,2*0,5*2"řez b-b |  | 2.2 | [12 empty] | VV | 2 | 2 | True | 0 | ROZPOCET
| VV |  | 2,05*0,75*2"řez h-h |  | 3.075 | [12 empty] | VV | 2 | 2 | True | 0 | ROZPOCET
| VV |  | (0,37+4,78+1,42)*0,5"řez E-E |  | 3.285 | [12 empty] | VV | 2 | 2 | True | 0 | ROZPOCET
| VV | z500 | Součet |  | 37.382 | [12 empty] | VV | 2 | 4 | True | 1 | ROZPOCET
29 | K | 279271129 | Zdivo základové z cihel betonových dl 290 mm na maltu MC 15 | m3 | 17.075 |  | 0 |  |  | snížená |  | 0 | 2.4876 | 42.4751 | 0 | 0 | 4 | K | 2 |  |  |  | ROZPOCET |  |  |  |  | 0 | 0 | 0 | 0 | 0 | 2 | 0 | 4 | -740217637
| VV |  | lícové zdivo z betonových cihel 290x140x65mm | [14 empty] | VV | 2 | 1 | True | 0 | ROZPOCET
| VV |  | ((0,3*2+0,45*2+03)*1,125+(0,75+1,985+2,61*3+0,3*2+0,45)*0,815)*0,45"pohled 1-1 |  | 6.538 | [12 empty] | VV | 2 | 2 | True | 0 | ROZPOCET
| VV |  | (3,695*0,32)*0,45"pohled 3-3 |  | 0.532 | [12 empty] | VV | 2 | 2 | True | 0 | ROZPOCET
| VV |  | (4,5*0,335)*0,45+4,5*0,5*0,15"pohled 4-4 |  | 1.016 | [12 empty] | VV | 2 | 2 | True | 0 | ROZPOCET
| VV |  | (3,65)*0,45+3,66*0,75*0,15"pohled 5-5 |  | 2.054 | [12 empty] | VV | 2 | 2 | True | 0 | ROZPOCET
| VV |  | (1,455*0,3+1,705*0,3+0,45*1,555+3,035*0,255+3,035*0,355+1,285*0,355)*0,45+(9,71-0,855)*0,75*0,15"řez f-f, pohled 6-6 |  | 2.776 | [12 empty] | VV | 2 | 2 | True | 0 | ROZPOCET
| VV |  | (0,78*1,075*2+0,38*1,2*2+1,285*0,5*2+1,285*0,7*2/2)*0,3"řez 2-2, řez b-b schodiště |  | 1.432 | [12 empty] | VV | 2 | 2 | True | 0 | ROZPOCET
| VV |  | 2,05*0,35*0,45*2+2,05*0,5*0,15*2"řez h-h,řez g-g vstup |  | 0.953 | [12 empty] | VV | 2 | 2 | True | 0 | ROZPOCET
| VV |  | (0,37+4,78+1,42)*0,6*0,45"řez E-E |  | 1.774 | [12 empty] | VV | 2 | 2 | True | 0 | ROZPOCET
| VV |  | Součet |  | 17.075 | [12 empty] | VV | 2 | 4 | True | 1 | ROZPOCET
30 | K | 279361821 | Výztuž základových zdí nosných betonářskou ocelí 10 505 | t | 2.702 |  | 0 |  |  | snížená |  | 0 | 1.0594 | 2.8625 | 0 | 0 | 4 | K | 2 |  |  |  | ROZPOCET |  |  |  |  | 0 | 0 | 0 | 0 | 0 | 2 | 0 | 4 | 1835477259
| VV |  | (z300*0,3+z500*0,5)*120/1000 |  | 2.702 | [12 empty] | VV | 2 | 2 | True | 1 | ROZPOCET
| D | 3 | Svislé a kompletní konstrukce |  |  |  | 0 |  |  |  |  | 0 |  | 0.29628 |  | 0 | 1 | D | 1 |  |  |  | ROZPOCET | [10 empty] | 0
31 | K | 348273661 | Sloupová hlavice z tvarovek zaoblených přírodních | kus | 9 |  | 0 |  |  | snížená |  | 0 | 0.03292 | 0.29628 | 0 | 0 | 4 | K | 2 |  |  |  | ROZPOCET |  |  |  |  | 0 | 0 | 0 | 0 | 0 | 2 | 0 | 4 | -682950127
| D | 4 | Vodorovné konstrukce |  |  |  | 0 |  |  |  |  | 0 |  | 17.1638 |  | 0 | 1 | D | 1 |  |  |  | ROZPOCET | [10 empty] | 0
32 | K | 430321414 | Schodišťová konstrukce a rampa ze ŽB tř. C 25/30 | m3 | 3.9 |  | 0 |  |  | snížená |  | 0 | 2.5019 | 9.7576 | 0 | 0 | 4 | K | 2 |  |  |  | ROZPOCET |  |  |  |  | 0 | 0 | 0 | 0 | 0 | 2 | 0 | 4 | 290430297
| VV |  | základová deska a základy schodiště | [14 empty] | VV | 2 | 1 | True | 0 | ROZPOCET
| VV |  | 3,9 |  | 3.9 | [12 empty] | VV | 2 | 2 | True | 1 | ROZPOCET
33 | K | 430361821 | Výztuž schodišťové konstrukce a rampy betonářskou ocelí 10 505 | t | 0.1 |  | 0 |  |  | snížená |  | 0 | 1.0493 | 0.10493 | 0 | 0 | 4 | K | 2 |  |  |  | ROZPOCET |  |  |  |  | 0 | 0 | 0 | 0 | 0 | 2 | 0 | 4 | 1906548009
34 | K | 431351121 | Zřízení bednění podest schodišť a ramp přímočarých v do 4 m | m2 | 3 |  | 0 |  |  | snížená |  | 0 | 0.012958 | 0.038875 | 0 | 0 | 4 | K | 2 |  |  |  | ROZPOCET |  |  |  |  | 0 | 0 | 0 | 0 | 0 | 2 | 0 | 4 | 1387943576
35 | K | 431351122 | Odstranění bednění podest schodišť a ramp přímočarých v do 4 m | m2 | 3 |  | 0 |  |  | snížená |  | 0 | 0 | 0 | 0 | 0 | 4 | K | 2 |  |  |  | ROZPOCET |  |  |  |  | 0 | 0 | 0 | 0 | 0 | 2 | 0 | 4 | -1405099483
36 | K | 434313115 | Schody z vibrolisovaných prefabrikátů se zřízením podkladních stupňů z betonu C 20/25 | m | 17.275 |  | 0 |  |  | snížená |  | 0 | 0.4204 | 7.2624 | 0 | 0 | 4 | K | 2 |  |  |  | ROZPOCET |  |  |  |  | 0 | 0 | 0 | 0 | 0 | 2 | 0 | 4 | 1774580123
| VV |  | schody bet. prefa 150x350mm | [14 empty] | VV | 2 | 1 | True | 0 | ROZPOCET
| VV |  | 5*1,4+4*0,855+5*1+1*1+0,855 |  | 17.275 | [12 empty] | VV | 2 | 2 | True | 1 | ROZPOCET
| D | 5 | Komunikace pozemní |  |  |  | 0 |  |  |  |  | 0 |  | 15.2784 |  | 0 | 1 | D | 1 |  |  |  | ROZPOCET | [10 empty] | 0
37 | K | 564201011 | Podklad nebo podsyp ze štěrkopísku ŠP plochy do 100 m2 tl 40 mm | m2 | 3.036 |  | 0 |  |  | snížená |  | 0 | 0.092 | 0.27931 | 0 | 0 | 4 | K | 2 |  |  |  | ROZPOCET |  |  |  |  | 0 | 0 | 0 | 0 | 0 | 2 | 0 | 4 | -1869684485
| VV |  | 4-6mm, popř. 2-5mm, tl 30mm | [14 empty] | VV | 2 | 1 | True | 0 | ROZPOCET
| VV |  | PE3 |  | 3.036 | [12 empty] | VV | 2 | 2 | True | 1 | ROZPOCET
38 | K | 564710001 | Podklad z kameniva hrubého drceného vel. 8-16 mm plochy do 100 m2 tl 50 mm | m2 | 19.708 |  | 0 |  |  | snížená |  | 0 | 0.106 | 2.089 | 0 | 0 | 4 | K | 2 |  |  |  | ROZPOCET |  |  |  |  | 0 | 0 | 0 | 0 | 0 | 2 | 0 | 4 | 19439445
| VV |  | PE2+PE3 |  | 19.708 | [12 empty] | VV | 2 | 2 | True | 1 | ROZPOCET
39 | K | 564750101 | Podklad z kameniva hrubého drceného vel. 16-32 mm plochy do 100 m2 tl 150 mm | m2 | 10.482 |  | 0 |  |  | snížená |  | 0 | 0 | 0 | 0 | 0 | 4 | K | 2 |  |  |  | ROZPOCET |  |  |  |  | 0 | 0 | 0 | 0 | 0 | 2 | 0 | 4 | -581417435
| VV |  | PE1 |  | 10.482 | [12 empty] | VV | 2 | 2 | True | 1 | ROZPOCET
40 | K | 564760101 | Podklad z kameniva hrubého drceného vel. 16-32 mm plochy do 100 m2 tl 200 mm | m2 | 19.708 |  | 0 |  |  | snížená |  | 0 | 0.396 | 7.8044 | 0 | 0 | 4 | K | 2 |  |  |  | ROZPOCET |  |  |  |  | 0 | 0 | 0 | 0 | 0 | 2 | 0 | 4 | 93121629
| VV |  | PE2+PE3 |  | 19.708 | [12 empty] | VV | 2 | 2 | True | 1 | ROZPOCET
41 | K | 581114111 | Kryt z betonu komunikace pro pěší tl 80 mm | m2 | 3.036 |  | 0 |  |  | snížená |  | 0 | 0.19628 | 0.59592 | 0 | 0 | 4 | K | 2 |  |  |  | ROZPOCET |  |  |  |  | 0 | 0 | 0 | 0 | 0 | 2 | 0 | 4 | -176337647
| VV |  | skladba PE.3 | [14 empty] | VV | 2 | 1 | True | 0 | ROZPOCET
| VV | PE3 | 2,4*0,78+0,45*1,2+0,855*0,73 |  | 3.036 | [12 empty] | VV | 2 | 2 | True | 1 | ROZPOCET
42 | K | 596211110 | Kladení zámkové dlažby komunikací pro pěší ručně tl 60 mm skupiny A pl do 50 m2 | m2 | 16.672 |  | 0 |  |  | snížená |  | 0 | 0.08922 | 1.4875 | 0 | 0 | 4 | K | 2 |  |  |  | ROZPOCET |  |  |  |  | 0 | 0 | 0 | 0 | 0 | 2 | 0 | 4 | 964023051
| VV |  | PE.2 skladba | [14 empty] | VV | 2 | 1 | True | 0 | ROZPOCET
| VV | PE2 | 6,565*1+2,32*3,085+1,475*2 |  | 16.672 | [12 empty] | VV | 2 | 2 | True | 1 | ROZPOCET
43 | M | 59245004 | dlažba tvar čtverec betonová 200x200x80mm | m2 | 17.172 |  | 0 |  |  | snížená |  | 0 | 0.176 | 3.0223 | 0 | 0 | 8 | M | 2 |  |  |  | ROZPOCET |  |  |  |  | 0 | 0 | 0 | 0 | 0 | 2 | 0 | 4 | 1820658054
| VV |  | 16,672*1,03 "Přepočtené koeficientem množství |  | 17.172 | [12 empty] | VV | 2 | 2 | True | 1 | ROZPOCET
| D | 6 | Úpravy povrchů, podlahy a osazování výplní |  |  |  | 0 |  |  |  |  | 0 |  | 2.5128 |  | 0 | 1 | D | 1 |  |  |  | ROZPOCET | [10 empty] | 0
44 | K | 637211121 | Okapový chodník z betonových dlaždic tl 40 mm kladených do písku se zalitím spár MC | m2 | 10.482 |  | 0 |  |  | snížená |  | 0 | 0.23973 | 2.5128 | 0 | 0 | 4 | K | 2 |  |  |  | ROZPOCET |  |  |  |  | 0 | 0 | 0 | 0 | 0 | 2 | 0 | 4 | 573716107
| VV |  | skladba PE.1 | [14 empty] | VV | 2 | 1 | True | 0 | ROZPOCET
| VV | PE1 | (3,1+2,7+3,77+4,1+0,6+3,2)*0,6 |  | 10.482 | [12 empty] | VV | 2 | 2 | True | 1 | ROZPOCET
| D | 8 | Trubní vedení |  |  |  | 0 |  |  |  |  | 0 |  | 0.015397 |  | 0 | 1 | D | 1 |  |  |  | ROZPOCET | [10 empty] | 0
45 | K | 895270012 | Proplachovací a kontrolní šachta z PVC-U vnější průměr 315 mm pro drenáže budov bez lapače písku užitné výšky 650 mm | kus | 3 |  | 0 |  |  | snížená |  | 0 | 0.0050612 | 0.015184 | 0 | 0 | 4 | K | 2 |  |  |  | ROZPOCET |  |  |  |  | 0 | 0 | 0 | 0 | 0 | 2 | 0 | 4 | -1666158463
46 | K | 895270031 | Proplachovací a kontrolní šachta z PVC-U vnější průměr 315 mm pro drenáže budov redukce DN 200/100-150 | kus | 3 |  | 0 |  |  | snížená |  | 0 | 7.125e-05 | 0.00021375 | 0 | 0 | 4 | K | 2 |  |  |  | ROZPOCET |  |  |  |  | 0 | 0 | 0 | 0 | 0 | 2 | 0 | 4 | -1892940464
| D | 9 | Ostatní konstrukce a práce, bourání |  |  |  | 0 |  |  |  |  | 0 |  | 4.9049 |  | 81.0092 | 1 | D | 1 |  |  |  | ROZPOCET | [10 empty] | 0
47 | K | 916331112 | Osazení zahradního obrubníku betonového do lože z betonu s boční opěrou | m | 38 |  | 0 |  |  | snížená |  | 0 | 0.10095 | 3.8359 | 0 | 0 | 4 | K | 2 |  |  |  | ROZPOCET |  |  |  |  | 0 | 0 | 0 | 0 | 0 | 2 | 0 | 4 | -1911202501
48 | M | 59217001 | obrubník betonový zahradní 1000x50x250mm | m | 38 |  | 0 |  |  | snížená |  | 0 | 0.028 | 1.064 | 0 | 0 | 8 | M | 2 |  |  |  | ROZPOCET |  |  |  |  | 0 | 0 | 0 | 0 | 0 | 2 | 0 | 4 | 2144967102
49 | K | 919726122 | Geotextilie pro ochranu, separaci a filtraci netkaná měrná hm přes 200 do 300 g/m2 | m2 | 10.482 |  | 0 |  |  | snížená |  | 0 | 0.00047 | 0.0049265 | 0 | 0 | 4 | K | 2 |  |  |  | ROZPOCET |  |  |  |  | 0 | 0 | 0 | 0 | 0 | 2 | 0 | 4 | 705442647
| VV |  | PE1 |  | 10.482 | [12 empty] | VV | 2 | 2 | True | 1 | ROZPOCET
50 | K | 961031311 | Bourání základů cihelných na MV nebo MVC | m3 | 20.904 |  | 0 |  |  | snížená |  | 0 | 0 | 0 | 1.8 | 37.6272 | 4 | K | 2 |  |  |  | ROZPOCET |  |  |  |  | 0 | 0 | 0 | 0 | 0 | 2 | 0 | 4 | -535019813
| VV |  | zdivo oplocení | [14 empty] | VV | 2 | 1 | True | 0 | ROZPOCET
| VV |  | 12,764*0,3+17,075 |  | 20.904 | [12 empty] | VV | 2 | 2 | True | 1 | ROZPOCET
51 | K | 961044111 | Bourání základů z betonu prostého | m3 | 21.691 |  | 0 |  |  | snížená |  | 0 | 0 | 0 | 2 | 43.382 | 4 | K | 2 |  |  |  | ROZPOCET |  |  |  |  | 0 | 0 | 0 | 0 | 0 | 2 | 0 | 4 | -811409580
| VV |  | základy oplocení (část ve zdivu) | [14 empty] | VV | 2 | 1 | True | 0 | ROZPOCET
| VV |  | 37,382*0,5+3 |  | 21.691 | [12 empty] | VV | 2 | 2 | True | 1 | ROZPOCET
| D | 997 | Přesun sutě |  |  |  | 0 |  |  |  |  | 0 |  | 0 |  | 0 | 1 | D | 1 |  |  |  | ROZPOCET | [10 empty] | 0
52 | K | 997006512 | Vodorovné doprava suti s naložením a složením na skládku přes 100 m do 1 km | t | 83.49 |  | 0 |  |  | snížená |  | 0 | 0 | 0 | 0 | 0 | 4 | K | 2 |  |  |  | ROZPOCET |  |  |  |  | 0 | 0 | 0 | 0 | 0 | 2 | 0 | 4 | 1947313343
53 | K | 997006519 | Příplatek k vodorovnému přemístění suti na skládku ZKD 1 km přes 1 km | t | 1586.31 |  | 0 |  |  | snížená |  | 0 | 0 | 0 | 0 | 0 | 4 | K | 2 |  |  |  | ROZPOCET |  |  |  |  | 0 | 0 | 0 | 0 | 0 | 2 | 0 | 4 | -1888160688
| VV |  | 83,49*19 'Přepočtené koeficientem množství |  | 1586.31 | [12 empty] | VV | 2 | 2 | False | 1 | ROZPOCET
54 | K | 997006551 | Hrubé urovnání suti na skládce bez zhutnění | t | 83.49 |  | 0 |  |  | snížená |  | 0 | 0 | 0 | 0 | 0 | 4 | K | 2 |  |  |  | ROZPOCET |  |  |  |  | 0 | 0 | 0 | 0 | 0 | 2 | 0 | 4 | -1303571252
55 | K | 997013871 | Poplatek za uložení stavebního odpadu na recyklační skládce (skládkovné) směsného stavebního a demoličního kód odpadu 17 09 04 | t | 83.49 |  | 0 |  |  | snížená |  | 0 | 0 | 0 | 0 | 0 | 4 | K | 2 |  |  |  | ROZPOCET |  |  |  |  | 0 | 0 | 0 | 0 | 0 | 2 | 0 | 4 | 995440215
| D | 998 | Přesun hmot |  |  |  | 0 |  |  |  |  | 0 |  | 0 |  | 0 | 1 | D | 1 |  |  |  | ROZPOCET | [10 empty] | 0
56 | K | 998011001 | Přesun hmot pro budovy zděné v do 6 m | t | 161.382 |  | 0 |  |  | snížená |  | 0 | 0 | 0 | 0 | 0 | 4 | K | 2 |  |  |  | ROZPOCET |  |  |  |  | 0 | 0 | 0 | 0 | 0 | 2 | 0 | 4 | 1731029570
| D | PSV | Práce a dodávky PSV |  |  |  | 0 |  |  |  |  | 0 |  | 0.0048476 |  | 0.48063 | 2 | D | 0 |  |  |  | ROZPOCET | [10 empty] | 0
| D | 711 | Izolace proti vodě, vlhkosti a plynům |  |  |  | 0 |  |  |  |  | 0 |  | 0.0048476 |  | 0 | 2 | D | 1 |  |  |  | ROZPOCET | [10 empty] | 0
57 | K | 711161273 | Provedení izolace proti zemní vlhkosti svislé z nopové fólie | m2 | 8.56 |  | 0 |  |  | snížená |  | 0 | 4e-05 | 0.0003424 | 0 | 0 | 16 | K | 2 |  |  |  | ROZPOCET |  |  |  |  | 0 | 0 | 0 | 0 | 0 | 2 | 0 | 16 | 1606159193
| VV |  | (1,65+1,85+5,06) |  | 8.56 | [12 empty] | VV | 2 | 2 | True | 1 | ROZPOCET
58 | M | 28323005 | fólie profilovaná (nopová) drenážní HDPE s výškou nopů 8mm | m2 | 10.452 |  | 0 |  |  | snížená |  | 0 | 0.0003 | 0.0031356 | 0 | 0 | 32 | M | 2 |  |  |  | ROZPOCET |  |  |  |  | 0 | 0 | 0 | 0 | 0 | 2 | 0 | 16 | -33292492
| VV |  | 8,56*1,221 "Přepočtené koeficientem množství |  | 10.452 | [12 empty] | VV | 2 | 2 | True | 1 | ROZPOCET
59 | K | 711161384 | Izolace proti zemní vlhkosti nopovou fólií ukončení provětrávací lištou | m | 8.56 |  | 0 |  |  | snížená |  | 0 | 0.00016 | 0.0013696 | 0 | 0 | 16 | K | 2 |  |  |  | ROZPOCET |  |  |  |  | 0 | 0 | 0 | 0 | 0 | 2 | 0 | 16 | -1457330166
| VV |  | (1,65+1,85+5,06) |  | 8.56 | [12 empty] | VV | 2 | 2 | True | 1 | ROZPOCET
60 | K | 998711201 | Přesun hmot procentní pro izolace proti vodě, vlhkosti a plynům v objektech v do 6 m | % |  |  | 0 |  |  | snížená |  | 0 | 0 | 0 | 0 | 0 | 16 | K | 2 |  |  |  | ROZPOCET |  |  |  |  | 0 | 0 | 0 | 0 | 0 | 2 | 0 | 16 | -878536038
| D | 767 | Konstrukce zámečnické |  |  |  | 0 |  |  |  |  | 0 |  | 0 |  | 0.48063 | 2 | D | 1 |  |  |  | ROZPOCET | [10 empty] | 0
61 | K | 7671621r | D+M demontovatelné ocelové pole dl 2510 mm, dle ozn Z1, výkres SUL_DPS_D.1.1_601_00 | ks | 3 |  | 0 |  |  | snížená |  | 0 | 0 | 0 | 0 | 0 | 16 | K | 2 |  |  |  | ROZPOCET |  |  |  |  | 0 | 0 | 0 | 0 | 0 | 2 | 0 | 16 | -1659229167
62 | K | 7671622r | D+M demontovatelné ocelové pole dl 1885mm, dle ozn Z2, výkres SUL_DPS_D.1.1_601_01 | ks | 1 |  | 0 |  |  | snížená |  | 0 | 0 | 0 | 0 | 0 | 16 | K | 2 |  |  |  | ROZPOCET |  |  |  |  | 0 | 0 | 0 | 0 | 0 | 2 | 0 | 16 | 1716971730
63 | K | 7671623r | D+M demontovatelné ocelové pole dl 2935mm, dle ozn Z3, výkres SUL_DPS_D.1.1_601_02 | ks | 2 |  | 0 |  |  | snížená |  | 0 | 0 | 0 | 0 | 0 | 16 | K | 2 |  |  |  | ROZPOCET |  |  |  |  | 0 | 0 | 0 | 0 | 0 | 2 | 0 | 16 | -1484011850
64 | K | 7671624r | D+M demontovatelné ocelové pole dl 1180mm, dle ozn Z4, výkres SUL_DPS_D.1.1_601_03 | ks | 1 |  | 0 |  |  | snížená |  | 0 | 0 | 0 | 0 | 0 | 16 | K | 2 |  |  |  | ROZPOCET |  |  |  |  | 0 | 0 | 0 | 0 | 0 | 2 | 0 | 16 | -349487762
65 | K | 7671625r | D+M vstupní branka dl 1100mm, dle ozn Z5, výkres SUL_DPS_D.1.1_601_04 | ks | 1 |  | 0 |  |  | snížená |  | 0 | 0 | 0 | 0 | 0 | 16 | K | 2 |  |  |  | ROZPOCET |  |  |  |  | 0 | 0 | 0 | 0 | 0 | 2 | 0 | 16 | 160254164
66 | K | 7671626r | D+M vstupní branka dl 755mm, dle ozn Z6, výkres SUL_DPS_D.1.1_601_04 | ks | 1 |  | 0 |  |  | snížená |  | 0 | 0 | 0 | 0 | 0 | 16 | K | 2 |  |  |  | ROZPOCET |  |  |  |  | 0 | 0 | 0 | 0 | 0 | 2 | 0 | 16 | -354384982
67 | K | 7671627r | D+M zábradlí u vstupního schodiště, dle ozn Z, výkres SUL_DPS_D.1.1_601_06 | ks | 1 |  | 0 |  |  | snížená |  | 0 | 0 | 0 | 0 | 0 | 16 | K | 2 |  |  |  | ROZPOCET |  |  |  |  | 0 | 0 | 0 | 0 | 0 | 2 | 0 | 16 | -776546909
68 | K | 767161814 | Demontáž zábradlí rovného nerozebíratelného hmotnosti 1 m zábradlí přes 20 kg do suti | m | 19.225 |  | 0 |  |  | snížená |  | 0 | 0 | 0 | 0.025 | 0.48063 | 16 | K | 2 |  |  |  | ROZPOCET |  |  |  |  | 0 | 0 | 0 | 0 | 0 | 2 | 0 | 16 | -1142773410
| VV |  | demontáž polí oplocení, branky, železné a dřevěné | [14 empty] | VV | 2 | 1 | True | 0 | ROZPOCET
| VV |  | 2,61*3+1,985+3,035*2+1,285+1,2+0,855 |  | 19.225 | [12 empty] | VV | 2 | 2 | True | 1 | ROZPOCET
69 | K | 998767201 | Přesun hmot procentní pro zámečnické konstrukce v objektech v do 6 m | % |  |  | 0 |  |  | snížená |  | 0 | 0 | 0 | 0 | 0 | 16 | K | 2 |  |  |  | ROZPOCET |  |  |  |  | 0 | 0 | 0 | 0 | 0 | 2 | 0 | 16 | 1155075781
| D | VRN | Vedlejší rozpočtové náklady |  |  |  | 0 |  |  |  |  | 0 |  | 0 |  | 0 | 5 | D | 0 |  |  |  | ROZPOCET | [10 empty] | 0
| D | VRN1 | Průzkumné, geodetické a projektové práce |  |  |  | 0 |  |  |  |  | 0 |  | 0 |  | 0 | 5 | D | 1 |  |  |  | ROZPOCET | [10 empty] | 0
70 | K | 012002000 | Geodetické práce | soubor | 1 |  | 0 |  |  | snížená |  | 0 | 0 | 0 | 0 | 0 | 1024 | K | 2 |  |  |  | ROZPOCET |  |  |  |  | 0 | 0 | 0 | 0 | 0 | 2 | 0 | 1024 | 1907510827
| D | VRN3 | Zařízení staveniště |  |  |  | 0 |  |  |  |  | 0 |  | 0 |  | 0 | 5 | D | 1 |  |  |  | ROZPOCET | [10 empty] | 0
71 | K | 030001000 | Zařízení staveniště | soubor | 1 |  | 0 |  |  | snížená |  | 0 | 0 | 0 | 0 | 0 | 4 | K | 2 |  |  |  | ROZPOCET |  |  |  |  | 0 | 0 | 0 | 0 | 0 | 2 | 0 | 4 | -892391126
| VV |  | Náklady na zařízení staveniště zahrnují: | [14 empty] | VV | 2 | 1 | True | 0 | ROZPOCET
| VV |  | související (přípravné) práce, | [14 empty] | VV | 2 | 1 | True | 0 | ROZPOCET
| VV |  | vybavení staveniště, | [14 empty] | VV | 2 | 1 | True | 0 | ROZPOCET
| VV |  | připojení na inženýrské sítě včetně nákladů na energie, | [14 empty] | VV | 2 | 1 | True | 0 | ROZPOCET
| VV |  | zabezpečení staveniště, | [14 empty] | VV | 2 | 1 | True | 0 | ROZPOCET
| VV |  | zrušení zařízení staveniště | [14 empty] | VV | 2 | 1 | True | 0 | ROZPOCET
| VV |  | 1 |  | 1 | [12 empty] | VV | 2 | 2 | True | 1 | ROZPOCET
| D | VRN6 | Územní vlivy |  |  |  | 0 |  |  |  |  | 0 |  | 0 |  | 0 | 5 | D | 1 |  |  |  | ROZPOCET | [10 empty] | 0
72 | K | 060001000 | Územní vlivy | soubor | 1 |  | 0 |  |  | snížená |  | 0 | 0 | 0 | 0 | 0 | 4 | K | 2 |  |  |  | ROZPOCET |  |  |  |  | 0 | 0 | 0 | 0 | 0 | 2 | 0 | 4 | 1110635860
| VV |  | Jedná se o náklady ovlivněné umístěním staveniště. Jsou to: | [14 empty] | VV | 2 | 1 | True | 0 | ROZPOCET
| VV |  | vlivy klimatických podmínek, | [14 empty] | VV | 2 | 1 | True | 0 | ROZPOCET
| VV |  | ztížené dopravní podmínky, | [14 empty] | VV | 2 | 1 | True | 0 | ROZPOCET
| VV |  | práce na těžce přístupných místech, | [14 empty] | VV | 2 | 1 | True | 0 | ROZPOCET
| VV |  | práce ve zdraví škodlivém prostředí, | [14 empty] | VV | 2 | 1 | True | 0 | ROZPOCET
| VV |  | mimostaveništní doprava materiálů a výrobků. | [14 empty] | VV | 2 | 1 | True | 0 | ROZPOCET
| VV |  | 1 |  | 1 | [12 empty] | VV | 2 | 2 | True | 1 | ROZPOCET
| D | VRN7 | Provozní vlivy |  |  |  | 0 |  |  |  |  | 0 |  | 0 |  | 0 | 5 | D | 1 |  |  |  | ROZPOCET | [10 empty] | 0
73 | K | 070001000 | Provozní vlivy | soubor | 1 |  | 0 |  |  | snížená |  | 0 | 0 | 0 | 0 | 0 | 4 | K | 2 |  |  |  | ROZPOCET |  |  |  |  | 0 | 0 | 0 | 0 | 0 | 2 | 0 | 4 | -804898341
| VV |  | Náklady na provozní vlivy lze uplatnit jen v případech, kdy: | [14 empty] | VV | 2 | 1 | True | 0 | ROZPOCET
| VV |  | ruší normální průběh prací (jejich pouhá existence tedy nestačí k uplatnění přirážky), jedná se o tzv. přímé rušení provozem, | [14 empty] | VV | 2 | 1 | True | 0 | ROZPOCET
| VV |  | sice prvotní příčina rušení průběhu prací již pominula, ale nepříznivé vlivy trvají (horko, plyny, prašnost, zima apod.), tzv. nepřímé rušení pro | [14 empty] | VV | 2 | 1 | True | 0 | ROZPOCET
| VV |  | Tyto náklady lze členit podle charakteru provozních vlivů na: | [14 empty] | VV | 2 | 1 | True | 0 | ROZPOCET
| VV |  | provoz investora, případně třetích osob, | [14 empty] | VV | 2 | 1 | True | 0 | ROZPOCET
| VV |  | silniční provoz, | [14 empty] | VV | 2 | 1 | True | 0 | ROZPOCET
| VV |  | ztížený pohyb vozidel v centrech velkoměst, | [14 empty] | VV | 2 | 1 | True | 0 | ROZPOCET
| VV |  | železniční provoz, městský kolejový provoz, | [14 empty] | VV | 2 | 1 | True | 0 | ROZPOCET
| VV |  | ochranná pásma, | [14 empty] | VV | 2 | 1 | True | 0 | ROZPOCET
| VV |  | ostatní provozní vlivy. | [14 empty] | VV | 2 | 1 | True | 0 | ROZPOCET
| VV |  | 1 |  | 1 | [12 empty] | VV | 2 | 2 | True | 1 | ROZPOCET
| D | VRN9 | Ostatní náklady |  |  |  | 0 |  |  |  |  | 0 |  | 0 |  | 0 | 5 | D | 1 |  |  |  | ROZPOCET | [10 empty] | 0
74 | K | 091002000 | Ostatní náklady související s objektem-zábor | soubor | 1 |  | 0 |  |  | snížená |  | 0 | 0 | 0 | 0 | 0 | 1024 | K | 2 |  |  |  | ROZPOCET |  |  |  |  | 0 | 0 | 0 | 0 | 0 | 2 | 0 | 1024 | -1258509970

## Seznam figur
SEZNAM FIGUR
Kód: | 23-b
Stavba: | Sanace a a rekonstrukce oplocení bytového domu Šultysova 905/26
Datum: | 14. 8. 2023
Kód | Popis | MJ | Výměra
SO.01 | Sanace
O1 | skladba O1 |  | 36.06
| dle skladby O1 -vyrovnání zdiva maltou s vodotěsnící přísadou |  | 0
| 7,56*1"východ |  | 7.56
| (3,6+2,7+3,8+2,1+4,1+2,1+3,8+2,8+3,5)*1" západ |  | 28.5
O1 | Mezisoučet |  | 36.06
Použití figury:
622325109 | Oprava vnější vápenocementové hladké omítky složitosti 1 stěn v rozsahu přes 80 do 100 % | m2 | 116.06
213141131 | Zřízení vrstvy z geotextilie ve sklonu přes 1:2 do 1:1 š do 3 m | m2 | 36.06
711112002 | Provedení izolace proti zemní vlhkosti svislé za studena lakem asfaltovým | m2 | 36.06
711142559 | Provedení izolace proti zemní vlhkosti pásy přitavením svislé NAIP | m2 | 36.06
711161273 | Provedení izolace proti zemní vlhkosti svislé z nopové fólie | m2 | 36.06
O2 | skladba O2 |  | 80
| dle skladby O2 -vyrovnání zdiva maltou s vodotěsnící přísadou |  | 0
| 8"východ |  | 8
| 30"západ |  | 30
| 30"sever |  | 30
| 12"jih |  | 12
O2 | Mezisoučet |  | 80
oa | atika -exterier z obou stran |  | 112.736
Použití figury:
629995101 | Očištění vnějších ploch tlakovou vodou | m2 | 136.556
odvz | odvoz |  | 9.379
odvz | 37,514-28,135 |  | 9.379
Použití figury:
162751117 | Vodorovné přemístění přes 9 000 do 10000 m výkopku/sypaniny z horniny třídy těžitelnosti I skupiny 1 až 3 | m3 | 9.379
162211311 | Vodorovné přemístění výkopku z horniny třídy těžitelnosti I skupiny 1 až 3 stavebním kolečkem do 10 m | m3 | 9.379
162211319 | Příplatek k vodorovnému přemístění výkopku z horniny třídy těžitelnosti I skupiny 1 až 3 stavebním kolečkem za každých dalších 10 m | m3 | 9.379
167151101 | Nakládání výkopku z hornin třídy těžitelnosti I skupiny 1 až 3 do 100 m3 | m3 | 9.379
171201231 | Poplatek za uložení zeminy a kamení na recyklační skládce (skládkovné) kód odpadu 17 05 04 | t | 16.882
om | omítka vnější |  | 80
| 30"severní |  | 30
| 12"jižní |  | 12
| 8"východní |  | 8
| 30"západní |  | 30
om | Součet |  | 80
Použití figury:
978015391 | Otlučení (osekání) vnější vápenné nebo vápenocementové omítky stupně členitosti 1 a 2 v rozsahu přes 80 do 100 % | m2 | 80
985131311 | Ruční dočištění ploch stěn, rubu kleneb a podlah ocelových kartáči | m2 | 96.5
ov | omítka vnitřní |  | 12
| dle výkresu SUL_DPS_D.1.1_201_00 a SUL_DPS_D.1.1_101_00 |  | 0
ov | 12"1.NP |  | 12
Použití figury:
978013191 | Otlučení (osekání) vnitřní vápenné nebo vápenocementové omítky stěn v rozsahu přes 50 do 100 % | m2 | 258.55
612131151 | Sanační postřik vnitřních stěn nanášený celoplošně ručně | m2 | 12
612325131 | Omítka sanační jádrová vnitřních stěn nanášená ručně | m2 | 12
612325191 | Příplatek k sanační jádrové omítce vnitřních stěn za každých dalších 5 mm tloušťky přes 15 mm ručně | m2 | 36
612328131 | Potažení vnitřních stěn sanačním štukem tloušťky do 3 mm | m2 | 36
985131311 | Ruční dočištění ploch stěn, rubu kleneb a podlah ocelových kartáči | m2 | 96.5
ss | stěny sklep |  | 246.55
| dle výkresu SUL_DPS_D.1.1_201_00 a SUL_DPS_D.1.1_099_00 |  | 0
ss | (6,1*2+5,85*2+2,87+3,6*2+5,85*2+4,95*2+1,24*2+2,95+3+2,22*2+2,98*2+2,22*2+1,81*2+0,48*2+1,7*2+2,32+1,78+1,5+1,4*2)*2,5+8,5 |  | 246.55
Použití figury:
978013191 | Otlučení (osekání) vnitřní vápenné nebo vápenocementové omítky stěn v rozsahu přes 50 do 100 % | m2 | 258.55
612125100 | Vyplnění spár vápennou maltou vnitřních stěn z cihel | m2 | 246.55
sv | stěna vnitřní |  | 4.5
| demontáž dřevěného obložení dle výkresu SUL_DPS_D.1.1_201_00 |  | 0
sv | 4,5 |  | 4.5
Použití figury:
766111820 | Demontáž truhlářských stěn dřevěných plných | m2 | 4.5
985131311 | Ruční dočištění ploch stěn, rubu kleneb a podlah ocelových kartáči | m2 | 96.5
zatepl | zateplení |  | 23.82
Použití figury:
629995101 | Očištění vnějších ploch tlakovou vodou | m2 | 136.556
SO.03 | Oplocení
jama | jama |  | 11
jama | 11"řez E-E, východ |  | 11
Použití figury:
131213701 | Hloubení nezapažených jam v soudržných horninách třídy těžitelnosti I skupiny 3 ručně | m3 | 11
174111101 | Zásyp jam, šachet rýh nebo kolem objektů sypaninou se zhutněním ručně | m3 | 63.013
k | kamenivo |  | 13.154
k | 24,36*0,45*0,6*2 |  | 13.154
Použití figury:
58333651 | kamenivo těžené hrubé frakce 8/16 | t | 13.154
162751117 | Vodorovné přemístění přes 9 000 do 10000 m výkopku/sypaniny z horniny třídy těžitelnosti I skupiny 1 až 3 | m3 | 6.577
174111101 | Zásyp jam, šachet rýh nebo kolem objektů sypaninou se zhutněním ručně | m3 | 63.013
O1 | skladba O1 |  | 36.06
odvz | odvoz |  | 6.577
odvz | k/2 |  | 6.577
Použití figury:
162751117 | Vodorovné přemístění přes 9 000 do 10000 m výkopku/sypaniny z horniny třídy těžitelnosti I skupiny 1 až 3 | m3 | 6.577
162211311 | Vodorovné přemístění výkopku z horniny třídy těžitelnosti I skupiny 1 až 3 stavebním kolečkem do 10 m | m3 | 6.577
162211319 | Příplatek k vodorovnému přemístění výkopku z horniny třídy těžitelnosti I skupiny 1 až 3 stavebním kolečkem za každých dalších 10 m | m3 | 6.577
162751119 | Příplatek k vodorovnému přemístění výkopku/sypaniny z horniny třídy těžitelnosti I skupiny 1 až 3 ZKD 1000 m přes 10000 m | m3 | 6.577
167151101 | Nakládání výkopku z hornin třídy těžitelnosti I skupiny 1 až 3 do 100 m3 | m3 | 6.577
171201231 | Poplatek za uložení zeminy a kamení na recyklační skládce (skládkovné) kód odpadu 17 05 04 | t | 11.839
171251201 | Uložení sypaniny na skládky nebo meziskládky | m3 | 6.577
PE1 | skladba PE.1 |  | 10.482
| skladba PE.1 |  | 0
PE1 | (3,1+2,7+3,77+4,1+0,6+3,2)*0,6 |  | 10.482
Použití figury:
637211121 | Okapový chodník z betonových dlaždic tl 40 mm kladených do písku se zalitím spár MC | m2 | 10.482
564750101 | Podklad z kameniva hrubého drceného vel. 16-32 mm plochy do 100 m2 tl 150 mm | m2 | 10.482
919726122 | Geotextilie pro ochranu, separaci a filtraci netkaná měrná hm přes 200 do 300 g/m2 | m2 | 10.482
PE2 | skladba PE.2 |  | 16.672
| PE.2 skladba |  | 0
PE2 | 6,565*1+2,32*3,085+1,475*2 |  | 16.672
Použití figury:
596211110 | Kladení zámkové dlažby komunikací pro pěší ručně tl 60 mm skupiny A pl do 50 m2 | m2 | 16.672
564710001 | Podklad z kameniva hrubého drceného vel. 8-16 mm plochy do 100 m2 tl 50 mm | m2 | 19.708
564760101 | Podklad z kameniva hrubého drceného vel. 16-32 mm plochy do 100 m2 tl 200 mm | m2 | 19.708
PE3 | skladba PE.3 |  | 3.036
| skladba PE.3 |  | 0
PE3 | 2,4*0,78+0,45*1,2+0,855*0,73 |  | 3.036
Použití figury:
581114111 | Kryt z betonu komunikace pro pěší tl 80 mm | m2 | 3.036
564201011 | Podklad nebo podsyp ze štěrkopísku ŠP plochy do 100 m2 tl 40 mm | m2 | 3.036
564710001 | Podklad z kameniva hrubého drceného vel. 8-16 mm plochy do 100 m2 tl 50 mm | m2 | 19.708
564760101 | Podklad z kameniva hrubého drceného vel. 16-32 mm plochy do 100 m2 tl 200 mm | m2 | 19.708
ryha | ryha |  | 58.59
ryha | (1,65+5,055+1,845+12,5+1,1*2)*(1,8*1+1,8*0,8/2) |  | 58.59
Použití figury:
132212331 | Hloubení nezapažených rýh šířky do 2000 mm v soudržných horninách třídy těžitelnosti I skupiny 3 ručně | m3 | 58.59
174111101 | Zásyp jam, šachet rýh nebo kolem objektů sypaninou se zhutněním ručně | m3 | 63.013
z300 | z300 |  | 12.764
| 2,335*0,5"pohled 1-1 |  | 1.168
| 0"pohled 3-3 |  | 0
| 0,25*1+0,5*1,7+0,75*1,4"pohled 4-4 |  | 2.15
| 3,51*0,75"pohled 5-5 |  | 2.633
| 3,335*0,75+3,635*0,75+1,585*1"pohled 6-6 |  | 6.813
z300 | Součet |  | 12.764
Použití figury:
279113154 | Základová zeď tl přes 250 do 300 mm z tvárnic ztraceného bednění včetně výplně z betonu tř. C 25/30 | m2 | 12.764
279361821 | Výztuž základových zdí nosných betonářskou ocelí 10 505 | t | 2.702
z500 | z500 |  | 37.382
| 8,485*0,75+2*1,25+2,335*0,75"pohled 1-1 |  | 10.615
| 5,055*0,75"pohled 3-3 |  | 3.791
| 4,5*0,75"pohled 4-4 |  | 3.375
| 5,01*0,75"pohled 5-5 |  | 3.758
| 9,71*0,75"pohled 6-6 |  | 7.283
| 2,2*0,5*2"řez b-b |  | 2.2
| 2,05*0,75*2"řez h-h |  | 3.075
| (0,37+4,78+1,42)*0,5"řez E-E |  | 3.285
z500 | Součet |  | 37.382
Použití figury:
279113156 | Základová zeď tl přes 400 do 500 mm z tvárnic ztraceného bednění včetně výplně z betonu tř. C 25/30 | m2 | 37.382
279361821 | Výztuž základových zdí nosných betonářskou ocelí 10 505 | t | 2.702