## List1
DEJVICKÉ DIVADLO - PŘÍSTAVBA A STAVEBNÍ ÚPRAVY OBJEKTU Č.P. 1084, k.ú. DEJVICE, ZELENÁ 15a, PRAHA 6
D.1.4.1 - VYTÁPĚNÍ/CHLAZENÍ
Zařízení | počet | jednotky
VYTÁPĚNÍ
Ocelové deskové otopné těleso s integrovaným term. ventilem a spodním pravým/levým připojením s roztečí 50 mm. Značeno: typ/výška/délka
11/600/500 | 2 | ks
11/600/700 | 1 | ks
11/600/800 | 1 | ks
11/600/900 | 2 | ks
Termostatická hlavice otopných těles | 6 | ks
Radiátorové rohové regulační šroubení | 12 | ks
Potrubní rozvod z měděného potrubí včetně tvarovek, přechodů a tepelné izolace
Ø15x1 | 53 | m
Ø18x1 | 32 | m
Ø42x1,5 | 14 | m
Regulační uzel VZT jednotky - VYT
Automatický odvzdušňovací ventil | 2 | ks
Vypouštěcí ventil | 1 | ks
RTL ventil | 1 | ks
Zpětná klapka | 2 | ks
Kulový kohout | 4 | ks
Teploměr | 3 | ks
3-cestný směšovací ventil DN32 s pohonem dle požadavku MaR | 1 | kpl
Oběhové čerpadlo (M= 0,5 m³/h, H= 4,0 m, 230V/50Hz) | 1 | ks
Zkoušky a revize | 1 | kpl
CHLAZENÍ
Akumulační zásobník chlazení o objemu 400 litrů s tepelnou izolací. | 1 | kpl
Oběhové čerpadlo (M= 3,0 m³/h, H= 8,0 m, 230V/50Hz) - okruh zásobování chladem VZT. | 1 | kpl
Potrubní rozvod z měděného potrubí včetně tvarovek, přechodů a tepelné izolace pro chladící systémy
Ø54x2 | 46 | m
Regulační uzel VZT jednotky - CHL
Automatický odvzdušňovací ventil | 2 | ks
Vypouštěcí ventil | 2 | ks
Kulový kohout | 3 | ks
Teploměr | 2 | ks
Manometr | 1 | ks
2-cestný tlakově nezávislý vyvažovací a regulační ventil DN40 s pohonem dle požadavku MaR | 1 | kpl
Zkoušky a revize | 1 | kpl