## Rekapitulace stavby
Export Komplet | [24 empty] | VZ | 2.0 | ZAMOK |  |  |  |  | False | False | {941943df-ca17-41d4-a9d2-84eb8fe15ec3}
[31 empty] | 0,01 | 0
[31 empty] | 0,01 | 12
|  | REKAPITULACE STAVBY | [15 empty] | v --- níže se nacházejí doplnkové a pomocné údaje k sestavám --- v | [11 empty] | Návod na vyplnění | 0,001
|  | Kód: |  |  |  |  | 405A2024 | [22 empty] | Měnit lze pouze buňky se žlutým podbarvením! 1) v Rekapitulaci stavby vyplňte údaje o Uchazeči (přenesou se do ostatních sestav i v jiných listech) 2) na vybraných listech vyplňte v sestavě Soupis prací ceny u položek | 0,01
|  | Stavba: |  |  |  |  | Výměna výtahu č.2 za lůžkový výtah s evakuační schopností | [23 empty] | 0,01
|  | KSO: |  |  |  |  | 801 19 | [6 empty] | CC-CZ: |  | 1264 | [14 empty] | 0,01
|  | Místo: |  |  |  |  | Chittussiho 1A, Praha 6 | [6 empty] | Datum: |  | 2. 1. 2024 | [14 empty] | 0,01
0,01
|  | Zadavatel: | [11 empty] | IČ: | [16 empty] | 0,01
[14 empty] | DIČ: | [16 empty] | 0,01
0,01
|  | Uchazeč: | [11 empty] | IČ: |  | Vyplň údaj | [14 empty] | 0,01
|  |  | Vyplň údaj | [10 empty] | DIČ: |  | Vyplň údaj | [14 empty] | 0,01
False
|  | Projektant: | [11 empty] | IČ: | [16 empty] | False
|  |  | Ing. F. Nehonský | [10 empty] | DIČ: | [16 empty] | True
0,01
|  | Zpracovatel: | [11 empty] | IČ: | [16 empty] | 0,01
|  |  | Pavel Novotný | [10 empty] | DIČ: | [16 empty] | False
Poznámka:
Soupis prací je sestaven s využitím Cenové soustavy ÚRS. Položky, které pochází z této cenové soustavy, jsou ve sloupci 'Cenová soustava' označeny popisem 'CS ÚRS' a úrovní příslušného kalendářního pololetí. Veškeré další informace vymezující popis a podmínky použití těchto položek z Cenové soustavy, které nejsou uvedeny přímo v soupisu prací, jsou neomezeně dálkově k dispozici na https://podminky.urs.cz.
|  | Cena bez DPH | [11 empty] | 0
[8 empty] | Sazba daně |  | Základ daně |  |  |  | Výše daně
|  | DPH |  | základní |  |  |  | 0% |  | 0 |  |  |  | 0
|  |  |  | snížená |  |  |  | 12% |  | 0 |  |  |  | 0
|  |  |  | zákl. přenesená |  |  |  | 0% |  | 0 |  |  |  | 0
|  |  |  | sníž. přenesená |  |  |  | 12% |  | 0 |  |  |  | 0
|  |  |  | nulová |  |  |  | 0% |  | 0 |  |  |  | 0
|  | Cena s DPH | [6 empty] | v |  | CZK |  |  | 0
REKAPITULACE OBJEKTŮ STAVBY A SOUPISŮ PRACÍ
| Kód: | [6 empty] | 405A2024
| Stavba: | [6 empty] | Výměna výtahu č.2 za lůžkový výtah s evakuační schopností
| Místo: | [6 empty] | Chittussiho 1A, Praha 6 |  |  |  |  | Datum: |  | 2. 1. 2024
| Zadavatel: | [11 empty] | Projektant: |  | Ing. F. Nehonský |  |  | Informatívní údaje z listů zakázek
| Uchazeč: | [11 empty] | Zpracovatel: |  | Pavel Novotný
| Kód |  |  |  | Popis | [6 empty] | Cena bez DPH [CZK] |  |  |  | Cena s DPH [CZK] | Typ | z toho Ostat. náklady [CZK] | DPH [CZK] | Normohodiny [h] | DPH základní [CZK] | DPH snížená [CZK] | DPH základní přenesená [CZK] | DPH snížená přenesená [CZK] | Základna DPH základní | Základna DPH snížená | Základna DPH zákl. přenesená | Základna DPH sníž. přenesená | Základna DPH nulová
| Náklady stavby celkem | [10 empty] | 0 |  |  |  | 0 |  | 0 | 0 | 0 | 0 | 0 | 0 | 0 | 0 | 0 | 0 | 0 | 0 |  | D | 0 | ###NOIMPORT### | IMPORT | {941943df-ca17-41d4-a9d2-84eb8fe15ec3} | {00000000-0000-0000-0000-000000000000} | 801 19
/ |  | 405.1A2024 |  |  |  | Výměna výtahu č.2 za lůžkový výtah s evakuační schopností | [5 empty] | 0 |  |  |  | 0 | STA | 0 | 0 | 0 | 0 | 0 | 0 | 0 | 0 | 0 | 0 | 0 | 0 |  |  | 1 |  | IMPORT | {220f3802-79d1-4d05-8214-de1ce8523c1d} | {941943df-ca17-41d4-a9d2-84eb8fe15ec3} | 801 13 59 | 1

## 405.1A2024 - Výměna výtah...
{220f3802-79d1-4d05-8214-de1ce8523c1d}
1
| KRYCÍ LIST SOUPISU PRACÍ | [7 empty] | v --- níže se nacházejí doplnkové a pomocné údaje k sestavám --- v | [8 empty] | False
Stavba:
Výměna výtahu č.2 za lůžkový výtah s evakuační schopností
Objekt:
405.1A2024 - Výměna výtahu č.2 za lůžkový výtah s evakuační schopností
| KSO: |  | 801 13 59 |  |  | CC-CZ: | 1264
| Místo: |  | Chittussiho 1A, Praha 6 |  |  | Datum: | 2. 1. 2024
| Zadavatel: |  |  |  |  | IČ:
DIČ:
| Uchazeč: |  |  |  |  | IČ: | Vyplň údaj
|  | Vyplň údaj |  |  |  | DIČ: | Vyplň údaj
| Projektant: |  |  |  |  | IČ:
|  | Ing. F. Nehonský |  |  |  | DIČ:
| Zpracovatel: |  |  |  |  | IČ:
|  | Pavel Novotný |  |  |  | DIČ:
Poznámka:
| Cena bez DPH | [5 empty] | 0
|  |  | Základ daně |  |  | Sazba daně | Výše daně
| DPH | základní | 0 |  |  | 0% | 0
|  | snížená | 0 |  |  | 12% | 0
|  | zákl. přenesená | 0 |  |  | 0% | 0
|  | sníž. přenesená | 0 |  |  | 12% | 0
|  | nulová | 0 |  |  | 0% | 0
| Cena s DPH |  |  | v | CZK |  | 0
REKAPITULACE ČLENĚNÍ SOUPISU PRACÍ
Stavba:
Výměna výtahu č.2 za lůžkový výtah s evakuační schopností
Objekt:
405.1A2024 - Výměna výtahu č.2 za lůžkový výtah s evakuační schopností
Místo: |  |  | Chittussiho 1A, Praha 6 |  |  | Datum: | 2. 1. 2024
Zadavatel: | [5 empty] | Projektant: | Ing. F. Nehonský
Uchazeč: |  |  | Vyplň údaj |  |  | Zpracovatel: | Pavel Novotný
Kód dílu - Popis | [6 empty] | Cena celkem [CZK]
Náklady stavby celkem | [6 empty] | 0 | [11 empty] | -1
| HSV - Práce a dodávky HSV | [5 empty] | 0
| 3 - Svislé a kompletní konstrukce | [5 empty] | 0
| 4 - Vodorovné konstrukce | [5 empty] | 0
| 6 - Úpravy povrchů, podlahy a osazování výplní | [5 empty] | 0
| 9 - Ostatní konstrukce a práce, bourání | [5 empty] | 0
| 997 - Přesun sutě | [5 empty] | 0
| 998 - Přesun hmot | [5 empty] | 0
| PSV - Práce a dodávky PSV | [5 empty] | 0
| 741 - Elektroinstalace - silnoproud | [5 empty] | 0
| 741.1 - Elektroinstalace - RH | [5 empty] | 0
| 741.2 - Elektroinstalace - Rups | [5 empty] | 0
| 741.3 - Elektrioinstalace - UPS | [5 empty] | 0
| 751 - Vzduchotechnika | [5 empty] | 0
| 763 - Konstrukce suché výstavby | [5 empty] | 0
| 766 - Konstrukce truhlářské | [5 empty] | 0
| 767 - Konstrukce zámečnické | [5 empty] | 0
| 771 - Podlahy z dlaždic | [5 empty] | 0
| 783 - Dokončovací práce - nátěry | [5 empty] | 0
| 784 - Dokončovací práce - malby a tapety | [5 empty] | 0
| M - Práce a dodávky M | [5 empty] | 0
| 33-M - Montáže dopr.zaříz.,sklad. zař. a váh | [5 empty] | 0
| VRN - Vedlejší rozpočtové náklady | [5 empty] | 0
| VRN1 - Průzkumné, geodetické a projektové práce | [5 empty] | 0
| VRN3 - Zařízení staveniště | [5 empty] | 0
| VRN4 - Inženýrská činnost | [5 empty] | 0
| VRN6 - Územní vlivy | [5 empty] | 0
| VRN7 - Provozní vlivy | [5 empty] | 0
| VRN9 - Ostatní náklady | [5 empty] | 0
SOUPIS PRACÍ
Stavba:
Výměna výtahu č.2 za lůžkový výtah s evakuační schopností
Objekt:
405.1A2024 - Výměna výtahu č.2 za lůžkový výtah s evakuační schopností
Místo: |  |  | Chittussiho 1A, Praha 6 |  |  | Datum: | 2. 1. 2024
Zadavatel: | [5 empty] | Projektant: | Ing. F. Nehonský
Uchazeč: |  |  | Vyplň údaj |  |  | Zpracovatel: | Pavel Novotný
PČ | Typ | Kód | Popis | MJ | Množství | J.cena [CZK] | Cena celkem [CZK] | Cenová soustava |  | DPH | J. Nh [h] | Nh celkem [h] | J. hmotnost [t] | Hmotnost celkem [t] | J. suť [t] | Suť Celkem [t]
Náklady soupisu celkem | [6 empty] | 0 |  |  |  |  | 0 |  | 5.8649 |  | 4.9433 |  | D | -1 | [10 empty] | 0
| D | HSV | Práce a dodávky HSV |  |  |  | 0 |  |  |  |  | 0 |  | 4.0191 |  | 4.4717 | 1 | D | 0 |  |  |  | ROZPOCET | [6 empty] | 0
| D | 3 | Svislé a kompletní konstrukce |  |  |  | 0 |  |  |  |  | 0 |  | 0.18634 |  | 0 | 1 | D | 1 |  |  |  | ROZPOCET | [6 empty] | 0
1 | K | 331231157 | Pilíře volně stojící z cihel pálených čtyřhranné až osmihranné (průřezu čtverce, T nebo kříže) pravoúhlé pod omítku nebo režné, bez spárování z cihel plných dl. 290 mm, pro režné neomítané zdivo P 20 až P 25 M I, na maltu ze suché směsi 10 MPa | m3 | 0.104 |  | 0 |  |  | snížená |  | 0 | 1.7917 | 0.18634 | 0 | 0 | 4 | K | 2 |  |  |  | ROZPOCET | 0 | 0 | 0 | 0 | 0 | 2 | 0 | 4 | 684929020
| Online PSC |  | https://podminky.urs.cz/item/CS_URS_2024_01/331231157 | [14 empty] | Online PSC | 2
| VV |  | "pod nosník U200_2 ks" ((0,3*0,3)+(0,3*0,57))*0,4 |  | 0.104 | [12 empty] | VV | 2 | 2 | True | 0 | ROZPOCET
| D | 4 | Vodorovné konstrukce |  |  |  | 0 |  |  |  |  | 0 |  | 0.18326 |  | 0 | 1 | D | 1 |  |  |  | ROZPOCET | [6 empty] | 0
2 | K | 411386611R | Zabezpečení prostupů v instalačních šachtách zalepenou armovací sítí pl do 0,09 m2 ve stropech | kus | 1 |  | 0 |  |  | snížená |  | 0 | 0.019705 | 0.019705 | 0 | 0 | 4 | K | 2 |  |  |  | ROZPOCET | 0 | 0 | 0 | 0 | 0 | 2 | 0 | 4 | -896935168
| VV |  | "strojovna výtahu" 1 |  | 1 | [12 empty] | VV | 2 | 2 | True | 0 | ROZPOCET
3 | K | 413232211 | Zazdívka zhlaví stropních trámů nebo válcovaných nosníků pálenými cihlami válcovaných nosníků, výšky do 150 mm | kus | 2 |  | 0 |  |  | snížená |  | 0 | 0.02278 | 0.04556 | 0 | 0 | 4 | K | 2 |  |  |  | ROZPOCET | 0 | 0 | 0 | 0 | 0 | 2 | 0 | 4 | -1592561428
| Online PSC |  | https://podminky.urs.cz/item/CS_URS_2024_01/413232211 | [14 empty] | Online PSC | 2
| VV |  | "U120" 2 |  | 2 | [12 empty] | VV | 2 | 2 | True | 0 | ROZPOCET
4 | K | 413232221 | Zazdívka zhlaví stropních trámů nebo válcovaných nosníků pálenými cihlami válcovaných nosníků, výšky přes 150 do 300 mm | kus | 2 |  | 0 |  |  | snížená |  | 0 | 0.059 | 0.118 | 0 | 0 | 4 | K | 2 |  |  |  | ROZPOCET | 0 | 0 | 0 | 0 | 0 | 2 | 0 | 4 | 1302686209
| Online PSC |  | https://podminky.urs.cz/item/CS_URS_2024_01/413232221 | [14 empty] | Online PSC | 2
| VV |  | "U200_3,4 bm" 2 |  | 2 | [12 empty] | VV | 2 | 2 | True | 0 | ROZPOCET
| D | 6 | Úpravy povrchů, podlahy a osazování výplní |  |  |  | 0 |  |  |  |  | 0 |  | 3.6092 |  | 0.90029 | 1 | D | 1 |  |  |  | ROZPOCET | [6 empty] | 0
5 | K | 612325302 | Vápenocementová omítka ostění nebo nadpraží štuková | m2 | 5.64 |  | 0 |  |  | snížená |  | 0 | 0.03358 | 0.18939 | 0 | 0 | 4 | K | 2 |  |  |  | ROZPOCET | 0 | 0 | 0 | 0 | 0 | 2 | 0 | 4 | -1316153037
| Online PSC |  | https://podminky.urs.cz/item/CS_URS_2024_01/612325302 | [14 empty] | Online PSC | 2
| VV |  | "dveře výtahu_1. PP-4. NP" (1,34+2,15*2)*0,2*5 |  | 5.64 | [12 empty] | VV | 2 | 2 | True | 0 | ROZPOCET
6 | K | 612325421 | Oprava vápenocementové omítky vnitřních ploch štukové dvouvrstvé, tloušťky do 20 mm a tloušťky štuku do 3 mm stěn, v rozsahu opravované plochy do 10% | m2 | 173.507 |  | 0 |  |  | snížená |  | 0 | 0.0057 | 0.98899 | 0 | 0 | 4 | K | 2 |  |  |  | ROZPOCET | 0 | 0 | 0 | 0 | 0 | 2 | 0 | 4 | 594709757
| Online PSC |  | https://podminky.urs.cz/item/CS_URS_2024_01/612325421 | [14 empty] | Online PSC | 2
| VV |  | "výtahová šachta_stěny" (2,8*2+2,86*2)*16,6 |  | 187.912 | [12 empty] | VV | 2 | 2 | True | 0 | ROZPOCET
| VV |  | "výtahová šachta otvory" (1,34*2,15)*5*-1 |  | -14.405 | [12 empty] | VV | 2 | 2 | True | 0 | ROZPOCET
7 | K | 612325422 | Oprava vápenocementové omítky vnitřních ploch štukové dvouvrstvé, tloušťky do 20 mm a tloušťky štuku do 3 mm stěn, v rozsahu opravované plochy přes 10 do 30% | m2 | 97.96 |  | 0 |  |  | snížená |  | 0 | 0.017 | 1.6653 | 0 | 0 | 4 | K | 2 |  |  |  | ROZPOCET | 0 | 0 | 0 | 0 | 0 | 2 | 0 | 4 | 1929706990
| Online PSC |  | https://podminky.urs.cz/item/CS_URS_2024_01/612325422 | [14 empty] | Online PSC | 2
| VV |  | "strojovna výtahu" | [14 empty] | VV | 2 | 1 | True | 0 | ROZPOCET
| VV |  | "stěny" (1,705+2,875)*2,15+(2,7+5,86)*3,38+5,86*1,23 |  | 45.988 | [12 empty] | VV | 2 | 2 | True | 0 | ROZPOCET
| VV |  | "otvory" ((0,8*1,97)+(0,9*1,97))*-1 |  | -3.349 | [12 empty] | VV | 2 | 2 | True | 0 | ROZPOCET
| VV |  | "ostění" ((0,8+1,97*2)+(0,9+1,97*2))*0,2 |  | 1.916 | [12 empty] | VV | 2 | 2 | True | 0 | ROZPOCET
| VV |  | "chodba před výtahy" | [14 empty] | VV | 2 | 1 | True | 0 | ROZPOCET
| VV |  | "stěny" (3,0*2,6)*5 |  | 39 | [12 empty] | VV | 2 | 2 | True | 0 | ROZPOCET
| VV |  | "otvory" (1,34*2,15)*5 |  | 14.405 | [12 empty] | VV | 2 | 2 | True | 0 | ROZPOCET
8 | K | 619996127 | Ochrana stavebních konstrukcí a samostatných prvků včetně pozdějšího odstranění obedněním z OSB desek svislých ploch | m2 | 39 |  | 0 |  |  | snížená |  | 0 | 0.019289 | 0.75229 | 0.02 | 0.78 | 4 | K | 2 |  |  |  | ROZPOCET | 0 | 0 | 0 | 0 | 0 | 2 | 0 | 4 | -2061365758
| Online PSC |  | https://podminky.urs.cz/item/CS_URS_2024_01/619996127 | [14 empty] | Online PSC | 2
| VV |  | "1. PP-1.NP" (3,0*2,6)*5 |  | 39 | [12 empty] | VV | 2 | 2 | True | 0 | ROZPOCET
9 | K | 619996145 | Ochrana stavebních konstrukcí a samostatných prvků včetně pozdějšího odstranění obalením geotextilií samostatných konstrukcí a prvků | m2 | 60.143 |  | 0 |  |  | snížená |  | 0 | 0.00022 | 0.013231 | 0.002 | 0.12029 | 4 | K | 2 |  |  |  | ROZPOCET | 0 | 0 | 0 | 0 | 0 | 2 | 0 | 4 | 2030829660
| Online PSC |  | https://podminky.urs.cz/item/CS_URS_2024_01/619996145 | [14 empty] | Online PSC | 2
| VV |  | "1. PP" ((1,34*2,15)+(2,5*2,1)+(1,1*1,97)*2)*1,1 |  | 13.712 | [12 empty] | VV | 2 | 2 | True | 0 | ROZPOCET
| VV |  | "1. NP" ((1,34*2,15)+(2,1*2,5)+(1,1*1,6)+(1,45*1,97))*1,1 |  | 14.022 | [12 empty] | VV | 2 | 2 | True | 0 | ROZPOCET
| VV |  | "2. NP_3. NP" ((1,34*2,15)+(1,1*1,97)+(1,45*1,97))*2*1,1 |  | 17.39 | [12 empty] | VV | 2 | 2 | True | 0 | ROZPOCET
| VV |  | "4. NP" ((1,34*2,15)+(1,2*2,0)+(1,1*1,97)+(1,45*1,97))*1,1 |  | 11.335 | [12 empty] | VV | 2 | 2 | True | 0 | ROZPOCET
| VV |  | "5. NP" ((0,9*1,97)+(0,8*1,97))*1,1 |  | 3.684 | [12 empty] | VV | 2 | 2 | True | 0 | ROZPOCET
| D | 9 | Ostatní konstrukce a práce, bourání |  |  |  | 0 |  |  |  |  | 0 |  | 0.040283 |  | 3.5714 | 1 | D | 1 |  |  |  | ROZPOCET | [6 empty] | 0
10 | K | 943211112 | Lešení prostorové rámové lehké pracovní s podlahami s provozním zatížením tř. 3 do 200 kg/m2 výšky přes 10 do 25 m montáž | m3 | 132.132 |  | 0 |  |  | snížená |  | 0 | 0 | 0 | 0 | 0 | 4 | K | 2 |  |  |  | ROZPOCET | 0 | 0 | 0 | 0 | 0 | 2 | 0 | 4 | 44572920
| Online PSC |  | https://podminky.urs.cz/item/CS_URS_2024_01/943211112 | [14 empty] | Online PSC | 2
| VV |  | "výtahová šachta" 2,8*2,86*16,5 |  | 132.132 | [12 empty] | VV | 2 | 2 | True | 0 | ROZPOCET
11 | K | 943211212 | Lešení prostorové rámové lehké pracovní s podlahami s provozním zatížením tř. 3 do 200 kg/m2 výšky přes 10 do 25 m příplatek k ceně za každý den použití | m3 | 7927.92 |  | 0 |  |  | snížená |  | 0 | 0 | 0 | 0 | 0 | 4 | K | 2 |  |  |  | ROZPOCET | 0 | 0 | 0 | 0 | 0 | 2 | 0 | 4 | 1412636727
| Online PSC |  | https://podminky.urs.cz/item/CS_URS_2024_01/943211212 | [14 empty] | Online PSC | 2
| VV |  | "výtahová šachta cca 60 dnů" 2,8*2,86*16,5*60 |  | 7927.92 | [12 empty] | VV | 2 | 2 | True | 0 | ROZPOCET
12 | K | 943211812 | Lešení prostorové rámové lehké pracovní s podlahami s provozním zatížením tř. 3 do 200 kg/m2 výšky přes 10 do 25 m demontáž | m3 | 132.132 |  | 0 |  |  | snížená |  | 0 | 0 | 0 | 0 | 0 | 4 | K | 2 |  |  |  | ROZPOCET | 0 | 0 | 0 | 0 | 0 | 2 | 0 | 4 | 1657377023
| Online PSC |  | https://podminky.urs.cz/item/CS_URS_2024_01/943211812 | [14 empty] | Online PSC | 2
13 | K | 949101111 | Lešení pomocné pracovní pro objekty pozemních staveb pro zatížení do 150 kg/m2, o výšce lešeňové podlahy do 1,9 m | m2 | 49.132 |  | 0 |  |  | snížená |  | 0 | 0.00013 | 0.0063872 | 0 | 0 | 4 | K | 2 |  |  |  | ROZPOCET | 0 | 0 | 0 | 0 | 0 | 2 | 0 | 4 | -1947363270
| Online PSC |  | https://podminky.urs.cz/item/CS_URS_2024_01/949101111 | [14 empty] | Online PSC | 2
| VV |  | "1. PP -4. NP_chodby před výtahem" 5*3,5*1,5 |  | 26.25 | [12 empty] | VV | 2 | 2 | True | 0 | ROZPOCET
| VV |  | "strojovna" (2,7*5,86)+(7,06) |  | 22.882 | [12 empty] | VV | 2 | 2 | True | 0 | ROZPOCET
14 | K | 952901111 | Vyčištění budov nebo objektů před předáním do užívání budov bytové nebo občanské výstavby, světlé výšky podlaží do 4 m | m2 | 104.952 |  | 0 |  |  | snížená |  | 0 | 3.5e-05 | 0.0036733 | 0 | 0 | 4 | K | 2 |  |  |  | ROZPOCET | 0 | 0 | 0 | 0 | 0 | 2 | 0 | 4 | 611668676
| Online PSC |  | https://podminky.urs.cz/item/CS_URS_2024_01/952901111 | [14 empty] | Online PSC | 2
| VV |  | "1. PP-4. NP" 5*(5,86*2,8) |  | 82.04 | [12 empty] | VV | 2 | 2 | True | 0 | ROZPOCET
| VV |  | "strojovna" (7,09)+(2,7*5,86) |  | 22.912 | [12 empty] | VV | 2 | 2 | True | 0 | ROZPOCET
15 | K | 953312111R1 | Protipožární vložky do svislých spár ze zpěňujících rohoží tl. do10 mm | m2 | 2.15 |  | 0 |  |  | snížená |  | 0 | 0.002835 | 0.0060952 | 0 | 0 | 4 | K | 2 |  |  |  | ROZPOCET | 0 | 0 | 0 | 0 | 0 | 2 | 0 | 4 | -1321833859
| VV |  | "strojovna výtahu" 1,0*2,15 |  | 2.15 | [12 empty] | VV | 2 | 2 | True | 0 | ROZPOCET
16 | K | 953943211 | Osazování drobných kovových předmětů kotvených do stěny hasicího přístroje | kus | 1 |  | 0 |  |  | snížená |  | 0 | 0.000176 | 0.000176 | 0 | 0 | 4 | K | 2 |  |  |  | ROZPOCET | 0 | 0 | 0 | 0 | 0 | 2 | 0 | 4 | 665077455
| Online PSC |  | https://podminky.urs.cz/item/CS_URS_2024_01/953943211 | [14 empty] | Online PSC | 2
| VV |  | "výtah č. 2" 1 |  | 1 | [12 empty] | VV | 2 | 2 | True | 0 | ROZPOCET
17 | M | 44932211 | přístroj hasicí ruční sněhový KS 5 BG | kus | 1 |  | 0 |  |  | snížená |  | 0 | 0.009 | 0.009 | 0 | 0 | 8 | M | 2 |  |  |  | ROZPOCET | 0 | 0 | 0 | 0 | 0 | 2 | 0 | 4 | -2000495058
| VV |  | "výtah č. 2" 1 |  | 1 | [12 empty] | VV | 2 | 2 | True | 0 | ROZPOCET
18 | K | 953961213 | Kotva chemická s vyvrtáním otvoru do betonu, železobetonu nebo tvrdého kamene chemická patrona, velikost M 12, hloubka 110 mm | kus | 53 |  | 0 |  |  | snížená |  | 0 | 4.2484e-05 | 0.0022517 | 0 | 0 | 4 | K | 2 |  |  |  | ROZPOCET | 0 | 0 | 0 | 0 | 0 | 2 | 0 | 4 | 1028446563
| Online PSC |  | https://podminky.urs.cz/item/CS_URS_2024_01/953961213 | [14 empty] | Online PSC | 2
| VV |  | "kotevní plech_strojovna" 8 |  | 8 | [12 empty] | VV | 2 | 2 | True | 0 | ROZPOCET
| VV |  | "kotevní plech+profil nadpraží" 9*5 |  | 45 | [12 empty] | VV | 2 | 2 | True | 0 | ROZPOCET
19 | K | 953965121 | Kotva chemická s vyvrtáním otvoru kotevní šrouby pro chemické kotvy, velikost M 12, délka 160 mm | kus | 53 |  | 0 |  |  | snížená |  | 0 | 0.00013 | 0.00689 | 0 | 0 | 4 | K | 2 |  |  |  | ROZPOCET | 0 | 0 | 0 | 0 | 0 | 2 | 0 | 4 | -2095300488
| Online PSC |  | https://podminky.urs.cz/item/CS_URS_2024_01/953965121 | [14 empty] | Online PSC | 2
| VV |  | "kotevní plech_strojovna" 8 |  | 8 | [12 empty] | VV | 2 | 2 | True | 0 | ROZPOCET
| VV |  | "kotevní plech+profil nadpraží" 9*5 |  | 45 | [12 empty] | VV | 2 | 2 | True | 0 | ROZPOCET
20 | K | 961044111 | Bourání základů z betonu prostého | m3 | 0.496 |  | 0 |  |  | snížená |  | 0 | 0 | 0 | 2 | 0.992 | 4 | K | 2 |  |  |  | ROZPOCET | 0 | 0 | 0 | 0 | 0 | 2 | 0 | 4 | -1364605793
| Online PSC |  | https://podminky.urs.cz/item/CS_URS_2024_01/961044111 | [14 empty] | Online PSC | 2
| VV |  | "1. PP_zákl. konstrukce" 2,8*0,315*0,4 |  | 0.353 | [12 empty] | VV | 2 | 2 | True | 0 | ROZPOCET
| VV |  | "strojovna výtahu pasy el." (0,75)*0,19 |  | 0.143 | [12 empty] | VV | 2 | 2 | True | 0 | ROZPOCET
21 | K | 965046111 | Broušení stávajících betonových podlah úběr do 3 mm | m2 | 30.92 |  | 0 |  |  | snížená |  | 0 | 3.472e-06 | 0.00010735 | 0 | 0 | 4 | K | 2 |  |  |  | ROZPOCET | 0 | 0 | 0 | 0 | 0 | 2 | 0 | 4 | -2075983953
| Online PSC |  | https://podminky.urs.cz/item/CS_URS_2024_01/965046111 | [14 empty] | Online PSC | 2
| VV |  | "strojovna výtahu před nátěrem podlahy" (7,09)+(2,7*5,86) |  | 22.912 | [12 empty] | VV | 2 | 2 | True | 0 | ROZPOCET
| VV |  | "výtahová šachta před nátěrem podlahy" 2,8*2,86 |  | 8.008 | [12 empty] | VV | 2 | 2 | True | 0 | ROZPOCET
22 | K | 967023692 | Přisekání (špicování) ploch kamenných nebo jiných s tvrdým povrchem pro nové povrchové vrstvy, plochy do 2 m2 | m2 | 1.632 |  | 0 |  |  | snížená |  | 0 | 0 | 0 | 0.038 | 0.062016 | 4 | K | 2 |  |  |  | ROZPOCET | 0 | 0 | 0 | 0 | 0 | 2 | 0 | 4 | -94464072
| Online PSC |  | https://podminky.urs.cz/item/CS_URS_2024_01/967023692 | [14 empty] | Online PSC | 2
| VV |  | "1. PP_zákl. konstrukce" 2,8*0,315 |  | 0.882 | [12 empty] | VV | 2 | 2 | True | 0 | ROZPOCET
| VV |  | "strojovna výtahu pasy el." (0,75) |  | 0.75 | [12 empty] | VV | 2 | 2 | True | 0 | ROZPOCET
23 | K | 967041112 | Přisekání (špicování) rovných ostění v betonu po hrubém vybourání otvorů bez odstupu | m2 | 5.64 |  | 0 |  |  | snížená |  | 0 | 0 | 0 | 0.066 | 0.37224 | 4 | K | 2 |  |  |  | ROZPOCET | 0 | 0 | 0 | 0 | 0 | 2 | 0 | 4 | -638561738
| Online PSC |  | https://podminky.urs.cz/item/CS_URS_2024_01/967041112 | [14 empty] | Online PSC | 2
| VV |  | ***stěny výtahové šachty 1. PP-4. NP | [14 empty] | VV | 2 | 1 | True | 0 | ROZPOCET
| VV |  | "stěny" (1,34+2,15*2)*0,2*5 |  | 5.64 | [12 empty] | VV | 2 | 2 | True | 0 | ROZPOCET
24 | K | 971052341 | Vybourání a prorážení otvorů v železobetonových příčkách a zdech základových nebo nadzákladových, plochy do 0,09 m2, tl. do 300 mm | kus | 2 |  | 0 |  |  | snížená |  | 0 | 0 | 0 | 0.059 | 0.118 | 4 | K | 2 |  |  |  | ROZPOCET | 0 | 0 | 0 | 0 | 0 | 2 | 0 | 4 | 2128562268
| Online PSC |  | https://podminky.urs.cz/item/CS_URS_2024_01/971052341 | [14 empty] | Online PSC | 2
| VV |  | "1. PP_el. kab. žlab 2x (0,14*0,06)*0,2" 2 |  | 2 | [12 empty] | VV | 2 | 2 | True | 0 | ROZPOCET
25 | K | 971052651 | Vybourání a prorážení otvorů v železobetonových příčkách a zdech základových nebo nadzákladových, plochy do 4 m2, tl. do 600 mm | m3 | 0.451 |  | 0 |  |  | snížená |  | 0 | 0 | 0 | 2.4 | 1.0824 | 4 | K | 2 |  |  |  | ROZPOCET | 0 | 0 | 0 | 0 | 0 | 2 | 0 | 4 | -509998042
| Online PSC |  | https://podminky.urs.cz/item/CS_URS_2024_01/971052651 | [14 empty] | Online PSC | 2
| VV |  | ***stěny výtahové šachty 1. PP-4. NP | [14 empty] | VV | 2 | 1 | True | 0 | ROZPOCET
| VV |  | "stěny" (1,34*2,15)*0,2*5 |  | 2.881 | [12 empty] | VV | 2 | 2 | True | 0 | ROZPOCET
| VV |  | "stáv.otvory" (1,174*2,07)*0,2*-5 |  | -2.43 | [12 empty] | VV | 2 | 2 | True | 0 | ROZPOCET
26 | K | 972054221 | Vybourání otvorů ve stropech nebo klenbách železobetonových bez odstranění podlahy a násypu, plochy do 0,09 m2, tl. do 100 mm | kus | 4 |  | 0 |  |  | snížená |  | 0 | 0 | 0 | 0.022 | 0.088 | 4 | K | 2 |  |  |  | ROZPOCET | 0 | 0 | 0 | 0 | 0 | 2 | 0 | 4 | 160749734
| Online PSC |  | https://podminky.urs.cz/item/CS_URS_2024_01/972054221 | [14 empty] | Online PSC | 2
| VV |  | "strojovna výtahu tl. stropu 200 mm_4 ks" 4 |  | 4 | [12 empty] | VV | 2 | 2 | True | 0 | ROZPOCET
27 | K | 973031324 | Vysekání výklenků nebo kapes ve zdivu z cihel na maltu vápennou nebo vápenocementovou kapes, plochy do 0,10 m2, hl. do 150 mm | kus | 2 |  | 0 |  |  | snížená |  | 0 | 0 | 0 | 0.015 | 0.03 | 4 | K | 2 |  |  |  | ROZPOCET | 0 | 0 | 0 | 0 | 0 | 2 | 0 | 4 | -1664290980
| Online PSC |  | https://podminky.urs.cz/item/CS_URS_2024_01/973031324 | [14 empty] | Online PSC | 2
| VV |  | "I120" 2 |  | 2 | [12 empty] | VV | 2 | 2 | True | 0 | ROZPOCET
28 | K | 973031345 | Vysekání výklenků nebo kapes ve zdivu z cihel na maltu vápennou nebo vápenocementovou kapes, plochy do 0,25 m2, hl. do 300 mm | kus | 1 |  | 0 |  |  | snížená |  | 0 | 0 | 0 | 0.097 | 0.097 | 4 | K | 2 |  |  |  | ROZPOCET | 0 | 0 | 0 | 0 | 0 | 2 | 0 | 4 | 888786497
| Online PSC |  | https://podminky.urs.cz/item/CS_URS_2024_01/973031345 | [14 empty] | Online PSC | 2
| VV |  | "U200_3,4 bm" 1 |  | 1 | [12 empty] | VV | 2 | 2 | True | 0 | ROZPOCET
29 | K | 977151111 | Jádrové vrty diamantovými korunkami do stavebních materiálů (železobetonu, betonu, cihel, obkladů, dlažeb, kamene) průměru do 35 mm | m | 0.2 |  | 0 |  |  | snížená |  | 0 | 0.000758 | 0.0001516 | 0.0021 | 0.00042 | 4 | K | 2 |  |  |  | ROZPOCET | 0 | 0 | 0 | 0 | 0 | 2 | 0 | 4 | 1246328272
| Online PSC |  | https://podminky.urs.cz/item/CS_URS_2024_01/977151111 | [14 empty] | Online PSC | 2
| VV |  | "1. PP" 0,2 |  | 0.2 | [12 empty] | VV | 2 | 2 | True | 0 | ROZPOCET
30 | K | 977212111 | Řezání konstrukcí diamantovým lanem železobetonových s výztuží průměru do 16 mm | m2 | 8.88 |  | 0 |  |  | snížená |  | 0 | 0.00035152 | 0.0031215 | 0 | 0 | 4 | K | 2 |  |  |  | ROZPOCET | 0 | 0 | 0 | 0 | 0 | 2 | 0 | 4 | 330027739
| Online PSC |  | https://podminky.urs.cz/item/CS_URS_2024_01/977212111 | [14 empty] | Online PSC | 2
| VV |  | "1. PP_2x el. kab. žlab" 2*(0,14*2+0,06*2)*0,2 |  | 0.16 | [12 empty] | VV | 2 | 2 | True | 0 | ROZPOCET
| VV |  | "dveře výtahů" 5*(2*2,15+2,46)*0,2 |  | 6.76 | [12 empty] | VV | 2 | 2 | True | 0 | ROZPOCET
| VV |  | "strojovna_podlaha" (0,2*4)*0,2+((0,18*2+0,2*2)+(0,15*2+0,2*2)*0,2)*2 |  | 1.96 | [12 empty] | VV | 2 | 2 | True | 0 | ROZPOCET
31 | K | 978013121 | Otlučení vápenných nebo vápenocementových omítek vnitřních ploch stěn s vyškrabáním spar, s očištěním zdiva, v rozsahu přes 5 do 10 % | m2 | 173.507 |  | 0 |  |  | snížená |  | 0 | 0 | 0 | 0.004 | 0.69403 | 4 | K | 2 |  |  |  | ROZPOCET | 0 | 0 | 0 | 0 | 0 | 2 | 0 | 4 | 1050180832
| Online PSC |  | https://podminky.urs.cz/item/CS_URS_2024_01/978013121 | [14 empty] | Online PSC | 2
| VV |  | "výtahová šachta_stěny" (2,8*2+2,86*2)*16,6 |  | 187.912 | [12 empty] | VV | 2 | 2 | True | 0 | ROZPOCET
| VV |  | "výtahová šachta otvory" (1,34*2,15)*5*-1 |  | -14.405 | [12 empty] | VV | 2 | 2 | True | 0 | ROZPOCET
32 | K | 977151113 | Jádrové vrty diamantovými korunkami do stavebních materiálů (železobetonu, betonu, cihel, obkladů, dlažeb, kamene) průměru přes 40 do 50 mm | m | 0.4 |  | 0 |  |  | snížená |  | 0 | 0.000972 | 0.0003888 | 0.0043 | 0.00172 | 4 | K | 2 |  |  |  | ROZPOCET | 0 | 0 | 0 | 0 | 0 | 2 | 0 | 4 | 845338526
| Online PSC |  | https://podminky.urs.cz/item/CS_URS_2024_01/977151113 | [14 empty] | Online PSC | 2
| VV |  | "strojovna" 2*0,2 |  | 0.4 | [12 empty] | VV | 2 | 2 | True | 0 | ROZPOCET
33 | K | 977151119 | Jádrové vrty diamantovými korunkami do stavebních materiálů (železobetonu, betonu, cihel, obkladů, dlažeb, kamene) průměru přes 100 do 110 mm | m | 1.6 |  | 0 |  |  | snížená |  | 0 | 0.001275 | 0.00204 | 0.021 | 0.0336 | 4 | K | 2 |  |  |  | ROZPOCET | 0 | 0 | 0 | 0 | 0 | 2 | 0 | 4 | 230303406
| Online PSC |  | https://podminky.urs.cz/item/CS_URS_2024_01/977151119 | [14 empty] | Online PSC | 2
| VV |  | "kabelový rošt" 4*2*0,2 |  | 1.6 | [12 empty] | VV | 2 | 2 | True | 0 | ROZPOCET
| D | 997 | Přesun sutě |  |  |  | 0 |  |  |  |  | 0 |  | 0 |  | 0 | 1 | D | 1 |  |  |  | ROZPOCET | [6 empty] | 0
34 | K | 997013215 | Vnitrostaveništní doprava suti a vybouraných hmot vodorovně do 50 m s naložením ručně pro budovy a haly výšky přes 15 do 18 m | t | 4.943 |  | 0 |  |  | snížená |  | 0 | 0 | 0 | 0 | 0 | 4 | K | 2 |  |  |  | ROZPOCET | 0 | 0 | 0 | 0 | 0 | 2 | 0 | 4 | -1982343015
| Online PSC |  | https://podminky.urs.cz/item/CS_URS_2024_01/997013215 | [14 empty] | Online PSC | 2
35 | K | 997013501 | Odvoz suti a vybouraných hmot na skládku nebo meziskládku se složením, na vzdálenost do 1 km | t | 4.943 |  | 0 |  |  | snížená |  | 0 | 0 | 0 | 0 | 0 | 4 | K | 2 |  |  |  | ROZPOCET | 0 | 0 | 0 | 0 | 0 | 2 | 0 | 4 | -181208240
| Online PSC |  | https://podminky.urs.cz/item/CS_URS_2024_01/997013501 | [14 empty] | Online PSC | 2
36 | K | 997013509 | Odvoz suti a vybouraných hmot na skládku nebo meziskládku se složením, na vzdálenost Příplatek k ceně za každý další započatý 1 km přes 1 km | t | 118.632 |  | 0 |  |  | snížená |  | 0 | 0 | 0 | 0 | 0 | 4 | K | 2 |  |  |  | ROZPOCET | 0 | 0 | 0 | 0 | 0 | 2 | 0 | 4 | 1875989664
| Online PSC |  | https://podminky.urs.cz/item/CS_URS_2024_01/997013509 | [14 empty] | Online PSC | 2
| VV |  | 4,943*24 'Přepočtené koeficientem množství |  | 118.632 | [12 empty] | VV | 2 | 2 | False | 1 | ROZPOCET
37 | K | 997013602 | Poplatek za uložení stavebního odpadu na skládce (skládkovné) z armovaného betonu zatříděného do Katalogu odpadů pod kódem 17 01 01 | t | 4.943 |  | 0 |  |  | snížená |  | 0 | 0 | 0 | 0 | 0 | 4 | K | 2 |  |  |  | ROZPOCET | 0 | 0 | 0 | 0 | 0 | 2 | 0 | 4 | -240880624
| Online PSC |  | https://podminky.urs.cz/item/CS_URS_2024_01/997013602 | [14 empty] | Online PSC | 2
| D | 998 | Přesun hmot |  |  |  | 0 |  |  |  |  | 0 |  | 0 |  | 0 | 1 | D | 1 |  |  |  | ROZPOCET | [6 empty] | 0
38 | K | 998018002 | Přesun hmot pro budovy občanské výstavby, bydlení, výrobu a služby ruční (bez užití mechanizace) vodorovná dopravní vzdálenost do 100 m pro budovy s jakoukoliv nosnou konstrukcí výšky přes 6 do 12 m | t | 4.287 |  | 0 |  |  | snížená |  | 0 | 0 | 0 | 0 | 0 | 4 | K | 2 |  |  |  | ROZPOCET | 0 | 0 | 0 | 0 | 0 | 2 | 0 | 4 | -296074045
| Online PSC |  | https://podminky.urs.cz/item/CS_URS_2024_01/998018002 | [14 empty] | Online PSC | 2
| D | PSV | Práce a dodávky PSV |  |  |  | 0 |  |  |  |  | 0 |  | 1.8458 |  | 0.47154 | 2 | D | 0 |  |  |  | ROZPOCET | [6 empty] | 0
| D | 741 | Elektroinstalace - silnoproud |  |  |  | 0 |  |  |  |  | 0 |  | 0.29641 |  | 0.014 | 2 | D | 1 |  |  |  | ROZPOCET | [6 empty] | 0
39 | K | 741110511 | Montáž lišt a kanálků elektroinstalačních se spojkami, ohyby a rohy a s nasunutím do krabic vkládacích s víčkem, šířky do 60 mm | m | 10 |  | 0 |  |  | snížená |  | 0 | 0 | 0 | 0 | 0 | 16 | K | 2 |  |  |  | ROZPOCET | 0 | 0 | 0 | 0 | 0 | 2 | 0 | 16 | 1555460214
| Online PSC |  | https://podminky.urs.cz/item/CS_URS_2024_01/741110511 | [14 empty] | Online PSC | 2
40 | M | 34571004 | lišta elektroinstalační hranatá PVC 20x20mm | m | 10.5 |  | 0 |  |  | snížená |  | 0 | 0.00013 | 0.001365 | 0 | 0 | 32 | M | 2 |  |  |  | ROZPOCET | 0 | 0 | 0 | 0 | 0 | 2 | 0 | 16 | 1472900589
| VV |  | 10*1,05 'Přepočtené koeficientem množství |  | 10.5 | [12 empty] | VV | 2 | 2 | False | 1 | ROZPOCET
41 | M | 34571284 | kryt spojovací k liště elektroinstalační hranaté PVC 20x20mm | kus | 2 |  | 0 |  |  | snížená |  | 0 | 1e-05 | 2e-05 | 0 | 0 | 32 | M | 2 |  |  |  | ROZPOCET | 0 | 0 | 0 | 0 | 0 | 2 | 0 | 16 | -940687991
42 | K | 741112301 | Montáž krabic pancéřových bez napojení na trubky a lišty a demontáže a montáže víčka rozvodek se zapojením vodičů na svorkovnici plastových čtyřhranných, vel. 117x117 mm | kus | 3 |  | 0 |  |  | snížená |  | 0 | 0 | 0 | 0 | 0 | 16 | K | 2 |  |  |  | ROZPOCET | 0 | 0 | 0 | 0 | 0 | 2 | 0 | 16 | 108921002
| Online PSC |  | https://podminky.urs.cz/item/CS_URS_2024_01/741112301 | [14 empty] | Online PSC | 2
43 | M | 34571482 | krabice v uzavřeném provedení PVC s krytím IP 54 čtvercová 95x95mm | kus | 3 |  | 0 |  |  | snížená |  | 0 | 0.00015 | 0.00045 | 0 | 0 | 32 | M | 2 |  |  |  | ROZPOCET | 0 | 0 | 0 | 0 | 0 | 2 | 0 | 16 | 1500697936
44 | K | 741120403 | Montáž vodičů izolovaných měděných drátovacích bez ukončení v rozváděčích plných a laněných (např. CY), průřezu žily 10 až 16 mm2 | m | 77 |  | 0 |  |  | snížená |  | 0 | 0 | 0 | 0 | 0 | 16 | K | 2 |  |  |  | ROZPOCET | 0 | 0 | 0 | 0 | 0 | 2 | 0 | 16 | 1162794333
| Online PSC |  | https://podminky.urs.cz/item/CS_URS_2024_01/741120403 | [14 empty] | Online PSC | 2
45 | M | 34141045 | vodič propojovací jádro Cu plné dvojitá izolace PVC 450/750V (CYY) 1x10mm2 | m | 88.55 |  | 0 |  |  | snížená |  | 0 | 0.00013 | 0.011511 | 0 | 0 | 32 | M | 2 |  |  |  | ROZPOCET | 0 | 0 | 0 | 0 | 0 | 2 | 0 | 16 | 974057795
| VV |  | 77*1,15 'Přepočtené koeficientem množství |  | 88.55 | [12 empty] | VV | 2 | 2 | False | 1 | ROZPOCET
46 | K | 741122611 | Montáž kabelů měděných bez ukončení uložených pevně plných kulatých nebo bezhalogenových (např. CYKY) počtu a průřezu žil 3x1,5 až 6 mm2 | m | 122 |  | 0 |  |  | snížená |  | 0 | 0 | 0 | 0 | 0 | 16 | K | 2 |  |  |  | ROZPOCET | 0 | 0 | 0 | 0 | 0 | 2 | 0 | 16 | 1443372444
| Online PSC |  | https://podminky.urs.cz/item/CS_URS_2024_01/741122611 | [14 empty] | Online PSC | 2
47 | M | 34111258 | kabel silový oheň retardující bezhalogenový bez funkční schopnosti při požáru jádro Cu 0,6/1kV (N2XH) 3x1,5mm2 | m | 140.3 |  | 0 |  |  | snížená |  | 0 | 0.00012 | 0.016836 | 0 | 0 | 32 | M | 2 |  |  |  | ROZPOCET | 0 | 0 | 0 | 0 | 0 | 2 | 0 | 16 | 673643068
| VV |  | 122*1,15 'Přepočtené koeficientem množství |  | 140.3 | [12 empty] | VV | 2 | 2 | False | 1 | ROZPOCET
48 | K | 741122611 | Montáž kabelů měděných bez ukončení uložených pevně plných kulatých nebo bezhalogenových (např. CYKY) počtu a průřezu žil 3x1,5 až 6 mm2 | m | 55 |  | 0 |  |  | snížená |  | 0 | 0 | 0 | 0 | 0 | 16 | K | 2 |  |  |  | ROZPOCET | 0 | 0 | 0 | 0 | 0 | 2 | 0 | 16 | 1829372860
| Online PSC |  | https://podminky.urs.cz/item/CS_URS_2024_01/741122611 | [14 empty] | Online PSC | 2
49 | M | 34111259 | kabel silový oheň retardující bezhalogenový bez funkční schopnosti při požáru jádro Cu 0,6/1kV (N2XH) 3x2,5mm2 | m | 63.25 |  | 0 |  |  | snížená |  | 0 | 0.00016 | 0.01012 | 0 | 0 | 32 | M | 2 |  |  |  | ROZPOCET | 0 | 0 | 0 | 0 | 0 | 2 | 0 | 16 | 1639430718
| VV |  | 55*1,15 'Přepočtené koeficientem množství |  | 63.25 | [12 empty] | VV | 2 | 2 | False | 1 | ROZPOCET
50 | K | 741122624 | Montáž kabelů měděných bez ukončení uložených pevně plných kulatých nebo bezhalogenových (např. CYKY) počtu a průřezu žil 4x16 až 25 mm2 | m | 77 |  | 0 |  |  | snížená |  | 0 | 0 | 0 | 0 | 0 | 16 | K | 2 |  |  |  | ROZPOCET | 0 | 0 | 0 | 0 | 0 | 2 | 0 | 16 | 1241710681
| Online PSC |  | https://podminky.urs.cz/item/CS_URS_2024_01/741122624 | [14 empty] | Online PSC | 2
51 | M | 34111285 | kabel silový oheň retardující bezhalogenový bez funkční schopnosti při požáru jádro Cu 0,6/1kV (N2XH) 4x16mm2 | m | 88.55 |  | 0 |  |  | snížená |  | 0 | 0.00086 | 0.076153 | 0 | 0 | 32 | M | 2 |  |  |  | ROZPOCET | 0 | 0 | 0 | 0 | 0 | 2 | 0 | 16 | -846925135
| VV |  | 77*1,15 'Přepočtené koeficientem množství |  | 88.55 | [12 empty] | VV | 2 | 2 | False | 1 | ROZPOCET
52 | K | 741130001 | Ukončení vodičů izolovaných s označením a zapojením v rozváděči nebo na přístroji, průřezu žíly do 2,5 mm2 | kus | 6 |  | 0 |  |  | snížená |  | 0 | 0 | 0 | 0 | 0 | 16 | K | 2 |  |  |  | ROZPOCET | 0 | 0 | 0 | 0 | 0 | 2 | 0 | 16 | 97125560
| Online PSC |  | https://podminky.urs.cz/item/CS_URS_2024_01/741130001 | [14 empty] | Online PSC | 2
53 | M | 3431231520 | smršťovací trubice KZ3/6-25(3x6) | kus | 6 |  | 0 |  |  | snížená |  | 0 | 5e-05 | 0.0003 | 0 | 0 | 32 | M | 2 |  |  |  | ROZPOCET | 0 | 0 | 0 | 0 | 0 | 2 | 0 | 16 | 1821892052
54 | K | 741130006 | Ukončení vodičů izolovaných s označením a zapojením v rozváděči nebo na přístroji, průřezu žíly do 16 mm2 | kus | 4 |  | 0 |  |  | snížená |  | 0 | 0 | 0 | 0 | 0 | 16 | K | 2 |  |  |  | ROZPOCET | 0 | 0 | 0 | 0 | 0 | 2 | 0 | 16 | 202369682
| Online PSC |  | https://podminky.urs.cz/item/CS_URS_2024_01/741130006 | [14 empty] | Online PSC | 2
55 | M | 3431231550 | smršťovací trubice KZ4X/6-16(4x16) | kus | 4 |  | 0 |  |  | snížená |  | 0 | 5e-05 | 0.0002 | 0 | 0 | 32 | M | 2 |  |  |  | ROZPOCET | 0 | 0 | 0 | 0 | 0 | 2 | 0 | 16 | -811600227
56 | K | 741310263 | Montáž spínačů jedno nebo dvoupólových polozapuštěných nebo zapuštěných se zapojením vodičů šroubové připojení, pro prostředí venkovní nebo mokré přepínačů, řazení 6-střídavých | kus | 1 |  | 0 |  |  | snížená |  | 0 | 0 | 0 | 0 | 0 | 16 | K | 2 |  |  |  | ROZPOCET | 0 | 0 | 0 | 0 | 0 | 2 | 0 | 16 | 1408316927
| Online PSC |  | https://podminky.urs.cz/item/CS_URS_2024_01/741310263 | [14 empty] | Online PSC | 2
57 | M | 3453558 | přepínač střídavý, řazení 6, IP54 | kus | 1 |  | 0 |  |  | snížená |  | 0 | 0.00012 | 0.00012 | 0 | 0 | 32 | M | 2 |  |  |  | ROZPOCET | 0 | 0 | 0 | 0 | 0 | 2 | 0 | 16 | 547453202
58 | K | 741310268 | Montáž spínačů jedno nebo dvoupólových polozapuštěných nebo zapuštěných se zapojením vodičů šroubové připojení, pro prostředí venkovní nebo mokré přepínačů, řazení 6+6-dvojitých střídavých | kus | 1 |  | 0 |  |  | snížená |  | 0 | 0 | 0 | 0 | 0 | 16 | K | 2 |  |  |  | ROZPOCET | 0 | 0 | 0 | 0 | 0 | 2 | 0 | 16 | 1292741198
| Online PSC |  | https://podminky.urs.cz/item/CS_URS_2024_01/741310268 | [14 empty] | Online PSC | 2
59 | M | 345.3559 | přepínač střídavý, řazení 6+6, IP54 | kus | 1 |  | 0 |  |  | snížená |  | 0 | 0.00011 | 0.00011 | 0 | 0 | 32 | M | 2 |  |  |  | ROZPOCET | 0 | 0 | 0 | 0 | 0 | 2 | 0 | 16 | -184364273
60 | K | 741310512 | Montáž spínačů tří nebo čtyřpólových v krytu se zapojením vodičů vačkových 63 A, počet svorek 3 až 6 | kus | 1 |  | 0 |  |  | snížená |  | 0 | 0 | 0 | 0 | 0 | 16 | K | 2 |  |  |  | ROZPOCET | 0 | 0 | 0 | 0 | 0 | 2 | 0 | 16 | -1757739042
| Online PSC |  | https://podminky.urs.cz/item/CS_URS_2024_01/741310512 | [14 empty] | Online PSC | 2
61 | M | 345351061 | vypínač vačkový v krytu S63VP-VL/01-02 IP54 | kus | 1 |  | 0 |  |  | snížená |  | 0 | 0.0032 | 0.0032 | 0 | 0 | 32 | M | 2 |  |  |  | ROZPOCET | 0 | 0 | 0 | 0 | 0 | 2 | 0 | 16 | 1729902539
62 | K | 741313082 | Montáž zásuvek domovních se zapojením vodičů šroubové připojení venkovní nebo mokré, provedení 2P + PE | kus | 2 |  | 0 |  |  | snížená |  | 0 | 0 | 0 | 0 | 0 | 16 | K | 2 |  |  |  | ROZPOCET | 0 | 0 | 0 | 0 | 0 | 2 | 0 | 16 | -70494473
| Online PSC |  | https://podminky.urs.cz/item/CS_URS_2024_01/741313082 | [14 empty] | Online PSC | 2
63 | M | 34555182929 | zásuvka jednonásobná s víčkem, IP44 | kus | 2 |  | 0 |  |  | snížená |  | 0 | 0.0001 | 0.0002 | 0 | 0 | 32 | M | 2 |  |  |  | ROZPOCET | 0 | 0 | 0 | 0 | 0 | 2 | 0 | 16 | 876027367
64 | K | 741372153 | Montáž svítidel s integrovaným zdrojem LED se zapojením vodičů průmyslových přisazených nástěnných | kus | 8 |  | 0 |  |  | snížená |  | 0 | 0 | 0 | 0 | 0 | 16 | K | 2 |  |  |  | ROZPOCET | 0 | 0 | 0 | 0 | 0 | 2 | 0 | 16 | -1364170130
| Online PSC |  | https://podminky.urs.cz/item/CS_URS_2024_01/741372153 | [14 empty] | Online PSC | 2
65 | M | 348350021 | svít. LED 20W 2750lm 3K IP65 zdroj 700mA | kus | 6 |  | 0 |  |  | snížená |  | 0 | 0.002 | 0.012 | 0 | 0 | 32 | M | 2 |  |  |  | ROZPOCET | 0 | 0 | 0 | 0 | 0 | 2 | 0 | 16 | 878344395
66 | M | 348350031 | svít. LED 40W 5500lm 3K IP65 zdroj 1400mA | kus | 2 |  | 0 |  |  | snížená |  | 0 | 0.0021 | 0.0042 | 0 | 0 | 32 | M | 2 |  |  |  | ROZPOCET | 0 | 0 | 0 | 0 | 0 | 2 | 0 | 16 | 2031357434
67 | K | 741810003 | Zkoušky a prohlídky elektrických rozvodů a zařízení celková prohlídka a vyhotovení revizní zprávy pro objem montážních prací přes 500 do 1000 tis. Kč | kus | 1 |  | 0 |  |  | snížená |  | 0 | 0 | 0 | 0 | 0 | 16 | K | 2 |  |  |  | ROZPOCET | 0 | 0 | 0 | 0 | 0 | 2 | 0 | 16 | -1480883110
| Online PSC |  | https://podminky.urs.cz/item/CS_URS_2024_01/741810003 | [14 empty] | Online PSC | 2
68 | K | 741910302 | Montáž roštů a lávek pro volné i pevné uložení kabelů bez podkladových desek a osazení úchytných prvků typových se stojinou, výložníky a odbočkami pozinkovaných závěsných oboustranných | m | 26 |  | 0 |  |  | snížená |  | 0 | 0 | 0 | 0 | 0 | 16 | K | 2 |  |  |  | ROZPOCET | 0 | 0 | 0 | 0 | 0 | 2 | 0 | 16 | 774396111
| Online PSC |  | https://podminky.urs.cz/item/CS_URS_2024_01/741910302 | [14 empty] | Online PSC | 2
69 | M | 34575213 | lávka kabelová ocelová děrovaná SZ protipožární P90-R 150x60x1,50mm | m | 27.3 |  | 0 |  |  | snížená |  | 0 | 0.00263 | 0.071799 | 0 | 0 | 32 | M | 2 |  |  |  | ROZPOCET | 0 | 0 | 0 | 0 | 0 | 2 | 0 | 16 | 1174906743
| VV |  | 26*1,05 'Přepočtené koeficientem množství |  | 27.3 | [12 empty] | VV | 2 | 2 | False | 1 | ROZPOCET
70 | M | 34575352 | stojna závěsná pro kabelové trasy SZ protipožární P-90R délky 200mm | kus | 16 |  | 0 |  |  | snížená |  | 0 | 0.00106 | 0.01696 | 0 | 0 | 32 | M | 2 |  |  |  | ROZPOCET | 0 | 0 | 0 | 0 | 0 | 2 | 0 | 16 | -142690868
71 | M | 34575387 | nosník kabelového žlabu drátěného žárově zinkovaný 150mm | kus | 10 |  | 0 |  |  | snížená |  | 0 | 0.00024 | 0.0024 | 0 | 0 | 32 | M | 2 |  |  |  | ROZPOCET | 0 | 0 | 0 | 0 | 0 | 2 | 0 | 16 | 1390083411
72 | M | 34575224 | spojka žlabu kabelového ocelového děrovaného SZ protipožární P-90R š. 150mm | kus | 26 |  | 0 |  |  | snížená |  | 0 | 0.00056 | 0.01456 | 0 | 0 | 32 | M | 2 |  |  |  | ROZPOCET | 0 | 0 | 0 | 0 | 0 | 2 | 0 | 16 | 849313503
73 | M | 35432540 | příchytka kabelová 11-18mm | kus | 254 |  | 0 |  |  | snížená |  | 0 | 7e-05 | 0.01778 | 0 | 0 | 32 | M | 2 |  |  |  | ROZPOCET | 0 | 0 | 0 | 0 | 0 | 2 | 0 | 16 | -2099525875
74 | M | 35432541 | příchytka kabelová 14-28mm | kus | 88 |  | 0 |  |  | snížená |  | 0 | 9e-05 | 0.00792 | 0 | 0 | 32 | M | 2 |  |  |  | ROZPOCET | 0 | 0 | 0 | 0 | 0 | 2 | 0 | 16 | -1128905482
75 | K | 741910413 | Montáž žlabů bez stojiny a výložníků kovových s podpěrkami a příslušenstvím bez víka, šířky do 125 mm | m | 3 |  | 0 |  |  | snížená |  | 0 | 0 | 0 | 0 | 0 | 16 | K | 2 |  |  |  | ROZPOCET | 0 | 0 | 0 | 0 | 0 | 2 | 0 | 16 | 883222043
| Online PSC |  | https://podminky.urs.cz/item/CS_URS_2024_01/741910413 | [14 empty] | Online PSC | 2
76 | M | 34575492 | žlab kabelový pozinkovaný 2m/ks 50x125 | m | 3 |  | 0 |  |  | snížená |  | 0 | 0.0035 | 0.0105 | 0 | 0 | 32 | M | 2 |  |  |  | ROZPOCET | 0 | 0 | 0 | 0 | 0 | 2 | 0 | 16 | -1091225393
77 | M | 34575530 | oblouk 90° pozinkovaný 90x50x125 | kus | 2 |  | 0 |  |  | snížená |  | 0 | 0.00148 | 0.00296 | 0 | 0 | 32 | M | 2 |  |  |  | ROZPOCET | 0 | 0 | 0 | 0 | 0 | 2 | 0 | 16 | 1734816070
78 | M | 34575534 | tvarovka T-kus pozinkovaný 50x125 | kus | 1 |  | 0 |  |  | snížená |  | 0 | 0.00092 | 0.00092 | 0 | 0 | 32 | M | 2 |  |  |  | ROZPOCET | 0 | 0 | 0 | 0 | 0 | 2 | 0 | 16 | 1490080087
79 | M | 34575546 | spojka pozinkovaná žlabu kabelového v 50mm | kus | 2 |  | 0 |  |  | snížená |  | 0 | 4e-05 | 8e-05 | 0 | 0 | 32 | M | 2 |  |  |  | ROZPOCET | 0 | 0 | 0 | 0 | 0 | 2 | 0 | 16 | 1807041534
80 | K | 741910511 | Montáž kovových nosných a doplňkových konstrukcí se zhotovením pro upevnění přístrojů a zařízení celkové hmotnosti do 5 kg | kus | 3 |  | 0 |  |  | snížená |  | 0 | 0 | 0 | 0 | 0 | 16 | K | 2 |  |  |  | ROZPOCET | 0 | 0 | 0 | 0 | 0 | 2 | 0 | 16 | 353171200
| Online PSC |  | https://podminky.urs.cz/item/CS_URS_2024_01/741910511 | [14 empty] | Online PSC | 2
81 | M | 34556774 | závěs pozinkovaný 125 | kus | 3 |  | 0 |  |  | snížená |  | 0 | 0.0009 | 0.0027 | 0 | 0 | 32 | M | 2 |  |  |  | ROZPOCET | 0 | 0 | 0 | 0 | 0 | 2 | 0 | 16 | -1356590286
82 | K | 741910512 | Montáž kovových nosných a doplňkových konstrukcí se zhotovením pro upevnění přístrojů a zařízení celkové hmotnosti přes 5 do 10 kg | kus | 1 |  | 0 |  |  | snížená |  | 0 | 0 | 0 | 0 | 0 | 16 | K | 2 |  |  |  | ROZPOCET | 0 | 0 | 0 | 0 | 0 | 2 | 0 | 16 | -1576646784
| Online PSC |  | https://podminky.urs.cz/item/CS_URS_2024_01/741910512 | [14 empty] | Online PSC | 2
83 | K | 741914822 | Demontáž nosných a doplňkových prvků žlabů bez stojiny a výložníků kovových, šířky do 250 mm | m | 1 |  | 0 |  |  | snížená |  | 0 | 0 | 0 | 0.014 | 0.014 | 16 | K | 2 |  |  |  | ROZPOCET | 0 | 0 | 0 | 0 | 0 | 2 | 0 | 16 | 29717071
| Online PSC |  | https://podminky.urs.cz/item/CS_URS_2024_01/741914822 | [14 empty] | Online PSC | 2
84 | K | 741920301 | Protipožární ucpávky svazků kabelů prostup stěnou tloušťky 100 mm povlakem, požární odolnost EI 60 při 10-20% zaplnění prostupu kabely plochy otvoru 0,1 m2 | kus | 7 |  | 0 |  |  | snížená |  | 0 | 0.001 | 0.007 | 0 | 0 | 16 | K | 2 |  |  |  | ROZPOCET | 0 | 0 | 0 | 0 | 0 | 2 | 0 | 16 | 1621715067
| Online PSC |  | https://podminky.urs.cz/item/CS_URS_2024_01/741920301 | [14 empty] | Online PSC | 2
85 | K | 741990004 | Ostatní doplňkové práce elektromontážní zhotovení otvorů v plechu tl. do 4 mm čtvercových, plochy přes 0,060 do 0,150 m2 | kus | 1 |  | 0 |  |  | snížená |  | 0 | 0 | 0 | 0 | 0 | 16 | K | 2 |  |  |  | ROZPOCET | 0 | 0 | 0 | 0 | 0 | 2 | 0 | 16 | 1625059286
| Online PSC |  | https://podminky.urs.cz/item/CS_URS_2024_01/741990004 | [14 empty] | Online PSC | 2
| VV |  | "RH" 1 |  | 1 | [12 empty] | VV | 2 | 2 | True | 0 | ROZPOCET
86 | K | 998741122 | Přesun hmot pro silnoproud stanovený z hmotnosti přesunovaného materiálu vodorovná dopravní vzdálenost do 50 m ruční (bez užití mechanizace) v objektech výšky přes 6 do 12 m | t | 0.296 |  | 0 |  |  | snížená |  | 0 | 0 | 0 | 0 | 0 | 16 | K | 2 |  |  |  | ROZPOCET | 0 | 0 | 0 | 0 | 0 | 2 | 0 | 16 | 1369206582
| Online PSC |  | https://podminky.urs.cz/item/CS_URS_2024_01/998741122 | [14 empty] | Online PSC | 2
| D | 741.1 | Elektroinstalace - RH |  |  |  | 0 |  |  |  |  | 0 |  | 0.0006015 |  | 0 | 2 | D | 2 |  |  |  | ROZPOCET | [6 empty] | 0
87 | K | 741120401 | Montáž vodičů izolovaných měděných drátovacích bez ukončení v rozváděčích plných a laněných (např. CY), průřezu žily 0,35 až 6 mm2 | m | 3 |  | 0 |  |  | snížená |  | 0 | 0 | 0 | 0 | 0 | 16 | K | 3 |  |  |  | ROZPOCET | 0 | 0 | 0 | 0 | 0 | 2 | 0 | 16 | -940674268
| Online PSC |  | https://podminky.urs.cz/item/CS_URS_2024_01/741120401 | [14 empty] | Online PSC | 3
| VV |  | "RH" 3,0 |  | 3 | [12 empty] | VV | 3 | 2 | True | 0 | ROZPOCET
88 | M | 34140826 | vodič propojovací jádro Cu plné izolace PVC 450/750V (H07V-U) 1x6mm2 | m | 3.45 |  | 0 |  |  | snížená |  | 0 | 7e-05 | 0.0002415 | 0 | 0 | 32 | M | 3 |  |  |  | ROZPOCET | 0 | 0 | 0 | 0 | 0 | 2 | 0 | 16 | -1865924085
| VV |  | 3*1,15 'Přepočtené koeficientem množství |  | 3.45 | [12 empty] | VV | 3 | 2 | False | 1 | ROZPOCET
89 | K | 741321001 | Montáž proudových chráničů se zapojením vodičů dvoupólových nn do 25 A bez krytu | kus | 2 |  | 0 |  |  | snížená |  | 0 | 0 | 0 | 0 | 0 | 16 | K | 3 |  |  |  | ROZPOCET | 0 | 0 | 0 | 0 | 0 | 2 | 0 | 16 | 1995746689
| Online PSC |  | https://podminky.urs.cz/item/CS_URS_2024_01/741321001 | [14 empty] | Online PSC | 3
| VV |  | "RH" 2 |  | 2 | [12 empty] | VV | 3 | 2 | True | 0 | ROZPOCET
90 | M | 35829020 | chránič proudový 1+N pólový 10A typ B | kus | 1 |  | 0 |  |  | snížená |  | 0 | 0.00018 | 0.00018 | 0 | 0 | 32 | M | 3 |  |  |  | ROZPOCET | 0 | 0 | 0 | 0 | 0 | 2 | 0 | 16 | -482197146
| VV |  | "RH" 1 |  | 1 | [12 empty] | VV | 3 | 2 | True | 0 | ROZPOCET
91 | M | 35829022 | chránič proudový 1+N pólový 16A typ B | kus | 1 |  | 0 |  |  | snížená |  | 0 | 0.00018 | 0.00018 | 0 | 0 | 32 | M | 3 |  |  |  | ROZPOCET | 0 | 0 | 0 | 0 | 0 | 2 | 0 | 16 | 518747060
| VV |  | "RH" 1 |  | 1 | [12 empty] | VV | 3 | 2 | True | 0 | ROZPOCET
| D | 741.2 | Elektroinstalace - Rups |  |  |  | 0 |  |  |  |  | 0 |  | 0.00344 |  | 0 | 2 | D | 2 |  |  |  | ROZPOCET | [6 empty] | 0
92 | K | 741310562 | Montáž spínačů tří nebo čtyřpólových vypínačů výkonových pojistkových, do 160 A | kus | 1 |  | 0 |  |  | snížená |  | 0 | 0 | 0 | 0 | 0 | 16 | K | 3 |  |  |  | ROZPOCET | 0 | 0 | 0 | 0 | 0 | 2 | 0 | 16 | 797509644
| Online PSC |  | https://podminky.urs.cz/item/CS_URS_2024_01/741310562 | [14 empty] | Online PSC | 3
| VV |  | "Rups" 1 |  | 1 | [12 empty] | VV | 3 | 2 | True | 0 | ROZPOCET
93 | M | 35822630 | odpínač pojistkový 3-pól. pro válcové pojistky OPVP22-3-S signalizace 125A | kus | 1 |  | 0 |  |  | snížená |  | 0 | 0.00104 | 0.00104 | 0 | 0 | 32 | M | 3 |  |  |  | ROZPOCET | 0 | 0 | 0 | 0 | 0 | 2 | 0 | 16 | -344923129
| VV |  | "Rups" 1 |  | 1 | [12 empty] | VV | 3 | 2 | True | 0 | ROZPOCET
94 | K | 741320003 | Montáž pojistek se zapojením vodičů závitových kompletních skleněných | kus | 3 |  | 0 |  |  | snížená |  | 0 | 0 | 0 | 0 | 0 | 16 | K | 3 |  |  |  | ROZPOCET | 0 | 0 | 0 | 0 | 0 | 2 | 0 | 16 | -297866078
| Online PSC |  | https://podminky.urs.cz/item/CS_URS_2024_01/741320003 | [14 empty] | Online PSC | 3
| VV |  | "Rups" 3 |  | 3 | [12 empty] | VV | 3 | 2 | True | 0 | ROZPOCET
95 | M | 34510081 | OEZ pojistka válcová 63A PV22-GG | kus | 3 |  | 0 |  |  | snížená |  | 0 | 0.0008 | 0.0024 | 0 | 0 | 32 | M | 3 |  |  |  | ROZPOCET | 0 | 0 | 0 | 0 | 0 | 2 | 0 | 16 | 520136828
| VV |  | "Rups" 3 |  | 3 | [12 empty] | VV | 3 | 2 | True | 0 | ROZPOCET
| D | 741.3 | Elektrioinstalace - UPS |  |  |  | 0 |  |  |  |  | 0 |  | 0 |  | 0 | 2 | D | 2 |  |  |  | ROZPOCET | [6 empty] | 0
96 | M | 000000001 | modulární UPS, KEOR MOD se zál. 45min. | kus | 1 |  | 0 |  |  | snížená |  | 0 | 0 | 0 | 0 | 0 | 32 | M | 3 |  |  |  | ROZPOCET | 0 | 0 | 0 | 0 | 0 | 2 | 0 | 16 | 383348398
| VV |  | "stávající" 1 |  | 1 | [12 empty] | VV | 3 | 2 | True | 0 | ROZPOCET
97 | M | 000000002 | výkonový modul Legrand KEOR MOD 25kW | kus | 2 |  | 0 |  |  | snížená |  | 0 | 0 | 0 | 0 | 0 | 32 | M | 3 |  |  |  | ROZPOCET | 0 | 0 | 0 | 0 | 0 | 2 | 0 | 16 | 1610732570
| VV |  | "stávající" 2 |  | 2 | [12 empty] | VV | 3 | 2 | True | 0 | ROZPOCET
98 | M | 0000000021 | výkonový modul Legrand KEOR MOD 25kW, 310675 | kus | 2 |  | 0 |  |  | snížená |  | 0 | 0 | 0 | 0 | 0 | 32 | M | 3 |  |  |  | ROZPOCET | 0 | 0 | 0 | 0 | 0 | 2 | 0 | 16 | -410638562
99 | M | 0000000022 | bateriový stojan na baterie dle specif. PD | kus | 1 |  | 0 |  |  | snížená |  | 0 | 0 | 0 | 0 | 0 | 32 | M | 3 |  |  |  | ROZPOCET | 0 | 0 | 0 | 0 | 0 | 2 | 0 | 16 | 1566455613
100 | M | 000000003 | baterie CSB HRL12150, 40Ah, 12V, 10-ti leté, pokrytí provozu UPS 45 min. (dle spcif. PD) | kus | 56 |  | 0 |  |  | snížená |  | 0 | 0 | 0 | 0 | 0 | 32 | M | 3 |  |  |  | ROZPOCET | 0 | 0 | 0 | 0 | 0 | 2 | 0 | 16 | -1675330467
101 | M | 000000004 | propojovací kabeláž + bateriový odpojovač | kus | 1 |  | 0 |  |  | snížená |  | 0 | 0 | 0 | 0 | 0 | 32 | M | 3 |  |  |  | ROZPOCET | 0 | 0 | 0 | 0 | 0 | 2 | 0 | 16 | 2075055642
102 | K | 000000005 | instalace dostavby | kus | 1 |  | 0 |  |  | snížená |  | 0 | 0 | 0 | 0 | 0 | 16 | K | 3 |  |  |  | ROZPOCET | 0 | 0 | 0 | 0 | 0 | 2 | 0 | 16 | -1552454263
| D | 751 | Vzduchotechnika |  |  |  | 0 |  |  |  |  | 0 |  | 0 |  | 0 | 2 | D | 1 |  |  |  | ROZPOCET | [6 empty] | 0
103 | K | 7513212 | Úprava stávajících VZT provětrávacích klapek | soub. | 1 |  | 0 |  |  | snížená |  | 0 | 0 | 0 | 0 | 0 | 512 | K | 2 |  |  |  | ROZPOCET | 0 | 0 | 0 | 0 | 0 | 2 | 0 | 512 | -1648194303
| VV |  | "podle potřeby tech. výtahu" 1 |  | 1 | [12 empty] | VV | 2 | 2 | True | 0 | ROZPOCET
| D | 763 | Konstrukce suché výstavby |  |  |  | 0 |  |  |  |  | 0 |  | 0.65353 |  | 0.012 | 2 | D | 1 |  |  |  | ROZPOCET | [6 empty] | 0
104 | K | 763111714 | Příčka ze sádrokartonových desek ostatní konstrukce a práce na příčkách ze sádrokartonových desek zalomení příčky | m | 6.45 |  | 0 |  |  | snížená |  | 0 | 0.000906 | 0.0058437 | 0 | 0 | 16 | K | 2 |  |  |  | ROZPOCET | 0 | 0 | 0 | 0 | 0 | 2 | 0 | 16 | 929185255
| Online PSC |  | https://podminky.urs.cz/item/CS_URS_2024_01/763111714 | [14 empty] | Online PSC | 2
| VV |  | ***strojovna | [14 empty] | VV | 2 | 1 | True | 0 | ROZPOCET
| VV |  | "stěny" 3*2,15 |  | 6.45 | [12 empty] | VV | 2 | 2 | True | 0 | ROZPOCET
105 | K | 763111717 | Příčka ze sádrokartonových desek ostatní konstrukce a práce na příčkách ze sádrokartonových desek základní penetrační nátěr (oboustranný) | m2 | 9.128 |  | 0 |  |  | snížená |  | 0 | 0.0002 | 0.0018256 | 0 | 0 | 16 | K | 2 |  |  |  | ROZPOCET | 0 | 0 | 0 | 0 | 0 | 2 | 0 | 16 | 406648599
| Online PSC |  | https://podminky.urs.cz/item/CS_URS_2024_01/763111717 | [14 empty] | Online PSC | 2
| VV |  | ***strojovna | [14 empty] | VV | 2 | 1 | True | 0 | ROZPOCET
| VV |  | "stěny" (1,02+1,22+1,83+1,0)*2,15 |  | 10.901 | [12 empty] | VV | 2 | 2 | True | 0 | ROZPOCET
| VV |  | "otvory" (0,9*1,97)*-1 |  | -1.773 | [12 empty] | VV | 2 | 2 | True | 0 | ROZPOCET
106 | K | 763181311 | Výplně otvorů konstrukcí ze sádrokartonových desek montáž zárubně kovové s konstrukcí jednokřídlové | kus | 1 |  | 0 |  |  | snížená |  | 0 | 0.00022 | 0.00022 | 0 | 0 | 16 | K | 2 |  |  |  | ROZPOCET | 0 | 0 | 0 | 0 | 0 | 2 | 0 | 16 | -48823435
| Online PSC |  | https://podminky.urs.cz/item/CS_URS_2024_01/763181311 | [14 empty] | Online PSC | 2
| VV |  | "strojovna výtahu" 1 |  | 1 | [12 empty] | VV | 2 | 2 | True | 0 | ROZPOCET
107 | M | 55331596 | zárubeň jednokřídlá ocelová pro sádrokartonové příčky tl stěny 110-150mm rozměru 900/1970, 2100mm | kus | 1 |  | 0 |  |  | snížená |  | 0 | 0.01553 | 0.01553 | 0 | 0 | 32 | M | 2 |  |  |  | ROZPOCET | 0 | 0 | 0 | 0 | 0 | 2 | 0 | 16 | -1878655990
| P |  | Poznámka k položce: Pouze rozpočtová hmotnost. | [14 empty] | P | 2
| VV |  | "strojovna výtahu" 1 |  | 1 | [12 empty] | VV | 2 | 2 | True | 0 | ROZPOCET
108 | K | 763201825 | Vyřezání otvoru v sádrovláknité nebo cementovláknité desce v příčkách nebo v předsazených stěnách s dvojitým opláštěním velikosti otvoru přes 0,25 do 0,50 m2 | kus | 1 |  | 0 |  |  | snížená |  | 0 | 0 | 0 | 0.012 | 0.012 | 16 | K | 2 |  |  |  | ROZPOCET | 0 | 0 | 0 | 0 | 0 | 2 | 0 | 16 | 2094370474
| Online PSC |  | https://podminky.urs.cz/item/CS_URS_2024_01/763201825 | [14 empty] | Online PSC | 2
| VV |  | "1. PP" 1 |  | 1 | [12 empty] | VV | 2 | 2 | True | 0 | ROZPOCET
109 | K | 763211246 | Příčka ze sádrovláknitých desek s nosnou konstrukcí z jednoduchých ocelových profilů UW, CW dvojitě opláštěná deskami protipožárními tl. 2 x 12,5 mm bez izolace, EI 120, Rw do 60 dB, příčka tl. 125 mm, profil 75 | m2 | 9.128 |  | 0 |  |  | snížená |  | 0 | 0.065432 | 0.59726 | 0 | 0 | 16 | K | 2 |  |  |  | ROZPOCET | 0 | 0 | 0 | 0 | 0 | 2 | 0 | 16 | -1999306667
| Online PSC |  | https://podminky.urs.cz/item/CS_URS_2024_01/763211246 | [14 empty] | Online PSC | 2
| VV |  | ***strojovna | [14 empty] | VV | 2 | 1 | True | 0 | ROZPOCET
| VV |  | "stěny" (1,02+1,22+1,83+1,0)*2,15 |  | 10.901 | [12 empty] | VV | 2 | 2 | True | 0 | ROZPOCET
| VV |  | "otvory" (0,9*1,97)*-1 |  | -1.773 | [12 empty] | VV | 2 | 2 | True | 0 | ROZPOCET
110 | K | 763211247 | Příčka ze sádrovláknitých desek s nosnou konstrukcí z jednoduchých ocelových profilů UW, CW dvojitě opláštěná deskami protipožárními tl. 2 x 12,5 mm bez izolace, EI 120, Rw do 60 dB, příčka tl. 150 mm, profil 100 | m2 | 0.5 |  | 0 |  |  | snížená |  | 0 | 0.065705 | 0.032852 | 0 | 0 | 16 | K | 2 |  |  |  | ROZPOCET | 0 | 0 | 0 | 0 | 0 | 2 | 0 | 16 | 1109648833
| Online PSC |  | https://podminky.urs.cz/item/CS_URS_2024_01/763211247 | [14 empty] | Online PSC | 2
| VV |  | "1. PP" 0,5 |  | 0.5 | [12 empty] | VV | 2 | 2 | True | 0 | ROZPOCET
111 | K | 998763332 | Přesun hmot pro konstrukce montované z desek sádrokartonových, sádrovláknitých, cementovláknitých nebo cementových stanovený z hmotnosti přesunovaného materiálu vodorovná dopravní vzdálenost do 50 m ruční (bez užití mechanizace) v objektech výšky přes 6 do 12 m | t | 0.654 |  | 0 |  |  | snížená |  | 0 | 0 | 0 | 0 | 0 | 16 | K | 2 |  |  |  | ROZPOCET | 0 | 0 | 0 | 0 | 0 | 2 | 0 | 16 | -206865082
| Online PSC |  | https://podminky.urs.cz/item/CS_URS_2024_01/998763332 | [14 empty] | Online PSC | 2
| D | 766 | Konstrukce truhlářské |  |  |  | 0 |  |  |  |  | 0 |  | 0.0479 |  | 0 | 2 | D | 1 |  |  |  | ROZPOCET | [6 empty] | 0
112 | K | 766660162 | Montáž dveřních křídel dřevěných nebo plastových otevíravých do dřevěné rámové zárubně protipožárních jednokřídlových, šířky přes 800 mm | kus | 1 |  | 0 |  |  | snížená |  | 0 | 0 | 0 | 0 | 0 | 16 | K | 2 |  |  |  | ROZPOCET | 0 | 0 | 0 | 0 | 0 | 2 | 0 | 16 | 1467273264
| Online PSC |  | https://podminky.urs.cz/item/CS_URS_2024_01/766660162 | [14 empty] | Online PSC | 2
| VV |  | "strojovna výtahu" 1 |  | 1 | [12 empty] | VV | 2 | 2 | True | 0 | ROZPOCET
113 | M | 61165340 | dveře jednokřídlé dřevotřískové protipožární EI (EW) 30 D3 povrch lakovaný plné 900x1970-2100mm | kus | 1 |  | 0 |  |  | snížená |  | 0 | 0.043 | 0.043 | 0 | 0 | 32 | M | 2 |  |  |  | ROZPOCET | 0 | 0 | 0 | 0 | 0 | 2 | 0 | 16 | -347827171
114 | K | 766660717 | Montáž dveřních doplňků samozavírače na zárubeň ocelovou | kus | 1 |  | 0 |  |  | snížená |  | 0 | 0 | 0 | 0 | 0 | 16 | K | 2 |  |  |  | ROZPOCET | 0 | 0 | 0 | 0 | 0 | 2 | 0 | 16 | 928953001
| Online PSC |  | https://podminky.urs.cz/item/CS_URS_2024_01/766660717 | [14 empty] | Online PSC | 2
| VV |  | "strojovna výtahu" 1 |  | 1 | [12 empty] | VV | 2 | 2 | True | 0 | ROZPOCET
115 | M | 54917250 | samozavírač dveří hydraulický | kus | 1 |  | 0 |  |  | snížená |  | 0 | 0.0024 | 0.0024 | 0 | 0 | 32 | M | 2 |  |  |  | ROZPOCET | 0 | 0 | 0 | 0 | 0 | 2 | 0 | 16 | -458810601
116 | K | 766660728 | Montáž dveřních doplňků dveřního kování interiérového zámku | kus | 1 |  | 0 |  |  | snížená |  | 0 | 0 | 0 | 0 | 0 | 16 | K | 2 |  |  |  | ROZPOCET | 0 | 0 | 0 | 0 | 0 | 2 | 0 | 16 | 1923067182
| Online PSC |  | https://podminky.urs.cz/item/CS_URS_2024_01/766660728 | [14 empty] | Online PSC | 2
| VV |  | "strojovna výtahu" 1 |  | 1 | [12 empty] | VV | 2 | 2 | True | 0 | ROZPOCET
117 | M | 54924011 | zámek zadlabací vložkový pravolevý rozteč 90x50,5mm | kus | 1 |  | 0 |  |  | snížená |  | 0 | 0.00015 | 0.00015 | 0 | 0 | 32 | M | 2 |  |  |  | ROZPOCET | 0 | 0 | 0 | 0 | 0 | 2 | 0 | 16 | -1407396594
118 | M | 54964164 | vložka cylindrická 60+65 | kus | 1 |  | 0 |  |  | snížená |  | 0 | 0.00015 | 0.00015 | 0 | 0 | 32 | M | 2 |  |  |  | ROZPOCET | 0 | 0 | 0 | 0 | 0 | 2 | 0 | 16 | 1110759430
119 | K | 766660729 | Montáž dveřních doplňků dveřního kování interiérového štítku s klikou | kus | 1 |  | 0 |  |  | snížená |  | 0 | 0 | 0 | 0 | 0 | 16 | K | 2 |  |  |  | ROZPOCET | 0 | 0 | 0 | 0 | 0 | 2 | 0 | 16 | -575389167
| Online PSC |  | https://podminky.urs.cz/item/CS_URS_2024_01/766660729 | [14 empty] | Online PSC | 2
| VV |  | "strojovna výtahu" 1 |  | 1 | [12 empty] | VV | 2 | 2 | True | 0 | ROZPOCET
120 | M | 54914124 | kování rozetové koule/klika | kus | 1 |  | 0 |  |  | snížená |  | 0 | 0.0022 | 0.0022 | 0 | 0 | 32 | M | 2 |  |  |  | ROZPOCET | 0 | 0 | 0 | 0 | 0 | 2 | 0 | 16 | 249179541
121 | K | 998766122 | Přesun hmot pro konstrukce truhlářské stanovený z hmotnosti přesunovaného materiálu vodorovná dopravní vzdálenost do 50 m ruční (bez užití mechanizace) v objektech výšky přes 6 do 12 m | t | 0.048 |  | 0 |  |  | snížená |  | 0 | 0 | 0 | 0 | 0 | 16 | K | 2 |  |  |  | ROZPOCET | 0 | 0 | 0 | 0 | 0 | 2 | 0 | 16 | -1187867969
| Online PSC |  | https://podminky.urs.cz/item/CS_URS_2024_01/998766122 | [14 empty] | Online PSC | 2
| D | 767 | Konstrukce zámečnické |  |  |  | 0 |  |  |  |  | 0 |  | 0.30524 |  | 0.31022 | 2 | D | 1 |  |  |  | ROZPOCET | [6 empty] | 0
122 | K | 767122112 | Montáž stěn a příček s výplní drátěnou sítí spojených svařováním | m2 | 10.613 |  | 0 |  |  | snížená |  | 0 | 0.000102 | 0.0010825 | 0 | 0 | 16 | K | 2 |  |  |  | ROZPOCET | 0 | 0 | 0 | 0 | 0 | 2 | 0 | 16 | 2076338533
| Online PSC |  | https://podminky.urs.cz/item/CS_URS_2024_01/767122112 | [14 empty] | Online PSC | 2
| VV |  | "strojovna výtahu" (6,28*3,38)/2 |  | 10.613 | [12 empty] | VV | 2 | 2 | True | 0 | ROZPOCET
123 | K | 767122812 | Demontáž stěn a příček s výplní z drátěné sítě svařovaných | m2 | 10.613 |  | 0 |  |  | snížená |  | 0 | 0 | 0 | 0.017 | 0.18042 | 16 | K | 2 |  |  |  | ROZPOCET | 0 | 0 | 0 | 0 | 0 | 2 | 0 | 16 | -650455717
| Online PSC |  | https://podminky.urs.cz/item/CS_URS_2024_01/767122812 | [14 empty] | Online PSC | 2
| VV |  | "strojovna výtahu" (6,28*3,38)/2 |  | 10.613 | [12 empty] | VV | 2 | 2 | True | 0 | ROZPOCET
124 | K | 767161813 | Demontáž zábradlí do suti rovného nerozebíratelný spoj hmotnosti 1 m zábradlí do 20 kg | m | 2.8 |  | 0 |  |  | snížená |  | 0 | 0 | 0 | 0.016 | 0.0448 | 16 | K | 2 |  |  |  | ROZPOCET | 0 | 0 | 0 | 0 | 0 | 2 | 0 | 16 | -1476729293
| Online PSC |  | https://podminky.urs.cz/item/CS_URS_2024_01/767161813 | [14 empty] | Online PSC | 2
| VV |  | "strojovna výtahu" 2,8 |  | 2.8 | [12 empty] | VV | 2 | 2 | True | 0 | ROZPOCET
125 | K | 767641800 | Demontáž dveřních zárubní odřezáním od upevnění, plochy dveří do 2,5 m2 | kus | 5 |  | 0 |  |  | snížená |  | 0 | 0 | 0 | 0.013 | 0.065 | 16 | K | 2 |  |  |  | ROZPOCET | 0 | 0 | 0 | 0 | 0 | 2 | 0 | 16 | 1583315368
| Online PSC |  | https://podminky.urs.cz/item/CS_URS_2024_01/767641800 | [14 empty] | Online PSC | 2
| VV |  | "1. PP_4. NP" 5 |  | 5 | [12 empty] | VV | 2 | 2 | True | 0 | ROZPOCET
126 | K | 767861011 | Montáž vnitřních kovových žebříků přímých délky přes 2 do 5 m, ukotvených do betonu | kus | 1 |  | 0 |  |  | snížená |  | 0 | 0 | 0 | 0 | 0 | 16 | K | 2 |  |  |  | ROZPOCET | 0 | 0 | 0 | 0 | 0 | 2 | 0 | 16 | -136217723
| Online PSC |  | https://podminky.urs.cz/item/CS_URS_2024_01/767861011 | [14 empty] | Online PSC | 2
| VV |  | "zpětná montáž po montáži výtahové technologie" 1 |  | 1 | [12 empty] | VV | 2 | 2 | True | 0 | ROZPOCET
127 | M | 449830251 | žebřík výstupový jednoduchý přímý z pozinkované oceli dl 4m | kus | 1 |  | 0 |  |  | snížená |  | 0 | 0.0192 | 0.0192 | 0 | 0 | 32 | M | 2 |  |  |  | ROZPOCET | 0 | 0 | 0 | 0 | 0 | 2 | 0 | 16 | -1627701246
| P |  | Poznámka k položce: Pouze rozpočtová hmotnost. | [14 empty] | P | 2
| VV |  | "zpětná montáž stávajícího žebříku po montáži výtahové technologie" 1 |  | 1 | [12 empty] | VV | 2 | 2 | True | 0 | ROZPOCET
128 | K | 767995115 | Montáž ostatních atypických zámečnických konstrukcí hmotnosti přes 50 do 100 kg | kg | 78.555 |  | 0 |  |  | snížená |  | 0 | 4.9337e-05 | 0.0038757 | 0 | 0 | 16 | K | 2 |  |  |  | ROZPOCET | 0 | 0 | 0 | 0 | 0 | 2 | 0 | 16 | 1615317337
| Online PSC |  | https://podminky.urs.cz/item/CS_URS_2024_01/767995115 | [14 empty] | Online PSC | 2
| VV |  | "I120_4,5 bm_montážní nosník_SV" 4,5*11,1 |  | 49.95 | [12 empty] | VV | 2 | 2 | True | 0 | ROZPOCET
| VV |  | "I120_120_2,15 bm_stojka pod nosník_SV" 2,15*11,1 |  | 23.865 | [12 empty] | VV | 2 | 2 | True | 0 | ROZPOCET
| VV |  | "2x patní plech pod I120" 2*0,15*0,2*79,0 |  | 4.74 | [12 empty] | VV | 2 | 2 | True | 0 | ROZPOCET
129 | M | 13010714 | ocel profilová jakost S235JR (11 375) průřez I (IPN) 120 | t | 0.08 |  | 0 |  |  | snížená |  | 0 | 1 | 0.08 | 0 | 0 | 8 | M | 2 |  |  |  | ROZPOCET | 0 | 0 | 0 | 0 | 0 | 2 | 0 | 4 | -1880036411
| VV |  | "I120_4,5 bm_montážní nosník_SV" 4,5*11,1/1000*1,09 |  | 0.054 | [12 empty] | VV | 2 | 2 | True | 0 | ROZPOCET
| VV |  | "I120_120_2,15 bm_stojka pod nosník_SV" 2,15*11,1/1000*1,09 |  | 0.026 | [12 empty] | VV | 2 | 2 | True | 0 | ROZPOCET
130 | M | 13611228 | plech ocelový hladký jakost S235JR tl 10mm tabule | t | 0.005 |  | 0 |  |  | snížená |  | 0 | 1 | 0.005 | 0 | 0 | 32 | M | 2 |  |  |  | ROZPOCET | 0 | 0 | 0 | 0 | 0 | 2 | 0 | 16 | -1413756808
| VV |  | "2x patní plech pod I120" 2*0,15*0,2*79,0/1000*1,09 |  | 0.005 | [12 empty] | VV | 2 | 2 | True | 0 | ROZPOCET
131 | K | 767995116 | Montáž ostatních atypických zámečnických konstrukcí hmotnosti přes 100 do 250 kg | kg | 172.04 |  | 0 |  |  | snížená |  | 0 | 4.7e-05 | 0.0080859 | 0 | 0 | 16 | K | 2 |  |  |  | ROZPOCET | 0 | 0 | 0 | 0 | 0 | 2 | 0 | 16 | 1589000490
| Online PSC |  | https://podminky.urs.cz/item/CS_URS_2024_01/767995116 | [14 empty] | Online PSC | 2
| VV |  | "U200_3,4 bm_2 ks" 2*3,4*25,3 |  | 172.04 | [12 empty] | VV | 2 | 2 | True | 0 | ROZPOCET
132 | M | 13010826 | ocel profilová jakost S235JR (11 375) průřez U (UPN) 200 | t | 0.188 |  | 0 |  |  | snížená |  | 0 | 1 | 0.188 | 0 | 0 | 8 | M | 2 |  |  |  | ROZPOCET | 0 | 0 | 0 | 0 | 0 | 2 | 0 | 4 | 1670277560
| VV |  | "U200_3,4 bm_2 ks" 2*3,4*25,3/1000*1,09 |  | 0.188 | [12 empty] | VV | 2 | 2 | True | 0 | ROZPOCET
133 | K | 767996801 | Demontáž ostatních zámečnických konstrukcí rozebráním o hmotnosti jednotlivých dílů do 50 kg | kg | 20 |  | 0 |  |  | snížená |  | 0 | 0 | 0 | 0.001 | 0.02 | 16 | K | 2 |  |  |  | ROZPOCET | 0 | 0 | 0 | 0 | 0 | 2 | 0 | 16 | -1475067035
| Online PSC |  | https://podminky.urs.cz/item/CS_URS_2024_01/767996801 | [14 empty] | Online PSC | 2
| VV |  | ***bude provedena zpětná montáž po montáži výtahové technologie | [14 empty] | VV | 2 | 1 | True | 0 | ROZPOCET
| VV |  | "strojovna žebřík_cca 15 kg" 20,0 |  | 20 | [12 empty] | VV | 2 | 2 | True | 0 | ROZPOCET
134 | K | 998767122 | Přesun hmot pro zámečnické konstrukce stanovený z hmotnosti přesunovaného materiálu vodorovná dopravní vzdálenost do 50 m ruční (bez užití mechanizace) v objektech výšky přes 6 do 12 m | t | 0.037 |  | 0 |  |  | snížená |  | 0 | 0 | 0 | 0 | 0 | 16 | K | 2 |  |  |  | ROZPOCET | 0 | 0 | 0 | 0 | 0 | 2 | 0 | 16 | -1440181161
| Online PSC |  | https://podminky.urs.cz/item/CS_URS_2024_01/998767122 | [14 empty] | Online PSC | 2
| D | 771 | Podlahy z dlaždic |  |  |  | 0 |  |  |  |  | 0 |  | 0.047842 |  | 0.064 | 2 | D | 1 |  |  |  | ROZPOCET | [6 empty] | 0
135 | K | 771573921 | Výměna keramické dlaždice lepené velikosti přes 85 do 100 ks/m2 | kus | 200 |  | 0 |  |  | snížená |  | 0 | 9.8e-05 | 0.0196 | 0.00032 | 0.064 | 16 | K | 2 |  |  |  | ROZPOCET | 0 | 0 | 0 | 0 | 0 | 2 | 0 | 16 | -2062208268
| Online PSC |  | https://podminky.urs.cz/item/CS_URS_2024_01/771573921 | [14 empty] | Online PSC | 2
| VV |  | "1. PP-1. NP" 5*40 |  | 200 | [12 empty] | VV | 2 | 2 | True | 0 | ROZPOCET
136 | M | 59761428 | dlažba keramická hutná protiskluzná do interiéru i exteriéru pro vysoké mechanické namáhání přes 85 do 100ks/m2 | m2 | 2.04 |  | 0 |  |  | snížená |  | 0 | 0.0138 | 0.028152 | 0 | 0 | 32 | M | 2 |  |  |  | ROZPOCET | 0 | 0 | 0 | 0 | 0 | 2 | 0 | 16 | 604730027
| VV |  | "1. PP-1. NP" 5*40/100*1,02 |  | 2.04 | [12 empty] | VV | 2 | 2 | True | 0 | ROZPOCET
137 | K | 771592011 | Čištění vnitřních ploch po položení dlažby podlah nebo schodišť chemickými prostředky | m2 | 2 |  | 0 |  |  | snížená |  | 0 | 4.5e-05 | 9e-05 | 0 | 0 | 16 | K | 2 |  |  |  | ROZPOCET | 0 | 0 | 0 | 0 | 0 | 2 | 0 | 16 | -673068423
| Online PSC |  | https://podminky.urs.cz/item/CS_URS_2024_01/771592011 | [14 empty] | Online PSC | 2
| VV |  | "1. PP-1. NP" 5*40/100 |  | 2 | [12 empty] | VV | 2 | 2 | True | 0 | ROZPOCET
138 | K | 998771122 | Přesun hmot pro podlahy z dlaždic stanovený z hmotnosti přesunovaného materiálu vodorovná dopravní vzdálenost do 50 m ruční (bez užití mechanizace) v objektech výšky přes 6 do 12 m | t | 0.048 |  | 0 |  |  | snížená |  | 0 | 0 | 0 | 0 | 0 | 16 | K | 2 |  |  |  | ROZPOCET | 0 | 0 | 0 | 0 | 0 | 2 | 0 | 16 | 134656460
| Online PSC |  | https://podminky.urs.cz/item/CS_URS_2024_01/998771122 | [14 empty] | Online PSC | 2
| D | 783 | Dokončovací práce - nátěry |  |  |  | 0 |  |  |  |  | 0 |  | 0.058035 |  | 0 | 2 | D | 1 |  |  |  | ROZPOCET | [6 empty] | 0
139 | K | 783301303 | Příprava podkladu zámečnických konstrukcí před provedením nátěru odrezivění odrezovačem bezoplachovým | m2 | 17.564 |  | 0 |  |  | snížená |  | 0 | 6.7e-05 | 0.0011768 | 0 | 0 | 16 | K | 2 |  |  |  | ROZPOCET | 0 | 0 | 0 | 0 | 0 | 2 | 0 | 16 | -1843862816
| Online PSC |  | https://podminky.urs.cz/item/CS_URS_2024_01/783301303 | [14 empty] | Online PSC | 2
| VV |  | "zárubně_strojovna výtahu" (2*2,0+0,8)*0,25* | [14 empty] | VV | 2 | 1 | True | 0 | ROZPOCET
| VV |  | "žebřík_strojovna výtahu" (2*PI*0,02*0,02+2*PI*0,02*1,0)*(2*5+0,6*4) |  | 1.589 | [12 empty] | VV | 2 | 2 | True | 0 | ROZPOCET
| VV |  | "nosník I120" (0,438)*(4,5+2,15) |  | 2.913 | [12 empty] | VV | 2 | 2 | True | 0 | ROZPOCET
| VV |  | "patní plech pod I120_SV" 0,15*0,2*2+(0,15*2+0,02*2)*0,01 |  | 0.063 | [12 empty] | VV | 2 | 2 | True | 0 | ROZPOCET
| VV |  | "nosník U200_SV" (0,66)*3,4*2 |  | 4.488 | [12 empty] | VV | 2 | 2 | True | 0 | ROZPOCET
| VV |  | "drátěná stěna_SV" 6,24*2*1/2** | [14 empty] | VV | 2 | 1 | True | 0 | ROZPOCET
| VV |  | "zárubně 1. PP" (2,5+2,1*2)*0,25** | [14 empty] | VV | 2 | 1 | True | 0 | ROZPOCET
| VV |  | "UPE180_2,795 m_5 ks" 2,795*0,609*5 |  | 8.511 | [12 empty] | VV | 2 | 2 | True | 0 | ROZPOCET
140 | K | 783301311 | Příprava podkladu zámečnických konstrukcí před provedením nátěru odmaštění odmašťovačem vodou ředitelným | m2 | 26.679 |  | 0 |  |  | snížená |  | 0 | 8e-05 | 0.0021343 | 0 | 0 | 16 | K | 2 |  |  |  | ROZPOCET | 0 | 0 | 0 | 0 | 0 | 2 | 0 | 16 | 438484358
| Online PSC |  | https://podminky.urs.cz/item/CS_URS_2024_01/783301311 | [14 empty] | Online PSC | 2
| VV |  | "zárubně_strojovna výtahu" (2*2,0+0,8)*0,25 |  | 1.2 | [12 empty] | VV | 2 | 2 | True | 0 | ROZPOCET
| VV |  | "žebřík_strojovna výtahu" (2*PI*0,02*0,02+2*PI*0,02*1,0)*(2*5+0,6*4) |  | 1.589 | [12 empty] | VV | 2 | 2 | True | 0 | ROZPOCET
| VV |  | "nosník I120" (0,438)*(4,5+2,15) |  | 2.913 | [12 empty] | VV | 2 | 2 | True | 0 | ROZPOCET
| VV |  | "patní plech pod I120_SV" 0,15*0,2*2+(0,15*2+0,02*2)*0,01 |  | 0.063 | [12 empty] | VV | 2 | 2 | True | 0 | ROZPOCET
| VV |  | "nosník U200_SV" (0,66)*3,4*2 |  | 4.488 | [12 empty] | VV | 2 | 2 | True | 0 | ROZPOCET
| VV |  | "drátěná stěna_SV" 6,24*2*1/2 |  | 6.24 | [12 empty] | VV | 2 | 2 | True | 0 | ROZPOCET
| VV |  | "zárubně 1. PP" (2,5+2,1*2)*0,25 |  | 1.675 | [12 empty] | VV | 2 | 2 | True | 0 | ROZPOCET
| VV |  | "UPE180_2,795 m_5 ks" 2,795*0,609*5 |  | 8.511 | [12 empty] | VV | 2 | 2 | True | 0 | ROZPOCET
141 | K | 783314203 | Základní antikorozní nátěr zámečnických konstrukcí jednonásobný syntetický samozákladující | m2 | 17.564 |  | 0 |  |  | snížená |  | 0 | 0.000135 | 0.0023711 | 0 | 0 | 16 | K | 2 |  |  |  | ROZPOCET | 0 | 0 | 0 | 0 | 0 | 2 | 0 | 16 | -226237080
| Online PSC |  | https://podminky.urs.cz/item/CS_URS_2024_01/783314203 | [14 empty] | Online PSC | 2
| VV |  | "zárubně_strojovna výtahu" (2*2,0+0,8)*0,25* | [14 empty] | VV | 2 | 1 | True | 0 | ROZPOCET
| VV |  | "žebřík_strojovna výtahu" (2*PI*0,02*0,02+2*PI*0,02*1,0)*(2*5+0,6*4) |  | 1.589 | [12 empty] | VV | 2 | 2 | True | 0 | ROZPOCET
| VV |  | "nosník I120" (0,438)*(4,5+2,15) |  | 2.913 | [12 empty] | VV | 2 | 2 | True | 0 | ROZPOCET
| VV |  | "patní plech pod I120_SV" 0,15*0,2*2+(0,15*2+0,02*2)*0,01 |  | 0.063 | [12 empty] | VV | 2 | 2 | True | 0 | ROZPOCET
| VV |  | "nosník U200_SV" (0,66)*3,4*2 |  | 4.488 | [12 empty] | VV | 2 | 2 | True | 0 | ROZPOCET
| VV |  | "drátěná stěna_SV" 6,45*2*1/2** | [14 empty] | VV | 2 | 1 | True | 0 | ROZPOCET
| VV |  | "zárubně 1. PP" (2,5+2,1*2)*0,25** | [14 empty] | VV | 2 | 1 | True | 0 | ROZPOCET
| VV |  | "UPE180_2,795 m_5 ks" 2,795*0,609*5 |  | 8.511 | [12 empty] | VV | 2 | 2 | True | 0 | ROZPOCET
142 | K | 783315101 | Mezinátěr zámečnických konstrukcí jednonásobný syntetický standardní | m2 | 26.889 |  | 0 |  |  | snížená |  | 0 | 0.00012305 | 0.0033087 | 0 | 0 | 16 | K | 2 |  |  |  | ROZPOCET | 0 | 0 | 0 | 0 | 0 | 2 | 0 | 16 | -1124171664
| Online PSC |  | https://podminky.urs.cz/item/CS_URS_2024_01/783315101 | [14 empty] | Online PSC | 2
| VV |  | "zárubně_strojovna výtahu" (2*2,0+0,8)*0,25 |  | 1.2 | [12 empty] | VV | 2 | 2 | True | 0 | ROZPOCET
| VV |  | "žebřík_strojovna výtahu" (2*PI*0,02*0,02+2*PI*0,02*1,0)*(2*5+0,6*4) |  | 1.589 | [12 empty] | VV | 2 | 2 | True | 0 | ROZPOCET
| VV |  | "nosník I120" (0,438)*(4,5+2,15) |  | 2.913 | [12 empty] | VV | 2 | 2 | True | 0 | ROZPOCET
| VV |  | "patní plech pod I120_SV" 0,15*0,2*2+(0,15*2+0,02*2)*0,01 |  | 0.063 | [12 empty] | VV | 2 | 2 | True | 0 | ROZPOCET
| VV |  | "nosník U200_SV" (0,66)*3,4*2 |  | 4.488 | [12 empty] | VV | 2 | 2 | True | 0 | ROZPOCET
| VV |  | "drátěná stěna_SV" 6,45*2*1/2 |  | 6.45 | [12 empty] | VV | 2 | 2 | True | 0 | ROZPOCET
| VV |  | "zárubně 1. PP" (2,5+2,1*2)*0,25 |  | 1.675 | [12 empty] | VV | 2 | 2 | True | 0 | ROZPOCET
| VV |  | "UPE180_2,795 m_5 ks" 2,795*0,609*5 |  | 8.511 | [12 empty] | VV | 2 | 2 | True | 0 | ROZPOCET
143 | K | 783317101 | Krycí nátěr (email) zámečnických konstrukcí jednonásobný syntetický standardní | m2 | 26.889 |  | 0 |  |  | snížená |  | 0 | 0.00012305 | 0.0033087 | 0 | 0 | 16 | K | 2 |  |  |  | ROZPOCET | 0 | 0 | 0 | 0 | 0 | 2 | 0 | 16 | 2127183737
| Online PSC |  | https://podminky.urs.cz/item/CS_URS_2024_01/783317101 | [14 empty] | Online PSC | 2
144 | K | 783836401 | Ochranný protikarbonatační nátěr omítek epoxidový | m2 | 30.235 |  | 0 |  |  | snížená |  | 0 | 0.00035 | 0.010582 | 0 | 0 | 16 | K | 2 |  |  |  | ROZPOCET | 0 | 0 | 0 | 0 | 0 | 2 | 0 | 16 | -992580218
| Online PSC |  | https://podminky.urs.cz/item/CS_URS_2023_02/783836401 | [14 empty] | Online PSC | 2
| VV |  | ***1. PP-4. NP | [14 empty] | VV | 2 | 1 | True | 0 | ROZPOCET
| VV |  | "stěny" (3,0*2,6)*5 |  | 39 | [12 empty] | VV | 2 | 2 | True | 0 | ROZPOCET
| VV |  | "otvory" (1,34*2,15)*-5 |  | -14.405 | [12 empty] | VV | 2 | 2 | True | 0 | ROZPOCET
| VV |  | "ostění" (1,34+2,15*2)*0,2*5 |  | 5.64 | [12 empty] | VV | 2 | 2 | True | 0 | ROZPOCET
145 | K | 783896409 | Ochranný protikarbonatační nátěr omítek Příplatek k cenám za provedení barevného nátěru v odstínu náročném | m2 | 30.235 |  | 0 |  |  | snížená |  | 0 | 1.2025e-05 | 0.00036358 | 0 | 0 | 16 | K | 2 |  |  |  | ROZPOCET | 0 | 0 | 0 | 0 | 0 | 2 | 0 | 16 | -1163790931
| Online PSC |  | https://podminky.urs.cz/item/CS_URS_2024_01/783896409 | [14 empty] | Online PSC | 2
146 | K | 783901453 | Příprava podkladu betonových podlah před provedením nátěru vysátím | m2 | 34.316 |  | 0 |  |  | snížená |  | 0 | 0 | 0 | 0 | 0 | 16 | K | 2 |  |  |  | ROZPOCET | 0 | 0 | 0 | 0 | 0 | 2 | 0 | 16 | -1321166892
| Online PSC |  | https://podminky.urs.cz/item/CS_URS_2024_01/783901453 | [14 empty] | Online PSC | 2
| VV |  | "strojovna výtahu před nátěrem podlahy" (7,09)+(2,7*5,86) |  | 22.912 | [12 empty] | VV | 2 | 2 | True | 0 | ROZPOCET
| VV |  | "výtahová šachta před nátěrem podlahy" 2,8*2,86+(2,8*2+2,86*2)*0,3 |  | 11.404 | [12 empty] | VV | 2 | 2 | True | 0 | ROZPOCET
147 | K | 783933161 | Penetrační nátěr betonových podlah pórovitých ( např. z cihelné dlažby, betonu apod.) epoxidový | m2 | 34.316 |  | 0 |  |  | snížená |  | 0 | 0.000357 | 0.012251 | 0 | 0 | 16 | K | 2 |  |  |  | ROZPOCET | 0 | 0 | 0 | 0 | 0 | 2 | 0 | 16 | 654712126
| Online PSC |  | https://podminky.urs.cz/item/CS_URS_2024_01/783933161 | [14 empty] | Online PSC | 2
| VV |  | "strojovna výtahu před nátěrem podlahy" (7,09)+(2,7*5,86) |  | 22.912 | [12 empty] | VV | 2 | 2 | True | 0 | ROZPOCET
| VV |  | "výtahová šachta před nátěrem podlahy" 2,8*2,86+(2,8*2+2,86*2)*0,3 |  | 11.404 | [12 empty] | VV | 2 | 2 | True | 0 | ROZPOCET
148 | K | 783937163 | Krycí (uzavírací) nátěr betonových podlah dvojnásobný epoxidový rozpouštědlový | m2 | 34.316 |  | 0 |  |  | snížená |  | 0 | 0.0006568 | 0.022539 | 0 | 0 | 16 | K | 2 |  |  |  | ROZPOCET | 0 | 0 | 0 | 0 | 0 | 2 | 0 | 16 | 545996936
| Online PSC |  | https://podminky.urs.cz/item/CS_URS_2024_01/783937163 | [14 empty] | Online PSC | 2
| VV |  | "strojovna výtahu před nátěrem podlahy" (7,09)+(2,7*5,86) |  | 22.912 | [12 empty] | VV | 2 | 2 | True | 0 | ROZPOCET
| VV |  | "výtahová šachta před nátěrem podlahy" 2,8*2,86+(2,8*2+2,86*2)*0,3 |  | 11.404 | [12 empty] | VV | 2 | 2 | True | 0 | ROZPOCET
| D | 784 | Dokončovací práce - malby a tapety |  |  |  | 0 |  |  |  |  | 0 |  | 0.43679 |  | 0.071322 | 2 | D | 1 |  |  |  | ROZPOCET | [6 empty] | 0
149 | K | 784121001 | Oškrabání malby v místnostech výšky do 3,80 m | m2 | 230.07 |  | 0 |  |  | snížená |  | 0 | 0.001 | 0.23007 | 0.00031 | 0.071322 | 16 | K | 2 |  |  |  | ROZPOCET | 0 | 0 | 0 | 0 | 0 | 2 | 0 | 16 | -1762863826
| Online PSC |  | https://podminky.urs.cz/item/CS_URS_2024_01/784121001 | [14 empty] | Online PSC | 2
| VV |  | "výtahová šachta_stěny" (2,8*2+2,86*2)*16,6 |  | 187.912 | [12 empty] | VV | 2 | 2 | True | 0 | ROZPOCET
| VV |  | "výtahová šachta otvory" (1,34*2,15)*5*-1 |  | -14.405 | [12 empty] | VV | 2 | 2 | True | 0 | ROZPOCET
| VV |  | "výtahová šachta strop" (2,8*2,86) |  | 8.008 | [12 empty] | VV | 2 | 2 | True | 0 | ROZPOCET
| VV |  | "strojovna výtahu" | [14 empty] | VV | 2 | 1 | True | 0 | ROZPOCET
| VV |  | "stěny" (1,705+2,875)*2,15+(2,7+5,86)*3,38+5,86*1,23 |  | 45.988 | [12 empty] | VV | 2 | 2 | True | 0 | ROZPOCET
| VV |  | "otvory" ((0,8*1,97)+(0,9*1,97))*-1+4,0 |  | 0.651 | [12 empty] | VV | 2 | 2 | True | 0 | ROZPOCET
| VV |  | "ostění" ((0,8+1,97*2)+(0,9+1,97*2))*0,2 |  | 1.916 | [12 empty] | VV | 2 | 2 | True | 0 | ROZPOCET
150 | K | 784121011 | Rozmývání podkladu po oškrabání malby v místnostech výšky do 3,80 m | m2 | 230.07 |  | 0 |  |  | snížená |  | 0 | 0 | 0 | 0 | 0 | 16 | K | 2 |  |  |  | ROZPOCET | 0 | 0 | 0 | 0 | 0 | 2 | 0 | 16 | 1507661543
| Online PSC |  | https://podminky.urs.cz/item/CS_URS_2024_01/784121011 | [14 empty] | Online PSC | 2
151 | K | 784181101 | Penetrace podkladu jednonásobná základní akrylátová bezbarvá v místnostech výšky do 3,80 m | m2 | 291.766 |  | 0 |  |  | snížená |  | 0 | 0.0002012 | 0.058703 | 0 | 0 | 16 | K | 2 |  |  |  | ROZPOCET | 0 | 0 | 0 | 0 | 0 | 2 | 0 | 16 | -55011920
| Online PSC |  | https://podminky.urs.cz/item/CS_URS_2024_01/784181101 | [14 empty] | Online PSC | 2
| VV |  | "výtahová šachta_stěny" (2,8*2+2,86*2)*16,6 |  | 187.912 | [12 empty] | VV | 2 | 2 | True | 0 | ROZPOCET
| VV |  | "výtahová šachta otvory" (1,34*2,15)*5*-1 |  | -14.405 | [12 empty] | VV | 2 | 2 | True | 0 | ROZPOCET
| VV |  | "výtahová šachta strop" (2,8*2,86) |  | 8.008 | [12 empty] | VV | 2 | 2 | True | 0 | ROZPOCET
| VV |  | "strojovna výtahu" | [14 empty] | VV | 2 | 1 | True | 0 | ROZPOCET
| VV |  | "stěny" (1,705+2,875)*2,15+(2,7+5,86)*3,38+5,86*1,23 |  | 45.988 | [12 empty] | VV | 2 | 2 | True | 0 | ROZPOCET
| VV |  | "otvory" ((0,8*1,97)+(0,9*1,97))*-1+4,0 |  | 0.651 | [12 empty] | VV | 2 | 2 | True | 0 | ROZPOCET
| VV |  | "ostění" ((0,8+1,97*2)+(0,9+1,97*2))*0,2 |  | 1.916 | [12 empty] | VV | 2 | 2 | True | 0 | ROZPOCET
| VV |  | ****chodba před výtahy | [14 empty] | VV | 2 | 1 | True | 0 | ROZPOCET
| VV |  | ***1. PP | [14 empty] | VV | 2 | 1 | True | 0 | ROZPOCET
| VV |  | "stěny" (5,17*2,6) |  | 13.442 | [12 empty] | VV | 2 | 2 | True | 0 | ROZPOCET
| VV |  | "otvory" (1,34*2,15)*2*-1+4 |  | -1.762 | [12 empty] | VV | 2 | 2 | True | 0 | ROZPOCET
| VV |  | "ostění" (1,34+2,1*2)*0,2*2 |  | 2.216 | [12 empty] | VV | 2 | 2 | True | 0 | ROZPOCET
| VV |  | ***1. NP_4. NP | [14 empty] | VV | 2 | 1 | True | 0 | ROZPOCET
| VV |  | "stěny" (5,56*2,6)*4 |  | 57.824 | [12 empty] | VV | 2 | 2 | True | 0 | ROZPOCET
| VV |  | "otvory" (1,34*2,15)*2*4*-1+4,0 |  | -19.048 | [12 empty] | VV | 2 | 2 | True | 0 | ROZPOCET
| VV |  | "ostění" (1,34+2,15*2)*2*4*0,2 |  | 9.024 | [12 empty] | VV | 2 | 2 | True | 0 | ROZPOCET
152 | K | 784211101 | Malby z malířských směsí oděruvzdorných za mokra dvojnásobné, bílé za mokra oděruvzdorné výborně v místnostech výšky do 3,80 m | m2 | 291.766 |  | 0 |  |  | snížená |  | 0 | 0.0002584 | 0.075392 | 0 | 0 | 16 | K | 2 |  |  |  | ROZPOCET | 0 | 0 | 0 | 0 | 0 | 2 | 0 | 16 | -2028844510
| Online PSC |  | https://podminky.urs.cz/item/CS_URS_2024_01/784211101 | [14 empty] | Online PSC | 2
| VV |  | "výtahová šachta_stěny" (2,8*2+2,86*2)*16,6 |  | 187.912 | [12 empty] | VV | 2 | 2 | True | 0 | ROZPOCET
| VV |  | "výtahová šachta otvory" (1,34*2,15)*5*-1 |  | -14.405 | [12 empty] | VV | 2 | 2 | True | 0 | ROZPOCET
| VV |  | "výtahová šachta strop" (2,8*2,86) |  | 8.008 | [12 empty] | VV | 2 | 2 | True | 0 | ROZPOCET
| VV |  | "strojovna výtahu" | [14 empty] | VV | 2 | 1 | True | 0 | ROZPOCET
| VV |  | "stěny" (1,705+2,875)*2,15+(2,7+5,86)*3,38+5,86*1,23 |  | 45.988 | [12 empty] | VV | 2 | 2 | True | 0 | ROZPOCET
| VV |  | "otvory" ((0,8*1,97)+(0,9*1,97))*-1+4,0 |  | 0.651 | [12 empty] | VV | 2 | 2 | True | 0 | ROZPOCET
| VV |  | "ostění" ((0,8+1,97*2)+(0,9+1,97*2))*0,2 |  | 1.916 | [12 empty] | VV | 2 | 2 | True | 0 | ROZPOCET
| VV |  | ****chodba před výtahy | [14 empty] | VV | 2 | 1 | True | 0 | ROZPOCET
| VV |  | ***1. PP | [14 empty] | VV | 2 | 1 | True | 0 | ROZPOCET
| VV |  | "stěny" (5,17*2,6) |  | 13.442 | [12 empty] | VV | 2 | 2 | True | 0 | ROZPOCET
| VV |  | "otvory" (1,34*2,15)*2*-1+4 |  | -1.762 | [12 empty] | VV | 2 | 2 | True | 0 | ROZPOCET
| VV |  | "ostění" (1,34+2,1*2)*0,2*2 |  | 2.216 | [12 empty] | VV | 2 | 2 | True | 0 | ROZPOCET
| VV |  | ***1. NP_4. NP | [14 empty] | VV | 2 | 1 | True | 0 | ROZPOCET
| VV |  | "stěny" (5,56*2,6)*4 |  | 57.824 | [12 empty] | VV | 2 | 2 | True | 0 | ROZPOCET
| VV |  | "otvory" (1,34*2,15)*2*4*-1+4,0 |  | -19.048 | [12 empty] | VV | 2 | 2 | True | 0 | ROZPOCET
| VV |  | "ostění" (1,34+2,15*2)*2*4*0,2 |  | 9.024 | [12 empty] | VV | 2 | 2 | True | 0 | ROZPOCET
153 | K | 784211143 | Malby z malířských směsí oděruvzdorných za mokra Příplatek k cenám dvojnásobných maleb za zvýšenou pracnost při provádění styku 2 barev | m | 27.41 |  | 0 |  |  | snížená |  | 0 | 0 | 0 | 0 | 0 | 16 | K | 2 |  |  |  | ROZPOCET | 0 | 0 | 0 | 0 | 0 | 2 | 0 | 16 | -525482296
| Online PSC |  | https://podminky.urs.cz/item/CS_URS_2024_01/784211143 | [14 empty] | Online PSC | 2
| VV |  | ****chodba před výtahy | [14 empty] | VV | 2 | 1 | True | 0 | ROZPOCET
| VV |  | ***1. PP | [14 empty] | VV | 2 | 1 | True | 0 | ROZPOCET
| VV |  | "stěny" 5,17 |  | 5.17 | [12 empty] | VV | 2 | 2 | True | 0 | ROZPOCET
| VV |  | ***1. NP_4. NP | [14 empty] | VV | 2 | 1 | True | 0 | ROZPOCET
| VV |  | "stěny" 5,56*4 |  | 22.24 | [12 empty] | VV | 2 | 2 | True | 0 | ROZPOCET
154 | K | 784211163 | Malby z malířských směsí oděruvzdorných za mokra Příplatek k cenám dvojnásobných maleb za provádění barevné malby tónované na tónovacích automatech, v odstínu středně sytém | m2 | 291.766 |  | 0 |  |  | snížená |  | 0 | 2.34e-05 | 0.0068273 | 0 | 0 | 16 | K | 2 |  |  |  | ROZPOCET | 0 | 0 | 0 | 0 | 0 | 2 | 0 | 16 | -894926787
| Online PSC |  | https://podminky.urs.cz/item/CS_URS_2024_01/784211163 | [14 empty] | Online PSC | 2
| VV |  | "výtahová šachta_stěny" (2,8*2+2,86*2)*16,6 |  | 187.912 | [12 empty] | VV | 2 | 2 | True | 0 | ROZPOCET
| VV |  | "výtahová šachta otvory" (1,34*2,15)*5*-1 |  | -14.405 | [12 empty] | VV | 2 | 2 | True | 0 | ROZPOCET
| VV |  | "výtahová šachta strop" (2,8*2,86) |  | 8.008 | [12 empty] | VV | 2 | 2 | True | 0 | ROZPOCET
| VV |  | "strojovna výtahu" | [14 empty] | VV | 2 | 1 | True | 0 | ROZPOCET
| VV |  | "stěny" (1,705+2,875)*2,15+(2,7+5,86)*3,38+5,86*1,23 |  | 45.988 | [12 empty] | VV | 2 | 2 | True | 0 | ROZPOCET
| VV |  | "otvory" ((0,8*1,97)+(0,9*1,97))*-1+4,0 |  | 0.651 | [12 empty] | VV | 2 | 2 | True | 0 | ROZPOCET
| VV |  | "ostění" ((0,8+1,97*2)+(0,9+1,97*2))*0,2 |  | 1.916 | [12 empty] | VV | 2 | 2 | True | 0 | ROZPOCET
| VV |  | ****chodba před výtahy | [14 empty] | VV | 2 | 1 | True | 0 | ROZPOCET
| VV |  | ***1. PP | [14 empty] | VV | 2 | 1 | True | 0 | ROZPOCET
| VV |  | "stěny" (5,17*2,6) |  | 13.442 | [12 empty] | VV | 2 | 2 | True | 0 | ROZPOCET
| VV |  | "otvory" (1,34*2,15)*2*-1+4 |  | -1.762 | [12 empty] | VV | 2 | 2 | True | 0 | ROZPOCET
| VV |  | "ostění" (1,34+2,1*2)*0,2*2 |  | 2.216 | [12 empty] | VV | 2 | 2 | True | 0 | ROZPOCET
| VV |  | ***1. NP_4. NP | [14 empty] | VV | 2 | 1 | True | 0 | ROZPOCET
| VV |  | "stěny" (5,56*2,6)*4 |  | 57.824 | [12 empty] | VV | 2 | 2 | True | 0 | ROZPOCET
| VV |  | "otvory" (1,34*2,15)*2*4*-1+4,0 |  | -19.048 | [12 empty] | VV | 2 | 2 | True | 0 | ROZPOCET
| VV |  | "ostění" (1,34+2,15*2)*2*4*0,2 |  | 9.024 | [12 empty] | VV | 2 | 2 | True | 0 | ROZPOCET
155 | K | 784221101 | Malby z malířských směsí otěruvzdorných za sucha dvojnásobné, bílé za sucha otěruvzdorné dobře v místnostech výšky do 3,80 m | m2 | 230.07 |  | 0 |  |  | snížená |  | 0 | 0.000286 | 0.0658 | 0 | 0 | 16 | K | 2 |  |  |  | ROZPOCET | 0 | 0 | 0 | 0 | 0 | 2 | 0 | 16 | -983893056
| Online PSC |  | https://podminky.urs.cz/item/CS_URS_2024_01/784221101 | [14 empty] | Online PSC | 2
| VV |  | "výtahová šachta_stěny" (2,8*2+2,86*2)*16,6 |  | 187.912 | [12 empty] | VV | 2 | 2 | True | 0 | ROZPOCET
| VV |  | "výtahová šachta otvory" (1,34*2,15)*5*-1 |  | -14.405 | [12 empty] | VV | 2 | 2 | True | 0 | ROZPOCET
| VV |  | "výtahová šachta strop" (2,8*2,86) |  | 8.008 | [12 empty] | VV | 2 | 2 | True | 0 | ROZPOCET
| VV |  | "strojovna výtahu" | [14 empty] | VV | 2 | 1 | True | 0 | ROZPOCET
| VV |  | "stěny" (1,705+2,875)*2,15+(2,7+5,86)*3,38+5,86*1,23 |  | 45.988 | [12 empty] | VV | 2 | 2 | True | 0 | ROZPOCET
| VV |  | "otvory" ((0,8*1,97)+(0,9*1,97))*-1+4,0 |  | 0.651 | [12 empty] | VV | 2 | 2 | True | 0 | ROZPOCET
| VV |  | "ostění" ((0,8+1,97*2)+(0,9+1,97*2))*0,2 |  | 1.916 | [12 empty] | VV | 2 | 2 | True | 0 | ROZPOCET
| D | M | Práce a dodávky M |  |  |  | 0 |  |  |  |  | 0 |  | 0 |  | 0 | 3 | D | 0 |  |  |  | ROZPOCET | [6 empty] | 0
| D | 33-M | Montáže dopr.zaříz.,sklad. zař. a váh |  |  |  | 0 |  |  |  |  | 0 |  | 0 |  | 0 | 3 | D | 1 |  |  |  | ROZPOCET | [6 empty] | 0
156 | K | 3300002 | Kompletní dodávka výtahu vč.šachetních dveří a technologie strojovny | kpl | 1 |  | 0 |  |  | snížená |  | 0 | 0 | 0 | 0 | 0 | 16 | K | 2 |  |  |  | ROZPOCET | 0 | 0 | 0 | 0 | 0 | 2 | 0 | 16 | 510235722
| P |  | Poznámka k položce: Rozsah dodávky v souladu s projektovou dokumentací, vč. demontáží a likvidací demontovaného materiálu. | [14 empty] | P | 2
| D | VRN | Vedlejší rozpočtové náklady |  |  |  | 0 |  |  |  |  | 0 |  | 0 |  | 0 | 5 | D | 0 |  |  |  | ROZPOCET | [6 empty] | 0
| D | VRN1 | Průzkumné, geodetické a projektové práce |  |  |  | 0 |  |  |  |  | 0 |  | 0 |  | 0 | 5 | D | 1 |  |  |  | ROZPOCET | [6 empty] | 0
157 | K | 011434000 | Akustické měření | kpl | 1 |  | 0 |  |  | snížená |  | 0 | 0 | 0 | 0 | 0 | 4 | K | 2 |  |  |  | ROZPOCET | 0 | 0 | 0 | 0 | 0 | 2 | 0 | 4 | -728559162
158 | K | 013244000 | Dokumentace pro provádění stavby | kpl | 1 |  | 0 |  |  | snížená |  | 0 | 0 | 0 | 0 | 0 | 1024 | K | 2 |  |  |  | ROZPOCET | 0 | 0 | 0 | 0 | 0 | 2 | 0 | 1024 | 372096579
| P |  | Poznámka k položce: dodavatelská dokumentace výrobce výtahu | [14 empty] | P | 2
159 | K | 013254003 | Dokumentace skutečného provedení stavby | kpl | 1 |  | 0 |  |  | snížená |  | 0 | 0 | 0 | 0 | 0 | 1024 | K | 2 |  |  |  | ROZPOCET | 0 | 0 | 0 | 0 | 0 | 2 | 0 | 1024 | -1797077538
160 | K | 013254001 | Geodetické zaměření šachty a strojovny výtahu | kpl | 1 |  | 0 |  |  | snížená |  | 0 | 0 | 0 | 0 | 0 | 1024 | K | 2 |  |  |  | ROZPOCET | 0 | 0 | 0 | 0 | 0 | 2 | 0 | 1024 | -1509040312
| D | VRN3 | Zařízení staveniště |  |  |  | 0 |  |  |  |  | 0 |  | 0 |  | 0 | 5 | D | 1 |  |  |  | ROZPOCET | [6 empty] | 0
161 | K | 032103000 | Náklady na zařízení staveniště | kpl | 1 |  | 0 |  |  | snížená |  | 0 | 0 | 0 | 0 | 0 | 4 | K | 2 |  |  |  | ROZPOCET | 0 | 0 | 0 | 0 | 0 | 2 | 0 | 4 | -403314855
162 | K | 034103001 | Energie pro stavbu a zařízení staveniště | kpl | 1 |  | 0 |  |  | snížená |  | 0 | 0 | 0 | 0 | 0 | 4 | K | 2 |  |  |  | ROZPOCET | 0 | 0 | 0 | 0 | 0 | 2 | 0 | 4 | -814076731
| D | VRN4 | Inženýrská činnost |  |  |  | 0 |  |  |  |  | 0 |  | 0 |  | 0 | 5 | D | 1 |  |  |  | ROZPOCET | [6 empty] | 0
163 | K | 043194001 | Zkoušky a revize v rámci realizace (funkčnost výtahu, ZZ i monitoringu) | kpl | 1 |  | 0 |  |  | snížená |  | 0 | 0 | 0 | 0 | 0 | 1024 | K | 2 |  |  |  | ROZPOCET | 0 | 0 | 0 | 0 | 0 | 2 | 0 | 1024 | 1908945349
164 | K | 043194002 | Revize požárních ucpávak a uzávěrů | kpl | 1 |  | 0 |  |  | snížená |  | 0 | 0 | 0 | 0 | 0 | 1024 | K | 2 |  |  |  | ROZPOCET | 0 | 0 | 0 | 0 | 0 | 2 | 0 | 1024 | -354067096
| D | VRN6 | Územní vlivy |  |  |  | 0 |  |  |  |  | 0 |  | 0 |  | 0 | 5 | D | 1 |  |  |  | ROZPOCET | [6 empty] | 0
165 | K | 060001000 | Územní vlivy | soub. | 1 |  | 0 |  |  | snížená |  | 0 | 0 | 0 | 0 | 0 | 1024 | K | 2 |  |  |  | ROZPOCET | 0 | 0 | 0 | 0 | 0 | 2 | 0 | 1024 | 1996004150
| D | VRN7 | Provozní vlivy |  |  |  | 0 |  |  |  |  | 0 |  | 0 |  | 0 | 5 | D | 1 |  |  |  | ROZPOCET | [6 empty] | 0
166 | K | 070001000 | Provozní vlivy | soub. | 1 |  | 0 |  |  | snížená |  | 0 | 0 | 0 | 0 | 0 | 1024 | K | 2 |  |  |  | ROZPOCET | 0 | 0 | 0 | 0 | 0 | 2 | 0 | 1024 | 907390771
| D | VRN9 | Ostatní náklady |  |  |  | 0 |  |  |  |  | 0 |  | 0 |  | 0 | 5 | D | 1 |  |  |  | ROZPOCET | [6 empty] | 0
167 | K | 091704001 | Revize a servis po dobu záruční doby | měs | 60 |  | 0 |  |  | snížená |  | 0 | 0 | 0 | 0 | 0 | 4 | K | 2 |  |  |  | ROZPOCET | 0 | 0 | 0 | 0 | 0 | 2 | 0 | 4 | -1075501452
168 | K | 092103001 | Náklady na zkušební provoz (3měsíce) | měs | 3 |  | 0 |  |  | snížená |  | 0 | 0 | 0 | 0 | 0 | 4 | K | 2 |  |  |  | ROZPOCET | 0 | 0 | 0 | 0 | 0 | 2 | 0 | 4 | 1213256223

## Pokyny pro vyplnění
Struktura údajů, formát souboru a metodika pro zpracování
Struktura
Soubor je složen ze záložky Rekapitulace stavby a záložek s názvem soupisu prací pro jednotlivé objekty ve formátu XLSX. Každá ze záložek přitom obsahuje
ještě samostatné sestavy vymezené orámovaním a nadpisem sestavy.
Rekapitulace stavby obsahuje sestavu Rekapitulace stavby a Rekapitulace objektů stavby a soupisů prací.
V sestavě Rekapitulace stavby jsou uvedeny informace identifikující předmět veřejné zakázky na stavební práce, KSO, CC-CZ, CZ-CPV, CZ-CPA a rekapitulaci
celkové nabídkové ceny uchazeče.
Termínem "uchazeč" (resp. zhotovitel) se myslí "účastník zadávacího řízení" ve smyslu zákona o zadávání veřejných zakázek.
V sestavě Rekapitulace objektů stavby a soupisů prací je uvedena rekapitulace stavebních objektů, inženýrských objektů, provozních souborů,
vedlejších a ostatních nákladů a ostatních nákladů s rekapitulací nabídkové ceny za jednotlivé soupisy prací. Na základě údaje Typ je možné
identifikovat, zda se jedná o objekt nebo soupis prací pro daný objekt:
|  | STA | Stavební objekt pozemní
|  | ING | Stavební objekt inženýrský
|  | PRO | Provozní soubor
|  | VON | Vedlejší a ostatní náklady
|  | OST | Ostatní
|  | Soupis | Soupis prací pro daný typ objektu
Soupis prací pro jednotlivé objekty obsahuje sestavy Krycí list soupisu prací, Rekapitulace členění soupisu prací, Soupis prací. Za soupis prací může být považován
i objekt stavby v případě, že neobsahuje podřízenou zakázku.
Krycí list soupisu obsahuje rekapitulaci informací o předmětu veřejné zakázky ze sestavy Rekapitulace stavby, informaci o zařazení objektu do KSO,
CC-CZ, CZ-CPV, CZ-CPA a rekapitulaci celkové nabídkové ceny uchazeče za aktuální soupis prací.
Rekapitulace členění soupisu prací obsahuje rekapitulaci soupisu prací ve všech úrovních členění soupisu tak, jak byla tato členění použita (např.
stavební díly, funkční díly, případně jiné členění) s rekapitulací nabídkové ceny.
Soupis prací obsahuje položky veškerých stavebních nebo montážních prací, dodávek materiálů a služeb nezbytných pro zhotovení stavebního objektu,
inženýrského objektu, provozního souboru, vedlejších a ostatních nákladů.
Pro položky soupisu prací se zobrazují následující informace:
|  | PČ |  | Pořadové číslo položky v aktuálním soupisu
|  | TYP |  | Typ položky: K - konstrukce, M - materiál, PP - plný popis, PSC - poznámka k souboru cen, P - poznámka k položce, VV - výkaz výměr, FIG - rozpad figur
|  | Kód |  | Kód položky
|  | Popis |  | Zkrácený popis položky
|  | MJ |  | Měrná jednotka položky
|  | Množství |  | Množství v měrné jednotce
|  | J.cena |  | Jednotková cena položky. Zadaní může obsahovat namísto J.ceny sloupce J.materiál a J.montáž, jejichž součet definuje
J.cenu položky.
|  | Cena celkem |  | Celková cena položky daná jako součin množství a j.ceny
|  | Cenová soustava |  | Příslušnost položky do cenové soustavy
Ke každé položce soupisu prací se na samostatných řádcích může zobrazovat:
Plný popis položky
Poznámka k souboru cen a poznámka zadavatele
Výkaz výměr
Pokud je k řádku výkazu výměr evidovaný údaj ve sloupci Kód, jedná se o definovaný odkaz, na který se může odvolávat výkaz výměr z jiné položky.
Metodika pro zpracování
Jednotlivé sestavy jsou v souboru provázány. Editovatelné pole jsou zvýrazněny žlutým podbarvením, ostatní pole neslouží k editaci a nesmí být jakkoliv
modifikovány.
Uchazeč je pro podání nabídky povinen vyplnit žlutě podbarvená pole:
Pole Uchazeč v sestavě Rekapitulace stavby - zde uchazeč vyplní svůj název (název subjektu)
Pole IČ a DIČ v sestavě Rekapitulace stavby - zde uchazeč vyplní svoje IČ a DIČ
Datum v sestavě Rekapitulace stavby - zde uchazeč vyplní datum vytvoření nabídky
J.cena = jednotková cena v sestavě Soupis prací o maximálním počtu desetinných míst uvedených v poli
- pokud sestavy soupisů prací obsahují pole J.cena, měla by být všechna tato pole vyplněna nenulovými
Poznámka - nepovinný údaj pro položku soupisu
V případě, že sestavy soupisů prací neobsahují pole J.cena, potom ve všech soupisech prací obsahují pole:
- J.materiál - jednotková cena materiálu
- J.montáž - jednotková cena montáže
Uchazeč v tomto případě by měl vyplnit všechna pole J.materiál a pole J.montáž nenulovými kladnými číslicemi. V případech, kdy položka
neobsahuje žádný materiál je přípustné, aby pole J.materiál bylo vyplněno nulou. V případech, kdy položka neobsahuje žádnou montáž je přípustné,
aby pole J.montáž bylo vyplněno nulou. Obě pole - J.materiál, J.Montáž u jedné položky by však neměly být vyplněny nulou.
Rekapitulace stavby
Název |  |  | Povinný |  | Popis | Typ | Max. počet
atributu |  |  | (A/N) |  |  |  | znaků
Kód |  |  | A |  | Kód stavby | String | 20
Stavba |  |  | A |  | Název stavby | String | 120
Místo |  |  | N |  | Místo stavby | String | 50
Datum |  |  | A |  | Datum vykonaného exportu | Date
KSO |  |  | N |  | Klasifikace stavebního objektu | String | 15
CC-CZ |  |  | N |  | Klasifikace stavbeních děl | String | 15
CZ-CPV |  |  | N |  | Společný slovník pro veřejné zakázky | String | 20
CZ-CPA |  |  | N |  | Klasifikace produkce podle činností | String | 20
Zadavatel |  |  | N |  | Zadavatel zadaní | String | 50
IČ |  |  | N |  | IČ zadavatele zadaní | String | 20
DIČ |  |  | N |  | DIČ zadavatele zadaní | String | 20
Uchazeč |  |  | N |  | Uchazeč veřejné zakázky | String | 50
Projektant |  |  | N |  | Projektant | String | 50
Poznámka |  |  | N |  | Poznámka k zadání | String | 255
Sazba DPH |  |  | A |  | Rekapitulace sazeb DPH u položek soupisů | eGSazbaDph
Základna DPH |  |  | A |  | Základna DPH určena součtem celkové ceny z položek soupisů | Double
Hodnota DPH |  |  | A |  | Hodnota DPH | Double
Cena bez DPH |  |  | A |  | Celková cena bez DPH za celou stavbu. Sčítává se ze všech listů. | Double
Cena s DPH |  |  | A |  | Celková cena s DPH za celou stavbu | Double
Rekapitulace objektů stavby a soupisů prací
Název |  |  | Povinný |  | Popis | Typ | Max. počet
atributu |  |  | (A/N) |  |  |  | znaků
Kód |  |  | A |  | Přebírá se z Rekapitulace stavby | String | 20
Stavba |  |  | A |  | Přebírá se z Rekapitulace stavby | String | 120
Místo |  |  | N |  | Přebírá se z Rekapitulace stavby | String | 50
Datum |  |  | A |  | Přebírá se z Rekapitulace stavby | Date
Zadavatel |  |  | N |  | Přebírá se z Rekapitulace stavby | String | 50
Projektant |  |  | N |  | Přebírá se z Rekapitulace stavby | String | 50
Uchazeč |  |  | N |  | Přebírá se z Rekapitulace stavby | String | 50
Kód |  |  | A |  | Kód objektu | String | 20
Objektu, Soupis prací |  |  | A |  | Název objektu | String | 120
Cena bez DPH |  |  | A |  | Cena bez DPH za daný objekt | Double
Cena s DPH |  |  | A |  | Cena spolu s DPH za daný objekt | Double
Typ |  |  | A |  | Typ zakázky | eGTypZakazky
Krycí list soupisu
Název |  |  | Povinný |  | Popis | Typ | Max. počet
atributu |  |  | (A/N) |  |  |  | znaků
Stavba |  |  | A |  | Přebírá se z Rekapitulace stavby | String | 120
Objekt |  |  | A |  | Kód a název objektu | String | 20 + 120
Soupis |  |  | A |  | Kód a název soupisu | String | 20 + 120
KSO |  |  | N |  | Klasifikace stavebního objektu | String | 15
CC-CZ |  |  | N |  | Klasifikace stavbeních děl | String | 15
CZ-CPV |  |  | N |  | Společný slovník pro veřejné zakázky | String | 20
CZ-CPA |  |  | N |  | Klasifikace produkce podle činností | String | 20
Místo |  |  | N |  | Přebírá se z Rekapitulace stavby | String | 50
Zadavatel |  |  | N |  | Přebírá se z Rekapitulace stavby | String | 50
Uchazeč |  |  | N |  | Přebírá se z Rekapitulace stavby | String | 50
Projektant |  |  | N |  | Přebírá se z Rekapitulace stavby | String | 50
Poznámka |  |  | N |  | Poznámka k soupisu prací | String | 255
Sazba DPH |  |  | A |  | Rekapitulace sazeb DPH na položkách aktuálního soupisu | eGSazbaDph
Základna DPH |  |  | A |  | Základna DPH určena součtem celkové ceny z položek aktuálního soupisu | Double
Hodnota DPH |  |  | A |  | Hodnota DPH | Double
Cena bez DPH |  |  | A |  | Cena bez DPH za daný soupis | Double
Cena s DPH |  |  | A |  | Cena s DPH za daný soupis | Double
Rekapitulace členění soupisu prací
Název |  |  | Povinný |  | Popis | Typ | Max. počet
atributu |  |  | (A/N) |  |  |  | znaků
Stavba |  |  | A |  | Přebírá se z Rekapitulace stavby | String | 120
Objekt |  |  | A |  | Kód a název objektu, přebírá se z Krycího listu soupisu | String | 20 + 120
Soupis |  |  | A |  | Kód a název objektu, přebírá se z Krycího listu soupisu | String | 20 + 120
Místo |  |  | N |  | Přebírá se z Rekapitulace stavby | String | 50
Datum |  |  | A |  | Přebírá se z Rekapitulace stavby | Date
Zadavatel |  |  | N |  | Přebírá se z Rekapitulace stavby | String | 50
Projektant |  |  | N |  | Přebírá se z Rekapitulace stavby | String | 50
Uchazeč |  |  | N |  | Přebírá se z Rekapitulace stavby | String | 50
Kód dílu - Popis |  |  | A |  | Kód a název dílu ze soupisu | String | 20 + 100
Cena celkem |  |  | A |  | Cena celkem za díl ze soupisu | Double
Soupis prací
Název |  |  | Povinný |  | Popis | Typ | Max. počet
atributu |  |  | (A/N) |  |  |  | znaků
Stavba |  |  | A |  | Přebírá se z Rekapitulace stavby | String | 120
Objekt |  |  | A |  | Kód a název objektu | String | 20 + 120
Soupis |  |  | A |  | Přebírá se z Krycího listu soupisu | String | 20 + 120
Místo |  |  | N |  | Přebírá se z Krycího listu soupisu | String | 50
Datum |  |  | A |  | Přebírá se z Krycího listu soupisu | Date
Zadavatel |  |  | N |  | Přebírá se z Krycího listu soupisu | String | 50
Projektant |  |  | N |  | Přebírá se z Krycího listu soupisu | String | 50
Uchazeč |  |  | N |  | Přebírá se z Krycího listu soupisu | String | 50
PČ |  |  | A |  | Pořadové číslo položky soupisu | Long
Typ |  |  | A |  | Typ položky soupisu | eGTypPolozky | 1
Kód |  |  | A |  | Kód položky ze soupisu | String | 20
Popis |  |  | A |  | Popis položky ze soupisu | String | 255
MJ |  |  | A |  | Měrná jednotka položky | String | 10
Množství |  |  | A |  | Množství položky soupisu | Double
J.Cena |  |  | A |  | Jednotková cena položky | Double
Cena celkem |  |  | A |  | Cena celkem vyčíslena jako J.Cena * Množství | Double
Cenová soustava |  |  | N |  | Zařazení položky do cenové soustavy | String | 50
p |  |  | N |  | Poznámka položky ze soupisu | Memo
psc |  |  | N |  | Poznámka k souboru cen ze soupisu | Memo
pp |  |  | N |  | Plný popis položky ze soupisu | Memo
vv |  |  | N |  | Výkaz výměr (figura, výraz, výměra) ze soupisu | Text,Text,Double | 20, 150
fig |  |  | N |  | Rozpad figur | Text,Text,Double | 20, 150
DPH |  |  | A |  | Sazba DPH pro položku | eGSazbaDPH
Hmotnost |  |  | A |  | Hmotnost položky ze soupisu | Double
Suť |  |  | A |  | Suť položky ze soupisu | Double
Nh |  |  | N |  | Normohodiny položky ze soupisu | Double
Datová věta
Typ věty |  |  | Hodnota |  | Význam
eGSazbaDPH |  |  | základní |  | Základní sazba DPH
|  |  | snížená |  | Snížená sazba DPH
|  |  | nulová |  | Nulová sazba DPH
|  |  | zákl. přenesená |  | Základní sazba DPH přenesená
|  |  | sníž. přenesená |  | Snížená sazba DPH přenesená
eGTypZakazky |  |  | STA |  | Stavební objekt
|  |  | PRO |  | Provozní soubor
|  |  | ING |  | Inženýrský objekt
|  |  | VON |  | Vedlejší a ostatní náklady
|  |  | OST |  | Ostatní náklady
eGTypPolozky |  |  | 1 |  | Položka typu HSV
|  |  | 2 |  | Položka typu PSV
|  |  | 3 |  | Položka typu M
|  |  | 4 |  | Položka typu OST