## Rekapitulace stavby
Export Komplet | [27 empty] | 2.0 | ZAMOK |  |  |  |  | False | False | {ae820ea0-ac9e-4d01-ad9b-d944b71a44f9}
[33 empty] | 0,01 | 21
[33 empty] | 0,01 | 15
|  | REKAPITULACE STAVBY | [17 empty] | v --- níže se nacházejí doplnkové a pomocné údaje k sestavám --- v | [11 empty] | Návod na vyplnění | 0,001
|  | Kód: |  |  |  |  | 08 | [24 empty] | Měnit lze pouze buňky se žlutým podbarvením! 1) na prvním listu Rekapitulace stavby vyplňte v sestavě a) Souhrnný list - údaje o Uchazeči (přenesou se do ostatních sestav i v jiných listech) b) Rekapitulace objektů - potřebné Ostatní náklady 2) na vybraných listech vyplňte v sestavě a) Krycí list - údaje o Uchazeči, pokud se liší od údajů o Uchazeči na Souhrnném listu (údaje se přenesou do ostatních sestav v daném listu) b) Rekapitulace rozpočtu - potřebné Ostatní náklady c) Celkové náklady za stavbu - ceny u položek - množství, pokud má žluté podbarvení - a v případě potřeby poznámku (ta je ve skrytém sloupci) | 0,01
|  | Stavba: |  |  |  |  | Bělohorská | [25 empty] | 0,01
|  | KSO: | [13 empty] | CC-CZ: | [16 empty] | 0,01
|  | Místo: | [13 empty] | Datum: |  | 5. 10. 2023 | [14 empty] | 0,01
0,01
|  | Zadavatel: | [13 empty] | IČ: | [16 empty] | 0,01
[16 empty] | DIČ: | [16 empty] | 0,01
0,01
|  | Uchazeč: | [13 empty] | IČ: |  | Vyplň údaj | [14 empty] | 0,01
|  |  | Vyplň údaj | [12 empty] | DIČ: |  | Vyplň údaj | [14 empty] | 0,01
False
|  | Projektant: | [13 empty] | IČ: | [16 empty] | False
[16 empty] | DIČ: | [16 empty] | True
0,01
|  | Zpracovatel: | [13 empty] | IČ: | [16 empty] | 0,01
[16 empty] | DIČ: | [16 empty] | True
Poznámka:
|  | Cena bez DPH | [13 empty] | 0
[8 empty] | Sazba daně |  |  | Základ daně |  |  |  |  | Výše daně
|  | DPH |  | základní |  |  |  | 21% |  |  | 0 |  |  |  |  | 0
|  |  |  | snížená |  |  |  | 15% |  |  | 0 |  |  |  |  | 0
|  |  |  | zákl. přenesená |  |  |  | 21% |  |  | 0 |  |  |  |  | 0
|  |  |  | sníž. přenesená |  |  |  | 15% |  |  | 0 |  |  |  |  | 0
|  |  |  | nulová |  |  |  | 0% |  |  | 0 |  |  |  |  | 0
|  | Cena s DPH | [6 empty] | v |  |  | CZK |  |  |  | 0
|  | Projektant | [11 empty] | Zpracovatel
|  | Datum a podpis: | [7 empty] | Razítko |  |  |  | Datum a podpis: |  |  | Razítko
|  | Objednavatel | [11 empty] | Uchazeč
|  | Datum a podpis: | [7 empty] | Razítko |  |  |  | Datum a podpis: |  |  | Razítko
REKAPITULACE OBJEKTŮ STAVBY A SOUPISŮ PRACÍ
| Kód: | [6 empty] | 08
| Stavba: | [6 empty] | Bělohorská
| Místo: | [13 empty] | Datum: |  | 5. 10. 2023
| Zadavatel: | [13 empty] | Projektant: |  |  |  |  | Informatívní údaje z listů zakázek
| Uchazeč: | [13 empty] | Zpracovatel:
| Kód |  |  |  | Popis | [7 empty] | Cena bez DPH [CZK] |  |  |  |  | Cena s DPH [CZK] | Typ | z toho Ostat. náklady [CZK] | DPH [CZK] | Normohodiny [h] | DPH základní [CZK] | DPH snížená [CZK] | DPH základní přenesená [CZK] | DPH snížená přenesená [CZK] | Základna DPH základní | Základna DPH snížená | Základna DPH zákl. přenesená | Základna DPH sníž. přenesená | Základna DPH nulová
| Náklady z rozpočtů | [11 empty] | 0 |  |  |  |  | 0 |  | 0 | 0 | 0 | 0 | 0 | 0 | 0 | 0 | 0 | 0 | 0 | 0 |  | D | 0 | ###NOIMPORT### | IMPORT | {ae820ea0-ac9e-4d01-ad9b-d944b71a44f9} | {00000000-0000-0000-0000-000000000000}
/ |  | 02 |  |  |  | Bělohorská 1650/98, byt č.10 | [6 empty] | 0 |  |  |  |  | 0 | STA | 0 | 0 | 0 | 0 | 0 | 0 | 0 | 0 | 0 | 0 | 0 | 0 |  |  | 1 |  | IMPORT | {55ad5860-ca81-47d2-b6c7-a2ad2cbecebe} | {ae820ea0-ac9e-4d01-ad9b-d944b71a44f9} | 1

## 02 - Bělohorská 1650-98, ...
{55ad5860-ca81-47d2-b6c7-a2ad2cbecebe}
1
| KRYCÍ LIST SOUPISU PRACÍ | [7 empty] | v --- níže se nacházejí doplnkové a pomocné údaje k sestavám --- v | [8 empty] | False
Stavba:
Bělohorská
Objekt:
02 - Bělohorská 1650/98, byt č.10
| KSO: |  |  |  |  | CC-CZ:
| Místo: |  |  |  |  | Datum: | 5. 10. 2023
| Zadavatel: |  |  |  |  | IČ:
DIČ:
| Uchazeč: |  |  |  |  | IČ: | Vyplň údaj
|  | Vyplň údaj |  |  |  | DIČ: | Vyplň údaj
| Projektant: |  |  |  |  | IČ:
DIČ:
| Zpracovatel: |  |  |  |  | IČ:
DIČ:
Poznámka:
| Cena bez DPH | [5 empty] | 0
|  |  | Základ daně |  |  | Sazba daně | Výše daně
| DPH | základní | 0 |  |  | 21% | 0
|  | snížená | 0 |  |  | 15% | 0
|  | zákl. přenesená | 0 |  |  | 21% | 0
|  | sníž. přenesená | 0 |  |  | 15% | 0
|  | nulová | 0 |  |  | 0% | 0
| Cena s DPH |  |  | v | CZK |  | 0
| Projektant |  |  | Zpracovatel
| Datum a podpis: |  | Razítko | Datum a podpis: |  |  | Razítko
| Objednavatel |  |  | Uchazeč
| Datum a podpis: |  | Razítko | Datum a podpis: |  |  | Razítko
REKAPITULACE ČLENĚNÍ SOUPISU PRACÍ
Stavba:
Bělohorská
Objekt:
02 - Bělohorská 1650/98, byt č.10
Místo: | [5 empty] | Datum: | 5. 10. 2023
Zadavatel: | [5 empty] | Projektant:
Uchazeč: |  |  | Vyplň údaj |  |  | Zpracovatel:
Kód dílu - Popis | [6 empty] | Cena celkem [CZK]
Náklady ze soupisu prací | [6 empty] | 0 | [11 empty] | -1
| HSV - Práce a dodávky HSV | [5 empty] | 0
| 3 - Svislé a kompletní konstrukce | [5 empty] | 0
| 6 - Úpravy povrchů, podlahy a osazování výplní | [5 empty] | 0
| 8 - Trubní vedení | [5 empty] | 0
| 9 - Ostatní konstrukce a práce, bourání | [5 empty] | 0
| 997 - Přesun sutě | [5 empty] | 0
| 998 - Přesun hmot | [5 empty] | 0
| PSV - Práce a dodávky PSV | [5 empty] | 0
| 711 - Izolace proti vodě, vlhkosti a plynům | [5 empty] | 0
| 721 - Zdravotechnika - vnitřní kanalizace | [5 empty] | 0
| 722 - Zdravotechnika - vnitřní vodovod | [5 empty] | 0
| 723 - Zdravotechnika - vnitřní plynovod | [5 empty] | 0
| 725 - Zdravotechnika - zařizovací předměty | [5 empty] | 0
| 733 - Ústřední vytápění - rozvodné potrubí | [5 empty] | 0
| 734 - Ústřední vytápění - armatury | [5 empty] | 0
| 735 - Ústřední vytápění - otopná tělesa | [5 empty] | 0
| 741 - Elektroinstalace - silnoproud | [5 empty] | 0
| 742 - Elektroinstalace - slaboproud | [5 empty] | 0
| 751 - Vzduchotechnika | [5 empty] | 0
| 766 - Konstrukce truhlářské | [5 empty] | 0
| 767 - Konstrukce zámečnické | [5 empty] | 0
| 771 - Podlahy z dlaždic | [5 empty] | 0
| 775 - Podlahy skládané | [5 empty] | 0
| 776 - Podlahy povlakové | [5 empty] | 0
| 781 - Dokončovací práce - obklady | [5 empty] | 0
| 783 - Dokončovací práce - nátěry | [5 empty] | 0
| 784 - Dokončovací práce - malby a tapety | [5 empty] | 0
| 786 - Dokončovací práce - čalounické úpravy | [5 empty] | 0
| M - Práce a dodávky M | [5 empty] | 0
| 58-M - Revize vyhrazených technických zařízení | [5 empty] | 0
| VRN - Vedlejší rozpočtové náklady | [5 empty] | 0
| VRN3 - Zařízení staveniště | [5 empty] | 0
| VRN7 - Provozní vlivy | [5 empty] | 0
SOUPIS PRACÍ
Stavba:
Bělohorská
Objekt:
02 - Bělohorská 1650/98, byt č.10
Místo: | [5 empty] | Datum: | 5. 10. 2023
Zadavatel: | [5 empty] | Projektant:
Uchazeč: |  |  | Vyplň údaj |  |  | Zpracovatel:
PČ | Typ | Kód | Popis | MJ | Množství | J.cena [CZK] | Cena celkem [CZK] | Cenová soustava |  | DPH | J. Nh [h] | Nh celkem [h] | J. hmotnost [t] | Hmotnost celkem [t] | J. suť [t] | Suť Celkem [t]
Náklady soupisu celkem | [6 empty] | 0 |  |  |  |  | 0 |  | 5.5756 |  | 5.8122 |  | D | -1 | [10 empty] | 0
| D | HSV | Práce a dodávky HSV |  |  |  | 0 |  |  |  |  | 0 |  | 3.4478 |  | 3.3172 | 1 | D | 0 |  |  |  | ROZPOCET | [6 empty] | 0
| D | 3 | Svislé a kompletní konstrukce |  |  |  | 0 |  |  |  |  | 0 |  | 0.85294 |  | 0 | 1 | D | 1 |  |  |  | ROZPOCET | [6 empty] | 0
1 | K | 317941121 | Osazování ocelových válcovaných nosníků na zdivu I, IE, U, UE nebo L do č. 12 nebo výšky do 120 mm | t | 0.021 |  | 0 |  |  | snížená |  | 0 | 0.01954 | 0.00041034 | 0 | 0 | 4 | K | 2 |  |  |  | ROZPOCET | 0 | 0 | 0 | 0 | 0 | 2 | 0 | 4 | -1957461814
| VV |  | Překlady nad novými dveřmi do koupelnya WC | [14 empty] | VV | 2 | 1 | True | 0 | ROZPOCET
| VV |  | 4,47*1,2*2/1000*2 |  | 0.021 | [12 empty] | VV | 2 | 2 | True | 1 | ROZPOCET
2 | M | 13010422 | úhelník ocelový rovnostranný jakost S235JR (11 375) 50x50x6mm | t | 0.023 |  | 0 |  |  | snížená |  | 0 | 1 | 0.023 | 0 | 0 | 8 | M | 2 |  |  |  | ROZPOCET | 0 | 0 | 0 | 0 | 0 | 2 | 0 | 4 | 603346140
| VV |  | 0,021*1,1 'Přepočtené koeficientem množství |  | 0.023 | [12 empty] | VV | 2 | 2 | False | 1 | ROZPOCET
3 | K | 340235212 | Zazdívka otvorů v příčkách nebo stěnách pl do 0,0225 m2 cihlami plnými tl přes 100 mm | kus | 12 |  | 0 |  |  | snížená |  | 0 | 0.00565 | 0.0678 | 0 | 0 | 4 | K | 2 |  |  |  | ROZPOCET | 0 | 0 | 0 | 0 | 0 | 2 | 0 | 4 | -1958027942
| VV |  | Prostupy ZTI a elektro, odvětrávací mřížky | [14 empty] | VV | 2 | 1 | True | 0 | ROZPOCET
| VV |  | 4+6+2 |  | 12 | [12 empty] | VV | 2 | 2 | True | 1 | ROZPOCET
4 | K | 340239212 | Zazdívka otvorů v příčkách nebo stěnách pl přes 1 do 4 m2 cihlami plnými tl přes 100 mm | m2 | 3 |  | 0 |  |  | snížená |  | 0 | 0.25365 | 0.76095 | 0 | 0 | 4 | K | 2 |  |  |  | ROZPOCET | 0 | 0 | 0 | 0 | 0 | 2 | 0 | 4 | -1561919495
| VV |  | Dozdění příček po výměně zárubní v koupelně a na WC | [14 empty] | VV | 2 | 1 | True | 0 | ROZPOCET
| VV |  | 1,5*2 |  | 3 | [12 empty] | VV | 2 | 2 | True | 0 | ROZPOCET
| VV |  | Součet |  | 3 | [12 empty] | VV | 2 | 4 | True | 1 | ROZPOCET
5 | K | 342291121 | Ukotvení příček k cihelným konstrukcím plochými kotvami | m | 6 |  | 0 |  |  | snížená |  | 0 | 0.00013 | 0.00078 | 0 | 0 | 4 | K | 2 |  |  |  | ROZPOCET | 0 | 0 | 0 | 0 | 0 | 2 | 0 | 4 | -1076811050
| VV |  | 6 |  | 6 | [12 empty] | VV | 2 | 2 | True | 1 | ROZPOCET
| D | 6 | Úpravy povrchů, podlahy a osazování výplní |  |  |  | 0 |  |  |  |  | 0 |  | 2.5829 |  | 0 | 1 | D | 1 |  |  |  | ROZPOCET | [6 empty] | 0
7 | K | 611131121 | Penetrační disperzní nátěr vnitřních stropů nanášený ručně | m2 | 61.463 |  | 0 |  |  | snížená |  | 0 | 0.00026 | 0.01598 | 0 | 0 | 4 | K | 2 |  |  |  | ROZPOCET | 0 | 0 | 0 | 0 | 0 | 2 | 0 | 4 | -713253410
| VV |  | Chodba | [14 empty] | VV | 2 | 1 | True | 0 | ROZPOCET
| VV |  | 5,85*1,45 |  | 8.483 | [12 empty] | VV | 2 | 2 | True | 0 | ROZPOCET
| VV |  | WC | [14 empty] | VV | 2 | 1 | True | 0 | ROZPOCET
| VV |  | 1,32*0,85 |  | 1.122 | [12 empty] | VV | 2 | 2 | True | 0 | ROZPOCET
| VV |  | Koupelna | [14 empty] | VV | 2 | 1 | True | 0 | ROZPOCET
| VV |  | 1,8*1,57+0,7*0,135 |  | 2.921 | [12 empty] | VV | 2 | 2 | True | 0 | ROZPOCET
| VV |  | Ložnice | [14 empty] | VV | 2 | 1 | True | 0 | ROZPOCET
| VV |  | 3,18*4,2 |  | 13.356 | [12 empty] | VV | 2 | 2 | True | 0 | ROZPOCET
| VV |  | obývací pokoj | [14 empty] | VV | 2 | 1 | True | 0 | ROZPOCET
| VV |  | 4,75*4,15+1*0,38+0,15*2,1 |  | 20.408 | [12 empty] | VV | 2 | 2 | True | 0 | ROZPOCET
| VV |  | Kuchyně | [14 empty] | VV | 2 | 1 | True | 0 | ROZPOCET
| VV |  | 2,84*5,2+1*0,405 |  | 15.173 | [12 empty] | VV | 2 | 2 | True | 0 | ROZPOCET
| VV |  | Součet |  | 61.463 | [12 empty] | VV | 2 | 4 | True | 1 | ROZPOCET
8 | K | 611311131 | Potažení vnitřních rovných stropů vápenným štukem tloušťky do 3 mm | m2 | 61.463 |  | 0 |  |  | snížená |  | 0 | 0.004 | 0.24585 | 0 | 0 | 4 | K | 2 |  |  |  | ROZPOCET | 0 | 0 | 0 | 0 | 0 | 2 | 0 | 4 | 1310246474
| VV |  | Chodba | [14 empty] | VV | 2 | 1 | True | 0 | ROZPOCET
| VV |  | 5,85*1,45 |  | 8.483 | [12 empty] | VV | 2 | 2 | True | 0 | ROZPOCET
| VV |  | WC | [14 empty] | VV | 2 | 1 | True | 0 | ROZPOCET
| VV |  | 1,32*0,85 |  | 1.122 | [12 empty] | VV | 2 | 2 | True | 0 | ROZPOCET
| VV |  | Koupelna | [14 empty] | VV | 2 | 1 | True | 0 | ROZPOCET
| VV |  | 1,8*1,57+0,7*0,135 |  | 2.921 | [12 empty] | VV | 2 | 2 | True | 0 | ROZPOCET
| VV |  | Ložnice | [14 empty] | VV | 2 | 1 | True | 0 | ROZPOCET
| VV |  | 3,18*4,2 |  | 13.356 | [12 empty] | VV | 2 | 2 | True | 0 | ROZPOCET
| VV |  | obývací pokoj | [14 empty] | VV | 2 | 1 | True | 0 | ROZPOCET
| VV |  | 4,75*4,15+1*0,38+0,15*2,1 |  | 20.408 | [12 empty] | VV | 2 | 2 | True | 0 | ROZPOCET
| VV |  | Kuchyně | [14 empty] | VV | 2 | 1 | True | 0 | ROZPOCET
| VV |  | 2,84*5,2+1*0,405 |  | 15.173 | [12 empty] | VV | 2 | 2 | True | 0 | ROZPOCET
| VV |  | Součet |  | 61.463 | [12 empty] | VV | 2 | 4 | True | 1 | ROZPOCET
9 | K | 611315111 | Vápenná hladká omítka rýh ve stropech š do 150 mm | m2 | 1 |  | 0 |  |  | snížená |  | 0 | 0.0373 | 0.0373 | 0 | 0 | 4 | K | 2 |  |  |  | ROZPOCET | 0 | 0 | 0 | 0 | 0 | 2 | 0 | 4 | 1674502476
| VV |  | 10*0,1 |  | 1 | [12 empty] | VV | 2 | 2 | True | 1 | ROZPOCET
10 | K | 612131101 | Cementový postřik vnitřních stěn nanášený celoplošně ručně | m2 | 23.57 |  | 0 |  |  | snížená |  | 0 | 0.00735 | 0.17324 | 0 | 0 | 4 | K | 2 |  |  |  | ROZPOCET | 0 | 0 | 0 | 0 | 0 | 2 | 0 | 4 | -621562270
| VV |  | Koupelna pod obklad | [14 empty] | VV | 2 | 1 | True | 0 | ROZPOCET
| VV |  | (1,8*2+1,57*2+0,135*2)*2-0,7*2 |  | 12.62 | [12 empty] | VV | 2 | 2 | True | 0 | ROZPOCET
| VV |  | WC pod obklad | [14 empty] | VV | 2 | 1 | True | 0 | ROZPOCET
| VV |  | (0,85*2+1,32*2)*1,5-0,7*1,5 |  | 5.46 | [12 empty] | VV | 2 | 2 | True | 0 | ROZPOCET
| VV |  | Kuchyně po obkladu | [14 empty] | VV | 2 | 1 | True | 0 | ROZPOCET
| VV |  | 4,6*0,9+1,5*0,9 |  | 5.49 | [12 empty] | VV | 2 | 2 | True | 0 | ROZPOCET
| VV |  | Součet |  | 23.57 | [12 empty] | VV | 2 | 4 | True | 1 | ROZPOCET
11 | K | 612131121 | Penetrační disperzní nátěr vnitřních stěn nanášený ručně | m2 | 195.765 |  | 0 |  |  | snížená |  | 0 | 0.00026 | 0.050899 | 0 | 0 | 4 | K | 2 |  |  |  | ROZPOCET | 0 | 0 | 0 | 0 | 0 | 2 | 0 | 4 | 1829050519
| VV |  | Chodba | [14 empty] | VV | 2 | 1 | True | 0 | ROZPOCET
| VV |  | (5,85*2+1,45*2)*3,157-0,8*2*4-0,7*2*2 |  | 36.892 | [12 empty] | VV | 2 | 2 | True | 0 | ROZPOCET
| VV |  | WC | [14 empty] | VV | 2 | 1 | True | 0 | ROZPOCET
| VV |  | (0,85*2+1,32*2)*3,155 |  | 13.693 | [12 empty] | VV | 2 | 2 | True | 0 | ROZPOCET
| VV |  | Koupelna | [14 empty] | VV | 2 | 1 | True | 0 | ROZPOCET
| VV |  | (1,8*2+1,57*2+0,135*2)*3,175 |  | 22.257 | [12 empty] | VV | 2 | 2 | True | 0 | ROZPOCET
| VV |  | Ložnice | [14 empty] | VV | 2 | 1 | True | 0 | ROZPOCET
| VV |  | (3,18*2+4,2*2+0,2*2)*3,191-2,08*1,45-0,8*2,15-0,8*2 |  | 42.04 | [12 empty] | VV | 2 | 2 | True | 0 | ROZPOCET
| VV |  | Obývací pokoj | [14 empty] | VV | 2 | 1 | True | 0 | ROZPOCET
| VV |  | (4,75*2+4,15*2+0,15*2+0,38*2)*2,966-2,08*1,45-1,3*2-0,8*2 |  | 48.723 | [12 empty] | VV | 2 | 2 | True | 0 | ROZPOCET
| VV |  | Kuchyně | [14 empty] | VV | 2 | 1 | True | 0 | ROZPOCET
| VV |  | (5,2*2+2,84*2+0,405*2)*2,966+(0,55*2+0,6)*2,8-2,08*1,45-0,8*2 |  | 50.24 | [12 empty] | VV | 2 | 2 | True | 0 | ROZPOCET
| VV |  | Odpočet obkladů v koupelně | [14 empty] | VV | 2 | 1 | True | 0 | ROZPOCET
| VV |  | -(1,8*2+1,57*2+0,135*2-0,7)*2 |  | -12.62 | [12 empty] | VV | 2 | 2 | True | 0 | ROZPOCET
| VV |  | Odpočet obkladů na WC | [14 empty] | VV | 2 | 1 | True | 0 | ROZPOCET
| VV |  | -(0,85*2+1,32*2-0,7)*1,5 |  | -5.46 | [12 empty] | VV | 2 | 2 | True | 0 | ROZPOCET
| VV |  | Součet |  | 195.765 | [12 empty] | VV | 2 | 4 | True | 1 | ROZPOCET
12 | K | 612142001 | Potažení vnitřních stěn sklovláknitým pletivem vtlačeným do tenkovrstvé hmoty | m2 | 6 |  | 0 |  |  | snížená |  | 0 | 0.00438 | 0.02628 | 0 | 0 | 4 | K | 2 |  |  |  | ROZPOCET | 0 | 0 | 0 | 0 | 0 | 2 | 0 | 4 | -59238076
| VV |  | 6 |  | 6 | [12 empty] | VV | 2 | 2 | True | 1 | ROZPOCET
13 | K | 612311131 | Potažení vnitřních stěn vápenným štukem tloušťky do 3 mm | m2 | 195.765 |  | 0 |  |  | snížená |  | 0 | 0.004 | 0.78306 | 0 | 0 | 4 | K | 2 |  |  |  | ROZPOCET | 0 | 0 | 0 | 0 | 0 | 2 | 0 | 4 | -1635117815
| VV |  | Chodba | [14 empty] | VV | 2 | 1 | True | 0 | ROZPOCET
| VV |  | (5,85*2+1,45*2)*3,157-0,8*2*4-0,7*2*2 |  | 36.892 | [12 empty] | VV | 2 | 2 | True | 0 | ROZPOCET
| VV |  | WC | [14 empty] | VV | 2 | 1 | True | 0 | ROZPOCET
| VV |  | (0,85*2+1,32*2)*3,155 |  | 13.693 | [12 empty] | VV | 2 | 2 | True | 0 | ROZPOCET
| VV |  | Koupelna | [14 empty] | VV | 2 | 1 | True | 0 | ROZPOCET
| VV |  | (1,8*2+1,57*2+0,135*2)*3,175 |  | 22.257 | [12 empty] | VV | 2 | 2 | True | 0 | ROZPOCET
| VV |  | Ložnice | [14 empty] | VV | 2 | 1 | True | 0 | ROZPOCET
| VV |  | (3,18*2+4,2*2+0,2*2)*3,191-2,08*1,45-0,8*2,15-0,8*2 |  | 42.04 | [12 empty] | VV | 2 | 2 | True | 0 | ROZPOCET
| VV |  | Obývací pokoj | [14 empty] | VV | 2 | 1 | True | 0 | ROZPOCET
| VV |  | (4,75*2+4,15*2+0,15*2+0,38*2)*2,966-2,08*1,45-1,3*2-0,8*2 |  | 48.723 | [12 empty] | VV | 2 | 2 | True | 0 | ROZPOCET
| VV |  | Kuchyně | [14 empty] | VV | 2 | 1 | True | 0 | ROZPOCET
| VV |  | (5,2*2+2,84*2+0,405*2)*2,966+(0,55*2+0,6)*2,8-2,08*1,45-0,8*2 |  | 50.24 | [12 empty] | VV | 2 | 2 | True | 0 | ROZPOCET
| VV |  | Odpočet obkladů v koupelně | [14 empty] | VV | 2 | 1 | True | 0 | ROZPOCET
| VV |  | -(1,8*2+1,57*2+0,135*2-0,7)*2 |  | -12.62 | [12 empty] | VV | 2 | 2 | True | 0 | ROZPOCET
| VV |  | Odpočet obkladů na WC | [14 empty] | VV | 2 | 1 | True | 0 | ROZPOCET
| VV |  | -(0,85*2+1,32*2-0,7)*1,5 |  | -5.46 | [12 empty] | VV | 2 | 2 | True | 0 | ROZPOCET
| VV |  | Součet |  | 195.765 | [12 empty] | VV | 2 | 4 | True | 1 | ROZPOCET
14 | K | 612315111 | Vápenná hladká omítka rýh ve stěnách š do 150 mm | m2 | 13.575 |  | 0 |  |  | snížená |  | 0 | 0.0373 | 0.50635 | 0 | 0 | 4 | K | 2 |  |  |  | ROZPOCET | 0 | 0 | 0 | 0 | 0 | 2 | 0 | 4 | -90889048
| VV |  | Kanalizace připojovací | [14 empty] | VV | 2 | 1 | True | 0 | ROZPOCET
| VV |  | 16*0,15 |  | 2.4 | [12 empty] | VV | 2 | 2 | True | 0 | ROZPOCET
| VV |  | Vodovod | [14 empty] | VV | 2 | 1 | True | 0 | ROZPOCET
| VV |  | 38,5*0,15 |  | 5.775 | [12 empty] | VV | 2 | 2 | True | 0 | ROZPOCET
| VV |  | Elektro | [14 empty] | VV | 2 | 1 | True | 0 | ROZPOCET
| VV |  | 180*0,03 |  | 5.4 | [12 empty] | VV | 2 | 2 | True | 0 | ROZPOCET
| VV |  | Součet |  | 13.575 | [12 empty] | VV | 2 | 4 | True | 1 | ROZPOCET
15 | K | 612315211 | Vápenná hladká omítka malých ploch do 0,09 m2 na stěnách | kus | 30 |  | 0 |  |  | snížená |  | 0 | 0.0034 | 0.102 | 0 | 0 | 4 | K | 2 |  |  |  | ROZPOCET | 0 | 0 | 0 | 0 | 0 | 2 | 0 | 4 | -1432172785
| VV |  | Prostupy, otlučená místa v omítce místností | [14 empty] | VV | 2 | 1 | True | 0 | ROZPOCET
| VV |  | 30 |  | 30 | [12 empty] | VV | 2 | 2 | True | 0 | ROZPOCET
| VV |  | Součet |  | 30 | [12 empty] | VV | 2 | 4 | True | 1 | ROZPOCET
16 | K | 612321121 | Vápenocementová omítka hladká jednovrstvá vnitřních stěn nanášená ručně | m2 | 23.57 |  | 0 |  |  | snížená |  | 0 | 0.0154 | 0.36298 | 0 | 0 | 4 | K | 2 |  |  |  | ROZPOCET | 0 | 0 | 0 | 0 | 0 | 2 | 0 | 4 | -1344013396
| VV |  | Koupelna pod obklad | [14 empty] | VV | 2 | 1 | True | 0 | ROZPOCET
| VV |  | (1,8*2+1,57*2+0,135*2)*2-0,7*2 |  | 12.62 | [12 empty] | VV | 2 | 2 | True | 0 | ROZPOCET
| VV |  | WC pod obklad | [14 empty] | VV | 2 | 1 | True | 0 | ROZPOCET
| VV |  | (0,85*2+1,32*2)*1,5-0,7*1,5 |  | 5.46 | [12 empty] | VV | 2 | 2 | True | 0 | ROZPOCET
| VV |  | Kuchyně po obkladu | [14 empty] | VV | 2 | 1 | True | 0 | ROZPOCET
| VV |  | 4,6*0,9+1,5*0,9 |  | 5.49 | [12 empty] | VV | 2 | 2 | True | 0 | ROZPOCET
| VV |  | Součet |  | 23.57 | [12 empty] | VV | 2 | 4 | True | 1 | ROZPOCET
17 | K | 631341151 | Doplnění dosavadních mazanin plochy do 1 m2 betonem lehkým keramickým tl do 80 mm | m3 | 0.16 |  | 0 |  |  | snížená |  | 0 | 1.442 | 0.23072 | 0 | 0 | 4 | K | 2 |  |  |  | ROZPOCET | 0 | 0 | 0 | 0 | 0 | 2 | 0 | 4 | 1377548812
| VV |  | Koupelna | [14 empty] | VV | 2 | 1 | True | 0 | ROZPOCET
| VV |  | 1*0,08 |  | 0.08 | [12 empty] | VV | 2 | 2 | True | 0 | ROZPOCET
| VV |  | Chodba | [14 empty] | VV | 2 | 1 | True | 0 | ROZPOCET
| VV |  | 1*0,08 |  | 0.08 | [12 empty] | VV | 2 | 2 | True | 0 | ROZPOCET
| VV |  | Součet |  | 0.16 | [12 empty] | VV | 2 | 4 | True | 1 | ROZPOCET
18 | K | 631362022 | Výztuž mazanin z kompozitních sítí D drátu 3 mm velikost ok 100 x 100 mm | m2 | 3 |  | 0 |  |  | snížená |  | 0 | 0.00048 | 0.00144 | 0 | 0 | 4 | K | 2 |  |  |  | ROZPOCET | 0 | 0 | 0 | 0 | 0 | 2 | 0 | 4 | 758503974
| VV |  | Koupelna | [14 empty] | VV | 2 | 1 | True | 0 | ROZPOCET
| VV |  | 1,5 |  | 1.5 | [12 empty] | VV | 2 | 2 | True | 0 | ROZPOCET
| VV |  | Chodba | [14 empty] | VV | 2 | 1 | True | 0 | ROZPOCET
| VV |  | 1,5 |  | 1.5 | [12 empty] | VV | 2 | 2 | True | 0 | ROZPOCET
| VV |  | Součet |  | 3 | [12 empty] | VV | 2 | 4 | True | 1 | ROZPOCET
19 | K | 635211411 | Doplnění násypů pod podlahy, mazaniny a dlažby perlitem pl do 2 m2 | m3 | 0.24 |  | 0 |  |  | snížená |  | 0 | 0.195 | 0.0468 | 0 | 0 | 4 | K | 2 |  |  |  | ROZPOCET | 0 | 0 | 0 | 0 | 0 | 2 | 0 | 4 | 1311606163
| VV |  | Koupelna | [14 empty] | VV | 2 | 1 | True | 0 | ROZPOCET
| VV |  | 1*0,12 |  | 0.12 | [12 empty] | VV | 2 | 2 | True | 0 | ROZPOCET
| VV |  | Chodba | [14 empty] | VV | 2 | 1 | True | 0 | ROZPOCET
| VV |  | 1*0,12 |  | 0.12 | [12 empty] | VV | 2 | 2 | True | 0 | ROZPOCET
| VV |  | Součet |  | 0.24 | [12 empty] | VV | 2 | 4 | True | 1 | ROZPOCET
| D | 8 | Trubní vedení |  |  |  | 0 |  |  |  |  | 0 |  | 0.00142 |  | 0 | 1 | D | 1 |  |  |  | ROZPOCET | [6 empty] | 0
20 | K | 891152211 | Montáž závitového vodoměru G 3/4 v šachtě | kus | 2 |  | 0 |  |  | snížená |  | 0 | 0.0007 | 0.0014 | 0 | 0 | 4 | K | 2 |  |  |  | ROZPOCET | 0 | 0 | 0 | 0 | 0 | 2 | 0 | 4 | 1422449791
| VV |  | 1+1 |  | 2 | [12 empty] | VV | 2 | 2 | True | 1 | ROZPOCET
21 | M | IVR.IHPWFW30D110 | Bytový vodoměr - s možností doplnění o komunikační modul - 1,5m³, 3/4", 110mm | kus | 2 |  | 0 |  |  | snížená |  | 0 | 0 | 0 | 0 | 0 | 8 | M | 2 |  |  |  | ROZPOCET | 0 | 0 | 0 | 0 | 0 | 2 | 0 | 4 | 1728334042
22 | M | 38821324 | modul RF vodoměru suchoběžného s dálkovou komunikací, 868MHz 10mW | kus | 2 |  | 0 |  |  | snížená |  | 0 | 1e-05 | 2e-05 | 0 | 0 | 8 | M | 2 |  |  |  | ROZPOCET | 0 | 0 | 0 | 0 | 0 | 2 | 0 | 4 | -1823908929
| D | 9 | Ostatní konstrukce a práce, bourání |  |  |  | 0 |  |  |  |  | 0 |  | 0.010562 |  | 3.3172 | 1 | D | 1 |  |  |  | ROZPOCET | [6 empty] | 0
23 | K | 949101111 | Lešení pomocné pro objekty pozemních staveb s lešeňovou podlahou v do 1,9 m zatížení do 150 kg/m2 | m2 | 61.463 |  | 0 |  |  | snížená |  | 0 | 0.00013 | 0.0079902 | 0 | 0 | 4 | K | 2 |  |  |  | ROZPOCET | 0 | 0 | 0 | 0 | 0 | 2 | 0 | 4 | 1287509208
| VV |  | Chodba | [14 empty] | VV | 2 | 1 | True | 0 | ROZPOCET
| VV |  | 5,85*1,45 |  | 8.483 | [12 empty] | VV | 2 | 2 | True | 0 | ROZPOCET
| VV |  | WC | [14 empty] | VV | 2 | 1 | True | 0 | ROZPOCET
| VV |  | 1,32*0,85 |  | 1.122 | [12 empty] | VV | 2 | 2 | True | 0 | ROZPOCET
| VV |  | Koupelna | [14 empty] | VV | 2 | 1 | True | 0 | ROZPOCET
| VV |  | 1,8*1,57+0,7*0,135 |  | 2.921 | [12 empty] | VV | 2 | 2 | True | 0 | ROZPOCET
| VV |  | Ložnice | [14 empty] | VV | 2 | 1 | True | 0 | ROZPOCET
| VV |  | 3,18*4,2 |  | 13.356 | [12 empty] | VV | 2 | 2 | True | 0 | ROZPOCET
| VV |  | obývací pokoj | [14 empty] | VV | 2 | 1 | True | 0 | ROZPOCET
| VV |  | 4,75*4,15+1*0,38+0,15*2,1 |  | 20.408 | [12 empty] | VV | 2 | 2 | True | 0 | ROZPOCET
| VV |  | Kuchyně | [14 empty] | VV | 2 | 1 | True | 0 | ROZPOCET
| VV |  | 2,84*5,2+1*0,405 |  | 15.173 | [12 empty] | VV | 2 | 2 | True | 0 | ROZPOCET
| VV |  | Součet |  | 61.463 | [12 empty] | VV | 2 | 4 | True | 1 | ROZPOCET
24 | K | 952901111 | Vyčištění budov bytové a občanské výstavby při výšce podlaží do 4 m | m2 | 64.298 |  | 0 |  |  | snížená |  | 0 | 4e-05 | 0.0025719 | 0 | 0 | 4 | K | 2 |  |  |  | ROZPOCET | 0 | 0 | 0 | 0 | 0 | 2 | 0 | 4 | -274828882
| VV |  | Chodba | [14 empty] | VV | 2 | 1 | True | 0 | ROZPOCET
| VV |  | 5,85*1,45 |  | 8.483 | [12 empty] | VV | 2 | 2 | True | 0 | ROZPOCET
| VV |  | WC | [14 empty] | VV | 2 | 1 | True | 0 | ROZPOCET
| VV |  | 1,32*0,85 |  | 1.122 | [12 empty] | VV | 2 | 2 | True | 0 | ROZPOCET
| VV |  | Koupelna | [14 empty] | VV | 2 | 1 | True | 0 | ROZPOCET
| VV |  | 1,8*1,57+0,7*0,135 |  | 2.921 | [12 empty] | VV | 2 | 2 | True | 0 | ROZPOCET
| VV |  | Ložnice | [14 empty] | VV | 2 | 1 | True | 0 | ROZPOCET
| VV |  | 3,18*4,2 |  | 13.356 | [12 empty] | VV | 2 | 2 | True | 0 | ROZPOCET
| VV |  | obývací pokoj | [14 empty] | VV | 2 | 1 | True | 0 | ROZPOCET
| VV |  | 4,75*4,15+1*0,38+0,15*2,1 |  | 20.408 | [12 empty] | VV | 2 | 2 | True | 0 | ROZPOCET
| VV |  | Kuchyně | [14 empty] | VV | 2 | 1 | True | 0 | ROZPOCET
| VV |  | 2,84*5,2+1*0,405 |  | 15.173 | [12 empty] | VV | 2 | 2 | True | 0 | ROZPOCET
| VV |  | Balkon | [14 empty] | VV | 2 | 1 | True | 0 | ROZPOCET
| VV |  | 2,1*1,35 |  | 2.835 | [12 empty] | VV | 2 | 2 | True | 0 | ROZPOCET
| VV |  | Součet |  | 64.298 | [12 empty] | VV | 2 | 4 | True | 1 | ROZPOCET
25 | K | 952902021 | Čištění budov zametení hladkých podlah | m2 | 4500 |  | 0 |  |  | snížená |  | 0 | 0 | 0 | 0 | 0 | 4 | K | 2 |  |  |  | ROZPOCET | 0 | 0 | 0 | 0 | 0 | 2 | 0 | 4 | -1324342093
| VV |  | Denní úklid společných prostor | [14 empty] | VV | 2 | 1 | True | 0 | ROZPOCET
| VV |  | 100*45 |  | 4500 | [12 empty] | VV | 2 | 2 | True | 1 | ROZPOCET
424 | K | 952903001 | Čištění budov odstranění ptačího nebo netopýřího trusu z podlahy | m2 | 3.75 |  | 0 |  |  | snížená |  | 0 | 0 | 0 | 0 | 0 | 4 | K | 2 |  |  |  | ROZPOCET | 0 | 0 | 0 | 0 | 0 | 2 | 0 | 4 | 1513448771
| VV |  | Balkon | [14 empty] | VV | 2 | 1 | True | 0 | ROZPOCET
| VV |  | 2,5*1,5 |  | 3.75 | [12 empty] | VV | 2 | 2 | True | 1 | ROZPOCET
425 | K | 952905212 | Mechanické očištění podlah od nánosu bahna | m2 | 3.75 |  | 0 |  |  | snížená |  | 0 | 0 | 0 | 0 | 0 | 4 | K | 2 |  |  |  | ROZPOCET | 0 | 0 | 0 | 0 | 0 | 2 | 0 | 4 | 233167888
| VV |  | Balkon | [14 empty] | VV | 2 | 1 | True | 0 | ROZPOCET
| VV |  | 2,5*1,5 |  | 3.75 | [12 empty] | VV | 2 | 2 | True | 1 | ROZPOCET
26 | K | 965042131 | Bourání podkladů pod dlažby nebo mazanin betonových nebo z litého asfaltu tl do 100 mm pl do 4 m2 | m3 | 0.16 |  | 0 |  |  | snížená |  | 0 | 0 | 0 | 2.2 | 0.352 | 4 | K | 2 |  |  |  | ROZPOCET | 0 | 0 | 0 | 0 | 0 | 2 | 0 | 4 | -811772532
| VV |  | Koupelna | [14 empty] | VV | 2 | 1 | True | 0 | ROZPOCET
| VV |  | 1*0,08 |  | 0.08 | [12 empty] | VV | 2 | 2 | True | 0 | ROZPOCET
| VV |  | Chodba | [14 empty] | VV | 2 | 1 | True | 0 | ROZPOCET
| VV |  | 1*0,08 |  | 0.08 | [12 empty] | VV | 2 | 2 | True | 0 | ROZPOCET
| VV |  | Součet |  | 0.16 | [12 empty] | VV | 2 | 4 | True | 1 | ROZPOCET
427 | K | 965046111 | Broušení stávajících betonových podlah úběr do 3 mm | m2 | 4.043 |  | 0 |  |  | snížená |  | 0 | 0 | 0 | 0 | 0 | 4 | K | 2 |  |  |  | ROZPOCET | 0 | 0 | 0 | 0 | 0 | 2 | 0 | 4 | -921236281
| VV |  | WC | [14 empty] | VV | 2 | 1 | True | 0 | ROZPOCET
| VV |  | 1,32*0,85 |  | 1.122 | [12 empty] | VV | 2 | 2 | True | 0 | ROZPOCET
| VV |  | Koupelna | [14 empty] | VV | 2 | 1 | True | 0 | ROZPOCET
| VV |  | 1,8*1,57+0,7*0,135 |  | 2.921 | [12 empty] | VV | 2 | 2 | True | 0 | ROZPOCET
| VV |  | Součet |  | 4.043 | [12 empty] | VV | 2 | 4 | True | 1 | ROZPOCET
428 | K | 965046119 | Příplatek k broušení stávajících betonových podlah za každý další 1 mm úběru | m2 | 4.043 |  | 0 |  |  | snížená |  | 0 | 0 | 0 | 0 | 0 | 4 | K | 2 |  |  |  | ROZPOCET | 0 | 0 | 0 | 0 | 0 | 2 | 0 | 4 | 1142118127
27 | K | 965081223 | Bourání podlah z dlaždic keramických nebo xylolitových tl přes 10 mm plochy přes 1 m2 | m2 | 4.543 |  | 0 |  |  | snížená |  | 0 | 0 | 0 | 0.057 | 0.25895 | 4 | K | 2 |  |  |  | ROZPOCET | 0 | 0 | 0 | 0 | 0 | 2 | 0 | 4 | -2132245636
| VV |  | WC | [14 empty] | VV | 2 | 1 | True | 0 | ROZPOCET
| VV |  | 1,32*0,85 |  | 1.122 | [12 empty] | VV | 2 | 2 | True | 0 | ROZPOCET
| VV |  | Koupelna | [14 empty] | VV | 2 | 1 | True | 0 | ROZPOCET
| VV |  | 1,8*1,57+0,7*0,135 |  | 2.921 | [12 empty] | VV | 2 | 2 | True | 0 | ROZPOCET
| VV |  | Chodba | [14 empty] | VV | 2 | 1 | True | 0 | ROZPOCET
| VV |  | 0,5 |  | 0.5 | [12 empty] | VV | 2 | 2 | True | 0 | ROZPOCET
| VV |  | Součet |  | 4.543 | [12 empty] | VV | 2 | 4 | True | 1 | ROZPOCET
28 | K | 965082923 | Odstranění násypů pod podlahami tl do 100 mm pl přes 2 m2 | m3 | 0.3 |  | 0 |  |  | snížená |  | 0 | 0 | 0 | 1.4 | 0.42 | 4 | K | 2 |  |  |  | ROZPOCET | 0 | 0 | 0 | 0 | 0 | 2 | 0 | 4 | -531197590
| VV |  | Koupelna | [14 empty] | VV | 2 | 1 | True | 0 | ROZPOCET
| VV |  | 2*0,15 |  | 0.3 | [12 empty] | VV | 2 | 2 | True | 0 | ROZPOCET
| VV |  | Součet |  | 0.3 | [12 empty] | VV | 2 | 4 | True | 1 | ROZPOCET
29 | K | 968072455 | Vybourání kovových dveřních zárubní pl do 2 m2 | m2 | 2.4 |  | 0 |  |  | snížená |  | 0 | 0 | 0 | 0.076 | 0.1824 | 4 | K | 2 |  |  |  | ROZPOCET | 0 | 0 | 0 | 0 | 0 | 2 | 0 | 4 | 1163832133
| VV |  | Koupelna a WC | [14 empty] | VV | 2 | 1 | True | 0 | ROZPOCET
| VV |  | 0,6*2*2 |  | 2.4 | [12 empty] | VV | 2 | 2 | True | 0 | ROZPOCET
| VV |  | Součet |  | 2.4 | [12 empty] | VV | 2 | 4 | True | 1 | ROZPOCET
30 | K | 971033231 | Vybourání otvorů ve zdivu cihelném pl do 0,0225 m2 na MVC nebo MV tl do 150 mm | kus | 10 |  | 0 |  |  | snížená |  | 0 | 0 | 0 | 0.004 | 0.04 | 4 | K | 2 |  |  |  | ROZPOCET | 0 | 0 | 0 | 0 | 0 | 2 | 0 | 4 | -1164515875
| VV |  | Prostupy ZTI a elektro | [14 empty] | VV | 2 | 1 | True | 0 | ROZPOCET
| VV |  | 10 |  | 10 | [12 empty] | VV | 2 | 2 | True | 1 | ROZPOCET
31 | K | 971033261 | Vybourání otvorů ve zdivu cihelném pl do 0,0225 m2 na MVC nebo MV tl do 600 mm | kus | 6 |  | 0 |  |  | snížená |  | 0 | 0 | 0 | 0.016 | 0.096 | 4 | K | 2 |  |  |  | ROZPOCET | 0 | 0 | 0 | 0 | 0 | 2 | 0 | 4 | 2082129776
| VV |  | Prostupy ZTI a elektro | [14 empty] | VV | 2 | 1 | True | 0 | ROZPOCET
| VV |  | 2+4 |  | 6 | [12 empty] | VV | 2 | 2 | True | 1 | ROZPOCET
32 | K | 974031132 | Vysekání rýh ve zdivu cihelném hl do 50 mm š do 70 mm | m | 39.5 |  | 0 |  |  | snížená |  | 0 | 0 | 0 | 0.006 | 0.237 | 4 | K | 2 |  |  |  | ROZPOCET | 0 | 0 | 0 | 0 | 0 | 2 | 0 | 4 | -2101512304
| VV |  | Kanalizace umyvadlo | [14 empty] | VV | 2 | 1 | True | 0 | ROZPOCET
| VV |  | 1 |  | 1 | [12 empty] | VV | 2 | 2 | True | 0 | ROZPOCET
| VV |  | Vodovod | [14 empty] | VV | 2 | 1 | True | 0 | ROZPOCET
| VV |  | 38,5 |  | 38.5 | [12 empty] | VV | 2 | 2 | True | 0 | ROZPOCET
| VV |  | Součet |  | 39.5 | [12 empty] | VV | 2 | 4 | True | 1 | ROZPOCET
33 | K | 974031153 | Vysekání rýh ve zdivu cihelném hl do 100 mm š do 100 mm | m | 15 |  | 0 |  |  | snížená |  | 0 | 0 | 0 | 0.018 | 0.27 | 4 | K | 2 |  |  |  | ROZPOCET | 0 | 0 | 0 | 0 | 0 | 2 | 0 | 4 | -319419576
| VV |  | Kanalizace | [14 empty] | VV | 2 | 1 | True | 0 | ROZPOCET
| VV |  | Kuchyň dřez,myčka,pračka | [14 empty] | VV | 2 | 1 | True | 0 | ROZPOCET
| VV |  | 7 |  | 7 | [12 empty] | VV | 2 | 2 | True | 0 | ROZPOCET
| VV |  | Koupelna | [14 empty] | VV | 2 | 1 | True | 0 | ROZPOCET
| VV |  | 8 |  | 8 | [12 empty] | VV | 2 | 2 | True | 0 | ROZPOCET
| VV |  | Součet |  | 15 | [12 empty] | VV | 2 | 4 | True | 1 | ROZPOCET
34 | K | 974082112 | Vysekání rýh pro ploché vodiče v omítce MV nebo MVC stěn š do 30 mm | m | 180 |  | 0 |  |  | snížená |  | 0 | 0 | 0 | 0.001 | 0.18 | 4 | K | 2 |  |  |  | ROZPOCET | 0 | 0 | 0 | 0 | 0 | 2 | 0 | 4 | -1802780822
| VV |  | 180 |  | 180 | [12 empty] | VV | 2 | 2 | True | 1 | ROZPOCET
35 | K | 974082172 | Vysekání rýh pro ploché vodiče v omítce MV nebo MVC stropů š do 30 mm | m | 10 |  | 0 |  |  | snížená |  | 0 | 0 | 0 | 0.001 | 0.01 | 4 | K | 2 |  |  |  | ROZPOCET | 0 | 0 | 0 | 0 | 0 | 2 | 0 | 4 | 270513028
| VV |  | 10 |  | 10 | [12 empty] | VV | 2 | 2 | True | 1 | ROZPOCET
36 | K | 977132111 | Vyvrtání otvorů pro elektroinstalační krabice ve stěnách z cihel hloubky do 60 mm | kus | 57 |  | 0 |  |  | snížená |  | 0 | 0 | 0 | 0.00057 | 0.03249 | 4 | K | 2 |  |  |  | ROZPOCET | 0 | 0 | 0 | 0 | 0 | 2 | 0 | 4 | -281557327
| VV |  | krabice elektro | [14 empty] | VV | 2 | 1 | True | 0 | ROZPOCET
| VV |  | 57 |  | 57 | [12 empty] | VV | 2 | 2 | True | 1 | ROZPOCET
37 | K | 978013191 | Otlučení (osekání) vnitřní vápenné nebo vápenocementové omítky stěn v rozsahu přes 50 do 100 % | m2 | 6.81 |  | 0 |  |  | snížená |  | 0 | 0 | 0 | 0.046 | 0.31326 | 4 | K | 2 |  |  |  | ROZPOCET | 0 | 0 | 0 | 0 | 0 | 2 | 0 | 4 | -1397698187
| VV |  | Koupelna pod obklad neobložené plocha | [14 empty] | VV | 2 | 1 | True | 0 | ROZPOCET
| VV |  | 0,9*1,5 |  | 1.35 | [12 empty] | VV | 2 | 2 | True | 0 | ROZPOCET
| VV |  | WC pod obklad | [14 empty] | VV | 2 | 1 | True | 0 | ROZPOCET
| VV |  | (0,85*2+1,32*2)*1,5-0,7*1,5 |  | 5.46 | [12 empty] | VV | 2 | 2 | True | 0 | ROZPOCET
| VV |  | Součet |  | 6.81 | [12 empty] | VV | 2 | 4 | True | 1 | ROZPOCET
38 | K | 978059541 | Odsekání a odebrání obkladů stěn z vnitřních obkládaček plochy přes 1 m2 | m2 | 13.605 |  | 0 |  |  | snížená |  | 0 | 0 | 0 | 0.068 | 0.92514 | 4 | K | 2 |  |  |  | ROZPOCET | 0 | 0 | 0 | 0 | 0 | 2 | 0 | 4 | 411378087
| VV |  | Koupelna pod obklad | [14 empty] | VV | 2 | 1 | True | 0 | ROZPOCET
| VV |  | (1,8*2+1,57*2+0,135*2-0,9)*1,5-0,7*1,5 |  | 8.115 | [12 empty] | VV | 2 | 2 | True | 0 | ROZPOCET
| VV |  | Kuchyně po obkladu | [14 empty] | VV | 2 | 1 | True | 0 | ROZPOCET
| VV |  | 4,6*0,9+1,5*0,9 |  | 5.49 | [12 empty] | VV | 2 | 2 | True | 0 | ROZPOCET
| VV |  | Součet |  | 13.605 | [12 empty] | VV | 2 | 4 | True | 1 | ROZPOCET
| D | 997 | Přesun sutě |  |  |  | 0 |  |  |  |  | 0 |  | 0 |  | 0 | 1 | D | 1 |  |  |  | ROZPOCET | [6 empty] | 0
39 | K | 997013214 | Vnitrostaveništní doprava suti a vybouraných hmot pro budovy v přes 12 do 15 m ručně | t | 5.812 |  | 0 |  |  | snížená |  | 0 | 0 | 0 | 0 | 0 | 4 | K | 2 |  |  |  | ROZPOCET | 0 | 0 | 0 | 0 | 0 | 2 | 0 | 4 | -514296547
40 | K | 997013219 | Příplatek k vnitrostaveništní dopravě suti a vybouraných hmot za zvětšenou dopravu suti ZKD 10 m | t | 11.624 |  | 0 |  |  | snížená |  | 0 | 0 | 0 | 0 | 0 | 4 | K | 2 |  |  |  | ROZPOCET | 0 | 0 | 0 | 0 | 0 | 2 | 0 | 4 | 166071430
| VV |  | 5,812*2 'Přepočtené koeficientem množství |  | 11.624 | [12 empty] | VV | 2 | 2 | False | 1 | ROZPOCET
41 | K | 997013501 | Odvoz suti a vybouraných hmot na skládku nebo meziskládku do 1 km se složením | t | 5.812 |  | 0 |  |  | snížená |  | 0 | 0 | 0 | 0 | 0 | 4 | K | 2 |  |  |  | ROZPOCET | 0 | 0 | 0 | 0 | 0 | 2 | 0 | 4 | 1829867522
42 | K | 997013509 | Příplatek k odvozu suti a vybouraných hmot na skládku ZKD 1 km přes 1 km | t | 110.428 |  | 0 |  |  | snížená |  | 0 | 0 | 0 | 0 | 0 | 4 | K | 2 |  |  |  | ROZPOCET | 0 | 0 | 0 | 0 | 0 | 2 | 0 | 4 | -1345214951
| VV |  | 5,812*19 'Přepočtené koeficientem množství |  | 110.428 | [12 empty] | VV | 2 | 2 | False | 1 | ROZPOCET
43 | K | 997013631 | Poplatek za uložení na skládce (skládkovné) stavebního odpadu směsného kód odpadu 17 09 04 | t | 5.812 |  | 0 |  |  | snížená |  | 0 | 0 | 0 | 0 | 0 | 4 | K | 2 |  |  |  | ROZPOCET | 0 | 0 | 0 | 0 | 0 | 2 | 0 | 4 | -1602114049
426 | K | 997013843 | Poplatek za uložení na skládce (skládkovné) odpadu po otryskávání s obsahem nebezpečných látek kód odpadu 12 01 16 | t | 0.15 |  | 0 |  |  | snížená |  | 0 | 0 | 0 | 0 | 0 | 4 | K | 2 |  |  |  | ROZPOCET | 0 | 0 | 0 | 0 | 0 | 2 | 0 | 4 | -1423284380
| VV |  | Ptačí trus | [14 empty] | VV | 2 | 1 | True | 0 | ROZPOCET
| VV |  | 0,15 |  | 0.15 | [12 empty] | VV | 2 | 2 | True | 1 | ROZPOCET
| D | 998 | Přesun hmot |  |  |  | 0 |  |  |  |  | 0 |  | 0 |  | 0 | 1 | D | 1 |  |  |  | ROZPOCET | [6 empty] | 0
44 | K | 998018003 | Přesun hmot ruční pro budovy v přes 12 do 24 m | t | 3.448 |  | 0 |  |  | snížená |  | 0 | 0 | 0 | 0 | 0 | 4 | K | 2 |  |  |  | ROZPOCET | 0 | 0 | 0 | 0 | 0 | 2 | 0 | 4 | 65194548
45 | K | 998018011 | Příplatek k ručnímu přesunu hmot pro budovy zděné za zvětšený přesun ZKD 100 m | t | 3.448 |  | 0 |  |  | snížená |  | 0 | 0 | 0 | 0 | 0 | 4 | K | 2 |  |  |  | ROZPOCET | 0 | 0 | 0 | 0 | 0 | 2 | 0 | 4 | -767469346
| D | PSV | Práce a dodávky PSV |  |  |  | 0 |  |  |  |  | 0 |  | 2.1278 |  | 2.495 | 2 | D | 0 |  |  |  | ROZPOCET | [6 empty] | 0
| D | 711 | Izolace proti vodě, vlhkosti a plynům |  |  |  | 0 |  |  |  |  | 0 |  | 0.037248 |  | 0 | 2 | D | 1 |  |  |  | ROZPOCET | [6 empty] | 0
46 | K | 711199101 | Provedení těsnícího pásu do spoje dilatační nebo styčné spáry podlaha - stěna | m | 7.01 |  | 0 |  |  | snížená |  | 0 | 0 | 0 | 0 | 0 | 16 | K | 2 |  |  |  | ROZPOCET | 0 | 0 | 0 | 0 | 0 | 2 | 0 | 16 | 1279992337
| VV |  | Koupelna - styk podlahy s obkladem | [14 empty] | VV | 2 | 1 | True | 0 | ROZPOCET
| VV |  | 1,8*2+1,57*2+0,135*2 |  | 7.01 | [12 empty] | VV | 2 | 2 | True | 0 | ROZPOCET
| VV |  | Součet |  | 7.01 | [12 empty] | VV | 2 | 4 | True | 1 | ROZPOCET
47 | M | 28355022 | páska pružná těsnící hydroizolační š do 125mm | m | 7.361 |  | 0 |  |  | snížená |  | 0 | 3e-05 | 0.00022083 | 0 | 0 | 32 | M | 2 |  |  |  | ROZPOCET | 0 | 0 | 0 | 0 | 0 | 2 | 0 | 16 | 325650967
| VV |  | 7,01*1,05 'Přepočtené koeficientem množství |  | 7.361 | [12 empty] | VV | 2 | 2 | False | 1 | ROZPOCET
48 | K | 711199102 | Provedení těsnícího koutu pro vnější nebo vnitřní roh spáry podlaha - stěna | kus | 6 |  | 0 |  |  | snížená |  | 0 | 0 | 0 | 0 | 0 | 16 | K | 2 |  |  |  | ROZPOCET | 0 | 0 | 0 | 0 | 0 | 2 | 0 | 16 | -430964702
| VV |  | Koupelna kout | [14 empty] | VV | 2 | 1 | True | 0 | ROZPOCET
| VV |  | 5 |  | 5 | [12 empty] | VV | 2 | 2 | True | 0 | ROZPOCET
| VV |  | Koupelna roh | [14 empty] | VV | 2 | 1 | True | 0 | ROZPOCET
| VV |  | 1 |  | 1 | [12 empty] | VV | 2 | 2 | True | 0 | ROZPOCET
| VV |  | Součet |  | 6 | [12 empty] | VV | 2 | 4 | True | 1 | ROZPOCET
49 | M | 59054242 | páska pružná těsnící hydroizolační -kout | kus | 5 |  | 0 |  |  | snížená |  | 0 | 4e-05 | 0.0002 | 0 | 0 | 32 | M | 2 |  |  |  | ROZPOCET | 0 | 0 | 0 | 0 | 0 | 2 | 0 | 16 | 816127534
| VV |  | 15,8730158730159*0,315 'Přepočtené koeficientem množství |  | 5 | [12 empty] | VV | 2 | 2 | False | 1 | ROZPOCET
50 | M | 59054004 | páska pružná těsnící hydroizolační-roh | kus | 1 |  | 0 |  |  | snížená |  | 0 | 3e-05 | 3e-05 | 0 | 0 | 32 | M | 2 |  |  |  | ROZPOCET | 0 | 0 | 0 | 0 | 0 | 2 | 0 | 16 | 2478748
| VV |  | 1 |  | 1 | [12 empty] | VV | 2 | 2 | True | 1 | ROZPOCET
51 | K | 711493111 | Izolace proti podpovrchové a tlakové vodě vodorovná těsnicí hmotou dvousložkovou na bázi cementu | m2 | 2.927 |  | 0 |  |  | snížená |  | 0 | 0.00451 | 0.013201 | 0 | 0 | 16 | K | 2 |  |  |  | ROZPOCET | 0 | 0 | 0 | 0 | 0 | 2 | 0 | 16 | 1134406748
| VV |  | Koupelna podlaha | [14 empty] | VV | 2 | 1 | True | 0 | ROZPOCET
| VV |  | 1,8*1,57+0,135*0,75 |  | 2.927 | [12 empty] | VV | 2 | 2 | True | 0 | ROZPOCET
| VV |  | Součet |  | 2.927 | [12 empty] | VV | 2 | 4 | True | 1 | ROZPOCET
52 | K | 711493121 | Izolace proti podpovrchové a tlakové vodě svislá těsnicí hmotou dvousložkovou na bázi cementu | m2 | 5.232 |  | 0 |  |  | snížená |  | 0 | 0.00451 | 0.023596 | 0 | 0 | 16 | K | 2 |  |  |  | ROZPOCET | 0 | 0 | 0 | 0 | 0 | 2 | 0 | 16 | -2091975231
| VV |  | Koupelna - soklík | [14 empty] | VV | 2 | 1 | True | 0 | ROZPOCET
| VV |  | (1,8*2+1,57*2+0,135*2)*0,15 |  | 1.052 | [12 empty] | VV | 2 | 2 | True | 0 | ROZPOCET
| VV |  | Za sprchovým koutem | [14 empty] | VV | 2 | 1 | True | 0 | ROZPOCET
| VV |  | (1+0,9)*2,2 |  | 4.18 | [12 empty] | VV | 2 | 2 | True | 0 | ROZPOCET
| VV |  | Součet |  | 5.232 | [12 empty] | VV | 2 | 4 | True | 1 | ROZPOCET
53 | K | 998711103 | Přesun hmot tonážní pro izolace proti vodě, vlhkosti a plynům v objektech v přes 12 do 60 m | t | 0.037 |  | 0 |  |  | snížená |  | 0 | 0 | 0 | 0 | 0 | 16 | K | 2 |  |  |  | ROZPOCET | 0 | 0 | 0 | 0 | 0 | 2 | 0 | 16 | 1980878845
54 | K | 998711181 | Příplatek k přesunu hmot tonážní 711 prováděný bez použití mechanizace | t | 0.037 |  | 0 |  |  | snížená |  | 0 | 0 | 0 | 0 | 0 | 16 | K | 2 |  |  |  | ROZPOCET | 0 | 0 | 0 | 0 | 0 | 2 | 0 | 16 | -1079343650
55 | K | 998711192 | Příplatek k přesunu hmot tonážní 711 za zvětšený přesun do 100 m | t | 0.037 |  | 0 |  |  | snížená |  | 0 | 0 | 0 | 0 | 0 | 16 | K | 2 |  |  |  | ROZPOCET | 0 | 0 | 0 | 0 | 0 | 2 | 0 | 16 | -632410793
| D | 721 | Zdravotechnika - vnitřní kanalizace |  |  |  | 0 |  |  |  |  | 0 |  | 0.02145 |  | 0.01353 | 2 | D | 1 |  |  |  | ROZPOCET | [6 empty] | 0
56 | K | 721170972 | Potrubí z PVC krácení trub DN 50 | kus | 2 |  | 0 |  |  | snížená |  | 0 | 0 | 0 | 0 | 0 | 4 | K | 2 |  |  |  | ROZPOCET | 0 | 0 | 0 | 0 | 0 | 2 | 0 | 4 | -1331771337
| VV |  | Kuchyně dřez | [14 empty] | VV | 2 | 1 | True | 0 | ROZPOCET
| VV |  | 1 |  | 1 | [12 empty] | VV | 2 | 2 | True | 0 | ROZPOCET
| VV |  | Koupelna umyvadlo | [14 empty] | VV | 2 | 1 | True | 0 | ROZPOCET
| VV |  | 1 |  | 1 | [12 empty] | VV | 2 | 2 | True | 0 | ROZPOCET
| VV |  | Součet |  | 2 | [12 empty] | VV | 2 | 4 | True | 1 | ROZPOCET
57 | K | 721170973 | Potrubí z PVC krácení trub DN 70 | kus | 1 |  | 0 |  |  | snížená |  | 0 | 0 | 0 | 0 | 0 | 16 | K | 2 |  |  |  | ROZPOCET | 0 | 0 | 0 | 0 | 0 | 2 | 0 | 16 | -1702294109
| VV |  | Vana | [14 empty] | VV | 2 | 1 | True | 0 | ROZPOCET
| VV |  | 1 |  | 1 | [12 empty] | VV | 2 | 2 | True | 0 | ROZPOCET
| VV |  | Součet |  | 1 | [12 empty] | VV | 2 | 4 | True | 1 | ROZPOCET
58 | K | 721170974 | Potrubí z PVC krácení trub DN 110 | kus | 1 |  | 0 |  |  | snížená |  | 0 | 0 | 0 | 0 | 0 | 16 | K | 2 |  |  |  | ROZPOCET | 0 | 0 | 0 | 0 | 0 | 2 | 0 | 16 | -257303136
| VV |  | WC | [14 empty] | VV | 2 | 1 | True | 0 | ROZPOCET
| VV |  | 1 |  | 1 | [12 empty] | VV | 2 | 2 | True | 1 | ROZPOCET
59 | K | 721171803 | Demontáž potrubí z PVC D do 75 | m | 5.5 |  | 0 |  |  | snížená |  | 0 | 0 | 0 | 0.0021 | 0.01155 | 16 | K | 2 |  |  |  | ROZPOCET | 0 | 0 | 0 | 0 | 0 | 2 | 0 | 16 | -730807345
| VV |  | Koupelna vana a umyvadlo | [14 empty] | VV | 2 | 1 | True | 0 | ROZPOCET
| VV |  | 1+2 |  | 3 | [12 empty] | VV | 2 | 2 | True | 0 | ROZPOCET
| VV |  | Kuchyně dřez | [14 empty] | VV | 2 | 1 | True | 0 | ROZPOCET
| VV |  | 2,5 |  | 2.5 | [12 empty] | VV | 2 | 2 | True | 0 | ROZPOCET
| VV |  | Součet |  | 5.5 | [12 empty] | VV | 2 | 4 | True | 1 | ROZPOCET
60 | K | 721171808 | Demontáž potrubí z PVC D přes 75 do 114 | m | 1 |  | 0 |  |  | snížená |  | 0 | 0 | 0 | 0.00198 | 0.00198 | 16 | K | 2 |  |  |  | ROZPOCET | 0 | 0 | 0 | 0 | 0 | 2 | 0 | 16 | -1166492223
| VV |  | WC | [14 empty] | VV | 2 | 1 | True | 0 | ROZPOCET
| VV |  | 1 |  | 1 | [12 empty] | VV | 2 | 2 | True | 1 | ROZPOCET
61 | K | 721171905 | Potrubí z PP vsazení odbočky do hrdla DN 110 | kus | 2 |  | 0 |  |  | snížená |  | 0 | 0.00179 | 0.00358 | 0 | 0 | 16 | K | 2 |  |  |  | ROZPOCET | 0 | 0 | 0 | 0 | 0 | 2 | 0 | 16 | -692747442
| VV |  | 1+1 |  | 2 | [12 empty] | VV | 2 | 2 | True | 1 | ROZPOCET
62 | K | 721171915 | Potrubí z PP propojení potrubí DN 110 | kus | 2 |  | 0 |  |  | snížená |  | 0 | 0.001 | 0.002 | 0 | 0 | 16 | K | 2 |  |  |  | ROZPOCET | 0 | 0 | 0 | 0 | 0 | 2 | 0 | 16 | -1139983840
| VV |  | 1+1 |  | 2 | [12 empty] | VV | 2 | 2 | True | 1 | ROZPOCET
63 | K | 721174042 | Potrubí kanalizační z PP připojovací DN 40 | m | 8.5 |  | 0 |  |  | snížená |  | 0 | 0.00041 | 0.003485 | 0 | 0 | 16 | K | 2 |  |  |  | ROZPOCET | 0 | 0 | 0 | 0 | 0 | 2 | 0 | 16 | 1117271733
| VV |  | Umyvadlo | [14 empty] | VV | 2 | 1 | True | 0 | ROZPOCET
| VV |  | 1,5 |  | 1.5 | [12 empty] | VV | 2 | 2 | True | 0 | ROZPOCET
| VV |  | Odpad bojler koupelna | [14 empty] | VV | 2 | 1 | True | 0 | ROZPOCET
| VV |  | 6 |  | 6 | [12 empty] | VV | 2 | 2 | True | 0 | ROZPOCET
| VV |  | Odpad bojler kuchyně | [14 empty] | VV | 2 | 1 | True | 0 | ROZPOCET
| VV |  | 1 |  | 1 | [12 empty] | VV | 2 | 2 | True | 0 | ROZPOCET
| VV |  | Součet |  | 8.5 | [12 empty] | VV | 2 | 4 | True | 1 | ROZPOCET
64 | K | 721174043 | Potrubí kanalizační z PP připojovací DN 50 | m | 3 |  | 0 |  |  | snížená |  | 0 | 0.00048 | 0.00144 | 0 | 0 | 16 | K | 2 |  |  |  | ROZPOCET | 0 | 0 | 0 | 0 | 0 | 2 | 0 | 16 | 275763658
| VV |  | Kuchyň dřez, myčka a pračka -část rozvodu | [14 empty] | VV | 2 | 1 | True | 0 | ROZPOCET
| VV |  | 3 |  | 3 | [12 empty] | VV | 2 | 2 | True | 0 | ROZPOCET
| VV |  | Součet |  | 3 | [12 empty] | VV | 2 | 4 | True | 1 | ROZPOCET
65 | K | 721174044 | Potrubí kanalizační z PP připojovací DN 75 | m | 3.5 |  | 0 |  |  | snížená |  | 0 | 0.00071 | 0.002485 | 0 | 0 | 16 | K | 2 |  |  |  | ROZPOCET | 0 | 0 | 0 | 0 | 0 | 2 | 0 | 16 | -503996037
| VV |  | Sprcha | [14 empty] | VV | 2 | 1 | True | 0 | ROZPOCET
| VV |  | 1,5 |  | 1.5 | [12 empty] | VV | 2 | 2 | True | 0 | ROZPOCET
| VV |  | Část rozvodu a napojení kuchyně | [14 empty] | VV | 2 | 1 | True | 0 | ROZPOCET
| VV |  | 2 |  | 2 | [12 empty] | VV | 2 | 2 | True | 0 | ROZPOCET
| VV |  | Součet |  | 3.5 | [12 empty] | VV | 2 | 4 | True | 1 | ROZPOCET
66 | K | 721174045 | Potrubí kanalizační z PP připojovací DN 110 | m | 1 |  | 0 |  |  | snížená |  | 0 | 0.00224 | 0.00224 | 0 | 0 | 16 | K | 2 |  |  |  | ROZPOCET | 0 | 0 | 0 | 0 | 0 | 2 | 0 | 16 | 984183434
| VV |  | WC | [14 empty] | VV | 2 | 1 | True | 0 | ROZPOCET
| VV |  | 1 |  | 1 | [12 empty] | VV | 2 | 2 | True | 1 | ROZPOCET
67 | K | 721194104 | Vyvedení a upevnění odpadních výpustek DN 40 | kus | 3 |  | 0 |  |  | snížená |  | 0 | 0 | 0 | 0 | 0 | 16 | K | 2 |  |  |  | ROZPOCET | 0 | 0 | 0 | 0 | 0 | 2 | 0 | 16 | 1547057587
| VV |  | Umyvadlo | [14 empty] | VV | 2 | 1 | True | 0 | ROZPOCET
| VV |  | 1 |  | 1 | [12 empty] | VV | 2 | 2 | True | 0 | ROZPOCET
| VV |  | Odpad bojler koupelna | [14 empty] | VV | 2 | 1 | True | 0 | ROZPOCET
| VV |  | 1 |  | 1 | [12 empty] | VV | 2 | 2 | True | 0 | ROZPOCET
| VV |  | Odpad bojler kuchyně | [14 empty] | VV | 2 | 1 | True | 0 | ROZPOCET
| VV |  | 1 |  | 1 | [12 empty] | VV | 2 | 2 | True | 0 | ROZPOCET
| VV |  | Součet |  | 3 | [12 empty] | VV | 2 | 4 | True | 1 | ROZPOCET
68 | K | 721194105 | Vyvedení a upevnění odpadních výpustek DN 50 | kus | 3 |  | 0 |  |  | snížená |  | 0 | 0 | 0 | 0 | 0 | 16 | K | 2 |  |  |  | ROZPOCET | 0 | 0 | 0 | 0 | 0 | 2 | 0 | 16 | 1297848665
| VV |  | Dřez, myčka, pračka | [14 empty] | VV | 2 | 1 | True | 0 | ROZPOCET
| VV |  | 1+1+1 |  | 3 | [12 empty] | VV | 2 | 2 | True | 0 | ROZPOCET
| VV |  | Součet |  | 3 | [12 empty] | VV | 2 | 4 | True | 1 | ROZPOCET
69 | K | 721194107 | Vyvedení a upevnění odpadních výpustek DN 70 | kus | 1 |  | 0 |  |  | snížená |  | 0 | 0 | 0 | 0 | 0 | 16 | K | 2 |  |  |  | ROZPOCET | 0 | 0 | 0 | 0 | 0 | 2 | 0 | 16 | -1005095118
| VV |  | Sprcha | [14 empty] | VV | 2 | 1 | True | 0 | ROZPOCET
| VV |  | 1 |  | 1 | [12 empty] | VV | 2 | 2 | True | 1 | ROZPOCET
70 | K | 721194109 | Vyvedení a upevnění odpadních výpustek DN 110 | kus | 1 |  | 0 |  |  | snížená |  | 0 | 0 | 0 | 0 | 0 | 16 | K | 2 |  |  |  | ROZPOCET | 0 | 0 | 0 | 0 | 0 | 2 | 0 | 16 | 355575210
| VV |  | WC | [14 empty] | VV | 2 | 1 | True | 0 | ROZPOCET
| VV |  | 1 |  | 1 | [12 empty] | VV | 2 | 2 | True | 1 | ROZPOCET
71 | K | 721219128 | Montáž odtokového sprchového žlabu délky do 1050 mm | kus | 1 |  | 0 |  |  | snížená |  | 0 | 0.00015 | 0.00015 | 0 | 0 | 16 | K | 2 |  |  |  | ROZPOCET | 0 | 0 | 0 | 0 | 0 | 2 | 0 | 16 | 837017297
| VV |  | Sprcha | [14 empty] | VV | 2 | 1 | True | 0 | ROZPOCET
| VV |  | 1 |  | 1 | [12 empty] | VV | 2 | 2 | True | 1 | ROZPOCET
72 | M | HLE.HL50WU080 | Obzvláště plochý nerezový žlab, provedení ke stěně včetně odtoku DN50, montážního materiálu a stavebního ochranného krytu, bez pohledového krytu žlabu, stavební délka 800mm | kus | 1 |  | 0 |  |  | snížená |  | 0 | 0.00287 | 0.00287 | 0 | 0 | 32 | M | 2 |  |  |  | ROZPOCET | 0 | 0 | 0 | 0 | 0 | 2 | 0 | 16 | 1311255966
| VV |  | 1 |  | 1 | [12 empty] | VV | 2 | 2 | True | 1 | ROZPOCET
73 | M | HLE.HL050D80 | Kryt žlabu Design vhodný pro žlaby délky 800mm | kus | 2 |  | 0 |  |  | snížená |  | 0 | 0.00126 | 0.00252 | 0 | 0 | 8 | M | 2 |  |  |  | ROZPOCET | 0 | 0 | 0 | 0 | 0 | 2 | 0 | 4 | 1743229133
74 | K | 721229111 | Montáž zápachové uzávěrky pro pračku a myčku do DN 50 ostatní typ | kus | 2 |  | 0 |  |  | snížená |  | 0 | 6e-05 | 0.00012 | 0 | 0 | 16 | K | 2 |  |  |  | ROZPOCET | 0 | 0 | 0 | 0 | 0 | 2 | 0 | 16 | 561108819
| VV |  | Pračka a myčka | [14 empty] | VV | 2 | 1 | True | 0 | ROZPOCET
| VV |  | 1+1 |  | 2 | [12 empty] | VV | 2 | 2 | True | 1 | ROZPOCET
75 | M | 55161830 | uzávěrka zápachová pro pračku a myčku podomítková DN 40/50 nerez | kus | 2 |  | 0 |  |  | snížená |  | 0 | 0.00028 | 0.00056 | 0 | 0 | 32 | M | 2 |  |  |  | ROZPOCET | 0 | 0 | 0 | 0 | 0 | 2 | 0 | 16 | -1211258149
76 | K | 721290111 | Zkouška těsnosti potrubí kanalizace vodou DN do 125 | m | 16 |  | 0 |  |  | snížená |  | 0 | 0 | 0 | 0 | 0 | 16 | K | 2 |  |  |  | ROZPOCET | 0 | 0 | 0 | 0 | 0 | 2 | 0 | 16 | -1135962825
| VV |  | 16 |  | 16 | [12 empty] | VV | 2 | 2 | True | 1 | ROZPOCET
77 | K | 721910912 | Pročištění odpadů svislých v jednom podlaží DN do 200 | kus | 2 |  | 0 |  |  | snížená |  | 0 | 0 | 0 | 0 | 0 | 16 | K | 2 |  |  |  | ROZPOCET | 0 | 0 | 0 | 0 | 0 | 2 | 0 | 16 | -1160481539
| VV |  | 2 |  | 2 | [12 empty] | VV | 2 | 2 | True | 1 | ROZPOCET
78 | K | 998721103 | Přesun hmot tonážní pro vnitřní kanalizace v objektech v přes 12 do 24 m | t | 0.019 |  | 0 |  |  | snížená |  | 0 | 0 | 0 | 0 | 0 | 16 | K | 2 |  |  |  | ROZPOCET | 0 | 0 | 0 | 0 | 0 | 2 | 0 | 16 | -1031877337
79 | K | 998721181 | Příplatek k přesunu hmot tonážní 721 prováděný bez použití mechanizace | t | 0.019 |  | 0 |  |  | snížená |  | 0 | 0 | 0 | 0 | 0 | 16 | K | 2 |  |  |  | ROZPOCET | 0 | 0 | 0 | 0 | 0 | 2 | 0 | 16 | -169124939
80 | K | 998721192 | Příplatek k přesunu hmot tonážní 721 za zvětšený přesun do 100 m | t | 0.019 |  | 0 |  |  | snížená |  | 0 | 0 | 0 | 0 | 0 | 16 | K | 2 |  |  |  | ROZPOCET | 0 | 0 | 0 | 0 | 0 | 2 | 0 | 16 | -122749024
| D | 722 | Zdravotechnika - vnitřní vodovod |  |  |  | 0 |  |  |  |  | 0 |  | 0.054335 |  | 0.04087 | 2 | D | 1 |  |  |  | ROZPOCET | [6 empty] | 0
81 | K | 722170801 | Demontáž rozvodů vody z plastů D do 25 | m | 23.5 |  | 0 |  |  | snížená |  | 0 | 0 | 0 | 0.00028 | 0.00658 | 16 | K | 2 |  |  |  | ROZPOCET | 0 | 0 | 0 | 0 | 0 | 2 | 0 | 16 | 2116287499
| VV |  | Koupelna | [14 empty] | VV | 2 | 1 | True | 0 | ROZPOCET
| VV |  | 14 |  | 14 | [12 empty] | VV | 2 | 2 | True | 0 | ROZPOCET
| VV |  | Kuchyně + stoupačka kuchyně | [14 empty] | VV | 2 | 1 | True | 0 | ROZPOCET
| VV |  | 3+3,5 |  | 6.5 | [12 empty] | VV | 2 | 2 | True | 0 | ROZPOCET
| VV |  | WC | [14 empty] | VV | 2 | 1 | True | 0 | ROZPOCET
| VV |  | 3 |  | 3 | [12 empty] | VV | 2 | 2 | True | 0 | ROZPOCET
| VV |  | Součet |  | 23.5 | [12 empty] | VV | 2 | 4 | True | 1 | ROZPOCET
82 | K | 722171913 | Potrubí plastové odříznutí trubky D přes 20 do 25 mm | kus | 9 |  | 0 |  |  | snížená |  | 0 | 0 | 0 | 0 | 0 | 16 | K | 2 |  |  |  | ROZPOCET | 0 | 0 | 0 | 0 | 0 | 2 | 0 | 16 | 446209399
| VV |  | 9 |  | 9 | [12 empty] | VV | 2 | 2 | True | 1 | ROZPOCET
83 | K | 722174003 | Potrubí vodovodní plastové PPR svar polyfúze PN 16 D 25x3,5 mm | m | 38.5 |  | 0 |  |  | snížená |  | 0 | 0.00116 | 0.04466 | 0 | 0 | 16 | K | 2 |  |  |  | ROZPOCET | 0 | 0 | 0 | 0 | 0 | 2 | 0 | 16 | -1410844473
| VV |  | Koupelna sprcha, umyvadlo, bojler | [14 empty] | VV | 2 | 1 | True | 0 | ROZPOCET
| VV |  | 25 |  | 25 | [12 empty] | VV | 2 | 2 | True | 0 | ROZPOCET
| VV |  | Kuchyně dřez, myčka, pračka,bojler | [14 empty] | VV | 2 | 1 | True | 0 | ROZPOCET
| VV |  | 6 |  | 6 | [12 empty] | VV | 2 | 2 | True | 0 | ROZPOCET
| VV |  | Stoupačka v kuchyni | [14 empty] | VV | 2 | 1 | True | 0 | ROZPOCET
| VV |  | 3,5 |  | 3.5 | [12 empty] | VV | 2 | 2 | True | 0 | ROZPOCET
| VV |  | WC | [14 empty] | VV | 2 | 1 | True | 0 | ROZPOCET
| VV |  | 4 |  | 4 | [12 empty] | VV | 2 | 2 | True | 0 | ROZPOCET
| VV |  | Součet |  | 38.5 | [12 empty] | VV | 2 | 4 | True | 1 | ROZPOCET
84 | K | 722179191 | Příplatek k rozvodu vody z plastů za malý rozsah prací na zakázce do 20 m | soubor | 1 |  | 0 |  |  | snížená |  | 0 | 0 | 0 | 0 | 0 | 16 | K | 2 |  |  |  | ROZPOCET | 0 | 0 | 0 | 0 | 0 | 2 | 0 | 16 | -1191695442
| VV |  | 1 |  | 1 | [12 empty] | VV | 2 | 2 | True | 1 | ROZPOCET
85 | K | 722179192 | Příplatek k rozvodu vody z plastů za potrubí do D 32 mm do 15 svarů | soubor | 1 |  | 0 |  |  | snížená |  | 0 | 0 | 0 | 0 | 0 | 16 | K | 2 |  |  |  | ROZPOCET | 0 | 0 | 0 | 0 | 0 | 2 | 0 | 16 | -190684001
86 | K | 722181212 | Ochrana vodovodního potrubí přilepenými termoizolačními trubicemi z PE tl do 6 mm DN přes 22 do 32 mm | m | 38.5 |  | 0 |  |  | snížená |  | 0 | 4e-05 | 0.00154 | 0 | 0 | 16 | K | 2 |  |  |  | ROZPOCET | 0 | 0 | 0 | 0 | 0 | 2 | 0 | 16 | -1613682106
| VV |  | 38,5 |  | 38.5 | [12 empty] | VV | 2 | 2 | True | 1 | ROZPOCET
87 | K | 722181851 | Demontáž termoizolačních trubic z trub D do 45 | m | 23.5 |  | 0 |  |  | snížená |  | 0 | 0 | 0 | 0.00024 | 0.00564 | 16 | K | 2 |  |  |  | ROZPOCET | 0 | 0 | 0 | 0 | 0 | 2 | 0 | 16 | -167111363
| VV |  | 23,5 |  | 23.5 | [12 empty] | VV | 2 | 2 | True | 1 | ROZPOCET
88 | K | 722190401 | Vyvedení a upevnění výpustku DN do 25 | kus | 13 |  | 0 |  |  | snížená |  | 0 | 0 | 0 | 0 | 0 | 16 | K | 2 |  |  |  | ROZPOCET | 0 | 0 | 0 | 0 | 0 | 2 | 0 | 16 | 66094224
| VV |  | dřez,sprcha, umyvadlo, myčka, pračka,WC,bojler koupelna,bojler kuchyně | [14 empty] | VV | 2 | 1 | True | 0 | ROZPOCET
| VV |  | 2+2+2+1+1+1+2+2 |  | 13 | [12 empty] | VV | 2 | 2 | True | 1 | ROZPOCET
89 | K | 722190901 | Uzavření nebo otevření vodovodního potrubí při opravách | kus | 2 |  | 0 |  |  | snížená |  | 0 | 0 | 0 | 0 | 0 | 16 | K | 2 |  |  |  | ROZPOCET | 0 | 0 | 0 | 0 | 0 | 2 | 0 | 16 | -1871968874
| VV |  | 2 |  | 2 | [12 empty] | VV | 2 | 2 | True | 1 | ROZPOCET
90 | K | 722220151 | Nástěnka závitová plastová PPR PN 20 DN 16 x G 1/2" | kus | 11 |  | 0 |  |  | snížená |  | 0 | 0.00017 | 0.00187 | 0 | 0 | 16 | K | 2 |  |  |  | ROZPOCET | 0 | 0 | 0 | 0 | 0 | 2 | 0 | 16 | -1139711467
| VV |  | wc, myčka, pračka,umyvadlo,dřez,bojler koupelna, bojler kuchyně | [14 empty] | VV | 2 | 1 | True | 0 | ROZPOCET
| VV |  | 1+1+1+2+2+2+2 |  | 11 | [12 empty] | VV | 2 | 2 | True | 1 | ROZPOCET
91 | K | 722220161 | Nástěnný komplet plastový PPR PN 20 DN 20 x G 1/2" | soubor | 1 |  | 0 |  |  | snížená |  | 0 | 0.00021 | 0.00021 | 0 | 0 | 16 | K | 2 |  |  |  | ROZPOCET | 0 | 0 | 0 | 0 | 0 | 2 | 0 | 16 | 1049297888
| VV |  | sprcha | [14 empty] | VV | 2 | 1 | True | 0 | ROZPOCET
| VV |  | 1 |  | 1 | [12 empty] | VV | 2 | 2 | True | 1 | ROZPOCET
92 | K | 722220861 | Demontáž armatur závitových se dvěma závity G do 3/4 | kus | 4 |  | 0 |  |  | snížená |  | 0 | 0 | 0 | 0.00053 | 0.00212 | 16 | K | 2 |  |  |  | ROZPOCET | 0 | 0 | 0 | 0 | 0 | 2 | 0 | 16 | -1507822518
| VV |  | Rohový ventil wc ,ohřívač vody, ventil pračka koupelna | [14 empty] | VV | 2 | 1 | True | 0 | ROZPOCET
| VV |  | 1+2+1 |  | 4 | [12 empty] | VV | 2 | 2 | True | 0 | ROZPOCET
| VV |  | Součet |  | 4 | [12 empty] | VV | 2 | 4 | True | 1 | ROZPOCET
93 | K | 722220872 | Demontáž armatur závitových se dvěma závity a šroubením G přes 3/8 do 3/4 | kus | 3 |  | 0 |  |  | snížená |  | 0 | 0 | 0 | 0.00511 | 0.01533 | 16 | K | 2 |  |  |  | ROZPOCET | 0 | 0 | 0 | 0 | 0 | 2 | 0 | 16 | 1198811114
| VV |  | Hadice k WC | [14 empty] | VV | 2 | 1 | True | 0 | ROZPOCET
| VV |  | 1 |  | 1 | [12 empty] | VV | 2 | 2 | True | 0 | ROZPOCET
| VV |  | Původní ventily u vodoměrů | [14 empty] | VV | 2 | 1 | True | 0 | ROZPOCET
| VV |  | 1+1 |  | 2 | [12 empty] | VV | 2 | 2 | True | 0 | ROZPOCET
| VV |  | Součet |  | 3 | [12 empty] | VV | 2 | 4 | True | 1 | ROZPOCET
94 | K | 722232012 | Kohout kulový podomítkový G 3/4" PN 16 do 120°C vnitřní závit | kus | 2 |  | 0 |  |  | snížená |  | 0 | 0.00077 | 0.00154 | 0 | 0 | 16 | K | 2 |  |  |  | ROZPOCET | 0 | 0 | 0 | 0 | 0 | 2 | 0 | 16 | -1646670721
| VV |  | Původní vodoměry | [14 empty] | VV | 2 | 1 | True | 0 | ROZPOCET
| VV |  | 1+1 |  | 2 | [12 empty] | VV | 2 | 2 | True | 0 | ROZPOCET
| VV |  | Součet |  | 2 | [12 empty] | VV | 2 | 4 | True | 1 | ROZPOCET
95 | K | 722232221 | Kohout kulový rohový G 1/2" PN 42 do 185°C plnoprůtokový s 2x vnějším závitem | kus | 9 |  | 0 |  |  | snížená |  | 0 | 0.00028 | 0.00252 | 0 | 0 | 16 | K | 2 |  |  |  | ROZPOCET | 0 | 0 | 0 | 0 | 0 | 2 | 0 | 16 | -827834079
| VV |  | dřez, umyvadlo, ohřívač vody koupelna, ohřívač vody kuchyně,WC, | [14 empty] | VV | 2 | 1 | True | 0 | ROZPOCET
| VV |  | 2+2+2+2+1 |  | 9 | [12 empty] | VV | 2 | 2 | True | 1 | ROZPOCET
96 | K | 722239101 | Montáž armatur vodovodních se dvěma závity G 1/2" | kus | 7 |  | 0 |  |  | snížená |  | 0 | 2e-05 | 0.00014 | 0 | 0 | 16 | K | 2 |  |  |  | ROZPOCET | 0 | 0 | 0 | 0 | 0 | 2 | 0 | 16 | -398506187
| VV |  | hadice k umyvadlu, ohřívačům vody a WC | [14 empty] | VV | 2 | 1 | True | 0 | ROZPOCET
| VV |  | 2+2+2+1 |  | 7 | [12 empty] | VV | 2 | 2 | True | 0 | ROZPOCET
| VV |  | Součet |  | 7 | [12 empty] | VV | 2 | 4 | True | 1 | ROZPOCET
97 | M | RAF.XF0050P | hadice flexibilní XF0050P 3,8" délka 400 mm bal. 2 kusy | kus | 7 |  | 0 |  |  | snížená |  | 0 | 0.0001 | 0.0007 | 0 | 0 | 32 | M | 2 |  |  |  | ROZPOCET | 0 | 0 | 0 | 0 | 0 | 2 | 0 | 16 | 1532923213
98 | K | 722260812 | Demontáž vodoměrů závitových G 3/4 | kus | 2 |  | 0 |  |  | snížená |  | 0 | 0 | 0 | 0.0056 | 0.0112 | 16 | K | 2 |  |  |  | ROZPOCET | 0 | 0 | 0 | 0 | 0 | 2 | 0 | 16 | -939011013
| VV |  | 1+1 |  | 2 | [12 empty] | VV | 2 | 2 | True | 1 | ROZPOCET
99 | K | 722290234 | Proplach a dezinfekce vodovodního potrubí DN do 80 | m | 38.5 |  | 0 |  |  | snížená |  | 0 | 1e-05 | 0.000385 | 0 | 0 | 16 | K | 2 |  |  |  | ROZPOCET | 0 | 0 | 0 | 0 | 0 | 2 | 0 | 16 | -661895468
| VV |  | 38,5 |  | 38.5 | [12 empty] | VV | 2 | 2 | True | 1 | ROZPOCET
100 | K | 722290246 | Zkouška těsnosti vodovodního potrubí plastového DN do 40 | m | 38.5 |  | 0 |  |  | snížená |  | 0 | 2e-05 | 0.00077 | 0 | 0 | 16 | K | 2 |  |  |  | ROZPOCET | 0 | 0 | 0 | 0 | 0 | 2 | 0 | 16 | -512718849
| VV |  | 38,5 |  | 38.5 | [12 empty] | VV | 2 | 2 | True | 1 | ROZPOCET
101 | K | 998722103 | Přesun hmot tonážní pro vnitřní vodovod v objektech v přes 12 do 24 m | t | 0.054 |  | 0 |  |  | snížená |  | 0 | 0 | 0 | 0 | 0 | 16 | K | 2 |  |  |  | ROZPOCET | 0 | 0 | 0 | 0 | 0 | 2 | 0 | 16 | -2141742906
102 | K | 998722181 | Příplatek k přesunu hmot tonážní 722 prováděný bez použití mechanizace | t | 0.054 |  | 0 |  |  | snížená |  | 0 | 0 | 0 | 0 | 0 | 16 | K | 2 |  |  |  | ROZPOCET | 0 | 0 | 0 | 0 | 0 | 2 | 0 | 16 | -965294907
103 | K | 998722192 | Příplatek k přesunu hmot tonážní 722 za zvětšený přesun do 100 m | t | 0.054 |  | 0 |  |  | snížená |  | 0 | 0 | 0 | 0 | 0 | 16 | K | 2 |  |  |  | ROZPOCET | 0 | 0 | 0 | 0 | 0 | 2 | 0 | 16 | 741420286
| D | 723 | Zdravotechnika - vnitřní plynovod |  |  |  | 0 |  |  |  |  | 0 |  | 0.00086 |  | 0.02021 | 2 | D | 1 |  |  |  | ROZPOCET | [6 empty] | 0
104 | K | 723150802 | Demontáž potrubí ocelové hladké svařované D přes 32 do 44,5 | m | 3 |  | 0 |  |  | snížená |  | 0 | 0.00024 | 0.00072 | 0.00473 | 0.01419 | 16 | K | 2 |  |  |  | ROZPOCET | 0 | 0 | 0 | 0 | 0 | 2 | 0 | 16 | 1641100558
| VV |  | 3 |  | 3 | [12 empty] | VV | 2 | 2 | True | 1 | ROZPOCET
105 | K | 723160804 | Demontáž přípojka k plynoměru na závit bez ochozu G 1 | pár | 1 |  | 0 |  |  | snížená |  | 0 | 0 | 0 | 0.00513 | 0.00513 | 16 | K | 2 |  |  |  | ROZPOCET | 0 | 0 | 0 | 0 | 0 | 2 | 0 | 16 | 669297075
106 | K | 723160831 | Demontáž rozpěrky k plynoměru G 1 | kus | 1 |  | 0 |  |  | snížená |  | 0 | 0 | 0 | 0.00089 | 0.00089 | 16 | K | 2 |  |  |  | ROZPOCET | 0 | 0 | 0 | 0 | 0 | 2 | 0 | 16 | -1261117596
107 | K | 723229104 | Montáž armatur plynovodních s jedním závitem G 1" ostatní typ | soubor | 1 |  | 0 |  |  | snížená |  | 0 | 9e-05 | 9e-05 | 0 | 0 | 16 | K | 2 |  |  |  | ROZPOCET | 0 | 0 | 0 | 0 | 0 | 2 | 0 | 16 | 952947630
| VV |  | zátka | [14 empty] | VV | 2 | 1 | True | 0 | ROZPOCET
| VV |  | 1 |  | 1 | [12 empty] | VV | 2 | 2 | True | 1 | ROZPOCET
108 | M | 31942687 | zátka mosaz 1" | kus | 1 |  | 0 |  |  | snížená |  | 0 | 5e-05 | 5e-05 | 0 | 0 | 32 | M | 2 |  |  |  | ROZPOCET | 0 | 0 | 0 | 0 | 0 | 2 | 0 | 16 | -2100465133
109 | K | 998723103 | Přesun hmot tonážní pro vnitřní plynovod v objektech v přes 12 do 24 m | t | 0.001 |  | 0 |  |  | snížená |  | 0 | 0 | 0 | 0 | 0 | 16 | K | 2 |  |  |  | ROZPOCET | 0 | 0 | 0 | 0 | 0 | 2 | 0 | 16 | -1708297656
110 | K | 998723181 | Příplatek k přesunu hmot tonážní 723 prováděný bez použití mechanizace | t | 0.001 |  | 0 |  |  | snížená |  | 0 | 0 | 0 | 0 | 0 | 16 | K | 2 |  |  |  | ROZPOCET | 0 | 0 | 0 | 0 | 0 | 2 | 0 | 16 | 1008509032
111 | K | 998723192 | Příplatek k přesunu hmot tonážní 723 za zvětšený přesun do 100 m | t | 0.001 |  | 0 |  |  | snížená |  | 0 | 0 | 0 | 0 | 0 | 16 | K | 2 |  |  |  | ROZPOCET | 0 | 0 | 0 | 0 | 0 | 2 | 0 | 16 | 828701877
| D | 725 | Zdravotechnika - zařizovací předměty |  |  |  | 0 |  |  |  |  | 0 |  | 0.16973 |  | 0.1836 | 2 | D | 1 |  |  |  | ROZPOCET | [6 empty] | 0
112 | K | 725-1 | D + M háčku na ručníky | ks | 1 |  | 0 |  |  | snížená |  | 0 | 0 | 0 | 0 | 0 | 16 | K | 2 |  |  |  | ROZPOCET | 0 | 0 | 0 | 0 | 0 | 2 | 0 | 16 | 1511388400
| VV |  | 1 |  | 1 | [12 empty] | VV | 2 | 2 | True | 1 | ROZPOCET
113 | K | 725110811 | Demontáž klozetů splachovací s nádrží | soubor | 1 |  | 0 |  |  | snížená |  | 0 | 0 | 0 | 0.01933 | 0.01933 | 16 | K | 2 |  |  |  | ROZPOCET | 0 | 0 | 0 | 0 | 0 | 2 | 0 | 16 | 1417638357
114 | K | 725119122 | Montáž klozetových mís kombi | kus | 1 |  | 0 |  |  | snížená |  | 0 | 0.00055 | 0.00055 | 0 | 0 | 16 | K | 2 |  |  |  | ROZPOCET | 0 | 0 | 0 | 0 | 0 | 2 | 0 | 16 | -586608982
| VV |  | Původní WC | [14 empty] | VV | 2 | 1 | True | 0 | ROZPOCET
| VV |  | 1 |  | 1 | [12 empty] | VV | 2 | 2 | True | 1 | ROZPOCET
115 | M | 64232071 | klozet keramický kombinovaný hluboké splachování odpad šikmý bílý 630x400x770mm | kus | 1 |  | 0 |  |  | snížená |  | 0 | 0.026 | 0.026 | 0 | 0 | 32 | M | 2 |  |  |  | ROZPOCET | 0 | 0 | 0 | 0 | 0 | 2 | 0 | 16 | -1113022911
116 | K | 725119131 | Montáž klozetových sedátek standardních | kus | 1 |  | 0 |  |  | snížená |  | 0 | 0 | 0 | 0 | 0 | 16 | K | 2 |  |  |  | ROZPOCET | 0 | 0 | 0 | 0 | 0 | 2 | 0 | 16 | 1740148046
117 | M | 55167381 | sedátko klozetové duroplastové bílé s poklopem | kus | 1 |  | 0 |  |  | snížená |  | 0 | 0.0022 | 0.0022 | 0 | 0 | 32 | M | 2 |  |  |  | ROZPOCET | 0 | 0 | 0 | 0 | 0 | 2 | 0 | 16 | 479128423
118 | K | 725210821 | Demontáž umyvadel bez výtokových armatur | soubor | 1 |  | 0 |  |  | snížená |  | 0 | 0 | 0 | 0.01946 | 0.01946 | 16 | K | 2 |  |  |  | ROZPOCET | 0 | 0 | 0 | 0 | 0 | 2 | 0 | 16 | -1968539525
| VV |  | 1 |  | 1 | [12 empty] | VV | 2 | 2 | True | 1 | ROZPOCET
119 | K | 725219102 | Montáž umyvadla připevněného na šrouby do zdiva | soubor | 1 |  | 0 |  |  | snížená |  | 0 | 0.00173 | 0.00173 | 0 | 0 | 16 | K | 2 |  |  |  | ROZPOCET | 0 | 0 | 0 | 0 | 0 | 2 | 0 | 16 | 1916712069
120 | M | 64211030 | umyvadlo keramické závěsné bílé š 500mm | kus | 1 |  | 0 |  |  | snížená |  | 0 | 0.009 | 0.009 | 0 | 0 | 32 | M | 2 |  |  |  | ROZPOCET | 0 | 0 | 0 | 0 | 0 | 2 | 0 | 16 | 989758319
121 | K | 725220841 | Demontáž van ocelová rohová | soubor | 1 |  | 0 |  |  | snížená |  | 0 | 0 | 0 | 0.0329 | 0.0329 | 16 | K | 2 |  |  |  | ROZPOCET | 0 | 0 | 0 | 0 | 0 | 2 | 0 | 16 | 138882736
| VV |  | 1 |  | 1 | [12 empty] | VV | 2 | 2 | True | 1 | ROZPOCET
123 | K | 725244153 | Dveře sprchové polorámové skleněné tl. 6 mm otvíravé dvoukřídlové do niky na vaničku šířky 900 mm | soubor | 1 |  | 0 |  |  | snížená |  | 0 | 0.03337 | 0.03337 | 0 | 0 | 16 | K | 2 |  |  |  | ROZPOCET | 0 | 0 | 0 | 0 | 0 | 2 | 0 | 16 | 37090449
| VV |  | 1 |  | 1 | [12 empty] | VV | 2 | 2 | True | 1 | ROZPOCET
124 | K | 725244202 | Zástěna sprchová skleněná tl. 6 mm pevná bezdveřová na vaničku šířky 800 mm | soubor | 1 |  | 0 |  |  | snížená |  | 0 | 0.02021 | 0.02021 | 0 | 0 | 16 | K | 2 |  |  |  | ROZPOCET | 0 | 0 | 0 | 0 | 0 | 2 | 0 | 16 | 1089905411
| VV |  | 1 |  | 1 | [12 empty] | VV | 2 | 2 | True | 1 | ROZPOCET
125 | K | 725291621 | Doplňky zařízení koupelen a záchodů nerezové zásobník toaletních papírů | soubor | 1 |  | 0 |  |  | snížená |  | 0 | 0.00052 | 0.00052 | 0 | 0 | 16 | K | 2 |  |  |  | ROZPOCET | 0 | 0 | 0 | 0 | 0 | 2 | 0 | 16 | -697677565
| VV |  | 1 |  | 1 | [12 empty] | VV | 2 | 2 | True | 1 | ROZPOCET
126 | K | 725310823 | Demontáž dřez jednoduchý vestavěný v kuchyňských sestavách bez výtokových armatur | soubor | 1 |  | 0 |  |  | snížená |  | 0 | 0 | 0 | 0.0092 | 0.0092 | 16 | K | 2 |  |  |  | ROZPOCET | 0 | 0 | 0 | 0 | 0 | 2 | 0 | 16 | 450561938
127 | K | 725514801 | Demontáž ohřívač průtokový plynový do 5 l za minutu | soubor | 1 |  | 0 |  |  | snížená |  | 0 | 0 | 0 | 0.014 | 0.014 | 16 | K | 2 |  |  |  | ROZPOCET | 0 | 0 | 0 | 0 | 0 | 2 | 0 | 16 | 1369739736
| VV |  | Koupelna | [14 empty] | VV | 2 | 1 | True | 0 | ROZPOCET
| VV |  | 1 |  | 1 | [12 empty] | VV | 2 | 2 | True | 1 | ROZPOCET
128 | K | 725530831 | Demontáž ohřívač elektrický průtokový | soubor | 1 |  | 0 |  |  | snížená |  | 0 | 0 | 0 | 0.01493 | 0.01493 | 16 | K | 2 |  |  |  | ROZPOCET | 0 | 0 | 0 | 0 | 0 | 2 | 0 | 16 | 601165452
| VV |  | Kuchyně | [14 empty] | VV | 2 | 1 | True | 0 | ROZPOCET
| VV |  | 1 |  | 1 | [12 empty] | VV | 2 | 2 | True | 1 | ROZPOCET
129 | K | 725532116 | Elektrický ohřívač zásobníkový akumulační závěsný svislý 100 l / 2 kW | soubor | 1 |  | 0 |  |  | snížená |  | 0 | 0.05534 | 0.05534 | 0 | 0 | 16 | K | 2 |  |  |  | ROZPOCET | 0 | 0 | 0 | 0 | 0 | 2 | 0 | 16 | -1835696916
130 | K | 725535212 | Ventil pojistný G 3/4" | kus | 1 |  | 0 |  |  | snížená |  | 0 | 0.0003 | 0.0003 | 0 | 0 | 16 | K | 2 |  |  |  | ROZPOCET | 0 | 0 | 0 | 0 | 0 | 2 | 0 | 16 | -2091297115
131 | K | 725535222 | Ventil pojistný bezpečnostní souprava s redukčním ventilem a výlevkou | soubor | 1 |  | 0 |  |  | snížená |  | 0 | 0.00095 | 0.00095 | 0 | 0 | 16 | K | 2 |  |  |  | ROZPOCET | 0 | 0 | 0 | 0 | 0 | 2 | 0 | 16 | -1346037316
| VV |  | Kuchyně ohřívač | [14 empty] | VV | 2 | 1 | True | 0 | ROZPOCET
| VV |  | 1 |  | 1 | [12 empty] | VV | 2 | 2 | True | 1 | ROZPOCET
132 | K | 725539201 | Montáž ohřívačů zásobníkových závěsných tlakových do 15 l | soubor | 1 |  | 0 |  |  | snížená |  | 0 | 0.00066 | 0.00066 | 0 | 0 | 16 | K | 2 |  |  |  | ROZPOCET | 0 | 0 | 0 | 0 | 0 | 2 | 0 | 16 | 1869813253
| VV |  | Kuchyně | [14 empty] | VV | 2 | 1 | True | 0 | ROZPOCET
| VV |  | 1 |  | 1 | [12 empty] | VV | 2 | 2 | True | 1 | ROZPOCET
133 | M | 54132283 | ohřívač vody elektrický závěsný akumulační svislý příkon 10L 2kW | kus | 1 |  | 0 |  |  | snížená |  | 0 | 0.01 | 0.01 | 0 | 0 | 32 | M | 2 |  |  |  | ROZPOCET | 0 | 0 | 0 | 0 | 0 | 2 | 0 | 16 | -912101072
| VV |  | Kuchyně | [14 empty] | VV | 2 | 1 | True | 0 | ROZPOCET
| VV |  | 1 |  | 1 | [12 empty] | VV | 2 | 2 | True | 1 | ROZPOCET
134 | K | 725610810 | Demontáž sporáků plynových | soubor | 1 |  | 0 |  |  | snížená |  | 0 | 0 | 0 | 0.067 | 0.067 | 16 | K | 2 |  |  |  | ROZPOCET | 0 | 0 | 0 | 0 | 0 | 2 | 0 | 16 | 1759006080
135 | K | 725813112 | Ventil rohový pračkový G 3/4" | kus | 2 |  | 0 |  |  | snížená |  | 0 | 0.00109 | 0.00218 | 0 | 0 | 16 | K | 2 |  |  |  | ROZPOCET | 0 | 0 | 0 | 0 | 0 | 2 | 0 | 16 | 659768696
| VV |  | Pračka a myčka | [14 empty] | VV | 2 | 1 | True | 0 | ROZPOCET
| VV |  | 1+1 |  | 2 | [12 empty] | VV | 2 | 2 | True | 1 | ROZPOCET
136 | K | 725820801 | Demontáž baterie nástěnné do G 3 / 4 | soubor | 2 |  | 0 |  |  | snížená |  | 0 | 0 | 0 | 0.00156 | 0.00312 | 16 | K | 2 |  |  |  | ROZPOCET | 0 | 0 | 0 | 0 | 0 | 2 | 0 | 16 | 817509338
| VV |  | Koupelna umyvadlo | [14 empty] | VV | 2 | 1 | True | 0 | ROZPOCET
| VV |  | 1 |  | 1 | [12 empty] | VV | 2 | 2 | True | 0 | ROZPOCET
| VV |  | Vana | [14 empty] | VV | 2 | 1 | True | 0 | ROZPOCET
| VV |  | 1 |  | 1 | [12 empty] | VV | 2 | 2 | True | 0 | ROZPOCET
| VV |  | Součet |  | 2 | [12 empty] | VV | 2 | 4 | True | 1 | ROZPOCET
137 | K | 725829131 | Montáž baterie umyvadlové stojánkové G 1/2" ostatní typ | kus | 1 |  | 0 |  |  | snížená |  | 0 | 4e-05 | 4e-05 | 0 | 0 | 16 | K | 2 |  |  |  | ROZPOCET | 0 | 0 | 0 | 0 | 0 | 2 | 0 | 16 | -49843233
138 | M | 55145686 | baterie umyvadlová stojánková páková | kus | 1 |  | 0 |  |  | snížená |  | 0 | 0.00147 | 0.00147 | 0 | 0 | 32 | M | 2 |  |  |  | ROZPOCET | 0 | 0 | 0 | 0 | 0 | 2 | 0 | 16 | -1998305114
139 | K | 725849411 | Montáž baterie sprchové nástěnná s nastavitelnou výškou sprchy | kus | 1 |  | 0 |  |  | snížená |  | 0 | 0.00012 | 0.00012 | 0 | 0 | 16 | K | 2 |  |  |  | ROZPOCET | 0 | 0 | 0 | 0 | 0 | 2 | 0 | 16 | 795150637
140 | M | 55145600 | baterie sprchová nástěnná termostatická 150mm chrom | kus | 1 |  | 0 |  |  | snížená |  | 0 | 0.00262 | 0.00262 | 0 | 0 | 32 | M | 2 |  |  |  | ROZPOCET | 0 | 0 | 0 | 0 | 0 | 2 | 0 | 16 | 1459329271
141 | M | 55145003 | souprava sprchová komplet | sada | 1 |  | 0 |  |  | snížená |  | 0 | 0.00098 | 0.00098 | 0 | 0 | 32 | M | 2 |  |  |  | ROZPOCET | 0 | 0 | 0 | 0 | 0 | 2 | 0 | 16 | 733675561
142 | K | 725859101 | Montáž ventilů odpadních do DN 32 pro zařizovací předměty | kus | 1 |  | 0 |  |  | snížená |  | 0 | 6e-05 | 6e-05 | 0 | 0 | 16 | K | 2 |  |  |  | ROZPOCET | 0 | 0 | 0 | 0 | 0 | 2 | 0 | 16 | 324534442
| VV |  | Umyvadlo | [14 empty] | VV | 2 | 1 | True | 0 | ROZPOCET
| VV |  | 1 |  | 1 | [12 empty] | VV | 2 | 2 | True | 0 | ROZPOCET
| VV |  | Součet |  | 1 | [12 empty] | VV | 2 | 4 | True | 1 | ROZPOCET
143 | M | 55161007 | ventil odpadní umyvadlový celokovový CLICK/CLACK s přepadem a připojovacím závitem 5/4" | kus | 1 |  | 0 |  |  | snížená |  | 0 | 0.00038 | 0.00038 | 0 | 0 | 32 | M | 2 |  |  |  | ROZPOCET | 0 | 0 | 0 | 0 | 0 | 2 | 0 | 16 | 1580294763
144 | K | 725860812 | Demontáž uzávěrů zápachu dvojitých | kus | 3 |  | 0 |  |  | snížená |  | 0 | 0 | 0 | 0.00122 | 0.00366 | 16 | K | 2 |  |  |  | ROZPOCET | 0 | 0 | 0 | 0 | 0 | 2 | 0 | 16 | -1543724560
| VV |  | Umyvadlo | [14 empty] | VV | 2 | 1 | True | 0 | ROZPOCET
| VV |  | 1 |  | 1 | [12 empty] | VV | 2 | 2 | True | 0 | ROZPOCET
| VV |  | Vana | [14 empty] | VV | 2 | 1 | True | 0 | ROZPOCET
| VV |  | 1 |  | 1 | [12 empty] | VV | 2 | 2 | True | 0 | ROZPOCET
| VV |  | Dřez | [14 empty] | VV | 2 | 1 | True | 0 | ROZPOCET
| VV |  | 1 |  | 1 | [12 empty] | VV | 2 | 2 | True | 0 | ROZPOCET
| VV |  | Součet |  | 3 | [12 empty] | VV | 2 | 4 | True | 1 | ROZPOCET
146 | K | 725869101 | Montáž zápachových uzávěrek umyvadlových do DN 40 | kus | 1 |  | 0 |  |  | snížená |  | 0 | 0.00015 | 0.00015 | 0 | 0 | 16 | K | 2 |  |  |  | ROZPOCET | 0 | 0 | 0 | 0 | 0 | 2 | 0 | 16 | -1784223345
| VV |  | Umyvadlo | [14 empty] | VV | 2 | 1 | True | 0 | ROZPOCET
| VV |  | 1 |  | 1 | [12 empty] | VV | 2 | 2 | True | 1 | ROZPOCET
147 | M | 55162001 | uzávěrka zápachová umyvadlová s celokovovým kulatým designem DN 32 | kus | 1 |  | 0 |  |  | snížená |  | 0 | 0.0009 | 0.0009 | 0 | 0 | 32 | M | 2 |  |  |  | ROZPOCET | 0 | 0 | 0 | 0 | 0 | 2 | 0 | 16 | -792878518
148 | K | 998725103 | Přesun hmot tonážní pro zařizovací předměty v objektech v přes 12 do 24 m | t | 0.17 |  | 0 |  |  | snížená |  | 0 | 0 | 0 | 0 | 0 | 16 | K | 2 |  |  |  | ROZPOCET | 0 | 0 | 0 | 0 | 0 | 2 | 0 | 16 | -1636338212
149 | K | 998725181 | Příplatek k přesunu hmot tonážní 725 prováděný bez použití mechanizace | t | 0.17 |  | 0 |  |  | snížená |  | 0 | 0 | 0 | 0 | 0 | 16 | K | 2 |  |  |  | ROZPOCET | 0 | 0 | 0 | 0 | 0 | 2 | 0 | 16 | -10851662
150 | K | 998725192 | Příplatek k přesunu hmot tonážní 725 za zvětšený přesun do 100 m | t | 0.17 |  | 0 |  |  | snížená |  | 0 | 0 | 0 | 0 | 0 | 16 | K | 2 |  |  |  | ROZPOCET | 0 | 0 | 0 | 0 | 0 | 2 | 0 | 16 | -43413316
| D | 733 | Ústřední vytápění - rozvodné potrubí |  |  |  | 0 |  |  |  |  | 0 |  | 0.0016 |  | 0.00508 | 2 | D | 1 |  |  |  | ROZPOCET | [6 empty] | 0
151 | K | 733120815 | Demontáž potrubí ocelového hladkého D do 38 | m | 2 |  | 0 |  |  | snížená |  | 0 | 4e-05 | 8e-05 | 0.00254 | 0.00508 | 16 | K | 2 |  |  |  | ROZPOCET | 0 | 0 | 0 | 0 | 0 | 2 | 0 | 16 | -649612615
| VV |  | koupelna | [14 empty] | VV | 2 | 1 | True | 0 | ROZPOCET
| VV |  | 2 |  | 2 | [12 empty] | VV | 2 | 2 | True | 1 | ROZPOCET
152 | K | 733191913 | Zaslepení potrubí ocelového závitového zavařením a skováním DN 15 | kus | 2 |  | 0 |  |  | snížená |  | 0 | 0.0003 | 0.0006 | 0 | 0 | 16 | K | 2 |  |  |  | ROZPOCET | 0 | 0 | 0 | 0 | 0 | 2 | 0 | 16 | -1887136148
153 | K | 733223202 | Potrubí měděné tvrdé spojované tvrdým pájením D 15x1 mm | m | 1.5 |  | 0 |  |  | snížená |  | 0 | 0.00048 | 0.00072 | 0 | 0 | 16 | K | 2 |  |  |  | ROZPOCET | 0 | 0 | 0 | 0 | 0 | 2 | 0 | 16 | 433522753
| VV |  | Koupelna | [14 empty] | VV | 2 | 1 | True | 0 | ROZPOCET
| VV |  | 1,5 |  | 1.5 | [12 empty] | VV | 2 | 2 | True | 0 | ROZPOCET
| VV |  | Součet |  | 1.5 | [12 empty] | VV | 2 | 4 | True | 1 | ROZPOCET
154 | K | 733224222 | Příplatek k potrubí měděnému za zhotovení přípojky z trubek měděných D 15x1 mm | kus | 2 |  | 0 |  |  | snížená |  | 0 | 1e-05 | 2e-05 | 0 | 0 | 16 | K | 2 |  |  |  | ROZPOCET | 0 | 0 | 0 | 0 | 0 | 2 | 0 | 16 | 1008282246
155 | M | TCE.713816 | TECEflex přechodový adaptér TECEflex na měď 16/15 mm | kus | 2 |  | 0 |  |  | snížená |  | 0 | 9e-05 | 0.00018 | 0 | 0 | 32 | M | 2 |  |  |  | ROZPOCET | 0 | 0 | 0 | 0 | 0 | 2 | 0 | 16 | -1647180292
156 | K | 998733103 | Přesun hmot tonážní pro rozvody potrubí v objektech v přes 12 do 24 m | t | 0.002 |  | 0 |  |  | snížená |  | 0 | 0 | 0 | 0 | 0 | 16 | K | 2 |  |  |  | ROZPOCET | 0 | 0 | 0 | 0 | 0 | 2 | 0 | 16 | 1922925385
157 | K | 998733181 | Příplatek k přesunu hmot tonážní 733 prováděný bez použití mechanizace | t | 0.002 |  | 0 |  |  | snížená |  | 0 | 0 | 0 | 0 | 0 | 16 | K | 2 |  |  |  | ROZPOCET | 0 | 0 | 0 | 0 | 0 | 2 | 0 | 16 | -1163765539
158 | K | 998733193 | Příplatek k přesunu hmot tonážní 733 za zvětšený přesun do 500 m | t | 0.002 |  | 0 |  |  | snížená |  | 0 | 0 | 0 | 0 | 0 | 16 | K | 2 |  |  |  | ROZPOCET | 0 | 0 | 0 | 0 | 0 | 2 | 0 | 16 | -596518047
| D | 734 | Ústřední vytápění - armatury |  |  |  | 0 |  |  |  |  | 0 |  | 0.00174 |  | 0 | 2 | D | 1 |  |  |  | ROZPOCET | [6 empty] | 0
159 | K | 734291124 | Kohout plnící a vypouštěcí G 3/4 PN 10 do 90°C závitový | kus | 1 |  | 0 |  |  | snížená |  | 0 | 0.00027 | 0.00027 | 0 | 0 | 16 | K | 2 |  |  |  | ROZPOCET | 0 | 0 | 0 | 0 | 0 | 2 | 0 | 16 | -1498930416
| VV |  | Ohřívač vody | [14 empty] | VV | 2 | 1 | True | 0 | ROZPOCET
| VV |  | 1 |  | 1 | [12 empty] | VV | 2 | 2 | True | 1 | ROZPOCET
160 | K | 734421101 | Tlakoměr s pevným stonkem a zpětnou klapkou tlak 0-16 bar průměr 50 mm spodní připojení | kus | 1 |  | 0 |  |  | snížená |  | 0 | 0.00147 | 0.00147 | 0 | 0 | 16 | K | 2 |  |  |  | ROZPOCET | 0 | 0 | 0 | 0 | 0 | 2 | 0 | 16 | -1805674997
| VV |  | Ohřívač vody | [14 empty] | VV | 2 | 1 | True | 0 | ROZPOCET
| VV |  | 1 |  | 1 | [12 empty] | VV | 2 | 2 | True | 1 | ROZPOCET
161 | K | 998734102 | Přesun hmot tonážní pro armatury v objektech v přes 6 do 12 m | t | 0.002 |  | 0 |  |  | snížená |  | 0 | 0 | 0 | 0 | 0 | 16 | K | 2 |  |  |  | ROZPOCET | 0 | 0 | 0 | 0 | 0 | 2 | 0 | 16 | 280714898
162 | K | 998734181 | Příplatek k přesunu hmot tonážní 734 prováděný bez použití mechanizace | t | 0.002 |  | 0 |  |  | snížená |  | 0 | 0 | 0 | 0 | 0 | 16 | K | 2 |  |  |  | ROZPOCET | 0 | 0 | 0 | 0 | 0 | 2 | 0 | 16 | 1371910752
163 | K | 998734193 | Příplatek k přesunu hmot tonážní 734 za zvětšený přesun do 500 m | t | 0.002 |  | 0 |  |  | snížená |  | 0 | 0 | 0 | 0 | 0 | 16 | K | 2 |  |  |  | ROZPOCET | 0 | 0 | 0 | 0 | 0 | 2 | 0 | 16 | -1233229817
| D | 735 | Ústřední vytápění - otopná tělesa |  |  |  | 0 |  |  |  |  | 0 |  | 0.02084 |  | 0.31138 | 2 | D | 1 |  |  |  | ROZPOCET | [6 empty] | 0
164 | K | 735-1 | Zamrazení potrubí s montáží ucpávek kvůli nátěru radiátorů, pokud nelze systém pouze v bytu vypustit | ks | 16 |  | 0 |  |  | snížená |  | 0 | 0 | 0 | 0 | 0 | 16 | K | 2 |  |  |  | ROZPOCET | 0 | 0 | 0 | 0 | 0 | 2 | 0 | 16 | 1217777581
| VV |  | Při demontáži radiátorů | [14 empty] | VV | 2 | 1 | True | 0 | ROZPOCET
| VV |  | 10 |  | 10 | [12 empty] | VV | 2 | 2 | True | 0 | ROZPOCET
| VV |  | Při zpětné montáži radiátorů | [14 empty] | VV | 2 | 1 | True | 0 | ROZPOCET
| VV |  | 6 |  | 6 | [12 empty] | VV | 2 | 2 | True | 0 | ROZPOCET
| VV |  | Součet |  | 16 | [12 empty] | VV | 2 | 4 | True | 1 | ROZPOCET
165 | K | 735164251 | Otopné těleso trubkové elektrické přímotopné výška/délka 1215/450 mm | kus | 1 |  | 0 |  |  | snížená |  | 0 | 0.0204 | 0.0204 | 0 | 0 | 16 | K | 2 |  |  |  | ROZPOCET | 0 | 0 | 0 | 0 | 0 | 2 | 0 | 16 | -1860866348
| VV |  | 1 |  | 1 | [12 empty] | VV | 2 | 2 | True | 1 | ROZPOCET
166 | K | 735000912 | Vyregulování ventilu nebo kohoutu dvojregulačního s termostatickým ovládáním | kus | 3 |  | 0 |  |  | snížená |  | 0 | 0 | 0 | 0 | 0 | 16 | K | 2 |  |  |  | ROZPOCET | 0 | 0 | 0 | 0 | 0 | 2 | 0 | 16 | -1623634786
| VV |  | 3 |  | 3 | [12 empty] | VV | 2 | 2 | True | 1 | ROZPOCET
167 | M | IVR.1878G0004 | Zátka | kus | 4 |  | 0 |  |  | snížená |  | 0 | 2e-05 | 8e-05 | 0 | 0 | 8 | M | 2 |  |  |  | ROZPOCET | 0 | 0 | 0 | 0 | 0 | 2 | 0 | 4 | 586740799
| VV |  | 4 |  | 4 | [12 empty] | VV | 2 | 2 | True | 1 | ROZPOCET
168 | M | IVR.1581G000504 | Redukce | kus | 4 |  | 0 |  |  | snížená |  | 0 | 4e-05 | 0.00016 | 0 | 0 | 8 | M | 2 |  |  |  | ROZPOCET | 0 | 0 | 0 | 0 | 0 | 2 | 0 | 4 | 1357692300
| VV |  | 4 |  | 4 | [12 empty] | VV | 2 | 2 | True | 1 | ROZPOCET
169 | K | 735111810 | Demontáž otopného tělesa litinového článkového | m2 | 11.9 |  | 0 |  |  | snížená |  | 0 | 0 | 0 | 0.0238 | 0.28322 | 16 | K | 2 |  |  |  | ROZPOCET | 0 | 0 | 0 | 0 | 0 | 2 | 0 | 16 | 1211334716
| VV |  | Ložnice | [14 empty] | VV | 2 | 1 | True | 0 | ROZPOCET
| VV |  | 0,35*12 |  | 4.2 | [12 empty] | VV | 2 | 2 | True | 0 | ROZPOCET
| VV |  | Obývací pokoj | [14 empty] | VV | 2 | 1 | True | 0 | ROZPOCET
| VV |  | 0,35*15 |  | 5.25 | [12 empty] | VV | 2 | 2 | True | 0 | ROZPOCET
| VV |  | Kuchyně | [14 empty] | VV | 2 | 1 | True | 0 | ROZPOCET
| VV |  | 0,35*7 |  | 2.45 | [12 empty] | VV | 2 | 2 | True | 0 | ROZPOCET
| VV |  | Součet |  | 11.9 | [12 empty] | VV | 2 | 4 | True | 1 | ROZPOCET
170 | K | 735191902 | Vyzkoušení otopných těles litinových po opravě tlakem | m2 | 11.9 |  | 0 |  |  | snížená |  | 0 | 0 | 0 | 0 | 0 | 16 | K | 2 |  |  |  | ROZPOCET | 0 | 0 | 0 | 0 | 0 | 2 | 0 | 16 | -630605868
| VV |  | Ložnice | [14 empty] | VV | 2 | 1 | True | 0 | ROZPOCET
| VV |  | 0,35*12 |  | 4.2 | [12 empty] | VV | 2 | 2 | True | 0 | ROZPOCET
| VV |  | Obývací pokoj | [14 empty] | VV | 2 | 1 | True | 0 | ROZPOCET
| VV |  | 0,35*15 |  | 5.25 | [12 empty] | VV | 2 | 2 | True | 0 | ROZPOCET
| VV |  | Kuchyně | [14 empty] | VV | 2 | 1 | True | 0 | ROZPOCET
| VV |  | 0,35*7 |  | 2.45 | [12 empty] | VV | 2 | 2 | True | 0 | ROZPOCET
| VV |  | Součet |  | 11.9 | [12 empty] | VV | 2 | 4 | True | 1 | ROZPOCET
171 | K | 735191904 | Vyčištění otopných těles litinových proplachem vodou | m2 | 11.9 |  | 0 |  |  | snížená |  | 0 | 0 | 0 | 0 | 0 | 16 | K | 2 |  |  |  | ROZPOCET | 0 | 0 | 0 | 0 | 0 | 2 | 0 | 16 | -1662220810
| VV |  | Ložnice | [14 empty] | VV | 2 | 1 | True | 0 | ROZPOCET
| VV |  | 0,35*12 |  | 4.2 | [12 empty] | VV | 2 | 2 | True | 0 | ROZPOCET
| VV |  | Obývací pokoj | [14 empty] | VV | 2 | 1 | True | 0 | ROZPOCET
| VV |  | 0,35*15 |  | 5.25 | [12 empty] | VV | 2 | 2 | True | 0 | ROZPOCET
| VV |  | Kuchyně | [14 empty] | VV | 2 | 1 | True | 0 | ROZPOCET
| VV |  | 0,35*7 |  | 2.45 | [12 empty] | VV | 2 | 2 | True | 0 | ROZPOCET
| VV |  | Součet |  | 11.9 | [12 empty] | VV | 2 | 4 | True | 1 | ROZPOCET
172 | K | 735191905 | Odvzdušnění otopných těles | kus | 3 |  | 0 |  |  | snížená |  | 0 | 0 | 0 | 0 | 0 | 16 | K | 2 |  |  |  | ROZPOCET | 0 | 0 | 0 | 0 | 0 | 2 | 0 | 16 | -1661967736
| VV |  | 3 |  | 3 | [12 empty] | VV | 2 | 2 | True | 1 | ROZPOCET
173 | K | 735191910 | Napuštění vody do otopných těles | m2 | 11.9 |  | 0 |  |  | snížená |  | 0 | 0 | 0 | 0 | 0 | 16 | K | 2 |  |  |  | ROZPOCET | 0 | 0 | 0 | 0 | 0 | 2 | 0 | 16 | -2017428631
| VV |  | Ložnice | [14 empty] | VV | 2 | 1 | True | 0 | ROZPOCET
| VV |  | 0,35*12 |  | 4.2 | [12 empty] | VV | 2 | 2 | True | 0 | ROZPOCET
| VV |  | Obývací pokoj | [14 empty] | VV | 2 | 1 | True | 0 | ROZPOCET
| VV |  | 0,35*15 |  | 5.25 | [12 empty] | VV | 2 | 2 | True | 0 | ROZPOCET
| VV |  | Kuchyně | [14 empty] | VV | 2 | 1 | True | 0 | ROZPOCET
| VV |  | 0,35*7 |  | 2.45 | [12 empty] | VV | 2 | 2 | True | 0 | ROZPOCET
| VV |  | Součet |  | 11.9 | [12 empty] | VV | 2 | 4 | True | 1 | ROZPOCET
174 | K | 735192911 | Zpětná montáž otopných těles článkových litinových | m2 | 11.9 |  | 0 |  |  | snížená |  | 0 | 0 | 0 | 0 | 0 | 16 | K | 2 |  |  |  | ROZPOCET | 0 | 0 | 0 | 0 | 0 | 2 | 0 | 16 | -546541976
| VV |  | Ložnice | [14 empty] | VV | 2 | 1 | True | 0 | ROZPOCET
| VV |  | 0,35*12 |  | 4.2 | [12 empty] | VV | 2 | 2 | True | 0 | ROZPOCET
| VV |  | Obývací pokoj | [14 empty] | VV | 2 | 1 | True | 0 | ROZPOCET
| VV |  | 0,35*15 |  | 5.25 | [12 empty] | VV | 2 | 2 | True | 0 | ROZPOCET
| VV |  | Kuchyně | [14 empty] | VV | 2 | 1 | True | 0 | ROZPOCET
| VV |  | 0,35*7 |  | 2.45 | [12 empty] | VV | 2 | 2 | True | 0 | ROZPOCET
| VV |  | Součet |  | 11.9 | [12 empty] | VV | 2 | 4 | True | 1 | ROZPOCET
175 | K | 735221822 | Demontáž registru trubkového hladkého DN 65 dl do 3 m dvoupramenný | kus | 1 |  | 0 |  |  | snížená |  | 0 | 0.0002 | 0.0002 | 0.02816 | 0.02816 | 16 | K | 2 |  |  |  | ROZPOCET | 0 | 0 | 0 | 0 | 0 | 2 | 0 | 16 | 771272152
| VV |  | Koupelna | [14 empty] | VV | 2 | 1 | True | 0 | ROZPOCET
| VV |  | 1 |  | 1 | [12 empty] | VV | 2 | 2 | True | 1 | ROZPOCET
176 | K | 735494811 | Vypuštění vody z otopných těles | m2 | 12.4 |  | 0 |  |  | snížená |  | 0 | 0 | 0 | 0 | 0 | 16 | K | 2 |  |  |  | ROZPOCET | 0 | 0 | 0 | 0 | 0 | 2 | 0 | 16 | -648235932
| VV |  | Ložnice | [14 empty] | VV | 2 | 1 | True | 0 | ROZPOCET
| VV |  | 0,35*12 |  | 4.2 | [12 empty] | VV | 2 | 2 | True | 0 | ROZPOCET
| VV |  | Obývací pokoj | [14 empty] | VV | 2 | 1 | True | 0 | ROZPOCET
| VV |  | 0,35*15 |  | 5.25 | [12 empty] | VV | 2 | 2 | True | 0 | ROZPOCET
| VV |  | Kuchyně | [14 empty] | VV | 2 | 1 | True | 0 | ROZPOCET
| VV |  | 0,35*7 |  | 2.45 | [12 empty] | VV | 2 | 2 | True | 0 | ROZPOCET
| VV |  | Koupelna | [14 empty] | VV | 2 | 1 | True | 0 | ROZPOCET
| VV |  | 0,5 |  | 0.5 | [12 empty] | VV | 2 | 2 | True | 0 | ROZPOCET
| VV |  | Součet |  | 12.4 | [12 empty] | VV | 2 | 4 | True | 1 | ROZPOCET
177 | K | 998735102 | Přesun hmot tonážní pro otopná tělesa v objektech v přes 6 do 12 m | t | 0.15 |  | 0 |  |  | snížená |  | 0 | 0 | 0 | 0 | 0 | 16 | K | 2 |  |  |  | ROZPOCET | 0 | 0 | 0 | 0 | 0 | 2 | 0 | 16 | -879296640
| VV |  | 0,15 |  | 0.15 | [12 empty] | VV | 2 | 2 | True | 1 | ROZPOCET
178 | K | 998735181 | Příplatek k přesunu hmot tonážní 735 prováděný bez použití mechanizace | t | 0.15 |  | 0 |  |  | snížená |  | 0 | 0 | 0 | 0 | 0 | 16 | K | 2 |  |  |  | ROZPOCET | 0 | 0 | 0 | 0 | 0 | 2 | 0 | 16 | 636110546
| VV |  | 0,15 |  | 0.15 | [12 empty] | VV | 2 | 2 | True | 1 | ROZPOCET
179 | K | 998735193 | Příplatek k přesunu hmot tonážní 735 za zvětšený přesun do 500 m | t | 0.15 |  | 0 |  |  | snížená |  | 0 | 0 | 0 | 0 | 0 | 16 | K | 2 |  |  |  | ROZPOCET | 0 | 0 | 0 | 0 | 0 | 2 | 0 | 16 | 592475051
| VV |  | 0,15 |  | 0.15 | [12 empty] | VV | 2 | 2 | True | 1 | ROZPOCET
| D | 741 | Elektroinstalace - silnoproud |  |  |  | 0 |  |  |  |  | 0 |  | 0.027583 |  | 0.02545 | 2 | D | 1 |  |  |  | ROZPOCET | [6 empty] | 0
180 | K | 741-1 | Vyřízení a zabezpečení navýšení příkonu do bytu | ks | 1 |  | 0 |  |  | snížená |  | 0 | 0 | 0 | 0 | 0 | 16 | K | 2 |  |  |  | ROZPOCET | 0 | 0 | 0 | 0 | 0 | 2 | 0 | 16 | -1431467023
181 | K | 741-2 | Demontáž původních rozvodů elektro | ks | 1 |  | 0 |  |  | snížená |  | 0 | 0 | 0 | 0 | 0 | 16 | K | 2 |  |  |  | ROZPOCET | 0 | 0 | 0 | 0 | 0 | 2 | 0 | 16 | -1599386956
182 | K | 741110041 | Montáž trubka plastová ohebná D přes 11 do 23 mm uložená pevně | m | 7 |  | 0 |  |  | snížená |  | 0 | 0 | 0 | 0 | 0 | 16 | K | 2 |  |  |  | ROZPOCET | 0 | 0 | 0 | 0 | 0 | 2 | 0 | 16 | -820230892
| VV |  | Přívod od elektroměru k bytovému rozvaděči | [14 empty] | VV | 2 | 1 | True | 0 | ROZPOCET
| VV |  | 7 |  | 7 | [12 empty] | VV | 2 | 2 | True | 1 | ROZPOCET
183 | M | 34571154 | trubka elektroinstalační ohebná z PH, D 22,9/28,5mm | m | 7.35 |  | 0 |  |  | snížená |  | 0 | 0.00016 | 0.001176 | 0 | 0 | 32 | M | 2 |  |  |  | ROZPOCET | 0 | 0 | 0 | 0 | 0 | 2 | 0 | 16 | -267371076
| VV |  | 7*1,05 'Přepočtené koeficientem množství |  | 7.35 | [12 empty] | VV | 2 | 2 | False | 1 | ROZPOCET
184 | K | 741112001 | Montáž krabice zapuštěná plastová kruhová | kus | 22 |  | 0 |  |  | snížená |  | 0 | 0 | 0 | 0 | 0 | 16 | K | 2 |  |  |  | ROZPOCET | 0 | 0 | 0 | 0 | 0 | 2 | 0 | 16 | -421229314
| VV |  | 22 |  | 22 | [12 empty] | VV | 2 | 2 | True | 1 | ROZPOCET
185 | M | 34571521 | krabice pod omítku PVC odbočná kruhová D 70mm s víčkem a svorkovnicí | kus | 22 |  | 0 |  |  | snížená |  | 0 | 9e-05 | 0.00198 | 0 | 0 | 32 | M | 2 |  |  |  | ROZPOCET | 0 | 0 | 0 | 0 | 0 | 2 | 0 | 16 | 273016041
| VV |  | 22 |  | 22 | [12 empty] | VV | 2 | 2 | True | 1 | ROZPOCET
186 | K | 741112061 | Montáž krabice přístrojová zapuštěná plastová kruhová | kus | 30 |  | 0 |  |  | snížená |  | 0 | 0 | 0 | 0 | 0 | 16 | K | 2 |  |  |  | ROZPOCET | 0 | 0 | 0 | 0 | 0 | 2 | 0 | 16 | 820760327
| VV |  | 30 |  | 30 | [12 empty] | VV | 2 | 2 | True | 1 | ROZPOCET
187 | M | 1188894 | KRABICE PRISTROJOVA KP 68/2 KA MELKA | kus | 30 |  | 0 |  |  | snížená |  | 0 | 2e-05 | 0.0006 | 0 | 0 | 32 | M | 2 |  |  |  | ROZPOCET | 0 | 0 | 0 | 0 | 0 | 2 | 0 | 16 | -1990872834
| VV |  | 30 |  | 30 | [12 empty] | VV | 2 | 2 | True | 1 | ROZPOCET
188 | K | 741122005 | Montáž kabel Cu bez ukončení uložený pod omítku plný plochý 3x1 až 2,5 mm2 (CYKYLo) | m | 220 |  | 0 |  |  | snížená |  | 0 | 0 | 0 | 0 | 0 | 16 | K | 2 |  |  |  | ROZPOCET | 0 | 0 | 0 | 0 | 0 | 2 | 0 | 16 | -445191492
| VV |  | 75+145 |  | 220 | [12 empty] | VV | 2 | 2 | True | 1 | ROZPOCET
189 | M | 34109513 | kabel instalační plochý jádro Cu plné izolace PVC plášť PVC 450/750V (CYKYLo) 3x1,5mm2 | m | 90 |  | 0 |  |  | snížená |  | 0 | 1e-05 | 0.0009 | 0 | 0 | 32 | M | 2 |  |  |  | ROZPOCET | 0 | 0 | 0 | 0 | 0 | 2 | 0 | 16 | 31312307
| VV |  | SVĚTLA | [14 empty] | VV | 2 | 1 | True | 0 | ROZPOCET
| VV |  | Světelný okruh 1 | [14 empty] | VV | 2 | 1 | True | 0 | ROZPOCET
| VV |  | Chodba | [14 empty] | VV | 2 | 1 | True | 0 | ROZPOCET
| VV |  | 14 |  | 14 | [12 empty] | VV | 2 | 2 | True | 0 | ROZPOCET
| VV |  | Kuchyně | [14 empty] | VV | 2 | 1 | True | 0 | ROZPOCET
| VV |  | 14 |  | 14 | [12 empty] | VV | 2 | 2 | True | 0 | ROZPOCET
| VV |  | Obývací pokoj | [14 empty] | VV | 2 | 1 | True | 0 | ROZPOCET
| VV |  | 7 |  | 7 | [12 empty] | VV | 2 | 2 | True | 0 | ROZPOCET
| VV |  | Světelný okruh 2 | [14 empty] | VV | 2 | 1 | True | 0 | ROZPOCET
| VV |  | Ložnice | [14 empty] | VV | 2 | 1 | True | 0 | ROZPOCET
| VV |  | 7 |  | 7 | [12 empty] | VV | 2 | 2 | True | 0 | ROZPOCET
| VV |  | Koupelna s ventilátorem | [14 empty] | VV | 2 | 1 | True | 0 | ROZPOCET
| VV |  | 14 |  | 14 | [12 empty] | VV | 2 | 2 | True | 0 | ROZPOCET
| VV |  | WC s ventilátorem | [14 empty] | VV | 2 | 1 | True | 0 | ROZPOCET
| VV |  | 7 |  | 7 | [12 empty] | VV | 2 | 2 | True | 0 | ROZPOCET
| VV |  | Balkon | [14 empty] | VV | 2 | 1 | True | 0 | ROZPOCET
| VV |  | 12 |  | 12 | [12 empty] | VV | 2 | 2 | True | 0 | ROZPOCET
| VV |  | Součet |  | 75 | [12 empty] | VV | 2 | 4 | True | 1 | ROZPOCET
| VV |  | 75*1,2 'Přepočtené koeficientem množství |  | 90 | [12 empty] | VV | 2 | 2 | False | 1 | ROZPOCET
190 | M | 34109517 | kabel instalační plochý jádro Cu plné izolace PVC plášť PVC 450/750V (CYKYLo) 3x2,5mm2 | m | 174 |  | 0 |  |  | snížená |  | 0 | 1e-05 | 0.00174 | 0 | 0 | 32 | M | 2 |  |  |  | ROZPOCET | 0 | 0 | 0 | 0 | 0 | 2 | 0 | 16 | -1259222211
| VV |  | ZÁSUVKY | [14 empty] | VV | 2 | 1 | True | 0 | ROZPOCET
| VV |  | Samostatný přívod kuchyně myčka | [14 empty] | VV | 2 | 1 | True | 0 | ROZPOCET
| VV |  | 9 |  | 9 | [12 empty] | VV | 2 | 2 | True | 0 | ROZPOCET
| VV |  | Samostatný přívod kuchyně pračka | [14 empty] | VV | 2 | 1 | True | 0 | ROZPOCET
| VV |  | 12 |  | 12 | [12 empty] | VV | 2 | 2 | True | 0 | ROZPOCET
| VV |  | Samostatný přívod kuchyně 2 dvojzásuvky linka | [14 empty] | VV | 2 | 1 | True | 0 | ROZPOCET
| VV |  | 14 |  | 14 | [12 empty] | VV | 2 | 2 | True | 0 | ROZPOCET
| VV |  | Samostatný přívod k ohřívači vody v kuchyni | [14 empty] | VV | 2 | 1 | True | 0 | ROZPOCET
| VV |  | 10 |  | 10 | [12 empty] | VV | 2 | 2 | True | 0 | ROZPOCET
| VV |  | Samostatný přívod k ohřívači vody v koupelně | [14 empty] | VV | 2 | 1 | True | 0 | ROZPOCET
| VV |  | 11 |  | 11 | [12 empty] | VV | 2 | 2 | True | 0 | ROZPOCET
| VV |  | Zásuvkový obvod 1 | [14 empty] | VV | 2 | 1 | True | 0 | ROZPOCET
| VV |  | Chodba | [14 empty] | VV | 2 | 1 | True | 0 | ROZPOCET
| VV |  | 8 |  | 8 | [12 empty] | VV | 2 | 2 | True | 0 | ROZPOCET
| VV |  | Kuchyně | [14 empty] | VV | 2 | 1 | True | 0 | ROZPOCET
| VV |  | 26 |  | 26 | [12 empty] | VV | 2 | 2 | True | 0 | ROZPOCET
| VV |  | Obývací popkoj | [14 empty] | VV | 2 | 1 | True | 0 | ROZPOCET
| VV |  | 18 |  | 18 | [12 empty] | VV | 2 | 2 | True | 0 | ROZPOCET
| VV |  | Zásuvkový obvod 2 | [14 empty] | VV | 2 | 1 | True | 0 | ROZPOCET
| VV |  | Ložnice | [14 empty] | VV | 2 | 1 | True | 0 | ROZPOCET
| VV |  | 17 |  | 17 | [12 empty] | VV | 2 | 2 | True | 0 | ROZPOCET
| VV |  | Koupelna | [14 empty] | VV | 2 | 1 | True | 0 | ROZPOCET
| VV |  | 14 |  | 14 | [12 empty] | VV | 2 | 2 | True | 0 | ROZPOCET
| VV |  | WC | [14 empty] | VV | 2 | 1 | True | 0 | ROZPOCET
| VV |  | 6 |  | 6 | [12 empty] | VV | 2 | 2 | True | 0 | ROZPOCET
| VV |  | Součet |  | 145 | [12 empty] | VV | 2 | 4 | True | 1 | ROZPOCET
| VV |  | 145*1,2 'Přepočtené koeficientem množství |  | 174 | [12 empty] | VV | 2 | 2 | False | 1 | ROZPOCET
191 | K | 741122031 | Montáž kabel Cu bez ukončení uložený pod omítku plný kulatý 5x1,5 až 2,5 mm2 (CYKY) | m | 10 |  | 0 |  |  | snížená |  | 0 | 0 | 0 | 0 | 0 | 16 | K | 2 |  |  |  | ROZPOCET | 0 | 0 | 0 | 0 | 0 | 2 | 0 | 16 | -2115039683
| VV |  | Sporák | [14 empty] | VV | 2 | 1 | True | 0 | ROZPOCET
| VV |  | 10 |  | 10 | [12 empty] | VV | 2 | 2 | True | 0 | ROZPOCET
| VV |  | Součet |  | 10 | [12 empty] | VV | 2 | 4 | True | 1 | ROZPOCET
192 | M | 34111094.2 | kabel instalační jádro Cu plné izolace PVC plášť PVC 450/750V (CYKY) 5x2,5mm2 | m | 12 |  | 0 |  |  | snížená |  | 0 | 0.00025 | 0.003 | 0 | 0 | 32 | M | 2 |  |  |  | ROZPOCET | 0 | 0 | 0 | 0 | 0 | 2 | 0 | 16 | -734527713
| VV |  | 10 |  | 10 | [12 empty] | VV | 2 | 2 | True | 1 | ROZPOCET
| VV |  | 10*1,2 'Přepočtené koeficientem množství |  | 12 | [12 empty] | VV | 2 | 2 | False | 1 | ROZPOCET
193 | K | 741122143 | Montáž kabel Cu plný kulatý žíla 5x4 až 6 mm2 zatažený v trubkách (např. CYKY) | m | 7 |  | 0 |  |  | snížená |  | 0 | 0 | 0 | 0 | 0 | 16 | K | 2 |  |  |  | ROZPOCET | 0 | 0 | 0 | 0 | 0 | 2 | 0 | 16 | 645685528
| VV |  | Přívod od elektroměru k bytovému rozvaděči | [14 empty] | VV | 2 | 1 | True | 0 | ROZPOCET
| VV |  | 7 |  | 7 | [12 empty] | VV | 2 | 2 | True | 1 | ROZPOCET
194 | M | 34111100 | kabel instalační jádro Cu plné izolace PVC plášť PVC 450/750V (CYKY) 5x6mm2 | m | 8.05 |  | 0 |  |  | snížená |  | 0 | 0.00053 | 0.0042665 | 0 | 0 | 32 | M | 2 |  |  |  | ROZPOCET | 0 | 0 | 0 | 0 | 0 | 2 | 0 | 16 | 157042667
| VV |  | 7*1,15 'Přepočtené koeficientem množství |  | 8.05 | [12 empty] | VV | 2 | 2 | False | 1 | ROZPOCET
195 | K | 741130001 | Ukončení vodič izolovaný do 2,5mm2 v rozváděči nebo na přístroji | kus | 55 |  | 0 |  |  | snížená |  | 0 | 0 | 0 | 0 | 0 | 16 | K | 2 |  |  |  | ROZPOCET | 0 | 0 | 0 | 0 | 0 | 2 | 0 | 16 | 433321715
196 | K | 741130004 | Ukončení vodič izolovaný do 6 mm2 v rozváděči nebo na přístroji | kus | 15 |  | 0 |  |  | snížená |  | 0 | 0 | 0 | 0 | 0 | 16 | K | 2 |  |  |  | ROZPOCET | 0 | 0 | 0 | 0 | 0 | 2 | 0 | 16 | 1676272804
| VV |  | 15 |  | 15 | [12 empty] | VV | 2 | 2 | True | 1 | ROZPOCET
197 | K | 741130021 | Ukončení vodič izolovaný do 2,5 mm2 na svorkovnici | kus | 38 |  | 0 |  |  | snížená |  | 0 | 0 | 0 | 0 | 0 | 16 | K | 2 |  |  |  | ROZPOCET | 0 | 0 | 0 | 0 | 0 | 2 | 0 | 16 | -489963268
198 | K | 741210001 | Montáž rozvodnice oceloplechová nebo plastová běžná do 20 kg | kus | 1 |  | 0 |  |  | snížená |  | 0 | 0 | 0 | 0 | 0 | 16 | K | 2 |  |  |  | ROZPOCET | 0 | 0 | 0 | 0 | 0 | 2 | 0 | 16 | 1741495898
199 | M | 35711015 | rozvodnice nástěnná, plné dveře, IP41, 24 modulárních jednotek, vč. N/pE | kus | 1 |  | 0 |  |  | snížená |  | 0 | 0.00162 | 0.00162 | 0 | 0 | 32 | M | 2 |  |  |  | ROZPOCET | 0 | 0 | 0 | 0 | 0 | 2 | 0 | 16 | 117519528
200 | K | 741210833 | Demontáž rozvodnic plastových na povrchu s krytím do IPx4 plochou přes 0,2 m2 | kus | 1 |  | 0 |  |  | snížená |  | 0 | 0 | 0 | 0.015 | 0.015 | 16 | K | 2 |  |  |  | ROZPOCET | 0 | 0 | 0 | 0 | 0 | 2 | 0 | 16 | 1885515537
201 | K | 741213811 | Demontáž kabelu silového z rozvodnice průřezu žil do 4 mm2 bez zachování funkčnosti | kus | 7 |  | 0 |  |  | snížená |  | 0 | 0 | 0 | 0.00023 | 0.00161 | 16 | K | 2 |  |  |  | ROZPOCET | 0 | 0 | 0 | 0 | 0 | 2 | 0 | 16 | 1712849734
| VV |  | 7 |  | 7 | [12 empty] | VV | 2 | 2 | True | 1 | ROZPOCET
202 | K | 741240022 | Montáž příslušenství rozvoden - tabulka pro přístroje lepená | kus | 1 |  | 0 |  |  | snížená |  | 0 | 0 | 0 | 0 | 0 | 16 | K | 2 |  |  |  | ROZPOCET | 0 | 0 | 0 | 0 | 0 | 2 | 0 | 16 | -613931462
203 | K | 741310101 | Montáž vypínač (polo)zapuštěný bezšroubové připojení 1-jednopólový | kus | 6 |  | 0 |  |  | snížená |  | 0 | 0 | 0 | 0 | 0 | 16 | K | 2 |  |  |  | ROZPOCET | 0 | 0 | 0 | 0 | 0 | 2 | 0 | 16 | -404181759
| VV |  | Chodba pro koupelnu | [14 empty] | VV | 2 | 1 | True | 0 | ROZPOCET
| VV |  | 1 |  | 1 | [12 empty] | VV | 2 | 2 | True | 0 | ROZPOCET
| VV |  | Obývací pokoj | [14 empty] | VV | 2 | 1 | True | 0 | ROZPOCET
| VV |  | 0 |  | 0 | [12 empty] | VV | 2 | 2 | True | 0 | ROZPOCET
| VV |  | Koupelna | [14 empty] | VV | 2 | 1 | True | 0 | ROZPOCET
| VV |  | 1 |  | 1 | [12 empty] | VV | 2 | 2 | True | 0 | ROZPOCET
| VV |  | Kuchyně | [14 empty] | VV | 2 | 1 | True | 0 | ROZPOCET
| VV |  | 1 |  | 1 | [12 empty] | VV | 2 | 2 | True | 0 | ROZPOCET
| VV |  | WC | [14 empty] | VV | 2 | 1 | True | 0 | ROZPOCET
| VV |  | 1 |  | 1 | [12 empty] | VV | 2 | 2 | True | 0 | ROZPOCET
| VV |  | Ložnice | [14 empty] | VV | 2 | 1 | True | 0 | ROZPOCET
| VV |  | 1 |  | 1 | [12 empty] | VV | 2 | 2 | True | 0 | ROZPOCET
| VV |  | Balkon | [14 empty] | VV | 2 | 1 | True | 0 | ROZPOCET
| VV |  | 1 |  | 1 | [12 empty] | VV | 2 | 2 | True | 0 | ROZPOCET
| VV |  | Součet |  | 6 | [12 empty] | VV | 2 | 4 | True | 1 | ROZPOCET
204 | M | 34535025 | přístroj spínače zápustného jednopólového, s krytem, řazení 1, IP44, šroubové svorky | kus | 1 |  | 0 |  |  | snížená |  | 0 | 8e-05 | 8e-05 | 0 | 0 | 8 | M | 2 |  |  |  | ROZPOCET | 0 | 0 | 0 | 0 | 0 | 2 | 0 | 4 | -922937034
| VV |  | balkon | [14 empty] | VV | 2 | 1 | True | 0 | ROZPOCET
| VV |  | 1 |  | 1 | [12 empty] | VV | 2 | 2 | True | 1 | ROZPOCET
205 | M | ABB.3559A01345 | Přístroj spínače jednopólového, řazení 1, 1So | kus | 5 |  | 0 |  |  | snížená |  | 0 | 4e-05 | 0.0002 | 0 | 0 | 32 | M | 2 |  |  |  | ROZPOCET | 0 | 0 | 0 | 0 | 0 | 2 | 0 | 16 | 270069539
| VV |  | Chodba pro koupelnu | [14 empty] | VV | 2 | 1 | True | 0 | ROZPOCET
| VV |  | 1 |  | 1 | [12 empty] | VV | 2 | 2 | True | 0 | ROZPOCET
| VV |  | Obývací pokoj | [14 empty] | VV | 2 | 1 | True | 0 | ROZPOCET
| VV |  | 0 |  | 0 | [12 empty] | VV | 2 | 2 | True | 0 | ROZPOCET
| VV |  | Koupelna | [14 empty] | VV | 2 | 1 | True | 0 | ROZPOCET
| VV |  | 1 |  | 1 | [12 empty] | VV | 2 | 2 | True | 0 | ROZPOCET
| VV |  | Kuchyně | [14 empty] | VV | 2 | 1 | True | 0 | ROZPOCET
| VV |  | 1 |  | 1 | [12 empty] | VV | 2 | 2 | True | 0 | ROZPOCET
| VV |  | WC | [14 empty] | VV | 2 | 1 | True | 0 | ROZPOCET
| VV |  | 1 |  | 1 | [12 empty] | VV | 2 | 2 | True | 0 | ROZPOCET
| VV |  | Ložnice | [14 empty] | VV | 2 | 1 | True | 0 | ROZPOCET
| VV |  | 1 |  | 1 | [12 empty] | VV | 2 | 2 | True | 0 | ROZPOCET
| VV |  | Součet |  | 5 | [12 empty] | VV | 2 | 4 | True | 1 | ROZPOCET
206 | M | ABB.355301289B1 | Spínač jednopólový, řazení 1 | kus | 6 |  | 0 |  |  | snížená |  | 0 | 4e-05 | 0.00024 | 0 | 0 | 32 | M | 2 |  |  |  | ROZPOCET | 0 | 0 | 0 | 0 | 0 | 2 | 0 | 16 | -1857353083
| VV |  | Chodba pro koupelnu | [14 empty] | VV | 2 | 1 | True | 0 | ROZPOCET
| VV |  | 1 |  | 1 | [12 empty] | VV | 2 | 2 | True | 0 | ROZPOCET
| VV |  | Ložnice | [14 empty] | VV | 2 | 1 | True | 0 | ROZPOCET
| VV |  | 1 |  | 1 | [12 empty] | VV | 2 | 2 | True | 0 | ROZPOCET
| VV |  | Koupelna | [14 empty] | VV | 2 | 1 | True | 0 | ROZPOCET
| VV |  | 1 |  | 1 | [12 empty] | VV | 2 | 2 | True | 0 | ROZPOCET
| VV |  | WC | [14 empty] | VV | 2 | 1 | True | 0 | ROZPOCET
| VV |  | 1 |  | 1 | [12 empty] | VV | 2 | 2 | True | 0 | ROZPOCET
| VV |  | Kuchyně | [14 empty] | VV | 2 | 1 | True | 0 | ROZPOCET
| VV |  | 1 |  | 1 | [12 empty] | VV | 2 | 2 | True | 0 | ROZPOCET
| VV |  | Balkon | [14 empty] | VV | 2 | 1 | True | 0 | ROZPOCET
| VV |  | 1 |  | 1 | [12 empty] | VV | 2 | 2 | True | 0 | ROZPOCET
| VV |  | Součet |  | 6 | [12 empty] | VV | 2 | 4 | True | 1 | ROZPOCET
207 | M | ABB.3901GA00010B1 | Rámeček jednonásobný | kus | 13 |  | 0 |  |  | snížená |  | 0 | 1e-05 | 0.00013 | 0 | 0 | 32 | M | 2 |  |  |  | ROZPOCET | 0 | 0 | 0 | 0 | 0 | 2 | 0 | 16 | 1265928708
| VV |  | 6+6+1 |  | 13 | [12 empty] | VV | 2 | 2 | True | 1 | ROZPOCET
208 | K | 741310122 | Montáž přepínač (polo)zapuštěný bezšroubové připojení 6-střídavý | kus | 6 |  | 0 |  |  | snížená |  | 0 | 0 | 0 | 0 | 0 | 16 | K | 2 |  |  |  | ROZPOCET | 0 | 0 | 0 | 0 | 0 | 2 | 0 | 16 | -502447711
| VV |  | Chodba | [14 empty] | VV | 2 | 1 | True | 0 | ROZPOCET
| VV |  | 2 |  | 2 | [12 empty] | VV | 2 | 2 | True | 0 | ROZPOCET
| VV |  | Obývací pokoj | [14 empty] | VV | 2 | 1 | True | 0 | ROZPOCET
| VV |  | 2 |  | 2 | [12 empty] | VV | 2 | 2 | True | 0 | ROZPOCET
| VV |  | Kuchyně | [14 empty] | VV | 2 | 1 | True | 0 | ROZPOCET
| VV |  | 2 |  | 2 | [12 empty] | VV | 2 | 2 | True | 0 | ROZPOCET
| VV |  | Součet |  | 6 | [12 empty] | VV | 2 | 4 | True | 1 | ROZPOCET
209 | M | ABB.355306289B1 | Přepínač střídavý, řazení 6 | kus | 6 |  | 0 |  |  | snížená |  | 0 | 4e-05 | 0.00024 | 0 | 0 | 32 | M | 2 |  |  |  | ROZPOCET | 0 | 0 | 0 | 0 | 0 | 2 | 0 | 16 | -237253077
| VV |  | Chodba | [14 empty] | VV | 2 | 1 | True | 0 | ROZPOCET
| VV |  | 2 |  | 2 | [12 empty] | VV | 2 | 2 | True | 0 | ROZPOCET
| VV |  | Obývací pokoj | [14 empty] | VV | 2 | 1 | True | 0 | ROZPOCET
| VV |  | 2 |  | 2 | [12 empty] | VV | 2 | 2 | True | 0 | ROZPOCET
| VV |  | Kuchyně | [14 empty] | VV | 2 | 1 | True | 0 | ROZPOCET
| VV |  | 2 |  | 2 | [12 empty] | VV | 2 | 2 | True | 0 | ROZPOCET
| VV |  | Součet |  | 6 | [12 empty] | VV | 2 | 4 | True | 1 | ROZPOCET
210 | M | ABB.3558A06340 | Přístroj přepínače střídavého, řazení 6, 6So | kus | 6 |  | 0 |  |  | snížená |  | 0 | 5e-05 | 0.0003 | 0 | 0 | 32 | M | 2 |  |  |  | ROZPOCET | 0 | 0 | 0 | 0 | 0 | 2 | 0 | 16 | -1019562450
| VV |  | Chodba | [14 empty] | VV | 2 | 1 | True | 0 | ROZPOCET
| VV |  | 2 |  | 2 | [12 empty] | VV | 2 | 2 | True | 0 | ROZPOCET
| VV |  | Obývací pokoj | [14 empty] | VV | 2 | 1 | True | 0 | ROZPOCET
| VV |  | 2 |  | 2 | [12 empty] | VV | 2 | 2 | True | 0 | ROZPOCET
| VV |  | Kuchyně | [14 empty] | VV | 2 | 1 | True | 0 | ROZPOCET
| VV |  | 2 |  | 2 | [12 empty] | VV | 2 | 2 | True | 0 | ROZPOCET
| VV |  | Součet |  | 6 | [12 empty] | VV | 2 | 4 | True | 1 | ROZPOCET
211 | K | 741310401 | Montáž spínač tří/čtyřpólový nástěnný do 16 A prostředí normální | kus | 1 |  | 0 |  |  | snížená |  | 0 | 0 | 0 | 0 | 0 | 16 | K | 2 |  |  |  | ROZPOCET | 0 | 0 | 0 | 0 | 0 | 2 | 0 | 16 | -458348969
| VV |  | Kuchyň- sporák | [14 empty] | VV | 2 | 1 | True | 0 | ROZPOCET
| VV |  | 1 |  | 1 | [12 empty] | VV | 2 | 2 | True | 1 | ROZPOCET
212 | M | 10.627.428 | Kombinace S25 JEPF sporáková pod omítku | kus | 1 |  | 0 |  |  | snížená |  | 0 | 0 | 0 | 0 | 0 | 32 | M | 2 |  |  |  | ROZPOCET | 0 | 0 | 0 | 0 | 0 | 2 | 0 | 16 | -790972146
213 | K | 741311875 | Demontáž spínačů zapuštěných normálních do 10 A šroubových bez zachování funkčnosti do 4 svorek | kus | 10 |  | 0 |  |  | snížená |  | 0 | 0 | 0 | 5e-05 | 0.0005 | 16 | K | 2 |  |  |  | ROZPOCET | 0 | 0 | 0 | 0 | 0 | 2 | 0 | 16 | 306134347
| VV |  | Chodba | [14 empty] | VV | 2 | 1 | True | 0 | ROZPOCET
| VV |  | 4 |  | 4 | [12 empty] | VV | 2 | 2 | True | 0 | ROZPOCET
| VV |  | Kuchyň | [14 empty] | VV | 2 | 1 | True | 0 | ROZPOCET
| VV |  | 3 |  | 3 | [12 empty] | VV | 2 | 2 | True | 0 | ROZPOCET
| VV |  | Koupelna | [14 empty] | VV | 2 | 1 | True | 0 | ROZPOCET
| VV |  | 0 |  | 0 | [12 empty] | VV | 2 | 2 | True | 0 | ROZPOCET
| VV |  | Obývací pokoj | [14 empty] | VV | 2 | 1 | True | 0 | ROZPOCET
| VV |  | 2 |  | 2 | [12 empty] | VV | 2 | 2 | True | 0 | ROZPOCET
| VV |  | Ložnice | [14 empty] | VV | 2 | 1 | True | 0 | ROZPOCET
| VV |  | 1 |  | 1 | [12 empty] | VV | 2 | 2 | True | 0 | ROZPOCET
| VV |  | WC | [14 empty] | VV | 2 | 1 | True | 0 | ROZPOCET
| VV |  | 0 |  | 0 | [12 empty] | VV | 2 | 2 | True | 0 | ROZPOCET
| VV |  | Součet |  | 10 | [12 empty] | VV | 2 | 4 | True | 1 | ROZPOCET
214 | K | 741312011 | Montáž odpojovač třípólový do 500 V do 400 A bez zapojení | kus | 1 |  | 0 |  |  | snížená |  | 0 | 0 | 0 | 0 | 0 | 16 | K | 2 |  |  |  | ROZPOCET | 0 | 0 | 0 | 0 | 0 | 2 | 0 | 16 | 1134058541
| VV |  | Hlavní vypínač | [14 empty] | VV | 2 | 1 | True | 0 | ROZPOCET
| VV |  | 1 |  | 1 | [12 empty] | VV | 2 | 2 | True | 1 | ROZPOCET
215 | M | 1000287288 | OEZ:42333 MSO-32-3N Vypínač RP | kus | 1 |  | 0 |  |  | snížená |  | 0 | 0 | 0 | 0 | 0 | 32 | M | 2 |  |  |  | ROZPOCET | 0 | 0 | 0 | 0 | 0 | 2 | 0 | 16 | -1698562749
| VV |  | Hlavní vypínač | [14 empty] | VV | 2 | 1 | True | 0 | ROZPOCET
| VV |  | 1 |  | 1 | [12 empty] | VV | 2 | 2 | True | 1 | ROZPOCET
216 | K | 741313001 | Montáž zásuvka (polo)zapuštěná bezšroubové připojení 2P+PE se zapojením vodičů | kus | 3 |  | 0 |  |  | snížená |  | 0 | 0 | 0 | 0 | 0 | 16 | K | 2 |  |  |  | ROZPOCET | 0 | 0 | 0 | 0 | 0 | 2 | 0 | 16 | 1048535825
| VV |  | 3 |  | 3 | [12 empty] | VV | 2 | 2 | True | 1 | ROZPOCET
217 | M | ABB.55172389B1 | Zásuvka jednonásobná | kus | 3 |  | 0 |  |  | snížená |  | 0 | 7e-05 | 0.00021 | 0 | 0 | 32 | M | 2 |  |  |  | ROZPOCET | 0 | 0 | 0 | 0 | 0 | 2 | 0 | 16 | 4084296
| VV |  | Kuchyně | [14 empty] | VV | 2 | 1 | True | 0 | ROZPOCET
| VV |  | 2 |  | 2 | [12 empty] | VV | 2 | 2 | True | 0 | ROZPOCET
| VV |  | Koupelna žebřík | [14 empty] | VV | 2 | 1 | True | 0 | ROZPOCET
| VV |  | 1 |  | 1 | [12 empty] | VV | 2 | 2 | True | 0 | ROZPOCET
| VV |  | Součet |  | 3 | [12 empty] | VV | 2 | 4 | True | 1 | ROZPOCET
218 | M | 34555241 | přístroj zásuvky zápustné jednonásobné, krytka s clonkami, bezšroubové svorky | kus | 3 |  | 0 |  |  | snížená |  | 0 | 6e-05 | 0.00018 | 0 | 0 | 32 | M | 2 |  |  |  | ROZPOCET | 0 | 0 | 0 | 0 | 0 | 2 | 0 | 16 | -444291045
| VV |  | Kuchyně | [14 empty] | VV | 2 | 1 | True | 0 | ROZPOCET
| VV |  | 2 |  | 2 | [12 empty] | VV | 2 | 2 | True | 0 | ROZPOCET
| VV |  | Koupelna žebřík | [14 empty] | VV | 2 | 1 | True | 0 | ROZPOCET
| VV |  | 1 |  | 1 | [12 empty] | VV | 2 | 2 | True | 0 | ROZPOCET
| VV |  | Součet |  | 3 | [12 empty] | VV | 2 | 4 | True | 1 | ROZPOCET
219 | K | 741313003 | Montáž zásuvka (polo)zapuštěná bezšroubové připojení 2x(2P+PE) dvojnásobná se zapojením vodičů | kus | 16 |  | 0 |  |  | snížená |  | 0 | 0 | 0 | 0 | 0 | 16 | K | 2 |  |  |  | ROZPOCET | 0 | 0 | 0 | 0 | 0 | 2 | 0 | 16 | -330661588
| VV |  | Chodba | [14 empty] | VV | 2 | 1 | True | 0 | ROZPOCET
| VV |  | 1 |  | 1 | [12 empty] | VV | 2 | 2 | True | 0 | ROZPOCET
| VV |  | Koupelna | [14 empty] | VV | 2 | 1 | True | 0 | ROZPOCET
| VV |  | 1 |  | 1 | [12 empty] | VV | 2 | 2 | True | 0 | ROZPOCET
| VV |  | Obývací pokoj | [14 empty] | VV | 2 | 1 | True | 0 | ROZPOCET
| VV |  | 4 |  | 4 | [12 empty] | VV | 2 | 2 | True | 0 | ROZPOCET
| VV |  | Kuchyně | [14 empty] | VV | 2 | 1 | True | 0 | ROZPOCET
| VV |  | 5 |  | 5 | [12 empty] | VV | 2 | 2 | True | 0 | ROZPOCET
| VV |  | Ložnice | [14 empty] | VV | 2 | 1 | True | 0 | ROZPOCET
| VV |  | 4 |  | 4 | [12 empty] | VV | 2 | 2 | True | 0 | ROZPOCET
| VV |  | WC | [14 empty] | VV | 2 | 1 | True | 0 | ROZPOCET
| VV |  | 1 |  | 1 | [12 empty] | VV | 2 | 2 | True | 0 | ROZPOCET
| VV |  | Součet |  | 16 | [12 empty] | VV | 2 | 4 | True | 1 | ROZPOCET
220 | M | ABB.5513AC02357B | Zásuvka dvojnásobná s ochr. kolíky, s clonkami, s natočenou dutinou | kus | 16 |  | 0 |  |  | snížená |  | 0 | 0.0001 | 0.0016 | 0 | 0 | 32 | M | 2 |  |  |  | ROZPOCET | 0 | 0 | 0 | 0 | 0 | 2 | 0 | 16 | -115482525
| VV |  | Chodba | [14 empty] | VV | 2 | 1 | True | 0 | ROZPOCET
| VV |  | 1 |  | 1 | [12 empty] | VV | 2 | 2 | True | 0 | ROZPOCET
| VV |  | Koupelna | [14 empty] | VV | 2 | 1 | True | 0 | ROZPOCET
| VV |  | 1 |  | 1 | [12 empty] | VV | 2 | 2 | True | 0 | ROZPOCET
| VV |  | Obývací pokoj | [14 empty] | VV | 2 | 1 | True | 0 | ROZPOCET
| VV |  | 4 |  | 4 | [12 empty] | VV | 2 | 2 | True | 0 | ROZPOCET
| VV |  | Kuchyně | [14 empty] | VV | 2 | 1 | True | 0 | ROZPOCET
| VV |  | 5 |  | 5 | [12 empty] | VV | 2 | 2 | True | 0 | ROZPOCET
| VV |  | Ložnice | [14 empty] | VV | 2 | 1 | True | 0 | ROZPOCET
| VV |  | 4 |  | 4 | [12 empty] | VV | 2 | 2 | True | 0 | ROZPOCET
| VV |  | WC | [14 empty] | VV | 2 | 1 | True | 0 | ROZPOCET
| VV |  | 1 |  | 1 | [12 empty] | VV | 2 | 2 | True | 0 | ROZPOCET
| VV |  | Součet |  | 16 | [12 empty] | VV | 2 | 4 | True | 1 | ROZPOCET
221 | K | 741315823 | Demontáž zásuvek domovních normálních do 16A zapuštěných šroubových bez zachování funkčnosti 2P+PE | kus | 9 |  | 0 |  |  | snížená |  | 0 | 0 | 0 | 5e-05 | 0.00045 | 16 | K | 2 |  |  |  | ROZPOCET | 0 | 0 | 0 | 0 | 0 | 2 | 0 | 16 | 2001462065
| VV |  | Chodba | [14 empty] | VV | 2 | 1 | True | 0 | ROZPOCET
| VV |  | 1 |  | 1 | [12 empty] | VV | 2 | 2 | True | 0 | ROZPOCET
| VV |  | Kuchyň | [14 empty] | VV | 2 | 1 | True | 0 | ROZPOCET
| VV |  | 2 |  | 2 | [12 empty] | VV | 2 | 2 | True | 0 | ROZPOCET
| VV |  | Koupelna | [14 empty] | VV | 2 | 1 | True | 0 | ROZPOCET
| VV |  | 0 |  | 0 | [12 empty] | VV | 2 | 2 | True | 0 | ROZPOCET
| VV |  | Obývací pokoj | [14 empty] | VV | 2 | 1 | True | 0 | ROZPOCET
| VV |  | 4 |  | 4 | [12 empty] | VV | 2 | 2 | True | 0 | ROZPOCET
| VV |  | Ložnice | [14 empty] | VV | 2 | 1 | True | 0 | ROZPOCET
| VV |  | 2 |  | 2 | [12 empty] | VV | 2 | 2 | True | 0 | ROZPOCET
| VV |  | WC | [14 empty] | VV | 2 | 1 | True | 0 | ROZPOCET
| VV |  | 0 |  | 0 | [12 empty] | VV | 2 | 2 | True | 0 | ROZPOCET
| VV |  | Součet |  | 9 | [12 empty] | VV | 2 | 4 | True | 1 | ROZPOCET
222 | K | 741320105 | Montáž jistič jednopólový nn do 25 A ve skříni | kus | 9 |  | 0 |  |  | snížená |  | 0 | 0 | 0 | 0 | 0 | 4 | K | 2 |  |  |  | ROZPOCET | 0 | 0 | 0 | 0 | 0 | 2 | 0 | 4 | -230546496
| VV |  | 2+7 |  | 9 | [12 empty] | VV | 2 | 2 | True | 1 | ROZPOCET
223 | M | 35822111 | jistič 1pólový-charakteristika B 16A | kus | 7 |  | 0 |  |  | snížená |  | 0 | 0.0004 | 0.0028 | 0 | 0 | 8 | M | 2 |  |  |  | ROZPOCET | 0 | 0 | 0 | 0 | 0 | 2 | 0 | 4 | 596755147
| VV |  | 7 |  | 7 | [12 empty] | VV | 2 | 2 | True | 1 | ROZPOCET
224 | M | 35822109 | jistič 1pólový-charakteristika B 10A | kus | 2 |  | 0 |  |  | snížená |  | 0 | 0.0004 | 0.0008 | 0 | 0 | 32 | M | 2 |  |  |  | ROZPOCET | 0 | 0 | 0 | 0 | 0 | 2 | 0 | 16 | -701216958
| VV |  | Světelné okruhy | [14 empty] | VV | 2 | 1 | True | 0 | ROZPOCET
| VV |  | 2 |  | 2 | [12 empty] | VV | 2 | 2 | True | 1 | ROZPOCET
225 | K | 741320165 | Montáž jistič třípólový nn do 25 A ve skříni | kus | 1 |  | 0 |  |  | snížená |  | 0 | 0 | 0 | 0 | 0 | 16 | K | 2 |  |  |  | ROZPOCET | 0 | 0 | 0 | 0 | 0 | 2 | 0 | 16 | -455208931
| VV |  | sporák | [14 empty] | VV | 2 | 1 | True | 0 | ROZPOCET
| VV |  | 1 |  | 1 | [12 empty] | VV | 2 | 2 | True | 1 | ROZPOCET
226 | M | 35822401 | jistič 3pólový-charakteristika B 16A | kus | 1 |  | 0 |  |  | snížená |  | 0 | 0.0004 | 0.0004 | 0 | 0 | 8 | M | 2 |  |  |  | ROZPOCET | 0 | 0 | 0 | 0 | 0 | 2 | 0 | 4 | 426904464
227 | K | 741321003 | Montáž proudových chráničů dvoupólových nn do 25 A ve skříni | kus | 2 |  | 0 |  |  | snížená |  | 0 | 0 | 0 | 0 | 0 | 16 | K | 2 |  |  |  | ROZPOCET | 0 | 0 | 0 | 0 | 0 | 2 | 0 | 16 | -687976244
| VV |  | 2 |  | 2 | [12 empty] | VV | 2 | 2 | True | 1 | ROZPOCET
228 | M | 35889206 | chránič proudový 4pólový 25A pracovního proudu 0,03A | kus | 2 |  | 0 |  |  | snížená |  | 0 | 0.00047 | 0.00094 | 0 | 0 | 32 | M | 2 |  |  |  | ROZPOCET | 0 | 0 | 0 | 0 | 0 | 2 | 0 | 16 | -1224475116
| VV |  | 2 |  | 2 | [12 empty] | VV | 2 | 2 | True | 1 | ROZPOCET
229 | K | 741321811 | Demontáž pojistka závitová kompletní E 27 do 25 A | kus | 3 |  | 0 |  |  | snížená |  | 0 | 0 | 0 | 0.00033 | 0.00099 | 16 | K | 2 |  |  |  | ROZPOCET | 0 | 0 | 0 | 0 | 0 | 2 | 0 | 16 | 1397067898
| VV |  | 3 |  | 3 | [12 empty] | VV | 2 | 2 | True | 1 | ROZPOCET
230 | K | 741331032 | Montáž elektroměru třífázového bez zapojení vodičů | kus | 1 |  | 0 |  |  | snížená |  | 0 | 0 | 0 | 0 | 0 | 16 | K | 2 |  |  |  | ROZPOCET | 0 | 0 | 0 | 0 | 0 | 2 | 0 | 16 | -1267327904
| VV |  | 1 |  | 1 | [12 empty] | VV | 2 | 2 | True | 1 | ROZPOCET
231 | K | 741336841 | Demontáž elektroměr jednofázový nebo třífázový | kus | 1 |  | 0 |  |  | snížená |  | 0 | 0 | 0 | 0.0015 | 0.0015 | 16 | K | 2 |  |  |  | ROZPOCET | 0 | 0 | 0 | 0 | 0 | 2 | 0 | 16 | 31826725
| VV |  | 1 |  | 1 | [12 empty] | VV | 2 | 2 | True | 1 | ROZPOCET
235 | K | 741370912 | Výměna objímek žárovkových keramických E 27 | kus | 6 |  | 0 |  |  | snížená |  | 0 | 0 | 0 | 0 | 0 | 16 | K | 2 |  |  |  | ROZPOCET | 0 | 0 | 0 | 0 | 0 | 2 | 0 | 16 | -1782790327
| VV |  | 6 |  | 6 | [12 empty] | VV | 2 | 2 | True | 1 | ROZPOCET
236 | M | 34513187 | objímka žárovky E27 svorcová 13x1 keramická 1332-857 s kovovým kroužkem | kus | 6 |  | 0 |  |  | snížená |  | 0 | 2e-05 | 0.00012 | 0 | 0 | 8 | M | 2 |  |  |  | ROZPOCET | 0 | 0 | 0 | 0 | 0 | 2 | 0 | 4 | -1007874475
| VV |  | 6 |  | 6 | [12 empty] | VV | 2 | 2 | True | 1 | ROZPOCET
237 | M | 34711210 | žárovka čirá E27/42W | kus | 6 |  | 0 |  |  | snížená |  | 0 | 5e-05 | 0.0003 | 0 | 0 | 32 | M | 2 |  |  |  | ROZPOCET | 0 | 0 | 0 | 0 | 0 | 2 | 0 | 16 | -1704639164
| VV |  | 6 |  | 6 | [12 empty] | VV | 2 | 2 | True | 1 | ROZPOCET
238 | K | 741371843 | Demontáž svítidla bytového se standardní paticí přisazeného do 0,36 m2 bez zachováním funkčnosti | kus | 3 |  | 0 |  |  | snížená |  | 0 | 0 | 0 | 0.001 | 0.003 | 16 | K | 2 |  |  |  | ROZPOCET | 0 | 0 | 0 | 0 | 0 | 2 | 0 | 16 | -2034697004
| VV |  | Koupelna | [14 empty] | VV | 2 | 1 | True | 0 | ROZPOCET
| VV |  | 0 |  | 0 | [12 empty] | VV | 2 | 2 | True | 0 | ROZPOCET
| VV |  | Obývací pokoj | [14 empty] | VV | 2 | 1 | True | 0 | ROZPOCET
| VV |  | 0 |  | 0 | [12 empty] | VV | 2 | 2 | True | 0 | ROZPOCET
| VV |  | Kuchyň | [14 empty] | VV | 2 | 1 | True | 0 | ROZPOCET
| VV |  | 1 |  | 1 | [12 empty] | VV | 2 | 2 | True | 0 | ROZPOCET
| VV |  | WC | [14 empty] | VV | 2 | 1 | True | 0 | ROZPOCET
| VV |  | 0 |  | 0 | [12 empty] | VV | 2 | 2 | True | 0 | ROZPOCET
| VV |  | Chodba | [14 empty] | VV | 2 | 1 | True | 0 | ROZPOCET
| VV |  | 1 |  | 1 | [12 empty] | VV | 2 | 2 | True | 0 | ROZPOCET
| VV |  | Ložnice | [14 empty] | VV | 2 | 1 | True | 0 | ROZPOCET
| VV |  | 0 |  | 0 | [12 empty] | VV | 2 | 2 | True | 0 | ROZPOCET
| VV |  | Balkon | [14 empty] | VV | 2 | 1 | True | 0 | ROZPOCET
| VV |  | 1 |  | 1 | [12 empty] | VV | 2 | 2 | True | 0 | ROZPOCET
| VV |  | Součet |  | 3 | [12 empty] | VV | 2 | 4 | True | 1 | ROZPOCET
239 | K | 741371844 | Demontáž svítidla interiérového se standardní paticí nebo int. zdrojem LED přisazeného nástěnného do 0,09 m2 bez zachování funkčnosti | kus | 3 |  | 0 |  |  | snížená |  | 0 | 0 | 0 | 0.0008 | 0.0024 | 16 | K | 2 |  |  |  | ROZPOCET | 0 | 0 | 0 | 0 | 0 | 2 | 0 | 16 | 564278959
| VV |  | WC | [14 empty] | VV | 2 | 1 | True | 0 | ROZPOCET
| VV |  | 1 |  | 1 | [12 empty] | VV | 2 | 2 | True | 0 | ROZPOCET
| VV |  | Koupelna | [14 empty] | VV | 2 | 1 | True | 0 | ROZPOCET
| VV |  | 1 |  | 1 | [12 empty] | VV | 2 | 2 | True | 0 | ROZPOCET
| VV |  | Kuchyně | [14 empty] | VV | 2 | 1 | True | 0 | ROZPOCET
| VV |  | 1 |  | 1 | [12 empty] | VV | 2 | 2 | True | 0 | ROZPOCET
| VV |  | Součet |  | 3 | [12 empty] | VV | 2 | 4 | True | 1 | ROZPOCET
240 | K | 741372026 | Montáž svítidlo LED interiérové přisazené nástěnné hranaté nebo kruhové do 0,09 m2 s pohybovým čidlem se zapojením vodičů | kus | 2 |  | 0 |  |  | snížená |  | 0 | 0 | 0 | 0 | 0 | 16 | K | 2 |  |  |  | ROZPOCET | 0 | 0 | 0 | 0 | 0 | 2 | 0 | 16 | -980952883
| VV |  | Koupelna | [14 empty] | VV | 2 | 1 | True | 0 | ROZPOCET
| VV |  | 1 |  | 1 | [12 empty] | VV | 2 | 2 | True | 0 | ROZPOCET
| VV |  | Balkon | [14 empty] | VV | 2 | 1 | True | 0 | ROZPOCET
| VV |  | 1 |  | 1 | [12 empty] | VV | 2 | 2 | True | 0 | ROZPOCET
| VV |  | Součet |  | 2 | [12 empty] | VV | 2 | 4 | True | 1 | ROZPOCET
233 | M | 34845003 | svítidlo exteriérové nástěnné přisazené LED 200-600lm | kus | 1 |  | 0 |  |  | snížená |  | 0 | 0.00067 | 0.00067 | 0 | 0 | 32 | M | 2 |  |  |  | ROZPOCET | 0 | 0 | 0 | 0 | 0 | 2 | 0 | 16 | -1004486438
| VV |  | Balkon | [14 empty] | VV | 2 | 1 | True | 0 | ROZPOCET
| VV |  | 1 |  | 1 | [12 empty] | VV | 2 | 2 | True | 1 | ROZPOCET
241 | M | 8500011384 | Svítidlo LED IP44 15W-NW 15 W | kus | 1 |  | 0 |  |  | snížená |  | 0 | 0.00037 | 0.00037 | 0 | 0 | 32 | M | 2 |  |  |  | ROZPOCET | 0 | 0 | 0 | 0 | 0 | 2 | 0 | 16 | 92121881
| VV |  | Koupelna nad zrcadlem | [14 empty] | VV | 2 | 1 | True | 0 | ROZPOCET
| VV |  | 1 |  | 1 | [12 empty] | VV | 2 | 2 | True | 1 | ROZPOCET
242 | K | 741410071 | Montáž pospojování ochranné konstrukce ostatní vodičem do 16 mm2 uloženým volně nebo pod omítku | m | 26 |  | 0 |  |  | snížená |  | 0 | 0 | 0 | 0 | 0 | 16 | K | 2 |  |  |  | ROZPOCET | 0 | 0 | 0 | 0 | 0 | 2 | 0 | 16 | 257175973
| VV |  | ochranné pospojování | [14 empty] | VV | 2 | 1 | True | 0 | ROZPOCET
| VV |  | 26 |  | 26 | [12 empty] | VV | 2 | 2 | True | 1 | ROZPOCET
243 | M | 34140844 | vodič propojovací jádro Cu lanované izolace PVC 450/750V (H07V-R) 1x6mm2 | m | 26 |  | 0 |  |  | snížená |  | 0 | 8e-05 | 0.00208 | 0 | 0 | 32 | M | 2 |  |  |  | ROZPOCET | 0 | 0 | 0 | 0 | 0 | 2 | 0 | 16 | -2140904835
| VV |  | ochranné pospojování | [14 empty] | VV | 2 | 1 | True | 0 | ROZPOCET
| VV |  | 26 |  | 26 | [12 empty] | VV | 2 | 2 | True | 1 | ROZPOCET
244 | K | 741420021 | Montáž svorka hromosvodná se 2 šrouby | kus | 4 |  | 0 |  |  | snížená |  | 0 | 0 | 0 | 0 | 0 | 16 | K | 2 |  |  |  | ROZPOCET | 0 | 0 | 0 | 0 | 0 | 2 | 0 | 16 | -1616783733
| VV |  | 4 |  | 4 | [12 empty] | VV | 2 | 2 | True | 1 | ROZPOCET
245 | M | 35441895 | svorka připojovací k připojení kovových částí | kus | 4 |  | 0 |  |  | snížená |  | 0 | 0.00016 | 0.00064 | 0 | 0 | 32 | M | 2 |  |  |  | ROZPOCET | 0 | 0 | 0 | 0 | 0 | 2 | 0 | 16 | 199225051
| VV |  | koupelna, kuchyně | [14 empty] | VV | 2 | 1 | True | 0 | ROZPOCET
| VV |  | 4 |  | 4 | [12 empty] | VV | 2 | 2 | True | 1 | ROZPOCET
246 | K | 741810001 | Celková prohlídka elektrického rozvodu a zařízení do 100 000,- Kč | kus | 1 |  | 0 |  |  | snížená |  | 0 | 0 | 0 | 0 | 0 | 16 | K | 2 |  |  |  | ROZPOCET | 0 | 0 | 0 | 0 | 0 | 2 | 0 | 16 | -1193338535
247 | K | 998741102 | Přesun hmot tonážní pro silnoproud v objektech v přes 6 do 12 m | t | 0.024 |  | 0 |  |  | snížená |  | 0 | 0 | 0 | 0 | 0 | 16 | K | 2 |  |  |  | ROZPOCET | 0 | 0 | 0 | 0 | 0 | 2 | 0 | 16 | -994198757
248 | K | 998741181 | Příplatek k přesunu hmot tonážní 741 prováděný bez použití mechanizace | t | 0.024 |  | 0 |  |  | snížená |  | 0 | 0 | 0 | 0 | 0 | 16 | K | 2 |  |  |  | ROZPOCET | 0 | 0 | 0 | 0 | 0 | 2 | 0 | 16 | 241660310
249 | K | 998741192 | Příplatek k přesunu hmot tonážní 741 za zvětšený přesun do 100 m | t | 0.024 |  | 0 |  |  | snížená |  | 0 | 0 | 0 | 0 | 0 | 16 | K | 2 |  |  |  | ROZPOCET | 0 | 0 | 0 | 0 | 0 | 2 | 0 | 16 | -1598627120
| D | 742 | Elektroinstalace - slaboproud |  |  |  | 0 |  |  |  |  | 0 |  | 0.009851 |  | 0.0003 | 2 | D | 1 |  |  |  | ROZPOCET | [6 empty] | 0
250 | K | 742110002 | Montáž trubek pro slaboproud plastových ohebných uložených pod omítku | m | 54 |  | 0 |  |  | snížená |  | 0 | 0 | 0 | 0 | 0 | 16 | K | 2 |  |  |  | ROZPOCET | 0 | 0 | 0 | 0 | 0 | 2 | 0 | 16 | 479371482
251 | M | 34571150 | trubka elektroinstalační ohebná z PH, D 13,5/18,7mm | m | 56.7 |  | 0 |  |  | snížená |  | 0 | 7e-05 | 0.003969 | 0 | 0 | 32 | M | 2 |  |  |  | ROZPOCET | 0 | 0 | 0 | 0 | 0 | 2 | 0 | 16 | -1830822552
| VV |  | 54*1,05 'Přepočtené koeficientem množství |  | 56.7 | [12 empty] | VV | 2 | 2 | False | 1 | ROZPOCET
252 | K | 742110506 | Montáž krabic pro slaboproud zapuštěných plastových odbočných univerzálních s víčkem | kus | 6 |  | 0 |  |  | snížená |  | 0 | 0 | 0 | 0 | 0 | 16 | K | 2 |  |  |  | ROZPOCET | 0 | 0 | 0 | 0 | 0 | 2 | 0 | 16 | -777333465
253 | M | 34571457 | krabice pod omítku PVC odbočná kruhová D 70mm s víčkem | kus | 6 |  | 0 |  |  | snížená |  | 0 | 4e-05 | 0.00024 | 0 | 0 | 32 | M | 2 |  |  |  | ROZPOCET | 0 | 0 | 0 | 0 | 0 | 2 | 0 | 16 | -1956237018
254 | K | 742110506 | Montáž krabic pro slaboproud zapuštěných plastových odbočných univerzálních s víčkem | kus | 1 |  | 0 |  |  | snížená |  | 0 | 0 | 0 | 0 | 0 | 16 | K | 2 |  |  |  | ROZPOCET | 0 | 0 | 0 | 0 | 0 | 2 | 0 | 16 | 1271148297
255 | M | 35711006 | rozvodnice zapuštěná, plné dveře, IP41, 12 modulárních jednotek, vč. N/pE | kus | 1 |  | 0 |  |  | snížená |  | 0 | 0.00101 | 0.00101 | 0 | 0 | 32 | M | 2 |  |  |  | ROZPOCET | 0 | 0 | 0 | 0 | 0 | 2 | 0 | 16 | -2140476916
256 | K | 742121001 | Montáž kabelů sdělovacích pro vnitřní rozvody do 15 žil | m | 27 |  | 0 |  |  | snížená |  | 0 | 0 | 0 | 0 | 0 | 16 | K | 2 |  |  |  | ROZPOCET | 0 | 0 | 0 | 0 | 0 | 2 | 0 | 16 | 1118195258
| VV |  | 27 |  | 27 | [12 empty] | VV | 2 | 2 | True | 1 | ROZPOCET
257 | M | 34121301 | kabel koaxiální, jádro CU, izolace PVC, bílý, impedance 75 Ohm, pr. 7,05mm | m | 29.7 |  | 0 |  |  | snížená |  | 0 | 4e-05 | 0.001188 | 0 | 0 | 32 | M | 2 |  |  |  | ROZPOCET | 0 | 0 | 0 | 0 | 0 | 2 | 0 | 16 | -142579102
| VV |  | 27*1,1 |  | 29.7 | [12 empty] | VV | 2 | 2 | True | 1 | ROZPOCET
258 | K | 742124003 | Montáž kabelů datových FTP, UTP, STP pro vnitřní rozvody pevně | m | 27 |  | 0 |  |  | snížená |  | 0 | 0 | 0 | 0 | 0 | 16 | K | 2 |  |  |  | ROZPOCET | 0 | 0 | 0 | 0 | 0 | 2 | 0 | 16 | -113571323
259 | M | 34121269 | kabel datový celkově stíněný Al fólií jádro Cu plné plášť PVC (F/UTP) kategorie 6 | m | 32.4 |  | 0 |  |  | snížená |  | 0 | 6e-05 | 0.001944 | 0 | 0 | 32 | M | 2 |  |  |  | ROZPOCET | 0 | 0 | 0 | 0 | 0 | 2 | 0 | 16 | -1936309539
| VV |  | 27*1,2 'Přepočtené koeficientem množství |  | 32.4 | [12 empty] | VV | 2 | 2 | False | 1 | ROZPOCET
260 | K | 742210161 | Demontáž a zpětná montáž indikátoru topných nákladů | kus | 4 |  | 0 |  |  | snížená |  | 0 | 0 | 0 | 0 | 0 | 16 | K | 2 |  |  |  | ROZPOCET | 0 | 0 | 0 | 0 | 0 | 2 | 0 | 16 | 486816676
| VV |  | Obývací pokoj,ložnice,koupelna, WC | [14 empty] | VV | 2 | 1 | True | 0 | ROZPOCET
| VV |  | 1+1+1+1 |  | 4 | [12 empty] | VV | 2 | 2 | True | 1 | ROZPOCET
261 | K | 742310006 | Montáž domácího nástěnného audio/video telefonu | kus | 1 |  | 0 |  |  | snížená |  | 0 | 0 | 0 | 0 | 0 | 16 | K | 2 |  |  |  | ROZPOCET | 0 | 0 | 0 | 0 | 0 | 2 | 0 | 16 | -105758708
262 | K | 742310806 | Demontáž domácího nástěnného audio/video telefonu | kus | 1 |  | 0 |  |  | snížená |  | 0 | 0 | 0 | 0.0003 | 0.0003 | 16 | K | 2 |  |  |  | ROZPOCET | 0 | 0 | 0 | 0 | 0 | 2 | 0 | 16 | -1752839736
263 | M | 38226805 | domovní telefon s ovládáním elektrického zámku | kus | 1 |  | 0 |  |  | snížená |  | 0 | 0.00045 | 0.00045 | 0 | 0 | 32 | M | 2 |  |  |  | ROZPOCET | 0 | 0 | 0 | 0 | 0 | 2 | 0 | 16 | 130846604
264 | K | 742330044 | Montáž datové zásuvky 1 až 6 pozic | kus | 3 |  | 0 |  |  | snížená |  | 0 | 0 | 0 | 0 | 0 | 64 | K | 2 |  |  |  | ROZPOCET | 0 | 0 | 0 | 0 | 0 | 2 | 0 | 64 | -100478473
265 | M | 37451183 | modul zásuvkový 1xRJ45 osazený 22,5x45mm se záclonkou úhlový UTP Cat6 | kus | 3 |  | 0 |  |  | snížená |  | 0 | 0.0001 | 0.0003 | 0 | 0 | 128 | M | 2 |  |  |  | ROZPOCET | 0 | 0 | 0 | 0 | 0 | 2 | 0 | 128 | 853843056
266 | M | 34539100 | rámeček datové zásuvky pro 2 moduly 22,5x45mm | kus | 3 |  | 0 |  |  | snížená |  | 0 | 0.0001 | 0.0003 | 0 | 0 | 128 | M | 2 |  |  |  | ROZPOCET | 0 | 0 | 0 | 0 | 0 | 2 | 0 | 128 | 552799032
267 | K | 742420121 | Montáž televizní zásuvky koncové nebo průběžné | kus | 3 |  | 0 |  |  | snížená |  | 0 | 0 | 0 | 0 | 0 | 16 | K | 2 |  |  |  | ROZPOCET | 0 | 0 | 0 | 0 | 0 | 2 | 0 | 16 | 1527219930
| VV |  | 3 |  | 3 | [12 empty] | VV | 2 | 2 | True | 0 | ROZPOCET
| VV |  | Součet |  | 3 | [12 empty] | VV | 2 | 4 | True | 1 | ROZPOCET
268 | M | ABB.5011AW0303C | Zásuvka TV+R koncová,nástěnná | kus | 3 |  | 0 |  |  | snížená |  | 0 | 0.00015 | 0.00045 | 0 | 0 | 32 | M | 2 |  |  |  | ROZPOCET | 0 | 0 | 0 | 0 | 0 | 2 | 0 | 16 | 206853311
| VV |  | 3 |  | 3 | [12 empty] | VV | 2 | 2 | True | 1 | ROZPOCET
269 | M | 11.002.117 | Rozbočovač EU2242P | KS | 2 |  | 0 |  |  | snížená |  | 0 | 0 | 0 | 0 | 0 | 32 | M | 2 |  |  |  | ROZPOCET | 0 | 0 | 0 | 0 | 0 | 2 | 0 | 16 | 1203863864
| VV |  | 2 |  | 2 | [12 empty] | VV | 2 | 2 | True | 1 | ROZPOCET
270 | K | 998742102 | Přesun hmot tonážní pro slaboproud v objektech v do 12 m | t | 0.009 |  | 0 |  |  | snížená |  | 0 | 0 | 0 | 0 | 0 | 16 | K | 2 |  |  |  | ROZPOCET | 0 | 0 | 0 | 0 | 0 | 2 | 0 | 16 | 1960245260
271 | K | 998742181 | Příplatek k přesunu hmot tonážní 742 prováděný bez použití mechanizace | t | 0.009 |  | 0 |  |  | snížená |  | 0 | 0 | 0 | 0 | 0 | 16 | K | 2 |  |  |  | ROZPOCET | 0 | 0 | 0 | 0 | 0 | 2 | 0 | 16 | -861984700
272 | K | 998742192 | Příplatek k přesunu hmot tonážní 742 za zvětšený přesun do 100 m | t | 0.009 |  | 0 |  |  | snížená |  | 0 | 0 | 0 | 0 | 0 | 16 | K | 2 |  |  |  | ROZPOCET | 0 | 0 | 0 | 0 | 0 | 2 | 0 | 16 | -1535760665
| D | 751 | Vzduchotechnika |  |  |  | 0 |  |  |  |  | 0 |  | 0.00096 |  | 0.00414 | 2 | D | 1 |  |  |  | ROZPOCET | [6 empty] | 0
273 | K | 751111011 | Montáž ventilátoru axiálního nízkotlakého nástěnného základního D do 100 mm | kus | 2 |  | 0 |  |  | snížená |  | 0 | 0 | 0 | 0 | 0 | 16 | K | 2 |  |  |  | ROZPOCET | 0 | 0 | 0 | 0 | 0 | 2 | 0 | 16 | 503749014
| VV |  | Koupelna a WC | [14 empty] | VV | 2 | 1 | True | 0 | ROZPOCET
| VV |  | 1+1 |  | 2 | [12 empty] | VV | 2 | 2 | True | 1 | ROZPOCET
274 | M | 42914130 | ventilátor axiální stěnový skříň z plastu 12V bezpečnostní provedení IP57 7W D 100mm | kus | 2 |  | 0 |  |  | snížená |  | 0 | 0.00048 | 0.00096 | 0 | 0 | 32 | M | 2 |  |  |  | ROZPOCET | 0 | 0 | 0 | 0 | 0 | 2 | 0 | 16 | 710759562
275 | K | 751510870 | Demontáž vzduchotechnického potrubí plechového kruhového bez příruby spirálně vinutého do suti D do 200 mm | m | 3 |  | 0 |  |  | snížená |  | 0 | 0 | 0 | 0.00138 | 0.00414 | 16 | K | 2 |  |  |  | ROZPOCET | 0 | 0 | 0 | 0 | 0 | 2 | 0 | 16 | 578702141
| VV |  | Koupelna | [14 empty] | VV | 2 | 1 | True | 0 | ROZPOCET
| VV |  | 3 |  | 3 | [12 empty] | VV | 2 | 2 | True | 1 | ROZPOCET
276 | K | 998751101 | Přesun hmot tonážní pro vzduchotechniku v objektech výšky do 12 m | t | 0.001 |  | 0 |  |  | snížená |  | 0 | 0 | 0 | 0 | 0 | 16 | K | 2 |  |  |  | ROZPOCET | 0 | 0 | 0 | 0 | 0 | 2 | 0 | 16 | 902930865
277 | K | 998751181 | Příplatek k přesunu hmot tonážní 751 prováděný bez použití mechanizace pro jakoukoliv výšku objektu | t | 0.001 |  | 0 |  |  | snížená |  | 0 | 0 | 0 | 0 | 0 | 16 | K | 2 |  |  |  | ROZPOCET | 0 | 0 | 0 | 0 | 0 | 2 | 0 | 16 | -1384908896
278 | K | 998751191 | Příplatek k přesunu hmot tonážní 751 za zvětšený přesun do 500 m | t | 0.001 |  | 0 |  |  | snížená |  | 0 | 0 | 0 | 0 | 0 | 16 | K | 2 |  |  |  | ROZPOCET | 0 | 0 | 0 | 0 | 0 | 2 | 0 | 16 | 145012809
| D | 766 | Konstrukce truhlářské |  |  |  | 0 |  |  |  |  | 0 |  | 0.04299 |  | 1.3134 | 2 | D | 1 |  |  |  | ROZPOCET | [6 empty] | 0
279 | K | 766-1 | Repase vstupních dveří včetně nátěru | ks | 1 |  | 0 |  |  | snížená |  | 0 | 0 | 0 | 0 | 0 | 16 | K | 2 |  |  |  | ROZPOCET | 0 | 0 | 0 | 0 | 0 | 2 | 0 | 16 | 2133718069
280 | K | 766411821 | Demontáž truhlářského obložení stěn z palubek | m2 | 4 |  | 0 |  |  | snížená |  | 0 | 0 | 0 | 0.01098 | 0.04392 | 16 | K | 2 |  |  |  | ROZPOCET | 0 | 0 | 0 | 0 | 0 | 2 | 0 | 16 | 817691331
| VV |  | Kuchyně | [14 empty] | VV | 2 | 1 | True | 0 | ROZPOCET
| VV |  | 4 |  | 4 | [12 empty] | VV | 2 | 2 | True | 1 | ROZPOCET
281 | K | 766411822 | Demontáž truhlářského obložení stěn podkladových roštů | m2 | 4 |  | 0 |  |  | snížená |  | 0 | 0 | 0 | 0.008 | 0.032 | 16 | K | 2 |  |  |  | ROZPOCET | 0 | 0 | 0 | 0 | 0 | 2 | 0 | 16 | 216048459
282 | K | 766491851 | Demontáž prahů dveří jednokřídlových | kus | 5 |  | 0 |  |  | snížená |  | 0 | 0 | 0 | 0.001 | 0.005 | 16 | K | 2 |  |  |  | ROZPOCET | 0 | 0 | 0 | 0 | 0 | 2 | 0 | 16 | -1640267004
| VV |  | 5 |  | 5 | [12 empty] | VV | 2 | 2 | True | 1 | ROZPOCET
283 | K | 766491853 | Demontáž prahů dveří dvoukřídlových | kus | 1 |  | 0 |  |  | snížená |  | 0 | 0 | 0 | 0.003 | 0.003 | 16 | K | 2 |  |  |  | ROZPOCET | 0 | 0 | 0 | 0 | 0 | 2 | 0 | 16 | 210401039
284 | K | 766660001 | Montáž dveřních křídel otvíravých jednokřídlových š do 0,8 m do ocelové zárubně | kus | 2 |  | 0 |  |  | snížená |  | 0 | 0 | 0 | 0 | 0 | 16 | K | 2 |  |  |  | ROZPOCET | 0 | 0 | 0 | 0 | 0 | 2 | 0 | 16 | -1707478348
| VV |  | 1+1 |  | 2 | [12 empty] | VV | 2 | 2 | True | 1 | ROZPOCET
285 | M | 61161001 | dveře jednokřídlé voštinové povrch lakovaný plné 700x1970-2100mm | kus | 2 |  | 0 |  |  | snížená |  | 0 | 0.0145 | 0.029 | 0 | 0 | 32 | M | 2 |  |  |  | ROZPOCET | 0 | 0 | 0 | 0 | 0 | 2 | 0 | 16 | -320162595
| VV |  | Koupelna a WC | [14 empty] | VV | 2 | 1 | True | 0 | ROZPOCET
| VV |  | 1+1 |  | 2 | [12 empty] | VV | 2 | 2 | True | 1 | ROZPOCET
286 | K | 766660730 | Montáž dveřního interiérového kování - WC kliky se zámkem | kus | 2 |  | 0 |  |  | snížená |  | 0 | 0 | 0 | 0 | 0 | 16 | K | 2 |  |  |  | ROZPOCET | 0 | 0 | 0 | 0 | 0 | 2 | 0 | 16 | 40967477
| VV |  | Koupelna, WC | [14 empty] | VV | 2 | 1 | True | 0 | ROZPOCET
| VV |  | 1+1 |  | 2 | [12 empty] | VV | 2 | 2 | True | 1 | ROZPOCET
287 | M | 2154000016 | Kování štítové , WC, nerez | kus | 2 |  | 0 |  |  | snížená |  | 0 | 0 | 0 | 0 | 0 | 32 | M | 2 |  |  |  | ROZPOCET | 0 | 0 | 0 | 0 | 0 | 2 | 0 | 16 | 1690440505
| VV |  | Koupelna a WC | [14 empty] | VV | 2 | 1 | True | 0 | ROZPOCET
| VV |  | 2 |  | 2 | [12 empty] | VV | 2 | 2 | True | 1 | ROZPOCET
289 | K | 766664958 | Výměna klik se štítky interiérových dveří | kus | 4 |  | 0 |  |  | snížená |  | 0 | 0 | 0 | 0.0001 | 0.0004 | 16 | K | 2 |  |  |  | ROZPOCET | 0 | 0 | 0 | 0 | 0 | 2 | 0 | 16 | -431801127
| VV |  | 4 |  | 4 | [12 empty] | VV | 2 | 2 | True | 1 | ROZPOCET
290 | M | 2154000012 | Kování štítové, nerez | kus | 4 |  | 0 |  |  | snížená |  | 0 | 0 | 0 | 0 | 0 | 32 | M | 2 |  |  |  | ROZPOCET | 0 | 0 | 0 | 0 | 0 | 2 | 0 | 16 | 166978345
| VV |  | Pokoj | [14 empty] | VV | 2 | 1 | True | 0 | ROZPOCET
| VV |  | 1+1 |  | 2 | [12 empty] | VV | 2 | 2 | True | 0 | ROZPOCET
| VV |  | Kuchyně | [14 empty] | VV | 2 | 1 | True | 0 | ROZPOCET
| VV |  | 1 |  | 1 | [12 empty] | VV | 2 | 2 | True | 0 | ROZPOCET
| VV |  | Ložnice | [14 empty] | VV | 2 | 1 | True | 0 | ROZPOCET
| VV |  | 1 |  | 1 | [12 empty] | VV | 2 | 2 | True | 0 | ROZPOCET
| VV |  | Součet |  | 4 | [12 empty] | VV | 2 | 4 | True | 1 | ROZPOCET
291 | K | 766691914 | Vyvěšení nebo zavěšení dřevěných křídel dveří pl do 2 m2 | kus | 2 |  | 0 |  |  | snížená |  | 0 | 0 | 0 | 0.024 | 0.048 | 16 | K | 2 |  |  |  | ROZPOCET | 0 | 0 | 0 | 0 | 0 | 2 | 0 | 16 | 1843002773
| VV |  | Dveře vstupní | [14 empty] | VV | 2 | 1 | True | 0 | ROZPOCET
| VV |  | 1+1 |  | 2 | [12 empty] | VV | 2 | 2 | True | 1 | ROZPOCET
292 | K | 766691932 | Seřízení plastového okenního nebo dveřního otvíracího a sklápěcího křídla | kus | 10 |  | 0 |  |  | snížená |  | 0 | 0 | 0 | 0 | 0 | 16 | K | 2 |  |  |  | ROZPOCET | 0 | 0 | 0 | 0 | 0 | 2 | 0 | 16 | 978139146
| VV |  | Obývací pokoj + kuchyně+ložnice | [14 empty] | VV | 2 | 1 | True | 0 | ROZPOCET
| VV |  | 3+3+4 |  | 10 | [12 empty] | VV | 2 | 2 | True | 1 | ROZPOCET
293 | K | 766695213 | Montáž truhlářských prahů dveří jednokřídlových š přes 10 cm | kus | 6 |  | 0 |  |  | snížená |  | 0 | 0 | 0 | 0 | 0 | 16 | K | 2 |  |  |  | ROZPOCET | 0 | 0 | 0 | 0 | 0 | 2 | 0 | 16 | 1502560510
| VV |  | 2+4 |  | 6 | [12 empty] | VV | 2 | 2 | True | 1 | ROZPOCET
294 | M | 61187141 | práh dveřní dřevěný dubový tl 20mm dl 720mm š 150mm | kus | 2 |  | 0 |  |  | snížená |  | 0 | 0.00162 | 0.00324 | 0 | 0 | 32 | M | 2 |  |  |  | ROZPOCET | 0 | 0 | 0 | 0 | 0 | 2 | 0 | 16 | 197113631
| VV |  | 1+1 |  | 2 | [12 empty] | VV | 2 | 2 | True | 1 | ROZPOCET
295 | M | 61187161 | práh dveřní dřevěný dubový tl 20mm dl 820mm š 150mm | kus | 4 |  | 0 |  |  | snížená |  | 0 | 0.00185 | 0.0074 | 0 | 0 | 32 | M | 2 |  |  |  | ROZPOCET | 0 | 0 | 0 | 0 | 0 | 2 | 0 | 16 | -174402892
| VV |  | 4 |  | 4 | [12 empty] | VV | 2 | 2 | True | 1 | ROZPOCET
296 | K | 766695233 | Montáž truhlářských prahů dveří dvoukřídlových š přes 10 cm | kus | 1 |  | 0 |  |  | snížená |  | 0 | 0 | 0 | 0 | 0 | 16 | K | 2 |  |  |  | ROZPOCET | 0 | 0 | 0 | 0 | 0 | 2 | 0 | 16 | 1505922677
297 | M | 61187261 | práh dveřní dřevěný dubový tl 20mm dl 1470mm š 150mm | kus | 1 |  | 0 |  |  | snížená |  | 0 | 0.00335 | 0.00335 | 0 | 0 | 32 | M | 2 |  |  |  | ROZPOCET | 0 | 0 | 0 | 0 | 0 | 2 | 0 | 16 | -1741907093
298 | K | 766812840 | Demontáž kuchyňských linek dřevěných nebo kovových dl přes 1,8 do 2,1 m | kus | 4 |  | 0 |  |  | snížená |  | 0 | 0 | 0 | 0.174 | 0.696 | 16 | K | 2 |  |  |  | ROZPOCET | 0 | 0 | 0 | 0 | 0 | 2 | 0 | 16 | 1733836882
| VV |  | 4 |  | 4 | [12 empty] | VV | 2 | 2 | True | 1 | ROZPOCET
299 | K | 766825811 | Demontáž truhlářských vestavěných skříní jednokřídlových | kus | 3 |  | 0 |  |  | snížená |  | 0 | 0 | 0 | 0.0881 | 0.2643 | 16 | K | 2 |  |  |  | ROZPOCET | 0 | 0 | 0 | 0 | 0 | 2 | 0 | 16 | -516736769
| VV |  | Na chodbě za dveřmi | [14 empty] | VV | 2 | 1 | True | 0 | ROZPOCET
| VV |  | 3 |  | 3 | [12 empty] | VV | 2 | 2 | True | 1 | ROZPOCET
300 | K | 766825821 | Demontáž truhlářských vestavěných skříní dvoukřídlových | kus | 2 |  | 0 |  |  | snížená |  | 0 | 0 | 0 | 0.1104 | 0.2208 | 16 | K | 2 |  |  |  | ROZPOCET | 0 | 0 | 0 | 0 | 0 | 2 | 0 | 16 | -829625727
| VV |  | Skříňka nad dveřmi do ložnice | [14 empty] | VV | 2 | 1 | True | 0 | ROZPOCET
| VV |  | 1 |  | 1 | [12 empty] | VV | 2 | 2 | True | 0 | ROZPOCET
| VV |  | Spižní skříň | [14 empty] | VV | 2 | 1 | True | 0 | ROZPOCET
| VV |  | 1 |  | 1 | [12 empty] | VV | 2 | 2 | True | 0 | ROZPOCET
| VV |  | Součet |  | 2 | [12 empty] | VV | 2 | 4 | True | 1 | ROZPOCET
301 | K | 998766101 | Přesun hmot tonážní pro kce truhlářské v objektech v do 6 m | t | 0.043 |  | 0 |  |  | snížená |  | 0 | 0 | 0 | 0 | 0 | 16 | K | 2 |  |  |  | ROZPOCET | 0 | 0 | 0 | 0 | 0 | 2 | 0 | 16 | 193257063
302 | K | 998766181 | Příplatek k přesunu hmot tonážní 766 prováděný bez použití mechanizace | t | 0.043 |  | 0 |  |  | snížená |  | 0 | 0 | 0 | 0 | 0 | 16 | K | 2 |  |  |  | ROZPOCET | 0 | 0 | 0 | 0 | 0 | 2 | 0 | 16 | -1088719268
303 | K | 998766192 | Příplatek k přesunu hmot tonážní 766 za zvětšený přesun do 100 m | t | 0.043 |  | 0 |  |  | snížená |  | 0 | 0 | 0 | 0 | 0 | 16 | K | 2 |  |  |  | ROZPOCET | 0 | 0 | 0 | 0 | 0 | 2 | 0 | 16 | 2040409898
| D | 767 | Konstrukce zámečnické |  |  |  | 0 |  |  |  |  | 0 |  | 0.00238 |  | 0.0338 | 2 | D | 1 |  |  |  | ROZPOCET | [6 empty] | 0
304 | K | 767646411 | Montáž revizních dveří a dvířek jednokřídlových s rámem plochy do 0,5 m2 | m2 | 2 |  | 0 |  |  | snížená |  | 0 | 0.00013 | 0.00026 | 0 | 0 | 16 | K | 2 |  |  |  | ROZPOCET | 0 | 0 | 0 | 0 | 0 | 2 | 0 | 16 | 282373983
| VV |  | Vodoměry | [14 empty] | VV | 2 | 1 | True | 0 | ROZPOCET
| VV |  | 1+1 |  | 2 | [12 empty] | VV | 2 | 2 | True | 1 | ROZPOCET
305 | M | 55347200 | dvířka vanová nerezová 300x300mm | kus | 2 |  | 0 |  |  | snížená |  | 0 | 0.00106 | 0.00212 | 0 | 0 | 32 | M | 2 |  |  |  | ROZPOCET | 0 | 0 | 0 | 0 | 0 | 2 | 0 | 16 | 838222664
306 | K | 767810811 | Demontáž mřížek větracích ocelových čtyřhranných nebo kruhových | kus | 2 |  | 0 |  |  | snížená |  | 0 | 0 | 0 | 0.0004 | 0.0008 | 16 | K | 2 |  |  |  | ROZPOCET | 0 | 0 | 0 | 0 | 0 | 2 | 0 | 16 | 920117700
| VV |  | wc. koupelna | [14 empty] | VV | 2 | 1 | True | 0 | ROZPOCET
| VV |  | 1+1 |  | 2 | [12 empty] | VV | 2 | 2 | True | 1 | ROZPOCET
307 | K | 767996801 | Demontáž atypických zámečnických konstrukcí rozebráním hm jednotlivých dílů do 50 kg | kg | 33 |  | 0 |  |  | snížená |  | 0 | 0 | 0 | 0.001 | 0.033 | 16 | K | 2 |  |  |  | ROZPOCET | 0 | 0 | 0 | 0 | 0 | 2 | 0 | 16 | -2079005846
| VV |  | Garnyže v pokoji a ložnici | [14 empty] | VV | 2 | 1 | True | 0 | ROZPOCET
| VV |  | 15 |  | 15 | [12 empty] | VV | 2 | 2 | True | 0 | ROZPOCET
| VV |  | Klado koupelna - 2x | [14 empty] | VV | 2 | 1 | True | 0 | ROZPOCET
| VV |  | 10 |  | 10 | [12 empty] | VV | 2 | 2 | True | 0 | ROZPOCET
| VV |  | Infrazářič koupelna | [14 empty] | VV | 2 | 1 | True | 0 | ROZPOCET
| VV |  | 5 |  | 5 | [12 empty] | VV | 2 | 2 | True | 0 | ROZPOCET
| VV |  | Madlo koupelna | [14 empty] | VV | 2 | 1 | True | 0 | ROZPOCET
| VV |  | 3 |  | 3 | [12 empty] | VV | 2 | 2 | True | 0 | ROZPOCET
| VV |  | Součet |  | 33 | [12 empty] | VV | 2 | 4 | True | 1 | ROZPOCET
308 | K | 998767102 | Přesun hmot tonážní pro zámečnické konstrukce v objektech v přes 6 do 12 m | t | 0.002 |  | 0 |  |  | snížená |  | 0 | 0 | 0 | 0 | 0 | 16 | K | 2 |  |  |  | ROZPOCET | 0 | 0 | 0 | 0 | 0 | 2 | 0 | 16 | -1384213699
309 | K | 998767181 | Příplatek k přesunu hmot tonážní 767 prováděný bez použití mechanizace | t | 0.002 |  | 0 |  |  | snížená |  | 0 | 0 | 0 | 0 | 0 | 16 | K | 2 |  |  |  | ROZPOCET | 0 | 0 | 0 | 0 | 0 | 2 | 0 | 16 | 1289191849
310 | K | 998767192 | Příplatek k přesunu hmot tonážní 767 za zvětšený přesun do 100 m | t | 0.002 |  | 0 |  |  | snížená |  | 0 | 0 | 0 | 0 | 0 | 16 | K | 2 |  |  |  | ROZPOCET | 0 | 0 | 0 | 0 | 0 | 2 | 0 | 16 | -1245305667
| D | 771 | Podlahy z dlaždic |  |  |  | 0 |  |  |  |  | 0 |  | 0.19372 |  | 0.30395 | 2 | D | 1 |  |  |  | ROZPOCET | [6 empty] | 0
311 | K | 771111011 | Vysátí podkladu před pokládkou dlažby | m2 | 4.043 |  | 0 |  |  | snížená |  | 0 | 0 | 0 | 0 | 0 | 16 | K | 2 |  |  |  | ROZPOCET | 0 | 0 | 0 | 0 | 0 | 2 | 0 | 16 | 718828749
| VV |  | WC | [14 empty] | VV | 2 | 1 | True | 0 | ROZPOCET
| VV |  | 1,32*0,85 |  | 1.122 | [12 empty] | VV | 2 | 2 | True | 0 | ROZPOCET
| VV |  | Koupelna | [14 empty] | VV | 2 | 1 | True | 0 | ROZPOCET
| VV |  | 1,8*1,57+0,7*0,135 |  | 2.921 | [12 empty] | VV | 2 | 2 | True | 0 | ROZPOCET
| VV |  | Součet |  | 4.043 | [12 empty] | VV | 2 | 4 | True | 1 | ROZPOCET
312 | K | 771121011 | Nátěr penetrační na podlahu | m2 | 4.043 |  | 0 |  |  | snížená |  | 0 | 0.0003 | 0.0012129 | 0 | 0 | 16 | K | 2 |  |  |  | ROZPOCET | 0 | 0 | 0 | 0 | 0 | 2 | 0 | 16 | 1465410090
| VV |  | WC | [14 empty] | VV | 2 | 1 | True | 0 | ROZPOCET
| VV |  | 1,32*0,85 |  | 1.122 | [12 empty] | VV | 2 | 2 | True | 0 | ROZPOCET
| VV |  | Koupelna | [14 empty] | VV | 2 | 1 | True | 0 | ROZPOCET
| VV |  | 1,8*1,57+0,7*0,135 |  | 2.921 | [12 empty] | VV | 2 | 2 | True | 0 | ROZPOCET
| VV |  | Součet |  | 4.043 | [12 empty] | VV | 2 | 4 | True | 1 | ROZPOCET
313 | K | 771151012 | Samonivelační stěrka podlah pevnosti 20 MPa tl přes 3 do 5 mm | m2 | 4.043 |  | 0 |  |  | snížená |  | 0 | 0.00758 | 0.030646 | 0 | 0 | 16 | K | 2 |  |  |  | ROZPOCET | 0 | 0 | 0 | 0 | 0 | 2 | 0 | 16 | -18881491
| VV |  | WC | [14 empty] | VV | 2 | 1 | True | 0 | ROZPOCET
| VV |  | 1,32*0,85 |  | 1.122 | [12 empty] | VV | 2 | 2 | True | 0 | ROZPOCET
| VV |  | Koupelna | [14 empty] | VV | 2 | 1 | True | 0 | ROZPOCET
| VV |  | 1,8*1,57+0,7*0,135 |  | 2.921 | [12 empty] | VV | 2 | 2 | True | 0 | ROZPOCET
| VV |  | Součet |  | 4.043 | [12 empty] | VV | 2 | 4 | True | 1 | ROZPOCET
314 | K | 771471810 | Demontáž soklíků z dlaždic keramických kladených do malty rovných | m | 25.89 |  | 0 |  |  | snížená |  | 0 | 0 | 0 | 0.01174 | 0.30395 | 16 | K | 2 |  |  |  | ROZPOCET | 0 | 0 | 0 | 0 | 0 | 2 | 0 | 16 | -515143037
| VV |  | Chodba | [14 empty] | VV | 2 | 1 | True | 0 | ROZPOCET
| VV |  | 5,85*2+1,45*2-0,6*2-0,8*4 |  | 10.2 | [12 empty] | VV | 2 | 2 | True | 0 | ROZPOCET
| VV |  | koupelna | [14 empty] | VV | 2 | 1 | True | 0 | ROZPOCET
| VV |  | 0,9 |  | 0.9 | [12 empty] | VV | 2 | 2 | True | 0 | ROZPOCET
| VV |  | Kuchyně | [14 empty] | VV | 2 | 1 | True | 0 | ROZPOCET
| VV |  | 2,84*2+5,2*2+2*0,405-0,8-1,3 |  | 14.79 | [12 empty] | VV | 2 | 2 | True | 0 | ROZPOCET
| VV |  | Součet |  | 25.89 | [12 empty] | VV | 2 | 4 | True | 1 | ROZPOCET
315 | K | 771576114 | Montáž podlah keramických velkoformátových hladkých lepených flexi rychletuhnoucím lepidlem přes 4 do 6 ks/m2 | m2 | 4.043 |  | 0 |  |  | snížená |  | 0 | 0.009 | 0.036387 | 0 | 0 | 16 | K | 2 |  |  |  | ROZPOCET | 0 | 0 | 0 | 0 | 0 | 2 | 0 | 16 | 241559801
| VV |  | WC | [14 empty] | VV | 2 | 1 | True | 0 | ROZPOCET
| VV |  | 1,32*0,85 |  | 1.122 | [12 empty] | VV | 2 | 2 | True | 0 | ROZPOCET
| VV |  | Koupelna | [14 empty] | VV | 2 | 1 | True | 0 | ROZPOCET
| VV |  | 1,8*1,57+0,7*0,135 |  | 2.921 | [12 empty] | VV | 2 | 2 | True | 0 | ROZPOCET
| VV |  | Součet |  | 4.043 | [12 empty] | VV | 2 | 4 | True | 1 | ROZPOCET
316 | M | 59761115 | dlažba keramická slinutá mrazuvzdorná do interiéru i exteriéru R11/C povrch reliéfní/matný tl do 10mm přes 4 do 6ks/m2 | m2 | 5.66 |  | 0 |  |  | snížená |  | 0 | 0.022 | 0.12452 | 0 | 0 | 32 | M | 2 |  |  |  | ROZPOCET | 0 | 0 | 0 | 0 | 0 | 2 | 0 | 16 | 855496138
| VV |  | Dlažba | [14 empty] | VV | 2 | 1 | True | 0 | ROZPOCET
| VV |  | 4,043*1,4 |  | 5.66 | [12 empty] | VV | 2 | 2 | True | 0 | ROZPOCET
| VV |  | Součet |  | 5.66 | [12 empty] | VV | 2 | 4 | True | 1 | ROZPOCET
317 | K | 771577241 | Příplatek k montáži podlah keramických lepených disperzním lepidlem za plochu do 5 m2 | m2 | 4.043 |  | 0 |  |  | snížená |  | 0 | 0 | 0 | 0 | 0 | 16 | K | 2 |  |  |  | ROZPOCET | 0 | 0 | 0 | 0 | 0 | 2 | 0 | 16 | 478430036
| VV |  | WC | [14 empty] | VV | 2 | 1 | True | 0 | ROZPOCET
| VV |  | 1,32*0,85 |  | 1.122 | [12 empty] | VV | 2 | 2 | True | 0 | ROZPOCET
| VV |  | Koupelna | [14 empty] | VV | 2 | 1 | True | 0 | ROZPOCET
| VV |  | 1,8*1,57+0,7*0,135 |  | 2.921 | [12 empty] | VV | 2 | 2 | True | 0 | ROZPOCET
| VV |  | Součet |  | 4.043 | [12 empty] | VV | 2 | 4 | True | 1 | ROZPOCET
318 | K | 771591115 | Podlahy spárování silikonem | m | 11.35 |  | 0 |  |  | snížená |  | 0 | 3e-05 | 0.0003405 | 0 | 0 | 16 | K | 2 |  |  |  | ROZPOCET | 0 | 0 | 0 | 0 | 0 | 2 | 0 | 16 | -1547557438
| VV |  | Styk podlaha - obklad | [14 empty] | VV | 2 | 1 | True | 0 | ROZPOCET
| VV |  | Koupelna | [14 empty] | VV | 2 | 1 | True | 0 | ROZPOCET
| VV |  | 1,8*2+1,57*2+2*0,135 |  | 7.01 | [12 empty] | VV | 2 | 2 | True | 0 | ROZPOCET
| VV |  | WC | [14 empty] | VV | 2 | 1 | True | 0 | ROZPOCET
| VV |  | 1,32*2+0,85*2 |  | 4.34 | [12 empty] | VV | 2 | 2 | True | 0 | ROZPOCET
| VV |  | Součet |  | 11.35 | [12 empty] | VV | 2 | 4 | True | 1 | ROZPOCET
319 | K | 771591121 | Podlahy separační provazec do pružných spar průměru 4 mm | m | 11.35 |  | 0 |  |  | snížená |  | 0 | 2e-05 | 0.000227 | 0 | 0 | 16 | K | 2 |  |  |  | ROZPOCET | 0 | 0 | 0 | 0 | 0 | 2 | 0 | 16 | 1041832601
| VV |  | Styk podlaha - obklad | [14 empty] | VV | 2 | 1 | True | 0 | ROZPOCET
| VV |  | Koupelna | [14 empty] | VV | 2 | 1 | True | 0 | ROZPOCET
| VV |  | 1,8*2+1,57*2+2*0,135 |  | 7.01 | [12 empty] | VV | 2 | 2 | True | 0 | ROZPOCET
| VV |  | WC | [14 empty] | VV | 2 | 1 | True | 0 | ROZPOCET
| VV |  | 1,32*2+0,85*2 |  | 4.34 | [12 empty] | VV | 2 | 2 | True | 0 | ROZPOCET
| VV |  | Součet |  | 11.35 | [12 empty] | VV | 2 | 4 | True | 1 | ROZPOCET
320 | K | 771591251 | Izolace těsnící manžetou pro prostupy potrubí | kus | 1 |  | 0 |  |  | snížená |  | 0 | 0.00018 | 0.00018 | 0 | 0 | 16 | K | 2 |  |  |  | ROZPOCET | 0 | 0 | 0 | 0 | 0 | 2 | 0 | 16 | 1728863309
| VV |  | Odpad sprchy | [14 empty] | VV | 2 | 1 | True | 0 | ROZPOCET
| VV |  | 1 |  | 1 | [12 empty] | VV | 2 | 2 | True | 0 | ROZPOCET
| VV |  | Součet |  | 1 | [12 empty] | VV | 2 | 4 | True | 1 | ROZPOCET
321 | K | 771592011 | Čištění vnitřních ploch podlah nebo schodišť po položení dlažby chemickými prostředky | m2 | 4.043 |  | 0 |  |  | snížená |  | 0 | 5e-05 | 0.00020215 | 0 | 0 | 16 | K | 2 |  |  |  | ROZPOCET | 0 | 0 | 0 | 0 | 0 | 2 | 0 | 16 | 1983368236
| VV |  | WC | [14 empty] | VV | 2 | 1 | True | 0 | ROZPOCET
| VV |  | 1,32*0,85 |  | 1.122 | [12 empty] | VV | 2 | 2 | True | 0 | ROZPOCET
| VV |  | Koupelna | [14 empty] | VV | 2 | 1 | True | 0 | ROZPOCET
| VV |  | 1,8*1,57+0,7*0,135 |  | 2.921 | [12 empty] | VV | 2 | 2 | True | 0 | ROZPOCET
| VV |  | Součet |  | 4.043 | [12 empty] | VV | 2 | 4 | True | 1 | ROZPOCET
322 | K | 998771103 | Přesun hmot tonážní pro podlahy z dlaždic v objektech v přes 12 do 24 m | t | 0.194 |  | 0 |  |  | snížená |  | 0 | 0 | 0 | 0 | 0 | 16 | K | 2 |  |  |  | ROZPOCET | 0 | 0 | 0 | 0 | 0 | 2 | 0 | 16 | -1343696702
323 | K | 998771181 | Příplatek k přesunu hmot tonážní 771 prováděný bez použití mechanizace | t | 0.194 |  | 0 |  |  | snížená |  | 0 | 0 | 0 | 0 | 0 | 16 | K | 2 |  |  |  | ROZPOCET | 0 | 0 | 0 | 0 | 0 | 2 | 0 | 16 | 1142648576
324 | K | 998771193 | Příplatek k přesunu hmot tonážní 771 za zvětšený přesun do 500 m | t | 0.194 |  | 0 |  |  | snížená |  | 0 | 0 | 0 | 0 | 0 | 16 | K | 2 |  |  |  | ROZPOCET | 0 | 0 | 0 | 0 | 0 | 2 | 0 | 16 | 995684869
| D | 775 | Podlahy skládané |  |  |  | 0 |  |  |  |  | 0 |  | 0.065151 |  | 0.06072 | 2 | D | 1 |  |  |  | ROZPOCET | [6 empty] | 0
325 | K | 775411810 | Demontáž soklíků nebo lišt dřevěných přibíjených do suti | m | 30.72 |  | 0 |  |  | snížená |  | 0 | 0 | 0 | 0.001 | 0.03072 | 16 | K | 2 |  |  |  | ROZPOCET | 0 | 0 | 0 | 0 | 0 | 2 | 0 | 16 | -417616695
| VV |  | Ložnice | [14 empty] | VV | 2 | 1 | True | 0 | ROZPOCET
| VV |  | 3,18*2+4,2*2-0,8 |  | 13.96 | [12 empty] | VV | 2 | 2 | True | 0 | ROZPOCET
| VV |  | obývací pokoj | [14 empty] | VV | 2 | 1 | True | 0 | ROZPOCET
| VV |  | 4,75*2+4,15*2++2*0,38+0,15*2-0,8-1,3 |  | 16.76 | [12 empty] | VV | 2 | 2 | True | 0 | ROZPOCET
| VV |  | Součet |  | 30.72 | [12 empty] | VV | 2 | 4 | True | 1 | ROZPOCET
326 | K | 775413401 | Montáž podlahové lišty obvodové lepené | m | 55.71 |  | 0 |  |  | snížená |  | 0 | 0 | 0 | 0 | 0 | 16 | K | 2 |  |  |  | ROZPOCET | 0 | 0 | 0 | 0 | 0 | 2 | 0 | 16 | -13326858
| VV |  | Soklíky PVC podlah | [14 empty] | VV | 2 | 1 | True | 0 | ROZPOCET
| VV |  | Chodba | [14 empty] | VV | 2 | 1 | True | 0 | ROZPOCET
| VV |  | 5,85*2+1,45*2-0,6*2-0,8*4 |  | 10.2 | [12 empty] | VV | 2 | 2 | True | 0 | ROZPOCET
| VV |  | Kuchyně | [14 empty] | VV | 2 | 1 | True | 0 | ROZPOCET
| VV |  | 2,84*2+5,2*2+2*0,405-0,8-1,3 |  | 14.79 | [12 empty] | VV | 2 | 2 | True | 0 | ROZPOCET
| VV |  | Vlysové podlahy | [14 empty] | VV | 2 | 1 | True | 0 | ROZPOCET
| VV |  | Ložnice | [14 empty] | VV | 2 | 1 | True | 0 | ROZPOCET
| VV |  | 3,18*2+4,2*2-0,8 |  | 13.96 | [12 empty] | VV | 2 | 2 | True | 0 | ROZPOCET
| VV |  | obývací pokoj | [14 empty] | VV | 2 | 1 | True | 0 | ROZPOCET
| VV |  | 4,75*2+4,15*2++2*0,38+0,15*2-0,8-1,3 |  | 16.76 | [12 empty] | VV | 2 | 2 | True | 0 | ROZPOCET
| VV |  | Součet |  | 55.71 | [12 empty] | VV | 2 | 4 | True | 1 | ROZPOCET
327 | M | 61418151 | lišta podlahová dřevěná dub 28x28mm | m | 30.72 |  | 0 |  |  | snížená |  | 0 | 0.0002 | 0.006144 | 0 | 0 | 32 | M | 2 |  |  |  | ROZPOCET | 0 | 0 | 0 | 0 | 0 | 2 | 0 | 16 | -2007191670
| VV |  | Vlysové podlahy | [14 empty] | VV | 2 | 1 | True | 0 | ROZPOCET
| VV |  | Ložnice | [14 empty] | VV | 2 | 1 | True | 0 | ROZPOCET
| VV |  | 3,18*2+4,2*2-0,8 |  | 13.96 | [12 empty] | VV | 2 | 2 | True | 0 | ROZPOCET
| VV |  | obývací pokoj | [14 empty] | VV | 2 | 1 | True | 0 | ROZPOCET
| VV |  | 4,75*2+4,15*2++2*0,38+0,15*2-0,8-1,3 |  | 16.76 | [12 empty] | VV | 2 | 2 | True | 0 | ROZPOCET
| VV |  | Součet |  | 30.72 | [12 empty] | VV | 2 | 4 | True | 1 | ROZPOCET
328 | M | 61418155 | lišta soklová dřevěná š 15.0 mm, h 60.0 mm | m | 26.989 |  | 0 |  |  | snížená |  | 0 | 0.0002 | 0.0053978 | 0 | 0 | 32 | M | 2 |  |  |  | ROZPOCET | 0 | 0 | 0 | 0 | 0 | 2 | 0 | 16 | -949794161
| VV |  | Soklíky PVC podlah | [14 empty] | VV | 2 | 1 | True | 0 | ROZPOCET
| VV |  | Chodba | [14 empty] | VV | 2 | 1 | True | 0 | ROZPOCET
| VV |  | 5,85*2+1,45*2-0,6*2-0,8*4 |  | 10.2 | [12 empty] | VV | 2 | 2 | True | 0 | ROZPOCET
| VV |  | Kuchyně | [14 empty] | VV | 2 | 1 | True | 0 | ROZPOCET
| VV |  | 2,84*2+5,2*2+2*0,405-0,8-1,3 |  | 14.79 | [12 empty] | VV | 2 | 2 | True | 0 | ROZPOCET
| VV |  | Součet |  | 24.99 | [12 empty] | VV | 2 | 4 | True | 1 | ROZPOCET
| VV |  | 24,99*1,08 'Přepočtené koeficientem množství |  | 26.989 | [12 empty] | VV | 2 | 2 | False | 1 | ROZPOCET
329 | K | 775510952 | Doplnění podlah vlysových, tl do 22 mm pl přes 0,25 do 1 m2 | kus | 2 |  | 0 |  |  | snížená |  | 0 | 7e-05 | 0.00014 | 0 | 0 | 16 | K | 2 |  |  |  | ROZPOCET | 0 | 0 | 0 | 0 | 0 | 2 | 0 | 16 | 222598776
330 | M | 61192520 | vlysy parketové š 60mm nad dl 300mm I třída dub | m2 | 2.2 |  | 0 |  |  | snížená |  | 0 | 0.01617 | 0.035574 | 0 | 0 | 32 | M | 2 |  |  |  | ROZPOCET | 0 | 0 | 0 | 0 | 0 | 2 | 0 | 16 | 640277272
| VV |  | 2*1,1 'Přepočtené koeficientem množství |  | 2.2 | [12 empty] | VV | 2 | 2 | False | 1 | ROZPOCET
429 | K | 775511820 | Demontáž podlah vlysových lepených bez lišt do suti | m2 | 2 |  | 0 |  |  | snížená |  | 0 | 0 | 0 | 0.015 | 0.03 | 16 | K | 2 |  |  |  | ROZPOCET | 0 | 0 | 0 | 0 | 0 | 2 | 0 | 16 | 2139137844
| VV |  | 2 |  | 2 | [12 empty] | VV | 2 | 2 | True | 1 | ROZPOCET
331 | K | 775591905 | Oprava podlah dřevěných - tmelení celoplošné vlysové, parketové podlahy | m2 | 33.764 |  | 0 |  |  | snížená |  | 0 | 8e-05 | 0.0027011 | 0 | 0 | 16 | K | 2 |  |  |  | ROZPOCET | 0 | 0 | 0 | 0 | 0 | 2 | 0 | 16 | 652771930
| VV |  | Ložnice | [14 empty] | VV | 2 | 1 | True | 0 | ROZPOCET
| VV |  | 3,18*4,2 |  | 13.356 | [12 empty] | VV | 2 | 2 | True | 0 | ROZPOCET
| VV |  | obývací pokoj | [14 empty] | VV | 2 | 1 | True | 0 | ROZPOCET
| VV |  | 4,75*4,15+1*0,38+0,15*2,1 |  | 20.408 | [12 empty] | VV | 2 | 2 | True | 0 | ROZPOCET
| VV |  | Součet |  | 33.764 | [12 empty] | VV | 2 | 4 | True | 1 | ROZPOCET
332 | K | 775591911 | Oprava podlah dřevěných - broušení hrubé | m2 | 33.764 |  | 0 |  |  | snížená |  | 0 | 1e-05 | 0.00033764 | 0 | 0 | 16 | K | 2 |  |  |  | ROZPOCET | 0 | 0 | 0 | 0 | 0 | 2 | 0 | 16 | 722959842
| VV |  | Ložnice | [14 empty] | VV | 2 | 1 | True | 0 | ROZPOCET
| VV |  | 3,18*4,2 |  | 13.356 | [12 empty] | VV | 2 | 2 | True | 0 | ROZPOCET
| VV |  | obývací pokoj | [14 empty] | VV | 2 | 1 | True | 0 | ROZPOCET
| VV |  | 4,75*4,15+1*0,38+0,15*2,1 |  | 20.408 | [12 empty] | VV | 2 | 2 | True | 0 | ROZPOCET
| VV |  | Součet |  | 33.764 | [12 empty] | VV | 2 | 4 | True | 1 | ROZPOCET
333 | K | 775591912 | Oprava podlah dřevěných - broušení střední | m2 | 33.764 |  | 0 |  |  | snížená |  | 0 | 1e-05 | 0.00033764 | 0 | 0 | 16 | K | 2 |  |  |  | ROZPOCET | 0 | 0 | 0 | 0 | 0 | 2 | 0 | 16 | -697334108
| VV |  | Ložnice | [14 empty] | VV | 2 | 1 | True | 0 | ROZPOCET
| VV |  | 3,18*4,2 |  | 13.356 | [12 empty] | VV | 2 | 2 | True | 0 | ROZPOCET
| VV |  | obývací pokoj | [14 empty] | VV | 2 | 1 | True | 0 | ROZPOCET
| VV |  | 4,75*4,15+1*0,38+0,15*2,1 |  | 20.408 | [12 empty] | VV | 2 | 2 | True | 0 | ROZPOCET
| VV |  | Součet |  | 33.764 | [12 empty] | VV | 2 | 4 | True | 1 | ROZPOCET
334 | K | 775591913 | Oprava podlah dřevěných - broušení jemné | m2 | 33.764 |  | 0 |  |  | snížená |  | 0 | 1e-05 | 0.00033764 | 0 | 0 | 16 | K | 2 |  |  |  | ROZPOCET | 0 | 0 | 0 | 0 | 0 | 2 | 0 | 16 | 1438252754
| VV |  | Ložnice | [14 empty] | VV | 2 | 1 | True | 0 | ROZPOCET
| VV |  | 3,18*4,2 |  | 13.356 | [12 empty] | VV | 2 | 2 | True | 0 | ROZPOCET
| VV |  | obývací pokoj | [14 empty] | VV | 2 | 1 | True | 0 | ROZPOCET
| VV |  | 4,75*4,15+1*0,38+0,15*2,1 |  | 20.408 | [12 empty] | VV | 2 | 2 | True | 0 | ROZPOCET
| VV |  | Součet |  | 33.764 | [12 empty] | VV | 2 | 4 | True | 1 | ROZPOCET
335 | K | 775591920 | Oprava podlah dřevěných - vysátí povrchu | m2 | 33.764 |  | 0 |  |  | snížená |  | 0 | 0 | 0 | 0 | 0 | 16 | K | 2 |  |  |  | ROZPOCET | 0 | 0 | 0 | 0 | 0 | 2 | 0 | 16 | -2080578957
| VV |  | Ložnice | [14 empty] | VV | 2 | 1 | True | 0 | ROZPOCET
| VV |  | 3,18*4,2 |  | 13.356 | [12 empty] | VV | 2 | 2 | True | 0 | ROZPOCET
| VV |  | obývací pokoj | [14 empty] | VV | 2 | 1 | True | 0 | ROZPOCET
| VV |  | 4,75*4,15+1*0,38+0,15*2,1 |  | 20.408 | [12 empty] | VV | 2 | 2 | True | 0 | ROZPOCET
| VV |  | Součet |  | 33.764 | [12 empty] | VV | 2 | 4 | True | 1 | ROZPOCET
336 | K | 775591921 | Oprava podlah dřevěných - základní lak | m2 | 33.764 |  | 0 |  |  | snížená |  | 0 | 0.00026 | 0.0087786 | 0 | 0 | 16 | K | 2 |  |  |  | ROZPOCET | 0 | 0 | 0 | 0 | 0 | 2 | 0 | 16 | -356558814
| VV |  | Ložnice | [14 empty] | VV | 2 | 1 | True | 0 | ROZPOCET
| VV |  | 3,18*4,2 |  | 13.356 | [12 empty] | VV | 2 | 2 | True | 0 | ROZPOCET
| VV |  | obývací pokoj | [14 empty] | VV | 2 | 1 | True | 0 | ROZPOCET
| VV |  | 4,75*4,15+1*0,38+0,15*2,1 |  | 20.408 | [12 empty] | VV | 2 | 2 | True | 0 | ROZPOCET
| VV |  | Součet |  | 33.764 | [12 empty] | VV | 2 | 4 | True | 1 | ROZPOCET
337 | K | 775591922 | Oprava podlah dřevěných - vrchní lak pro běžnou zátěž | m2 | 33.764 |  | 0 |  |  | snížená |  | 0 | 0.00015 | 0.0050646 | 0 | 0 | 16 | K | 2 |  |  |  | ROZPOCET | 0 | 0 | 0 | 0 | 0 | 2 | 0 | 16 | 381312160
| VV |  | Ložnice | [14 empty] | VV | 2 | 1 | True | 0 | ROZPOCET
| VV |  | 3,18*4,2 |  | 13.356 | [12 empty] | VV | 2 | 2 | True | 0 | ROZPOCET
| VV |  | obývací pokoj | [14 empty] | VV | 2 | 1 | True | 0 | ROZPOCET
| VV |  | 4,75*4,15+1*0,38+0,15*2,1 |  | 20.408 | [12 empty] | VV | 2 | 2 | True | 0 | ROZPOCET
| VV |  | Součet |  | 33.764 | [12 empty] | VV | 2 | 4 | True | 1 | ROZPOCET
338 | K | 775591926 | Oprava podlah dřevěných - mezibroušení mezi vrstvami laku | m2 | 33.764 |  | 0 |  |  | snížená |  | 0 | 1e-05 | 0.00033764 | 0 | 0 | 16 | K | 2 |  |  |  | ROZPOCET | 0 | 0 | 0 | 0 | 0 | 2 | 0 | 16 | -1964752887
| VV |  | Ložnice | [14 empty] | VV | 2 | 1 | True | 0 | ROZPOCET
| VV |  | 3,18*4,2 |  | 13.356 | [12 empty] | VV | 2 | 2 | True | 0 | ROZPOCET
| VV |  | obývací pokoj | [14 empty] | VV | 2 | 1 | True | 0 | ROZPOCET
| VV |  | 4,75*4,15+1*0,38+0,15*2,1 |  | 20.408 | [12 empty] | VV | 2 | 2 | True | 0 | ROZPOCET
| VV |  | Součet |  | 33.764 | [12 empty] | VV | 2 | 4 | True | 1 | ROZPOCET
339 | K | 998775103 | Přesun hmot tonážní pro podlahy dřevěné v objektech v přes 12 do 24 m | t | 0.065 |  | 0 |  |  | snížená |  | 0 | 0 | 0 | 0 | 0 | 16 | K | 2 |  |  |  | ROZPOCET | 0 | 0 | 0 | 0 | 0 | 2 | 0 | 16 | -320697377
340 | K | 998775181 | Příplatek k přesunu hmot tonážní 775 prováděný bez použití mechanizace | t | 0.065 |  | 0 |  |  | snížená |  | 0 | 0 | 0 | 0 | 0 | 16 | K | 2 |  |  |  | ROZPOCET | 0 | 0 | 0 | 0 | 0 | 2 | 0 | 16 | 696964160
341 | K | 998775192 | Příplatek k přesunu hmot tonážní 775 za zvětšený přesun do 100 m | t | 0.065 |  | 0 |  |  | snížená |  | 0 | 0 | 0 | 0 | 0 | 16 | K | 2 |  |  |  | ROZPOCET | 0 | 0 | 0 | 0 | 0 | 2 | 0 | 16 | -1157985272
| D | 776 | Podlahy povlakové |  |  |  | 0 |  |  |  |  | 0 |  | 0.25174 |  | 0.05914 | 2 | D | 1 |  |  |  | ROZPOCET | [6 empty] | 0
342 | K | 776111115 | Broušení podkladu povlakových podlah před litím stěrky | m2 | 23.656 |  | 0 |  |  | snížená |  | 0 | 0 | 0 | 0 | 0 | 16 | K | 2 |  |  |  | ROZPOCET | 0 | 0 | 0 | 0 | 0 | 2 | 0 | 16 | -1272041584
| VV |  | Chodba | [14 empty] | VV | 2 | 1 | True | 0 | ROZPOCET
| VV |  | 5,85*1,45 |  | 8.483 | [12 empty] | VV | 2 | 2 | True | 0 | ROZPOCET
| VV |  | Kuchyně | [14 empty] | VV | 2 | 1 | True | 0 | ROZPOCET
| VV |  | 2,84*5,2+1*0,405 |  | 15.173 | [12 empty] | VV | 2 | 2 | True | 0 | ROZPOCET
| VV |  | Součet |  | 23.656 | [12 empty] | VV | 2 | 4 | True | 1 | ROZPOCET
343 | K | 776111116 | Odstranění zbytků lepidla z podkladu povlakových podlah broušením | m2 | 23.656 |  | 0 |  |  | snížená |  | 0 | 0 | 0 | 0 | 0 | 16 | K | 2 |  |  |  | ROZPOCET | 0 | 0 | 0 | 0 | 0 | 2 | 0 | 16 | 247539072
| VV |  | Chodba | [14 empty] | VV | 2 | 1 | True | 0 | ROZPOCET
| VV |  | 5,85*1,45 |  | 8.483 | [12 empty] | VV | 2 | 2 | True | 0 | ROZPOCET
| VV |  | Kuchyně | [14 empty] | VV | 2 | 1 | True | 0 | ROZPOCET
| VV |  | 2,84*5,2+1*0,405 |  | 15.173 | [12 empty] | VV | 2 | 2 | True | 0 | ROZPOCET
| VV |  | Součet |  | 23.656 | [12 empty] | VV | 2 | 4 | True | 1 | ROZPOCET
344 | K | 776111311 | Vysátí podkladu povlakových podlah | m2 | 23.656 |  | 0 |  |  | snížená |  | 0 | 0 | 0 | 0 | 0 | 16 | K | 2 |  |  |  | ROZPOCET | 0 | 0 | 0 | 0 | 0 | 2 | 0 | 16 | -66165234
| VV |  | Chodba | [14 empty] | VV | 2 | 1 | True | 0 | ROZPOCET
| VV |  | 5,85*1,45 |  | 8.483 | [12 empty] | VV | 2 | 2 | True | 0 | ROZPOCET
| VV |  | Kuchyně | [14 empty] | VV | 2 | 1 | True | 0 | ROZPOCET
| VV |  | 2,84*5,2+1*0,405 |  | 15.173 | [12 empty] | VV | 2 | 2 | True | 0 | ROZPOCET
| VV |  | Součet |  | 23.656 | [12 empty] | VV | 2 | 4 | True | 1 | ROZPOCET
345 | K | 776121321 | Neředěná penetrace savého podkladu povlakových podlah | m2 | 23.656 |  | 0 |  |  | snížená |  | 0 | 0.0002 | 0.0047312 | 0 | 0 | 16 | K | 2 |  |  |  | ROZPOCET | 0 | 0 | 0 | 0 | 0 | 2 | 0 | 16 | -772231783
| VV |  | Chodba | [14 empty] | VV | 2 | 1 | True | 0 | ROZPOCET
| VV |  | 5,85*1,45 |  | 8.483 | [12 empty] | VV | 2 | 2 | True | 0 | ROZPOCET
| VV |  | Kuchyně | [14 empty] | VV | 2 | 1 | True | 0 | ROZPOCET
| VV |  | 2,84*5,2+1*0,405 |  | 15.173 | [12 empty] | VV | 2 | 2 | True | 0 | ROZPOCET
| VV |  | Součet |  | 23.656 | [12 empty] | VV | 2 | 4 | True | 1 | ROZPOCET
346 | K | 776141121 | Vyrovnání podkladu povlakových podlah stěrkou pevnosti 30 MPa tl do 3 mm | m2 | 23.656 |  | 0 |  |  | snížená |  | 0 | 0.0045 | 0.10645 | 0 | 0 | 16 | K | 2 |  |  |  | ROZPOCET | 0 | 0 | 0 | 0 | 0 | 2 | 0 | 16 | -2103948807
| VV |  | Chodba | [14 empty] | VV | 2 | 1 | True | 0 | ROZPOCET
| VV |  | 5,85*1,45 |  | 8.483 | [12 empty] | VV | 2 | 2 | True | 0 | ROZPOCET
| VV |  | Kuchyně | [14 empty] | VV | 2 | 1 | True | 0 | ROZPOCET
| VV |  | 2,84*5,2+1*0,405 |  | 15.173 | [12 empty] | VV | 2 | 2 | True | 0 | ROZPOCET
| VV |  | Součet |  | 23.656 | [12 empty] | VV | 2 | 4 | True | 1 | ROZPOCET
347 | K | 776201811 | Demontáž lepených povlakových podlah bez podložky ručně | m2 | 23.656 |  | 0 |  |  | snížená |  | 0 | 0 | 0 | 0.0025 | 0.05914 | 16 | K | 2 |  |  |  | ROZPOCET | 0 | 0 | 0 | 0 | 0 | 2 | 0 | 16 | 1336722169
| VV |  | Chodba | [14 empty] | VV | 2 | 1 | True | 0 | ROZPOCET
| VV |  | 5,85*1,45 |  | 8.483 | [12 empty] | VV | 2 | 2 | True | 0 | ROZPOCET
| VV |  | Kuchyně | [14 empty] | VV | 2 | 1 | True | 0 | ROZPOCET
| VV |  | 2,84*5,2+1*0,405 |  | 15.173 | [12 empty] | VV | 2 | 2 | True | 0 | ROZPOCET
| VV |  | Součet |  | 23.656 | [12 empty] | VV | 2 | 4 | True | 1 | ROZPOCET
348 | K | 776231111 | Lepení lamel a čtverců z vinylu standardním lepidlem | m2 | 23.656 |  | 0 |  |  | snížená |  | 0 | 0.0003 | 0.0070968 | 0 | 0 | 16 | K | 2 |  |  |  | ROZPOCET | 0 | 0 | 0 | 0 | 0 | 2 | 0 | 16 | 974431127
| VV |  | Chodba | [14 empty] | VV | 2 | 1 | True | 0 | ROZPOCET
| VV |  | 5,85*1,45 |  | 8.483 | [12 empty] | VV | 2 | 2 | True | 0 | ROZPOCET
| VV |  | Kuchyně | [14 empty] | VV | 2 | 1 | True | 0 | ROZPOCET
| VV |  | 2,84*5,2+1*0,405 |  | 15.173 | [12 empty] | VV | 2 | 2 | True | 0 | ROZPOCET
| VV |  | Součet |  | 23.656 | [12 empty] | VV | 2 | 4 | True | 1 | ROZPOCET
349 | M | 28411052 | dílce vinylové tl 3,0mm, nášlapná vrstva 0,70mm, úprava PUR, třída zátěže 23/34/43, otlak 0,05mm, R10, třída otěru T, hořlavost Bfl S1, bez ftalátů | m2 | 26.022 |  | 0 |  |  | snížená |  | 0 | 0.0051 | 0.13271 | 0 | 0 | 32 | M | 2 |  |  |  | ROZPOCET | 0 | 0 | 0 | 0 | 0 | 2 | 0 | 16 | 512347042
| VV |  | 23,656*1,1 'Přepočtené koeficientem množství |  | 26.022 | [12 empty] | VV | 2 | 2 | False | 1 | ROZPOCET
350 | K | 776991111 | Spárování silikonem | m | 24.99 |  | 0 |  |  | snížená |  | 0 | 3e-05 | 0.0007497 | 0 | 0 | 16 | K | 2 |  |  |  | ROZPOCET | 0 | 0 | 0 | 0 | 0 | 2 | 0 | 16 | -1475982994
| VV |  | Chodba | [14 empty] | VV | 2 | 1 | True | 0 | ROZPOCET
| VV |  | 5,85*2+1,45*2-0,6*2-0,8*4 |  | 10.2 | [12 empty] | VV | 2 | 2 | True | 0 | ROZPOCET
| VV |  | Kuchyně | [14 empty] | VV | 2 | 1 | True | 0 | ROZPOCET
| VV |  | 2,84*2+5,2*2+2*0,405-0,8-1,3 |  | 14.79 | [12 empty] | VV | 2 | 2 | True | 0 | ROZPOCET
| VV |  | Součet |  | 24.99 | [12 empty] | VV | 2 | 4 | True | 1 | ROZPOCET
351 | K | 998776103 | Přesun hmot tonážní pro podlahy povlakové v objektech v přes 12 do 24 m | t | 0.252 |  | 0 |  |  | snížená |  | 0 | 0 | 0 | 0 | 0 | 16 | K | 2 |  |  |  | ROZPOCET | 0 | 0 | 0 | 0 | 0 | 2 | 0 | 16 | -402215070
352 | K | 998776181 | Příplatek k přesunu hmot tonážní 776 prováděný bez použití mechanizace | t | 0.252 |  | 0 |  |  | snížená |  | 0 | 0 | 0 | 0 | 0 | 16 | K | 2 |  |  |  | ROZPOCET | 0 | 0 | 0 | 0 | 0 | 2 | 0 | 16 | 1965883274
353 | K | 998776192 | Příplatek k přesunu hmot tonážní 776 za zvětšený přesun do 100 m | t | 0.252 |  | 0 |  |  | snížená |  | 0 | 0 | 0 | 0 | 0 | 16 | K | 2 |  |  |  | ROZPOCET | 0 | 0 | 0 | 0 | 0 | 2 | 0 | 16 | 1543431656
| D | 781 | Dokončovací práce - obklady |  |  |  | 0 |  |  |  |  | 0 |  | 0.80026 |  | 0.00108 | 2 | D | 1 |  |  |  | ROZPOCET | [6 empty] | 0
354 | K | 781111011 | Ometení (oprášení) stěny při přípravě podkladu | m2 | 18.08 |  | 0 |  |  | snížená |  | 0 | 0 | 0 | 0 | 0 | 16 | K | 2 |  |  |  | ROZPOCET | 0 | 0 | 0 | 0 | 0 | 2 | 0 | 16 | 1187551782
| VV |  | Obklad v koupelně | [14 empty] | VV | 2 | 1 | True | 0 | ROZPOCET
| VV |  | (1,8*2+1,57*2+0,135*2-0,7)*2 |  | 12.62 | [12 empty] | VV | 2 | 2 | True | 0 | ROZPOCET
| VV |  | Obklad na WC | [14 empty] | VV | 2 | 1 | True | 0 | ROZPOCET
| VV |  | (0,85*2+1,32*2-0,7)*1,5 |  | 5.46 | [12 empty] | VV | 2 | 2 | True | 0 | ROZPOCET
| VV |  | Součet |  | 18.08 | [12 empty] | VV | 2 | 4 | True | 1 | ROZPOCET
355 | K | 781121011 | Nátěr penetrační na stěnu | m2 | 18.08 |  | 0 |  |  | snížená |  | 0 | 0.0003 | 0.005424 | 0 | 0 | 16 | K | 2 |  |  |  | ROZPOCET | 0 | 0 | 0 | 0 | 0 | 2 | 0 | 16 | 637230343
| VV |  | Obklad v koupelně | [14 empty] | VV | 2 | 1 | True | 0 | ROZPOCET
| VV |  | (1,8*2+1,57*2+0,135*2-0,7)*2 |  | 12.62 | [12 empty] | VV | 2 | 2 | True | 0 | ROZPOCET
| VV |  | Obklad na WC | [14 empty] | VV | 2 | 1 | True | 0 | ROZPOCET
| VV |  | (0,85*2+1,32*2-0,7)*1,5 |  | 5.46 | [12 empty] | VV | 2 | 2 | True | 0 | ROZPOCET
| VV |  | Součet |  | 18.08 | [12 empty] | VV | 2 | 4 | True | 1 | ROZPOCET
356 | K | 781131251 | Izolace pod obklad těsnící manžetou pro prostupy potrubí | kus | 2 |  | 0 |  |  | snížená |  | 0 | 0.00021 | 0.00042 | 0 | 0 | 16 | K | 2 |  |  |  | ROZPOCET | 0 | 0 | 0 | 0 | 0 | 2 | 0 | 16 | 261158106
| VV |  | Koupelna baterie sprcha | [14 empty] | VV | 2 | 1 | True | 0 | ROZPOCET
| VV |  | 2 |  | 2 | [12 empty] | VV | 2 | 2 | True | 0 | ROZPOCET
| VV |  | Součet |  | 2 | [12 empty] | VV | 2 | 4 | True | 1 | ROZPOCET
357 | K | 781474164 | Montáž obkladů vnitřních keramických velkoformátových z dekorů přes 4 do 6 ks/m2 lepených flexibilním lepidlem | m2 | 18.08 |  | 0 |  |  | snížená |  | 0 | 0.009 | 0.16272 | 0 | 0 | 16 | K | 2 |  |  |  | ROZPOCET | 0 | 0 | 0 | 0 | 0 | 2 | 0 | 16 | -874993442
| VV |  | Obklad v koupelně | [14 empty] | VV | 2 | 1 | True | 0 | ROZPOCET
| VV |  | (1,8*2+1,57*2+0,135*2-0,7)*2 |  | 12.62 | [12 empty] | VV | 2 | 2 | True | 0 | ROZPOCET
| VV |  | Obklad na WC | [14 empty] | VV | 2 | 1 | True | 0 | ROZPOCET
| VV |  | (0,85*2+1,32*2-0,7)*1,5 |  | 5.46 | [12 empty] | VV | 2 | 2 | True | 0 | ROZPOCET
| VV |  | Součet |  | 18.08 | [12 empty] | VV | 2 | 4 | True | 1 | ROZPOCET
358 | M | 59761065 | obklad keramický rektifikovaný 300x600x10 mm | m2 | 24.242 |  | 0 |  |  | snížená |  | 0 | 0.0185 | 0.44848 | 0 | 0 | 32 | M | 2 |  |  |  | ROZPOCET | 0 | 0 | 0 | 0 | 0 | 2 | 0 | 16 | -1997584911
| VV |  | 18,08 |  | 18.08 | [12 empty] | VV | 2 | 2 | True | 0 | ROZPOCET
| VV |  | Ztratné navíc | [14 empty] | VV | 2 | 1 | True | 0 | ROZPOCET
| VV |  | 3 |  | 3 | [12 empty] | VV | 2 | 2 | True | 0 | ROZPOCET
| VV |  | Součet |  | 21.08 | [12 empty] | VV | 2 | 4 | True | 1 | ROZPOCET
| VV |  | 21,08*1,15 'Přepočtené koeficientem množství |  | 24.242 | [12 empty] | VV | 2 | 2 | False | 1 | ROZPOCET
359 | K | 781477111 | Příplatek k montáži obkladů vnitřních keramických hladkých za plochu do 10 m2 | m2 | 18.08 |  | 0 |  |  | snížená |  | 0 | 0 | 0 | 0 | 0 | 16 | K | 2 |  |  |  | ROZPOCET | 0 | 0 | 0 | 0 | 0 | 2 | 0 | 16 | -55549121
| VV |  | Obklad v koupelně | [14 empty] | VV | 2 | 1 | True | 0 | ROZPOCET
| VV |  | (1,8*2+1,57*2+0,135*2-0,7)*2 |  | 12.62 | [12 empty] | VV | 2 | 2 | True | 0 | ROZPOCET
| VV |  | Obklad na WC | [14 empty] | VV | 2 | 1 | True | 0 | ROZPOCET
| VV |  | (0,85*2+1,32*2-0,7)*1,5 |  | 5.46 | [12 empty] | VV | 2 | 2 | True | 0 | ROZPOCET
| VV |  | Součet |  | 18.08 | [12 empty] | VV | 2 | 4 | True | 1 | ROZPOCET
360 | K | 781491011 | Montáž zrcadel plochy do 1 m2 lepených silikonovým tmelem na podkladní omítku | m2 | 0.75 |  | 0 |  |  | snížená |  | 0 | 0.00058 | 0.000435 | 0 | 0 | 16 | K | 2 |  |  |  | ROZPOCET | 0 | 0 | 0 | 0 | 0 | 2 | 0 | 16 | 1127688251
361 | M | 63465126 | zrcadlo nemontované čiré tl 5mm max rozměr 3210x2250mm | m2 | 0.825 |  | 0 |  |  | snížená |  | 0 | 0.012 | 0.0099 | 0 | 0 | 32 | M | 2 |  |  |  | ROZPOCET | 0 | 0 | 0 | 0 | 0 | 2 | 0 | 16 | 857565093
| VV |  | Rozměr | [14 empty] | VV | 2 | 1 | True | 0 | ROZPOCET
| VV |  | 0,75*1 |  | 0.75 | [12 empty] | VV | 2 | 2 | True | 1 | ROZPOCET
| VV |  | 0,75*1,1 'Přepočtené koeficientem množství |  | 0.825 | [12 empty] | VV | 2 | 2 | False | 1 | ROZPOCET
362 | K | 781491822 | Demontáž vanových dvířek plastových lepených s rámem | kus | 3 |  | 0 |  |  | snížená |  | 0 | 0 | 0 | 0.00036 | 0.00108 | 16 | K | 2 |  |  |  | ROZPOCET | 0 | 0 | 0 | 0 | 0 | 2 | 0 | 16 | 1036440415
| VV |  | Vana, vodoměry | [14 empty] | VV | 2 | 1 | True | 0 | ROZPOCET
| VV |  | 1+2 |  | 3 | [12 empty] | VV | 2 | 2 | True | 1 | ROZPOCET
363 | K | 781492111 | Montáž profilů rohových kladených do malty | m | 16 |  | 0 |  |  | snížená |  | 0 | 0.00611 | 0.09776 | 0 | 0 | 16 | K | 2 |  |  |  | ROZPOCET | 0 | 0 | 0 | 0 | 0 | 2 | 0 | 16 | 435539565
| VV |  | 10+6 |  | 16 | [12 empty] | VV | 2 | 2 | True | 1 | ROZPOCET
364 | M | 28342003 | lišta ukončovací z PVC 10mm | m | 16.8 |  | 0 |  |  | snížená |  | 0 | 8e-05 | 0.001344 | 0 | 0 | 32 | M | 2 |  |  |  | ROZPOCET | 0 | 0 | 0 | 0 | 0 | 2 | 0 | 16 | -711537949
| VV |  | 16 |  | 16 | [12 empty] | VV | 2 | 2 | True | 1 | ROZPOCET
| VV |  | 16*1,05 'Přepočtené koeficientem množství |  | 16.8 | [12 empty] | VV | 2 | 2 | False | 1 | ROZPOCET
365 | K | 781492151 | Montáž profilů ukončovacích kladených do malty | m | 11.35 |  | 0 |  |  | snížená |  | 0 | 0.00611 | 0.069348 | 0 | 0 | 16 | K | 2 |  |  |  | ROZPOCET | 0 | 0 | 0 | 0 | 0 | 2 | 0 | 16 | -71742550
| VV |  | Koupelna | [14 empty] | VV | 2 | 1 | True | 0 | ROZPOCET
| VV |  | 1,8*2+1,57*2+2*0,135 |  | 7.01 | [12 empty] | VV | 2 | 2 | True | 0 | ROZPOCET
| VV |  | WC | [14 empty] | VV | 2 | 1 | True | 0 | ROZPOCET
| VV |  | 1,32*2+0,85*2 |  | 4.34 | [12 empty] | VV | 2 | 2 | True | 0 | ROZPOCET
| VV |  | Součet |  | 11.35 | [12 empty] | VV | 2 | 4 | True | 1 | ROZPOCET
366 | M | 19416008 | lišta ukončovací hliníková 10mm | m | 11.918 |  | 0 |  |  | snížená |  | 0 | 0.00012 | 0.0014302 | 0 | 0 | 32 | M | 2 |  |  |  | ROZPOCET | 0 | 0 | 0 | 0 | 0 | 2 | 0 | 16 | 1725497738
| VV |  | 11,35*1,05 'Přepočtené koeficientem množství |  | 11.918 | [12 empty] | VV | 2 | 2 | False | 1 | ROZPOCET
367 | K | 781493610 | Montáž vanových plastových dvířek lepených s uchycením na magnet | kus | 1 |  | 0 |  |  | snížená |  | 0 | 0.0002 | 0.0002 | 0 | 0 | 16 | K | 2 |  |  |  | ROZPOCET | 0 | 0 | 0 | 0 | 0 | 2 | 0 | 16 | -405007066
| VV |  | Vana | [14 empty] | VV | 2 | 1 | True | 0 | ROZPOCET
| VV |  | 1 |  | 1 | [12 empty] | VV | 2 | 2 | True | 0 | ROZPOCET
| VV |  | Součet |  | 1 | [12 empty] | VV | 2 | 4 | True | 1 | ROZPOCET
368 | K | 781495141 | Průnik obkladem kruhový do DN 30 | kus | 4 |  | 0 |  |  | snížená |  | 0 | 0 | 0 | 0 | 0 | 16 | K | 2 |  |  |  | ROZPOCET | 0 | 0 | 0 | 0 | 0 | 2 | 0 | 16 | -1466293453
| VV |  | Koupelna sprchová a umyvadlová baterie | [14 empty] | VV | 2 | 1 | True | 0 | ROZPOCET
| VV |  | 2+2 |  | 4 | [12 empty] | VV | 2 | 2 | True | 0 | ROZPOCET
| VV |  | Součet |  | 4 | [12 empty] | VV | 2 | 4 | True | 1 | ROZPOCET
369 | K | 781495142 | Průnik obkladem kruhový do DN 90 | kus | 5 |  | 0 |  |  | snížená |  | 0 | 0 | 0 | 0 | 0 | 16 | K | 2 |  |  |  | ROZPOCET | 0 | 0 | 0 | 0 | 0 | 2 | 0 | 16 | -1786441714
| VV |  | zásuvka a vypínač koupelna | [14 empty] | VV | 2 | 1 | True | 0 | ROZPOCET
| VV |  | 2 |  | 2 | [12 empty] | VV | 2 | 2 | True | 0 | ROZPOCET
| VV |  | Sifon umyvadlo | [14 empty] | VV | 2 | 1 | True | 0 | ROZPOCET
| VV |  | 1 |  | 1 | [12 empty] | VV | 2 | 2 | True | 0 | ROZPOCET
| VV |  | Zásuvka WC a vypínač | [14 empty] | VV | 2 | 1 | True | 0 | ROZPOCET
| VV |  | 1+1 |  | 2 | [12 empty] | VV | 2 | 2 | True | 0 | ROZPOCET
| VV |  | Součet |  | 5 | [12 empty] | VV | 2 | 4 | True | 1 | ROZPOCET
370 | K | 781495143 | Průnik obkladem kruhový přes DN 90 | kus | 1 |  | 0 |  |  | snížená |  | 0 | 0 | 0 | 0 | 0 | 16 | K | 2 |  |  |  | ROZPOCET | 0 | 0 | 0 | 0 | 0 | 2 | 0 | 16 | -988560324
| VV |  | WC | [14 empty] | VV | 2 | 1 | True | 0 | ROZPOCET
| VV |  | 1 |  | 1 | [12 empty] | VV | 2 | 2 | True | 1 | ROZPOCET
371 | K | 781495211 | Čištění vnitřních ploch stěn po provedení obkladu chemickými prostředky | m2 | 18.08 |  | 0 |  |  | snížená |  | 0 | 5e-05 | 0.000904 | 0 | 0 | 16 | K | 2 |  |  |  | ROZPOCET | 0 | 0 | 0 | 0 | 0 | 2 | 0 | 16 | 1364044422
| VV |  | Obklad v koupelně | [14 empty] | VV | 2 | 1 | True | 0 | ROZPOCET
| VV |  | (1,8*2+1,57*2+0,135*2-0,7)*2 |  | 12.62 | [12 empty] | VV | 2 | 2 | True | 0 | ROZPOCET
| VV |  | Obklad na WC | [14 empty] | VV | 2 | 1 | True | 0 | ROZPOCET
| VV |  | (0,85*2+1,32*2-0,7)*1,5 |  | 5.46 | [12 empty] | VV | 2 | 2 | True | 0 | ROZPOCET
| VV |  | Součet |  | 18.08 | [12 empty] | VV | 2 | 4 | True | 1 | ROZPOCET
372 | K | 781571131 | Montáž obkladů ostění šířky do 200 mm lepenými flexibilním lepidlem | m | 2 |  | 0 |  |  | snížená |  | 0 | 0.00095 | 0.0019 | 0 | 0 | 16 | K | 2 |  |  |  | ROZPOCET | 0 | 0 | 0 | 0 | 0 | 2 | 0 | 16 | -1151571077
| VV |  | Koupelna | [14 empty] | VV | 2 | 1 | True | 0 | ROZPOCET
| VV |  | 2 |  | 2 | [12 empty] | VV | 2 | 2 | True | 1 | ROZPOCET
373 | K | 998781101 | Přesun hmot tonážní pro obklady keramické v objektech v do 6 m | t | 0.8 |  | 0 |  |  | snížená |  | 0 | 0 | 0 | 0 | 0 | 16 | K | 2 |  |  |  | ROZPOCET | 0 | 0 | 0 | 0 | 0 | 2 | 0 | 16 | 33792778
374 | K | 998781181 | Příplatek k přesunu hmot tonážní 781 prováděný bez použití mechanizace | t | 0.8 |  | 0 |  |  | snížená |  | 0 | 0 | 0 | 0 | 0 | 16 | K | 2 |  |  |  | ROZPOCET | 0 | 0 | 0 | 0 | 0 | 2 | 0 | 16 | -279234237
375 | K | 998781192 | Příplatek k přesunu hmot tonážní 781 za zvětšený přesun do 100 m | t | 0.8 |  | 0 |  |  | snížená |  | 0 | 0 | 0 | 0 | 0 | 16 | K | 2 |  |  |  | ROZPOCET | 0 | 0 | 0 | 0 | 0 | 2 | 0 | 16 | -1056656183
| D | 783 | Dokončovací práce - nátěry |  |  |  | 0 |  |  |  |  | 0 |  | 0.035813 |  | 0 | 2 | D | 1 |  |  |  | ROZPOCET | [6 empty] | 0
376 | K | 783000201 | Přemístění okenních nebo dveřních křídel pro zhotovení nátěrů vodorovné do 50 m | kus | 6 |  | 0 |  |  | snížená |  | 0 | 0 | 0 | 0 | 0 | 16 | K | 2 |  |  |  | ROZPOCET | 0 | 0 | 0 | 0 | 0 | 2 | 0 | 16 | 1782584018
| VV |  | 6 |  | 6 | [12 empty] | VV | 2 | 2 | True | 0 | ROZPOCET
| VV |  | Součet |  | 6 | [12 empty] | VV | 2 | 4 | True | 1 | ROZPOCET
377 | K | 783000225 | Příplatek k přemístění ZKD vyvěšení a zavěšení dveřních nebo okenních jednoduchých křídel | m2 | 17.016 |  | 0 |  |  | snížená |  | 0 | 0 | 0 | 0 | 0 | 16 | K | 2 |  |  |  | ROZPOCET | 0 | 0 | 0 | 0 | 0 | 2 | 0 | 16 | -1274280533
| VV |  | Dveře do kuchyně | [14 empty] | VV | 2 | 1 | True | 0 | ROZPOCET
| VV |  | (0,8+0,05)*(1,97+0,025)*2 |  | 3.392 | [12 empty] | VV | 2 | 2 | True | 0 | ROZPOCET
| VV |  | Dveře do ložnice | [14 empty] | VV | 2 | 1 | True | 0 | ROZPOCET
| VV |  | (0,8+0,05)*(1,97+0,025)*2 |  | 3.392 | [12 empty] | VV | 2 | 2 | True | 0 | ROZPOCET
| VV |  | Dveře do obývacího pokoje | [14 empty] | VV | 2 | 1 | True | 0 | ROZPOCET
| VV |  | (0,8+0,05)*(1,97+0,025)*2 |  | 3.392 | [12 empty] | VV | 2 | 2 | True | 0 | ROZPOCET
| VV |  | Dveře mezi obývacím pokojem a kuchyní | [14 empty] | VV | 2 | 1 | True | 0 | ROZPOCET
| VV |  | (1,3+0,05*2+1,97+0,025*2)*2 |  | 6.84 | [12 empty] | VV | 2 | 2 | True | 0 | ROZPOCET
| VV |  | Součet |  | 17.016 | [12 empty] | VV | 2 | 4 | True | 1 | ROZPOCET
378 | K | 783000225.1 | Vyvěšení nebo zavěšení dveřních nebo okenních jednoduchých křídel | m2 | 9.04 |  | 0 |  |  | snížená |  | 0 | 0 | 0 | 0 | 0 | 16 | K | 2 |  |  |  | ROZPOCET | 0 | 0 | 0 | 0 | 0 | 2 | 0 | 16 | -811174054
| VV |  | 0,8*2*4 |  | 6.4 | [12 empty] | VV | 2 | 2 | True | 0 | ROZPOCET
| VV |  | 1,32*2 |  | 2.64 | [12 empty] | VV | 2 | 2 | True | 0 | ROZPOCET
| VV |  | Součet |  | 9.04 | [12 empty] | VV | 2 | 4 | True | 1 | ROZPOCET
379 | K | 783101201 | Hrubé obroušení podkladu truhlářských konstrukcí před provedením nátěru | m2 | 15.648 |  | 0 |  |  | snížená |  | 0 | 2e-05 | 0.00031296 | 0 | 0 | 16 | K | 2 |  |  |  | ROZPOCET | 0 | 0 | 0 | 0 | 0 | 2 | 0 | 16 | 15992815
| VV |  | DVEŘE - zvětšení plochy dle URS 0,05 + 0,025 | [14 empty] | VV | 2 | 1 | True | 0 | ROZPOCET
| VV |  | Dveře do kuchyně | [14 empty] | VV | 2 | 1 | True | 0 | ROZPOCET
| VV |  | (0,8+0,05)*(1,97+0,025)*2 |  | 3.392 | [12 empty] | VV | 2 | 2 | True | 0 | ROZPOCET
| VV |  | Dveře do ložnice | [14 empty] | VV | 2 | 1 | True | 0 | ROZPOCET
| VV |  | (0,8+0,05)*(1,97+0,025)*2 |  | 3.392 | [12 empty] | VV | 2 | 2 | True | 0 | ROZPOCET
| VV |  | Dveře do obývacího pokoje | [14 empty] | VV | 2 | 1 | True | 0 | ROZPOCET
| VV |  | (0,8+0,05)*(1,97+0,025)*2 |  | 3.392 | [12 empty] | VV | 2 | 2 | True | 0 | ROZPOCET
| VV |  | Dveře z kuchyně do obývacího pokoje--odpočet za prosklení dle URS -plocha mínus 20% | [14 empty] | VV | 2 | 1 | True | 0 | ROZPOCET
| VV |  | (1,3+0,05*2+1,97+0,025*2)*2*0,8 |  | 5.472 | [12 empty] | VV | 2 | 2 | True | 0 | ROZPOCET
| VV |  | Součet |  | 15.648 | [12 empty] | VV | 2 | 4 | True | 1 | ROZPOCET
380 | K | 783101203 | Jemné obroušení podkladu truhlářských konstrukcí před provedením nátěru | m2 | 15.648 |  | 0 |  |  | snížená |  | 0 | 2e-05 | 0.00031296 | 0 | 0 | 16 | K | 2 |  |  |  | ROZPOCET | 0 | 0 | 0 | 0 | 0 | 2 | 0 | 16 | -1503735738
| VV |  | DVEŘE - zvětšení plochy dle URS 0,05 + 0,025 | [14 empty] | VV | 2 | 1 | True | 0 | ROZPOCET
| VV |  | Dveře do kuchyně | [14 empty] | VV | 2 | 1 | True | 0 | ROZPOCET
| VV |  | (0,8+0,05)*(1,97+0,025)*2 |  | 3.392 | [12 empty] | VV | 2 | 2 | True | 0 | ROZPOCET
| VV |  | Dveře do ložnice | [14 empty] | VV | 2 | 1 | True | 0 | ROZPOCET
| VV |  | (0,8+0,05)*(1,97+0,025)*2 |  | 3.392 | [12 empty] | VV | 2 | 2 | True | 0 | ROZPOCET
| VV |  | Dveře do obývacího pokoje | [14 empty] | VV | 2 | 1 | True | 0 | ROZPOCET
| VV |  | (0,8+0,05)*(1,97+0,025)*2 |  | 3.392 | [12 empty] | VV | 2 | 2 | True | 0 | ROZPOCET
| VV |  | Dveře z kuchyně do obývacího pokoje--odpočet za prosklení dle URS -plocha mínus 20% | [14 empty] | VV | 2 | 1 | True | 0 | ROZPOCET
| VV |  | (1,3+0,05*2+1,97+0,025*2)*2*0,8 |  | 5.472 | [12 empty] | VV | 2 | 2 | True | 0 | ROZPOCET
| VV |  | Součet |  | 15.648 | [12 empty] | VV | 2 | 4 | True | 1 | ROZPOCET
381 | K | 783101403 | Oprášení podkladu truhlářských konstrukcí před provedením nátěru | m2 | 46.944 |  | 0 |  |  | snížená |  | 0 | 0 | 0 | 0 | 0 | 16 | K | 2 |  |  |  | ROZPOCET | 0 | 0 | 0 | 0 | 0 | 2 | 0 | 16 | -1487726992
| VV |  | DVEŘE - zvětšení plochy dle URS 0,05 + 0,025 | [14 empty] | VV | 2 | 1 | True | 0 | ROZPOCET
| VV |  | Dveře do kuchyně | [14 empty] | VV | 2 | 1 | True | 0 | ROZPOCET
| VV |  | (0,8+0,05)*(1,97+0,025)*2 |  | 3.392 | [12 empty] | VV | 2 | 2 | True | 0 | ROZPOCET
| VV |  | Dveře do ložnice | [14 empty] | VV | 2 | 1 | True | 0 | ROZPOCET
| VV |  | (0,8+0,05)*(1,97+0,025)*2 |  | 3.392 | [12 empty] | VV | 2 | 2 | True | 0 | ROZPOCET
| VV |  | Dveře do obývacího pokoje | [14 empty] | VV | 2 | 1 | True | 0 | ROZPOCET
| VV |  | (0,8+0,05)*(1,97+0,025)*2 |  | 3.392 | [12 empty] | VV | 2 | 2 | True | 0 | ROZPOCET
| VV |  | Dveře z kuchyně do obývacího pokoje--odpočet za prosklení dle URS -plocha mínus 20% | [14 empty] | VV | 2 | 1 | True | 0 | ROZPOCET
| VV |  | (1,3+0,05*2+1,97+0,025*2)*2*0,8 |  | 5.472 | [12 empty] | VV | 2 | 2 | True | 0 | ROZPOCET
| VV |  | PŘED 1. VRSTVOU KRYCÍHO NÁTĚRU | [14 empty] | VV | 2 | 1 | True | 0 | ROZPOCET
| VV |  | 15,648 |  | 15.648 | [12 empty] | VV | 2 | 2 | True | 0 | ROZPOCET
| VV |  | PŘED 2. VRSTVOU KRYCÍHO NÁTĚRU | [14 empty] | VV | 2 | 1 | True | 0 | ROZPOCET
| VV |  | 15,648 |  | 15.648 | [12 empty] | VV | 2 | 2 | True | 0 | ROZPOCET
| VV |  | Součet |  | 46.944 | [12 empty] | VV | 2 | 4 | True | 1 | ROZPOCET
382 | K | 783106805 | Odstranění nátěrů z truhlářských konstrukcí opálením | m2 | 15.648 |  | 0 |  |  | snížená |  | 0 | 2e-05 | 0.00031296 | 0 | 0 | 16 | K | 2 |  |  |  | ROZPOCET | 0 | 0 | 0 | 0 | 0 | 2 | 0 | 16 | 1042909374
| VV |  | DVEŘE - zvětšení plochy dle URS 0,05 + 0,025 | [14 empty] | VV | 2 | 1 | True | 0 | ROZPOCET
| VV |  | Dveře do kuchyně | [14 empty] | VV | 2 | 1 | True | 0 | ROZPOCET
| VV |  | (0,8+0,05)*(1,97+0,025)*2 |  | 3.392 | [12 empty] | VV | 2 | 2 | True | 0 | ROZPOCET
| VV |  | Dveře do ložnice | [14 empty] | VV | 2 | 1 | True | 0 | ROZPOCET
| VV |  | (0,8+0,05)*(1,97+0,025)*2 |  | 3.392 | [12 empty] | VV | 2 | 2 | True | 0 | ROZPOCET
| VV |  | Dveře do obývacího pokoje | [14 empty] | VV | 2 | 1 | True | 0 | ROZPOCET
| VV |  | (0,8+0,05)*(1,97+0,025)*2 |  | 3.392 | [12 empty] | VV | 2 | 2 | True | 0 | ROZPOCET
| VV |  | Dveře z kuchyně do obývacího pokoje--odpočet za prosklení dle URS -plocha mínus 20% | [14 empty] | VV | 2 | 1 | True | 0 | ROZPOCET
| VV |  | (1,3+0,05*2+1,97+0,025*2)*2*0,8 |  | 5.472 | [12 empty] | VV | 2 | 2 | True | 0 | ROZPOCET
| VV |  | Součet |  | 15.648 | [12 empty] | VV | 2 | 4 | True | 1 | ROZPOCET
383 | K | 783113101 | Jednonásobný napouštěcí syntetický nátěr truhlářských konstrukcí | m2 | 15.648 |  | 0 |  |  | snížená |  | 0 | 0.00017 | 0.0026602 | 0 | 0 | 16 | K | 2 |  |  |  | ROZPOCET | 0 | 0 | 0 | 0 | 0 | 2 | 0 | 16 | -1108304363
| VV |  | DVEŘE - zvětšení plochy dle URS 0,05 + 0,025 | [14 empty] | VV | 2 | 1 | True | 0 | ROZPOCET
| VV |  | Dveře do kuchyně | [14 empty] | VV | 2 | 1 | True | 0 | ROZPOCET
| VV |  | (0,8+0,05)*(1,97+0,025)*2 |  | 3.392 | [12 empty] | VV | 2 | 2 | True | 0 | ROZPOCET
| VV |  | Dveře do ložnice | [14 empty] | VV | 2 | 1 | True | 0 | ROZPOCET
| VV |  | (0,8+0,05)*(1,97+0,025)*2 |  | 3.392 | [12 empty] | VV | 2 | 2 | True | 0 | ROZPOCET
| VV |  | Dveře do obývacího pokoje | [14 empty] | VV | 2 | 1 | True | 0 | ROZPOCET
| VV |  | (0,8+0,05)*(1,97+0,025)*2 |  | 3.392 | [12 empty] | VV | 2 | 2 | True | 0 | ROZPOCET
| VV |  | Dveře z kuchyně do obývacího pokoje--odpočet za prosklení dle URS -plocha mínus 20% | [14 empty] | VV | 2 | 1 | True | 0 | ROZPOCET
| VV |  | (1,3+0,05*2+1,97+0,025*2)*2*0,8 |  | 5.472 | [12 empty] | VV | 2 | 2 | True | 0 | ROZPOCET
| VV |  | Součet |  | 15.648 | [12 empty] | VV | 2 | 4 | True | 1 | ROZPOCET
384 | K | 783114101 | Základní jednonásobný syntetický nátěr truhlářských konstrukcí | m2 | 15.648 |  | 0 |  |  | snížená |  | 0 | 0.00013 | 0.0020342 | 0 | 0 | 16 | K | 2 |  |  |  | ROZPOCET | 0 | 0 | 0 | 0 | 0 | 2 | 0 | 16 | 1032997493
| VV |  | DVEŘE - zvětšení plochy dle URS 0,05 + 0,025 | [14 empty] | VV | 2 | 1 | True | 0 | ROZPOCET
| VV |  | Dveře do kuchyně | [14 empty] | VV | 2 | 1 | True | 0 | ROZPOCET
| VV |  | (0,8+0,05)*(1,97+0,025)*2 |  | 3.392 | [12 empty] | VV | 2 | 2 | True | 0 | ROZPOCET
| VV |  | Dveře do ložnice | [14 empty] | VV | 2 | 1 | True | 0 | ROZPOCET
| VV |  | (0,8+0,05)*(1,97+0,025)*2 |  | 3.392 | [12 empty] | VV | 2 | 2 | True | 0 | ROZPOCET
| VV |  | Dveře do obývacího pokoje | [14 empty] | VV | 2 | 1 | True | 0 | ROZPOCET
| VV |  | (0,8+0,05)*(1,97+0,025)*2 |  | 3.392 | [12 empty] | VV | 2 | 2 | True | 0 | ROZPOCET
| VV |  | Dveře z kuchyně do obývacího pokoje--odpočet za prosklení dle URS -plocha mínus 20% | [14 empty] | VV | 2 | 1 | True | 0 | ROZPOCET
| VV |  | (1,3+0,05*2+1,97+0,025*2)*2*0,8 |  | 5.472 | [12 empty] | VV | 2 | 2 | True | 0 | ROZPOCET
| VV |  | Součet |  | 15.648 | [12 empty] | VV | 2 | 4 | True | 1 | ROZPOCET
385 | K | 783117101 | Krycí jednonásobný syntetický nátěr truhlářských konstrukcí | m2 | 15.648 |  | 0 |  |  | snížená |  | 0 | 0.00012 | 0.0018778 | 0 | 0 | 16 | K | 2 |  |  |  | ROZPOCET | 0 | 0 | 0 | 0 | 0 | 2 | 0 | 16 | -1711541180
| VV |  | DVEŘE - zvětšení plochy dle URS 0,05 + 0,025 | [14 empty] | VV | 2 | 1 | True | 0 | ROZPOCET
| VV |  | Dveře do kuchyně | [14 empty] | VV | 2 | 1 | True | 0 | ROZPOCET
| VV |  | (0,8+0,05)*(1,97+0,025)*2 |  | 3.392 | [12 empty] | VV | 2 | 2 | True | 0 | ROZPOCET
| VV |  | Dveře do ložnice | [14 empty] | VV | 2 | 1 | True | 0 | ROZPOCET
| VV |  | (0,8+0,05)*(1,97+0,025)*2 |  | 3.392 | [12 empty] | VV | 2 | 2 | True | 0 | ROZPOCET
| VV |  | Dveře do obývacího pokoje | [14 empty] | VV | 2 | 1 | True | 0 | ROZPOCET
| VV |  | (0,8+0,05)*(1,97+0,025)*2 |  | 3.392 | [12 empty] | VV | 2 | 2 | True | 0 | ROZPOCET
| VV |  | Dveře z kuchyně do obývacího pokoje--odpočet za prosklení dle URS -plocha mínus 20% | [14 empty] | VV | 2 | 1 | True | 0 | ROZPOCET
| VV |  | (1,3+0,05*2+1,97+0,025*2)*2*0,8 |  | 5.472 | [12 empty] | VV | 2 | 2 | True | 0 | ROZPOCET
| VV |  | Součet |  | 15.648 | [12 empty] | VV | 2 | 4 | True | 1 | ROZPOCET
386 | K | 783118211 | Lakovací dvojnásobný syntetický nátěr truhlářských konstrukcí s mezibroušením | m2 | 15.648 |  | 0 |  |  | snížená |  | 0 | 0.00029 | 0.0045379 | 0 | 0 | 16 | K | 2 |  |  |  | ROZPOCET | 0 | 0 | 0 | 0 | 0 | 2 | 0 | 16 | 1103034328
| VV |  | DVEŘE - zvětšení plochy dle URS 0,05 + 0,025 | [14 empty] | VV | 2 | 1 | True | 0 | ROZPOCET
| VV |  | Dveře do kuchyně | [14 empty] | VV | 2 | 1 | True | 0 | ROZPOCET
| VV |  | (0,8+0,05)*(1,97+0,025)*2 |  | 3.392 | [12 empty] | VV | 2 | 2 | True | 0 | ROZPOCET
| VV |  | Dveře do ložnice | [14 empty] | VV | 2 | 1 | True | 0 | ROZPOCET
| VV |  | (0,8+0,05)*(1,97+0,025)*2 |  | 3.392 | [12 empty] | VV | 2 | 2 | True | 0 | ROZPOCET
| VV |  | Dveře do obývacího pokoje | [14 empty] | VV | 2 | 1 | True | 0 | ROZPOCET
| VV |  | (0,8+0,05)*(1,97+0,025)*2 |  | 3.392 | [12 empty] | VV | 2 | 2 | True | 0 | ROZPOCET
| VV |  | Dveře z kuchyně do obývacího pokoje--odpočet za prosklení dle URS -plocha mínus 20% | [14 empty] | VV | 2 | 1 | True | 0 | ROZPOCET
| VV |  | (1,3+0,05*2+1,97+0,025*2)*2*0,8 |  | 5.472 | [12 empty] | VV | 2 | 2 | True | 0 | ROZPOCET
| VV |  | Součet |  | 15.648 | [12 empty] | VV | 2 | 4 | True | 1 | ROZPOCET
387 | K | 783122131 | Plošné (plné) tmelení truhlářských konstrukcí včetně přebroušení disperzním tmelem | m2 | 15.648 |  | 0 |  |  | snížená |  | 0 | 0.00032 | 0.0050074 | 0 | 0 | 16 | K | 2 |  |  |  | ROZPOCET | 0 | 0 | 0 | 0 | 0 | 2 | 0 | 16 | -424591676
| VV |  | DVEŘE - zvětšení plochy dle URS 0,05 + 0,025 | [14 empty] | VV | 2 | 1 | True | 0 | ROZPOCET
| VV |  | Dveře do kuchyně | [14 empty] | VV | 2 | 1 | True | 0 | ROZPOCET
| VV |  | (0,8+0,05)*(1,97+0,025)*2 |  | 3.392 | [12 empty] | VV | 2 | 2 | True | 0 | ROZPOCET
| VV |  | Dveře do ložnice | [14 empty] | VV | 2 | 1 | True | 0 | ROZPOCET
| VV |  | (0,8+0,05)*(1,97+0,025)*2 |  | 3.392 | [12 empty] | VV | 2 | 2 | True | 0 | ROZPOCET
| VV |  | Dveře do obývacího pokoje | [14 empty] | VV | 2 | 1 | True | 0 | ROZPOCET
| VV |  | (0,8+0,05)*(1,97+0,025)*2 |  | 3.392 | [12 empty] | VV | 2 | 2 | True | 0 | ROZPOCET
| VV |  | Dveře z kuchyně do obývacího pokoje--odpočet za prosklení dle URS -plocha mínus 20% | [14 empty] | VV | 2 | 1 | True | 0 | ROZPOCET
| VV |  | (1,3+0,05*2+1,97+0,025*2)*2*0,8 |  | 5.472 | [12 empty] | VV | 2 | 2 | True | 0 | ROZPOCET
| VV |  | Součet |  | 15.648 | [12 empty] | VV | 2 | 4 | True | 1 | ROZPOCET
388 | K | 783301401 | Ometení zámečnických konstrukcí | m2 | 16 |  | 0 |  |  | snížená |  | 0 | 0 | 0 | 0 | 0 | 16 | K | 2 |  |  |  | ROZPOCET | 0 | 0 | 0 | 0 | 0 | 2 | 0 | 16 | 707920971
| VV |  | 5*2+6*1 |  | 16 | [12 empty] | VV | 2 | 2 | True | 0 | ROZPOCET
| VV |  | Součet |  | 16 | [12 empty] | VV | 2 | 4 | True | 1 | ROZPOCET
389 | K | 783306805 | Odstranění nátěru ze zámečnických konstrukcí opálením | m2 | 16 |  | 0 |  |  | snížená |  | 0 | 2e-05 | 0.00032 | 0 | 0 | 16 | K | 2 |  |  |  | ROZPOCET | 0 | 0 | 0 | 0 | 0 | 2 | 0 | 16 | -790060059
| VV |  | 5*2+6*1 |  | 16 | [12 empty] | VV | 2 | 2 | True | 0 | ROZPOCET
| VV |  | Součet |  | 16 | [12 empty] | VV | 2 | 4 | True | 1 | ROZPOCET
390 | K | 783314101 | Základní jednonásobný syntetický nátěr zámečnických konstrukcí | m2 | 16 |  | 0 |  |  | snížená |  | 0 | 0.00014 | 0.00224 | 0 | 0 | 16 | K | 2 |  |  |  | ROZPOCET | 0 | 0 | 0 | 0 | 0 | 2 | 0 | 16 | 192842917
| VV |  | 5*2+6*1 |  | 16 | [12 empty] | VV | 2 | 2 | True | 0 | ROZPOCET
| VV |  | Součet |  | 16 | [12 empty] | VV | 2 | 4 | True | 1 | ROZPOCET
391 | K | 783315101 | Mezinátěr jednonásobný syntetický standardní zámečnických konstrukcí | m2 | 16 |  | 0 |  |  | snížená |  | 0 | 0.00012 | 0.00192 | 0 | 0 | 16 | K | 2 |  |  |  | ROZPOCET | 0 | 0 | 0 | 0 | 0 | 2 | 0 | 16 | 1037733549
| VV |  | 5*2+6*1 |  | 16 | [12 empty] | VV | 2 | 2 | True | 0 | ROZPOCET
| VV |  | Součet |  | 16 | [12 empty] | VV | 2 | 4 | True | 1 | ROZPOCET
392 | K | 783317101 | Krycí jednonásobný syntetický standardní nátěr zámečnických konstrukcí | m2 | 16 |  | 0 |  |  | snížená |  | 0 | 0.00012 | 0.00192 | 0 | 0 | 16 | K | 2 |  |  |  | ROZPOCET | 0 | 0 | 0 | 0 | 0 | 2 | 0 | 16 | 331590721
| VV |  | 5*2+6*1 |  | 16 | [12 empty] | VV | 2 | 2 | True | 0 | ROZPOCET
| VV |  | Součet |  | 16 | [12 empty] | VV | 2 | 4 | True | 1 | ROZPOCET
393 | K | 783352101 | Tmelení včetně přebroušení zámečnických konstrukcí polyesterovým tmelem | m2 | 16 |  | 0 |  |  | snížená |  | 0 | 3e-05 | 0.00048 | 0 | 0 | 16 | K | 2 |  |  |  | ROZPOCET | 0 | 0 | 0 | 0 | 0 | 2 | 0 | 16 | -1838196863
| VV |  | 5*2+6*1 |  | 16 | [12 empty] | VV | 2 | 2 | True | 0 | ROZPOCET
| VV |  | Součet |  | 16 | [12 empty] | VV | 2 | 4 | True | 1 | ROZPOCET
394 | K | 783601441 | Ometením litinových otopných těles před provedením nátěru | m2 | 11.9 |  | 0 |  |  | snížená |  | 0 | 0 | 0 | 0 | 0 | 16 | K | 2 |  |  |  | ROZPOCET | 0 | 0 | 0 | 0 | 0 | 2 | 0 | 16 | 1701219858
| VV |  | Pokoj | [14 empty] | VV | 2 | 1 | True | 0 | ROZPOCET
| VV |  | 0,35*15 |  | 5.25 | [12 empty] | VV | 2 | 2 | True | 0 | ROZPOCET
| VV |  | Kuchyně | [14 empty] | VV | 2 | 1 | True | 0 | ROZPOCET
| VV |  | 0,35*7 |  | 2.45 | [12 empty] | VV | 2 | 2 | True | 0 | ROZPOCET
| VV |  | Ložnice | [14 empty] | VV | 2 | 1 | True | 0 | ROZPOCET
| VV |  | 0,35*12 |  | 4.2 | [12 empty] | VV | 2 | 2 | True | 0 | ROZPOCET
| VV |  | Součet |  | 11.9 | [12 empty] | VV | 2 | 4 | True | 1 | ROZPOCET
395 | K | 783606823 | Odstranění nátěrů z litinových otopných těles odstraňovačem nátěrů z s obroušením | m2 | 11.9 |  | 0 |  |  | snížená |  | 0 | 0.00019 | 0.002261 | 0 | 0 | 16 | K | 2 |  |  |  | ROZPOCET | 0 | 0 | 0 | 0 | 0 | 2 | 0 | 16 | 1447287257
| VV |  | Pokoj | [14 empty] | VV | 2 | 1 | True | 0 | ROZPOCET
| VV |  | 0,35*15 |  | 5.25 | [12 empty] | VV | 2 | 2 | True | 0 | ROZPOCET
| VV |  | Kuchyně | [14 empty] | VV | 2 | 1 | True | 0 | ROZPOCET
| VV |  | 0,35*7 |  | 2.45 | [12 empty] | VV | 2 | 2 | True | 0 | ROZPOCET
| VV |  | Ložnice | [14 empty] | VV | 2 | 1 | True | 0 | ROZPOCET
| VV |  | 0,35*12 |  | 4.2 | [12 empty] | VV | 2 | 2 | True | 0 | ROZPOCET
| VV |  | Součet |  | 11.9 | [12 empty] | VV | 2 | 4 | True | 1 | ROZPOCET
396 | K | 783606862 | Odstranění nátěrů z potrubí DN do 50 mm opálením | m | 20 |  | 0 |  |  | snížená |  | 0 | 0 | 0 | 0 | 0 | 16 | K | 2 |  |  |  | ROZPOCET | 0 | 0 | 0 | 0 | 0 | 2 | 0 | 16 | -456657504
| VV |  | Potrubí UT WC, koupelna a k radiátorům | [14 empty] | VV | 2 | 1 | True | 0 | ROZPOCET
| VV |  | 20 |  | 20 | [12 empty] | VV | 2 | 2 | True | 0 | ROZPOCET
| VV |  | Součet |  | 20 | [12 empty] | VV | 2 | 4 | True | 1 | ROZPOCET
397 | K | 783614141 | Základní jednonásobný syntetický nátěr litinových otopných těles | m2 | 11.9 |  | 0 |  |  | snížená |  | 0 | 0.00017 | 0.002023 | 0 | 0 | 16 | K | 2 |  |  |  | ROZPOCET | 0 | 0 | 0 | 0 | 0 | 2 | 0 | 16 | -1184249367
| VV |  | Pokoj | [14 empty] | VV | 2 | 1 | True | 0 | ROZPOCET
| VV |  | 0,35*15 |  | 5.25 | [12 empty] | VV | 2 | 2 | True | 0 | ROZPOCET
| VV |  | Kuchyně | [14 empty] | VV | 2 | 1 | True | 0 | ROZPOCET
| VV |  | 0,35*7 |  | 2.45 | [12 empty] | VV | 2 | 2 | True | 0 | ROZPOCET
| VV |  | Ložnice | [14 empty] | VV | 2 | 1 | True | 0 | ROZPOCET
| VV |  | 0,35*12 |  | 4.2 | [12 empty] | VV | 2 | 2 | True | 0 | ROZPOCET
| VV |  | Součet |  | 11.9 | [12 empty] | VV | 2 | 4 | True | 1 | ROZPOCET
398 | K | 783614551 | Základní jednonásobný syntetický nátěr potrubí DN do 50 mm | m | 20 |  | 0 |  |  | snížená |  | 0 | 2e-05 | 0.0004 | 0 | 0 | 16 | K | 2 |  |  |  | ROZPOCET | 0 | 0 | 0 | 0 | 0 | 2 | 0 | 16 | -320947934
| VV |  | Potrubí UT WC, koupelna a k radiátorům | [14 empty] | VV | 2 | 1 | True | 0 | ROZPOCET
| VV |  | 20 |  | 20 | [12 empty] | VV | 2 | 2 | True | 0 | ROZPOCET
| VV |  | Součet |  | 20 | [12 empty] | VV | 2 | 4 | True | 1 | ROZPOCET
399 | K | 783615551 | Mezinátěr jednonásobný syntetický nátěr potrubí DN do 50 mm | m | 20 |  | 0 |  |  | snížená |  | 0 | 6e-05 | 0.0012 | 0 | 0 | 16 | K | 2 |  |  |  | ROZPOCET | 0 | 0 | 0 | 0 | 0 | 2 | 0 | 16 | -2123247522
| VV |  | Potrubí UT WC, koupelna a k radiátorům | [14 empty] | VV | 2 | 1 | True | 0 | ROZPOCET
| VV |  | 20 |  | 20 | [12 empty] | VV | 2 | 2 | True | 0 | ROZPOCET
| VV |  | Součet |  | 20 | [12 empty] | VV | 2 | 4 | True | 1 | ROZPOCET
400 | K | 783617147 | Krycí dvojnásobný syntetický nátěr litinových otopných těles | m2 | 11.9 |  | 0 |  |  | snížená |  | 0 | 0.00043 | 0.005117 | 0 | 0 | 16 | K | 2 |  |  |  | ROZPOCET | 0 | 0 | 0 | 0 | 0 | 2 | 0 | 16 | -958786459
| VV |  | Pokoj | [14 empty] | VV | 2 | 1 | True | 0 | ROZPOCET
| VV |  | 0,35*15 |  | 5.25 | [12 empty] | VV | 2 | 2 | True | 0 | ROZPOCET
| VV |  | Kuchyně | [14 empty] | VV | 2 | 1 | True | 0 | ROZPOCET
| VV |  | 0,35*7 |  | 2.45 | [12 empty] | VV | 2 | 2 | True | 0 | ROZPOCET
| VV |  | Ložnice | [14 empty] | VV | 2 | 1 | True | 0 | ROZPOCET
| VV |  | 0,35*12 |  | 4.2 | [12 empty] | VV | 2 | 2 | True | 0 | ROZPOCET
| VV |  | Součet |  | 11.9 | [12 empty] | VV | 2 | 4 | True | 1 | ROZPOCET
401 | K | 783617601 | Krycí jednonásobný syntetický nátěr potrubí DN do 50 mm | m | 20 |  | 0 |  |  | snížená |  | 0 | 2e-05 | 0.0004 | 0 | 0 | 16 | K | 2 |  |  |  | ROZPOCET | 0 | 0 | 0 | 0 | 0 | 2 | 0 | 16 | -657512718
| VV |  | Potrubí UT WC, koupelna a k radiátorům | [14 empty] | VV | 2 | 1 | True | 0 | ROZPOCET
| VV |  | 20 |  | 20 | [12 empty] | VV | 2 | 2 | True | 0 | ROZPOCET
| VV |  | Součet |  | 20 | [12 empty] | VV | 2 | 4 | True | 1 | ROZPOCET
402 | K | 783652141 | Tmelení litinových otopných těles polyesterovým tmelem | m2 | 11.9 |  | 0 |  |  | snížená |  | 0 | 4e-05 | 0.000476 | 0 | 0 | 16 | K | 2 |  |  |  | ROZPOCET | 0 | 0 | 0 | 0 | 0 | 2 | 0 | 16 | -544831586
| VV |  | Pokoj | [14 empty] | VV | 2 | 1 | True | 0 | ROZPOCET
| VV |  | 0,35*15 |  | 5.25 | [12 empty] | VV | 2 | 2 | True | 0 | ROZPOCET
| VV |  | Kuchyně | [14 empty] | VV | 2 | 1 | True | 0 | ROZPOCET
| VV |  | 0,35*7 |  | 2.45 | [12 empty] | VV | 2 | 2 | True | 0 | ROZPOCET
| VV |  | Ložnice | [14 empty] | VV | 2 | 1 | True | 0 | ROZPOCET
| VV |  | 0,35*12 |  | 4.2 | [12 empty] | VV | 2 | 2 | True | 0 | ROZPOCET
| VV |  | Součet |  | 11.9 | [12 empty] | VV | 2 | 4 | True | 1 | ROZPOCET
| D | 784 | Dokončovací práce - malby a tapety |  |  |  | 0 |  |  |  |  | 0 |  | 0.37605 |  | 0.11832 | 2 | D | 1 |  |  |  | ROZPOCET | [6 empty] | 0
403 | K | 784111001 | Oprášení (ometení ) podkladu v místnostech výšky do 3,80 m | m2 | 257.228 |  | 0 |  |  | snížená |  | 0 | 0 | 0 | 0 | 0 | 16 | K | 2 |  |  |  | ROZPOCET | 0 | 0 | 0 | 0 | 0 | 2 | 0 | 16 | 457977356
| VV |  | STROPY | [14 empty] | VV | 2 | 1 | True | 0 | ROZPOCET
| VV |  | Chodba | [14 empty] | VV | 2 | 1 | True | 0 | ROZPOCET
| VV |  | 5,85*1,45 |  | 8.483 | [12 empty] | VV | 2 | 2 | True | 0 | ROZPOCET
| VV |  | WC | [14 empty] | VV | 2 | 1 | True | 0 | ROZPOCET
| VV |  | 1,32*0,85 |  | 1.122 | [12 empty] | VV | 2 | 2 | True | 0 | ROZPOCET
| VV |  | Koupelna | [14 empty] | VV | 2 | 1 | True | 0 | ROZPOCET
| VV |  | 1,8*1,57+0,7*0,135 |  | 2.921 | [12 empty] | VV | 2 | 2 | True | 0 | ROZPOCET
| VV |  | Ložnice | [14 empty] | VV | 2 | 1 | True | 0 | ROZPOCET
| VV |  | 3,18*4,2 |  | 13.356 | [12 empty] | VV | 2 | 2 | True | 0 | ROZPOCET
| VV |  | obývací pokoj | [14 empty] | VV | 2 | 1 | True | 0 | ROZPOCET
| VV |  | 4,75*4,15+1*0,38+0,15*2,1 |  | 20.408 | [12 empty] | VV | 2 | 2 | True | 0 | ROZPOCET
| VV |  | Kuchyně | [14 empty] | VV | 2 | 1 | True | 0 | ROZPOCET
| VV |  | 2,84*5,2+1*0,405 |  | 15.173 | [12 empty] | VV | 2 | 2 | True | 0 | ROZPOCET
| VV |  | STĚNY | [14 empty] | VV | 2 | 1 | True | 0 | ROZPOCET
| VV |  | Chodba | [14 empty] | VV | 2 | 1 | True | 0 | ROZPOCET
| VV |  | (5,85*2+1,45*2)*3,157-0,8*2*4-0,7*2*2 |  | 36.892 | [12 empty] | VV | 2 | 2 | True | 0 | ROZPOCET
| VV |  | WC | [14 empty] | VV | 2 | 1 | True | 0 | ROZPOCET
| VV |  | (0,85*2+1,32*2)*3,155 |  | 13.693 | [12 empty] | VV | 2 | 2 | True | 0 | ROZPOCET
| VV |  | Koupelna | [14 empty] | VV | 2 | 1 | True | 0 | ROZPOCET
| VV |  | (1,8*2+1,57*2+0,135*2)*3,175 |  | 22.257 | [12 empty] | VV | 2 | 2 | True | 0 | ROZPOCET
| VV |  | Ložnice | [14 empty] | VV | 2 | 1 | True | 0 | ROZPOCET
| VV |  | (3,18*2+4,2*2+0,2*2)*3,191-2,08*1,45-0,8*2,15-0,8*2 |  | 42.04 | [12 empty] | VV | 2 | 2 | True | 0 | ROZPOCET
| VV |  | Obývací pokoj | [14 empty] | VV | 2 | 1 | True | 0 | ROZPOCET
| VV |  | (4,75*2+4,15*2+0,15*2+0,38*2)*2,966-2,08*1,45-1,3*2-0,8*2 |  | 48.723 | [12 empty] | VV | 2 | 2 | True | 0 | ROZPOCET
| VV |  | Kuchyně | [14 empty] | VV | 2 | 1 | True | 0 | ROZPOCET
| VV |  | (5,2*2+2,84*2+0,405*2)*2,966+(0,55*2+0,6)*2,8-2,08*1,45-0,8*2 |  | 50.24 | [12 empty] | VV | 2 | 2 | True | 0 | ROZPOCET
| VV |  | Odpočet obkladů v koupelně | [14 empty] | VV | 2 | 1 | True | 0 | ROZPOCET
| VV |  | -(1,8*2+1,57*2+0,135*2-0,7)*2 |  | -12.62 | [12 empty] | VV | 2 | 2 | True | 0 | ROZPOCET
| VV |  | Odpočet obkladů na WC | [14 empty] | VV | 2 | 1 | True | 0 | ROZPOCET
| VV |  | -(0,85*2+1,32*2-0,7)*1,5 |  | -5.46 | [12 empty] | VV | 2 | 2 | True | 0 | ROZPOCET
| VV |  | Součet |  | 257.228 | [12 empty] | VV | 2 | 4 | True | 1 | ROZPOCET
404 | K | 784111011 | Obroušení podkladu omítnutého v místnostech výšky do 3,80 m | m2 | 257.228 |  | 0 |  |  | snížená |  | 0 | 0 | 0 | 0.00015 | 0.038584 | 16 | K | 2 |  |  |  | ROZPOCET | 0 | 0 | 0 | 0 | 0 | 2 | 0 | 16 | -717543576
| VV |  | STROPY | [14 empty] | VV | 2 | 1 | True | 0 | ROZPOCET
| VV |  | Chodba | [14 empty] | VV | 2 | 1 | True | 0 | ROZPOCET
| VV |  | 5,85*1,45 |  | 8.483 | [12 empty] | VV | 2 | 2 | True | 0 | ROZPOCET
| VV |  | WC | [14 empty] | VV | 2 | 1 | True | 0 | ROZPOCET
| VV |  | 1,32*0,85 |  | 1.122 | [12 empty] | VV | 2 | 2 | True | 0 | ROZPOCET
| VV |  | Koupelna | [14 empty] | VV | 2 | 1 | True | 0 | ROZPOCET
| VV |  | 1,8*1,57+0,7*0,135 |  | 2.921 | [12 empty] | VV | 2 | 2 | True | 0 | ROZPOCET
| VV |  | Ložnice | [14 empty] | VV | 2 | 1 | True | 0 | ROZPOCET
| VV |  | 3,18*4,2 |  | 13.356 | [12 empty] | VV | 2 | 2 | True | 0 | ROZPOCET
| VV |  | obývací pokoj | [14 empty] | VV | 2 | 1 | True | 0 | ROZPOCET
| VV |  | 4,75*4,15+1*0,38+0,15*2,1 |  | 20.408 | [12 empty] | VV | 2 | 2 | True | 0 | ROZPOCET
| VV |  | Kuchyně | [14 empty] | VV | 2 | 1 | True | 0 | ROZPOCET
| VV |  | 2,84*5,2+1*0,405 |  | 15.173 | [12 empty] | VV | 2 | 2 | True | 0 | ROZPOCET
| VV |  | STĚNY | [14 empty] | VV | 2 | 1 | True | 0 | ROZPOCET
| VV |  | Chodba | [14 empty] | VV | 2 | 1 | True | 0 | ROZPOCET
| VV |  | (5,85*2+1,45*2)*3,157-0,8*2*4-0,7*2*2 |  | 36.892 | [12 empty] | VV | 2 | 2 | True | 0 | ROZPOCET
| VV |  | WC | [14 empty] | VV | 2 | 1 | True | 0 | ROZPOCET
| VV |  | (0,85*2+1,32*2)*3,155 |  | 13.693 | [12 empty] | VV | 2 | 2 | True | 0 | ROZPOCET
| VV |  | Koupelna | [14 empty] | VV | 2 | 1 | True | 0 | ROZPOCET
| VV |  | (1,8*2+1,57*2+0,135*2)*3,175 |  | 22.257 | [12 empty] | VV | 2 | 2 | True | 0 | ROZPOCET
| VV |  | Ložnice | [14 empty] | VV | 2 | 1 | True | 0 | ROZPOCET
| VV |  | (3,18*2+4,2*2+0,2*2)*3,191-2,08*1,45-0,8*2,15-0,8*2 |  | 42.04 | [12 empty] | VV | 2 | 2 | True | 0 | ROZPOCET
| VV |  | Obývací pokoj | [14 empty] | VV | 2 | 1 | True | 0 | ROZPOCET
| VV |  | (4,75*2+4,15*2+0,15*2+0,38*2)*2,966-2,08*1,45-1,3*2-0,8*2 |  | 48.723 | [12 empty] | VV | 2 | 2 | True | 0 | ROZPOCET
| VV |  | Kuchyně | [14 empty] | VV | 2 | 1 | True | 0 | ROZPOCET
| VV |  | (5,2*2+2,84*2+0,405*2)*2,966+(0,55*2+0,6)*2,8-2,08*1,45-0,8*2 |  | 50.24 | [12 empty] | VV | 2 | 2 | True | 0 | ROZPOCET
| VV |  | Odpočet obkladů v koupelně | [14 empty] | VV | 2 | 1 | True | 0 | ROZPOCET
| VV |  | -(1,8*2+1,57*2+0,135*2-0,7)*2 |  | -12.62 | [12 empty] | VV | 2 | 2 | True | 0 | ROZPOCET
| VV |  | Odpočet obkladů na WC | [14 empty] | VV | 2 | 1 | True | 0 | ROZPOCET
| VV |  | -(0,85*2+1,32*2-0,7)*1,5 |  | -5.46 | [12 empty] | VV | 2 | 2 | True | 0 | ROZPOCET
| VV |  | Součet |  | 257.228 | [12 empty] | VV | 2 | 4 | True | 1 | ROZPOCET
405 | K | 784121001 | Oškrabání malby v mísnostech výšky do 3,80 m | m2 | 257.228 |  | 0 |  |  | snížená |  | 0 | 0.001 | 0.25723 | 0.00031 | 0.079741 | 16 | K | 2 |  |  |  | ROZPOCET | 0 | 0 | 0 | 0 | 0 | 2 | 0 | 16 | -670870477
| VV |  | STROPY | [14 empty] | VV | 2 | 1 | True | 0 | ROZPOCET
| VV |  | Chodba | [14 empty] | VV | 2 | 1 | True | 0 | ROZPOCET
| VV |  | 5,85*1,45 |  | 8.483 | [12 empty] | VV | 2 | 2 | True | 0 | ROZPOCET
| VV |  | WC | [14 empty] | VV | 2 | 1 | True | 0 | ROZPOCET
| VV |  | 1,32*0,85 |  | 1.122 | [12 empty] | VV | 2 | 2 | True | 0 | ROZPOCET
| VV |  | Koupelna | [14 empty] | VV | 2 | 1 | True | 0 | ROZPOCET
| VV |  | 1,8*1,57+0,7*0,135 |  | 2.921 | [12 empty] | VV | 2 | 2 | True | 0 | ROZPOCET
| VV |  | Ložnice | [14 empty] | VV | 2 | 1 | True | 0 | ROZPOCET
| VV |  | 3,18*4,2 |  | 13.356 | [12 empty] | VV | 2 | 2 | True | 0 | ROZPOCET
| VV |  | obývací pokoj | [14 empty] | VV | 2 | 1 | True | 0 | ROZPOCET
| VV |  | 4,75*4,15+1*0,38+0,15*2,1 |  | 20.408 | [12 empty] | VV | 2 | 2 | True | 0 | ROZPOCET
| VV |  | Kuchyně | [14 empty] | VV | 2 | 1 | True | 0 | ROZPOCET
| VV |  | 2,84*5,2+1*0,405 |  | 15.173 | [12 empty] | VV | 2 | 2 | True | 0 | ROZPOCET
| VV |  | STĚNY | [14 empty] | VV | 2 | 1 | True | 0 | ROZPOCET
| VV |  | Chodba | [14 empty] | VV | 2 | 1 | True | 0 | ROZPOCET
| VV |  | (5,85*2+1,45*2)*3,157-0,8*2*4-0,7*2*2 |  | 36.892 | [12 empty] | VV | 2 | 2 | True | 0 | ROZPOCET
| VV |  | WC | [14 empty] | VV | 2 | 1 | True | 0 | ROZPOCET
| VV |  | (0,85*2+1,32*2)*3,155 |  | 13.693 | [12 empty] | VV | 2 | 2 | True | 0 | ROZPOCET
| VV |  | Koupelna | [14 empty] | VV | 2 | 1 | True | 0 | ROZPOCET
| VV |  | (1,8*2+1,57*2+0,135*2)*3,175 |  | 22.257 | [12 empty] | VV | 2 | 2 | True | 0 | ROZPOCET
| VV |  | Ložnice | [14 empty] | VV | 2 | 1 | True | 0 | ROZPOCET
| VV |  | (3,18*2+4,2*2+0,2*2)*3,191-2,08*1,45-0,8*2,15-0,8*2 |  | 42.04 | [12 empty] | VV | 2 | 2 | True | 0 | ROZPOCET
| VV |  | Obývací pokoj | [14 empty] | VV | 2 | 1 | True | 0 | ROZPOCET
| VV |  | (4,75*2+4,15*2+0,15*2+0,38*2)*2,966-2,08*1,45-1,3*2-0,8*2 |  | 48.723 | [12 empty] | VV | 2 | 2 | True | 0 | ROZPOCET
| VV |  | Kuchyně | [14 empty] | VV | 2 | 1 | True | 0 | ROZPOCET
| VV |  | (5,2*2+2,84*2+0,405*2)*2,966+(0,55*2+0,6)*2,8-2,08*1,45-0,8*2 |  | 50.24 | [12 empty] | VV | 2 | 2 | True | 0 | ROZPOCET
| VV |  | Odpočet obkladů v koupelně | [14 empty] | VV | 2 | 1 | True | 0 | ROZPOCET
| VV |  | -(1,8*2+1,57*2+0,135*2-0,7)*2 |  | -12.62 | [12 empty] | VV | 2 | 2 | True | 0 | ROZPOCET
| VV |  | Odpočet obkladů na WC | [14 empty] | VV | 2 | 1 | True | 0 | ROZPOCET
| VV |  | -(0,85*2+1,32*2-0,7)*1,5 |  | -5.46 | [12 empty] | VV | 2 | 2 | True | 0 | ROZPOCET
| VV |  | Součet |  | 257.228 | [12 empty] | VV | 2 | 4 | True | 1 | ROZPOCET
406 | K | 784121011 | Rozmývání podkladu po oškrabání malby v místnostech výšky do 3,80 m | m2 | 257.228 |  | 0 |  |  | snížená |  | 0 | 0 | 0 | 0 | 0 | 16 | K | 2 |  |  |  | ROZPOCET | 0 | 0 | 0 | 0 | 0 | 2 | 0 | 16 | -1303978495
| VV |  | STROPY | [14 empty] | VV | 2 | 1 | True | 0 | ROZPOCET
| VV |  | Chodba | [14 empty] | VV | 2 | 1 | True | 0 | ROZPOCET
| VV |  | 5,85*1,45 |  | 8.483 | [12 empty] | VV | 2 | 2 | True | 0 | ROZPOCET
| VV |  | WC | [14 empty] | VV | 2 | 1 | True | 0 | ROZPOCET
| VV |  | 1,32*0,85 |  | 1.122 | [12 empty] | VV | 2 | 2 | True | 0 | ROZPOCET
| VV |  | Koupelna | [14 empty] | VV | 2 | 1 | True | 0 | ROZPOCET
| VV |  | 1,8*1,57+0,7*0,135 |  | 2.921 | [12 empty] | VV | 2 | 2 | True | 0 | ROZPOCET
| VV |  | Ložnice | [14 empty] | VV | 2 | 1 | True | 0 | ROZPOCET
| VV |  | 3,18*4,2 |  | 13.356 | [12 empty] | VV | 2 | 2 | True | 0 | ROZPOCET
| VV |  | obývací pokoj | [14 empty] | VV | 2 | 1 | True | 0 | ROZPOCET
| VV |  | 4,75*4,15+1*0,38+0,15*2,1 |  | 20.408 | [12 empty] | VV | 2 | 2 | True | 0 | ROZPOCET
| VV |  | Kuchyně | [14 empty] | VV | 2 | 1 | True | 0 | ROZPOCET
| VV |  | 2,84*5,2+1*0,405 |  | 15.173 | [12 empty] | VV | 2 | 2 | True | 0 | ROZPOCET
| VV |  | STĚNY | [14 empty] | VV | 2 | 1 | True | 0 | ROZPOCET
| VV |  | Chodba | [14 empty] | VV | 2 | 1 | True | 0 | ROZPOCET
| VV |  | (5,85*2+1,45*2)*3,157-0,8*2*4-0,7*2*2 |  | 36.892 | [12 empty] | VV | 2 | 2 | True | 0 | ROZPOCET
| VV |  | WC | [14 empty] | VV | 2 | 1 | True | 0 | ROZPOCET
| VV |  | (0,85*2+1,32*2)*3,155 |  | 13.693 | [12 empty] | VV | 2 | 2 | True | 0 | ROZPOCET
| VV |  | Koupelna | [14 empty] | VV | 2 | 1 | True | 0 | ROZPOCET
| VV |  | (1,8*2+1,57*2+0,135*2)*3,175 |  | 22.257 | [12 empty] | VV | 2 | 2 | True | 0 | ROZPOCET
| VV |  | Ložnice | [14 empty] | VV | 2 | 1 | True | 0 | ROZPOCET
| VV |  | (3,18*2+4,2*2+0,2*2)*3,191-2,08*1,45-0,8*2,15-0,8*2 |  | 42.04 | [12 empty] | VV | 2 | 2 | True | 0 | ROZPOCET
| VV |  | Obývací pokoj | [14 empty] | VV | 2 | 1 | True | 0 | ROZPOCET
| VV |  | (4,75*2+4,15*2+0,15*2+0,38*2)*2,966-2,08*1,45-1,3*2-0,8*2 |  | 48.723 | [12 empty] | VV | 2 | 2 | True | 0 | ROZPOCET
| VV |  | Kuchyně | [14 empty] | VV | 2 | 1 | True | 0 | ROZPOCET
| VV |  | (5,2*2+2,84*2+0,405*2)*2,966+(0,55*2+0,6)*2,8-2,08*1,45-0,8*2 |  | 50.24 | [12 empty] | VV | 2 | 2 | True | 0 | ROZPOCET
| VV |  | Odpočet obkladů v koupelně | [14 empty] | VV | 2 | 1 | True | 0 | ROZPOCET
| VV |  | -(1,8*2+1,57*2+0,135*2-0,7)*2 |  | -12.62 | [12 empty] | VV | 2 | 2 | True | 0 | ROZPOCET
| VV |  | Odpočet obkladů na WC | [14 empty] | VV | 2 | 1 | True | 0 | ROZPOCET
| VV |  | -(0,85*2+1,32*2-0,7)*1,5 |  | -5.46 | [12 empty] | VV | 2 | 2 | True | 0 | ROZPOCET
| VV |  | Součet |  | 257.228 | [12 empty] | VV | 2 | 4 | True | 1 | ROZPOCET
407 | K | 784161001 | Tmelení spar a rohů šířky do 3 mm akrylátovým tmelem v místnostech v do 3,80 m | m | 50 |  | 0 |  |  | snížená |  | 0 | 1e-05 | 0.0005 | 0 | 0 | 16 | K | 2 |  |  |  | ROZPOCET | 0 | 0 | 0 | 0 | 0 | 2 | 0 | 16 | -1559053328
| VV |  | Trhliny | [14 empty] | VV | 2 | 1 | True | 0 | ROZPOCET
| VV |  | 50 |  | 50 | [12 empty] | VV | 2 | 2 | True | 1 | ROZPOCET
408 | K | 784171101 | Zakrytí vnitřních podlah včetně pozdějšího odkrytí | m2 | 61.463 |  | 0 |  |  | snížená |  | 0 | 0 | 0 | 0 | 0 | 16 | K | 2 |  |  |  | ROZPOCET | 0 | 0 | 0 | 0 | 0 | 2 | 0 | 16 | -402271734
| VV |  | Chodba | [14 empty] | VV | 2 | 1 | True | 0 | ROZPOCET
| VV |  | 5,85*1,45 |  | 8.483 | [12 empty] | VV | 2 | 2 | True | 0 | ROZPOCET
| VV |  | WC | [14 empty] | VV | 2 | 1 | True | 0 | ROZPOCET
| VV |  | 1,32*0,85 |  | 1.122 | [12 empty] | VV | 2 | 2 | True | 0 | ROZPOCET
| VV |  | Koupelna | [14 empty] | VV | 2 | 1 | True | 0 | ROZPOCET
| VV |  | 1,8*1,57+0,7*0,135 |  | 2.921 | [12 empty] | VV | 2 | 2 | True | 0 | ROZPOCET
| VV |  | Ložnice | [14 empty] | VV | 2 | 1 | True | 0 | ROZPOCET
| VV |  | 3,18*4,2 |  | 13.356 | [12 empty] | VV | 2 | 2 | True | 0 | ROZPOCET
| VV |  | obývací pokoj | [14 empty] | VV | 2 | 1 | True | 0 | ROZPOCET
| VV |  | 4,75*4,15+1*0,38+0,15*2,1 |  | 20.408 | [12 empty] | VV | 2 | 2 | True | 0 | ROZPOCET
| VV |  | Kuchyně | [14 empty] | VV | 2 | 1 | True | 0 | ROZPOCET
| VV |  | 2,84*5,2+1*0,405 |  | 15.173 | [12 empty] | VV | 2 | 2 | True | 0 | ROZPOCET
| VV |  | Součet |  | 61.463 | [12 empty] | VV | 2 | 4 | True | 1 | ROZPOCET
409 | M | 58124844 | fólie pro malířské potřeby zakrývací tl 25µ 4x5m | m2 | 64.536 |  | 0 |  |  | snížená |  | 0 | 0 | 0 | 0 | 0 | 32 | M | 2 |  |  |  | ROZPOCET | 0 | 0 | 0 | 0 | 0 | 2 | 0 | 16 | -1476996831
| VV |  | 61,463 |  | 61.463 | [12 empty] | VV | 2 | 2 | True | 1 | ROZPOCET
| VV |  | 61,463*1,05 'Přepočtené koeficientem množství |  | 64.536 | [12 empty] | VV | 2 | 2 | False | 1 | ROZPOCET
410 | K | 784171121 | Zakrytí vnitřních ploch konstrukcí nebo prvků v místnostech výšky do 3,80 m | m2 | 25 |  | 0 |  |  | snížená |  | 0 | 0 | 0 | 0 | 0 | 16 | K | 2 |  |  |  | ROZPOCET | 0 | 0 | 0 | 0 | 0 | 2 | 0 | 16 | 264697259
| VV |  | 25 |  | 25 | [12 empty] | VV | 2 | 2 | True | 1 | ROZPOCET
411 | M | 58124842 | fólie pro malířské potřeby zakrývací tl 7µ 4x5m | m2 | 26.25 |  | 0 |  |  | snížená |  | 0 | 0 | 0 | 0 | 0 | 32 | M | 2 |  |  |  | ROZPOCET | 0 | 0 | 0 | 0 | 0 | 2 | 0 | 16 | 1312626048
| VV |  | 25 |  | 25 | [12 empty] | VV | 2 | 2 | True | 1 | ROZPOCET
| VV |  | 25*1,05 'Přepočtené koeficientem množství |  | 26.25 | [12 empty] | VV | 2 | 2 | False | 1 | ROZPOCET
412 | K | 784181121 | Hloubková jednonásobná penetrace podkladu v místnostech výšky do 3,80 m | m2 | 257.228 |  | 0 |  |  | snížená |  | 0 | 0.0002 | 0.051446 | 0 | 0 | 16 | K | 2 |  |  |  | ROZPOCET | 0 | 0 | 0 | 0 | 0 | 2 | 0 | 16 | 1795020784
| VV |  | STROPY | [14 empty] | VV | 2 | 1 | True | 0 | ROZPOCET
| VV |  | Chodba | [14 empty] | VV | 2 | 1 | True | 0 | ROZPOCET
| VV |  | 5,85*1,45 |  | 8.483 | [12 empty] | VV | 2 | 2 | True | 0 | ROZPOCET
| VV |  | WC | [14 empty] | VV | 2 | 1 | True | 0 | ROZPOCET
| VV |  | 1,32*0,85 |  | 1.122 | [12 empty] | VV | 2 | 2 | True | 0 | ROZPOCET
| VV |  | Koupelna | [14 empty] | VV | 2 | 1 | True | 0 | ROZPOCET
| VV |  | 1,8*1,57+0,7*0,135 |  | 2.921 | [12 empty] | VV | 2 | 2 | True | 0 | ROZPOCET
| VV |  | Ložnice | [14 empty] | VV | 2 | 1 | True | 0 | ROZPOCET
| VV |  | 3,18*4,2 |  | 13.356 | [12 empty] | VV | 2 | 2 | True | 0 | ROZPOCET
| VV |  | obývací pokoj | [14 empty] | VV | 2 | 1 | True | 0 | ROZPOCET
| VV |  | 4,75*4,15+1*0,38+0,15*2,1 |  | 20.408 | [12 empty] | VV | 2 | 2 | True | 0 | ROZPOCET
| VV |  | Kuchyně | [14 empty] | VV | 2 | 1 | True | 0 | ROZPOCET
| VV |  | 2,84*5,2+1*0,405 |  | 15.173 | [12 empty] | VV | 2 | 2 | True | 0 | ROZPOCET
| VV |  | STĚNY | [14 empty] | VV | 2 | 1 | True | 0 | ROZPOCET
| VV |  | Chodba | [14 empty] | VV | 2 | 1 | True | 0 | ROZPOCET
| VV |  | (5,85*2+1,45*2)*3,157-0,8*2*4-0,7*2*2 |  | 36.892 | [12 empty] | VV | 2 | 2 | True | 0 | ROZPOCET
| VV |  | WC | [14 empty] | VV | 2 | 1 | True | 0 | ROZPOCET
| VV |  | (0,85*2+1,32*2)*3,155 |  | 13.693 | [12 empty] | VV | 2 | 2 | True | 0 | ROZPOCET
| VV |  | Koupelna | [14 empty] | VV | 2 | 1 | True | 0 | ROZPOCET
| VV |  | (1,8*2+1,57*2+0,135*2)*3,175 |  | 22.257 | [12 empty] | VV | 2 | 2 | True | 0 | ROZPOCET
| VV |  | Ložnice | [14 empty] | VV | 2 | 1 | True | 0 | ROZPOCET
| VV |  | (3,18*2+4,2*2+0,2*2)*3,191-2,08*1,45-0,8*2,15-0,8*2 |  | 42.04 | [12 empty] | VV | 2 | 2 | True | 0 | ROZPOCET
| VV |  | Obývací pokoj | [14 empty] | VV | 2 | 1 | True | 0 | ROZPOCET
| VV |  | (4,75*2+4,15*2+0,15*2+0,38*2)*2,966-2,08*1,45-1,3*2-0,8*2 |  | 48.723 | [12 empty] | VV | 2 | 2 | True | 0 | ROZPOCET
| VV |  | Kuchyně | [14 empty] | VV | 2 | 1 | True | 0 | ROZPOCET
| VV |  | (5,2*2+2,84*2+0,405*2)*2,966+(0,55*2+0,6)*2,8-2,08*1,45-0,8*2 |  | 50.24 | [12 empty] | VV | 2 | 2 | True | 0 | ROZPOCET
| VV |  | Odpočet obkladů v koupelně | [14 empty] | VV | 2 | 1 | True | 0 | ROZPOCET
| VV |  | -(1,8*2+1,57*2+0,135*2-0,7)*2 |  | -12.62 | [12 empty] | VV | 2 | 2 | True | 0 | ROZPOCET
| VV |  | Odpočet obkladů na WC | [14 empty] | VV | 2 | 1 | True | 0 | ROZPOCET
| VV |  | -(0,85*2+1,32*2-0,7)*1,5 |  | -5.46 | [12 empty] | VV | 2 | 2 | True | 0 | ROZPOCET
| VV |  | Součet |  | 257.228 | [12 empty] | VV | 2 | 4 | True | 1 | ROZPOCET
413 | K | 784211101 | Dvojnásobné bílé malby ze směsí za mokra výborně otěruvzdorných v místnostech výšky do 3,80 m | m2 | 257.228 |  | 0 |  |  | snížená |  | 0 | 0.00026 | 0.066879 | 0 | 0 | 16 | K | 2 |  |  |  | ROZPOCET | 0 | 0 | 0 | 0 | 0 | 2 | 0 | 16 | -732932079
| VV |  | STROPY | [14 empty] | VV | 2 | 1 | True | 0 | ROZPOCET
| VV |  | Chodba | [14 empty] | VV | 2 | 1 | True | 0 | ROZPOCET
| VV |  | 5,85*1,45 |  | 8.483 | [12 empty] | VV | 2 | 2 | True | 0 | ROZPOCET
| VV |  | WC | [14 empty] | VV | 2 | 1 | True | 0 | ROZPOCET
| VV |  | 1,32*0,85 |  | 1.122 | [12 empty] | VV | 2 | 2 | True | 0 | ROZPOCET
| VV |  | Koupelna | [14 empty] | VV | 2 | 1 | True | 0 | ROZPOCET
| VV |  | 1,8*1,57+0,7*0,135 |  | 2.921 | [12 empty] | VV | 2 | 2 | True | 0 | ROZPOCET
| VV |  | Ložnice | [14 empty] | VV | 2 | 1 | True | 0 | ROZPOCET
| VV |  | 3,18*4,2 |  | 13.356 | [12 empty] | VV | 2 | 2 | True | 0 | ROZPOCET
| VV |  | obývací pokoj | [14 empty] | VV | 2 | 1 | True | 0 | ROZPOCET
| VV |  | 4,75*4,15+1*0,38+0,15*2,1 |  | 20.408 | [12 empty] | VV | 2 | 2 | True | 0 | ROZPOCET
| VV |  | Kuchyně | [14 empty] | VV | 2 | 1 | True | 0 | ROZPOCET
| VV |  | 2,84*5,2+1*0,405 |  | 15.173 | [12 empty] | VV | 2 | 2 | True | 0 | ROZPOCET
| VV |  | STĚNY | [14 empty] | VV | 2 | 1 | True | 0 | ROZPOCET
| VV |  | Chodba | [14 empty] | VV | 2 | 1 | True | 0 | ROZPOCET
| VV |  | (5,85*2+1,45*2)*3,157-0,8*2*4-0,7*2*2 |  | 36.892 | [12 empty] | VV | 2 | 2 | True | 0 | ROZPOCET
| VV |  | WC | [14 empty] | VV | 2 | 1 | True | 0 | ROZPOCET
| VV |  | (0,85*2+1,32*2)*3,155 |  | 13.693 | [12 empty] | VV | 2 | 2 | True | 0 | ROZPOCET
| VV |  | Koupelna | [14 empty] | VV | 2 | 1 | True | 0 | ROZPOCET
| VV |  | (1,8*2+1,57*2+0,135*2)*3,175 |  | 22.257 | [12 empty] | VV | 2 | 2 | True | 0 | ROZPOCET
| VV |  | Ložnice | [14 empty] | VV | 2 | 1 | True | 0 | ROZPOCET
| VV |  | (3,18*2+4,2*2+0,2*2)*3,191-2,08*1,45-0,8*2,15-0,8*2 |  | 42.04 | [12 empty] | VV | 2 | 2 | True | 0 | ROZPOCET
| VV |  | Obývací pokoj | [14 empty] | VV | 2 | 1 | True | 0 | ROZPOCET
| VV |  | (4,75*2+4,15*2+0,15*2+0,38*2)*2,966-2,08*1,45-1,3*2-0,8*2 |  | 48.723 | [12 empty] | VV | 2 | 2 | True | 0 | ROZPOCET
| VV |  | Kuchyně | [14 empty] | VV | 2 | 1 | True | 0 | ROZPOCET
| VV |  | (5,2*2+2,84*2+0,405*2)*2,966+(0,55*2+0,6)*2,8-2,08*1,45-0,8*2 |  | 50.24 | [12 empty] | VV | 2 | 2 | True | 0 | ROZPOCET
| VV |  | Odpočet obkladů v koupelně | [14 empty] | VV | 2 | 1 | True | 0 | ROZPOCET
| VV |  | -(1,8*2+1,57*2+0,135*2-0,7)*2 |  | -12.62 | [12 empty] | VV | 2 | 2 | True | 0 | ROZPOCET
| VV |  | Odpočet obkladů na WC | [14 empty] | VV | 2 | 1 | True | 0 | ROZPOCET
| VV |  | -(0,85*2+1,32*2-0,7)*1,5 |  | -5.46 | [12 empty] | VV | 2 | 2 | True | 0 | ROZPOCET
| VV |  | Součet |  | 257.228 | [12 empty] | VV | 2 | 4 | True | 1 | ROZPOCET
414 | K | 784211141 | Příplatek k cenám 2x maleb ze směsí za mokra za provádění plochy do 5m2 | m2 | 30.396 |  | 0 |  |  | snížená |  | 0 | 0 | 0 | 0 | 0 | 16 | K | 2 |  |  |  | ROZPOCET | 0 | 0 | 0 | 0 | 0 | 2 | 0 | 16 | -1675666556
| VV |  | STROPY | [14 empty] | VV | 2 | 1 | True | 0 | ROZPOCET
| VV |  | Chodba | [14 empty] | VV | 2 | 1 | True | 0 | ROZPOCET
| VV |  | 5,85*1,45 |  | 8.483 | [12 empty] | VV | 2 | 2 | True | 0 | ROZPOCET
| VV |  | WC | [14 empty] | VV | 2 | 1 | True | 0 | ROZPOCET
| VV |  | 1,32*0,85 |  | 1.122 | [12 empty] | VV | 2 | 2 | True | 0 | ROZPOCET
| VV |  | Koupelna | [14 empty] | VV | 2 | 1 | True | 0 | ROZPOCET
| VV |  | 1,8*1,57+0,7*0,135 |  | 2.921 | [12 empty] | VV | 2 | 2 | True | 0 | ROZPOCET
| VV |  | STĚNY | [14 empty] | VV | 2 | 1 | True | 0 | ROZPOCET
| VV |  | WC | [14 empty] | VV | 2 | 1 | True | 0 | ROZPOCET
| VV |  | (0,85*2+1,32*2)*3,155 |  | 13.693 | [12 empty] | VV | 2 | 2 | True | 0 | ROZPOCET
| VV |  | Koupelna | [14 empty] | VV | 2 | 1 | True | 0 | ROZPOCET
| VV |  | (1,8*2+1,57*2+0,135*2)*3,175 |  | 22.257 | [12 empty] | VV | 2 | 2 | True | 0 | ROZPOCET
| VV |  | Odpočet obkladů v koupelně | [14 empty] | VV | 2 | 1 | True | 0 | ROZPOCET
| VV |  | -(1,8*2+1,57*2+0,135*2-0,7)*2 |  | -12.62 | [12 empty] | VV | 2 | 2 | True | 0 | ROZPOCET
| VV |  | Odpočet obkladů na WC | [14 empty] | VV | 2 | 1 | True | 0 | ROZPOCET
| VV |  | -(0,85*2+1,32*2-0,7)*1,5 |  | -5.46 | [12 empty] | VV | 2 | 2 | True | 0 | ROZPOCET
| VV |  | Součet |  | 30.396 | [12 empty] | VV | 2 | 4 | True | 1 | ROZPOCET
| D | 786 | Dokončovací práce - čalounické úpravy |  |  |  | 0 |  |  |  |  | 0 |  | 0.01348 |  | 0 | 2 | D | 1 |  |  |  | ROZPOCET | [6 empty] | 0
415 | K | 786-1 | Demontáž zastiňujících rolet | m2 | 10.698 |  | 0 |  |  | snížená |  | 0 | 0 | 0 | 0 | 0 | 16 | K | 2 |  |  |  | ROZPOCET | 0 | 0 | 0 | 0 | 0 | 2 | 0 | 16 | 551150375
| VV |  | Ložnice | [14 empty] | VV | 2 | 1 | True | 0 | ROZPOCET
| VV |  | 2,08*1,45+0,75*2,2 |  | 4.666 | [12 empty] | VV | 2 | 2 | True | 0 | ROZPOCET
| VV |  | Obývací pokoj | [14 empty] | VV | 2 | 1 | True | 0 | ROZPOCET
| VV |  | 2,08*1,45 |  | 3.016 | [12 empty] | VV | 2 | 2 | True | 0 | ROZPOCET
| VV |  | Kuchyně | [14 empty] | VV | 2 | 1 | True | 0 | ROZPOCET
| VV |  | 2,08*1,45 |  | 3.016 | [12 empty] | VV | 2 | 2 | True | 0 | ROZPOCET
| VV |  | Součet |  | 10.698 | [12 empty] | VV | 2 | 4 | True | 1 | ROZPOCET
416 | K | 786613210 | Montáž zastiňující rolety papírové skládané dvoudílné do oken otevíravých, sklápěcích, vyklápěcích | kus | 10.698 |  | 0 |  |  | snížená |  | 0 | 0 | 0 | 0 | 0 | 16 | K | 2 |  |  |  | ROZPOCET | 0 | 0 | 0 | 0 | 0 | 2 | 0 | 16 | 1052691587
| VV |  | Ložnice | [14 empty] | VV | 2 | 1 | True | 0 | ROZPOCET
| VV |  | 2,08*1,45+0,75*2,2 |  | 4.666 | [12 empty] | VV | 2 | 2 | True | 0 | ROZPOCET
| VV |  | Obývací pokoj | [14 empty] | VV | 2 | 1 | True | 0 | ROZPOCET
| VV |  | 2,08*1,45 |  | 3.016 | [12 empty] | VV | 2 | 2 | True | 0 | ROZPOCET
| VV |  | Kuchyně | [14 empty] | VV | 2 | 1 | True | 0 | ROZPOCET
| VV |  | 2,08*1,45 |  | 3.016 | [12 empty] | VV | 2 | 2 | True | 0 | ROZPOCET
| VV |  | Součet |  | 10.698 | [12 empty] | VV | 2 | 4 | True | 1 | ROZPOCET
417 | M | 55346100 | žaluzie horizontální meziskelní | m2 | 11.233 |  | 0 |  |  | snížená |  | 0 | 0.0012 | 0.01348 | 0 | 0 | 32 | M | 2 |  |  |  | ROZPOCET | 0 | 0 | 0 | 0 | 0 | 2 | 0 | 16 | 428047622
| VV |  | 10,698*1,05 'Přepočtené koeficientem množství |  | 11.233 | [12 empty] | VV | 2 | 2 | False | 1 | ROZPOCET
418 | K | 998786101 | Přesun hmot tonážní pro stínění a čalounické úpravy v objektech v do 6 m | t | 0.013 |  | 0 |  |  | snížená |  | 0 | 0 | 0 | 0 | 0 | 16 | K | 2 |  |  |  | ROZPOCET | 0 | 0 | 0 | 0 | 0 | 2 | 0 | 16 | 1723144761
419 | K | 998786181 | Příplatek k přesunu hmot tonážní 786 prováděný bez použití mechanizace | t | 0.013 |  | 0 |  |  | snížená |  | 0 | 0 | 0 | 0 | 0 | 16 | K | 2 |  |  |  | ROZPOCET | 0 | 0 | 0 | 0 | 0 | 2 | 0 | 16 | 1294887874
420 | K | 998786192 | Příplatek k přesunu hmot tonážní 786 za zvětšený přesun do 100 m | t | 0.013 |  | 0 |  |  | snížená |  | 0 | 0 | 0 | 0 | 0 | 16 | K | 2 |  |  |  | ROZPOCET | 0 | 0 | 0 | 0 | 0 | 2 | 0 | 16 | 1933589722
| D | M | Práce a dodávky M |  |  |  | 0 |  |  |  |  | 0 |  | 0 |  | 0 | 3 | D | 0 |  |  |  | ROZPOCET | [6 empty] | 0
| D | 58-M | Revize vyhrazených technických zařízení |  |  |  | 0 |  |  |  |  | 0 |  | 0 |  | 0 | 3 | D | 1 |  |  |  | ROZPOCET | [6 empty] | 0
421 | K | 580506007 | Revize plyn | ks | 1 |  | 0 |  |  | snížená |  | 0 | 0 | 0 | 0 | 0 | 64 | K | 2 |  |  |  | ROZPOCET | 0 | 0 | 0 | 0 | 0 | 2 | 0 | 64 | -1424065163
| D | VRN | Vedlejší rozpočtové náklady |  |  |  | 0 |  |  |  |  | 0 |  | 0 |  | 0 | 5 | D | 0 |  |  |  | ROZPOCET | [6 empty] | 0
| D | VRN3 | Zařízení staveniště |  |  |  | 0 |  |  |  |  | 0 |  | 0 |  | 0 | 5 | D | 1 |  |  |  | ROZPOCET | [6 empty] | 0
422 | K | 030001000 | Zařízení staveniště | den | 45 |  | 0 |  |  | snížená |  | 0 | 0 | 0 | 0 | 0 | 1024 | K | 2 |  |  |  | ROZPOCET | 0 | 0 | 0 | 0 | 0 | 2 | 0 | 1024 | -121783826
| D | VRN7 | Provozní vlivy |  |  |  | 0 |  |  |  |  | 0 |  | 0 |  | 0 | 5 | D | 1 |  |  |  | ROZPOCET | [6 empty] | 0
423 | K | 070001000 | Provozní vlivy | den | 45 |  | 0 |  |  | snížená |  | 0 | 0 | 0 | 0 | 0 | 1024 | K | 2 |  |  |  | ROZPOCET | 0 | 0 | 0 | 0 | 0 | 2 | 0 | 1024 | 1596629780