## Rekapitulace stavby
Export Komplet | [24 empty] | VZ | 2.0 | ZAMOK |  |  |  |  | False | False | {66118023-7311-4983-9682-0c45affbab73}
[31 empty] | 0,01 | 21
[31 empty] | 0,01 | 15
|  | REKAPITULACE STAVBY | [15 empty] | v --- níže se nacházejí doplnkové a pomocné údaje k sestavám --- v | [11 empty] | Návod na vyplnění | 0,001
|  | Kód: |  |  |  |  | 24-03_MS_Terronska | [22 empty] | Měnit lze pouze buňky se žlutým podbarvením! 1) v Rekapitulaci stavby vyplňte údaje o Uchazeči (přenesou se do ostatních sestav i v jiných listech) 2) na vybraných listech vyplňte v sestavě Soupis prací ceny u položek | 0,01
|  | Stavba: |  |  |  |  | Rekonstrukce teras MŠ Terronská, Terronská 20/200, Praha 6 | [23 empty] | 0,01
|  | KSO: |  |  |  |  | 801 31 13 | [6 empty] | CC-CZ: | [16 empty] | 0,01
|  | Místo: |  |  |  |  | Terronská 20/200, Praha 6 | [6 empty] | Datum: |  | 11. 3. 2024 | [14 empty] | 0,01
0,01
|  | Zadavatel: | [11 empty] | IČ: | [16 empty] | 0,01
|  |  | ÚMČ Praha 6 - Odbor školství a kultury | [10 empty] | DIČ: | [16 empty] | 0,01
0,01
|  | Uchazeč: | [11 empty] | IČ: |  | Vyplň údaj | [14 empty] | 0,01
|  |  | Vyplň údaj | [10 empty] | DIČ: |  | Vyplň údaj | [14 empty] | 0,01
False
|  | Projektant: | [11 empty] | IČ: |  | 27937534 | [14 empty] | False
|  |  | AVEK s.r.o., Prosecká 683/115, 190 00 Praha 9 | [10 empty] | DIČ: | [16 empty] | True
0,01
|  | Zpracovatel: | [11 empty] | IČ: | [16 empty] | 0,01
|  |  | Tomáš Vašek, Sněhurčina 710, 460 15 Liberec 15 | [10 empty] | DIČ: | [16 empty] | False
Poznámka:
Soupis prací je sestaven s využitím Cenové soustavy ÚRS. Položky, které pochází z této cenové soustavy, jsou ve sloupci 'Cenová soustava' označeny popisem 'CS ÚRS' a úrovní příslušného kalendářního pololetí. Veškeré další informace vymezující popis a podmínky použití těchto položek z Cenové soustavy, které nejsou uvedeny přímo v soupisu prací, jsou neomezeně dálkově k dispozici na webu podminky.urs.cz.
|  | Cena bez DPH | [11 empty] | 0
[8 empty] | Sazba daně |  | Základ daně |  |  |  | Výše daně
|  | DPH |  | základní |  |  |  | 21% |  | 0 |  |  |  | 0
|  |  |  | snížená |  |  |  | 15% |  | 0 |  |  |  | 0
|  |  |  | zákl. přenesená |  |  |  | 21% |  | 0 |  |  |  | 0
|  |  |  | sníž. přenesená |  |  |  | 15% |  | 0 |  |  |  | 0
|  |  |  | nulová |  |  |  | 0% |  | 0 |  |  |  | 0
|  | Cena s DPH | [6 empty] | v |  | CZK |  |  | 0
REKAPITULACE OBJEKTŮ STAVBY A SOUPISŮ PRACÍ
| Kód: | [6 empty] | 24-03_MS_Terronska
| Stavba: | [6 empty] | Rekonstrukce teras MŠ Terronská, Terronská 20/200, Praha 6
| Místo: | [6 empty] | Terronská 20/200, Praha 6 |  |  |  |  | Datum: |  | 11. 3. 2024
| Zadavatel: | [6 empty] | ÚMČ Praha 6 - Odbor školství a kultury |  |  |  |  | Projektant: |  | AVEK s.r.o., Prosecká 683/115, 190 00 Praha 9 |  |  | Informatívní údaje z listů zakázek
| Uchazeč: | [11 empty] | Zpracovatel: |  | Tomáš Vašek, Sněhurčina 710, 460 15 Liberec 15
| Kód |  |  |  | Popis | [6 empty] | Cena bez DPH [CZK] |  |  |  | Cena s DPH [CZK] | Typ | z toho Ostat. náklady [CZK] | DPH [CZK] | Normohodiny [h] | DPH základní [CZK] | DPH snížená [CZK] | DPH základní přenesená [CZK] | DPH snížená přenesená [CZK] | Základna DPH základní | Základna DPH snížená | Základna DPH zákl. přenesená | Základna DPH sníž. přenesená | Základna DPH nulová
| Náklady stavby celkem | [10 empty] | 0 |  |  |  | 0 |  | 0 | 0 | 0 | 0 | 0 | 0 | 0 | 0 | 0 | 0 | 0 | 0 |  | D | 0 | ###NOIMPORT### | IMPORT | {66118023-7311-4983-9682-0c45affbab73} | {00000000-0000-0000-0000-000000000000} | 801 31 13
/ |  | T1 |  |  |  | Terasa 303 | [5 empty] | 0 |  |  |  | 0 | STA | 0 | 0 | 0 | 0 | 0 | 0 | 0 | 0 | 0 | 0 | 0 | 0 |  |  | 1 |  | IMPORT | {f25c982c-9d0f-43a4-b19e-ec1f12a07a4d} | {66118023-7311-4983-9682-0c45affbab73} | 801 31 13 | 2
|  | T2 |  |  |  | Dlouhá terasa | [5 empty] | 0 |  |  |  | 0 | STA | 0 | 0 | 0 | 0 | 0 | 0 | 0 | 0 | 0 | 0 | 0 | 0 |  | D | 1 | ###NOIMPORT### | IMPORT | {7ad59ac2-6cba-45b5-a1d3-a8b8956512c6} | {66118023-7311-4983-9682-0c45affbab73} | 801 31 13 | 2
/ |  |  | T2.1 |  |  |  | Stavební část |  |  |  |  | 0 |  |  |  | 0 | Soupis | 0 | 0 | 0 | 0 | 0 | 0 | 0 | 0 | 0 | 0 | 0 | 0 |  |  | 2 |  | IMPORT | {64d66358-de01-454e-a100-ef79ba804371} | {7ad59ac2-6cba-45b5-a1d3-a8b8956512c6} | 801 31 13
/ |  |  | T2.2 |  |  |  | Zábradlí |  |  |  |  | 0 |  |  |  | 0 | Soupis | 0 | 0 | 0 | 0 | 0 | 0 | 0 | 0 | 0 | 0 | 0 | 0 |  |  | 2 |  | IMPORT | {20b63ae3-0ec2-43fe-bd3c-53bfd9478061} | {7ad59ac2-6cba-45b5-a1d3-a8b8956512c6} | 801 31 13
|  | T3 |  |  |  | Malá terasa 2.NP | [5 empty] | 0 |  |  |  | 0 | STA | 0 | 0 | 0 | 0 | 0 | 0 | 0 | 0 | 0 | 0 | 0 | 0 |  | D | 1 | ###NOIMPORT### | IMPORT | {7b3b3416-ccb4-41ac-b07c-727d387edb3b} | {66118023-7311-4983-9682-0c45affbab73} | 801 31 13 | 2
/ |  |  | T3.1 |  |  |  | Stavební část |  |  |  |  | 0 |  |  |  | 0 | Soupis | 0 | 0 | 0 | 0 | 0 | 0 | 0 | 0 | 0 | 0 | 0 | 0 |  |  | 2 |  | IMPORT | {7b3d4b91-ac8e-41f7-8925-8307f5252179} | {7b3b3416-ccb4-41ac-b07c-727d387edb3b} | 801 31 13
/ |  |  | T3.2 |  |  |  | Zábradlí |  |  |  |  | 0 |  |  |  | 0 | Soupis | 0 | 0 | 0 | 0 | 0 | 0 | 0 | 0 | 0 | 0 | 0 | 0 |  |  | 2 |  | IMPORT | {e3ddb81d-c923-4f01-b545-46444976d4d4} | {7b3b3416-ccb4-41ac-b07c-727d387edb3b} | 801 31 13
/ |  | VRN |  |  |  | Vedlejší a ostatní rozpočtové náklady | [5 empty] | 0 |  |  |  | 0 | VON | 0 | 0 | 0 | 0 | 0 | 0 | 0 | 0 | 0 | 0 | 0 | 0 |  |  | 1 |  | IMPORT | {bc65e79d-bb7f-4fcb-a245-ab92bb760f37} | {66118023-7311-4983-9682-0c45affbab73} | 801 31 13 | 2

## T1 - Terasa 303
[18 empty] | {f25c982c-9d0f-43a4-b19e-ec1f12a07a4d} | [5 empty] | BIs | Odstranění svislé izolace | m2 | 9,45 | 2
[18 empty] | 2 | [5 empty] | BIsP | Bourání svislé izolace přitavené | m2 | 13,81 | 2
| KRYCÍ LIST SOUPISU PRACÍ | [7 empty] | v --- níže se nacházejí doplnkové a pomocné údaje k sestavám --- v | [8 empty] | False | [5 empty] | BT1 | Terasa 303 - odstranění izolace | m2 | 37,592 | 2
[24 empty] | DK | Dešťová kanalizace | m | 3 | 2
| Stavba: | [22 empty] | Fas | Oprava fasády | m2 | 2,87 | 2
|  | Rekonstrukce teras MŠ Terronská, Terronská 20/200, Praha 6 | [21 empty] | FL1 | Terasa 303 - fasádní lešení | m2 | 157,505 | 2
| Objekt: | [22 empty] | KZSPer | Perlinka na sbroušeném KZS | m2 | 1,589 | 2
|  | T1 - Terasa 303 | [21 empty] | LP1 | Terasa 303 - lešeňová podlaha | m2 | 11,118 | 2
[24 empty] | OmW | Omítka KZS | m2 | 4,361 | 2
| KSO: |  | 801 31 13 |  |  | CC-CZ: | [17 empty] | OOW | Očištění omítek fasády | m2 | 7,856 | 2
| Místo: |  | Terronská 20/200, Praha 6 |  |  | Datum: | 11. 3. 2024 | [16 empty] | OR | Rozprostření ornice | m2 | 4,63 | 2
[24 empty] | R200 | Hloubení pro vsakovací jímku | m3 | 4,8 | 2
| Zadavatel: |  |  |  |  | IČ: | [17 empty] | R80 | Hloubení rýh š.do 800 mm | m3 | 1,499 | 2
|  | ÚMČ Praha 6 - Odbor školství a kultury |  |  |  | DIČ: | [17 empty] | T1 | Terasa 303 | m2 | 37,581 | 2
[24 empty] | T1eps8 | Terasa 303 - KZS EPS F tl.80 mm | m2 | 2,715 | 2
| Uchazeč: |  |  |  |  | IČ: | Vyplň údaj | [16 empty] | T1i | Terasa 303 - izolace | m2 | 38,396 | 2
|  | Vyplň údaj |  |  |  | DIČ: | Vyplň údaj | [16 empty] | T1s | Terasa 303 - svislá izolace | m2 | 12,042 | 2
[24 empty] | T1sp | Terasa 303 - podkladní izolace svislá | m2 | 16,442 | 2
| Projektant: |  |  |  |  | IČ: | 27937534 | [16 empty] | T1v | Terasa 303 - izolace vstupu | m2 | 0,432 | 2
|  | AVEK s.r.o., Prosecká 683/115, 190 00 Praha 9 |  |  |  | DIČ: | [17 empty] | T1xps6 | Terasa 303 - KZS XPS tl.60 mm | m2 | 3,227 | 2
[24 empty] | VP | Vodorovné přemístění | m3 | 5,736 | 2
| Zpracovatel: |  |  |  |  | IČ: | [17 empty] | VV | Výstupová věž | m | 8,5 | 2
|  | Tomáš Vašek, Sněhurčina 710, 460 15 Liberec 15 |  |  |  | DIČ: | [17 empty] | Z | Zásyp vykopanou zeminou | m3 | 0,563 | 2
[24 empty] | ZD | Rozebrání zámkové dlažby | m2 | 2,76 | 2
Poznámka:
| Cena bez DPH | [5 empty] | 0
|  |  | Základ daně |  |  | Sazba daně | Výše daně
| DPH | základní | 0 |  |  | 21% | 0
|  | snížená | 0 |  |  | 15% | 0
|  | zákl. přenesená | 0 |  |  | 21% | 0
|  | sníž. přenesená | 0 |  |  | 15% | 0
|  | nulová | 0 |  |  | 0% | 0
| Cena s DPH |  |  | v | CZK |  | 0
REKAPITULACE ČLENĚNÍ SOUPISU PRACÍ
Stavba:
Rekonstrukce teras MŠ Terronská, Terronská 20/200, Praha 6
Objekt:
T1 - Terasa 303
Místo: |  |  | Terronská 20/200, Praha 6 |  |  | Datum: | 11. 3. 2024
Zadavatel: |  |  | ÚMČ Praha 6 - Odbor školství a kultury |  |  | Projektant: | AVEK s.r.o., Prosecká 683/115, 190 00 Praha 9
Uchazeč: |  |  | Vyplň údaj |  |  | Zpracovatel: | Tomáš Vašek, Sněhurčina 710, 460 15 Liberec 15
Kód dílu - Popis | [6 empty] | Cena celkem [CZK]
Náklady stavby celkem | [6 empty] | 0 | [11 empty] | -1
| HSV - Práce a dodávky HSV | [5 empty] | 0
| 1 - Zemní práce | [5 empty] | 0
| 2 - Zakládání | [5 empty] | 0
| 5 - Komunikace pozemní | [5 empty] | 0
| 6 - Úpravy povrchů, podlahy a osazování výplní | [5 empty] | 0
| 8 - Trubní vedení | [5 empty] | 0
| 9 - Ostatní konstrukce a práce, bourání | [5 empty] | 0
| 997 - Přesun sutě | [5 empty] | 0
| 998 - Přesun hmot | [5 empty] | 0
| PSV - Práce a dodávky PSV | [5 empty] | 0
| 712 - Povlakové krytiny | [5 empty] | 0
| 713 - Izolace tepelné | [5 empty] | 0
| 721 - Zdravotechnika - vnitřní kanalizace | [5 empty] | 0
| 764 - Konstrukce klempířské | [5 empty] | 0
SOUPIS PRACÍ
Stavba:
Rekonstrukce teras MŠ Terronská, Terronská 20/200, Praha 6
Objekt:
T1 - Terasa 303
Místo: |  |  | Terronská 20/200, Praha 6 |  |  | Datum: | 11. 3. 2024
Zadavatel: |  |  | ÚMČ Praha 6 - Odbor školství a kultury |  |  | Projektant: | AVEK s.r.o., Prosecká 683/115, 190 00 Praha 9
Uchazeč: |  |  | Vyplň údaj |  |  | Zpracovatel: | Tomáš Vašek, Sněhurčina 710, 460 15 Liberec 15
PČ | Typ | Kód | Popis | MJ | Množství | J.cena [CZK] | Cena celkem [CZK] | Cenová soustava |  | DPH | J. Nh [h] | Nh celkem [h] | J. hmotnost [t] | Hmotnost celkem [t] | J. suť [t] | Suť Celkem [t]
Náklady soupisu celkem | [6 empty] | 0 |  |  |  |  | 0 |  | 18.1501 |  | 25.4299 |  | D | -1 | [15 empty] | 0
| D | HSV | Práce a dodávky HSV |  |  |  | 0 |  |  |  |  | 0 |  | 15.7733 |  | 24.2705 | 1 | D | 0 |  |  |  | ROZPOCET | [11 empty] | 0
| D | 1 | Zemní práce |  |  |  | 0 |  |  |  |  | 0 |  | 0.000139 |  | 0.7176 | 1 | D | 1 |  |  |  | ROZPOCET | [11 empty] | 0
1 | K | 113106023 | Rozebrání dlažeb a dílců při překopech inženýrských sítí s přemístěním hmot na skládku na vzdálenost do 3 m nebo s naložením na dopravní prostředek ručně komunikací pro pěší s ložem z kameniva nebo živice a s výplní spár ze zámkové dlažby | m2 | 2.76 |  | 0 | CS ÚRS 2024 01 |  | základní |  | 0 | 0 | 0 | 0.26 | 0.7176 | 4 | K | 2 |  |  |  | ROZPOCET | [5 empty] | 0 | 0 | 0 | 0 | 0 | 1 | 0 | 4 | 45748972
| Online PSC |  | https://podminky.urs.cz/item/CS_URS_2024_01/113106023 | [14 empty] | Online PSC | 2
| VV |  | 2,30*1,20 |  | 2.76 | [12 empty] | VV | 2 | 2 | True | 0 | ROZPOCET
| VV | ZD | Mezisoučet |  | 2.76 | [12 empty] | VV | 2 | 3 | True | 0 | ROZPOCET
| VV |  | Součet |  | 2.76 | [12 empty] | VV | 2 | 4 | True | 1 | ROZPOCET
2 | K | 132212131 | Hloubení nezapažených rýh šířky do 800 mm ručně s urovnáním dna do předepsaného profilu a spádu v hornině třídy těžitelnosti I skupiny 3 soudržných | m3 | 1.499 |  | 0 | CS ÚRS 2024 01 |  | základní |  | 0 | 0 | 0 | 0 | 0 | 4 | K | 2 |  |  |  | ROZPOCET | [5 empty] | 0 | 0 | 0 | 0 | 0 | 1 | 0 | 4 | 1095655862
| Online PSC |  | https://podminky.urs.cz/item/CS_URS_2024_01/132212131 | [14 empty] | Online PSC | 2
| VV |  | "nová dešťová kanalizace | [14 empty] | VV | 2 | 1 | True | 0 | ROZPOCET
| VV |  | 3,00*0,60*(0,30+1,20)/2 |  | 1.35 | [12 empty] | VV | 2 | 2 | True | 0 | ROZPOCET
| VV |  | 3,00/3*(1,20*0,15/2+sqrt(1,20*0,15/2*0,30*0,15/2)+0,30*0,15/2)*2 |  | 0.315 | [12 empty] | VV | 2 | 2 | True | 0 | ROZPOCET
| VV |  | -2,30*1,20*0,06 |  | -0.166 | [12 empty] | VV | 2 | 2 | True | 0 | ROZPOCET
| VV | R80 | Mezisoučet |  | 1.499 | [12 empty] | VV | 2 | 3 | True | 0 | ROZPOCET
| VV |  | Součet |  | 1.499 | [12 empty] | VV | 2 | 4 | True | 1 | ROZPOCET
3 | K | 132212331 | Hloubení nezapažených rýh šířky přes 800 do 2 000 mm ručně s urovnáním dna do předepsaného profilu a spádu v hornině třídy těžitelnosti I skupiny 3 soudržných | m3 | 4.8 |  | 0 | CS ÚRS 2024 01 |  | základní |  | 0 | 0 | 0 | 0 | 0 | 4 | K | 2 |  |  |  | ROZPOCET | [5 empty] | 0 | 0 | 0 | 0 | 0 | 1 | 0 | 4 | -890315333
| Online PSC |  | https://podminky.urs.cz/item/CS_URS_2024_01/132212331 | [14 empty] | Online PSC | 2
| VV |  | "vsakovací jímka | [14 empty] | VV | 2 | 1 | True | 0 | ROZPOCET
| VV |  | 1,00*4,00*1,20 |  | 4.8 | [12 empty] | VV | 2 | 2 | True | 0 | ROZPOCET
| VV | R200 | Mezisoučet |  | 4.8 | [12 empty] | VV | 2 | 3 | True | 0 | ROZPOCET
| VV |  | Součet |  | 4.8 | [12 empty] | VV | 2 | 4 | True | 1 | ROZPOCET
4 | K | 162751117 | Vodorovné přemístění výkopku nebo sypaniny po suchu na obvyklém dopravním prostředku, bez naložení výkopku, avšak se složením bez rozhrnutí z horniny třídy těžitelnosti I skupiny 1 až 3 na vzdálenost přes 9 000 do 10 000 m | m3 | 5.736 |  | 0 | CS ÚRS 2024 01 |  | základní |  | 0 | 0 | 0 | 0 | 0 | 4 | K | 2 |  |  |  | ROZPOCET | [5 empty] | 0 | 0 | 0 | 0 | 0 | 1 | 0 | 4 | 1518037607
| Online PSC |  | https://podminky.urs.cz/item/CS_URS_2024_01/162751117 | [14 empty] | Online PSC | 2
| VV |  | R80+R200 |  | 6.299 | [12 empty] | VV | 2 | 2 | True | 0 | ROZPOCET
| VV |  | "odpočet zásypu vykopanou zeminou | [14 empty] | VV | 2 | 1 | True | 0 | ROZPOCET
| VV |  | -Z |  | -0.563 | [12 empty] | VV | 2 | 2 | True | 0 | ROZPOCET
| VV | VP | Mezisoučet |  | 5.736 | [12 empty] | VV | 2 | 3 | True | 0 | ROZPOCET
| VV |  | Součet |  | 5.736 | [12 empty] | VV | 2 | 4 | True | 1 | ROZPOCET
5 | K | 162751119 | Vodorovné přemístění výkopku nebo sypaniny po suchu na obvyklém dopravním prostředku, bez naložení výkopku, avšak se složením bez rozhrnutí z horniny třídy těžitelnosti I skupiny 1 až 3 na vzdálenost Příplatek k ceně za každých dalších i započatých 1 000 m | m3 | 57.36 |  | 0 | CS ÚRS 2024 01 |  | základní |  | 0 | 0 | 0 | 0 | 0 | 4 | K | 2 |  |  |  | ROZPOCET | [5 empty] | 0 | 0 | 0 | 0 | 0 | 1 | 0 | 4 | 297252318
| Online PSC |  | https://podminky.urs.cz/item/CS_URS_2024_01/162751119 | [14 empty] | Online PSC | 2
| VV |  | VP*10 |  | 57.36 | [12 empty] | VV | 2 | 2 | True | 1 | ROZPOCET
6 | K | 171201221 | Poplatek za uložení stavebního odpadu na skládce (skládkovné) zeminy a kamení zatříděného do Katalogu odpadů pod kódem 17 05 04 | t | 10.325 |  | 0 | CS ÚRS 2024 01 |  | základní |  | 0 | 0 | 0 | 0 | 0 | 4 | K | 2 |  |  |  | ROZPOCET | [5 empty] | 0 | 0 | 0 | 0 | 0 | 1 | 0 | 4 | -600357176
| Online PSC |  | https://podminky.urs.cz/item/CS_URS_2024_01/171201221 | [14 empty] | Online PSC | 2
| VV |  | VP*1,800 |  | 10.325 | [12 empty] | VV | 2 | 2 | True | 1 | ROZPOCET
7 | K | 174112101 | Zásyp sypaninou z jakékoliv horniny při překopech inženýrských sítí ručně objemu do 30 m3 s uložením výkopku ve vrstvách se zhutněním jam, šachet, rýh nebo kolem objektů v těchto vykopávkách | m3 | 0.563 |  | 0 | CS ÚRS 2024 01 |  | základní |  | 0 | 0 | 0 | 0 | 0 | 4 | K | 2 |  |  |  | ROZPOCET | [5 empty] | 0 | 0 | 0 | 0 | 0 | 1 | 0 | 4 | 193945419
| Online PSC |  | https://podminky.urs.cz/item/CS_URS_2024_01/174112101 | [14 empty] | Online PSC | 2
| VV |  | R80 |  | 1.499 | [12 empty] | VV | 2 | 2 | True | 0 | ROZPOCET
| VV |  | "odpočet lože a obsypu | [14 empty] | VV | 2 | 1 | True | 0 | ROZPOCET
| VV |  | -DK*0,70*0,30 |  | -0.63 | [12 empty] | VV | 2 | 2 | True | 0 | ROZPOCET
| VV |  | -DK*0,60*0,10 |  | -0.18 | [12 empty] | VV | 2 | 2 | True | 0 | ROZPOCET
| VV |  | -(3,00-2,30)*0,90*0,20 |  | -0.126 | [12 empty] | VV | 2 | 2 | True | 0 | ROZPOCET
| VV | Z | Mezisoučet |  | 0.563 | [12 empty] | VV | 2 | 3 | True | 0 | ROZPOCET
| VV |  | Součet |  | 0.563 | [12 empty] | VV | 2 | 4 | True | 1 | ROZPOCET
8 | K | 174211101 | Zásyp sypaninou z jakékoliv horniny ručně s uložením výkopku ve vrstvách bez zhutnění jam, šachet, rýh nebo kolem objektů v těchto vykopávkách | m3 | 4 |  | 0 | CS ÚRS 2024 01 |  | základní |  | 0 | 0 | 0 | 0 | 0 | 4 | K | 2 |  |  |  | ROZPOCET | [5 empty] | 0 | 0 | 0 | 0 | 0 | 1 | 0 | 4 | -350787396
| Online PSC |  | https://podminky.urs.cz/item/CS_URS_2024_01/174211101 | [14 empty] | Online PSC | 2
| VV |  | "vsakovací jímka | [14 empty] | VV | 2 | 1 | True | 0 | ROZPOCET
| VV |  | 1,00*4,00*1,00 |  | 4 | [12 empty] | VV | 2 | 2 | True | 1 | ROZPOCET
9 | M | 58343959 | kamenivo drcené hrubé frakce 32/63 | t | 5.8 |  | 0 | CS ÚRS 2024 01 |  | základní |  | 0 | 0 | 0 | 0 | 0 | 8 | M | 2 |  |  |  | ROZPOCET | [5 empty] | 0 | 0 | 0 | 0 | 0 | 1 | 0 | 4 | -2050759793
| VV |  | 1,00*4,00*1,00*1,450 |  | 5.8 | [12 empty] | VV | 2 | 2 | True | 1 | ROZPOCET
10 | K | 175112101 | Obsypání potrubí při překopech inženýrských sítí ručně objemu do 10 m3 sypaninou z vhodných horniny třídy těžitelnosti I a II, skupiny 1 až 4 nebo materiálem připraveným podél výkopu ve vzdálenosti do 3 m od jeho kraje pro jakoukoliv hloubku výkopu a míru zhutnění bez prohození sypaniny | m3 | 0.63 |  | 0 | CS ÚRS 2024 01 |  | základní |  | 0 | 0 | 0 | 0 | 0 | 4 | K | 2 |  |  |  | ROZPOCET | [5 empty] | 0 | 0 | 0 | 0 | 0 | 1 | 0 | 4 | -820647144
| Online PSC |  | https://podminky.urs.cz/item/CS_URS_2024_01/175112101 | [14 empty] | Online PSC | 2
| VV |  | DK*0,70*0,30 |  | 0.63 | [12 empty] | VV | 2 | 2 | True | 1 | ROZPOCET
11 | M | 58337310 | štěrkopísek frakce 0/4 | t | 2.08 |  | 0 | CS ÚRS 2024 01 |  | základní |  | 0 | 0 | 0 | 0 | 0 | 8 | M | 2 |  |  |  | ROZPOCET | [5 empty] | 0 | 0 | 0 | 0 | 0 | 1 | 0 | 4 | -25600952
| VV |  | DK*0,70*0,30*1,650 |  | 1.04 | [12 empty] | VV | 2 | 2 | True | 1 | ROZPOCET
| VV |  | 1,04*2 'Přepočtené koeficientem množství |  | 2.08 | [12 empty] | VV | 2 | 2 | False | 1 | ROZPOCET
12 | K | 181311103 | Rozprostření a urovnání ornice v rovině nebo ve svahu sklonu do 1:5 ručně při souvislé ploše, tl. vrstvy do 200 mm | m2 | 4.63 |  | 0 | CS ÚRS 2024 01 |  | základní |  | 0 | 0 | 0 | 0 | 0 | 4 | K | 2 |  |  |  | ROZPOCET | [5 empty] | 0 | 0 | 0 | 0 | 0 | 1 | 0 | 4 | 972024443
| Online PSC |  | https://podminky.urs.cz/item/CS_URS_2024_01/181311103 | [14 empty] | Online PSC | 2
| VV |  | (3,00-2,30)*0,90 |  | 0.63 | [12 empty] | VV | 2 | 2 | True | 0 | ROZPOCET
| VV |  | 1,00*4,00 |  | 4 | [12 empty] | VV | 2 | 2 | True | 0 | ROZPOCET
| VV | OR | Mezisoučet |  | 4.63 | [12 empty] | VV | 2 | 3 | True | 0 | ROZPOCET
| VV |  | Součet |  | 4.63 | [12 empty] | VV | 2 | 4 | True | 1 | ROZPOCET
13 | M | 10371500 | substrát pro trávníky VL | m3 | 0.926 |  | 0 | CS ÚRS 2024 01 |  | základní |  | 0 | 0 | 0 | 0 | 0 | 8 | M | 2 |  |  |  | ROZPOCET | [5 empty] | 0 | 0 | 0 | 0 | 0 | 1 | 0 | 4 | 1617798482
| VV |  | OR*0,20 |  | 0.926 | [12 empty] | VV | 2 | 2 | True | 1 | ROZPOCET
14 | K | 181411131 | Založení trávníku na půdě předem připravené plochy do 1000 m2 výsevem včetně utažení parkového v rovině nebo na svahu do 1:5 | m2 | 4.63 |  | 0 | CS ÚRS 2024 01 |  | základní |  | 0 | 0 | 0 | 0 | 0 | 4 | K | 2 |  |  |  | ROZPOCET | [5 empty] | 0 | 0 | 0 | 0 | 0 | 1 | 0 | 4 | 1507281932
| Online PSC |  | https://podminky.urs.cz/item/CS_URS_2024_01/181411131 | [14 empty] | Online PSC | 2
| VV |  | OR |  | 4.63 | [12 empty] | VV | 2 | 2 | True | 1 | ROZPOCET
15 | M | 00572410 | osivo směs travní parková | kg | 0.139 |  | 0 | CS ÚRS 2024 01 |  | základní |  | 0 | 0.001 | 0.000139 | 0 | 0 | 8 | M | 2 |  |  |  | ROZPOCET | [5 empty] | 0 | 0 | 0 | 0 | 0 | 1 | 0 | 4 | 1238289177
| VV |  | OR*0,03 |  | 0.139 | [12 empty] | VV | 2 | 2 | True | 1 | ROZPOCET
| D | 2 | Zakládání |  |  |  | 0 |  |  |  |  | 0 |  | 0.35632 |  | 0 | 1 | D | 1 |  |  |  | ROZPOCET | [11 empty] | 0
16 | K | 211971121 | Zřízení opláštění výplně z geotextilie odvodňovacích žeber nebo trativodů v rýze nebo zářezu se stěnami svislými nebo šikmými o sklonu přes 1:2 při rozvinuté šířce opláštění do 2,5 m | m2 | 16 |  | 0 | CS ÚRS 2024 01 |  | základní |  | 0 | 0.00031 | 0.00496 | 0 | 0 | 4 | K | 2 |  |  |  | ROZPOCET | [5 empty] | 0 | 0 | 0 | 0 | 0 | 1 | 0 | 4 | 2094446681
| Online PSC |  | https://podminky.urs.cz/item/CS_URS_2024_01/211971121 | [14 empty] | Online PSC | 2
| VV |  | "vsakovací jímka | [14 empty] | VV | 2 | 1 | True | 0 | ROZPOCET
| VV |  | 4,00*1,00+(1,00+4,00)*2*1,20 |  | 16 | [12 empty] | VV | 2 | 2 | True | 1 | ROZPOCET
17 | M | 69311081 | geotextilie netkaná separační, ochranná, filtrační, drenážní PES 300g/m2 | m2 | 19.2 |  | 0 | CS ÚRS 2024 01 |  | základní |  | 0 | 0.0003 | 0.00576 | 0 | 0 | 8 | M | 2 |  |  |  | ROZPOCET | [5 empty] | 0 | 0 | 0 | 0 | 0 | 1 | 0 | 4 | -1021589004
| VV |  | 16,00*1,20 |  | 19.2 | [12 empty] | VV | 2 | 2 | True | 1 | ROZPOCET
18 | K | 212572111 | Lože pro trativody ze štěrkopísku tříděného | m3 | 0.18 |  | 0 | CS ÚRS 2024 01 |  | základní |  | 0 | 1.92 | 0.3456 | 0 | 0 | 4 | K | 2 |  |  |  | ROZPOCET | [5 empty] | 0 | 0 | 0 | 0 | 0 | 1 | 0 | 4 | 392877036
| Online PSC |  | https://podminky.urs.cz/item/CS_URS_2024_01/212572111 | [14 empty] | Online PSC | 2
| VV |  | DK*0,60*0,10 |  | 0.18 | [12 empty] | VV | 2 | 2 | True | 1 | ROZPOCET
| D | 5 | Komunikace pozemní |  |  |  | 0 |  |  |  |  | 0 |  | 1.0328 |  | 0 | 1 | D | 1 |  |  |  | ROZPOCET | [11 empty] | 0
19 | K | 566901142 | Vyspravení podkladu po překopech inženýrských sítí plochy do 15 m2 s rozprostřením a zhutněním kamenivem hrubým drceným tl. 150 mm | m2 | 2.76 |  | 0 | CS ÚRS 2024 01 |  | základní |  | 0 | 0.285 | 0.7866 | 0 | 0 | 4 | K | 2 |  |  |  | ROZPOCET | [5 empty] | 0 | 0 | 0 | 0 | 0 | 1 | 0 | 4 | -1604018345
| Online PSC |  | https://podminky.urs.cz/item/CS_URS_2024_01/566901142 | [14 empty] | Online PSC | 2
| VV |  | ZD |  | 2.76 | [12 empty] | VV | 2 | 2 | True | 1 | ROZPOCET
20 | K | 596211110 | Kladení dlažby z betonových zámkových dlaždic komunikací pro pěší ručně s ložem z kameniva těženého nebo drceného tl. do 40 mm, s vyplněním spár s dvojitým hutněním, vibrováním a se smetením přebytečného materiálu na krajnici tl. 60 mm skupiny A, pro plochy do 50 m2 | m2 | 2.76 |  | 0 | CS ÚRS 2024 01 |  | základní |  | 0 | 0.08922 | 0.24625 | 0 | 0 | 4 | K | 2 |  |  |  | ROZPOCET | [5 empty] | 0 | 0 | 0 | 0 | 0 | 1 | 0 | 4 | 1163495881
| Online PSC |  | https://podminky.urs.cz/item/CS_URS_2024_01/596211110 | [14 empty] | Online PSC | 2
| VV |  | ZD |  | 2.76 | [12 empty] | VV | 2 | 2 | True | 1 | ROZPOCET
| D | 6 | Úpravy povrchů, podlahy a osazování výplní |  |  |  | 0 |  |  |  |  | 0 |  | 14.3462 |  | 0.18861 | 1 | D | 1 |  |  |  | ROZPOCET | [11 empty] | 0
21 | K | 622151011 | Penetrační nátěr vnějších pastovitých tenkovrstvých omítek silikátový stěn | m2 | 7.231 |  | 0 | CS ÚRS 2024 01 |  | základní |  | 0 | 0.0002 | 0.0014462 | 0 | 0 | 4 | K | 2 |  |  |  | ROZPOCET | [5 empty] | 0 | 0 | 0 | 0 | 0 | 1 | 0 | 4 | -1162864139
| Online PSC |  | https://podminky.urs.cz/item/CS_URS_2024_01/622151011 | [14 empty] | Online PSC | 2
| VV |  | OmW+Fas |  | 7.231 | [12 empty] | VV | 2 | 2 | True | 1 | ROZPOCET
22 | K | 622211011 | Montáž kontaktního zateplení lepením a mechanickým kotvením z polystyrenových desek (dodávka ve specifikaci) na vnější stěny, na podklad betonový nebo z lehčeného betonu, z tvárnic keramických nebo vápenopískových, tloušťky desek přes 40 do 80 mm | m2 | 5.942 |  | 0 | CS ÚRS 2024 01 |  | základní |  | 0 | 0.00835 | 0.049616 | 0 | 0 | 4 | K | 2 |  |  |  | ROZPOCET | [5 empty] | 0 | 0 | 0 | 0 | 0 | 1 | 0 | 4 | 266611824
| Online PSC |  | https://podminky.urs.cz/item/CS_URS_2024_01/622211011 | [14 empty] | Online PSC | 2
| VV |  | " - XPS tl. 60 mm | [14 empty] | VV | 2 | 1 | True | 0 | ROZPOCET
| VV |  | 10,05*0,34 |  | 3.417 | [12 empty] | VV | 2 | 2 | True | 0 | ROZPOCET
| VV |  | -1,00*0,19 |  | -0.19 | [12 empty] | VV | 2 | 2 | True | 0 | ROZPOCET
| VV | T1xps6 | Mezisoučet |  | 3.227 | [12 empty] | VV | 2 | 3 | True | 0 | ROZPOCET
| VV |  | " - EPS F tl. 80 mm | [14 empty] | VV | 2 | 1 | True | 0 | ROZPOCET
| VV |  | (10,05-1,00)*0,30 |  | 2.715 | [12 empty] | VV | 2 | 2 | True | 0 | ROZPOCET
| VV | T1eps8 | Mezisoučet |  | 2.715 | [12 empty] | VV | 2 | 3 | True | 0 | ROZPOCET
| VV |  | Součet |  | 5.942 | [12 empty] | VV | 2 | 4 | True | 1 | ROZPOCET
23 | M | 28376418 | deska XPS hrana polodrážková a hladký povrch 300kPA λ=0,035 tl 60mm | m2 | 3.557 |  | 0 | CS ÚRS 2024 01 |  | základní |  | 0 | 0.0018 | 0.0064026 | 0 | 0 | 8 | M | 2 |  |  |  | ROZPOCET | [5 empty] | 0 | 0 | 0 | 0 | 0 | 1 | 0 | 4 | -1533562624
| VV |  | T1xps6*1,05 |  | 3.388 | [12 empty] | VV | 2 | 2 | True | 1 | ROZPOCET
| VV |  | 3,388*1,05 'Přepočtené koeficientem množství |  | 3.557 | [12 empty] | VV | 2 | 2 | False | 1 | ROZPOCET
24 | M | 28375948 | deska EPS 100 fasádní λ=0,037 tl 80mm | m2 | 2.851 |  | 0 | CS ÚRS 2024 01 |  | základní |  | 0 | 0.00184 | 0.0052458 | 0 | 0 | 8 | M | 2 |  |  |  | ROZPOCET | [5 empty] | 0 | 0 | 0 | 0 | 0 | 1 | 0 | 4 | -1611783710
| VV |  | T1eps8*1,05 |  | 2.851 | [12 empty] | VV | 2 | 2 | True | 1 | ROZPOCET
25 | K | 622212051 | Montáž kontaktního zateplení vnějšího ostění, nadpraží nebo parapetu lepením z polystyrenových desek (dodávka ve specifikaci) hloubky špalet přes 200 do 400 mm, tloušťky desek do 40 mm | m | 0.324 |  | 0 | CS ÚRS 2024 01 |  | základní |  | 0 | 0.00339 | 0.0010984 | 0 | 0 | 4 | K | 2 |  |  |  | ROZPOCET | [5 empty] | 0 | 0 | 0 | 0 | 0 | 1 | 0 | 4 | -2044667752
| Online PSC |  | https://podminky.urs.cz/item/CS_URS_2024_01/622212051 | [14 empty] | Online PSC | 2
| VV |  | "- XPS tl.40 mm (hl. ostění 312 mm) | [14 empty] | VV | 2 | 1 | True | 0 | ROZPOCET
| VV |  | 0,162*2 |  | 0.324 | [12 empty] | VV | 2 | 2 | True | 1 | ROZPOCET
26 | M | 28376416 | deska XPS hrana polodrážková a hladký povrch 300kPA λ=0,035 tl 40mm | m2 | 0.117 |  | 0 | CS ÚRS 2024 01 |  | základní |  | 0 | 0.0012 | 0.0001404 | 0 | 0 | 8 | M | 2 |  |  |  | ROZPOCET | [5 empty] | 0 | 0 | 0 | 0 | 0 | 1 | 0 | 4 | 484908644
| VV |  | 0,312*0,162*2*1,05 |  | 0.106 | [12 empty] | VV | 2 | 2 | True | 1 | ROZPOCET
| VV |  | 0,106*1,1 'Přepočtené koeficientem množství |  | 0.117 | [12 empty] | VV | 2 | 2 | False | 1 | ROZPOCET
27 | K | 622212061 | Montáž kontaktního zateplení vnějšího ostění, nadpraží nebo parapetu lepením z polystyrenových desek (dodávka ve specifikaci) hloubky špalet přes 200 do 400 mm, tloušťky desek přes 40 do 80 mm | m | 0.6 |  | 0 | CS ÚRS 2024 01 |  | základní |  | 0 | 0.00339 | 0.002034 | 0 | 0 | 4 | K | 2 |  |  |  | ROZPOCET | [5 empty] | 0 | 0 | 0 | 0 | 0 | 1 | 0 | 4 | 1536864827
| Online PSC |  | https://podminky.urs.cz/item/CS_URS_2024_01/622212061 | [14 empty] | Online PSC | 2
| VV |  | "- EPS F tl.50 mm (hl. ostění 320 mm) | [14 empty] | VV | 2 | 1 | True | 0 | ROZPOCET
| VV |  | 0,30*2 |  | 0.6 | [12 empty] | VV | 2 | 2 | True | 1 | ROZPOCET
28 | M | 28375945 | deska EPS 100 fasádní λ=0,037 tl 50mm | m2 | 0.222 |  | 0 | CS ÚRS 2024 01 |  | základní |  | 0 | 0.00115 | 0.0002553 | 0 | 0 | 8 | M | 2 |  |  |  | ROZPOCET | [5 empty] | 0 | 0 | 0 | 0 | 0 | 1 | 0 | 4 | 796611614
| VV |  | 0,32*0,30*2*1,05 |  | 0.202 | [12 empty] | VV | 2 | 2 | True | 1 | ROZPOCET
| VV |  | 0,202*1,1 'Přepočtené koeficientem množství |  | 0.222 | [12 empty] | VV | 2 | 2 | False | 1 | ROZPOCET
29 | K | 622251211 | Montáž kontaktního zateplení lepením a mechanickým kotvením Příplatek k cenám za zesílené vyztužení druhou vrstvou sklovláknitého pletiva vnějších stěn | m2 | 1.589 |  | 0 | CS ÚRS 2024 01 |  | základní |  | 0 | 0.00378 | 0.0060064 | 0 | 0 | 4 | K | 2 |  |  |  | ROZPOCET | [5 empty] | 0 | 0 | 0 | 0 | 0 | 1 | 0 | 4 | -450823931
| Online PSC |  | https://podminky.urs.cz/item/CS_URS_2024_01/622251211 | [14 empty] | Online PSC | 2
| VV |  | "pro napojení omítky na stávající KZS | [14 empty] | VV | 2 | 1 | True | 0 | ROZPOCET
| VV |  | KZSPer |  | 1.589 | [12 empty] | VV | 2 | 2 | True | 1 | ROZPOCET
30 | K | 622252001 | Montáž profilů kontaktního zateplení zakládacích soklových připevněných hmoždinkami | m | 9.69 |  | 0 | CS ÚRS 2024 01 |  | základní |  | 0 | 3e-05 | 0.0002907 | 0 | 0 | 4 | K | 2 |  |  |  | ROZPOCET | [5 empty] | 0 | 0 | 0 | 0 | 0 | 1 | 0 | 4 | 515188622
| Online PSC |  | https://podminky.urs.cz/item/CS_URS_2024_01/622252001 | [14 empty] | Online PSC | 2
| VV |  | " - tl. 80 mm | [14 empty] | VV | 2 | 1 | True | 0 | ROZPOCET
| VV |  | 10,05-1,00 |  | 9.05 | [12 empty] | VV | 2 | 2 | True | 0 | ROZPOCET
| VV |  | "ostění dveří teras | [14 empty] | VV | 2 | 1 | True | 0 | ROZPOCET
| VV |  | " - tl.50 mm | [14 empty] | VV | 2 | 1 | True | 0 | ROZPOCET
| VV |  | 0,32*2 |  | 0.64 | [12 empty] | VV | 2 | 2 | True | 0 | ROZPOCET
| VV |  | Součet |  | 9.69 | [12 empty] | VV | 2 | 4 | True | 1 | ROZPOCET
31 | M | 59051645 | profil zakládací Al tl 0,7mm pro ETICS pro izolant tl 80mm | m | 9.503 |  | 0 | CS ÚRS 2024 01 |  | základní |  | 0 | 0.00028 | 0.0026608 | 0 | 0 | 8 | M | 2 |  |  |  | ROZPOCET | [5 empty] | 0 | 0 | 0 | 0 | 0 | 1 | 0 | 4 | -573222581
| VV |  | (10,05-1,00)*1,05 |  | 9.503 | [12 empty] | VV | 2 | 2 | True | 1 | ROZPOCET
32 | M | 59051663 | profil zakládací Al tl 0,7mm pro ETICS pro izolant tl 50mm | m | 0.672 |  | 0 | CS ÚRS 2024 01 |  | základní |  | 0 | 0.00022 | 0.00014784 | 0 | 0 | 8 | M | 2 |  |  |  | ROZPOCET | [5 empty] | 0 | 0 | 0 | 0 | 0 | 1 | 0 | 4 | 885033936
| VV |  | 0,32*2*1,05 |  | 0.672 | [12 empty] | VV | 2 | 2 | True | 1 | ROZPOCET
33 | K | 622252002 | Montáž profilů kontaktního zateplení ostatních stěnových, dilatačních apod. lepených do tmelu | m | 1.2 |  | 0 | CS ÚRS 2024 01 |  | základní |  | 0 | 0 | 0 | 0 | 0 | 4 | K | 2 |  |  |  | ROZPOCET | [5 empty] | 0 | 0 | 0 | 0 | 0 | 1 | 0 | 4 | -1690543844
| Online PSC |  | https://podminky.urs.cz/item/CS_URS_2024_01/622252002 | [14 empty] | Online PSC | 2
| VV |  | 0,60*2 |  | 1.2 | [12 empty] | VV | 2 | 2 | True | 1 | ROZPOCET
34 | M | 63127464 | profil rohový Al 15x15mm s výztužnou tkaninou š 100mm pro ETICS | m | 1.323 |  | 0 | CS ÚRS 2024 01 |  | základní |  | 0 | 0.0001 | 0.0001323 | 0 | 0 | 8 | M | 2 |  |  |  | ROZPOCET | [5 empty] | 0 | 0 | 0 | 0 | 0 | 1 | 0 | 4 | -1707627081
| VV |  | 0,60*2*1,05 |  | 1.26 | [12 empty] | VV | 2 | 2 | True | 1 | ROZPOCET
| VV |  | 1,26*1,05 'Přepočtené koeficientem množství |  | 1.323 | [12 empty] | VV | 2 | 2 | False | 1 | ROZPOCET
35 | K | 622325102 | Oprava vápenocementové omítky vnějších ploch stupně členitosti 1 hladké stěn, v rozsahu opravované plochy přes 10 do 30% | m2 | 7.856 |  | 0 | CS ÚRS 2024 01 |  | základní |  | 0 | 0.01146 | 0.09003 | 0 | 0 | 4 | K | 2 |  |  |  | ROZPOCET | [5 empty] | 0 | 0 | 0 | 0 | 0 | 1 | 0 | 4 | 1265067564
| Online PSC |  | https://podminky.urs.cz/item/CS_URS_2024_01/622325102 | [14 empty] | Online PSC | 2
| VV |  | 10,05*0,80 |  | 8.04 | [12 empty] | VV | 2 | 2 | True | 0 | ROZPOCET
| VV |  | -1,00*0,46+(0,32*0,46-0,18*0,05)*2 |  | -0.184 | [12 empty] | VV | 2 | 2 | True | 0 | ROZPOCET
| VV | OOW | Mezisoučet |  | 7.856 | [12 empty] | VV | 2 | 3 | True | 0 | ROZPOCET
| VV |  | Součet |  | 7.856 | [12 empty] | VV | 2 | 4 | True | 1 | ROZPOCET
36 | K | 622521052 | Omítka tenkovrstvá silikátová vnějších ploch probarvená bez penetrace rýhovaná, zrnitost 2,0 mm stěn | m2 | 7.231 |  | 0 | CS ÚRS 2024 01 |  | základní |  | 0 | 0.00295 | 0.021331 | 0 | 0 | 4 | K | 2 |  |  |  | ROZPOCET | [5 empty] | 0 | 0 | 0 | 0 | 0 | 1 | 0 | 4 | 857258874
| Online PSC |  | https://podminky.urs.cz/item/CS_URS_2024_01/622521052 | [14 empty] | Online PSC | 2
| VV |  | "fasáda (dle oškrábání) | [14 empty] | VV | 2 | 1 | True | 0 | ROZPOCET
| VV |  | Fas |  | 2.87 | [12 empty] | VV | 2 | 2 | True | 0 | ROZPOCET
| VV |  | Mezisoučet |  | 2.87 | [12 empty] | VV | 2 | 3 | True | 0 | ROZPOCET
| VV |  | (10,05-1,00)*0,45 |  | 4.073 | [12 empty] | VV | 2 | 2 | True | 0 | ROZPOCET
| VV |  | 0,32*0,45*2 |  | 0.288 | [12 empty] | VV | 2 | 2 | True | 0 | ROZPOCET
| VV | OmW | Mezisoučet |  | 4.361 | [12 empty] | VV | 2 | 3 | True | 0 | ROZPOCET
| VV |  | Součet |  | 7.231 | [12 empty] | VV | 2 | 4 | True | 1 | ROZPOCET
37 | K | 629991011 | Zakrytí vnějších ploch před znečištěním včetně pozdějšího odkrytí výplní otvorů a svislých ploch fólií přilepenou lepící páskou | m2 | 6.567 |  | 0 | CS ÚRS 2024 01 |  | základní |  | 0 | 0 | 0 | 1e-05 | 6.567e-05 | 4 | K | 2 |  |  |  | ROZPOCET | [5 empty] | 0 | 0 | 0 | 0 | 0 | 1 | 0 | 4 | 955733412
| Online PSC |  | https://podminky.urs.cz/item/CS_URS_2024_01/629991011 | [14 empty] | Online PSC | 2
| VV |  | 0,30*1,60*2+1,60*1,65+0,715*1,60+0,75*2,43 |  | 6.567 | [12 empty] | VV | 2 | 2 | True | 1 | ROZPOCET
38 | K | 629995201 | Očištění vnějších ploch tryskáním křemičitým pískem sušeným | m2 | 7.856 |  | 0 | CS ÚRS 2024 01 |  | základní |  | 0 | 0.024 | 0.18854 | 0.024 | 0.18854 | 4 | K | 2 |  |  |  | ROZPOCET | [5 empty] | 0 | 0 | 0 | 0 | 0 | 1 | 0 | 4 | 196790750
| Online PSC |  | https://podminky.urs.cz/item/CS_URS_2024_01/629995201 | [14 empty] | Online PSC | 2
| VV |  | OOW |  | 7.856 | [12 empty] | VV | 2 | 2 | True | 1 | ROZPOCET
39 | K | 631311125 | Mazanina z betonu prostého bez zvýšených nároků na prostředí tl. přes 80 do 120 mm tř. C 20/25 | m3 | 3.84 |  | 0 | CS ÚRS 2024 01 |  | základní |  | 0 | 2.5019 | 9.6072 | 0 | 0 | 4 | K | 2 |  |  |  | ROZPOCET | [5 empty] | 0 | 0 | 0 | 0 | 0 | 1 | 0 | 4 | -204636820
| Online PSC |  | https://podminky.urs.cz/item/CS_URS_2024_01/631311125 | [14 empty] | Online PSC | 2
| VV |  | "nová spádová mazanina průměrné tl.100 mm | [14 empty] | VV | 2 | 1 | True | 0 | ROZPOCET
| VV |  | T1i*0,10 |  | 3.84 | [12 empty] | VV | 2 | 2 | True | 1 | ROZPOCET
40 | K | 631319183.1 | Příplatek k mazanině za vytvoření předepsaného spádu | m3 | 3.84 |  | 0 |  |  | základní |  | 0 | 0 | 0 | 0 | 0 | 4 | K | 2 |  |  |  | ROZPOCET | [5 empty] | 0 | 0 | 0 | 0 | 0 | 1 | 0 | 4 | -1719077718
| VV |  | T1i*0,10 |  | 3.84 | [12 empty] | VV | 2 | 2 | True | 1 | ROZPOCET
41 | K | 632682111.1 | Vyspravení povrchu betonového stupně u vstupu jemným betonem spádovaným od dveří | m2 | 0.324 |  | 0 |  |  | základní |  | 0 | 0.02346 | 0.007601 | 0 | 0 | 4 | K | 2 |  |  |  | ROZPOCET | [5 empty] | 0 | 0 | 0 | 0 | 0 | 1 | 0 | 4 | 1552931705
| VV |  | "vstup na terasu | [14 empty] | VV | 2 | 1 | True | 0 | ROZPOCET
| VV |  | 1,08*0,30 |  | 0.324 | [12 empty] | VV | 2 | 2 | True | 1 | ROZPOCET
42 | K | 636311121 | Kladení dlažby z betonových dlaždic na sucho na terče z umělé hmoty o rozměru dlažby 50x50 cm, o výšce terče do 25 mm | m2 | 37.911 |  | 0 | CS ÚRS 2024 01 |  | základní |  | 0 | 0.0015 | 0.056867 | 0 | 0 | 4 | K | 2 |  |  |  | ROZPOCET | [5 empty] | 0 | 0 | 0 | 0 | 0 | 1 | 0 | 4 | 1709638903
| Online PSC |  | https://podminky.urs.cz/item/CS_URS_2024_01/636311121 | [14 empty] | Online PSC | 2
| VV |  | "terasa 303 | [14 empty] | VV | 2 | 1 | True | 0 | ROZPOCET
| VV |  | 3,70*10,05+1,80*0,22 |  | 37.581 | [12 empty] | VV | 2 | 2 | True | 0 | ROZPOCET
| VV | T1 | Mezisoučet |  | 37.581 | [12 empty] | VV | 2 | 3 | True | 0 | ROZPOCET
| VV |  | " - obklad stupně | [14 empty] | VV | 2 | 1 | True | 0 | ROZPOCET
| VV |  | 1,00*0,33 |  | 0.33 | [12 empty] | VV | 2 | 2 | True | 0 | ROZPOCET
| VV |  | Mezisoučet |  | 0.33 | [12 empty] | VV | 2 | 3 | True | 0 | ROZPOCET
| VV |  | Součet |  | 37.911 | [12 empty] | VV | 2 | 4 | True | 1 | ROZPOCET
43 | M | 59245601 | dlažba desková betonová tl 50mm přírodní | m2 | 39.807 |  | 0 | CS ÚRS 2024 01 |  | základní |  | 0 | 0.108 | 4.2992 | 0 | 0 | 8 | M | 2 |  |  |  | ROZPOCET | [5 empty] | 0 | 0 | 0 | 0 | 0 | 1 | 0 | 4 | 1001962278
| VV |  | (T1+0,33)*1,05 |  | 39.807 | [12 empty] | VV | 2 | 2 | True | 1 | ROZPOCET
44 | K | 636319900.1 | Přiřezání betonových dlaždic | m2 | 14.75 |  | 0 |  |  | základní |  | 0 | 0 | 0 | 0 | 0 | 4 | K | 2 |  |  |  | ROZPOCET | [5 empty] | 0 | 0 | 0 | 0 | 0 | 1 | 0 | 4 | -1685263607
| VV |  | 3,70+1,00+10,05 |  | 14.75 | [12 empty] | VV | 2 | 2 | True | 1 | ROZPOCET
| D | 8 | Trubní vedení |  |  |  | 0 |  |  |  |  | 0 |  | 0.0234 |  | 0 | 1 | D | 1 |  |  |  | ROZPOCET | [11 empty] | 0
45 | K | 871275211.1 | Kanalizační potrubí z tvrdého PVC v otevřeném výkopu ve sklonu do 20 %, hladkého plnostěnného jednovrstvého, tuhost třídy SN 4 DN 125 | m | 3 |  | 0 |  |  | základní |  | 0 | 0.00746 | 0.02238 | 0 | 0 | 4 | K | 2 |  |  |  | ROZPOCET | [5 empty] | 0 | 0 | 0 | 0 | 0 | 1 | 0 | 4 | -1390704569
| VV |  | "dešťová kanalizace | [14 empty] | VV | 2 | 1 | True | 0 | ROZPOCET
| VV |  | 3,00 |  | 3 | [12 empty] | VV | 2 | 2 | True | 0 | ROZPOCET
| VV | DK | Mezisoučet |  | 3 | [12 empty] | VV | 2 | 3 | True | 0 | ROZPOCET
| VV |  | Součet |  | 3 | [12 empty] | VV | 2 | 4 | True | 1 | ROZPOCET
46 | K | 877275211 | Montáž tvarovek na kanalizačním plastovém potrubí z PP nebo PVC-U hladkého plnostěnného kolen, víček nebo hrdlových uzávěrů DN 125 | kus | 1 |  | 0 | CS ÚRS 2024 01 |  | základní |  | 0 | 0 | 0 | 0 | 0 | 4 | K | 2 |  |  |  | ROZPOCET | [5 empty] | 0 | 0 | 0 | 0 | 0 | 1 | 0 | 4 | 1338240719
| Online PSC |  | https://podminky.urs.cz/item/CS_URS_2024_01/877275211 | [14 empty] | Online PSC | 2
47 | M | 28611358.1 | koleno kanalizace PVC KG 125 | kus | 1 |  | 0 |  |  | základní |  | 0 | 0.00045 | 0.00045 | 0 | 0 | 8 | M | 2 |  |  |  | ROZPOCET | [5 empty] | 0 | 0 | 0 | 0 | 0 | 1 | 0 | 4 | -1003300561
48 | K | 899721111 | Signalizační vodič na potrubí DN do 150 mm | m | 3 |  | 0 | CS ÚRS 2024 01 |  | základní |  | 0 | 0.00019 | 0.00057 | 0 | 0 | 4 | K | 2 |  |  |  | ROZPOCET | [5 empty] | 0 | 0 | 0 | 0 | 0 | 1 | 0 | 4 | -654925348
| Online PSC |  | https://podminky.urs.cz/item/CS_URS_2024_01/899721111 | [14 empty] | Online PSC | 2
| D | 9 | Ostatní konstrukce a práce, bourání |  |  |  | 0 |  |  |  |  | 0 |  | 0.014399 |  | 23.3642 | 1 | D | 1 |  |  |  | ROZPOCET | [11 empty] | 0
49 | K | 919726121 | Geotextilie netkaná pro ochranu, separaci nebo filtraci měrná hmotnost do 200 g/m2 | m2 | 37.581 |  | 0 | CS ÚRS 2024 01 |  | základní |  | 0 | 0.00036 | 0.013529 | 0 | 0 | 4 | K | 2 |  |  |  | ROZPOCET | [5 empty] | 0 | 0 | 0 | 0 | 0 | 1 | 0 | 4 | -975512754
| Online PSC |  | https://podminky.urs.cz/item/CS_URS_2024_01/919726121 | [14 empty] | Online PSC | 2
| VV |  | T1 |  | 37.581 | [12 empty] | VV | 2 | 2 | True | 1 | ROZPOCET
50 | K | 929991001.1 | Provizorní zakrytí plochy terasy v případě nepříznivého počasí, včetně následného odkrytí | m2 | 44.105 |  | 0 |  |  | základní |  | 0 | 0 | 0 | 0 | 0 | 4 | K | 2 |  |  |  | ROZPOCET | [5 empty] | 0 | 0 | 0 | 0 | 0 | 1 | 0 | 4 | -1263897476
| VV |  | 10,81*4,08 |  | 44.105 | [12 empty] | VV | 2 | 2 | True | 1 | ROZPOCET
51 | K | 941112111 | Lešení řadové trubkové lehké pracovní bez podlah s provozním zatížením tř. 3 do 200 kg/m2 šířky tř. W06 od 0,6 do 0,9 m výšky do 10 m montáž | m2 | 157.505 |  | 0 | CS ÚRS 2024 01 |  | základní |  | 0 | 0 | 0 | 0 | 0 | 4 | K | 2 |  |  |  | ROZPOCET | [5 empty] | 0 | 0 | 0 | 0 | 0 | 1 | 0 | 4 | -2125437498
| Online PSC |  | https://podminky.urs.cz/item/CS_URS_2024_01/941112111 | [14 empty] | Online PSC | 2
| VV |  | (4,72*2+12,09-3,00)*8,50 |  | 157.505 | [12 empty] | VV | 2 | 2 | True | 0 | ROZPOCET
| VV | FL1 | Mezisoučet |  | 157.505 | [12 empty] | VV | 2 | 3 | True | 0 | ROZPOCET
| VV |  | Součet |  | 157.505 | [12 empty] | VV | 2 | 4 | True | 1 | ROZPOCET
52 | K | 941112211 | Lešení řadové trubkové lehké pracovní bez podlah s provozním zatížením tř. 3 do 200 kg/m2 šířky tř. W06 od 0,6 do 0,9 m výšky do 10 m příplatek k ceně za každý den použití | m2 | 9450.3 |  | 0 | CS ÚRS 2024 01 |  | základní |  | 0 | 0 | 0 | 0 | 0 | 4 | K | 2 |  |  |  | ROZPOCET | [5 empty] | 0 | 0 | 0 | 0 | 0 | 1 | 0 | 4 | -1707946638
| Online PSC |  | https://podminky.urs.cz/item/CS_URS_2024_01/941112211 | [14 empty] | Online PSC | 2
| VV |  | FL1*60 |  | 9450.3 | [12 empty] | VV | 2 | 2 | True | 1 | ROZPOCET
53 | K | 941112811 | Lešení řadové trubkové lehké pracovní bez podlah s provozním zatížením tř. 3 do 200 kg/m2 šířky tř. W06 od 0,6 do 0,9 m výšky do 10 m demontáž | m2 | 157.505 |  | 0 | CS ÚRS 2024 01 |  | základní |  | 0 | 0 | 0 | 0 | 0 | 4 | K | 2 |  |  |  | ROZPOCET | [5 empty] | 0 | 0 | 0 | 0 | 0 | 1 | 0 | 4 | 1630485430
| Online PSC |  | https://podminky.urs.cz/item/CS_URS_2024_01/941112811 | [14 empty] | Online PSC | 2
| VV |  | FL1 |  | 157.505 | [12 empty] | VV | 2 | 2 | True | 1 | ROZPOCET
54 | K | 944611111 | Plachta ochranná zavěšená na konstrukci lešení z textilie z umělých vláken montáž | m2 | 157.505 |  | 0 | CS ÚRS 2024 01 |  | základní |  | 0 | 0 | 0 | 0 | 0 | 4 | K | 2 |  |  |  | ROZPOCET | [5 empty] | 0 | 0 | 0 | 0 | 0 | 1 | 0 | 4 | 955497991
| Online PSC |  | https://podminky.urs.cz/item/CS_URS_2024_01/944611111 | [14 empty] | Online PSC | 2
| VV |  | FL1 |  | 157.505 | [12 empty] | VV | 2 | 2 | True | 1 | ROZPOCET
55 | K | 944611211 | Plachta ochranná zavěšená na konstrukci lešení z textilie z umělých vláken příplatek k ceně za každý den použití | m2 | 9450.3 |  | 0 | CS ÚRS 2024 01 |  | základní |  | 0 | 0 | 0 | 0 | 0 | 4 | K | 2 |  |  |  | ROZPOCET | [5 empty] | 0 | 0 | 0 | 0 | 0 | 1 | 0 | 4 | 1060924846
| Online PSC |  | https://podminky.urs.cz/item/CS_URS_2024_01/944611211 | [14 empty] | Online PSC | 2
| VV |  | FL1*60 |  | 9450.3 | [12 empty] | VV | 2 | 2 | True | 1 | ROZPOCET
56 | K | 944611811 | Plachta ochranná zavěšená na konstrukci lešení z textilie z umělých vláken demontáž | m2 | 157.505 |  | 0 | CS ÚRS 2024 01 |  | základní |  | 0 | 0 | 0 | 0 | 0 | 4 | K | 2 |  |  |  | ROZPOCET | [5 empty] | 0 | 0 | 0 | 0 | 0 | 1 | 0 | 4 | -1728644283
| Online PSC |  | https://podminky.urs.cz/item/CS_URS_2024_01/944611811 | [14 empty] | Online PSC | 2
| VV |  | FL1 |  | 157.505 | [12 empty] | VV | 2 | 2 | True | 1 | ROZPOCET
57 | K | 949211111 | Lešeňová podlaha pro trubková lešení z fošen, prken nebo dřevěných sbíjených lešeňových dílců s příčníky nebo podélníky, ve výšce do 10 m montáž | m2 | 11.118 |  | 0 | CS ÚRS 2024 01 |  | základní |  | 0 | 0 | 0 | 0 | 0 | 4 | K | 2 |  |  |  | ROZPOCET | [5 empty] | 0 | 0 | 0 | 0 | 0 | 1 | 0 | 4 | -613648898
| Online PSC |  | https://podminky.urs.cz/item/CS_URS_2024_01/949211111 | [14 empty] | Online PSC | 2
| VV |  | (4,72*2+12,09-3,00)*0,60 |  | 11.118 | [12 empty] | VV | 2 | 2 | True | 0 | ROZPOCET
| VV | LP1 | Mezisoučet |  | 11.118 | [12 empty] | VV | 2 | 3 | True | 0 | ROZPOCET
| VV |  | Součet |  | 11.118 | [12 empty] | VV | 2 | 4 | True | 1 | ROZPOCET
58 | K | 949211211 | Lešeňová podlaha pro trubková lešení z fošen, prken nebo dřevěných sbíjených lešeňových dílců s příčníky nebo podélníky, ve výšce do 10 m příplatek k ceně za každý den použití | m2 | 667.08 |  | 0 | CS ÚRS 2024 01 |  | základní |  | 0 | 0 | 0 | 0 | 0 | 4 | K | 2 |  |  |  | ROZPOCET | [5 empty] | 0 | 0 | 0 | 0 | 0 | 1 | 0 | 4 | 2076368305
| Online PSC |  | https://podminky.urs.cz/item/CS_URS_2024_01/949211211 | [14 empty] | Online PSC | 2
| VV |  | LP1*60 |  | 667.08 | [12 empty] | VV | 2 | 2 | True | 1 | ROZPOCET
59 | K | 949211811 | Lešeňová podlaha pro trubková lešení z fošen, prken nebo dřevěných sbíjených lešeňových dílců s příčníky nebo podélníky, ve výšce do 10 m demontáž | m2 | 11.118 |  | 0 | CS ÚRS 2024 01 |  | základní |  | 0 | 0 | 0 | 0 | 0 | 4 | K | 2 |  |  |  | ROZPOCET | [5 empty] | 0 | 0 | 0 | 0 | 0 | 1 | 0 | 4 | -1968970327
| Online PSC |  | https://podminky.urs.cz/item/CS_URS_2024_01/949211811 | [14 empty] | Online PSC | 2
| VV |  | LP1 |  | 11.118 | [12 empty] | VV | 2 | 2 | True | 1 | ROZPOCET
60 | K | 949411111 | Věže schodišťové a výstupové z trubkového lešení o půdorysné ploše do 10 m2, výšky do 10 m montáž | m | 8.5 |  | 0 | CS ÚRS 2024 01 |  | základní |  | 0 | 0 | 0 | 0 | 0 | 4 | K | 2 |  |  |  | ROZPOCET | [5 empty] | 0 | 0 | 0 | 0 | 0 | 1 | 0 | 4 | 1221183430
| Online PSC |  | https://podminky.urs.cz/item/CS_URS_2024_01/949411111 | [14 empty] | Online PSC | 2
| VV |  | 8,50 |  | 8.5 | [12 empty] | VV | 2 | 2 | True | 0 | ROZPOCET
| VV | VV | Součet |  | 8.5 | [12 empty] | VV | 2 | 4 | True | 1 | ROZPOCET
61 | K | 949411211 | Věže schodišťové a výstupové z trubkového lešení o půdorysné ploše do 10 m2, výšky do 10 m příplatek k ceně za každý den použití | m | 510 |  | 0 | CS ÚRS 2024 01 |  | základní |  | 0 | 0 | 0 | 0 | 0 | 4 | K | 2 |  |  |  | ROZPOCET | [5 empty] | 0 | 0 | 0 | 0 | 0 | 1 | 0 | 4 | 1257278045
| Online PSC |  | https://podminky.urs.cz/item/CS_URS_2024_01/949411211 | [14 empty] | Online PSC | 2
| VV |  | VV*60 |  | 510 | [12 empty] | VV | 2 | 2 | True | 1 | ROZPOCET
62 | K | 949411811 | Věže schodišťové a výstupové z trubkového lešení o půdorysné ploše do 10 m2, výšky do 10 m demontáž | m | 8.5 |  | 0 | CS ÚRS 2024 01 |  | základní |  | 0 | 0 | 0 | 0 | 0 | 4 | K | 2 |  |  |  | ROZPOCET | [5 empty] | 0 | 0 | 0 | 0 | 0 | 1 | 0 | 4 | 989989549
| Online PSC |  | https://podminky.urs.cz/item/CS_URS_2024_01/949411811 | [14 empty] | Online PSC | 2
| VV |  | VV |  | 8.5 | [12 empty] | VV | 2 | 2 | True | 1 | ROZPOCET
63 | K | 952901111 | Vyčištění budov nebo objektů před předáním do užívání budov bytové nebo občanské výstavby, světlé výšky podlaží do 4 m | m2 | 14.702 |  | 0 | CS ÚRS 2024 01 |  | základní |  | 0 | 4e-05 | 0.00058808 | 0 | 0 | 4 | K | 2 |  |  |  | ROZPOCET | [5 empty] | 0 | 0 | 0 | 0 | 0 | 1 | 0 | 4 | 122910097
| Online PSC |  | https://podminky.urs.cz/item/CS_URS_2024_01/952901111 | [14 empty] | Online PSC | 2
| VV |  | "dle poznámky k souboru cen položky 952 90-1111 se do výměry započítává 1/3 plochy | [14 empty] | VV | 2 | 1 | True | 0 | ROZPOCET
| VV |  | 10,81*4,08*1/3 |  | 14.702 | [12 empty] | VV | 2 | 2 | True | 1 | ROZPOCET
64 | K | 965042141 | Bourání mazanin betonových nebo z litého asfaltu tl. do 100 mm, plochy přes 4 m2 | m3 | 3.759 |  | 0 | CS ÚRS 2024 01 |  | základní |  | 0 | 0 | 0 | 2.2 | 8.2698 | 4 | K | 2 |  |  |  | ROZPOCET | [5 empty] | 0 | 0 | 0 | 0 | 0 | 1 | 0 | 4 | -812851122
| Online PSC |  | https://podminky.urs.cz/item/CS_URS_2024_01/965042141 | [14 empty] | Online PSC | 2
| VV |  | BT1*0,10 |  | 3.759 | [12 empty] | VV | 2 | 2 | True | 1 | ROZPOCET
65 | K | 965042241 | Bourání mazanin betonových nebo z litého asfaltu tl. přes 100 mm, plochy přes 4 m2 | m3 | 6.015 |  | 0 | CS ÚRS 2024 01 |  | základní |  | 0 | 0 | 0 | 2.2 | 13.233 | 4 | K | 2 |  |  |  | ROZPOCET | [5 empty] | 0 | 0 | 0 | 0 | 0 | 1 | 0 | 4 | -755624520
| Online PSC |  | https://podminky.urs.cz/item/CS_URS_2024_01/965042241 | [14 empty] | Online PSC | 2
| VV |  | BT1*0,16 |  | 6.015 | [12 empty] | VV | 2 | 2 | True | 1 | ROZPOCET
66 | K | 965045111 | Bourání potěrů tl. do 50 mm cementových nebo pískocementových, plochy do 1 m2 | m2 | 0.324 |  | 0 | CS ÚRS 2024 01 |  | základní |  | 0 | 0 | 0 | 0.09 | 0.02916 | 4 | K | 2 |  |  |  | ROZPOCET | [5 empty] | 0 | 0 | 0 | 0 | 0 | 1 | 0 | 4 | 60585323
| Online PSC |  | https://podminky.urs.cz/item/CS_URS_2024_01/965045111 | [14 empty] | Online PSC | 2
| VV |  | "vstup na terasu | [14 empty] | VV | 2 | 1 | True | 0 | ROZPOCET
| VV |  | 1,08*0,30 |  | 0.324 | [12 empty] | VV | 2 | 2 | True | 1 | ROZPOCET
67 | K | 965049112 | Bourání mazanin Příplatek k cenám za bourání mazanin betonových se svařovanou sítí, tl. přes 100 mm | m3 | 6.015 |  | 0 | CS ÚRS 2024 01 |  | základní |  | 0 | 0 | 0 | 0.029 | 0.17444 | 4 | K | 2 |  |  |  | ROZPOCET | [5 empty] | 0 | 0 | 0 | 0 | 0 | 1 | 0 | 4 | 275441203
| Online PSC |  | https://podminky.urs.cz/item/CS_URS_2024_01/965049112 | [14 empty] | Online PSC | 2
| VV |  | BT1*0,16 |  | 6.015 | [12 empty] | VV | 2 | 2 | True | 1 | ROZPOCET
68 | K | 965081213 | Bourání podlah z dlaždic bez podkladního lože nebo mazaniny, s jakoukoliv výplní spár keramických nebo xylolitových tl. do 10 mm, plochy přes 1 m2 | m2 | 37.912 |  | 0 | CS ÚRS 2024 01 |  | základní |  | 0 | 0 | 0 | 0.035 | 1.3269 | 4 | K | 2 |  |  |  | ROZPOCET | [5 empty] | 0 | 0 | 0 | 0 | 0 | 1 | 0 | 4 | 1379730107
| Online PSC |  | https://podminky.urs.cz/item/CS_URS_2024_01/965081213 | [14 empty] | Online PSC | 2
| VV |  | 10,05*3,70+1,85*0,22+1,00*0,32 |  | 37.912 | [12 empty] | VV | 2 | 2 | True | 1 | ROZPOCET
69 | K | 965081611 | Odsekání soklíků včetně otlučení podkladní omítky až na zdivo rovných | m | 10.69 |  | 0 | CS ÚRS 2024 01 |  | základní |  | 0 | 0 | 0 | 0.009 | 0.09621 | 4 | K | 2 |  |  |  | ROZPOCET | [5 empty] | 0 | 0 | 0 | 0 | 0 | 1 | 0 | 4 | 1415182283
| Online PSC |  | https://podminky.urs.cz/item/CS_URS_2024_01/965081611 | [14 empty] | Online PSC | 2
| VV |  | 10,05+0,32*2 |  | 10.69 | [12 empty] | VV | 2 | 2 | True | 1 | ROZPOCET
70 | K | 966079901.1 | Odříznutí demontovaného zateplovacího systému od stávajícího | m | 11.59 |  | 0 |  |  | základní |  | 0 | 0 | 0 | 0 | 0 | 4 | K | 2 |  |  |  | ROZPOCET | [5 empty] | 0 | 0 | 0 | 0 | 0 | 1 | 0 | 4 | -1621548805
| VV |  | 10,05+0,32*2+0,45*2 |  | 11.59 | [12 empty] | VV | 2 | 2 | True | 1 | ROZPOCET
71 | K | 966080101 | Bourání kontaktního zateplení včetně povrchové úpravy omítkou nebo nátěrem z polystyrénových desek, tloušťky do 60 mm | m2 | 0.288 |  | 0 | CS ÚRS 2024 01 |  | základní |  | 0 | 0 | 0 | 0.013 | 0.003744 | 4 | K | 2 |  |  |  | ROZPOCET | [5 empty] | 0 | 0 | 0 | 0 | 0 | 1 | 0 | 4 | 15068538
| Online PSC |  | https://podminky.urs.cz/item/CS_URS_2024_01/966080101 | [14 empty] | Online PSC | 2
| VV |  | 0,32*0,45*2 |  | 0.288 | [12 empty] | VV | 2 | 2 | True | 1 | ROZPOCET
72 | K | 966080103 | Bourání kontaktního zateplení včetně povrchové úpravy omítkou nebo nátěrem z polystyrénových desek, tloušťky přes 60 do 120 mm | m2 | 4.073 |  | 0 | CS ÚRS 2024 01 |  | základní |  | 0 | 0 | 0 | 0.014 | 0.057022 | 4 | K | 2 |  |  |  | ROZPOCET | [5 empty] | 0 | 0 | 0 | 0 | 0 | 1 | 0 | 4 | 2012178724
| Online PSC |  | https://podminky.urs.cz/item/CS_URS_2024_01/966080103 | [14 empty] | Online PSC | 2
| VV |  | (10,05-1,00)*0,45 |  | 4.073 | [12 empty] | VV | 2 | 2 | True | 1 | ROZPOCET
73 | K | 977151119 | Jádrové vrty diamantovými korunkami do stavebních materiálů (železobetonu, betonu, cihel, obkladů, dlažeb, kamene) průměru přes 100 do 110 mm | m | 0.22 |  | 0 | CS ÚRS 2024 01 |  | základní |  | 0 | 0.00128 | 0.0002816 | 0.021 | 0.00462 | 4 | K | 2 |  |  |  | ROZPOCET | [5 empty] | 0 | 0 | 0 | 0 | 0 | 1 | 0 | 4 | -2054178594
| Online PSC |  | https://podminky.urs.cz/item/CS_URS_2024_01/977151119 | [14 empty] | Online PSC | 2
| VV |  | " - pro chrlič | [14 empty] | VV | 2 | 1 | True | 0 | ROZPOCET
| VV |  | 0,22 |  | 0.22 | [12 empty] | VV | 2 | 2 | True | 1 | ROZPOCET
74 | K | 978015341 | Otlučení vápenných nebo vápenocementových omítek vnějších ploch s vyškrabáním spar a s očištěním zdiva stupně členitosti 1 a 2, v rozsahu přes 10 do 30 % | m2 | 7.856 |  | 0 | CS ÚRS 2024 01 |  | základní |  | 0 | 0 | 0 | 0.016 | 0.1257 | 4 | K | 2 |  |  |  | ROZPOCET | [5 empty] | 0 | 0 | 0 | 0 | 0 | 1 | 0 | 4 | 1572544124
| Online PSC |  | https://podminky.urs.cz/item/CS_URS_2024_01/978015341 | [14 empty] | Online PSC | 2
| VV |  | "stávající zdivo po odstranění KZS | [14 empty] | VV | 2 | 1 | True | 0 | ROZPOCET
| VV |  | OOW |  | 7.856 | [12 empty] | VV | 2 | 2 | True | 1 | ROZPOCET
75 | K | 978035117 | Odstranění tenkovrstvých omítek nebo štuku tloušťky do 2 mm obroušením, rozsahu přes 50 do 100% | m2 | 4.459 |  | 0 | CS ÚRS 2024 01 |  | základní |  | 0 | 0 | 0 | 0.0026 | 0.011593 | 4 | K | 2 |  |  |  | ROZPOCET | [5 empty] | 0 | 0 | 0 | 0 | 0 | 1 | 0 | 4 | 350440868
| Online PSC |  | https://podminky.urs.cz/item/CS_URS_2024_01/978035117 | [14 empty] | Online PSC | 2
| VV |  | "oprava fasády | [14 empty] | VV | 2 | 1 | True | 0 | ROZPOCET
| VV |  | 4,10*0,70 |  | 2.87 | [12 empty] | VV | 2 | 2 | True | 0 | ROZPOCET
| VV | Fas | Mezisoučet |  | 2.87 | [12 empty] | VV | 2 | 3 | True | 0 | ROZPOCET
| VV |  | "KZS nad odříznutou částí u teras | [14 empty] | VV | 2 | 1 | True | 0 | ROZPOCET
| VV |  | (10,05-1,00+0,32*2)*0,15+0,15*0,45*2 |  | 1.589 | [12 empty] | VV | 2 | 2 | True | 0 | ROZPOCET
| VV | KZSPer | Mezisoučet |  | 1.589 | [12 empty] | VV | 2 | 3 | True | 0 | ROZPOCET
| VV |  | Součet |  | 4.459 | [12 empty] | VV | 2 | 4 | True | 1 | ROZPOCET
76 | K | 978059611 | Odsekání obkladů stěn včetně otlučení podkladní omítky až na zdivo z obkládaček vnějších, z jakýchkoliv materiálů, plochy do 1 m2 | m2 | 0.36 |  | 0 | CS ÚRS 2024 01 |  | základní |  | 0 | 0 | 0 | 0.089 | 0.03204 | 4 | K | 2 |  |  |  | ROZPOCET | [5 empty] | 0 | 0 | 0 | 0 | 0 | 1 | 0 | 4 | 1132507568
| Online PSC |  | https://podminky.urs.cz/item/CS_URS_2024_01/978059611 | [14 empty] | Online PSC | 2
| VV |  | " - obklad vnější strany atiky | [14 empty] | VV | 2 | 1 | True | 0 | ROZPOCET
| VV |  | 2,00*0,18 |  | 0.36 | [12 empty] | VV | 2 | 2 | True | 1 | ROZPOCET
77 | K | 979051121 | Očištění vybouraných prvků při překopech inženýrských sítí od spojovacího materiálu s odklizením a uložením očištěných hmot a spojovacího materiálu na skládku do vzdálenosti 10 m nebo naložením na dopravní prostředek zámkových dlaždic s vyplněním spár kamenivem | m2 | 2.76 |  | 0 | CS ÚRS 2024 01 |  | základní |  | 0 | 0 | 0 | 0 | 0 | 4 | K | 2 |  |  |  | ROZPOCET | [5 empty] | 0 | 0 | 0 | 0 | 0 | 1 | 0 | 4 | -616404808
| Online PSC |  | https://podminky.urs.cz/item/CS_URS_2024_01/979051121 | [14 empty] | Online PSC | 2
| VV |  | ZD |  | 2.76 | [12 empty] | VV | 2 | 2 | True | 1 | ROZPOCET
| D | 997 | Přesun sutě |  |  |  | 0 |  |  |  |  | 0 |  | 0 |  | 0 | 1 | D | 1 |  |  |  | ROZPOCET | [11 empty] | 0
78 | K | 997013152 | Vnitrostaveništní doprava suti a vybouraných hmot vodorovně do 50 m s naložením s omezením mechanizace pro budovy a haly výšky přes 6 do 9 m | t | 25.43 |  | 0 | CS ÚRS 2024 01 |  | základní |  | 0 | 0 | 0 | 0 | 0 | 4 | K | 2 |  |  |  | ROZPOCET | [5 empty] | 0 | 0 | 0 | 0 | 0 | 1 | 0 | 4 | 1912129904
| Online PSC |  | https://podminky.urs.cz/item/CS_URS_2024_01/997013152 | [14 empty] | Online PSC | 2
79 | K | 997013501 | Odvoz suti a vybouraných hmot na skládku nebo meziskládku se složením, na vzdálenost do 1 km | t | 25.43 |  | 0 | CS ÚRS 2024 01 |  | základní |  | 0 | 0 | 0 | 0 | 0 | 4 | K | 2 |  |  |  | ROZPOCET | [5 empty] | 0 | 0 | 0 | 0 | 0 | 1 | 0 | 4 | 1188338097
| Online PSC |  | https://podminky.urs.cz/item/CS_URS_2024_01/997013501 | [14 empty] | Online PSC | 2
80 | K | 997013509 | Odvoz suti a vybouraných hmot na skládku nebo meziskládku se složením, na vzdálenost Příplatek k ceně za každý další započatý 1 km přes 1 km | t | 483.17 |  | 0 | CS ÚRS 2024 01 |  | základní |  | 0 | 0 | 0 | 0 | 0 | 4 | K | 2 |  |  |  | ROZPOCET | [5 empty] | 0 | 0 | 0 | 0 | 0 | 1 | 0 | 4 | 613505066
| Online PSC |  | https://podminky.urs.cz/item/CS_URS_2024_01/997013509 | [14 empty] | Online PSC | 2
| VV |  | 25,43*19 'Přepočtené koeficientem množství |  | 483.17 | [12 empty] | VV | 2 | 2 | False | 1 | ROZPOCET
81 | K | 997013601 | Poplatek za uložení stavebního odpadu na skládce (skládkovné) z prostého betonu zatříděného do Katalogu odpadů pod kódem 17 01 01 | t | 8.299 |  | 0 | CS ÚRS 2024 01 |  | základní |  | 0 | 0 | 0 | 0 | 0 | 4 | K | 2 |  |  |  | ROZPOCET | [5 empty] | 0 | 0 | 0 | 0 | 0 | 1 | 0 | 4 | -1163437969
| Online PSC |  | https://podminky.urs.cz/item/CS_URS_2024_01/997013601 | [14 empty] | Online PSC | 2
| VV |  | 8,270+0,029 |  | 8.299 | [12 empty] | VV | 2 | 2 | True | 1 | ROZPOCET
82 | K | 997013602 | Poplatek za uložení stavebního odpadu na skládce (skládkovné) z armovaného betonu zatříděného do Katalogu odpadů pod kódem 17 01 01 | t | 13.407 |  | 0 | CS ÚRS 2024 01 |  | základní |  | 0 | 0 | 0 | 0 | 0 | 4 | K | 2 |  |  |  | ROZPOCET | [5 empty] | 0 | 0 | 0 | 0 | 0 | 1 | 0 | 4 | -2129510141
| Online PSC |  | https://podminky.urs.cz/item/CS_URS_2024_01/997013602 | [14 empty] | Online PSC | 2
| VV |  | 13,233+0,174 |  | 13.407 | [12 empty] | VV | 2 | 2 | True | 1 | ROZPOCET
83 | K | 997013609 | Poplatek za uložení stavebního odpadu na skládce (skládkovné) ze směsí nebo oddělených frakcí betonu, cihel a keramických výrobků zatříděného do Katalogu odpadů pod kódem 17 01 07 | t | 1.455 |  | 0 | CS ÚRS 2024 01 |  | základní |  | 0 | 0 | 0 | 0 | 0 | 4 | K | 2 |  |  |  | ROZPOCET | [5 empty] | 0 | 0 | 0 | 0 | 0 | 1 | 0 | 4 | -144559825
| Online PSC |  | https://podminky.urs.cz/item/CS_URS_2024_01/997013609 | [14 empty] | Online PSC | 2
| VV |  | 1,327+0,096+0,032 |  | 1.455 | [12 empty] | VV | 2 | 2 | True | 1 | ROZPOCET
84 | K | 997013631 | Poplatek za uložení stavebního odpadu na skládce (skládkovné) směsného stavebního a demoličního zatříděného do Katalogu odpadů pod kódem 17 09 04 | t | 0.393 |  | 0 | CS ÚRS 2024 01 |  | základní |  | 0 | 0 | 0 | 0 | 0 | 4 | K | 2 |  |  |  | ROZPOCET | [5 empty] | 0 | 0 | 0 | 0 | 0 | 1 | 0 | 4 | -1202145931
| Online PSC |  | https://podminky.urs.cz/item/CS_URS_2024_01/997013631 | [14 empty] | Online PSC | 2
| VV |  | 0,189+0,004+0,057+0,005+0,126+0,012 |  | 0.393 | [12 empty] | VV | 2 | 2 | True | 1 | ROZPOCET
85 | K | 997013645 | Poplatek za uložení stavebního odpadu na skládce (skládkovné) asfaltového bez obsahu dehtu zatříděného do Katalogu odpadů pod kódem 17 03 02 | t | 0.894 |  | 0 | CS ÚRS 2024 01 |  | základní |  | 0 | 0 | 0 | 0 | 0 | 4 | K | 2 |  |  |  | ROZPOCET | [5 empty] | 0 | 0 | 0 | 0 | 0 | 1 | 0 | 4 | -533498369
| Online PSC |  | https://podminky.urs.cz/item/CS_URS_2024_01/997013645 | [14 empty] | Online PSC | 2
| VV |  | 0,687+0,207 |  | 0.894 | [12 empty] | VV | 2 | 2 | True | 1 | ROZPOCET
86 | K | 997013813 | Poplatek za uložení stavebního odpadu na skládce (skládkovné) z plastických hmot zatříděného do Katalogu odpadů pod kódem 17 02 03 | t | 0.211 |  | 0 | CS ÚRS 2024 01 |  | základní |  | 0 | 0 | 0 | 0 | 0 | 4 | K | 2 |  |  |  | ROZPOCET | [5 empty] | 0 | 0 | 0 | 0 | 0 | 1 | 0 | 4 | 1870430973
| Online PSC |  | https://podminky.urs.cz/item/CS_URS_2024_01/997013813 | [14 empty] | Online PSC | 2
| D | 998 | Přesun hmot |  |  |  | 0 |  |  |  |  | 0 |  | 0 |  | 0 | 1 | D | 1 |  |  |  | ROZPOCET | [11 empty] | 0
87 | K | 998011009 | Přesun hmot pro budovy občanské výstavby, bydlení, výrobu a služby s nosnou svislou konstrukcí zděnou z cihel, tvárnic nebo kamene vodorovná dopravní vzdálenost do 100 m s omezením mechanizace pro budovy výšky přes 6 do 12 m | t | 15.773 |  | 0 | CS ÚRS 2024 01 |  | základní |  | 0 | 0 | 0 | 0 | 0 | 4 | K | 2 |  |  |  | ROZPOCET | [5 empty] | 0 | 0 | 0 | 0 | 0 | 1 | 0 | 4 | -2115833972
| Online PSC |  | https://podminky.urs.cz/item/CS_URS_2024_01/998011009 | [14 empty] | Online PSC | 2
| D | PSV | Práce a dodávky PSV |  |  |  | 0 |  |  |  |  | 0 |  | 2.3768 |  | 1.1594 | 2 | D | 0 |  |  |  | ROZPOCET | [11 empty] | 0
| D | 712 | Povlakové krytiny |  |  |  | 0 |  |  |  |  | 0 |  | 1.4624 |  | 0.89415 | 2 | D | 1 |  |  |  | ROZPOCET | [11 empty] | 0
88 | K | 712300843 | Ostatní práce při odstranění povlakové krytiny střech plochých do 10° zbytkového asfaltového pásu odsekáním | m2 | 37.592 |  | 0 | CS ÚRS 2024 01 |  | základní |  | 0 | 0 | 0 | 0.002 | 0.075184 | 16 | K | 2 |  |  |  | ROZPOCET | [5 empty] | 0 | 0 | 0 | 0 | 0 | 1 | 0 | 16 | -1636913486
| Online PSC |  | https://podminky.urs.cz/item/CS_URS_2024_01/712300843 | [14 empty] | Online PSC | 2
| VV |  | BT1 |  | 37.592 | [12 empty] | VV | 2 | 2 | True | 1 | ROZPOCET
89 | K | 712311101 | Provedení povlakové krytiny střech plochých do 10° natěradly a tmely za studena nátěrem lakem penetračním nebo asfaltovým | m2 | 38.828 |  | 0 | CS ÚRS 2024 01 |  | základní |  | 0 | 0 | 0 | 0 | 0 | 16 | K | 2 |  |  |  | ROZPOCET | [5 empty] | 0 | 0 | 0 | 0 | 0 | 1 | 0 | 16 | -1295240633
| Online PSC |  | https://podminky.urs.cz/item/CS_URS_2024_01/712311101 | [14 empty] | Online PSC | 2
| VV |  | T1i+T1v |  | 38.828 | [12 empty] | VV | 2 | 2 | True | 1 | ROZPOCET
90 | M | 11163150 | lak penetrační asfaltový | t | 0.014 |  | 0 | CS ÚRS 2024 01 |  | základní |  | 0 | 1 | 0.014 | 0 | 0 | 32 | M | 2 |  |  |  | ROZPOCET | [5 empty] | 0 | 0 | 0 | 0 | 0 | 1 | 0 | 16 | 1716564795
| VV |  | (T1i+T1v)*0,00035 |  | 0.014 | [12 empty] | VV | 2 | 2 | True | 1 | ROZPOCET
91 | K | 712331111 | Provedení povlakové krytiny střech plochých do 10° pásy na sucho podkladní samolepící asfaltový pás | m2 | 38.396 |  | 0 | CS ÚRS 2024 01 |  | základní |  | 0 | 0 | 0 | 0 | 0 | 16 | K | 2 |  |  |  | ROZPOCET | [5 empty] | 0 | 0 | 0 | 0 | 0 | 1 | 0 | 16 | 358326975
| Online PSC |  | https://podminky.urs.cz/item/CS_URS_2024_01/712331111 | [14 empty] | Online PSC | 2
| VV |  | 3,78*10,05+1,85*0,22 |  | 38.396 | [12 empty] | VV | 2 | 2 | True | 0 | ROZPOCET
| VV | T1i | Mezisoučet |  | 38.396 | [12 empty] | VV | 2 | 3 | True | 0 | ROZPOCET
| VV |  | Součet |  | 38.396 | [12 empty] | VV | 2 | 4 | True | 1 | ROZPOCET
92 | M | 62866281 | pás asfaltový samolepicí modifikovaný SBS s vložkou ze skleněné tkaniny se spalitelnou fólií nebo jemnozrnným minerálním posypem nebo textilií na horním povrchu tl 3,0mm | m2 | 44.155 |  | 0 | CS ÚRS 2024 01 |  | základní |  | 0 | 0.004 | 0.17662 | 0 | 0 | 32 | M | 2 |  |  |  | ROZPOCET | [5 empty] | 0 | 0 | 0 | 0 | 0 | 1 | 0 | 16 | 2120193085
| VV |  | T1i*1,15 |  | 44.155 | [12 empty] | VV | 2 | 2 | True | 1 | ROZPOCET
93 | K | 712331801 | Odstranění povlakové krytiny střech plochých do 10° z pásů uložených na sucho AIP nebo NAIP | m2 | 37.592 |  | 0 | CS ÚRS 2024 01 |  | základní |  | 0 | 0 | 0 | 0.00066 | 0.024811 | 16 | K | 2 |  |  |  | ROZPOCET | [5 empty] | 0 | 0 | 0 | 0 | 0 | 1 | 0 | 16 | 2016096379
| Online PSC |  | https://podminky.urs.cz/item/CS_URS_2024_01/712331801 | [14 empty] | Online PSC | 2
| VV |  | "geotextilie | [14 empty] | VV | 2 | 1 | True | 0 | ROZPOCET
| VV |  | BT1 |  | 37.592 | [12 empty] | VV | 2 | 2 | True | 1 | ROZPOCET
94 | K | 712340831 | Odstranění povlakové krytiny střech plochých do 10° z přitavených pásů NAIP v plné ploše jednovrstvé | m2 | 75.184 |  | 0 | CS ÚRS 2024 01 |  | základní |  | 0 | 0 | 0 | 0.0055 | 0.41351 | 16 | K | 2 |  |  |  | ROZPOCET | [5 empty] | 0 | 0 | 0 | 0 | 0 | 1 | 0 | 16 | -327807516
| Online PSC |  | https://podminky.urs.cz/item/CS_URS_2024_01/712340831 | [14 empty] | Online PSC | 2
| VV |  | "terasa 303 | [14 empty] | VV | 2 | 1 | True | 0 | ROZPOCET
| VV |  | 10,05*3,70+1,85*0,22 |  | 37.592 | [12 empty] | VV | 2 | 2 | True | 0 | ROZPOCET
| VV | BT1 | Mezisoučet |  | 37.592 | [12 empty] | VV | 2 | 3 | True | 0 | ROZPOCET
| VV |  | "bitumenový pás na keramické dlažbě | [14 empty] | VV | 2 | 1 | True | 0 | ROZPOCET
| VV |  | BT1 |  | 37.592 | [12 empty] | VV | 2 | 2 | True | 0 | ROZPOCET
| VV |  | Mezisoučet |  | 37.592 | [12 empty] | VV | 2 | 3 | True | 0 | ROZPOCET
| VV |  | Součet |  | 75.184 | [12 empty] | VV | 2 | 4 | True | 1 | ROZPOCET
95 | K | 712341559 | Provedení povlakové krytiny střech plochých do 10° pásy přitavením NAIP v plné ploše | m2 | 116.052 |  | 0 | CS ÚRS 2024 01 |  | základní |  | 0 | 0.00088 | 0.10213 | 0 | 0 | 16 | K | 2 |  |  |  | ROZPOCET | [5 empty] | 0 | 0 | 0 | 0 | 0 | 1 | 0 | 16 | -1574536120
| Online PSC |  | https://podminky.urs.cz/item/CS_URS_2024_01/712341559 | [14 empty] | Online PSC | 2
| VV |  | T1i*3 |  | 115.188 | [12 empty] | VV | 2 | 2 | True | 0 | ROZPOCET
| VV |  | Mezisoučet |  | 115.188 | [12 empty] | VV | 2 | 3 | True | 0 | ROZPOCET
| VV |  | "vstupy na terasy | [14 empty] | VV | 2 | 1 | True | 0 | ROZPOCET
| VV |  | 1,08*(0,30+0,10) |  | 0.432 | [12 empty] | VV | 2 | 2 | True | 0 | ROZPOCET
| VV | T1v | Mezisoučet |  | 0.432 | [12 empty] | VV | 2 | 3 | True | 0 | ROZPOCET
| VV |  | "druhá vrstva bitumenové izolace | [14 empty] | VV | 2 | 1 | True | 0 | ROZPOCET
| VV |  | T1v |  | 0.432 | [12 empty] | VV | 2 | 2 | True | 0 | ROZPOCET
| VV |  | Mezisoučet |  | 0.432 | [12 empty] | VV | 2 | 3 | True | 0 | ROZPOCET
| VV |  | Součet |  | 116.052 | [12 empty] | VV | 2 | 4 | True | 1 | ROZPOCET
96 | M | 62853004 | pás asfaltový natavitelný modifikovaný SBS s vložkou ze skleněné tkaniny a spalitelnou PE fólií nebo jemnozrnným minerálním posypem na horním povrchu tl 4,0mm | m2 | 133.46 |  | 0 | CS ÚRS 2024 01 |  | základní |  | 0 | 0.0054 | 0.72068 | 0 | 0 | 32 | M | 2 |  |  |  | ROZPOCET | [5 empty] | 0 | 0 | 0 | 0 | 0 | 1 | 0 | 16 | 633471777
| VV |  | T1i*3*1,15 |  | 132.466 | [12 empty] | VV | 2 | 2 | True | 0 | ROZPOCET
| VV |  | T1v*2*1,15 |  | 0.994 | [12 empty] | VV | 2 | 2 | True | 0 | ROZPOCET
| VV |  | Součet |  | 133.46 | [12 empty] | VV | 2 | 4 | True | 1 | ROZPOCET
97 | K | 712361801 | Odstranění povlakové krytiny střech plochých do 10° z fólií položenou volně se svařovanými nebo lepenými spoji | m2 | 37.592 |  | 0 | CS ÚRS 2024 01 |  | základní |  | 0 | 0 | 0 | 0.0032 | 0.12029 | 16 | K | 2 |  |  |  | ROZPOCET | [5 empty] | 0 | 0 | 0 | 0 | 0 | 1 | 0 | 16 | 2064212537
| Online PSC |  | https://podminky.urs.cz/item/CS_URS_2024_01/712361801 | [14 empty] | Online PSC | 2
| VV |  | BT1 |  | 37.592 | [12 empty] | VV | 2 | 2 | True | 1 | ROZPOCET
98 | K | 712361801.1 | Odstranění povlakové krytiny střech plochých do 10° z nopových fólií | m2 | 37.592 |  | 0 |  |  | základní |  | 0 | 0 | 0 | 0.0032 | 0.12029 | 16 | K | 2 |  |  |  | ROZPOCET | [5 empty] | 0 | 0 | 0 | 0 | 0 | 1 | 0 | 16 | -1905057643
| VV |  | BT1 |  | 37.592 | [12 empty] | VV | 2 | 2 | True | 1 | ROZPOCET
99 | K | 712800843 | Ostatní práce při odstranění povlakové krytiny ze svislých ploch zbytkového asfaltového pásu odsekáním | m2 | 13.81 |  | 0 | CS ÚRS 2024 01 |  | základní |  | 0 | 0 | 0 | 0.002 | 0.02762 | 16 | K | 2 |  |  |  | ROZPOCET | [5 empty] | 0 | 0 | 0 | 0 | 0 | 1 | 0 | 16 | 778173446
| Online PSC |  | https://podminky.urs.cz/item/CS_URS_2024_01/712800843 | [14 empty] | Online PSC | 2
| VV |  | BIsP |  | 13.81 | [12 empty] | VV | 2 | 2 | True | 1 | ROZPOCET
100 | K | 712811101 | Provedení povlakové krytiny střech samostatným vytažením izolačního povlaku za studena na konstrukce převyšující úroveň střechy, nátěrem penetračním | m2 | 16.442 |  | 0 | CS ÚRS 2024 01 |  | základní |  | 0 | 0 | 0 | 0 | 0 | 16 | K | 2 |  |  |  | ROZPOCET | [5 empty] | 0 | 0 | 0 | 0 | 0 | 1 | 0 | 16 | 409963457
| Online PSC |  | https://podminky.urs.cz/item/CS_URS_2024_01/712811101 | [14 empty] | Online PSC | 2
| VV |  | T1sp |  | 16.442 | [12 empty] | VV | 2 | 2 | True | 1 | ROZPOCET
101 | M | 11163150 | lak penetrační asfaltový | t | 0.007 |  | 0 | CS ÚRS 2024 01 |  | základní |  | 0 | 1 | 0.007 | 0 | 0 | 32 | M | 2 |  |  |  | ROZPOCET | [5 empty] | 0 | 0 | 0 | 0 | 0 | 1 | 0 | 16 | 898621319
| VV |  | T1sp*0,0004 |  | 0.007 | [12 empty] | VV | 2 | 2 | True | 1 | ROZPOCET
102 | K | 712831101.1 | Provedení povlakové krytiny střech samostatným vytažením izolačního povlaku pásy samolepicími na konstrukce převyšující úroveň střechy | m2 | 12.042 |  | 0 |  |  | základní |  | 0 | 0 | 0 | 0 | 0 | 16 | K | 2 |  |  |  | ROZPOCET | [5 empty] | 0 | 0 | 0 | 0 | 0 | 1 | 0 | 16 | 314250577
| VV |  | "terasa 303 | [14 empty] | VV | 2 | 1 | True | 0 | ROZPOCET
| VV |  | " - vytažení na stěnu do v.380 mm (řez A-A´) | [14 empty] | VV | 2 | 1 | True | 0 | ROZPOCET
| VV |  | 10,05*0,38 |  | 3.819 | [12 empty] | VV | 2 | 2 | True | 0 | ROZPOCET
| VV |  | -1,08*0,225+0,25*0,225*2+1,08*(0,07+0,25) |  | 0.215 | [12 empty] | VV | 2 | 2 | True | 0 | ROZPOCET
| VV |  | " - vytažení na atiku v.280 mm (řez A-A´) | [14 empty] | VV | 2 | 1 | True | 0 | ROZPOCET
| VV |  | 10,05*(0,28+0,22) |  | 5.025 | [12 empty] | VV | 2 | 2 | True | 0 | ROZPOCET
| VV |  | " - vytažení na atiku v.300 mm (řez C-C´) | [14 empty] | VV | 2 | 1 | True | 0 | ROZPOCET
| VV |  | (3,70*2-1,85)*(0,30+0,22)+0,22*0,22*2 |  | 2.983 | [12 empty] | VV | 2 | 2 | True | 0 | ROZPOCET
| VV | T1s | Mezisoučet |  | 12.042 | [12 empty] | VV | 2 | 3 | True | 0 | ROZPOCET
| VV |  | Součet |  | 12.042 | [12 empty] | VV | 2 | 4 | True | 1 | ROZPOCET
103 | M | 62866281 | pás asfaltový samolepicí modifikovaný SBS s vložkou ze skleněné tkaniny se spalitelnou fólií nebo jemnozrnným minerálním posypem nebo textilií na horním povrchu tl 3,0mm | m2 | 14.45 |  | 0 | CS ÚRS 2024 01 |  | základní |  | 0 | 0.004 | 0.0578 | 0 | 0 | 32 | M | 2 |  |  |  | ROZPOCET | [5 empty] | 0 | 0 | 0 | 0 | 0 | 1 | 0 | 16 | -1853576659
| VV |  | T1s*1,20 |  | 14.45 | [12 empty] | VV | 2 | 2 | True | 1 | ROZPOCET
104 | K | 712831801 | Odstranění povlakové krytiny ze svislých ploch z pásů uložených na sucho na konstrukcích převyšující úroveň střechy AIP nebo NAIP | m2 | 9.45 |  | 0 | CS ÚRS 2024 01 |  | základní |  | 0 | 0 | 0 | 0.00066 | 0.006237 | 16 | K | 2 |  |  |  | ROZPOCET | [5 empty] | 0 | 0 | 0 | 0 | 0 | 1 | 0 | 16 | 940045725
| Online PSC |  | https://podminky.urs.cz/item/CS_URS_2024_01/712831801 | [14 empty] | Online PSC | 2
| VV |  | BIs |  | 9.45 | [12 empty] | VV | 2 | 2 | True | 1 | ROZPOCET
105 | K | 712840861 | Odstranění povlakové krytiny ze svislých ploch z přitavených pásů na konstrukcích převyšující úroveň střechy NAIP v plné ploše jednovrstvá | m2 | 13.81 |  | 0 | CS ÚRS 2024 01 |  | základní |  | 0 | 0 | 0 | 0.0055 | 0.075955 | 16 | K | 2 |  |  |  | ROZPOCET | [5 empty] | 0 | 0 | 0 | 0 | 0 | 1 | 0 | 16 | 2006573055
| Online PSC |  | https://podminky.urs.cz/item/CS_URS_2024_01/712840861 | [14 empty] | Online PSC | 2
| VV |  | " - vytažení na stěnu | [14 empty] | VV | 2 | 1 | True | 0 | ROZPOCET
| VV |  | 10,05*0,34 |  | 3.417 | [12 empty] | VV | 2 | 2 | True | 0 | ROZPOCET
| VV |  | " - vytažení na atiku | [14 empty] | VV | 2 | 1 | True | 0 | ROZPOCET
| VV |  | (10,05+3,70*2-1,85)*(0,44+0,22)+0,22*0,22*2 |  | 10.393 | [12 empty] | VV | 2 | 2 | True | 0 | ROZPOCET
| VV | BIsP | Součet |  | 13.81 | [12 empty] | VV | 2 | 4 | True | 1 | ROZPOCET
106 | K | 712841559 | Provedení povlakové krytiny střech samostatným vytažením izolačního povlaku pásy přitavením na konstrukce převyšující úroveň střechy, NAIP | m2 | 40.526 |  | 0 | CS ÚRS 2024 01 |  | základní |  | 0 | 0.00094 | 0.038094 | 0 | 0 | 16 | K | 2 |  |  |  | ROZPOCET | [5 empty] | 0 | 0 | 0 | 0 | 0 | 1 | 0 | 16 | -1087344131
| Online PSC |  | https://podminky.urs.cz/item/CS_URS_2024_01/712841559 | [14 empty] | Online PSC | 2
| VV |  | T1s*2 |  | 24.084 | [12 empty] | VV | 2 | 2 | True | 0 | ROZPOCET
| VV |  | Mezisoučet |  | 24.084 | [12 empty] | VV | 2 | 3 | True | 0 | ROZPOCET
| VV |  | "podkladní bitumenový pás | [14 empty] | VV | 2 | 1 | True | 0 | ROZPOCET
| VV |  | " - vytažení na stěnu do v.380+160 mm (řez A-A´) | [14 empty] | VV | 2 | 1 | True | 0 | ROZPOCET
| VV |  | 10,05*(0,38+0,16) |  | 5.427 | [12 empty] | VV | 2 | 2 | True | 0 | ROZPOCET
| VV |  | -1,08*0,225+0,25*0,225*2+1,08*(0,07+0,25) |  | 0.215 | [12 empty] | VV | 2 | 2 | True | 0 | ROZPOCET
| VV |  | " - vytažení na atiku v.280+160 mm (řez A-A´) | [14 empty] | VV | 2 | 1 | True | 0 | ROZPOCET
| VV |  | 10,05*(0,28+0,16+0,22) |  | 6.633 | [12 empty] | VV | 2 | 2 | True | 0 | ROZPOCET
| VV |  | " - vytažení na atiku v.300+160 mm (řez C-C´) | [14 empty] | VV | 2 | 1 | True | 0 | ROZPOCET
| VV |  | (3,70*2-1,85)*(0,30+0,16+0,22)+0,22*0,22*2 |  | 3.871 | [12 empty] | VV | 2 | 2 | True | 0 | ROZPOCET
| VV |  | " - vytažení na atiku v.160 mm (řez B-B´) | [14 empty] | VV | 2 | 1 | True | 0 | ROZPOCET
| VV |  | 1,85*0,16 |  | 0.296 | [12 empty] | VV | 2 | 2 | True | 0 | ROZPOCET
| VV | T1sp | Mezisoučet |  | 16.442 | [12 empty] | VV | 2 | 3 | True | 0 | ROZPOCET
| VV |  | Součet |  | 40.526 | [12 empty] | VV | 2 | 4 | True | 1 | ROZPOCET
107 | M | 62853004 | pás asfaltový natavitelný modifikovaný SBS s vložkou ze skleněné tkaniny a spalitelnou PE fólií nebo jemnozrnným minerálním posypem na horním povrchu tl 4,0mm | m2 | 48.631 |  | 0 | CS ÚRS 2024 01 |  | základní |  | 0 | 0.0054 | 0.26261 | 0 | 0 | 32 | M | 2 |  |  |  | ROZPOCET | [5 empty] | 0 | 0 | 0 | 0 | 0 | 1 | 0 | 16 | 1680396586
| VV |  | T1s*2*1,20 |  | 28.901 | [12 empty] | VV | 2 | 2 | True | 0 | ROZPOCET
| VV |  | T1sp*1,20 |  | 19.73 | [12 empty] | VV | 2 | 2 | True | 0 | ROZPOCET
| VV |  | Součet |  | 48.631 | [12 empty] | VV | 2 | 4 | True | 1 | ROZPOCET
108 | K | 712861803 | Odstranění povlakové krytiny ze svislých ploch z fólií na konstrukcích převyšující úroveň střechy přilepenou lepidlem v plné ploše | m2 | 9.45 |  | 0 | CS ÚRS 2024 01 |  | základní |  | 0 | 0 | 0 | 0.0032 | 0.03024 | 16 | K | 2 |  |  |  | ROZPOCET | [5 empty] | 0 | 0 | 0 | 0 | 0 | 1 | 0 | 16 | 198881452
| Online PSC |  | https://podminky.urs.cz/item/CS_URS_2024_01/712861803 | [14 empty] | Online PSC | 2
| VV |  | " - vytažení na stěnu | [14 empty] | VV | 2 | 1 | True | 0 | ROZPOCET
| VV |  | 10,05*0,17 |  | 1.709 | [12 empty] | VV | 2 | 2 | True | 0 | ROZPOCET
| VV |  | " - vytažení na atiku | [14 empty] | VV | 2 | 1 | True | 0 | ROZPOCET
| VV |  | (10,05+3,70*2-1,85)*(0,27+0,22)+0,22*0,22*2 |  | 7.741 | [12 empty] | VV | 2 | 2 | True | 0 | ROZPOCET
| VV | BIs | Součet |  | 9.45 | [12 empty] | VV | 2 | 4 | True | 1 | ROZPOCET
109 | K | 712990010.3 | Natavení hydroizolace na stávající sloupky zábradlí | kus | 11 |  | 0 |  |  | základní |  | 0 | 0.0075 | 0.0825 | 0 | 0 | 16 | K | 2 |  |  |  | ROZPOCET | [5 empty] | 0 | 0 | 0 | 0 | 0 | 1 | 0 | 16 | 1294240515
| P |  | Poznámka k položce: - montáž a dodávka - 2 vrstvy bitumenové izolace - natavené na plocháč zábradlí - zatmelení mezery mezi izolací a plechem | [14 empty] | P | 2
110 | K | 712998004 | Provedení povlakové krytiny střech - ostatní práce montáž odvodňovacího prvku atikového chrliče z PVC na dešťovou vodu DN 110 | kus | 1 |  | 0 | CS ÚRS 2024 01 |  | základní |  | 0 | 7e-05 | 7e-05 | 0 | 0 | 16 | K | 2 |  |  |  | ROZPOCET | [5 empty] | 0 | 0 | 0 | 0 | 0 | 1 | 0 | 16 | -1029728657
| Online PSC |  | https://podminky.urs.cz/item/CS_URS_2024_01/712998004 | [14 empty] | Online PSC | 2
111 | M | 28342470.1 | chrlič atikový DN 110 s manžetou pro hydroizolaci z bitumenových pásů | kus | 1 |  | 0 |  |  | základní |  | 0 | 0.0009 | 0.0009 | 0 | 0 | 32 | M | 2 |  |  |  | ROZPOCET | [5 empty] | 0 | 0 | 0 | 0 | 0 | 1 | 0 | 16 | 48552895
112 | K | 998712112 | Přesun hmot pro povlakové krytiny stanovený z hmotnosti přesunovaného materiálu vodorovná dopravní vzdálenost do 50 m s omezením mechanizace v objektech výšky přes 6 do 12 m | t | 1.462 |  | 0 | CS ÚRS 2024 01 |  | základní |  | 0 | 0 | 0 | 0 | 0 | 16 | K | 2 |  |  |  | ROZPOCET | [5 empty] | 0 | 0 | 0 | 0 | 0 | 1 | 0 | 16 | -922266676
| Online PSC |  | https://podminky.urs.cz/item/CS_URS_2024_01/998712112 | [14 empty] | Online PSC | 2
| D | 713 | Izolace tepelné |  |  |  | 0 |  |  |  |  | 0 |  | 0.33289 |  | 0.21052 | 2 | D | 1 |  |  |  | ROZPOCET | [11 empty] | 0
113 | K | 713140824 | Odstranění tepelné izolace střech plochých z rohoží, pásů, dílců, desek, bloků nadstřešních izolací volně položených z polystyrenu nasáklého vodou, tloušťka izolace přes 100 mm | m2 | 37.592 |  | 0 | CS ÚRS 2024 01 |  | základní |  | 0 | 0 | 0 | 0.0056 | 0.21052 | 16 | K | 2 |  |  |  | ROZPOCET | [5 empty] | 0 | 0 | 0 | 0 | 0 | 1 | 0 | 16 | 1241296743
| Online PSC |  | https://podminky.urs.cz/item/CS_URS_2024_01/713140824 | [14 empty] | Online PSC | 2
| VV |  | BT1 |  | 37.592 | [12 empty] | VV | 2 | 2 | True | 1 | ROZPOCET
114 | K | 713141151 | Montáž tepelné izolace střech plochých rohožemi, pásy, deskami, dílci, bloky (izolační materiál ve specifikaci) kladenými volně jednovrstvá | m2 | 75.977 |  | 0 | CS ÚRS 2024 01 |  | základní |  | 0 | 0 | 0 | 0 | 0 | 16 | K | 2 |  |  |  | ROZPOCET | [5 empty] | 0 | 0 | 0 | 0 | 0 | 1 | 0 | 16 | -146959842
| Online PSC |  | https://podminky.urs.cz/item/CS_URS_2024_01/713141151 | [14 empty] | Online PSC | 2
| VV |  | "XPS | [14 empty] | VV | 2 | 1 | True | 0 | ROZPOCET
| VV |  | T1 |  | 37.581 | [12 empty] | VV | 2 | 2 | True | 0 | ROZPOCET
| VV |  | "EPS 150S tl.160 mm | [14 empty] | VV | 2 | 1 | True | 0 | ROZPOCET
| VV |  | T1i |  | 38.396 | [12 empty] | VV | 2 | 2 | True | 0 | ROZPOCET
| VV |  | Součet |  | 75.977 | [12 empty] | VV | 2 | 4 | True | 1 | ROZPOCET
115 | M | 28376423 | deska XPS hrana polodrážková a hladký povrch 300kPA λ=0,035 tl 120mm | m2 | 40.25 |  | 0 | CS ÚRS 2024 01 |  | základní |  | 0 | 0.0036 | 0.1449 | 0 | 0 | 32 | M | 2 |  |  |  | ROZPOCET | [5 empty] | 0 | 0 | 0 | 0 | 0 | 1 | 0 | 16 | -1205015607
| VV |  | T1*1,02 |  | 38.333 | [12 empty] | VV | 2 | 2 | True | 1 | ROZPOCET
| VV |  | 38,333*1,05 'Přepočtené koeficientem množství |  | 40.25 | [12 empty] | VV | 2 | 2 | False | 1 | ROZPOCET
116 | M | 28375991 | deska EPS 150 pro konstrukce s vysokým zatížením λ=0,035 tl 160mm | m2 | 39.164 |  | 0 | CS ÚRS 2024 01 |  | základní |  | 0 | 0.0048 | 0.18799 | 0 | 0 | 32 | M | 2 |  |  |  | ROZPOCET | [5 empty] | 0 | 0 | 0 | 0 | 0 | 1 | 0 | 16 | -712693060
| VV |  | T1i*1,02 |  | 39.164 | [12 empty] | VV | 2 | 2 | True | 1 | ROZPOCET
117 | K | 998713112 | Přesun hmot pro izolace tepelné stanovený z hmotnosti přesunovaného materiálu vodorovná dopravní vzdálenost do 50 m s omezením mechanizace v objektech výšky přes 6 m do 12 m | t | 0.333 |  | 0 | CS ÚRS 2024 01 |  | základní |  | 0 | 0 | 0 | 0 | 0 | 16 | K | 2 |  |  |  | ROZPOCET | [5 empty] | 0 | 0 | 0 | 0 | 0 | 1 | 0 | 16 | -636503173
| Online PSC |  | https://podminky.urs.cz/item/CS_URS_2024_01/998713112 | [14 empty] | Online PSC | 2
| D | 721 | Zdravotechnika - vnitřní kanalizace |  |  |  | 0 |  |  |  |  | 0 |  | 0.02652 |  | 0 | 2 | D | 1 |  |  |  | ROZPOCET | [11 empty] | 0
118 | K | 721249102 | Lapače střešních splavenin montáž lapačů střešních splavenin ostatních typů litinových DN 125 | kus | 1 |  | 0 | CS ÚRS 2024 01 |  | základní |  | 0 | 0.00102 | 0.00102 | 0 | 0 | 16 | K | 2 |  |  |  | ROZPOCET | [5 empty] | 0 | 0 | 0 | 0 | 0 | 1 | 0 | 16 | -1176162666
| Online PSC |  | https://podminky.urs.cz/item/CS_URS_2024_01/721249102 | [14 empty] | Online PSC | 2
119 | M | 55244101 | lapač litinový střešních splavenin DN 125 | kus | 1 |  | 0 | CS ÚRS 2024 01 |  | základní |  | 0 | 0.0255 | 0.0255 | 0 | 0 | 32 | M | 2 |  |  |  | ROZPOCET | [5 empty] | 0 | 0 | 0 | 0 | 0 | 1 | 0 | 16 | -315384765
120 | K | 998721111 | Přesun hmot pro vnitřní kanalizaci stanovený z hmotnosti přesunovaného materiálu vodorovná dopravní vzdálenost do 50 m s omezením mechanizace v objektech výšky do 6 m | t | 0.027 |  | 0 | CS ÚRS 2024 01 |  | základní |  | 0 | 0 | 0 | 0 | 0 | 16 | K | 2 |  |  |  | ROZPOCET | [5 empty] | 0 | 0 | 0 | 0 | 0 | 1 | 0 | 16 | 518061169
| Online PSC |  | https://podminky.urs.cz/item/CS_URS_2024_01/998721111 | [14 empty] | Online PSC | 2
| D | 764 | Konstrukce klempířské |  |  |  | 0 |  |  |  |  | 0 |  | 0.55498 |  | 0.054743 | 2 | D | 1 |  |  |  | ROZPOCET | [11 empty] | 0
121 | K | 764002841 | Demontáž klempířských konstrukcí oplechování horních ploch zdí a nadezdívek do suti | m | 23.08 |  | 0 | CS ÚRS 2024 01 |  | základní |  | 0 | 0 | 0 | 0.00191 | 0.044083 | 16 | K | 2 |  |  |  | ROZPOCET | [5 empty] | 0 | 0 | 0 | 0 | 0 | 1 | 0 | 16 | -1990981233
| Online PSC |  | https://podminky.urs.cz/item/CS_URS_2024_01/764002841 | [14 empty] | Online PSC | 2
| VV |  | 19,00+4,08 |  | 23.08 | [12 empty] | VV | 2 | 2 | True | 1 | ROZPOCET
122 | K | 764004801 | Demontáž klempířských konstrukcí žlabu podokapního do suti | m | 4.1 |  | 0 | CS ÚRS 2024 01 |  | základní |  | 0 | 0 | 0 | 0.0026 | 0.01066 | 16 | K | 2 |  |  |  | ROZPOCET | [5 empty] | 0 | 0 | 0 | 0 | 0 | 1 | 0 | 16 | 1404436287
| Online PSC |  | https://podminky.urs.cz/item/CS_URS_2024_01/764004801 | [14 empty] | Online PSC | 2
| VV |  | 4,10 |  | 4.1 | [12 empty] | VV | 2 | 2 | True | 1 | ROZPOCET
123 | K | 764211406.16 | Oplechování boku atiky z pozinkovaného plechu r.š.650 mm (atyp) - 16K | m | 2 |  | 0 |  |  | základní |  | 0 | 0.00345 | 0.0069 | 0 | 0 | 16 | K | 2 |  |  |  | ROZPOCET | [5 empty] | 0 | 0 | 0 | 0 | 0 | 1 | 0 | 16 | -1667871325
| P |  | Poznámka k položce: - včetně vyrovnání podkladu tmelem | [14 empty] | P | 2
124 | K | 764211406.8 | Oplechování terasy podél fasády z pozinkovaného plechu r.š.260 mm (atyp) - 8K | m | 10.1 |  | 0 |  |  | základní |  | 0 | 0.00135 | 0.013635 | 0 | 0 | 16 | K | 2 |  |  |  | ROZPOCET | [5 empty] | 0 | 0 | 0 | 0 | 0 | 1 | 0 | 16 | 1983921634
| P |  | Poznámka k položce: - včetně vyrovnání podkladu tmelem | [14 empty] | P | 2
125 | K | 764215404.7 | Oplechování koruny atiky z pozinkovaného plechu r.š.330 mm včetně příponek, provedení rohů, napojení na sloupky zábradlí a fasádu (atyp) - 7K | m | 19 |  | 0 |  |  | základní |  | 0 | 0.02291 | 0.43529 | 0 | 0 | 16 | K | 2 |  |  |  | ROZPOCET | [5 empty] | 0 | 0 | 0 | 0 | 0 | 1 | 0 | 16 | -1509240907
| P |  | Poznámka k položce: - spoje na stojatou drážku - včetně vyrovnání podkladu tmelem | [14 empty] | P | 2
126 | K | 764215405.9 | Oplechování terasy podél atiky z pozinkovaného plechu r.š.230 mm (atyp) - 9K | m | 19 |  | 0 |  |  | základní |  | 0 | 0.0022 | 0.0418 | 0 | 0 | 16 | K | 2 |  |  |  | ROZPOCET | [5 empty] | 0 | 0 | 0 | 0 | 0 | 1 | 0 | 16 | -1639805055
| P |  | Poznámka k položce: - včetně vyrovnání podkladu tmelem | [14 empty] | P | 2
127 | K | 764511405.5 | Žlab podokapní půlkruhový r.š.390 mm z pozinkovaného plechu včetně háků, čel a napojení na stávající svody (atyp) - 5K | m | 4.1 |  | 0 |  |  | základní |  | 0 | 0.0046707 | 0.01915 | 0 | 0 | 16 | K | 2 |  |  |  | ROZPOCET | [5 empty] | 0 | 0 | 0 | 0 | 0 | 1 | 0 | 16 | -2005412204
| P |  | Poznámka k položce: - 2x čelo - 1x napojení na svod | [14 empty] | P | 2
128 | K | 764518423.6 | Svod kruhový průměru 120 mm (r.š.450 mm) z pozinkovaného plechu včetně kotlíku, objímek, kolen a odskoků (atyp) - 6K | m | 8 |  | 0 |  |  | základní |  | 0 | 0.0035763 | 0.02861 | 0 | 0 | 16 | K | 2 |  |  |  | ROZPOCET | [5 empty] | 0 | 0 | 0 | 0 | 0 | 1 | 0 | 16 | 659805370
| P |  | Poznámka k položce: - 1x kotlík | [14 empty] | P | 2
129 | K | 764992100.10 | Oplechování okapové hrany terasy výrobkem z pozinkovaného plechu tl.0,7 mm r.š.400+230 mm včetně výztuh a otvorů (atyp) - 10K | m | 1.9 |  | 0 |  |  | základní |  | 0 | 0.00505 | 0.009595 | 0 | 0 | 16 | K | 2 |  |  |  | ROZPOCET | [5 empty] | 0 | 0 | 0 | 0 | 0 | 1 | 0 | 16 | 275730482
| P |  | Poznámka k položce: - včetně vyrovnání podkladu tmelem | [14 empty] | P | 2
130 | K | 764995000.1 | Příplatek za osazení okapnice vodorovně | m | 1.9 |  | 0 |  |  | základní |  | 0 | 0 | 0 | 0 | 0 | 16 | K | 2 |  |  |  | ROZPOCET | [5 empty] | 0 | 0 | 0 | 0 | 0 | 1 | 0 | 16 | -1428969154
| P |  | Poznámka k položce: Podklad pod novou okapnici bude upraven lepidlem tak, aby v ose madla zábradlí byl vodorovný, v kolmém směru na madlo, aby byl v jednotném spádu, vnější horní hrana na styku svislé fasády a nové okapnice bude v jedné vodorovné linii | [14 empty] | P | 2
131 | K | 998764112 | Přesun hmot pro konstrukce klempířské stanovený z hmotnosti přesunovaného materiálu vodorovná dopravní vzdálenost do 50 m s omezením mechanizace v objektech výšky přes 6 do 12 m | t | 0.555 |  | 0 | CS ÚRS 2024 01 |  | základní |  | 0 | 0 | 0 | 0 | 0 | 16 | K | 2 |  |  |  | ROZPOCET | [5 empty] | 0 | 0 | 0 | 0 | 0 | 1 | 0 | 16 | 1586377200
| Online PSC |  | https://podminky.urs.cz/item/CS_URS_2024_01/998764112 | [14 empty] | Online PSC | 2

## T2.1 - Stavební část
[18 empty] | {64d66358-de01-454e-a100-ef79ba804371} | [5 empty] | OmW | Omítka KZS | m2 | 18,18 | 2
[18 empty] | 2 | [5 empty] | Fas | Oprava fasády | m2 | 21,566 | 2
| KRYCÍ LIST SOUPISU PRACÍ | [7 empty] | v --- níže se nacházejí doplnkové a pomocné údaje k sestavám --- v | [8 empty] | False | [5 empty] | T2xps14 | Dlouhá terasa - KZS XPS tl.140 mm | m2 | 11,61 | 2
[24 empty] | T2eps16 | Dlouhá terasa - KZS EPS tl.160 mm | m2 | 11,61 | 2
| Stavba: | [22 empty] | KZSPer | Perlinka na sbroušeném KZS | m2 | 6,194 | 2
|  | Rekonstrukce teras MŠ Terronská, Terronská 20/200, Praha 6 | [21 empty] | OOW | Očištění omítek fasády | m2 | 32,452 | 2
| Objekt: | [22 empty] | T2 | Dlouhá terasa | m2 | 112,54 | 2
|  | T2 - Dlouhá terasa | [21 empty] | FL2 | Dlouhá terasa - fasádní lešení | m2 | 279,95 | 2
| Soupis: | [22 empty] | LP2 | Dlouhá terasa - lešeňová podlaha | m2 | 30,54 | 2
|  | T2.1 - Stavební část | [21 empty] | VV | Výstupová věž | m | 5,5 | 2
[24 empty] | T2i | Dlouhá terasa - izolace | m2 | 119,212 | 2
| KSO: |  | 801 31 13 |  |  | CC-CZ: | [17 empty] | T1v | Terasa 303 - izolace vstupu | m2 | 0,886 | 2
| Místo: |  | Terronská 20/200, Praha 6 |  |  | Datum: | 11. 3. 2024 | [16 empty] | BT2 | Dlouhá terasa - bourání | m2 | 112,54 | 3
[24 empty] | BIsP | Bourání svislé izolace přitavené | m2 | 33,272 | 2
| Zadavatel: |  |  |  |  | IČ: | [17 empty] | T2sp | Dlouhá terasa - podkladní izolace svislá | m2 | 35,264 | 2
|  | ÚMČ Praha 6 - Odbor školství a kultury |  |  |  | DIČ: | [17 empty] | T2s | Dlouhá terasa - svislá izolace | m2 | 15,322 | 2
[24 empty] | BIs | Odstranění svislé izolace | m2 | 5,681 | 2
| Uchazeč: |  |  |  |  | IČ: | Vyplň údaj | [16 empty] | T2eps15 | Dlouhá terasa - spádová izolace | m2 | 112,22 | 2
|  | Vyplň údaj |  |  |  | DIČ: | Vyplň údaj
| Projektant: |  |  |  |  | IČ: | 27937534
|  | AVEK s.r.o., Prosecká 683/115, 190 00 Praha 9 |  |  |  | DIČ:
| Zpracovatel: |  |  |  |  | IČ:
|  | Tomáš Vašek, Sněhurčina 710, 460 15 Liberec 15 |  |  |  | DIČ:
Poznámka:
| Cena bez DPH | [5 empty] | 0
|  |  | Základ daně |  |  | Sazba daně | Výše daně
| DPH | základní | 0 |  |  | 21% | 0
|  | snížená | 0 |  |  | 15% | 0
|  | zákl. přenesená | 0 |  |  | 21% | 0
|  | sníž. přenesená | 0 |  |  | 15% | 0
|  | nulová | 0 |  |  | 0% | 0
| Cena s DPH |  |  | v | CZK |  | 0
REKAPITULACE ČLENĚNÍ SOUPISU PRACÍ
Stavba:
Rekonstrukce teras MŠ Terronská, Terronská 20/200, Praha 6
Objekt:
T2 - Dlouhá terasa
Soupis:
T2.1 - Stavební část
Místo: |  |  | Terronská 20/200, Praha 6 |  |  | Datum: | 11. 3. 2024
Zadavatel: |  |  | ÚMČ Praha 6 - Odbor školství a kultury |  |  | Projektant: | AVEK s.r.o., Prosecká 683/115, 190 00 Praha 9
Uchazeč: |  |  | Vyplň údaj |  |  | Zpracovatel: | Tomáš Vašek, Sněhurčina 710, 460 15 Liberec 15
Kód dílu - Popis | [6 empty] | Cena celkem [CZK]
Náklady stavby celkem | [6 empty] | 0 | [11 empty] | -1
| HSV - Práce a dodávky HSV | [5 empty] | 0
| 6 - Úpravy povrchů, podlahy a osazování výplní | [5 empty] | 0
| 9 - Ostatní konstrukce a práce, bourání | [5 empty] | 0
| 997 - Přesun sutě | [5 empty] | 0
| 998 - Přesun hmot | [5 empty] | 0
| PSV - Práce a dodávky PSV | [5 empty] | 0
| 712 - Povlakové krytiny | [5 empty] | 0
| 713 - Izolace tepelné | [5 empty] | 0
| 764 - Konstrukce klempířské | [5 empty] | 0
| 767 - Konstrukce zámečnické | [5 empty] | 0
SOUPIS PRACÍ
Stavba:
Rekonstrukce teras MŠ Terronská, Terronská 20/200, Praha 6
Objekt:
T2 - Dlouhá terasa
Soupis:
T2.1 - Stavební část
Místo: |  |  | Terronská 20/200, Praha 6 |  |  | Datum: | 11. 3. 2024
Zadavatel: |  |  | ÚMČ Praha 6 - Odbor školství a kultury |  |  | Projektant: | AVEK s.r.o., Prosecká 683/115, 190 00 Praha 9
Uchazeč: |  |  | Vyplň údaj |  |  | Zpracovatel: | Tomáš Vašek, Sněhurčina 710, 460 15 Liberec 15
PČ | Typ | Kód | Popis | MJ | Množství | J.cena [CZK] | Cena celkem [CZK] | Cenová soustava |  | DPH | J. Nh [h] | Nh celkem [h] | J. hmotnost [t] | Hmotnost celkem [t] | J. suť [t] | Suť Celkem [t]
Náklady soupisu celkem | [6 empty] | 0 |  |  |  |  | 0 |  | 20.0926 |  | 40.7792 |  | D | -1 | [15 empty] | 0
| D | HSV | Práce a dodávky HSV |  |  |  | 0 |  |  |  |  | 0 |  | 14.6207 |  | 38.627 | 1 | D | 0 |  |  |  | ROZPOCET | [11 empty] | 0
| D | 6 | Úpravy povrchů, podlahy a osazování výplní |  |  |  | 0 |  |  |  |  | 0 |  | 14.5785 |  | 0.77939 | 1 | D | 1 |  |  |  | ROZPOCET | [11 empty] | 0
1 | K | 622151011 | Penetrační nátěr vnějších pastovitých tenkovrstvých omítek silikátový stěn | m2 | 39.746 |  | 0 | CS ÚRS 2024 01 |  | základní |  | 0 | 0.0002 | 0.0079492 | 0 | 0 | 4 | K | 2 |  |  |  | ROZPOCET | [5 empty] | 0 | 0 | 0 | 0 | 0 | 1 | 0 | 4 | 923645506
| Online PSC |  | https://podminky.urs.cz/item/CS_URS_2024_01/622151011 | [14 empty] | Online PSC | 2
| VV |  | OmW+Fas |  | 39.746 | [12 empty] | VV | 2 | 2 | True | 1 | ROZPOCET
2 | K | 622211031 | Montáž kontaktního zateplení lepením a mechanickým kotvením z polystyrenových desek (dodávka ve specifikaci) na vnější stěny, na podklad betonový nebo z lehčeného betonu, z tvárnic keramických nebo vápenopískových, tloušťky desek přes 120 do 160 mm | m2 | 23.22 |  | 0 | CS ÚRS 2024 01 |  | základní |  | 0 | 0.0086 | 0.19969 | 0 | 0 | 4 | K | 2 |  |  |  | ROZPOCET | [5 empty] | 0 | 0 | 0 | 0 | 0 | 1 | 0 | 4 | 222839700
| Online PSC |  | https://podminky.urs.cz/item/CS_URS_2024_01/622211031 | [14 empty] | Online PSC | 2
| VV |  | " - XPS tl. 140 mm | [14 empty] | VV | 2 | 1 | True | 0 | ROZPOCET
| VV |  | (7,70+33,00-1,00*2)*0,30 |  | 11.61 | [12 empty] | VV | 2 | 2 | True | 0 | ROZPOCET
| VV | T2xps14 | Mezisoučet |  | 11.61 | [12 empty] | VV | 2 | 3 | True | 0 | ROZPOCET
| VV |  | " - EPS tl.160 mm | [14 empty] | VV | 2 | 1 | True | 0 | ROZPOCET
| VV |  | (7,70+33,00-1,00*2)*0,30 |  | 11.61 | [12 empty] | VV | 2 | 2 | True | 0 | ROZPOCET
| VV | T2eps16 | Mezisoučet |  | 11.61 | [12 empty] | VV | 2 | 3 | True | 0 | ROZPOCET
| VV |  | Součet |  | 23.22 | [12 empty] | VV | 2 | 4 | True | 1 | ROZPOCET
3 | M | 28376424 | deska XPS hrana polodrážková a hladký povrch 300kPA λ=0,035 tl 140mm | m2 | 12.191 |  | 0 | CS ÚRS 2024 01 |  | základní |  | 0 | 0.0041 | 0.049983 | 0 | 0 | 8 | M | 2 |  |  |  | ROZPOCET | [5 empty] | 0 | 0 | 0 | 0 | 0 | 1 | 0 | 4 | -245321592
| VV |  | T2xps14*1,05 |  | 12.191 | [12 empty] | VV | 2 | 2 | True | 1 | ROZPOCET
4 | M | 28375985 | deska EPS 100 fasádní λ=0,037 tl 160mm | m2 | 12.801 |  | 0 | CS ÚRS 2024 01 |  | základní |  | 0 | 0.00368 | 0.047108 | 0 | 0 | 8 | M | 2 |  |  |  | ROZPOCET | [5 empty] | 0 | 0 | 0 | 0 | 0 | 1 | 0 | 4 | -2029038900
| VV |  | T2eps16*1,05 |  | 12.191 | [12 empty] | VV | 2 | 2 | True | 1 | ROZPOCET
| VV |  | 12,191*1,05 'Přepočtené koeficientem množství |  | 12.801 | [12 empty] | VV | 2 | 2 | False | 1 | ROZPOCET
5 | K | 622212001 | Montáž kontaktního zateplení vnějšího ostění, nadpraží nebo parapetu lepením z polystyrenových desek (dodávka ve specifikaci) hloubky špalet do 200 mm, tloušťky desek do 40 mm | m | 0.6 |  | 0 | CS ÚRS 2024 01 |  | základní |  | 0 | 0.00176 | 0.001056 | 0 | 0 | 4 | K | 2 |  |  |  | ROZPOCET | [5 empty] | 0 | 0 | 0 | 0 | 0 | 1 | 0 | 4 | 1830924474
| Online PSC |  | https://podminky.urs.cz/item/CS_URS_2024_01/622212001 | [14 empty] | Online PSC | 2
| VV |  | "- XPS tl.40 mm (hl. ostění 152 mm - vyšší část) | [14 empty] | VV | 2 | 1 | True | 0 | ROZPOCET
| VV |  | 0,30*2 |  | 0.6 | [12 empty] | VV | 2 | 2 | True | 1 | ROZPOCET
6 | K | 622212051 | Montáž kontaktního zateplení vnějšího ostění, nadpraží nebo parapetu lepením z polystyrenových desek (dodávka ve specifikaci) hloubky špalet přes 200 do 400 mm, tloušťky desek do 40 mm | m | 0.92 |  | 0 | CS ÚRS 2024 01 |  | základní |  | 0 | 0.00339 | 0.0031188 | 0 | 0 | 4 | K | 2 |  |  |  | ROZPOCET | [5 empty] | 0 | 0 | 0 | 0 | 0 | 1 | 0 | 4 | -715587524
| Online PSC |  | https://podminky.urs.cz/item/CS_URS_2024_01/622212051 | [14 empty] | Online PSC | 2
| VV |  | "- XPS tl.40 mm (hl. ostění 302 mm) | [14 empty] | VV | 2 | 1 | True | 0 | ROZPOCET
| VV |  | 0,30*2 |  | 0.6 | [12 empty] | VV | 2 | 2 | True | 0 | ROZPOCET
| VV |  | "- XPS tl.40 mm (hl. ostění 380 mm - nižší část) | [14 empty] | VV | 2 | 1 | True | 0 | ROZPOCET
| VV |  | 0,16*2 |  | 0.32 | [12 empty] | VV | 2 | 2 | True | 0 | ROZPOCET
| VV |  | Součet |  | 0.92 | [12 empty] | VV | 2 | 4 | True | 1 | ROZPOCET
7 | M | 28376416 | deska XPS hrana polodrážková a hladký povrch 300kPA λ=0,035 tl 40mm | m2 | 0.455 |  | 0 | CS ÚRS 2024 01 |  | základní |  | 0 | 0.0012 | 0.000546 | 0 | 0 | 8 | M | 2 |  |  |  | ROZPOCET | [5 empty] | 0 | 0 | 0 | 0 | 0 | 1 | 0 | 4 | -486482140
| VV |  | (0,152*0,30*2+0,302*0,30*2+0,38*0,16*2)*1,05 |  | 0.414 | [12 empty] | VV | 2 | 2 | True | 1 | ROZPOCET
| VV |  | 0,414*1,1 'Přepočtené koeficientem množství |  | 0.455 | [12 empty] | VV | 2 | 2 | False | 1 | ROZPOCET
8 | K | 622212061 | Montáž kontaktního zateplení vnějšího ostění, nadpraží nebo parapetu lepením z polystyrenových desek (dodávka ve specifikaci) hloubky špalet přes 200 do 400 mm, tloušťky desek přes 40 do 80 mm | m | 1.68 |  | 0 | CS ÚRS 2024 01 |  | základní |  | 0 | 0.00339 | 0.0056952 | 0 | 0 | 4 | K | 2 |  |  |  | ROZPOCET | [5 empty] | 0 | 0 | 0 | 0 | 0 | 1 | 0 | 4 | 1492505420
| Online PSC |  | https://podminky.urs.cz/item/CS_URS_2024_01/622212061 | [14 empty] | Online PSC | 2
| VV |  | "- EPS F tl.50 mm (hl. ostění 310 mm) | [14 empty] | VV | 2 | 1 | True | 0 | ROZPOCET
| VV |  | 0,30*2 |  | 0.6 | [12 empty] | VV | 2 | 2 | True | 0 | ROZPOCET
| VV |  | "- EPS F tl.50 mm (š. ostění 300 mm) | [14 empty] | VV | 2 | 1 | True | 0 | ROZPOCET
| VV |  | 0,54*2 |  | 1.08 | [12 empty] | VV | 2 | 2 | True | 0 | ROZPOCET
| VV |  | Součet |  | 1.68 | [12 empty] | VV | 2 | 4 | True | 1 | ROZPOCET
9 | M | 28375945 | deska EPS 100 fasádní λ=0,037 tl 50mm | m2 | 0.59 |  | 0 | CS ÚRS 2024 01 |  | základní |  | 0 | 0.00115 | 0.0006785 | 0 | 0 | 8 | M | 2 |  |  |  | ROZPOCET | [5 empty] | 0 | 0 | 0 | 0 | 0 | 1 | 0 | 4 | 1310257312
| VV |  | (0,31*0,30*2+0,54*0,30*2)*1,05 |  | 0.536 | [12 empty] | VV | 2 | 2 | True | 1 | ROZPOCET
| VV |  | 0,536*1,1 'Přepočtené koeficientem množství |  | 0.59 | [12 empty] | VV | 2 | 2 | False | 1 | ROZPOCET
10 | K | 622251211 | Montáž kontaktního zateplení lepením a mechanickým kotvením Příplatek k cenám za zesílené vyztužení druhou vrstvou sklovláknitého pletiva vnějších stěn | m2 | 6.194 |  | 0 | CS ÚRS 2024 01 |  | základní |  | 0 | 0.00378 | 0.023413 | 0 | 0 | 4 | K | 2 |  |  |  | ROZPOCET | [5 empty] | 0 | 0 | 0 | 0 | 0 | 1 | 0 | 4 | 272947135
| Online PSC |  | https://podminky.urs.cz/item/CS_URS_2024_01/622251211 | [14 empty] | Online PSC | 2
| VV |  | "pro napojení omítky na stávající KZS | [14 empty] | VV | 2 | 1 | True | 0 | ROZPOCET
| VV |  | KZSPer |  | 6.194 | [12 empty] | VV | 2 | 2 | True | 1 | ROZPOCET
11 | K | 622252001 | Montáž profilů kontaktního zateplení zakládacích soklových připevněných hmoždinkami | m | 40.4 |  | 0 | CS ÚRS 2024 01 |  | základní |  | 0 | 3e-05 | 0.001212 | 0 | 0 | 4 | K | 2 |  |  |  | ROZPOCET | [5 empty] | 0 | 0 | 0 | 0 | 0 | 1 | 0 | 4 | -1251899839
| Online PSC |  | https://podminky.urs.cz/item/CS_URS_2024_01/622252001 | [14 empty] | Online PSC | 2
| VV |  | " - tl.160 mm | [14 empty] | VV | 2 | 1 | True | 0 | ROZPOCET
| VV |  | 7,70+33,00-1,00*2 |  | 38.7 | [12 empty] | VV | 2 | 2 | True | 0 | ROZPOCET
| VV |  | "ostění dveří teras | [14 empty] | VV | 2 | 1 | True | 0 | ROZPOCET
| VV |  | " - tl.50 mm | [14 empty] | VV | 2 | 1 | True | 0 | ROZPOCET
| VV |  | (0,31+0,54)*2 |  | 1.7 | [12 empty] | VV | 2 | 2 | True | 0 | ROZPOCET
| VV |  | Součet |  | 40.4 | [12 empty] | VV | 2 | 4 | True | 1 | ROZPOCET
12 | M | 59051653 | profil zakládací Al tl 0,7mm pro ETICS pro izolant tl 160mm | m | 40.635 |  | 0 | CS ÚRS 2024 01 |  | základní |  | 0 | 0.0006 | 0.024381 | 0 | 0 | 8 | M | 2 |  |  |  | ROZPOCET | [5 empty] | 0 | 0 | 0 | 0 | 0 | 1 | 0 | 4 | -1598852836
| VV |  | (7,70+33,00-1,00*2)*1,05 |  | 40.635 | [12 empty] | VV | 2 | 2 | True | 1 | ROZPOCET
13 | M | 59051663 | profil zakládací Al tl 0,7mm pro ETICS pro izolant tl 50mm | m | 1.785 |  | 0 | CS ÚRS 2024 01 |  | základní |  | 0 | 0.00022 | 0.0003927 | 0 | 0 | 8 | M | 2 |  |  |  | ROZPOCET | [5 empty] | 0 | 0 | 0 | 0 | 0 | 1 | 0 | 4 | -1379359626
| VV |  | (0,31+0,54)*2*1,05 |  | 1.785 | [12 empty] | VV | 2 | 2 | True | 1 | ROZPOCET
14 | K | 622252002 | Montáž profilů kontaktního zateplení ostatních stěnových, dilatačních apod. lepených do tmelu | m | 2.4 |  | 0 | CS ÚRS 2024 01 |  | základní |  | 0 | 0 | 0 | 0 | 0 | 4 | K | 2 |  |  |  | ROZPOCET | [5 empty] | 0 | 0 | 0 | 0 | 0 | 1 | 0 | 4 | -857138464
| Online PSC |  | https://podminky.urs.cz/item/CS_URS_2024_01/622252002 | [14 empty] | Online PSC | 2
| VV |  | 0,60*2*2 |  | 2.4 | [12 empty] | VV | 2 | 2 | True | 1 | ROZPOCET
15 | M | 63127464 | profil rohový Al 15x15mm s výztužnou tkaninou š 100mm pro ETICS | m | 2.646 |  | 0 | CS ÚRS 2024 01 |  | základní |  | 0 | 0.0001 | 0.0002646 | 0 | 0 | 8 | M | 2 |  |  |  | ROZPOCET | [5 empty] | 0 | 0 | 0 | 0 | 0 | 1 | 0 | 4 | 1659468698
| VV |  | 0,60*2*2*1,05 |  | 2.52 | [12 empty] | VV | 2 | 2 | True | 1 | ROZPOCET
| VV |  | 2,52*1,05 'Přepočtené koeficientem množství |  | 2.646 | [12 empty] | VV | 2 | 2 | False | 1 | ROZPOCET
16 | K | 622325102 | Oprava vápenocementové omítky vnějších ploch stupně členitosti 1 hladké stěn, v rozsahu opravované plochy přes 10 do 30% | m2 | 32.452 |  | 0 | CS ÚRS 2024 01 |  | základní |  | 0 | 0.01146 | 0.3719 | 0 | 0 | 4 | K | 2 |  |  |  | ROZPOCET | [5 empty] | 0 | 0 | 0 | 0 | 0 | 1 | 0 | 4 | 1048583884
| Online PSC |  | https://podminky.urs.cz/item/CS_URS_2024_01/622325102 | [14 empty] | Online PSC | 2
| VV |  | (7,70+33,00-1,00*2)*0,85 |  | 32.895 | [12 empty] | VV | 2 | 2 | True | 0 | ROZPOCET
| VV |  | -1,00*0,45+0,15*0,45*2 |  | -0.315 | [12 empty] | VV | 2 | 2 | True | 0 | ROZPOCET
| VV |  | -1,00*0,45+(0,38*0,45-0,14*0,07)*2 |  | -0.128 | [12 empty] | VV | 2 | 2 | True | 0 | ROZPOCET
| VV | OOW | Mezisoučet |  | 32.452 | [12 empty] | VV | 2 | 3 | True | 0 | ROZPOCET
| VV |  | Součet |  | 32.452 | [12 empty] | VV | 2 | 4 | True | 1 | ROZPOCET
17 | K | 622521052 | Omítka tenkovrstvá silikátová vnějších ploch probarvená bez penetrace rýhovaná, zrnitost 2,0 mm stěn | m2 | 39.746 |  | 0 | CS ÚRS 2024 01 |  | základní |  | 0 | 0.00295 | 0.11725 | 0 | 0 | 4 | K | 2 |  |  |  | ROZPOCET | [5 empty] | 0 | 0 | 0 | 0 | 0 | 1 | 0 | 4 | -2133000078
| Online PSC |  | https://podminky.urs.cz/item/CS_URS_2024_01/622521052 | [14 empty] | Online PSC | 2
| VV |  | "fasáda (dle oškrábání) | [14 empty] | VV | 2 | 1 | True | 0 | ROZPOCET
| VV |  | Fas |  | 21.566 | [12 empty] | VV | 2 | 2 | True | 0 | ROZPOCET
| VV |  | Mezisoučet |  | 21.566 | [12 empty] | VV | 2 | 3 | True | 0 | ROZPOCET
| VV |  | (7,70+33,00-1,00*2)*0,45 |  | 17.415 | [12 empty] | VV | 2 | 2 | True | 0 | ROZPOCET
| VV |  | 0,31*0,45*2 |  | 0.279 | [12 empty] | VV | 2 | 2 | True | 0 | ROZPOCET
| VV |  | 0,54*0,45*2 |  | 0.486 | [12 empty] | VV | 2 | 2 | True | 0 | ROZPOCET
| VV | OmW | Mezisoučet |  | 18.18 | [12 empty] | VV | 2 | 3 | True | 0 | ROZPOCET
| VV |  | Součet |  | 39.746 | [12 empty] | VV | 2 | 4 | True | 1 | ROZPOCET
18 | K | 629991011 | Zakrytí vnějších ploch před znečištěním včetně pozdějšího odkrytí výplní otvorů a svislých ploch fólií přilepenou lepící páskou | m2 | 54.347 |  | 0 | CS ÚRS 2024 01 |  | základní |  | 0 | 0 | 0 | 1e-05 | 0.00054347 | 4 | K | 2 |  |  |  | ROZPOCET | [5 empty] | 0 | 0 | 0 | 0 | 0 | 1 | 0 | 4 | -1051411396
| Online PSC |  | https://podminky.urs.cz/item/CS_URS_2024_01/629991011 | [14 empty] | Online PSC | 2
| VV |  | 0,90*2,25+2,51*2,275*9+0,93*1,00 |  | 54.347 | [12 empty] | VV | 2 | 2 | True | 1 | ROZPOCET
19 | K | 629995201 | Očištění vnějších ploch tryskáním křemičitým pískem sušeným | m2 | 32.452 |  | 0 | CS ÚRS 2024 01 |  | základní |  | 0 | 0.024 | 0.77885 | 0.024 | 0.77885 | 4 | K | 2 |  |  |  | ROZPOCET | [5 empty] | 0 | 0 | 0 | 0 | 0 | 1 | 0 | 4 | -1623553356
| Online PSC |  | https://podminky.urs.cz/item/CS_URS_2024_01/629995201 | [14 empty] | Online PSC | 2
| VV |  | OOW |  | 32.452 | [12 empty] | VV | 2 | 2 | True | 1 | ROZPOCET
20 | K | 632682111.1 | Vyspravení povrchu betonového stupně u vstupu jemným betonem spádovaným od dveří | m2 | 0.605 |  | 0 |  |  | základní |  | 0 | 0.02346 | 0.014193 | 0 | 0 | 4 | K | 2 |  |  |  | ROZPOCET | [5 empty] | 0 | 0 | 0 | 0 | 0 | 1 | 0 | 4 | 1903099859
| VV |  | "vstupy na terasy | [14 empty] | VV | 2 | 1 | True | 0 | ROZPOCET
| VV |  | 1,08*0,16+1,08*0,40 |  | 0.605 | [12 empty] | VV | 2 | 2 | True | 1 | ROZPOCET
21 | K | 636311121 | Kladení dlažby z betonových dlaždic na sucho na terče z umělé hmoty o rozměru dlažby 50x50 cm, o výšce terče do 25 mm | m2 | 112.54 |  | 0 | CS ÚRS 2024 01 |  | základní |  | 0 | 0.0015 | 0.16881 | 0 | 0 | 4 | K | 2 |  |  |  | ROZPOCET | [5 empty] | 0 | 0 | 0 | 0 | 0 | 1 | 0 | 4 | 1376392680
| Online PSC |  | https://podminky.urs.cz/item/CS_URS_2024_01/636311121 | [14 empty] | Online PSC | 2
| VV |  | 33,00*3,00+10,70*1,20+1,00*0,39+1,00*0,31 |  | 112.54 | [12 empty] | VV | 2 | 2 | True | 0 | ROZPOCET
| VV | T2 | Mezisoučet |  | 112.54 | [12 empty] | VV | 2 | 3 | True | 0 | ROZPOCET
| VV |  | Součet |  | 112.54 | [12 empty] | VV | 2 | 4 | True | 1 | ROZPOCET
22 | M | 59245601 | dlažba desková betonová tl 50mm přírodní | m2 | 118.167 |  | 0 | CS ÚRS 2024 01 |  | základní |  | 0 | 0.108 | 12.762 | 0 | 0 | 8 | M | 2 |  |  |  | ROZPOCET | [5 empty] | 0 | 0 | 0 | 0 | 0 | 1 | 0 | 4 | 1792082642
| VV |  | T2*1,05 |  | 118.167 | [12 empty] | VV | 2 | 2 | True | 1 | ROZPOCET
23 | K | 636319900.1 | Přiřezání betonových dlaždic | m2 | 46.9 |  | 0 |  |  | základní |  | 0 | 0 | 0 | 0 | 0 | 4 | K | 2 |  |  |  | ROZPOCET | [5 empty] | 0 | 0 | 0 | 0 | 0 | 1 | 0 | 4 | 1200179322
| VV |  | 34,20+10,70+1,00*2 |  | 46.9 | [12 empty] | VV | 2 | 2 | True | 1 | ROZPOCET
| D | 9 | Ostatní konstrukce a práce, bourání |  |  |  | 0 |  |  |  |  | 0 |  | 0.042138 |  | 37.8477 | 1 | D | 1 |  |  |  | ROZPOCET | [11 empty] | 0
24 | K | 919726121 | Geotextilie netkaná pro ochranu, separaci nebo filtraci měrná hmotnost do 200 g/m2 | m2 | 112.54 |  | 0 | CS ÚRS 2024 01 |  | základní |  | 0 | 0.00036 | 0.040514 | 0 | 0 | 4 | K | 2 |  |  |  | ROZPOCET | [5 empty] | 0 | 0 | 0 | 0 | 0 | 1 | 0 | 4 | 1513321034
| Online PSC |  | https://podminky.urs.cz/item/CS_URS_2024_01/919726121 | [14 empty] | Online PSC | 2
| VV |  | T2 |  | 112.54 | [12 empty] | VV | 2 | 2 | True | 1 | ROZPOCET
25 | K | 929991001.1 | Provizorní zakrytí plochy terasy v případě nepříznivého počasí, včetně následného odkrytí | m2 | 121.78 |  | 0 |  |  | základní |  | 0 | 0 | 0 | 0 | 0 | 4 | K | 2 |  |  |  | ROZPOCET | [5 empty] | 0 | 0 | 0 | 0 | 0 | 1 | 0 | 4 | -1135831800
| VV |  | 33,20*3,20+1,40*11,10 |  | 121.78 | [12 empty] | VV | 2 | 2 | True | 1 | ROZPOCET
26 | K | 941112111 | Lešení řadové trubkové lehké pracovní bez podlah s provozním zatížením tř. 3 do 200 kg/m2 šířky tř. W06 od 0,6 do 0,9 m výšky do 10 m montáž | m2 | 279.95 |  | 0 | CS ÚRS 2024 01 |  | základní |  | 0 | 0 | 0 | 0 | 0 | 4 | K | 2 |  |  |  | ROZPOCET | [5 empty] | 0 | 0 | 0 | 0 | 0 | 1 | 0 | 4 | 530420592
| Online PSC |  | https://podminky.urs.cz/item/CS_URS_2024_01/941112111 | [14 empty] | Online PSC | 2
| VV |  | (3,80+35,80+12,30+2,00-3,00)*5,50 |  | 279.95 | [12 empty] | VV | 2 | 2 | True | 0 | ROZPOCET
| VV | FL2 | Mezisoučet |  | 279.95 | [12 empty] | VV | 2 | 3 | True | 0 | ROZPOCET
| VV |  | Součet |  | 279.95 | [12 empty] | VV | 2 | 4 | True | 1 | ROZPOCET
27 | K | 941112211 | Lešení řadové trubkové lehké pracovní bez podlah s provozním zatížením tř. 3 do 200 kg/m2 šířky tř. W06 od 0,6 do 0,9 m výšky do 10 m příplatek k ceně za každý den použití | m2 | 16797 |  | 0 | CS ÚRS 2024 01 |  | základní |  | 0 | 0 | 0 | 0 | 0 | 4 | K | 2 |  |  |  | ROZPOCET | [5 empty] | 0 | 0 | 0 | 0 | 0 | 1 | 0 | 4 | -1605804308
| Online PSC |  | https://podminky.urs.cz/item/CS_URS_2024_01/941112211 | [14 empty] | Online PSC | 2
| VV |  | FL2*60 |  | 16797 | [12 empty] | VV | 2 | 2 | True | 1 | ROZPOCET
28 | K | 941112811 | Lešení řadové trubkové lehké pracovní bez podlah s provozním zatížením tř. 3 do 200 kg/m2 šířky tř. W06 od 0,6 do 0,9 m výšky do 10 m demontáž | m2 | 279.95 |  | 0 | CS ÚRS 2024 01 |  | základní |  | 0 | 0 | 0 | 0 | 0 | 4 | K | 2 |  |  |  | ROZPOCET | [5 empty] | 0 | 0 | 0 | 0 | 0 | 1 | 0 | 4 | -406388925
| Online PSC |  | https://podminky.urs.cz/item/CS_URS_2024_01/941112811 | [14 empty] | Online PSC | 2
| VV |  | FL2 |  | 279.95 | [12 empty] | VV | 2 | 2 | True | 1 | ROZPOCET
29 | K | 944611111 | Plachta ochranná zavěšená na konstrukci lešení z textilie z umělých vláken montáž | m2 | 279.95 |  | 0 | CS ÚRS 2024 01 |  | základní |  | 0 | 0 | 0 | 0 | 0 | 4 | K | 2 |  |  |  | ROZPOCET | [5 empty] | 0 | 0 | 0 | 0 | 0 | 1 | 0 | 4 | 2104780233
| Online PSC |  | https://podminky.urs.cz/item/CS_URS_2024_01/944611111 | [14 empty] | Online PSC | 2
| VV |  | FL2 |  | 279.95 | [12 empty] | VV | 2 | 2 | True | 1 | ROZPOCET
30 | K | 944611211 | Plachta ochranná zavěšená na konstrukci lešení z textilie z umělých vláken příplatek k ceně za každý den použití | m2 | 16797 |  | 0 | CS ÚRS 2024 01 |  | základní |  | 0 | 0 | 0 | 0 | 0 | 4 | K | 2 |  |  |  | ROZPOCET | [5 empty] | 0 | 0 | 0 | 0 | 0 | 1 | 0 | 4 | -1533790436
| Online PSC |  | https://podminky.urs.cz/item/CS_URS_2024_01/944611211 | [14 empty] | Online PSC | 2
| VV |  | FL2*60 |  | 16797 | [12 empty] | VV | 2 | 2 | True | 1 | ROZPOCET
31 | K | 944611811 | Plachta ochranná zavěšená na konstrukci lešení z textilie z umělých vláken demontáž | m2 | 279.95 |  | 0 | CS ÚRS 2024 01 |  | základní |  | 0 | 0 | 0 | 0 | 0 | 4 | K | 2 |  |  |  | ROZPOCET | [5 empty] | 0 | 0 | 0 | 0 | 0 | 1 | 0 | 4 | -1547214494
| Online PSC |  | https://podminky.urs.cz/item/CS_URS_2024_01/944611811 | [14 empty] | Online PSC | 2
| VV |  | FL2 |  | 279.95 | [12 empty] | VV | 2 | 2 | True | 1 | ROZPOCET
32 | K | 949211111 | Lešeňová podlaha pro trubková lešení z fošen, prken nebo dřevěných sbíjených lešeňových dílců s příčníky nebo podélníky, ve výšce do 10 m montáž | m2 | 30.54 |  | 0 | CS ÚRS 2024 01 |  | základní |  | 0 | 0 | 0 | 0 | 0 | 4 | K | 2 |  |  |  | ROZPOCET | [5 empty] | 0 | 0 | 0 | 0 | 0 | 1 | 0 | 4 | -1484883651
| Online PSC |  | https://podminky.urs.cz/item/CS_URS_2024_01/949211111 | [14 empty] | Online PSC | 2
| VV |  | (3,80+35,80+12,30+2,00-3,00)*0,60 |  | 30.54 | [12 empty] | VV | 2 | 2 | True | 0 | ROZPOCET
| VV | LP2 | Mezisoučet |  | 30.54 | [12 empty] | VV | 2 | 3 | True | 0 | ROZPOCET
| VV |  | Součet |  | 30.54 | [12 empty] | VV | 2 | 4 | True | 1 | ROZPOCET
33 | K | 949211211 | Lešeňová podlaha pro trubková lešení z fošen, prken nebo dřevěných sbíjených lešeňových dílců s příčníky nebo podélníky, ve výšce do 10 m příplatek k ceně za každý den použití | m2 | 1832.4 |  | 0 | CS ÚRS 2024 01 |  | základní |  | 0 | 0 | 0 | 0 | 0 | 4 | K | 2 |  |  |  | ROZPOCET | [5 empty] | 0 | 0 | 0 | 0 | 0 | 1 | 0 | 4 | -1104385885
| Online PSC |  | https://podminky.urs.cz/item/CS_URS_2024_01/949211211 | [14 empty] | Online PSC | 2
| VV |  | LP2*60 |  | 1832.4 | [12 empty] | VV | 2 | 2 | True | 1 | ROZPOCET
34 | K | 949211811 | Lešeňová podlaha pro trubková lešení z fošen, prken nebo dřevěných sbíjených lešeňových dílců s příčníky nebo podélníky, ve výšce do 10 m demontáž | m2 | 30.54 |  | 0 | CS ÚRS 2024 01 |  | základní |  | 0 | 0 | 0 | 0 | 0 | 4 | K | 2 |  |  |  | ROZPOCET | [5 empty] | 0 | 0 | 0 | 0 | 0 | 1 | 0 | 4 | -1335081432
| Online PSC |  | https://podminky.urs.cz/item/CS_URS_2024_01/949211811 | [14 empty] | Online PSC | 2
| VV |  | LP2 |  | 30.54 | [12 empty] | VV | 2 | 2 | True | 1 | ROZPOCET
35 | K | 949411111 | Věže schodišťové a výstupové z trubkového lešení o půdorysné ploše do 10 m2, výšky do 10 m montáž | m | 5.5 |  | 0 | CS ÚRS 2024 01 |  | základní |  | 0 | 0 | 0 | 0 | 0 | 4 | K | 2 |  |  |  | ROZPOCET | [5 empty] | 0 | 0 | 0 | 0 | 0 | 1 | 0 | 4 | -1646639207
| Online PSC |  | https://podminky.urs.cz/item/CS_URS_2024_01/949411111 | [14 empty] | Online PSC | 2
| VV |  | 5,50 |  | 5.5 | [12 empty] | VV | 2 | 2 | True | 0 | ROZPOCET
| VV | VV | Součet |  | 5.5 | [12 empty] | VV | 2 | 4 | True | 1 | ROZPOCET
36 | K | 949411211 | Věže schodišťové a výstupové z trubkového lešení o půdorysné ploše do 10 m2, výšky do 10 m příplatek k ceně za každý den použití | m | 330 |  | 0 | CS ÚRS 2024 01 |  | základní |  | 0 | 0 | 0 | 0 | 0 | 4 | K | 2 |  |  |  | ROZPOCET | [5 empty] | 0 | 0 | 0 | 0 | 0 | 1 | 0 | 4 | 2050081530
| Online PSC |  | https://podminky.urs.cz/item/CS_URS_2024_01/949411211 | [14 empty] | Online PSC | 2
| VV |  | VV*60 |  | 330 | [12 empty] | VV | 2 | 2 | True | 1 | ROZPOCET
37 | K | 949411811 | Věže schodišťové a výstupové z trubkového lešení o půdorysné ploše do 10 m2, výšky do 10 m demontáž | m | 5.5 |  | 0 | CS ÚRS 2024 01 |  | základní |  | 0 | 0 | 0 | 0 | 0 | 4 | K | 2 |  |  |  | ROZPOCET | [5 empty] | 0 | 0 | 0 | 0 | 0 | 1 | 0 | 4 | -684900970
| Online PSC |  | https://podminky.urs.cz/item/CS_URS_2024_01/949411811 | [14 empty] | Online PSC | 2
| VV |  | VV |  | 5.5 | [12 empty] | VV | 2 | 2 | True | 1 | ROZPOCET
38 | K | 952901111 | Vyčištění budov nebo objektů před předáním do užívání budov bytové nebo občanské výstavby, světlé výšky podlaží do 4 m | m2 | 40.593 |  | 0 | CS ÚRS 2024 01 |  | základní |  | 0 | 4e-05 | 0.0016237 | 0 | 0 | 4 | K | 2 |  |  |  | ROZPOCET | [5 empty] | 0 | 0 | 0 | 0 | 0 | 1 | 0 | 4 | -1033789971
| Online PSC |  | https://podminky.urs.cz/item/CS_URS_2024_01/952901111 | [14 empty] | Online PSC | 2
| VV |  | "dle poznámky k souboru cen položky 952 90-1111 se do výměry započítává 1/3 plochy | [14 empty] | VV | 2 | 1 | True | 0 | ROZPOCET
| VV |  | (33,20*3,20+1,40*11,10)*1/3 |  | 40.593 | [12 empty] | VV | 2 | 2 | True | 0 | ROZPOCET
| VV |  | Součet |  | 40.593 | [12 empty] | VV | 2 | 4 | True | 1 | ROZPOCET
39 | K | 965042241 | Bourání mazanin betonových nebo z litého asfaltu tl. přes 100 mm, plochy přes 4 m2 | m3 | 14.63 |  | 0 | CS ÚRS 2024 01 |  | základní |  | 0 | 0 | 0 | 2.2 | 32.186 | 4 | K | 2 |  |  |  | ROZPOCET | [5 empty] | 0 | 0 | 0 | 0 | 0 | 1 | 0 | 4 | 502026495
| Online PSC |  | https://podminky.urs.cz/item/CS_URS_2024_01/965042241 | [14 empty] | Online PSC | 2
| VV |  | (33,00*3,00+10,70*1,20+1,00*0,39+1,00*0,31)*0,13 |  | 14.63 | [12 empty] | VV | 2 | 2 | True | 1 | ROZPOCET
40 | K | 965045111 | Bourání potěrů tl. do 50 mm cementových nebo pískocementových, plochy do 1 m2 | m2 | 0.605 |  | 0 | CS ÚRS 2024 01 |  | základní |  | 0 | 0 | 0 | 0.09 | 0.05445 | 4 | K | 2 |  |  |  | ROZPOCET | [5 empty] | 0 | 0 | 0 | 0 | 0 | 1 | 0 | 4 | 447944749
| Online PSC |  | https://podminky.urs.cz/item/CS_URS_2024_01/965045111 | [14 empty] | Online PSC | 2
| VV |  | "vstupy na terasy | [14 empty] | VV | 2 | 1 | True | 0 | ROZPOCET
| VV |  | 1,08*0,16+1,08*0,40 |  | 0.605 | [12 empty] | VV | 2 | 2 | True | 1 | ROZPOCET
41 | K | 965049112 | Bourání mazanin Příplatek k cenám za bourání mazanin betonových se svařovanou sítí, tl. přes 100 mm | m3 | 14.63 |  | 0 | CS ÚRS 2024 01 |  | základní |  | 0 | 0 | 0 | 0.029 | 0.42427 | 4 | K | 2 |  |  |  | ROZPOCET | [5 empty] | 0 | 0 | 0 | 0 | 0 | 1 | 0 | 4 | -349183548
| Online PSC |  | https://podminky.urs.cz/item/CS_URS_2024_01/965049112 | [14 empty] | Online PSC | 2
| VV |  | (33,00*3,00+10,70*1,20+1,00*0,39+1,00*0,31)*0,13 |  | 14.63 | [12 empty] | VV | 2 | 2 | True | 1 | ROZPOCET
42 | K | 965081213 | Bourání podlah z dlaždic bez podkladního lože nebo mazaniny, s jakoukoliv výplní spár keramických nebo xylolitových tl. do 10 mm, plochy přes 1 m2 | m2 | 112.54 |  | 0 | CS ÚRS 2024 01 |  | základní |  | 0 | 0 | 0 | 0.035 | 3.9389 | 4 | K | 2 |  |  |  | ROZPOCET | [5 empty] | 0 | 0 | 0 | 0 | 0 | 1 | 0 | 4 | 1941264580
| Online PSC |  | https://podminky.urs.cz/item/CS_URS_2024_01/965081213 | [14 empty] | Online PSC | 2
| VV |  | 33,00*3,00+10,70*1,20+1,00*0,39+1,00*0,31 |  | 112.54 | [12 empty] | VV | 2 | 2 | True | 1 | ROZPOCET
43 | K | 965081611 | Odsekání soklíků včetně otlučení podkladní omítky až na zdivo rovných | m | 42.39 |  | 0 | CS ÚRS 2024 01 |  | základní |  | 0 | 0 | 0 | 0.009 | 0.38151 | 4 | K | 2 |  |  |  | ROZPOCET | [5 empty] | 0 | 0 | 0 | 0 | 0 | 1 | 0 | 4 | -1527370895
| Online PSC |  | https://podminky.urs.cz/item/CS_URS_2024_01/965081611 | [14 empty] | Online PSC | 2
| VV |  | 33,00+7,70+0,54*2+0,305*2 |  | 42.39 | [12 empty] | VV | 2 | 2 | True | 1 | ROZPOCET
44 | K | 966079901.1 | Odříznutí demontovaného zateplovacího systému od stávajícího | m | 40.39 |  | 0 |  |  | základní |  | 0 | 0 | 0 | 0 | 0 | 4 | K | 2 |  |  |  | ROZPOCET | [5 empty] | 0 | 0 | 0 | 0 | 0 | 1 | 0 | 4 | -510171904
| VV |  | 33,00+7,70-1,00*2+0,54*2+0,305*2 |  | 40.39 | [12 empty] | VV | 2 | 2 | True | 1 | ROZPOCET
45 | K | 966080101 | Bourání kontaktního zateplení včetně povrchové úpravy omítkou nebo nátěrem z polystyrénových desek, tloušťky do 60 mm | m2 | 0.761 |  | 0 | CS ÚRS 2024 01 |  | základní |  | 0 | 0 | 0 | 0.013 | 0.009893 | 4 | K | 2 |  |  |  | ROZPOCET | [5 empty] | 0 | 0 | 0 | 0 | 0 | 1 | 0 | 4 | -2064630974
| Online PSC |  | https://podminky.urs.cz/item/CS_URS_2024_01/966080101 | [14 empty] | Online PSC | 2
| VV |  | (0,54+0,305)*0,45*2 |  | 0.761 | [12 empty] | VV | 2 | 2 | True | 1 | ROZPOCET
46 | K | 966080105 | Bourání kontaktního zateplení včetně povrchové úpravy omítkou nebo nátěrem z polystyrénových desek, tloušťky přes 120 do 180 mm | m2 | 17.415 |  | 0 | CS ÚRS 2024 01 |  | základní |  | 0 | 0 | 0 | 0.015 | 0.26122 | 4 | K | 2 |  |  |  | ROZPOCET | [5 empty] | 0 | 0 | 0 | 0 | 0 | 1 | 0 | 4 | 1251732497
| Online PSC |  | https://podminky.urs.cz/item/CS_URS_2024_01/966080105 | [14 empty] | Online PSC | 2
| VV |  | (33,00+7,70-1,00*2)*0,45 |  | 17.415 | [12 empty] | VV | 2 | 2 | True | 1 | ROZPOCET
47 | K | 978015341 | Otlučení vápenných nebo vápenocementových omítek vnějších ploch s vyškrabáním spar a s očištěním zdiva stupně členitosti 1 a 2, v rozsahu přes 10 do 30 % | m2 | 32.452 |  | 0 | CS ÚRS 2024 01 |  | základní |  | 0 | 0 | 0 | 0.016 | 0.51923 | 4 | K | 2 |  |  |  | ROZPOCET | [5 empty] | 0 | 0 | 0 | 0 | 0 | 1 | 0 | 4 | -264655462
| Online PSC |  | https://podminky.urs.cz/item/CS_URS_2024_01/978015341 | [14 empty] | Online PSC | 2
| VV |  | "stávající zdivo po odstranění KZS | [14 empty] | VV | 2 | 1 | True | 0 | ROZPOCET
| VV |  | OOW |  | 32.452 | [12 empty] | VV | 2 | 2 | True | 1 | ROZPOCET
48 | K | 978035117 | Odstranění tenkovrstvých omítek nebo štuku tloušťky do 2 mm obroušením, rozsahu přes 50 do 100% | m2 | 27.76 |  | 0 | CS ÚRS 2024 01 |  | základní |  | 0 | 0 | 0 | 0.0026 | 0.072176 | 4 | K | 2 |  |  |  | ROZPOCET | [5 empty] | 0 | 0 | 0 | 0 | 0 | 1 | 0 | 4 | -86039368
| Online PSC |  | https://podminky.urs.cz/item/CS_URS_2024_01/978035117 | [14 empty] | Online PSC | 2
| VV |  | "oprava fasády | [14 empty] | VV | 2 | 1 | True | 0 | ROZPOCET
| VV |  | 34,32*0,40+10,80*0,60+3,35*0,25+1,30*0,40 |  | 21.566 | [12 empty] | VV | 2 | 2 | True | 0 | ROZPOCET
| VV | Fas | Mezisoučet |  | 21.566 | [12 empty] | VV | 2 | 3 | True | 0 | ROZPOCET
| VV |  | "KZS nad odříznutou částí u teras | [14 empty] | VV | 2 | 1 | True | 0 | ROZPOCET
| VV |  | (7,70+33,00-1,00*2+0,54*2+0,305*2)*0,15+0,15*0,45*2 |  | 6.194 | [12 empty] | VV | 2 | 2 | True | 0 | ROZPOCET
| VV | KZSPer | Mezisoučet |  | 6.194 | [12 empty] | VV | 2 | 3 | True | 0 | ROZPOCET
| VV |  | Součet |  | 27.76 | [12 empty] | VV | 2 | 4 | True | 1 | ROZPOCET
| D | 997 | Přesun sutě |  |  |  | 0 |  |  |  |  | 0 |  | 0 |  | 0 | 1 | D | 1 |  |  |  | ROZPOCET | [11 empty] | 0
49 | K | 997013152 | Vnitrostaveništní doprava suti a vybouraných hmot vodorovně do 50 m s naložením s omezením mechanizace pro budovy a haly výšky přes 6 do 9 m | t | 40.779 |  | 0 | CS ÚRS 2024 01 |  | základní |  | 0 | 0 | 0 | 0 | 0 | 4 | K | 2 |  |  |  | ROZPOCET | [5 empty] | 0 | 0 | 0 | 0 | 0 | 1 | 0 | 4 | 1912104646
| Online PSC |  | https://podminky.urs.cz/item/CS_URS_2024_01/997013152 | [14 empty] | Online PSC | 2
50 | K | 997013501 | Odvoz suti a vybouraných hmot na skládku nebo meziskládku se složením, na vzdálenost do 1 km | t | 40.779 |  | 0 | CS ÚRS 2024 01 |  | základní |  | 0 | 0 | 0 | 0 | 0 | 4 | K | 2 |  |  |  | ROZPOCET | [5 empty] | 0 | 0 | 0 | 0 | 0 | 1 | 0 | 4 | -905785799
| Online PSC |  | https://podminky.urs.cz/item/CS_URS_2024_01/997013501 | [14 empty] | Online PSC | 2
51 | K | 997013509 | Odvoz suti a vybouraných hmot na skládku nebo meziskládku se složením, na vzdálenost Příplatek k ceně za každý další započatý 1 km přes 1 km | t | 774.801 |  | 0 | CS ÚRS 2024 01 |  | základní |  | 0 | 0 | 0 | 0 | 0 | 4 | K | 2 |  |  |  | ROZPOCET | [5 empty] | 0 | 0 | 0 | 0 | 0 | 1 | 0 | 4 | -1363997824
| Online PSC |  | https://podminky.urs.cz/item/CS_URS_2024_01/997013509 | [14 empty] | Online PSC | 2
| VV |  | 40,779*19 'Přepočtené koeficientem množství |  | 774.801 | [12 empty] | VV | 2 | 2 | False | 1 | ROZPOCET
52 | K | 997013601 | Poplatek za uložení stavebního odpadu na skládce (skládkovné) z prostého betonu zatříděného do Katalogu odpadů pod kódem 17 01 01 | t | 0.054 |  | 0 | CS ÚRS 2024 01 |  | základní |  | 0 | 0 | 0 | 0 | 0 | 4 | K | 2 |  |  |  | ROZPOCET | [5 empty] | 0 | 0 | 0 | 0 | 0 | 1 | 0 | 4 | -894833189
| Online PSC |  | https://podminky.urs.cz/item/CS_URS_2024_01/997013601 | [14 empty] | Online PSC | 2
53 | K | 997013602 | Poplatek za uložení stavebního odpadu na skládce (skládkovné) z armovaného betonu zatříděného do Katalogu odpadů pod kódem 17 01 01 | t | 32.61 |  | 0 | CS ÚRS 2024 01 |  | základní |  | 0 | 0 | 0 | 0 | 0 | 4 | K | 2 |  |  |  | ROZPOCET | [5 empty] | 0 | 0 | 0 | 0 | 0 | 1 | 0 | 4 | 922503754
| Online PSC |  | https://podminky.urs.cz/item/CS_URS_2024_01/997013602 | [14 empty] | Online PSC | 2
| VV |  | 32,186+0,424 |  | 32.61 | [12 empty] | VV | 2 | 2 | True | 1 | ROZPOCET
54 | K | 997013609 | Poplatek za uložení stavebního odpadu na skládce (skládkovné) ze směsí nebo oddělených frakcí betonu, cihel a keramických výrobků zatříděného do Katalogu odpadů pod kódem 17 01 07 | t | 4.321 |  | 0 | CS ÚRS 2024 01 |  | základní |  | 0 | 0 | 0 | 0 | 0 | 4 | K | 2 |  |  |  | ROZPOCET | [5 empty] | 0 | 0 | 0 | 0 | 0 | 1 | 0 | 4 | 1772323852
| Online PSC |  | https://podminky.urs.cz/item/CS_URS_2024_01/997013609 | [14 empty] | Online PSC | 2
| VV |  | 3,939+0,382 |  | 4.321 | [12 empty] | VV | 2 | 2 | True | 1 | ROZPOCET
55 | K | 997013631 | Poplatek za uložení stavebního odpadu na skládce (skládkovné) směsného stavebního a demoličního zatříděného do Katalogu odpadů pod kódem 17 09 04 | t | 1.641 |  | 0 | CS ÚRS 2024 01 |  | základní |  | 0 | 0 | 0 | 0 | 0 | 4 | K | 2 |  |  |  | ROZPOCET | [5 empty] | 0 | 0 | 0 | 0 | 0 | 1 | 0 | 4 | 342039864
| Online PSC |  | https://podminky.urs.cz/item/CS_URS_2024_01/997013631 | [14 empty] | Online PSC | 2
| VV |  | 0,779+0,010+0,261+0,519+0,072 |  | 1.641 | [12 empty] | VV | 2 | 2 | True | 1 | ROZPOCET
56 | K | 997013645 | Poplatek za uložení stavebního odpadu na skládce (skládkovné) asfaltového bez obsahu dehtu zatříděného do Katalogu odpadů pod kódem 17 03 02 | t | 1.291 |  | 0 | CS ÚRS 2024 01 |  | základní |  | 0 | 0 | 0 | 0 | 0 | 4 | K | 2 |  |  |  | ROZPOCET | [5 empty] | 0 | 0 | 0 | 0 | 0 | 1 | 0 | 4 | 1807727340
| Online PSC |  | https://podminky.urs.cz/item/CS_URS_2024_01/997013645 | [14 empty] | Online PSC | 2
57 | K | 997013813 | Poplatek za uložení stavebního odpadu na skládce (skládkovné) z plastických hmot zatříděného do Katalogu odpadů pod kódem 17 02 03 | t | 0.63 |  | 0 | CS ÚRS 2024 01 |  | základní |  | 0 | 0 | 0 | 0 | 0 | 4 | K | 2 |  |  |  | ROZPOCET | [5 empty] | 0 | 0 | 0 | 0 | 0 | 1 | 0 | 4 | 699756074
| Online PSC |  | https://podminky.urs.cz/item/CS_URS_2024_01/997013813 | [14 empty] | Online PSC | 2
| D | 998 | Přesun hmot |  |  |  | 0 |  |  |  |  | 0 |  | 0 |  | 0 | 1 | D | 1 |  |  |  | ROZPOCET | [11 empty] | 0
58 | K | 998011008 | Přesun hmot pro budovy občanské výstavby, bydlení, výrobu a služby s nosnou svislou konstrukcí zděnou z cihel, tvárnic nebo kamene vodorovná dopravní vzdálenost do 100 m s omezením mechanizace pro budovy výšky do 6 m | t | 14.621 |  | 0 | CS ÚRS 2024 01 |  | základní |  | 0 | 0 | 0 | 0 | 0 | 4 | K | 2 |  |  |  | ROZPOCET | [5 empty] | 0 | 0 | 0 | 0 | 0 | 1 | 0 | 4 | 732783657
| Online PSC |  | https://podminky.urs.cz/item/CS_URS_2024_01/998011008 | [14 empty] | Online PSC | 2
| D | PSV | Práce a dodávky PSV |  |  |  | 0 |  |  |  |  | 0 |  | 5.4719 |  | 2.1521 | 2 | D | 0 |  |  |  | ROZPOCET | [11 empty] | 0
| D | 712 | Povlakové krytiny |  |  |  | 0 |  |  |  |  | 0 |  | 3.9327 |  | 1.2911 | 2 | D | 1 |  |  |  | ROZPOCET | [11 empty] | 0
59 | K | 712300843 | Ostatní práce při odstranění povlakové krytiny střech plochých do 10° zbytkového asfaltového pásu odsekáním | m2 | 112.54 |  | 0 | CS ÚRS 2024 01 |  | základní |  | 0 | 0 | 0 | 0.002 | 0.22508 | 16 | K | 2 |  |  |  | ROZPOCET | [5 empty] | 0 | 0 | 0 | 0 | 0 | 1 | 0 | 16 | -914132693
| Online PSC |  | https://podminky.urs.cz/item/CS_URS_2024_01/712300843 | [14 empty] | Online PSC | 2
| VV |  | BT2 |  | 112.54 | [12 empty] | VV | 2 | 2 | True | 1 | ROZPOCET
60 | K | 712311101 | Provedení povlakové krytiny střech plochých do 10° natěradly a tmely za studena nátěrem lakem penetračním nebo asfaltovým | m2 | 120.098 |  | 0 | CS ÚRS 2024 01 |  | základní |  | 0 | 0 | 0 | 0 | 0 | 16 | K | 2 |  |  |  | ROZPOCET | [5 empty] | 0 | 0 | 0 | 0 | 0 | 1 | 0 | 16 | -1677839601
| Online PSC |  | https://podminky.urs.cz/item/CS_URS_2024_01/712311101 | [14 empty] | Online PSC | 2
| VV |  | T2i+T1v |  | 120.098 | [12 empty] | VV | 2 | 2 | True | 1 | ROZPOCET
61 | M | 11163150 | lak penetrační asfaltový | t | 0.042 |  | 0 | CS ÚRS 2024 01 |  | základní |  | 0 | 1 | 0.042 | 0 | 0 | 32 | M | 2 |  |  |  | ROZPOCET | [5 empty] | 0 | 0 | 0 | 0 | 0 | 1 | 0 | 16 | 1538015498
| VV |  | (T2i+T1v)*0,00035 |  | 0.042 | [12 empty] | VV | 2 | 2 | True | 1 | ROZPOCET
62 | K | 712331111 | Provedení povlakové krytiny střech plochých do 10° pásy na sucho podkladní samolepící asfaltový pás | m2 | 119.212 |  | 0 | CS ÚRS 2024 01 |  | základní |  | 0 | 0 | 0 | 0 | 0 | 16 | K | 2 |  |  |  | ROZPOCET | [5 empty] | 0 | 0 | 0 | 0 | 0 | 1 | 0 | 16 | -624431829
| Online PSC |  | https://podminky.urs.cz/item/CS_URS_2024_01/712331111 | [14 empty] | Online PSC | 2
| VV |  | 33,00*3,16+10,70*1,36+1,00*0,23+1,00*0,15 |  | 119.212 | [12 empty] | VV | 2 | 2 | True | 0 | ROZPOCET
| VV | T2i | Mezisoučet |  | 119.212 | [12 empty] | VV | 2 | 3 | True | 0 | ROZPOCET
| VV |  | Součet |  | 119.212 | [12 empty] | VV | 2 | 4 | True | 1 | ROZPOCET
63 | M | 62866281 | pás asfaltový samolepicí modifikovaný SBS s vložkou ze skleněné tkaniny se spalitelnou fólií nebo jemnozrnným minerálním posypem nebo textilií na horním povrchu tl 3,0mm | m2 | 137.094 |  | 0 | CS ÚRS 2024 01 |  | základní |  | 0 | 0.004 | 0.54838 | 0 | 0 | 32 | M | 2 |  |  |  | ROZPOCET | [5 empty] | 0 | 0 | 0 | 0 | 0 | 1 | 0 | 16 | 1160874863
| VV |  | T2i*1,15 |  | 137.094 | [12 empty] | VV | 2 | 2 | True | 1 | ROZPOCET
64 | K | 712331801 | Odstranění povlakové krytiny střech plochých do 10° z pásů uložených na sucho AIP nebo NAIP | m2 | 112.54 |  | 0 | CS ÚRS 2024 01 |  | základní |  | 0 | 0 | 0 | 0.00066 | 0.074276 | 16 | K | 2 |  |  |  | ROZPOCET | [5 empty] | 0 | 0 | 0 | 0 | 0 | 1 | 0 | 16 | -1159321465
| Online PSC |  | https://podminky.urs.cz/item/CS_URS_2024_01/712331801 | [14 empty] | Online PSC | 2
| VV |  | "geotextilie | [14 empty] | VV | 2 | 1 | True | 0 | ROZPOCET
| VV |  | BT2 |  | 112.54 | [12 empty] | VV | 2 | 2 | True | 1 | ROZPOCET
65 | K | 712341559 | Provedení povlakové krytiny střech plochých do 10° pásy přitavením NAIP v plné ploše | m2 | 359.408 |  | 0 | CS ÚRS 2024 01 |  | základní |  | 0 | 0.00088 | 0.31628 | 0 | 0 | 16 | K | 2 |  |  |  | ROZPOCET | [5 empty] | 0 | 0 | 0 | 0 | 0 | 1 | 0 | 16 | 1834744907
| Online PSC |  | https://podminky.urs.cz/item/CS_URS_2024_01/712341559 | [14 empty] | Online PSC | 2
| VV |  | T2i*3 |  | 357.636 | [12 empty] | VV | 2 | 2 | True | 0 | ROZPOCET
| VV |  | Mezisoučet |  | 357.636 | [12 empty] | VV | 2 | 3 | True | 0 | ROZPOCET
| VV |  | "vstupy na terasy | [14 empty] | VV | 2 | 1 | True | 0 | ROZPOCET
| VV |  | 1,08*0,16*2+1,08*(0,40+0,10) |  | 0.886 | [12 empty] | VV | 2 | 2 | True | 0 | ROZPOCET
| VV | T1v | Mezisoučet |  | 0.886 | [12 empty] | VV | 2 | 3 | True | 0 | ROZPOCET
| VV |  | "druhá vrstva bitumenové izolace | [14 empty] | VV | 2 | 1 | True | 0 | ROZPOCET
| VV |  | T1v |  | 0.886 | [12 empty] | VV | 2 | 2 | True | 0 | ROZPOCET
| VV |  | Mezisoučet |  | 0.886 | [12 empty] | VV | 2 | 3 | True | 0 | ROZPOCET
| VV |  | Součet |  | 359.408 | [12 empty] | VV | 2 | 4 | True | 1 | ROZPOCET
66 | M | 62853004 | pás asfaltový natavitelný modifikovaný SBS s vložkou ze skleněné tkaniny a spalitelnou PE fólií nebo jemnozrnným minerálním posypem na horním povrchu tl 4,0mm | m2 | 413.319 |  | 0 | CS ÚRS 2024 01 |  | základní |  | 0 | 0.0054 | 2.2319 | 0 | 0 | 32 | M | 2 |  |  |  | ROZPOCET | [5 empty] | 0 | 0 | 0 | 0 | 0 | 1 | 0 | 16 | -1250310331
| VV |  | T2i*3*1,15 |  | 411.281 | [12 empty] | VV | 2 | 2 | True | 0 | ROZPOCET
| VV |  | T1v*2*1,15 |  | 2.038 | [12 empty] | VV | 2 | 2 | True | 0 | ROZPOCET
| VV |  | Součet |  | 413.319 | [12 empty] | VV | 2 | 4 | True | 1 | ROZPOCET
67 | K | 712361801 | Odstranění povlakové krytiny střech plochých do 10° z fólií položenou volně se svařovanými nebo lepenými spoji | m2 | 112.54 |  | 0 | CS ÚRS 2024 01 |  | základní |  | 0 | 0 | 0 | 0.0032 | 0.36013 | 16 | K | 2 |  |  |  | ROZPOCET | [5 empty] | 0 | 0 | 0 | 0 | 0 | 1 | 0 | 16 | -1261252600
| Online PSC |  | https://podminky.urs.cz/item/CS_URS_2024_01/712361801 | [14 empty] | Online PSC | 2
| VV |  | 33,00*3,00+10,70*1,20+1,00*0,39+1,00*0,31 |  | 112.54 | [12 empty] | VV | 2 | 2 | True | 1 | ROZPOCET
68 | K | 712361801.1 | Odstranění povlakové krytiny střech plochých do 10° z nopových fólií | m2 | 112.54 |  | 0 |  |  | základní |  | 0 | 0 | 0 | 0.0032 | 0.36013 | 16 | K | 2 |  |  |  | ROZPOCET | [5 empty] | 0 | 0 | 0 | 0 | 0 | 1 | 0 | 16 | -1637572521
| VV |  | 33,00*3,00+10,70*1,20+1,00*0,39+1,00*0,31 |  | 112.54 | [12 empty] | VV | 2 | 2 | True | 1 | ROZPOCET
69 | K | 712800843 | Ostatní práce při odstranění povlakové krytiny ze svislých ploch zbytkového asfaltového pásu odsekáním | m2 | 33.272 |  | 0 | CS ÚRS 2024 01 |  | základní |  | 0 | 0 | 0 | 0.002 | 0.066544 | 16 | K | 2 |  |  |  | ROZPOCET | [5 empty] | 0 | 0 | 0 | 0 | 0 | 1 | 0 | 16 | -213371072
| Online PSC |  | https://podminky.urs.cz/item/CS_URS_2024_01/712800843 | [14 empty] | Online PSC | 2
| VV |  | BIsP |  | 33.272 | [12 empty] | VV | 2 | 2 | True | 1 | ROZPOCET
70 | K | 712811101 | Provedení povlakové krytiny střech samostatným vytažením izolačního povlaku za studena na konstrukce převyšující úroveň střechy, nátěrem penetračním | m2 | 35.264 |  | 0 | CS ÚRS 2024 01 |  | základní |  | 0 | 0 | 0 | 0 | 0 | 16 | K | 2 |  |  |  | ROZPOCET | [5 empty] | 0 | 0 | 0 | 0 | 0 | 1 | 0 | 16 | 710407980
| Online PSC |  | https://podminky.urs.cz/item/CS_URS_2024_01/712811101 | [14 empty] | Online PSC | 2
| VV |  | T2sp |  | 35.264 | [12 empty] | VV | 2 | 2 | True | 1 | ROZPOCET
71 | M | 11163150 | lak penetrační asfaltový | t | 0.014 |  | 0 | CS ÚRS 2024 01 |  | základní |  | 0 | 1 | 0.014 | 0 | 0 | 32 | M | 2 |  |  |  | ROZPOCET | [5 empty] | 0 | 0 | 0 | 0 | 0 | 1 | 0 | 16 | 1762468114
| VV |  | T2sp*0,0004 |  | 0.014 | [12 empty] | VV | 2 | 2 | True | 1 | ROZPOCET
72 | K | 712831101.1 | Provedení povlakové krytiny střech samostatným vytažením izolačního povlaku pásy samolepicími na konstrukce převyšující úroveň střechy | m2 | 15.322 |  | 0 |  |  | základní |  | 0 | 0 | 0 | 0 | 0 | 16 | K | 2 |  |  |  | ROZPOCET | [5 empty] | 0 | 0 | 0 | 0 | 0 | 1 | 0 | 16 | -1505195414
| VV |  | " - vytažení na stěnu do v.380 mm (řez F-F´; H-H´) | [14 empty] | VV | 2 | 1 | True | 0 | ROZPOCET
| VV |  | (7,74+32,84)*0,38 |  | 15.42 | [12 empty] | VV | 2 | 2 | True | 0 | ROZPOCET
| VV |  | -1,08*0,23+0,145*0,38*2 |  | -0.138 | [12 empty] | VV | 2 | 2 | True | 0 | ROZPOCET
| VV |  | -1,08*0,155+(0,15*0,38+(0,38-0,15)*(0,155+0,25)/2)*2 |  | 0.04 | [12 empty] | VV | 2 | 2 | True | 0 | ROZPOCET
| VV | T2s | Mezisoučet |  | 15.322 | [12 empty] | VV | 2 | 3 | True | 0 | ROZPOCET
| VV |  | Součet |  | 15.322 | [12 empty] | VV | 2 | 4 | True | 1 | ROZPOCET
73 | M | 62866281 | pás asfaltový samolepicí modifikovaný SBS s vložkou ze skleněné tkaniny se spalitelnou fólií nebo jemnozrnným minerálním posypem nebo textilií na horním povrchu tl 3,0mm | m2 | 18.386 |  | 0 | CS ÚRS 2024 01 |  | základní |  | 0 | 0.004 | 0.073544 | 0 | 0 | 32 | M | 2 |  |  |  | ROZPOCET | [5 empty] | 0 | 0 | 0 | 0 | 0 | 1 | 0 | 16 | -742665897
| VV |  | T2s*1,20 |  | 18.386 | [12 empty] | VV | 2 | 2 | True | 1 | ROZPOCET
74 | K | 712831801 | Odstranění povlakové krytiny ze svislých ploch z pásů uložených na sucho na konstrukcích převyšující úroveň střechy AIP nebo NAIP | m2 | 5.681 |  | 0 | CS ÚRS 2024 01 |  | základní |  | 0 | 0 | 0 | 0.00066 | 0.0037495 | 16 | K | 2 |  |  |  | ROZPOCET | [5 empty] | 0 | 0 | 0 | 0 | 0 | 1 | 0 | 16 | 829484267
| Online PSC |  | https://podminky.urs.cz/item/CS_URS_2024_01/712831801 | [14 empty] | Online PSC | 2
| VV |  | BIs |  | 5.681 | [12 empty] | VV | 2 | 2 | True | 1 | ROZPOCET
75 | K | 712840861 | Odstranění povlakové krytiny ze svislých ploch z přitavených pásů na konstrukcích převyšující úroveň střechy NAIP v plné ploše jednovrstvá | m2 | 33.272 |  | 0 | CS ÚRS 2024 01 |  | základní |  | 0 | 0 | 0 | 0.0055 | 0.183 | 16 | K | 2 |  |  |  | ROZPOCET | [5 empty] | 0 | 0 | 0 | 0 | 0 | 1 | 0 | 16 | 1893510807
| Online PSC |  | https://podminky.urs.cz/item/CS_URS_2024_01/712840861 | [14 empty] | Online PSC | 2
| VV |  | " - vytažení na stěnu | [14 empty] | VV | 2 | 1 | True | 0 | ROZPOCET
| VV |  | (7,74+32,84)*0,39 |  | 15.826 | [12 empty] | VV | 2 | 2 | True | 0 | ROZPOCET
| VV |  | (33,88+10,38+3,00+1,20)*(0,20+0,16) |  | 17.446 | [12 empty] | VV | 2 | 2 | True | 0 | ROZPOCET
| VV | BIsP | Součet |  | 33.272 | [12 empty] | VV | 2 | 4 | True | 1 | ROZPOCET
76 | K | 712841559 | Provedení povlakové krytiny střech samostatným vytažením izolačního povlaku pásy přitavením na konstrukce převyšující úroveň střechy, NAIP | m2 | 65.908 |  | 0 | CS ÚRS 2024 01 |  | základní |  | 0 | 0.00094 | 0.061954 | 0 | 0 | 16 | K | 2 |  |  |  | ROZPOCET | [5 empty] | 0 | 0 | 0 | 0 | 0 | 1 | 0 | 16 | 231613129
| Online PSC |  | https://podminky.urs.cz/item/CS_URS_2024_01/712841559 | [14 empty] | Online PSC | 2
| VV |  | T2s*2 |  | 30.644 | [12 empty] | VV | 2 | 2 | True | 0 | ROZPOCET
| VV |  | Mezisoučet |  | 30.644 | [12 empty] | VV | 2 | 3 | True | 0 | ROZPOCET
| VV |  | "podkladní bitumenový pás | [14 empty] | VV | 2 | 1 | True | 0 | ROZPOCET
| VV |  | " - vytažení na atiku v.380+250 mm (řez F-F´; H-H´) | [14 empty] | VV | 2 | 1 | True | 0 | ROZPOCET
| VV |  | (7,74+32,84)*(0,38+0,25) |  | 25.565 | [12 empty] | VV | 2 | 2 | True | 0 | ROZPOCET
| VV |  | -1,08*0,23+0,145*0,38*2 |  | -0.138 | [12 empty] | VV | 2 | 2 | True | 0 | ROZPOCET
| VV |  | -1,08*0,155+(0,15*0,38+(0,38-0,15)*(0,155+0,25)/2)*2 |  | 0.04 | [12 empty] | VV | 2 | 2 | True | 0 | ROZPOCET
| VV |  | " - vytažení na atiku v.200-250 mm (řez K-K´; L-L´) | [14 empty] | VV | 2 | 1 | True | 0 | ROZPOCET
| VV |  | (3,00+1,20)*(0,20+0,25)/2 |  | 0.945 | [12 empty] | VV | 2 | 2 | True | 0 | ROZPOCET
| VV |  | " - vytažení na atiku v.200 mm (řez F-F´; H-H´) | [14 empty] | VV | 2 | 1 | True | 0 | ROZPOCET
| VV |  | (33,88+10,38)*0,20 |  | 8.852 | [12 empty] | VV | 2 | 2 | True | 0 | ROZPOCET
| VV | T2sp | Mezisoučet |  | 35.264 | [12 empty] | VV | 2 | 3 | True | 0 | ROZPOCET
| VV |  | Součet |  | 65.908 | [12 empty] | VV | 2 | 4 | True | 1 | ROZPOCET
77 | M | 62853004 | pás asfaltový natavitelný modifikovaný SBS s vložkou ze skleněné tkaniny a spalitelnou PE fólií nebo jemnozrnným minerálním posypem na horním povrchu tl 4,0mm | m2 | 79.09 |  | 0 | CS ÚRS 2024 01 |  | základní |  | 0 | 0.0054 | 0.42709 | 0 | 0 | 32 | M | 2 |  |  |  | ROZPOCET | [5 empty] | 0 | 0 | 0 | 0 | 0 | 1 | 0 | 16 | -1494510815
| VV |  | T2s*2*1,20 |  | 36.773 | [12 empty] | VV | 2 | 2 | True | 0 | ROZPOCET
| VV |  | T2sp*1,20 |  | 42.317 | [12 empty] | VV | 2 | 2 | True | 0 | ROZPOCET
| VV |  | Součet |  | 79.09 | [12 empty] | VV | 2 | 4 | True | 1 | ROZPOCET
78 | K | 712861803 | Odstranění povlakové krytiny ze svislých ploch z fólií na konstrukcích převyšující úroveň střechy přilepenou lepidlem v plné ploše | m2 | 5.681 |  | 0 | CS ÚRS 2024 01 |  | základní |  | 0 | 0 | 0 | 0.0032 | 0.018179 | 16 | K | 2 |  |  |  | ROZPOCET | [5 empty] | 0 | 0 | 0 | 0 | 0 | 1 | 0 | 16 | -1727171369
| Online PSC |  | https://podminky.urs.cz/item/CS_URS_2024_01/712861803 | [14 empty] | Online PSC | 2
| VV |  | " - vytažení na stěnu | [14 empty] | VV | 2 | 1 | True | 0 | ROZPOCET
| VV |  | (7,74+32,84)*0,14 |  | 5.681 | [12 empty] | VV | 2 | 2 | True | 0 | ROZPOCET
| VV | BIs | Součet |  | 5.681 | [12 empty] | VV | 2 | 4 | True | 1 | ROZPOCET
79 | K | 712990010.1 | Vytažení hydroizolace na stávající sloupky zábradlí | kus | 29 |  | 0 |  |  | základní |  | 0 | 0.0075 | 0.2175 | 0 | 0 | 16 | K | 2 |  |  |  | ROZPOCET | [5 empty] | 0 | 0 | 0 | 0 | 0 | 1 | 0 | 16 | -1636271232
| P |  | Poznámka k položce: - montáž a dodávka - 2 vrstvy bitumenové izolace vytažené do poloviny výšky dlaždice - natavené na ocelový sloupek - navrtání sloupků zábradlí (z důvodu vytečení kondenzátu) - vypěnění PUR pěnou | [14 empty] | P | 2
80 | K | 998712111 | Přesun hmot pro povlakové krytiny stanovený z hmotnosti přesunovaného materiálu vodorovná dopravní vzdálenost do 50 m s omezením mechanizace v objektech výšky do 6 m | t | 3.933 |  | 0 | CS ÚRS 2024 01 |  | základní |  | 0 | 0 | 0 | 0 | 0 | 16 | K | 2 |  |  |  | ROZPOCET | [5 empty] | 0 | 0 | 0 | 0 | 0 | 1 | 0 | 16 | 1049690059
| Online PSC |  | https://podminky.urs.cz/item/CS_URS_2024_01/998712111 | [14 empty] | Online PSC | 2
| D | 713 | Izolace tepelné |  |  |  | 0 |  |  |  |  | 0 |  | 1.0483 |  | 0.63022 | 2 | D | 1 |  |  |  | ROZPOCET | [11 empty] | 0
81 | K | 713140824 | Odstranění tepelné izolace střech plochých z rohoží, pásů, dílců, desek, bloků nadstřešních izolací volně položených z polystyrenu nasáklého vodou, tloušťka izolace přes 100 mm | m2 | 112.54 |  | 0 | CS ÚRS 2024 01 |  | základní |  | 0 | 0 | 0 | 0.0056 | 0.63022 | 16 | K | 2 |  |  |  | ROZPOCET | [5 empty] | 0 | 0 | 0 | 0 | 0 | 1 | 0 | 16 | -1325117217
| Online PSC |  | https://podminky.urs.cz/item/CS_URS_2024_01/713140824 | [14 empty] | Online PSC | 2
| VV |  | 33,00*3,00+10,70*1,20+1,00*0,39+1,00*0,31 |  | 112.54 | [12 empty] | VV | 2 | 2 | True | 1 | ROZPOCET
82 | K | 713141151 | Montáž tepelné izolace střech plochých rohožemi, pásy, deskami, dílci, bloky (izolační materiál ve specifikaci) kladenými volně jednovrstvá | m2 | 224.76 |  | 0 | CS ÚRS 2024 01 |  | základní |  | 0 | 0 | 0 | 0 | 0 | 16 | K | 2 |  |  |  | ROZPOCET | [5 empty] | 0 | 0 | 0 | 0 | 0 | 1 | 0 | 16 | 578717174
| Online PSC |  | https://podminky.urs.cz/item/CS_URS_2024_01/713141151 | [14 empty] | Online PSC | 2
| VV |  | "XPS | [14 empty] | VV | 2 | 1 | True | 0 | ROZPOCET
| VV |  | T2 |  | 112.54 | [12 empty] | VV | 2 | 2 | True | 0 | ROZPOCET
| VV |  | Mezisoučet |  | 112.54 | [12 empty] | VV | 2 | 3 | True | 0 | ROZPOCET
| VV |  | "pro tepelnou izolaci ve spádu | [14 empty] | VV | 2 | 1 | True | 0 | ROZPOCET
| VV |  | 33,00*3,00+10,70*1,20+1,00*0,23+1,00*0,15 |  | 112.22 | [12 empty] | VV | 2 | 2 | True | 0 | ROZPOCET
| VV | T2eps15 | Mezisoučet |  | 112.22 | [12 empty] | VV | 2 | 3 | True | 0 | ROZPOCET
| VV |  | Součet |  | 224.76 | [12 empty] | VV | 2 | 4 | True | 1 | ROZPOCET
83 | M | 28376421 | deska XPS hrana polodrážková a hladký povrch 300kPA λ=0,035 tl 80mm | m2 | 114.583 |  | 0 | CS ÚRS 2024 01 |  | základní |  | 0 | 0.0024 | 0.275 | 0 | 0 | 32 | M | 2 |  |  |  | ROZPOCET | [5 empty] | 0 | 0 | 0 | 0 | 0 | 1 | 0 | 16 | -1232870540
| VV |  | T2*1,02 |  | 114.791 | [12 empty] | VV | 2 | 2 | True | 0 | ROZPOCET
| VV |  | "zesílená izolace dlouhé terasy (řez K-K´) | [14 empty] | VV | 2 | 1 | True | 0 | ROZPOCET
| VV |  | -1,20*0,17*1,02 |  | -0.208 | [12 empty] | VV | 2 | 2 | True | 0 | ROZPOCET
| VV |  | Součet |  | 114.583 | [12 empty] | VV | 2 | 4 | True | 1 | ROZPOCET
84 | M | 28376422 | deska XPS hrana polodrážková a hladký povrch 300kPA λ=0,035 tl 100mm | m2 | 0.208 |  | 0 | CS ÚRS 2024 01 |  | základní |  | 0 | 0.003 | 0.000624 | 0 | 0 | 32 | M | 2 |  |  |  | ROZPOCET | [5 empty] | 0 | 0 | 0 | 0 | 0 | 1 | 0 | 16 | 332894266
| VV |  | "zesílená izolace dlouhé terasy (řez K-K´) | [14 empty] | VV | 2 | 1 | True | 0 | ROZPOCET
| VV |  | 1,20*0,17*1,02 |  | 0.208 | [12 empty] | VV | 2 | 2 | True | 1 | ROZPOCET
85 | M | 28375033 | deska EPS 150 pro konstrukce s vysokým zatížením λ=0,035 tl 150mm | m2 | 114.464 |  | 0 | CS ÚRS 2024 01 |  | základní |  | 0 | 0.0045 | 0.51509 | 0 | 0 | 32 | M | 2 |  |  |  | ROZPOCET | [5 empty] | 0 | 0 | 0 | 0 | 0 | 1 | 0 | 16 | -105008438
| VV |  | T2eps15*1,02 |  | 114.464 | [12 empty] | VV | 2 | 2 | True | 1 | ROZPOCET
86 | K | 713141311 | Montáž tepelné izolace střech plochých spádovými klíny v ploše kladenými volně | m2 | 112.22 |  | 0 | CS ÚRS 2024 01 |  | základní |  | 0 | 0 | 0 | 0 | 0 | 16 | K | 2 |  |  |  | ROZPOCET | [5 empty] | 0 | 0 | 0 | 0 | 0 | 1 | 0 | 16 | 774055332
| Online PSC |  | https://podminky.urs.cz/item/CS_URS_2024_01/713141311 | [14 empty] | Online PSC | 2
| VV |  | "dlouhá terasa - tl.200 - 250 mm | [14 empty] | VV | 2 | 1 | True | 0 | ROZPOCET
| VV |  | T2eps15 |  | 112.22 | [12 empty] | VV | 2 | 2 | True | 1 | ROZPOCET
87 | M | 28372326.1 | spádové klíny EPS 150S | m3 | 8.585 |  | 0 |  |  | základní |  | 0 | 0.03 | 0.25755 | 0 | 0 | 32 | M | 2 |  |  |  | ROZPOCET | [5 empty] | 0 | 0 | 0 | 0 | 0 | 1 | 0 | 16 | -2112307300
| VV |  | T2eps15*(0,05+0,10)/2*1,02 |  | 8.585 | [12 empty] | VV | 2 | 2 | True | 1 | ROZPOCET
88 | K | 998713111 | Přesun hmot pro izolace tepelné stanovený z hmotnosti přesunovaného materiálu vodorovná dopravní vzdálenost do 50 m s omezením mechanizace v objektech výšky do 6 m | t | 1.048 |  | 0 | CS ÚRS 2024 01 |  | základní |  | 0 | 0 | 0 | 0 | 0 | 16 | K | 2 |  |  |  | ROZPOCET | [5 empty] | 0 | 0 | 0 | 0 | 0 | 1 | 0 | 16 | -1591259667
| Online PSC |  | https://podminky.urs.cz/item/CS_URS_2024_01/998713111 | [14 empty] | Online PSC | 2
| D | 764 | Konstrukce klempířské |  |  |  | 0 |  |  |  |  | 0 |  | 0.48472 |  | 0.23081 | 2 | D | 1 |  |  |  | ROZPOCET | [11 empty] | 0
89 | K | 764002811 | Demontáž klempířských konstrukcí okapového plechu do suti, v krytině povlakové | m | 3 |  | 0 | CS ÚRS 2024 01 |  | základní |  | 0 | 0 | 0 | 0.00177 | 0.00531 | 16 | K | 2 |  |  |  | ROZPOCET | [5 empty] | 0 | 0 | 0 | 0 | 0 | 1 | 0 | 16 | 1588523376
| Online PSC |  | https://podminky.urs.cz/item/CS_URS_2024_01/764002811 | [14 empty] | Online PSC | 2
90 | K | 764002841 | Demontáž klempířských konstrukcí oplechování horních ploch zdí a nadezdívek do suti | m | 50 |  | 0 | CS ÚRS 2024 01 |  | základní |  | 0 | 0 | 0 | 0.00191 | 0.0955 | 16 | K | 2 |  |  |  | ROZPOCET | [5 empty] | 0 | 0 | 0 | 0 | 0 | 1 | 0 | 16 | 59021845
| Online PSC |  | https://podminky.urs.cz/item/CS_URS_2024_01/764002841 | [14 empty] | Online PSC | 2
91 | K | 764004801 | Demontáž klempířských konstrukcí žlabu podokapního do suti | m | 50 |  | 0 | CS ÚRS 2024 01 |  | základní |  | 0 | 0 | 0 | 0.0026 | 0.13 | 16 | K | 2 |  |  |  | ROZPOCET | [5 empty] | 0 | 0 | 0 | 0 | 0 | 1 | 0 | 16 | 1911429359
| Online PSC |  | https://podminky.urs.cz/item/CS_URS_2024_01/764004801 | [14 empty] | Online PSC | 2
92 | K | 764211406.4 | Oplechování terasy podél fasády z pozinkovaného plechu r.š.260 mm (atyp) - 4K | m | 42.2 |  | 0 |  |  | základní |  | 0 | 0.00135 | 0.05697 | 0 | 0 | 16 | K | 2 |  |  |  | ROZPOCET | [5 empty] | 0 | 0 | 0 | 0 | 0 | 1 | 0 | 16 | 40740074
| P |  | Poznámka k položce: - včetně vyrovnání podkladu tmelem | [14 empty] | P | 2
93 | K | 764218426.2 | Oplechování boku terasy z pozinkovaného plechu r.š.500 mm (atyp) - 2K | m | 1.4 |  | 0 |  |  | základní |  | 0 | 0.00354 | 0.004956 | 0 | 0 | 16 | K | 2 |  |  |  | ROZPOCET | [5 empty] | 0 | 0 | 0 | 0 | 0 | 1 | 0 | 16 | -1293578783
| P |  | Poznámka k položce: - včetně vyrovnání podkladu tmelem | [14 empty] | P | 2
94 | K | 764218430.13 | Oplechování ventilačního průduchu z pozinkovaného plechu r.š.340 mm včetně hmoždin a spojovacích prvků (atyp) - 13K | m | 1.4 |  | 0 |  |  | základní |  | 0 | 0.0023 | 0.00322 | 0 | 0 | 16 | K | 2 |  |  |  | ROZPOCET | [5 empty] | 0 | 0 | 0 | 0 | 0 | 1 | 0 | 16 | 288244914
| P |  | Poznámka k položce: - včetně vyrovnání podkladu tmelem | [14 empty] | P | 2
95 | K | 764511405.1 | Žlab podokapní půlkruhový r.š.390 mm z pozinkovaného plechu včetně háků, rohů, čel, dilatací a napojení na stávající svody (atyp) - 1K | m | 50 |  | 0 |  |  | základní |  | 0 | 0.0039914 | 0.19957 | 0 | 0 | 16 | K | 2 |  |  |  | ROZPOCET | [5 empty] | 0 | 0 | 0 | 0 | 0 | 1 | 0 | 16 | -167331792
| P |  | Poznámka k položce: - 4x čelo - 1x roh - 2x napojení na svod | [14 empty] | P | 2
96 | K | 764992100.3 | Oplechování okapové hrany terasy výrobkem z pozinkovaného plechu tl.0,7 mm r.š.400+210 mm včetně výztuh a otvorů (atyp) - 3K | m | 50 |  | 0 |  |  | základní |  | 0 | 0.0044 | 0.22 | 0 | 0 | 16 | K | 2 |  |  |  | ROZPOCET | [5 empty] | 0 | 0 | 0 | 0 | 0 | 1 | 0 | 16 | -571509855
| P |  | Poznámka k položce: - včetně vyrovnání podkladu tmelem | [14 empty] | P | 2
97 | K | 764995000.1 | Příplatek za osazení okapnice vodorovně | m | 50 |  | 0 |  |  | základní |  | 0 | 0 | 0 | 0 | 0 | 16 | K | 2 |  |  |  | ROZPOCET | [5 empty] | 0 | 0 | 0 | 0 | 0 | 1 | 0 | 16 | -525913077
| P |  | Poznámka k položce: Podklad pod novou okapnici bude upraven lepidlem tak, aby v ose madla zábradlí byl vodorovný, v kolmém směru na madlo, aby byl v jednotném spádu, vnější horní hrana na styku svislé fasády a nové okapnice bude v jedné vodorovné linii | [14 empty] | P | 2
98 | K | 998764111 | Přesun hmot pro konstrukce klempířské stanovený z hmotnosti přesunovaného materiálu vodorovná dopravní vzdálenost do 50 m s omezením mechanizace v objektech výšky do 6 m | t | 0.485 |  | 0 | CS ÚRS 2024 01 |  | základní |  | 0 | 0 | 0 | 0 | 0 | 16 | K | 2 |  |  |  | ROZPOCET | [5 empty] | 0 | 0 | 0 | 0 | 0 | 1 | 0 | 16 | 1313327290
| Online PSC |  | https://podminky.urs.cz/item/CS_URS_2024_01/998764111 | [14 empty] | Online PSC | 2
| D | 767 | Konstrukce zámečnické |  |  |  | 0 |  |  |  |  | 0 |  | 0.006275 |  | 0 | 2 | D | 1 |  |  |  | ROZPOCET | [11 empty] | 0
99 | K | 767990010.1 | Úhelník 220x220 mm délky 1,4 m z ohnutého pozinkovaného plechu tl.1 mm včetně kotvení do železobetonové atiky - Z1 | kus | 1 |  | 0 |  |  | základní |  | 0 | 0.006275 | 0.006275 | 0 | 0 | 16 | K | 2 |  |  |  | ROZPOCET | [5 empty] | 0 | 0 | 0 | 0 | 0 | 1 | 0 | 16 | 1429517021
100 | K | 998767111 | Přesun hmot pro zámečnické konstrukce stanovený z hmotnosti přesunovaného materiálu vodorovná dopravní vzdálenost do 50 m s omezením mechanizace v objektech výšky do 6 m | t | 0.006 |  | 0 | CS ÚRS 2024 01 |  | základní |  | 0 | 0 | 0 | 0 | 0 | 16 | K | 2 |  |  |  | ROZPOCET | [5 empty] | 0 | 0 | 0 | 0 | 0 | 1 | 0 | 16 | 999567150
| Online PSC |  | https://podminky.urs.cz/item/CS_URS_2024_01/998767111 | [14 empty] | Online PSC | 2

## T2.2 - Zábradlí
{20b63ae3-0ec2-43fe-bd3c-53bfd9478061}
2
| KRYCÍ LIST SOUPISU PRACÍ | [7 empty] | v --- níže se nacházejí doplnkové a pomocné údaje k sestavám --- v | [8 empty] | False
Stavba:
Rekonstrukce teras MŠ Terronská, Terronská 20/200, Praha 6
Objekt:
T2 - Dlouhá terasa
Soupis:
T2.2 - Zábradlí
| KSO: |  | 801 31 13 |  |  | CC-CZ:
| Místo: |  | Terronská 20/200, Praha 6 |  |  | Datum: | 11. 3. 2024
| Zadavatel: |  |  |  |  | IČ:
|  | ÚMČ Praha 6 - Odbor školství a kultury |  |  |  | DIČ:
| Uchazeč: |  |  |  |  | IČ: | Vyplň údaj
|  | Vyplň údaj |  |  |  | DIČ: | Vyplň údaj
| Projektant: |  |  |  |  | IČ: | 27937534
|  | AVEK s.r.o., Prosecká 683/115, 190 00 Praha 9 |  |  |  | DIČ:
| Zpracovatel: |  |  |  |  | IČ:
|  | Tomáš Vašek, Sněhurčina 710, 460 15 Liberec 15 |  |  |  | DIČ:
Poznámka:
| Cena bez DPH | [5 empty] | 0
|  |  | Základ daně |  |  | Sazba daně | Výše daně
| DPH | základní | 0 |  |  | 21% | 0
|  | snížená | 0 |  |  | 15% | 0
|  | zákl. přenesená | 0 |  |  | 21% | 0
|  | sníž. přenesená | 0 |  |  | 15% | 0
|  | nulová | 0 |  |  | 0% | 0
| Cena s DPH |  |  | v | CZK |  | 0
REKAPITULACE ČLENĚNÍ SOUPISU PRACÍ
Stavba:
Rekonstrukce teras MŠ Terronská, Terronská 20/200, Praha 6
Objekt:
T2 - Dlouhá terasa
Soupis:
T2.2 - Zábradlí
Místo: |  |  | Terronská 20/200, Praha 6 |  |  | Datum: | 11. 3. 2024
Zadavatel: |  |  | ÚMČ Praha 6 - Odbor školství a kultury |  |  | Projektant: | AVEK s.r.o., Prosecká 683/115, 190 00 Praha 9
Uchazeč: |  |  | Vyplň údaj |  |  | Zpracovatel: | Tomáš Vašek, Sněhurčina 710, 460 15 Liberec 15
Kód dílu - Popis | [6 empty] | Cena celkem [CZK]
Náklady stavby celkem | [6 empty] | 0 | [11 empty] | -1
| HSV - Práce a dodávky HSV | [5 empty] | 0
| 9 - Ostatní konstrukce a práce, bourání | [5 empty] | 0
| 997 - Přesun sutě | [5 empty] | 0
| 998 - Přesun hmot | [5 empty] | 0
| PSV - Práce a dodávky PSV | [5 empty] | 0
| 767 - Konstrukce zámečnické | [5 empty] | 0
SOUPIS PRACÍ
Stavba:
Rekonstrukce teras MŠ Terronská, Terronská 20/200, Praha 6
Objekt:
T2 - Dlouhá terasa
Soupis:
T2.2 - Zábradlí
Místo: |  |  | Terronská 20/200, Praha 6 |  |  | Datum: | 11. 3. 2024
Zadavatel: |  |  | ÚMČ Praha 6 - Odbor školství a kultury |  |  | Projektant: | AVEK s.r.o., Prosecká 683/115, 190 00 Praha 9
Uchazeč: |  |  | Vyplň údaj |  |  | Zpracovatel: | Tomáš Vašek, Sněhurčina 710, 460 15 Liberec 15
PČ | Typ | Kód | Popis | MJ | Množství | J.cena [CZK] | Cena celkem [CZK] | Cenová soustava |  | DPH | J. Nh [h] | Nh celkem [h] | J. hmotnost [t] | Hmotnost celkem [t] | J. suť [t] | Suť Celkem [t]
Náklady soupisu celkem | [6 empty] | 0 |  |  |  |  | 0 |  | 2.8068 |  | 1.2061 |  | D | -1 | [10 empty] | 0
| D | HSV | Práce a dodávky HSV |  |  |  | 0 |  |  |  |  | 0 |  | 0.1104 |  | 0 | 1 | D | 0 |  |  |  | ROZPOCET | [6 empty] | 0
| D | 9 | Ostatní konstrukce a práce, bourání |  |  |  | 0 |  |  |  |  | 0 |  | 0.1104 |  | 0 | 1 | D | 1 |  |  |  | ROZPOCET | [6 empty] | 0
1 | K | 953961213 | Kotva chemická s vyvrtáním otvoru do betonu, železobetonu nebo tvrdého kamene chemická patrona, velikost M 12, hloubka 110 mm | kus | 120 |  | 0 | CS ÚRS 2024 01 |  | základní |  | 0 | 4e-05 | 0.0048 | 0 | 0 | 4 | K | 2 |  |  |  | ROZPOCET | 0 | 0 | 0 | 0 | 0 | 1 | 0 | 4 | 602471885
| Online PSC |  | https://podminky.urs.cz/item/CS_URS_2024_01/953961213 | [14 empty] | Online PSC | 2
| VV |  | 30*4 |  | 120 | [12 empty] | VV | 2 | 2 | True | 1 | ROZPOCET
2 | K | 953965121.1 | Kotevní šroub M12x130 70/50/30 pro chemické kotvy, únosnost Nrd min=10 kN v tahu | kus | 120 |  | 0 |  |  | základní |  | 0 | 0.00013 | 0.0156 | 0 | 0 | 4 | K | 2 |  |  |  | ROZPOCET | 0 | 0 | 0 | 0 | 0 | 1 | 0 | 4 | 481205441
3 | K | 953990010.1 | Úprava podkladu pod patní plech sloupku jemným betonem nebo lepidlem | kus | 30 |  | 0 |  |  | základní |  | 0 | 0.003 | 0.09 | 0 | 0 | 4 | K | 2 |  |  |  | ROZPOCET | 0 | 0 | 0 | 0 | 0 | 1 | 0 | 4 | 1117071667
| P |  | Poznámka k položce: - včetně případného výškového vyrovnání | [14 empty] | P | 2
4 | K | 953990030.1 | Napojení zábradlí na stávající hromosvodovou soustavu | kpl | 1 |  | 0 |  |  | základní |  | 0 | 0 | 0 | 0 | 0 | 4 | K | 2 |  |  |  | ROZPOCET | 0 | 0 | 0 | 0 | 0 | 1 | 0 | 4 | -1097600044
| D | 997 | Přesun sutě |  |  |  | 0 |  |  |  |  | 0 |  | 0 |  | 0 | 1 | D | 1 |  |  |  | ROZPOCET | [6 empty] | 0
5 | K | 997013151 | Vnitrostaveništní doprava suti a vybouraných hmot vodorovně do 50 m s naložením s omezením mechanizace pro budovy a haly výšky do 6 m | t | 1.206 |  | 0 | CS ÚRS 2024 01 |  | základní |  | 0 | 0 | 0 | 0 | 0 | 4 | K | 2 |  |  |  | ROZPOCET | 0 | 0 | 0 | 0 | 0 | 1 | 0 | 4 | -1927815638
| Online PSC |  | https://podminky.urs.cz/item/CS_URS_2024_01/997013151 | [14 empty] | Online PSC | 2
| D | 998 | Přesun hmot |  |  |  | 0 |  |  |  |  | 0 |  | 0 |  | 0 | 1 | D | 1 |  |  |  | ROZPOCET | [6 empty] | 0
6 | K | 998011008 | Přesun hmot pro budovy občanské výstavby, bydlení, výrobu a služby s nosnou svislou konstrukcí zděnou z cihel, tvárnic nebo kamene vodorovná dopravní vzdálenost do 100 m s omezením mechanizace pro budovy výšky do 6 m | t | 0.11 |  | 0 | CS ÚRS 2024 01 |  | základní |  | 0 | 0 | 0 | 0 | 0 | 4 | K | 2 |  |  |  | ROZPOCET | 0 | 0 | 0 | 0 | 0 | 1 | 0 | 4 | -959008684
| Online PSC |  | https://podminky.urs.cz/item/CS_URS_2024_01/998011008 | [14 empty] | Online PSC | 2
| D | PSV | Práce a dodávky PSV |  |  |  | 0 |  |  |  |  | 0 |  | 2.6964 |  | 1.2061 | 2 | D | 0 |  |  |  | ROZPOCET | [6 empty] | 0
| D | 767 | Konstrukce zámečnické |  |  |  | 0 |  |  |  |  | 0 |  | 2.6964 |  | 1.2061 | 2 | D | 1 |  |  |  | ROZPOCET | [6 empty] | 0
7 | K | 767161119 | Montáž zábradlí rovného z trubek nebo tenkostěnných profilů do zdiva, hmotnosti 1 m zábradlí přes 45 kg | m | 47.673 |  | 0 | CS ÚRS 2024 01 |  | základní |  | 0 | 6e-05 | 0.0028604 | 0 | 0 | 16 | K | 2 |  |  |  | ROZPOCET | 0 | 0 | 0 | 0 | 0 | 1 | 0 | 16 | -1878741999
| Online PSC |  | https://podminky.urs.cz/item/CS_URS_2024_01/767161119 | [14 empty] | Online PSC | 2
| VV |  | 0,964+10,215+33,744+2,75 |  | 47.673 | [12 empty] | VV | 2 | 2 | True | 1 | ROZPOCET
8 | M | 55342990.1 | ocelové zábradlí z tenkostěnných Jä profilů včetně madla z TR 48,3/2,6 mm, povrch žárově zinkovaný - Z2 | m | 47.673 |  | 0 |  |  | základní |  | 0 | 0.0565 | 2.6935 | 0 | 0 | 32 | M | 2 |  |  |  | ROZPOCET | 0 | 0 | 0 | 0 | 0 | 1 | 0 | 16 | -1132384336
| P |  | Poznámka k položce: - sloupky 120/40/3 mm - výplň Jä 30/30/2 mm (max. mezera mezi prvky 80 mm) - vodorovné prvky Jä 60/30/2 mm - madlo TR 48,3/2,6 mm - dilatace - svary tupé, koutové, povrch hladký bez ostrých výčnělků - povrch žárově zinkovaný | [14 empty] | P | 2
9 | K | 767161814 | Demontáž zábradlí do suti rovného nerozebíratelný spoj hmotnosti 1 m zábradlí přes 20 kg | m | 48.244 |  | 0 | CS ÚRS 2024 01 |  | základní |  | 0 | 0 | 0 | 0.025 | 1.2061 | 16 | K | 2 |  |  |  | ROZPOCET | 0 | 0 | 0 | 0 | 0 | 1 | 0 | 16 | -287998626
| Online PSC |  | https://podminky.urs.cz/item/CS_URS_2024_01/767161814 | [14 empty] | Online PSC | 2
| P |  | Poznámka k položce: - odříznout sloupky těsně nad železobetonovou konstrukcí | [14 empty] | P | 2
| VV |  | 1,06+10,405+33,934+2,845 |  | 48.244 | [12 empty] | VV | 2 | 2 | True | 1 | ROZPOCET
10 | K | 998767111 | Přesun hmot pro zámečnické konstrukce stanovený z hmotnosti přesunovaného materiálu vodorovná dopravní vzdálenost do 50 m s omezením mechanizace v objektech výšky do 6 m | t | 2.696 |  | 0 | CS ÚRS 2024 01 |  | základní |  | 0 | 0 | 0 | 0 | 0 | 16 | K | 2 |  |  |  | ROZPOCET | 0 | 0 | 0 | 0 | 0 | 1 | 0 | 16 | 231877425
| Online PSC |  | https://podminky.urs.cz/item/CS_URS_2024_01/998767111 | [14 empty] | Online PSC | 2

## T3.1 - Stavební část
[18 empty] | {7b3d4b91-ac8e-41f7-8925-8307f5252179} | [5 empty] | BIs | Odstranění svislé izolace | m2 | 1,965 | 2
[18 empty] | 2 | [5 empty] | BIsP | Bourání svislé izolace přitavené | m2 | 9,835 | 2
| KRYCÍ LIST SOUPISU PRACÍ | [7 empty] | v --- níže se nacházejí doplnkové a pomocné údaje k sestavám --- v | [8 empty] | False | [5 empty] | DK | Dešťová kanalizace | m | 10 | 2
[24 empty] | Fas | Oprava fasády | m2 | 13,5 | 2
| Stavba: | [22 empty] | FL3 | Malá terasa 2.NP - fasádní lešení | m2 | 161,928 | 2
|  | Rekonstrukce teras MŠ Terronská, Terronská 20/200, Praha 6 | [21 empty] | KZSPer | Perlinka na sbroušeném KZS | m2 | 1,374 | 2
| Objekt: | [22 empty] | LP3 | Malá terasa 2.NP - lešeňová podlaha | m2 | 13,494 | 2
|  | T3 - Malá terasa 2.NP | [21 empty] | OmW | Omítka KZS | m2 | 3,717 | 2
| Soupis: | [22 empty] | OOW | Očištění omítek fasády | m2 | 5,579 | 2
|  | T3.1 - Stavební část | [21 empty] | OR | Rozprostření ornice | m2 | 13,841 | 2
[24 empty] | R200 | Hloubení pro vsakovací jímku | m3 | 9,6 | 2
| KSO: |  | 801 31 13 |  |  | CC-CZ: | [17 empty] | R80 | Hloubení rýh š.do 800 mm | m3 | 5,297 | 2
| Místo: |  | Terronská 20/200, Praha 6 |  |  | Datum: | 11. 3. 2024 | [16 empty] | T3 | Malá terasa 2.NP | m2 | 41,79 | 2
[24 empty] | T3eps11 | Malá terasa 2.NP - spádová izolace | m2 | 39,661 | 2
| Zadavatel: |  |  |  |  | IČ: | [17 empty] | T3eps16 | Malá terasa 2.NP - KZS EPS tl.160 mm | m2 | 2,31 | 2
|  | ÚMČ Praha 6 - Odbor školství a kultury |  |  |  | DIČ: | [17 empty] | T3i | Malaá terasa 2.NP - izolace | m2 | 43,022 | 2
[24 empty] | T3s | Malá terasa 2.NP - svislá izolace | m2 | 4,147 | 2
| Uchazeč: |  |  |  |  | IČ: | Vyplň údaj | [16 empty] | T3sp | Malá terása 2.NP - podkladní iyolace svislá | m2 | 9,462 | 2
|  | Vyplň údaj |  |  |  | DIČ: | Vyplň údaj | [16 empty] | T3xps14 | Malá terasa 2.NP - KZS XPS tl.140 mm | m2 | 2,156 | 2
[24 empty] | Tv | Terasa 303 - izolace vstupu | m2 | 0,27 | 2
| Projektant: |  |  |  |  | IČ: | 27937534 | [16 empty] | VP | Vodorovné přemístění | m3 | 13,468 | 2
|  | AVEK s.r.o., Prosecká 683/115, 190 00 Praha 9 |  |  |  | DIČ: | [17 empty] | Z | Zásyp vykopanou zeminou | m3 | 1,429 | 2
[24 empty] | ZD | Rozebrání zámkové dlažby | m2 | 4,212 | 2
| Zpracovatel: |  |  |  |  | IČ:
|  | Tomáš Vašek, Sněhurčina 710, 460 15 Liberec 15 |  |  |  | DIČ:
Poznámka:
| Cena bez DPH | [5 empty] | 0
|  |  | Základ daně |  |  | Sazba daně | Výše daně
| DPH | základní | 0 |  |  | 21% | 0
|  | snížená | 0 |  |  | 15% | 0
|  | zákl. přenesená | 0 |  |  | 21% | 0
|  | sníž. přenesená | 0 |  |  | 15% | 0
|  | nulová | 0 |  |  | 0% | 0
| Cena s DPH |  |  | v | CZK |  | 0
REKAPITULACE ČLENĚNÍ SOUPISU PRACÍ
Stavba:
Rekonstrukce teras MŠ Terronská, Terronská 20/200, Praha 6
Objekt:
T3 - Malá terasa 2.NP
Soupis:
T3.1 - Stavební část
Místo: |  |  | Terronská 20/200, Praha 6 |  |  | Datum: | 11. 3. 2024
Zadavatel: |  |  | ÚMČ Praha 6 - Odbor školství a kultury |  |  | Projektant: | AVEK s.r.o., Prosecká 683/115, 190 00 Praha 9
Uchazeč: |  |  | Vyplň údaj |  |  | Zpracovatel: | Tomáš Vašek, Sněhurčina 710, 460 15 Liberec 15
Kód dílu - Popis | [6 empty] | Cena celkem [CZK]
Náklady stavby celkem | [6 empty] | 0 | [11 empty] | -1
| HSV - Práce a dodávky HSV | [5 empty] | 0
| 1 - Zemní práce | [5 empty] | 0
| 2 - Zakládání | [5 empty] | 0
| 5 - Komunikace pozemní | [5 empty] | 0
| 6 - Úpravy povrchů, podlahy a osazování výplní | [5 empty] | 0
| 8 - Trubní vedení | [5 empty] | 0
| 9 - Ostatní konstrukce a práce, bourání | [5 empty] | 0
| 997 - Přesun sutě | [5 empty] | 0
| 998 - Přesun hmot | [5 empty] | 0
| PSV - Práce a dodávky PSV | [5 empty] | 0
| 712 - Povlakové krytiny | [5 empty] | 0
| 713 - Izolace tepelné | [5 empty] | 0
| 721 - Zdravotechnika - vnitřní kanalizace | [5 empty] | 0
| 764 - Konstrukce klempířské | [5 empty] | 0
SOUPIS PRACÍ
Stavba:
Rekonstrukce teras MŠ Terronská, Terronská 20/200, Praha 6
Objekt:
T3 - Malá terasa 2.NP
Soupis:
T3.1 - Stavební část
Místo: |  |  | Terronská 20/200, Praha 6 |  |  | Datum: | 11. 3. 2024
Zadavatel: |  |  | ÚMČ Praha 6 - Odbor školství a kultury |  |  | Projektant: | AVEK s.r.o., Prosecká 683/115, 190 00 Praha 9
Uchazeč: |  |  | Vyplň údaj |  |  | Zpracovatel: | Tomáš Vašek, Sněhurčina 710, 460 15 Liberec 15
PČ | Typ | Kód | Popis | MJ | Množství | J.cena [CZK] | Cena celkem [CZK] | Cenová soustava |  | DPH | J. Nh [h] | Nh celkem [h] | J. hmotnost [t] | Hmotnost celkem [t] | J. suť [t] | Suť Celkem [t]
Náklady soupisu celkem | [6 empty] | 0 |  |  |  |  | 0 |  | 9.8873 |  | 15.4224 |  | D | -1 | [15 empty] | 0
| D | HSV | Práce a dodávky HSV |  |  |  | 0 |  |  |  |  | 0 |  | 7.9658 |  | 14.04 | 1 | D | 0 |  |  |  | ROZPOCET | [11 empty] | 0
| D | 1 | Zemní práce |  |  |  | 0 |  |  |  |  | 0 |  | 0.000415 |  | 1.0951 | 1 | D | 1 |  |  |  | ROZPOCET | [11 empty] | 0
1 | K | 113106023 | Rozebrání dlažeb a dílců při překopech inženýrských sítí s přemístěním hmot na skládku na vzdálenost do 3 m nebo s naložením na dopravní prostředek ručně komunikací pro pěší s ložem z kameniva nebo živice a s výplní spár ze zámkové dlažby | m2 | 4.212 |  | 0 | CS ÚRS 2024 01 |  | základní |  | 0 | 0 | 0 | 0.26 | 1.0951 | 4 | K | 2 |  |  |  | ROZPOCET | [5 empty] | 0 | 0 | 0 | 0 | 0 | 1 | 0 | 4 | 2031039422
| Online PSC |  | https://podminky.urs.cz/item/CS_URS_2024_01/113106023 | [14 empty] | Online PSC | 2
| VV |  | (1,46+2,05)*1,20 |  | 4.212 | [12 empty] | VV | 2 | 2 | True | 0 | ROZPOCET
| VV | ZD | Mezisoučet |  | 4.212 | [12 empty] | VV | 2 | 3 | True | 0 | ROZPOCET
| VV |  | Součet |  | 4.212 | [12 empty] | VV | 2 | 4 | True | 1 | ROZPOCET
2 | K | 132212131 | Hloubení nezapažených rýh šířky do 800 mm ručně s urovnáním dna do předepsaného profilu a spádu v hornině třídy těžitelnosti I skupiny 3 soudržných | m3 | 5.297 |  | 0 | CS ÚRS 2024 01 |  | základní |  | 0 | 0 | 0 | 0 | 0 | 4 | K | 2 |  |  |  | ROZPOCET | [5 empty] | 0 | 0 | 0 | 0 | 0 | 1 | 0 | 4 | -2130383204
| Online PSC |  | https://podminky.urs.cz/item/CS_URS_2024_01/132212131 | [14 empty] | Online PSC | 2
| VV |  | "nová dešťová kanalizace | [14 empty] | VV | 2 | 1 | True | 0 | ROZPOCET
| VV |  | (6,00+4,00)*0,60*(0,30+1,20)/2 |  | 4.5 | [12 empty] | VV | 2 | 2 | True | 0 | ROZPOCET
| VV |  | (6,00+4,00)/3*(1,20*0,15/2+sqrt(1,20*0,15/2*0,30*0,15/2)+0,30*0,15/2)*2 |  | 1.05 | [12 empty] | VV | 2 | 2 | True | 0 | ROZPOCET
| VV |  | -(1,46+2,05)*1,20*0,06 |  | -0.253 | [12 empty] | VV | 2 | 2 | True | 0 | ROZPOCET
| VV | R80 | Mezisoučet |  | 5.297 | [12 empty] | VV | 2 | 3 | True | 0 | ROZPOCET
| VV |  | Součet |  | 5.297 | [12 empty] | VV | 2 | 4 | True | 1 | ROZPOCET
3 | K | 132212331 | Hloubení nezapažených rýh šířky přes 800 do 2 000 mm ručně s urovnáním dna do předepsaného profilu a spádu v hornině třídy těžitelnosti I skupiny 3 soudržných | m3 | 9.6 |  | 0 | CS ÚRS 2024 01 |  | základní |  | 0 | 0 | 0 | 0 | 0 | 4 | K | 2 |  |  |  | ROZPOCET | [5 empty] | 0 | 0 | 0 | 0 | 0 | 1 | 0 | 4 | 1908377806
| Online PSC |  | https://podminky.urs.cz/item/CS_URS_2024_01/132212331 | [14 empty] | Online PSC | 2
| VV |  | "vsakovací jímka | [14 empty] | VV | 2 | 1 | True | 0 | ROZPOCET
| VV |  | 2,00*4,00*1,20 |  | 9.6 | [12 empty] | VV | 2 | 2 | True | 0 | ROZPOCET
| VV | R200 | Mezisoučet |  | 9.6 | [12 empty] | VV | 2 | 3 | True | 0 | ROZPOCET
| VV |  | Součet |  | 9.6 | [12 empty] | VV | 2 | 4 | True | 1 | ROZPOCET
4 | K | 162751117 | Vodorovné přemístění výkopku nebo sypaniny po suchu na obvyklém dopravním prostředku, bez naložení výkopku, avšak se složením bez rozhrnutí z horniny třídy těžitelnosti I skupiny 1 až 3 na vzdálenost přes 9 000 do 10 000 m | m3 | 13.468 |  | 0 | CS ÚRS 2024 01 |  | základní |  | 0 | 0 | 0 | 0 | 0 | 4 | K | 2 |  |  |  | ROZPOCET | [5 empty] | 0 | 0 | 0 | 0 | 0 | 1 | 0 | 4 | 1200562851
| Online PSC |  | https://podminky.urs.cz/item/CS_URS_2024_01/162751117 | [14 empty] | Online PSC | 2
| VV |  | R80+R200 |  | 14.897 | [12 empty] | VV | 2 | 2 | True | 0 | ROZPOCET
| VV |  | "odpočet zásypu vykopanou zeminou | [14 empty] | VV | 2 | 1 | True | 0 | ROZPOCET
| VV |  | -Z |  | -1.429 | [12 empty] | VV | 2 | 2 | True | 0 | ROZPOCET
| VV | VP | Mezisoučet |  | 13.468 | [12 empty] | VV | 2 | 3 | True | 0 | ROZPOCET
| VV |  | Součet |  | 13.468 | [12 empty] | VV | 2 | 4 | True | 1 | ROZPOCET
5 | K | 162751119 | Vodorovné přemístění výkopku nebo sypaniny po suchu na obvyklém dopravním prostředku, bez naložení výkopku, avšak se složením bez rozhrnutí z horniny třídy těžitelnosti I skupiny 1 až 3 na vzdálenost Příplatek k ceně za každých dalších i započatých 1 000 m | m3 | 134.68 |  | 0 | CS ÚRS 2024 01 |  | základní |  | 0 | 0 | 0 | 0 | 0 | 4 | K | 2 |  |  |  | ROZPOCET | [5 empty] | 0 | 0 | 0 | 0 | 0 | 1 | 0 | 4 | -311084522
| Online PSC |  | https://podminky.urs.cz/item/CS_URS_2024_01/162751119 | [14 empty] | Online PSC | 2
| VV |  | VP*10 |  | 134.68 | [12 empty] | VV | 2 | 2 | True | 1 | ROZPOCET
6 | K | 171201221 | Poplatek za uložení stavebního odpadu na skládce (skládkovné) zeminy a kamení zatříděného do Katalogu odpadů pod kódem 17 05 04 | t | 24.242 |  | 0 | CS ÚRS 2024 01 |  | základní |  | 0 | 0 | 0 | 0 | 0 | 4 | K | 2 |  |  |  | ROZPOCET | [5 empty] | 0 | 0 | 0 | 0 | 0 | 1 | 0 | 4 | -849436380
| Online PSC |  | https://podminky.urs.cz/item/CS_URS_2024_01/171201221 | [14 empty] | Online PSC | 2
| VV |  | VP*1,800 |  | 24.242 | [12 empty] | VV | 2 | 2 | True | 1 | ROZPOCET
7 | K | 174112101 | Zásyp sypaninou z jakékoliv horniny při překopech inženýrských sítí ručně objemu do 30 m3 s uložením výkopku ve vrstvách se zhutněním jam, šachet, rýh nebo kolem objektů v těchto vykopávkách | m3 | 1.429 |  | 0 | CS ÚRS 2024 01 |  | základní |  | 0 | 0 | 0 | 0 | 0 | 4 | K | 2 |  |  |  | ROZPOCET | [5 empty] | 0 | 0 | 0 | 0 | 0 | 1 | 0 | 4 | 348215412
| Online PSC |  | https://podminky.urs.cz/item/CS_URS_2024_01/174112101 | [14 empty] | Online PSC | 2
| VV |  | R80 |  | 5.297 | [12 empty] | VV | 2 | 2 | True | 0 | ROZPOCET
| VV |  | "odpočet lože a obsypu | [14 empty] | VV | 2 | 1 | True | 0 | ROZPOCET
| VV |  | -DK*0,70*0,30 |  | -2.1 | [12 empty] | VV | 2 | 2 | True | 0 | ROZPOCET
| VV |  | -DK*0,60*0,10 |  | -0.6 | [12 empty] | VV | 2 | 2 | True | 0 | ROZPOCET
| VV |  | -(6,00+4,00-(1,46+2,05))*0,90*0,20 |  | -1.168 | [12 empty] | VV | 2 | 2 | True | 0 | ROZPOCET
| VV | Z | Mezisoučet |  | 1.429 | [12 empty] | VV | 2 | 3 | True | 0 | ROZPOCET
| VV |  | Součet |  | 1.429 | [12 empty] | VV | 2 | 4 | True | 1 | ROZPOCET
8 | K | 174211101 | Zásyp sypaninou z jakékoliv horniny ručně s uložením výkopku ve vrstvách bez zhutnění jam, šachet, rýh nebo kolem objektů v těchto vykopávkách | m3 | 8 |  | 0 | CS ÚRS 2024 01 |  | základní |  | 0 | 0 | 0 | 0 | 0 | 4 | K | 2 |  |  |  | ROZPOCET | [5 empty] | 0 | 0 | 0 | 0 | 0 | 1 | 0 | 4 | 810499296
| Online PSC |  | https://podminky.urs.cz/item/CS_URS_2024_01/174211101 | [14 empty] | Online PSC | 2
| VV |  | "vsakovací jímka | [14 empty] | VV | 2 | 1 | True | 0 | ROZPOCET
| VV |  | 2,00*4,00*1,00 |  | 8 | [12 empty] | VV | 2 | 2 | True | 1 | ROZPOCET
9 | M | 58343959 | kamenivo drcené hrubé frakce 32/63 | t | 11.6 |  | 0 | CS ÚRS 2024 01 |  | základní |  | 0 | 0 | 0 | 0 | 0 | 8 | M | 2 |  |  |  | ROZPOCET | [5 empty] | 0 | 0 | 0 | 0 | 0 | 1 | 0 | 4 | -2091491331
| VV |  | 2,00*4,00*1,00*1,450 |  | 11.6 | [12 empty] | VV | 2 | 2 | True | 1 | ROZPOCET
10 | K | 175112101 | Obsypání potrubí při překopech inženýrských sítí ručně objemu do 10 m3 sypaninou z vhodných horniny třídy těžitelnosti I a II, skupiny 1 až 4 nebo materiálem připraveným podél výkopu ve vzdálenosti do 3 m od jeho kraje pro jakoukoliv hloubku výkopu a míru zhutnění bez prohození sypaniny | m3 | 2.1 |  | 0 | CS ÚRS 2024 01 |  | základní |  | 0 | 0 | 0 | 0 | 0 | 4 | K | 2 |  |  |  | ROZPOCET | [5 empty] | 0 | 0 | 0 | 0 | 0 | 1 | 0 | 4 | -1514201674
| Online PSC |  | https://podminky.urs.cz/item/CS_URS_2024_01/175112101 | [14 empty] | Online PSC | 2
| VV |  | DK*0,70*0,30 |  | 2.1 | [12 empty] | VV | 2 | 2 | True | 1 | ROZPOCET
11 | M | 58337310 | štěrkopísek frakce 0/4 | t | 6.93 |  | 0 | CS ÚRS 2024 01 |  | základní |  | 0 | 0 | 0 | 0 | 0 | 8 | M | 2 |  |  |  | ROZPOCET | [5 empty] | 0 | 0 | 0 | 0 | 0 | 1 | 0 | 4 | 137954961
| VV |  | DK*0,70*0,30*1,650 |  | 3.465 | [12 empty] | VV | 2 | 2 | True | 1 | ROZPOCET
| VV |  | 3,465*2 'Přepočtené koeficientem množství |  | 6.93 | [12 empty] | VV | 2 | 2 | False | 1 | ROZPOCET
12 | K | 181311103 | Rozprostření a urovnání ornice v rovině nebo ve svahu sklonu do 1:5 ručně při souvislé ploše, tl. vrstvy do 200 mm | m2 | 13.841 |  | 0 | CS ÚRS 2024 01 |  | základní |  | 0 | 0 | 0 | 0 | 0 | 4 | K | 2 |  |  |  | ROZPOCET | [5 empty] | 0 | 0 | 0 | 0 | 0 | 1 | 0 | 4 | 979969410
| Online PSC |  | https://podminky.urs.cz/item/CS_URS_2024_01/181311103 | [14 empty] | Online PSC | 2
| VV |  | (6,00+4,00)*0,90 |  | 9 | [12 empty] | VV | 2 | 2 | True | 0 | ROZPOCET
| VV |  | -(1,46+2,05)*0,90 |  | -3.159 | [12 empty] | VV | 2 | 2 | True | 0 | ROZPOCET
| VV |  | 2,00*4,00 |  | 8 | [12 empty] | VV | 2 | 2 | True | 0 | ROZPOCET
| VV | OR | Mezisoučet |  | 13.841 | [12 empty] | VV | 2 | 3 | True | 0 | ROZPOCET
| VV |  | Součet |  | 13.841 | [12 empty] | VV | 2 | 4 | True | 1 | ROZPOCET
13 | M | 10371500 | substrát pro trávníky VL | m3 | 2.768 |  | 0 | CS ÚRS 2024 01 |  | základní |  | 0 | 0 | 0 | 0 | 0 | 8 | M | 2 |  |  |  | ROZPOCET | [5 empty] | 0 | 0 | 0 | 0 | 0 | 1 | 0 | 4 | -1302316157
| VV |  | OR*0,20 |  | 2.768 | [12 empty] | VV | 2 | 2 | True | 1 | ROZPOCET
14 | K | 181411131 | Založení trávníku na půdě předem připravené plochy do 1000 m2 výsevem včetně utažení parkového v rovině nebo na svahu do 1:5 | m2 | 13.841 |  | 0 | CS ÚRS 2024 01 |  | základní |  | 0 | 0 | 0 | 0 | 0 | 4 | K | 2 |  |  |  | ROZPOCET | [5 empty] | 0 | 0 | 0 | 0 | 0 | 1 | 0 | 4 | 963291531
| Online PSC |  | https://podminky.urs.cz/item/CS_URS_2024_01/181411131 | [14 empty] | Online PSC | 2
| VV |  | OR |  | 13.841 | [12 empty] | VV | 2 | 2 | True | 1 | ROZPOCET
15 | M | 00572410 | osivo směs travní parková | kg | 0.415 |  | 0 | CS ÚRS 2024 01 |  | základní |  | 0 | 0.001 | 0.000415 | 0 | 0 | 8 | M | 2 |  |  |  | ROZPOCET | [5 empty] | 0 | 0 | 0 | 0 | 0 | 1 | 0 | 4 | -931478954
| VV |  | OR*0,03 |  | 0.415 | [12 empty] | VV | 2 | 2 | True | 1 | ROZPOCET
| D | 2 | Zakládání |  |  |  | 0 |  |  |  |  | 0 |  | 1.167 |  | 0 | 1 | D | 1 |  |  |  | ROZPOCET | [11 empty] | 0
16 | K | 211971121 | Zřízení opláštění výplně z geotextilie odvodňovacích žeber nebo trativodů v rýze nebo zářezu se stěnami svislými nebo šikmými o sklonu přes 1:2 při rozvinuté šířce opláštění do 2,5 m | m2 | 22.4 |  | 0 | CS ÚRS 2024 01 |  | základní |  | 0 | 0.00031 | 0.006944 | 0 | 0 | 4 | K | 2 |  |  |  | ROZPOCET | [5 empty] | 0 | 0 | 0 | 0 | 0 | 1 | 0 | 4 | -1984922255
| Online PSC |  | https://podminky.urs.cz/item/CS_URS_2024_01/211971121 | [14 empty] | Online PSC | 2
| VV |  | "vsakovací jímka | [14 empty] | VV | 2 | 1 | True | 0 | ROZPOCET
| VV |  | 4,00*2,00+(4,00+2,00)*2*1,20 |  | 22.4 | [12 empty] | VV | 2 | 2 | True | 1 | ROZPOCET
17 | M | 69311081 | geotextilie netkaná separační, ochranná, filtrační, drenážní PES 300g/m2 | m2 | 26.88 |  | 0 | CS ÚRS 2024 01 |  | základní |  | 0 | 0.0003 | 0.008064 | 0 | 0 | 8 | M | 2 |  |  |  | ROZPOCET | [5 empty] | 0 | 0 | 0 | 0 | 0 | 1 | 0 | 4 | -326123956
| VV |  | 22,40*1,20 |  | 26.88 | [12 empty] | VV | 2 | 2 | True | 1 | ROZPOCET
18 | K | 212572111 | Lože pro trativody ze štěrkopísku tříděného | m3 | 0.6 |  | 0 | CS ÚRS 2024 01 |  | základní |  | 0 | 1.92 | 1.152 | 0 | 0 | 4 | K | 2 |  |  |  | ROZPOCET | [5 empty] | 0 | 0 | 0 | 0 | 0 | 1 | 0 | 4 | -73536841
| Online PSC |  | https://podminky.urs.cz/item/CS_URS_2024_01/212572111 | [14 empty] | Online PSC | 2
| VV |  | DK*0,60*0,10 |  | 0.6 | [12 empty] | VV | 2 | 2 | True | 1 | ROZPOCET
| D | 5 | Komunikace pozemní |  |  |  | 0 |  |  |  |  | 0 |  | 1.5762 |  | 0 | 1 | D | 1 |  |  |  | ROZPOCET | [11 empty] | 0
19 | K | 566901142 | Vyspravení podkladu po překopech inženýrských sítí plochy do 15 m2 s rozprostřením a zhutněním kamenivem hrubým drceným tl. 150 mm | m2 | 4.212 |  | 0 | CS ÚRS 2024 01 |  | základní |  | 0 | 0.285 | 1.2004 | 0 | 0 | 4 | K | 2 |  |  |  | ROZPOCET | [5 empty] | 0 | 0 | 0 | 0 | 0 | 1 | 0 | 4 | -185160232
| Online PSC |  | https://podminky.urs.cz/item/CS_URS_2024_01/566901142 | [14 empty] | Online PSC | 2
| VV |  | ZD |  | 4.212 | [12 empty] | VV | 2 | 2 | True | 1 | ROZPOCET
20 | K | 596211110 | Kladení dlažby z betonových zámkových dlaždic komunikací pro pěší ručně s ložem z kameniva těženého nebo drceného tl. do 40 mm, s vyplněním spár s dvojitým hutněním, vibrováním a se smetením přebytečného materiálu na krajnici tl. 60 mm skupiny A, pro plochy do 50 m2 | m2 | 4.212 |  | 0 | CS ÚRS 2024 01 |  | základní |  | 0 | 0.08922 | 0.37579 | 0 | 0 | 4 | K | 2 |  |  |  | ROZPOCET | [5 empty] | 0 | 0 | 0 | 0 | 0 | 1 | 0 | 4 | 2104070024
| Online PSC |  | https://podminky.urs.cz/item/CS_URS_2024_01/596211110 | [14 empty] | Online PSC | 2
| VV |  | ZD |  | 4.212 | [12 empty] | VV | 2 | 2 | True | 1 | ROZPOCET
| D | 6 | Úpravy povrchů, podlahy a osazování výplní |  |  |  | 0 |  |  |  |  | 0 |  | 5.1291 |  | 0.13392 | 1 | D | 1 |  |  |  | ROZPOCET | [11 empty] | 0
21 | K | 622151011 | Penetrační nátěr vnějších pastovitých tenkovrstvých omítek silikátový stěn | m2 | 17.217 |  | 0 | CS ÚRS 2024 01 |  | základní |  | 0 | 0.0002 | 0.0034434 | 0 | 0 | 4 | K | 2 |  |  |  | ROZPOCET | [5 empty] | 0 | 0 | 0 | 0 | 0 | 1 | 0 | 4 | -1162864139
| Online PSC |  | https://podminky.urs.cz/item/CS_URS_2024_01/622151011 | [14 empty] | Online PSC | 2
| VV |  | OmW+Fas |  | 17.217 | [12 empty] | VV | 2 | 2 | True | 1 | ROZPOCET
22 | K | 622211031 | Montáž kontaktního zateplení lepením a mechanickým kotvením z polystyrenových desek (dodávka ve specifikaci) na vnější stěny, na podklad betonový nebo z lehčeného betonu, z tvárnic keramických nebo vápenopískových, tloušťky desek přes 120 do 160 mm | m2 | 4.466 |  | 0 | CS ÚRS 2024 01 |  | základní |  | 0 | 0.0086 | 0.038408 | 0 | 0 | 4 | K | 2 |  |  |  | ROZPOCET | [5 empty] | 0 | 0 | 0 | 0 | 0 | 1 | 0 | 4 | 274444361
| Online PSC |  | https://podminky.urs.cz/item/CS_URS_2024_01/622211031 | [14 empty] | Online PSC | 2
| VV |  | " - XPS tl. 140 mm | [14 empty] | VV | 2 | 1 | True | 0 | ROZPOCET
| VV |  | (8,70-1,00)*0,28 |  | 2.156 | [12 empty] | VV | 2 | 2 | True | 0 | ROZPOCET
| VV | T3xps14 | Mezisoučet |  | 2.156 | [12 empty] | VV | 2 | 3 | True | 0 | ROZPOCET
| VV |  | " - EPS tl.160 mm | [14 empty] | VV | 2 | 1 | True | 0 | ROZPOCET
| VV |  | (8,70-1,00)*0,30 |  | 2.31 | [12 empty] | VV | 2 | 2 | True | 0 | ROZPOCET
| VV | T3eps16 | Mezisoučet |  | 2.31 | [12 empty] | VV | 2 | 3 | True | 0 | ROZPOCET
| VV |  | Součet |  | 4.466 | [12 empty] | VV | 2 | 4 | True | 1 | ROZPOCET
23 | M | 28376424 | deska XPS hrana polodrážková a hladký povrch 300kPA λ=0,035 tl 140mm | m2 | 2.264 |  | 0 | CS ÚRS 2024 01 |  | základní |  | 0 | 0.0041 | 0.0092824 | 0 | 0 | 8 | M | 2 |  |  |  | ROZPOCET | [5 empty] | 0 | 0 | 0 | 0 | 0 | 1 | 0 | 4 | 964033658
| VV |  | T3xps14*1,05 |  | 2.264 | [12 empty] | VV | 2 | 2 | True | 1 | ROZPOCET
24 | M | 28375985 | deska EPS 100 fasádní λ=0,037 tl 160mm | m2 | 2.547 |  | 0 | CS ÚRS 2024 01 |  | základní |  | 0 | 0.00368 | 0.009373 | 0 | 0 | 8 | M | 2 |  |  |  | ROZPOCET | [5 empty] | 0 | 0 | 0 | 0 | 0 | 1 | 0 | 4 | -40148226
| VV |  | T3eps16*1,05 |  | 2.426 | [12 empty] | VV | 2 | 2 | True | 1 | ROZPOCET
| VV |  | 2,426*1,05 'Přepočtené koeficientem množství |  | 2.547 | [12 empty] | VV | 2 | 2 | False | 1 | ROZPOCET
25 | K | 622212051 | Montáž kontaktního zateplení vnějšího ostění, nadpraží nebo parapetu lepením z polystyrenových desek (dodávka ve specifikaci) hloubky špalet přes 200 do 400 mm, tloušťky desek do 40 mm | m | 0.56 |  | 0 | CS ÚRS 2024 01 |  | základní |  | 0 | 0.00339 | 0.0018984 | 0 | 0 | 4 | K | 2 |  |  |  | ROZPOCET | [5 empty] | 0 | 0 | 0 | 0 | 0 | 1 | 0 | 4 | -2044667752
| Online PSC |  | https://podminky.urs.cz/item/CS_URS_2024_01/622212051 | [14 empty] | Online PSC | 2
| VV |  | "- XPS tl.40 mm (hl. ostění 270 mm) | [14 empty] | VV | 2 | 1 | True | 0 | ROZPOCET
| VV |  | 0,28*2 |  | 0.56 | [12 empty] | VV | 2 | 2 | True | 1 | ROZPOCET
26 | M | 28376416 | deska XPS hrana polodrážková a hladký povrch 300kPA λ=0,035 tl 40mm | m2 | 0.175 |  | 0 | CS ÚRS 2024 01 |  | základní |  | 0 | 0.0012 | 0.00021 | 0 | 0 | 8 | M | 2 |  |  |  | ROZPOCET | [5 empty] | 0 | 0 | 0 | 0 | 0 | 1 | 0 | 4 | 484908644
| VV |  | 0,27*0,28*2*1,05 |  | 0.159 | [12 empty] | VV | 2 | 2 | True | 1 | ROZPOCET
| VV |  | 0,159*1,1 'Přepočtené koeficientem množství |  | 0.175 | [12 empty] | VV | 2 | 2 | False | 1 | ROZPOCET
27 | K | 622212061 | Montáž kontaktního zateplení vnějšího ostění, nadpraží nebo parapetu lepením z polystyrenových desek (dodávka ve specifikaci) hloubky špalet přes 200 do 400 mm, tloušťky desek přes 40 do 80 mm | m | 0.6 |  | 0 | CS ÚRS 2024 01 |  | základní |  | 0 | 0.00339 | 0.002034 | 0 | 0 | 4 | K | 2 |  |  |  | ROZPOCET | [5 empty] | 0 | 0 | 0 | 0 | 0 | 1 | 0 | 4 | 1536864827
| Online PSC |  | https://podminky.urs.cz/item/CS_URS_2024_01/622212061 | [14 empty] | Online PSC | 2
| VV |  | "- EPS F tl.50 mm (hl. ostění 280 mm) | [14 empty] | VV | 2 | 1 | True | 0 | ROZPOCET
| VV |  | 0,30*2 |  | 0.6 | [12 empty] | VV | 2 | 2 | True | 1 | ROZPOCET
28 | M | 28375945 | deska EPS 100 fasádní λ=0,037 tl 50mm | m2 | 0.194 |  | 0 | CS ÚRS 2024 01 |  | základní |  | 0 | 0.00115 | 0.0002231 | 0 | 0 | 8 | M | 2 |  |  |  | ROZPOCET | [5 empty] | 0 | 0 | 0 | 0 | 0 | 1 | 0 | 4 | 796611614
| VV |  | 0,28*0,30*2*1,05 |  | 0.176 | [12 empty] | VV | 2 | 2 | True | 1 | ROZPOCET
| VV |  | 0,176*1,1 'Přepočtené koeficientem množství |  | 0.194 | [12 empty] | VV | 2 | 2 | False | 1 | ROZPOCET
29 | K | 622251211 | Montáž kontaktního zateplení lepením a mechanickým kotvením Příplatek k cenám za zesílené vyztužení druhou vrstvou sklovláknitého pletiva vnějších stěn | m2 | 1.374 |  | 0 | CS ÚRS 2024 01 |  | základní |  | 0 | 0.00378 | 0.0051937 | 0 | 0 | 4 | K | 2 |  |  |  | ROZPOCET | [5 empty] | 0 | 0 | 0 | 0 | 0 | 1 | 0 | 4 | -450823931
| Online PSC |  | https://podminky.urs.cz/item/CS_URS_2024_01/622251211 | [14 empty] | Online PSC | 2
| VV |  | "pro napojení omítky na stávající KZS | [14 empty] | VV | 2 | 1 | True | 0 | ROZPOCET
| VV |  | KZSPer |  | 1.374 | [12 empty] | VV | 2 | 2 | True | 1 | ROZPOCET
30 | K | 622252001 | Montáž profilů kontaktního zateplení zakládacích soklových připevněných hmoždinkami | m | 8.26 |  | 0 | CS ÚRS 2024 01 |  | základní |  | 0 | 3e-05 | 0.0002478 | 0 | 0 | 4 | K | 2 |  |  |  | ROZPOCET | [5 empty] | 0 | 0 | 0 | 0 | 0 | 1 | 0 | 4 | 515188622
| Online PSC |  | https://podminky.urs.cz/item/CS_URS_2024_01/622252001 | [14 empty] | Online PSC | 2
| VV |  | " - tl.160 mm | [14 empty] | VV | 2 | 1 | True | 0 | ROZPOCET
| VV |  | 8,70-1,00 |  | 7.7 | [12 empty] | VV | 2 | 2 | True | 0 | ROZPOCET
| VV |  | "ostění dveří teras | [14 empty] | VV | 2 | 1 | True | 0 | ROZPOCET
| VV |  | " - tl.50 mm | [14 empty] | VV | 2 | 1 | True | 0 | ROZPOCET
| VV |  | 0,28*2 |  | 0.56 | [12 empty] | VV | 2 | 2 | True | 0 | ROZPOCET
| VV |  | Součet |  | 8.26 | [12 empty] | VV | 2 | 4 | True | 1 | ROZPOCET
31 | M | 59051653 | profil zakládací Al tl 0,7mm pro ETICS pro izolant tl 160mm | m | 8.085 |  | 0 | CS ÚRS 2024 01 |  | základní |  | 0 | 0.0006 | 0.004851 | 0 | 0 | 8 | M | 2 |  |  |  | ROZPOCET | [5 empty] | 0 | 0 | 0 | 0 | 0 | 1 | 0 | 4 | 380942146
| VV |  | (8,70-1,00)*1,05 |  | 8.085 | [12 empty] | VV | 2 | 2 | True | 1 | ROZPOCET
32 | M | 59051663 | profil zakládací Al tl 0,7mm pro ETICS pro izolant tl 50mm | m | 0.588 |  | 0 | CS ÚRS 2024 01 |  | základní |  | 0 | 0.00022 | 0.00012936 | 0 | 0 | 8 | M | 2 |  |  |  | ROZPOCET | [5 empty] | 0 | 0 | 0 | 0 | 0 | 1 | 0 | 4 | 885033936
| VV |  | 0,28*2*1,05 |  | 0.588 | [12 empty] | VV | 2 | 2 | True | 1 | ROZPOCET
33 | K | 622252002 | Montáž profilů kontaktního zateplení ostatních stěnových, dilatačních apod. lepených do tmelu | m | 1.2 |  | 0 | CS ÚRS 2024 01 |  | základní |  | 0 | 0 | 0 | 0 | 0 | 4 | K | 2 |  |  |  | ROZPOCET | [5 empty] | 0 | 0 | 0 | 0 | 0 | 1 | 0 | 4 | -1690543844
| Online PSC |  | https://podminky.urs.cz/item/CS_URS_2024_01/622252002 | [14 empty] | Online PSC | 2
| VV |  | 0,60*2 |  | 1.2 | [12 empty] | VV | 2 | 2 | True | 1 | ROZPOCET
34 | M | 63127464 | profil rohový Al 15x15mm s výztužnou tkaninou š 100mm pro ETICS | m | 1.323 |  | 0 | CS ÚRS 2024 01 |  | základní |  | 0 | 0.0001 | 0.0001323 | 0 | 0 | 8 | M | 2 |  |  |  | ROZPOCET | [5 empty] | 0 | 0 | 0 | 0 | 0 | 1 | 0 | 4 | -1707627081
| VV |  | 0,60*2*1,05 |  | 1.26 | [12 empty] | VV | 2 | 2 | True | 1 | ROZPOCET
| VV |  | 1,26*1,05 'Přepočtené koeficientem množství |  | 1.323 | [12 empty] | VV | 2 | 2 | False | 1 | ROZPOCET
35 | K | 622325102 | Oprava vápenocementové omítky vnějších ploch stupně členitosti 1 hladké stěn, v rozsahu opravované plochy přes 10 do 30% | m2 | 5.579 |  | 0 | CS ÚRS 2024 01 |  | základní |  | 0 | 0.01146 | 0.063935 | 0 | 0 | 4 | K | 2 |  |  |  | ROZPOCET | [5 empty] | 0 | 0 | 0 | 0 | 0 | 1 | 0 | 4 | 1265067564
| Online PSC |  | https://podminky.urs.cz/item/CS_URS_2024_01/622325102 | [14 empty] | Online PSC | 2
| VV |  | (8,70-1,00)*0,77 |  | 5.929 | [12 empty] | VV | 2 | 2 | True | 0 | ROZPOCET
| VV |  | -1,00*0,46+0,12*0,46*2 |  | -0.35 | [12 empty] | VV | 2 | 2 | True | 0 | ROZPOCET
| VV | OOW | Mezisoučet |  | 5.579 | [12 empty] | VV | 2 | 3 | True | 0 | ROZPOCET
| VV |  | Součet |  | 5.579 | [12 empty] | VV | 2 | 4 | True | 1 | ROZPOCET
36 | K | 622521052 | Omítka tenkovrstvá silikátová vnějších ploch probarvená bez penetrace rýhovaná, zrnitost 2,0 mm stěn | m2 | 17.217 |  | 0 | CS ÚRS 2024 01 |  | základní |  | 0 | 0.00295 | 0.05079 | 0 | 0 | 4 | K | 2 |  |  |  | ROZPOCET | [5 empty] | 0 | 0 | 0 | 0 | 0 | 1 | 0 | 4 | 857258874
| Online PSC |  | https://podminky.urs.cz/item/CS_URS_2024_01/622521052 | [14 empty] | Online PSC | 2
| VV |  | "fasáda (dle oškrábání) | [14 empty] | VV | 2 | 1 | True | 0 | ROZPOCET
| VV |  | Fas |  | 13.5 | [12 empty] | VV | 2 | 2 | True | 0 | ROZPOCET
| VV |  | Mezisoučet |  | 13.5 | [12 empty] | VV | 2 | 3 | True | 0 | ROZPOCET
| VV |  | (8,70-1,00)*0,45 |  | 3.465 | [12 empty] | VV | 2 | 2 | True | 0 | ROZPOCET
| VV |  | 0,28*0,45*2 |  | 0.252 | [12 empty] | VV | 2 | 2 | True | 0 | ROZPOCET
| VV | OmW | Mezisoučet |  | 3.717 | [12 empty] | VV | 2 | 3 | True | 0 | ROZPOCET
| VV |  | Součet |  | 17.217 | [12 empty] | VV | 2 | 4 | True | 1 | ROZPOCET
37 | K | 629991011 | Zakrytí vnějších ploch před znečištěním včetně pozdějšího odkrytí výplní otvorů a svislých ploch fólií přilepenou lepící páskou | m2 | 2.84 |  | 0 | CS ÚRS 2024 01 |  | základní |  | 0 | 0 | 0 | 1e-05 | 2.84e-05 | 4 | K | 2 |  |  |  | ROZPOCET | [5 empty] | 0 | 0 | 0 | 0 | 0 | 1 | 0 | 4 | -1861210312
| Online PSC |  | https://podminky.urs.cz/item/CS_URS_2024_01/629991011 | [14 empty] | Online PSC | 2
| VV |  | 0,80*1,40+0,80*2,15 |  | 2.84 | [12 empty] | VV | 2 | 2 | True | 1 | ROZPOCET
38 | K | 629995201 | Očištění vnějších ploch tryskáním křemičitým pískem sušeným | m2 | 5.579 |  | 0 | CS ÚRS 2024 01 |  | základní |  | 0 | 0.024 | 0.1339 | 0.024 | 0.1339 | 4 | K | 2 |  |  |  | ROZPOCET | [5 empty] | 0 | 0 | 0 | 0 | 0 | 1 | 0 | 4 | 196790750
| Online PSC |  | https://podminky.urs.cz/item/CS_URS_2024_01/629995201 | [14 empty] | Online PSC | 2
| VV |  | OOW |  | 5.579 | [12 empty] | VV | 2 | 2 | True | 1 | ROZPOCET
39 | K | 632682111.1 | Vyspravení povrchu betonového stupně u vstupu jemným betonem spádovaným od dveří | m2 | 0.14 |  | 0 |  |  | základní |  | 0 | 0.02346 | 0.0032844 | 0 | 0 | 4 | K | 2 |  |  |  | ROZPOCET | [5 empty] | 0 | 0 | 0 | 0 | 0 | 1 | 0 | 4 | 1552931705
| VV |  | "vstupy na terasy | [14 empty] | VV | 2 | 1 | True | 0 | ROZPOCET
| VV |  | 1,08*0,13 |  | 0.14 | [12 empty] | VV | 2 | 2 | True | 1 | ROZPOCET
40 | K | 636311121 | Kladení dlažby z betonových dlaždic na sucho na terče z umělé hmoty o rozměru dlažby 50x50 cm, o výšce terče do 25 mm | m2 | 41.79 |  | 0 | CS ÚRS 2024 01 |  | základní |  | 0 | 0.0015 | 0.062685 | 0 | 0 | 4 | K | 2 |  |  |  | ROZPOCET | [5 empty] | 0 | 0 | 0 | 0 | 0 | 1 | 0 | 4 | 1709638903
| Online PSC |  | https://podminky.urs.cz/item/CS_URS_2024_01/636311121 | [14 empty] | Online PSC | 2
| VV |  | 8,70*4,90+1,00*0,28-1,40*0,80 |  | 41.79 | [12 empty] | VV | 2 | 2 | True | 0 | ROZPOCET
| VV | T3 | Mezisoučet |  | 41.79 | [12 empty] | VV | 2 | 3 | True | 0 | ROZPOCET
| VV |  | Součet |  | 41.79 | [12 empty] | VV | 2 | 4 | True | 1 | ROZPOCET
41 | M | 59245601 | dlažba desková betonová tl 50mm přírodní | m2 | 43.88 |  | 0 | CS ÚRS 2024 01 |  | základní |  | 0 | 0.108 | 4.739 | 0 | 0 | 8 | M | 2 |  |  |  | ROZPOCET | [5 empty] | 0 | 0 | 0 | 0 | 0 | 1 | 0 | 4 | 1001962278
| VV |  | T3*1,05 |  | 43.88 | [12 empty] | VV | 2 | 2 | True | 1 | ROZPOCET
42 | K | 636319900.1 | Přiřezání betonových dlaždic | m2 | 19 |  | 0 |  |  | základní |  | 0 | 0 | 0 | 0 | 0 | 4 | K | 2 |  |  |  | ROZPOCET | [5 empty] | 0 | 0 | 0 | 0 | 0 | 1 | 0 | 4 | -1685263607
| VV |  | 8,70+4,90+1,00+(1,40+0,80)*2 |  | 19 | [12 empty] | VV | 2 | 2 | True | 1 | ROZPOCET
| D | 8 | Trubní vedení |  |  |  | 0 |  |  |  |  | 0 |  | 0.0774 |  | 0 | 1 | D | 1 |  |  |  | ROZPOCET | [11 empty] | 0
43 | K | 871275211.1 | Kanalizační potrubí z tvrdého PVC v otevřeném výkopu ve sklonu do 20 %, hladkého plnostěnného jednovrstvého, tuhost třídy SN 4 DN 125 | m | 10 |  | 0 |  |  | základní |  | 0 | 0.00746 | 0.0746 | 0 | 0 | 4 | K | 2 |  |  |  | ROZPOCET | [5 empty] | 0 | 0 | 0 | 0 | 0 | 1 | 0 | 4 | -1279599019
| VV |  | "dešťová kanalizace | [14 empty] | VV | 2 | 1 | True | 0 | ROZPOCET
| VV |  | 6,00+4,00 |  | 10 | [12 empty] | VV | 2 | 2 | True | 0 | ROZPOCET
| VV | DK | Mezisoučet |  | 10 | [12 empty] | VV | 2 | 3 | True | 0 | ROZPOCET
| VV |  | Součet |  | 10 | [12 empty] | VV | 2 | 4 | True | 1 | ROZPOCET
44 | K | 877275211 | Montáž tvarovek na kanalizačním plastovém potrubí z PP nebo PVC-U hladkého plnostěnného kolen, víček nebo hrdlových uzávěrů DN 125 | kus | 2 |  | 0 | CS ÚRS 2024 01 |  | základní |  | 0 | 0 | 0 | 0 | 0 | 4 | K | 2 |  |  |  | ROZPOCET | [5 empty] | 0 | 0 | 0 | 0 | 0 | 1 | 0 | 4 | -1826940568
| Online PSC |  | https://podminky.urs.cz/item/CS_URS_2024_01/877275211 | [14 empty] | Online PSC | 2
45 | M | 28611358.1 | koleno kanalizace PVC KG 125 | kus | 2 |  | 0 |  |  | základní |  | 0 | 0.00045 | 0.0009 | 0 | 0 | 8 | M | 2 |  |  |  | ROZPOCET | [5 empty] | 0 | 0 | 0 | 0 | 0 | 1 | 0 | 4 | 1597341571
46 | K | 899721111 | Signalizační vodič na potrubí DN do 150 mm | m | 10 |  | 0 | CS ÚRS 2024 01 |  | základní |  | 0 | 0.00019 | 0.0019 | 0 | 0 | 4 | K | 2 |  |  |  | ROZPOCET | [5 empty] | 0 | 0 | 0 | 0 | 0 | 1 | 0 | 4 | -755271292
| Online PSC |  | https://podminky.urs.cz/item/CS_URS_2024_01/899721111 | [14 empty] | Online PSC | 2
| VV |  | DK |  | 10 | [12 empty] | VV | 2 | 2 | True | 1 | ROZPOCET
| D | 9 | Ostatní konstrukce a práce, bourání |  |  |  | 0 |  |  |  |  | 0 |  | 0.015663 |  | 12.811 | 1 | D | 1 |  |  |  | ROZPOCET | [11 empty] | 0
47 | K | 919726121 | Geotextilie netkaná pro ochranu, separaci nebo filtraci měrná hmotnost do 200 g/m2 | m2 | 41.79 |  | 0 | CS ÚRS 2024 01 |  | základní |  | 0 | 0.00036 | 0.015044 | 0 | 0 | 4 | K | 2 |  |  |  | ROZPOCET | [5 empty] | 0 | 0 | 0 | 0 | 0 | 1 | 0 | 4 | -975512754
| Online PSC |  | https://podminky.urs.cz/item/CS_URS_2024_01/919726121 | [14 empty] | Online PSC | 2
| VV |  | T3 |  | 41.79 | [12 empty] | VV | 2 | 2 | True | 1 | ROZPOCET
48 | K | 929991001.1 | Provizorní zakrytí plochy terasy v případě nepříznivého počasí, včetně následného odkrytí | m2 | 46.41 |  | 0 |  |  | základní |  | 0 | 0 | 0 | 0 | 0 | 4 | K | 2 |  |  |  | ROZPOCET | [5 empty] | 0 | 0 | 0 | 0 | 0 | 1 | 0 | 4 | -530970191
| VV |  | 9,10*5,10 |  | 46.41 | [12 empty] | VV | 2 | 2 | True | 1 | ROZPOCET
49 | K | 941112111 | Lešení řadové trubkové lehké pracovní bez podlah s provozním zatížením tř. 3 do 200 kg/m2 šířky tř. W06 od 0,6 do 0,9 m výšky do 10 m montáž | m2 | 161.928 |  | 0 | CS ÚRS 2024 01 |  | základní |  | 0 | 0 | 0 | 0 | 0 | 4 | K | 2 |  |  |  | ROZPOCET | [5 empty] | 0 | 0 | 0 | 0 | 0 | 1 | 0 | 4 | -2125437498
| Online PSC |  | https://podminky.urs.cz/item/CS_URS_2024_01/941112111 | [14 empty] | Online PSC | 2
| VV |  | (10,70+5,895*2)*7,20 |  | 161.928 | [12 empty] | VV | 2 | 2 | True | 0 | ROZPOCET
| VV | FL3 | Mezisoučet |  | 161.928 | [12 empty] | VV | 2 | 3 | True | 0 | ROZPOCET
| VV |  | Součet |  | 161.928 | [12 empty] | VV | 2 | 4 | True | 1 | ROZPOCET
50 | K | 941112211 | Lešení řadové trubkové lehké pracovní bez podlah s provozním zatížením tř. 3 do 200 kg/m2 šířky tř. W06 od 0,6 do 0,9 m výšky do 10 m příplatek k ceně za každý den použití | m2 | 9715.68 |  | 0 | CS ÚRS 2024 01 |  | základní |  | 0 | 0 | 0 | 0 | 0 | 4 | K | 2 |  |  |  | ROZPOCET | [5 empty] | 0 | 0 | 0 | 0 | 0 | 1 | 0 | 4 | -1707946638
| Online PSC |  | https://podminky.urs.cz/item/CS_URS_2024_01/941112211 | [14 empty] | Online PSC | 2
| VV |  | FL3*60 |  | 9715.68 | [12 empty] | VV | 2 | 2 | True | 1 | ROZPOCET
51 | K | 941112811 | Lešení řadové trubkové lehké pracovní bez podlah s provozním zatížením tř. 3 do 200 kg/m2 šířky tř. W06 od 0,6 do 0,9 m výšky do 10 m demontáž | m2 | 161.928 |  | 0 | CS ÚRS 2024 01 |  | základní |  | 0 | 0 | 0 | 0 | 0 | 4 | K | 2 |  |  |  | ROZPOCET | [5 empty] | 0 | 0 | 0 | 0 | 0 | 1 | 0 | 4 | 1630485430
| Online PSC |  | https://podminky.urs.cz/item/CS_URS_2024_01/941112811 | [14 empty] | Online PSC | 2
| VV |  | FL3 |  | 161.928 | [12 empty] | VV | 2 | 2 | True | 1 | ROZPOCET
52 | K | 944611111 | Plachta ochranná zavěšená na konstrukci lešení z textilie z umělých vláken montáž | m2 | 161.928 |  | 0 | CS ÚRS 2024 01 |  | základní |  | 0 | 0 | 0 | 0 | 0 | 4 | K | 2 |  |  |  | ROZPOCET | [5 empty] | 0 | 0 | 0 | 0 | 0 | 1 | 0 | 4 | 955497991
| Online PSC |  | https://podminky.urs.cz/item/CS_URS_2024_01/944611111 | [14 empty] | Online PSC | 2
| VV |  | FL3 |  | 161.928 | [12 empty] | VV | 2 | 2 | True | 1 | ROZPOCET
53 | K | 944611211 | Plachta ochranná zavěšená na konstrukci lešení z textilie z umělých vláken příplatek k ceně za každý den použití | m2 | 9715.68 |  | 0 | CS ÚRS 2024 01 |  | základní |  | 0 | 0 | 0 | 0 | 0 | 4 | K | 2 |  |  |  | ROZPOCET | [5 empty] | 0 | 0 | 0 | 0 | 0 | 1 | 0 | 4 | 1060924846
| Online PSC |  | https://podminky.urs.cz/item/CS_URS_2024_01/944611211 | [14 empty] | Online PSC | 2
| VV |  | FL3*60 |  | 9715.68 | [12 empty] | VV | 2 | 2 | True | 1 | ROZPOCET
54 | K | 944611811 | Plachta ochranná zavěšená na konstrukci lešení z textilie z umělých vláken demontáž | m2 | 161.928 |  | 0 | CS ÚRS 2024 01 |  | základní |  | 0 | 0 | 0 | 0 | 0 | 4 | K | 2 |  |  |  | ROZPOCET | [5 empty] | 0 | 0 | 0 | 0 | 0 | 1 | 0 | 4 | -1728644283
| Online PSC |  | https://podminky.urs.cz/item/CS_URS_2024_01/944611811 | [14 empty] | Online PSC | 2
| VV |  | FL3 |  | 161.928 | [12 empty] | VV | 2 | 2 | True | 1 | ROZPOCET
55 | K | 949211111 | Lešeňová podlaha pro trubková lešení z fošen, prken nebo dřevěných sbíjených lešeňových dílců s příčníky nebo podélníky, ve výšce do 10 m montáž | m2 | 13.494 |  | 0 | CS ÚRS 2024 01 |  | základní |  | 0 | 0 | 0 | 0 | 0 | 4 | K | 2 |  |  |  | ROZPOCET | [5 empty] | 0 | 0 | 0 | 0 | 0 | 1 | 0 | 4 | -613648898
| Online PSC |  | https://podminky.urs.cz/item/CS_URS_2024_01/949211111 | [14 empty] | Online PSC | 2
| VV |  | (10,70+5,895*2)*0,60 |  | 13.494 | [12 empty] | VV | 2 | 2 | True | 0 | ROZPOCET
| VV | LP3 | Mezisoučet |  | 13.494 | [12 empty] | VV | 2 | 3 | True | 0 | ROZPOCET
| VV |  | Součet |  | 13.494 | [12 empty] | VV | 2 | 4 | True | 1 | ROZPOCET
56 | K | 949211211 | Lešeňová podlaha pro trubková lešení z fošen, prken nebo dřevěných sbíjených lešeňových dílců s příčníky nebo podélníky, ve výšce do 10 m příplatek k ceně za každý den použití | m2 | 809.64 |  | 0 | CS ÚRS 2024 01 |  | základní |  | 0 | 0 | 0 | 0 | 0 | 4 | K | 2 |  |  |  | ROZPOCET | [5 empty] | 0 | 0 | 0 | 0 | 0 | 1 | 0 | 4 | 2076368305
| Online PSC |  | https://podminky.urs.cz/item/CS_URS_2024_01/949211211 | [14 empty] | Online PSC | 2
| VV |  | LP3*60 |  | 809.64 | [12 empty] | VV | 2 | 2 | True | 1 | ROZPOCET
57 | K | 949211811 | Lešeňová podlaha pro trubková lešení z fošen, prken nebo dřevěných sbíjených lešeňových dílců s příčníky nebo podélníky, ve výšce do 10 m demontáž | m2 | 13.494 |  | 0 | CS ÚRS 2024 01 |  | základní |  | 0 | 0 | 0 | 0 | 0 | 4 | K | 2 |  |  |  | ROZPOCET | [5 empty] | 0 | 0 | 0 | 0 | 0 | 1 | 0 | 4 | -1968970327
| Online PSC |  | https://podminky.urs.cz/item/CS_URS_2024_01/949211811 | [14 empty] | Online PSC | 2
| VV |  | LP3 |  | 13.494 | [12 empty] | VV | 2 | 2 | True | 1 | ROZPOCET
58 | K | 952901111 | Vyčištění budov nebo objektů před předáním do užívání budov bytové nebo občanské výstavby, světlé výšky podlaží do 4 m | m2 | 15.47 |  | 0 | CS ÚRS 2024 01 |  | základní |  | 0 | 4e-05 | 0.0006188 | 0 | 0 | 4 | K | 2 |  |  |  | ROZPOCET | [5 empty] | 0 | 0 | 0 | 0 | 0 | 1 | 0 | 4 | 122910097
| Online PSC |  | https://podminky.urs.cz/item/CS_URS_2024_01/952901111 | [14 empty] | Online PSC | 2
| VV |  | "dle poznámky k souboru cen položky 952 90-1111 se do výměry započítává 1/3 plochy | [14 empty] | VV | 2 | 1 | True | 0 | ROZPOCET
| VV |  | 9,10*5,10*1/3 |  | 15.47 | [12 empty] | VV | 2 | 2 | True | 1 | ROZPOCET
59 | K | 965042241 | Bourání mazanin betonových nebo z litého asfaltu tl. přes 100 mm, plochy přes 4 m2 | m3 | 4.966 |  | 0 | CS ÚRS 2024 01 |  | základní |  | 0 | 0 | 0 | 2.2 | 10.9252 | 4 | K | 2 |  |  |  | ROZPOCET | [5 empty] | 0 | 0 | 0 | 0 | 0 | 1 | 0 | 4 | -755624520
| Online PSC |  | https://podminky.urs.cz/item/CS_URS_2024_01/965042241 | [14 empty] | Online PSC | 2
| VV |  | (8,70*5,06+1,00*0,28-1,40*0,80)*(0,10+0,13)/2 |  | 4.966 | [12 empty] | VV | 2 | 2 | True | 1 | ROZPOCET
60 | K | 965045111 | Bourání potěrů tl. do 50 mm cementových nebo pískocementových, plochy do 1 m2 | m2 | 0.14 |  | 0 | CS ÚRS 2024 01 |  | základní |  | 0 | 0 | 0 | 0.09 | 0.0126 | 4 | K | 2 |  |  |  | ROZPOCET | [5 empty] | 0 | 0 | 0 | 0 | 0 | 1 | 0 | 4 | 60585323
| Online PSC |  | https://podminky.urs.cz/item/CS_URS_2024_01/965045111 | [14 empty] | Online PSC | 2
| VV |  | "vstupy na terasy | [14 empty] | VV | 2 | 1 | True | 0 | ROZPOCET
| VV |  | 1,08*0,13 |  | 0.14 | [12 empty] | VV | 2 | 2 | True | 1 | ROZPOCET
61 | K | 965049112 | Bourání mazanin Příplatek k cenám za bourání mazanin betonových se svařovanou sítí, tl. přes 100 mm | m3 | 4.966 |  | 0 | CS ÚRS 2024 01 |  | základní |  | 0 | 0 | 0 | 0.029 | 0.14401 | 4 | K | 2 |  |  |  | ROZPOCET | [5 empty] | 0 | 0 | 0 | 0 | 0 | 1 | 0 | 4 | 275441203
| Online PSC |  | https://podminky.urs.cz/item/CS_URS_2024_01/965049112 | [14 empty] | Online PSC | 2
| VV |  | (8,70*5,06+1,00*0,28-1,40*0,80)*(0,10+0,13)/2 |  | 4.966 | [12 empty] | VV | 2 | 2 | True | 1 | ROZPOCET
62 | K | 965081213 | Bourání podlah z dlaždic bez podkladního lože nebo mazaniny, s jakoukoliv výplní spár keramických nebo xylolitových tl. do 10 mm, plochy přes 1 m2 | m2 | 41.79 |  | 0 | CS ÚRS 2024 01 |  | základní |  | 0 | 0 | 0 | 0.035 | 1.4627 | 4 | K | 2 |  |  |  | ROZPOCET | [5 empty] | 0 | 0 | 0 | 0 | 0 | 1 | 0 | 4 | 1379730107
| Online PSC |  | https://podminky.urs.cz/item/CS_URS_2024_01/965081213 | [14 empty] | Online PSC | 2
| VV |  | 8,70*4,90+1,00*0,28-1,40*0,80 |  | 41.79 | [12 empty] | VV | 2 | 2 | True | 1 | ROZPOCET
63 | K | 965081611 | Odsekání soklíků včetně otlučení podkladní omítky až na zdivo rovných | m | 9.26 |  | 0 | CS ÚRS 2024 01 |  | základní |  | 0 | 0 | 0 | 0.009 | 0.08334 | 4 | K | 2 |  |  |  | ROZPOCET | [5 empty] | 0 | 0 | 0 | 0 | 0 | 1 | 0 | 4 | 1415182283
| Online PSC |  | https://podminky.urs.cz/item/CS_URS_2024_01/965081611 | [14 empty] | Online PSC | 2
| VV |  | 8,70+0,28*2 |  | 9.26 | [12 empty] | VV | 2 | 2 | True | 1 | ROZPOCET
64 | K | 966079901.1 | Odříznutí demontovaného zateplovacího systému od stávajícího | m | 8.26 |  | 0 |  |  | základní |  | 0 | 0 | 0 | 0 | 0 | 4 | K | 2 |  |  |  | ROZPOCET | [5 empty] | 0 | 0 | 0 | 0 | 0 | 1 | 0 | 4 | -1621548805
| VV |  | 8,70-1,00+0,28*2 |  | 8.26 | [12 empty] | VV | 2 | 2 | True | 1 | ROZPOCET
65 | K | 966080101 | Bourání kontaktního zateplení včetně povrchové úpravy omítkou nebo nátěrem z polystyrénových desek, tloušťky do 60 mm | m2 | 0.252 |  | 0 | CS ÚRS 2024 01 |  | základní |  | 0 | 0 | 0 | 0.013 | 0.003276 | 4 | K | 2 |  |  |  | ROZPOCET | [5 empty] | 0 | 0 | 0 | 0 | 0 | 1 | 0 | 4 | 15068538
| Online PSC |  | https://podminky.urs.cz/item/CS_URS_2024_01/966080101 | [14 empty] | Online PSC | 2
| VV |  | 0,28*0,45*2 |  | 0.252 | [12 empty] | VV | 2 | 2 | True | 1 | ROZPOCET
66 | K | 966080105 | Bourání kontaktního zateplení včetně povrchové úpravy omítkou nebo nátěrem z polystyrénových desek, tloušťky přes 120 do 180 mm | m2 | 3.465 |  | 0 | CS ÚRS 2024 01 |  | základní |  | 0 | 0 | 0 | 0.015 | 0.051975 | 4 | K | 2 |  |  |  | ROZPOCET | [5 empty] | 0 | 0 | 0 | 0 | 0 | 1 | 0 | 4 | 572912945
| Online PSC |  | https://podminky.urs.cz/item/CS_URS_2024_01/966080105 | [14 empty] | Online PSC | 2
| VV |  | (8,70-1,00)*0,45 |  | 3.465 | [12 empty] | VV | 2 | 2 | True | 1 | ROZPOCET
67 | K | 978015341 | Otlučení vápenných nebo vápenocementových omítek vnějších ploch s vyškrabáním spar a s očištěním zdiva stupně členitosti 1 a 2, v rozsahu přes 10 do 30 % | m2 | 5.579 |  | 0 | CS ÚRS 2024 01 |  | základní |  | 0 | 0 | 0 | 0.016 | 0.089264 | 4 | K | 2 |  |  |  | ROZPOCET | [5 empty] | 0 | 0 | 0 | 0 | 0 | 1 | 0 | 4 | 1572544124
| Online PSC |  | https://podminky.urs.cz/item/CS_URS_2024_01/978015341 | [14 empty] | Online PSC | 2
| VV |  | "stávající zdivo po odstranění KZS | [14 empty] | VV | 2 | 1 | True | 0 | ROZPOCET
| VV |  | OOW |  | 5.579 | [12 empty] | VV | 2 | 2 | True | 1 | ROZPOCET
68 | K | 978035117 | Odstranění tenkovrstvých omítek nebo štuku tloušťky do 2 mm obroušením, rozsahu přes 50 do 100% | m2 | 14.874 |  | 0 | CS ÚRS 2024 01 |  | základní |  | 0 | 0 | 0 | 0.0026 | 0.038672 | 4 | K | 2 |  |  |  | ROZPOCET | [5 empty] | 0 | 0 | 0 | 0 | 0 | 1 | 0 | 4 | 350440868
| Online PSC |  | https://podminky.urs.cz/item/CS_URS_2024_01/978035117 | [14 empty] | Online PSC | 2
| VV |  | "oprava fasády | [14 empty] | VV | 2 | 1 | True | 0 | ROZPOCET
| VV |  | 8,50*1,00+5,00*1,00 |  | 13.5 | [12 empty] | VV | 2 | 2 | True | 0 | ROZPOCET
| VV | Fas | Mezisoučet |  | 13.5 | [12 empty] | VV | 2 | 3 | True | 0 | ROZPOCET
| VV |  | "KZS nad odříznutou částí u teras | [14 empty] | VV | 2 | 1 | True | 0 | ROZPOCET
| VV |  | (8,70-1,00+0,28*2)*0,15+0,15*0,45*2 |  | 1.374 | [12 empty] | VV | 2 | 2 | True | 0 | ROZPOCET
| VV | KZSPer | Mezisoučet |  | 1.374 | [12 empty] | VV | 2 | 3 | True | 0 | ROZPOCET
| VV |  | Součet |  | 14.874 | [12 empty] | VV | 2 | 4 | True | 1 | ROZPOCET
69 | K | 979051121 | Očištění vybouraných prvků při překopech inženýrských sítí od spojovacího materiálu s odklizením a uložením očištěných hmot a spojovacího materiálu na skládku do vzdálenosti 10 m nebo naložením na dopravní prostředek zámkových dlaždic s vyplněním spár kamenivem | m2 | 4.212 |  | 0 | CS ÚRS 2024 01 |  | základní |  | 0 | 0 | 0 | 0 | 0 | 4 | K | 2 |  |  |  | ROZPOCET | [5 empty] | 0 | 0 | 0 | 0 | 0 | 1 | 0 | 4 | 1100583251
| Online PSC |  | https://podminky.urs.cz/item/CS_URS_2024_01/979051121 | [14 empty] | Online PSC | 2
| VV |  | ZD |  | 4.212 | [12 empty] | VV | 2 | 2 | True | 1 | ROZPOCET
| D | 997 | Přesun sutě |  |  |  | 0 |  |  |  |  | 0 |  | 0 |  | 0 | 1 | D | 1 |  |  |  | ROZPOCET | [11 empty] | 0
70 | K | 997013152 | Vnitrostaveništní doprava suti a vybouraných hmot vodorovně do 50 m s naložením s omezením mechanizace pro budovy a haly výšky přes 6 do 9 m | t | 15.422 |  | 0 | CS ÚRS 2024 01 |  | základní |  | 0 | 0 | 0 | 0 | 0 | 4 | K | 2 |  |  |  | ROZPOCET | [5 empty] | 0 | 0 | 0 | 0 | 0 | 1 | 0 | 4 | -1718295786
| Online PSC |  | https://podminky.urs.cz/item/CS_URS_2024_01/997013152 | [14 empty] | Online PSC | 2
71 | K | 997013501 | Odvoz suti a vybouraných hmot na skládku nebo meziskládku se složením, na vzdálenost do 1 km | t | 15.422 |  | 0 | CS ÚRS 2024 01 |  | základní |  | 0 | 0 | 0 | 0 | 0 | 4 | K | 2 |  |  |  | ROZPOCET | [5 empty] | 0 | 0 | 0 | 0 | 0 | 1 | 0 | 4 | 1188338097
| Online PSC |  | https://podminky.urs.cz/item/CS_URS_2024_01/997013501 | [14 empty] | Online PSC | 2
72 | K | 997013509 | Odvoz suti a vybouraných hmot na skládku nebo meziskládku se složením, na vzdálenost Příplatek k ceně za každý další započatý 1 km přes 1 km | t | 293.018 |  | 0 | CS ÚRS 2024 01 |  | základní |  | 0 | 0 | 0 | 0 | 0 | 4 | K | 2 |  |  |  | ROZPOCET | [5 empty] | 0 | 0 | 0 | 0 | 0 | 1 | 0 | 4 | 613505066
| Online PSC |  | https://podminky.urs.cz/item/CS_URS_2024_01/997013509 | [14 empty] | Online PSC | 2
| VV |  | 15,422*19 'Přepočtené koeficientem množství |  | 293.018 | [12 empty] | VV | 2 | 2 | False | 1 | ROZPOCET
73 | K | 997013601 | Poplatek za uložení stavebního odpadu na skládce (skládkovné) z prostého betonu zatříděného do Katalogu odpadů pod kódem 17 01 01 | t | 0.013 |  | 0 | CS ÚRS 2024 01 |  | základní |  | 0 | 0 | 0 | 0 | 0 | 4 | K | 2 |  |  |  | ROZPOCET | [5 empty] | 0 | 0 | 0 | 0 | 0 | 1 | 0 | 4 | -1163437969
| Online PSC |  | https://podminky.urs.cz/item/CS_URS_2024_01/997013601 | [14 empty] | Online PSC | 2
74 | K | 997013602 | Poplatek za uložení stavebního odpadu na skládce (skládkovné) z armovaného betonu zatříděného do Katalogu odpadů pod kódem 17 01 01 | t | 11.069 |  | 0 | CS ÚRS 2024 01 |  | základní |  | 0 | 0 | 0 | 0 | 0 | 4 | K | 2 |  |  |  | ROZPOCET | [5 empty] | 0 | 0 | 0 | 0 | 0 | 1 | 0 | 4 | -2129510141
| Online PSC |  | https://podminky.urs.cz/item/CS_URS_2024_01/997013602 | [14 empty] | Online PSC | 2
| VV |  | 10,925+0,144 |  | 11.069 | [12 empty] | VV | 2 | 2 | True | 1 | ROZPOCET
75 | K | 997013609 | Poplatek za uložení stavebního odpadu na skládce (skládkovné) ze směsí nebo oddělených frakcí betonu, cihel a keramických výrobků zatříděného do Katalogu odpadů pod kódem 17 01 07 | t | 1.546 |  | 0 | CS ÚRS 2024 01 |  | základní |  | 0 | 0 | 0 | 0 | 0 | 4 | K | 2 |  |  |  | ROZPOCET | [5 empty] | 0 | 0 | 0 | 0 | 0 | 1 | 0 | 4 | -144559825
| Online PSC |  | https://podminky.urs.cz/item/CS_URS_2024_01/997013609 | [14 empty] | Online PSC | 2
| VV |  | 1,463+0,083 |  | 1.546 | [12 empty] | VV | 2 | 2 | True | 1 | ROZPOCET
76 | K | 997013631 | Poplatek za uložení stavebního odpadu na skládce (skládkovné) směsného stavebního a demoličního zatříděného do Katalogu odpadů pod kódem 17 09 04 | t | 0.317 |  | 0 | CS ÚRS 2024 01 |  | základní |  | 0 | 0 | 0 | 0 | 0 | 4 | K | 2 |  |  |  | ROZPOCET | [5 empty] | 0 | 0 | 0 | 0 | 0 | 1 | 0 | 4 | -1202145931
| Online PSC |  | https://podminky.urs.cz/item/CS_URS_2024_01/997013631 | [14 empty] | Online PSC | 2
| VV |  | 0,134+0,003+0,052+0,089+0,039 |  | 0.317 | [12 empty] | VV | 2 | 2 | True | 1 | ROZPOCET
77 | K | 997013645 | Poplatek za uložení stavebního odpadu na skládce (skládkovné) asfaltového bez obsahu dehtu zatříděného do Katalogu odpadů pod kódem 17 03 02 | t | 0.948 |  | 0 | CS ÚRS 2024 01 |  | základní |  | 0 | 0 | 0 | 0 | 0 | 4 | K | 2 |  |  |  | ROZPOCET | [5 empty] | 0 | 0 | 0 | 0 | 0 | 1 | 0 | 4 | -533498369
| Online PSC |  | https://podminky.urs.cz/item/CS_URS_2024_01/997013645 | [14 empty] | Online PSC | 2
78 | K | 997013813 | Poplatek za uložení stavebního odpadu na skládce (skládkovné) z plastických hmot zatříděného do Katalogu odpadů pod kódem 17 02 03 | t | 0.242 |  | 0 | CS ÚRS 2024 01 |  | základní |  | 0 | 0 | 0 | 0 | 0 | 4 | K | 2 |  |  |  | ROZPOCET | [5 empty] | 0 | 0 | 0 | 0 | 0 | 1 | 0 | 4 | 1870430973
| Online PSC |  | https://podminky.urs.cz/item/CS_URS_2024_01/997013813 | [14 empty] | Online PSC | 2
| D | 998 | Přesun hmot |  |  |  | 0 |  |  |  |  | 0 |  | 0 |  | 0 | 1 | D | 1 |  |  |  | ROZPOCET | [11 empty] | 0
79 | K | 998011009 | Přesun hmot pro budovy občanské výstavby, bydlení, výrobu a služby s nosnou svislou konstrukcí zděnou z cihel, tvárnic nebo kamene vodorovná dopravní vzdálenost do 100 m s omezením mechanizace pro budovy výšky přes 6 do 12 m | t | 7.966 |  | 0 | CS ÚRS 2024 01 |  | základní |  | 0 | 0 | 0 | 0 | 0 | 4 | K | 2 |  |  |  | ROZPOCET | [5 empty] | 0 | 0 | 0 | 0 | 0 | 1 | 0 | 4 | 33217083
| Online PSC |  | https://podminky.urs.cz/item/CS_URS_2024_01/998011009 | [14 empty] | Online PSC | 2
| D | PSV | Práce a dodávky PSV |  |  |  | 0 |  |  |  |  | 0 |  | 1.9216 |  | 1.3824 | 2 | D | 0 |  |  |  | ROZPOCET | [11 empty] | 0
| D | 712 | Povlakové krytiny |  |  |  | 0 |  |  |  |  | 0 |  | 1.37 |  | 0.94758 | 2 | D | 1 |  |  |  | ROZPOCET | [11 empty] | 0
80 | K | 712300843 | Ostatní práce při odstranění povlakové krytiny střech plochých do 10° zbytkového asfaltového pásu odsekáním | m2 | 43.182 |  | 0 | CS ÚRS 2024 01 |  | základní |  | 0 | 0 | 0 | 0.002 | 0.086364 | 16 | K | 2 |  |  |  | ROZPOCET | [5 empty] | 0 | 0 | 0 | 0 | 0 | 1 | 0 | 16 | -1380754236
| Online PSC |  | https://podminky.urs.cz/item/CS_URS_2024_01/712300843 | [14 empty] | Online PSC | 2
| VV |  | 8,70*5,06+1,00*0,28-1,40*0,80 |  | 43.182 | [12 empty] | VV | 2 | 2 | True | 1 | ROZPOCET
81 | K | 712311101 | Provedení povlakové krytiny střech plochých do 10° natěradly a tmely za studena nátěrem lakem penetračním nebo asfaltovým | m2 | 43.292 |  | 0 | CS ÚRS 2024 01 |  | základní |  | 0 | 0 | 0 | 0 | 0 | 16 | K | 2 |  |  |  | ROZPOCET | [5 empty] | 0 | 0 | 0 | 0 | 0 | 1 | 0 | 16 | -1295240633
| Online PSC |  | https://podminky.urs.cz/item/CS_URS_2024_01/712311101 | [14 empty] | Online PSC | 2
| VV |  | T3i+Tv |  | 43.292 | [12 empty] | VV | 2 | 2 | True | 1 | ROZPOCET
82 | M | 11163150 | lak penetrační asfaltový | t | 0.015 |  | 0 | CS ÚRS 2024 01 |  | základní |  | 0 | 1 | 0.015 | 0 | 0 | 32 | M | 2 |  |  |  | ROZPOCET | [5 empty] | 0 | 0 | 0 | 0 | 0 | 1 | 0 | 16 | 1716564795
| VV |  | (T3i+Tv)*0,00035 |  | 0.015 | [12 empty] | VV | 2 | 2 | True | 1 | ROZPOCET
83 | K | 712331111 | Provedení povlakové krytiny střech plochých do 10° pásy na sucho podkladní samolepící asfaltový pás | m2 | 43.022 |  | 0 | CS ÚRS 2024 01 |  | základní |  | 0 | 0 | 0 | 0 | 0 | 16 | K | 2 |  |  |  | ROZPOCET | [5 empty] | 0 | 0 | 0 | 0 | 0 | 1 | 0 | 16 | 358326975
| Online PSC |  | https://podminky.urs.cz/item/CS_URS_2024_01/712331111 | [14 empty] | Online PSC | 2
| VV |  | 8,70*5,06+1,00*0,12-1,40*0,80 |  | 43.022 | [12 empty] | VV | 2 | 2 | True | 0 | ROZPOCET
| VV | T3i | Mezisoučet |  | 43.022 | [12 empty] | VV | 2 | 3 | True | 0 | ROZPOCET
| VV |  | Součet |  | 43.022 | [12 empty] | VV | 2 | 4 | True | 1 | ROZPOCET
84 | M | 62866281 | pás asfaltový samolepicí modifikovaný SBS s vložkou ze skleněné tkaniny se spalitelnou fólií nebo jemnozrnným minerálním posypem nebo textilií na horním povrchu tl 3,0mm | m2 | 49.475 |  | 0 | CS ÚRS 2024 01 |  | základní |  | 0 | 0.004 | 0.1979 | 0 | 0 | 32 | M | 2 |  |  |  | ROZPOCET | [5 empty] | 0 | 0 | 0 | 0 | 0 | 1 | 0 | 16 | 2120193085
| VV |  | T3i*1,15 |  | 49.475 | [12 empty] | VV | 2 | 2 | True | 1 | ROZPOCET
85 | K | 712331801 | Odstranění povlakové krytiny střech plochých do 10° z pásů uložených na sucho AIP nebo NAIP | m2 | 43.182 |  | 0 | CS ÚRS 2024 01 |  | základní |  | 0 | 0 | 0 | 0.00066 | 0.0285 | 16 | K | 2 |  |  |  | ROZPOCET | [5 empty] | 0 | 0 | 0 | 0 | 0 | 1 | 0 | 16 | 2016096379
| Online PSC |  | https://podminky.urs.cz/item/CS_URS_2024_01/712331801 | [14 empty] | Online PSC | 2
| VV |  | "geotextilie | [14 empty] | VV | 2 | 1 | True | 0 | ROZPOCET
| VV |  | 8,70*5,06+1,00*0,28-1,40*0,80 |  | 43.182 | [12 empty] | VV | 2 | 2 | True | 1 | ROZPOCET
86 | K | 712340831 | Odstranění povlakové krytiny střech plochých do 10° z přitavených pásů NAIP v plné ploše jednovrstvé | m2 | 86.364 |  | 0 | CS ÚRS 2024 01 |  | základní |  | 0 | 0 | 0 | 0.0055 | 0.475 | 16 | K | 2 |  |  |  | ROZPOCET | [5 empty] | 0 | 0 | 0 | 0 | 0 | 1 | 0 | 16 | 940363073
| Online PSC |  | https://podminky.urs.cz/item/CS_URS_2024_01/712340831 | [14 empty] | Online PSC | 2
| VV |  | 8,70*5,06+1,00*0,28-1,40*0,80 |  | 43.182 | [12 empty] | VV | 2 | 2 | True | 0 | ROZPOCET
| VV |  | " bitumenový pás na keramické dlažbě | [14 empty] | VV | 2 | 1 | True | 0 | ROZPOCET
| VV |  | 43,182 |  | 43.182 | [12 empty] | VV | 2 | 2 | True | 0 | ROZPOCET
| VV |  | Součet |  | 86.364 | [12 empty] | VV | 2 | 4 | True | 1 | ROZPOCET
87 | K | 712341559 | Provedení povlakové krytiny střech plochých do 10° pásy přitavením NAIP v plné ploše | m2 | 129.606 |  | 0 | CS ÚRS 2024 01 |  | základní |  | 0 | 0.00088 | 0.11405 | 0 | 0 | 16 | K | 2 |  |  |  | ROZPOCET | [5 empty] | 0 | 0 | 0 | 0 | 0 | 1 | 0 | 16 | -1574536120
| Online PSC |  | https://podminky.urs.cz/item/CS_URS_2024_01/712341559 | [14 empty] | Online PSC | 2
| VV |  | T3i*3 |  | 129.066 | [12 empty] | VV | 2 | 2 | True | 0 | ROZPOCET
| VV |  | Mezisoučet |  | 129.066 | [12 empty] | VV | 2 | 3 | True | 0 | ROZPOCET
| VV |  | "vstupy na terasy | [14 empty] | VV | 2 | 1 | True | 0 | ROZPOCET
| VV |  | 1,08*(0,13+0,12) |  | 0.27 | [12 empty] | VV | 2 | 2 | True | 0 | ROZPOCET
| VV | Tv | Mezisoučet |  | 0.27 | [12 empty] | VV | 2 | 3 | True | 0 | ROZPOCET
| VV |  | "druhá vrstva bitumenové izolace | [14 empty] | VV | 2 | 1 | True | 0 | ROZPOCET
| VV |  | Tv |  | 0.27 | [12 empty] | VV | 2 | 2 | True | 0 | ROZPOCET
| VV |  | Mezisoučet |  | 0.27 | [12 empty] | VV | 2 | 3 | True | 0 | ROZPOCET
| VV |  | Součet |  | 129.606 | [12 empty] | VV | 2 | 4 | True | 1 | ROZPOCET
88 | M | 62853004 | pás asfaltový natavitelný modifikovaný SBS s vložkou ze skleněné tkaniny a spalitelnou PE fólií nebo jemnozrnným minerálním posypem na horním povrchu tl 4,0mm | m2 | 149.047 |  | 0 | CS ÚRS 2024 01 |  | základní |  | 0 | 0.0054 | 0.80485 | 0 | 0 | 32 | M | 2 |  |  |  | ROZPOCET | [5 empty] | 0 | 0 | 0 | 0 | 0 | 1 | 0 | 16 | 633471777
| VV |  | T3i*3*1,15 |  | 148.426 | [12 empty] | VV | 2 | 2 | True | 0 | ROZPOCET
| VV |  | Tv*2*1,15 |  | 0.621 | [12 empty] | VV | 2 | 2 | True | 0 | ROZPOCET
| VV |  | Součet |  | 149.047 | [12 empty] | VV | 2 | 4 | True | 1 | ROZPOCET
89 | K | 712361801 | Odstranění povlakové krytiny střech plochých do 10° z fólií položenou volně se svařovanými nebo lepenými spoji | m2 | 43.182 |  | 0 | CS ÚRS 2024 01 |  | základní |  | 0 | 0 | 0 | 0.0032 | 0.13818 | 16 | K | 2 |  |  |  | ROZPOCET | [5 empty] | 0 | 0 | 0 | 0 | 0 | 1 | 0 | 16 | 2064212537
| Online PSC |  | https://podminky.urs.cz/item/CS_URS_2024_01/712361801 | [14 empty] | Online PSC | 2
| VV |  | 8,70*5,06+1,00*0,28-1,40*0,80 |  | 43.182 | [12 empty] | VV | 2 | 2 | True | 1 | ROZPOCET
90 | K | 712361801.1 | Odstranění povlakové krytiny střech plochých do 10° z nopových fólií | m2 | 43.182 |  | 0 |  |  | základní |  | 0 | 0 | 0 | 0.0032 | 0.13818 | 16 | K | 2 |  |  |  | ROZPOCET | [5 empty] | 0 | 0 | 0 | 0 | 0 | 1 | 0 | 16 | -1905057643
| VV |  | 8,70*5,06+1,00*0,28-1,40*0,80 |  | 43.182 | [12 empty] | VV | 2 | 2 | True | 1 | ROZPOCET
91 | K | 712800843 | Ostatní práce při odstranění povlakové krytiny ze svislých ploch zbytkového asfaltového pásu odsekáním | m2 | 9.835 |  | 0 | CS ÚRS 2024 01 |  | základní |  | 0 | 0 | 0 | 0.002 | 0.01967 | 16 | K | 2 |  |  |  | ROZPOCET | [5 empty] | 0 | 0 | 0 | 0 | 0 | 1 | 0 | 16 | 778173446
| Online PSC |  | https://podminky.urs.cz/item/CS_URS_2024_01/712800843 | [14 empty] | Online PSC | 2
| VV |  | BIsP |  | 9.835 | [12 empty] | VV | 2 | 2 | True | 1 | ROZPOCET
92 | K | 712811101 | Provedení povlakové krytiny střech samostatným vytažením izolačního povlaku za studena na konstrukce převyšující úroveň střechy, nátěrem penetračním | m2 | 9.462 |  | 0 | CS ÚRS 2024 01 |  | základní |  | 0 | 0 | 0 | 0 | 0 | 16 | K | 2 |  |  |  | ROZPOCET | [5 empty] | 0 | 0 | 0 | 0 | 0 | 1 | 0 | 16 | 409963457
| Online PSC |  | https://podminky.urs.cz/item/CS_URS_2024_01/712811101 | [14 empty] | Online PSC | 2
| VV |  | T3sp |  | 9.462 | [12 empty] | VV | 2 | 2 | True | 1 | ROZPOCET
93 | M | 11163150 | lak penetrační asfaltový | t | 0.004 |  | 0 | CS ÚRS 2024 01 |  | základní |  | 0 | 1 | 0.004 | 0 | 0 | 32 | M | 2 |  |  |  | ROZPOCET | [5 empty] | 0 | 0 | 0 | 0 | 0 | 1 | 0 | 16 | 898621319
| VV |  | T3sp*0,0004 |  | 0.004 | [12 empty] | VV | 2 | 2 | True | 1 | ROZPOCET
94 | K | 712831101.1 | Provedení povlakové krytiny střech samostatným vytažením izolačního povlaku pásy samolepicími na konstrukce převyšující úroveň střechy | m2 | 4.147 |  | 0 |  |  | základní |  | 0 | 0 | 0 | 0 | 0 | 16 | K | 2 |  |  |  | ROZPOCET | [5 empty] | 0 | 0 | 0 | 0 | 0 | 1 | 0 | 16 | 314250577
| VV |  | " - vytažení na stěnu do v.324-380 mm (řez P-P´) | [14 empty] | VV | 2 | 1 | True | 0 | ROZPOCET
| VV |  | 8,70*(0,324+0,380)/2 |  | 3.062 | [12 empty] | VV | 2 | 2 | True | 0 | ROZPOCET
| VV |  | -1,08*0,20+0,12*0,324*2 |  | -0.138 | [12 empty] | VV | 2 | 2 | True | 0 | ROZPOCET
| VV |  | " - vytažení na nástavbu ventilace | [14 empty] | VV | 2 | 1 | True | 0 | ROZPOCET
| VV |  | (1,40+0,80)*2*0,278 |  | 1.223 | [12 empty] | VV | 2 | 2 | True | 0 | ROZPOCET
| VV | T3s | Mezisoučet |  | 4.147 | [12 empty] | VV | 2 | 3 | True | 0 | ROZPOCET
| VV |  | Součet |  | 4.147 | [12 empty] | VV | 2 | 4 | True | 1 | ROZPOCET
95 | M | 62866281 | pás asfaltový samolepicí modifikovaný SBS s vložkou ze skleněné tkaniny se spalitelnou fólií nebo jemnozrnným minerálním posypem nebo textilií na horním povrchu tl 3,0mm | m2 | 4.976 |  | 0 | CS ÚRS 2024 01 |  | základní |  | 0 | 0.004 | 0.019904 | 0 | 0 | 32 | M | 2 |  |  |  | ROZPOCET | [5 empty] | 0 | 0 | 0 | 0 | 0 | 1 | 0 | 16 | -1853576659
| VV |  | T3s*1,20 |  | 4.976 | [12 empty] | VV | 2 | 2 | True | 1 | ROZPOCET
96 | K | 712831801 | Odstranění povlakové krytiny ze svislých ploch z pásů uložených na sucho na konstrukcích převyšující úroveň střechy AIP nebo NAIP | m2 | 1.965 |  | 0 | CS ÚRS 2024 01 |  | základní |  | 0 | 0 | 0 | 0.00066 | 0.0012969 | 16 | K | 2 |  |  |  | ROZPOCET | [5 empty] | 0 | 0 | 0 | 0 | 0 | 1 | 0 | 16 | 940045725
| Online PSC |  | https://podminky.urs.cz/item/CS_URS_2024_01/712831801 | [14 empty] | Online PSC | 2
| VV |  | BIs |  | 1.965 | [12 empty] | VV | 2 | 2 | True | 1 | ROZPOCET
97 | K | 712840861 | Odstranění povlakové krytiny ze svislých ploch z přitavených pásů na konstrukcích převyšující úroveň střechy NAIP v plné ploše jednovrstvá | m2 | 9.835 |  | 0 | CS ÚRS 2024 01 |  | základní |  | 0 | 0 | 0 | 0.0055 | 0.054093 | 16 | K | 2 |  |  |  | ROZPOCET | [5 empty] | 0 | 0 | 0 | 0 | 0 | 1 | 0 | 16 | 2006573055
| Online PSC |  | https://podminky.urs.cz/item/CS_URS_2024_01/712840861 | [14 empty] | Online PSC | 2
| VV |  | " - vytažení na stěnu | [14 empty] | VV | 2 | 1 | True | 0 | ROZPOCET
| VV |  | 8,70*0,31 |  | 2.697 | [12 empty] | VV | 2 | 2 | True | 0 | ROZPOCET
| VV |  | " - vytažení na nástavbu ventilace | [14 empty] | VV | 2 | 1 | True | 0 | ROZPOCET
| VV |  | (1,40+0,80)*2*0,30 |  | 1.32 | [12 empty] | VV | 2 | 2 | True | 0 | ROZPOCET
| VV |  | " - vytažení na atiku | [14 empty] | VV | 2 | 1 | True | 0 | ROZPOCET
| VV |  | (4,90*2+8,38)*0,16*2 |  | 5.818 | [12 empty] | VV | 2 | 2 | True | 0 | ROZPOCET
| VV |  | Mezisoučet |  | 9.835 | [12 empty] | VV | 2 | 3 | True | 0 | ROZPOCET
| VV | BIsP | Součet |  | 9.835 | [12 empty] | VV | 2 | 4 | True | 1 | ROZPOCET
98 | K | 712841559 | Provedení povlakové krytiny střech samostatným vytažením izolačního povlaku pásy přitavením na konstrukce převyšující úroveň střechy, NAIP | m2 | 17.756 |  | 0 | CS ÚRS 2024 01 |  | základní |  | 0 | 0.00094 | 0.016691 | 0 | 0 | 16 | K | 2 |  |  |  | ROZPOCET | [5 empty] | 0 | 0 | 0 | 0 | 0 | 1 | 0 | 16 | -1087344131
| Online PSC |  | https://podminky.urs.cz/item/CS_URS_2024_01/712841559 | [14 empty] | Online PSC | 2
| VV |  | T3s*2 |  | 8.294 | [12 empty] | VV | 2 | 2 | True | 0 | ROZPOCET
| VV |  | Mezisoučet |  | 8.294 | [12 empty] | VV | 2 | 3 | True | 0 | ROZPOCET
| VV |  | "podkladní bitumenový pás | [14 empty] | VV | 2 | 1 | True | 0 | ROZPOCET
| VV |  | " - vytažení na stěnu do v.380+160 mm (resp. 324+190 mm) (řez P-P´) | [14 empty] | VV | 2 | 1 | True | 0 | ROZPOCET
| VV |  | 8,70*(0,38+0,16) |  | 4.698 | [12 empty] | VV | 2 | 2 | True | 0 | ROZPOCET
| VV |  | -1,08*0,20+0,12*0,324*2 |  | -0.138 | [12 empty] | VV | 2 | 2 | True | 0 | ROZPOCET
| VV |  | " - vytažení na nástavbu ventilace | [14 empty] | VV | 2 | 1 | True | 0 | ROZPOCET
| VV |  | (1,40+0,80)*2*(0,278+(0,177+0,173)/2) |  | 1.993 | [12 empty] | VV | 2 | 2 | True | 0 | ROZPOCET
| VV |  | " - vytažení na atiku v.160 mm | [14 empty] | VV | 2 | 1 | True | 0 | ROZPOCET
| VV |  | (4,90*2+8,38)*0,16 |  | 2.909 | [12 empty] | VV | 2 | 2 | True | 0 | ROZPOCET
| VV | T3sp | Mezisoučet |  | 9.462 | [12 empty] | VV | 2 | 3 | True | 0 | ROZPOCET
| VV |  | Součet |  | 17.756 | [12 empty] | VV | 2 | 4 | True | 1 | ROZPOCET
99 | M | 62853004 | pás asfaltový natavitelný modifikovaný SBS s vložkou ze skleněné tkaniny a spalitelnou PE fólií nebo jemnozrnným minerálním posypem na horním povrchu tl 4,0mm | m2 | 21.307 |  | 0 | CS ÚRS 2024 01 |  | základní |  | 0 | 0.0054 | 0.11506 | 0 | 0 | 32 | M | 2 |  |  |  | ROZPOCET | [5 empty] | 0 | 0 | 0 | 0 | 0 | 1 | 0 | 16 | 1680396586
| VV |  | T3s*2*1,20 |  | 9.953 | [12 empty] | VV | 2 | 2 | True | 0 | ROZPOCET
| VV |  | T3sp*1,20 |  | 11.354 | [12 empty] | VV | 2 | 2 | True | 0 | ROZPOCET
| VV |  | Součet |  | 21.307 | [12 empty] | VV | 2 | 4 | True | 1 | ROZPOCET
100 | K | 712861803 | Odstranění povlakové krytiny ze svislých ploch z fólií na konstrukcích převyšující úroveň střechy přilepenou lepidlem v plné ploše | m2 | 1.965 |  | 0 | CS ÚRS 2024 01 |  | základní |  | 0 | 0 | 0 | 0.0032 | 0.006288 | 16 | K | 2 |  |  |  | ROZPOCET | [5 empty] | 0 | 0 | 0 | 0 | 0 | 1 | 0 | 16 | 198881452
| Online PSC |  | https://podminky.urs.cz/item/CS_URS_2024_01/712861803 | [14 empty] | Online PSC | 2
| VV |  | " - vytažení na stěnu | [14 empty] | VV | 2 | 1 | True | 0 | ROZPOCET
| VV |  | 8,70*0,15 |  | 1.305 | [12 empty] | VV | 2 | 2 | True | 0 | ROZPOCET
| VV |  | " - vytažení na nástavbu ventilace | [14 empty] | VV | 2 | 1 | True | 0 | ROZPOCET
| VV |  | (1,40+0,80)*2*0,15 |  | 0.66 | [12 empty] | VV | 2 | 2 | True | 0 | ROZPOCET
| VV |  | Mezisoučet |  | 1.965 | [12 empty] | VV | 2 | 3 | True | 0 | ROZPOCET
| VV | BIs | Součet |  | 1.965 | [12 empty] | VV | 2 | 4 | True | 1 | ROZPOCET
101 | K | 712990010.2 | Natavení hydroizolace na stávající sloupky zábradlí | kus | 11 |  | 0 |  |  | základní |  | 0 | 0.0075 | 0.0825 | 0 | 0 | 16 | K | 2 |  |  |  | ROZPOCET | [5 empty] | 0 | 0 | 0 | 0 | 0 | 1 | 0 | 16 | 857834892
| P |  | Poznámka k položce: - montáž a dodávka - 2 vrstvy bitumenové izolace do poloviny výšky dlaždice - natavené na plocháč zábradlí | [14 empty] | P | 2
102 | K | 998712112 | Přesun hmot pro povlakové krytiny stanovený z hmotnosti přesunovaného materiálu vodorovná dopravní vzdálenost do 50 m s omezením mechanizace v objektech výšky přes 6 do 12 m | t | 1.37 |  | 0 | CS ÚRS 2024 01 |  | základní |  | 0 | 0 | 0 | 0 | 0 | 16 | K | 2 |  |  |  | ROZPOCET | [5 empty] | 0 | 0 | 0 | 0 | 0 | 1 | 0 | 16 | -392476601
| Online PSC |  | https://podminky.urs.cz/item/CS_URS_2024_01/998712112 | [14 empty] | Online PSC | 2
| D | 713 | Izolace tepelné |  |  |  | 0 |  |  |  |  | 0 |  | 0.27634 |  | 0.24182 | 2 | D | 1 |  |  |  | ROZPOCET | [11 empty] | 0
103 | K | 713140824 | Odstranění tepelné izolace střech plochých z rohoží, pásů, dílců, desek, bloků nadstřešních izolací volně položených z polystyrenu nasáklého vodou, tloušťka izolace přes 100 mm | m2 | 43.182 |  | 0 | CS ÚRS 2024 01 |  | základní |  | 0 | 0 | 0 | 0.0056 | 0.24182 | 16 | K | 2 |  |  |  | ROZPOCET | [5 empty] | 0 | 0 | 0 | 0 | 0 | 1 | 0 | 16 | 1241296743
| Online PSC |  | https://podminky.urs.cz/item/CS_URS_2024_01/713140824 | [14 empty] | Online PSC | 2
| VV |  | 8,70*5,06+1,00*0,28-1,40*0,80 |  | 43.182 | [12 empty] | VV | 2 | 2 | True | 1 | ROZPOCET
104 | K | 713141151 | Montáž tepelné izolace střech plochých rohožemi, pásy, deskami, dílci, bloky (izolační materiál ve specifikaci) kladenými volně jednovrstvá | m2 | 81.451 |  | 0 | CS ÚRS 2024 01 |  | základní |  | 0 | 0 | 0 | 0 | 0 | 16 | K | 2 |  |  |  | ROZPOCET | [5 empty] | 0 | 0 | 0 | 0 | 0 | 1 | 0 | 16 | -146959842
| Online PSC |  | https://podminky.urs.cz/item/CS_URS_2024_01/713141151 | [14 empty] | Online PSC | 2
| VV |  | "XPS | [14 empty] | VV | 2 | 1 | True | 0 | ROZPOCET
| VV |  | T3 |  | 41.79 | [12 empty] | VV | 2 | 2 | True | 0 | ROZPOCET
| VV |  | Mezisoučet |  | 41.79 | [12 empty] | VV | 2 | 3 | True | 0 | ROZPOCET
| VV |  | "pro tepelnou izolaci ve spádu | [14 empty] | VV | 2 | 1 | True | 0 | ROZPOCET
| VV |  | (8,70-0,175*2)*(5,06-0,176)-1,40*0,80 |  | 39.661 | [12 empty] | VV | 2 | 2 | True | 0 | ROZPOCET
| VV | T3eps11 | Mezisoučet |  | 39.661 | [12 empty] | VV | 2 | 3 | True | 0 | ROZPOCET
| VV |  | Součet |  | 81.451 | [12 empty] | VV | 2 | 4 | True | 1 | ROZPOCET
105 | M | 28376417 | deska XPS hrana polodrážková a hladký povrch 300kPA λ=0,035 tl 50mm | m2 | 42.626 |  | 0 | CS ÚRS 2024 01 |  | základní |  | 0 | 0.0015 | 0.063939 | 0 | 0 | 32 | M | 2 |  |  |  | ROZPOCET | [5 empty] | 0 | 0 | 0 | 0 | 0 | 1 | 0 | 16 | -304753323
| VV |  | T3*1,02 |  | 42.626 | [12 empty] | VV | 2 | 2 | True | 1 | ROZPOCET
106 | M | 28375031 | deska EPS 150 pro konstrukce s vysokým zatížením λ=0,035 tl 110mm | m2 | 40.454 |  | 0 | CS ÚRS 2024 01 |  | základní |  | 0 | 0.0033 | 0.1335 | 0 | 0 | 32 | M | 2 |  |  |  | ROZPOCET | [5 empty] | 0 | 0 | 0 | 0 | 0 | 1 | 0 | 16 | 280444229
| VV |  | T3eps11*1,02 |  | 40.454 | [12 empty] | VV | 2 | 2 | True | 1 | ROZPOCET
107 | K | 713141311 | Montáž tepelné izolace střech plochých spádovými klíny v ploše kladenými volně | m2 | 39.661 |  | 0 | CS ÚRS 2024 01 |  | základní |  | 0 | 0 | 0 | 0 | 0 | 16 | K | 2 |  |  |  | ROZPOCET | [5 empty] | 0 | 0 | 0 | 0 | 0 | 1 | 0 | 16 | -1716153983
| Online PSC |  | https://podminky.urs.cz/item/CS_URS_2024_01/713141311 | [14 empty] | Online PSC | 2
| VV |  | T3eps11 |  | 39.661 | [12 empty] | VV | 2 | 2 | True | 1 | ROZPOCET
108 | M | 28372326.1 | spádové klíny EPS 150S | m3 | 2.63 |  | 0 |  |  | základní |  | 0 | 0.03 | 0.0789 | 0 | 0 | 32 | M | 2 |  |  |  | ROZPOCET | [5 empty] | 0 | 0 | 0 | 0 | 0 | 1 | 0 | 16 | 954678046
| VV |  | T3eps11*(0,05+0,08)/2*1,02 |  | 2.63 | [12 empty] | VV | 2 | 2 | True | 1 | ROZPOCET
109 | K | 998713112 | Přesun hmot pro izolace tepelné stanovený z hmotnosti přesunovaného materiálu vodorovná dopravní vzdálenost do 50 m s omezením mechanizace v objektech výšky přes 6 m do 12 m | t | 0.276 |  | 0 | CS ÚRS 2024 01 |  | základní |  | 0 | 0 | 0 | 0 | 0 | 16 | K | 2 |  |  |  | ROZPOCET | [5 empty] | 0 | 0 | 0 | 0 | 0 | 1 | 0 | 16 | 1503989481
| Online PSC |  | https://podminky.urs.cz/item/CS_URS_2024_01/998713112 | [14 empty] | Online PSC | 2
| D | 721 | Zdravotechnika - vnitřní kanalizace |  |  |  | 0 |  |  |  |  | 0 |  | 0.05304 |  | 0 | 2 | D | 1 |  |  |  | ROZPOCET | [11 empty] | 0
110 | K | 721249102 | Lapače střešních splavenin montáž lapačů střešních splavenin ostatních typů litinových DN 125 | kus | 2 |  | 0 | CS ÚRS 2024 01 |  | základní |  | 0 | 0.00102 | 0.00204 | 0 | 0 | 16 | K | 2 |  |  |  | ROZPOCET | [5 empty] | 0 | 0 | 0 | 0 | 0 | 1 | 0 | 16 | -1731465171
| Online PSC |  | https://podminky.urs.cz/item/CS_URS_2024_01/721249102 | [14 empty] | Online PSC | 2
111 | M | 55244101 | lapač litinový střešních splavenin DN 125 | kus | 2 |  | 0 | CS ÚRS 2024 01 |  | základní |  | 0 | 0.0255 | 0.051 | 0 | 0 | 32 | M | 2 |  |  |  | ROZPOCET | [5 empty] | 0 | 0 | 0 | 0 | 0 | 1 | 0 | 16 | -2066053969
112 | K | 998721111 | Přesun hmot pro vnitřní kanalizaci stanovený z hmotnosti přesunovaného materiálu vodorovná dopravní vzdálenost do 50 m s omezením mechanizace v objektech výšky do 6 m | t | 0.053 |  | 0 | CS ÚRS 2024 01 |  | základní |  | 0 | 0 | 0 | 0 | 0 | 16 | K | 2 |  |  |  | ROZPOCET | [5 empty] | 0 | 0 | 0 | 0 | 0 | 1 | 0 | 16 | -383537800
| Online PSC |  | https://podminky.urs.cz/item/CS_URS_2024_01/998721111 | [14 empty] | Online PSC | 2
| D | 764 | Konstrukce klempířské |  |  |  | 0 |  |  |  |  | 0 |  | 0.22224 |  | 0.19299 | 2 | D | 1 |  |  |  | ROZPOCET | [11 empty] | 0
113 | K | 764002841 | Demontáž klempířských konstrukcí oplechování horních ploch zdí a nadezdívek do suti | m | 93.08 |  | 0 | CS ÚRS 2024 01 |  | základní |  | 0 | 0 | 0 | 0.00191 | 0.17778 | 16 | K | 2 |  |  |  | ROZPOCET | [5 empty] | 0 | 0 | 0 | 0 | 0 | 1 | 0 | 16 | -1990981233
| Online PSC |  | https://podminky.urs.cz/item/CS_URS_2024_01/764002841 | [14 empty] | Online PSC | 2
| VV |  | "terasa 303 | [14 empty] | VV | 2 | 1 | True | 0 | ROZPOCET
| VV |  | 19,00+4,08 |  | 23.08 | [12 empty] | VV | 2 | 2 | True | 0 | ROZPOCET
| VV |  | "dlouhá terasa | [14 empty] | VV | 2 | 1 | True | 0 | ROZPOCET
| VV |  | 50,00 |  | 50 | [12 empty] | VV | 2 | 2 | True | 0 | ROZPOCET
| VV |  | "malá terasa 2.NP | [14 empty] | VV | 2 | 1 | True | 0 | ROZPOCET
| VV |  | 20,00 |  | 20 | [12 empty] | VV | 2 | 2 | True | 0 | ROZPOCET
| VV |  | Součet |  | 93.08 | [12 empty] | VV | 2 | 4 | True | 1 | ROZPOCET
114 | K | 764004801 | Demontáž klempířských konstrukcí žlabu podokapního do suti | m | 5.85 |  | 0 | CS ÚRS 2024 01 |  | základní |  | 0 | 0 | 0 | 0.0026 | 0.01521 | 16 | K | 2 |  |  |  | ROZPOCET | [5 empty] | 0 | 0 | 0 | 0 | 0 | 1 | 0 | 16 | 1404436287
| Online PSC |  | https://podminky.urs.cz/item/CS_URS_2024_01/764004801 | [14 empty] | Online PSC | 2
| VV |  | 5,30+0,55 |  | 5.85 | [12 empty] | VV | 2 | 2 | True | 1 | ROZPOCET
115 | K | 764211406.14 | Oplechování terasy podél fasády z pozinkovaného plechu r.š.260 mm (atyp) - 14K | m | 9.1 |  | 0 |  |  | základní |  | 0 | 0.00135 | 0.012285 | 0 | 0 | 16 | K | 2 |  |  |  | ROZPOCET | [5 empty] | 0 | 0 | 0 | 0 | 0 | 1 | 0 | 16 | 231964850
| P |  | Poznámka k položce: - včetně vyrovnání podkladu tmelem | [14 empty] | P | 2
116 | K | 764511405.11 | Žlab podokapní půlkruhový r.š.390 mm z pozinkovaného plechu včetně háků, rohů, čel, dilatací a napojení na stávající svody (atyp) - 11K | m | 20 |  | 0 |  |  | základní |  | 0 | 0.0044 | 0.088 | 0 | 0 | 16 | K | 2 |  |  |  | ROZPOCET | [5 empty] | 0 | 0 | 0 | 0 | 0 | 1 | 0 | 16 | -1369984184
| P |  | Poznámka k položce: - 2x čelo - 2x roh - 2x napojení na svod | [14 empty] | P | 2
117 | K | 764518423.12 | Svod kruhový průměru 120 mm (r.š.450 mm) z pozinkovaného plechu včetně objímek, kolen a odskoků (atyp) - 12K | m | 12 |  | 0 |  |  | základní |  | 0 | 0.00313 | 0.03756 | 0 | 0 | 16 | K | 2 |  |  |  | ROZPOCET | [5 empty] | 0 | 0 | 0 | 0 | 0 | 1 | 0 | 16 | 1347749288
118 | K | 764992100.15 | Oplechování okapové hrany terasy výrobkem z pozinkovaného plechu tl.0,7 mm r.š.400+230 mm včetně výztuh a otvorů (atyp) - 15K | m | 20 |  | 0 |  |  | základní |  | 0 | 0.00422 | 0.0844 | 0 | 0 | 16 | K | 2 |  |  |  | ROZPOCET | [5 empty] | 0 | 0 | 0 | 0 | 0 | 1 | 0 | 16 | -1994045621
| P |  | Poznámka k položce: - včetně vyrovnání podkladu tmelem | [14 empty] | P | 2
119 | K | 764995000.1 | Příplatek za osazení okapnice vodorovně | m | 20 |  | 0 |  |  | základní |  | 0 | 0 | 0 | 0 | 0 | 16 | K | 2 |  |  |  | ROZPOCET | [5 empty] | 0 | 0 | 0 | 0 | 0 | 1 | 0 | 16 | 937484889
| P |  | Poznámka k položce: Podklad pod novou okapnici bude upraven lepidlem tak, aby v ose madla zábradlí byl vodorovný, v kolmém směru na madlo, aby byl v jednotném spádu, vnější horní hrana na styku svislé fasády a nové okapnice bude v jedné vodorovné linii | [14 empty] | P | 2
120 | K | 998764112 | Přesun hmot pro konstrukce klempířské stanovený z hmotnosti přesunovaného materiálu vodorovná dopravní vzdálenost do 50 m s omezením mechanizace v objektech výšky přes 6 do 12 m | t | 0.222 |  | 0 | CS ÚRS 2024 01 |  | základní |  | 0 | 0 | 0 | 0 | 0 | 16 | K | 2 |  |  |  | ROZPOCET | [5 empty] | 0 | 0 | 0 | 0 | 0 | 1 | 0 | 16 | 184314892
| Online PSC |  | https://podminky.urs.cz/item/CS_URS_2024_01/998764112 | [14 empty] | Online PSC | 2

## T3.2 - Zábradlí
{e3ddb81d-c923-4f01-b545-46444976d4d4}
2
| KRYCÍ LIST SOUPISU PRACÍ | [7 empty] | v --- níže se nacházejí doplnkové a pomocné údaje k sestavám --- v | [8 empty] | False
Stavba:
Rekonstrukce teras MŠ Terronská, Terronská 20/200, Praha 6
Objekt:
T3 - Malá terasa 2.NP
Soupis:
T3.2 - Zábradlí
| KSO: |  | 801 31 13 |  |  | CC-CZ:
| Místo: |  | Terronská 20/200, Praha 6 |  |  | Datum: | 11. 3. 2024
| Zadavatel: |  |  |  |  | IČ:
|  | ÚMČ Praha 6 - Odbor školství a kultury |  |  |  | DIČ:
| Uchazeč: |  |  |  |  | IČ: | Vyplň údaj
|  | Vyplň údaj |  |  |  | DIČ: | Vyplň údaj
| Projektant: |  |  |  |  | IČ: | 27937534
|  | AVEK s.r.o., Prosecká 683/115, 190 00 Praha 9 |  |  |  | DIČ:
| Zpracovatel: |  |  |  |  | IČ:
|  | Tomáš Vašek, Sněhurčina 710, 460 15 Liberec 15 |  |  |  | DIČ:
Poznámka:
| Cena bez DPH | [5 empty] | 0
|  |  | Základ daně |  |  | Sazba daně | Výše daně
| DPH | základní | 0 |  |  | 21% | 0
|  | snížená | 0 |  |  | 15% | 0
|  | zákl. přenesená | 0 |  |  | 21% | 0
|  | sníž. přenesená | 0 |  |  | 15% | 0
|  | nulová | 0 |  |  | 0% | 0
| Cena s DPH |  |  | v | CZK |  | 0
REKAPITULACE ČLENĚNÍ SOUPISU PRACÍ
Stavba:
Rekonstrukce teras MŠ Terronská, Terronská 20/200, Praha 6
Objekt:
T3 - Malá terasa 2.NP
Soupis:
T3.2 - Zábradlí
Místo: |  |  | Terronská 20/200, Praha 6 |  |  | Datum: | 11. 3. 2024
Zadavatel: |  |  | ÚMČ Praha 6 - Odbor školství a kultury |  |  | Projektant: | AVEK s.r.o., Prosecká 683/115, 190 00 Praha 9
Uchazeč: |  |  | Vyplň údaj |  |  | Zpracovatel: | Tomáš Vašek, Sněhurčina 710, 460 15 Liberec 15
Kód dílu - Popis | [6 empty] | Cena celkem [CZK]
Náklady stavby celkem | [6 empty] | 0 | [11 empty] | -1
| HSV - Práce a dodávky HSV | [5 empty] | 0
| 9 - Ostatní konstrukce a práce, bourání | [5 empty] | 0
| 997 - Přesun sutě | [5 empty] | 0
| 998 - Přesun hmot | [5 empty] | 0
| PSV - Práce a dodávky PSV | [5 empty] | 0
| 767 - Konstrukce zámečnické | [5 empty] | 0
SOUPIS PRACÍ
Stavba:
Rekonstrukce teras MŠ Terronská, Terronská 20/200, Praha 6
Objekt:
T3 - Malá terasa 2.NP
Soupis:
T3.2 - Zábradlí
Místo: |  |  | Terronská 20/200, Praha 6 |  |  | Datum: | 11. 3. 2024
Zadavatel: |  |  | ÚMČ Praha 6 - Odbor školství a kultury |  |  | Projektant: | AVEK s.r.o., Prosecká 683/115, 190 00 Praha 9
Uchazeč: |  |  | Vyplň údaj |  |  | Zpracovatel: | Tomáš Vašek, Sněhurčina 710, 460 15 Liberec 15
PČ | Typ | Kód | Popis | MJ | Množství | J.cena [CZK] | Cena celkem [CZK] | Cenová soustava |  | DPH | J. Nh [h] | Nh celkem [h] | J. hmotnost [t] | Hmotnost celkem [t] | J. suť [t] | Suť Celkem [t]
Náklady soupisu celkem | [6 empty] | 0 |  |  |  |  | 0 |  | 1.1343 |  | 0.4204 |  | D | -1 | [10 empty] | 0
| D | HSV | Práce a dodávky HSV |  |  |  | 0 |  |  |  |  | 0 |  | 0.05652 |  | 0 | 1 | D | 0 |  |  |  | ROZPOCET | [6 empty] | 0
| D | 9 | Ostatní konstrukce a práce, bourání |  |  |  | 0 |  |  |  |  | 0 |  | 0.05652 |  | 0 | 1 | D | 1 |  |  |  | ROZPOCET | [6 empty] | 0
1 | K | 953961213 | Kotva chemická s vyvrtáním otvoru do betonu, železobetonu nebo tvrdého kamene chemická patrona, velikost M 12, hloubka 110 mm | kus | 56 |  | 0 | CS ÚRS 2024 01 |  | základní |  | 0 | 4e-05 | 0.00224 | 0 | 0 | 4 | K | 2 |  |  |  | ROZPOCET | 0 | 0 | 0 | 0 | 0 | 1 | 0 | 4 | 282633820
| Online PSC |  | https://podminky.urs.cz/item/CS_URS_2024_01/953961213 | [14 empty] | Online PSC | 2
| VV |  | 14*4 |  | 56 | [12 empty] | VV | 2 | 2 | True | 1 | ROZPOCET
2 | K | 953965121.1 | Kotevní šroub M12x130 70/50/30 pro chemické kotvy, únosnost Nrd min=10 kN v tahu | kus | 56 |  | 0 |  |  | základní |  | 0 | 0.00013 | 0.00728 | 0 | 0 | 4 | K | 2 |  |  |  | ROZPOCET | 0 | 0 | 0 | 0 | 0 | 1 | 0 | 4 | 887006601
3 | K | 953990010.1 | Úprava podkladu pod patní plech sloupku jemným betonem nebo lepidlem | kus | 14 |  | 0 |  |  | základní |  | 0 | 0.003 | 0.042 | 0 | 0 | 4 | K | 2 |  |  |  | ROZPOCET | 0 | 0 | 0 | 0 | 0 | 1 | 0 | 4 | 424267099
| P |  | Poznámka k položce: - včetně případného výškového vyrovnání | [14 empty] | P | 2
4 | K | 953990020.1 | Vyříznutí a vyspravení kontaktního zateplovacího systému tl.160 mm v místě kotvení stávajícího madla do zdiva | kus | 2 |  | 0 |  |  | základní |  | 0 | 0.0025 | 0.005 | 0 | 0 | 4 | K | 2 |  |  |  | ROZPOCET | 0 | 0 | 0 | 0 | 0 | 1 | 0 | 4 | 324902812
5 | K | 953990030.1 | Napojení zábradlí na stávající hromosvodovou soustavu | kpl | 1 |  | 0 |  |  | základní |  | 0 | 0 | 0 | 0 | 0 | 4 | K | 2 |  |  |  | ROZPOCET | 0 | 0 | 0 | 0 | 0 | 1 | 0 | 4 | -1235679038
| D | 997 | Přesun sutě |  |  |  | 0 |  |  |  |  | 0 |  | 0 |  | 0 | 1 | D | 1 |  |  |  | ROZPOCET | [6 empty] | 0
6 | K | 997013152 | Vnitrostaveništní doprava suti a vybouraných hmot vodorovně do 50 m s naložením s omezením mechanizace pro budovy a haly výšky přes 6 do 9 m | t | 0.42 |  | 0 | CS ÚRS 2024 01 |  | základní |  | 0 | 0 | 0 | 0 | 0 | 4 | K | 2 |  |  |  | ROZPOCET | 0 | 0 | 0 | 0 | 0 | 1 | 0 | 4 | 1419111160
| Online PSC |  | https://podminky.urs.cz/item/CS_URS_2024_01/997013152 | [14 empty] | Online PSC | 2
| D | 998 | Přesun hmot |  |  |  | 0 |  |  |  |  | 0 |  | 0 |  | 0 | 1 | D | 1 |  |  |  | ROZPOCET | [6 empty] | 0
7 | K | 998011009 | Přesun hmot pro budovy občanské výstavby, bydlení, výrobu a služby s nosnou svislou konstrukcí zděnou z cihel, tvárnic nebo kamene vodorovná dopravní vzdálenost do 100 m s omezením mechanizace pro budovy výšky přes 6 do 12 m | t | 0.057 |  | 0 | CS ÚRS 2024 01 |  | základní |  | 0 | 0 | 0 | 0 | 0 | 4 | K | 2 |  |  |  | ROZPOCET | 0 | 0 | 0 | 0 | 0 | 1 | 0 | 4 | 668617044
| Online PSC |  | https://podminky.urs.cz/item/CS_URS_2024_01/998011009 | [14 empty] | Online PSC | 2
| D | PSV | Práce a dodávky PSV |  |  |  | 0 |  |  |  |  | 0 |  | 1.0778 |  | 0.4204 | 2 | D | 0 |  |  |  | ROZPOCET | [6 empty] | 0
| D | 767 | Konstrukce zámečnické |  |  |  | 0 |  |  |  |  | 0 |  | 1.0778 |  | 0.4204 | 2 | D | 1 |  |  |  | ROZPOCET | [6 empty] | 0
8 | K | 767161119 | Montáž zábradlí rovného z trubek nebo tenkostěnných profilů do zdiva, hmotnosti 1 m zábradlí přes 45 kg | m | 18.331 |  | 0 | CS ÚRS 2024 01 |  | základní |  | 0 | 6e-05 | 0.0010999 | 0 | 0 | 16 | K | 2 |  |  |  | ROZPOCET | 0 | 0 | 0 | 0 | 0 | 1 | 0 | 16 | -100839722
| Online PSC |  | https://podminky.urs.cz/item/CS_URS_2024_01/767161119 | [14 empty] | Online PSC | 2
| VV |  | 4,77+1,61+7,191+4,76 |  | 18.331 | [12 empty] | VV | 2 | 2 | True | 1 | ROZPOCET
9 | M | 55342990.2 | ocelové zábradlí z tenkostěnných Jä profilů včetně madla z TR 48,3/2,6 mm, povrch žárově zinkovaný - Z2 | m | 18.331 |  | 0 |  |  | základní |  | 0 | 0.0565 | 1.0357 | 0 | 0 | 32 | M | 2 |  |  |  | ROZPOCET | 0 | 0 | 0 | 0 | 0 | 1 | 0 | 16 | -1747278400
| P |  | Poznámka k položce: - sloupky 120/40/3 mm - výplň Jä 30/30/2 mm (max. mezera mezi prvky 80 mm) - vodorovné prvky Jä 60/30/2 mm - madlo TR 48,3/2,6 mm (včetně zavíčkování konců) - dilatace - svary tupé, koutové, povrch hladký bez ostrých výčnělků - povrch žárově zinkovaný | [14 empty] | P | 2
10 | K | 767161199.1 | Montáž jednokřídlové branky ke konstrukci zábradlí | kus | 1 |  | 0 |  |  | základní |  | 0 | 0 | 0 | 0 | 0 | 16 | K | 2 |  |  |  | ROZPOCET | 0 | 0 | 0 | 0 | 0 | 1 | 0 | 16 | 1632233677
11 | M | 553342991.1 | Ocelová jednokříldlá branka 995x1626 mm včetně pantů, zarážky a zástrče, povrch žárově zinkovaný - Z3 | kus | 1 |  | 0 |  |  | základní |  | 0 | 0.041 | 0.041 | 0 | 0 | 32 | M | 2 |  |  |  | ROZPOCET | 0 | 0 | 0 | 0 | 0 | 1 | 0 | 16 | -691513281
| P |  | Poznámka k položce: - rám TR 48,3/2,6 mm - výplň z tyčoviny průměru 16 mm - zarážka P4-80/300 - ocelová zástrč z boku rámu - 2x pant: ocelový hákový šroub M12 | [14 empty] | P | 2
12 | K | 767161814 | Demontáž zábradlí do suti rovného nerozebíratelný spoj hmotnosti 1 m zábradlí přes 20 kg | m | 16.816 |  | 0 | CS ÚRS 2024 01 |  | základní |  | 0 | 0 | 0 | 0.025 | 0.4204 | 16 | K | 2 |  |  |  | ROZPOCET | 0 | 0 | 0 | 0 | 0 | 1 | 0 | 16 | 1023927898
| Online PSC |  | https://podminky.urs.cz/item/CS_URS_2024_01/767161814 | [14 empty] | Online PSC | 2
| P |  | Poznámka k položce: - odříznout sloupky těsně nad železobetonovou konstrukcí - uvolnit (odříznout) madlo ze zdiva | [14 empty] | P | 2
| VV |  | 4,77+7,226+4,82 |  | 16.816 | [12 empty] | VV | 2 | 2 | True | 1 | ROZPOCET
13 | K | 998767112 | Přesun hmot pro zámečnické konstrukce stanovený z hmotnosti přesunovaného materiálu vodorovná dopravní vzdálenost do 50 m s omezením mechanizace v objektech výšky přes 6 do 12 m | t | 1.078 |  | 0 | CS ÚRS 2024 01 |  | základní |  | 0 | 0 | 0 | 0 | 0 | 16 | K | 2 |  |  |  | ROZPOCET | 0 | 0 | 0 | 0 | 0 | 1 | 0 | 16 | -1923582695
| Online PSC |  | https://podminky.urs.cz/item/CS_URS_2024_01/998767112 | [14 empty] | Online PSC | 2

## VRN - Vedlejší a ostatní ...
{bc65e79d-bb7f-4fcb-a245-ab92bb760f37}
2
| KRYCÍ LIST SOUPISU PRACÍ | [7 empty] | v --- níže se nacházejí doplnkové a pomocné údaje k sestavám --- v | [8 empty] | False
Stavba:
Rekonstrukce teras MŠ Terronská, Terronská 20/200, Praha 6
Objekt:
VRN - Vedlejší a ostatní rozpočtové náklady
| KSO: |  | 801 31 13 |  |  | CC-CZ:
| Místo: |  | Terronská 20/200, Praha 6 |  |  | Datum: | 11. 3. 2024
| Zadavatel: |  |  |  |  | IČ:
|  | ÚMČ Praha 6 - Odbor školství a kultury |  |  |  | DIČ:
| Uchazeč: |  |  |  |  | IČ: | Vyplň údaj
|  | Vyplň údaj |  |  |  | DIČ: | Vyplň údaj
| Projektant: |  |  |  |  | IČ: | 27937534
|  | AVEK s.r.o., Prosecká 683/115, 190 00 Praha 9 |  |  |  | DIČ:
| Zpracovatel: |  |  |  |  | IČ:
|  | Tomáš Vašek, Sněhurčina 710, 460 15 Liberec 15 |  |  |  | DIČ:
Poznámka:
| Cena bez DPH | [5 empty] | 0
|  |  | Základ daně |  |  | Sazba daně | Výše daně
| DPH | základní | 0 |  |  | 21% | 0
|  | snížená | 0 |  |  | 15% | 0
|  | zákl. přenesená | 0 |  |  | 21% | 0
|  | sníž. přenesená | 0 |  |  | 15% | 0
|  | nulová | 0 |  |  | 0% | 0
| Cena s DPH |  |  | v | CZK |  | 0
REKAPITULACE ČLENĚNÍ SOUPISU PRACÍ
Stavba:
Rekonstrukce teras MŠ Terronská, Terronská 20/200, Praha 6
Objekt:
VRN - Vedlejší a ostatní rozpočtové náklady
Místo: |  |  | Terronská 20/200, Praha 6 |  |  | Datum: | 11. 3. 2024
Zadavatel: |  |  | ÚMČ Praha 6 - Odbor školství a kultury |  |  | Projektant: | AVEK s.r.o., Prosecká 683/115, 190 00 Praha 9
Uchazeč: |  |  | Vyplň údaj |  |  | Zpracovatel: | Tomáš Vašek, Sněhurčina 710, 460 15 Liberec 15
Kód dílu - Popis | [6 empty] | Cena celkem [CZK]
Náklady stavby celkem | [6 empty] | 0 | [11 empty] | -1
| VRN - Vedlejší rozpočtové náklady | [5 empty] | 0
| VRN1 - Průzkumné, geodetické a projektové práce | [5 empty] | 0
| VRN3 - Zařízení staveniště | [5 empty] | 0
| VRN4 - Inženýrská činnost | [5 empty] | 0
| VRN7 - Provozní vlivy | [5 empty] | 0
SOUPIS PRACÍ
Stavba:
Rekonstrukce teras MŠ Terronská, Terronská 20/200, Praha 6
Objekt:
VRN - Vedlejší a ostatní rozpočtové náklady
Místo: |  |  | Terronská 20/200, Praha 6 |  |  | Datum: | 11. 3. 2024
Zadavatel: |  |  | ÚMČ Praha 6 - Odbor školství a kultury |  |  | Projektant: | AVEK s.r.o., Prosecká 683/115, 190 00 Praha 9
Uchazeč: |  |  | Vyplň údaj |  |  | Zpracovatel: | Tomáš Vašek, Sněhurčina 710, 460 15 Liberec 15
PČ | Typ | Kód | Popis | MJ | Množství | J.cena [CZK] | Cena celkem [CZK] | Cenová soustava |  | DPH | J. Nh [h] | Nh celkem [h] | J. hmotnost [t] | Hmotnost celkem [t] | J. suť [t] | Suť Celkem [t]
Náklady soupisu celkem | [6 empty] | 0 |  |  |  |  | 0 |  | 0 |  | 0 |  | D | -1 | [7 empty] | 0
| D | VRN | Vedlejší rozpočtové náklady |  |  |  | 0 |  |  |  |  | 0 |  | 0 |  | 0 | 5 | D | 0 | ROZPOCET | [6 empty] | 0
| D | VRN1 | Průzkumné, geodetické a projektové práce |  |  |  | 0 |  |  |  |  | 0 |  | 0 |  | 0 | 5 | D | 1 | ROZPOCET | [6 empty] | 0
1 | K | 013254000 | Dokumentace skutečného provedení stavby | kpl | 1 |  | 0 | CS ÚRS 2022 02 |  | základní |  | 0 | 0 | 0 | 0 | 0 | 1024 | K | 2 | ROZPOCET | 0 | 0 | 0 | 0 | 0 | 1 | 0 | 1024 | -580353565
| Online PSC |  | https://podminky.urs.cz/item/CS_URS_2022_02/013254000 | [14 empty] | Online PSC | 2
| D | VRN3 | Zařízení staveniště |  |  |  | 0 |  |  |  |  | 0 |  | 0 |  | 0 | 5 | D | 1 | ROZPOCET | [6 empty] | 0
2 | K | 030001000 | Zařízení staveniště | kpl | 1 |  | 0 | CS ÚRS 2022 02 |  | základní |  | 0 | 0 | 0 | 0 | 0 | 1024 | K | 2 | ROZPOCET | 0 | 0 | 0 | 0 | 0 | 1 | 0 | 1024 | -805499553
| Online PSC |  | https://podminky.urs.cz/item/CS_URS_2022_02/030001000 | [14 empty] | Online PSC | 2
| P |  | Poznámka k položce: - oplocení (66 m), stavební buňky, toaleta, ostraha (na pozemku stavebníka), připojení a spotřeba energií (elektřina, voda), zřízení stavebního odběru s měřidly | [14 empty] | P | 2
3 | K | 039002000 | Zrušení zařízení staveniště | kpl | 1 |  | 0 | CS ÚRS 2022 02 |  | základní |  | 0 | 0 | 0 | 0 | 0 | 1024 | K | 2 | ROZPOCET | 0 | 0 | 0 | 0 | 0 | 1 | 0 | 1024 | -1148296367
| Online PSC |  | https://podminky.urs.cz/item/CS_URS_2022_02/039002000 | [14 empty] | Online PSC | 2
4 | K | 039002000.1 | Úprava terénu a úklid po zrušení zařízení staveniště a ukončení stavebních úprav | kpl | 1 |  | 0 |  |  | základní |  | 0 | 0 | 0 | 0 | 0 | 1024 | K | 2 | ROZPOCET | 0 | 0 | 0 | 0 | 0 | 1 | 0 | 1024 | -364338529
5 | K | 03990010.1 | Staveništní výtah včetně montáže, pronájmu, demontáže, revize a zaškolení obsluhy | kpl | 3 |  | 0 |  |  | základní |  | 0 | 0 | 0 | 0 | 0 | 1024 | K | 2 | ROZPOCET | 0 | 0 | 0 | 0 | 0 | 1 | 0 | 1024 | 887155994
| D | VRN4 | Inženýrská činnost |  |  |  | 0 |  |  |  |  | 0 |  | 0 |  | 0 | 5 | D | 1 | ROZPOCET | [6 empty] | 0
6 | K | 045002000 | Kompletační a koordinační činnost | kpl | 1 |  | 0 | CS ÚRS 2022 02 |  | základní |  | 0 | 0 | 0 | 0 | 0 | 1024 | K | 2 | ROZPOCET | 0 | 0 | 0 | 0 | 0 | 1 | 0 | 1024 | -2116633911
| Online PSC |  | https://podminky.urs.cz/item/CS_URS_2022_02/045002000 | [14 empty] | Online PSC | 2
| D | VRN7 | Provozní vlivy |  |  |  | 0 |  |  |  |  | 0 |  | 0 |  | 0 | 5 | D | 1 | ROZPOCET | [6 empty] | 0
7 | K | 071002000 | Provoz investora, třetích osob | kpl | 1 |  | 0 | CS ÚRS 2022 02 |  | základní |  | 0 | 0 | 0 | 0 | 0 | 1024 | K | 2 | ROZPOCET | 0 | 0 | 0 | 0 | 0 | 1 | 0 | 1024 | 2051627699
| Online PSC |  | https://podminky.urs.cz/item/CS_URS_2022_02/071002000 | [14 empty] | Online PSC | 2
| P |  | Poznámka k položce: - ztížené podmínky z důvodu provozu MŠ, omezení doby hlučných prací apod. | [14 empty] | P | 2

## Seznam figur
SEZNAM FIGUR
Kód: | 24-03_MS_Terronska
Stavba: | Rekonstrukce teras MŠ Terronská, Terronská 20/200, Praha 6
Datum: | 11. 3. 2024
Kód | Popis | MJ | Výměra
24-03_MS_Terronska | Rekonstrukce teras MŠ Terronská, Terronská 20/200, Praha 6
BIs | Odstranění svislé izolace | m2 | 17.096
BIsP | Bourání svislé izolace přitavené | m2 | 56.917
BT1 | Terasa 303 - odstranění izolace | m2 | 37.592
BT2 | Dlouhá terasa - bourání | m2 | 112.54
BT3 | Malá terasa 2.NP - bourání | m2 | 43.182
Fas | Oprava fasády | m2 | 37.936
FL1 | Terasa 303 - fasádní lešení | m2 | 144.451
FL2 | Dlouhá terasa - fasádní lešení | m2 | 252.225
FL3 | Malá terasa 2.NP - fasádní lešení | m2 | 139.8
KZSPer | Perlinka na sbroušeném KZS | m2 | 9.157
LP1 | Terasa 303 - lešeňová podlaha | m2 | 18.054
LP2 | Dlouhá terasa - lešeňová podlaha | m2 | 47.79
LP3 | Malá terasa 2.NP - lešeňová podlaha | m2 | 20.97
OmW | Omítka KZS | m2 | 26.258
OOW | Očištění omítek fasády | m2 | 45.887
T1 | Terasa 303 | m2 | 37.581
T1eps8 | Terasa 303 - KZS EPS F tl.80 mm | m2 | 2.715
T1i | Terasa 303 - izolace | m2 | 38.396
T1s | Terasa 303 - svislá izolace | m2 | 12.042
T1sp | Terasa 303 - podkladní izolace svislá | m2 | 16.442
T1v | Terasa 303 - izolace vstupu | m2 | 1.588
T1xps6 | Terasa 303 - KZS XPS tl.60 mm | m2 | 3.227
T2 | Dlouhá terasa | m2 | 112.54
T2eps15 | Dlouhá terasa - spádová izolace | m2 | 112.22
T2eps16 | Dlouhá terasa - KZS EPS tl.160 mm | m2 | 11.61
T2i | Dlouhá terasa - izolace | m2 | 119.212
T2s | Dlouhá terasa - svislá izolace | m2 | 15.322
T2sp | Dlouhá terasa - podkladní izolace svislá | m2 | 35.264
T2xps14 | Dlouhá terasa - KZS XPS tl.140 mm | m2 | 11.61
T3 | Malá terasa 2.NP | m2 | 41.79
T3eps11 | Malá terasa 2.NP - spádová izolace | m2 | 39.661
T3eps16 | Malá terasa 2.NP - KZS EPS tl.160 mm | m2 | 2.31
T3i | Malaá terasa 2.NP - izolace | m2 | 43.022
T3s | Malá terasa 2.NP - svislá izolace | m2 | 4.147
T3sp | Malá terása 2.NP - podkladní iyolace svislá | m2 | 9.462
T3xps14 | Malá terasa 2.NP - KZS XPS tl.140 mm | m2 | 2.156
VV | Výstupová věž | m | 14.8
T1 | Terasa 303
BIs | Odstranění svislé izolace | m2 | 9.45
| " - vytažení na stěnu |  | 0
| 10,05*0,17 |  | 1.709
| " - vytažení na atiku |  | 0
| (10,05+3,70*2-1,85)*(0,27+0,22)+0,22*0,22*2 |  | 7.741
BIs | Součet |  | 9.45
Použití figury:
712861803 | Odstranění povlakové krytiny ze svislých ploch z fólií přilepených lepidlem v plné ploše | m2 | 9.45
712831801 | Odstranění povlakové krytiny ze svislých ploch z pásů uložených na sucho AIP nebo NAIP | m2 | 9.45
BIsP | Bourání svislé izolace přitavené | m2 | 13.81
| " - vytažení na stěnu |  | 0
| 10,05*0,34 |  | 3.417
| " - vytažení na atiku |  | 0
| (10,05+3,70*2-1,85)*(0,44+0,22)+0,22*0,22*2 |  | 10.393
BIsP | Součet |  | 13.81
Použití figury:
712840861 | Odstranění povlakové krytiny ze svislých ploch z pásů NAIP přitavených v plné ploše jednovrstvé | m2 | 13.81
712800843 | Odstranění povlakové krytiny svislých ploch od zbytkového asfaltového pásu odsekáním | m2 | 13.81
BT1 | Terasa 303 - odstranění izolace | m2 | 37.592
| "terasa 303 |  | 0
| 10,05*3,70+1,85*0,22 |  | 37.592
BT1 | Mezisoučet |  | 37.592
Použití figury:
712340831 | Odstranění povlakové krytiny střech do 10° z pásů NAIP přitavených v plné ploše jednovrstvé | m2 | 75.184
712300843 | Odstranění povlakové krytiny střech do 10° od zbytkového asfaltového pásu odsekáním | m2 | 37.592
712331801 | Odstranění povlakové krytiny střech do 10° z pásů uložených na sucho AIP nebo NAIP | m2 | 37.592
712361801 | Odstranění povlakové krytiny střech do 10° z fólií položených volně | m2 | 37.592
712361801.1 | Odstranění povlakové krytiny střech do 10° z fólií položených volně | m2 | 37.592
713140824 | Odstranění tepelné izolace střech nadstřešní volně kladené z polystyrenu nasáklého vodou tl přes 100 mm | m2 | 37.592
965042141 | Bourání podkladů pod dlažby nebo mazanin betonových nebo z litého asfaltu tl do 100 mm pl přes 4 m2 | m3 | 3.759
965042241 | Bourání podkladů pod dlažby nebo mazanin betonových nebo z litého asfaltu tl přes 100 mm pl přes 4 m2 | m3 | 6.015
965049112 | Příplatek k bourání betonových mazanin za bourání mazanin se svařovanou sítí tl přes 100 mm | m3 | 6.015
BT2 | Dlouhá terasa - bourání | m2 | 0
BT3 | Malá terasa 2.NP - bourání | m2 | 0
DK | Dešťová kanalizace | m | 3
| "dešťová kanalizace |  | 0
| 3,00 |  | 3
DK | Mezisoučet |  | 3
Použití figury:
871275211.1 | Kanalizační potrubí z tvrdého PVC jednovrstvé tuhost třídy SN4 DN 125 | m | 3
174112101 | Zásyp jam, šachet a rýh do 30 m3 sypaninou se zhutněním při překopech inženýrských sítí ručně | m3 | 0.563
175112101 | Obsypání potrubí při překopech inženýrských sítí ručně objem do 10 m3 | m3 | 0.63
212572111 | Lože pro trativody ze štěrkopísku tříděného | m3 | 0.18
58337310 | štěrkopísek frakce 0/4 | t | 2.08
Fas | Oprava fasády | m2 | 2.87
| "oprava fasády |  | 0
| 4,10*0,70 |  | 2.87
Fas | Mezisoučet |  | 2.87
Použití figury:
978035117 | Odstranění tenkovrstvé omítky tl do 2 mm obroušením v rozsahu přes 50 do 100 % | m2 | 4.459
622151011 | Penetrační silikátový nátěr vnějších pastovitých tenkovrstvých omítek stěn | m2 | 7.231
622521052 | Tenkovrstvá silikátová rýhovaná omítka zrnitost 2,0 mm vnějších stěn | m2 | 7.231
FL1 | Terasa 303 - fasádní lešení | m2 | 157.505
| (4,72*2+12,09-3,00)*8,50 |  | 157.505
FL1 | Mezisoučet |  | 157.505
Použití figury:
941112111 | Montáž lešení řadového trubkového lehkého bez podlah zatížení do 200 kg/m2 š od 0,6 do 0,9 m v do 10 m | m2 | 157.505
941112211 | Příplatek k lešení řadovému trubkovému lehkému bez podlah do 200 kg/m2 š od 0,6 do 0,9 m v do 10 m za každý den použití | m2 | 9450.3
941112811 | Demontáž lešení řadového trubkového lehkého bez podlah zatížení do 200 kg/m2 š od 0,6 do 0,9 m v do 10 m | m2 | 157.505
944611111 | Montáž ochranné plachty z textilie z umělých vláken | m2 | 157.505
944611211 | Příplatek k ochranné plachtě za každý den použití | m2 | 9450.3
944611811 | Demontáž ochranné plachty z textilie z umělých vláken | m2 | 157.505
FL2 | Dlouhá terasa - fasádní lešení | m2 | 0
FL3 | Malá terasa 2.NP - fasádní lešení | m2 | 0
KZSPer | Perlinka na sbroušeném KZS | m2 | 1.589
| "KZS nad odříznutou částí u teras |  | 0
| (10,05-1,00+0,32*2)*0,15+0,15*0,45*2 |  | 1.589
KZSPer | Mezisoučet |  | 1.589
Použití figury:
978035117 | Odstranění tenkovrstvé omítky tl do 2 mm obroušením v rozsahu přes 50 do 100 % | m2 | 4.459
622251211 | Příplatek k cenám kontaktního zateplení vnějších stěn za zesílení vyztužení základní vrstvy | m2 | 1.589
LP1 | Terasa 303 - lešeňová podlaha | m2 | 11.118
| (4,72*2+12,09-3,00)*0,60 |  | 11.118
LP1 | Mezisoučet |  | 11.118
Použití figury:
949211111 | Montáž lešeňové podlahy s příčníky nebo podélníky pro trubková lešení v do 10 m | m2 | 11.118
949211211 | Příplatek k lešeňové podlaze s příčníky nebo podélníky pro trubková lešení v do 10 m za každý den použití | m2 | 667.08
949211811 | Demontáž lešeňové podlahy s příčníky nebo podélníky pro trubková lešení v do 10 m | m2 | 11.118
LP2 | Dlouhá terasa - lešeňová podlaha | m2 | 0
LP3 | Malá terasa 2.NP - lešeňová podlaha | m2 | 0
OmW | Omítka KZS | m2 | 4.361
| (10,05-1,00)*0,45 |  | 4.073
| 0,32*0,45*2 |  | 0.288
OmW | Mezisoučet |  | 4.361
Použití figury:
622521052 | Tenkovrstvá silikátová rýhovaná omítka zrnitost 2,0 mm vnějších stěn | m2 | 7.231
622151011 | Penetrační silikátový nátěr vnějších pastovitých tenkovrstvých omítek stěn | m2 | 7.231
OOW | Očištění omítek fasády | m2 | 7.856
| 10,05*0,80 |  | 8.04
| -1,00*0,46+(0,32*0,46-0,18*0,05)*2 |  | -0.184
OOW | Mezisoučet |  | 7.856
Použití figury:
622325102 | Oprava vnější vápenocementové hladké omítky složitosti 1 stěn v rozsahu přes 10 do 30 % | m2 | 7.856
629995201 | Očištění vnějších ploch otryskáním sušeným křemičitým pískem | m2 | 7.856
978015341 | Otlučení (osekání) vnější vápenné nebo vápenocementové omítky stupně členitosti 1 a 2 v rozsahu přes 20 do 30 % | m2 | 7.856
OR | Rozprostření ornice | m2 | 4.63
| (3,00-2,30)*0,90 |  | 0.63
| 1,00*4,00 |  | 4
OR | Mezisoučet |  | 4.63
Použití figury:
181311103 | Rozprostření ornice tl vrstvy do 200 mm v rovině nebo ve svahu do 1:5 ručně | m2 | 4.63
181411131 | Založení parkového trávníku výsevem pl do 1000 m2 v rovině a ve svahu do 1:5 | m2 | 4.63
00572410 | osivo směs travní parková | kg | 0.139
10371500 | substrát pro trávníky VL | m3 | 0.926
R200 | Hloubení pro vsakovací jímku | m3 | 4.8
| "vsakovací jímka |  | 0
| 1,00*4,00*1,20 |  | 4.8
R200 | Mezisoučet |  | 4.8
Použití figury:
132212331 | Hloubení nezapažených rýh šířky do 2000 mm v soudržných horninách třídy těžitelnosti I skupiny 3 ručně | m3 | 4.8
162751117 | Vodorovné přemístění přes 9 000 do 10000 m výkopku/sypaniny z horniny třídy těžitelnosti I skupiny 1 až 3 | m3 | 5.736
R80 | Hloubení rýh š.do 800 mm | m3 | 1.499
| "nová dešťová kanalizace |  | 0
| 3,00*0,60*(0,30+1,20)/2 |  | 1.35
| 3,00/3*(1,20*0,15/2+sqrt(1,20*0,15/2*0,30*0,15/2)+0,30*0,15/2)*2 |  | 0.315
| -2,30*1,20*0,06 |  | -0.166
R80 | Mezisoučet |  | 1.499
Použití figury:
132212131 | Hloubení nezapažených rýh šířky do 800 mm v soudržných horninách třídy těžitelnosti I skupiny 3 ručně | m3 | 1.499
162751117 | Vodorovné přemístění přes 9 000 do 10000 m výkopku/sypaniny z horniny třídy těžitelnosti I skupiny 1 až 3 | m3 | 5.736
174112101 | Zásyp jam, šachet a rýh do 30 m3 sypaninou se zhutněním při překopech inženýrských sítí ručně | m3 | 0.563
T1 | Terasa 303 | m2 | 37.581
| "terasa 303 |  | 0
| 3,70*10,05+1,80*0,22 |  | 37.581
T1 | Mezisoučet |  | 37.581
Použití figury:
636311121 | Kladení dlažby z betonových dlaždic 50x50 cm na sucho na terče z umělé hmoty do výšky do 25 mm | m2 | 37.911
713141151 | Montáž izolace tepelné střech plochých kladené volně 1 vrstva rohoží, pásů, dílců, desek | m2 | 75.977
919726121 | Geotextilie pro ochranu, separaci a filtraci netkaná měrná hm do 200 g/m2 | m2 | 37.581
28376423 | deska XPS hrana polodrážková a hladký povrch 300kPA λ=0,035 tl 120mm | m2 | 40.25
59245601 | dlažba desková betonová tl 50mm přírodní | m2 | 39.807
T1eps8 | Terasa 303 - KZS EPS F tl.80 mm | m2 | 2.715
| " - EPS F tl. 80 mm |  | 0
| (10,05-1,00)*0,30 |  | 2.715
T1eps8 | Mezisoučet |  | 2.715
Použití figury:
622211011 | Montáž kontaktního zateplení vnějších stěn lepením a mechanickým kotvením polystyrénových desek do betonu a zdiva tl přes 40 do 80 mm | m2 | 5.942
28375948 | deska EPS 100 fasádní λ=0,037 tl 80mm | m2 | 2.851
T1i | Terasa 303 - izolace | m2 | 38.396
| 3,78*10,05+1,85*0,22 |  | 38.396
T1i | Mezisoučet |  | 38.396
Použití figury:
712331111 | Provedení povlakové krytiny střech do 10° podkladní vrstvy pásy na sucho samolepící | m2 | 38.396
631311125 | Mazanina tl přes 80 do 120 mm z betonu prostého bez zvýšených nároků na prostředí tř. C 20/25 | m3 | 3.84
631319183.1 | Příplatek k mazanině za vytvoření předepsaného spádu | m3 | 3.84
712311101 | Provedení povlakové krytiny střech do 10° za studena lakem penetračním nebo asfaltovým | m2 | 38.828
712341559 | Provedení povlakové krytiny střech do 10° pásy NAIP přitavením v plné ploše | m2 | 116.052
713141151 | Montáž izolace tepelné střech plochých kladené volně 1 vrstva rohoží, pásů, dílců, desek | m2 | 75.977
11163150 | lak penetrační asfaltový | t | 0.014
28375991 | deska EPS 150 pro konstrukce s vysokým zatížením λ=0,035 tl 160mm | m2 | 39.164
62853004 | pás asfaltový natavitelný modifikovaný SBS s vložkou ze skleněné tkaniny a spalitelnou PE fólií nebo jemnozrnným minerálním posypem na horním povrchu tl 4,0mm | m2 | 133.46
62866281 | pás asfaltový samolepicí modifikovaný SBS s vložkou ze skleněné tkaniny se spalitelnou fólií nebo jemnozrnným minerálním posypem nebo textilií na horním povrchu tl 3,0mm | m2 | 44.155
T1s | Terasa 303 - svislá izolace | m2 | 12.042
| "terasa 303 |  | 0
| " - vytažení na stěnu do v.380 mm (řez A-A´) |  | 0
| 10,05*0,38 |  | 3.819
| -1,08*0,225+0,25*0,225*2+1,08*(0,07+0,25) |  | 0.215
| " - vytažení na atiku v.280 mm (řez A-A´) |  | 0
| 10,05*(0,28+0,22) |  | 5.025
| " - vytažení na atiku v.300 mm (řez C-C´) |  | 0
| (3,70*2-1,85)*(0,30+0,22)+0,22*0,22*2 |  | 2.983
T1s | Mezisoučet |  | 12.042
Použití figury:
712831101.1 | Provedení povlakové krytiny vytažením na konstrukce pásy samolepicími | m2 | 12.042
712841559 | Provedení povlakové krytiny vytažením na konstrukce pásy přitavením NAIP | m2 | 40.526
62853004 | pás asfaltový natavitelný modifikovaný SBS s vložkou ze skleněné tkaniny a spalitelnou PE fólií nebo jemnozrnným minerálním posypem na horním povrchu tl 4,0mm | m2 | 48.631
62866281 | pás asfaltový samolepicí modifikovaný SBS s vložkou ze skleněné tkaniny se spalitelnou fólií nebo jemnozrnným minerálním posypem nebo textilií na horním povrchu tl 3,0mm | m2 | 14.45
T1sp | Terasa 303 - podkladní izolace svislá | m2 | 16.442
| "podkladní bitumenový pás |  | 0
| " - vytažení na stěnu do v.380+160 mm (řez A-A´) |  | 0
| 10,05*(0,38+0,16) |  | 5.427
| -1,08*0,225+0,25*0,225*2+1,08*(0,07+0,25) |  | 0.215
| " - vytažení na atiku v.280+160 mm (řez A-A´) |  | 0
| 10,05*(0,28+0,16+0,22) |  | 6.633
| " - vytažení na atiku v.300+160 mm (řez C-C´) |  | 0
| (3,70*2-1,85)*(0,30+0,16+0,22)+0,22*0,22*2 |  | 3.871
| " - vytažení na atiku v.160 mm (řez B-B´) |  | 0
| 1,85*0,16 |  | 0.296
T1sp | Mezisoučet |  | 16.442
Použití figury:
712841559 | Provedení povlakové krytiny vytažením na konstrukce pásy přitavením NAIP | m2 | 40.526
712811101 | Provedení povlakové krytiny vytažením na konstrukce za studena nátěrem penetračním | m2 | 16.442
11163150 | lak penetrační asfaltový | t | 0.007
62853004 | pás asfaltový natavitelný modifikovaný SBS s vložkou ze skleněné tkaniny a spalitelnou PE fólií nebo jemnozrnným minerálním posypem na horním povrchu tl 4,0mm | m2 | 48.631
T1v | Terasa 303 - izolace vstupu | m2 | 0.432
| "vstupy na terasy |  | 0
| 1,08*(0,30+0,10) |  | 0.432
T1v | Mezisoučet |  | 0.432
Použití figury:
712341559 | Provedení povlakové krytiny střech do 10° pásy NAIP přitavením v plné ploše | m2 | 116.052
712311101 | Provedení povlakové krytiny střech do 10° za studena lakem penetračním nebo asfaltovým | m2 | 38.828
11163150 | lak penetrační asfaltový | t | 0.014
62853004 | pás asfaltový natavitelný modifikovaný SBS s vložkou ze skleněné tkaniny a spalitelnou PE fólií nebo jemnozrnným minerálním posypem na horním povrchu tl 4,0mm | m2 | 133.46
T1xps6 | Terasa 303 - KZS XPS tl.60 mm | m2 | 3.227
| " - XPS tl. 60 mm |  | 0
| 10,05*0,34 |  | 3.417
| -1,00*0,19 |  | -0.19
T1xps6 | Mezisoučet |  | 3.227
Použití figury:
622211011 | Montáž kontaktního zateplení vnějších stěn lepením a mechanickým kotvením polystyrénových desek do betonu a zdiva tl přes 40 do 80 mm | m2 | 5.942
28376418 | deska XPS hrana polodrážková a hladký povrch 300kPA λ=0,035 tl 60mm | m2 | 3.557
T2 | Dlouhá terasa | m2 | 0
T2eps15 | Dlouhá terasa - spádová izolace | m2 | 0
T2eps16 | Dlouhá terasa - KZS EPS tl.160 mm | m2 | 0
T2i | Dlouhá terasa - izolace | m2 | 0
T2s | Dlouhá terasa - svislá izolace | m2 | 0
T2sp | Dlouhá terasa - podkladní izolace svislá | m2 | 0
T2xps14 | Dlouhá terasa - KZS XPS tl.140 mm | m2 | 0
T3 | Malá terasa 2.NP | m2 | 0
T3eps11 | Malá terasa 2.NP - spádová izolace | m2 | 0
T3eps16 | Malá terasa 2.NP - KZS EPS tl.160 mm | m2 | 0
T3i | Malaá terasa 2.NP - izolace | m2 | 0
T3s | Malá terasa 2.NP - svislá izolace | m2 | 0
T3sp | Malá terása 2.NP - podkladní iyolace svislá | m2 | 0
T3xps14 | Malá terasa 2.NP - KZS XPS tl.140 mm | m2 | 0
VP | Vodorovné přemístění | m3 | 5.736
| R80+R200 |  | 6.299
| "odpočet zásypu vykopanou zeminou |  | 0
| -Z |  | -0.563
VP | Mezisoučet |  | 5.736
Použití figury:
162751117 | Vodorovné přemístění přes 9 000 do 10000 m výkopku/sypaniny z horniny třídy těžitelnosti I skupiny 1 až 3 | m3 | 5.736
162751119 | Příplatek k vodorovnému přemístění výkopku/sypaniny z horniny třídy těžitelnosti I skupiny 1 až 3 ZKD 1000 m přes 10000 m | m3 | 57.36
171201221 | Poplatek za uložení na skládce (skládkovné) zeminy a kamení kód odpadu 17 05 04 | t | 10.325
VV | Výstupová věž | m | 8.5
| 8,50 |  | 8.5
VV | Součet |  | 8.5
Použití figury:
949411111 | Montáž schodišťových věží trubkových o půdorysné ploše do 10 m2 v do 10 m | m | 8.5
949411211 | Příplatek k schodišťovým věžím trubkovým do 10 m2 v do 10 za každý den použití | m | 510
949411811 | Demontáž schodišťových věží trubkových o půdorysné ploše do 10 m2 v do 10 m | m | 8.5
Z | Zásyp vykopanou zeminou | m3 | 0.563
| R80 |  | 1.499
| "odpočet lože a obsypu |  | 0
| -DK*0,70*0,30 |  | -0.63
| -DK*0,60*0,10 |  | -0.18
| -(3,00-2,30)*0,90*0,20 |  | -0.126
Z | Mezisoučet |  | 0.563
Použití figury:
174112101 | Zásyp jam, šachet a rýh do 30 m3 sypaninou se zhutněním při překopech inženýrských sítí ručně | m3 | 0.563
162751117 | Vodorovné přemístění přes 9 000 do 10000 m výkopku/sypaniny z horniny třídy těžitelnosti I skupiny 1 až 3 | m3 | 5.736
ZD | Rozebrání zámkové dlažby | m2 | 2.76
| 2,30*1,20 |  | 2.76
ZD | Mezisoučet |  | 2.76
Použití figury:
113106023 | Rozebrání dlažeb při překopech komunikací pro pěší ze zámkové dlažby ručně | m2 | 2.76
566901142 | Vyspravení podkladu po překopech inženýrských sítí plochy do 15 m2 kamenivem hrubým drceným tl. 150 mm | m2 | 2.76
596211110 | Kladení zámkové dlažby komunikací pro pěší ručně tl 60 mm skupiny A pl do 50 m2 | m2 | 2.76
979051121 | Očištění zámkových dlaždic se spárováním z kameniva těženého při překopech inženýrských sítí | m2 | 2.76
T2 | Dlouhá terasa
BIs | Odstranění svislé izolace | m2 | 5.681
| " - vytažení na stěnu |  | 0
| (7,74+32,84)*0,14 |  | 5.681
BIs | Součet |  | 5.681
BIsP | Bourání svislé izolace přitavené | m2 | 33.272
| " - vytažení na stěnu |  | 0
| (7,74+32,84)*0,39 |  | 15.826
| (33,88+10,38+3,00+1,20)*(0,20+0,16) |  | 17.446
BIsP | Součet |  | 33.272
BT1 | Terasa 303 - odstranění izolace | m2 | 0
BT2 | Dlouhá terasa - bourání | m2 | 112.54
BT3 | Malá terasa 2.NP - bourání | m2 | 0
Fas | Oprava fasády | m2 | 21.566
| "oprava fasády |  | 0
| 34,32*0,40+10,80*0,60+3,35*0,25+1,30*0,40 |  | 21.566
Fas | Mezisoučet |  | 21.566
FL1 | Terasa 303 - fasádní lešení | m2 | 0
FL2 | Dlouhá terasa - fasádní lešení | m2 | 279.95
| (3,80+35,80+12,30+2,00-3,00)*5,50 |  | 279.95
FL2 | Mezisoučet |  | 279.95
FL3 | Malá terasa 2.NP - fasádní lešení | m2 | 0
KZSPer | Perlinka na sbroušeném KZS | m2 | 6.194
| "KZS nad odříznutou částí u teras |  | 0
| (7,70+33,00-1,00*2+0,54*2+0,305*2)*0,15+0,15*0,45*2 |  | 6.194
KZSPer | Mezisoučet |  | 6.194
LP1 | Terasa 303 - lešeňová podlaha | m2 | 0
LP2 | Dlouhá terasa - lešeňová podlaha | m2 | 30.54
| (3,80+35,80+12,30+2,00-3,00)*0,60 |  | 30.54
LP2 | Mezisoučet |  | 30.54
LP3 | Malá terasa 2.NP - lešeňová podlaha | m2 | 0
OmW | Omítka KZS | m2 | 18.18
| (7,70+33,00-1,00*2)*0,45 |  | 17.415
| 0,31*0,45*2 |  | 0.279
| 0,54*0,45*2 |  | 0.486
OmW | Mezisoučet |  | 18.18
OOW | Očištění omítek fasády | m2 | 32.452
| (7,70+33,00-1,00*2)*0,85 |  | 32.895
| -1,00*0,45+0,15*0,45*2 |  | -0.315
| -1,00*0,45+(0,38*0,45-0,14*0,07)*2 |  | -0.128
OOW | Mezisoučet |  | 32.452
T1 | Terasa 303 | m2 | 0
T1eps8 | Terasa 303 - KZS EPS F tl.80 mm | m2 | 0
T1i | Terasa 303 - izolace | m2 | 0
T1s | Terasa 303 - svislá izolace | m2 | 0
T1sp | Terasa 303 - podkladní izolace svislá | m2 | 0
T1v | Terasa 303 - izolace vstupu | m2 | 0.886
| "vstupy na terasy |  | 0
| 1,08*0,16*2+1,08*(0,40+0,10) |  | 0.886
T1v | Mezisoučet |  | 0.886
T1xps6 | Terasa 303 - KZS XPS tl.60 mm | m2 | 0
T2 | Dlouhá terasa | m2 | 112.54
| 33,00*3,00+10,70*1,20+1,00*0,39+1,00*0,31 |  | 112.54
T2 | Mezisoučet |  | 112.54
T2eps15 | Dlouhá terasa - spádová izolace | m2 | 112.22
| "pro tepelnou izolaci ve spádu |  | 0
| 33,00*3,00+10,70*1,20+1,00*0,23+1,00*0,15 |  | 112.22
T2eps15 | Mezisoučet |  | 112.22
T2eps16 | Dlouhá terasa - KZS EPS tl.160 mm | m2 | 11.61
| " - EPS tl.160 mm |  | 0
| (7,70+33,00-1,00*2)*0,30 |  | 11.61
T2eps16 | Mezisoučet |  | 11.61
T2i | Dlouhá terasa - izolace | m2 | 119.212
| 33,00*3,16+10,70*1,36+1,00*0,23+1,00*0,15 |  | 119.212
T2i | Mezisoučet |  | 119.212
T2s | Dlouhá terasa - svislá izolace | m2 | 15.322
| " - vytažení na stěnu do v.380 mm (řez F-F´; H-H´) |  | 0
| (7,74+32,84)*0,38 |  | 15.42
| -1,08*0,23+0,145*0,38*2 |  | -0.138
| -1,08*0,155+(0,15*0,38+(0,38-0,15)*(0,155+0,25)/2)*2 |  | 0.04
T2s | Mezisoučet |  | 15.322
T2sp | Dlouhá terasa - podkladní izolace svislá | m2 | 35.264
| "podkladní bitumenový pás |  | 0
| " - vytažení na atiku v.380+250 mm (řez F-F´; H-H´) |  | 0
| (7,74+32,84)*(0,38+0,25) |  | 25.565
| -1,08*0,23+0,145*0,38*2 |  | -0.138
| -1,08*0,155+(0,15*0,38+(0,38-0,15)*(0,155+0,25)/2)*2 |  | 0.04
| " - vytažení na atiku v.200-250 mm (řez K-K´; L-L´) |  | 0
| (3,00+1,20)*(0,20+0,25)/2 |  | 0.945
| " - vytažení na atiku v.200 mm (řez F-F´; H-H´) |  | 0
| (33,88+10,38)*0,20 |  | 8.852
T2sp | Mezisoučet |  | 35.264
T2xps14 | Dlouhá terasa - KZS XPS tl.140 mm | m2 | 11.61
| " - XPS tl. 140 mm |  | 0
| (7,70+33,00-1,00*2)*0,30 |  | 11.61
T2xps14 | Mezisoučet |  | 11.61
T3 | Malá terasa 2.NP | m2 | 0
T3eps11 | Malá terasa 2.NP - spádová izolace | m2 | 0
T3eps16 | Malá terasa 2.NP - KZS EPS tl.160 mm | m2 | 0
T3i | Malaá terasa 2.NP - izolace | m2 | 0
T3s | Malá terasa 2.NP - svislá izolace | m2 | 0
T3sp | Malá terása 2.NP - podkladní iyolace svislá | m2 | 0
T3xps14 | Malá terasa 2.NP - KZS XPS tl.140 mm | m2 | 0
VV | Výstupová věž | m | 5.5
| 5,50 |  | 5.5
VV | Součet |  | 5.5
T2/ T2.1 | Stavební část
BIs | Odstranění svislé izolace | m2 | 5.681
| " - vytažení na stěnu |  | 0
| (7,74+32,84)*0,14 |  | 5.681
BIs | Součet |  | 5.681
Použití figury:
712861803 | Odstranění povlakové krytiny ze svislých ploch z fólií přilepených lepidlem v plné ploše | m2 | 5.681
712831801 | Odstranění povlakové krytiny ze svislých ploch z pásů uložených na sucho AIP nebo NAIP | m2 | 5.681
BIsP | Bourání svislé izolace přitavené | m2 | 33.272
| " - vytažení na stěnu |  | 0
| (7,74+32,84)*0,39 |  | 15.826
| (33,88+10,38+3,00+1,20)*(0,20+0,16) |  | 17.446
BIsP | Součet |  | 33.272
Použití figury:
712840861 | Odstranění povlakové krytiny ze svislých ploch z pásů NAIP přitavených v plné ploše jednovrstvé | m2 | 33.272
712800843 | Odstranění povlakové krytiny svislých ploch od zbytkového asfaltového pásu odsekáním | m2 | 33.272
BT2 | Dlouhá terasa - bourání | m2 | 112.54
Použití figury:
712300843 | Odstranění povlakové krytiny střech do 10° od zbytkového asfaltového pásu odsekáním | m2 | 112.54
712331801 | Odstranění povlakové krytiny střech do 10° z pásů uložených na sucho AIP nebo NAIP | m2 | 112.54
Fas | Oprava fasády | m2 | 21.566
| "oprava fasády |  | 0
| 34,32*0,40+10,80*0,60+3,35*0,25+1,30*0,40 |  | 21.566
Fas | Mezisoučet |  | 21.566
Použití figury:
978035117 | Odstranění tenkovrstvé omítky tl do 2 mm obroušením v rozsahu přes 50 do 100 % | m2 | 27.76
622151011 | Penetrační silikátový nátěr vnějších pastovitých tenkovrstvých omítek stěn | m2 | 39.746
622521052 | Tenkovrstvá silikátová rýhovaná omítka zrnitost 2,0 mm vnějších stěn | m2 | 39.746
FL2 | Dlouhá terasa - fasádní lešení | m2 | 279.95
| (3,80+35,80+12,30+2,00-3,00)*5,50 |  | 279.95
FL2 | Mezisoučet |  | 279.95
Použití figury:
941112111 | Montáž lešení řadového trubkového lehkého bez podlah zatížení do 200 kg/m2 š od 0,6 do 0,9 m v do 10 m | m2 | 279.95
941112211 | Příplatek k lešení řadovému trubkovému lehkému bez podlah do 200 kg/m2 š od 0,6 do 0,9 m v do 10 m za každý den použití | m2 | 16797
941112811 | Demontáž lešení řadového trubkového lehkého bez podlah zatížení do 200 kg/m2 š od 0,6 do 0,9 m v do 10 m | m2 | 279.95
944611111 | Montáž ochranné plachty z textilie z umělých vláken | m2 | 279.95
944611211 | Příplatek k ochranné plachtě za každý den použití | m2 | 16797
944611811 | Demontáž ochranné plachty z textilie z umělých vláken | m2 | 279.95
KZSPer | Perlinka na sbroušeném KZS | m2 | 6.194
| "KZS nad odříznutou částí u teras |  | 0
| (7,70+33,00-1,00*2+0,54*2+0,305*2)*0,15+0,15*0,45*2 |  | 6.194
KZSPer | Mezisoučet |  | 6.194
Použití figury:
978035117 | Odstranění tenkovrstvé omítky tl do 2 mm obroušením v rozsahu přes 50 do 100 % | m2 | 27.76
622251211 | Příplatek k cenám kontaktního zateplení vnějších stěn za zesílení vyztužení základní vrstvy | m2 | 6.194
LP2 | Dlouhá terasa - lešeňová podlaha | m2 | 30.54
| (3,80+35,80+12,30+2,00-3,00)*0,60 |  | 30.54
LP2 | Mezisoučet |  | 30.54
Použití figury:
949211111 | Montáž lešeňové podlahy s příčníky nebo podélníky pro trubková lešení v do 10 m | m2 | 30.54
949211211 | Příplatek k lešeňové podlaze s příčníky nebo podélníky pro trubková lešení v do 10 m za každý den použití | m2 | 1832.4
949211811 | Demontáž lešeňové podlahy s příčníky nebo podélníky pro trubková lešení v do 10 m | m2 | 30.54
OmW | Omítka KZS | m2 | 18.18
| (7,70+33,00-1,00*2)*0,45 |  | 17.415
| 0,31*0,45*2 |  | 0.279
| 0,54*0,45*2 |  | 0.486
OmW | Mezisoučet |  | 18.18
Použití figury:
622521052 | Tenkovrstvá silikátová rýhovaná omítka zrnitost 2,0 mm vnějších stěn | m2 | 39.746
622151011 | Penetrační silikátový nátěr vnějších pastovitých tenkovrstvých omítek stěn | m2 | 39.746
OOW | Očištění omítek fasády | m2 | 32.452
| (7,70+33,00-1,00*2)*0,85 |  | 32.895
| -1,00*0,45+0,15*0,45*2 |  | -0.315
| -1,00*0,45+(0,38*0,45-0,14*0,07)*2 |  | -0.128
OOW | Mezisoučet |  | 32.452
Použití figury:
622325102 | Oprava vnější vápenocementové hladké omítky složitosti 1 stěn v rozsahu přes 10 do 30 % | m2 | 32.452
629995201 | Očištění vnějších ploch otryskáním sušeným křemičitým pískem | m2 | 32.452
978015341 | Otlučení (osekání) vnější vápenné nebo vápenocementové omítky stupně členitosti 1 a 2 v rozsahu přes 20 do 30 % | m2 | 32.452
T1v | Terasa 303 - izolace vstupu | m2 | 0.886
| "vstupy na terasy |  | 0
| 1,08*0,16*2+1,08*(0,40+0,10) |  | 0.886
T1v | Mezisoučet |  | 0.886
Použití figury:
712341559 | Provedení povlakové krytiny střech do 10° pásy NAIP přitavením v plné ploše | m2 | 359.408
712311101 | Provedení povlakové krytiny střech do 10° za studena lakem penetračním nebo asfaltovým | m2 | 120.098
11163150 | lak penetrační asfaltový | t | 0.042
62853004 | pás asfaltový natavitelný modifikovaný SBS s vložkou ze skleněné tkaniny a spalitelnou PE fólií nebo jemnozrnným minerálním posypem na horním povrchu tl 4,0mm | m2 | 413.319
T2 | Dlouhá terasa | m2 | 112.54
| 33,00*3,00+10,70*1,20+1,00*0,39+1,00*0,31 |  | 112.54
T2 | Mezisoučet |  | 112.54
Použití figury:
636311121 | Kladení dlažby z betonových dlaždic 50x50 cm na sucho na terče z umělé hmoty do výšky do 25 mm | m2 | 112.54
713141151 | Montáž izolace tepelné střech plochých kladené volně 1 vrstva rohoží, pásů, dílců, desek | m2 | 224.76
919726121 | Geotextilie pro ochranu, separaci a filtraci netkaná měrná hm do 200 g/m2 | m2 | 112.54
28376421 | deska XPS hrana polodrážková a hladký povrch 300kPA λ=0,035 tl 80mm | m2 | 114.583
59245601 | dlažba desková betonová tl 50mm přírodní | m2 | 118.167
T2eps15 | Dlouhá terasa - spádová izolace | m2 | 112.22
| "pro tepelnou izolaci ve spádu |  | 0
| 33,00*3,00+10,70*1,20+1,00*0,23+1,00*0,15 |  | 112.22
T2eps15 | Mezisoučet |  | 112.22
Použití figury:
713141151 | Montáž izolace tepelné střech plochých kladené volně 1 vrstva rohoží, pásů, dílců, desek | m2 | 224.76
713141311 | Montáž izolace tepelné střech plochých kladené volně, spádová vrstva | m2 | 112.22
28372326.1 | spádové klíny EPS 150S | m3 | 8.585
28375033 | deska EPS 150 pro konstrukce s vysokým zatížením λ=0,035 tl 150mm | m2 | 114.464
T2eps16 | Dlouhá terasa - KZS EPS tl.160 mm | m2 | 11.61
| " - EPS tl.160 mm |  | 0
| (7,70+33,00-1,00*2)*0,30 |  | 11.61
T2eps16 | Mezisoučet |  | 11.61
Použití figury:
622211031 | Montáž kontaktního zateplení vnějších stěn lepením a mechanickým kotvením polystyrénových desek do betonu a zdiva tl přes 120 do 160 mm | m2 | 23.22
28375985 | deska EPS 100 fasádní λ=0,037 tl 160mm | m2 | 12.801
T2i | Dlouhá terasa - izolace | m2 | 119.212
| 33,00*3,16+10,70*1,36+1,00*0,23+1,00*0,15 |  | 119.212
T2i | Mezisoučet |  | 119.212
Použití figury:
712331111 | Provedení povlakové krytiny střech do 10° podkladní vrstvy pásy na sucho samolepící | m2 | 119.212
712311101 | Provedení povlakové krytiny střech do 10° za studena lakem penetračním nebo asfaltovým | m2 | 120.098
712341559 | Provedení povlakové krytiny střech do 10° pásy NAIP přitavením v plné ploše | m2 | 359.408
11163150 | lak penetrační asfaltový | t | 0.042
62853004 | pás asfaltový natavitelný modifikovaný SBS s vložkou ze skleněné tkaniny a spalitelnou PE fólií nebo jemnozrnným minerálním posypem na horním povrchu tl 4,0mm | m2 | 413.319
62866281 | pás asfaltový samolepicí modifikovaný SBS s vložkou ze skleněné tkaniny se spalitelnou fólií nebo jemnozrnným minerálním posypem nebo textilií na horním povrchu tl 3,0mm | m2 | 137.094
T2s | Dlouhá terasa - svislá izolace | m2 | 15.322
| " - vytažení na stěnu do v.380 mm (řez F-F´; H-H´) |  | 0
| (7,74+32,84)*0,38 |  | 15.42
| -1,08*0,23+0,145*0,38*2 |  | -0.138
| -1,08*0,155+(0,15*0,38+(0,38-0,15)*(0,155+0,25)/2)*2 |  | 0.04
T2s | Mezisoučet |  | 15.322
Použití figury:
712831101.1 | Provedení povlakové krytiny vytažením na konstrukce pásy samolepicími | m2 | 15.322
712841559 | Provedení povlakové krytiny vytažením na konstrukce pásy přitavením NAIP | m2 | 65.908
62853004 | pás asfaltový natavitelný modifikovaný SBS s vložkou ze skleněné tkaniny a spalitelnou PE fólií nebo jemnozrnným minerálním posypem na horním povrchu tl 4,0mm | m2 | 79.09
62866281 | pás asfaltový samolepicí modifikovaný SBS s vložkou ze skleněné tkaniny se spalitelnou fólií nebo jemnozrnným minerálním posypem nebo textilií na horním povrchu tl 3,0mm | m2 | 18.386
T2sp | Dlouhá terasa - podkladní izolace svislá | m2 | 35.264
| "podkladní bitumenový pás |  | 0
| " - vytažení na atiku v.380+250 mm (řez F-F´; H-H´) |  | 0
| (7,74+32,84)*(0,38+0,25) |  | 25.565
| -1,08*0,23+0,145*0,38*2 |  | -0.138
| -1,08*0,155+(0,15*0,38+(0,38-0,15)*(0,155+0,25)/2)*2 |  | 0.04
| " - vytažení na atiku v.200-250 mm (řez K-K´; L-L´) |  | 0
| (3,00+1,20)*(0,20+0,25)/2 |  | 0.945
| " - vytažení na atiku v.200 mm (řez F-F´; H-H´) |  | 0
| (33,88+10,38)*0,20 |  | 8.852
T2sp | Mezisoučet |  | 35.264
Použití figury:
712841559 | Provedení povlakové krytiny vytažením na konstrukce pásy přitavením NAIP | m2 | 65.908
712811101 | Provedení povlakové krytiny vytažením na konstrukce za studena nátěrem penetračním | m2 | 35.264
11163150 | lak penetrační asfaltový | t | 0.014
62853004 | pás asfaltový natavitelný modifikovaný SBS s vložkou ze skleněné tkaniny a spalitelnou PE fólií nebo jemnozrnným minerálním posypem na horním povrchu tl 4,0mm | m2 | 79.09
T2xps14 | Dlouhá terasa - KZS XPS tl.140 mm | m2 | 11.61
| " - XPS tl. 140 mm |  | 0
| (7,70+33,00-1,00*2)*0,30 |  | 11.61
T2xps14 | Mezisoučet |  | 11.61
Použití figury:
622211031 | Montáž kontaktního zateplení vnějších stěn lepením a mechanickým kotvením polystyrénových desek do betonu a zdiva tl přes 120 do 160 mm | m2 | 23.22
28376424 | deska XPS hrana polodrážková a hladký povrch 300kPA λ=0,035 tl 140mm | m2 | 12.191
VV | Výstupová věž | m | 5.5
| 5,50 |  | 5.5
VV | Součet |  | 5.5
Použití figury:
949411111 | Montáž schodišťových věží trubkových o půdorysné ploše do 10 m2 v do 10 m | m | 5.5
949411211 | Příplatek k schodišťovým věžím trubkovým do 10 m2 v do 10 za každý den použití | m | 330
949411811 | Demontáž schodišťových věží trubkových o půdorysné ploše do 10 m2 v do 10 m | m | 5.5
T3 | Malá terasa 2.NP
BIs | Odstranění svislé izolace | m2 | 1.965
| " - vytažení na stěnu |  | 0
| 8,70*0,15 |  | 1.305
| " - vytažení na nástavbu ventilace |  | 0
| (1,40+0,80)*2*0,15 |  | 0.66
BIs | Součet |  | 1.965
BIsP | Bourání svislé izolace přitavené | m2 | 9.835
| " - vytažení na stěnu |  | 0
| 8,70*0,31 |  | 2.697
| " - vytažení na nástavbu ventilace |  | 0
| (1,40+0,80)*2*0,30 |  | 1.32
| " - vytažení na atiku |  | 0
| (4,90*2+8,38)*0,16*2 |  | 5.818
BIsP | Součet |  | 9.835
BT1 | Terasa 303 - odstranění izolace | m2 | 0
BT2 | Dlouhá terasa - bourání | m2 | 0
BT3 | Malá terasa 2.NP - bourání | m2 | 43.182
DK | Dešťová kanalizace | m | 10
| "dešťová kanalizace |  | 0
| 6,00+4,00 |  | 10
DK | Mezisoučet |  | 10
Fas | Oprava fasády | m2 | 13.5
| "oprava fasády |  | 0
| 8,50*1,00+5,00*1,00 |  | 13.5
Fas | Mezisoučet |  | 13.5
FL1 | Terasa 303 - fasádní lešení | m2 | 0
FL2 | Dlouhá terasa - fasádní lešení | m2 | 0
FL3 | Malá terasa 2.NP - fasádní lešení | m2 | 161.928
| (10,70+5,895*2)*7,20 |  | 161.928
FL3 | Mezisoučet |  | 161.928
KZSPer | Perlinka na sbroušeném KZS | m2 | 1.374
| "KZS nad odříznutou částí u teras |  | 0
| (8,70-1,00+0,28*2)*0,15+0,15*0,45*2 |  | 1.374
KZSPer | Mezisoučet |  | 1.374
LP1 | Terasa 303 - lešeňová podlaha | m2 | 0
LP2 | Dlouhá terasa - lešeňová podlaha | m2 | 0
LP3 | Malá terasa 2.NP - lešeňová podlaha | m2 | 13.494
| (10,70+5,895*2)*0,60 |  | 13.494
LP3 | Mezisoučet |  | 13.494
OmW | Omítka KZS | m2 | 3.717
| (8,70-1,00)*0,45 |  | 3.465
| 0,28*0,45*2 |  | 0.252
OmW | Mezisoučet |  | 3.717
OOW | Očištění omítek fasády | m2 | 5.579
| (8,70-1,00)*0,77 |  | 5.929
| -1,00*0,46+0,12*0,46*2 |  | -0.35
OOW | Mezisoučet |  | 5.579
OR | Rozprostření ornice | m2 | 13.841
| (6,00+4,00)*0,90 |  | 9
| -(1,46+2,05)*0,90 |  | -3.159
| 2,00*4,00 |  | 8
OR | Mezisoučet |  | 13.841
R200 | Hloubení pro vsakovací jímku | m3 | 9.6
| "vsakovací jímka |  | 0
| 2,00*4,00*1,20 |  | 9.6
R200 | Mezisoučet |  | 9.6
R80 | Hloubení rýh š.do 800 mm | m3 | 5.297
| "nová dešťová kanalizace |  | 0
| (6,00+4,00)*0,60*(0,30+1,20)/2 |  | 4.5
| (6,00+4,00)/3*(1,20*0,15/2+sqrt(1,20*0,15/2*0,30*0,15/2)+0,30*0,15/2)*2 |  | 1.05
| -(1,46+2,05)*1,20*0,06 |  | -0.253
R80 | Mezisoučet |  | 5.297
T1 | Terasa 303 | m2 | 0
T1eps8 | Terasa 303 - KZS EPS F tl.80 mm | m2 | 0
T1i | Terasa 303 - izolace | m2 | 0
T1s | Terasa 303 - svislá izolace | m2 | 0
T1sp | Terasa 303 - podkladní izolace svislá | m2 | 0
T1xps6 | Terasa 303 - KZS XPS tl.60 mm | m2 | 0
T2 | Dlouhá terasa | m2 | 0
T2eps15 | Dlouhá terasa - spádová izolace | m2 | 0
T2eps16 | Dlouhá terasa - KZS EPS tl.160 mm | m2 | 0
T2i | Dlouhá terasa - izolace | m2 | 0
T2s | Dlouhá terasa - svislá izolace | m2 | 0
T2sp | Dlouhá terasa - podkladní izolace svislá | m2 | 0
T2xps14 | Dlouhá terasa - KZS XPS tl.140 mm | m2 | 0
T3 | Malá terasa 2.NP | m2 | 41.79
| 8,70*4,90+1,00*0,28-1,40*0,80 |  | 41.79
T3 | Mezisoučet |  | 41.79
T3eps11 | Malá terasa 2.NP - spádová izolace | m2 | 39.661
| "pro tepelnou izolaci ve spádu |  | 0
| (8,70-0,175*2)*(5,06-0,176)-1,40*0,80 |  | 39.661
T3eps11 | Mezisoučet |  | 39.661
T3eps16 | Malá terasa 2.NP - KZS EPS tl.160 mm | m2 | 2.31
| " - EPS tl.160 mm |  | 0
| (8,70-1,00)*0,30 |  | 2.31
T3eps16 | Mezisoučet |  | 2.31
T3i | Malaá terasa 2.NP - izolace | m2 | 43.022
| 8,70*5,06+1,00*0,12-1,40*0,80 |  | 43.022
T3i | Mezisoučet |  | 43.022
T3s | Malá terasa 2.NP - svislá izolace | m2 | 4.147
| " - vytažení na stěnu do v.324-380 mm (řez P-P´) |  | 0
| 8,70*(0,324+0,380)/2 |  | 3.062
| -1,08*0,20+0,12*0,324*2 |  | -0.138
| " - vytažení na nástavbu ventilace |  | 0
| (1,40+0,80)*2*0,278 |  | 1.223
T3s | Mezisoučet |  | 4.147
T3sp | Malá terása 2.NP - podkladní iyolace svislá | m2 | 9.462
| "podkladní bitumenový pás |  | 0
| " - vytažení na stěnu do v.380+160 mm (resp. 324+190 mm) (řez P-P´) |  | 0
| 8,70*(0,38+0,16) |  | 4.698
| -1,08*0,20+0,12*0,324*2 |  | -0.138
| " - vytažení na nástavbu ventilace |  | 0
| (1,40+0,80)*2*(0,278+(0,177+0,173)/2) |  | 1.993
| " - vytažení na atiku v.160 mm |  | 0
| (4,90*2+8,38)*0,16 |  | 2.909
T3sp | Mezisoučet |  | 9.462
T3xps14 | Malá terasa 2.NP - KZS XPS tl.140 mm | m2 | 2.156
| " - XPS tl. 140 mm |  | 0
| (8,70-1,00)*0,28 |  | 2.156
T3xps14 | Mezisoučet |  | 2.156
Tv | Terasa 303 - izolace vstupu | m2 | 0.27
| "vstupy na terasy |  | 0
| 1,08*(0,13+0,12) |  | 0.27
Tv | Mezisoučet |  | 0.27
VP | Vodorovné přemístění | m3 | 13.468
| R80+R200 |  | 14.897
| "odpočet zásypu vykopanou zeminou |  | 0
| -Z |  | -1.429
VP | Mezisoučet |  | 13.468
VV | Výstupová věž | m | 0
Z | Zásyp vykopanou zeminou | m3 | 1.429
| R80 |  | 5.297
| "odpočet lože a obsypu |  | 0
| -DK*0,70*0,30 |  | -2.1
| -DK*0,60*0,10 |  | -0.6
| -(6,00+4,00-(1,46+2,05))*0,90*0,20 |  | -1.168
Z | Mezisoučet |  | 1.429
ZD | Rozebrání zámkové dlažby | m2 | 4.212
| (1,46+2,05)*1,20 |  | 4.212
ZD | Mezisoučet |  | 4.212
T3/ T3.1 | Stavební část
BIs | Odstranění svislé izolace | m2 | 1.965
| " - vytažení na stěnu |  | 0
| 8,70*0,15 |  | 1.305
| " - vytažení na nástavbu ventilace |  | 0
| (1,40+0,80)*2*0,15 |  | 0.66
BIs | Součet |  | 1.965
Použití figury:
712861803 | Odstranění povlakové krytiny ze svislých ploch z fólií přilepených lepidlem v plné ploše | m2 | 1.965
712831801 | Odstranění povlakové krytiny ze svislých ploch z pásů uložených na sucho AIP nebo NAIP | m2 | 1.965
BIsP | Bourání svislé izolace přitavené | m2 | 9.835
| " - vytažení na stěnu |  | 0
| 8,70*0,31 |  | 2.697
| " - vytažení na nástavbu ventilace |  | 0
| (1,40+0,80)*2*0,30 |  | 1.32
| " - vytažení na atiku |  | 0
| (4,90*2+8,38)*0,16*2 |  | 5.818
BIsP | Součet |  | 9.835
Použití figury:
712840861 | Odstranění povlakové krytiny ze svislých ploch z pásů NAIP přitavených v plné ploše jednovrstvé | m2 | 9.835
712800843 | Odstranění povlakové krytiny svislých ploch od zbytkového asfaltového pásu odsekáním | m2 | 9.835
BT1 | Terasa 303 - odstranění izolace | m2 | 0
BT2 | Dlouhá terasa - bourání | m2 | 0
BT3 | Malá terasa 2.NP - bourání | m2 | 43.182
DK | Dešťová kanalizace | m | 10
| "dešťová kanalizace |  | 0
| 6,00+4,00 |  | 10
DK | Mezisoučet |  | 10
Použití figury:
871275211.1 | Kanalizační potrubí z tvrdého PVC jednovrstvé tuhost třídy SN4 DN 125 | m | 10
174112101 | Zásyp jam, šachet a rýh do 30 m3 sypaninou se zhutněním při překopech inženýrských sítí ručně | m3 | 1.429
175112101 | Obsypání potrubí při překopech inženýrských sítí ručně objem do 10 m3 | m3 | 2.1
212572111 | Lože pro trativody ze štěrkopísku tříděného | m3 | 0.6
899721111 | Signalizační vodič DN do 150 mm na potrubí | m | 10
58337310 | štěrkopísek frakce 0/4 | t | 6.93
Fas | Oprava fasády | m2 | 13.5
| "oprava fasády |  | 0
| 8,50*1,00+5,00*1,00 |  | 13.5
Fas | Mezisoučet |  | 13.5
Použití figury:
978035117 | Odstranění tenkovrstvé omítky tl do 2 mm obroušením v rozsahu přes 50 do 100 % | m2 | 14.874
622151011 | Penetrační silikátový nátěr vnějších pastovitých tenkovrstvých omítek stěn | m2 | 17.217
622521052 | Tenkovrstvá silikátová rýhovaná omítka zrnitost 2,0 mm vnějších stěn | m2 | 17.217
FL1 | Terasa 303 - fasádní lešení | m2 | 0
FL2 | Dlouhá terasa - fasádní lešení | m2 | 0
FL3 | Malá terasa 2.NP - fasádní lešení | m2 | 161.928
| (10,70+5,895*2)*7,20 |  | 161.928
FL3 | Mezisoučet |  | 161.928
Použití figury:
941112111 | Montáž lešení řadového trubkového lehkého bez podlah zatížení do 200 kg/m2 š od 0,6 do 0,9 m v do 10 m | m2 | 161.928
941112211 | Příplatek k lešení řadovému trubkovému lehkému bez podlah do 200 kg/m2 š od 0,6 do 0,9 m v do 10 m za každý den použití | m2 | 9715.68
941112811 | Demontáž lešení řadového trubkového lehkého bez podlah zatížení do 200 kg/m2 š od 0,6 do 0,9 m v do 10 m | m2 | 161.928
944611111 | Montáž ochranné plachty z textilie z umělých vláken | m2 | 161.928
944611211 | Příplatek k ochranné plachtě za každý den použití | m2 | 9715.68
944611811 | Demontáž ochranné plachty z textilie z umělých vláken | m2 | 161.928
KZSPer | Perlinka na sbroušeném KZS | m2 | 1.374
| "KZS nad odříznutou částí u teras |  | 0
| (8,70-1,00+0,28*2)*0,15+0,15*0,45*2 |  | 1.374
KZSPer | Mezisoučet |  | 1.374
Použití figury:
978035117 | Odstranění tenkovrstvé omítky tl do 2 mm obroušením v rozsahu přes 50 do 100 % | m2 | 14.874
622251211 | Příplatek k cenám kontaktního zateplení vnějších stěn za zesílení vyztužení základní vrstvy | m2 | 1.374
LP1 | Terasa 303 - lešeňová podlaha | m2 | 0
LP2 | Dlouhá terasa - lešeňová podlaha | m2 | 0
LP3 | Malá terasa 2.NP - lešeňová podlaha | m2 | 13.494
| (10,70+5,895*2)*0,60 |  | 13.494
LP3 | Mezisoučet |  | 13.494
Použití figury:
949211111 | Montáž lešeňové podlahy s příčníky nebo podélníky pro trubková lešení v do 10 m | m2 | 13.494
949211211 | Příplatek k lešeňové podlaze s příčníky nebo podélníky pro trubková lešení v do 10 m za každý den použití | m2 | 809.64
949211811 | Demontáž lešeňové podlahy s příčníky nebo podélníky pro trubková lešení v do 10 m | m2 | 13.494
OmW | Omítka KZS | m2 | 3.717
| (8,70-1,00)*0,45 |  | 3.465
| 0,28*0,45*2 |  | 0.252
OmW | Mezisoučet |  | 3.717
Použití figury:
622521052 | Tenkovrstvá silikátová rýhovaná omítka zrnitost 2,0 mm vnějších stěn | m2 | 17.217
622151011 | Penetrační silikátový nátěr vnějších pastovitých tenkovrstvých omítek stěn | m2 | 17.217
OOW | Očištění omítek fasády | m2 | 5.579
| (8,70-1,00)*0,77 |  | 5.929
| -1,00*0,46+0,12*0,46*2 |  | -0.35
OOW | Mezisoučet |  | 5.579
Použití figury:
622325102 | Oprava vnější vápenocementové hladké omítky složitosti 1 stěn v rozsahu přes 10 do 30 % | m2 | 5.579
629995201 | Očištění vnějších ploch otryskáním sušeným křemičitým pískem | m2 | 5.579
978015341 | Otlučení (osekání) vnější vápenné nebo vápenocementové omítky stupně členitosti 1 a 2 v rozsahu přes 20 do 30 % | m2 | 5.579
OR | Rozprostření ornice | m2 | 13.841
| (6,00+4,00)*0,90 |  | 9
| -(1,46+2,05)*0,90 |  | -3.159
| 2,00*4,00 |  | 8
OR | Mezisoučet |  | 13.841
Použití figury:
181311103 | Rozprostření ornice tl vrstvy do 200 mm v rovině nebo ve svahu do 1:5 ručně | m2 | 13.841
181411131 | Založení parkového trávníku výsevem pl do 1000 m2 v rovině a ve svahu do 1:5 | m2 | 13.841
00572410 | osivo směs travní parková | kg | 0.415
10371500 | substrát pro trávníky VL | m3 | 2.768
R200 | Hloubení pro vsakovací jímku | m3 | 9.6
| "vsakovací jímka |  | 0
| 2,00*4,00*1,20 |  | 9.6
R200 | Mezisoučet |  | 9.6
Použití figury:
132212331 | Hloubení nezapažených rýh šířky do 2000 mm v soudržných horninách třídy těžitelnosti I skupiny 3 ručně | m3 | 9.6
162751117 | Vodorovné přemístění přes 9 000 do 10000 m výkopku/sypaniny z horniny třídy těžitelnosti I skupiny 1 až 3 | m3 | 13.468
R80 | Hloubení rýh š.do 800 mm | m3 | 5.297
| "nová dešťová kanalizace |  | 0
| (6,00+4,00)*0,60*(0,30+1,20)/2 |  | 4.5
| (6,00+4,00)/3*(1,20*0,15/2+sqrt(1,20*0,15/2*0,30*0,15/2)+0,30*0,15/2)*2 |  | 1.05
| -(1,46+2,05)*1,20*0,06 |  | -0.253
R80 | Mezisoučet |  | 5.297
Použití figury:
132212131 | Hloubení nezapažených rýh šířky do 800 mm v soudržných horninách třídy těžitelnosti I skupiny 3 ručně | m3 | 5.297
162751117 | Vodorovné přemístění přes 9 000 do 10000 m výkopku/sypaniny z horniny třídy těžitelnosti I skupiny 1 až 3 | m3 | 13.468
174112101 | Zásyp jam, šachet a rýh do 30 m3 sypaninou se zhutněním při překopech inženýrských sítí ručně | m3 | 1.429
T1 | Terasa 303 | m2 | 0
T1eps8 | Terasa 303 - KZS EPS F tl.80 mm | m2 | 0
T1i | Terasa 303 - izolace | m2 | 0
T1s | Terasa 303 - svislá izolace | m2 | 0
T1sp | Terasa 303 - podkladní izolace svislá | m2 | 0
T1xps6 | Terasa 303 - KZS XPS tl.60 mm | m2 | 0
T2 | Dlouhá terasa | m2 | 0
T2eps15 | Dlouhá terasa - spádová izolace | m2 | 0
T2eps16 | Dlouhá terasa - KZS EPS tl.160 mm | m2 | 0
T2i | Dlouhá terasa - izolace | m2 | 0
T2s | Dlouhá terasa - svislá izolace | m2 | 0
T2sp | Dlouhá terasa - podkladní izolace svislá | m2 | 0
T2xps14 | Dlouhá terasa - KZS XPS tl.140 mm | m2 | 0
T3 | Malá terasa 2.NP | m2 | 41.79
| 8,70*4,90+1,00*0,28-1,40*0,80 |  | 41.79
T3 | Mezisoučet |  | 41.79
Použití figury:
636311121 | Kladení dlažby z betonových dlaždic 50x50 cm na sucho na terče z umělé hmoty do výšky do 25 mm | m2 | 41.79
713141151 | Montáž izolace tepelné střech plochých kladené volně 1 vrstva rohoží, pásů, dílců, desek | m2 | 81.451
919726121 | Geotextilie pro ochranu, separaci a filtraci netkaná měrná hm do 200 g/m2 | m2 | 41.79
28376417 | deska XPS hrana polodrážková a hladký povrch 300kPA λ=0,035 tl 50mm | m2 | 42.626
59245601 | dlažba desková betonová tl 50mm přírodní | m2 | 43.88
T3eps11 | Malá terasa 2.NP - spádová izolace | m2 | 39.661
| "pro tepelnou izolaci ve spádu |  | 0
| (8,70-0,175*2)*(5,06-0,176)-1,40*0,80 |  | 39.661
T3eps11 | Mezisoučet |  | 39.661
Použití figury:
713141151 | Montáž izolace tepelné střech plochých kladené volně 1 vrstva rohoží, pásů, dílců, desek | m2 | 81.451
713141311 | Montáž izolace tepelné střech plochých kladené volně, spádová vrstva | m2 | 39.661
28372326.1 | spádové klíny EPS 150S | m3 | 2.63
28375031 | deska EPS 150 pro konstrukce s vysokým zatížením λ=0,035 tl 110mm | m2 | 40.454
T3eps16 | Malá terasa 2.NP - KZS EPS tl.160 mm | m2 | 2.31
| " - EPS tl.160 mm |  | 0
| (8,70-1,00)*0,30 |  | 2.31
T3eps16 | Mezisoučet |  | 2.31
Použití figury:
622211031 | Montáž kontaktního zateplení vnějších stěn lepením a mechanickým kotvením polystyrénových desek do betonu a zdiva tl přes 120 do 160 mm | m2 | 4.466
28375985 | deska EPS 100 fasádní λ=0,037 tl 160mm | m2 | 2.547
T3i | Malaá terasa 2.NP - izolace | m2 | 43.022
| 8,70*5,06+1,00*0,12-1,40*0,80 |  | 43.022
T3i | Mezisoučet |  | 43.022
Použití figury:
712331111 | Provedení povlakové krytiny střech do 10° podkladní vrstvy pásy na sucho samolepící | m2 | 43.022
712311101 | Provedení povlakové krytiny střech do 10° za studena lakem penetračním nebo asfaltovým | m2 | 43.292
712341559 | Provedení povlakové krytiny střech do 10° pásy NAIP přitavením v plné ploše | m2 | 129.606
11163150 | lak penetrační asfaltový | t | 0.015
62853004 | pás asfaltový natavitelný modifikovaný SBS s vložkou ze skleněné tkaniny a spalitelnou PE fólií nebo jemnozrnným minerálním posypem na horním povrchu tl 4,0mm | m2 | 149.047
62866281 | pás asfaltový samolepicí modifikovaný SBS s vložkou ze skleněné tkaniny se spalitelnou fólií nebo jemnozrnným minerálním posypem nebo textilií na horním povrchu tl 3,0mm | m2 | 49.475
T3s | Malá terasa 2.NP - svislá izolace | m2 | 4.147
| " - vytažení na stěnu do v.324-380 mm (řez P-P´) |  | 0
| 8,70*(0,324+0,380)/2 |  | 3.062
| -1,08*0,20+0,12*0,324*2 |  | -0.138
| " - vytažení na nástavbu ventilace |  | 0
| (1,40+0,80)*2*0,278 |  | 1.223
T3s | Mezisoučet |  | 4.147
Použití figury:
712831101.1 | Provedení povlakové krytiny vytažením na konstrukce pásy samolepicími | m2 | 4.147
712841559 | Provedení povlakové krytiny vytažením na konstrukce pásy přitavením NAIP | m2 | 17.756
62853004 | pás asfaltový natavitelný modifikovaný SBS s vložkou ze skleněné tkaniny a spalitelnou PE fólií nebo jemnozrnným minerálním posypem na horním povrchu tl 4,0mm | m2 | 21.307
62866281 | pás asfaltový samolepicí modifikovaný SBS s vložkou ze skleněné tkaniny se spalitelnou fólií nebo jemnozrnným minerálním posypem nebo textilií na horním povrchu tl 3,0mm | m2 | 4.976
T3sp | Malá terása 2.NP - podkladní iyolace svislá | m2 | 9.462
| "podkladní bitumenový pás |  | 0
| " - vytažení na stěnu do v.380+160 mm (resp. 324+190 mm) (řez P-P´) |  | 0
| 8,70*(0,38+0,16) |  | 4.698
| -1,08*0,20+0,12*0,324*2 |  | -0.138
| " - vytažení na nástavbu ventilace |  | 0
| (1,40+0,80)*2*(0,278+(0,177+0,173)/2) |  | 1.993
| " - vytažení na atiku v.160 mm |  | 0
| (4,90*2+8,38)*0,16 |  | 2.909
T3sp | Mezisoučet |  | 9.462
Použití figury:
712841559 | Provedení povlakové krytiny vytažením na konstrukce pásy přitavením NAIP | m2 | 17.756
712811101 | Provedení povlakové krytiny vytažením na konstrukce za studena nátěrem penetračním | m2 | 9.462
11163150 | lak penetrační asfaltový | t | 0.004
62853004 | pás asfaltový natavitelný modifikovaný SBS s vložkou ze skleněné tkaniny a spalitelnou PE fólií nebo jemnozrnným minerálním posypem na horním povrchu tl 4,0mm | m2 | 21.307
T3xps14 | Malá terasa 2.NP - KZS XPS tl.140 mm | m2 | 2.156
| " - XPS tl. 140 mm |  | 0
| (8,70-1,00)*0,28 |  | 2.156
T3xps14 | Mezisoučet |  | 2.156
Použití figury:
622211031 | Montáž kontaktního zateplení vnějších stěn lepením a mechanickým kotvením polystyrénových desek do betonu a zdiva tl přes 120 do 160 mm | m2 | 4.466
28376424 | deska XPS hrana polodrážková a hladký povrch 300kPA λ=0,035 tl 140mm | m2 | 2.264
Tv | Terasa 303 - izolace vstupu | m2 | 0.27
| "vstupy na terasy |  | 0
| 1,08*(0,13+0,12) |  | 0.27
Tv | Mezisoučet |  | 0.27
Použití figury:
712341559 | Provedení povlakové krytiny střech do 10° pásy NAIP přitavením v plné ploše | m2 | 129.606
712311101 | Provedení povlakové krytiny střech do 10° za studena lakem penetračním nebo asfaltovým | m2 | 43.292
11163150 | lak penetrační asfaltový | t | 0.015
62853004 | pás asfaltový natavitelný modifikovaný SBS s vložkou ze skleněné tkaniny a spalitelnou PE fólií nebo jemnozrnným minerálním posypem na horním povrchu tl 4,0mm | m2 | 149.047
VP | Vodorovné přemístění | m3 | 13.468
| R80+R200 |  | 14.897
| "odpočet zásypu vykopanou zeminou |  | 0
| -Z |  | -1.429
VP | Mezisoučet |  | 13.468
Použití figury:
162751117 | Vodorovné přemístění přes 9 000 do 10000 m výkopku/sypaniny z horniny třídy těžitelnosti I skupiny 1 až 3 | m3 | 13.468
162751119 | Příplatek k vodorovnému přemístění výkopku/sypaniny z horniny třídy těžitelnosti I skupiny 1 až 3 ZKD 1000 m přes 10000 m | m3 | 134.68
171201221 | Poplatek za uložení na skládce (skládkovné) zeminy a kamení kód odpadu 17 05 04 | t | 24.242
VV | Výstupová věž | m | 0
Z | Zásyp vykopanou zeminou | m3 | 1.429
| R80 |  | 5.297
| "odpočet lože a obsypu |  | 0
| -DK*0,70*0,30 |  | -2.1
| -DK*0,60*0,10 |  | -0.6
| -(6,00+4,00-(1,46+2,05))*0,90*0,20 |  | -1.168
Z | Mezisoučet |  | 1.429
Použití figury:
174112101 | Zásyp jam, šachet a rýh do 30 m3 sypaninou se zhutněním při překopech inženýrských sítí ručně | m3 | 1.429
162751117 | Vodorovné přemístění přes 9 000 do 10000 m výkopku/sypaniny z horniny třídy těžitelnosti I skupiny 1 až 3 | m3 | 13.468
ZD | Rozebrání zámkové dlažby | m2 | 4.212
| (1,46+2,05)*1,20 |  | 4.212
ZD | Mezisoučet |  | 4.212
Použití figury:
113106023 | Rozebrání dlažeb při překopech komunikací pro pěší ze zámkové dlažby ručně | m2 | 4.212
566901142 | Vyspravení podkladu po překopech inženýrských sítí plochy do 15 m2 kamenivem hrubým drceným tl. 150 mm | m2 | 4.212
596211110 | Kladení zámkové dlažby komunikací pro pěší ručně tl 60 mm skupiny A pl do 50 m2 | m2 | 4.212
979051121 | Očištění zámkových dlaždic se spárováním z kameniva těženého při překopech inženýrských sítí | m2 | 4.212

## Pokyny pro vyplnění
Struktura údajů, formát souboru a metodika pro zpracování
Struktura
Soubor je složen ze záložky Rekapitulace stavby a záložek s názvem soupisu prací pro jednotlivé objekty ve formátu XLSX. Každá ze záložek přitom obsahuje
ještě samostatné sestavy vymezené orámovaním a nadpisem sestavy.
Rekapitulace stavby obsahuje sestavu Rekapitulace stavby a Rekapitulace objektů stavby a soupisů prací.
V sestavě Rekapitulace stavby jsou uvedeny informace identifikující předmět veřejné zakázky na stavební práce, KSO, CC-CZ, CZ-CPV, CZ-CPA a rekapitulaci
celkové nabídkové ceny uchazeče.
Termínem "uchazeč" (resp. zhotovitel) se myslí "účastník zadávacího řízení" ve smyslu zákona o zadávání veřejných zakázek.
V sestavě Rekapitulace objektů stavby a soupisů prací je uvedena rekapitulace stavebních objektů, inženýrských objektů, provozních souborů,
vedlejších a ostatních nákladů a ostatních nákladů s rekapitulací nabídkové ceny za jednotlivé soupisy prací. Na základě údaje Typ je možné
identifikovat, zda se jedná o objekt nebo soupis prací pro daný objekt:
|  | STA | Stavební objekt pozemní
|  | ING | Stavební objekt inženýrský
|  | PRO | Provozní soubor
|  | VON | Vedlejší a ostatní náklady
|  | OST | Ostatní
|  | Soupis | Soupis prací pro daný typ objektu
Soupis prací pro jednotlivé objekty obsahuje sestavy Krycí list soupisu prací, Rekapitulace členění soupisu prací, Soupis prací. Za soupis prací může být považován
i objekt stavby v případě, že neobsahuje podřízenou zakázku.
Krycí list soupisu obsahuje rekapitulaci informací o předmětu veřejné zakázky ze sestavy Rekapitulace stavby, informaci o zařazení objektu do KSO,
CC-CZ, CZ-CPV, CZ-CPA a rekapitulaci celkové nabídkové ceny uchazeče za aktuální soupis prací.
Rekapitulace členění soupisu prací obsahuje rekapitulaci soupisu prací ve všech úrovních členění soupisu tak, jak byla tato členění použita (např.
stavební díly, funkční díly, případně jiné členění) s rekapitulací nabídkové ceny.
Soupis prací obsahuje položky veškerých stavebních nebo montážních prací, dodávek materiálů a služeb nezbytných pro zhotovení stavebního objektu,
inženýrského objektu, provozního souboru, vedlejších a ostatních nákladů.
Pro položky soupisu prací se zobrazují následující informace:
|  | PČ |  | Pořadové číslo položky v aktuálním soupisu
|  | TYP |  | Typ položky: K - konstrukce, M - materiál, PP - plný popis, PSC - poznámka k souboru cen, P - poznámka k položce, VV - výkaz výměr, FIG - rozpad figur
|  | Kód |  | Kód položky
|  | Popis |  | Zkrácený popis položky
|  | MJ |  | Měrná jednotka položky
|  | Množství |  | Množství v měrné jednotce
|  | J.cena |  | Jednotková cena položky. Zadaní může obsahovat namísto J.ceny sloupce J.materiál a J.montáž, jejichž součet definuje
J.cenu položky.
|  | Cena celkem |  | Celková cena položky daná jako součin množství a j.ceny
|  | Cenová soustava |  | Příslušnost položky do cenové soustavy
Ke každé položce soupisu prací se na samostatných řádcích může zobrazovat:
Plný popis položky
Poznámka k souboru cen a poznámka zadavatele
Výkaz výměr
Pokud je k řádku výkazu výměr evidovaný údaj ve sloupci Kód, jedná se o definovaný odkaz, na který se může odvolávat výkaz výměr z jiné položky.
Metodika pro zpracování
Jednotlivé sestavy jsou v souboru provázány. Editovatelné pole jsou zvýrazněny žlutým podbarvením, ostatní pole neslouží k editaci a nesmí být jakkoliv
modifikovány.
Uchazeč je pro podání nabídky povinen vyplnit žlutě podbarvená pole:
Pole Uchazeč v sestavě Rekapitulace stavby - zde uchazeč vyplní svůj název (název subjektu)
Pole IČ a DIČ v sestavě Rekapitulace stavby - zde uchazeč vyplní svoje IČ a DIČ
Datum v sestavě Rekapitulace stavby - zde uchazeč vyplní datum vytvoření nabídky
J.cena = jednotková cena v sestavě Soupis prací o maximálním počtu desetinných míst uvedených v poli
- pokud sestavy soupisů prací obsahují pole J.cena, měla by být všechna tato pole vyplněna nenulovými
Poznámka - nepovinný údaj pro položku soupisu
V případě, že sestavy soupisů prací neobsahují pole J.cena, potom ve všech soupisech prací obsahují pole:
- J.materiál - jednotková cena materiálu
- J.montáž - jednotková cena montáže
Uchazeč v tomto případě by měl vyplnit všechna pole J.materiál a pole J.montáž nenulovými kladnými číslicemi. V případech, kdy položka
neobsahuje žádný materiál je přípustné, aby pole J.materiál bylo vyplněno nulou. V případech, kdy položka neobsahuje žádnou montáž je přípustné,
aby pole J.montáž bylo vyplněno nulou. Obě pole - J.materiál, J.Montáž u jedné položky by však neměly být vyplněny nulou.
Rekapitulace stavby
Název |  |  | Povinný |  | Popis | Typ | Max. počet
atributu |  |  | (A/N) |  |  |  | znaků
Kód |  |  | A |  | Kód stavby | String | 20
Stavba |  |  | A |  | Název stavby | String | 120
Místo |  |  | N |  | Místo stavby | String | 50
Datum |  |  | A |  | Datum vykonaného exportu | Date
KSO |  |  | N |  | Klasifikace stavebního objektu | String | 15
CC-CZ |  |  | N |  | Klasifikace stavbeních děl | String | 15
CZ-CPV |  |  | N |  | Společný slovník pro veřejné zakázky | String | 20
CZ-CPA |  |  | N |  | Klasifikace produkce podle činností | String | 20
Zadavatel |  |  | N |  | Zadavatel zadaní | String | 50
IČ |  |  | N |  | IČ zadavatele zadaní | String | 20
DIČ |  |  | N |  | DIČ zadavatele zadaní | String | 20
Uchazeč |  |  | N |  | Uchazeč veřejné zakázky | String | 50
Projektant |  |  | N |  | Projektant | String | 50
Poznámka |  |  | N |  | Poznámka k zadání | String | 255
Sazba DPH |  |  | A |  | Rekapitulace sazeb DPH u položek soupisů | eGSazbaDph
Základna DPH |  |  | A |  | Základna DPH určena součtem celkové ceny z položek soupisů | Double
Hodnota DPH |  |  | A |  | Hodnota DPH | Double
Cena bez DPH |  |  | A |  | Celková cena bez DPH za celou stavbu. Sčítává se ze všech listů. | Double
Cena s DPH |  |  | A |  | Celková cena s DPH za celou stavbu | Double
Rekapitulace objektů stavby a soupisů prací
Název |  |  | Povinný |  | Popis | Typ | Max. počet
atributu |  |  | (A/N) |  |  |  | znaků
Kód |  |  | A |  | Přebírá se z Rekapitulace stavby | String | 20
Stavba |  |  | A |  | Přebírá se z Rekapitulace stavby | String | 120
Místo |  |  | N |  | Přebírá se z Rekapitulace stavby | String | 50
Datum |  |  | A |  | Přebírá se z Rekapitulace stavby | Date
Zadavatel |  |  | N |  | Přebírá se z Rekapitulace stavby | String | 50
Projektant |  |  | N |  | Přebírá se z Rekapitulace stavby | String | 50
Uchazeč |  |  | N |  | Přebírá se z Rekapitulace stavby | String | 50
Kód |  |  | A |  | Kód objektu | String | 20
Objektu, Soupis prací |  |  | A |  | Název objektu | String | 120
Cena bez DPH |  |  | A |  | Cena bez DPH za daný objekt | Double
Cena s DPH |  |  | A |  | Cena spolu s DPH za daný objekt | Double
Typ |  |  | A |  | Typ zakázky | eGTypZakazky
Krycí list soupisu
Název |  |  | Povinný |  | Popis | Typ | Max. počet
atributu |  |  | (A/N) |  |  |  | znaků
Stavba |  |  | A |  | Přebírá se z Rekapitulace stavby | String | 120
Objekt |  |  | A |  | Kód a název objektu | String | 20 + 120
Soupis |  |  | A |  | Kód a název soupisu | String | 20 + 120
KSO |  |  | N |  | Klasifikace stavebního objektu | String | 15
CC-CZ |  |  | N |  | Klasifikace stavbeních děl | String | 15
CZ-CPV |  |  | N |  | Společný slovník pro veřejné zakázky | String | 20
CZ-CPA |  |  | N |  | Klasifikace produkce podle činností | String | 20
Místo |  |  | N |  | Přebírá se z Rekapitulace stavby | String | 50
Zadavatel |  |  | N |  | Přebírá se z Rekapitulace stavby | String | 50
Uchazeč |  |  | N |  | Přebírá se z Rekapitulace stavby | String | 50
Projektant |  |  | N |  | Přebírá se z Rekapitulace stavby | String | 50
Poznámka |  |  | N |  | Poznámka k soupisu prací | String | 255
Sazba DPH |  |  | A |  | Rekapitulace sazeb DPH na položkách aktuálního soupisu | eGSazbaDph
Základna DPH |  |  | A |  | Základna DPH určena součtem celkové ceny z položek aktuálního soupisu | Double
Hodnota DPH |  |  | A |  | Hodnota DPH | Double
Cena bez DPH |  |  | A |  | Cena bez DPH za daný soupis | Double
Cena s DPH |  |  | A |  | Cena s DPH za daný soupis | Double
Rekapitulace členění soupisu prací
Název |  |  | Povinný |  | Popis | Typ | Max. počet
atributu |  |  | (A/N) |  |  |  | znaků
Stavba |  |  | A |  | Přebírá se z Rekapitulace stavby | String | 120
Objekt |  |  | A |  | Kód a název objektu, přebírá se z Krycího listu soupisu | String | 20 + 120
Soupis |  |  | A |  | Kód a název objektu, přebírá se z Krycího listu soupisu | String | 20 + 120
Místo |  |  | N |  | Přebírá se z Rekapitulace stavby | String | 50
Datum |  |  | A |  | Přebírá se z Rekapitulace stavby | Date
Zadavatel |  |  | N |  | Přebírá se z Rekapitulace stavby | String | 50
Projektant |  |  | N |  | Přebírá se z Rekapitulace stavby | String | 50
Uchazeč |  |  | N |  | Přebírá se z Rekapitulace stavby | String | 50
Kód dílu - Popis |  |  | A |  | Kód a název dílu ze soupisu | String | 20 + 100
Cena celkem |  |  | A |  | Cena celkem za díl ze soupisu | Double
Soupis prací
Název |  |  | Povinný |  | Popis | Typ | Max. počet
atributu |  |  | (A/N) |  |  |  | znaků
Stavba |  |  | A |  | Přebírá se z Rekapitulace stavby | String | 120
Objekt |  |  | A |  | Kód a název objektu | String | 20 + 120
Soupis |  |  | A |  | Přebírá se z Krycího listu soupisu | String | 20 + 120
Místo |  |  | N |  | Přebírá se z Krycího listu soupisu | String | 50
Datum |  |  | A |  | Přebírá se z Krycího listu soupisu | Date
Zadavatel |  |  | N |  | Přebírá se z Krycího listu soupisu | String | 50
Projektant |  |  | N |  | Přebírá se z Krycího listu soupisu | String | 50
Uchazeč |  |  | N |  | Přebírá se z Krycího listu soupisu | String | 50
PČ |  |  | A |  | Pořadové číslo položky soupisu | Long
Typ |  |  | A |  | Typ položky soupisu | eGTypPolozky | 1
Kód |  |  | A |  | Kód položky ze soupisu | String | 20
Popis |  |  | A |  | Popis položky ze soupisu | String | 255
MJ |  |  | A |  | Měrná jednotka položky | String | 10
Množství |  |  | A |  | Množství položky soupisu | Double
J.Cena |  |  | A |  | Jednotková cena položky | Double
Cena celkem |  |  | A |  | Cena celkem vyčíslena jako J.Cena * Množství | Double
Cenová soustava |  |  | N |  | Zařazení položky do cenové soustavy | String | 50
p |  |  | N |  | Poznámka položky ze soupisu | Memo
psc |  |  | N |  | Poznámka k souboru cen ze soupisu | Memo
pp |  |  | N |  | Plný popis položky ze soupisu | Memo
vv |  |  | N |  | Výkaz výměr (figura, výraz, výměra) ze soupisu | Text,Text,Double | 20, 150
fig |  |  | N |  | Rozpad figur | Text,Text,Double | 20, 150
DPH |  |  | A |  | Sazba DPH pro položku | eGSazbaDPH
Hmotnost |  |  | A |  | Hmotnost položky ze soupisu | Double
Suť |  |  | A |  | Suť položky ze soupisu | Double
Nh |  |  | N |  | Normohodiny položky ze soupisu | Double
Datová věta
Typ věty |  |  | Hodnota |  | Význam
eGSazbaDPH |  |  | základní |  | Základní sazba DPH
|  |  | snížená |  | Snížená sazba DPH
|  |  | nulová |  | Nulová sazba DPH
|  |  | zákl. přenesená |  | Základní sazba DPH přenesená
|  |  | sníž. přenesená |  | Snížená sazba DPH přenesená
eGTypZakazky |  |  | STA |  | Stavební objekt
|  |  | PRO |  | Provozní soubor
|  |  | ING |  | Inženýrský objekt
|  |  | VON |  | Vedlejší a ostatní náklady
|  |  | OST |  | Ostatní náklady
eGTypPolozky |  |  | 1 |  | Položka typu HSV
|  |  | 2 |  | Položka typu PSV
|  |  | 3 |  | Položka typu M
|  |  | 4 |  | Položka typu OST