## Rekapitulace stavby (hidden)
Export Komplet | [27 empty] | 2.0 | ZAMOK |  |  |  |  | False | False | {5c227ce6-97ba-4a46-bb3b-563ebb6fa463}
[33 empty] | 0,01 | 21
[33 empty] | 0,01 | 12
|  | REKAPITULACE STAVBY | [17 empty] | v --- níže se nacházejí doplnkové a pomocné údaje k sestavám --- v | [11 empty] | Návod na vyplnění | 0,001
|  | Kód: |  |  |  |  | 2024-01 | [24 empty] | Měnit lze pouze buňky se žlutým podbarvením! 1) na prvním listu Rekapitulace stavby vyplňte v sestavě a) Souhrnný list - údaje o Uchazeči (přenesou se do ostatních sestav i v jiných listech) b) Rekapitulace objektů - potřebné Ostatní náklady 2) na vybraných listech vyplňte v sestavě a) Krycí list - údaje o Uchazeči, pokud se liší od údajů o Uchazeči na Souhrnném listu (údaje se přenesou do ostatních sestav v daném listu) b) Rekapitulace rozpočtu - potřebné Ostatní náklady c) Celkové náklady za stavbu - ceny u položek - množství, pokud má žluté podbarvení - a v případě potřeby poznámku (ta je ve skrytém sloupci) | 0,01
|  | Stavba: |  |  |  |  | Oprava bytů MČ Praha 6 | [25 empty] | 0,01
|  | KSO: | [13 empty] | CC-CZ: | [16 empty] | 0,01
|  | Místo: | [13 empty] | Datum: |  | 4. 1. 2024 | [14 empty] | 0,01
0,01
|  | Zadavatel: | [13 empty] | IČ: | [16 empty] | 0,01
[16 empty] | DIČ: | [16 empty] | 0,01
0,01
|  | Uchazeč: | [13 empty] | IČ: |  | Vyplň údaj | [14 empty] | 0,01
|  |  | Vyplň údaj | [12 empty] | DIČ: |  | Vyplň údaj | [14 empty] | 0,01
False
|  | Projektant: | [13 empty] | IČ: | [16 empty] | False
[16 empty] | DIČ: | [16 empty] | False
0,01
|  | Zpracovatel: | [13 empty] | IČ: | [16 empty] | 0,01
[16 empty] | DIČ: | [16 empty] | True
Poznámka:
|  | Cena bez DPH | [13 empty] | 0
[8 empty] | Sazba daně |  |  | Základ daně |  |  |  |  | Výše daně
|  | DPH |  | základní |  |  |  | 21% |  |  | 0 |  |  |  |  | 0
|  |  |  | snížená |  |  |  | 12% |  |  | 0 |  |  |  |  | 0
|  |  |  | zákl. přenesená |  |  |  | 21% |  |  | 0 |  |  |  |  | 0
|  |  |  | sníž. přenesená |  |  |  | 12% |  |  | 0 |  |  |  |  | 0
|  |  |  | nulová |  |  |  | 0% |  |  | 0 |  |  |  |  | 0
|  | Cena s DPH | [6 empty] | v |  |  | CZK |  |  |  | 0
|  | Projektant | [11 empty] | Zpracovatel
|  | Datum a podpis: | [7 empty] | Razítko |  |  |  | Datum a podpis: |  |  | Razítko
|  | Objednavatel | [11 empty] | Uchazeč
|  | Datum a podpis: | [7 empty] | Razítko |  |  |  | Datum a podpis: |  |  | Razítko
REKAPITULACE OBJEKTŮ STAVBY A SOUPISŮ PRACÍ
| Kód: | [6 empty] | 2024-01
| Stavba: | [6 empty] | Oprava bytů MČ Praha 6
| Místo: | [13 empty] | Datum: |  | 4. 1. 2024
| Zadavatel: | [13 empty] | Projektant: |  |  |  |  | Informatívní údaje z listů zakázek
| Uchazeč: | [13 empty] | Zpracovatel:
| Kód |  |  |  | Popis | [7 empty] | Cena bez DPH [CZK] |  |  |  |  | Cena s DPH [CZK] | Typ | z toho Ostat. náklady [CZK] | DPH [CZK] | Normohodiny [h] | DPH základní [CZK] | DPH snížená [CZK] | DPH základní přenesená [CZK] | DPH snížená přenesená [CZK] | Základna DPH základní | Základna DPH snížená | Základna DPH zákl. přenesená | Základna DPH sníž. přenesená | Základna DPH nulová
| Náklady z rozpočtů | [11 empty] | 0 |  |  |  |  | 0 |  | 0 | 0 | 0 | 0 | 0 | 0 | 0 | 0 | 0 | 0 | 0 | 0 |  | D | 0 | ###NOIMPORT### | IMPORT | {5c227ce6-97ba-4a46-bb3b-563ebb6fa463} | {00000000-0000-0000-0000-000000000000}
/ |  | 02 |  |  |  | Oprava bytu Bělohorská 1652/104, byt č. 7, 1.patro | [6 empty] | 0 |  |  |  |  | 0 | STA | 0 | 0 | 0 | 0 | 0 | 0 | 0 | 0 | 0 | 0 | 0 | 0 |  |  | 1 |  | IMPORT | {4197f337-b0d1-49a2-9bb4-382aa136f537} | {5c227ce6-97ba-4a46-bb3b-563ebb6fa463} | 1

## 02 - Oprava bytu Bělohors...
urs
{4197f337-b0d1-49a2-9bb4-382aa136f537}
1
|  | KRYCÍ LIST SOUPISU PRACÍ | [7 empty] | v --- níže se nacházejí doplnkové a pomocné údaje k sestavám --- v | [8 empty] | False
Stavba:
Oprava bytů MČ Praha 6
Objekt:
02 - Oprava bytu Bělohorská 1652/104, byt č. 7, 1.patro
|  | KSO: |  |  |  |  | CC-CZ:
|  | Místo: |  |  |  |  | Datum: | 2024-06-24
|  | Zadavatel: |  |  |  |  | IČ:
DIČ:
|  | Uchazeč: |  |  |  |  | IČ: | Vyplň údaj
|  |  | Vyplň údaj |  |  |  | DIČ: | Vyplň údaj
|  | Projektant: |  |  |  |  | IČ:
DIČ:
|  | Zpracovatel: |  |  |  |  | IČ:
DIČ:
Poznámka:
|  | Cena bez DPH | [5 empty] | 0
|  |  |  | Základ daně |  |  | Sazba daně | Výše daně
|  | DPH | základní | 0 |  |  | 21% | 0
|  |  | snížená | 0 |  |  | 12% | 0
|  |  | zákl. přenesená | 0 |  |  | 21% | 0
|  |  | sníž. přenesená | 0 |  |  | 12% | 0
|  |  | nulová | 0 |  |  | 0% | 0
|  | Cena s DPH |  |  | v | CZK |  | 0
|  | Projektant |  |  | Zpracovatel
|  | Datum a podpis: |  | Razítko | Datum a podpis: |  |  | Razítko
|  | Objednavatel |  |  | Uchazeč
|  | Datum a podpis: |  | Razítko | Datum a podpis: |  |  | Razítko
REKAPITULACE ČLENĚNÍ SOUPISU PRACÍ
Stavba:
Oprava bytů MČ Praha 6
Objekt:
02 - Oprava bytu Bělohorská 1652/104, byt č. 7, 1.patro
| Místo: | [5 empty] | Datum: | 2024-06-24
| Zadavatel: | [5 empty] | Projektant:
| Uchazeč: |  |  | Vyplň údaj |  |  | Zpracovatel:
| Kód dílu - Popis | [6 empty] | Cena celkem [CZK]
| Náklady ze soupisu prací | [6 empty] | 0 | [11 empty] | -1
|  | HSV - Práce a dodávky HSV | [5 empty] | 0
|  | 3 - Svislé a kompletní konstrukce | [5 empty] | 0
|  | 6 - Úpravy povrchů, podlahy a osazování výplní | [5 empty] | 0
|  | 9 - Ostatní konstrukce a práce, bourání | [5 empty] | 0
|  | 997 - Přesun sutě | [5 empty] | 0
|  | 998 - Přesun hmot | [5 empty] | 0
|  | PSV - Práce a dodávky PSV | [5 empty] | 0
|  | 711 - Izolace proti vodě, vlhkosti a plynům | [5 empty] | 0
|  | 713 - Izolace tepelné | [5 empty] | 0
|  | 721 - Zdravotechnika - vnitřní kanalizace | [5 empty] | 0
|  | 722 - Zdravotechnika - vnitřní vodovod | [5 empty] | 0
|  | 723 - Zdravotechnika - vnitřní plynovod | [5 empty] | 0
|  | 725 - Zdravotechnika - zařizovací předměty | [5 empty] | 0
|  | 734 - Ústřední vytápění - armatury | [5 empty] | 0
|  | 735 - Ústřední vytápění - otopná tělesa | [5 empty] | 0
|  | 741 - Elektroinstalace - silnoproud | [5 empty] | 0
|  | 742 - Elektroinstalace - slaboproud | [5 empty] | 0
|  | 751 - Vzduchotechnika | [5 empty] | 0
|  | 762 - Konstrukce tesařské | [5 empty] | 0
|  | 763 - Konstrukce suché výstavby | [5 empty] | 0
|  | 766 - Konstrukce truhlářské | [5 empty] | 0
|  | 767 - Konstrukce zámečnické | [5 empty] | 0
|  | 771 - Podlahy z dlaždic | [5 empty] | 0
|  | 775 - Podlahy skládané | [5 empty] | 0
|  | 776 - Podlahy povlakové | [5 empty] | 0
|  | 781 - Dokončovací práce - obklady | [5 empty] | 0
|  | 783 - Dokončovací práce - nátěry | [5 empty] | 0
|  | 784 - Dokončovací práce - malby a tapety | [5 empty] | 0
|  | M - Práce a dodávky M | [5 empty] | 0
|  | 22-M - Montáže technologických zařízení pro dopravní stavby | [5 empty] | 0
|  | HZS - Hodinové zúčtovací sazby | [5 empty] | 0
|  | VRN - Vedlejší rozpočtové náklady | [5 empty] | 0
|  | VRN3 - Zařízení staveniště | [5 empty] | 0
|  | VRN7 - Provozní vlivy | [5 empty] | 0
SOUPIS PRACÍ
Stavba:
Oprava bytů MČ Praha 6
Objekt:
02 - Oprava bytu Bělohorská 1652/104, byt č. 7, 1.patro
| Místo: | [5 empty] | Datum: | 2024-06-24
| Zadavatel: | [5 empty] | Projektant:
| Uchazeč: |  |  | Vyplň údaj |  |  | Zpracovatel:
| PČ | Typ | Kód | Popis | MJ | Množství | J.cena [CZK] | Cena celkem [CZK] | Cenová soustava |  | DPH | J. Nh [h] | Nh celkem [h] | J. hmotnost [t] | Hmotnost celkem [t] | J. suť [t] | Suť Celkem [t]
| Náklady soupisu celkem | [6 empty] | 0 |  |  |  |  | 0 |  | 5.7466 |  | 9.9743 |  | D | -1 | [10 empty] | 0
|  | D | HSV | Práce a dodávky HSV |  |  |  | 0 |  |  |  |  | 0 |  | 3.4705 |  | 6.5091 | 1 | D | 0 |  |  |  | ROZPOCET | [6 empty] | 0
|  | D | 3 | Svislé a kompletní konstrukce |  |  |  | 0 |  |  |  |  | 0 |  | 0.29093 |  | 0 | 1 | D | 1 |  |  |  | ROZPOCET | [6 empty] | 0
| 1 | K | 317361821 | Výztuž překladů a říms z betonářské oceli 10 505 | t | 0.004 |  | 0 |  |  | snížená |  | 0 | 1.0457 | 0.004183 | 0 | 0 | 4 | K | 2 |  |  |  | ROZPOCET | 0 | 0 | 0 | 0 | 0 | 2 | 0 | 4 | 534434832
|  | VV |  | Ztužení překladů nad dveře WC, koupelna a komora | [14 empty] | VV | 2 | 1 | True | 0 | ROZPOCET
|  | VV |  | 0,617*2*1,2/1000*3 |  | 0.0044424 | [12 empty] | VV | 2 | 2 | True | 1 | ROZPOCET
| 2 | K | 317941121 | Osazování ocelových válcovaných nosníků na zdivu I, IE, U, UE nebo L do č. 12 nebo výšky do 120 mm | t | 0.021 |  | 0 |  |  | snížená |  | 0 | 0.01954 | 0.00041034 | 0 | 0 | 4 | K | 2 |  |  |  | ROZPOCET | 0 | 0 | 0 | 0 | 0 | 2 | 0 | 4 | 1109678836
|  | VV |  | Překlady nad dveřmi do spíže | [14 empty] | VV | 2 | 1 | True | 0 | ROZPOCET
|  | VV |  | 4,47*1,2*2/1000*2 |  | 0.021456 | [12 empty] | VV | 2 | 2 | True | 1 | ROZPOCET
| 3 | M | 13010422 | úhelník ocelový rovnostranný jakost S235JR (11 375) 50x50x6mm | t | 0.023 |  | 0 |  |  | snížená |  | 0 | 1 | 0.023 | 0 | 0 | 8 | M | 2 |  |  |  | ROZPOCET | 0 | 0 | 0 | 0 | 0 | 2 | 0 | 4 | -1012895906
|  | VV |  | 0,021*1,1 'Přepočtené koeficientem množství |  | 0.023 | [12 empty] | VV | 2 | 2 | False | 1 | ROZPOCET
| 4 | K | 340238212 | Zazdívka otvorů v příčkách nebo stěnách pl přes 0,25 do 1 m2 cihlami plnými tl přes 100 mm | m2 | 0.5 |  | 0 |  |  | snížená |  | 0 | 0.25365 | 0.12682 | 0 | 0 | 4 | K | 2 |  |  |  | ROZPOCET | 0 | 0 | 0 | 0 | 0 | 2 | 0 | 4 | 1734884492
|  | VV |  | zazdění větrací mřížky v koupelně a komora | [14 empty] | VV | 2 | 1 | True | 0 | ROZPOCET
|  | VV |  | 0,5*0,5*2 |  | 0.5 | [12 empty] | VV | 2 | 2 | True | 1 | ROZPOCET
| 5 | K | 340271025 | Zazdívka otvorů v příčkách nebo stěnách pl přes 1 do 4 m2 tvárnicemi pórobetonovými tl 100 mm | m2 | 1.6 |  | 0 |  |  | snížená |  | 0 | 0.06197 | 0.099152 | 0 | 0 | 4 | K | 2 |  |  |  | ROZPOCET | 0 | 0 | 0 | 0 | 0 | 2 | 0 | 4 | 795039290
|  | VV |  | dveře mezi kuchyní a pokojem | [14 empty] | VV | 2 | 1 | True | 0 | ROZPOCET
|  | VV |  | 0,8*2,0 |  | 1.6 | [12 empty] | VV | 2 | 2 | True | 1 | ROZPOCET
| 6 | K | 346244354 | Obezdívka koupelnových van ploch rovných tl 100 mm z pórobetonových přesných tvárnic | m2 | 0.51 |  | 0 |  |  | snížená |  | 0 | 0.07325 | 0.037358 | 0 | 0 | 4 | K | 2 |  |  |  | ROZPOCET | 0 | 0 | 0 | 0 | 0 | 2 | 0 | 4 | -65610930
|  | VV |  | podezdění vaničky | [14 empty] | VV | 2 | 1 | True | 0 | ROZPOCET
|  | VV |  | (0,9*2+0,8*2)*0,15 |  | 0.51 | [12 empty] | VV | 2 | 2 | True | 1 | ROZPOCET
|  | D | 6 | Úpravy povrchů, podlahy a osazování výplní |  |  |  | 0 |  |  |  |  | 0 |  | 3.1692 |  | 0 | 1 | D | 1 |  |  |  | ROZPOCET | [6 empty] | 0
| 7 | K | 611131121 | Penetrační disperzní nátěr vnitřních stropů nanášený ručně | m2 | 61.22 |  | 0 |  |  | snížená |  | 0 | 0.00026 | 0.015917 | 0 | 0 | 4 | K | 2 |  |  |  | ROZPOCET | 0 | 0 | 0 | 0 | 0 | 2 | 0 | 4 | -660061131
|  | VV |  | chodba | [14 empty] | VV | 2 | 1 | True | 0 | ROZPOCET
|  | VV |  | 11,76 |  | 11.76 | [12 empty] | VV | 2 | 2 | True | 0 | ROZPOCET
|  | VV |  | komora | [14 empty] | VV | 2 | 1 | True | 0 | ROZPOCET
|  | VV |  | 2,85 |  | 2.85 | [12 empty] | VV | 2 | 2 | True | 0 | ROZPOCET
|  | VV |  | WC | [14 empty] | VV | 2 | 1 | True | 0 | ROZPOCET
|  | VV |  | 0,94 |  | 0.94 | [12 empty] | VV | 2 | 2 | True | 0 | ROZPOCET
|  | VV |  | koupelna | [14 empty] | VV | 2 | 1 | True | 0 | ROZPOCET
|  | VV |  | 2,59 |  | 2.59 | [12 empty] | VV | 2 | 2 | True | 0 | ROZPOCET
|  | VV |  | kuchyně | [14 empty] | VV | 2 | 1 | True | 0 | ROZPOCET
|  | VV |  | 12,44 |  | 12.44 | [12 empty] | VV | 2 | 2 | True | 0 | ROZPOCET
|  | VV |  | pokoj | [14 empty] | VV | 2 | 1 | True | 0 | ROZPOCET
|  | VV |  | 12,56+17,40 |  | 29.96 | [12 empty] | VV | 2 | 2 | True | 0 | ROZPOCET
|  | VV |  | spíž | [14 empty] | VV | 2 | 1 | True | 0 | ROZPOCET
|  | VV |  | 0,68 |  | 0.68 | [12 empty] | VV | 2 | 2 | True | 0 | ROZPOCET
|  | VV |  | Součet |  | 61.22 | [12 empty] | VV | 2 | 4 | True | 1 | ROZPOCET
| 8 | K | 611311131 | Potažení vnitřních rovných stropů vápenným štukem tloušťky do 3 mm | m2 | 61.22 |  | 0 |  |  | snížená |  | 0 | 0.004 | 0.24488 | 0 | 0 | 4 | K | 2 |  |  |  | ROZPOCET | 0 | 0 | 0 | 0 | 0 | 2 | 0 | 4 | -2059899957
| 9 | K | 611315111 | Vápenná hladká omítka rýh ve stropech š do 150 mm | m2 | 2.141 |  | 0 |  |  | snížená |  | 0 | 0.0373 | 0.079859 | 0 | 0 | 4 | K | 2 |  |  |  | ROZPOCET | 0 | 0 | 0 | 0 | 0 | 2 | 0 | 4 | -1848834933
|  | VV |  | rýhy elektroinstalace | [14 empty] | VV | 2 | 1 | True | 0 | ROZPOCET
|  | VV |  | 12*0,1 |  | 1.2 | [12 empty] | VV | 2 | 2 | True | 0 | ROZPOCET
|  | VV |  | oprava stropu po vyboubání příčky chodba | [14 empty] | VV | 2 | 1 | True | 0 | ROZPOCET
|  | VV |  | 1,47*0,150 |  | 0.2205 | [12 empty] | VV | 2 | 2 | True | 0 | ROZPOCET
|  | VV |  | po vybourání vestavěné skříně | [14 empty] | VV | 2 | 1 | True | 0 | ROZPOCET
|  | VV |  | 1,2*0,6 |  | 0.72 | [12 empty] | VV | 2 | 2 | True | 0 | ROZPOCET
|  | VV |  | Součet |  | 2.1405 | [12 empty] | VV | 2 | 4 | True | 1 | ROZPOCET
| 10 | K | 612131101 | Cementový postřik vnitřních stěn nanášený celoplošně ručně | m2 | 24.524 |  | 0 |  |  | snížená |  | 0 | 0.00735 | 0.18025 | 0 | 0 | 4 | K | 2 |  |  |  | ROZPOCET | 0 | 0 | 0 | 0 | 0 | 2 | 0 | 4 | 751737885
|  | VV |  | koupelna pod obklad | [14 empty] | VV | 2 | 1 | True | 0 | ROZPOCET
|  | VV |  | (1,67*2+1,55*2)*2,1-0,6*1,97+(0,86*2+1,09*2)*1,5-0,6*1,5 |  | 17.292 | [12 empty] | VV | 2 | 2 | True | 0 | ROZPOCET
|  | VV |  | po obkladu v kuchyni | [14 empty] | VV | 2 | 1 | True | 0 | ROZPOCET
|  | VV |  | 3,5*0,6 |  | 2.1 | [12 empty] | VV | 2 | 2 | True | 0 | ROZPOCET
|  | VV |  | zazděné dveře | [14 empty] | VV | 2 | 1 | True | 0 | ROZPOCET
|  | VV |  | 0,8*2,0*2 |  | 3.2 | [12 empty] | VV | 2 | 2 | True | 0 | ROZPOCET
|  | VV |  | oprava po vybourání příčky chodba | [14 empty] | VV | 2 | 1 | True | 0 | ROZPOCET
|  | VV |  | 3,03*2*0,200 |  | 1.212 | [12 empty] | VV | 2 | 2 | True | 0 | ROZPOCET
|  | VV |  | po vybourání vestavěné skříně | [14 empty] | VV | 2 | 1 | True | 0 | ROZPOCET
|  | VV |  | 1,2*0,6 |  | 0.72 | [12 empty] | VV | 2 | 2 | True | 0 | ROZPOCET
|  | VV |  | Součet |  | 24.524 | [12 empty] | VV | 2 | 4 | True | 1 | ROZPOCET
| 11 | K | 612131121 | Penetrační disperzní nátěr vnitřních stěn nanášený ručně | m2 | 196.712 |  | 0 |  |  | snížená |  | 0 | 0.00026 | 0.051145 | 0 | 0 | 4 | K | 2 |  |  |  | ROZPOCET | 0 | 0 | 0 | 0 | 0 | 2 | 0 | 4 | -1947770858
|  | VV |  | chodba | [14 empty] | VV | 2 | 1 | True | 0 | ROZPOCET
|  | VV |  | (5,26*2+1,47*2+2,25*2+0,6*2)*3,03-0,8*1,97*6-0,6*1,97*3 |  | 45.0528 | [12 empty] | VV | 2 | 2 | True | 0 | ROZPOCET
|  | VV |  | komora | [14 empty] | VV | 2 | 1 | True | 0 | ROZPOCET
|  | VV |  | (2,53*2+1,125*2)*3,03-0,6*1,97 |  | 20.9673 | [12 empty] | VV | 2 | 2 | True | 0 | ROZPOCET
|  | VV |  | WC | [14 empty] | VV | 2 | 1 | True | 0 | ROZPOCET
|  | VV |  | (0,86*2+1,09*2)*2,5-0,6*1,97 |  | 8.568 | [12 empty] | VV | 2 | 2 | True | 0 | ROZPOCET
|  | VV |  | koupelna | [14 empty] | VV | 2 | 1 | True | 0 | ROZPOCET
|  | VV |  | (1,55*2+1,67*2)*3,03-0,6*1,97 |  | 18.3312 | [12 empty] | VV | 2 | 2 | True | 0 | ROZPOCET
|  | VV |  | pokoj | [14 empty] | VV | 2 | 1 | True | 0 | ROZPOCET
|  | VV |  | (2,92*2+4,17*2)*2,85-0,8*1,97-2,08*1,45+(4,08*2+4,17*2)*2,85-0,8*1,97-2,08*1,45 |  | 78.254 | [12 empty] | VV | 2 | 2 | True | 0 | ROZPOCET
|  | VV |  | kuchyně | [14 empty] | VV | 2 | 1 | True | 0 | ROZPOCET
|  | VV |  | (2,89*2+4,17*2)*2,85-0,8*1,97-0,6*1,97-1,3*2,3 |  | 34.494 | [12 empty] | VV | 2 | 2 | True | 0 | ROZPOCET
|  | VV |  | spíž | [14 empty] | VV | 2 | 1 | True | 0 | ROZPOCET
|  | VV |  | (0,95*2+0,72*2)*2,85-0,6*1,97 |  | 8.337 | [12 empty] | VV | 2 | 2 | True | 0 | ROZPOCET
|  | VV |  | obklad | [14 empty] | VV | 2 | 1 | True | 0 | ROZPOCET
|  | VV |  | -17,292 |  | -17.292 | [12 empty] | VV | 2 | 2 | True | 0 | ROZPOCET
|  | VV |  | Součet |  | 196.7123 | [12 empty] | VV | 2 | 4 | True | 1 | ROZPOCET
| 12 | K | 612142001 | Potažení vnitřních stěn sklovláknitým pletivem vtlačeným do tenkovrstvé hmoty | m2 | 12.432 |  | 0 |  |  | snížená |  | 0 | 0.00438 | 0.054452 | 0 | 0 | 4 | K | 2 |  |  |  | ROZPOCET | 0 | 0 | 0 | 0 | 0 | 2 | 0 | 4 | 1234084588
|  | VV |  | styk nově zazděných dveří a původní zdivo | [14 empty] | VV | 2 | 1 | True | 0 | ROZPOCET
|  | VV |  | 5*2*0,5*2 |  | 10 | [12 empty] | VV | 2 | 2 | True | 0 | ROZPOCET
|  | VV |  | zazdění větr.mřížek | [14 empty] | VV | 2 | 1 | True | 0 | ROZPOCET
|  | VV |  | 0,5*0,5*2 |  | 0.5 | [12 empty] | VV | 2 | 2 | True | 0 | ROZPOCET
|  | VV |  | oprava po vybourání příčky chodba | [14 empty] | VV | 2 | 1 | True | 0 | ROZPOCET
|  | VV |  | 3,03*2*0,200 |  | 1.212 | [12 empty] | VV | 2 | 2 | True | 0 | ROZPOCET
|  | VV |  | po vybourání vestavěné skříně | [14 empty] | VV | 2 | 1 | True | 0 | ROZPOCET
|  | VV |  | 1,2*0,6 |  | 0.72 | [12 empty] | VV | 2 | 2 | True | 0 | ROZPOCET
|  | VV |  | Součet |  | 12.432 | [12 empty] | VV | 2 | 4 | True | 1 | ROZPOCET
| 13 | K | 612232001 | Montáž zateplení vnitřního ostění, nadpraží hl do 200 mm polyuretanovými deskami tl do 40 mm | m | 5.9 |  | 0 |  |  | snížená |  | 0 | 0.0016 | 0.00944 | 0 | 0 | 4 | K | 2 |  |  |  | ROZPOCET | 0 | 0 | 0 | 0 | 0 | 2 | 0 | 4 | -897843794
|  | VV |  | nadpraží oken po odstranění kaslíku rolet | [14 empty] | VV | 2 | 1 | True | 0 | ROZPOCET
|  | VV |  | 2,2*2+1,5 |  | 5.9 | [12 empty] | VV | 2 | 2 | True | 1 | ROZPOCET
| 14 | M | 59052106 | deska tepelně izolační z tvrzené PU pěny vnitřní, kapilárně aktivní, prodyšná λ=0,033 tl 80mm | m2 | 1.18 |  | 0 |  |  | snížená |  | 0 | 0.001 | 0.00118 | 0 | 0 | 8 | M | 2 |  |  |  | ROZPOCET | 0 | 0 | 0 | 0 | 0 | 2 | 0 | 4 | 1705535638
|  | VV |  | 5,9*0,2 'Přepočtené koeficientem množství |  | 1.18 | [12 empty] | VV | 2 | 2 | False | 1 | ROZPOCET
| 15 | K | 612311121 | Vápenná omítka hladká jednovrstvá vnitřních stěn nanášená ručně | m2 | 11.932 |  | 0 |  |  | snížená |  | 0 | 0.0147 | 0.1754 | 0 | 0 | 4 | K | 2 |  |  |  | ROZPOCET | 0 | 0 | 0 | 0 | 0 | 2 | 0 | 4 | -305768987
|  | VV |  | styk nově zazděných dveří a původní zdivo | [14 empty] | VV | 2 | 1 | True | 0 | ROZPOCET
|  | VV |  | 5*2*0,5*2 |  | 10 | [12 empty] | VV | 2 | 2 | True | 0 | ROZPOCET
|  | VV |  | oprava po vybourání příčky chodba | [14 empty] | VV | 2 | 1 | True | 0 | ROZPOCET
|  | VV |  | 3,03*2*0,200 |  | 1.212 | [12 empty] | VV | 2 | 2 | True | 0 | ROZPOCET
|  | VV |  | po vybourání vestavěné skříně | [14 empty] | VV | 2 | 1 | True | 0 | ROZPOCET
|  | VV |  | 1,2*0,6 |  | 0.72 | [12 empty] | VV | 2 | 2 | True | 0 | ROZPOCET
|  | VV |  | Součet |  | 11.932 | [12 empty] | VV | 2 | 4 | True | 1 | ROZPOCET
| 16 | K | 612311131 | Potažení vnitřních stěn vápenným štukem tloušťky do 3 mm | m2 | 196.712 |  | 0 |  |  | snížená |  | 0 | 0.004 | 0.78685 | 0 | 0 | 4 | K | 2 |  |  |  | ROZPOCET | 0 | 0 | 0 | 0 | 0 | 2 | 0 | 4 | -1917988544
| 17 | K | 612315111 | Vápenná hladká omítka rýh ve stěnách š do 150 mm | m2 | 13.26 |  | 0 |  |  | snížená |  | 0 | 0.0373 | 0.4946 | 0 | 0 | 4 | K | 2 |  |  |  | ROZPOCET | 0 | 0 | 0 | 0 | 0 | 2 | 0 | 4 | 1659473067
|  | VV |  | kanalizace | [14 empty] | VV | 2 | 1 | True | 0 | ROZPOCET
|  | VV |  | 11*0,15 |  | 1.65 | [12 empty] | VV | 2 | 2 | True | 0 | ROZPOCET
|  | VV |  | vodovod | [14 empty] | VV | 2 | 1 | True | 0 | ROZPOCET
|  | VV |  | 24*0,15 |  | 3.6 | [12 empty] | VV | 2 | 2 | True | 0 | ROZPOCET
|  | VV |  | elektro | [14 empty] | VV | 2 | 1 | True | 0 | ROZPOCET
|  | VV |  | 267*0,03 |  | 8.01 | [12 empty] | VV | 2 | 2 | True | 0 | ROZPOCET
|  | VV |  | Součet |  | 13.26 | [12 empty] | VV | 2 | 4 | True | 1 | ROZPOCET
| 18 | K | 612315211 | Vápenná hladká omítka malých ploch do 0,09 m2 na stěnách | kus | 30 |  | 0 |  |  | snížená |  | 0 | 0.0034 | 0.102 | 0 | 0 | 4 | K | 2 |  |  |  | ROZPOCET | 0 | 0 | 0 | 0 | 0 | 2 | 0 | 4 | -12651291
|  | VV |  | prostupy, otlučená místa v omítce | [14 empty] | VV | 2 | 1 | True | 0 | ROZPOCET
|  | VV |  | 30 |  | 30 | [12 empty] | VV | 2 | 2 | True | 1 | ROZPOCET
| 19 | K | 612321121 | Vápenocementová omítka hladká jednovrstvá vnitřních stěn nanášená ručně | m2 | 24.524 |  | 0 |  |  | snížená |  | 0 | 0.0154 | 0.37767 | 0 | 0 | 4 | K | 2 |  |  |  | ROZPOCET | 0 | 0 | 0 | 0 | 0 | 2 | 0 | 4 | -263797125
|  | VV |  | koupelna pod obklad | [14 empty] | VV | 2 | 1 | True | 0 | ROZPOCET
|  | VV |  | (1,67*2+1,55*2)*2,1-0,6*1,97+(0,86*2+1,09*2)*1,5-0,6*1,5 |  | 17.292 | [12 empty] | VV | 2 | 2 | True | 0 | ROZPOCET
|  | VV |  | po obkladu v kuchyni | [14 empty] | VV | 2 | 1 | True | 0 | ROZPOCET
|  | VV |  | 3,5*0,6 |  | 2.1 | [12 empty] | VV | 2 | 2 | True | 0 | ROZPOCET
|  | VV |  | zazděné dveře | [14 empty] | VV | 2 | 1 | True | 0 | ROZPOCET
|  | VV |  | 0,8*2,0*2 |  | 3.2 | [12 empty] | VV | 2 | 2 | True | 0 | ROZPOCET
|  | VV |  | oprava po vybourání příčky chodba | [14 empty] | VV | 2 | 1 | True | 0 | ROZPOCET
|  | VV |  | 3,03*2*0,200 |  | 1.212 | [12 empty] | VV | 2 | 2 | True | 0 | ROZPOCET
|  | VV |  | po vybourání vestavěné skříně | [14 empty] | VV | 2 | 1 | True | 0 | ROZPOCET
|  | VV |  | 1,2*0,6 |  | 0.72 | [12 empty] | VV | 2 | 2 | True | 0 | ROZPOCET
|  | VV |  | Součet |  | 24.524 | [12 empty] | VV | 2 | 4 | True | 1 | ROZPOCET
| 20 | K | 613142001 | Potažení vnitřních pilířů nebo sloupů sklovláknitým pletivem vtlačeným do tenkovrstvé hmoty | m2 | 2.95 |  | 0 |  |  | snížená |  | 0 | 0.00441 | 0.01301 | 0 | 0 | 4 | K | 2 |  |  |  | ROZPOCET | 0 | 0 | 0 | 0 | 0 | 2 | 0 | 4 | -577610389
|  | VV |  | nadpraží oken po odstranění kaslíku rolet | [14 empty] | VV | 2 | 1 | True | 0 | ROZPOCET
|  | VV |  | (2,2*2+1,5)*0,5 |  | 2.95 | [12 empty] | VV | 2 | 2 | True | 1 | ROZPOCET
| 21 | K | 631341151 | Doplnění dosavadních mazanin plochy do 1 m2 betonem lehkým keramickým tl do 80 mm | m3 | 0.282 |  | 0 |  |  | snížená |  | 0 | 1.442 | 0.40664 | 0 | 0 | 4 | K | 2 |  |  |  | ROZPOCET | 0 | 0 | 0 | 0 | 0 | 2 | 0 | 4 | -1114094129
|  | VV |  | koupelna +WC - rýhy | [14 empty] | VV | 2 | 1 | True | 0 | ROZPOCET
|  | VV |  | 3,53*0,08 |  | 0.2824 | [12 empty] | VV | 2 | 2 | True | 1 | ROZPOCET
| 22 | K | 631362022 | Výztuž mazanin z kompozitních sítí D drátu 3 mm velikost ok 100 x 100 mm | m2 | 3.53 |  | 0 |  |  | snížená |  | 0 | 0.00048 | 0.0016944 | 0 | 0 | 4 | K | 2 |  |  |  | ROZPOCET | 0 | 0 | 0 | 0 | 0 | 2 | 0 | 4 | -53205777
| 23 | K | 632481213 | Separační vrstva z PE fólie | m2 | 12.44 |  | 0 |  |  | snížená |  | 0 | 0.00013 | 0.0016172 | 0 | 0 | 4 | K | 2 |  |  |  | ROZPOCET | 0 | 0 | 0 | 0 | 0 | 2 | 0 | 4 | 97618095
| 24 | K | 635211221 | Násyp tl do 20 mm pod plovoucí nebo tepelně izolační vrstvy podlah z keramzitu | m2 | 12.44 |  | 0 |  |  | snížená |  | 0 | 0.00945 | 0.11756 | 0 | 0 | 4 | K | 2 |  |  |  | ROZPOCET | 0 | 0 | 0 | 0 | 0 | 2 | 0 | 4 | -1784355718
|  | VV |  | kuchyně pod OSB desky | [14 empty] | VV | 2 | 1 | True | 0 | ROZPOCET
|  | VV |  | 12,44 |  | 12.44 | [12 empty] | VV | 2 | 2 | True | 1 | ROZPOCET
| 25 | K | 635211411 | Doplnění násypů pod podlahy, mazaniny a dlažby perlitem pl do 2 m2 | m3 | 0.282 |  | 0 |  |  | snížená |  | 0 | 0.195 | 0.05499 | 0 | 0 | 4 | K | 2 |  |  |  | ROZPOCET | 0 | 0 | 0 | 0 | 0 | 2 | 0 | 4 | 1748015075
|  | D | 9 | Ostatní konstrukce a práce, bourání |  |  |  | 0 |  |  |  |  | 0 |  | 0.010407 |  | 6.5091 | 1 | D | 1 |  |  |  | ROZPOCET | [6 empty] | 0
| 26 | K | 949101111 | Lešení pomocné pro objekty pozemních staveb s lešeňovou podlahou v do 1,9 m zatížení do 150 kg/m2 | m2 | 61.22 |  | 0 |  |  | snížená |  | 0 | 0.00013 | 0.0079586 | 0 | 0 | 4 | K | 2 |  |  |  | ROZPOCET | 0 | 0 | 0 | 0 | 0 | 2 | 0 | 4 | 1785345352
|  | VV |  | 11,76+2,85+0,94+2,59+12,56+12,44+0,68+17,40 |  | 61.22 | [12 empty] | VV | 2 | 2 | True | 1 | ROZPOCET
| 27 | K | 952901111 | Vyčištění budov bytové a občanské výstavby při výšce podlaží do 4 m | m2 | 61.22 |  | 0 |  |  | snížená |  | 0 | 4e-05 | 0.0024488 | 0 | 0 | 4 | K | 2 |  |  |  | ROZPOCET | 0 | 0 | 0 | 0 | 0 | 2 | 0 | 4 | 2013366250
| 28 | K | 952902021 | Čištění budov zametení hladkých podlah | m2 | 2250 |  | 0 |  |  | snížená |  | 0 | 0 | 0 | 0 | 0 | 4 | K | 2 |  |  |  | ROZPOCET | 0 | 0 | 0 | 0 | 0 | 2 | 0 | 4 | -473947716
|  | VV |  | společné prostory dny x plocha | [14 empty] | VV | 2 | 1 | True | 0 | ROZPOCET
|  | VV |  | 45*50 |  | 2250 | [12 empty] | VV | 2 | 2 | True | 1 | ROZPOCET
| 29 | K | 962031132 | Bourání příček z cihel pálených na MVC tl do 100 mm | m2 | 4.72 |  | 0 |  |  | snížená |  | 0 | 0 | 0 | 0.131 | 0.61832 | 4 | K | 2 |  |  |  | ROZPOCET | 0 | 0 | 0 | 0 | 0 | 2 | 0 | 4 | 155887441
|  | VV |  | obezdění vany | [14 empty] | VV | 2 | 1 | True | 0 | ROZPOCET
|  | VV |  | (0,7+1,67+0,7)*0,6 |  | 1.842 | [12 empty] | VV | 2 | 2 | True | 0 | ROZPOCET
|  | VV |  | chodba příčka | [14 empty] | VV | 2 | 1 | True | 0 | ROZPOCET
|  | VV |  | 1,47*3,03-(0,8*1,97) |  | 2.8781 | [12 empty] | VV | 2 | 2 | True | 0 | ROZPOCET
|  | VV |  | Součet |  | 4.7201 | [12 empty] | VV | 2 | 4 | True | 1 | ROZPOCET
| 30 | K | 965042131 | Bourání podkladů pod dlažby nebo mazanin betonových nebo z litého asfaltu tl do 100 mm pl do 4 m2 | m3 | 0.282 |  | 0 |  |  | snížená |  | 0 | 0 | 0 | 2.2 | 0.6204 | 4 | K | 2 |  |  |  | ROZPOCET | 0 | 0 | 0 | 0 | 0 | 2 | 0 | 4 | 1961061686
|  | VV |  | koupelna + WC | [14 empty] | VV | 2 | 1 | True | 0 | ROZPOCET
|  | VV |  | 3,53*0,08 |  | 0.2824 | [12 empty] | VV | 2 | 2 | True | 1 | ROZPOCET
| 31 | K | 965046111 | Broušení stávajících betonových podlah úběr do 3 mm | m2 | 31.26 |  | 0 |  |  | snížená |  | 0 | 0 | 0 | 0 | 0 | 4 | K | 2 |  |  |  | ROZPOCET | 0 | 0 | 0 | 0 | 0 | 2 | 0 | 4 | -596974476
|  | VV |  | koupelna + WC+komora+chodba+kuchyně+spíž | [14 empty] | VV | 2 | 1 | True | 0 | ROZPOCET
|  | VV |  | 2,59+0,94+2,85+11,76+12,44+0,68 |  | 31.26 | [12 empty] | VV | 2 | 2 | True | 1 | ROZPOCET
| 32 | K | 965046119 | Příplatek k broušení stávajících betonových podlah za každý další 1 mm úběru | m2 | 31.26 |  | 0 |  |  | snížená |  | 0 | 0 | 0 | 0 | 0 | 4 | K | 2 |  |  |  | ROZPOCET | 0 | 0 | 0 | 0 | 0 | 2 | 0 | 4 | 1954203355
| 33 | K | 965081213 | Bourání podlah z dlaždic keramických nebo xylolitových tl do 10 mm plochy přes 1 m2 | m2 | 6.38 |  | 0 |  |  | snížená |  | 0 | 0 | 0 | 0.035 | 0.2233 | 4 | K | 2 |  |  |  | ROZPOCET | 0 | 0 | 0 | 0 | 0 | 2 | 0 | 4 | 48562338
|  | VV |  | koupelna | [14 empty] | VV | 2 | 1 | True | 0 | ROZPOCET
|  | VV |  | 2,59 |  | 2.59 | [12 empty] | VV | 2 | 2 | True | 0 | ROZPOCET
|  | VV |  | WC | [14 empty] | VV | 2 | 1 | True | 0 | ROZPOCET
|  | VV |  | 0,94 |  | 0.94 | [12 empty] | VV | 2 | 2 | True | 0 | ROZPOCET
|  | VV |  | komora | [14 empty] | VV | 2 | 1 | True | 0 | ROZPOCET
|  | VV |  | 2,85 |  | 2.85 | [12 empty] | VV | 2 | 2 | True | 0 | ROZPOCET
|  | VV |  | Součet |  | 6.38 | [12 empty] | VV | 2 | 4 | True | 1 | ROZPOCET
| 34 | K | 965081611 | Odsekání soklíků rovných | m | 40.85 |  | 0 |  |  | snížená |  | 0 | 0 | 0 | 0.009 | 0.36765 | 4 | K | 2 |  |  |  | ROZPOCET | 0 | 0 | 0 | 0 | 0 | 2 | 0 | 4 | -303177085
|  | VV |  | kuchyně | [14 empty] | VV | 2 | 1 | True | 0 | ROZPOCET
|  | VV |  | 4,17*2+2,89*2+0,4*2-0,6-0,8 |  | 13.52 | [12 empty] | VV | 2 | 2 | True | 0 | ROZPOCET
|  | VV |  | chodba | [14 empty] | VV | 2 | 1 | True | 0 | ROZPOCET
|  | VV |  | 5,16*2+1,47*2+2,25*2+1,47*2-0,8*6-0,6*2 |  | 14.7 | [12 empty] | VV | 2 | 2 | True | 0 | ROZPOCET
|  | VV |  | komora | [14 empty] | VV | 2 | 1 | True | 0 | ROZPOCET
|  | VV |  | 2,53*2+1,125*2-0,6 |  | 6.71 | [12 empty] | VV | 2 | 2 | True | 0 | ROZPOCET
|  | VV |  | WC | [14 empty] | VV | 2 | 1 | True | 0 | ROZPOCET
|  | VV |  | 0,86*2+1,09*2-0,6 |  | 3.3 | [12 empty] | VV | 2 | 2 | True | 0 | ROZPOCET
|  | VV |  | spíž | [14 empty] | VV | 2 | 1 | True | 0 | ROZPOCET
|  | VV |  | 0,95*2+0,72 |  | 2.62 | [12 empty] | VV | 2 | 2 | True | 0 | ROZPOCET
|  | VV |  | Součet |  | 40.85 | [12 empty] | VV | 2 | 4 | True | 1 | ROZPOCET
| 35 | K | 965082923 | Odstranění násypů pod podlahami tl do 100 mm pl přes 2 m2 | m3 | 1.244 |  | 0 |  |  | snížená |  | 0 | 0 | 0 | 1.4 | 1.7416 | 4 | K | 2 |  |  |  | ROZPOCET | 0 | 0 | 0 | 0 | 0 | 2 | 0 | 4 | 1136610561
|  | VV |  | kuchyně | [14 empty] | VV | 2 | 1 | True | 0 | ROZPOCET
|  | VV |  | 12,44*0,100 |  | 1.244 | [12 empty] | VV | 2 | 2 | True | 1 | ROZPOCET
| 36 | K | 968072455 | Vybourání kovových dveřních zárubní pl do 2 m2 | m2 | 8.176 |  | 0 |  |  | snížená |  | 0 | 0 | 0 | 0.076 | 0.62138 | 4 | K | 2 |  |  |  | ROZPOCET | 0 | 0 | 0 | 0 | 0 | 2 | 0 | 4 | -1055287018
|  | VV |  | mezi kuchyní a pokoj | [14 empty] | VV | 2 | 1 | True | 0 | ROZPOCET
|  | VV |  | 0,8*1,97 |  | 1.576 | [12 empty] | VV | 2 | 2 | True | 0 | ROZPOCET
|  | VV |  | koupelna+WC+komora | [14 empty] | VV | 2 | 1 | True | 0 | ROZPOCET
|  | VV |  | 0,65*1,97*3 |  | 3.8415 | [12 empty] | VV | 2 | 2 | True | 0 | ROZPOCET
|  | VV |  | spíž | [14 empty] | VV | 2 | 1 | True | 0 | ROZPOCET
|  | VV |  | 0,6*1,97 |  | 1.182 | [12 empty] | VV | 2 | 2 | True | 0 | ROZPOCET
|  | VV |  | chodba | [14 empty] | VV | 2 | 1 | True | 0 | ROZPOCET
|  | VV |  | 0,8*1,97 |  | 1.576 | [12 empty] | VV | 2 | 2 | True | 0 | ROZPOCET
|  | VV |  | Součet |  | 8.1755 | [12 empty] | VV | 2 | 4 | True | 1 | ROZPOCET
| 37 | K | 971033231 | Vybourání otvorů ve zdivu cihelném pl do 0,0225 m2 na MVC nebo MV tl do 150 mm | kus | 10 |  | 0 |  |  | snížená |  | 0 | 0 | 0 | 0.004 | 0.04 | 4 | K | 2 |  |  |  | ROZPOCET | 0 | 0 | 0 | 0 | 0 | 2 | 0 | 4 | 136147364
|  | VV |  | prostupy | [14 empty] | VV | 2 | 1 | True | 0 | ROZPOCET
|  | VV |  | 10 |  | 10 | [12 empty] | VV | 2 | 2 | True | 1 | ROZPOCET
| 38 | K | 974031132 | Vysekání rýh ve zdivu cihelném hl do 50 mm š do 70 mm | m | 35 |  | 0 |  |  | snížená |  | 0 | 0 | 0 | 0.006 | 0.21 | 4 | K | 2 |  |  |  | ROZPOCET | 0 | 0 | 0 | 0 | 0 | 2 | 0 | 4 | 620709210
|  | VV |  | kanalizace | [14 empty] | VV | 2 | 1 | True | 0 | ROZPOCET
|  | VV |  | 11 |  | 11 | [12 empty] | VV | 2 | 2 | True | 0 | ROZPOCET
|  | VV |  | vodovod | [14 empty] | VV | 2 | 1 | True | 0 | ROZPOCET
|  | VV |  | 24 |  | 24 | [12 empty] | VV | 2 | 2 | True | 0 | ROZPOCET
|  | VV |  | Součet |  | 35 | [12 empty] | VV | 2 | 4 | True | 1 | ROZPOCET
| 39 | K | 974031153 | Vysekání rýh ve zdivu cihelném hl do 100 mm š do 100 mm | m | 6 |  | 0 |  |  | snížená |  | 0 | 0 | 0 | 0.018 | 0.108 | 4 | K | 2 |  |  |  | ROZPOCET | 0 | 0 | 0 | 0 | 0 | 2 | 0 | 4 | 587982641
|  | VV |  | pračka, sušička | [14 empty] | VV | 2 | 1 | True | 0 | ROZPOCET
|  | VV |  | 2+1 |  | 3 | [12 empty] | VV | 2 | 2 | True | 0 | ROZPOCET
|  | VV |  | kuchyně, dřez, myčka | [14 empty] | VV | 2 | 1 | True | 0 | ROZPOCET
|  | VV |  | 3 |  | 3 | [12 empty] | VV | 2 | 2 | True | 0 | ROZPOCET
|  | VV |  | Součet |  | 6 | [12 empty] | VV | 2 | 4 | True | 1 | ROZPOCET
| 40 | K | 974082112 | Vysekání rýh pro ploché vodiče v omítce MV nebo MVC stěn š do 30 mm | m | 255 |  | 0 |  |  | snížená |  | 0 | 0 | 0 | 0.001 | 0.255 | 4 | K | 2 |  |  |  | ROZPOCET | 0 | 0 | 0 | 0 | 0 | 2 | 0 | 4 | -1207530373
| 41 | K | 974082172 | Vysekání rýh pro ploché vodiče v omítce MV nebo MVC stropů š do 30 mm | m | 12 |  | 0 |  |  | snížená |  | 0 | 0 | 0 | 0.001 | 0.012 | 4 | K | 2 |  |  |  | ROZPOCET | 0 | 0 | 0 | 0 | 0 | 2 | 0 | 4 | 1246035732
| 42 | K | 977132111 | Vyvrtání otvorů pro elektroinstalační krabice ve stěnách z cihel hloubky do 60 mm | kus | 48 |  | 0 |  |  | snížená |  | 0 | 0 | 0 | 0.00057 | 0.02736 | 4 | K | 2 |  |  |  | ROZPOCET | 0 | 0 | 0 | 0 | 0 | 2 | 0 | 4 | -2131347615
| 43 | K | 977312112 | Řezání stávajících betonových mazanin vyztužených hl do 100 mm | m | 3.5 |  | 0 |  |  | snížená |  | 0 | 0 | 0 | 0 | 0 | 4 | K | 2 |  |  |  | ROZPOCET | 0 | 0 | 0 | 0 | 0 | 2 | 0 | 4 | 476824300
| 44 | K | 978013191 | Otlučení (osekání) vnitřní vápenné nebo vápenocementové omítky stěn v rozsahu přes 50 do 100 % | m2 | 19.392 |  | 0 |  |  | snížená |  | 0 | 0 | 0 | 0.046 | 0.89203 | 4 | K | 2 |  |  |  | ROZPOCET | 0 | 0 | 0 | 0 | 0 | 2 | 0 | 4 | -1679695471
|  | VV |  | koupelna pod obklad | [14 empty] | VV | 2 | 1 | True | 0 | ROZPOCET
|  | VV |  | (1,67*2+1,55*2)*2,1-0,6*1,97+(0,86*2+1,09*2)*1,5-0,6*1,5 |  | 17.292 | [12 empty] | VV | 2 | 2 | True | 0 | ROZPOCET
|  | VV |  | po obkladu v kuchyni | [14 empty] | VV | 2 | 1 | True | 0 | ROZPOCET
|  | VV |  | 3,5*0,6 |  | 2.1 | [12 empty] | VV | 2 | 2 | True | 0 | ROZPOCET
|  | VV |  | Součet |  | 19.392 | [12 empty] | VV | 2 | 4 | True | 1 | ROZPOCET
| 45 | K | 978059541 | Odsekání a odebrání obkladů stěn z vnitřních obkládaček plochy přes 1 m2 | m2 | 11.354 |  | 0 |  |  | snížená |  | 0 | 0 | 0 | 0.068 | 0.77207 | 4 | K | 2 |  |  |  | ROZPOCET | 0 | 0 | 0 | 0 | 0 | 2 | 0 | 4 | 1006904564
|  | VV |  | koupelna | [14 empty] | VV | 2 | 1 | True | 0 | ROZPOCET
|  | VV |  | (1,67*2+1,55*2)*1,60-0,6*1,97 |  | 9.122 | [12 empty] | VV | 2 | 2 | True | 0 | ROZPOCET
|  | VV |  | kuchyně | [14 empty] | VV | 2 | 1 | True | 0 | ROZPOCET
|  | VV |  | (2,0+1,72)*0,6 |  | 2.232 | [12 empty] | VV | 2 | 2 | True | 0 | ROZPOCET
|  | VV |  | Součet |  | 11.354 | [12 empty] | VV | 2 | 4 | True | 1 | ROZPOCET
|  | D | 997 | Přesun sutě |  |  |  | 0 |  |  |  |  | 0 |  | 0 |  | 0 | 1 | D | 1 |  |  |  | ROZPOCET | [6 empty] | 0
| 46 | K | 997013213 | Vnitrostaveništní doprava suti a vybouraných hmot pro budovy v přes 9 do 12 m ručně | t | 9.974 |  | 0 |  |  | snížená |  | 0 | 0 | 0 | 0 | 0 | 4 | K | 2 |  |  |  | ROZPOCET | 0 | 0 | 0 | 0 | 0 | 2 | 0 | 4 | 1990860140
| 47 | K | 997013219 | Příplatek k vnitrostaveništní dopravě suti a vybouraných hmot za zvětšenou dopravu suti ZKD 10 m | t | 9.974 |  | 0 |  |  | snížená |  | 0 | 0 | 0 | 0 | 0 | 4 | K | 2 |  |  |  | ROZPOCET | 0 | 0 | 0 | 0 | 0 | 2 | 0 | 4 | -1618846414
| 48 | K | 997013501 | Odvoz suti a vybouraných hmot na skládku nebo meziskládku do 1 km se složením | t | 9.974 |  | 0 |  |  | snížená |  | 0 | 0 | 0 | 0 | 0 | 4 | K | 2 |  |  |  | ROZPOCET | 0 | 0 | 0 | 0 | 0 | 2 | 0 | 4 | 1419609436
| 49 | K | 997013509 | Příplatek k odvozu suti a vybouraných hmot na skládku ZKD 1 km přes 1 km | t | 189.506 |  | 0 |  |  | snížená |  | 0 | 0 | 0 | 0 | 0 | 4 | K | 2 |  |  |  | ROZPOCET | 0 | 0 | 0 | 0 | 0 | 2 | 0 | 4 | -144372132
|  | VV |  | 9,974*19 'Přepočtené koeficientem množství |  | 189.506 | [12 empty] | VV | 2 | 2 | False | 1 | ROZPOCET
| 50 | K | 997013631 | Poplatek za uložení na skládce (skládkovné) stavebního odpadu směsného kód odpadu 17 09 04 | t | 9.974 |  | 0 |  |  | snížená |  | 0 | 0 | 0 | 0 | 0 | 4 | K | 2 |  |  |  | ROZPOCET | 0 | 0 | 0 | 0 | 0 | 2 | 0 | 4 | 1052776656
|  | D | 998 | Přesun hmot |  |  |  | 0 |  |  |  |  | 0 |  | 0 |  | 0 | 1 | D | 1 |  |  |  | ROZPOCET | [6 empty] | 0
| 51 | K | 998018002 | Přesun hmot pro budovy ruční pro budovy v přes 6 do 12 m | t | 3.471 |  | 0 |  |  | snížená |  | 0 | 0 | 0 | 0 | 0 | 4 | K | 2 |  |  |  | ROZPOCET | 0 | 0 | 0 | 0 | 0 | 2 | 0 | 4 | -942971697
| 52 | K | 998018011 | Příplatek k ručnímu přesunu hmot pro budovy za zvětšený přesun ZKD 100 m | t | 3.471 |  | 0 |  |  | snížená |  | 0 | 0 | 0 | 0 | 0 | 4 | K | 2 |  |  |  | ROZPOCET | 0 | 0 | 0 | 0 | 0 | 2 | 0 | 4 | -540466825
|  | D | PSV | Práce a dodávky PSV |  |  |  | 0 |  |  |  |  | 0 |  | 2.2762 |  | 3.4652 | 2 | D | 0 |  |  |  | ROZPOCET | [6 empty] | 0
|  | D | 711 | Izolace proti vodě, vlhkosti a plynům |  |  |  | 0 |  |  |  |  | 0 |  | 0.034811 |  | 0 | 2 | D | 1 |  |  |  | ROZPOCET | [6 empty] | 0
| 53 | K | 711199101 | Provedení těsnícího pásu do spoje dilatační nebo styčné spáry podlaha - stěna | m | 8.64 |  | 0 |  |  | snížená |  | 0 | 0 | 0 | 0 | 0 | 16 | K | 2 |  |  |  | ROZPOCET | 0 | 0 | 0 | 0 | 0 | 2 | 0 | 16 | 1819857216
|  | VV |  | styk podlaha stěna | [14 empty] | VV | 2 | 1 | True | 0 | ROZPOCET
|  | VV |  | koupelna | [14 empty] | VV | 2 | 1 | True | 0 | ROZPOCET
|  | VV |  | 1,55*2+1,67*2 |  | 6.44 | [12 empty] | VV | 2 | 2 | True | 0 | ROZPOCET
|  | VV |  | roh ve sprch.koutu | [14 empty] | VV | 2 | 1 | True | 0 | ROZPOCET
|  | VV |  | 2,2 |  | 2.2 | [12 empty] | VV | 2 | 2 | True | 0 | ROZPOCET
|  | VV |  | Součet |  | 8.64 | [12 empty] | VV | 2 | 4 | True | 1 | ROZPOCET
| 54 | M | 28355022 | páska pružná těsnící hydroizolační š do 125mm | m | 9.072 |  | 0 |  |  | snížená |  | 0 | 3e-05 | 0.00027216 | 0 | 0 | 32 | M | 2 |  |  |  | ROZPOCET | 0 | 0 | 0 | 0 | 0 | 2 | 0 | 16 | 1349219740
|  | VV |  | 8,64*1,05 'Přepočtené koeficientem množství |  | 9.072 | [12 empty] | VV | 2 | 2 | False | 1 | ROZPOCET
| 55 | K | 711199102 | Provedení těsnícího koutu pro vnější nebo vnitřní roh spáry podlaha - stěna | kus | 4 |  | 0 |  |  | snížená |  | 0 | 0 | 0 | 0 | 0 | 16 | K | 2 |  |  |  | ROZPOCET | 0 | 0 | 0 | 0 | 0 | 2 | 0 | 16 | -735031199
| 56 | M | 59054242 | páska pružná těsnící hydroizolační -kout | kus | 4 |  | 0 |  |  | snížená |  | 0 | 4e-05 | 0.00016 | 0 | 0 | 32 | M | 2 |  |  |  | ROZPOCET | 0 | 0 | 0 | 0 | 0 | 2 | 0 | 16 | 2046886560
| 57 | M | 59054004 | páska pružná těsnící hydroizolační-roh | kus | 1 |  | 0 |  |  | snížená |  | 0 | 3e-05 | 3e-05 | 0 | 0 | 32 | M | 2 |  |  |  | ROZPOCET | 0 | 0 | 0 | 0 | 0 | 2 | 0 | 16 | -1671409462
| 58 | K | 711493112 | Izolace proti podpovrchové a tlakové vodě vodorovná těsnicí stěrkou jednosložkovou na bázi cementu | m2 | 2.589 |  | 0 |  |  | snížená |  | 0 | 0.0045 | 0.01165 | 0 | 0 | 16 | K | 2 |  |  |  | ROZPOCET | 0 | 0 | 0 | 0 | 0 | 2 | 0 | 16 | -1938871471
|  | VV |  | koupelna | [14 empty] | VV | 2 | 1 | True | 0 | ROZPOCET
|  | VV |  | 1,55*1,67 |  | 2.5885 | [12 empty] | VV | 2 | 2 | True | 1 | ROZPOCET
| 59 | K | 711493122 | Izolace proti podpovrchové a tlakové vodě svislá těsnicí stěrkou jednosložkovou na bázi cementu | m2 | 5.044 |  | 0 |  |  | snížená |  | 0 | 0.0045 | 0.022698 | 0 | 0 | 16 | K | 2 |  |  |  | ROZPOCET | 0 | 0 | 0 | 0 | 0 | 2 | 0 | 16 | 543719289
|  | VV |  | koupelna | [14 empty] | VV | 2 | 1 | True | 0 | ROZPOCET
|  | VV |  | soklík nad podlahou | [14 empty] | VV | 2 | 1 | True | 0 | ROZPOCET
|  | VV |  | (1,55*2+1,67*2)*0,100 |  | 0.644 | [12 empty] | VV | 2 | 2 | True | 0 | ROZPOCET
|  | VV |  | za sprchovým koutem | [14 empty] | VV | 2 | 1 | True | 0 | ROZPOCET
|  | VV |  | 1*2*2,2 |  | 4.4 | [12 empty] | VV | 2 | 2 | True | 0 | ROZPOCET
|  | VV |  | Součet |  | 5.044 | [12 empty] | VV | 2 | 4 | True | 1 | ROZPOCET
| 60 | K | 998711112 | Přesun hmot tonážní pro izolace proti vodě, vlhkosti a plynům s omezením mechanizace v objektech v přes 6 do 12 m | t | 0.035 |  | 0 |  |  | snížená |  | 0 | 0 | 0 | 0 | 0 | 16 | K | 2 |  |  |  | ROZPOCET | 0 | 0 | 0 | 0 | 0 | 2 | 0 | 16 | -85788491
| 61 | K | 998711192 | Příplatek k přesunu hmot tonážní 711 za zvětšený přesun do 100 m | t | 0.035 |  | 0 |  |  | snížená |  | 0 | 0 | 0 | 0 | 0 | 16 | K | 2 |  |  |  | ROZPOCET | 0 | 0 | 0 | 0 | 0 | 2 | 0 | 16 | 879782723
|  | D | 713 | Izolace tepelné |  |  |  | 0 |  |  |  |  | 0 |  | 0.044404 |  | 0 | 2 | D | 1 |  |  |  | ROZPOCET | [6 empty] | 0
| 62 | K | 713121111 | Montáž izolace tepelné podlah volně kladenými rohožemi, pásy, dílci, deskami 1 vrstva | m2 | 12.44 |  | 0 |  |  | snížená |  | 0 | 0 | 0 | 0 | 0 | 16 | K | 2 |  |  |  | ROZPOCET | 0 | 0 | 0 | 0 | 0 | 2 | 0 | 16 | 1597843545
|  | VV |  | kuchyně | [14 empty] | VV | 2 | 1 | True | 0 | ROZPOCET
|  | VV |  | 12,44 |  | 12.44 | [12 empty] | VV | 2 | 2 | True | 1 | ROZPOCET
| 63 | M | 28375914 | deska EPS 150 pro konstrukce s vysokým zatížením λ=0,035 tl 100mm | m2 | 13.062 |  | 0 |  |  | snížená |  | 0 | 0.0029 | 0.03788 | 0 | 0 | 32 | M | 2 |  |  |  | ROZPOCET | 0 | 0 | 0 | 0 | 0 | 2 | 0 | 16 | 1048892120
|  | VV |  | 12,44*1,05 'Přepočtené koeficientem množství |  | 13.062 | [12 empty] | VV | 2 | 2 | False | 1 | ROZPOCET
| 64 | K | 713191132 | Montáž izolace tepelné podlah, stropů vrchem nebo střech překrytí separační fólií z PE | m2 | 12.44 |  | 0 |  |  | snížená |  | 0 | 0 | 0 | 0 | 0 | 16 | K | 2 |  |  |  | ROZPOCET | 0 | 0 | 0 | 0 | 0 | 2 | 0 | 16 | 1450703248
| 65 | M | 28323068 | fólie LDPE (750 kg/m3) proti zemní vlhkosti nad úrovní terénu tl 0,6mm | m2 | 14.499 |  | 0 |  |  | snížená |  | 0 | 0.00045 | 0.0065246 | 0 | 0 | 32 | M | 2 |  |  |  | ROZPOCET | 0 | 0 | 0 | 0 | 0 | 2 | 0 | 16 | 649515786
|  | VV |  | 12,44*1,1655 'Přepočtené koeficientem množství |  | 14.499 | [12 empty] | VV | 2 | 2 | False | 1 | ROZPOCET
| 66 | K | 998713112 | Přesun hmot tonážní pro izolace tepelné s omezením mechanizace v objektech v přes 6 do 12 m | t | 0.044 |  | 0 |  |  | snížená |  | 0 | 0 | 0 | 0 | 0 | 16 | K | 2 |  |  |  | ROZPOCET | 0 | 0 | 0 | 0 | 0 | 2 | 0 | 16 | 1452971275
| 67 | K | 998713192 | Příplatek k přesunu hmot tonážní 713 za zvětšený přesun do 100 m | t | 0.044 |  | 0 |  |  | snížená |  | 0 | 0 | 0 | 0 | 0 | 16 | K | 2 |  |  |  | ROZPOCET | 0 | 0 | 0 | 0 | 0 | 2 | 0 | 16 | 767447638
|  | D | 721 | Zdravotechnika - vnitřní kanalizace |  |  |  | 0 |  |  |  |  | 0 |  | 0.01117 |  | 0.01236 | 2 | D | 1 |  |  |  | ROZPOCET | [6 empty] | 0
| 68 | K | 721170972 | Potrubí z PVC krácení trub DN 50 | kus | 5 |  | 0 |  |  | snížená |  | 0 | 0 | 0 | 0 | 0 | 16 | K | 2 |  |  |  | ROZPOCET | 0 | 0 | 0 | 0 | 0 | 2 | 0 | 16 | 246792147
|  | VV |  | kuchyně linka | [14 empty] | VV | 2 | 1 | True | 0 | ROZPOCET
|  | VV |  | 1+2 |  | 3 | [12 empty] | VV | 2 | 2 | True | 0 | ROZPOCET
|  | VV |  | koupelna | [14 empty] | VV | 2 | 1 | True | 0 | ROZPOCET
|  | VV |  | 2 |  | 2 | [12 empty] | VV | 2 | 2 | True | 0 | ROZPOCET
|  | VV |  | Součet |  | 5 | [12 empty] | VV | 2 | 4 | True | 1 | ROZPOCET
| 69 | K | 721170974 | Potrubí z PVC krácení trub DN 110 | kus | 1 |  | 0 |  |  | snížená |  | 0 | 0 | 0 | 0 | 0 | 16 | K | 2 |  |  |  | ROZPOCET | 0 | 0 | 0 | 0 | 0 | 2 | 0 | 16 | -410431129
|  | VV |  | WC | [14 empty] | VV | 2 | 1 | True | 0 | ROZPOCET
|  | VV |  | 1 |  | 1 | [12 empty] | VV | 2 | 2 | True | 1 | ROZPOCET
| 70 | K | 721171803 | Demontáž potrubí z PVC D do 75 | m | 4 |  | 0 |  |  | snížená |  | 0 | 0 | 0 | 0.0021 | 0.0084 | 16 | K | 2 |  |  |  | ROZPOCET | 0 | 0 | 0 | 0 | 0 | 2 | 0 | 16 | -1028347866
|  | VV |  | kuchyně linka | [14 empty] | VV | 2 | 1 | True | 0 | ROZPOCET
|  | VV |  | 2 |  | 2 | [12 empty] | VV | 2 | 2 | True | 0 | ROZPOCET
|  | VV |  | koupelna | [14 empty] | VV | 2 | 1 | True | 0 | ROZPOCET
|  | VV |  | 2 |  | 2 | [12 empty] | VV | 2 | 2 | True | 0 | ROZPOCET
|  | VV |  | Součet |  | 4 | [12 empty] | VV | 2 | 4 | True | 1 | ROZPOCET
| 71 | K | 721171808 | Demontáž potrubí z PVC D přes 75 do 114 | m | 2 |  | 0 |  |  | snížená |  | 0 | 0 | 0 | 0.00198 | 0.00396 | 16 | K | 2 |  |  |  | ROZPOCET | 0 | 0 | 0 | 0 | 0 | 2 | 0 | 16 | -903623960
|  | VV |  | koupelna | [14 empty] | VV | 2 | 1 | True | 0 | ROZPOCET
|  | VV |  | 2 |  | 2 | [12 empty] | VV | 2 | 2 | True | 1 | ROZPOCET
| 72 | K | 721171905 | Potrubí z PP vsazení odbočky do hrdla DN 110 | kus | 1 |  | 0 |  |  | snížená |  | 0 | 0.00179 | 0.00179 | 0 | 0 | 16 | K | 2 |  |  |  | ROZPOCET | 0 | 0 | 0 | 0 | 0 | 2 | 0 | 16 | 316264697
| 73 | K | 721171915 | Potrubí z PP propojení potrubí DN 110 | kus | 1 |  | 0 |  |  | snížená |  | 0 | 0.001 | 0.001 | 0 | 0 | 16 | K | 2 |  |  |  | ROZPOCET | 0 | 0 | 0 | 0 | 0 | 2 | 0 | 16 | -104723941
| 74 | K | 721174042 | Potrubí kanalizační z PP připojovací DN 40 | m | 2 |  | 0 |  |  | snížená |  | 0 | 0.00041 | 0.00082 | 0 | 0 | 16 | K | 2 |  |  |  | ROZPOCET | 0 | 0 | 0 | 0 | 0 | 2 | 0 | 16 | -1197746446
|  | VV |  | umyvadlo | [14 empty] | VV | 2 | 1 | True | 0 | ROZPOCET
|  | VV |  | 2 |  | 2 | [12 empty] | VV | 2 | 2 | True | 1 | ROZPOCET
| 75 | K | 721174043 | Potrubí kanalizační z PP připojovací DN 50 | m | 6 |  | 0 |  |  | snížená |  | 0 | 0.00048 | 0.00288 | 0 | 0 | 16 | K | 2 |  |  |  | ROZPOCET | 0 | 0 | 0 | 0 | 0 | 2 | 0 | 16 | 1493975667
|  | VV |  | dřez, myčka | [14 empty] | VV | 2 | 1 | True | 0 | ROZPOCET
|  | VV |  | 3 |  | 3 | [12 empty] | VV | 2 | 2 | True | 0 | ROZPOCET
|  | VV |  | pračka, sušička | [14 empty] | VV | 2 | 1 | True | 0 | ROZPOCET
|  | VV |  | 2+1 |  | 3 | [12 empty] | VV | 2 | 2 | True | 0 | ROZPOCET
|  | VV |  | Součet |  | 6 | [12 empty] | VV | 2 | 4 | True | 1 | ROZPOCET
| 76 | K | 721174044 | Potrubí kanalizační z PP připojovací DN 75 | m | 2 |  | 0 |  |  | snížená |  | 0 | 0.00071 | 0.00142 | 0 | 0 | 16 | K | 2 |  |  |  | ROZPOCET | 0 | 0 | 0 | 0 | 0 | 2 | 0 | 16 | -1209501781
|  | VV |  | sprcha | [14 empty] | VV | 2 | 1 | True | 0 | ROZPOCET
|  | VV |  | 2 |  | 2 | [12 empty] | VV | 2 | 2 | True | 1 | ROZPOCET
| 77 | K | 721174045 | Potrubí kanalizační z PP připojovací DN 110 | m | 1 |  | 0 |  |  | snížená |  | 0 | 0.00224 | 0.00224 | 0 | 0 | 16 | K | 2 |  |  |  | ROZPOCET | 0 | 0 | 0 | 0 | 0 | 2 | 0 | 16 | -1857530296
|  | VV |  | WC | [14 empty] | VV | 2 | 1 | True | 0 | ROZPOCET
|  | VV |  | 1 |  | 1 | [12 empty] | VV | 2 | 2 | True | 1 | ROZPOCET
| 78 | K | 721194104 | Vyvedení a upevnění odpadních výpustek DN 40 | kus | 1 |  | 0 |  |  | snížená |  | 0 | 0 | 0 | 0 | 0 | 16 | K | 2 |  |  |  | ROZPOCET | 0 | 0 | 0 | 0 | 0 | 2 | 0 | 16 | -351902247
|  | VV |  | umyvadlo | [14 empty] | VV | 2 | 1 | True | 0 | ROZPOCET
|  | VV |  | 1 |  | 1 | [12 empty] | VV | 2 | 2 | True | 1 | ROZPOCET
| 79 | K | 721194105 | Vyvedení a upevnění odpadních výpustek DN 50 | kus | 5 |  | 0 |  |  | snížená |  | 0 | 0 | 0 | 0 | 0 | 16 | K | 2 |  |  |  | ROZPOCET | 0 | 0 | 0 | 0 | 0 | 2 | 0 | 16 | -1765813272
|  | VV |  | dřez, myčka | [14 empty] | VV | 2 | 1 | True | 0 | ROZPOCET
|  | VV |  | 1+1 |  | 2 | [12 empty] | VV | 2 | 2 | True | 0 | ROZPOCET
|  | VV |  | pračka, sušička | [14 empty] | VV | 2 | 1 | True | 0 | ROZPOCET
|  | VV |  | 1+1 |  | 2 | [12 empty] | VV | 2 | 2 | True | 0 | ROZPOCET
|  | VV |  | sprcha | [14 empty] | VV | 2 | 1 | True | 0 | ROZPOCET
|  | VV |  | 1 |  | 1 | [12 empty] | VV | 2 | 2 | True | 0 | ROZPOCET
|  | VV |  | Součet |  | 5 | [12 empty] | VV | 2 | 4 | True | 1 | ROZPOCET
| 80 | K | 721194109 | Vyvedení a upevnění odpadních výpustek DN 110 | kus | 1 |  | 0 |  |  | snížená |  | 0 | 0 | 0 | 0 | 0 | 16 | K | 2 |  |  |  | ROZPOCET | 0 | 0 | 0 | 0 | 0 | 2 | 0 | 16 | -1078758318
|  | VV |  | WC | [14 empty] | VV | 2 | 1 | True | 0 | ROZPOCET
|  | VV |  | 1 |  | 1 | [12 empty] | VV | 2 | 2 | True | 1 | ROZPOCET
| 81 | K | 721229111 | Montáž zápachové uzávěrky pro pračku a myčku do DN 50 ostatní typ | kus | 2 |  | 0 |  |  | snížená |  | 0 | 6e-05 | 0.00012 | 0 | 0 | 16 | K | 2 |  |  |  | ROZPOCET | 0 | 0 | 0 | 0 | 0 | 2 | 0 | 16 | -1956207611
| 82 | M | 6000041890 | Sifon pračkový podomítkový Alca APS3P nerez s přivzdušněním | kus | 2 |  | 0 |  |  | snížená |  | 0 | 0.00045 | 0.0009 | 0 | 0 | 32 | M | 2 |  |  |  | ROZPOCET | 0 | 0 | 0 | 0 | 0 | 2 | 0 | 16 | 1050728779
| 83 | K | 721290111 | Zkouška těsnosti potrubí kanalizace vodou DN do 125 | m | 11 |  | 0 |  |  | snížená |  | 0 | 0 | 0 | 0 | 0 | 16 | K | 2 |  |  |  | ROZPOCET | 0 | 0 | 0 | 0 | 0 | 2 | 0 | 16 | 2038952380
| 84 | K | 721910912 | Pročištění odpadů svislých v jednom podlaží DN do 200 | kus | 2 |  | 0 |  |  | snížená |  | 0 | 0 | 0 | 0 | 0 | 16 | K | 2 |  |  |  | ROZPOCET | 0 | 0 | 0 | 0 | 0 | 2 | 0 | 16 | -1400435714
| 85 | K | 998721112 | Přesun hmot tonážní pro vnitřní kanalizaci s omezením mechanizace v objektech v přes 6 do 12 m | t | 0.011 |  | 0 |  |  | snížená |  | 0 | 0 | 0 | 0 | 0 | 16 | K | 2 |  |  |  | ROZPOCET | 0 | 0 | 0 | 0 | 0 | 2 | 0 | 16 | 1458319697
| 86 | K | 998721192 | Příplatek k přesunu hmot tonážní 721 za zvětšený přesun do 100 m | t | 0.011 |  | 0 |  |  | snížená |  | 0 | 0 | 0 | 0 | 0 | 16 | K | 2 |  |  |  | ROZPOCET | 0 | 0 | 0 | 0 | 0 | 2 | 0 | 16 | 579081050
|  | D | 722 | Zdravotechnika - vnitřní vodovod |  |  |  | 0 |  |  |  |  | 0 |  | 0.03643 |  | 0.03604 | 2 | D | 1 |  |  |  | ROZPOCET | [6 empty] | 0
| 87 | K | 722130801 | Demontáž potrubí ocelové pozinkované závitové DN do 25 | m | 8 |  | 0 |  |  | snížená |  | 0 | 0 | 0 | 0.00213 | 0.01704 | 16 | K | 2 |  |  |  | ROZPOCET | 0 | 0 | 0 | 0 | 0 | 2 | 0 | 16 | 379816729
|  | VV |  | koupelna | [14 empty] | VV | 2 | 1 | True | 0 | ROZPOCET
|  | VV |  | 5 |  | 5 | [12 empty] | VV | 2 | 2 | True | 0 | ROZPOCET
|  | VV |  | kuchyně | [14 empty] | VV | 2 | 1 | True | 0 | ROZPOCET
|  | VV |  | 3 |  | 3 | [12 empty] | VV | 2 | 2 | True | 0 | ROZPOCET
|  | VV |  | Součet |  | 8 | [12 empty] | VV | 2 | 4 | True | 1 | ROZPOCET
| 88 | K | 722174003 | Potrubí vodovodní plastové PPR svar polyfúze PN 16 D 25x3,5 mm | m | 24 |  | 0 |  |  | snížená |  | 0 | 0.00116 | 0.02784 | 0 | 0 | 16 | K | 2 |  |  |  | ROZPOCET | 0 | 0 | 0 | 0 | 0 | 2 | 0 | 16 | -335705251
|  | VV |  | koupelna, sprcha, umyvadlo | [14 empty] | VV | 2 | 1 | True | 0 | ROZPOCET
|  | VV |  | 8+2 |  | 10 | [12 empty] | VV | 2 | 2 | True | 0 | ROZPOCET
|  | VV |  | pračka, bojler | [14 empty] | VV | 2 | 1 | True | 0 | ROZPOCET
|  | VV |  | 4 |  | 4 | [12 empty] | VV | 2 | 2 | True | 0 | ROZPOCET
|  | VV |  | kuchyně | [14 empty] | VV | 2 | 1 | True | 0 | ROZPOCET
|  | VV |  | 10 |  | 10 | [12 empty] | VV | 2 | 2 | True | 0 | ROZPOCET
|  | VV |  | Součet |  | 24 | [12 empty] | VV | 2 | 4 | True | 1 | ROZPOCET
| 89 | K | 722179191 | Příplatek k rozvodu vody z plastů za malý rozsah prací na zakázce do 20 m | soubor | 1 |  | 0 |  |  | snížená |  | 0 | 0 | 0 | 0 | 0 | 16 | K | 2 |  |  |  | ROZPOCET | 0 | 0 | 0 | 0 | 0 | 2 | 0 | 16 | -1711190001
| 90 | K | 722179192 | Příplatek k rozvodu vody z plastů za potrubí do D 32 mm do 15 svarů | soubor | 1 |  | 0 |  |  | snížená |  | 0 | 0 | 0 | 0 | 0 | 16 | K | 2 |  |  |  | ROZPOCET | 0 | 0 | 0 | 0 | 0 | 2 | 0 | 16 | 638936580
| 91 | K | 722181212 | Ochrana vodovodního potrubí přilepenými termoizolačními trubicemi z PE tl do 6 mm DN přes 22 do 32 mm | m | 24 |  | 0 |  |  | snížená |  | 0 | 4e-05 | 0.00096 | 0 | 0 | 16 | K | 2 |  |  |  | ROZPOCET | 0 | 0 | 0 | 0 | 0 | 2 | 0 | 16 | 1382244901
| 92 | K | 722190401 | Vyvedení a upevnění výpustku DN do 25 | kus | 11 |  | 0 |  |  | snížená |  | 0 | 0 | 0 | 0 | 0 | 16 | K | 2 |  |  |  | ROZPOCET | 0 | 0 | 0 | 0 | 0 | 2 | 0 | 16 | -728963944
|  | VV |  | dřez,WC,umyvadlo,sprcha, myčka, pračka, bojler | [14 empty] | VV | 2 | 1 | True | 0 | ROZPOCET
|  | VV |  | 2+1+2+2+1+1+2 |  | 11 | [12 empty] | VV | 2 | 2 | True | 1 | ROZPOCET
| 93 | K | 722190901 | Uzavření nebo otevření vodovodního potrubí při opravách | kus | 2 |  | 0 |  |  | snížená |  | 0 | 0 | 0 | 0 | 0 | 16 | K | 2 |  |  |  | ROZPOCET | 0 | 0 | 0 | 0 | 0 | 2 | 0 | 16 | -805775279
| 94 | K | 722220151 | Nástěnka závitová plastová PPR PN 20 DN 16 x G 1/2" | kus | 9 |  | 0 |  |  | snížená |  | 0 | 0.00017 | 0.00153 | 0 | 0 | 16 | K | 2 |  |  |  | ROZPOCET | 0 | 0 | 0 | 0 | 0 | 2 | 0 | 16 | -1770011821
|  | VV |  | WC,parčka,myčka,umyvadlo,dřez, bojler | [14 empty] | VV | 2 | 1 | True | 0 | ROZPOCET
|  | VV |  | 1+1+1+2+2+2 |  | 9 | [12 empty] | VV | 2 | 2 | True | 1 | ROZPOCET
| 95 | K | 722220161 | Nástěnný komplet plastový PPR PN 20 DN 20 x G 1/2" | soubor | 1 |  | 0 |  |  | snížená |  | 0 | 0.00021 | 0.00021 | 0 | 0 | 16 | K | 2 |  |  |  | ROZPOCET | 0 | 0 | 0 | 0 | 0 | 2 | 0 | 16 | -1762532036
|  | VV |  | sprcha | [14 empty] | VV | 2 | 1 | True | 0 | ROZPOCET
|  | VV |  | 1 |  | 1 | [12 empty] | VV | 2 | 2 | True | 1 | ROZPOCET
| 96 | K | 722220861 | Demontáž armatur závitových se dvěma závity G do 3/4 | kus | 5 |  | 0 |  |  | snížená |  | 0 | 0 | 0 | 0.00053 | 0.00265 | 16 | K | 2 |  |  |  | ROZPOCET | 0 | 0 | 0 | 0 | 0 | 2 | 0 | 16 | -723795485
|  | VV |  | rohový ventil WC, umyvadlo, kuchyně | [14 empty] | VV | 2 | 1 | True | 0 | ROZPOCET
|  | VV |  | 1+2+2 |  | 5 | [12 empty] | VV | 2 | 2 | True | 1 | ROZPOCET
| 97 | K | 722220872 | Demontáž armatur závitových se dvěma závity a šroubením G přes 3/8 do 3/4 | kus | 1 |  | 0 |  |  | snížená |  | 0 | 0 | 0 | 0.00511 | 0.00511 | 16 | K | 2 |  |  |  | ROZPOCET | 0 | 0 | 0 | 0 | 0 | 2 | 0 | 16 | 284518055
|  | VV |  | sporák | [14 empty] | VV | 2 | 1 | True | 0 | ROZPOCET
|  | VV |  | 1 |  | 1 | [12 empty] | VV | 2 | 2 | True | 1 | ROZPOCET
| 98 | K | 722232012 | Kohout kulový podomítkový G 3/4" PN 16 do 120°C vnitřní závit | kus | 2 |  | 0 |  |  | snížená |  | 0 | 0.00077 | 0.00154 | 0 | 0 | 16 | K | 2 |  |  |  | ROZPOCET | 0 | 0 | 0 | 0 | 0 | 2 | 0 | 16 | 677791923
|  | VV |  | vodoměr chodba, WC | [14 empty] | VV | 2 | 1 | True | 0 | ROZPOCET
|  | VV |  | 1+1 |  | 2 | [12 empty] | VV | 2 | 2 | True | 1 | ROZPOCET
| 99 | K | 722232221 | Kohout kulový rohový G 1/2" PN 42 do 185°C plnoprůtokový s 2x vnějším závitem | kus | 8 |  | 0 |  |  | snížená |  | 0 | 0.00028 | 0.00224 | 0 | 0 | 16 | K | 2 |  |  |  | ROZPOCET | 0 | 0 | 0 | 0 | 0 | 2 | 0 | 16 | 389692633
|  | VV |  | dřez, myčka, umyvadlo, pračka | [14 empty] | VV | 2 | 1 | True | 0 | ROZPOCET
|  | VV |  | 2+2+2+2 |  | 8 | [12 empty] | VV | 2 | 2 | True | 1 | ROZPOCET
| 100 | K | 722239101 | Montáž armatur vodovodních se dvěma závity G 1/2" | kus | 5 |  | 0 |  |  | snížená |  | 0 | 2e-05 | 0.0001 | 0 | 0 | 16 | K | 2 |  |  |  | ROZPOCET | 0 | 0 | 0 | 0 | 0 | 2 | 0 | 16 | 1080208963
|  | VV |  | hadice k umyvadlu, dřez, WC | [14 empty] | VV | 2 | 1 | True | 0 | ROZPOCET
|  | VV |  | 2+2+1 |  | 5 | [12 empty] | VV | 2 | 2 | True | 1 | ROZPOCET
| 101 | M | 55190006 | hadice flexibilní sanitární 3/8" délka 400 mm bal. 2 kus | m | 5 |  | 0 |  |  | snížená |  | 0 | 0.00025 | 0.00125 | 0 | 0 | 32 | M | 2 |  |  |  | ROZPOCET | 0 | 0 | 0 | 0 | 0 | 2 | 0 | 16 | -1678741135
| 102 | K | 722260812 | Demontáž vodoměrů závitových G 3/4 | kus | 2 |  | 0 |  |  | snížená |  | 0 | 0 | 0 | 0.0056 | 0.0112 | 16 | K | 2 |  |  |  | ROZPOCET | 0 | 0 | 0 | 0 | 0 | 2 | 0 | 16 | 1117306395
| 103 | K | 722260922 | Zpětná montáž vodoměrů závitových G 3/4 | kus | 2 |  | 0 |  |  | snížená |  | 0 | 2e-05 | 4e-05 | 2e-05 | 4e-05 | 16 | K | 2 |  |  |  | ROZPOCET | 0 | 0 | 0 | 0 | 0 | 2 | 0 | 16 | 510072749
| 104 | K | 722290234 | Proplach a dezinfekce vodovodního potrubí DN do 80 | m | 24 |  | 0 |  |  | snížená |  | 0 | 1e-05 | 0.00024 | 0 | 0 | 16 | K | 2 |  |  |  | ROZPOCET | 0 | 0 | 0 | 0 | 0 | 2 | 0 | 16 | 1119988723
| 105 | K | 722290246 | Zkouška těsnosti vodovodního potrubí plastového DN do 40 | m | 24 |  | 0 |  |  | snížená |  | 0 | 2e-05 | 0.00048 | 0 | 0 | 16 | K | 2 |  |  |  | ROZPOCET | 0 | 0 | 0 | 0 | 0 | 2 | 0 | 16 | -1918215492
| 106 | K | 998722112 | Přesun hmot tonážní pro vnitřní vodovod s omezením mechanizace v objektech v přes 6 do 12 m | t | 0.036 |  | 0 |  |  | snížená |  | 0 | 0 | 0 | 0 | 0 | 16 | K | 2 |  |  |  | ROZPOCET | 0 | 0 | 0 | 0 | 0 | 2 | 0 | 16 | 1573449817
| 107 | K | 998722192 | Příplatek k přesunu hmot tonážní 722 za zvětšený přesun do 100 m | t | 0.036 |  | 0 |  |  | snížená |  | 0 | 0 | 0 | 0 | 0 | 16 | K | 2 |  |  |  | ROZPOCET | 0 | 0 | 0 | 0 | 0 | 2 | 0 | 16 | 2122002460
|  | D | 723 | Zdravotechnika - vnitřní plynovod |  |  |  | 0 |  |  |  |  | 0 |  | 0.00354 |  | 0.03837 | 2 | D | 1 |  |  |  | ROZPOCET | [6 empty] | 0
| 108 | K | 723120805 | Demontáž potrubí ocelové závitové svařované DN od 25 do 50 | m | 8 |  | 0 |  |  | snížená |  | 0 | 0.00039 | 0.00312 | 0.00342 | 0.02736 | 16 | K | 2 |  |  |  | ROZPOCET | 0 | 0 | 0 | 0 | 0 | 2 | 0 | 16 | 167849572
|  | VV |  | od sporáku | [14 empty] | VV | 2 | 1 | True | 0 | ROZPOCET
|  | VV |  | 8 |  | 8 | [12 empty] | VV | 2 | 2 | True | 1 | ROZPOCET
| 109 | K | 723160804 | Demontáž přípojka k plynoměru na závit bez ochozu G 1 | pár | 1 |  | 0 |  |  | snížená |  | 0 | 0 | 0 | 0.00513 | 0.00513 | 16 | K | 2 |  |  |  | ROZPOCET | 0 | 0 | 0 | 0 | 0 | 2 | 0 | 16 | -798438013
| 110 | K | 723160831 | Demontáž rozpěrky k plynoměru G 1 | kus | 2 |  | 0 |  |  | snížená |  | 0 | 0 | 0 | 0.00089 | 0.00178 | 16 | K | 2 |  |  |  | ROZPOCET | 0 | 0 | 0 | 0 | 0 | 2 | 0 | 16 | -1264277340
| 111 | K | 723229104 | Montáž armatur plynovodních s jedním závitem G 1" ostatní typ | soubor | 1 |  | 0 |  |  | snížená |  | 0 | 9e-05 | 9e-05 | 0 | 0 | 16 | K | 2 |  |  |  | ROZPOCET | 0 | 0 | 0 | 0 | 0 | 2 | 0 | 16 | 579817025
|  | VV |  | zátka | [14 empty] | VV | 2 | 1 | True | 0 | ROZPOCET
|  | VV |  | 1 |  | 1 | [12 empty] | VV | 2 | 2 | True | 1 | ROZPOCET
| 112 | M | 31942687 | zátka mosaz 1" | kus | 1 |  | 0 |  |  | snížená |  | 0 | 5e-05 | 5e-05 | 0 | 0 | 32 | M | 2 |  |  |  | ROZPOCET | 0 | 0 | 0 | 0 | 0 | 2 | 0 | 16 | 1594198595
| 113 | K | 723260801 | Demontáž plynoměrů G 2 nebo G 4 nebo G 10 max. průtok do 16 m3/hod. | kus | 1 |  | 0 |  |  | snížená |  | 0 | 0.00028 | 0.00028 | 0.0041 | 0.0041 | 16 | K | 2 |  |  |  | ROZPOCET | 0 | 0 | 0 | 0 | 0 | 2 | 0 | 16 | -1721483512
| 114 | K | 998723112 | Přesun hmot tonážní pro vnitřní plynovod s omezením mechanizace v objektech v přes 6 do 12 m | t | 0.004 |  | 0 |  |  | snížená |  | 0 | 0 | 0 | 0 | 0 | 16 | K | 2 |  |  |  | ROZPOCET | 0 | 0 | 0 | 0 | 0 | 2 | 0 | 16 | 812535987
| 115 | K | 998723192 | Příplatek k přesunu hmot tonážní 723 za zvětšený přesun do 100 m | t | 0.004 |  | 0 |  |  | snížená |  | 0 | 0 | 0 | 0 | 0 | 16 | K | 2 |  |  |  | ROZPOCET | 0 | 0 | 0 | 0 | 0 | 2 | 0 | 16 | 1774305791
|  | D | 725 | Zdravotechnika - zařizovací předměty |  |  |  | 0 |  |  |  |  | 0 |  | 0.22212 |  | 0.31706 | 2 | D | 1 |  |  |  | ROZPOCET | [6 empty] | 0
| 116 | K | 725-1 | D+M háčku na ručníky | kus | 2 |  | 0 |  |  | snížená |  | 0 | 0 | 0 | 0 | 0 | 16 | K | 2 |  |  |  | ROZPOCET | 0 | 0 | 0 | 0 | 0 | 2 | 0 | 16 | -2131674827
|  | VV |  | dvojháček | [14 empty] | VV | 2 | 1 | True | 0 | ROZPOCET
|  | VV |  | 2 |  | 2 | [12 empty] | VV | 2 | 2 | True | 1 | ROZPOCET
| 117 | K | 725110814 | Demontáž klozetu Kombi | soubor | 1 |  | 0 |  |  | snížená |  | 0 | 0 | 0 | 0.0342 | 0.0342 | 16 | K | 2 |  |  |  | ROZPOCET | 0 | 0 | 0 | 0 | 0 | 2 | 0 | 16 | -702775623
| 118 | K | 725119122 | Montáž klozetových mís kombi | kus | 1 |  | 0 |  |  | snížená |  | 0 | 0.00055 | 0.00055 | 0 | 0 | 16 | K | 2 |  |  |  | ROZPOCET | 0 | 0 | 0 | 0 | 0 | 2 | 0 | 16 | -318894333
| 119 | M | H8257260002413 | Wc kombi komplet stojící Jika Lyra Plus bílá zadní odpad H8257260002413 | kus | 1 |  | 0 |  |  | snížená |  | 0 | 0.0298 | 0.0298 | 0 | 0 | 32 | M | 2 |  |  |  | ROZPOCET | 0 | 0 | 0 | 0 | 0 | 2 | 0 | 16 | -492699947
| 120 | K | 725119131 | Montáž klozetových sedátek standardních | kus | 1 |  | 0 |  |  | snížená |  | 0 | 0 | 0 | 0 | 0 | 16 | K | 2 |  |  |  | ROZPOCET | 0 | 0 | 0 | 0 | 0 | 2 | 0 | 16 | -1238306068
| 121 | M | T352801 | WC prkénko Ideal Standard Tesi plast bílá T352801 | kus | 1 |  | 0 |  |  | snížená |  | 0 | 0.0022 | 0.0022 | 0 | 0 | 32 | M | 2 |  |  |  | ROZPOCET | 0 | 0 | 0 | 0 | 0 | 2 | 0 | 16 | 1767829716
| 122 | K | 725210821 | Demontáž umyvadel bez výtokových armatur | soubor | 1 |  | 0 |  |  | snížená |  | 0 | 0 | 0 | 0.01946 | 0.01946 | 16 | K | 2 |  |  |  | ROZPOCET | 0 | 0 | 0 | 0 | 0 | 2 | 0 | 16 | 2110485955
| 123 | K | 725219102 | Montáž umyvadla připevněného na šrouby do zdiva | soubor | 1 |  | 0 |  |  | snížená |  | 0 | 0.00173 | 0.00173 | 0 | 0 | 16 | K | 2 |  |  |  | ROZPOCET | 0 | 0 | 0 | 0 | 0 | 2 | 0 | 16 | -2137235768
| 124 | M | 109620001041 | Umyvadlo Laufen Pro S 55x46,5 cm otvor pro baterii uprostřed H8109620001041 | kus | 1 |  | 0 |  |  | snížená |  | 0 | 0.017 | 0.017 | 0 | 0 | 32 | M | 2 |  |  |  | ROZPOCET | 0 | 0 | 0 | 0 | 0 | 2 | 0 | 16 | -868125718
| 125 | K | 725220841 | Demontáž van ocelová rohová | soubor | 1 |  | 0 |  |  | snížená |  | 0 | 0 | 0 | 0.0329 | 0.0329 | 16 | K | 2 |  |  |  | ROZPOCET | 0 | 0 | 0 | 0 | 0 | 2 | 0 | 16 | 1475284538
| 126 | K | 725241901 | Montáž vaničky sprchové | soubor | 1 |  | 0 |  |  | snížená |  | 0 | 0.00633 | 0.00633 | 0 | 0 | 16 | K | 2 |  |  |  | ROZPOCET | 0 | 0 | 0 | 0 | 0 | 2 | 0 | 16 | 117549098
| 127 | M | SATSVPRO90Q | Sprchová vanička čtvercová SAT Project 90x90 cm litý mramor SATSVPRO90Q | kus | 1 |  | 0 |  |  | snížená |  | 0 | 0.036 | 0.036 | 0 | 0 | 32 | M | 2 |  |  |  | ROZPOCET | 0 | 0 | 0 | 0 | 0 | 2 | 0 | 16 | -1299583674
| 128 | M | 55161600 | Sifon vaničkový kovový | kus | 1 |  | 0 |  |  | snížená |  | 0 | 0.00059 | 0.00059 | 0 | 0 | 32 | M | 2 |  |  |  | ROZPOCET | 0 | 0 | 0 | 0 | 0 | 2 | 0 | 16 | 388578163
| 129 | K | 725244907 | Montáž zástěny sprchové rohové (sprchový kout) | soubor | 1 |  | 0 |  |  | snížená |  | 0 | 0.00042 | 0.00042 | 0 | 0 | 16 | K | 2 |  |  |  | ROZPOCET | 0 | 0 | 0 | 0 | 0 | 2 | 0 | 16 | -695301293
| 130 | M | SIKOTEXQ90CRT | Sprchový kout čtverec 90x90 cm SAT TEX SIKOTEXQ90CRT | kus | 1 |  | 0 |  |  | snížená |  | 0 | 0.05175 | 0.05175 | 0 | 0 | 32 | M | 2 |  |  |  | ROZPOCET | 0 | 0 | 0 | 0 | 0 | 2 | 0 | 16 | 1258508117
| 131 | K | 725291653 | Montáž zásobníku toaletních papírů - Držák toaletního papíru | kus | 1 |  | 0 |  |  | snížená |  | 0 | 0 | 0 | 0 | 0 | 4 | K | 2 |  |  |  | ROZPOCET | 0 | 0 | 0 | 0 | 0 | 2 | 0 | 4 | -599885220
| 132 | M | 55431092 | Držák - zásobník toaletních papírů komaxit bílý D 310mm | kus | 1 |  | 0 |  |  | snížená |  | 0 | 0.0005 | 0.0005 | 0 | 0 | 8 | M | 2 |  |  |  | ROZPOCET | 0 | 0 | 0 | 0 | 0 | 2 | 0 | 4 | -164618607
| 133 | K | 725530823 | Demontáž ohřívač elektrický tlakový přes 50 do 200 l | soubor | 1 |  | 0 |  |  | snížená |  | 0 | 0 | 0 | 0.155 | 0.155 | 16 | K | 2 |  |  |  | ROZPOCET | 0 | 0 | 0 | 0 | 0 | 2 | 0 | 16 | -588017485
| 134 | K | 725535222 | Ventil pojistný bezpečnostní souprava s redukčním ventilem a výlevkou | soubor | 2 |  | 0 |  |  | snížená |  | 0 | 0.00095 | 0.0019 | 0 | 0 | 16 | K | 2 |  |  |  | ROZPOCET | 0 | 0 | 0 | 0 | 0 | 2 | 0 | 16 | 390315505
|  | VV |  | kuchyně ohřívač | [14 empty] | VV | 2 | 1 | True | 0 | ROZPOCET
|  | VV |  | 1 |  | 1 | [12 empty] | VV | 2 | 2 | True | 0 | ROZPOCET
|  | VV |  | bojler | [14 empty] | VV | 2 | 1 | True | 0 | ROZPOCET
|  | VV |  | 1 |  | 1 | [12 empty] | VV | 2 | 2 | True | 0 | ROZPOCET
|  | VV |  | Součet |  | 2 | [12 empty] | VV | 2 | 4 | True | 1 | ROZPOCET
| 135 | K | 725539201 | Montáž ohřívačů zásobníkových závěsných tlakových do 15 l | soubor | 1 |  | 0 |  |  | snížená |  | 0 | 0.00066 | 0.00066 | 0 | 0 | 16 | K | 2 |  |  |  | ROZPOCET | 0 | 0 | 0 | 0 | 0 | 2 | 0 | 16 | -1502239037
|  | VV |  | kuchyně | [14 empty] | VV | 2 | 1 | True | 0 | ROZPOCET
|  | VV |  | 1 |  | 1 | [12 empty] | VV | 2 | 2 | True | 1 | ROZPOCET
| 136 | M | 54132283 | ohřívač vody elektrický závěsný akumulační svislý příkon 10L 2kW | kus | 1 |  | 0 |  |  | snížená |  | 0 | 0.01 | 0.01 | 0 | 0 | 32 | M | 2 |  |  |  | ROZPOCET | 0 | 0 | 0 | 0 | 0 | 2 | 0 | 16 | 1173750548
| 137 | K | 725539204 | Montáž ohřívačů zásobníkových závěsných tlakových přes 80 do 125 l | soubor | 1 |  | 0 |  |  | snížená |  | 0 | 0.00546 | 0.00546 | 0 | 0 | 16 | K | 2 |  |  |  | ROZPOCET | 0 | 0 | 0 | 0 | 0 | 2 | 0 | 16 | 952770732
|  | VV |  | komora | [14 empty] | VV | 2 | 1 | True | 0 | ROZPOCET
|  | VV |  | 1 |  | 1 | [12 empty] | VV | 2 | 2 | True | 1 | ROZPOCET
| 138 | M | 48438694 | ohřívač vody elektrický zásobníkový závěsný akumulační svislý příkon 100L 2kW | kus | 1 |  | 0 |  |  | snížená |  | 0 | 0.05 | 0.05 | 0 | 0 | 32 | M | 2 |  |  |  | ROZPOCET | 0 | 0 | 0 | 0 | 0 | 2 | 0 | 16 | 1939894873
| 139 | K | 725610810 | Demontáž sporáků plynových | soubor | 1 |  | 0 |  |  | snížená |  | 0 | 0 | 0 | 0.067 | 0.067 | 16 | K | 2 |  |  |  | ROZPOCET | 0 | 0 | 0 | 0 | 0 | 2 | 0 | 16 | -381097814
| 140 | K | 725752811 | Demontáž armatur laboratorních plynovodních výpustek | kus | 1 |  | 0 |  |  | snížená |  | 0 | 0 | 0 | 0.00037 | 0.00037 | 16 | K | 2 |  |  |  | ROZPOCET | 0 | 0 | 0 | 0 | 0 | 2 | 0 | 16 | 950863293
| 141 | K | 725810811 | Demontáž ventilů výtokových nástěnných | kus | 1 |  | 0 |  |  | snížená |  | 0 | 0 | 0 | 0.00049 | 0.00049 | 16 | K | 2 |  |  |  | ROZPOCET | 0 | 0 | 0 | 0 | 0 | 2 | 0 | 16 | 428283174
|  | VV |  | pračka | [14 empty] | VV | 2 | 1 | True | 0 | ROZPOCET
|  | VV |  | 1 |  | 1 | [12 empty] | VV | 2 | 2 | True | 1 | ROZPOCET
| 142 | K | 725813112 | Ventil rohový pračkový G 3/4" | kus | 2 |  | 0 |  |  | snížená |  | 0 | 0.00109 | 0.00218 | 0 | 0 | 16 | K | 2 |  |  |  | ROZPOCET | 0 | 0 | 0 | 0 | 0 | 2 | 0 | 16 | -315464838
|  | VV |  | pračka+myčka | [14 empty] | VV | 2 | 1 | True | 0 | ROZPOCET
|  | VV |  | 1+1 |  | 2 | [12 empty] | VV | 2 | 2 | True | 1 | ROZPOCET
| 143 | K | 725820801 | Demontáž baterie nástěnné do G 3 / 4 | soubor | 2 |  | 0 |  |  | snížená |  | 0 | 0 | 0 | 0.00156 | 0.00312 | 16 | K | 2 |  |  |  | ROZPOCET | 0 | 0 | 0 | 0 | 0 | 2 | 0 | 16 | -181515492
|  | VV |  | kuchyně+vana | [14 empty] | VV | 2 | 1 | True | 0 | ROZPOCET
|  | VV |  | 1+1 |  | 2 | [12 empty] | VV | 2 | 2 | True | 1 | ROZPOCET
| 144 | K | 725820802 | Demontáž baterie stojánkové do jednoho otvoru | soubor | 1 |  | 0 |  |  | snížená |  | 0 | 0 | 0 | 0.00086 | 0.00086 | 16 | K | 2 |  |  |  | ROZPOCET | 0 | 0 | 0 | 0 | 0 | 2 | 0 | 16 | 1842767544
|  | VV |  | umyvadlo | [14 empty] | VV | 2 | 1 | True | 0 | ROZPOCET
|  | VV |  | 1 |  | 1 | [12 empty] | VV | 2 | 2 | True | 1 | ROZPOCET
| 145 | K | 725829131 | Montáž baterie umyvadlové stojánkové G 1/2" ostatní typ | kus | 1 |  | 0 |  |  | snížená |  | 0 | 4e-05 | 4e-05 | 0 | 0 | 16 | K | 2 |  |  |  | ROZPOCET | 0 | 0 | 0 | 0 | 0 | 2 | 0 | 16 | -309311136
| 146 | M | 902030 | Umyvadlová baterie Novaservis Titania Cosmos s clic-clacem chrom 90203,0 | kus | 1 |  | 0 |  |  | snížená |  | 0 | 0.00119 | 0.00119 | 0 | 0 | 32 | M | 2 |  |  |  | ROZPOCET | 0 | 0 | 0 | 0 | 0 | 2 | 0 | 16 | -2017203772
| 147 | K | 725849411 | Montáž baterie sprchové nástěnná s nastavitelnou výškou sprchy | kus | 1 |  | 0 |  |  | snížená |  | 0 | 0.00012 | 0.00012 | 0 | 0 | 16 | K | 2 |  |  |  | ROZPOCET | 0 | 0 | 0 | 0 | 0 | 2 | 0 | 16 | -1985980040
| 148 | M | 902610 | Sprchová baterie Novaservis Titania Cosmos se sprchovým setem 150 mm chrom 90261,0 | kus | 1 |  | 0 |  |  | snížená |  | 0 | 0.00154 | 0.00154 | 0 | 0 | 32 | M | 2 |  |  |  | ROZPOCET | 0 | 0 | 0 | 0 | 0 | 2 | 0 | 16 | 640675453
| 149 | K | 725859101 | Montáž ventilů odpadních do DN 32 pro zařizovací předměty | kus | 1 |  | 0 |  |  | snížená |  | 0 | 6e-05 | 6e-05 | 0 | 0 | 16 | K | 2 |  |  |  | ROZPOCET | 0 | 0 | 0 | 0 | 0 | 2 | 0 | 16 | -2071828490
|  | VV |  | umyvadlo | [14 empty] | VV | 2 | 1 | True | 0 | ROZPOCET
|  | VV |  | 1 |  | 1 | [12 empty] | VV | 2 | 2 | True | 1 | ROZPOCET
| 150 | M | 05440 | Pračkový ventil Schell Comfort 3/4" horní ovládání CR 05440 | kus | 1 |  | 0 |  |  | snížená |  | 0 | 0.00013 | 0.00013 | 0 | 0 | 32 | M | 2 |  |  |  | ROZPOCET | 0 | 0 | 0 | 0 | 0 | 2 | 0 | 16 | 1265981093
| 151 | K | 725860812 | Demontáž uzávěrů zápachu dvojitých | kus | 3 |  | 0 |  |  | snížená |  | 0 | 0 | 0 | 0.00122 | 0.00366 | 16 | K | 2 |  |  |  | ROZPOCET | 0 | 0 | 0 | 0 | 0 | 2 | 0 | 16 | 848041739
|  | VV |  | dřez+umyvadlo+vana | [14 empty] | VV | 2 | 1 | True | 0 | ROZPOCET
|  | VV |  | 3 |  | 3 | [12 empty] | VV | 2 | 2 | True | 1 | ROZPOCET
| 152 | K | 725869101 | Montáž zápachových uzávěrek umyvadlových do DN 40 | kus | 1 |  | 0 |  |  | snížená |  | 0 | 0.00015 | 0.00015 | 0 | 0 | 16 | K | 2 |  |  |  | ROZPOCET | 0 | 0 | 0 | 0 | 0 | 2 | 0 | 16 | 104499502
|  | VV |  | umyvadlo | [14 empty] | VV | 2 | 1 | True | 0 | ROZPOCET
|  | VV |  | 1 |  | 1 | [12 empty] | VV | 2 | 2 | True | 1 | ROZPOCET
| 153 | M | SIFMLUX | Sifon umyvadlový Optima 5/4 CR SIFMLUX | kus | 1 |  | 0 |  |  | snížená |  | 0 | 0.00128 | 0.00128 | 0 | 0 | 32 | M | 2 |  |  |  | ROZPOCET | 0 | 0 | 0 | 0 | 0 | 2 | 0 | 16 | -846407815
| 154 | K | 725869214 | Montáž zápachových uzávěrek dřezových dvoudílných DN 50 | kus | 1 |  | 0 |  |  | snížená |  | 0 | 0.00028 | 0.00028 | 0 | 0 | 16 | K | 2 |  |  |  | ROZPOCET | 0 | 0 | 0 | 0 | 0 | 2 | 0 | 16 | 1838536174
| 155 | M | 55161107 | uzávěrka zápachová dřezová s přípojkou pro myčku a pračku DN 50 | kus | 1 |  | 0 |  |  | snížená |  | 0 | 0.00026 | 0.00026 | 0 | 0 | 32 | M | 2 |  |  |  | ROZPOCET | 0 | 0 | 0 | 0 | 0 | 2 | 0 | 16 | 488678930
| 156 | K | 998725112 | Přesun hmot tonážní pro zařizovací předměty s omezením mechanizace v objektech v přes 6 do 12 m | t | 0.222 |  | 0 |  |  | snížená |  | 0 | 0 | 0 | 0 | 0 | 16 | K | 2 |  |  |  | ROZPOCET | 0 | 0 | 0 | 0 | 0 | 2 | 0 | 16 | 990167290
| 157 | K | 998725192 | Příplatek k přesunu hmot tonážní 725 za zvětšený přesun do 100 m | t | 0.222 |  | 0 |  |  | snížená |  | 0 | 0 | 0 | 0 | 0 | 16 | K | 2 |  |  |  | ROZPOCET | 0 | 0 | 0 | 0 | 0 | 2 | 0 | 16 | 903224780
|  | D | 734 | Ústřední vytápění - armatury |  |  |  | 0 |  |  |  |  | 0 |  | 0.00174 |  | 0 | 2 | D | 1 |  |  |  | ROZPOCET | [6 empty] | 0
| 158 | K | 734291124 | Kohout plnící a vypouštěcí G 3/4 PN 10 do 90°C závitový | kus | 1 |  | 0 |  |  | snížená |  | 0 | 0.00027 | 0.00027 | 0 | 0 | 16 | K | 2 |  |  |  | ROZPOCET | 0 | 0 | 0 | 0 | 0 | 2 | 0 | 16 | 201707347
|  | VV |  | ohřívač vody | [14 empty] | VV | 2 | 1 | True | 0 | ROZPOCET
|  | VV |  | 1 |  | 1 | [12 empty] | VV | 2 | 2 | True | 1 | ROZPOCET
| 159 | K | 734421101 | Tlakoměr s pevným stonkem a zpětnou klapkou tlak 0-16 bar průměr 50 mm spodní připojení | kus | 1 |  | 0 |  |  | snížená |  | 0 | 0.00147 | 0.00147 | 0 | 0 | 16 | K | 2 |  |  |  | ROZPOCET | 0 | 0 | 0 | 0 | 0 | 2 | 0 | 16 | -1116637790
| 160 | K | 998734112 | Přesun hmot tonážní pro armatury s omezením mechanizace v objektech v přes 6 do 12 m | t | 0.002 |  | 0 |  |  | snížená |  | 0 | 0 | 0 | 0 | 0 | 16 | K | 2 |  |  |  | ROZPOCET | 0 | 0 | 0 | 0 | 0 | 2 | 0 | 16 | -782036779
| 161 | K | 998734193 | Příplatek k přesunu hmot tonážní 734 za zvětšený přesun do 500 m | t | 0.002 |  | 0 |  |  | snížená |  | 0 | 0 | 0 | 0 | 0 | 16 | K | 2 |  |  |  | ROZPOCET | 0 | 0 | 0 | 0 | 0 | 2 | 0 | 16 | 1788954555
|  | D | 735 | Ústřední vytápění - otopná tělesa |  |  |  | 0 |  |  |  |  | 0 |  | 0 |  | 0.3332 | 2 | D | 1 |  |  |  | ROZPOCET | [6 empty] | 0
| 162 | K | 735000912 | Vyregulování ventilu nebo kohoutu dvojregulačního s termostatickým ovládáním | kus | 5 |  | 0 |  |  | snížená |  | 0 | 0 | 0 | 0 | 0 | 16 | K | 2 |  |  |  | ROZPOCET | 0 | 0 | 0 | 0 | 0 | 2 | 0 | 16 | -1747312828
| 163 | K | 735-1 | Zamražení potrubí při demontáži a zpětné montáži otopných těles | kus | 5 |  | 0 |  |  | snížená |  | 0 | 0 | 0 | 0 | 0 | 16 | K | 2 |  |  |  | ROZPOCET | 0 | 0 | 0 | 0 | 0 | 2 | 0 | 16 | -1351450722
| 164 | K | 735111810 | Demontáž otopného tělesa litinového článkového | m2 | 14 |  | 0 |  |  | snížená |  | 0 | 0 | 0 | 0.0238 | 0.3332 | 16 | K | 2 |  |  |  | ROZPOCET | 0 | 0 | 0 | 0 | 0 | 2 | 0 | 16 | 1936875694
|  | VV |  | pokoj | [14 empty] | VV | 2 | 1 | True | 0 | ROZPOCET
|  | VV |  | 0,35*16+0,35*11 |  | 9.45 | [12 empty] | VV | 2 | 2 | True | 0 | ROZPOCET
|  | VV |  | kuchyně | [14 empty] | VV | 2 | 1 | True | 0 | ROZPOCET
|  | VV |  | 0,35*6 |  | 2.1 | [12 empty] | VV | 2 | 2 | True | 0 | ROZPOCET
|  | VV |  | koupelna | [14 empty] | VV | 2 | 1 | True | 0 | ROZPOCET
|  | VV |  | 0,35*4 |  | 1.4 | [12 empty] | VV | 2 | 2 | True | 0 | ROZPOCET
|  | VV |  | WC | [14 empty] | VV | 2 | 1 | True | 0 | ROZPOCET
|  | VV |  | 0,35*3 |  | 1.05 | [12 empty] | VV | 2 | 2 | True | 0 | ROZPOCET
|  | VV |  | Součet |  | 14 | [12 empty] | VV | 2 | 4 | True | 1 | ROZPOCET
| 165 | K | 735191902 | Vyzkoušení otopných těles litinových po opravě tlakem | m2 | 14 |  | 0 |  |  | snížená |  | 0 | 0 | 0 | 0 | 0 | 16 | K | 2 |  |  |  | ROZPOCET | 0 | 0 | 0 | 0 | 0 | 2 | 0 | 16 | 32079070
| 166 | K | 735191904 | Vyčištění otopných těles litinových proplachem vodou | m2 | 14 |  | 0 |  |  | snížená |  | 0 | 0 | 0 | 0 | 0 | 16 | K | 2 |  |  |  | ROZPOCET | 0 | 0 | 0 | 0 | 0 | 2 | 0 | 16 | -612275763
| 167 | K | 735191905 | Odvzdušnění otopných těles | kus | 5 |  | 0 |  |  | snížená |  | 0 | 0 | 0 | 0 | 0 | 16 | K | 2 |  |  |  | ROZPOCET | 0 | 0 | 0 | 0 | 0 | 2 | 0 | 16 | 971882582
| 168 | K | 735191910 | Napuštění vody do otopných těles | m2 | 14 |  | 0 |  |  | snížená |  | 0 | 0 | 0 | 0 | 0 | 16 | K | 2 |  |  |  | ROZPOCET | 0 | 0 | 0 | 0 | 0 | 2 | 0 | 16 | 851615191
| 169 | K | 735192911 | Zpětná montáž otopných těles článkových litinových | m2 | 14 |  | 0 |  |  | snížená |  | 0 | 0 | 0 | 0 | 0 | 16 | K | 2 |  |  |  | ROZPOCET | 0 | 0 | 0 | 0 | 0 | 2 | 0 | 16 | -242470397
| 170 | K | 735494811 | Vypuštění vody z otopných těles | m2 | 14 |  | 0 |  |  | snížená |  | 0 | 0 | 0 | 0 | 0 | 16 | K | 2 |  |  |  | ROZPOCET | 0 | 0 | 0 | 0 | 0 | 2 | 0 | 16 | -2125509392
| 171 | K | 998735112 | Přesun hmot tonážní pro otopná tělesa s omezením mechanizace v objektech v přes 6 do 12 m | t | 0.15 |  | 0 |  |  | snížená |  | 0 | 0 | 0 | 0 | 0 | 16 | K | 2 |  |  |  | ROZPOCET | 0 | 0 | 0 | 0 | 0 | 2 | 0 | 16 | 752819317
| 172 | K | 998735193 | Příplatek k přesunu hmot tonážní 735 za zvětšený přesun do 500 m | t | 0.15 |  | 0 |  |  | snížená |  | 0 | 0 | 0 | 0 | 0 | 16 | K | 2 |  |  |  | ROZPOCET | 0 | 0 | 0 | 0 | 0 | 2 | 0 | 16 | 86711900
|  | D | 741 | Elektroinstalace - silnoproud |  |  |  | 0 |  |  |  |  | 0 |  | 0.039457 |  | 0.02913 | 2 | D | 1 |  |  |  | ROZPOCET | [6 empty] | 0
| 173 | K | 741110041 | Montáž trubka plastová ohebná D přes 11 do 23 mm uložená pevně | m | 10 |  | 0 |  |  | snížená |  | 0 | 0 | 0 | 0 | 0 | 16 | K | 2 |  |  |  | ROZPOCET | 0 | 0 | 0 | 0 | 0 | 2 | 0 | 16 | -746758511
|  | VV |  | přívod od elektroměru k byt.rozvaděči | [14 empty] | VV | 2 | 1 | True | 0 | ROZPOCET
|  | VV |  | 10 |  | 10 | [12 empty] | VV | 2 | 2 | True | 1 | ROZPOCET
| 174 | M | 34571154 | trubka elektroinstalační ohebná z PH, D 22,9/28,5mm | m | 10.5 |  | 0 |  |  | snížená |  | 0 | 0.00016 | 0.00168 | 0 | 0 | 32 | M | 2 |  |  |  | ROZPOCET | 0 | 0 | 0 | 0 | 0 | 2 | 0 | 16 | 269886324
|  | VV |  | 10*1,05 'Přepočtené koeficientem množství |  | 10.5 | [12 empty] | VV | 2 | 2 | False | 1 | ROZPOCET
| 175 | K | 741112001 | Montáž krabice zapuštěná plastová kruhová | kus | 16 |  | 0 |  |  | snížená |  | 0 | 0 | 0 | 0 | 0 | 16 | K | 2 |  |  |  | ROZPOCET | 0 | 0 | 0 | 0 | 0 | 2 | 0 | 16 | -658910612
| 176 | M | 34571521 | krabice pod omítku PVC odbočná kruhová D 70mm s víčkem a svorkovnicí | kus | 16 |  | 0 |  |  | snížená |  | 0 | 9e-05 | 0.00144 | 0 | 0 | 32 | M | 2 |  |  |  | ROZPOCET | 0 | 0 | 0 | 0 | 0 | 2 | 0 | 16 | -214833031
| 177 | K | 741112061 | Montáž krabice přístrojová zapuštěná plastová kruhová | kus | 19 |  | 0 |  |  | snížená |  | 0 | 0 | 0 | 0 | 0 | 16 | K | 2 |  |  |  | ROZPOCET | 0 | 0 | 0 | 0 | 0 | 2 | 0 | 16 | 837308461
| 178 | M | 34571464 | krabice do dutých stěn PVC přístrojová kruhová D 70mm mělká | kus | 19 |  | 0 |  |  | snížená |  | 0 | 3e-05 | 0.00057 | 0 | 0 | 32 | M | 2 |  |  |  | ROZPOCET | 0 | 0 | 0 | 0 | 0 | 2 | 0 | 16 | -1960983869
| 179 | K | 741122005 | Montáž kabel Cu bez ukončení uložený pod omítku plný plochý 3x1 až 2,5 mm2 (např. CYKYLo) | m | 195 |  | 0 |  |  | snížená |  | 0 | 0 | 0 | 0 | 0 | 16 | K | 2 |  |  |  | ROZPOCET | 0 | 0 | 0 | 0 | 0 | 2 | 0 | 16 | 241908756
|  | VV |  | 94+101 |  | 195 | [12 empty] | VV | 2 | 2 | True | 1 | ROZPOCET
| 180 | M | 34109513 | kabel instalační plochý jádro Cu plné izolace PVC plášť PVC 450/750V (CYKYLo) 3x1,5mm2 | m | 112.8 |  | 0 |  |  | snížená |  | 0 | 1e-05 | 0.001128 | 0 | 0 | 32 | M | 2 |  |  |  | ROZPOCET | 0 | 0 | 0 | 0 | 0 | 2 | 0 | 16 | 820471020
|  | VV |  | Světelný okruh 1 | [14 empty] | VV | 2 | 1 | True | 0 | ROZPOCET
|  | VV |  | chodba | [14 empty] | VV | 2 | 1 | True | 0 | ROZPOCET
|  | VV |  | 36 |  | 36 | [12 empty] | VV | 2 | 2 | True | 0 | ROZPOCET
|  | VV |  | kuchyně | [14 empty] | VV | 2 | 1 | True | 0 | ROZPOCET
|  | VV |  | 10 |  | 10 | [12 empty] | VV | 2 | 2 | True | 0 | ROZPOCET
|  | VV |  | pokoj | [14 empty] | VV | 2 | 1 | True | 0 | ROZPOCET
|  | VV |  | 10 |  | 10 | [12 empty] | VV | 2 | 2 | True | 0 | ROZPOCET
|  | VV |  | světelný okruh 2 | [14 empty] | VV | 2 | 1 | True | 0 | ROZPOCET
|  | VV |  | pokoj | [14 empty] | VV | 2 | 1 | True | 0 | ROZPOCET
|  | VV |  | 10 |  | 10 | [12 empty] | VV | 2 | 2 | True | 0 | ROZPOCET
|  | VV |  | koupelna | [14 empty] | VV | 2 | 1 | True | 0 | ROZPOCET
|  | VV |  | 14 |  | 14 | [12 empty] | VV | 2 | 2 | True | 0 | ROZPOCET
|  | VV |  | WC | [14 empty] | VV | 2 | 1 | True | 0 | ROZPOCET
|  | VV |  | 6 |  | 6 | [12 empty] | VV | 2 | 2 | True | 0 | ROZPOCET
|  | VV |  | komora | [14 empty] | VV | 2 | 1 | True | 0 | ROZPOCET
|  | VV |  | 8 |  | 8 | [12 empty] | VV | 2 | 2 | True | 0 | ROZPOCET
|  | VV |  | Součet |  | 94 | [12 empty] | VV | 2 | 4 | True | 1 | ROZPOCET
|  | VV |  | 94*1,2 'Přepočtené koeficientem množství |  | 112.8 | [12 empty] | VV | 2 | 2 | False | 1 | ROZPOCET
| 181 | M | 34109517 | kabel instalační plochý jádro Cu plné izolace PVC plášť PVC 450/750V (CYKYLo) 3x2,5mm2 | m | 121.2 |  | 0 |  |  | snížená |  | 0 | 1e-05 | 0.001212 | 0 | 0 | 32 | M | 2 |  |  |  | ROZPOCET | 0 | 0 | 0 | 0 | 0 | 2 | 0 | 16 | 1273609116
|  | VV |  | ZÁSUVKY | [14 empty] | VV | 2 | 1 | True | 0 | ROZPOCET
|  | VV |  | samostaný přívod komora pračka | [14 empty] | VV | 2 | 1 | True | 0 | ROZPOCET
|  | VV |  | 6 |  | 6 | [12 empty] | VV | 2 | 2 | True | 0 | ROZPOCET
|  | VV |  | samostatný přívod komora sušička | [14 empty] | VV | 2 | 1 | True | 0 | ROZPOCET
|  | VV |  | 6 |  | 6 | [12 empty] | VV | 2 | 2 | True | 0 | ROZPOCET
|  | VV |  | samostaný přívod kuchyně dvojzásuvka | [14 empty] | VV | 2 | 1 | True | 0 | ROZPOCET
|  | VV |  | 10 |  | 10 | [12 empty] | VV | 2 | 2 | True | 0 | ROZPOCET
|  | VV |  | zásuvkový okruh 1 | [14 empty] | VV | 2 | 1 | True | 0 | ROZPOCET
|  | VV |  | chodba | [14 empty] | VV | 2 | 1 | True | 0 | ROZPOCET
|  | VV |  | 12 |  | 12 | [12 empty] | VV | 2 | 2 | True | 0 | ROZPOCET
|  | VV |  | koupelna | [14 empty] | VV | 2 | 1 | True | 0 | ROZPOCET
|  | VV |  | 6 |  | 6 | [12 empty] | VV | 2 | 2 | True | 0 | ROZPOCET
|  | VV |  | komora | [14 empty] | VV | 2 | 1 | True | 0 | ROZPOCET
|  | VV |  | 6 |  | 6 | [12 empty] | VV | 2 | 2 | True | 0 | ROZPOCET
|  | VV |  | zásuvkový okruh 2 | [14 empty] | VV | 2 | 1 | True | 0 | ROZPOCET
|  | VV |  | kuchyně | [14 empty] | VV | 2 | 1 | True | 0 | ROZPOCET
|  | VV |  | 15 |  | 15 | [12 empty] | VV | 2 | 2 | True | 0 | ROZPOCET
|  | VV |  | pokoje | [14 empty] | VV | 2 | 1 | True | 0 | ROZPOCET
|  | VV |  | 40 |  | 40 | [12 empty] | VV | 2 | 2 | True | 0 | ROZPOCET
|  | VV |  | Součet |  | 101 | [12 empty] | VV | 2 | 4 | True | 1 | ROZPOCET
|  | VV |  | 101*1,2 'Přepočtené koeficientem množství |  | 121.2 | [12 empty] | VV | 2 | 2 | False | 1 | ROZPOCET
| 182 | K | 741122031 | Montáž kabel Cu bez ukončení uložený pod omítku plný kulatý 5x1,5 až 2,5 mm2 (např. CYKY) | m | 12 |  | 0 |  |  | snížená |  | 0 | 0 | 0 | 0 | 0 | 16 | K | 2 |  |  |  | ROZPOCET | 0 | 0 | 0 | 0 | 0 | 2 | 0 | 16 | -746939624
|  | VV |  | sporák | [14 empty] | VV | 2 | 1 | True | 0 | ROZPOCET
|  | VV |  | 12 |  | 12 | [12 empty] | VV | 2 | 2 | True | 1 | ROZPOCET
| 183 | M | 34111094 | kabel instalační jádro Cu plné izolace PVC plášť PVC 450/750V (CYKY) 5x2,5mm2 | m | 14.4 |  | 0 |  |  | snížená |  | 0 | 0.00025 | 0.0036 | 0 | 0 | 32 | M | 2 |  |  |  | ROZPOCET | 0 | 0 | 0 | 0 | 0 | 2 | 0 | 16 | 2065418711
|  | VV |  | 12*1,2 'Přepočtené koeficientem množství |  | 14.4 | [12 empty] | VV | 2 | 2 | False | 1 | ROZPOCET
| 184 | K | 741122143 | Montáž kabel Cu plný kulatý žíla 5x4 až 6 mm2 zatažený v trubkách (např. CYKY) | m | 10 |  | 0 |  |  | snížená |  | 0 | 0 | 0 | 0 | 0 | 16 | K | 2 |  |  |  | ROZPOCET | 0 | 0 | 0 | 0 | 0 | 2 | 0 | 16 | 908848464
|  | VV |  | přívod od elektroměru k bytovému rozvaděči | [14 empty] | VV | 2 | 1 | True | 0 | ROZPOCET
|  | VV |  | 10 |  | 10 | [12 empty] | VV | 2 | 2 | True | 1 | ROZPOCET
| 185 | M | 34111100 | kabel instalační jádro Cu plné izolace PVC plášť PVC 450/750V (CYKY) 5x6mm2 | m | 12 |  | 0 |  |  | snížená |  | 0 | 0.00053 | 0.00636 | 0 | 0 | 32 | M | 2 |  |  |  | ROZPOCET | 0 | 0 | 0 | 0 | 0 | 2 | 0 | 16 | 2074803243
|  | VV |  | 10*1,2 'Přepočtené koeficientem množství |  | 12 | [12 empty] | VV | 2 | 2 | False | 1 | ROZPOCET
| 186 | K | 741130001 | Ukončení vodič izolovaný do 2,5 mm2 v rozváděči nebo na přístroji | kus | 60 |  | 0 |  |  | snížená |  | 0 | 0 | 0 | 0 | 0 | 16 | K | 2 |  |  |  | ROZPOCET | 0 | 0 | 0 | 0 | 0 | 2 | 0 | 16 | -2061861355
| 187 | K | 741130004 | Ukončení vodič izolovaný do 6 mm2 v rozváděči nebo na přístroji | kus | 18 |  | 0 |  |  | snížená |  | 0 | 0 | 0 | 0 | 0 | 16 | K | 2 |  |  |  | ROZPOCET | 0 | 0 | 0 | 0 | 0 | 2 | 0 | 16 | -1280682897
| 188 | K | 741130021 | Ukončení vodič izolovaný do 2,5 mm2 na svorkovnici | kus | 40 |  | 0 |  |  | snížená |  | 0 | 0 | 0 | 0 | 0 | 16 | K | 2 |  |  |  | ROZPOCET | 0 | 0 | 0 | 0 | 0 | 2 | 0 | 16 | 900202927
| 189 | K | 741-2 | Demontáž původních rozvodů elektro | kompl. | 1 |  | 0 |  |  | snížená |  | 0 | 0 | 0 | 0 | 0 | 16 | K | 2 |  |  |  | ROZPOCET | 0 | 0 | 0 | 0 | 0 | 2 | 0 | 16 | 569864979
|  | VV |  | jenom nutné rozvody | [14 empty] | VV | 2 | 1 | True | 0 | ROZPOCET
|  | VV |  | 1 |  | 1 | [12 empty] | VV | 2 | 2 | True | 1 | ROZPOCET
| 190 | K | 741210001 | Montáž rozvodnice oceloplechová nebo plastová běžná do 20 kg | kus | 1 |  | 0 |  |  | snížená |  | 0 | 0 | 0 | 0 | 0 | 16 | K | 2 |  |  |  | ROZPOCET | 0 | 0 | 0 | 0 | 0 | 2 | 0 | 16 | -658312120
| 191 | M | 35711015 | rozvodnice nástěnná, plné dveře, IP41, 24 modulárních jednotek, vč. N/pE | kus | 1 |  | 0 |  |  | snížená |  | 0 | 0.00162 | 0.00162 | 0 | 0 | 32 | M | 2 |  |  |  | ROZPOCET | 0 | 0 | 0 | 0 | 0 | 2 | 0 | 16 | -635165167
| 192 | K | 741210833 | Demontáž rozvodnic plastových na povrchu s krytím do IPx4 plochou přes 0,2 m2 | kus | 1 |  | 0 |  |  | snížená |  | 0 | 0 | 0 | 0.015 | 0.015 | 16 | K | 2 |  |  |  | ROZPOCET | 0 | 0 | 0 | 0 | 0 | 2 | 0 | 16 | -1240777594
| 193 | K | 741213811 | Demontáž kabelu silového z rozvodnice průřezu žil do 4 mm2 bez zachování funkčnosti | kus | 1 |  | 0 |  |  | snížená |  | 0 | 0 | 0 | 0.00023 | 0.00023 | 16 | K | 2 |  |  |  | ROZPOCET | 0 | 0 | 0 | 0 | 0 | 2 | 0 | 16 | -2071804394
| 194 | K | 741240022 | Montáž příslušenství rozvoden - tabulka pro přístroje lepená | kus | 1 |  | 0 |  |  | snížená |  | 0 | 0 | 0 | 0 | 0 | 16 | K | 2 |  |  |  | ROZPOCET | 0 | 0 | 0 | 0 | 0 | 2 | 0 | 16 | 1155807831
| 195 | M | 35442237 | bezpečnostní tabulka plast (A5) | kus | 1 |  | 0 |  |  | snížená |  | 0 | 1e-05 | 1e-05 | 0 | 0 | 32 | M | 2 |  |  |  | ROZPOCET | 0 | 0 | 0 | 0 | 0 | 2 | 0 | 16 | -843760703
| 196 | K | 741310101 | Montáž spínač (polo)zapuštěný bezšroubové připojení 1-jednopólový se zapojením vodičů | kus | 8 |  | 0 |  |  | snížená |  | 0 | 0 | 0 | 0 | 0 | 16 | K | 2 |  |  |  | ROZPOCET | 0 | 0 | 0 | 0 | 0 | 2 | 0 | 16 | -1586870028
|  | VV |  | pokoje | [14 empty] | VV | 2 | 1 | True | 0 | ROZPOCET
|  | VV |  | 1+1 |  | 2 | [12 empty] | VV | 2 | 2 | True | 0 | ROZPOCET
|  | VV |  | kuchyně | [14 empty] | VV | 2 | 1 | True | 0 | ROZPOCET
|  | VV |  | 3 |  | 3 | [12 empty] | VV | 2 | 2 | True | 0 | ROZPOCET
|  | VV |  | chodba | [14 empty] | VV | 2 | 1 | True | 0 | ROZPOCET
|  | VV |  | 2 |  | 2 | [12 empty] | VV | 2 | 2 | True | 0 | ROZPOCET
|  | VV |  | koupelna | [14 empty] | VV | 2 | 1 | True | 0 | ROZPOCET
|  | VV |  | 1 |  | 1 | [12 empty] | VV | 2 | 2 | True | 0 | ROZPOCET
|  | VV |  | Součet |  | 8 | [12 empty] | VV | 2 | 4 | True | 1 | ROZPOCET
| 197 | M | ABB.3559A01345 | Přístroj spínače jednopólového, řazení 1, 1So | kus | 8 |  | 0 |  |  | snížená |  | 0 | 4e-05 | 0.00032 | 0 | 0 | 32 | M | 2 |  |  |  | ROZPOCET | 0 | 0 | 0 | 0 | 0 | 2 | 0 | 16 | -1742155977
| 198 | M | ABB.355301289B1 | Spínač jednopólový, řazení 1 | kus | 8 |  | 0 |  |  | snížená |  | 0 | 4e-05 | 0.00032 | 0 | 0 | 32 | M | 2 |  |  |  | ROZPOCET | 0 | 0 | 0 | 0 | 0 | 2 | 0 | 16 | -1925663782
| 199 | M | ABB.3901GA00010B1 | Rámeček jednonásobný | kus | 4.444 |  | 0 |  |  | snížená |  | 0 | 1e-05 | 4.444e-05 | 0 | 0 | 32 | M | 2 |  |  |  | ROZPOCET | 0 | 0 | 0 | 0 | 0 | 2 | 0 | 16 | 1442695624
| 200 | M | ABB.3901AB20B | Rámeček dvojnásobný, vodorovný | kus | 9.778 |  | 0 |  |  | snížená |  | 0 | 2e-05 | 0.00019556 | 0 | 0 | 32 | M | 2 |  |  |  | ROZPOCET | 0 | 0 | 0 | 0 | 0 | 2 | 0 | 16 | 1322867399
| 201 | M | ABB.3901AB30B | Rámeček trojnásobný, vodorovný | kus | 11.556 |  | 0 |  |  | snížená |  | 0 | 3e-05 | 0.00034668 | 0 | 0 | 32 | M | 2 |  |  |  | ROZPOCET | 0 | 0 | 0 | 0 | 0 | 2 | 0 | 16 | 154384945
| 202 | K | 741310122 | Montáž přepínač (polo)zapuštěný bezšroubové připojení 6-střídavý se zapojením vodičů | kus | 5 |  | 0 |  |  | snížená |  | 0 | 0 | 0 | 0 | 0 | 16 | K | 2 |  |  |  | ROZPOCET | 0 | 0 | 0 | 0 | 0 | 2 | 0 | 16 | -1074992344
|  | VV |  | chodba | [14 empty] | VV | 2 | 1 | True | 0 | ROZPOCET
|  | VV |  | 3+2 |  | 5 | [12 empty] | VV | 2 | 2 | True | 1 | ROZPOCET
| 203 | M | ABB.355305289B1 | Přepínač sériový, řazení 5 | kus | 5 |  | 0 |  |  | snížená |  | 0 | 6e-05 | 0.0003 | 0 | 0 | 32 | M | 2 |  |  |  | ROZPOCET | 0 | 0 | 0 | 0 | 0 | 2 | 0 | 16 | -654396264
| 204 | M | 34539003 | přístroj přepínače střídavého, řazení 6, 6So šroubové svorky | kus | 5 |  | 0 |  |  | snížená |  | 0 | 5e-05 | 0.00025 | 0 | 0 | 32 | M | 2 |  |  |  | ROZPOCET | 0 | 0 | 0 | 0 | 0 | 2 | 0 | 16 | 1491694204
| 205 | K | 741310401 | Montáž spínač tří/čtyřpólový nástěnný do 16 A prostředí normální se zapojením vodičů | kus | 1 |  | 0 |  |  | snížená |  | 0 | 0 | 0 | 0 | 0 | 16 | K | 2 |  |  |  | ROZPOCET | 0 | 0 | 0 | 0 | 0 | 2 | 0 | 16 | -1983869395
| 206 | M | ABB.3956323 | Přípojka sporáková se signalizační doutnavkou, zapuštěná | kus | 1 |  | 0 |  |  | snížená |  | 0 | 0.00039 | 0.00039 | 0 | 0 | 32 | M | 2 |  |  |  | ROZPOCET | 0 | 0 | 0 | 0 | 0 | 2 | 0 | 16 | -839898528
| 207 | K | 741311875 | Demontáž spínačů zapuštěných normálních do 10 A šroubových bez zachování funkčnosti přes 2 do 4 svorek | kus | 10 |  | 0 |  |  | snížená |  | 0 | 0 | 0 | 5e-05 | 0.0005 | 16 | K | 2 |  |  |  | ROZPOCET | 0 | 0 | 0 | 0 | 0 | 2 | 0 | 16 | 556437019
|  | VV |  | chodba | [14 empty] | VV | 2 | 1 | True | 0 | ROZPOCET
|  | VV |  | 6 |  | 6 | [12 empty] | VV | 2 | 2 | True | 0 | ROZPOCET
|  | VV |  | kuchyně | [14 empty] | VV | 2 | 1 | True | 0 | ROZPOCET
|  | VV |  | 1+1 |  | 2 | [12 empty] | VV | 2 | 2 | True | 0 | ROZPOCET
|  | VV |  | pokoj | [14 empty] | VV | 2 | 1 | True | 0 | ROZPOCET
|  | VV |  | 1+1 |  | 2 | [12 empty] | VV | 2 | 2 | True | 0 | ROZPOCET
|  | VV |  | Součet |  | 10 | [12 empty] | VV | 2 | 4 | True | 1 | ROZPOCET
| 208 | K | 741312011 | Montáž odpojovač třípólový do 500 V do 400 A bez zapojení vodičů | kus | 1 |  | 0 |  |  | snížená |  | 0 | 0 | 0 | 0 | 0 | 16 | K | 2 |  |  |  | ROZPOCET | 0 | 0 | 0 | 0 | 0 | 2 | 0 | 16 | 32657336
|  | VV |  | hlavní vypínač | [14 empty] | VV | 2 | 1 | True | 0 | ROZPOCET
|  | VV |  | 1 |  | 1 | [12 empty] | VV | 2 | 2 | True | 1 | ROZPOCET
| 209 | M | 35822174R | vypínač hlavní Eaton IS-32/3, 3-pólový 32 A, 240/415 V | kus | 1 |  | 0 |  |  | snížená |  | 0 | 0.00105 | 0.00105 | 0 | 0 | 32 | M | 2 |  |  |  | ROZPOCET | 0 | 0 | 0 | 0 | 0 | 2 | 0 | 16 | 27129535
| 210 | K | 741313001 | Montáž zásuvka (polo)zapuštěná bezšroubové připojení 2P+PE se zapojením vodičů | kus | 36 |  | 0 |  |  | snížená |  | 0 | 0 | 0 | 0 | 0 | 16 | K | 2 |  |  |  | ROZPOCET | 0 | 0 | 0 | 0 | 0 | 2 | 0 | 16 | -1772621889
|  | VV |  | koupelna | [14 empty] | VV | 2 | 1 | True | 0 | ROZPOCET
|  | VV |  | 2*2 |  | 4 | [12 empty] | VV | 2 | 2 | True | 0 | ROZPOCET
|  | VV |  | komora | [14 empty] | VV | 2 | 1 | True | 0 | ROZPOCET
|  | VV |  | 1+1 |  | 2 | [12 empty] | VV | 2 | 2 | True | 0 | ROZPOCET
|  | VV |  | kuchyně | [14 empty] | VV | 2 | 1 | True | 0 | ROZPOCET
|  | VV |  | 8+1 |  | 9 | [12 empty] | VV | 2 | 2 | True | 0 | ROZPOCET
|  | VV |  | chodba | [14 empty] | VV | 2 | 1 | True | 0 | ROZPOCET
|  | VV |  | 4 |  | 4 | [12 empty] | VV | 2 | 2 | True | 0 | ROZPOCET
|  | VV |  | pokoj | [14 empty] | VV | 2 | 1 | True | 0 | ROZPOCET
|  | VV |  | 8+8 |  | 16 | [12 empty] | VV | 2 | 2 | True | 0 | ROZPOCET
|  | VV |  | komora | [14 empty] | VV | 2 | 1 | True | 0 | ROZPOCET
|  | VV |  | 1 |  | 1 | [12 empty] | VV | 2 | 2 | True | 0 | ROZPOCET
|  | VV |  | Součet |  | 36 | [12 empty] | VV | 2 | 4 | True | 1 | ROZPOCET
| 211 | M | ABB.55172389B1 | Zásuvka jednonásobná, chráněná | kus | 36 |  | 0 |  |  | snížená |  | 0 | 7e-05 | 0.00252 | 0 | 0 | 32 | M | 2 |  |  |  | ROZPOCET | 0 | 0 | 0 | 0 | 0 | 2 | 0 | 16 | -647857840
| 212 | M | 34555241 | přístroj zásuvky zápustné jednonásobné, krytka s clonkami, bezšroubové svorky | kus | 36 |  | 0 |  |  | snížená |  | 0 | 6e-05 | 0.00216 | 0 | 0 | 32 | M | 2 |  |  |  | ROZPOCET | 0 | 0 | 0 | 0 | 0 | 2 | 0 | 16 | 1831567491
| 213 | K | 741315823 | Demontáž zásuvek domovních normální prostředí do 16A zapuštěných šroubových bez zachování funkčnosti 2P+PE | kus | 10 |  | 0 |  |  | snížená |  | 0 | 0 | 0 | 5e-05 | 0.0005 | 16 | K | 2 |  |  |  | ROZPOCET | 0 | 0 | 0 | 0 | 0 | 2 | 0 | 16 | -1683766693
|  | VV |  | chodba | [14 empty] | VV | 2 | 1 | True | 0 | ROZPOCET
|  | VV |  | 1+1 |  | 2 | [12 empty] | VV | 2 | 2 | True | 0 | ROZPOCET
|  | VV |  | kuchyně | [14 empty] | VV | 2 | 1 | True | 0 | ROZPOCET
|  | VV |  | 2 |  | 2 | [12 empty] | VV | 2 | 2 | True | 0 | ROZPOCET
|  | VV |  | koupelna | [14 empty] | VV | 2 | 1 | True | 0 | ROZPOCET
|  | VV |  | 1 |  | 1 | [12 empty] | VV | 2 | 2 | True | 0 | ROZPOCET
|  | VV |  | pokoj | [14 empty] | VV | 2 | 1 | True | 0 | ROZPOCET
|  | VV |  | 4 |  | 4 | [12 empty] | VV | 2 | 2 | True | 0 | ROZPOCET
|  | VV |  | komora | [14 empty] | VV | 2 | 1 | True | 0 | ROZPOCET
|  | VV |  | 1 |  | 1 | [12 empty] | VV | 2 | 2 | True | 0 | ROZPOCET
|  | VV |  | Součet |  | 10 | [12 empty] | VV | 2 | 4 | True | 1 | ROZPOCET
| 214 | K | 741320105 | Montáž jističů jednopólových nn do 25 A ve skříni se zapojením vodičů | kus | 10 |  | 0 |  |  | snížená |  | 0 | 0 | 0 | 0 | 0 | 16 | K | 2 |  |  |  | ROZPOCET | 0 | 0 | 0 | 0 | 0 | 2 | 0 | 16 | -1403758914
| 215 | M | 35822111 | jistič 1-pólový 16 A vypínací charakteristika B vypínací schopnost 10 kA | kus | 8 |  | 0 |  |  | snížená |  | 0 | 0.0004 | 0.0032 | 0 | 0 | 32 | M | 2 |  |  |  | ROZPOCET | 0 | 0 | 0 | 0 | 0 | 2 | 0 | 16 | 701725824
| 216 | M | 35822109 | jistič 1pólový-charakteristika B 10A | kus | 2 |  | 0 |  |  | snížená |  | 0 | 0.0004 | 0.0008 | 0 | 0 | 32 | M | 2 |  |  |  | ROZPOCET | 0 | 0 | 0 | 0 | 0 | 2 | 0 | 16 | 1977066466
|  | VV |  | světlené okruhy | [14 empty] | VV | 2 | 1 | True | 0 | ROZPOCET
|  | VV |  | 2 |  | 2 | [12 empty] | VV | 2 | 2 | True | 1 | ROZPOCET
| 217 | K | 741320165 | Montáž jističů třípólových nn do 25 A ve skříni se zapojením vodičů | kus | 1 |  | 0 |  |  | snížená |  | 0 | 0 | 0 | 0 | 0 | 16 | K | 2 |  |  |  | ROZPOCET | 0 | 0 | 0 | 0 | 0 | 2 | 0 | 16 | -1345175649
|  | VV |  | sporák | [14 empty] | VV | 2 | 1 | True | 0 | ROZPOCET
|  | VV |  | 1 |  | 1 | [12 empty] | VV | 2 | 2 | True | 1 | ROZPOCET
| 218 | M | 35822401 | jistič 3-pólový 16 A vypínací charakteristika B vypínací schopnost 10 kA | kus | 1 |  | 0 |  |  | snížená |  | 0 | 0.00105 | 0.00105 | 0 | 0 | 32 | M | 2 |  |  |  | ROZPOCET | 0 | 0 | 0 | 0 | 0 | 2 | 0 | 16 | -1149015537
| 219 | K | 741321003 | Montáž proudových chráničů dvoupólových nn do 25 A ve skříni se zapojením vodičů | kus | 2 |  | 0 |  |  | snížená |  | 0 | 0 | 0 | 0 | 0 | 16 | K | 2 |  |  |  | ROZPOCET | 0 | 0 | 0 | 0 | 0 | 2 | 0 | 16 | 1749642916
| 220 | M | 35889206 | chránič proudový 4pólový 25A pracovního proudu 0,03A | kus | 2 |  | 0 |  |  | snížená |  | 0 | 0.00047 | 0.00094 | 0 | 0 | 32 | M | 2 |  |  |  | ROZPOCET | 0 | 0 | 0 | 0 | 0 | 2 | 0 | 16 | -1758751772
| 221 | K | 741322815 | Demontáž jistič jednopólový nn do 25 A ze skříně | kus | 8 |  | 0 |  |  | snížená |  | 0 | 0 | 0 | 0.0004 | 0.0032 | 16 | K | 2 |  |  |  | ROZPOCET | 0 | 0 | 0 | 0 | 0 | 2 | 0 | 16 | -535632471
| 222 | K | 741331032 | Montáž elektroměru třífázového bez zapojení vodičů | kus | 1 |  | 0 |  |  | snížená |  | 0 | 0 | 0 | 0 | 0 | 16 | K | 2 |  |  |  | ROZPOCET | 0 | 0 | 0 | 0 | 0 | 2 | 0 | 16 | 845359082
| 223 | K | 741336841 | Demontáž elektroměr jednofázový nebo třífázový | kus | 1 |  | 0 |  |  | snížená |  | 0 | 0 | 0 | 0.0015 | 0.0015 | 16 | K | 2 |  |  |  | ROZPOCET | 0 | 0 | 0 | 0 | 0 | 2 | 0 | 16 | 96413896
| 224 | K | 741336875 | Demontáž termostatu | kus | 1 |  | 0 |  |  | snížená |  | 0 | 0 | 0 | 0.0002 | 0.0002 | 16 | K | 2 |  |  |  | ROZPOCET | 0 | 0 | 0 | 0 | 0 | 2 | 0 | 16 | -1352840123
| 225 | K | 741370912 | Výměna objímek žárovkových keramických E 27 | kus | 9 |  | 0 |  |  | snížená |  | 0 | 0 | 0 | 0 | 0 | 16 | K | 2 |  |  |  | ROZPOCET | 0 | 0 | 0 | 0 | 0 | 2 | 0 | 16 | -1791724193
| 226 | M | 34513187 | objímka žárovky E27 svorcová 13x1 keramická 1332-857 s kovovým kroužkem | kus | 9 |  | 0 |  |  | snížená |  | 0 | 2e-05 | 0.00018 | 0 | 0 | 32 | M | 2 |  |  |  | ROZPOCET | 0 | 0 | 0 | 0 | 0 | 2 | 0 | 16 | -839867652
| 227 | M | 34711210 | žárovka čirá E27/42W | kus | 9 |  | 0 |  |  | snížená |  | 0 | 5e-05 | 0.00045 | 0 | 0 | 32 | M | 2 |  |  |  | ROZPOCET | 0 | 0 | 0 | 0 | 0 | 2 | 0 | 16 | 1772328807
| 228 | K | 741371843 | Demontáž svítidla interiérového se standardní paticí nebo int. zdrojem LED přisazeného stropního přes 0,09 m2 do 0,36 m2 bez zachování funkčnosti | kus | 8 |  | 0 |  |  | snížená |  | 0 | 0 | 0 | 0.001 | 0.008 | 16 | K | 2 |  |  |  | ROZPOCET | 0 | 0 | 0 | 0 | 0 | 2 | 0 | 16 | -1086841527
| 229 | K | 741372026 | Montáž svítidlo LED interiérové přisazené nástěnné hranaté nebo kruhové do 0,09 m2 s pohybovým čidlem se zapojením vodičů | kus | 1 |  | 0 |  |  | snížená |  | 0 | 0 | 0 | 0 | 0 | 16 | K | 2 |  |  |  | ROZPOCET | 0 | 0 | 0 | 0 | 0 | 2 | 0 | 16 | 827318649
|  | VV |  | koupelna | [14 empty] | VV | 2 | 1 | True | 0 | ROZPOCET
|  | VV |  | 1 |  | 1 | [12 empty] | VV | 2 | 2 | True | 1 | ROZPOCET
| 230 | M | 8500011384 | Svítidlo LED Kanlux Asten LED IP44 15W-NW 15 W | kus | 1 |  | 0 |  |  | snížená |  | 0 | 0.00037 | 0.00037 | 0 | 0 | 32 | M | 2 |  |  |  | ROZPOCET | 0 | 0 | 0 | 0 | 0 | 2 | 0 | 16 | -1446562157
| 231 | K | 741372061 | Montáž svítidlo LED interiérové přisazené stropní hranaté nebo kruhové do 0,09 m2 se zapojením vodičů | kus | 6 |  | 0 |  |  | snížená |  | 0 | 0 | 0 | 0 | 0 | 16 | K | 2 |  |  |  | ROZPOCET | 0 | 0 | 0 | 0 | 0 | 2 | 0 | 16 | -1156373627
|  | VV |  | chodba | [14 empty] | VV | 2 | 1 | True | 0 | ROZPOCET
|  | VV |  | 2 |  | 2 | [12 empty] | VV | 2 | 2 | True | 0 | ROZPOCET
|  | VV |  | komora | [14 empty] | VV | 2 | 1 | True | 0 | ROZPOCET
|  | VV |  | 1 |  | 1 | [12 empty] | VV | 2 | 2 | True | 0 | ROZPOCET
|  | VV |  | koupelna | [14 empty] | VV | 2 | 1 | True | 0 | ROZPOCET
|  | VV |  | 1 |  | 1 | [12 empty] | VV | 2 | 2 | True | 0 | ROZPOCET
|  | VV |  | WC | [14 empty] | VV | 2 | 1 | True | 0 | ROZPOCET
|  | VV |  | 1 |  | 1 | [12 empty] | VV | 2 | 2 | True | 0 | ROZPOCET
|  | VV |  | spíž | [14 empty] | VV | 2 | 1 | True | 0 | ROZPOCET
|  | VV |  | 1 |  | 1 | [12 empty] | VV | 2 | 2 | True | 0 | ROZPOCET
|  | VV |  | Součet |  | 6 | [12 empty] | VV | 2 | 4 | True | 1 | ROZPOCET
| 232 | M | ML411201320 | LED stropní a nástěnné osvětlení McLED Cala teplá bílá ML-411.201.32.0 | kus | 6 |  | 0 |  |  | snížená |  | 0 | 0.00044 | 0.00264 | 0 | 0 | 32 | M | 2 |  |  |  | ROZPOCET | 0 | 0 | 0 | 0 | 0 | 2 | 0 | 16 | 657582077
| 233 | K | 741410071 | Montáž pospojování ochranné konstrukce ostatní vodičem do 16 mm2 uloženým volně nebo pod omítku | m | 30 |  | 0 |  |  | snížená |  | 0 | 0 | 0 | 0 | 0 | 16 | K | 2 |  |  |  | ROZPOCET | 0 | 0 | 0 | 0 | 0 | 2 | 0 | 16 | -1409381375
| 234 | M | 34140844 | vodič propojovací jádro Cu lanované izolace PVC 450/750V (H07V-R) 1x6mm2 | m | 30 |  | 0 |  |  | snížená |  | 0 | 9e-05 | 0.0027 | 0 | 0 | 32 | M | 2 |  |  |  | ROZPOCET | 0 | 0 | 0 | 0 | 0 | 2 | 0 | 16 | -913006860
| 235 | K | 741420021 | Montáž svorka hromosvodná se 2 šrouby | kus | 7 |  | 0 |  |  | snížená |  | 0 | 0 | 0 | 0 | 0 | 16 | K | 2 |  |  |  | ROZPOCET | 0 | 0 | 0 | 0 | 0 | 2 | 0 | 16 | 776001885
| 236 | M | 35441885 | svorka spojovací pro lano D 8-10mm | kus | 7 |  | 0 |  |  | snížená |  | 0 | 0.00023 | 0.00161 | 0 | 0 | 32 | M | 2 |  |  |  | ROZPOCET | 0 | 0 | 0 | 0 | 0 | 2 | 0 | 16 | 1398667436
| 237 | K | 741810001 | Celková prohlídka elektrického rozvodu a zařízení do 100 000,- Kč | kus | 1 |  | 0 |  |  | snížená |  | 0 | 0 | 0 | 0 | 0 | 16 | K | 2 |  |  |  | ROZPOCET | 0 | 0 | 0 | 0 | 0 | 2 | 0 | 16 | 1752957786
| 238 | K | 998741112 | Přesun hmot tonážní pro silnoproud s omezením mechanizace v objektech v přes 6 do 12 m | t | 0.039 |  | 0 |  |  | snížená |  | 0 | 0 | 0 | 0 | 0 | 16 | K | 2 |  |  |  | ROZPOCET | 0 | 0 | 0 | 0 | 0 | 2 | 0 | 16 | -1156243962
| 239 | K | 998741192 | Příplatek k přesunu hmot tonážní 741 za zvětšený přesun do 100 m | t | 0.039 |  | 0 |  |  | snížená |  | 0 | 0 | 0 | 0 | 0 | 16 | K | 2 |  |  |  | ROZPOCET | 0 | 0 | 0 | 0 | 0 | 2 | 0 | 16 | -445225205
|  | D | 742 | Elektroinstalace - slaboproud |  |  |  | 0 |  |  |  |  | 0 |  | 0.00267 |  | 0.0003 | 2 | D | 1 |  |  |  | ROZPOCET | [6 empty] | 0
| 240 | K | 742-1 | Demontáž a zpětná montáž indikátorů topných nákladů na radiátorech | kompl. | 5 |  | 0 |  |  | snížená |  | 0 | 0 | 0 | 0 | 0 | 16 | K | 2 |  |  |  | ROZPOCET | 0 | 0 | 0 | 0 | 0 | 2 | 0 | 16 | 1500875371
| 241 | K | 742110506 | Montáž krabic pro slaboproud zapuštěných plastových odbočných univerzálních s víčkem | kus | 5 |  | 0 |  |  | snížená |  | 0 | 0 | 0 | 0 | 0 | 16 | K | 2 |  |  |  | ROZPOCET | 0 | 0 | 0 | 0 | 0 | 2 | 0 | 16 | 1302596811
| 242 | M | 34571457 | krabice pod omítku PVC odbočná kruhová D 70mm s víčkem | kus | 5 |  | 0 |  |  | snížená |  | 0 | 4e-05 | 0.0002 | 0 | 0 | 32 | M | 2 |  |  |  | ROZPOCET | 0 | 0 | 0 | 0 | 0 | 2 | 0 | 16 | -1008287984
| 243 | K | 742110506 | Montáž krabic pro slaboproud zapuštěných plastových odbočných univerzálních s víčkem | kus | 1 |  | 0 |  |  | snížená |  | 0 | 0 | 0 | 0 | 0 | 16 | K | 2 |  |  |  | ROZPOCET | 0 | 0 | 0 | 0 | 0 | 2 | 0 | 16 | -1621349271
| 244 | M | 35711006 | rozvodnice zapuštěná, plné dveře, IP41, 12 modulárních jednotek, vč. N/pE | kus | 1 |  | 0 |  |  | snížená |  | 0 | 0.00101 | 0.00101 | 0 | 0 | 32 | M | 2 |  |  |  | ROZPOCET | 0 | 0 | 0 | 0 | 0 | 2 | 0 | 16 | 962970866
| 245 | K | 742121001 | Montáž kabelů sdělovacích pro vnitřní rozvody do 15 žil | m | 20 |  | 0 |  |  | snížená |  | 0 | 0 | 0 | 0 | 0 | 16 | K | 2 |  |  |  | ROZPOCET | 0 | 0 | 0 | 0 | 0 | 2 | 0 | 16 | 1614290143
| 246 | M | 34121301 | kabel koaxiální stíněný 2xAl/PES a opletením z CuSn drátků 144x0,12mm2, plášť PVC bílý, jádro CU pr. 1,13mm | m | 24 |  | 0 |  |  | snížená |  | 0 | 4e-05 | 0.00096 | 0 | 0 | 32 | M | 2 |  |  |  | ROZPOCET | 0 | 0 | 0 | 0 | 0 | 2 | 0 | 16 | -2101677812
|  | VV |  | 20*1,2 'Přepočtené koeficientem množství |  | 24 | [12 empty] | VV | 2 | 2 | False | 1 | ROZPOCET
| 247 | K | 742310806 | Demontáž domácího nástěnného audio/video telefonu | kus | 1 |  | 0 |  |  | snížená |  | 0 | 0 | 0 | 0.0003 | 0.0003 | 16 | K | 2 |  |  |  | ROZPOCET | 0 | 0 | 0 | 0 | 0 | 2 | 0 | 16 | -2090327535
| 248 | K | 742420121 | Montáž televizní zásuvky koncové nebo průběžné | kus | 2 |  | 0 |  |  | snížená |  | 0 | 0 | 0 | 0 | 0 | 16 | K | 2 |  |  |  | ROZPOCET | 0 | 0 | 0 | 0 | 0 | 2 | 0 | 16 | 646945196
|  | VV |  | pokoj+pokoj | [14 empty] | VV | 2 | 1 | True | 0 | ROZPOCET
|  | VV |  | 1+1 |  | 2 | [12 empty] | VV | 2 | 2 | True | 1 | ROZPOCET
| 249 | M | 37451006 | přístroj zásuvky TV+R, koncový (typ EU 3303) | kus | 2 |  | 0 |  |  | snížená |  | 0 | 0.00014 | 0.00028 | 0 | 0 | 32 | M | 2 |  |  |  | ROZPOCET | 0 | 0 | 0 | 0 | 0 | 2 | 0 | 16 | 2075649573
| 250 | M | 34539090R | rozbočovač EU2242P | kus | 2 |  | 0 |  |  | snížená |  | 0 | 0.00011 | 0.00022 | 0 | 0 | 32 | M | 2 |  |  |  | ROZPOCET | 0 | 0 | 0 | 0 | 0 | 2 | 0 | 16 | 59304576
| 251 | K | 998742112 | Přesun hmot tonážní pro slaboproud s omezením mechanizace v objektech v do 12 m | t | 0.003 |  | 0 |  |  | snížená |  | 0 | 0 | 0 | 0 | 0 | 16 | K | 2 |  |  |  | ROZPOCET | 0 | 0 | 0 | 0 | 0 | 2 | 0 | 16 | -1543638109
| 252 | K | 998742192 | Příplatek k přesunu hmot tonážní 742 za zvětšený přesun do 100 m | t | 0.003 |  | 0 |  |  | snížená |  | 0 | 0 | 0 | 0 | 0 | 16 | K | 2 |  |  |  | ROZPOCET | 0 | 0 | 0 | 0 | 0 | 2 | 0 | 16 | 904873952
|  | D | 751 | Vzduchotechnika |  |  |  | 0 |  |  |  |  | 0 |  | 0.00072 |  | 0.0078 | 2 | D | 1 |  |  |  | ROZPOCET | [6 empty] | 0
| 253 | K | 751111271 | Montáž ventilátoru axiálního středotlakého potrubního základního D do 200 mm | kus | 2 |  | 0 |  |  | snížená |  | 0 | 0 | 0 | 0 | 0 | 16 | K | 2 |  |  |  | ROZPOCET | 0 | 0 | 0 | 0 | 0 | 2 | 0 | 16 | 1603102399
|  | VV |  | WC+koupelna | [14 empty] | VV | 2 | 1 | True | 0 | ROZPOCET
|  | VV |  | 1+1 |  | 2 | [12 empty] | VV | 2 | 2 | True | 1 | ROZPOCET
| 254 | M | 2017182 | VENTILATOR DALAP 100 LVZ 12V /41102/ | kus | 2 |  | 0 |  |  | snížená |  | 0 | 0 | 0 | 0 | 0 | 32 | M | 2 |  |  |  | ROZPOCET | 0 | 0 | 0 | 0 | 0 | 2 | 0 | 16 | 609388023
| 255 | K | 751377811 | Demontáž odsávacího zákrytu (digestoř) bytového vestavěného | kus | 1 |  | 0 |  |  | snížená |  | 0 | 0 | 0 | 0.0075 | 0.0075 | 16 | K | 2 |  |  |  | ROZPOCET | 0 | 0 | 0 | 0 | 0 | 2 | 0 | 16 | -107134740
| 256 | K | 751398022 | Montáž větrací mřížky stěnové přes 0,040 do 0,100 m2 | kus | 1 |  | 0 |  |  | snížená |  | 0 | 0 | 0 | 0 | 0 | 16 | K | 2 |  |  |  | ROZPOCET | 0 | 0 | 0 | 0 | 0 | 2 | 0 | 16 | 1317216298
|  | VV |  | komora | [14 empty] | VV | 2 | 1 | True | 0 | ROZPOCET
|  | VV |  | 1 |  | 1 | [12 empty] | VV | 2 | 2 | True | 1 | ROZPOCET
| 257 | M | 4297230R | mřížka stěnová otevřená jednořadá kovová úhel lamel 0° 200x200mm | kus | 1 |  | 0 |  |  | snížená |  | 0 | 0.0006 | 0.0006 | 0 | 0 | 32 | M | 2 |  |  |  | ROZPOCET | 0 | 0 | 0 | 0 | 0 | 2 | 0 | 16 | -612372391
| 258 | K | 751398822 | Demontáž větrací mřížky stěnové průřezu přes 0,040 do 0,100 m2 | kus | 3 |  | 0 |  |  | snížená |  | 0 | 0 | 0 | 0.0001 | 0.0003 | 16 | K | 2 |  |  |  | ROZPOCET | 0 | 0 | 0 | 0 | 0 | 2 | 0 | 16 | 531316213
|  | VV |  | komora | [14 empty] | VV | 2 | 1 | True | 0 | ROZPOCET
|  | VV |  | 1 |  | 1 | [12 empty] | VV | 2 | 2 | True | 0 | ROZPOCET
|  | VV |  | WC | [14 empty] | VV | 2 | 1 | True | 0 | ROZPOCET
|  | VV |  | 1 |  | 1 | [12 empty] | VV | 2 | 2 | True | 0 | ROZPOCET
|  | VV |  | Koupelna | [14 empty] | VV | 2 | 1 | True | 0 | ROZPOCET
|  | VV |  | 1 |  | 1 | [12 empty] | VV | 2 | 2 | True | 0 | ROZPOCET
|  | VV |  | Součet |  | 3 | [12 empty] | VV | 2 | 4 | True | 1 | ROZPOCET
| 259 | K | 751613140 | Montáž sifonu pro odvod kondenzátu | kus | 1 |  | 0 |  |  | snížená |  | 0 | 0 | 0 | 0 | 0 | 16 | K | 2 |  |  |  | ROZPOCET | 0 | 0 | 0 | 0 | 0 | 2 | 0 | 16 | 79237704
| 260 | M | 48481003 | sifon pro odvod kondenzátu | kus | 1 |  | 0 |  |  | snížená |  | 0 | 0.00012 | 0.00012 | 0 | 0 | 32 | M | 2 |  |  |  | ROZPOCET | 0 | 0 | 0 | 0 | 0 | 2 | 0 | 16 | 965625899
| 261 | K | 998751111 | Přesun hmot tonážní pro vzduchotechniku s omezením mechanizace v objektech v do 12 m | t | 0.001 |  | 0 |  |  | snížená |  | 0 | 0 | 0 | 0 | 0 | 16 | K | 2 |  |  |  | ROZPOCET | 0 | 0 | 0 | 0 | 0 | 2 | 0 | 16 | 1154535708
| 262 | K | 998751191 | Příplatek k přesunu hmot tonážní 751 za zvětšený přesun do 500 m | t | 0.001 |  | 0 |  |  | snížená |  | 0 | 0 | 0 | 0 | 0 | 16 | K | 2 |  |  |  | ROZPOCET | 0 | 0 | 0 | 0 | 0 | 2 | 0 | 16 | 1886748191
|  | D | 762 | Konstrukce tesařské |  |  |  | 0 |  |  |  |  | 0 |  | 0.28177 |  | 0.54736 | 2 | D | 1 |  |  |  | ROZPOCET | [6 empty] | 0
| 263 | K | 762510855 | Demontáž kce podkladové z desek cementotřískových tl do 20 mm na pero a drážku šroubovaných | m2 | 12.44 |  | 0 |  |  | snížená |  | 0 | 0 | 0 | 0.026 | 0.32344 | 16 | K | 2 |  |  |  | ROZPOCET | 0 | 0 | 0 | 0 | 0 | 2 | 0 | 16 | -1397633149
|  | VV |  | kuchyně | [14 empty] | VV | 2 | 1 | True | 0 | ROZPOCET
|  | VV |  | 12,44 |  | 12.44 | [12 empty] | VV | 2 | 2 | True | 1 | ROZPOCET
| 264 | K | 762511296 | Podlahové kce podkladové dvouvrstvé z desek OSB tl 2x18 mm broušených na pero a drážku šroubovaných | m2 | 12.44 |  | 0 |  |  | snížená |  | 0 | 0.02265 | 0.28177 | 0 | 0 | 16 | K | 2 |  |  |  | ROZPOCET | 0 | 0 | 0 | 0 | 0 | 2 | 0 | 16 | -375292302
| 265 | K | 762522811 | Demontáž podlah s polštáři z prken tloušťky do 32 mm | m2 | 12.44 |  | 0 |  |  | snížená |  | 0 | 0 | 0 | 0.018 | 0.22392 | 16 | K | 2 |  |  |  | ROZPOCET | 0 | 0 | 0 | 0 | 0 | 2 | 0 | 16 | -223912291
| 266 | K | 998762112 | Přesun hmot tonážní pro kce tesařské s omezením mechanizace v objektech v přes 6 do 12 m | t | 0.282 |  | 0 |  |  | snížená |  | 0 | 0 | 0 | 0 | 0 | 16 | K | 2 |  |  |  | ROZPOCET | 0 | 0 | 0 | 0 | 0 | 2 | 0 | 16 | 292299410
| 267 | K | 998762194 | Příplatek k přesunu hmot tonážní 762 za zvětšený přesun do 1000 m | t | 0.282 |  | 0 |  |  | snížená |  | 0 | 0 | 0 | 0 | 0 | 16 | K | 2 |  |  |  | ROZPOCET | 0 | 0 | 0 | 0 | 0 | 2 | 0 | 16 | -945494472
|  | D | 763 | Konstrukce suché výstavby |  |  |  | 0 |  |  |  |  | 0 |  | 0.011835 |  | 0.016177 | 2 | D | 1 |  |  |  | ROZPOCET | [6 empty] | 0
| 268 | K | 763131451 | SDK podhled deska 1xH2 12,5 bez izolace dvouvrstvá spodní kce profil CD+UD | m2 | 0.94 |  | 0 |  |  | snížená |  | 0 | 0.01259 | 0.011835 | 0 | 0 | 16 | K | 2 |  |  |  | ROZPOCET | 0 | 0 | 0 | 0 | 0 | 2 | 0 | 16 | 229905838
|  | VV |  | WC | [14 empty] | VV | 2 | 1 | True | 0 | ROZPOCET
|  | VV |  | 0,94 |  | 0.94 | [12 empty] | VV | 2 | 2 | True | 1 | ROZPOCET
| 269 | K | 763131761 | Příplatek k SDK podhledu za plochu do 3 m2 jednotlivě | m2 | 0.94 |  | 0 |  |  | snížená |  | 0 | 0 | 0 | 0 | 0 | 16 | K | 2 |  |  |  | ROZPOCET | 0 | 0 | 0 | 0 | 0 | 2 | 0 | 16 | -402007372
| 270 | K | 763131821 | Demontáž SDK podhledu s dvouvrstvou nosnou kcí z ocelových profilů opláštění jednoduché | m2 | 0.94 |  | 0 |  |  | snížená |  | 0 | 0 | 0 | 0.01721 | 0.016177 | 16 | K | 2 |  |  |  | ROZPOCET | 0 | 0 | 0 | 0 | 0 | 2 | 0 | 16 | 441927786
|  | VV |  | WC | [14 empty] | VV | 2 | 1 | True | 0 | ROZPOCET
|  | VV |  | 0,94 |  | 0.94 | [12 empty] | VV | 2 | 2 | True | 1 | ROZPOCET
| 271 | K | 998763322 | Přesun hmot tonážní pro konstrukce montované z desek s omezením mechanizace v objektech v přes 6 do 12 m | t | 0.012 |  | 0 |  |  | snížená |  | 0 | 0 | 0 | 0 | 0 | 16 | K | 2 |  |  |  | ROZPOCET | 0 | 0 | 0 | 0 | 0 | 2 | 0 | 16 | -330492732
| 272 | K | 998763391 | Příplatek k přesunu hmot tonážní 763 SDK za zvětšený přesun do 100 m | t | 0.012 |  | 0 |  |  | snížená |  | 0 | 0 | 0 | 0 | 0 | 16 | K | 2 |  |  |  | ROZPOCET | 0 | 0 | 0 | 0 | 0 | 2 | 0 | 16 | 97001672
|  | D | 766 | Konstrukce truhlářské |  |  |  | 0 |  |  |  |  | 0 |  | 0.21165 |  | 1.5752 | 2 | D | 1 |  |  |  | ROZPOCET | [6 empty] | 0
| 273 | K | 7662118R | Demontáž drobných předmětů, madla, věšáků, úchytů | kus | 3 |  | 0 |  |  | snížená |  | 0 | 0 | 0 | 0.01965 | 0.05895 | 16 | K | 2 |  |  |  | ROZPOCET | 0 | 0 | 0 | 0 | 0 | 2 | 0 | 16 | -606083048
|  | VV |  | WC+koupelna | [14 empty] | VV | 2 | 1 | True | 0 | ROZPOCET
|  | VV |  | 1+2 |  | 3 | [12 empty] | VV | 2 | 2 | True | 1 | ROZPOCET
| 274 | K | 766-3 | Repase a seřízení vstupních dveří včetně nátěru | kus | 1 |  | 0 |  |  | snížená |  | 0 | 0 | 0 | 0 | 0 | 16 | K | 2 |  |  |  | ROZPOCET | 0 | 0 | 0 | 0 | 0 | 2 | 0 | 16 | 214429046
|  | VV |  | Vstupní dveře vyčistit včetně kukátka, seřídit zámky a kování. | [14 empty] | VV | 2 | 1 | True | 0 | ROZPOCET
|  | VV |  | 1 |  | 1 | [12 empty] | VV | 2 | 2 | True | 1 | ROZPOCET
| 275 | K | 766491851 | Demontáž prahů dveří jednokřídlových | kus | 10 |  | 0 |  |  | snížená |  | 0 | 0 | 0 | 0.001 | 0.01 | 16 | K | 2 |  |  |  | ROZPOCET | 0 | 0 | 0 | 0 | 0 | 2 | 0 | 16 | 1396642272
| 276 | K | 766660171 | Montáž dveřních křídel otvíravých jednokřídlových š do 0,8 m do obložkové zárubně | kus | 7 |  | 0 |  |  | snížená |  | 0 | 0 | 0 | 0 | 0 | 16 | K | 2 |  |  |  | ROZPOCET | 0 | 0 | 0 | 0 | 0 | 2 | 0 | 16 | -1216702790
| 277 | M | 61162073 | dveře jednokřídlé voštinové povrch laminátový plné 700x1970-2100mm Solodoor | kus | 3 |  | 0 |  |  | snížená |  | 0 | 0.0145 | 0.0435 | 0 | 0 | 32 | M | 2 |  |  |  | ROZPOCET | 0 | 0 | 0 | 0 | 0 | 2 | 0 | 16 | 71235051
|  | VV |  | koupelna+WC+komora | [14 empty] | VV | 2 | 1 | True | 0 | ROZPOCET
|  | VV |  | 3 |  | 3 | [12 empty] | VV | 2 | 2 | True | 1 | ROZPOCET
| 278 | M | 61162072 | dveře jednokřídlé voštinové povrch laminátový plné 600x1970-2100mm Solodoor | kus | 1 |  | 0 |  |  | snížená |  | 0 | 0.013 | 0.013 | 0 | 0 | 32 | M | 2 |  |  |  | ROZPOCET | 0 | 0 | 0 | 0 | 0 | 2 | 0 | 16 | 487450257
|  | VV |  | spíž | [14 empty] | VV | 2 | 1 | True | 0 | ROZPOCET
|  | VV |  | 1 |  | 1 | [12 empty] | VV | 2 | 2 | True | 1 | ROZPOCET
| 279 | M | 61162080 | dveře jednokřídlé voštinové povrch laminátový částečně prosklené 800x1970-2100mm Solodoor | kus | 3 |  | 0 |  |  | snížená |  | 0 | 0.02 | 0.06 | 0 | 0 | 32 | M | 2 |  |  |  | ROZPOCET | 0 | 0 | 0 | 0 | 0 | 2 | 0 | 16 | 1600722804
|  | VV |  | pokoj+pokoj | [14 empty] | VV | 2 | 1 | True | 0 | ROZPOCET
|  | VV |  | 2 |  | 2 | [12 empty] | VV | 2 | 2 | True | 0 | ROZPOCET
|  | VV |  | kuchyně | [14 empty] | VV | 2 | 1 | True | 0 | ROZPOCET
|  | VV |  | 1 |  | 1 | [12 empty] | VV | 2 | 2 | True | 0 | ROZPOCET
|  | VV |  | Součet |  | 3 | [12 empty] | VV | 2 | 4 | True | 1 | ROZPOCET
| 280 | K | 766660729 | Montáž dveřního interiérového kování - štítku s klikou | kus | 7 |  | 0 |  |  | snížená |  | 0 | 0 | 0 | 0 | 0 | 16 | K | 2 |  |  |  | ROZPOCET | 0 | 0 | 0 | 0 | 0 | 2 | 0 | 16 | 620121267
| 281 | M | 54914123 | kování rozetové klika/klika - Richter | kus | 5 |  | 0 |  |  | snížená |  | 0 | 0.0022 | 0.011 | 0 | 0 | 32 | M | 2 |  |  |  | ROZPOCET | 0 | 0 | 0 | 0 | 0 | 2 | 0 | 16 | 945244301
| 282 | M | 54914128 | kování rozetové spodní pro WC - Richter | kus | 2 |  | 0 |  |  | snížená |  | 0 | 0.0022 | 0.0044 | 0 | 0 | 32 | M | 2 |  |  |  | ROZPOCET | 0 | 0 | 0 | 0 | 0 | 2 | 0 | 16 | -50117659
| 283 | K | 766661849 | Demontáž interiérového štítku s klikou k opětovnému použití | kus | 8 |  | 0 |  |  | snížená |  | 0 | 0 | 0 | 0.001 | 0.008 | 16 | K | 2 |  |  |  | ROZPOCET | 0 | 0 | 0 | 0 | 0 | 2 | 0 | 16 | 1687641721
| 284 | K | 766682111 | Montáž zárubní obložkových pro dveře jednokřídlové tl stěny do 170 mm | kus | 4 |  | 0 |  |  | snížená |  | 0 | 0.00047 | 0.00188 | 0 | 0 | 16 | K | 2 |  |  |  | ROZPOCET | 0 | 0 | 0 | 0 | 0 | 2 | 0 | 16 | 508486752
|  | VV |  | koupelna+WC+komora | [14 empty] | VV | 2 | 1 | True | 0 | ROZPOCET
|  | VV |  | 1+1+1 |  | 3 | [12 empty] | VV | 2 | 2 | True | 0 | ROZPOCET
|  | VV |  | spíž | [14 empty] | VV | 2 | 1 | True | 0 | ROZPOCET
|  | VV |  | 1 |  | 1 | [12 empty] | VV | 2 | 2 | True | 0 | ROZPOCET
|  | VV |  | Součet |  | 4 | [12 empty] | VV | 2 | 4 | True | 1 | ROZPOCET
| 285 | M | 61182307.1 | zárubeň jednokřídlá obložková s laminátovým povrchem tl stěny 60-150mm rozměru 600-1100/1970, 2100mm - Solodoor | kus | 4 |  | 0 |  |  | snížená |  | 0 | 0.016 | 0.064 | 0 | 0 | 32 | M | 2 |  |  |  | ROZPOCET | 0 | 0 | 0 | 0 | 0 | 2 | 0 | 16 | 745261678
| 286 | K | 766691914 | Vyvěšení nebo zavěšení dřevěných křídel dveří pl do 2 m2 | kus | 26.792 |  | 0 |  |  | snížená |  | 0 | 0 | 0 | 0.024 | 0.64301 | 16 | K | 2 |  |  |  | ROZPOCET | 0 | 0 | 0 | 0 | 0 | 2 | 0 | 16 | 168463432
|  | VV |  | 0,6*1,97*4*2 |  | 9.456 | [12 empty] | VV | 2 | 2 | True | 0 | ROZPOCET
|  | VV |  | 0,8*1,97*5*2 |  | 15.76 | [12 empty] | VV | 2 | 2 | True | 0 | ROZPOCET
|  | VV |  | 0,8*1,97 |  | 1.576 | [12 empty] | VV | 2 | 2 | True | 0 | ROZPOCET
|  | VV |  | Součet |  | 26.792 | [12 empty] | VV | 2 | 4 | True | 1 | ROZPOCET
| 287 | K | 766691931 | Seřízení dřevěného okenního nebo dveřního otvíracího a sklápěcího křídla | kus | 8 |  | 0 |  |  | snížená |  | 0 | 0 | 0 | 0 | 0 | 16 | K | 2 |  |  |  | ROZPOCET | 0 | 0 | 0 | 0 | 0 | 2 | 0 | 16 | -680899738
|  | VV |  | pokoj | [14 empty] | VV | 2 | 1 | True | 0 | ROZPOCET
|  | VV |  | 3+3 |  | 6 | [12 empty] | VV | 2 | 2 | True | 0 | ROZPOCET
|  | VV |  | kuchyně | [14 empty] | VV | 2 | 1 | True | 0 | ROZPOCET
|  | VV |  | 2 |  | 2 | [12 empty] | VV | 2 | 2 | True | 0 | ROZPOCET
|  | VV |  | Součet |  | 8 | [12 empty] | VV | 2 | 4 | True | 1 | ROZPOCET
| 288 | K | 766695213 | Montáž truhlářských prahů dveří jednokřídlových š přes 10 cm | kus | 8 |  | 0 |  |  | snížená |  | 0 | 0 | 0 | 0 | 0 | 16 | K | 2 |  |  |  | ROZPOCET | 0 | 0 | 0 | 0 | 0 | 2 | 0 | 16 | -1614009286
| 289 | M | 61187121 | práh dveřní dřevěný dubový tl 20mm dl 620mm š 150mm | kus | 1 |  | 0 |  |  | snížená |  | 0 | 0.00138 | 0.00138 | 0 | 0 | 32 | M | 2 |  |  |  | ROZPOCET | 0 | 0 | 0 | 0 | 0 | 2 | 0 | 16 | -2015007572
| 290 | M | 61187141 | práh dveřní dřevěný dubový tl 20mm dl 720mm š 150mm | kus | 3 |  | 0 |  |  | snížená |  | 0 | 0.00162 | 0.00486 | 0 | 0 | 32 | M | 2 |  |  |  | ROZPOCET | 0 | 0 | 0 | 0 | 0 | 2 | 0 | 16 | 1962846407
| 291 | M | 61187161 | práh dveřní dřevěný dubový tl 20mm dl 820mm š 150mm | kus | 3 |  | 0 |  |  | snížená |  | 0 | 0.00185 | 0.00555 | 0 | 0 | 32 | M | 2 |  |  |  | ROZPOCET | 0 | 0 | 0 | 0 | 0 | 2 | 0 | 16 | -1491713621
| 292 | M | 61187181 | práh dveřní dřevěný dubový tl 20mm dl 920mm š 150mm | kus | 1 |  | 0 |  |  | snížená |  | 0 | 0.00208 | 0.00208 | 0 | 0 | 32 | M | 2 |  |  |  | ROZPOCET | 0 | 0 | 0 | 0 | 0 | 2 | 0 | 16 | 1458186864
| 293 | K | 766812820 | Demontáž kuchyňských linek dřevěných nebo kovových dl do 1,5 m | kus | 4 |  | 0 |  |  | snížená |  | 0 | 0 | 0 | 0.131 | 0.524 | 16 | K | 2 |  |  |  | ROZPOCET | 0 | 0 | 0 | 0 | 0 | 2 | 0 | 16 | 23598839
| 294 | K | 766825821 | Demontáž truhlářských vestavěných skříní dvoukřídlových | kus | 3 |  | 0 |  |  | snížená |  | 0 | 0 | 0 | 0.1104 | 0.3312 | 16 | K | 2 |  |  |  | ROZPOCET | 0 | 0 | 0 | 0 | 0 | 2 | 0 | 16 | 168771874
|  | VV |  | regály spíž | [14 empty] | VV | 2 | 1 | True | 0 | ROZPOCET
|  | VV |  | 1 |  | 1 | [12 empty] | VV | 2 | 2 | True | 0 | ROZPOCET
|  | VV |  | chodba | [14 empty] | VV | 2 | 1 | True | 0 | ROZPOCET
|  | VV |  | 2 |  | 2 | [12 empty] | VV | 2 | 2 | True | 0 | ROZPOCET
|  | VV |  | Součet |  | 3 | [12 empty] | VV | 2 | 4 | True | 1 | ROZPOCET
| 295 | K | 998766112 | Přesun hmot tonážní pro kce truhlářské s omezením mechanizace v objektech v přes 6 do 12 m | t | 0.212 |  | 0 |  |  | snížená |  | 0 | 0 | 0 | 0 | 0 | 16 | K | 2 |  |  |  | ROZPOCET | 0 | 0 | 0 | 0 | 0 | 2 | 0 | 16 | -1988616695
| 296 | K | 998766192 | Příplatek k přesunu hmot tonážní 766 za zvětšený přesun do 100 m | t | 0.212 |  | 0 |  |  | snížená |  | 0 | 0 | 0 | 0 | 0 | 16 | K | 2 |  |  |  | ROZPOCET | 0 | 0 | 0 | 0 | 0 | 2 | 0 | 16 | -1138962134
|  | D | 767 | Konstrukce zámečnické |  |  |  | 0 |  |  |  |  | 0 |  | 0.00915 |  | 0.032 | 2 | D | 1 |  |  |  | ROZPOCET | [6 empty] | 0
| 297 | K | 767646411 | Montáž revizních dveří a dvířek jednokřídlových s rámem plochy do 0,5 m2 | m2 | 5 |  | 0 |  |  | snížená |  | 0 | 0.00013 | 0.00065 | 0 | 0 | 16 | K | 2 |  |  |  | ROZPOCET | 0 | 0 | 0 | 0 | 0 | 2 | 0 | 16 | 49858326
|  | VV |  | chodba vodoměr | [14 empty] | VV | 2 | 1 | True | 0 | ROZPOCET
|  | VV |  | 1 |  | 1 | [12 empty] | VV | 2 | 2 | True | 0 | ROZPOCET
|  | VV |  | koupelna | [14 empty] | VV | 2 | 1 | True | 0 | ROZPOCET
|  | VV |  | 2 |  | 2 | [12 empty] | VV | 2 | 2 | True | 0 | ROZPOCET
|  | VV |  | WC | [14 empty] | VV | 2 | 1 | True | 0 | ROZPOCET
|  | VV |  | 1 |  | 1 | [12 empty] | VV | 2 | 2 | True | 0 | ROZPOCET
|  | VV |  | kuchyně | [14 empty] | VV | 2 | 1 | True | 0 | ROZPOCET
|  | VV |  | 1 |  | 1 | [12 empty] | VV | 2 | 2 | True | 0 | ROZPOCET
|  | VV |  | Součet |  | 5 | [12 empty] | VV | 2 | 4 | True | 1 | ROZPOCET
| 298 | M | 5624570R | dvířka revizní 300x300 bílá nerez | kus | 5 |  | 0 |  |  | snížená |  | 0 | 0.0017 | 0.0085 | 0 | 0 | 32 | M | 2 |  |  |  | ROZPOCET | 0 | 0 | 0 | 0 | 0 | 2 | 0 | 16 | 342482606
| 299 | K | 767810811 | Demontáž dvířek ocelových čtyřhranných nebo kruhových | kus | 5 |  | 0 |  |  | snížená |  | 0 | 0 | 0 | 0.0004 | 0.002 | 16 | K | 2 |  |  |  | ROZPOCET | 0 | 0 | 0 | 0 | 0 | 2 | 0 | 16 | 2102516945
|  | VV |  | WC | [14 empty] | VV | 2 | 1 | True | 0 | ROZPOCET
|  | VV |  | 1 |  | 1 | [12 empty] | VV | 2 | 2 | True | 0 | ROZPOCET
|  | VV |  | koupelna | [14 empty] | VV | 2 | 1 | True | 0 | ROZPOCET
|  | VV |  | 2 |  | 2 | [12 empty] | VV | 2 | 2 | True | 0 | ROZPOCET
|  | VV |  | kuchyně | [14 empty] | VV | 2 | 1 | True | 0 | ROZPOCET
|  | VV |  | 1 |  | 1 | [12 empty] | VV | 2 | 2 | True | 0 | ROZPOCET
|  | VV |  | chodba | [14 empty] | VV | 2 | 1 | True | 0 | ROZPOCET
|  | VV |  | 1 |  | 1 | [12 empty] | VV | 2 | 2 | True | 0 | ROZPOCET
|  | VV |  | Součet |  | 5 | [12 empty] | VV | 2 | 4 | True | 1 | ROZPOCET
| 300 | K | 767996801 | Demontáž atypických zámečnických konstrukcí rozebráním hm jednotlivých dílů do 50 kg | kg | 30 |  | 0 |  |  | snížená |  | 0 | 0 | 0 | 0.001 | 0.03 | 16 | K | 2 |  |  |  | ROZPOCET | 0 | 0 | 0 | 0 | 0 | 2 | 0 | 16 | -1953021425
|  | VV |  | garnyže 3 ks | [14 empty] | VV | 2 | 1 | True | 0 | ROZPOCET
|  | VV |  | 30 |  | 30 | [12 empty] | VV | 2 | 2 | True | 1 | ROZPOCET
| 301 | K | 998767112 | Přesun hmot tonážní pro zámečnické konstrukce s omezením mechanizace v objektech v přes 6 do 12 m | t | 0.009 |  | 0 |  |  | snížená |  | 0 | 0 | 0 | 0 | 0 | 16 | K | 2 |  |  |  | ROZPOCET | 0 | 0 | 0 | 0 | 0 | 2 | 0 | 16 | -1224119597
| 302 | K | 998767192 | Příplatek k přesunu hmot tonážnímu pro zámečnické konstrukce za zvětšený přesun do 100 m | t | 0.009 |  | 0 |  |  | snížená |  | 0 | 0 | 0 | 0 | 0 | 16 | K | 2 |  |  |  | ROZPOCET | 0 | 0 | 0 | 0 | 0 | 2 | 0 | 16 | -1368529723
|  | D | 771 | Podlahy z dlaždic |  |  |  | 0 |  |  |  |  | 0 |  | 0.17784 |  | 0.363 | 2 | D | 1 |  |  |  | ROZPOCET | [6 empty] | 0
| 303 | K | 771111011 | Vysátí podkladu před pokládkou dlažby | m2 | 3.53 |  | 0 |  |  | snížená |  | 0 | 0 | 0 | 0 | 0 | 16 | K | 2 |  |  |  | ROZPOCET | 0 | 0 | 0 | 0 | 0 | 2 | 0 | 16 | 1416592770
| 304 | K | 771121011 | Nátěr penetrační na podlahu | m2 | 3.53 |  | 0 |  |  | snížená |  | 0 | 0.0003 | 0.001059 | 0 | 0 | 16 | K | 2 |  |  |  | ROZPOCET | 0 | 0 | 0 | 0 | 0 | 2 | 0 | 16 | -1643198857
| 305 | K | 771151012 | Samonivelační stěrka podlah pevnosti 20 MPa tl přes 3 do 5 mm | m2 | 3.53 |  | 0 |  |  | snížená |  | 0 | 0.00758 | 0.026757 | 0 | 0 | 16 | K | 2 |  |  |  | ROZPOCET | 0 | 0 | 0 | 0 | 0 | 2 | 0 | 16 | -583917855
| 306 | K | 771471810 | Demontáž soklíků z dlaždic keramických kladených do malty rovných | m | 30.92 |  | 0 |  |  | snížená |  | 0 | 0 | 0 | 0.01174 | 0.363 | 16 | K | 2 |  |  |  | ROZPOCET | 0 | 0 | 0 | 0 | 0 | 2 | 0 | 16 | -101481668
|  | VV |  | kuchyně | [14 empty] | VV | 2 | 1 | True | 0 | ROZPOCET
|  | VV |  | 2,89*2+4,17*2+0,4*2-0,6-0,8 |  | 13.52 | [12 empty] | VV | 2 | 2 | True | 0 | ROZPOCET
|  | VV |  | chodby | [14 empty] | VV | 2 | 1 | True | 0 | ROZPOCET
|  | VV |  | 5,16*2+1,47*2+2,25*2+1,47*2-0,8*6-0,6*3 |  | 14.1 | [12 empty] | VV | 2 | 2 | True | 0 | ROZPOCET
|  | VV |  | WC | [14 empty] | VV | 2 | 1 | True | 0 | ROZPOCET
|  | VV |  | 0,86*2+1,09*2-0,6 |  | 3.3 | [12 empty] | VV | 2 | 2 | True | 0 | ROZPOCET
|  | VV |  | Součet |  | 30.92 | [12 empty] | VV | 2 | 4 | True | 1 | ROZPOCET
| 307 | K | 771574514 | Montáž podlah keramických hladkých lepených cementovým flexibilním rychletuhnoucím lepidlem přes 4 do 6 ks/m2 | m2 | 3.53 |  | 0 |  |  | snížená |  | 0 | 0.00909 | 0.032088 | 0 | 0 | 16 | K | 2 |  |  |  | ROZPOCET | 0 | 0 | 0 | 0 | 0 | 2 | 0 | 16 | 75395428
|  | VV |  | koupelna | [14 empty] | VV | 2 | 1 | True | 0 | ROZPOCET
|  | VV |  | 2,59 |  | 2.59 | [12 empty] | VV | 2 | 2 | True | 0 | ROZPOCET
|  | VV |  | WC | [14 empty] | VV | 2 | 1 | True | 0 | ROZPOCET
|  | VV |  | 0,94 |  | 0.94 | [12 empty] | VV | 2 | 2 | True | 0 | ROZPOCET
|  | VV |  | Součet |  | 3.53 | [12 empty] | VV | 2 | 4 | True | 1 | ROZPOCET
| 308 | M | DAKSE6601 | Dlažba Rako Cemento světle šedá 30x60 cm mat DAKSE660.1 | m2 | 3.934 |  | 0 |  |  | snížená |  | 0 | 0.0237 | 0.093236 | 0 | 0 | 32 | M | 2 |  |  |  | ROZPOCET | 0 | 0 | 0 | 0 | 0 | 2 | 0 | 16 | -1960266926
|  | VV |  | 3,53-0,720 |  | 2.81 | [12 empty] | VV | 2 | 2 | True | 1 | ROZPOCET
|  | VV |  | 2,81*1,4 'Přepočtené koeficientem množství |  | 3.934 | [12 empty] | VV | 2 | 2 | False | 1 | ROZPOCET
| 309 | M | DARSE6601 | Dlažba Rako Cemento světle šedá 30x60 cm reliéfní DARSE660.1 | m2 | 1.008 |  | 0 |  |  | snížená |  | 0 | 0.0237 | 0.02389 | 0 | 0 | 32 | M | 2 |  |  |  | ROZPOCET | 0 | 0 | 0 | 0 | 0 | 2 | 0 | 16 | 938159796
|  | VV |  | sprcha | [14 empty] | VV | 2 | 1 | True | 0 | ROZPOCET
|  | VV |  | 0,9*0,8 |  | 0.72 | [12 empty] | VV | 2 | 2 | True | 1 | ROZPOCET
|  | VV |  | 0,72*1,4 'Přepočtené koeficientem množství |  | 1.008 | [12 empty] | VV | 2 | 2 | False | 1 | ROZPOCET
| 310 | K | 771577151 | Příplatek k montáži podlah keramických do malty za plochu do 5 m2 | m2 | 3.53 |  | 0 |  |  | snížená |  | 0 | 0 | 0 | 0 | 0 | 16 | K | 2 |  |  |  | ROZPOCET | 0 | 0 | 0 | 0 | 0 | 2 | 0 | 16 | -1508147960
| 311 | K | 771591115 | Podlahy spárování silikonem | m | 9.09 |  | 0 |  |  | snížená |  | 0 | 3e-05 | 0.0002727 | 0 | 0 | 16 | K | 2 |  |  |  | ROZPOCET | 0 | 0 | 0 | 0 | 0 | 2 | 0 | 16 | -1594115145
|  | VV |  | styk podlaha-obklad | [14 empty] | VV | 2 | 1 | True | 0 | ROZPOCET
|  | VV |  | koupelna | [14 empty] | VV | 2 | 1 | True | 0 | ROZPOCET
|  | VV |  | 1,67*2+1,55*2-0,6 |  | 5.84 | [12 empty] | VV | 2 | 2 | True | 0 | ROZPOCET
|  | VV |  | WC | [14 empty] | VV | 2 | 1 | True | 0 | ROZPOCET
|  | VV |  | 0,86*2+1,09*2-0,65 |  | 3.25 | [12 empty] | VV | 2 | 2 | True | 0 | ROZPOCET
|  | VV |  | Součet |  | 9.09 | [12 empty] | VV | 2 | 4 | True | 1 | ROZPOCET
| 312 | K | 771591121 | Podlahy separační provazec do pružných spar průměru 4 mm | m | 9.09 |  | 0 |  |  | snížená |  | 0 | 2e-05 | 0.0001818 | 0 | 0 | 16 | K | 2 |  |  |  | ROZPOCET | 0 | 0 | 0 | 0 | 0 | 2 | 0 | 16 | 1542138854
| 313 | K | 771591251 | Izolace těsnící manžetou pro prostupy potrubí | kus | 1 |  | 0 |  |  | snížená |  | 0 | 0.00018 | 0.00018 | 0 | 0 | 16 | K | 2 |  |  |  | ROZPOCET | 0 | 0 | 0 | 0 | 0 | 2 | 0 | 16 | 1862194615
|  | VV |  | odpad sprcha | [14 empty] | VV | 2 | 1 | True | 0 | ROZPOCET
|  | VV |  | 1 |  | 1 | [12 empty] | VV | 2 | 2 | True | 1 | ROZPOCET
| 314 | K | 771592011 | Čištění vnitřních ploch podlah nebo schodišť po položení dlažby chemickými prostředky | m2 | 3.53 |  | 0 |  |  | snížená |  | 0 | 5e-05 | 0.0001765 | 0 | 0 | 16 | K | 2 |  |  |  | ROZPOCET | 0 | 0 | 0 | 0 | 0 | 2 | 0 | 16 | -663136542
| 315 | K | 998771112 | Přesun hmot tonážní pro podlahy z dlaždic s omezením mechanizace v objektech v přes 6 do 12 m | t | 0.178 |  | 0 |  |  | snížená |  | 0 | 0 | 0 | 0 | 0 | 16 | K | 2 |  |  |  | ROZPOCET | 0 | 0 | 0 | 0 | 0 | 2 | 0 | 16 | -560228825
| 316 | K | 998771192 | Příplatek k přesunu hmot tonážní 771 za zvětšený přesun do 100 m | t | 0.178 |  | 0 |  |  | snížená |  | 0 | 0 | 0 | 0 | 0 | 16 | K | 2 |  |  |  | ROZPOCET | 0 | 0 | 0 | 0 | 0 | 2 | 0 | 16 | 35034706
|  | D | 775 | Podlahy skládané |  |  |  | 0 |  |  |  |  | 0 |  | 0.02997 |  | 0.02908 | 2 | D | 1 |  |  |  | ROZPOCET | [6 empty] | 0
| 317 | K | 775411810 | Demontáž soklíků nebo lišt dřevěných přibíjených do suti | m | 29.08 |  | 0 |  |  | snížená |  | 0 | 0 | 0 | 0.001 | 0.02908 | 16 | K | 2 |  |  |  | ROZPOCET | 0 | 0 | 0 | 0 | 0 | 2 | 0 | 16 | 1917434341
|  | VV |  | pokoje | [14 empty] | VV | 2 | 1 | True | 0 | ROZPOCET
|  | VV |  | 2,92*2+4,17*2-0,8+4,08*2+4,17*2-0,8 |  | 29.08 | [12 empty] | VV | 2 | 2 | True | 1 | ROZPOCET
| 318 | K | 775413401 | Montáž podlahové lišty obvodové lepené | m | 58.3 |  | 0 |  |  | snížená |  | 0 | 0 | 0 | 0 | 0 | 16 | K | 2 |  |  |  | ROZPOCET | 0 | 0 | 0 | 0 | 0 | 2 | 0 | 16 | 1949852423
|  | VV |  | kuchyně | [14 empty] | VV | 2 | 1 | True | 0 | ROZPOCET
|  | VV |  | 2,89*2+4,17*2+0,4+0,4-0,6-0,8 |  | 13.52 | [12 empty] | VV | 2 | 2 | True | 0 | ROZPOCET
|  | VV |  | chodby | [14 empty] | VV | 2 | 1 | True | 0 | ROZPOCET
|  | VV |  | 5,16*2+1,47*2+2,25*2+1,47*2-0,8*6-0,6*3 |  | 14.1 | [12 empty] | VV | 2 | 2 | True | 0 | ROZPOCET
|  | VV |  | pokoje | [14 empty] | VV | 2 | 1 | True | 0 | ROZPOCET
|  | VV |  | 2,92*2+4,17*2+0,4*2-0,8+4,08*2+4,17*2+0,4*2-0,8 |  | 30.68 | [12 empty] | VV | 2 | 2 | True | 0 | ROZPOCET
|  | VV |  | Součet |  | 58.3 | [12 empty] | VV | 2 | 4 | True | 1 | ROZPOCET
| 319 | M | 61418155 | lišta soklová dřevěná š 12,5 mm, h 60.0 mm | m | 62.964 |  | 0 |  |  | snížená |  | 0 | 0.0002 | 0.012593 | 0 | 0 | 32 | M | 2 |  |  |  | ROZPOCET | 0 | 0 | 0 | 0 | 0 | 2 | 0 | 16 | -1715852585
|  | VV |  | 58,3*1,08 'Přepočtené koeficientem množství |  | 62.964 | [12 empty] | VV | 2 | 2 | False | 1 | ROZPOCET
| 320 | K | 775591905 | Oprava podlah dřevěných - tmelení celoplošné vlysové, parketové podlahy | m2 | 29.96 |  | 0 |  |  | snížená |  | 0 | 8e-05 | 0.0023968 | 0 | 0 | 16 | K | 2 |  |  |  | ROZPOCET | 0 | 0 | 0 | 0 | 0 | 2 | 0 | 16 | -624463026
|  | VV |  | pokoje | [14 empty] | VV | 2 | 1 | True | 0 | ROZPOCET
|  | VV |  | 12,56+17,40 |  | 29.96 | [12 empty] | VV | 2 | 2 | True | 1 | ROZPOCET
| 321 | K | 775591911 | Oprava podlah dřevěných - broušení hrubé | m2 | 29.96 |  | 0 |  |  | snížená |  | 0 | 1e-05 | 0.0002996 | 0 | 0 | 16 | K | 2 |  |  |  | ROZPOCET | 0 | 0 | 0 | 0 | 0 | 2 | 0 | 16 | -940531218
| 322 | K | 775591912 | Oprava podlah dřevěných - broušení střední | m2 | 29.96 |  | 0 |  |  | snížená |  | 0 | 1e-05 | 0.0002996 | 0 | 0 | 16 | K | 2 |  |  |  | ROZPOCET | 0 | 0 | 0 | 0 | 0 | 2 | 0 | 16 | 1343463827
| 323 | K | 775591913 | Oprava podlah dřevěných - broušení jemné | m2 | 29.96 |  | 0 |  |  | snížená |  | 0 | 1e-05 | 0.0002996 | 0 | 0 | 16 | K | 2 |  |  |  | ROZPOCET | 0 | 0 | 0 | 0 | 0 | 2 | 0 | 16 | -256381395
| 324 | K | 775591920 | Oprava podlah dřevěných - vysátí povrchu | m2 | 29.96 |  | 0 |  |  | snížená |  | 0 | 0 | 0 | 0 | 0 | 16 | K | 2 |  |  |  | ROZPOCET | 0 | 0 | 0 | 0 | 0 | 2 | 0 | 16 | 704998007
| 325 | K | 775591921 | Oprava podlah dřevěných - základní lak | m2 | 29.96 |  | 0 |  |  | snížená |  | 0 | 0.00026 | 0.0077896 | 0 | 0 | 16 | K | 2 |  |  |  | ROZPOCET | 0 | 0 | 0 | 0 | 0 | 2 | 0 | 16 | 1469186468
| 326 | K | 775591922 | Oprava podlah dřevěných - vrchní lak pro běžnou zátěž | m2 | 29.96 |  | 0 |  |  | snížená |  | 0 | 0.00015 | 0.004494 | 0 | 0 | 16 | K | 2 |  |  |  | ROZPOCET | 0 | 0 | 0 | 0 | 0 | 2 | 0 | 16 | 213570714
| 327 | K | 775591926 | Oprava podlah dřevěných - mezibroušení mezi vrstvami laku | m2 | 29.96 |  | 0 |  |  | snížená |  | 0 | 1e-05 | 0.0002996 | 0 | 0 | 16 | K | 2 |  |  |  | ROZPOCET | 0 | 0 | 0 | 0 | 0 | 2 | 0 | 16 | -1212258936
| 328 | K | 775591931 | Oprava podlah dřevěných - nátěr olejem a voskování | m2 | 29.96 |  | 0 |  |  | snížená |  | 0 | 5e-05 | 0.001498 | 0 | 0 | 16 | K | 2 |  |  |  | ROZPOCET | 0 | 0 | 0 | 0 | 0 | 2 | 0 | 16 | 96176703
| 329 | K | 998775112 | Přesun hmot tonážní pro podlahy skládané s omezením mechanizace v objektech v přes 6 do 12 m | t | 0.03 |  | 0 |  |  | snížená |  | 0 | 0 | 0 | 0 | 0 | 16 | K | 2 |  |  |  | ROZPOCET | 0 | 0 | 0 | 0 | 0 | 2 | 0 | 16 | -277496457
| 330 | K | 998775192 | Příplatek k přesunu hmot tonážní 775 za zvětšený přesun do 100 m | t | 0.03 |  | 0 |  |  | snížená |  | 0 | 0 | 0 | 0 | 0 | 16 | K | 2 |  |  |  | ROZPOCET | 0 | 0 | 0 | 0 | 0 | 2 | 0 | 16 | 1685107750
|  | D | 776 | Podlahy povlakové |  |  |  | 0 |  |  |  |  | 0 |  | 0.21589 |  | 0.073395 | 2 | D | 1 |  |  |  | ROZPOCET | [6 empty] | 0
| 331 | K | 776111115 | Broušení podkladu povlakových podlah před litím stěrky | m2 | 26.87 |  | 0 |  |  | snížená |  | 0 | 0 | 0 | 0 | 0 | 16 | K | 2 |  |  |  | ROZPOCET | 0 | 0 | 0 | 0 | 0 | 2 | 0 | 16 | -178663775
| 332 | K | 776111116 | Odstranění zbytků lepidla z podkladu povlakových podlah broušením | m2 | 14.43 |  | 0 |  |  | snížená |  | 0 | 0 | 0 | 0 | 0 | 16 | K | 2 |  |  |  | ROZPOCET | 0 | 0 | 0 | 0 | 0 | 2 | 0 | 16 | -949108157
|  | VV |  | komora+chodba+spíž | [14 empty] | VV | 2 | 1 | True | 0 | ROZPOCET
|  | VV |  | 2,85+7,59+3,31+0,68 |  | 14.43 | [12 empty] | VV | 2 | 2 | True | 1 | ROZPOCET
| 333 | K | 776111311 | Vysátí podkladu povlakových podlah | m2 | 26.87 |  | 0 |  |  | snížená |  | 0 | 0 | 0 | 0 | 0 | 16 | K | 2 |  |  |  | ROZPOCET | 0 | 0 | 0 | 0 | 0 | 2 | 0 | 16 | 1019829199
| 334 | K | 776121321 | Neředěná penetrace savého podkladu povlakových podlah | m2 | 26.87 |  | 0 |  |  | snížená |  | 0 | 0.0002 | 0.005374 | 0 | 0 | 16 | K | 2 |  |  |  | ROZPOCET | 0 | 0 | 0 | 0 | 0 | 2 | 0 | 16 | -1587728173
| 335 | K | 776141121 | Stěrka podlahová nivelační pro vyrovnání podkladu povlakových podlah pevnosti 30 MPa tl do 3 mm | m2 | 26.87 |  | 0 |  |  | snížená |  | 0 | 0.0045 | 0.12091 | 0 | 0 | 16 | K | 2 |  |  |  | ROZPOCET | 0 | 0 | 0 | 0 | 0 | 2 | 0 | 16 | 1156966869
| 336 | K | 776201811 | Demontáž lepených povlakových podlah bez podložky ručně | m2 | 14.43 |  | 0 |  |  | snížená |  | 0 | 0 | 0 | 0.0025 | 0.036075 | 16 | K | 2 |  |  |  | ROZPOCET | 0 | 0 | 0 | 0 | 0 | 2 | 0 | 16 | -225848677
|  | VV |  | chodba+komora+spíž | [14 empty] | VV | 2 | 1 | True | 0 | ROZPOCET
|  | VV |  | 2,85+7,59+3,31+0,68 |  | 14.43 | [12 empty] | VV | 2 | 2 | True | 1 | ROZPOCET
| 337 | K | 776201812 | Demontáž lepených povlakových podlah s podložkou ručně | m2 | 12.44 |  | 0 |  |  | snížená |  | 0 | 0 | 0 | 0.003 | 0.03732 | 16 | K | 2 |  |  |  | ROZPOCET | 0 | 0 | 0 | 0 | 0 | 2 | 0 | 16 | 2078070034
|  | VV |  | kuchyně - korek | [14 empty] | VV | 2 | 1 | True | 0 | ROZPOCET
|  | VV |  | 12,44 |  | 12.44 | [12 empty] | VV | 2 | 2 | True | 1 | ROZPOCET
| 338 | K | 776221111.1.1 | Lepení pásů z PVC standardním lepidlem | m2 | 26.87 |  | 0 |  |  | snížená |  | 0 | 0.0003 | 0.008061 | 0 | 0 | 16 | K | 2 |  |  |  | ROZPOCET | 0 | 0 | 0 | 0 | 0 | 2 | 0 | 16 | -2074521375
|  | VV |  | kuchyně+chodba+komora+spíž | [14 empty] | VV | 2 | 1 | True | 0 | ROZPOCET
|  | VV |  | 12,44+7,59+3,31+2,85+0,68 |  | 26.87 | [12 empty] | VV | 2 | 2 | True | 1 | ROZPOCET
| 339 | M | 2841115R.1 | PVC vinyl tl 2,5mm nášlapná vrstva 0,55mm, hořlavost Bfl-s1, třída zátěže 21/42, útlum 15dB - Ultimo LVT 55 Summer Oak 24244 | m2 | 29.557 |  | 0 |  |  | snížená |  | 0 | 0.0026 | 0.076848 | 0 | 0 | 32 | M | 2 |  |  |  | ROZPOCET | 0 | 0 | 0 | 0 | 0 | 2 | 0 | 16 | -1255644415
|  | VV |  | 26,87*1,1 'Přepočtené koeficientem množství |  | 29.557 | [12 empty] | VV | 2 | 2 | False | 1 | ROZPOCET
| 340 | K | 776223111 | Spoj povlakových podlahovin z PVC svařováním za tepla | m | 3 |  | 0 |  |  | snížená |  | 0 | 2e-05 | 6e-05 | 0 | 0 | 16 | K | 2 |  |  |  | ROZPOCET | 0 | 0 | 0 | 0 | 0 | 2 | 0 | 16 | 144275467
| 341 | K | 776411111 | Montáž obvodových soklíků výšky do 80 mm | m | 9.45 |  | 0 |  |  | snížená |  | 0 | 1e-05 | 9.45e-05 | 0 | 0 | 16 | K | 2 |  |  |  | ROZPOCET | 0 | 0 | 0 | 0 | 0 | 2 | 0 | 16 | -1547560513
|  | VV |  | komora | [14 empty] | VV | 2 | 1 | True | 0 | ROZPOCET
|  | VV |  | 2,53*2+1,125*2-0,6 |  | 6.71 | [12 empty] | VV | 2 | 2 | True | 0 | ROZPOCET
|  | VV |  | spíž | [14 empty] | VV | 2 | 1 | True | 0 | ROZPOCET
|  | VV |  | 0,95*2+0,72*2-0,6 |  | 2.74 | [12 empty] | VV | 2 | 2 | True | 0 | ROZPOCET
|  | VV |  | Součet |  | 9.45 | [12 empty] | VV | 2 | 4 | True | 1 | ROZPOCET
| 342 | M | 28411009 | lišta soklová PVC 18x80mm | m | 9.923 |  | 0 |  |  | snížená |  | 0 | 0.00035 | 0.0034731 | 0 | 0 | 32 | M | 2 |  |  |  | ROZPOCET | 0 | 0 | 0 | 0 | 0 | 2 | 0 | 16 | 570781356
|  | VV |  | 9,45*1,05 'Přepočtené koeficientem množství |  | 9.923 | [12 empty] | VV | 2 | 2 | False | 1 | ROZPOCET
| 343 | K | 776991111 | Spárování silikonem | m | 35.62 |  | 0 |  |  | snížená |  | 0 | 3e-05 | 0.0010686 | 0 | 0 | 16 | K | 2 |  |  |  | ROZPOCET | 0 | 0 | 0 | 0 | 0 | 2 | 0 | 16 | 183111032
|  | VV |  | soklík podlaha | [14 empty] | VV | 2 | 1 | True | 0 | ROZPOCET
|  | VV |  | chodba | [14 empty] | VV | 2 | 1 | True | 0 | ROZPOCET
|  | VV |  | 5,16*2+1,47*2+2,25*2+1,47*2 |  | 20.7 | [12 empty] | VV | 2 | 2 | True | 0 | ROZPOCET
|  | VV |  | kuchyně | [14 empty] | VV | 2 | 1 | True | 0 | ROZPOCET
|  | VV |  | 2,89*2+4,17*2+0,4*2 |  | 14.92 | [12 empty] | VV | 2 | 2 | True | 0 | ROZPOCET
|  | VV |  | Součet |  | 35.62 | [12 empty] | VV | 2 | 4 | True | 1 | ROZPOCET
| 344 | K | 998776112 | Přesun hmot tonážní pro podlahy povlakové s omezením mechanizace v objektech v přes 6 do 12 m | t | 0.216 |  | 0 |  |  | snížená |  | 0 | 0 | 0 | 0 | 0 | 16 | K | 2 |  |  |  | ROZPOCET | 0 | 0 | 0 | 0 | 0 | 2 | 0 | 16 | 2107730071
| 345 | K | 998776192 | Příplatek k přesunu hmot tonážní 776 za zvětšený přesun do 100 m | t | 0.216 |  | 0 |  |  | snížená |  | 0 | 0 | 0 | 0 | 0 | 16 | K | 2 |  |  |  | ROZPOCET | 0 | 0 | 0 | 0 | 0 | 2 | 0 | 16 | -2063842887
|  | D | 781 | Dokončovací práce - obklady |  |  |  | 0 |  |  |  |  | 0 |  | 0.79628 |  | 0.00036 | 2 | D | 1 |  |  |  | ROZPOCET | [6 empty] | 0
| 346 | K | 781111011 | Ometení (oprášení) stěny při přípravě podkladu | m2 | 17.292 |  | 0 |  |  | snížená |  | 0 | 0 | 0 | 0 | 0 | 16 | K | 2 |  |  |  | ROZPOCET | 0 | 0 | 0 | 0 | 0 | 2 | 0 | 16 | -392966162
| 347 | K | 781121011 | Nátěr penetrační na stěnu | m2 | 17.292 |  | 0 |  |  | snížená |  | 0 | 0.0003 | 0.0051876 | 0 | 0 | 16 | K | 2 |  |  |  | ROZPOCET | 0 | 0 | 0 | 0 | 0 | 2 | 0 | 16 | 1306531124
| 348 | K | 781131251 | Izolace pod obklad těsnící manžetou pro prostupy potrubí | kus | 1 |  | 0 |  |  | snížená |  | 0 | 0.00021 | 0.00021 | 0 | 0 | 16 | K | 2 |  |  |  | ROZPOCET | 0 | 0 | 0 | 0 | 0 | 2 | 0 | 16 | 219488172
|  | VV |  | koupelna byterie sprcha | [14 empty] | VV | 2 | 1 | True | 0 | ROZPOCET
|  | VV |  | 1 |  | 1 | [12 empty] | VV | 2 | 2 | True | 1 | ROZPOCET
| 349 | K | 781474164.1 | Montáž obkladů vnitřních keramických velkoformátových z dekorů přes 4 do 6 ks/m2 lepených flexibilním lepidlem | m2 | 17.292 |  | 0 |  |  | snížená |  | 0 | 0.009 | 0.15563 | 0 | 0 | 16 | K | 2 |  |  |  | ROZPOCET | 0 | 0 | 0 | 0 | 0 | 2 | 0 | 16 | -146184421
|  | VV |  | WC | [14 empty] | VV | 2 | 1 | True | 0 | ROZPOCET
|  | VV |  | (0,86*2+1,09*2)*1,5-0,6*1,5 |  | 4.95 | [12 empty] | VV | 2 | 2 | True | 0 | ROZPOCET
|  | VV |  | koupelna | [14 empty] | VV | 2 | 1 | True | 0 | ROZPOCET
|  | VV |  | (1,67*2+1,55*2)*2,1-0,6*1,97 |  | 12.342 | [12 empty] | VV | 2 | 2 | True | 0 | ROZPOCET
|  | VV |  | Součet |  | 17.292 | [12 empty] | VV | 2 | 4 | True | 1 | ROZPOCET
| 350 | M | DAKSE6601 | Dlažba Rako Cemento světle šedá 30x60 cm mat DAKSE660.1 | m2 | 19.886 |  | 0 |  |  | snížená |  | 0 | 0.0237 | 0.4713 | 0 | 0 | 32 | M | 2 |  |  |  | ROZPOCET | 0 | 0 | 0 | 0 | 0 | 2 | 0 | 16 | -509778206
|  | VV |  | 17,292*1,15 'Přepočtené koeficientem množství |  | 19.886 | [12 empty] | VV | 2 | 2 | False | 1 | ROZPOCET
| 351 | K | 781477111 | Příplatek k montáži obkladů vnitřních keramických hladkých za plochu do 10 m2 | m2 | 17.292 |  | 0 |  |  | snížená |  | 0 | 0 | 0 | 0 | 0 | 16 | K | 2 |  |  |  | ROZPOCET | 0 | 0 | 0 | 0 | 0 | 2 | 0 | 16 | 2015364495
| 352 | K | 781491011 | Montáž zrcadel plochy do 1 m2 lepených silikonovým tmelem na podkladní omítku | m2 | 0.75 |  | 0 |  |  | snížená |  | 0 | 0.00058 | 0.000435 | 0 | 0 | 16 | K | 2 |  |  |  | ROZPOCET | 0 | 0 | 0 | 0 | 0 | 2 | 0 | 16 | 803074074
|  | VV |  | 0,75*1 |  | 0.75 | [12 empty] | VV | 2 | 2 | True | 1 | ROZPOCET
| 353 | M | 63465126 | zrcadlo nemontované čiré tl 5mm max rozměr 3210x2250mm | m2 | 0.825 |  | 0 |  |  | snížená |  | 0 | 0.012 | 0.0099 | 0 | 0 | 32 | M | 2 |  |  |  | ROZPOCET | 0 | 0 | 0 | 0 | 0 | 2 | 0 | 16 | 1182385817
|  | VV |  | 0,75*1,1 'Přepočtené koeficientem množství |  | 0.825 | [12 empty] | VV | 2 | 2 | False | 1 | ROZPOCET
| 354 | K | 781491822 | Demontáž vanových dvířek plastových lepených s rámem | kus | 1 |  | 0 |  |  | snížená |  | 0 | 0 | 0 | 0.00036 | 0.00036 | 16 | K | 2 |  |  |  | ROZPOCET | 0 | 0 | 0 | 0 | 0 | 2 | 0 | 16 | -2069368370
| 355 | K | 781492111 | Montáž profilů rohových kladených do malty | m | 15 |  | 0 |  |  | snížená |  | 0 | 0.00611 | 0.09165 | 0 | 0 | 16 | K | 2 |  |  |  | ROZPOCET | 0 | 0 | 0 | 0 | 0 | 2 | 0 | 16 | -326541814
|  | VV |  | 6+9 |  | 15 | [12 empty] | VV | 2 | 2 | True | 1 | ROZPOCET
| 356 | M | 19416008 | lišta ukončovací hliníková 10mm | m | 15.75 |  | 0 |  |  | snížená |  | 0 | 0.00012 | 0.00189 | 0 | 0 | 32 | M | 2 |  |  |  | ROZPOCET | 0 | 0 | 0 | 0 | 0 | 2 | 0 | 16 | 126617067
|  | VV |  | 15*1,05 'Přepočtené koeficientem množství |  | 15.75 | [12 empty] | VV | 2 | 2 | False | 1 | ROZPOCET
| 357 | K | 781492151 | Montáž profilů ukončovacích kladených do malty | m | 9.14 |  | 0 |  |  | snížená |  | 0 | 0.00611 | 0.055845 | 0 | 0 | 16 | K | 2 |  |  |  | ROZPOCET | 0 | 0 | 0 | 0 | 0 | 2 | 0 | 16 | 422108195
|  | VV |  | koupelna | [14 empty] | VV | 2 | 1 | True | 0 | ROZPOCET
|  | VV |  | 1,67*2+1,55*2-0,6 |  | 5.84 | [12 empty] | VV | 2 | 2 | True | 0 | ROZPOCET
|  | VV |  | WC | [14 empty] | VV | 2 | 1 | True | 0 | ROZPOCET
|  | VV |  | 0,86*2+1,09*2-0,6 |  | 3.3 | [12 empty] | VV | 2 | 2 | True | 0 | ROZPOCET
|  | VV |  | Součet |  | 9.14 | [12 empty] | VV | 2 | 4 | True | 1 | ROZPOCET
| 358 | M | 19416008 | lišta ukončovací hliníková 10mm | m | 9.597 |  | 0 |  |  | snížená |  | 0 | 0.00012 | 0.0011516 | 0 | 0 | 32 | M | 2 |  |  |  | ROZPOCET | 0 | 0 | 0 | 0 | 0 | 2 | 0 | 16 | -1819714861
|  | VV |  | 9,14*1,05 'Přepočtené koeficientem množství |  | 9.597 | [12 empty] | VV | 2 | 2 | False | 1 | ROZPOCET
| 359 | K | 781493610 | Montáž vanových plastových dvířek lepených s uchycením na magnet | kus | 6 |  | 0 |  |  | snížená |  | 0 | 0.0002 | 0.0012 | 0 | 0 | 16 | K | 2 |  |  |  | ROZPOCET | 0 | 0 | 0 | 0 | 0 | 2 | 0 | 16 | 2078172362
|  | VV |  | vodoměr | [14 empty] | VV | 2 | 1 | True | 0 | ROZPOCET
|  | VV |  | chodba | [14 empty] | VV | 2 | 1 | True | 0 | ROZPOCET
|  | VV |  | 1+1 |  | 2 | [12 empty] | VV | 2 | 2 | True | 0 | ROZPOCET
|  | VV |  | WC | [14 empty] | VV | 2 | 1 | True | 0 | ROZPOCET
|  | VV |  | 1 |  | 1 | [12 empty] | VV | 2 | 2 | True | 0 | ROZPOCET
|  | VV |  | komora | [14 empty] | VV | 2 | 1 | True | 0 | ROZPOCET
|  | VV |  | 1 |  | 1 | [12 empty] | VV | 2 | 2 | True | 0 | ROZPOCET
|  | VV |  | koupelna | [14 empty] | VV | 2 | 1 | True | 0 | ROZPOCET
|  | VV |  | 1+1 |  | 2 | [12 empty] | VV | 2 | 2 | True | 0 | ROZPOCET
|  | VV |  | Součet |  | 6 | [12 empty] | VV | 2 | 4 | True | 1 | ROZPOCET
| 360 | M | 56245722 | dvířka vanová bílá 200x300mm | kus | 4 |  | 0 |  |  | snížená |  | 0 | 0.00022 | 0.00088 | 0 | 0 | 32 | M | 2 |  |  |  | ROZPOCET | 0 | 0 | 0 | 0 | 0 | 2 | 0 | 16 | -1726809671
| 361 | M | 56245726 | dvířka vanová bílá 150x150mm | kus | 2 |  | 0 |  |  | snížená |  | 0 | 7e-05 | 0.00014 | 0 | 0 | 32 | M | 2 |  |  |  | ROZPOCET | 0 | 0 | 0 | 0 | 0 | 2 | 0 | 16 | -1047548132
| 362 | K | 781495141 | Průnik obkladem kruhový do DN 30 | kus | 4 |  | 0 |  |  | snížená |  | 0 | 0 | 0 | 0 | 0 | 16 | K | 2 |  |  |  | ROZPOCET | 0 | 0 | 0 | 0 | 0 | 2 | 0 | 16 | -1279539704
|  | VV |  | koupelna sprchová a umyvadlová baterie | [14 empty] | VV | 2 | 1 | True | 0 | ROZPOCET
|  | VV |  | 2+2 |  | 4 | [12 empty] | VV | 2 | 2 | True | 1 | ROZPOCET
| 363 | K | 781495142 | Průnik obkladem kruhový přes DN 30 do DN 90 | kus | 4 |  | 0 |  |  | snížená |  | 0 | 0 | 0 | 0 | 0 | 16 | K | 2 |  |  |  | ROZPOCET | 0 | 0 | 0 | 0 | 0 | 2 | 0 | 16 | -311891801
|  | VV |  | zásuvky a vypínače | [14 empty] | VV | 2 | 1 | True | 0 | ROZPOCET
|  | VV |  | 3 |  | 3 | [12 empty] | VV | 2 | 2 | True | 0 | ROZPOCET
|  | VV |  | sifon umyvadlo | [14 empty] | VV | 2 | 1 | True | 0 | ROZPOCET
|  | VV |  | 1 |  | 1 | [12 empty] | VV | 2 | 2 | True | 0 | ROZPOCET
|  | VV |  | Součet |  | 4 | [12 empty] | VV | 2 | 4 | True | 1 | ROZPOCET
| 364 | K | 781495143 | Průnik obkladem kruhový přes DN 90 | kus | 1 |  | 0 |  |  | snížená |  | 0 | 0 | 0 | 0 | 0 | 16 | K | 2 |  |  |  | ROZPOCET | 0 | 0 | 0 | 0 | 0 | 2 | 0 | 16 | -1776368403
|  | VV |  | WC | [14 empty] | VV | 2 | 1 | True | 0 | ROZPOCET
|  | VV |  | 1 |  | 1 | [12 empty] | VV | 2 | 2 | True | 1 | ROZPOCET
| 365 | K | 781495211 | Čištění vnitřních ploch stěn po provedení obkladu chemickými prostředky | m2 | 17.292 |  | 0 |  |  | snížená |  | 0 | 5e-05 | 0.0008646 | 0 | 0 | 16 | K | 2 |  |  |  | ROZPOCET | 0 | 0 | 0 | 0 | 0 | 2 | 0 | 16 | 95158432
| 366 | K | 998781112 | Přesun hmot tonážní pro obklady keramické s omezením mechanizace v objektech v přes 6 do 12 m | t | 0.796 |  | 0 |  |  | snížená |  | 0 | 0 | 0 | 0 | 0 | 16 | K | 2 |  |  |  | ROZPOCET | 0 | 0 | 0 | 0 | 0 | 2 | 0 | 16 | -1753771207
| 367 | K | 998781192 | Příplatek k přesunu hmot tonážní 781 za zvětšený přesun do 100 m | t | 0.796 |  | 0 |  |  | snížená |  | 0 | 0 | 0 | 0 | 0 | 16 | K | 2 |  |  |  | ROZPOCET | 0 | 0 | 0 | 0 | 0 | 2 | 0 | 16 | -1406241257
|  | D | 783 | Dokončovací práce - nátěry |  |  |  | 0 |  |  |  |  | 0 |  | 0.022 |  | 0 | 2 | D | 1 |  |  |  | ROZPOCET | [6 empty] | 0
| 368 | K | 783101201 | Hrubé obroušení podkladu truhlářských konstrukcí před provedením nátěru | m2 | 2.8 |  | 0 |  |  | snížená |  | 0 | 2e-05 | 5.6e-05 | 0 | 0 | 16 | K | 2 |  |  |  | ROZPOCET | 0 | 0 | 0 | 0 | 0 | 2 | 0 | 16 | -828079509
|  | VV |  | vestavěná skříň chodba nad plynoměrem | [14 empty] | VV | 2 | 1 | True | 0 | ROZPOCET
|  | VV |  | (0,5*2,8*2) |  | 2.8 | [12 empty] | VV | 2 | 2 | True | 0 | ROZPOCET
|  | VV |  | Součet |  | 2.8 | [12 empty] | VV | 2 | 4 | True | 1 | ROZPOCET
| 369 | K | 783101203 | Jemné obroušení podkladu truhlářských konstrukcí před provedením nátěru | m2 | 2.8 |  | 0 |  |  | snížená |  | 0 | 2e-05 | 5.6e-05 | 0 | 0 | 16 | K | 2 |  |  |  | ROZPOCET | 0 | 0 | 0 | 0 | 0 | 2 | 0 | 16 | 216478526
| 370 | K | 783101403 | Oprášení podkladu truhlářských konstrukcí před provedením nátěru | m2 | 2.8 |  | 0 |  |  | snížená |  | 0 | 0 | 0 | 0 | 0 | 16 | K | 2 |  |  |  | ROZPOCET | 0 | 0 | 0 | 0 | 0 | 2 | 0 | 16 | -167400714
| 371 | K | 783106805 | Odstranění nátěrů z truhlářských konstrukcí opálením | m2 | 2.8 |  | 0 |  |  | snížená |  | 0 | 2e-05 | 5.6e-05 | 0 | 0 | 16 | K | 2 |  |  |  | ROZPOCET | 0 | 0 | 0 | 0 | 0 | 2 | 0 | 16 | 1135336093
| 372 | K | 783113101 | Jednonásobný napouštěcí syntetický nátěr truhlářských konstrukcí | m2 | 2.8 |  | 0 |  |  | snížená |  | 0 | 0.00017 | 0.000476 | 0 | 0 | 16 | K | 2 |  |  |  | ROZPOCET | 0 | 0 | 0 | 0 | 0 | 2 | 0 | 16 | 2013690364
| 373 | K | 783114101 | Základní jednonásobný syntetický nátěr truhlářských konstrukcí | m2 | 2.8 |  | 0 |  |  | snížená |  | 0 | 0.00013 | 0.000364 | 0 | 0 | 16 | K | 2 |  |  |  | ROZPOCET | 0 | 0 | 0 | 0 | 0 | 2 | 0 | 16 | 1113638056
| 374 | K | 783117101 | Krycí jednonásobný syntetický nátěr truhlářských konstrukcí | m2 | 2.8 |  | 0 |  |  | snížená |  | 0 | 0.00012 | 0.000336 | 0 | 0 | 16 | K | 2 |  |  |  | ROZPOCET | 0 | 0 | 0 | 0 | 0 | 2 | 0 | 16 | -218440221
| 375 | K | 783118211 | Lakovací dvojnásobný syntetický nátěr truhlářských konstrukcí s mezibroušením | m2 | 2.8 |  | 0 |  |  | snížená |  | 0 | 0.00029 | 0.000812 | 0 | 0 | 16 | K | 2 |  |  |  | ROZPOCET | 0 | 0 | 0 | 0 | 0 | 2 | 0 | 16 | 71231308
| 376 | K | 783122131 | Plošné (plné) tmelení truhlářských konstrukcí včetně přebroušení disperzním tmelem | m2 | 2.8 |  | 0 |  |  | snížená |  | 0 | 0.00032 | 0.000896 | 0 | 0 | 16 | K | 2 |  |  |  | ROZPOCET | 0 | 0 | 0 | 0 | 0 | 2 | 0 | 16 | 312760366
| 377 | K | 783301313 | Odmaštění zámečnických konstrukcí ředidlovým odmašťovačem | m2 | 12 |  | 0 |  |  | snížená |  | 0 | 7e-05 | 0.00084 | 0 | 0 | 16 | K | 2 |  |  |  | ROZPOCET | 0 | 0 | 0 | 0 | 0 | 2 | 0 | 16 | 1156992151
|  | VV |  | zárubně | [14 empty] | VV | 2 | 1 | True | 0 | ROZPOCET
|  | VV |  | 0,3*5*8 |  | 12 | [12 empty] | VV | 2 | 2 | True | 1 | ROZPOCET
| 378 | K | 783301401 | Ometení zámečnických konstrukcí | m2 | 12 |  | 0 |  |  | snížená |  | 0 | 0 | 0 | 0 | 0 | 16 | K | 2 |  |  |  | ROZPOCET | 0 | 0 | 0 | 0 | 0 | 2 | 0 | 16 | -1419901531
| 379 | K | 783314101 | Základní jednonásobný syntetický nátěr zámečnických konstrukcí | m2 | 12 |  | 0 |  |  | snížená |  | 0 | 0.00014 | 0.00168 | 0 | 0 | 16 | K | 2 |  |  |  | ROZPOCET | 0 | 0 | 0 | 0 | 0 | 2 | 0 | 16 | 453569675
| 380 | K | 783315101 | Mezinátěr jednonásobný syntetický standardní zámečnických konstrukcí | m2 | 12 |  | 0 |  |  | snížená |  | 0 | 0.00012 | 0.00144 | 0 | 0 | 16 | K | 2 |  |  |  | ROZPOCET | 0 | 0 | 0 | 0 | 0 | 2 | 0 | 16 | -98074908
| 381 | K | 783317101 | Krycí jednonásobný syntetický standardní nátěr zámečnických konstrukcí | m2 | 12 |  | 0 |  |  | snížená |  | 0 | 0.00012 | 0.00144 | 0 | 0 | 16 | K | 2 |  |  |  | ROZPOCET | 0 | 0 | 0 | 0 | 0 | 2 | 0 | 16 | -2006676288
| 382 | K | 783352101 | Tmelení včetně přebroušení zámečnických konstrukcí polyesterovým tmelem | m2 | 12 |  | 0 |  |  | snížená |  | 0 | 3e-05 | 0.00036 | 0 | 0 | 16 | K | 2 |  |  |  | ROZPOCET | 0 | 0 | 0 | 0 | 0 | 2 | 0 | 16 | -670884444
| 383 | K | 783601341 | Odrezivění litinových otopných těles před provedením nátěru | m2 | 12.6 |  | 0 |  |  | snížená |  | 0 | 9e-05 | 0.001134 | 0 | 0 | 16 | K | 2 |  |  |  | ROZPOCET | 0 | 0 | 0 | 0 | 0 | 2 | 0 | 16 | -1532517092
|  | VV |  | pokoje | [14 empty] | VV | 2 | 1 | True | 0 | ROZPOCET
|  | VV |  | 0,35*11+0,35*16 |  | 9.45 | [12 empty] | VV | 2 | 2 | True | 0 | ROZPOCET
|  | VV |  | WC | [14 empty] | VV | 2 | 1 | True | 0 | ROZPOCET
|  | VV |  | 0,35*3 |  | 1.05 | [12 empty] | VV | 2 | 2 | True | 0 | ROZPOCET
|  | VV |  | kuchyně | [14 empty] | VV | 2 | 1 | True | 0 | ROZPOCET
|  | VV |  | 0,35*6 |  | 2.1 | [12 empty] | VV | 2 | 2 | True | 0 | ROZPOCET
|  | VV |  | Součet |  | 12.6 | [12 empty] | VV | 2 | 4 | True | 1 | ROZPOCET
| 384 | K | 783601345 | Odmaštění litinových otopných těles odmašťovačem vodou ředitelným před provedením nátěru | m2 | 12.6 |  | 0 |  |  | snížená |  | 0 | 0.00023 | 0.002898 | 0 | 0 | 16 | K | 2 |  |  |  | ROZPOCET | 0 | 0 | 0 | 0 | 0 | 2 | 0 | 16 | -131272474
| 385 | K | 783601441 | Ometením litinových otopných těles před provedením nátěru | m2 | 12.6 |  | 0 |  |  | snížená |  | 0 | 0 | 0 | 0 | 0 | 16 | K | 2 |  |  |  | ROZPOCET | 0 | 0 | 0 | 0 | 0 | 2 | 0 | 16 | -1518374749
| 386 | K | 783601713 | Odmaštění vodou ředitelným odmašťovačem potrubí DN do 50 mm | m | 12.6 |  | 0 |  |  | snížená |  | 0 | 2e-05 | 0.000252 | 0 | 0 | 16 | K | 2 |  |  |  | ROZPOCET | 0 | 0 | 0 | 0 | 0 | 2 | 0 | 16 | 414684870
| 387 | K | 783614141 | Základní jednonásobný syntetický nátěr litinových otopných těles | m2 | 12.6 |  | 0 |  |  | snížená |  | 0 | 0.00017 | 0.002142 | 0 | 0 | 16 | K | 2 |  |  |  | ROZPOCET | 0 | 0 | 0 | 0 | 0 | 2 | 0 | 16 | 1279459565
| 388 | K | 783614551 | Základní jednonásobný syntetický nátěr potrubí DN do 50 mm | m | 12 |  | 0 |  |  | snížená |  | 0 | 2e-05 | 0.00024 | 0 | 0 | 16 | K | 2 |  |  |  | ROZPOCET | 0 | 0 | 0 | 0 | 0 | 2 | 0 | 16 | -1196232832
| 389 | K | 783615551 | Mezinátěr jednonásobný syntetický nátěr potrubí DN do 50 mm | m | 12 |  | 0 |  |  | snížená |  | 0 | 2e-05 | 0.00024 | 0 | 0 | 16 | K | 2 |  |  |  | ROZPOCET | 0 | 0 | 0 | 0 | 0 | 2 | 0 | 16 | -2077949643
| 390 | K | 783617147 | Krycí dvojnásobný syntetický nátěr litinových otopných těles | m2 | 12.6 |  | 0 |  |  | snížená |  | 0 | 0.00043 | 0.005418 | 0 | 0 | 16 | K | 2 |  |  |  | ROZPOCET | 0 | 0 | 0 | 0 | 0 | 2 | 0 | 16 | 884939156
| 391 | K | 783617611 | Krycí dvojnásobný syntetický nátěr potrubí DN do 50 mm | m | 12 |  | 0 |  |  | snížená |  | 0 | 3e-05 | 0.00036 | 0 | 0 | 16 | K | 2 |  |  |  | ROZPOCET | 0 | 0 | 0 | 0 | 0 | 2 | 0 | 16 | -1535286652
| 392 | K | 783652111 | Tmelení článkových otopných těles polyesterovým tmelem | m2 | 12.6 |  | 0 |  |  | snížená |  | 0 | 4e-05 | 0.000504 | 0 | 0 | 16 | K | 2 |  |  |  | ROZPOCET | 0 | 0 | 0 | 0 | 0 | 2 | 0 | 16 | -1928271850
| 393 | K | 783652331 | Tmelení polyesterovým tmelem potrubí DN do 50 mm | m | 12 |  | 0 |  |  | snížená |  | 0 | 0 | 0 | 0 | 0 | 16 | K | 2 |  |  |  | ROZPOCET | 0 | 0 | 0 | 0 | 0 | 2 | 0 | 16 | -2023573441
|  | D | 784 | Dokončovací práce - malby a tapety |  |  |  | 0 |  |  |  |  | 0 |  | 0.1227 |  | 0.054421 | 2 | D | 1 |  |  |  | ROZPOCET | [6 empty] | 0
| 394 | K | 784111001 | Oprášení (ometení ) podkladu v místnostech v do 3,80 m | m2 | 265.662 |  | 0 |  |  | snížená |  | 0 | 0 | 0 | 0 | 0 | 16 | K | 2 |  |  |  | ROZPOCET | 0 | 0 | 0 | 0 | 0 | 2 | 0 | 16 | -350100114
| 395 | K | 784111011 | Obroušení podkladu omítnutého v místnostech v do 3,80 m | m2 | 265.662 |  | 0 |  |  | snížená |  | 0 | 0 | 0 | 0.00015 | 0.039849 | 16 | K | 2 |  |  |  | ROZPOCET | 0 | 0 | 0 | 0 | 0 | 2 | 0 | 16 | -1552527195
| 396 | K | 784131013 | Odstranění lepených tapet s makulaturou ze stěn v do 3,80 m | m2 | 58.287 |  | 0 |  |  | snížená |  | 0 | 0 | 0 | 0.00025 | 0.014572 | 16 | K | 2 |  |  |  | ROZPOCET | 0 | 0 | 0 | 0 | 0 | 2 | 0 | 16 | 1245657859
|  | VV |  | na stěnách - chodba, WC | [14 empty] | VV | 2 | 1 | True | 0 | ROZPOCET
|  | VV |  | (5,16*2+1,47*2+2,25*2+1,47*2)*3,03-0,8*1,97*6-0,6*1,97*3 |  | 49.719 | [12 empty] | VV | 2 | 2 | True | 0 | ROZPOCET
|  | VV |  | (1,09*2+0,86*2)*2,5-0,6*1,97 |  | 8.568 | [12 empty] | VV | 2 | 2 | True | 0 | ROZPOCET
|  | VV |  | Součet |  | 58.287 | [12 empty] | VV | 2 | 4 | True | 1 | ROZPOCET
| 397 | K | 784161001 | Tmelení spar a rohů šířky do 3 mm akrylátovým tmelem v místnostech v do 3,80 m | m | 50 |  | 0 |  |  | snížená |  | 0 | 1e-05 | 0.0005 | 0 | 0 | 16 | K | 2 |  |  |  | ROZPOCET | 0 | 0 | 0 | 0 | 0 | 2 | 0 | 16 | -1841157318
|  | VV |  | trhliny v omítkách | [14 empty] | VV | 2 | 1 | True | 0 | ROZPOCET
|  | VV |  | 50 |  | 50 | [12 empty] | VV | 2 | 2 | True | 1 | ROZPOCET
| 398 | K | 784171101 | Zakrytí vnitřních podlah včetně pozdějšího odkrytí | m2 | 61.22 |  | 0 |  |  | snížená |  | 0 | 0 | 0 | 0 | 0 | 16 | K | 2 |  |  |  | ROZPOCET | 0 | 0 | 0 | 0 | 0 | 2 | 0 | 16 | -2082545935
| 399 | M | 58124844 | fólie pro malířské potřeby zakrývací tl 25µ 4x5m | m2 | 64.281 |  | 0 |  |  | snížená |  | 0 | 0 | 0 | 0 | 0 | 32 | M | 2 |  |  |  | ROZPOCET | 0 | 0 | 0 | 0 | 0 | 2 | 0 | 16 | -1750449853
|  | VV |  | 61,22*1,05 'Přepočtené koeficientem množství |  | 64.281 | [12 empty] | VV | 2 | 2 | False | 1 | ROZPOCET
| 400 | K | 784171121 | Zakrytí vnitřních ploch konstrukcí nebo prvků v místnostech v do 3,80 m | m2 | 30 |  | 0 |  |  | snížená |  | 0 | 0 | 0 | 0 | 0 | 16 | K | 2 |  |  |  | ROZPOCET | 0 | 0 | 0 | 0 | 0 | 2 | 0 | 16 | -1618989904
| 401 | M | 58124842 | fólie pro malířské potřeby zakrývací tl 7µ 4x5m | m2 | 31.5 |  | 0 |  |  | snížená |  | 0 | 0 | 0 | 0 | 0 | 32 | M | 2 |  |  |  | ROZPOCET | 0 | 0 | 0 | 0 | 0 | 2 | 0 | 16 | 1174567114
|  | VV |  | 30*1,05 'Přepočtené koeficientem množství |  | 31.5 | [12 empty] | VV | 2 | 2 | False | 1 | ROZPOCET
| 402 | K | 784181121 | Hloubková jednonásobná bezbarvá penetrace podkladu v místnostech v do 3,80 m | m2 | 265.662 |  | 0 |  |  | snížená |  | 0 | 0.0002 | 0.053132 | 0 | 0 | 16 | K | 2 |  |  |  | ROZPOCET | 0 | 0 | 0 | 0 | 0 | 2 | 0 | 16 | -605749817
| 403 | K | 784211101 | Dvojnásobné bílé malby ze směsí za mokra výborně oděruvzdorných v místnostech v do 3,80 m | m2 | 265.662 |  | 0 |  |  | snížená |  | 0 | 0.00026 | 0.069072 | 0 | 0 | 16 | K | 2 |  |  |  | ROZPOCET | 0 | 0 | 0 | 0 | 0 | 2 | 0 | 16 | 796440900
|  | VV |  | Stropy | [14 empty] | VV | 2 | 1 | True | 0 | ROZPOCET
|  | VV |  | 61,22 |  | 61.22 | [12 empty] | VV | 2 | 2 | True | 0 | ROZPOCET
|  | VV |  | Stěny | [14 empty] | VV | 2 | 1 | True | 0 | ROZPOCET
|  | VV |  | chodby | [14 empty] | VV | 2 | 1 | True | 0 | ROZPOCET
|  | VV |  | (5,26*2+1,47*2+0,6*2)*3,03-0,8*1,97*6-0,6*1,97*3 |  | 31.4178 | [12 empty] | VV | 2 | 2 | True | 0 | ROZPOCET
|  | VV |  | komora | [14 empty] | VV | 2 | 1 | True | 0 | ROZPOCET
|  | VV |  | (1,125*2+2,53*2)*3,03-0,6*1,97 |  | 20.9673 | [12 empty] | VV | 2 | 2 | True | 0 | ROZPOCET
|  | VV |  | kuchyně | [14 empty] | VV | 2 | 1 | True | 0 | ROZPOCET
|  | VV |  | (4,17*2+2,89*2)*2,85-0,8*1,97-0,6*1,97-1,3*2,3 |  | 34.494 | [12 empty] | VV | 2 | 2 | True | 0 | ROZPOCET
|  | VV |  | pokoje | [14 empty] | VV | 2 | 1 | True | 0 | ROZPOCET
|  | VV |  | (2,92*2+4,17*2+4,08*2+4,17*2)*2,85-0,8*1,97*2-2,08*1,45*2 |  | 78.254 | [12 empty] | VV | 2 | 2 | True | 0 | ROZPOCET
|  | VV |  | koupelna | [14 empty] | VV | 2 | 1 | True | 0 | ROZPOCET
|  | VV |  | (1,67*2+1,55*2)*3,03-0,6*1,97 |  | 18.3312 | [12 empty] | VV | 2 | 2 | True | 0 | ROZPOCET
|  | VV |  | WC | [14 empty] | VV | 2 | 1 | True | 0 | ROZPOCET
|  | VV |  | (0,86*2+1,09*2)*2,85-0,6*1,97 |  | 9.933 | [12 empty] | VV | 2 | 2 | True | 0 | ROZPOCET
|  | VV |  | spíž | [14 empty] | VV | 2 | 1 | True | 0 | ROZPOCET
|  | VV |  | (0,95*2+0,72*2)*2,85-0,6*1,97 |  | 8.337 | [12 empty] | VV | 2 | 2 | True | 0 | ROZPOCET
|  | VV |  | Obklad | [14 empty] | VV | 2 | 1 | True | 0 | ROZPOCET
|  | VV |  | -17,292 |  | -17.292 | [12 empty] | VV | 2 | 2 | True | 0 | ROZPOCET
|  | VV |  | přívod do bytu | [14 empty] | VV | 2 | 1 | True | 0 | ROZPOCET
|  | VV |  | 20 |  | 20 | [12 empty] | VV | 2 | 2 | True | 0 | ROZPOCET
|  | VV |  | Součet |  | 265.6623 | [12 empty] | VV | 2 | 4 | True | 1 | ROZPOCET
| 404 | K | 784211141 | Příplatek k cenám 2x maleb ze směsí za mokra oděruvzdorných za provádění pl do 5 m2 | m2 | 13.343 |  | 0 |  |  | snížená |  | 0 | 0 | 0 | 0 | 0 | 16 | K | 2 |  |  |  | ROZPOCET | 0 | 0 | 0 | 0 | 0 | 2 | 0 | 16 | 863690575
|  | VV |  | Stropy | [14 empty] | VV | 2 | 1 | True | 0 | ROZPOCET
|  | VV |  | WC+koupelna | [14 empty] | VV | 2 | 1 | True | 0 | ROZPOCET
|  | VV |  | 0,94+2,59 |  | 3.53 | [12 empty] | VV | 2 | 2 | True | 0 | ROZPOCET
|  | VV |  | Stěny | [14 empty] | VV | 2 | 1 | True | 0 | ROZPOCET
|  | VV |  | koupelna | [14 empty] | VV | 2 | 1 | True | 0 | ROZPOCET
|  | VV |  | (1,67*2+1,55*2)*2,85-0,6*1,97 |  | 17.172 | [12 empty] | VV | 2 | 2 | True | 0 | ROZPOCET
|  | VV |  | WC | [14 empty] | VV | 2 | 1 | True | 0 | ROZPOCET
|  | VV |  | (0,86*2+1,09*2)*2,85-0,6*1,97 |  | 9.933 | [12 empty] | VV | 2 | 2 | True | 0 | ROZPOCET
|  | VV |  | Obklad | [14 empty] | VV | 2 | 1 | True | 0 | ROZPOCET
|  | VV |  | -17,292 |  | -17.292 | [12 empty] | VV | 2 | 2 | True | 0 | ROZPOCET
|  | VV |  | Součet |  | 13.343 | [12 empty] | VV | 2 | 4 | True | 1 | ROZPOCET
|  | D | M | Práce a dodávky M |  |  |  | 0 |  |  |  |  | 0 |  | 0 |  | 0 | 3 | D | 0 |  |  |  | ROZPOCET | [6 empty] | 0
|  | D | 22-M | Montáže technologických zařízení pro dopravní stavby |  |  |  | 0 |  |  |  |  | 0 |  | 0 |  | 0 | 3 | D | 1 |  |  |  | ROZPOCET | [6 empty] | 0
| 405 | K | 228301202 | Demontáž zásuvky telefonní čtyřpólové na povrchu | kus | 2 |  | 0 |  |  | snížená |  | 0 | 0 | 0 | 0 | 0 | 64 | K | 2 |  |  |  | ROZPOCET | 0 | 0 | 0 | 0 | 0 | 2 | 0 | 64 | 990603581
|  | VV |  | kuchyně+pokoj | [14 empty] | VV | 2 | 1 | True | 0 | ROZPOCET
|  | VV |  | 1+1 |  | 2 | [12 empty] | VV | 2 | 2 | True | 1 | ROZPOCET
|  | D | HZS | Hodinové zúčtovací sazby |  |  |  | 0 |  |  |  |  | 0 |  | 0 |  | 0 | 4 | D | 0 |  |  |  | ROZPOCET | [6 empty] | 0
| 406 | K | HZS1291 | Hodinová zúčtovací sazba pomocný stavební dělník | hod | 6 |  | 0 |  |  | snížená |  | 0 | 0 | 0 | 0 | 0 | 512 | K | 1 |  |  |  | ROZPOCET | 0 | 0 | 0 | 0 | 0 | 2 | 0 | 512 | 2042097502
|  | VV |  | kompletní úklid společných prostor po dokončení stavby | [14 empty] | VV | 1 | 1 | True | 0 | ROZPOCET
|  | VV |  | omytí zábradlí, parapetů, niky schodiště, vytření , zakrývání při malbě schodiště atd. | [14 empty] | VV | 1 | 1 | True | 0 | ROZPOCET
|  | VV |  | 6 |  | 6 | [12 empty] | VV | 1 | 2 | True | 1 | ROZPOCET
| 407 | K | HZS2232 | Hodinová zúčtovací sazba elektrikář odborný - revize atd. | hod | 4 |  | 0 |  |  | snížená |  | 0 | 0 | 0 | 0 | 0 | 512 | K | 1 |  |  |  | ROZPOCET | 0 | 0 | 0 | 0 | 0 | 2 | 0 | 512 | -1394658415
|  | D | VRN | Vedlejší rozpočtové náklady |  |  |  | 0 |  |  |  |  | 0 |  | 0 |  | 0 | 5 | D | 0 |  |  |  | ROZPOCET | [6 empty] | 0
|  | D | VRN3 | Zařízení staveniště |  |  |  | 0 |  |  |  |  | 0 |  | 0 |  | 0 | 5 | D | 1 |  |  |  | ROZPOCET | [6 empty] | 0
| 408 | K | 030001000 | Zařízení staveniště | den | 45 |  | 0 |  |  | snížená |  | 0 | 0 | 0 | 0 | 0 | 1024 | K | 2 |  |  |  | ROZPOCET | 0 | 0 | 0 | 0 | 0 | 2 | 0 | 1024 | 1798621543
|  | D | VRN7 | Provozní vlivy |  |  |  | 0 |  |  |  |  | 0 |  | 0 |  | 0 | 5 | D | 1 |  |  |  | ROZPOCET | [6 empty] | 0
| 409 | K | 070001000 | Provozní vlivy | den | 45 |  | 0 |  |  | snížená |  | 0 | 0 | 0 | 0 | 0 | 1024 | K | 2 |  |  |  | ROZPOCET | 0 | 0 | 0 | 0 | 0 | 2 | 0 | 1024 | -1502479918