## Rekapitulace stavby (hidden)
Export Komplet | [27 empty] | 2.0 | ZAMOK |  |  |  |  | False | False | {ab9cc7c5-dd00-4818-91b5-320601b490e3}
[33 empty] | 0,01 | 21
[33 empty] | 0,01 | 12
|  | REKAPITULACE STAVBY | [17 empty] | v --- níže se nacházejí doplnkové a pomocné údaje k sestavám --- v | [11 empty] | Návod na vyplnění | 0,001
|  | Kód: |  |  |  |  | 2025-01 | [24 empty] | Měnit lze pouze buňky se žlutým podbarvením! 1) na prvním listu Rekapitulace stavby vyplňte v sestavě a) Souhrnný list - údaje o Uchazeči (přenesou se do ostatních sestav i v jiných listech) b) Rekapitulace objektů - potřebné Ostatní náklady 2) na vybraných listech vyplňte v sestavě a) Krycí list - údaje o Uchazeči, pokud se liší od údajů o Uchazeči na Souhrnném listu (údaje se přenesou do ostatních sestav v daném listu) b) Rekapitulace rozpočtu - potřebné Ostatní náklady c) Celkové náklady za stavbu - ceny u položek - množství, pokud má žluté podbarvení - a v případě potřeby poznámku (ta je ve skrytém sloupci) | 0,01
|  | Stavba: |  |  |  |  | Ve Střešovičkách 1990 | [25 empty] | 0,01
|  | KSO: | [13 empty] | CC-CZ: | [16 empty] | 0,01
|  | Místo: | [13 empty] | Datum: |  | 5. 2. 2025 | [14 empty] | 0,01
0,01
|  | Zadavatel: | [13 empty] | IČ: | [16 empty] | 0,01
[16 empty] | DIČ: | [16 empty] | 0,01
0,01
|  | Uchazeč: | [13 empty] | IČ: |  | Vyplň údaj | [14 empty] | 0,01
|  |  | Vyplň údaj | [12 empty] | DIČ: |  | Vyplň údaj | [14 empty] | 0,01
False
|  | Projektant: | [13 empty] | IČ: | [16 empty] | False
[16 empty] | DIČ: | [16 empty] | False
0,01
|  | Zpracovatel: | [13 empty] | IČ: | [16 empty] | 0,01
|  |  | Simona Králová | [12 empty] | DIČ: | [16 empty] | True
Poznámka:
|  | Cena bez DPH | [13 empty] | 0
[8 empty] | Sazba daně |  |  | Základ daně |  |  |  |  | Výše daně
|  | DPH |  | základní |  |  |  | 21% |  |  | 0 |  |  |  |  | 0
|  |  |  | snížená |  |  |  | 12% |  |  | 0 |  |  |  |  | 0
|  |  |  | zákl. přenesená |  |  |  | 21% |  |  | 0 |  |  |  |  | 0
|  |  |  | sníž. přenesená |  |  |  | 12% |  |  | 0 |  |  |  |  | 0
|  |  |  | nulová |  |  |  | 0% |  |  | 0 |  |  |  |  | 0
|  | Cena s DPH | [6 empty] | v |  |  | CZK |  |  |  | 0
|  | Projektant | [11 empty] | Zpracovatel
|  | Datum a podpis: | [7 empty] | Razítko |  |  |  | Datum a podpis: |  |  | Razítko
|  | Objednavatel | [11 empty] | Uchazeč
|  | Datum a podpis: | [7 empty] | Razítko |  |  |  | Datum a podpis: |  |  | Razítko
REKAPITULACE OBJEKTŮ STAVBY A SOUPISŮ PRACÍ
| Kód: | [6 empty] | 2025-01
| Stavba: | [6 empty] | Ve Střešovičkách 1990
| Místo: | [13 empty] | Datum: |  | 5. 2. 2025
| Zadavatel: | [13 empty] | Projektant: |  |  |  |  | Informatívní údaje z listů zakázek
| Uchazeč: | [13 empty] | Zpracovatel: |  | Simona Králová
| Kód |  |  |  | Popis | [7 empty] | Cena bez DPH [CZK] |  |  |  |  | Cena s DPH [CZK] | Typ | z toho Ostat. náklady [CZK] | DPH [CZK] | Normohodiny [h] | DPH základní [CZK] | DPH snížená [CZK] | DPH základní přenesená [CZK] | DPH snížená přenesená [CZK] | Základna DPH základní | Základna DPH snížená | Základna DPH zákl. přenesená | Základna DPH sníž. přenesená | Základna DPH nulová
| Náklady z rozpočtů | [11 empty] | 0 |  |  |  |  | 0 |  | 0 | 0 | 0 | 0 | 0 | 0 | 0 | 0 | 0 | 0 | 0 | 0 |  | D | 0 | ###NOIMPORT### | IMPORT | {ab9cc7c5-dd00-4818-91b5-320601b490e3} | {00000000-0000-0000-0000-000000000000}
/ |  | 01 |  |  |  | Výměna podlahových krytin | [6 empty] | 0 |  |  |  |  | 0 | STA | 0 | 0 | 0 | 0 | 0 | 0 | 0 | 0 | 0 | 0 | 0 | 0 |  |  | 1 |  | IMPORT | {82b0c607-a12e-4d5e-9bb1-2166cc8d364d} | {ab9cc7c5-dd00-4818-91b5-320601b490e3} | 2

## 01 - Výměna podlahových k...
{82b0c607-a12e-4d5e-9bb1-2166cc8d364d}
2
| KRYCÍ LIST SOUPISU PRACÍ | [7 empty] | v --- níže se nacházejí doplnkové a pomocné údaje k sestavám --- v | [8 empty] | False
Stavba:
Ve Střešovičkách 1990
Objekt:
01 - Výměna podlahových krytin
| KSO: |  |  |  |  | CC-CZ:
| Místo: |  |  |  |  | Datum: | 5. 2. 2025
| Zadavatel: |  |  |  |  | IČ:
DIČ:
| Uchazeč: |  |  |  |  | IČ: | Vyplň údaj
|  | Vyplň údaj |  |  |  | DIČ: | Vyplň údaj
| Projektant: |  |  |  |  | IČ:
DIČ:
| Zpracovatel: |  |  |  |  | IČ:
|  | Simona Králová |  |  |  | DIČ:
Poznámka:
| Cena bez DPH | [5 empty] | 0
|  |  | Základ daně |  |  | Sazba daně | Výše daně
| DPH | základní | 0 |  |  | 21% | 0
|  | snížená | 0 |  |  | 12% | 0
|  | zákl. přenesená | 0 |  |  | 21% | 0
|  | sníž. přenesená | 0 |  |  | 12% | 0
|  | nulová | 0 |  |  | 0% | 0
| Cena s DPH |  |  | v | CZK |  | 0
| Projektant |  |  | Zpracovatel
| Datum a podpis: |  | Razítko | Datum a podpis: |  |  | Razítko
| Objednavatel |  |  | Uchazeč
| Datum a podpis: |  | Razítko | Datum a podpis: |  |  | Razítko
REKAPITULACE ČLENĚNÍ SOUPISU PRACÍ
Stavba:
Ve Střešovičkách 1990
Objekt:
01 - Výměna podlahových krytin
Místo: | [5 empty] | Datum: | 5. 2. 2025
Zadavatel: | [5 empty] | Projektant:
Uchazeč: |  |  | Vyplň údaj |  |  | Zpracovatel: | Simona Králová
Kód dílu - Popis | [6 empty] | Cena celkem [CZK]
Náklady ze soupisu prací | [6 empty] | 0 | [11 empty] | -1
| HSV - Práce a dodávky HSV | [5 empty] | 0
| 6 - Úpravy povrchů, podlahy a osazování výplní | [5 empty] | 0
| 997 - Doprava suti a vybouraných hmot | [5 empty] | 0
| PSV - Práce a dodávky PSV | [5 empty] | 0
| 771 - Podlahy z dlaždic | [5 empty] | 0
| 776 - Podlahy povlakové | [5 empty] | 0
| VRN - Vedlejší rozpočtové náklady | [5 empty] | 0
| VRN2 - Příprava staveniště | [5 empty] | 0
| VRN3 - Zařízení staveniště | [5 empty] | 0
| VRN6 - Územní vlivy | [5 empty] | 0
| VRN7 - Provozní vlivy | [5 empty] | 0
SOUPIS PRACÍ
Stavba:
Ve Střešovičkách 1990
Objekt:
01 - Výměna podlahových krytin
Místo: | [5 empty] | Datum: | 5. 2. 2025
Zadavatel: | [5 empty] | Projektant:
Uchazeč: |  |  | Vyplň údaj |  |  | Zpracovatel: | Simona Králová
PČ | Typ | Kód | Popis | MJ | Množství | J.cena [CZK] | Cena celkem [CZK] | Cenová soustava |  | DPH | J. Nh [h] | Nh celkem [h] | J. hmotnost [t] | Hmotnost celkem [t] | J. suť [t] | Suť Celkem [t]
Náklady soupisu celkem | [6 empty] | 0 |  |  |  |  | 0 |  | 14.4744 |  | 12.2511 |  | D | -1 | [10 empty] | 0
| D | HSV | Práce a dodávky HSV |  |  |  | 0 |  |  |  |  | 0 |  | 0.00925 |  | 0 | 1 | D | 0 |  |  |  | ROZPOCET | [6 empty] | 0
| D | 6 | Úpravy povrchů, podlahy a osazování výplní |  |  |  | 0 |  |  |  |  | 0 |  | 0.00925 |  | 0 | 1 | D | 1 |  |  |  | ROZPOCET | [6 empty] | 0
1 | K | 612135011 | Vyrovnání podkladu vnitřních stěn tmelem tl do 2 mm | m2 | 3.7 |  | 0 |  |  | základní |  | 0 | 0.0025 | 0.00925 | 0 | 0 | 4 | K | 2 |  |  |  | ROZPOCET | 0 | 0 | 0 | 0 | 0 | 1 | 0 | 4 | 1983098174
| VV |  | po odsekání keramického soklu | [14 empty] | VV | 2 | 1 | True | 0 | ROZPOCET
| VV |  | přízemí | [14 empty] | VV | 2 | 1 | True | 0 | ROZPOCET
| VV |  | m.č. 101 | [14 empty] | VV | 2 | 1 | True | 0 | ROZPOCET
| VV |  | 37,0*0,100 |  | 3.7 | [12 empty] | VV | 2 | 2 | True | 1 | ROZPOCET
| D | 997 | Doprava suti a vybouraných hmot |  |  |  | 0 |  |  |  |  | 0 |  | 0 |  | 0 | 1 | D | 1 |  |  |  | ROZPOCET | [6 empty] | 0
2 | K | 997013215 | Vnitrostaveništní doprava suti a vybouraných hmot pro budovy v přes 15 do 18 m ručně | t | 12.251 |  | 0 |  |  | základní |  | 0 | 0 | 0 | 0 | 0 | 4 | K | 2 |  |  |  | ROZPOCET | 0 | 0 | 0 | 0 | 0 | 1 | 0 | 4 | 1120387775
3 | K | 997013219 | Příplatek k vnitrostaveništní dopravě suti a vybouraných hmot za zvětšenou dopravu suti ZKD 10 m | t | 12.251 |  | 0 |  |  | základní |  | 0 | 0 | 0 | 0 | 0 | 4 | K | 2 |  |  |  | ROZPOCET | 0 | 0 | 0 | 0 | 0 | 1 | 0 | 4 | -962331450
4 | K | 997013501 | Odvoz suti a vybouraných hmot na skládku nebo meziskládku do 1 km se složením | t | 12.251 |  | 0 |  |  | základní |  | 0 | 0 | 0 | 0 | 0 | 4 | K | 2 |  |  |  | ROZPOCET | 0 | 0 | 0 | 0 | 0 | 1 | 0 | 4 | 1632183125
5 | K | 997013509 | Příplatek k odvozu suti a vybouraných hmot na skládku ZKD 1 km přes 1 km | t | 171.514 |  | 0 |  |  | základní |  | 0 | 0 | 0 | 0 | 0 | 4 | K | 2 |  |  |  | ROZPOCET | 0 | 0 | 0 | 0 | 0 | 1 | 0 | 4 | 651894808
| VV |  | 12,251*14 'Přepočtené koeficientem množství |  | 171.514 | [12 empty] | VV | 2 | 2 | False | 1 | ROZPOCET
6 | K | 997013631 | Poplatek za uložení na skládce (skládkovné) stavebního odpadu směsného kód odpadu 17 09 04 | t | 12.264 |  | 0 |  |  | základní |  | 0 | 0 | 0 | 0 | 0 | 4 | K | 2 |  |  |  | ROZPOCET | 0 | 0 | 0 | 0 | 0 | 1 | 0 | 4 | -1682923711
| D | PSV | Práce a dodávky PSV |  |  |  | 0 |  |  |  |  | 0 |  | 14.4651 |  | 12.2511 | 2 | D | 0 |  |  |  | ROZPOCET | [6 empty] | 0
| D | 771 | Podlahy z dlaždic |  |  |  | 0 |  |  |  |  | 0 |  | 0 |  | 5.4088 | 2 | D | 1 |  |  |  | ROZPOCET | [6 empty] | 0
7 | K | 771471810 | Demontáž soklíků z dlaždic keramických kladených do malty rovných | m | 37 |  | 0 |  |  | základní |  | 0 | 0 | 0 | 0.01174 | 0.43438 | 16 | K | 2 |  |  |  | ROZPOCET | 0 | 0 | 0 | 0 | 0 | 1 | 0 | 16 | 1968810944
| VV |  | přízemí | [14 empty] | VV | 2 | 1 | True | 0 | ROZPOCET
| VV |  | m.č. 101 | [14 empty] | VV | 2 | 1 | True | 0 | ROZPOCET
| VV |  | 12,0*2+5,80*2+1,80*2+3,20 |  | 42.4 | [12 empty] | VV | 2 | 2 | True | 0 | ROZPOCET
| VV |  | -0,90*6 |  | -5.4 | [12 empty] | VV | 2 | 2 | True | 0 | ROZPOCET
| VV |  | Součet |  | 37 | [12 empty] | VV | 2 | 4 | True | 1 | ROZPOCET
8 | K | 771571810 | Demontáž podlah z dlaždic keramických kladených do malty | m2 | 59.81 |  | 0 |  |  | základní |  | 0 | 0 | 0 | 0.08317 | 4.9744 | 16 | K | 2 |  |  |  | ROZPOCET | 0 | 0 | 0 | 0 | 0 | 1 | 0 | 16 | 1195024413
| VV |  | přízemí | [14 empty] | VV | 2 | 1 | True | 0 | ROZPOCET
| VV |  | m.č. 101 | [14 empty] | VV | 2 | 1 | True | 0 | ROZPOCET
| VV |  | 59,81 |  | 59.81 | [12 empty] | VV | 2 | 2 | True | 1 | ROZPOCET
| D | 776 | Podlahy povlakové |  |  |  | 0 |  |  |  |  | 0 |  | 14.4651 |  | 6.8423 | 2 | D | 1 |  |  |  | ROZPOCET | [6 empty] | 0
9 | K | 776111116 | Odstranění zbytků lepidla z podkladu povlakových podlah broušením | m2 | 1646.23 |  | 0 |  |  | základní |  | 0 | 7.68e-07 | 0.0012643 | 0 | 0 | 16 | K | 2 |  |  |  | ROZPOCET | 0 | 0 | 0 | 0 | 0 | 1 | 0 | 16 | -1818649812
10 | K | 776111126 | Odstranění zbytků lepidla z podkladu povlakových podlah broušením schodišťových stupňů | m2 | 118.27 |  | 0 |  |  | základní |  | 0 | 1.152e-06 | 0.00013625 | 0 | 0 | 16 | K | 2 |  |  |  | ROZPOCET | 0 | 0 | 0 | 0 | 0 | 1 | 0 | 16 | -601489906
11 | K | 776111311 | Vysátí podkladu povlakových podlah | m2 | 1646.23 |  | 0 |  |  | základní |  | 0 | 0 | 0 | 0 | 0 | 16 | K | 2 |  |  |  | ROZPOCET | 0 | 0 | 0 | 0 | 0 | 1 | 0 | 16 | 416390716
12 | K | 776111323 | Vysátí podkladu povlakových podlah schodišťových stupňů | m2 | 118.27 |  | 0 |  |  | základní |  | 0 | 0 | 0 | 0 | 0 | 16 | K | 2 |  |  |  | ROZPOCET | 0 | 0 | 0 | 0 | 0 | 1 | 0 | 16 | 589368984
13 | K | 776121112 | Vodou ředitelná penetrace savého podkladu povlakových podlah | m2 | 1646.23 |  | 0 |  |  | základní |  | 0 | 3.3e-05 | 0.054326 | 0 | 0 | 16 | K | 2 |  |  |  | ROZPOCET | 0 | 0 | 0 | 0 | 0 | 1 | 0 | 16 | 984064140
14 | K | 776121113 | Vodou ředitelná penetrace savého podkladu povlakových podlah schodišťových stupňů | m2 | 118.27 |  | 0 |  |  | základní |  | 0 | 5.31e-05 | 0.0062801 | 0 | 0 | 16 | K | 2 |  |  |  | ROZPOCET | 0 | 0 | 0 | 0 | 0 | 1 | 0 | 16 | -1398829215
15 | K | 776141121 | Stěrka podlahová nivelační pro vyrovnání podkladu povlakových podlah pevnosti 30 MPa tl do 3 mm | m2 | 1646.23 |  | 0 |  |  | základní |  | 0 | 0.0045 | 7.408 | 0 | 0 | 16 | K | 2 |  |  |  | ROZPOCET | 0 | 0 | 0 | 0 | 0 | 1 | 0 | 16 | 963168541
16 | K | 776141221 | Stěrka podlahová nivelační pro vyrovnání podkladu povlakových podlah schodišťových stupňů pevnosti 35 MPa tl do 3 mm | m2 | 118.272 |  | 0 |  |  | základní |  | 0 | 0.00495 | 0.58545 | 0 | 0 | 16 | K | 2 |  |  |  | ROZPOCET | 0 | 0 | 0 | 0 | 0 | 1 | 0 | 16 | -1165661969
| VV |  | 268,80*(0,260+0,180) |  | 118.272 | [12 empty] | VV | 2 | 2 | True | 1 | ROZPOCET
17 | K | 776144111 | Tmelení hran schodišťových povlakových podlah | m | 288 |  | 0 |  |  | základní |  | 0 | 0.0012 | 0.3456 | 0 | 0 | 16 | K | 2 |  |  |  | ROZPOCET | 0 | 0 | 0 | 0 | 0 | 1 | 0 | 16 | -1950444386
18 | K | 776201812 | Demontáž lepených povlakových podlah s podložkou ručně | m2 | 1586.42 |  | 0 |  |  | základní |  | 0 | 0 | 0 | 0.003 | 4.7593 | 16 | K | 2 |  |  |  | ROZPOCET | 0 | 0 | 0 | 0 | 0 | 1 | 0 | 16 | -1383246213
| VV |  | přízemí | [14 empty] | VV | 2 | 1 | True | 0 | ROZPOCET
| VV |  | m.č. 102+103 | [14 empty] | VV | 2 | 1 | True | 0 | ROZPOCET
| VV |  | 128,70+18,40 |  | 147.1 | [12 empty] | VV | 2 | 2 | True | 0 | ROZPOCET
| VV |  | 1.patro | [14 empty] | VV | 2 | 1 | True | 0 | ROZPOCET
| VV |  | m.č. 201+202+203 | [14 empty] | VV | 2 | 1 | True | 0 | ROZPOCET
| VV |  | 59,81+144,72+18,40 |  | 222.93 | [12 empty] | VV | 2 | 2 | True | 0 | ROZPOCET
| VV |  | 2.patro | [14 empty] | VV | 2 | 1 | True | 0 | ROZPOCET
| VV |  | m.č. 301+302+303+304 | [14 empty] | VV | 2 | 1 | True | 0 | ROZPOCET
| VV |  | 59,81+172,70+18,40+26,22 |  | 277.13 | [12 empty] | VV | 2 | 2 | True | 0 | ROZPOCET
| VV |  | 3.patro | [14 empty] | VV | 2 | 1 | True | 0 | ROZPOCET
| VV |  | m.č. 401+402+403+404 | [14 empty] | VV | 2 | 1 | True | 0 | ROZPOCET
| VV |  | 59,81+172,70+18,40+26,22 |  | 277.13 | [12 empty] | VV | 2 | 2 | True | 0 | ROZPOCET
| VV |  | 4.patro | [14 empty] | VV | 2 | 1 | True | 0 | ROZPOCET
| VV |  | m.č. 501+502+503+504 | [14 empty] | VV | 2 | 1 | True | 0 | ROZPOCET
| VV |  | 59,81+172,70+18,40+26,22 |  | 277.13 | [12 empty] | VV | 2 | 2 | True | 0 | ROZPOCET
| VV |  | 5.patro | [14 empty] | VV | 2 | 1 | True | 0 | ROZPOCET
| VV |  | m.č. 601+602+603+604 | [14 empty] | VV | 2 | 1 | True | 0 | ROZPOCET
| VV |  | 59,81+172,70+18,40+26,22 |  | 277.13 | [12 empty] | VV | 2 | 2 | True | 0 | ROZPOCET
| VV |  | 6.patro | [14 empty] | VV | 2 | 1 | True | 0 | ROZPOCET
| VV |  | m.č. 701+702 | [14 empty] | VV | 2 | 1 | True | 0 | ROZPOCET
| VV |  | 59,81+48,06 |  | 107.87 | [12 empty] | VV | 2 | 2 | True | 0 | ROZPOCET
| VV |  | Součet |  | 1586.42 | [12 empty] | VV | 2 | 4 | True | 1 | ROZPOCET
19 | K | 776221111 | Lepení pásů z PVC standardním lepidlem | m2 | 1646.23 |  | 0 |  |  | základní |  | 0 | 0.0003 | 0.49387 | 0 | 0 | 16 | K | 2 |  |  |  | ROZPOCET | 0 | 0 | 0 | 0 | 0 | 1 | 0 | 16 | -2041844171
| VV |  | 1586,42+59,81 |  | 1646.23 | [12 empty] | VV | 2 | 2 | True | 1 | ROZPOCET
20 | M | ANV.20r | Podlahovina PVC vinyl zátěžový š. role 2 m - 4m, tl. 2,4 mm, třída zátěže 33/42, nášlapná vrstva 0,55 mm, R10, hořlavost Bfl-S1 | m2 | 1810.853 |  | 0 |  |  | základní |  | 0 | 0.0026 | 4.7082 | 0 | 0 | 32 | M | 2 |  |  |  | ROZPOCET | 0 | 0 | 0 | 0 | 0 | 1 | 0 | 16 | -1102221166
| VV |  | 1646,23*1,1 'Přepočtené koeficientem množství |  | 1810.853 | [12 empty] | VV | 2 | 2 | False | 1 | ROZPOCET
21 | K | 7762231r | Spoj povlakových podlahovin z PVC svařováním za studena | m | 200 |  | 0 |  |  | základní |  | 0 | 2.464e-06 | 0.0004928 | 0 | 0 | 16 | K | 2 |  |  |  | ROZPOCET | 0 | 0 | 0 | 0 | 0 | 1 | 0 | 16 | -582808197
22 | M | 28376630r | šňůra svařovací kruhová PVC | m | 220 |  | 0 |  |  | základní |  | 0 | 1e-05 | 0.0022 | 0 | 0 | 32 | M | 2 |  |  |  | ROZPOCET | 0 | 0 | 0 | 0 | 0 | 1 | 0 | 16 | 1851608767
| VV |  | 200*1,1 'Přepočtené koeficientem množství |  | 220 | [12 empty] | VV | 2 | 2 | False | 1 | ROZPOCET
23 | K | 776301812 | Odstranění lepených podlahovin s podložkou ze schodišťových stupňů | m | 537.6 |  | 0 |  |  | základní |  | 0 | 0 | 0 | 0.003 | 1.6128 | 16 | K | 2 |  |  |  | ROZPOCET | 0 | 0 | 0 | 0 | 0 | 1 | 0 | 16 | 849279131
| VV |  | suterén | [14 empty] | VV | 2 | 1 | True | 0 | ROZPOCET
| VV |  | (14*1,20*2)*2 |  | 67.2 | [12 empty] | VV | 2 | 2 | True | 0 | ROZPOCET
| VV |  | přízemí m.č. 101 + 103 | [14 empty] | VV | 2 | 1 | True | 0 | ROZPOCET
| VV |  | (14*1,20*2)*2 |  | 67.2 | [12 empty] | VV | 2 | 2 | True | 0 | ROZPOCET
| VV |  | 1.patro | [14 empty] | VV | 2 | 1 | True | 0 | ROZPOCET
| VV |  | m.č. 201+202 | [14 empty] | VV | 2 | 1 | True | 0 | ROZPOCET
| VV |  | (14*1,20*2)*2 |  | 67.2 | [12 empty] | VV | 2 | 2 | True | 0 | ROZPOCET
| VV |  | 2.patro | [14 empty] | VV | 2 | 1 | True | 0 | ROZPOCET
| VV |  | m.č. 301+303+304 | [14 empty] | VV | 2 | 1 | True | 0 | ROZPOCET
| VV |  | (14*1,20*2)*3 |  | 100.8 | [12 empty] | VV | 2 | 2 | True | 0 | ROZPOCET
| VV |  | 3.patro | [14 empty] | VV | 2 | 1 | True | 0 | ROZPOCET
| VV |  | m.č. 401+403+404 | [14 empty] | VV | 2 | 1 | True | 0 | ROZPOCET
| VV |  | (14*1,20*2)*3 |  | 100.8 | [12 empty] | VV | 2 | 2 | True | 0 | ROZPOCET
| VV |  | 4.patro | [14 empty] | VV | 2 | 1 | True | 0 | ROZPOCET
| VV |  | m.č. 501+503+504 | [14 empty] | VV | 2 | 1 | True | 0 | ROZPOCET
| VV |  | (14*1,20*2)*3 |  | 100.8 | [12 empty] | VV | 2 | 2 | True | 0 | ROZPOCET
| VV |  | 5.patro | [14 empty] | VV | 2 | 1 | True | 0 | ROZPOCET
| VV |  | m.č. 601 | [14 empty] | VV | 2 | 1 | True | 0 | ROZPOCET
| VV |  | 14*1,20*2 |  | 33.6 | [12 empty] | VV | 2 | 2 | True | 0 | ROZPOCET
| VV |  | Součet |  | 537.6 | [12 empty] | VV | 2 | 4 | True | 1 | ROZPOCET
24 | K | 776321111 | Montáž podlahovin z PVC na stupnice šířky do 300 mm | m | 268.8 |  | 0 |  |  | základní |  | 0 | 0.00012 | 0.032256 | 0 | 0 | 16 | K | 2 |  |  |  | ROZPOCET | 0 | 0 | 0 | 0 | 0 | 1 | 0 | 16 | 169850321
| VV |  | 537,60/2 |  | 268.8 | [12 empty] | VV | 2 | 2 | True | 1 | ROZPOCET
25 | K | 776321211 | Montáž podlahovin z PVC na podstupnice výšky do 200 mm | m | 268.8 |  | 0 |  |  | základní |  | 0 | 8e-05 | 0.021504 | 0 | 0 | 16 | K | 2 |  |  |  | ROZPOCET | 0 | 0 | 0 | 0 | 0 | 1 | 0 | 16 | -684063246
26 | M | ANV.20r | Podlahovina PVC vinyl zátěžový š. role 2 m - 4m, tl. 2,4 mm, třída zátěže 33/42, nášlapná vrstva 0,55 mm, R10, hořlavost Bfl-S1 | m2 | 130.099 |  | 0 |  |  | základní |  | 0 | 0.0026 | 0.33826 | 0 | 0 | 32 | M | 2 |  |  |  | ROZPOCET | 0 | 0 | 0 | 0 | 0 | 1 | 0 | 16 | -2021255601
| VV |  | 268,80*(0,260+0,180) |  | 118.272 | [12 empty] | VV | 2 | 2 | True | 1 | ROZPOCET
| VV |  | 118,272*1,1 'Přepočtené koeficientem množství |  | 130.099 | [12 empty] | VV | 2 | 2 | False | 1 | ROZPOCET
27 | K | 776410811 | Odstranění soklíků a lišt pryžových nebo plastových | m | 1279.6 |  | 0 |  |  | základní |  | 0 | 0 | 0 | 0.0003 | 0.38388 | 16 | K | 2 |  |  |  | ROZPOCET | 0 | 0 | 0 | 0 | 0 | 1 | 0 | 16 | -786520454
| VV |  | přízemí m.č. 102+103 | [14 empty] | VV | 2 | 1 | True | 0 | ROZPOCET
| VV |  | 48,0*2+2,60*2+0,90*7*2 |  | 113.8 | [12 empty] | VV | 2 | 2 | True | 0 | ROZPOCET
| VV |  | 5,80*2+3,90*2 |  | 19.4 | [12 empty] | VV | 2 | 2 | True | 0 | ROZPOCET
| VV |  | -0,9*10 |  | -9 | [12 empty] | VV | 2 | 2 | True | 0 | ROZPOCET
| VV |  | 1.patro | [14 empty] | VV | 2 | 1 | True | 0 | ROZPOCET
| VV |  | m.č. 201+202+203 | [14 empty] | VV | 2 | 1 | True | 0 | ROZPOCET
| VV |  | 5,80*2+8,50*2+3,50*2+5,80*2+5,80*2+2,60*2 |  | 64 | [12 empty] | VV | 2 | 2 | True | 0 | ROZPOCET
| VV |  | 48,0*2+2,60*2+0,90*7+5,80*2+3,90*2 |  | 126.9 | [12 empty] | VV | 2 | 2 | True | 0 | ROZPOCET
| VV |  | -0,9*17 |  | -15.3 | [12 empty] | VV | 2 | 2 | True | 0 | ROZPOCET
| VV |  | 2.patro | [14 empty] | VV | 2 | 1 | True | 0 | ROZPOCET
| VV |  | m.č. 301+302+303+304 | [14 empty] | VV | 2 | 1 | True | 0 | ROZPOCET
| VV |  | (5,80*2+8,50*2)+(3,50*2+5,80*2)*2+(5,80*2+2,60*2) |  | 82.6 | [12 empty] | VV | 2 | 2 | True | 0 | ROZPOCET
| VV |  | 48,0*2+2,60*2+0,90*7+(5,80*2+3,90*2)*2 |  | 146.3 | [12 empty] | VV | 2 | 2 | True | 0 | ROZPOCET
| VV |  | 5,80*2+1,50*2 |  | 14.6 | [12 empty] | VV | 2 | 2 | True | 0 | ROZPOCET
| VV |  | -0,9*23 |  | -20.7 | [12 empty] | VV | 2 | 2 | True | 0 | ROZPOCET
| VV |  | 3.patro | [14 empty] | VV | 2 | 1 | True | 0 | ROZPOCET
| VV |  | m.č. 401+402+403+404 | [14 empty] | VV | 2 | 1 | True | 0 | ROZPOCET
| VV |  | (5,80*2+8,50*2)+(3,50*2+5,80*2)*2+(5,80*2+2,60*2) |  | 82.6 | [12 empty] | VV | 2 | 2 | True | 0 | ROZPOCET
| VV |  | 48,0*2+2,60*2+0,90*7+(5,80*2+3,90*2)*2 |  | 146.3 | [12 empty] | VV | 2 | 2 | True | 0 | ROZPOCET
| VV |  | 5,80*2+1,50*2 |  | 14.6 | [12 empty] | VV | 2 | 2 | True | 0 | ROZPOCET
| VV |  | -0,90*23 |  | -20.7 | [12 empty] | VV | 2 | 2 | True | 0 | ROZPOCET
| VV |  | 4.patro | [14 empty] | VV | 2 | 1 | True | 0 | ROZPOCET
| VV |  | m.č. 501+502+503+504 | [14 empty] | VV | 2 | 1 | True | 0 | ROZPOCET
| VV |  | (5,80*2+8,50*2)+(3,50*2+5,80*2)*2+(5,80*2+2,60*2) |  | 82.6 | [12 empty] | VV | 2 | 2 | True | 0 | ROZPOCET
| VV |  | 48,0*2+2,60*2+0,90*7+(5,80*2+3,90*2)*2 |  | 146.3 | [12 empty] | VV | 2 | 2 | True | 0 | ROZPOCET
| VV |  | 5,80*2+1,50*2 |  | 14.6 | [12 empty] | VV | 2 | 2 | True | 0 | ROZPOCET
| VV |  | -0,90*23 |  | -20.7 | [12 empty] | VV | 2 | 2 | True | 0 | ROZPOCET
| VV |  | 5.patro | [14 empty] | VV | 2 | 1 | True | 0 | ROZPOCET
| VV |  | m.č. 601+602+603+604 | [14 empty] | VV | 2 | 1 | True | 0 | ROZPOCET
| VV |  | (5,80*2+8,50*2)+(3,50*2+5,80*2)*2+(5,80*2+2,60*2) |  | 82.6 | [12 empty] | VV | 2 | 2 | True | 0 | ROZPOCET
| VV |  | 48,0*2+2,60*2+0,90*7+(5,80*2+3,90*2)*2 |  | 146.3 | [12 empty] | VV | 2 | 2 | True | 0 | ROZPOCET
| VV |  | 5,80*2+1,50*2 |  | 14.6 | [12 empty] | VV | 2 | 2 | True | 0 | ROZPOCET
| VV |  | -0,90*23 |  | -20.7 | [12 empty] | VV | 2 | 2 | True | 0 | ROZPOCET
| VV |  | 6.patro | [14 empty] | VV | 2 | 1 | True | 0 | ROZPOCET
| VV |  | m.č. 701+702 | [14 empty] | VV | 2 | 1 | True | 0 | ROZPOCET
| VV |  | (5,80*2+8,50*2)+(3,50*2+5,80*2)+(5,80*2+2,60*2)*3 |  | 97.6 | [12 empty] | VV | 2 | 2 | True | 0 | ROZPOCET
| VV |  | -0,9*10 |  | -9 | [12 empty] | VV | 2 | 2 | True | 0 | ROZPOCET
| VV |  | Součet |  | 1279.6 | [12 empty] | VV | 2 | 4 | True | 1 | ROZPOCET
28 | K | 776411111 | Montáž obvodových soklíků výšky do 80 mm | m | 1316.6 |  | 0 |  |  | základní |  | 0 | 1.4935e-05 | 0.019663 | 0 | 0 | 16 | K | 2 |  |  |  | ROZPOCET | 0 | 0 | 0 | 0 | 0 | 1 | 0 | 16 | 1580678140
| VV |  | 1279,60+37,0 |  | 1316.6 | [12 empty] | VV | 2 | 2 | True | 1 | ROZPOCET
29 | M | 28411003 | lišta soklová PVC 30x30mm | m | 1342.932 |  | 0 |  |  | základní |  | 0 | 0.00022 | 0.29545 | 0 | 0 | 32 | M | 2 |  |  |  | ROZPOCET | 0 | 0 | 0 | 0 | 0 | 1 | 0 | 16 | -109572089
| VV |  | 1316,6*1,02 'Přepočtené koeficientem množství |  | 1342.932 | [12 empty] | VV | 2 | 2 | False | 1 | ROZPOCET
30 | K | 776411121 | Montáž schodišťových soklíků výšky do 60 mm | m | 98.56 |  | 0 |  |  | základní |  | 0 | 1.4935e-05 | 0.001472 | 0 | 0 | 16 | K | 2 |  |  |  | ROZPOCET | 0 | 0 | 0 | 0 | 0 | 1 | 0 | 16 | -579379281
| VV |  | suterén | [14 empty] | VV | 2 | 1 | True | 0 | ROZPOCET
| VV |  | (14*(0,260+0,180))*2 |  | 12.32 | [12 empty] | VV | 2 | 2 | True | 0 | ROZPOCET
| VV |  | přízemí m.č. 101 + 103 | [14 empty] | VV | 2 | 1 | True | 0 | ROZPOCET
| VV |  | (14*(0,260+0,180))*2 |  | 12.32 | [12 empty] | VV | 2 | 2 | True | 0 | ROZPOCET
| VV |  | 1.patro | [14 empty] | VV | 2 | 1 | True | 0 | ROZPOCET
| VV |  | m.č. 201+202 | [14 empty] | VV | 2 | 1 | True | 0 | ROZPOCET
| VV |  | (14*(0,260+0,180))*2 |  | 12.32 | [12 empty] | VV | 2 | 2 | True | 0 | ROZPOCET
| VV |  | 2.patro | [14 empty] | VV | 2 | 1 | True | 0 | ROZPOCET
| VV |  | m.č. 301+303+304 | [14 empty] | VV | 2 | 1 | True | 0 | ROZPOCET
| VV |  | (14*(0,260+0,180))*3 |  | 18.48 | [12 empty] | VV | 2 | 2 | True | 0 | ROZPOCET
| VV |  | 3.patro | [14 empty] | VV | 2 | 1 | True | 0 | ROZPOCET
| VV |  | m.č. 401+403+404 | [14 empty] | VV | 2 | 1 | True | 0 | ROZPOCET
| VV |  | (14*(0,260+0,180))*3 |  | 18.48 | [12 empty] | VV | 2 | 2 | True | 0 | ROZPOCET
| VV |  | 4.patro | [14 empty] | VV | 2 | 1 | True | 0 | ROZPOCET
| VV |  | m.č. 501+503+504 | [14 empty] | VV | 2 | 1 | True | 0 | ROZPOCET
| VV |  | (14*(0,260+0,180))*3 |  | 18.48 | [12 empty] | VV | 2 | 2 | True | 0 | ROZPOCET
| VV |  | 5.patro | [14 empty] | VV | 2 | 1 | True | 0 | ROZPOCET
| VV |  | m.č. 601 | [14 empty] | VV | 2 | 1 | True | 0 | ROZPOCET
| VV |  | 14*(0,260+0,180) |  | 6.16 | [12 empty] | VV | 2 | 2 | True | 0 | ROZPOCET
| VV |  | Součet |  | 98.56 | [12 empty] | VV | 2 | 4 | True | 1 | ROZPOCET
31 | M | 28411003 | lišta soklová PVC 30x30mm | m | 100.531 |  | 0 |  |  | základní |  | 0 | 0.00022 | 0.022117 | 0 | 0 | 32 | M | 2 |  |  |  | ROZPOCET | 0 | 0 | 0 | 0 | 0 | 1 | 0 | 16 | 1872790943
| VV |  | 98,56*1,02 'Přepočtené koeficientem množství |  | 100.531 | [12 empty] | VV | 2 | 2 | False | 1 | ROZPOCET
32 | K | 776421311 | Montáž přechodových samolepících lišt | m | 135 |  | 0 |  |  | základní |  | 0 | 0 | 0 | 0 | 0 | 16 | K | 2 |  |  |  | ROZPOCET | 0 | 0 | 0 | 0 | 0 | 1 | 0 | 16 | 1262057330
| VV |  | 10*1,80*6 |  | 108 | [12 empty] | VV | 2 | 2 | True | 0 | ROZPOCET
| VV |  | 3*1,80*5 |  | 27 | [12 empty] | VV | 2 | 2 | True | 0 | ROZPOCET
| VV |  | Součet |  | 135 | [12 empty] | VV | 2 | 4 | True | 1 | ROZPOCET
33 | M | 59054130 | profil přechodový nerezový samolepící 35mm | m | 137.7 |  | 0 |  |  | základní |  | 0 | 0.0004 | 0.05508 | 0 | 0 | 32 | M | 2 |  |  |  | ROZPOCET | 0 | 0 | 0 | 0 | 0 | 1 | 0 | 16 | -1652858745
| VV |  | 135*1,02 'Přepočtené koeficientem množství |  | 137.7 | [12 empty] | VV | 2 | 2 | False | 1 | ROZPOCET
34 | K | 776430811 | Odstranění hran schodišťových | m | 288 |  | 0 |  |  | základní |  | 0 | 0 | 0 | 0.0003 | 0.0864 | 16 | K | 2 |  |  |  | ROZPOCET | 0 | 0 | 0 | 0 | 0 | 1 | 0 | 16 | 1173360884
| VV |  | suterén | [14 empty] | VV | 2 | 1 | True | 0 | ROZPOCET
| VV |  | 15*2*1,20 |  | 36 | [12 empty] | VV | 2 | 2 | True | 0 | ROZPOCET
| VV |  | přízemí | [14 empty] | VV | 2 | 1 | True | 0 | ROZPOCET
| VV |  | 15*2*1,20 |  | 36 | [12 empty] | VV | 2 | 2 | True | 0 | ROZPOCET
| VV |  | 1.patro | [14 empty] | VV | 2 | 1 | True | 0 | ROZPOCET
| VV |  | m.č. 201+202 | [14 empty] | VV | 2 | 1 | True | 0 | ROZPOCET
| VV |  | 15*2*1,20 |  | 36 | [12 empty] | VV | 2 | 2 | True | 0 | ROZPOCET
| VV |  | 2.patro | [14 empty] | VV | 2 | 1 | True | 0 | ROZPOCET
| VV |  | m.č. 301+303+304 | [14 empty] | VV | 2 | 1 | True | 0 | ROZPOCET
| VV |  | 15*3*1,20 |  | 54 | [12 empty] | VV | 2 | 2 | True | 0 | ROZPOCET
| VV |  | 3.patro | [14 empty] | VV | 2 | 1 | True | 0 | ROZPOCET
| VV |  | m.č. 401+403+404 | [14 empty] | VV | 2 | 1 | True | 0 | ROZPOCET
| VV |  | 15*3*1,20 |  | 54 | [12 empty] | VV | 2 | 2 | True | 0 | ROZPOCET
| VV |  | 4.patro | [14 empty] | VV | 2 | 1 | True | 0 | ROZPOCET
| VV |  | m.č. 501+503+504 | [14 empty] | VV | 2 | 1 | True | 0 | ROZPOCET
| VV |  | 15*3*1,20 |  | 54 | [12 empty] | VV | 2 | 2 | True | 0 | ROZPOCET
| VV |  | 5.patro | [14 empty] | VV | 2 | 1 | True | 0 | ROZPOCET
| VV |  | m.č. 601 | [14 empty] | VV | 2 | 1 | True | 0 | ROZPOCET
| VV |  | 15*1,20 |  | 18 | [12 empty] | VV | 2 | 2 | True | 0 | ROZPOCET
| VV |  | Součet |  | 288 | [12 empty] | VV | 2 | 4 | True | 1 | ROZPOCET
35 | K | 776431111 | Montáž schodišťových hran lepených | m | 288 |  | 0 |  |  | základní |  | 0 | 0 | 0 | 0 | 0 | 16 | K | 2 |  |  |  | ROZPOCET | 0 | 0 | 0 | 0 | 0 | 1 | 0 | 16 | 492231372
36 | M | 28342160 | hrana schodová s lemovým ukončením z PVC 30x35x3mm | m | 293.76 |  | 0 |  |  | základní |  | 0 | 0.00025 | 0.07344 | 0 | 0 | 32 | M | 2 |  |  |  | ROZPOCET | 0 | 0 | 0 | 0 | 0 | 1 | 0 | 16 | 1444202132
| VV |  | 288*1,02 'Přepočtené koeficientem množství |  | 293.76 | [12 empty] | VV | 2 | 2 | False | 1 | ROZPOCET
37 | K | 998776123 | Přesun hmot tonážní pro podlahy povlakové ruční v objektech v přes 12 do 24 m | t | 14.465 |  | 0 |  |  | základní |  | 0 | 0 | 0 | 0 | 0 | 16 | K | 2 |  |  |  | ROZPOCET | 0 | 0 | 0 | 0 | 0 | 1 | 0 | 16 | -1816232836
38 | K | 998776129 | Příplatek k ručnímu přesunu hmot tonážnímu pro podlahy povlakové za zvětšený přesun ZKD 50 m | t | 14.465 |  | 0 |  |  | základní |  | 0 | 0 | 0 | 0 | 0 | 16 | K | 2 |  |  |  | ROZPOCET | 0 | 0 | 0 | 0 | 0 | 1 | 0 | 16 | 1926858670
| D | VRN | Vedlejší rozpočtové náklady |  |  |  | 0 |  |  |  |  | 0 |  | 0 |  | 0 | 5 | D | 0 |  |  |  | ROZPOCET | [6 empty] | 0
| D | VRN2 | Příprava staveniště |  |  |  | 0 |  |  |  |  | 0 |  | 0 |  | 0 | 5 | D | 1 |  |  |  | ROZPOCET | [6 empty] | 0
39 | K | 020001000 | Příprava staveniště | kompl. | 1 |  | 0 |  |  | základní |  | 0 | 0 | 0 | 0 | 0 | 1024 | K | 2 |  |  |  | ROZPOCET | 0 | 0 | 0 | 0 | 0 | 1 | 0 | 1024 | 861446723
| VV |  | protiprašné opatření atd. | [14 empty] | VV | 2 | 1 | True | 0 | ROZPOCET
| VV |  | 1 |  | 1 | [12 empty] | VV | 2 | 2 | True | 1 | ROZPOCET
| D | VRN3 | Zařízení staveniště |  |  |  | 0 |  |  |  |  | 0 |  | 0 |  | 0 | 5 | D | 1 |  |  |  | ROZPOCET | [6 empty] | 0
40 | K | 030001000 | Zařízení staveniště | kompl. | 1 |  | 0 |  |  | základní |  | 0 | 0 | 0 | 0 | 0 | 1024 | K | 2 |  |  |  | ROZPOCET | 0 | 0 | 0 | 0 | 0 | 1 | 0 | 1024 | 139896899
| D | VRN6 | Územní vlivy |  |  |  | 0 |  |  |  |  | 0 |  | 0 |  | 0 | 5 | D | 1 |  |  |  | ROZPOCET | [6 empty] | 0
41 | K | 060001000 | Územní vlivy | kompl. | 1 |  | 0 |  |  | základní |  | 0 | 0 | 0 | 0 | 0 | 1024 | K | 2 |  |  |  | ROZPOCET | 0 | 0 | 0 | 0 | 0 | 1 | 0 | 1024 | 1959681787
| D | VRN7 | Provozní vlivy |  |  |  | 0 |  |  |  |  | 0 |  | 0 |  | 0 | 5 | D | 1 |  |  |  | ROZPOCET | [6 empty] | 0
42 | K | 070001000 | Provozní vlivy | kompl. | 1 |  | 0 |  |  | základní |  | 0 | 0 | 0 | 0 | 0 | 1024 | K | 2 |  |  |  | ROZPOCET | 0 | 0 | 0 | 0 | 0 | 1 | 0 | 1024 | -405212574