## skladby
SKLADBY - nosné konstrukce, příčky, fasády a izolace
REKONSTRUKCE DEJVICKÉHO DIVADLA
DPS
# |  |  | KAPITOLA | tl. [mm] | poznámky
# | # | # | položka
OBSAH (tento obsah je pouze orientační, závazné jsou skladby uvedené v celém níže uvedeném dokumentu)
WB | odkaz |  | SVISLÉ NOSNÉ KONSTRUKCE ŽELEZOBETONOVÉ
WV | odkaz |  | SVISLÉ NOSNÉ KONSTRUKCE POROBETONOVÉ
SL | odkaz |  | VODOROVNÉ NOSNÉ KONSTRUKCE
PR | odkaz |  | PŘÍČKY A PŘEDSTĚNY
OB | odkaz |  | OBKLADY
FC | odkaz |  | FASÁDY
EI | odkaz |  | EXTERIÉROVÉ PODKLADNÍ A IZOLAČNÍ VRSTVY
OM | odkaz |  | OMÍTKY
MN | odkaz |  | MALBY A NÁTĚRY
VŠEOBECNÉ POZNÁMKY
1) | označení skladeb jednotlivých konstrukcí
AA.0.11-x
|  | AA | dvoupísmenná zkratka druhu konstrukce (WL, FC, apod.)
|  | 0 | číslo skupiny skladeb (může být vypuštěna)
|  | 11 | číslo konkrétní skladby (může být vypuštěna)
|  | x | případná podvarianta (nemusí být využito)
| * | některá čísla mohou být vynechána
2) | vlastnosti materiálů
| * | základní požadované vlastnosti materiálů a systémů (zejména požadavky tepelně technické a související se vzduchotěsností) jsou definovány v technické zprávě
| * | požadavky na akustické parametry všech konstrukcí jsou definovány v samostatné příloze této dokumentace - B.2.1. AKUSTICKÁ STUDIE
| * | požadavky na požární parametry všech konstrukcí jsou definovány v samostatné příloze této dokumentace - D.1.3 POŽÁRNĚ BEZPEČNOSTNÍ ŘEŠENÍ
| * | Dodavatel je povinen zkontrolovat navržené skladby a případně upozornit projektanta na vrstvy nebo souvrství, které s ohledem k dodávaným výrobkům nebo systémům vyžadují přípravu podkladu
(penetrace apod.) nebo aplikaci okolních ochranných nebo separačních vrstev, které nejsou v níže navržených skladbách neobsaženy.
Případné doplnění nebo úprava ve skladbách musí být odsouhlasena projektantem.
3) | ostatní všeobecné poznámky
| a) | Veškeré použité materiály a konstrukce musí být schváleny platnými úřady pro užívání v České republice.
| b) | Projektant má vysoké architektonické nároky na provedení celkové i v jednotlivých detailech.
| c) | Veškeré použité materiály budou používány dle technologických postupů a požadavků technických poradců výrobce.
| d) | Tepelné izolace musí být na stavbě a po celou dobu výstavby do jejich účinného trvalého zakrytí ochráněny před zamočením nebo zatečením vody.
| e) | Dodavatel je povinen při realizaci díla dodržet zejména normy citované v projektové dokumentaci
4) | obecné poznámky - podhledy a povrchové úpravy
| a) | Před zahájením prací musí být společně s vedením stavby stanoveny (ověřeny a potvrzeny) skutečné rozměry hrubé stavby.
| b) | Dodavatel nebude provádět žádné opravy ani vysprávky betonů a povrchů před prohlídkou a odsouhlasením způsobu oprav projektantem.
| c) | Dodavatel před provedením dodávky prověří potřebnou rovinnost podkladu, případné vyrovnání (stěrky) je součástí dodávky
| d) | Hydroizolační stěrky budou provedeny dle předpisu výrobce, v kompletní skladbě, jež je výrobcem požadována a garantována.
| e) | Ve všech mokrých provozech (např. hygienické zázemí) bude provedena vodorovná a případně i svislá stěrka pod dlažbou a pod obkladem. Rozsah opatření min. v místech, kde dochází k přímému ostřiku ploch vodou.
Součástí izolace je sokl o výšce 200 mm, hydroizolační stěrky na stěnách budou přetaženy minimálně o 600mm od hrany zařizovacího předmětu s možným ostřikem vodou (sprchový kout, vana, pisoár, apod.).
Rohy i kouty budou provedeny s vložením vyztužovacího profilu v originálním provedení použitého systému.
| f) | Dodávka omítek se rozumí jako komplet, včetně systémových podomítkových lišt na nárožích, lemování otvorů apod.
| g) | Dodávka obkladů je včetně všech kompletačních prvků zejména nárožních a zakončovacích lišt - dle projektu interiéru
| h) | Napojení obkladů v úžlabí, u zařizovacích předmětů, zárubní apod. bude tmeleno silikonovým tmelem.
| i) | Místo styku dvou různých podkladních materiálů vyztužit armovací tkaninou s přesahem cca 40-50 cm.
| j) | Zakončení omítek u ocelových zárubní provedeno seříznutím omítky a dotmelením akrylovým tmelem.
| k) | Zakončení omítek stěn se stropy seříznuty a tmeleny ve styku se stropem akrylátovým tmelem.
| l) | Dodávkou malby se rozumí komplet, včetně podkladních vrstev.
| m) | Před dokončením stavby musí dodavatel provést vyčištění dodaných povrchů a obkladů.
| n) | Veškeré prostupy, drážky, závěsy, kotvení a požární ucpávky jsou součástí dodávky dané profese.
| o) | Součástí dodávky profesí je očištění všech instalací před zakrytím, nebo před dokončením jader.
5) | obecné poznámky - fasády
| a) | S ohledem na vysoké ambice po stránce tepelně technické (jedná se o energeticky pasivní domy) je nutno dodržet tloušťky předepsaných skladeb zejména tepelných izolací.
| b) | Kvalita tepelných izolací je specifikována v technické zprávě.
| c) | Je nutné dbát na kvalitní provedení detailů s ohledem na vzduchotěsnost, zejména pečlivé spojení vzduchotěsnicích vrstev.
| d) | Ucelené segmenty fasád budou vzorkovány, provedení detailů na těchto mock-upech bude muset být závazně odsouhlasováno.
6) | obecné poznámky - izolační vrstvy
| a) | Vybraný dodavatel hydroizolačních systému je povinen před zahájením prací ověřit příslušnou skladbu jako celek a v případě jakýchkoliv připomínek na tyto v dostatečném předstihu upozornit projektanta tak,
aby případné jím navržené dolaďění / upravy souvrství nezpůsobilo zdržení postupu výstavby.
| b) | Dodavatel je povinen zpracovat vlastní dodavatelskou / realizační dokumentaci jednotlivých částí stavby a předložit ji projektantovi a TDI k odsouhlasení.
| c) | Hydroizolace budou prováděny pouze za povětrnostních podmínek (teplota vzduchu, vlhkost atd.), které jsou přijatelné pro výrobce materiálů, pokud dodavatel výrobku nepředepisuje jinak, je min. teplota vzduchu 7°C.
| d) | Před započetím hydroizolačních prací musí být podkladní vrstvy dostatečně vyzrálé a jejich povrch proveden v předepsané kvalitě.
Vodorovné izolace nesmí být aplikovány na vlhké povrchy, pokud není izolační materiál přímo výrobcem určen pro takové použití. Nikdy nepokládat na zmrzlé povrchy.
| e) | Práce nesmí být prováděny za nestálého počasí, pokud není zajištěna dostatečná ochrana povrchů.
Před započetím prací je nutno zkontrolovat povrchy, na které budou izolace aplikovány, případné defekty, které by mohly kvalitu izolací negativně ovlivnit, musí být odstraněny.
| f) | Povrchy musí být čisté, pevné, bez smetí, námrazy, olejů a dalších cizích materiálů, které by ohrozily provedení a funkci izolací.
| g) | Díry, štěrbiny, praskliny a obdobné jiné poškození povrchů budou vyplněny před zahájením prací.
| h) | Položení ochranných vrstev: nejpozději 24 hod. po provedení hydroizolací nutno položit specifikované ochranné vrstvy tam, kde se nebude instalovat tepelná izolace a podlahy.
| i) | Prostupující konstrukce a tělesa, na něž se má vodotěsně připojit hydroizolační povlak, musejí být pevně osazeny v nosných konstrukcích.
| j) | Nutno klást důraz na správné skladování a manipulaci s materiálem.
| k) | Při zpracování izolací musí být přísně dodržovány podmínky stanovené výrobcem.
| l) | Izolace proti vlhkosti a vodě budou prováděny školenými a zkušenými řemeslníky s použitím předepsaných materiálů.
| m) | Dodavatel je povinen vystavit písemnou záruku na bezvadnost dodávky všech hydroizolací.
| n) | Veškeré tepelné izolace budou provedeny v předepsaných tloušťkách a materiálech tak, aby byly splněny min. doporučené hodnoty stanovující souč. prostupu tepla dle ČSN 73 0540 -2, pokud není specifikováno jinak.
| o) | Provedení tepelných izolací musí být takové, aby zamezilo vzniku tepelných mostů.
| p) | U prostupujících konstrukcí je nutné vložením tepelné izolace zajisti přerušení tepelného mostu.
| q) | Tepelné izolace musí být aplikovány u větších tlouštěk ve dvou vrstvách s vystřídáním spár.
WB |  |  | SVISLÉ NOSNÉ KONSTRUKCE ŽELEZOBETONOVÉ
Souhrnná poznámka:
|  | a) | provedení všech nosných konstrukcí včetně požadované nosnosti jsou specifikovány v rámci STAVEBNĚ KONSTRUKČNÍHO ŘEŠENÍ
|  | b) | beton, výztuž a jejich provedení jsou specifikovány v rámci STAVEBNĚ KONSTRUKČNÍHO ŘEŠENÍ, viz. část PD D.1.2
|  | c) | před nanesením nové povrchové úpravy na stávající zdivo bude provedena kontrola nesoudržných stávajících omítek na všech zdech v místnosti. Následně bude nesoudržná vrstva omítky oklepána až na stávající zdivo
|  | d) | v případě nutnosti nanésení nové malby na část zdi v místnosti, bude malba provedena na všech zdech v místnosti a to z důvodu dosažení stejného odstínu malby v dané místnosti
|  | f) | vápenocementové omítky budou provedený následovně:
štuková vrstva z vápenocementové omítky
jádrová vrstva vápenocementové omítky vyztužena síťovinou
podhoz (špric) z vápenocementové omítky
WB |  | 10 | ŽB obvodové stěny v 2.PP - omítka | 315
MALBA - viz samostatné skladby
|  |  | vápenocementová omítka - vyztužena síťovinou | 15
penetrace
|  |  | železobetonová stěna | 300
|  |  | PODKLADNÍ A IZOLAČNÍ VRSTVY - viz samostatné skladby | x
WB |  | 11 | ŽB obvodové stěny v 2.PP | 300
|  |  | bezprašný nátěr v interiéru | 0
|  |  | železobetonová stěna | 300
|  |  | PODKLADNÍ A IZOLAČNÍ VRSTVY - viz samostatné skladby | x
WB |  | 12 | ŽB stěny v 2.PP - omítka | 215
MALBA - viz samostatné skladby
|  |  | vápenocementová omítka - vyztužena síťovinou | 15
penetrace
|  |  | železobetonová stěna | 200
|  |  | PODKLADNÍ A IZOLAČNÍ VRSTVY - viz samostatné skladby | x
WB |  | 13 | ŽB stěny v 2.PP | 200
|  |  | bezprašný nátěr v interiéru | 0
|  |  | železobetonová stěna | 200
|  |  | PODKLADNÍ A IZOLAČNÍ VRSTVY - viz samostatné skladby | x
WB |  | 14 | ŽB obvodové stěny v 1.PP | 200
|  |  | bezprašný nátěr v interiéru | 0
|  |  | železobetonová stěna | 200
|  |  | PODKLADNÍ A IZOLAČNÍ VRSTVY - viz samostatné skladby | x
WB |  | 15 | ŽB obvodové stěny v 1.PP - omítka | 215
MALBA - viz samostatné skladby
|  |  | vápenocementová omítka - vyztužena síťovinou | 15
penetrace
|  |  | železobetonová stěna | 200
|  |  | PODKLADNÍ A IZOLAČNÍ VRSTVY - viz samostatné skladby | x
WB |  | 16 | ŽB obvodové stěny v 1.NP | 200
|  |  | bezprašný nátěr v interiéru | 0
|  |  | železobetonová stěna | 200
|  |  | PODKLADNÍ A IZOLAČNÍ VRSTVY - viz samostatné skladby | x
WB |  | 17 | ŽB obvodové stěny v 1.NP | 200
|  |  | MALBA - viz samostatné skladby | 0
|  |  | železobetonová stěna | 200
|  |  | PODKLADNÍ A IZOLAČNÍ VRSTVY - viz samostatné skladby | x
WB |  | 18 | ŽB obvodové stěny spodního dojezdů nůžkové plošiny | 300
|  |  | protiolejový nátěr | 0
|  |  | železobetonová stěna | 300
|  |  | PODKLADNÍ A IZOLAČNÍ VRSTVY - viz samostatné skladby | x
WB |  | 19 | ŽB stěnové pilíře v 2.PP | 15
MALBA - viz samostatné skladby
|  |  | vápenocementová omítka - vyztužena síťovinou | 15
penetrace
|  |  | Ocelobetonová stěna | x
|  |  | PODKLADNÍ A IZOLAČNÍ VRSTVY - viz samostatné skladby | x
WB |  | 20 | ŽB stěnové pilíře v NP | 0
MALBA - viz samostatné skladby
|  |  | Ocelobetonová stěna | x
|  |  | PODKLADNÍ A IZOLAČNÍ VRSTVY - viz samostatné skladby | x
WB |  | 21 | ŽB venkovní opěrné stěny | 200
|  |  | bezprašný nátěr v exteriéru | 0
|  |  | železobetonová stěna - všechny viditelné líce provedeny v kvalitě pohledového betonu | 200
|  |  | PODKLADNÍ A IZOLAČNÍ VRSTVY - viz samostatné skladby | x
WB |  | 50 | Stávající obvodové stěny 2.PP - sanační opatření
PODKLADNÍ A IZOLAČNÍ VRSTVY - viz samostatné skladby
|  |  | stávající obvodová stěna | X
OMÍTKY - viz samostatné skladby
MALBA - viz samostatné skladby
WB |  | 51 | Stávající stěny 2.PP - sanační opatření
MALBA - viz samostatné skladby
OMÍTKY - viz samostatné skladby
|  |  | stávající interiérová stěna | X
OMÍTKY - viz samostatné skladby
MALBA - viz samostatné skladby
WB |  | 52 | Stávající stěny 2.PP |  | Před nanesením nové povrchové úpravy na stávající zdivo bude provedena kontrola nesoudržných stávajících omítek na všech zdech v místnosti. Následně bude nesoudržná vrstva omítky oklepána až na stávající zdivo
MALBA - viz samostatné skladby
|  |  | vápenocementová omítka - vyztužena síťovinou | 15
penetrace
|  |  | stávající interiérová stěna | X
penetrace
|  |  | vápenocementová omítka - vyztužena síťovinou | 15
MALBA - viz samostatné skladby
WB |  | 53 | Stávající stěny 1.PP |  | Před nanesením nové povrchové úpravy na stávající zdivo bude provedena kontrola nesoudržných stávajících omítek na všech zdech v místnosti. Následně bude nesoudržná vrstva omítky oklepána až na stávající zdivo
MALBA - viz samostatné skladby
|  |  | vápenocementová omítka - vyztužena síťovinou | 15
penetrace
|  |  | stávající obvodová stěna | X
penetrace
|  |  | vápenocementová omítka - vyztužena síťovinou | 15
MALBA - viz samostatné skladby
WB |  | 54 | Stávající obvodové stěny 1.PP |  | Před nanesením nové povrchové úpravy na stávající zdivo bude provedena kontrola nesoudržných stávajících omítek na všech zdech v místnosti. Následně bude nesoudržná vrstva omítky oklepána až na stávající zdivo
PODKLADNÍ A IZOLAČNÍ VRSTVY - viz samostatné skladby
|  |  | vápenocementová omítka - vyztužena síťovinou | 15
penetrace
|  |  | stávající obvodová stěna | X
penetrace
|  |  | vápenocementová omítka - vyztužena síťovinou | 15
MALBA - viz samostatné skladby
WB |  | 55 | Stávající obvodové stěny 1.NP | 15 | Před nanesením nové povrchové úpravy na stávající zdivo bude provedena kontrola nesoudržných stávajících omítek na všech zdech v místnosti. Následně bude nesoudržná vrstva omítky oklepána až na stávající zdivo
PODKLADNÍ A IZOLAČNÍ VRSTVY - viz samostatné skladby
|  |  | stávající obvodová stěna | X
penetrace
|  |  | vápenocementová omítka - vyztužena síťovinou | 15
MALBA - viz samostatné skladby
WB |  | 56 | Stávající stěny 1.NP
|  |  | MALBA - viz samostatné skladby |  | Před nanesením nové povrchové úpravy na stávající zdivo bude provedena kontrola nesoudržných stávajících omítek na všech zdech v místnosti. Následně bude nesoudržná vrstva omítky oklepána až na stávající zdivo
|  |  | vápenocementová omítka - vyztužena síťovinou | 15
penetrace
|  |  | stávající obvodová stěna | X
penetrace
|  |  | vápenocementová omítka - vyztužena síťovinou | 15
MALBA - viz samostatné skladby
WV |  |  | SVISLÉ NOSNÉ KONSTRUKCE POROBETONOVÉ
Souhrnná poznámka:
|  | a) | provedení všech nosných konstrukcí včetně požadované nosnosti jsou specifikovány v rámci STAVEBNĚ KONSTRUKČNÍHO ŘEŠENÍ
|  | c) | Z důvodu zajištění vzduchotěsnosti budou omítky stěn a příček provedeny i nad podhledy včetně 100 mm širokého pruhu na stropu.
tj. 100 mm na příčce pod stropem + 100 mm na stropě – vzduchotěsné uzavření spáry příčka-strop.
WV |  | 10 | nosná stěna - interiér | 315
MALBA - viz samostatné skladby
|  |  | vápenocementová omítka - vyztužena síťovinou | 15
penetrace
|  |  | zdivo z porobetonových tvárnic tl. 300 mm na systémové tenkovrstvé lepidlo | 300
SL |  |  | VODOROVNÉ NOSNÉ KONSTRUKCE
Souhrnná poznámka:
|  | a) | provedení všech nosných konstrukcí včetně požadované nosnosti jsou specifikovány v rámci STAVEBNĚ KONSTRUKČNÍHO ŘEŠENÍ
|  | b) | beton, výztuž a jejich provedení jsou specifikovány v rámci STAVEBNĚ KONSTRUKČNÍHO ŘEŠENÍ
|  | c) | v ploše SDK podhledů (viz samostatné skladby) nebude provedena jednovrstvá vápenocementová omítka - vyztužena síťovinou stropu
SL |  | 10 | ŽB základové desky pod domem | 350
|  |  | PODLAHY - viz samostatné skladby | x
|  |  | železobetonová deska | 350
|  |  | PODKLADNÍ A IZOLAČNÍ VRSTVY - viz samostatné skladby | x
SL |  | 11 | ŽB základové desky pod dojezdem nůžkové plošiny | 300
|  |  | protiolejový nátěr | 0
|  |  | železobetonová deska | 300
|  |  | PODKLADNÍ A IZOLAČNÍ VRSTVY - viz samostatné skladby | x
SL |  | 12 | ŽB stropní desky nad 2.PP | 250
|  |  | PODLAHY - viz samostatné skladby | x
|  |  | železobetonová deska | 250
|  |  | bezprašný nátěr v interiéru | 0
SL |  | 13 | ŽB stropní desky nad 2.PP | 265
|  |  | PODLAHY - viz samostatné skladby | x
|  |  | železobetonová deska | 250
penetrace
|  |  | vápenocementová omítka - vyztužena síťovinou | 15
MALBA - viz samostatné skladby
SL |  | 14 | ŽB stropní desky nad 1.PP | 235
|  |  | PODLAHY - viz samostatné skladby | x
|  |  | železobetonová deska | 220
penetrace
|  |  | vápenocementová omítka - vyztužena síťovinou | 15
MALBA - viz samostatné skladby
SL |  | 15 | ŽB stropní desky nad 1.PP | 215
|  |  | PODLAHY - viz samostatné skladby | x
|  |  | železobetonová deska | 200
penetrace
|  |  | vápenocementová omítka - vyztužena síťovinou | 15
MALBA - viz samostatné skladby
SL |  | 16 | ŽB stropní desky nad 1.PP | 200
|  |  | PODLAHY - viz samostatné skladby | x
|  |  | železobetonová deska | 200
|  |  | bezprašný nátěr v interiéru | 0
SL |  | 17 | ŽB stropní desky nad 1.PP | 265
|  |  | PODLAHY - viz samostatné skladby | x
|  |  | železobetonová deska | 250
penetrace
|  |  | vápenocementová omítka - vyztužena síťovinou | 15
MALBA - viz samostatné skladby
SL |  | 18 | ŽB stropní desky nad 1.NP | 220
|  |  | STŘECHY - Izolační vrstva | x
|  |  | železobetonová deska | 220
|  |  | MALBA - viz samostatné skladby | 0
SL |  | 19 | ŽB schodišťová ramena
|  |  | PODLAHY - viz samostatné skladby | x
železobetonová monolitická deska
|  |  | bezprašný nátěr v interiéru | 0
SL |  | 20 | ŽB schodišťová ramena
|  |  | PODLAHY - viz samostatné skladby | x
železobetonová monolitická deska
penetrace
|  |  | vápenocementová omítka - vyztužena síťovinou | 15
|  |  | MALBA - viz samostatné skladby | x
SL |  | 21 | ŽB stropní desky nad 1.NP | 220
|  |  | STŘECHY - Izolační vrstva | x
|  |  | železobetonová deska | 220
|  |  | bezprašný nátěr v interiéru | 0
PR |  |  | PŘÍČKY A PŘEDSTĚNY
Souhrnná poznámka:
|  | a) | Z důvodu zajištění vzduchotěsnosti budou omítky stěn a příček provedeny i nad podhledy včetně 100 mm širokého pruhu na stropu.
|  | b) | U příček ohraničujících instalační jádra bude nad podhledem v místě připojení příčky ke stropu provedena omítka v rozsahu min. 100 mm na obě strany,
tj. 100 mm na příčce pod stropem + 100 mm na stropě – vzduchotěsné uzavření spáry příčka-strop.
|  | c) | Zdivo instalačních šachet bude vyzděno až po hrubé stavbě a provedení instalací
|  | d) | V ploše obkladů (viz samostatné skladby) nebude provedena jednovrstvá vápenocementová omítka - vyztužena síťovinou, ta bude nahrazena skladbou obkladu
Souhrnná poznámka - SDK konstrukce:
|  | a) | Napojovací spáry mezi sádrokartonovými deskami budou hladce přešpachtlovány na obou vrstvách, dilatace v podélném směru dle technologických předpisů výrobce. Obecně bude pro začištění SDK desek
použito systémových lemujících profilů,hliníkové nárožníky, profily pro doběh desek k ŽB konstrukcím atd. dle detailů výrobce.
|  | b) | Napojení SDK na železobetonové i zděné konstrukce bude provedeno přes negativní spáru, která bude pružně vytmelena.
|  | c) | Dodávkou konstrukce se rozumí kompletní dodávka včetně nosných a kotevních prvků, řešení detailů, systémových profilů pro kotvení, systémových profilů pro napojení na okolní konstrukce, apod.
|  | d) | Před dokončením stavby musí dodavatel provést vyčištění dodaných povrchů a obkladů.
PR | 1 | 10 | porobetonové příčky | 155 | na výkrese kotováno 100 mm
|  |  | MALBA - viz samostatné skladby | x
|  |  | vápenocementová omítka - vyztužena síťovinou | 15
penetrace
|  |  | zdivo z porobetonových tvárnic tl. 125 mm na systémové tenkovrstvé lepidlo | 125
penetrace
|  |  | vápenocementová omítka - vyztužena síťovinou | 15
|  |  | MALBA - viz samostatné skladby | x
PR | 1 | 11 | porobetonové příčky | 105
|  |  | MALBA - viz samostatné skladby | x
|  |  | vápenocementová omítka - vyztužena síťovinou | 15
penetrace
|  |  | zdivo z porobetonových tvárnic tl. 75 mm na systémové tenkovrstvé lepidlo | 75
penetrace
|  |  | vápenocementová omítka - vyztužena síťovinou | 15
|  |  | MALBA - viz samostatné skladby | x
PR | 1 | 12 | porobetonové příčky se zvýšenými akustickými požadavky | 230
|  |  | MALBA - viz samostatné skladby | x
|  |  | vápenocementová omítka - vyztužena síťovinou | 15
penetrace
|  |  | zdivo z porobetonových tvárnic tl. 200 mm na systémové tenkovrstvé lepidlo | 200
penetrace
|  |  | vápenocementová omítka - vyztužena síťovinou | 15
|  |  | MALBA - viz samostatné skladby | x
PR | 1 | 13 | porobetonové příčky nosné | 330
|  |  | MALBA - viz samostatné skladby | x
|  |  | vápenocementová omítka - vyztužena síťovinou | 15
penetrace
|  |  | zdivo z porobetonových tvárnic tl. 300 mm na systémové tenkovrstvé lepidlo | 300
penetrace
|  |  | vápenocementová omítka - vyztužena síťovinou | 15
|  |  | MALBA - viz samostatné skladby | x
PR | 1 | 14 | obvodové porobetonové příčky nosné | 315
|  |  | PODKLADNÍ A IZOLAČNÍ VRSTVY - viz samostatné skladby | x
penetrace
|  |  | vápenocementová omítka - vyztužena síťovinou | 15
|  |  | zdivo z porobetonových tvárnic tl. 300 mm na systémové tenkovrstvé lepidlo | 300
|  |  | MALBA - viz samostatné skladby | x
PR | 1 | 15 | obvodové porobetonové příčky nosné | 265
MALBA - viz samostatné skladby
|  |  | vápenocementová omítka - vyztužena síťovinou | 15
penetrace
|  |  | zdivo z porobetonových tvárnic tl. 250 mm na systémové tenkovrstvé lepidlo | 250
|  |  | PODKLADNÍ A IZOLAČNÍ VRSTVY - viz samostatné skladby | x
PR | 1 | 16 | SDK příčky | 250
|  |  | MALBA - viz samostatné skladby |  | Vzduchtotěsné provedení
|  |  | 2x SDK deska s vyšší unostností | 25
|  |  | ocelová konstrukce CW 100 s výplní minerální vatou tl 80 mm | 100
|  |  | ocelová konstrukce CW 100 s výplní minerální vatou tl 80 mm | 100
|  |  | 2x SDK deska s vyšší unostností | 25
MALBA - viz samostatné skladby
PR | 1 | 17 | SDK příčky - vedení instalací | 280
MALBA - viz samostatné skladby
|  |  | 2x SDK deska s vyšší unostností | 25
|  |  | ocelová konstrukce CW 50 s výplní minerální vatou tl 40 mm | 50
|  |  | vzducová mezera pro vedení instalací | 130
|  |  | ocelová konstrukce CW 50 s výplní minerální vatou tl 40 mm | 50
|  |  | 2x SDK deska s vyšší unostností | 25
MALBA - viz samostatné skladby
PR | 1 | 18 | Veřejné WC ženy | 12
|  |  | sanitární příčky - dle výběru architekta, | 12
PR | 1 | 19 | SDK příčky 100 mm | 100
|  |  | MALBA - viz samostatné skladby |  | Vzduchtotěsné provedení
|  |  | 2x SDK deska s vyšší unostností | 25
|  |  | ocelová konstrukce CW 50 s výplní minerální vatou tl 40 mm | 50
|  |  | 2x SDK deska s vyšší unostností | 25
MALBA - viz samostatné skladby
PR | 1 | 20 | Pevná zástěna | 50
|  |  | ocelový plech tl.2 mm | 3
|  |  | ocelový rošt z JACKL 35x35x3 | 35
|  |  | SDK akustická deska | 12
PR | 1 | 21 | Luxferová stěna Foyer | 80
|  |  | luxferová stena - dle výběru architekta s požární odolností EI 45 | 80
PR | 1 | 22 | vápenopískové příčky - strojovna VZT | 155
|  |  | MALBA - viz samostatné skladby | x
|  |  | vápenocementová omítka - vyztužena síťovinou | 15
penetrace
|  |  | zdivo z vápenopískových tvárnic tl. 125 mm na systémové tenkovrstvé lepidlo | 125
penetrace
|  |  | vápenocementová omítka - vyztužena síťovinou | 15
|  |  | MALBA - viz samostatné skladby | x
PR | 1 | 23 | vápenopískové příčky - strojovna VZT | 130
|  |  | MALBA - viz samostatné skladby | x
|  |  | vápenocementová omítka - vyztužena síťovinou | 15
penetrace
|  |  | zdivo z vápenopískových tvárnic tl. 100 mm na systémové tenkovrstvé lepidlo | 100
penetrace
|  |  | vápenocementová omítka - vyztužena síťovinou | 15
|  |  | MALBA - viz samostatné skladby | x
PR | 1 | 24 | SDK příčky tl. 150 mm | 150
|  |  | MALBA - viz samostatné skladby |  | Vzduchtotěsné provedení
|  |  | 2x SDK deska s vyšší unostností | 25
|  |  | ocelová konstrukce CW 100 s výplní minerální vatou tl 80 mm | 100
|  |  | 2x SDK deska s vyšší unostností | 25
MALBA - viz samostatné skladby
PR | 2 | 10 | porobetonové příčky akustické přizdívky - hlediště | 220
MALBA - viz samostatné skladby
|  |  | vápenocementová omítka - vyztužena síťovinou | 15
penetrace
|  |  | zdivo z porobetonových tvárnic tl. 125 mm na systémové tenkovrstvé lepidlo | 125
penetrace
separační vrstvu, například 2x PE fólii tl. 0,2 mm
|  |  | akutická izolace z minerální vaty | 80
PR | 2 | 11 | ocelové akustické přizdívky | 50
MALBA - viz samostatné skladby
|  |  | ocelový plech | 20
separační vrstvu, například 2x PE fólii tl. 0,2 mm
|  |  | akutická izolace z minerální vaty | 30
PR | 2 | 12 | SDK instalační předstěny | 75
MALBA - viz samostatné skladby
|  |  | 2x SDK deska s vyšší unostností | 25
|  |  | ocelová konstrukce CW 50 s výplní minerální vatou tl 40 mm, mezi profili vložit SDK desku | 50
|  |  | vzducová mezera pro vedení instalací (proměnlivá - viz výkresy části PD D.1.1) | x
OB |  |  | OBKLADY
Souhrnná poznámka pro obklady v bytech:
|  | a) | Konkrétní typy obkladů jsou definovány v samostatné příloze PD Interíéru
|  | b) | V ploše provádění těchto obkladů nebude na STĚNÁCH / PŘÍČKÁCH A PŘEDSTĚNÁCH provedena jednovrstvá vápenocementová omítka - vyztužena síťovinou, ta bude nahrazena příslušnou skladbou obkladu
|  | c) | Rozsah obklad pro koupelny bytů (dle spárořezu obkladu) viz. PD Interiéru
|  | d) | Spára podél zárubní, plus mezi stěnou a zařizovacími předměty (vanou, umyvadlem, sprchovou vaničkou a WC) vyplněná trvale pružným sanitárním silikonem;
|  | e) | Všechny svislé kouty budou vyplněny trvale pružným tmelem
vodorovné ukončení obkladu na instalační přizdívce bude opatřeno ukončovací lištou ostrých úhlů (materiál lišty - Al);
vodorovné ukončení obkladu na instalační přizdívce bude opatřeno ukončovací lištou ostrých úhlů (materiál lišty - Al)
vodorovné hrany přizdívek, svislé hrany obkladu budou opatřeny kamenickým rohem
|  | f) | v případě obkladu na SDK příčce bude vynechána vrstva vápenocementové omítky
OB |  | 1 | obklad - koupelny Šatna herečky | 25
|  |  | rektifikovaný obklad (dle spárořezu obkladu - viz PD Interiéru) | 10 | uvedené tloušťky jsou pouze orientační, skutečné provedení bude zvoleno dle konkrétního typu zvoleného materiálu
|  |  | flexibilní lepící tmel vhodný pro dané prostředí a typ obkladu | 3
|  |  | stěrková hydroizolace v rozsahu, ve sprchovém koutě v = 2000mm, po obvodě místnosti soklík v = 200mm | 2
|  |  | vyrovnávací vápenocementová omítka - vyztužena síťovinou | 10
penetrace
|  |  | STĚNY / PŘÍČKY A PŘEDSTĚNY - viz samostatné skladby | x
OB |  | 2 | obklad výlevka + WC v 2.PP | 25
|  |  | rektifikovaný obklad (dle spárořezu obkladu - viz PD Interiéru) | 10 | uvedené tloušťky jsou pouze orientační, skutečné provedení bude zvoleno dle konkrétního typu zvoleného materiálu
|  |  | flexibilní lepící tmel vhodný pro dané prostředí a typ obkladu | 3
|  |  | stěrková hydroizolace v rozsahu, ve sprchovém koutě v = 2000mm, po obvodě místnosti soklík v = 200mm | 2
|  |  | vyrovnávací vápenocementová omítka - vyztužena síťovinou | 10
penetrace
|  |  | STĚNY / PŘÍČKY A PŘEDSTĚNY - viz samostatné skladby | x
OB |  | 3 | obklad ústředna EPS +ERO | 23
|  |  | rektifikovaný obklad (dle spárořezu obkladu - viz PD Interiéru) | 10 | uvedené tloušťky jsou pouze orientační, skutečné provedení bude zvoleno dle konkrétního typu zvoleného materiálu
|  |  | flexibilní lepící tmel vhodný pro dané prostředí a typ obkladu | 3
|  |  | vyrovnávací vápenocementová omítka - vyztužena síťovinou | 10
penetrace
|  |  | STĚNY / PŘÍČKY A PŘEDSTĚNY - viz samostatné skladby | x
OB |  | 4 | obklad hygienické zázemí divadělního klubu | 25
|  |  | rektifikovaný obklad (dle spárořezu obkladu - viz PD Interiéru) | 10 | uvedené tloušťky jsou pouze orientační, skutečné provedení bude zvoleno dle konkrétního typu zvoleného materiálu
|  |  | flexibilní lepící tmel vhodný pro dané prostředí a typ obkladu | 3
|  |  | stěrková hydroizolace v rozsahu, ve sprchovém koutě v = 2000mm, po obvodě místnosti soklík v = 200mm | 2
|  |  | vyrovnávací vápenocementová omítka - vyztužena síťovinou | 10
penetrace
|  |  | STĚNY / PŘÍČKY A PŘEDSTĚNY - viz samostatné skladby | x
OB |  | 5 | obklad hygienické zázemí WC ženy | 25
|  |  | rektifikovaný obklad (dle spárořezu obkladu - viz PD Interiéru) | 10 | uvedené tloušťky jsou pouze orientační, skutečné provedení bude zvoleno dle konkrétního typu zvoleného materiálu
|  |  | flexibilní lepící tmel vhodný pro dané prostředí a typ obkladu | 3
|  |  | stěrková hydroizolace v rozsahu, ve sprchovém koutě v = 2000mm, po obvodě místnosti soklík v = 200mm | 2
|  |  | vyrovnávací vápenocementová omítka - vyztužena síťovinou | 10
penetrace
|  |  | STĚNY / PŘÍČKY A PŘEDSTĚNY - viz samostatné skladby | x
OB |  | 5 | Akustický obklad - Zvukově pohltivý obklad | 65
|  |  | akustická deska z dřevité vlny | 60
|  |  | flexibilní lepící tmel vhodný pro dané prostředí a typ obkladu | 5
OB |  | 6 | Akustický bklad - Nízkofrekvenční blokový rezonátor | 250
použít stávající akustický obklad
OB |  | 7 | akustický obklad - Kmitající panel | 60
použít stávající akustický obklad
FC |  |  | FASÁDY
Souhrnná poznámka:
|  | a) | Konkrétní typy povrchů fasády jsou definovány v samostatné příloze PD Interiéru
|  | b) | V níže uvedených skladbách je pro zjednodušení uvedena pouze základní řešení skladeb tak, jak je zobrazena ve výkresové dokumentaci, tedy:
* tloušťka desky tepelné izolace
* teoretická / základní tloušťka povrchové úpravy - 15 mm
|  | c) | Předpokládané skutečné tloušťky jednotlivých vrstev jsou zobrazeny ve výkresech TECHNICKÝCH SMĚRNÝCH DETAILŮ
|  | d) | Předpokládané referenční řešení skladby fasádního zateplení KZS (ETICS) pro plochy s omítkou musí být certifikovaný dle ETAG 004 a je následující:
Fasádní plášť : - lepicí hmota - tepelná izolace (kotvení zapuštěnými hmoždinkami se zátkou) ve variantách dle příslušné skladby: * plochy bez požadavku na třídu reakce na oheň A1 nebo A2 * fasádní desky v tl. dle příslušné skladby - základní vrstva - sklotextilní síťovina - základní nátěr - povrchová úprava
Ostatní požadavky na řešení fasády:
|  | A. | Všechny skladby fasád musí být provedeny jako celek - dle cerifikovaného systému vybraného výrobce / dodavatele.
|  | B. | Finální řešení všech fasád musí být tímto vybraným výrobcem / dodavatelem před zahájením prací výslovně potvrzeno, a to jako celek.
- pro plochy fasád s omítkami jsou celoplošně použity desky s minerální vatou
|  | D. | Pro řešení fasád nutnost důsledného dodržovat všechny obecně platné zásady, zejména
- použití zakládacích, lemovacích nebo jiných lišt na celou tloušťku termopláště z kteréhokoliv materiálu, je z důvodu vzniku tepelného mostu důrazně vyloučeno
- přípustné je pouze použití takových lišt a hran které nezpůsobí jakékoliv snížení tepelného odporu, snížení tepelně technických vlastností termopláště nebo vznik tepelných mostů
- obdobné zásady platí i pro řešení všech ostatních prvků detailů ve fasádě (např. kotvení ETICS, prostupy, kotvení zámečnických, klempířských a ostatních výrobků, apod.)
FC |  | 10 | hlavní plocha fasády v NP - stávající obvodová konstrukce | 223
|  |  | dřevené latě 40x60 - kotvené do svislých dřevených profilov 40x40 | 60 | v místě VZT mřížky je nutno zachovát průtočnou plochu dle PD D.1.4.3. - rastr latí pro případné navýšení pr;utočné plochy bude upřesněn na základě vybraného tahokovu a jeho průtočné plochy
|  |  | obklad z tahokovu dle výběru architekta | 3
|  |  | Provětrávaná dutina mezi svislými dřevenými profily 40x40 | 40
kotevní systém pro obklad z tahokovu - kotvy s přerušeným tepelným mostem
|  |  | omítkový systém v barvě dle výběru architekta | 15
|  |  | fasádní desky z minerální vaty s kolmým vláknem | 100
|  |  | systémové lepidlo | 5
|  |  | STĚNY - viz samostatné skladby | x
FC |  | 10a | hlavní plocha fasády v NP - stávající obvodová konstrukce + stávající tepelná izolace | 223
|  |  | dřevené latě 40x60 - kotvené do svislých dřevených profilov 40x40 | 60
|  |  | obklad z tahokovu dle výběru architekta | 3
|  |  | Provětrávaná dutina mezi svislými dřevenými profily 40x40 | 40
Stávající kotevní systém pro obklad z tahokovu - kotvy s přerušeným tepelným mostem
|  |  | omítkový systém v barvě dle výběru architekta | 15
|  |  | Stávající fasádní desky z minerální vaty s kolmým vláknem | 100
|  |  | Stávající systémové lepidlo | 5
|  |  | STĚNY - viz samostatné skladby | x
FC |  | 11 | hlavní plocha fasády v NP - nová obvodová konstrukce | 303
|  |  | dřevené latě 40x60 - kotvené do svislých dřevených profilov 40x40 | 60
|  |  | obklad z tahokovu dle výběru architekta | 3
|  |  | Provětrávaná dutina mezi svislými dřevenými profily 40x40 | 40
Kotevní systém pro obklad z tahokovu - kotvy s přerušeným tepelným mostem
|  |  | omítkový systém v barvě dle výběru architekta | 15
|  |  | fasádní desky z minerální vaty s kolmým vláknem | 180
|  |  | systémové lepidlo | 5
|  |  | STĚNY - viz samostatné skladby | x
FC |  | 12 | hlavní plocha fasády - přistavba divadělního klubu | 180
|  |  | omítkový systém v barvě dle výběru architekta | 15
|  |  | fasádní desky z minerální vaty s kolmým vláknem | 160
|  |  | systémové lepidlo | 5
|  |  | STĚNY - viz samostatné skladby | x
FC |  | 21 | vnitřní líce atik | 107
|  |  | PVC - P fólie z měkčeného polyvinylchloridu se skleněnou výztužnou vložkou | 2
|  |  | desky z extrudovaného polystyrenu (XPS) | 100
|  |  | SBS modifikovaný asfaltový pás, nosná vložka ze skleněné tkaniny, horní povrch jemnozrnný minerální posyp, spodní povrch spalitelná PE fólie | 5
Asfaltový podkladní nátěr
|  |  | STĚNY - viz samostatné skladby | x
FC |  | 50 | sokly v ploše hlavních fasád - stávající konstrukce | 203
|  |  | dřevené latě 40x60 - kotvené do svislých dřevených profilov 40x40 | 60
|  |  | obklad z tahokovu dle výběru architekta | 3
|  |  | Provětrávaná dutina mezi svislými dřevenými profily 40x40 | 40
Kotevní systém pro obklad z tahokovu - kotvy s přerušeným tepelným mostem
|  |  | omítkový systém v barvě dle výběru architekta | 15
|  |  | desky z extrudovaného polystyrenu (XPS) s povrchovou vrstvou z plastbetonu | 80 | celková tl. o 20mm menší než tloušťka v navazující fasádě domu
|  |  | systémové lepidlo | 5
|  |  | samostatná skladba EI 50 hydroizolace obvodové stěny v oblasti styků konstrukcí s úrovní terénu a pod stropem 1.PP - viz samostatné skladby | x | hydroizolaci napojit s přesahem 500 mm na stávající hydroizolaci
|  |  | STĚNY - viz samostatné skladby | x
FC |  | 51 | sokly v ploše hlavních fasád - nová obvodová konstrukce | 283
|  |  | dřevené latě 40x60 - kotvené do svislých dřevených profilov 40x40 | 60
|  |  | obklad z tahokovu dle výběru architekta | 3
|  |  | Provětrávaná dutina mezi svislými dřevenými profily 4040 | 40
Kotevní systém pro obklad z tahokovu - kotvy s přerušeným tepelným mostem
|  |  | omítkový systém v barvě dle výběru architekta | 15
|  |  | desky z extrudovaného polystyrenu (XPS) s povrchovou vrstvou z plastbetonu | 160 | celková tl. o 20mm menší než tloušťka v navazující fasádě domu
|  |  | systémové lepidlo | 5
|  |  | samostatná skladba EI 50 hydroizolace obvodové stěny v oblasti styků konstrukcí s úrovní terénu a pod stropem 1.PP - viz samostatné skladby | x
|  |  | STĚNY - viz samostatné skladby | x
FC |  | 52 | sokly v ploše hlavních fasád - přistavba divadělního klubu | 160
|  |  | omítkový systém v barvě dle výběru architekta | 15
|  |  | desky z extrudovaného polystyrenu (XPS) | 140 | celková tl. o 20mm menší než tloušťka v navazující fasádě domu
|  |  | systémové lepidlo | 5
|  |  | samostatná skladba EI 50 hydroizolace obvodové stěny v oblasti styků konstrukcí s úrovní terénu a pod stropem 1.PP - viz samostatné skladby | x
|  |  | STĚNY - viz samostatné skladby | x
EI |  |  | EXTERIÉROVÉ PODKLADNÍ A IZOLAČNÍ VRSTVY
Souhrnná poznámka:
|  | a) | Konkrétní skladby hydroizolací budou navrženy vybraným dodavatelem hydroizolací v rámci jeho dodavatelské dokumentace
EI |  | 10 | izolace základové spáry | 150
|  |  | ZÁKLADOVÁ DESKA - viz samostatné skladby | x
|  |  | podkladní beton C 16/20 X0 | 50
|  |  | separační vrstvu, například 2x PE fólii tl. 0,2 mm + geotextilii na horní a spodní stranu, jako ochranu fólii (dle 6.3 TP ČBS 02) | 0
samostatná skladba EI 50 hydroizolace obvodové stěny v oblasti styků konstrukcí s úrovní terénu a pod stropem 1.PP - viz samostatné skladby
|  |  | podkladní beton C 16/20 X0 včetně karisítě | 100
hutněná základová spára - dle STAVEBNĚ KONSTRUKČNÍHO ŘEŠENÍ
EI |  | 21 | izolace nové obvodové stěny - vytápěných prostorů - pod úrovní terénu do hloubky min. 1,5 m | 190 | Povrchová úprava vně anglického dvorku bude skladba doplněna o omítkový systém v barvě dle výběru architekta
|  |  | HUTNĚNÝ ZÁSYP - není předmětem této skladby | x
|  |  | geotextilie ze 100% polypropylenu | 5
|  |  | nopová folie – nopy směrem ke stěně | 20
|  |  | desky z extrudovaného polystyrenu (XPS) | 160
|  |  | lepící tmel / vyrovnávací vrstva | 5
|  |  | samostatná skladba EI 50 hydroizolace obvodové stěny v oblasti styků konstrukcí s úrovní terénu a pod stropem 1.PP - viz samostatné skladby | x
|  |  | STĚNY - viz samostatné skladby | x
EI |  | 21a | izolace nové obvodové stěny - vytápěných prostorů - pod úrovní terénu od hloubky 1,5 m | 130 | pod konstrukci anglického dvorku použít skladbu EI 21 s přesahem na všechny strany 500 mm. Povrchová úprava vně anglického dvorku bude skladba doplněna o omítkový systém v barvě dle výběru architekta
|  |  | HUTNĚNÝ ZÁSYP - není předmětem této skladby | x
|  |  | geotextilie ze 100% polypropylenu | 5
|  |  | nopová folie – nopy směrem ke stěně | 20
|  |  | desky z extrudovaného polystyrenu (XPS) | 100
|  |  | lepící tmel / vyrovnávací vrstva | 5
|  |  | samostatná skladba EI 50 hydroizolace obvodové stěny v oblasti styků konstrukcí s úrovní terénu a pod stropem 1.PP - viz samostatné skladby | x
|  |  | STĚNY - viz samostatné skladby | x
EI |  | 22 | izolace stávající obvodové stěny - vytápěných prostorů - pod úrovní terénu do hloubky min. 1,5 m | 110
|  |  | HUTNĚNÝ ZÁSYP - není předmětem této skladby | x
|  |  | geotextilie ze 100% polypropylenu | 5
|  |  | nopová folie – nopy směrem ke stěně | 20
|  |  | desky z extrudovaného polystyrenu (XPS) | 80
|  |  | lepící tmel / vyrovnávací vrstva | 5
|  |  | samostatná skladba EI 50 hydroizolace obvodové stěny v oblasti styků konstrukcí s úrovní terénu a pod stropem 1.PP - viz samostatné skladby | x
|  |  | STĚNY - viz samostatné skladby | x
EI |  | 22a | izolace stávající obvodové stěny - vytápěných prostorů - pod úrovní terénu od hloubky 1,5 m | 110 | pod konstrukci anglického dvorku použít skladbu EI 22 s přesahem na všechny strany 500 mm. Povrchová úprava vně anglického dvorku bude skladba doplněna o omítkový systém v barvě dle výběru architekta
|  |  | dtto jako skladba EI 22 | 5
EI |  | 23 | izolace obvodové stěny divadělného klubu - vytápěných prostorů - pod úrovní terénu do hloubky min. 1,5 m | 170
|  |  | HUTNĚNÝ ZÁSYP - není předmětem této skladby | x
|  |  | geotextilie ze 100% polypropylenu | 5
|  |  | nopová folie – nopy směrem ke stěně | 20
|  |  | desky z extrudovaného polystyrenu (XPS) | 140
|  |  | lepící tmel / vyrovnávací vrstva | 5
|  |  | samostatná skladba EI 50 hydroizolace obvodové stěny v oblasti styků konstrukcí s úrovní terénu a pod stropem 1.PP - viz samostatné skladby | x
|  |  | STĚNY - viz samostatné skladby | x
EI |  | 23a | izolace obvodové stěny divadělného klubu - vytápěných prostorů - pod úrovní terénu do hloubky 1,5 m | 130
dtto jako skladba EI 23
EI |  | 24 | izolace vnitřní hrany stávajícího ŽB anglického dvorku | 50
|  |  | PE necitlivá akustická izolace s odolností proti UV záření, vhodná do venkovního prostředí, kotvení dle technického listu výrobcu | 50
|  |  | STĚNY - viz samostatné skladby | x
EI |  | 25 | izolace zadního líce exteriérových opěrných stěn | 25
|  |  | HUTNĚNÝ ZÁSYP - není předmětem této skladby | x
|  |  | geotextilie ze 100% polypropylenu např. Filtek 300 | 5 | geotextilii ukončit cca 100mm pod terénem přítlačnou lištou
|  |  | nopová folie např. Dekdren T20 Garden – nopy směrem ke stěně | 20 | nopovou folii ukončit cca 200mm pod terénem
|  |  | STĚNY - viz samostatné skladby | x
EI |  | 40 | izolace obvodové stěny mezi stávajícím objektem a přístavbou v 2.PP, 1PP | 80
|  |  | STĚNY - viz samostatné skladby stávající objekt | x
|  |  | PODKLADNÍ A IZOLAČNÍ VRSTVY - viz samostatné skladby | x
|  |  | výplňová izolace - desky z extrudovaného polystyrenu (XPS) ve dvou vrstvách tl. 40 mm | 80
separační vrstvu, například 2x PE fólii tl. 0,2 mm + geotextilii na horní a spodní stranu, jako ochranu fólii
|  |  | STĚNY - viz samostatné skladby | x
EI |  | 41 | izolace obvodové stěny mezi stávajícím objektem a přístavbou 1NP | 160
|  |  | STĚNY - viz samostatné skladby stávající objekt | x
|  |  | PODKLADNÍ A IZOLAČNÍ VRSTVY - viz samostatné skladby | x
|  |  | výplňová izolace - desky z extrudovaného polystyrenu (XPS) ve dvou vrstvách tl. 80 mm | 160
separační vrstvu, například 2x PE fólii tl. 0,2 mm + geotextilii na horní a spodní stranu, jako ochranu fólii
|  |  | STĚNY - viz samostatné skladby | x
EI |  | 50 | hydroizolace nové obvodové stěny v oblasti styků konstrukcí s úrovní terénu | 10
|  |  | OSTATNÍ EXTERIÉROVÉ PODKLADNÍ A IZOLAČNÍ VRSTVY - viz samostatné skladby | x
|  |  | SBS modifikovaný asfaltový pás, s obsahem aditiva zajišťující odolnost pásu proti prorůstání kořenů, nosná vložka z polyesterové rohože, horní povrch břidličný posyp, spodní povrch spalitelná PE fólie | 5
|  |  | SBS modifikovaný asfaltový pás, nosná vložka ze skleněné tkaniny, horní povrch jemnozrnný minerální posyp, spodní povrch spalitelná PE fólie | 5
Asfaltový podkladní nátěr
|  |  | STĚNY - viz samostatné skladby | x
EI |  | 51 | hydroizolace základové desky | 10
|  |  | OSTATNÍ EXTERIÉROVÉ PODKLADNÍ A IZOLAČNÍ VRSTVY - viz samostatné skladby | x
|  |  | SBS modifikovaný asfaltový pás, nosná vložka ze skleněné tkaniny, horní povrch jemnozrnný minerální posyp, spodní povrch spalitelná PE fólie | 5
|  |  | SBS modifikovaný asfaltový pás, nosná vložka ze skleněné tkaniny, horní povrch jemnozrnný minerální posyp, spodní povrch spalitelná PE fólie | 5
Asfaltový podkladní nátěr
|  |  | OSTATNÍ EXTERIÉROVÉ PODKLADNÍ A IZOLAČNÍ VRSTVY - viz samostatné skladby | x
EI |  | 52 | hydroizolace obvodové zdi stávajícího objektu - exteriér | 5 | skladbu provést od základové spary a minimálně do výšky 500 mm nad úrověn podlahy v interíeru
|  |  | OSTATNÍ EXTERIÉROVÉ PODKLADNÍ A IZOLAČNÍ VRSTVY - viz samostatné skladby | x
|  |  | hydrosterka, tesnící bitumenový povlak, provést ve dvou vrstvách | 5
Asfaltový podkladní nátěr
|  |  | OMÍTKY - viz samostatné skladby | x
EI |  | 53 | hydroizolace stávající zdi v interiéru | 15 | skladbu napojit s přesahem 150 mm na stávající asfaltový pás na H.H. základové desky a vytáhnout minimálně do výšky 300 mm nad úrověn podlahy v interíeru. Rozsah viz PD Sanace
|  |  | OMÍTKY - viz samostatné skladby | x
|  |  | cementová hyrostěrka, provést ve dvou vrstvách | 5
penetrace pod cementovou hydrostěrkou
|  |  | reprofilace zdiva opravnou hmotou na bázy cementu (nanést před provedením chemické difůzní clony) | 10
|  |  | STĚNY - viz samostatné skladby | x
EI |  | 54 | hydroizolace ŽB obvodové stěny spodního dojezdů nůžkové plošiny | 110 | skladbu napojit s přesahem 150 mm na stávající asfaltový pás na H.H. základové desky a vytáhnout minimálně do výšky 300 mm nad úrověn podlahy v interíeru. Rozsah viz PD Sanace
|  |  | STĚNY - viz samostatné skladby stávající objekt | x
separační vrstvu, například 2x PE fólii tl. 0,2 mm + geotextilii na horní a spodní stranu, jako ochranu fólii (dle 6.3 TP ČBS 02)
|  |  | SBS modifikovaný asfaltový pás, s obsahem aditiva zajišťující odolnost pásu proti prorůstání kořenů, nosná vložka z polyesterové rohože, horní povrch břidličný posyp, spodní povrch spalitelná PE fólie | 5
|  |  | SBS modifikovaný asfaltový pás, nosná vložka ze skleněné tkaniny, horní povrch jemnozrnný minerální posyp, spodní povrch spalitelná PE fólie | 5
Asfaltový podkladní nátěr
|  |  | ztracené bednění - betonové prolévací tvarovky tl. 100 mm | 100
|  |  | STÁVAJÍCÍ TERÉN - není předmětem této skladby | x
OM |  |  | OMÍTKY
Souhrnná poznámka:
|  | a) | Omítky jsou specifikovány jako součást jednotlivých výše uvedených konstrukcí
|  | b) | V projektu je použito několik typů omítek v závislosti na účelu a pozici prostoru
|  | - | omítky všech viditelných stěn
|  | - | omítky všech viditelných stropů
|  | - | veřejně přístupné prostory a schodišťový prostor v PP
pro boky schodišťových ramen v zrcadle bude možno použít menší tl. omítky
|  | - | místnosti - pouze v rozsahu definovaném v LEGENDÁCH POVRCHŮ MÍSTNOSTÍ
|  | c) | Ve výkresech jsou stěny z ŽB konstrukce vykresleny v tl. bez omítky. Rozsah případných vápenocementových omítek v tl. 15 mm je uveden v LEGENDÁCH POVRCHŮ MÍSTNOSTÍ
|  | d) | Další informace pro provádění omítek jsou uvedeny výše - viz Souhrnná poznámka v částech:
|  | e) | Pŕíprava podkladu pro sanační omítky:
zbylá a stará omítka bude otlučena. Spáry budou vyškrabány do hl. min. 20 mm, zdivo bude důkladně očištěno a zbaveno prachu.
OM |  | 1 | Sanační omítky v interiéru | 15 | Podrobněji také viz část PD Sanace
MALBA - viz samostatné skladby
|  |  | štuková vrstva sanační omítky | 5
|  |  | jádrová vrstva sanační omítky | 10
podhoz (špric) ze sanační omítky
penetrace
|  |  | STĚNY - viz samostatné skladby | x
OM |  | 2 | Omítka obvodového stávajícího zdiva - exteriér | 10
|  |  | OSTATNÍ EXTERIÉROVÉ PODKLADNÍ A IZOLAČNÍ VRSTVY - viz samostatné skladby | x
|  |  | jádrová vrstva z vápenocementové omítky | 10
podhoz (špric) z vápenocementové omítky
penetrace
|  |  | STĚNY - viz samostatné skladby | x
OM |  | 3 | Omítky v interiéru | 15
MALBA - viz samostatné skladby
|  |  | štuková vrstva z vápenocementové omítky | 5
|  |  | jádrová vrstva vápenocementové omítky | 10
podhoz (špric) z vápenocementové omítky
penetrace
|  |  | STĚNY - viz samostatné skladby | x
Všeobecné požadavky:
|  | a) | Všechny omítky budou splňovat požadavky dle ČSN EN 998-1 GP – CSII, budou vysoké kvality (přebrušovaný lepící tmel) s vloženými podomítkovými systémovými výztuhami nároží, hran,
přechodů různých podkladních materiálů (zdivo a železetobeton)
|  | b) | Dále budou všechny omítky řešeny s připojovacími dveřními a okenními profily (APU lišty), okapnicemi, zakládacími a dilatačními profily a s připojovacími dveřními a okenními profily - budou tvořit kompletní systém.
|  | c) | Z hlediska minimalizace škodlivin se preferují materiály na bázi vápenno-cementové.
|  | d) | Pro omítky v rozích (ve styku stěn a stropů) budou proříznuty a vytmeleny akrylátovým tmelem z důvodu minimalizace vzniku trhlin.
|  | e) | Úprava povrchu před omítáním dle podkladního materiálu a požadavku dodavatele omítkového materiálu (např penetrace u stropů)
MN |  |  | MALBY A NÁTĚRY
Souhrnná poznámka:
|  | a) | Dodávkou malby / nátěru se rozumí komplet, včetně podkladních vrstev (v kompletní skladbě použitého systému)
|  | b) | Malby provedené na omítkách nejsou v rámci tabulek skladeb samostatně vykazované, pro jejich použití platí níže uvedené zásady:
|  | - | pokud není výslovně uvedeno jinak, budou malbou opatřeny všechny interiérové omítky dle tabulky místností
|  | - | malba bude dle výběru architekta, otěruvzdorná, disperzní, vždy v počtu vrstev dle zvoleného systému
|  | - | v koupelnách, na WC a ostatních prostorech s předpokládanou vyšší vlhkostí (např. úklidové komory) s fungicidní přísadou
|  | c) | Nátěry prováděné na konstrukcích, které nejsou opatřeny omítkami, jsou v rámci tabulek skladeb samostatně vykazované, pro jejich použití platí níže uvedené zásady:
|  | - | nátěry jsou tam, kde je povrch materiálu jako konečný, bez další omítky, obkladu nebo jiné povrchové úpravy
|  | - | neomítané zdivo zdivo z betonových příčkovek bude začištěné + bezprašný nátěr
|  | - | neomítaný železobeton bude začištěný + bezprašný nátěr
MN |  | 1 | Malba na železobetonové konstrukci
flexibilní nátěr na bázi akrylové disperze, vhodný na betonové konstrukce, barva dle výběru architekta
penetrace
|  |  | STĚNY - viz samostatné skladby | x