## skladby
SKLADBY - podlahy
REKONSTRUKCE DEJVICKÉHO DIVADLA
DPS
# |  |  | KAPITOLA | tl. [mm] | poznámky
# | # | # | položka
OBSAH (tento obsah je pouze orientační, závazné jsou skladby uvedené v celém níže uvedeném dokumentu)
PO | 1 |  | PODLAHY
POZNÁMKY
1) | označení skladeb jednotlivých konstrukcí
PO-XYa
|  | PO | dvoupísmenná zkratka druhu konstrukce (zde PODLAHY)
|  | X | číslo skupiny skladeb (dle polohy)
|  | Y | číslo konkrétní skladby
|  | a | případná podvarianta (nemusí být využito)
| * | některá čísla mohou být vynechána
2) | vlastnosti materiálů
| * | základní požadované vlastnosti materiálů a systémů (zejména požadavky tepelně technické a související se vzduchotěsností) jsou definovány v technické zprávě
| * | Dodavatel je povinen zkontrolovat navržené skladby a případně upozornit projektanta na vrstvy nebo souvrství, které s ohledem k dodávaným výrobkům nebo systémům vyžadují přípravu podkladu
(penetrace apod.) nebo aplikaci okolních ochranných nebo separačních vrstev, které nejsou v níže navržených skladbách neobsaženy.
Případné doplnění nebo úprava ve skladbách musí být odsouhlasena projektantem.
3) | ostatní všeobecné poznámky
| a) | Veškeré použité materiály a konstrukce musí být schváleny platnými úřady pro užívání v České republice.
| b) | Projektant má vysoké architektonické nároky na provedení celkové i v jednotlivých detailech.
| c) | Veškeré použité materiály budou používány dle technologických postupů a požadavků technických poradců výrobce.
| d) | Tepelné izolace musí být na stavbě a po celou dobu výstavby do jejich účinného trvalého zakrytí ochráněny před zamočením nebo zatečením vody.
| e) | Dodavatel je povinen při realizaci díla dodržet zejména normy citované v projektové dokumentaci
4) | obecné poznámky - podlahy
| a) | Všechny nášlapné vrstvy budou provedeny včetně soklu
| b) | Všechny hydroizolační stěrky budou provedeny se systémovým přetažením na stěnu do min.200 mm vysokého soklíku (pokud není výslovně uvedeno jinak)
| c) | Podlahy jsou dodávány jako komplet, jednotková cena obsahuje vlastní podlahy také všechen doplňkový materiál jako např. systémové dilatační lišty, dělící lišty na rozhraní různých povrchů apod.
| d) | Před kladením veškerých podlahových vrstev musí být předchozí vrstva, resp. podkladní konstrukce (např. ŽB stropní deska) zbaveny veškerých nerovností a nečistot
| e) | Finální vrstva podlahy pod pokládáním finální nášlapné vrstvy (např. anhyment) bude před aplikací penetračního nátěru zbroušena strojem na broušení betonu
| f) | Po obvodě místností s plovoucími podlahami bude natažen izolační pásek (např. mirelon min. tl. 10 mm), který dokonale oddělí plovoucí podlahovou konstrukci od obvodových svislých konstrukcí.
| g) | Polyethylenová fólie tvořící separační vrstvu kročejové izolace bude viditelně vytažena na stěnu, min. 100 mm nad čistou podlahu a zaříznuta až po vylití podlahové desky.
| h) | Při provádění podlah je nezbytné vrstvu kročejové izolace důsledně chránit před zatečením mazanina / potěru, a to v vždy v ploše i po obvodu prováděné plochy
| i) | Případné dilatace roznášecí vrstvy podlahy bude provedena dle technologických požadavků dodavatele podlahy. Umístění případných dilatací je nutno koordinovat s architektem / projektantem interiéru.
| j) | Provedení tepelných izolací musí být takové, aby zamezilo vzniku tepelných mostů.
| k) | Veškeré rozvody instalací je nutné vést pod horní vrstvou kročejové izolace, kterou je nezbytné provést spojitě přes všechny rozvody
| l) | Povrchy podlah musí splňovat požadavky na protiskluznost dle ustanovení ČSN 74 4507 a Vyhl. 137/98 a 26/1999.
| m) | Dodavatel ručí za dodržení předepsaných technologických postupů a norem, zejména ČSN 74 4505, ČSN 73 3450, ČSN 72 2430-5
| n) | Veškeré specifikace materiállů nášlapných vrstev nejsou předmětem této části dokumentace. Podrobněji řešeno v části PD Interiér
PO | 1 |  | PODLAHY
PO | 1 | 0 | podlaha 2.PP - vybouraná podlaha | 70
|  |  | nášlapná vrstva – PVC vinyl, dle výběru architekta | 2 | odolná vůči opotřebení a chemikáliím, s reakcí na oheň del EN ISO 13501-1 vyhovující třídě Cfl-s1, Kročejový útlum je dle normy EN ISO 717/2 ΔLw: + 4dB, hmotnost 2750 g/m², barevná stálost dle EN ISO 105-B02, zbytkový otlak dle normy EN 433 ≤0,10 mm
|  |  | lepidlo na PVC | 1
|  |  | samonivelační stěrka |  | Podklad musí mít rovinost tak, aby maximální odchylka mezi latí délky 3 metry a povrchem nepřesáhla 4 mm.
penetrace
|  |  | betonová mazanina | 67 | C25/30, vyztužená kari síti ⌀6 mm umístěnou na střed, po obvodě u stěn oddělena dilatačním pěnovým pásem tl.10 mm, dilatace mazaniny dle technického předpisu výrobce/dodavatele podlahy a ČSN
VODOROVNÉ NOSNÉ KONSTRUKCE - viz samostatné skladby
PO | 1 | 1 | podlaha 2.PP - stavající objekt | 3
|  |  | nášlapná vrstva – PVC vinyl, dle výběru architekta | 2 | odolná vůči opotřebení a chemikáliím, s reakcí na oheň del EN ISO 13501-1 vyhovující třídě Cfl-s1, Kročejový útlum je dle normy EN ISO 717/2 ΔLw: + 4dB, hmotnost 2750 g/m², barevná stálost dle EN ISO 105-B02, zbytkový otlak dle normy EN 433 ≤0,10 mm
|  |  | lepidlo na PVC | 1
|  |  | samonivelační stěrka |  | Podklad musí mít rovinost tak, aby maximální odchylka mezi latí délky 3 metry a povrchem nepřesáhla 4 mm.
penetrace
VODOROVNÉ NOSNÉ KONSTRUKCE - viz samostatné skladby
PO | 1 | 2 | podlaha 2.PP - umývárny ženy + WC - stávající objekt | 22
|  |  | nášlapná vrstva – keramická dlažba do tmelu + spárovací hmota, dle výběru architekta | 15 | Spárořez dle PD Interiéru
|  |  | flexibilní lepící tmel vhodný pro dané prostředí a typ obkladu | 5
|  |  | stěrková hydroizolace v rozsahu po obvodě místnosti soklík v = 200mm | 2
penetrace
VODOROVNÉ NOSNÉ KONSTRUKCE - viz samostatné skladby
PO | 1 | 3 | podlaha schodiště | 3 | Skladba podlahy pouze na stupnici. Podklad musí mít rovinost tak, aby maximální odchylka mezi latí délky 3 metry a povrchem nepřesáhla 4 mm.
|  |  | nášlapná vrstva – kaučuk, dle výběru architekta | 2
|  |  | lepidlo na PVC | 1
samonivelační stěrka
penetrace
VODOROVNÉ NOSNÉ KONSTRUKCE - viz samostatné skladby
PO | 1 | 4 | podlaha v 2.PP - stávající objekt | 5
|  |  | vrchní protiskluzný nátěr - odstín standardní šedá (dle nabídky výroce) | 2
|  |  | sokl do v. 200mm - vyplnění styku podlahy tmelem a stěny a vytvoření začišťovacího fabionku, nátěr soklu paropropustným nátěrem - odstín dle výběru architekta | 1
|  |  | vrchní epoxidový nátěr | 2
epoxidová penetrace nebo penetrační stěrka dle hrubosti podkladu z CHS Epoxi 474
|  |  | samonivelační stěrka |  | Podklad musí mít rovinost tak, aby maximální odchylka mezi latí délky 3 metry a povrchem nepřesáhla 4 mm.
penetrace
VODOROVNÉ NOSNÉ KONSTRUKCE - viz samostatné skladby
PO | 1 | 5 | podlaha 2.PP - nový objekt | 210
|  |  | nášlapná vrstva – PVC vinyl, dle výběru architekta | 2 | odolná vůči opotřebení a chemikáliím, s reakcí na oheň del EN ISO 13501-1 vyhovující třídě Cfl-s1, Kročejový útlum je dle normy EN ISO 717/2 ΔLw: + 4dB, hmotnost 2750 g/m², barevná stálost dle EN ISO 105-B02, zbytkový otlak dle normy EN 433 ≤0,10 mm
|  |  | lepidlo na PVC | 1
|  |  | samonivelační stěrka | 2 | Podklad musí mít rovinost tak, aby maximální odchylka mezi latí délky 3 metry a povrchem nepřesáhla 4 mm.
penetrace
|  |  | betonová mazanina | 55 | C25/30, vyztužená kari síti ⌀6 mm umístěnou na střed, po obvodě u stěn oddělena dilatačním pěnovým pásem tl.10 mm, dilatace mazaniny dle technického předpisu výrobce/dodavatele podlahy a ČSN
separační vrstva PE folie slepovaná ve spojích
|  |  | kročejová izolace | 50 | velmi tuhá podlahová deska z kamenné vlny pro těžké plovoucí podlahy, kde užitné zatížení nepřekročí 5 kN/m², hydrofobizovaná. Napětí v tlaku při 10% stlačení CS(10)>30 kPa, třída reakce na oheň A1, λ = 0,037 W/mK
|  |  | izolace EPS 150S (vrstva zároveň slouží i pro rozvody instalací) | 100 | stabilizovaná tepelně izolační deska z pěnového polystyrenu, pevnost v tlaku při 10% stlačení 150kPa, λ = 0,035 W/mK
separační vrstva - polyethylenová PE fólie tl: 0,2 mm
VODOROVNÉ NOSNÉ KONSTRUKCE - viz samostatné skladby
PO | 1 | 6 | podlaha 2.PP - dílna - nový objekt | 210
|  |  | vrchní protiskluzný nátěr - odstín dle výběru architekta | 2
sokl do v. 200mm - vyplnění styku podlahy tmelem a stěny a vytvoření začišťovacího fabionku, nátěr soklu paropropustným nátěrem - odstín dle výběru architekta
|  |  | vrchní epoxidový nátěr | 3
epoxidová penetrace nebo penetrační stěrka dle hrubosti podkladu z CHS Epoxi 474
|  |  | samonivelační stěrka |  | Podklad musí mít rovinost tak, aby maximální odchylka mezi latí délky 3 metry a povrchem nepřesáhla 4 mm.
penetrace
|  |  | betonová mazanina | 55 | C25/30, vyztužená kari síti ⌀6 mm umístěnou na střed, po obvodě u stěn oddělena dilatačním pěnovým pásem tl.10 mm, dilatace mazaniny dle technického předpisu výrobce/dodavatele podlahy a ČSN
separační vrstva PE folie slepovaná ve spojích
|  |  | kročejová izolace | 50 | velmi tuhá podlahová deska z kamenné vlny pro těžké plovoucí podlahy, kde užitné zatížení nepřekročí 5 kN/m², hydrofobizovaná. Napětí v tlaku při 10% stlačení CS(10)>30 kPa, třída reakce na oheň A1, λ = 0,037 W/mK
|  |  | izolace EPS 150S (vrstva zároveň slouží i pro rozvody instalací) | 100 | stabilizovaná tepelně izolační deska z pěnového polystyrenu, pevnost v tlaku při 10% stlačení 150kPa, λ = 0,035 W/mK
separační vrstva - polyethylenová PE fólie tl: 0,2 mm
VODOROVNÉ NOSNÉ KONSTRUKCE - viz samostatné skladby
PO | 1 | 7 | podlaha 1.PP - nový objekt | 150
|  |  | nášlapná vrstva – PVC vinyl, dle výběru architekta | 2 | odolná vůči opotřebení a chemikáliím, s reakcí na oheň del EN ISO 13501-1 vyhovující třídě Cfl-s1, Kročejový útlum je dle normy EN ISO 717/2 ΔLw: + 4dB, hmotnost 2750 g/m², barevná stálost dle EN ISO 105-B02, zbytkový otlak dle normy EN 433 ≤0,10 mm
|  |  | lepidlo na PVC | 1
|  |  | samonivelační stěrka | 2 | Podklad musí mít rovinost tak, aby maximální odchylka mezi latí délky 3 metry a povrchem nepřesáhla 4 mm.
penetrace
|  |  | betonová mazanina | 55 | C25/30, vyztužená kari síti ⌀6 mm umístěnou na střed, po obvodě u stěn oddělena dilatačním pěnovým pásem tl.10 mm, dilatace mazaniny dle technického předpisu výrobce/dodavatele podlahy a ČSN
separační vrstva PE folie slepovaná ve spojích
|  |  | kročejová izolace | 30 | velmi tuhá podlahová deska z kamenné vlny pro těžké plovoucí podlahy, kde užitné zatížení nepřekročí 5 kN/m², hydrofobizovaná. Napětí v tlaku při 10% stlačení CS(10)>30 kPa, třída reakce na oheň A1, λ = 0,037 W/mK
|  |  | izolace EPS 150S (vrstva zároveň slouží i pro rozvody instalací) | 60 | stabilizovaná tepelně izolační deska z pěnového polystyrenu, pevnost v tlaku při 10% stlačení 150kPa, λ = 0,035 W/mK
separační vrstva - polyethylenová PE fólie tl: 0,2 mm
|  |  | VODOROVNÉ NOSNÉ KONSTRUKCE - viz samostatné skladby | x
PO | 1 | 8 | podlaha 1.PP - prostor kolem elevace hlediště | 3
|  |  | nášlapná vrstva – kaučuk, dle výběru architekta | 2 | odolná vůči opotřebení a chemikáliím, s reakcí na oheň del EN ISO 13501-1 vyhovující třídě Cfl-s1, Kročejový útlum je dle normy EN ISO 717/2 ΔLw: + 4dB, hmotnost 2750 g/m², barevná stálost dle EN ISO 105-B02, zbytkový otlak dle normy EN 433 ≤0,10 mm
|  |  | lepidlo vhodné pro kaučukové podlahy | 1
|  |  | samonivelační stěrka |  | Podklad musí mít rovinost tak, aby maximální odchylka mezi latí délky 3 metry a povrchem nepřesáhla 4 mm.
penetrace
|  |  | VODOROVNÉ NOSNÉ KONSTRUKCE - viz samostatné skladby | x
PO | 1 | 9 | podlaha 1.PP - hlediště | 55
|  |  | nášlapná vrstva – zátěžový koberec včetně vhodného lepidla, vzor a barva dle výběru architekta | 3 | s reakcí na oheň del EN ISO 13501-1 vyhovující třídě Cfl-s1,
|  |  | akustická podložka pod zátěžový koberec, včetně vhodného lepidla | 3
|  |  | 2x OSB deska P+D tl. 22 mm, druhá vrstva uložena na převazbu, OSB desky pružně uložit na ocelovou konstrukci např gumová podložka tl. 2 - 4 mm | 49
|  |  | VODOROVNÉ NOSNÉ KONSTRUKCE - viz samostatné skladby | x
Poznámka: Stejná skladba PO.1.9 bude použita i na opláštění boků hlediště
PO | 1 | 10 | podlaha 1.PP - jeviště | 125
|  |  | nášlapná vrstva – dřevený prkna, dřevo Olše | 45 | s reakcí na oheň del EN ISO 13501-1 vyhovující třídě Cfl-s1,
|  |  | dřevěný rastr - dřevěné hranoly 80x80mm | 80
|  |  | VODOROVNÉ NOSNÉ KONSTRUKCE - viz samostatné skladby | x
PO | 1 | 11 | podlaha 1.PP - divadelní klub - stávající objekt | 13
|  |  | nášlapná vrstva – dřevený prkna z brazilské třešně - dle stávající | 10 | s reakcí na oheň del EN ISO 13501-1 vyhovující třídě Cfl-s1,
lepidlo vhodné pro dřevené podlahy
samonivelační stěrka
|  |  | penetrace | 3
|  |  | VODOROVNÉ NOSNÉ KONSTRUKCE - viz samostatné skladby | x
PO | 1 | 12 | podlaha 1.PP - divadelní klub - nový objekt | 210
|  |  | nášlapná vrstva – dřevený prkna z brazilské třešně - dle stávající | 10 | s reakcí na oheň del EN ISO 13501-1 vyhovující třídě Cfl-s1,
lepidlo vhodné pro dřevené podlahy
samonivelační stěrka
penetrace
|  |  | betonová mazanina | 50 | C25/30, vyztužená kari síti ⌀6 mm umístěnou na střed, po obvodě u stěn oddělena dilatačním pěnovým pásem tl.10 mm, dilatace mazaniny dle technického předpisu výrobce/dodavatele podlahy a ČSN
separační vrstva PE folie slepovaná ve spojích
|  |  | kročejová izolace | 50 | velmi tuhá podlahová deska z kamenné vlny pro těžké plovoucí podlahy, kde užitné zatížení nepřekročí 5 kN/m², hydrofobizovaná. Napětí v tlaku při 10% stlačení CS(10)>30 kPa, třída reakce na oheň A1, λ = 0,037 W/mK
|  |  | izolace EPS 150S (vrstva zároveň slouží i pro rozvody instalací) | 100 | stabilizovaná tepelně izolační deska z pěnového polystyrenu, pevnost v tlaku při 10% stlačení 150kPa, λ = 0,035 W/mK
separační vrstva - polyethylenová PE fólie tl: 0,2 mm
|  |  | VODOROVNÉ NOSNÉ KONSTRUKCE - viz samostatné skladby | x
PO | 1 | 13 | podlaha balkóny | 31
|  |  | nášlapná vrstva – zátěžový koberec včetně vhodného lepidla, vzor a barva dle výběru architekta | 3 | s reakcí na oheň del EN ISO 13501-1 vyhovující třídě Cfl-s1,
|  |  | akustická podložka pod zátěžový koberec, včetně vhodného lepidla | 3
|  |  | OSB deska P+D tl. 25 mm, druhá vrstva uložena na převazbu, OSB desky pružně uložit na ocelovou konstrukci např gumová podložka tl. 2 - 4 mm | 25
|  |  | VODOROVNÉ NOSNÉ KONSTRUKCE - viz samostatné skladby | x
PO | 1 | 14 | podlaha 1.PP - WC ženy | 22
|  |  | nášlapná vrstva – keramická dlažba do tmelu + spárovací hmota, dle výběru architekta | 15 | Spárořez dle PD Interiéru
|  |  | flexibilní lepící tmel vhodný pro dané prostředí a typ obkladu | 5
|  |  | stěrková hydroizolace v rozsahu po obvodě místnosti soklík v = 200mm | 2
penetrace
VODOROVNÉ NOSNÉ KONSTRUKCE - viz samostatné skladby
PO | 1 | 15 | podlaha 1.PP - WC Divadelní klub | 22
|  |  | nášlapná vrstva – keramická dlažba do tmelu + spárovací hmota, dle výběru architekta | 15 | Spárořez dle PD Interiéru
|  |  | flexibilní lepící tmel vhodný pro dané prostředí a typ obkladu | 5
|  |  | stěrková hydroizolace v rozsahu po obvodě místnosti soklík v = 200mm | 2
penetrace
VODOROVNÉ NOSNÉ KONSTRUKCE - viz samostatné skladby
PO | 1 | 16 | podlaha 1.PP - Sklad kulis | 20
|  |  | nášlapná vrstva – keramická dlažba do tmelu + spárovací hmota, dle výběru architekta | 15 | Spárořez dle PD Interiéru
|  |  | flexibilní lepící tmel vhodný pro dané prostředí a typ obkladu | 5
penetrace
VODOROVNÉ NOSNÉ KONSTRUKCE - viz samostatné skladby
PO | 1 | 17 | podlaha v 1.NP - Technické místnosti | 5
|  |  | vrchní protiskluzný nátěr - odstín standardní šedá (dle nabídky výroce) | 2
|  |  | sokl do v. 200mm - vyplnění styku podlahy tmelem a stěny a vytvoření začišťovacího fabionku, nátěr soklu paropropustným nátěrem - odstín dle výběru architekta | 1
|  |  | vrchní epoxidový nátěr | 2
epoxidová penetrace nebo penetrační stěrka dle hrubosti podkladu z CHS Epoxi 474
|  |  | samonivelační stěrka |  | Podklad musí mít rovinost tak, aby maximální odchylka mezi latí délky 3 metry a povrchem nepřesáhla 4 mm.
penetrace
VODOROVNÉ NOSNÉ KONSTRUKCE - viz samostatné skladby