## skladby
SKLADBY - podhledy
REKONSTRUKCE DEJVICKÉHO DIVADLA
DPS
# |  |  | KAPITOLA | tl. [mm] | poznámky
# | # | # | položka
OBSAH (tento obsah je pouze orientační, závazné jsou skladby uvedené v celém níže uvedeném dokumentu)
PD |  |  | PODHLEDY
PD | 1 |  | PODHLEDY SÁDROKARTONOVÉ
MN |  |  | MALBY A NÁTĚRY
POZNÁMKY
1) | označení skladeb jednotlivých konstrukcí
XXYa
|  | X | dvoupísmenná zkratka skladby (dle polohy / funkce)
|  | Y | číslo konkrétní skladby
|  | a | případná podvarianta (nemusí být využito)
| * | některá čísla mohou být vynechána
2) | vlastnosti materiálů
| * | základní požadované vlastnosti materiálů a systémů (zejména požadavky tepelně technické a související se vzduchotěsností) jsou definovány v technické zprávě
| * | Dodavatel je povinen zkontrolovat navržené skladby a případně upozornit projektanta na vrstvy nebo souvrství, které s ohledem k dodávaným výrobkům nebo systémům vyžadují přípravu podkladu
(penetrace apod.) nebo aplikaci okolních ochranných nebo separačních vrstev, které nejsou v níže navržených skladbách neobsaženy.
Případné doplnění nebo úprava ve skladbách musí být odsouhlasena projektantem.
3) | ostatní všeobecné poznámky
| a) | Veškeré použité materiály a konstrukce musí být schváleny platnými úřady pro užívání v České republice.
| b) | Projektant má vysoké architektonické nároky na provedení celkové i v jednotlivých detailech.
| c) | Veškeré použité materiály budou používány dle technologických postupů a požadavků technických poradců výrobce.
| d) | Tepelné izolace musí být na stavbě a po celou dobu výstavby do jejich účinného trvalého zakrytí ochráněny před zamočením nebo zatečením vody.
| e) | Dodavatel je povinen při realizaci díla dodržet zejména normy citované v projektové dokumentaci
4) | obecné poznámky - podhledy a povrchové úpravy
| a) | Obecné zadání - bezesparý sádrokartonový podhled, zavěšený na roštu z pozinkovaných ocelových profilů, se systémovými revizními otvory
| b) | Napojovací spáry mezi sádrokartonovými deskami budou hladce přešpachtlovány na obou vrstvách, dilatace v podélném směru dle technologických předpisů výrobce. Obecně bude pro začištění SDK desek
použito systémových lemujících profilů,hliníkové nárožníky, profily pro doběh desek k ŽB konstrukcím atd. dle detailů výrobce.
Napojení SDK na železobetonové i zděné konstrukce bude provedeno přes negativní spáru, která bude pružně vytmelena.
| c) | Dodávkou podhledu se rozumí kompletní dodávka včetně nosných a kotevních prvků, řešení detailů, systémových profilů pro kotvení, systémových profilů pro napojení na okolní konstrukce, apod.
| d) | Před dokončením stavby musí dodavatel provést vyčištění dodaných povrchů a obkladů.
PD |  |  | PODHLEDY
Souhrnná poznámka:
|  | a) | V ploše podhledů bude ze skladeb VODOROVNÝCH NOSNÝCH KONSTRUKCÍ vynechána povrchová úprava jejího spodního líce (omítka, nátěr, malba)
|  | b) | Specifikace maleb je uvedena samostatně na konci tohoto dokumentu
PD | 1 |  | PODHLEDY SÁDROKARTONOVÉ
PD | 1 | 1 | SDK akustický podhled nad hledištěm | 108
|  |  | VODOROVNÉ NOSNÉ KONSTRUKCE - viz samostatné skladby |  | dutina nad SDK deskou min 150 mm
|  |  | křížový rošt z CD profilů minerální izolací tl. 100 mm | 100
|  |  | Akustická pohltivá SDK kazeta - dle výběru architekta | 8
PD | 1 | 2 | SDK akustický podhled 1.NP - prostor nad schodištěm
|  |  | VODOROVNÉ NOSNÉ KONSTRUKCE - viz samostatné skladby |  | dutina nad SDK deskou min 150 mm
vzduchová mezera
|  |  | samonosný závěs 2x CW 100 vyplněn minerální izolací tl. 80 mm | 100
|  |  | 2x akustická SDK deska tl. 12,5 mm | 12.5
PD | 1 | 3 | SDK podhled divadelný klub - stávající objekt
VODOROVNÉ NOSNÉ KONSTRUKCE - viz samostatné skladby
vzduchová mezera
|  |  | samonosný závěs 2x CW 75,vyplněn minerální izolací tl. 60 mm | 75
|  |  | 1x akustická perforovaná SDK deska tl. 12,5 mm, vzor perforace dle výběru architekta | 12.5
PD | 1 | 4 | SDK podhled divadelný klub - nový objekt
dtto jako skladba ST.1
PD | 1 | 5 | SDK podhled nad hledištěm | 42
VODOROVNÉ NOSNÉ KONSTRUKCE - viz samostatné skladby
|  |  | přímý závěs z CD profilů vyplněn minerální izolací tl. 20 mm | 30
|  |  | SDK deska tl. 12,5 mm | 12
PD | 1 | 6 | SDK podhled WC ženy 1.PP | 62
VODOROVNÉ NOSNÉ KONSTRUKCE - viz samostatné skladby
|  |  | křížový rošt z CD profilů minerální izolací tl. 50 mm | 50
|  |  | SDK deska tl. 12,5 mm | 12
MN |  |  | MALBY A NÁTĚRY
Souhrnná poznámka:
|  | a) | Dodávkou malby se rozumí komplet, včetně podkladních vrstev (v kompletní skladbě použitého systému)
|  | b) | Malby provedené na SDK podhledech nejsou v rámci tabulek skladeb samostatně vykazované, pro jejich použití platí níže uvedené zásady:
|  | - | pokud není výslovně uvedeno jinak, budou malbou opatřeny všechny interiérové SDK podhledy
|  | - | malba bude bílá, otěruvzdorná, disperzní, vždy v počtu vrstev dle zvoleného systému
|  | - | v koupelnách, na WC a ostatních prostorech s předpokládanou vyšší vlhkostí s fungicidní přísadou