## List1
Výkaz oken | [11 empty] | Tepelný prostup Ug | Těsnění
Označení | Popis | Rozměry |  | Podlaží | Počet [ks] | Rám okna |  | Příslušenství | [7 empty] | Hlukový útlum Rw [dB] | Požární odolnost | Poznámka
|  | Šířka [mm] | Výška [mm] |  |  | Materiál | Povrch | Zasklení | Kování | Způsob otevírání | Žaluzie |  |  | EPS | EZS
O.1 | okno A 01.14 | 3100 | 1950 | 1.PP | 1 | dřevěné a hliníkové atypické profily | dle projektu interiéru | izolační trojsklo | - | fix | ne | 0.7 | trojité pryžové | ne | ne | 33 | ne
O.2 | okno B 01.04 | 1860 | 750 | 1.PP | 1 | ocel. typové profily s přerušeným tepelným mostem | šedočerná metalická barva | izolační trojsklo | kliky | vyklápění dovnitř | ano | 0.7 | trojité pryžové | ne | ne | 33 | ne
O.3 | požární okno B 01.04 | 670 | 1200 | 1.PP | 1 | hliníkový profil | dle projektu interiéru | požární sklo | - | fix | ne | - | - | ne | ne | 33 | EI60/DP1
O.4 | okno B 02.04 | 900 | 700 | 2.PP | 1 | plastový profil | bílý plast | izolační trojsklo | kliky | vyklápění dovnitř | ne | 0.7 | trojité pryžové | ne | ne | 33 | ne
O.5 | okno B 02.31 | 1900 | 700 | 2.PP | 1 | plastový profil | bílý plast | izolační trojsklo | kliky | vyklápění dovnitř | ne | 0.7 | trojité pryžové | ne | ne | 33 | ne
O.6 | okno B02.32 | 1900 | 700 | 2.PP | 1 | plastový profil | bílý plast | izolační trojsklo | kliky | vyklápění dovnitř | ne | 0.7 | trojité pryžové | ne | ne | 33 | ne