## List1
Označení | Typ | Popis | Délka [bm'] | Počet ks/kpl | Poznámky
Podrobná technická specifikace je uvedena v technické zprávě těchto tabulek
Z1- schodišťové zábradlí
Z1.1 | zábradlí schodiště u ústředny EPS | dle PD D1.1.8 architektonické detaily | 0,95m
Z1.2 | zábradlí pod stojovnou ZOKT | dle PD D1.1.8 architektonické detaily | 0,9m
Z1.3 | zábradlí hlediště pravé schodiště | dle PD D1.1.8 architektonické detaily | 2,65m
Z1.4 | zábradlí hlediště pravé schodiště k balkónu | dle PD D1.1.8 architektonické detaily | 2,1m
Z2 - schodišťové madlo
Z2.1 | madlo schodiště hlavní levé 2.PP | dle PD D1.1.8 architektonické detaily | 2,5m
Z2.2 | madlo schodiště hlavní pravé 2.PP | dle PD D1.1.8 architektonické detaily | 2,3m
Z2.3 | madlo schodiště hlavní levé 1.PP | dle PD D1.1.8 architektonické detaily | 3,3m
Z2.4 | madlo schodiště hlavní pravé 1.PP | dle PD D1.1.8 architektonické detaily | 3,25m
Z2.5 | madlo schodiště 1.PP ústředna EPS | dle PD D1.1.8 architektonické detaily | 2,0m
Z2.6 | madlo schodiště 1.PP pod strojovnou ZOKT | dle PD D1.1.8 architektonické detaily | 2,45m
Z2.7 | madlo venkovní schodiště | dle PD D1.1.8 architektonické detaily | 3,7m
Z2.8 | madlo hlediště levé zadní schodiště | dle PD D1.1.8 architektonické detaily | 2,3m
Z3 - zábradlí balkóny a hlediště
Z3.1 | zábradí balkón malý | dle PD D1.1.8 architektonické detaily | 9,6m
Z3.2 | zábradlí balkón velký | dle PD D1.1.8 architektonické detaily | 10,2m
Z3.3 | zábradlí schodiště levé hlediště únikové schodiště | dle PD D1.1.8 architektonické detaily | 1,75m
Z4 - exteriérové zábradlí
Z4.1 | zábradlí exteriérové kolem svahu | dle PD D1.1.8 architektonické detaily | 9,5m
Z4.2 | zábradlí exteriérové schodiště | dle PD D1.1.8 architektonické detaily | 2,3m
Z4.3 | zábradlí exteriérové schodiště B 01.08 | dle PD D1.1.8 architektonické detaily | 4
Z5 - PRÁZDNÉ
Z6 - mříže/rošty
Z6.1 | pochozí pororošt B 01.06 | velikost mezer musí být ve smeru chůze nejvýše 15mm | 2,4m2
Z6.2 | PRÁZDNÉ
Z6.3 | PRÁZDNÉ
Z6.4 | pochozí rošt angl. dvorek VZT jednotky š.1000/v.1300mm | velikost mezer musí být ve smeru chůze nejvýše 15mm | 5,2m2 | 4 | celkem
Z6.5 | větrací mříž z pororoštu 2300x1100mm | rám z L profilů 30x30mm, pororošt 33x11x2mm | 2,3m2 | 1
Z7 - anténní stožár
Z8 - pomocné konstrukce
Z8 | ocelový žebřík a nástupní plošina u místnosti B 01.04 | rám plošiny z ocel profilů U120, ocelový pororošt 1600/1400 - 30/3, zábradlí - úhelník 40x40x4mm, výška 900mm, přední část odnímatelná , žebřík štěřín - úhelníky 40x40x4 + příčle - ocel trubka Ø15mm , kotevní deska - plech tl.10 + výztuhy, zabetonován do podlahy, povrchová úprava - 2x nátěr, mezinátěr, vrchní nátěr, viz schéma D.1.1.6.4c |  | 1
Z9 - ztužení rohů
Z9.1 | Posílení rohů jámy nůžkové plošiny | rám 1760x1060mm z profilů L 100x100mm | 6,4m
Z9.2 | Rohové lišty | profily L 50x50mm v.2,0m |  | 36ks
Z10 - zástěny hlediště
Z10.1 | zástěna levá strana hlediště vpředu | pevná zástěna - oboustranně opláštěná - vysokopevnostní SDK deska tl.12,5mm + 2,5mm plech, v.2200mm , dle PD D1.1.8 architektonické detaily | 1,83m
Z10.2 | zástěna levá strana hlediště únikový východ | pevná zástěna - oboustranně opláštěná - vysokopevnostní SDK deska tl.12,5mm + 2,5mm plech, v.2200mm, dle PD D1.1.8 architektonické detaily | 1,9m
Z10.3 | zástěna pravá hlediště | pevná zástěna - oboustranně opláštěná - vysokopevnostní SDK deska tl.12,5mm + 2,5mm plech, v.2200mm, dle PD D1.1.8 architektonické detaily | 3,35m
Z11- pevný žebřík
Z11 | pevný ocelový žebřík | Pevný ocelový žebřík, požadovaný délka 2,215m, nosnost 150kg, umístěn v B01.05, | 2.215
viz. schéma D.1.6.4c