## List1
Označení | Typ | Popis | Délka [bm'] | Počet ks/kpl | Poznámky
Podrobná technická specifikace je uvedena v technické zprávě těchto tabulek
K1 - parapety oken
K1.1 | oplechování parapetu okna A 01.14 | předzvětralý titanzinek dl. 3100mm, RŠ 250mm | 3 | 1
K1.2 | oplechování parapetu okna B 01.04 | předzvětralý titanzinek dl. 1860mm, RŠ 250mm | 2 | 1
K1.3 | oplechování parapetu okna angl. dvorek B 02.04 | předzvětralý titanzinek dl. 900mm, RŠ 250mm | 1 | 1
K1.4 | oplechování parapetu okna angl. dvorek B 02.31 | předzvětralý titanzinek dl. 1900mm, RŠ 250mm | 2 | 1
K1.5 | oplechování parapetu okna angl. dvorek B 02.32 | předzvětralý titanzinek dl. 1900mm, RŠ 250mm | 2 | 1
K1.6 | oplechování parapetu okna B 01.07 | předzvětralý titanzinek dl. 2750mm, RŠ 200mm | 2 | 1
K2 - oplechování atiky střechy přístavby baru
K2.1 | oplechování atiky čelní část | předzvětralý titanzinek, RŠ 800mm | 7 | 1
K2.2 | oplechování atiky levá boční část | předzvětralý titanzinek, RŠ 800mm | 2.5 | 1
K2.3 | oplechování atiky pravá boční část | předzvětralý titanzinek, RŠ 800mm | 2.5 | 1
K2.4 | oplechování atiky společné | předzvětralý titanzinek, RŠ 900mm | 7 | 1
K3 - oplechování atiky střechy přístavby jeviště
K3.1 | oplechování atiky pravá část ZOKT | předzvětralý titanzinek, RŠ 700mm | 4 | 1
K3.2 | oplechování atiky čelní část | předzvětralý titanzinek, RŠ 900mm | 17 | 1
K3.3 | oplechování atiky levá část | předzvětralý titanzinek, RŠ 900mm | 6 | 1
K3.4 | oplechování atiky společné | předzvětralý titanzinek, RŠ 1200mm | 5 | 1
K3.5 | oplechování atiky kratší u objektu | předzvětralý titanzinek, RŠ 650mm | 2 | 1
K3.6 | oplechování atiky delší u objektu | předzvětralý titanzinek, RŠ 750mm | 12 | 1
K3.7 | oplechování atiky čelní část ZOKT | předzvětralý titanzinek, RŠ 650mm | 3 | 1
K3.8 | oplechování atiky u objektu ZOKT | předzvětralý titanzinek, RŠ 450mm | 3 | 1
K3.9 | oplechování atiky levá část ZOKT | předzvětralý titanzinek, RŠ500mm | 4 | 1
K3.10 | oplechování atiky čelní strana stávající přístavba | předzvětralý titanzinek, RŠ 800mm | 15 | 1
K3.11 | oplechování atiky dvůr stávající přístavba | předzvětralý titanzinek, RŠ 800mm | 5 | 1
K4 - oplechování anglických dvorků
K4.1 | oplechování soklu fasády u anglického dvorku | poplastovaný plech v barvě fasády (dle výběru architekta) RŠ 450mm | 15.5 | 3