## List1
Označení | Typ | Popis | Délka [bm'] | Počet ks/kpl | Poznámky
Podrobná technická specifikace je uvedena v technické zprávě těchto tabulek
V1 - anglické dvorky
V1.1 | anglický dvorek betonový | sklepní světlík 1000x2600x500mm se dnem vč. pochozího pororoštu dle výběru architekta - velikost mezer musí být ve směru chůze nejvýše 15mm |  | 1
V1.2 | anglický dvorek betonový | sklepní světlík 1250x2600x500mm se dnem vč. pochozího pororoštu dle výběru architekta - velikost mezer musí být ve směru chůze nejvýše 15mm |  | 1
V1.3 | anglický dvorek betonový | sklepní světlík 1250x3100x500mm se dnem vč. pochozího pororoštu dle výběru architekta - velikost mezer musí být ve směru chůze nejvýše 15mm |  | 1
V1.4 | anglický dvorek betonový | sklepní světlík 2050x3700x500mm se dnem vč. pochozího pororoštu dle výběru architekta - velikost mezer musí být ve směru chůze nejvýše 15mm |  | 1
V1.5 | anglický dvorek betonový | sklepní světlík 2050x3700x500mm se dnem vč. pochozího pororoštu dle výběru architekta - velikost mezer musí být ve směru chůze nejvýše 15mm |  | 1
V1.6 | anglický dvorek betonový | sklepní světlík 1250x4600x500mm se dnem vč. pochozího pororoštu dle výběru architekta - velikost mezer musí být ve směru chůze nejvýše 15mm |  | 1
V2 - poklopy
V2.1 | Požární poklop 1000x1000mm, PO EW30/DP1-S200 | vč. odjímatelného žebříku a jeho uchycení na stropní desku dle stávajícího systému, uzamykatelný poklop - součástí systému generálního klíče |  | 1
V2.2 | Poklop revizní šachty splaškové kanalizace | pochozí ocelový o rozměru 500x500mm, osazený do rámu z L profilů 50x50 |  | 2
V2.3 | Poklop revizní šachty splaškové kanalizace | pochozí ocelový o rozměru 640x640mm, osazený do rámu z L profilů 50x50 |  | 1
V2.4 | Divadelní propadliště | materiál olše o rozměru 1000x1000mm, ocelový rám, výklopné na jeviště |  | 1
V2.5 | Poklop úložného prostoru jeviště | materiál olše o rozměru 2500x800mm, ocelový rám, výklopné na jeviště |  | 3
V2.6 | Protipožární poklop 600x800mm, PO EI30/DP1 S | uzamykatelný poklop - součástí systému generálního klíče |  | 1
V2.7 | Protipožární poklop 1030x1730mm, PO EW60/DP1 | pochozí dvoukřídlý poklop pro zakrytí otvoru o rozměrech 1030x1730mm |  | 1
V3 - požární předěly
V3.1 | textilní roletový požární kouřový uzávěr 7700x2300mm | napojeno na EPS, PO EI15/DP1 |  | 1
V3.2 | textilní roletový požární uzávěr 860x1500mm | napojeno na EPS, PO EI30/DP1-S200 |  | 1
V3.3 | textilní roletový požární uzávěr 1520x1500mm | napojeno na EPS, PO EI30/ DP1-S200 |  | 1
V3.4 | textilní roletový požární uzávěr 3560x2490mm | napojeno na EPS, PO EI30/DP1-C3-S200 |  | 1
V4 - zdvihací plošina
V4 | zvedací nůžková plošina 1000x1700 | zvedací nůžková plošina 1000x1700, zdvih 3300mm, nosnost 1.5t, příkon 1,5kW |  | 1
V5 - čistící zóny
V5.1 | vnitřní čistící zona u pokladny | viz. PD D.1.1.8. architektonické detaily | 2,8m2 | 1
V5.2 | vnitřní čistící zóna u hlavním vstupu | viz. PD D.1.1.8. architektonické detaily | 1,7m2 | 1
V6 - sanitární příčky
V6.1 | sanitární příčky sestava vč. 3ks otevíravých dveří 700/2100mm | viz. PD D.1.1.8. architektonické detaily | 4,8m | 1
V6.2 | sanitární příčky sestava vč. 2ks posuvných dveří 700/2100mm | viz. PD D.1.1.8. architektonické detaily | 3,7m | 1
V7 - klíčový trezor
V7 | klíčový trezor | provedení v podobě dle požadavků projektu PBŘ a obecně platných podmínek HZS |  | 1
V8 - zábleskový maják
V8 | zábleskový maják | provedení v podobě dle požadavků projektu PBŘ a obecně platných podmínek HZS |  | 1
V9 - přenosné hasící přístroje
V9.1 | přenosný hasící přístroj - PHP S5/113B | přenosný hasící přístroj v rozsahu a pozice dle projektu PBŘ, dodávka zahrnuje i osazení přístroje v příslušné pozici |  | 1
V9.2 | přenosný hasící přístroj - PHP P6/21A | přenosný hasící přístroj v rozsahu a pozice dle projektu PBŘ, dodávka zahrnuje i osazení přístroje v příslušné pozici |  | 14
V10 - fotoluminiscenční tabulky
V10 | fotoluminisčenční tabulky | fotoluminiscenční tabulky informují o směru úniku - v rozsahu dle projektu PBŘ, tabulky dle výběru architekta
V11 - interiérová žaluzie
V11 | inteirérová žaluzie | vnitřní žaluzie na okna 1860x750mm, lamely 25mm bílá barva | 1.86 | 1
V12 - prázdné
V13 - systém zabezpečení proti pádu z výšky
V13 | systém zabezpečení proti pádu z výšky | nerezový kotvící bod pro ploché střechy s nosnou konstrukcí z betonové desky. Řešeno jako kompletní dodávka specializované firmy vč. potřebné certifikace. |  | 1
V14 - oplocení ve dvoře
V14 | oplocení hranice pozemků | oplocení v.1500mm na terénu, vč. kotvení a základových konstrukcí. Povrchová úprava Zn+PVC, pletivo - svařovvané zahradní sítě oko 75 x 100mm + systémové sloupky čtyřhranné 60/60 zabetonované do patky - varianty: patka na terénu/ v hutněném násypu - rozměr - dle požadavků výrobce, včetně vstupní branky 1000/1500mm | 23
V15 -požární lišty
V15 | ošetření dilatační spáry v podlaze | vyrovnávací zatmelení dilatační spáry/lišty v podlazen přesné provedení bude upřesněno na stavbě dle skutečně použitého dilatačního profilu, který je řešen v rámci ŽB monolitických konstrukcí - tl.30mm flexibilní jednosložková těsnící hmota na akrylátové bázi viz. detail |  | 2
V16 - odvodňovací žlab
V16 | odvodňovací žlab u schodiště | liniový nerezový žlab šxv 150x1200mm s nerezovou mřížkou dle výběru achitekta, mrazuvzdorný |  | 1
V17 - požární předěly
V17.1 | požární předěly stěn | prostupy požárně dělící konstrukcí budou opatřeny požární ucpávkou
V17.2 | požární předěly stropu | prostupy požárně dělící konstrukcí budou opatřeny požární ucpávkou
V18 - revizní dvířka
V18.1 | Revizní dvířka požární kouřotěsná 200x200x25mm | S požární odolností EI30 |  | 1
V18.2 | Revizní dvířka s tepelnou izolací 200x200mm | Revizní dvířka z hliníkových profilů s cementovou stavební deskou a zámkem |  | 1
V19 - motorový závěsový systém s EPS integrací vč. závěsu
V19 | motorový závěsový systém s EPS integrací vč. závěsu | černé sametové nehořlavé divadelní závěsy o rozměru š.3,9m v.2,1m třída reakce na oheň B-s1, d0, motorický ovládané, napojeny na EPS - při požáru dojde k jejich zatažení; zápalnost textilních záclon či závěsů musí odpovídat třídě 1 dle ČSN EN 13773, ČSN EN1101, ČSN EN 1021-2 a ČSN 73 0831 |  | 2
V20 - požární utěsnění dilatačních spar
V20.1 | požární utěsnění dilatačních spar - svislá spára | ohebné zpěňující desky pro výplň spar na houbku 30mm a šířku 80mm celé dilatační spáry |  | 10
V20.2 | požární utěsnění dilatačních spar - strop | ohebné zpěňující desky pro výplň spar na houbku 30mm a šířku 80mm celé dilatační spáry |  | 2
V21 - vpustě
V21 | vodorovná vpusť DN110/střechy | vodorovná vpusť s integrovanou manžetou hydroizolačního pásu z modifikované živice, provodení s ochraným košem |  | 6
V22 - sedačky hlediště
V22.1 | sedadla do divadla | doplnění sedaček dle stávajícího designu - plně čalouněné sedadlo se sklopným mechanismem, vnitřní konstrukce sedadel kovová, područky viz. Architektonické řešení; čalounění musí splňovat ČSN EN 1021-2, ČSN EN 11001 a ČSN EN 73 0831 |  | 22
V22.2 | sedadla do divadla | nové sedačky - plně čalouněné sedadlo a opěradlo, sklápěcí dřevěné područky, kovová konstrukce - viz. Architektonické řešení; čalounění musí splňovat ČSN EN 1021-2, ČSN EN 11001 a ČSN EN 73 0831 |  | 27
V22.3 | nové číslování sedaček | nové nášivky číslování sedaček dle jejich nového rozmístění v řadách
V23 - prefabrikované tvárnice pro výsadbu
V23 | prefabrikované tvárnice pro výsadbu | prefabrikované tvárnice pro výsadbu, substrát včetně výsadby je součástí PD D.2.4 zahradní a krajinářské úpravy |  | 79