## Výkaz mikropilot
Výkaz mikropilot
Číslo | Počet | Popis | Průměr | Výztuž | Délka | Délka celkem | Délka kořene | Délka kořene celkem
| [ ks ] |  | [ m ] |  | [ m ] | [ m ] | [ m ] | [ m ]
MP01-MP38 | 38 | mikropilota Ø vrtu 220 | 0.22 | TR.∅108/16mm | 6 | 228 | 3 | 114 | 19.39 | 4420.92
[9 empty] | 36.12 | 0
celkem: | 38 | mikropilota Ø vrtu 220 | 0.22 | TR.∅108/16mm |  | 228 |  | 114 |  | 4420.92
POZN.: Výkaz výměr neobsahuje výztuhy tlakové hlavy

## Výkaz oceli
Výkaz ocelových prvků ZAJIŠTĚNÍ STAVEBNÍ JÁMY
č. pol. | NÁZEV PRVKU | ZNAČKA OCELI | DÉLKA PRVKU | POČET | HMOTNOST | HMOTNOST 1ks | CELKEM
| - | - | [mm] | [ks] | [kg/m'] | [kg] | [kg] | HEB 140 | 33.7 | IE 160 | 15.9
MP01-38 | mikropilota Ø vrtu 220 | S235 (Fe 360) | 6000 | 38 | 36.3 | 217.8 | 8276.4
1 | HEB140 | S235 (Fe 360) | 8700 | 30 | 33.7 | 293.19 | 8795.7
2 | HEB140 | S235 (Fe 360) | 7000 | 8 | 33.7 | 235.9 | 1887.2
3 | HEB140 | S235 (Fe 360) | 8200 | 2 | 33.7 | 276.34 | 552.68
4 | HEB140 | S235 (Fe 360) | 5100 | 4 | 33.7 | 171.87 | 687.48
5 | U160 | S235 (Fe 360) | 1100 | 8 | 18.8 | 20.68 | 165.44
6 | U160 | S235 (Fe 360) | 900 | 8 | 18.8 | 16.92 | 135.36
7 | U160 | S235 (Fe 360) | 1200 | 32 | 18.8 | 22.56 | 721.92
8 | U160 | S235 (Fe 360) | 830 | 4 | 18.8 | 15.604 | 62.416
9 | U160 | S235 (Fe 360) | 550 | 4 | 18.8 | 10.34 | 41.36
10 | TR152/10 | S235 (Fe 360) | 2200 | 4 | 35 | 77 | 308
11 | TR152/10 | S235 (Fe 360) | 4850 | 10 | 35 | 169.75 | 1697.5
12 | TR152/10 | S235 (Fe 360) | 6300 | 2 | 35 | 220.5 | 441
13 | TR152/10 | S235 (Fe 360) | 1500 | 2 | 35 | 52.5 | 105
14 | TR152/10 | S235 (Fe 360) | 4650 | 6 | 35 | 162.75 | 976.5
15 | TR152/10 | S235 (Fe 360) | 5000 | 2 | 35 | 175 | 350
16 | TR152/10 | S235 (Fe 360) | 2800 | 2 | 35 | 98 | 196
17 | P20x300x300 | S235 (Fe 360) | 300 | 12 | 47.1 | 21.2 | 254.4
18 | U160 | S235 (Fe 360) | 1300 | 8 | 18.8 | 24.44 | 195.52
19 | TR152/10 | S235 (Fe 360) | 1050 | 2 | 35 | 36.75 | 73.5
HLAVA MP | P20x300x300 | S235 (Fe 360) | 300 | 28 | 47.1 | 21.2 | 593.6
Rezerva 5% na konstrukční materiál a spoje | [6 empty] | 1325.8488
CELKEM [kg]: |  | S235 (Fe 360) |  |  |  |  | 27842.8248
Pozn.:

## dřevo
VÝPIS MATERIÁLU DŘEVĚNÉHO PAŽENÍ
Akce |  | DEJVICKÉ DIVADLO |  |  |  |  | Vypracoval | Oleksij Pouzar
Objekt | [6 empty] | Datum | 2024-12-05
Podlaží |  | 1.PP |  |  |  |  | Č. výkresu | D.1.2_B_004
[5 empty] | délka celkem | hmotnost | hmotnost |  |  | VSTUPNÍ DATA
č. pol. | počet | průřez | délka | šířka | (plocha) | [kg/m] | celkem | materiál | pozn.
| ks | [cm] | [mm] | [mm] | [m] ([m2]) | ([kg/m2]) | [kg] |  |  | OZNAČ. NA VÝKRESE | POČET | PRŮŘEZ | DÉLKA | VYKÁZAT
20 | 37 | 80/180 | 6000 | 180 | 222 | 6.48 | 1438.56 | C16 | PAŽENÍ
Celkem průřezy | [6 empty] | 1438.56 | kg
Rezerva na prořez materiálu a spoje (10%) | [6 empty] | 143.856 | kg
Celkem | [6 empty] | 1582.416 | kg | 3,5 m3