## Rekapitulace stavby
Export Komplet | [27 empty] | 2.0 | ZAMOK |  |  |  |  | False | False | {bde4efe7-e3a8-4915-a794-023d00533f41}
[33 empty] | 0,01 | 21
[33 empty] | 0,01 | 12
|  | REKAPITULACE STAVBY | [17 empty] | v --- níže se nacházejí doplnkové a pomocné údaje k sestavám --- v | [11 empty] | Návod na vyplnění | 0,001
|  | Kód: |  |  |  |  | 25-001-3-1 | [24 empty] | Měnit lze pouze buňky se žlutým podbarvením! 1) na prvním listu Rekapitulace stavby vyplňte v sestavě a) Souhrnný list - údaje o Uchazeči (přenesou se do ostatních sestav i v jiných listech) b) Rekapitulace objektů - potřebné Ostatní náklady 2) na vybraných listech vyplňte v sestavě a) Krycí list - údaje o Uchazeči, pokud se liší od údajů o Uchazeči na Souhrnném listu (údaje se přenesou do ostatních sestav v daném listu) b) Rekapitulace rozpočtu - potřebné Ostatní náklady c) Celkové náklady za stavbu - ceny u položek - množství, pokud má žluté podbarvení - a v případě potřeby poznámku (ta je ve skrytém sloupci) | 0,01
|  | Stavba: |  |  |  |  | Modernizace sportovišť ZŠ a MŠ A. Čermáka | [25 empty] | 0,01
|  | KSO: | [13 empty] | CC-CZ: | [16 empty] | 0,01
|  | Místo: |  |  |  |  | Praha 6 | [8 empty] | Datum: |  | 16. 4. 2025 | [14 empty] | 0,01
0,01
|  | Zadavatel: | [13 empty] | IČ: | [16 empty] | 0,01
|  |  | ZŠ a MŠ Antonína Čermáka, Praha 6 | [12 empty] | DIČ: | [16 empty] | 0,01
0,01
|  | Uchazeč: | [13 empty] | IČ: |  | Vyplň údaj | [14 empty] | 0,01
|  |  | Vyplň údaj | [12 empty] | DIČ: |  | Vyplň údaj | [14 empty] | 0,01
False
|  | Projektant: | [13 empty] | IČ: | [16 empty] | False
|  |  | Sportovní projekty s.r.o. | [12 empty] | DIČ: | [16 empty] | True
0,01
|  | Zpracovatel: | [13 empty] | IČ: | [16 empty] | 0,01
|  |  | F.Pecka | [12 empty] | DIČ: | [16 empty] | True
Poznámka:
|  | Cena bez DPH | [13 empty] | 0
[8 empty] | Sazba daně |  |  | Základ daně |  |  |  |  | Výše daně
|  | DPH |  | základní |  |  |  | 21% |  |  | 0 |  |  |  |  | 0
|  |  |  | snížená |  |  |  | 12% |  |  | 0 |  |  |  |  | 0
|  |  |  | zákl. přenesená |  |  |  | 21% |  |  | 0 |  |  |  |  | 0
|  |  |  | sníž. přenesená |  |  |  | 12% |  |  | 0 |  |  |  |  | 0
|  |  |  | nulová |  |  |  | 0% |  |  | 0 |  |  |  |  | 0
|  | Cena s DPH | [6 empty] | v |  |  | CZK |  |  |  | 0
|  | Projektant | [11 empty] | Zpracovatel
|  | Datum a podpis: | [7 empty] | Razítko |  |  |  | Datum a podpis: |  |  | Razítko
|  | Objednavatel | [11 empty] | Uchazeč
|  | Datum a podpis: | [7 empty] | Razítko |  |  |  | Datum a podpis: |  |  | Razítko
REKAPITULACE OBJEKTŮ STAVBY A SOUPISŮ PRACÍ
| Kód: | [6 empty] | 25-001-3-1
| Stavba: | [6 empty] | Modernizace sportovišť ZŠ a MŠ A. Čermáka
| Místo: | [6 empty] | Praha 6 | [6 empty] | Datum: |  | 16. 4. 2025
| Zadavatel: | [6 empty] | ZŠ a MŠ Antonína Čermáka, Praha 6 | [6 empty] | Projektant: |  | Sportovní projekty s.r.o. |  |  | Informatívní údaje z listů zakázek
| Uchazeč: | [13 empty] | Zpracovatel: |  | F.Pecka
| Kód |  |  |  | Popis | [7 empty] | Cena bez DPH [CZK] |  |  |  |  | Cena s DPH [CZK] | Typ | z toho Ostat. náklady [CZK] | DPH [CZK] | Normohodiny [h] | DPH základní [CZK] | DPH snížená [CZK] | DPH základní přenesená [CZK] | DPH snížená přenesená [CZK] | Základna DPH základní | Základna DPH snížená | Základna DPH zákl. přenesená | Základna DPH sníž. přenesená | Základna DPH nulová
| Náklady z rozpočtů | [11 empty] | 0 |  |  |  |  | 0 |  | 0 | 0 | 0 | 0 | 0 | 0 | 0 | 0 | 0 | 0 | 0 | 0 |  | D | 0 | ###NOIMPORT### | IMPORT | {bde4efe7-e3a8-4915-a794-023d00533f41} | {00000000-0000-0000-0000-000000000000}
/ |  | SO-01 |  |  |  | Multifunkční hřiště | [6 empty] | 0 |  |  |  |  | 0 | STA | 0 | 0 | 0 | 0 | 0 | 0 | 0 | 0 | 0 | 0 | 0 | 0 |  |  | 1 |  | IMPORT | {9c106c21-8865-4c16-b386-74f9b4984c40} | {bde4efe7-e3a8-4915-a794-023d00533f41} | 2

## SO-01 - Multifunkční hřiště
{9c106c21-8865-4c16-b386-74f9b4984c40}
2
| KRYCÍ LIST SOUPISU PRACÍ | [7 empty] | v --- níže se nacházejí doplnkové a pomocné údaje k sestavám --- v | [8 empty] | False
Stavba:
Modernizace sportovišť ZŠ a MŠ A. Čermáka
Objekt:
SO-01 - Multifunkční hřiště
| KSO: |  |  |  |  | CC-CZ:
| Místo: |  | Praha 6 |  |  | Datum: | 16. 4. 2025
| Zadavatel: |  |  |  |  | IČ:
|  | ZŠ a MŠ Antonína Čermáka, Praha 6 |  |  |  | DIČ:
| Uchazeč: |  |  |  |  | IČ: | Vyplň údaj
|  | Vyplň údaj |  |  |  | DIČ: | Vyplň údaj
| Projektant: |  |  |  |  | IČ:
|  | Sportovní projekty s.r.o. |  |  |  | DIČ:
| Zpracovatel: |  |  |  |  | IČ:
|  | F.Pecka |  |  |  | DIČ:
Poznámka:
| Cena bez DPH | [5 empty] | 0
|  |  | Základ daně |  |  | Sazba daně | Výše daně
| DPH | základní | 0 |  |  | 21% | 0
|  | snížená | 0 |  |  | 12% | 0
|  | zákl. přenesená | 0 |  |  | 21% | 0
|  | sníž. přenesená | 0 |  |  | 12% | 0
|  | nulová | 0 |  |  | 0% | 0
| Cena s DPH |  |  | v | CZK |  | 0
| Projektant |  |  | Zpracovatel
| Datum a podpis: |  | Razítko | Datum a podpis: |  |  | Razítko
| Objednavatel |  |  | Uchazeč
| Datum a podpis: |  | Razítko | Datum a podpis: |  |  | Razítko
REKAPITULACE ČLENĚNÍ SOUPISU PRACÍ
Stavba:
Modernizace sportovišť ZŠ a MŠ A. Čermáka
Objekt:
SO-01 - Multifunkční hřiště
Místo: |  |  | Praha 6 |  |  | Datum: | 16. 4. 2025
Zadavatel: |  |  | ZŠ a MŠ Antonína Čermáka, Praha 6 |  |  | Projektant: | Sportovní projekty s.r.o.
Uchazeč: |  |  | Vyplň údaj |  |  | Zpracovatel: | F.Pecka
Kód dílu - Popis | [6 empty] | Cena celkem [CZK]
Náklady ze soupisu prací | [6 empty] | 0 | [11 empty] | -1
| HSV - Práce a dodávky HSV | [5 empty] | 0
| 1 - Zemní práce | [5 empty] | 0
| 2 - Zakládání | [5 empty] | 0
| 5 - Komunikace pozemní | [5 empty] | 0
| 6 - Úpravy povrchů, podlahy a osazování výplní | [5 empty] | 0
| 8 - Trubní vedení | [5 empty] | 0
| 9 - Ostatní konstrukce a práce, bourání | [5 empty] | 0
| 997 - Přesun sutě | [5 empty] | 0
| 998 - Přesun hmot | [5 empty] | 0
| PSV - Práce a dodávky PSV | [5 empty] | 0
| 766 - Konstrukce truhlářské | [5 empty] | 0
| 767 - Konstrukce zámečnické | [5 empty] | 0
| 776 - Podlahy povlakové | [5 empty] | 0
| 792 - Sportovní vybavení | [5 empty] | 0
| VRN - Vedlejší rozpočtové náklady | [5 empty] | 0
| VRN1 - Průzkumné, geodetické a projektové práce | [5 empty] | 0
| VRN3 - Zařízení staveniště | [5 empty] | 0
| VRN4 - Inženýrská činnost | [5 empty] | 0
| VRN6 - Územní vlivy | [5 empty] | 0
| VRN9 - Ostatní náklady | [5 empty] | 0
SOUPIS PRACÍ
Stavba:
Modernizace sportovišť ZŠ a MŠ A. Čermáka
Objekt:
SO-01 - Multifunkční hřiště
Místo: |  |  | Praha 6 |  |  | Datum: | 16. 4. 2025
Zadavatel: |  |  | ZŠ a MŠ Antonína Čermáka, Praha 6 |  |  | Projektant: | Sportovní projekty s.r.o.
Uchazeč: |  |  | Vyplň údaj |  |  | Zpracovatel: | F.Pecka
PČ | Typ | Kód | Popis | MJ | Množství | J.cena [CZK] | Cena celkem [CZK] | Cenová soustava |  | DPH | J. Nh [h] | Nh celkem [h] | J. hmotnost [t] | Hmotnost celkem [t] | J. suť [t] | Suť Celkem [t]
Náklady soupisu celkem | [6 empty] | 0 |  |  |  |  | 0 |  | 1769.8243 |  | 1325.2919 |  | D | -1 | [10 empty] | 0
| D | HSV | Práce a dodávky HSV |  |  |  | 0 |  |  |  |  | 0 |  | 1769.8243 |  | 1323.2727 | 1 | D | 0 |  |  |  | ROZPOCET | [6 empty] | 0
| D | 1 | Zemní práce |  |  |  | 0 |  |  |  |  | 0 |  | 3.9308 |  | 1241.497 | 1 | D | 1 |  |  |  | ROZPOCET | [6 empty] | 0
1 | K | 113102111R | Odstranění gumového sportovního povrchu tl.10mm | m2 | 1401 |  | 0 |  |  | základní |  | 0 | 0 | 0 | 0.015 | 21.015 | 4 | K | 2 |  |  |  | ROZPOCET | 0 | 0 | 0 | 0 | 0 | 1 | 0 | 4 | -1650220155
| VV |  | 314,0+1087,0 |  | 1401 | [12 empty] | VV | 2 | 2 | True | 1 | ROZPOCET
2 | K | 113102211 | Odstranění umělého trávníku z multisportovního hřiště výšky vlasu do 25 mm | m2 | 1401 |  | 0 |  |  | základní |  | 0 | 0 | 0 | 0.03 | 42.03 | 4 | K | 2 |  |  |  | ROZPOCET | 0 | 0 | 0 | 0 | 0 | 1 | 0 | 4 | -670695620
| VV |  | 1087,0+314,0 |  | 1401 | [12 empty] | VV | 2 | 2 | True | 1 | ROZPOCET
3 | K | 113106123 | Rozebrání dlažeb ze zámkových dlaždic komunikací pro pěší ručně | m2 | 8.6 |  | 0 |  |  | základní |  | 0 | 0 | 0 | 0 | 0 | 4 | K | 2 |  |  |  | ROZPOCET | 0 | 0 | 0 | 0 | 0 | 1 | 0 | 4 | -1909923991
| VV |  | "pro další použití" 8,60 |  | 8.6 | [12 empty] | VV | 2 | 2 | True | 1 | ROZPOCET
4 | K | 113106134 | Rozebrání dlažeb ze zámkových dlaždic komunikací pro pěší strojně pl do 50 m2 | m2 | 23.3 |  | 0 |  |  | základní |  | 0 | 0 | 0 | 0.26 | 6.058 | 4 | K | 2 |  |  |  | ROZPOCET | 0 | 0 | 0 | 0 | 0 | 1 | 0 | 4 | -1520146435
| VV |  | 23,30 |  | 23.3 | [12 empty] | VV | 2 | 2 | True | 1 | ROZPOCET
5 | K | 113106290 | Rozebrání vozovek ze silničních dílců se spárami vyplněnými kamenivem strojně pl přes 50 do 200 m2 | m2 | 84 |  | 0 |  |  | základní |  | 0 | 0 | 0 | 0 | 0 | 4 | K | 2 |  |  |  | ROZPOCET | 0 | 0 | 0 | 0 | 0 | 1 | 0 | 4 | -670102066
| VV |  | 3,0*2,0*14 |  | 84 | [12 empty] | VV | 2 | 2 | True | 1 | ROZPOCET
6 | K | 113107212 | Odstranění podkladu z kameniva těženého tl přes 100 do 200 mm strojně pl přes 200 m2 | m2 | 314 |  | 0 |  |  | základní |  | 0 | 0 | 0 | 0.15 | 47.1 | 4 | K | 2 |  |  |  | ROZPOCET | 0 | 0 | 0 | 0 | 0 | 1 | 0 | 4 | 1042240687
| VV |  | "škvára" 314,0 |  | 314 | [12 empty] | VV | 2 | 2 | True | 1 | ROZPOCET
7 | K | 113107213 | Odstranění podkladu z kameniva těženého tl přes 200 do 300 mm strojně pl přes 200 m2 | m2 | 1087 |  | 0 |  |  | základní |  | 0 | 0 | 0 | 0.25 | 271.75 | 4 | K | 2 |  |  |  | ROZPOCET | 0 | 0 | 0 | 0 | 0 | 1 | 0 | 4 | 223717224
| VV |  | "škvára a cihly" 1087,0 |  | 1087 | [12 empty] | VV | 2 | 2 | True | 1 | ROZPOCET
8 | K | 113107221 | Odstranění podkladu z kameniva drceného tl do 100 mm strojně pl přes 200 m2 | m2 | 1401 |  | 0 |  |  | základní |  | 0 | 0 | 0 | 0.17 | 238.17 | 4 | K | 2 |  |  |  | ROZPOCET | 0 | 0 | 0 | 0 | 0 | 1 | 0 | 4 | -67374375
| VV |  | "štěrkové lože" 314,0+1087,0 |  | 1401 | [12 empty] | VV | 2 | 2 | True | 1 | ROZPOCET
9 | K | 113107241 | Odstranění podkladu živičného tl do 50 mm strojně pl přes 200 m2 | m2 | 1087 |  | 0 |  |  | základní |  | 0 | 0 | 0 | 0.098 | 106.526 | 4 | K | 2 |  |  |  | ROZPOCET | 0 | 0 | 0 | 0 | 0 | 1 | 0 | 4 | -1352108097
| VV |  | 1087,0 |  | 1087 | [12 empty] | VV | 2 | 2 | True | 1 | ROZPOCET
10 | K | 113107242 | Odstranění podkladu živičného tl přes 50 do 100 mm strojně pl přes 200 m2 | m2 | 1401 |  | 0 |  |  | základní |  | 0 | 0 | 0 | 0.22 | 308.22 | 4 | K | 2 |  |  |  | ROZPOCET | 0 | 0 | 0 | 0 | 0 | 1 | 0 | 4 | 1166274609
| VV |  | 1087,0+314,0 |  | 1401 | [12 empty] | VV | 2 | 2 | True | 1 | ROZPOCET
11 | K | 113107322 | Odstranění podkladu z kameniva drceného tl přes 100 do 200 mm strojně pl do 50 m2 | m2 | 31.9 |  | 0 |  |  | základní |  | 0 | 0 | 0 | 0.29 | 9.251 | 4 | K | 2 |  |  |  | ROZPOCET | 0 | 0 | 0 | 0 | 0 | 1 | 0 | 4 | 2114602370
| VV |  | "pod betonovou dlažbou" 23,30+8,60 |  | 31.9 | [12 empty] | VV | 2 | 2 | True | 1 | ROZPOCET
12 | K | 113202111 | Vytrhání obrub krajníků obrubníků stojatých | m | 27.4 |  | 0 |  |  | základní |  | 0 | 0 | 0 | 0.205 | 5.617 | 4 | K | 2 |  |  |  | ROZPOCET | 0 | 0 | 0 | 0 | 0 | 1 | 0 | 4 | -1033322170
| VV |  | 24,40+3,0 |  | 27.4 | [12 empty] | VV | 2 | 2 | True | 1 | ROZPOCET
13 | K | 121151113R | Sejmutí zeminy plochy jednotlivě do 500 m2 tl vrstvy do 200 mm strojně | m2 | 643.6 |  | 0 |  |  | základní |  | 0 | 0 | 0 | 0 | 0 | 4 | K | 2 |  |  |  | ROZPOCET | 0 | 0 | 0 | 0 | 0 | 1 | 0 | 4 | 1570121332
| VV |  | "zatravněná plocha" 329,60 |  | 329.6 | [12 empty] | VV | 2 | 2 | True | 0 | ROZPOCET
| VV |  | "pod multifunkční hřiště" 314,0 |  | 314 | [12 empty] | VV | 2 | 2 | True | 0 | ROZPOCET
| VV |  | Součet |  | 643.6 | [12 empty] | VV | 2 | 4 | True | 1 | ROZPOCET
14 | K | 122351103R | Odkopávky a prokopávky nezapažené v hornině třídy těžitelnosti II skupiny 4 objem do 100 m3 strojně | m3 | 86 |  | 0 |  |  | základní |  | 0 | 0 | 0 | 2.16 | 185.76 | 4 | K | 2 |  |  |  | ROZPOCET | 0 | 0 | 0 | 0 | 0 | 1 | 0 | 4 | -1544649456
| VV |  | "odstranění recyklátu příjezd na staveniště" 86,0 |  | 86 | [12 empty] | VV | 2 | 2 | True | 1 | ROZPOCET
15 | K | 131251100 | Hloubení jam nezapažených v hornině třídy těžitelnosti I skupiny 3 objem do 20 m3 strojně | m3 | 22.5 |  | 0 |  |  | základní |  | 0 | 0 | 0 | 0 | 0 | 4 | K | 2 |  |  |  | ROZPOCET | 0 | 0 | 0 | 0 | 0 | 1 | 0 | 4 | -1539049161
| VV |  | "startovací jáma" 3,50*2,50*1,20 |  | 10.5 | [12 empty] | VV | 2 | 2 | True | 0 | ROZPOCET
| VV |  | "cílovací jáma" 2,0*3,0*2,0 |  | 12 | [12 empty] | VV | 2 | 2 | True | 0 | ROZPOCET
| VV |  | Součet |  | 22.5 | [12 empty] | VV | 2 | 4 | True | 1 | ROZPOCET
16 | K | 132251103 | Hloubení rýh nezapažených š do 800 mm v hornině třídy těžitelnosti I skupiny 3 objem do 100 m3 strojně | m3 | 87.171 |  | 0 |  |  | základní |  | 0 | 0 | 0 | 0 | 0 | 4 | K | 2 |  |  |  | ROZPOCET | 0 | 0 | 0 | 0 | 0 | 1 | 0 | 4 | -1610423908
| VV |  | "pro obrubníky" 193,80*0,30*0,30 |  | 17.442 | [12 empty] | VV | 2 | 2 | True | 0 | ROZPOCET
| VV |  | "pro drenáže" (224,40+25,30)*0,40*0,59 |  | 58.929 | [12 empty] | VV | 2 | 2 | True | 0 | ROZPOCET
| VV |  | "pro novou kanalizaci" 5,40*1,0*2,0 |  | 10.8 | [12 empty] | VV | 2 | 2 | True | 0 | ROZPOCET
| VV |  | Součet |  | 87.171 | [12 empty] | VV | 2 | 4 | True | 1 | ROZPOCET
17 | K | 133251101 | Hloubení šachet nezapažených v hornině třídy těžitelnosti I skupiny 3 objem do 20 m3 | m3 | 27.434 |  | 0 |  |  | základní |  | 0 | 0 | 0 | 0 | 0 | 4 | K | 2 |  |  |  | ROZPOCET | 0 | 0 | 0 | 0 | 0 | 1 | 0 | 4 | -1409681605
| VV |  | pro patky | [14 empty] | VV | 2 | 1 | True | 0 | ROZPOCET
| VV |  | 1,50*0,70*0,40*12 |  | 5.04 | [12 empty] | VV | 2 | 2 | True | 0 | ROZPOCET
| VV |  | 1,10*0,70*0,40*67 |  | 20.636 | [12 empty] | VV | 2 | 2 | True | 0 | ROZPOCET
| VV |  | pro kontrolní šachty | [14 empty] | VV | 2 | 1 | True | 0 | ROZPOCET
| VV |  | 3,14*0,158*0,158*1,20*2 |  | 0.188 | [12 empty] | VV | 2 | 2 | True | 0 | ROZPOCET
| VV |  | 3,14*0,50*0,50*2,0*1 |  | 1.57 | [12 empty] | VV | 2 | 2 | True | 0 | ROZPOCET
| VV |  | Součet |  | 27.434 | [12 empty] | VV | 2 | 4 | True | 1 | ROZPOCET
18 | K | 141721216 | Řízený zemní protlak délky do 50 m hl do 6 m se zatažením potrubí průměru vrtu přes 225 do 250 mm v hornině třídy těžitelnosti I a II skupiny 1 až 4 | m | 4.9 |  | 0 |  |  | základní |  | 0 | 0.0053 | 0.02597 | 0 | 0 | 4 | K | 2 |  |  |  | ROZPOCET | 0 | 0 | 0 | 0 | 0 | 1 | 0 | 4 | -1617755613
| VV |  | "pod atletickým oválem" 4,90 |  | 4.9 | [12 empty] | VV | 2 | 2 | True | 1 | ROZPOCET
19 | K | 162351103 | Vodorovné přemístění přes 50 do 500 m výkopku/sypaniny z horniny třídy těžitelnosti I skupiny 1 až 3 | m3 | 92.98 |  | 0 |  |  | základní |  | 0 | 0 | 0 | 0 | 0 | 4 | K | 2 |  |  |  | ROZPOCET | 0 | 0 | 0 | 0 | 0 | 1 | 0 | 4 | 1017170274
| VV |  | "manipulace se zeminou pro zatravnění na staveništi" 352,40*0,20 |  | 70.48 | [12 empty] | VV | 2 | 2 | True | 0 | ROZPOCET
| VV |  | "manipulace se zeminou pro zásyp" 22,50 |  | 22.5 | [12 empty] | VV | 2 | 2 | True | 0 | ROZPOCET
| VV |  | Součet |  | 92.98 | [12 empty] | VV | 2 | 4 | True | 1 | ROZPOCET
20 | K | 162751117R | Vodorovné přemístění přes 9 000 do 10000 m výkopku/sypaniny z horniny třídy těžitelnosti I skupiny 1 až 3 | m3 | 157.737 |  | 0 |  |  | základní |  | 0 | 0 | 0 | 0 | 0 | 4 | K | 2 |  |  |  | ROZPOCET | 0 | 0 | 0 | 0 | 0 | 1 | 0 | 4 | -67645990
| VV |  | "rýhy" 87,171 |  | 87.171 | [12 empty] | VV | 2 | 2 | True | 0 | ROZPOCET
| VV |  | "šachty" 27,434 |  | 27.434 | [12 empty] | VV | 2 | 2 | True | 0 | ROZPOCET
| VV |  | "jámy" 22,50 |  | 22.5 | [12 empty] | VV | 2 | 2 | True | 0 | ROZPOCET
| VV |  | "zemina pod multifunkčním hřištěm" 314,0*0,158 |  | 49.612 | [12 empty] | VV | 2 | 2 | True | 0 | ROZPOCET
| VV |  | "zemina sejmutá v ploše" 320,0*0,20 |  | 64 | [12 empty] | VV | 2 | 2 | True | 0 | ROZPOCET
| VV |  | "odečet zeminy pro zatravnění" -352,40*0,20 |  | -70.48 | [12 empty] | VV | 2 | 2 | True | 0 | ROZPOCET
| VV |  | "odpočet zeminy pro zásyp" -22,50 |  | -22.5 | [12 empty] | VV | 2 | 2 | True | 0 | ROZPOCET
| VV |  | Součet |  | 157.737 | [12 empty] | VV | 2 | 4 | True | 1 | ROZPOCET
21 | K | 162751119R | Příplatek k vodorovnému přemístění výkopku/sypaniny z horniny třídy těžitelnosti I skupiny 1 až 3 ZKD 1000 m přes 10000 m | m3 | 1577.37 |  | 0 |  |  | základní |  | 0 | 0 | 0 | 0 | 0 | 4 | K | 2 |  |  |  | ROZPOCET | 0 | 0 | 0 | 0 | 0 | 1 | 0 | 4 | 447840362
| VV |  | 157,737*10 |  | 1577.37 | [12 empty] | VV | 2 | 2 | True | 1 | ROZPOCET
22 | K | 167151101 | Nakládání výkopku z hornin třídy těžitelnosti I skupiny 1 až 3 do 100 m3 | m3 | 92.98 |  | 0 |  |  | základní |  | 0 | 0 | 0 | 0 | 0 | 4 | K | 2 |  |  |  | ROZPOCET | 0 | 0 | 0 | 0 | 0 | 1 | 0 | 4 | 861932269
| VV |  | "zemina pro zatravnění" 352,40*0,20 |  | 70.48 | [12 empty] | VV | 2 | 2 | True | 0 | ROZPOCET
| VV |  | "zemina pro zásyp" 22,50 |  | 22.5 | [12 empty] | VV | 2 | 2 | True | 0 | ROZPOCET
| VV |  | Součet |  | 92.98 | [12 empty] | VV | 2 | 4 | True | 1 | ROZPOCET
23 | K | 171201231 | Poplatek za uložení zeminy a kamení na recyklační skládce (skládkovné) kód odpadu 17 05 04 | t | 283.927 |  | 0 |  |  | základní |  | 0 | 0 | 0 | 0 | 0 | 4 | K | 2 |  |  |  | ROZPOCET | 0 | 0 | 0 | 0 | 0 | 1 | 0 | 4 | -1300544716
| VV |  | 157,737*1,8 |  | 283.927 | [12 empty] | VV | 2 | 2 | True | 1 | ROZPOCET
24 | K | 171251201 | Uložení sypaniny na skládky nebo meziskládky | m3 | 250.717 |  | 0 |  |  | základní |  | 0 | 0 | 0 | 0 | 0 | 4 | K | 2 |  |  |  | ROZPOCET | 0 | 0 | 0 | 0 | 0 | 1 | 0 | 4 | -259721241
| VV |  | "sejmutá zemina tl.200mm" 320,0*0,20 |  | 64 | [12 empty] | VV | 2 | 2 | True | 0 | ROZPOCET
| VV |  | "sejmutá zemina tl.158mm" 314,0*0,158 |  | 49.612 | [12 empty] | VV | 2 | 2 | True | 0 | ROZPOCET
| VV |  | "šachty" 27,434 |  | 27.434 | [12 empty] | VV | 2 | 2 | True | 0 | ROZPOCET
| VV |  | "jámy" 22,50 |  | 22.5 | [12 empty] | VV | 2 | 2 | True | 0 | ROZPOCET
| VV |  | "rýhy" 87,171 |  | 87.171 | [12 empty] | VV | 2 | 2 | True | 0 | ROZPOCET
| VV |  | Součet |  | 250.717 | [12 empty] | VV | 2 | 4 | True | 1 | ROZPOCET
25 | K | 174151101 | Zásyp jam, šachet rýh nebo kolem objektů sypaninou se zhutněním | m3 | 22.5 |  | 0 |  |  | základní |  | 0 | 0 | 0 | 0 | 0 | 4 | K | 2 |  |  |  | ROZPOCET | 0 | 0 | 0 | 0 | 0 | 1 | 0 | 4 | 330568543
| VV |  | "startovací jáma" 3,50*2,50*1,20 |  | 10.5 | [12 empty] | VV | 2 | 2 | True | 0 | ROZPOCET
| VV |  | "cílovací jáma" 2,0*3,0*2,0 |  | 12 | [12 empty] | VV | 2 | 2 | True | 0 | ROZPOCET
| VV |  | Součet |  | 22.5 | [12 empty] | VV | 2 | 4 | True | 1 | ROZPOCET
26 | K | 181151113 | Úprava zrnitosti ornice rozpojením balvanů tl vrstvy přes 150 do 200 mm v hornině třídy těžitelnosti I a II skupiny 1 až 4 pl do 500 m2 strojně | m2 | 352.4 |  | 0 |  |  | základní |  | 0 | 0 | 0 | 0 | 0 | 4 | K | 2 |  |  |  | ROZPOCET | 0 | 0 | 0 | 0 | 0 | 1 | 0 | 4 | -1563107397
| VV |  | "S1-3" 352,40 |  | 352.4 | [12 empty] | VV | 2 | 2 | True | 1 | ROZPOCET
27 | K | 181151311 | Plošná úprava terénu přes 500 m2 zemina skupiny 1 až 4 nerovnosti přes 50 do 100 mm v rovinně a svahu do 1:5 | m2 | 352.4 |  | 0 |  |  | základní |  | 0 | 0 | 0 | 0 | 0 | 4 | K | 2 |  |  |  | ROZPOCET | 0 | 0 | 0 | 0 | 0 | 1 | 0 | 4 | 1857147762
| VV |  | "zatravněné plochy" 352,40 |  | 352.4 | [12 empty] | VV | 2 | 2 | True | 0 | ROZPOCET
| VV |  | Součet |  | 352.4 | [12 empty] | VV | 2 | 4 | True | 1 | ROZPOCET
28 | M | 10371500 | substrát pro trávníky VL | m3 | 18.501 |  | 0 |  |  | základní |  | 0 | 0.21 | 3.8852 | 0 | 0 | 8 | M | 2 |  |  |  | ROZPOCET | 0 | 0 | 0 | 0 | 0 | 1 | 0 | 4 | 1257284085
| VV |  | 352,40*0,05*1,05 |  | 18.501 | [12 empty] | VV | 2 | 2 | True | 0 | ROZPOCET
| VV |  | Součet |  | 18.501 | [12 empty] | VV | 2 | 4 | True | 1 | ROZPOCET
29 | K | 181351103 | Rozprostření ornice tl vrstvy do 200 mm pl přes 100 do 500 m2 v rovině nebo ve svahu do 1:5 strojně | m2 | 352.4 |  | 0 |  |  | základní |  | 0 | 0 | 0 | 0 | 0 | 4 | K | 2 |  |  |  | ROZPOCET | 0 | 0 | 0 | 0 | 0 | 1 | 0 | 4 | -388416654
| VV |  | "S1-3" 352,40 |  | 352.4 | [12 empty] | VV | 2 | 2 | True | 1 | ROZPOCET
30 | K | 181411131 | Založení parkového trávníku výsevem pl do 1000 m2 v rovině a ve svahu do 1:5 | m2 | 352.4 |  | 0 |  |  | základní |  | 0 | 0 | 0 | 0 | 0 | 4 | K | 2 |  |  |  | ROZPOCET | 0 | 0 | 0 | 0 | 0 | 1 | 0 | 4 | -1526506254
| VV |  | "zatravněné plochy" 352,40 |  | 352.4 | [12 empty] | VV | 2 | 2 | True | 0 | ROZPOCET
| VV |  | Součet |  | 352.4 | [12 empty] | VV | 2 | 4 | True | 1 | ROZPOCET
31 | M | 00572410 | osivo směs travní parková | kg | 10.572 |  | 0 |  |  | základní |  | 0 | 0.001 | 0.010572 | 0 | 0 | 8 | M | 2 |  |  |  | ROZPOCET | 0 | 0 | 0 | 0 | 0 | 1 | 0 | 4 | 886371012
| VV |  | 352,40 |  | 352.4 | [12 empty] | VV | 2 | 2 | True | 1 | ROZPOCET
| VV |  | 352,4*0,03 'Přepočtené koeficientem množství |  | 10.572 | [12 empty] | VV | 2 | 2 | False | 1 | ROZPOCET
32 | K | 181951112 | Úprava pláně v hornině třídy těžitelnosti I skupiny 1 až 3 se zhutněním strojně | m2 | 1772.9 |  | 0 |  |  | základní |  | 0 | 0 | 0 | 0 | 0 | 4 | K | 2 |  |  |  | ROZPOCET | 0 | 0 | 0 | 0 | 0 | 1 | 0 | 4 | -329982132
| VV |  | "S1-1" 1056,0 |  | 1056 | [12 empty] | VV | 2 | 2 | True | 0 | ROZPOCET
| VV |  | "S1-2" 364,50 |  | 364.5 | [12 empty] | VV | 2 | 2 | True | 0 | ROZPOCET
| VV |  | "S1-3" 352,40 |  | 352.4 | [12 empty] | VV | 2 | 2 | True | 0 | ROZPOCET
| VV |  | Součet |  | 1772.9 | [12 empty] | VV | 2 | 4 | True | 1 | ROZPOCET
33 | K | 184853511 | Chemické odplevelení před založením kultury nad 20 m2 postřikem na široko v rovině a svahu do 1:5 strojně | m2 | 352.4 |  | 0 |  |  | základní |  | 0 | 0 | 0 | 0 | 0 | 4 | K | 2 |  |  |  | ROZPOCET | 0 | 0 | 0 | 0 | 0 | 1 | 0 | 4 | 495866046
| VV |  | "zatravněné plochy" 352,40 |  | 352.4 | [12 empty] | VV | 2 | 2 | True | 1 | ROZPOCET
34 | K | 185802113 | Hnojení půdy umělým hnojivem na široko v rovině a svahu do 1:5 | t | 0.009 |  | 0 |  |  | základní |  | 0 | 0 | 0 | 0 | 0 | 4 | K | 2 |  |  |  | ROZPOCET | 0 | 0 | 0 | 0 | 0 | 1 | 0 | 4 | 261944926
| VV |  | 352,40*0,000025 |  | 0.009 | [12 empty] | VV | 2 | 2 | True | 1 | ROZPOCET
35 | M | 25191155 | hnojivo průmyslové | kg | 9 |  | 0 |  |  | základní |  | 0 | 0.001 | 0.009 | 0 | 0 | 8 | M | 2 |  |  |  | ROZPOCET | 0 | 0 | 0 | 0 | 0 | 1 | 0 | 4 | -61555299
| VV |  | 0,009*1000 'Přepočtené koeficientem množství |  | 9 | [12 empty] | VV | 2 | 2 | False | 1 | ROZPOCET
36 | K | 185804312 | Zalití rostlin vodou plocha přes 20 m2 | m3 | 0.705 |  | 0 |  |  | základní |  | 0 | 0 | 0 | 0 | 0 | 4 | K | 2 |  |  |  | ROZPOCET | 0 | 0 | 0 | 0 | 0 | 1 | 0 | 4 | 865545858
| VV |  | "první zálivka" 352,40*0,002 |  | 0.705 | [12 empty] | VV | 2 | 2 | True | 1 | ROZPOCET
| D | 2 | Zakládání |  |  |  | 0 |  |  |  |  | 0 |  | 459.8858 |  | 0 | 1 | D | 1 |  |  |  | ROZPOCET | [6 empty] | 0
37 | K | 211561111R | Výplň odvodňovacích žeber nebo trativodů kamenivem hrubým drceným frakce 8 až 16 mm | m3 | 49.94 |  | 0 |  |  | základní |  | 0 | 1.665 | 83.1501 | 0 | 0 | 4 | K | 2 |  |  |  | ROZPOCET | 0 | 0 | 0 | 0 | 0 | 1 | 0 | 4 | -805079150
| VV |  | drenáže | [14 empty] | VV | 2 | 1 | True | 0 | ROZPOCET
| VV |  | "PE 125" 224,40*0,40*0,50 |  | 44.88 | [12 empty] | VV | 2 | 2 | True | 0 | ROZPOCET
| VV |  | "PE 150" 25,30*0,40*0,50 |  | 5.06 | [12 empty] | VV | 2 | 2 | True | 0 | ROZPOCET
| VV |  | Součet |  | 49.94 | [12 empty] | VV | 2 | 4 | True | 1 | ROZPOCET
38 | K | 211971122 | Zřízení opláštění žeber nebo trativodů geotextilií v rýze nebo zářezu | m2 | 561.825 |  | 0 |  |  | základní |  | 0 | 0.00027 | 0.15169 | 0 | 0 | 4 | K | 2 |  |  |  | ROZPOCET | 0 | 0 | 0 | 0 | 0 | 1 | 0 | 4 | -1483237276
| VV |  | "drenáže" (224,40+25,30)*(0,40+0,50)*2*1,25 |  | 561.825 | [12 empty] | VV | 2 | 2 | True | 0 | ROZPOCET
| VV |  | Součet |  | 561.825 | [12 empty] | VV | 2 | 4 | True | 1 | ROZPOCET
39 | M | 69311080 | geotextilie netkaná separační, ochranná, filtrační, drenážní PES 200g/m2 | m2 | 646.099 |  | 0 |  |  | základní |  | 0 | 0.0002 | 0.12922 | 0 | 0 | 8 | M | 2 |  |  |  | ROZPOCET | 0 | 0 | 0 | 0 | 0 | 1 | 0 | 4 | 2040941962
| VV |  | "drenáže" (224,40+25,30)*(0,40+0,50)*2*1,25 |  | 561.825 | [12 empty] | VV | 2 | 2 | True | 0 | ROZPOCET
| VV |  | Součet |  | 561.825 | [12 empty] | VV | 2 | 4 | True | 1 | ROZPOCET
| VV |  | 561,825*1,15 'Přepočtené koeficientem množství |  | 646.099 | [12 empty] | VV | 2 | 2 | False | 1 | ROZPOCET
40 | K | 212750102 | Trativod z drenážních trubek PVC-U SN 4 perforace 360° včetně lože otevřený výkop DN 125 | m | 224.4 |  | 0 |  |  | základní |  | 0 | 0.23778 | 53.3578 | 0 | 0 | 4 | K | 2 |  |  |  | ROZPOCET | 0 | 0 | 0 | 0 | 0 | 1 | 0 | 4 | -725837676
| VV |  | včetně napojení na kontrolní šachtu | [14 empty] | VV | 2 | 1 | True | 0 | ROZPOCET
| VV |  | 23,0*4+33,10*4 |  | 224.4 | [12 empty] | VV | 2 | 2 | True | 1 | ROZPOCET
41 | K | 212750103R | Trativod z drenážních trubek PVC-U SN 4 perforace 360° včetně lože otevřený výkop DN 150 | m | 25.3 |  | 0 |  |  | základní |  | 0 | 0.28714 | 7.2646 | 0 | 0 | 4 | K | 2 |  |  |  | ROZPOCET | 0 | 0 | 0 | 0 | 0 | 1 | 0 | 4 | 1189690093
| VV |  | včetně napojení na kontrolní šachtu | [14 empty] | VV | 2 | 1 | True | 0 | ROZPOCET
| VV |  | 25,30 |  | 25.3 | [12 empty] | VV | 2 | 2 | True | 1 | ROZPOCET
42 | K | 212750999R | D+M napojovací drenážní odbočky | ks | 4 |  | 0 |  |  | základní |  | 0 | 0 | 0 | 0 | 0 | 4 | K | 2 |  |  |  | ROZPOCET | 0 | 0 | 0 | 0 | 0 | 1 | 0 | 4 | 1634241833
43 | K | 271922211 | Podsyp pod základové konstrukce se zhutněním z betonového recyklátu | m3 | 86 |  | 0 |  |  | základní |  | 0 | 2.16 | 185.76 | 0 | 0 | 4 | K | 2 |  |  |  | ROZPOCET | 0 | 0 | 0 | 0 | 0 | 1 | 0 | 4 | -1598417140
| VV |  | příjezd na staveniště | [14 empty] | VV | 2 | 1 | True | 0 | ROZPOCET
| VV |  | 86,0 |  | 86 | [12 empty] | VV | 2 | 2 | True | 1 | ROZPOCET
44 | K | 275313711 | Základové patky z betonu tř. C 20/25 | m3 | 52.893 |  | 0 |  |  | základní |  | 0 | 2.4533 | 129.7619 | 0 | 0 | 4 | K | 2 |  |  |  | ROZPOCET | 0 | 0 | 0 | 0 | 0 | 1 | 0 | 4 | 242011877
| VV |  | patky | [14 empty] | VV | 2 | 1 | True | 0 | ROZPOCET
| VV |  | 1,50*0,70*0,80*12 |  | 10.08 | [12 empty] | VV | 2 | 2 | True | 0 | ROZPOCET
| VV |  | 1,10*0,70*0,80*67 |  | 41.272 | [12 empty] | VV | 2 | 2 | True | 0 | ROZPOCET
| VV |  | Součet |  | 51.352 | [12 empty] | VV | 2 | 4 | True | 1 | ROZPOCET
| VV |  | 51,352*1,03 'Přepočtené koeficientem množství |  | 52.893 | [12 empty] | VV | 2 | 2 | False | 1 | ROZPOCET
45 | K | 275351121 | Zřízení bednění základových patek | m2 | 117.6 |  | 0 |  |  | základní |  | 0 | 0.00264 | 0.31046 | 0 | 0 | 4 | K | 2 |  |  |  | ROZPOCET | 0 | 0 | 0 | 0 | 0 | 1 | 0 | 4 | -1352524145
| VV |  | patky | [14 empty] | VV | 2 | 1 | True | 0 | ROZPOCET
| VV |  | (1,50+0,70)*2*0,40*12 |  | 21.12 | [12 empty] | VV | 2 | 2 | True | 0 | ROZPOCET
| VV |  | (1,10+0,70)*2*0,40*67 |  | 96.48 | [12 empty] | VV | 2 | 2 | True | 0 | ROZPOCET
| VV |  | Součet |  | 117.6 | [12 empty] | VV | 2 | 4 | True | 1 | ROZPOCET
46 | K | 275351122 | Odstranění bednění základových patek | m2 | 117.6 |  | 0 |  |  | základní |  | 0 | 0 | 0 | 0 | 0 | 4 | K | 2 |  |  |  | ROZPOCET | 0 | 0 | 0 | 0 | 0 | 1 | 0 | 4 | 1977369295
| D | 5 | Komunikace pozemní |  |  |  | 0 |  |  |  |  | 0 |  | 1239.7476 |  | 0 | 1 | D | 1 |  |  |  | ROZPOCET | [6 empty] | 0
47 | K | 564710010R | Podklad z kameniva hrubého drceného vel. 8-16 mm plochy přes 100 m2 tl 30 mm | m2 | 1056 |  | 0 |  |  | základní |  | 0 | 0.106 | 111.936 | 0 | 0 | 4 | K | 2 |  |  |  | ROZPOCET | 0 | 0 | 0 | 0 | 0 | 1 | 0 | 4 | 468820126
48 | K | 564710111 | Podklad z kameniva hrubého drceného vel. 16-32 mm plochy přes 100 m2 tl 50 mm | m2 | 1056 |  | 0 |  |  | základní |  | 0 | 0.105 | 110.88 | 0 | 0 | 4 | K | 2 |  |  |  | ROZPOCET | 0 | 0 | 0 | 0 | 0 | 1 | 0 | 4 | -1762214410
49 | K | 564730111 | Podklad z kameniva hrubého drceného vel. 16-32 mm plochy přes 100 m2 tl 100 mm | m2 | 364.5 |  | 0 |  |  | základní |  | 0 | 0.198 | 72.171 | 0 | 0 | 4 | K | 2 |  |  |  | ROZPOCET | 0 | 0 | 0 | 0 | 0 | 1 | 0 | 4 | -280219469
| VV |  | "S1-2" 364,50 |  | 364.5 | [12 empty] | VV | 2 | 2 | True | 1 | ROZPOCET
50 | K | 564750101 | Podklad z kameniva hrubého drceného vel. 16-32 mm plochy do 100 m2 tl 150 mm | m2 | 8.6 |  | 0 |  |  | základní |  | 0 | 0.297 | 2.5542 | 0 | 0 | 4 | K | 2 |  |  |  | ROZPOCET | 0 | 0 | 0 | 0 | 0 | 1 | 0 | 4 | -1873694814
| VV |  | "opětovné zadláždění zdemontovanou dlažbou" 8,60 |  | 8.6 | [12 empty] | VV | 2 | 2 | True | 1 | ROZPOCET
51 | K | 564761111 | Podklad z kameniva hrubého drceného vel. 32-63 mm plochy přes 100 m2 tl 200 mm | m2 | 364.5 |  | 0 |  |  | základní |  | 0 | 0.387 | 141.0615 | 0 | 0 | 4 | K | 2 |  |  |  | ROZPOCET | 0 | 0 | 0 | 0 | 0 | 1 | 0 | 4 | 1504543092
| VV |  | "S1-2" 364,50 |  | 364.5 | [12 empty] | VV | 2 | 2 | True | 1 | ROZPOCET
52 | K | 564801110R | Podklad ze štěrkodrtě fr.0-4 plochy přes 100 m2 tl 20 mm | m2 | 1056 |  | 0 |  |  | základní |  | 0 | 0.069 | 72.864 | 0 | 0 | 4 | K | 2 |  |  |  | ROZPOCET | 0 | 0 | 0 | 0 | 0 | 1 | 0 | 4 | -321701861
| VV |  | "S1-1" 1056,0 |  | 1056 | [12 empty] | VV | 2 | 2 | True | 1 | ROZPOCET
53 | K | 564801111 | Podklad ze štěrkodrtě fr.4-8 plochy přes 100 m2 tl 30 mm | m2 | 1056 |  | 0 |  |  | základní |  | 0 | 0.069 | 72.864 | 0 | 0 | 4 | K | 2 |  |  |  | ROZPOCET | 0 | 0 | 0 | 0 | 0 | 1 | 0 | 4 | -1021809654
54 | K | 564811111 | Podklad ze štěrkodrtě fr.0-32 plochy přes 100 m2 tl 50 mm | m2 | 364.5 |  | 0 |  |  | základní |  | 0 | 0.115 | 41.9175 | 0 | 0 | 4 | K | 2 |  |  |  | ROZPOCET | 0 | 0 | 0 | 0 | 0 | 1 | 0 | 4 | -1711615120
| VV |  | "S1-2" 364,50 |  | 364.5 | [12 empty] | VV | 2 | 2 | True | 1 | ROZPOCET
55 | K | 564861111 | Podklad ze štěrkodrtě fr.0-63 plochy přes 100 m2 tl 200 mm | m2 | 1056 |  | 0 |  |  | základní |  | 0 | 0.46 | 485.76 | 0 | 0 | 4 | K | 2 |  |  |  | ROZPOCET | 0 | 0 | 0 | 0 | 0 | 1 | 0 | 4 | 676901267
56 | K | 576136121 | Asfaltový koberec otevřený AKO 8 (AKOJ) tl 40 mm š přes 3 m z modifikovaného asfaltu | m2 | 364.5 |  | 0 |  |  | základní |  | 0 | 0.0928 | 33.8256 | 0 | 0 | 4 | K | 2 |  |  |  | ROZPOCET | 0 | 0 | 0 | 0 | 0 | 1 | 0 | 4 | 144260432
| VV |  | "S1-2" 364,50 |  | 364.5 | [12 empty] | VV | 2 | 2 | True | 1 | ROZPOCET
57 | K | 576146321 | Asfaltový koberec otevřený AKO 16 (AKOH) tl 50 mm š přes 3 m z nemodifikovaného asfaltu | m2 | 364.5 |  | 0 |  |  | základní |  | 0 | 0.116 | 42.282 | 0 | 0 | 4 | K | 2 |  |  |  | ROZPOCET | 0 | 0 | 0 | 0 | 0 | 1 | 0 | 4 | 1782948589
| VV |  | "S1-2" 364,50 |  | 364.5 | [12 empty] | VV | 2 | 2 | True | 1 | ROZPOCET
58 | K | 584121111 | Osazení silničních dílců z ŽB do lože z kameniva těženého tl 40 mm plochy do 200 m2 | m2 | 84 |  | 0 |  |  | základní |  | 0 | 0.0835 | 7.014 | 0 | 0 | 4 | K | 2 |  |  |  | ROZPOCET | 0 | 0 | 0 | 0 | 0 | 1 | 0 | 4 | -2141580346
| VV |  | "příjezd na staveniště" 2,0*3,0*14 |  | 84 | [12 empty] | VV | 2 | 2 | True | 1 | ROZPOCET
59 | M | 5938000R | pronájem panel silniční 3,00x2,00x0,215m (předpoklad realizace100 dnů) | kus | 14.14 |  | 0 |  |  | základní |  | 0 | 3.094 | 43.7492 | 0 | 0 | 8 | M | 2 |  |  |  | ROZPOCET | 0 | 0 | 0 | 0 | 0 | 1 | 0 | 4 | 351852423
| VV |  | "včetně dopravy, nakládky, vykládky a očištění po demontáži" 14,0 |  | 14 | [12 empty] | VV | 2 | 2 | True | 1 | ROZPOCET
| VV |  | 14*1,01 'Přepočtené koeficientem množství |  | 14.14 | [12 empty] | VV | 2 | 2 | False | 1 | ROZPOCET
60 | K | 596811120 | Kladení betonové dlažby komunikací pro pěší do lože z kameniva velikosti do 0,09 m2 pl do 50 m2 | m2 | 8.6 |  | 0 |  |  | základní |  | 0 | 0.101 | 0.8686 | 0 | 0 | 4 | K | 2 |  |  |  | ROZPOCET | 0 | 0 | 0 | 0 | 0 | 1 | 0 | 4 | 631566364
| VV |  | "opětovné zadláždění zdemontovanou dlažbou" 8,60 |  | 8.6 | [12 empty] | VV | 2 | 2 | True | 1 | ROZPOCET
| D | 6 | Úpravy povrchů, podlahy a osazování výplní |  |  |  | 0 |  |  |  |  | 0 |  | 0.64349 |  | 0.65796 | 1 | D | 1 |  |  |  | ROZPOCET | [6 empty] | 0
61 | K | 619996135 | Ochrana konstrukcí nebo samostatných prvků obedněním z řeziva | m2 | 17.005 |  | 0 |  |  | základní |  | 0 | 0.03167 | 0.53855 | 0.032 | 0.54416 | 4 | K | 2 |  |  |  | ROZPOCET | 0 | 0 | 0 | 0 | 0 | 1 | 0 | 4 | 752878661
| VV |  | ochrana VZT objektů CO vč. pozdějšího odstranění | [14 empty] | VV | 2 | 1 | True | 0 | ROZPOCET
| VV |  | 1,10*1,65+(1,10+1,65)*2*1,0 |  | 7.315 | [12 empty] | VV | 2 | 2 | True | 0 | ROZPOCET
| VV |  | 1,70*1,70+(1,70+1,70)*2*1,0 |  | 9.69 | [12 empty] | VV | 2 | 2 | True | 0 | ROZPOCET
| VV |  | Součet |  | 17.005 | [12 empty] | VV | 2 | 4 | True | 1 | ROZPOCET
62 | K | 619996145 | Ochrana samostatných konstrukcí a prvků obalením geotextilií | m2 | 17.005 |  | 0 |  |  | základní |  | 0 | 0.00022 | 0.0037411 | 0.0002 | 0.003401 | 4 | K | 2 |  |  |  | ROZPOCET | 0 | 0 | 0 | 0 | 0 | 1 | 0 | 4 | 1448182536
| VV |  | ochrana VZT objektů CO vč. pozdějšího odstranění | [14 empty] | VV | 2 | 1 | True | 0 | ROZPOCET
| VV |  | 1,10*1,65+(1,10+1,65)*2*1,0 |  | 7.315 | [12 empty] | VV | 2 | 2 | True | 0 | ROZPOCET
| VV |  | 1,70*1,70+(1,70+1,70)*2*1,0 |  | 9.69 | [12 empty] | VV | 2 | 2 | True | 0 | ROZPOCET
| VV |  | Součet |  | 17.005 | [12 empty] | VV | 2 | 4 | True | 1 | ROZPOCET
63 | K | 619996147 | Ochrana podlahy zakrytím geotextilií | m2 | 184 |  | 0 |  |  | základní |  | 0 | 0.00055 | 0.1012 | 0.0006 | 0.1104 | 4 | K | 2 |  |  |  | ROZPOCET | 0 | 0 | 0 | 0 | 0 | 1 | 0 | 4 | 1989388221
| VV |  | "příjezd na staveniště" 184,0 |  | 184 | [12 empty] | VV | 2 | 2 | True | 1 | ROZPOCET
| D | 8 | Trubní vedení |  |  |  | 0 |  |  |  |  | 0 |  | 1.9595 |  | 0 | 1 | D | 1 |  |  |  | ROZPOCET | [6 empty] | 0
64 | K | 871313120R | Dodávka a montáž kanalizačního potrubí hladkého plnostěnného SN 4 z PVC-U DN 160 | m | 5.4 |  | 0 |  |  | základní |  | 0 | 0.003 | 0.0162 | 0 | 0 | 4 | K | 2 |  |  |  | ROZPOCET | 0 | 0 | 0 | 0 | 0 | 1 | 0 | 4 | -2008144882
| VV |  | 5,40 |  | 5.4 | [12 empty] | VV | 2 | 2 | True | 1 | ROZPOCET
65 | K | 87131399R | Napojení nového kanalizačního potrubí na stávající odvod areálové kanalizace | ks | 1 |  | 0 |  |  | základní |  | 0 | 0 | 0 | 0 | 0 | 4 | K | 2 |  |  |  | ROZPOCET | 0 | 0 | 0 | 0 | 0 | 1 | 0 | 4 | -331307620
66 | K | 894411R | Kontrolní šachta průměr 1000mm z betonových dílců na potrubí DN do 200 dno beton tř. C 25/30 viz.popis v TZ | kus | 1 |  | 0 |  |  | základní |  | 0 | 1.9265 | 1.9265 | 0 | 0 | 4 | K | 2 |  |  |  | ROZPOCET | 0 | 0 | 0 | 0 | 0 | 1 | 0 | 4 | 596181354
67 | K | 895270001 | Proplachovací a kontrolní šachta z PVC-U vnější průměr 315 mm pro drenáže s lapačem písku užitné výšky 350 mm viz.popis v TZ | kus | 2 |  | 0 |  |  | základní |  | 0 | 0.00506 | 0.01012 | 0 | 0 | 4 | K | 2 |  |  |  | ROZPOCET | 0 | 0 | 0 | 0 | 0 | 1 | 0 | 4 | 1857265134
| VV |  | včetně zaústění drenážního potrubí | [14 empty] | VV | 2 | 1 | True | 0 | ROZPOCET
| VV |  | 2 |  | 2 | [12 empty] | VV | 2 | 2 | True | 1 | ROZPOCET
68 | K | 895270021 | Proplachovací a kontrolní šachta z PVC-U vnější průměr 315 mm pro drenáže šachtové prodloužení světlé hloubky 800 mm viz.popis v TZ | kus | 2 |  | 0 |  |  | základní |  | 0 | 0.00334 | 0.00668 | 0 | 0 | 4 | K | 2 |  |  |  | ROZPOCET | 0 | 0 | 0 | 0 | 0 | 1 | 0 | 4 | 573202127
| VV |  | prodloužení kontrolní šachty | [14 empty] | VV | 2 | 1 | True | 0 | ROZPOCET
| VV |  | 2 |  | 2 | [12 empty] | VV | 2 | 2 | True | 1 | ROZPOCET
| D | 9 | Ostatní konstrukce a práce, bourání |  |  |  | 0 |  |  |  |  | 0 |  | 63.6571 |  | 81.1178 | 1 | D | 1 |  |  |  | ROZPOCET | [6 empty] | 0
69 | K | 9001001R | Odstranění basketbalových košů vč konstrukce vysazení | ks | 4 |  | 0 |  |  | základní |  | 0 | 0 | 0 | 0.2 | 0.8 | 4 | K | 2 |  |  |  | ROZPOCET | 0 | 0 | 0 | 0 | 0 | 1 | 0 | 4 | 960317202
70 | K | 9001002R | Odstranění fotbalových branek | ks | 2 |  | 0 |  |  | základní |  | 0 | 0 | 0 | 0.1 | 0.2 | 4 | K | 2 |  |  |  | ROZPOCET | 0 | 0 | 0 | 0 | 0 | 1 | 0 | 4 | 701281312
71 | K | 916331112 | Osazení zahradního obrubníku betonového do lože z betonu s boční opěrou | m | 193.8 |  | 0 |  |  | základní |  | 0 | 0.10095 | 19.5641 | 0 | 0 | 4 | K | 2 |  |  |  | ROZPOCET | 0 | 0 | 0 | 0 | 0 | 1 | 0 | 4 | -98835791
| VV |  | 190,80+3,0 |  | 193.8 | [12 empty] | VV | 2 | 2 | True | 1 | ROZPOCET
72 | M | 59217002 | obrubník zahradní betonový šedý 1000x50x200mm | m | 195.738 |  | 0 |  |  | základní |  | 0 | 0.024 | 4.6977 | 0 | 0 | 8 | M | 2 |  |  |  | ROZPOCET | 0 | 0 | 0 | 0 | 0 | 1 | 0 | 4 | -28944085
| VV |  | 190,80+3,0 |  | 193.8 | [12 empty] | VV | 2 | 2 | True | 1 | ROZPOCET
| VV |  | 193,8*1,01 'Přepočtené koeficientem množství |  | 195.738 | [12 empty] | VV | 2 | 2 | False | 1 | ROZPOCET
73 | K | 916991121 | Lože pod obrubníky z betonu prostého | m3 | 17.442 |  | 0 |  |  | základní |  | 0 | 2.2563 | 39.3551 | 0 | 0 | 4 | K | 2 |  |  |  | ROZPOCET | 0 | 0 | 0 | 0 | 0 | 1 | 0 | 4 | -1292533519
| VV |  | "pod obrubníky betonové" 0,30*0,30*(190,80+3,0) |  | 17.442 | [12 empty] | VV | 2 | 2 | True | 1 | ROZPOCET
74 | K | 949101112 | Lešení pomocné pro objekty pozemních staveb s lešeňovou podlahou v přes 1,9 do 3,5 m zatížení do 150 kg/m2 | m2 | 143.02 |  | 0 |  |  | základní |  | 0 | 0.00021 | 0.030034 | 0 | 0 | 4 | K | 2 |  |  |  | ROZPOCET | 0 | 0 | 0 | 0 | 0 | 1 | 0 | 4 | -315465588
| VV |  | "1-1" 59,42*1,0 |  | 59.42 | [12 empty] | VV | 2 | 2 | True | 0 | ROZPOCET
| VV |  | "2-2" 59,42*1,0 |  | 59.42 | [12 empty] | VV | 2 | 2 | True | 0 | ROZPOCET
| VV |  | "5-5" 24,18*1,0 |  | 24.18 | [12 empty] | VV | 2 | 2 | True | 0 | ROZPOCET
| VV |  | Součet |  | 143.02 | [12 empty] | VV | 2 | 4 | True | 1 | ROZPOCET
75 | K | 949101113R | Lešení pomocné pro objekty pozemních staveb s lešeňovou podlahou v přes 3,5 do 5,0 m zatížení do 150 kg/m2 | m2 | 48.36 |  | 0 |  |  | základní |  | 0 | 0.00021 | 0.010156 | 0 | 0 | 4 | K | 2 |  |  |  | ROZPOCET | 0 | 0 | 0 | 0 | 0 | 1 | 0 | 4 | -1559343586
| VV |  | "3-3" 24,18*1,0 |  | 24.18 | [12 empty] | VV | 2 | 2 | True | 0 | ROZPOCET
| VV |  | "4-4" 24,18*1,0 |  | 24.18 | [12 empty] | VV | 2 | 2 | True | 0 | ROZPOCET
| VV |  | Součet |  | 48.36 | [12 empty] | VV | 2 | 4 | True | 1 | ROZPOCET
76 | K | 961044111 | Bourání základů z betonu prostého | m3 | 10.624 |  | 0 |  |  | základní |  | 0 | 0 | 0 | 2 | 21.248 | 4 | K | 2 |  |  |  | ROZPOCET | 0 | 0 | 0 | 0 | 0 | 1 | 0 | 4 | -41914767
| VV |  | "patky sloupků" 0,40*0,40*0,80*(45+29+2+2+5) |  | 10.624 | [12 empty] | VV | 2 | 2 | True | 1 | ROZPOCET
77 | K | 966008222 | Bourání betonového nebo polymerbetonového odvodňovacího žlabu š přes 200 mm | m | 187.3 |  | 0 |  |  | základní |  | 0 | 0 | 0 | 0.3 | 56.19 | 4 | K | 2 |  |  |  | ROZPOCET | 0 | 0 | 0 | 0 | 0 | 1 | 0 | 4 | -1291261972
| VV |  | 187,30 |  | 187.3 | [12 empty] | VV | 2 | 2 | True | 1 | ROZPOCET
78 | K | 966071721R | Bourání sloupků a vzpěr plotových ocelových do 3,0 m odřezáním | kus | 83 |  | 0 |  |  | základní |  | 0 | 0 | 0 | 0.008 | 0.664 | 4 | K | 2 |  |  |  | ROZPOCET | 0 | 0 | 0 | 0 | 0 | 1 | 0 | 4 | 502110322
| VV |  | "v.2,0m" 45 |  | 45 | [12 empty] | VV | 2 | 2 | True | 0 | ROZPOCET
| VV |  | "v.3,0m" 29 |  | 29 | [12 empty] | VV | 2 | 2 | True | 0 | ROZPOCET
| VV |  | "multifunkční hřiště" 2 |  | 2 | [12 empty] | VV | 2 | 2 | True | 0 | ROZPOCET
| VV |  | "fotbalové hřiště" 2 |  | 2 | [12 empty] | VV | 2 | 2 | True | 0 | ROZPOCET
| VV |  | "vedlejší zatravněná plocha" 5 |  | 5 | [12 empty] | VV | 2 | 2 | True | 0 | ROZPOCET
| VV |  | Součet |  | 83 | [12 empty] | VV | 2 | 4 | True | 1 | ROZPOCET
79 | K | 966071824R | Demontáž záchytných sítí hrazení do 6,0 m | m2 | 84 |  | 0 |  |  | základní |  | 0 | 0 | 0 | 0.00348 | 0.29232 | 4 | K | 2 |  |  |  | ROZPOCET | 0 | 0 | 0 | 0 | 0 | 1 | 0 | 4 | -1887578072
| VV |  | 14,0*3,0*2 |  | 84 | [12 empty] | VV | 2 | 2 | True | 1 | ROZPOCET
80 | K | 966072810 | Rozebrání rámového oplocení na ocelové sloupky v do 1 m | m | 111.8 |  | 0 |  |  | základní |  | 0 | 0 | 0 | 0.00945 | 1.0565 | 4 | K | 2 |  |  |  | ROZPOCET | 0 | 0 | 0 | 0 | 0 | 1 | 0 | 4 | -1552489485
| VV |  | 111,80 |  | 111.8 | [12 empty] | VV | 2 | 2 | True | 1 | ROZPOCET
81 | K | 966072811 | Rozebrání rámového oplocení na ocelové sloupky v přes 1 do 2 m | m | 72.1 |  | 0 |  |  | základní |  | 0 | 0 | 0 | 0.00925 | 0.66692 | 4 | K | 2 |  |  |  | ROZPOCET | 0 | 0 | 0 | 0 | 0 | 1 | 0 | 4 | -652219555
| VV |  | 72,10 |  | 72.1 | [12 empty] | VV | 2 | 2 | True | 1 | ROZPOCET
82 | K | 979054451 | Očištění vybouraných zámkových dlaždic s původním spárováním z kameniva těženého | m2 | 8.6 |  | 0 |  |  | základní |  | 0 | 0 | 0 | 0 | 0 | 4 | K | 2 |  |  |  | ROZPOCET | 0 | 0 | 0 | 0 | 0 | 1 | 0 | 4 | -1509159117
| D | 997 | Přesun sutě |  |  |  | 0 |  |  |  |  | 0 |  | 0 |  | 0 | 1 | D | 1 |  |  |  | ROZPOCET | [6 empty] | 0
83 | K | 997013811 | Poplatek za uložení na skládce (skládkovné) stavebního odpadu dřevěného kód odpadu 17 02 01 | t | 2.563 |  | 0 |  |  | základní |  | 0 | 0 | 0 | 0 | 0 | 4 | K | 2 |  |  |  | ROZPOCET | 0 | 0 | 0 | 0 | 0 | 1 | 0 | 4 | -568358873
| VV |  | 2,019+0,544 |  | 2.563 | [12 empty] | VV | 2 | 2 | True | 1 | ROZPOCET
84 | K | 997013813 | Poplatek za uložení na skládce (skládkovné) stavebního odpadu z plastických hmot kód odpadu 17 02 03 | t | 63.45 |  | 0 |  |  | základní |  | 0 | 0 | 0 | 0 | 0 | 4 | K | 2 |  |  |  | ROZPOCET | 0 | 0 | 0 | 0 | 0 | 1 | 0 | 4 | 648055972
| VV |  | 21,015+42,03+0,292+0,003+0,11 |  | 63.45 | [12 empty] | VV | 2 | 2 | True | 1 | ROZPOCET
85 | K | 997013814R | Poplatek za uložení na skládce (skládkovné) stavebního odpadu škvárového kód odpadu 100101 | t | 318.85 |  | 0 |  |  | základní |  | 0 | 0 | 0 | 0 | 0 | 4 | K | 2 |  |  |  | ROZPOCET | 0 | 0 | 0 | 0 | 0 | 1 | 0 | 4 | 416624089
| VV |  | 47,10+271,75 |  | 318.85 | [12 empty] | VV | 2 | 2 | True | 1 | ROZPOCET
86 | K | 99701R | Poplatek za likvidaci kovového odpadu | t | 3.388 |  | 0 |  |  | základní |  | 0 | 0 | 0 | 0 | 0 | 4 | K | 2 |  |  |  | ROZPOCET | 0 | 0 | 0 | 0 | 0 | 1 | 0 | 4 | 19069152
| VV |  | 0,80+0,20+0,664+1,057+0,667 |  | 3.388 | [12 empty] | VV | 2 | 2 | True | 1 | ROZPOCET
87 | K | 997221551 | Vodorovná doprava suti do 1 km | t | 1325.292 |  | 0 |  |  | základní |  | 0 | 0 | 0 | 0 | 0 | 4 | K | 2 |  |  |  | ROZPOCET | 0 | 0 | 0 | 0 | 0 | 1 | 0 | 4 | -274879030
88 | K | 997221559 | Příplatek ZKD 1 km u vodorovné dopravy suti | t | 25180.548 |  | 0 |  |  | základní |  | 0 | 0 | 0 | 0 | 0 | 4 | K | 2 |  |  |  | ROZPOCET | 0 | 0 | 0 | 0 | 0 | 1 | 0 | 4 | 1435562786
| VV |  | 1325,292*19 |  | 25180.548 | [12 empty] | VV | 2 | 2 | True | 1 | ROZPOCET
89 | K | 997221861 | Poplatek za uložení na recyklační skládce (skládkovné) stavebního odpadu z prostého betonu pod kódem 17 01 01 | t | 274.873 |  | 0 |  |  | základní |  | 0 | 0 | 0 | 0 | 0 | 4 | K | 2 |  |  |  | ROZPOCET | 0 | 0 | 0 | 0 | 0 | 1 | 0 | 4 | 1054843426
| VV |  | 6,058+5,617+21,248+56,19+185,76 |  | 274.873 | [12 empty] | VV | 2 | 2 | True | 1 | ROZPOCET
90 | K | 997221873 | Poplatek za uložení na recyklační skládce (skládkovné) stavebního odpadu zeminy a kamení zatříděného do Katalogu odpadů pod kódem 17 05 04 | t | 247.421 |  | 0 |  |  | základní |  | 0 | 0 | 0 | 0 | 0 | 4 | K | 2 |  |  |  | ROZPOCET | 0 | 0 | 0 | 0 | 0 | 1 | 0 | 4 | -82277250
| VV |  | 238,17+9,251 |  | 247.421 | [12 empty] | VV | 2 | 2 | True | 1 | ROZPOCET
91 | K | 997221875 | Poplatek za uložení na recyklační skládce (skládkovné) stavebního odpadu asfaltového bez obsahu dehtu zatříděného do Katalogu odpadů pod kódem 17 03 02 | t | 414.746 |  | 0 |  |  | základní |  | 0 | 0 | 0 | 0 | 0 | 4 | K | 2 |  |  |  | ROZPOCET | 0 | 0 | 0 | 0 | 0 | 1 | 0 | 4 | -480792649
| VV |  | 106,526+308,22 |  | 414.746 | [12 empty] | VV | 2 | 2 | True | 1 | ROZPOCET
| D | 998 | Přesun hmot |  |  |  | 0 |  |  |  |  | 0 |  | 0 |  | 0 | 1 | D | 1 |  |  |  | ROZPOCET | [6 empty] | 0
92 | K | 998222012 | Přesun hmot pro tělovýchovné plochy | t | 1769.824 |  | 0 |  |  | základní |  | 0 | 0 | 0 | 0 | 0 | 4 | K | 2 |  |  |  | ROZPOCET | 0 | 0 | 0 | 0 | 0 | 1 | 0 | 4 | -1232825723
| D | PSV | Práce a dodávky PSV |  |  |  | 0 |  |  |  |  | 0 |  | 0 |  | 2.0192 | 2 | D | 0 |  |  |  | ROZPOCET | [6 empty] | 0
| D | 766 | Konstrukce truhlářské |  |  |  | 0 |  |  |  |  | 0 |  | 0 |  | 2.0192 | 2 | D | 1 |  |  |  | ROZPOCET | [6 empty] | 0
93 | K | 766411821R | Demontáž truhlářského obložení stěn z prken | m2 | 183.9 |  | 0 |  |  | základní |  | 0 | 0 | 0 | 0.01098 | 2.0192 | 16 | K | 2 |  |  |  | ROZPOCET | 0 | 0 | 0 | 0 | 0 | 1 | 0 | 16 | -1160463792
| VV |  | (111,80+72,10)*1,0 |  | 183.9 | [12 empty] | VV | 2 | 2 | True | 1 | ROZPOCET
| D | 767 | Konstrukce zámečnické |  |  |  | 0 |  |  |  |  | 0 |  | 0 |  | 0 | 2 | D | 1 |  |  |  | ROZPOCET | [6 empty] | 0
94 | K | 7670203R | D+M vodorovného vyztužení Jekl 35x35x3mm, žárový pozink | m | 559.44 |  | 0 |  |  | základní |  | 0 | 0 | 0 | 0 | 0 | 16 | K | 2 |  |  |  | ROZPOCET | 0 | 0 | 0 | 0 | 0 | 1 | 0 | 16 | 1276361219
| VV |  | "pohled 1-1" 59,42*3-1,28*2 |  | 175.7 | [12 empty] | VV | 2 | 2 | True | 0 | ROZPOCET
| VV |  | "pohled 2-2" 59,42*3-1,28*3 |  | 174.42 | [12 empty] | VV | 2 | 2 | True | 0 | ROZPOCET
| VV |  | "pohled 3-3" 24,18*3-3,18 |  | 69.36 | [12 empty] | VV | 2 | 2 | True | 0 | ROZPOCET
| VV |  | "pohled 4-4" 24,18*3-1,28*2 |  | 69.98 | [12 empty] | VV | 2 | 2 | True | 0 | ROZPOCET
| VV |  | "pohled 5-5" 24,18*3-1,28*2 |  | 69.98 | [12 empty] | VV | 2 | 2 | True | 0 | ROZPOCET
| VV |  | Součet |  | 559.44 | [12 empty] | VV | 2 | 4 | True | 1 | ROZPOCET
95 | K | 7670203.1R | D+M vodorovného vyztužení Jekl 60x60x3mm, žárový pozink | m | 36 |  | 0 |  |  | základní |  | 0 | 0 | 0 | 0 | 0 | 16 | K | 2 |  |  |  | ROZPOCET | 0 | 0 | 0 | 0 | 0 | 1 | 0 | 16 | -436114029
| VV |  | "pod basket.koš" 3,0*2*6 |  | 36 | [12 empty] | VV | 2 | 2 | True | 1 | ROZPOCET
96 | K | 7670204R | D+M sítě ochranné polypropylenové oka 100 x 100mm tl.3mm, zelená, s osazením na sloupky a ocelové vzpěry vč.upevňovacího materiálu a příslušenství (nerez lanko na uchycení sítí) | m2 | 327.404 |  | 0 |  |  | základní |  | 0 | 0 | 0 | 0 | 0 | 16 | K | 2 |  |  |  | ROZPOCET | 0 | 0 | 0 | 0 | 0 | 1 | 0 | 16 | -1667133180
| VV |  | "pohled 1-1" 59,42*1,0 |  | 59.42 | [12 empty] | VV | 2 | 2 | True | 0 | ROZPOCET
| VV |  | "pohled 2-2" 59,42*1,0 |  | 59.42 | [12 empty] | VV | 2 | 2 | True | 0 | ROZPOCET
| VV |  | "pohled 3-3" 24,18*3,0+3,18*3,0 |  | 82.08 | [12 empty] | VV | 2 | 2 | True | 0 | ROZPOCET
| VV |  | "pohled 4-4" 24,18*3,0 |  | 72.54 | [12 empty] | VV | 2 | 2 | True | 0 | ROZPOCET
| VV |  | "pohled 5-5" 24,18*1,0 |  | 24.18 | [12 empty] | VV | 2 | 2 | True | 0 | ROZPOCET
| VV |  | Součet |  | 297.64 | [12 empty] | VV | 2 | 4 | True | 1 | ROZPOCET
| VV |  | 297,64*1,1 'Přepočtené koeficientem množství |  | 327.404 | [12 empty] | VV | 2 | 2 | False | 1 | ROZPOCET
97 | K | 7670205R | D+M sítě záchytné polypropylenové oka 105 x 105mm tl.4,75mm, tmavě zelená, antivandal s ocelovou vložkou, s osazením na sloupky a ocelové vzpěry vč.upevňovacího materiálu a příslušenství (nerez lanko na uchycení sítí) | m2 | 583.044 |  | 0 |  |  | základní |  | 0 | 0 | 0 | 0 | 0 | 16 | K | 2 |  |  |  | ROZPOCET | 0 | 0 | 0 | 0 | 0 | 1 | 0 | 16 | -776687968
| VV |  | "pohled 1-1" 59,42*3,0-1,28*3,0*2 |  | 170.58 | [12 empty] | VV | 2 | 2 | True | 0 | ROZPOCET
| VV |  | "pohled 2-2" 59,42*3,0-1,28*3,0*3 |  | 166.74 | [12 empty] | VV | 2 | 2 | True | 0 | ROZPOCET
| VV |  | "pohled 3-3" 24,18*3,0-3,18*3,0 |  | 63 | [12 empty] | VV | 2 | 2 | True | 0 | ROZPOCET
| VV |  | "pohled 4-4" 24,18*3,0-1,28*3,0*2 |  | 64.86 | [12 empty] | VV | 2 | 2 | True | 0 | ROZPOCET
| VV |  | "pohled 5-5" 24,18*3,0-1,28*3,0*2 |  | 64.86 | [12 empty] | VV | 2 | 2 | True | 0 | ROZPOCET
| VV |  | Součet |  | 530.04 | [12 empty] | VV | 2 | 4 | True | 1 | ROZPOCET
| VV |  | 530,04*1,1 'Přepočtené koeficientem množství |  | 583.044 | [12 empty] | VV | 2 | 2 | False | 1 | ROZPOCET
98 | K | 7670301R | D+M sloupku hrazení z ocelových Jeklů 140x80x4mm, délka 5100mm, žár.pozink | ks | 50 |  | 0 |  |  | základní |  | 0 | 0 | 0 | 0 | 0 | 16 | K | 2 |  |  |  | ROZPOCET | 0 | 0 | 0 | 0 | 0 | 1 | 0 | 16 | 1131245555
| VV |  | "hrazení 1-1" 20 |  | 20 | [12 empty] | VV | 2 | 2 | True | 0 | ROZPOCET
| VV |  | "hrazení 2-2" 22 |  | 22 | [12 empty] | VV | 2 | 2 | True | 0 | ROZPOCET
| VV |  | "hrazení 5-5" 8 |  | 8 | [12 empty] | VV | 2 | 2 | True | 0 | ROZPOCET
| VV |  | Součet |  | 50 | [12 empty] | VV | 2 | 4 | True | 1 | ROZPOCET
99 | K | 7670302R | D+M sloupku hrazení z ocelových Jeklů 140x80x4mm, délka 7100mm, žár.pozink | ks | 17 |  | 0 |  |  | základní |  | 0 | 0 | 0 | 0 | 0 | 16 | K | 2 |  |  |  | ROZPOCET | 0 | 0 | 0 | 0 | 0 | 1 | 0 | 16 | -2023850833
| VV |  | "hrazení 3-3" 9 |  | 9 | [12 empty] | VV | 2 | 2 | True | 0 | ROZPOCET
| VV |  | "hrazení 4-4" 8 |  | 8 | [12 empty] | VV | 2 | 2 | True | 0 | ROZPOCET
| VV |  | Součet |  | 17 | [12 empty] | VV | 2 | 4 | True | 1 | ROZPOCET
100 | K | 7670303R | D+M sloupku hrazení z ocelových Jeklů 140x80x6mm, délka 5100mm, žár.pozink | ks | 8 |  | 0 |  |  | základní |  | 0 | 0 | 0 | 0 | 0 | 16 | K | 2 |  |  |  | ROZPOCET | 0 | 0 | 0 | 0 | 0 | 1 | 0 | 16 | -49997648
| VV |  | 8 |  | 8 | [12 empty] | VV | 2 | 2 | True | 1 | ROZPOCET
101 | K | 7670304R | D+M sloupku hrazení z ocelových Jeklů 140x80x6mm, délka 7100mm, žár.pozink | ks | 4 |  | 0 |  |  | základní |  | 0 | 0 | 0 | 0 | 0 | 16 | K | 2 |  |  |  | ROZPOCET | 0 | 0 | 0 | 0 | 0 | 1 | 0 | 16 | -334236759
| VV |  | 4 |  | 4 | [12 empty] | VV | 2 | 2 | True | 1 | ROZPOCET
102 | K | 767R202R | D+M PVC krytek na ocelové sloupky | ks | 79 |  | 0 |  |  | základní |  | 0 | 0 | 0 | 0 | 0 | 16 | K | 2 |  |  |  | ROZPOCET | 0 | 0 | 0 | 0 | 0 | 1 | 0 | 16 | 187653200
| VV |  | 8+4+50+17 |  | 79 | [12 empty] | VV | 2 | 2 | True | 1 | ROZPOCET
103 | K | 998767201 | Přesun hmot procentní pro zámečnické konstrukce v objektech v do 6 m | % |  |  | 0 |  |  | základní |  | 0 | 0 | 0 | 0 | 0 | 16 | K | 2 |  |  |  | ROZPOCET | 0 | 0 | 0 | 0 | 0 | 1 | 0 | 16 | 921590274
| D | 776 | Podlahy povlakové |  |  |  | 0 |  |  |  |  | 0 |  | 0 |  | 0 | 2 | D | 1 |  |  |  | ROZPOCET | [6 empty] | 0
104 | K | 7761001R | D+M sportovního povrchu z umělého trávníku dle PD v.vlasu 32mm, vč.elastické podložky tl.10mm | m2 | 1056 |  | 0 |  |  | základní |  | 0 | 0 | 0 | 0 | 0 | 16 | K | 2 |  |  |  | ROZPOCET | 0 | 0 | 0 | 0 | 0 | 1 | 0 | 16 | 264075900
| VV |  | "S1-1" 1056,0 |  | 1056 | [12 empty] | VV | 2 | 2 | True | 1 | ROZPOCET
105 | K | 7762001.1R | D+M sportovního povrchu litý polyuretan EPDM tl.13 mm, barva zelená, vč.penetračního nástřiku | m2 | 364.5 |  | 0 |  |  | základní |  | 0 | 0 | 0 | 0 | 0 | 16 | K | 2 |  |  |  | ROZPOCET | 0 | 0 | 0 | 0 | 0 | 1 | 0 | 16 | -293643595
| VV |  | "S1-2" 364,50 |  | 364.5 | [12 empty] | VV | 2 | 2 | True | 1 | ROZPOCET
106 | K | 7765003R | Dopravné pro sportovní povrch | kpl | 1 |  | 0 |  |  | základní |  | 0 | 0 | 0 | 0 | 0 | 16 | K | 2 |  |  |  | ROZPOCET | 0 | 0 | 0 | 0 | 0 | 1 | 0 | 16 | 1538243313
107 | K | 7765004R | Lajnování pro sportovní povrch fotbal.trávník | m | 225.3 |  | 0 |  |  | základní |  | 0 | 0 | 0 | 0 | 0 | 16 | K | 2 |  |  |  | ROZPOCET | 0 | 0 | 0 | 0 | 0 | 1 | 0 | 16 | 812777424
| VV |  | "bílá" 20,0*3+40,0*2+22,0*2+37,70+0,90*4 |  | 225.3 | [12 empty] | VV | 2 | 2 | True | 1 | ROZPOCET
108 | K | 7765004.1R | Lajnování pro sportovní povrch EPDM | m | 309 |  | 0 |  |  | základní |  | 0 | 0 | 0 | 0 | 0 | 16 | K | 2 |  |  |  | ROZPOCET | 0 | 0 | 0 | 0 | 0 | 1 | 0 | 16 | 612576211
| VV |  | "bílá" 14,60*3+16,50*2+4,70*2+5,60*2+24,30*2+12,0+24,0*2 |  | 206 | [12 empty] | VV | 2 | 2 | True | 0 | ROZPOCET
| VV |  | "žlutá" 9,0*4+18,0*2 |  | 72 | [12 empty] | VV | 2 | 2 | True | 0 | ROZPOCET
| VV |  | "červená" 9,0*2+13,0 |  | 31 | [12 empty] | VV | 2 | 2 | True | 0 | ROZPOCET
| VV |  | Součet |  | 309 | [12 empty] | VV | 2 | 4 | True | 1 | ROZPOCET
109 | K | 998776201 | Přesun hmot procentní pro podlahy povlakové v objektech v do 6 m | % |  |  | 0 |  |  | základní |  | 0 | 0 | 0 | 0 | 0 | 16 | K | 2 |  |  |  | ROZPOCET | 0 | 0 | 0 | 0 | 0 | 1 | 0 | 16 | -2089111973
| D | 792 | Sportovní vybavení |  |  |  | 0 |  |  |  |  | 0 |  | 0 |  | 0 | 2 | D | 1 |  |  |  | ROZPOCET | [6 empty] | 0
110 | K | 7920201R | D+M 2x ocelové sloupky na volejbal, vč sítě, vč.kotvení do pouzder (součást dodávky), kompletní provedení podle tab.PSV ozn.X1-01 | kpl | 1 |  | 0 |  |  | základní |  | 0 | 0 | 0 | 0 | 0 | 16 | K | 2 |  |  |  | ROZPOCET | 0 | 0 | 0 | 0 | 0 | 1 | 0 | 16 | -902525969
111 | K | 7920203R | D+M branka na kopanou vel.3000x2000mm, vč sítě, vč.kotvení do pouzder (součást dodávky), kompletní provedení podle tab.PSV ozn.X3-03 | kpl | 2 |  | 0 |  |  | základní |  | 0 | 0 | 0 | 0 | 0 | 16 | K | 2 |  |  |  | ROZPOCET | 0 | 0 | 0 | 0 | 0 | 1 | 0 | 16 | 474758088
112 | K | 7920204R | D+M basketbalová konstrukce vysazení 1,30m, deska, koš, síťka, kompletní provedení podle tab.PSV ozn.X3-02 | kpl | 2 |  | 0 |  |  | základní |  | 0 | 0 | 0 | 0 | 0 | 16 | K | 2 |  |  |  | ROZPOCET | 0 | 0 | 0 | 0 | 0 | 1 | 0 | 16 | -2123739083
113 | K | 7920205R | D+M basketbalová konstrukce bez vysazení, deska, koš, síťka, kompletní provedení podle tab.PSV ozn.X3-02 | kpl | 4 |  | 0 |  |  | základní |  | 0 | 0 | 0 | 0 | 0 | 16 | K | 2 |  |  |  | ROZPOCET | 0 | 0 | 0 | 0 | 0 | 1 | 0 | 16 | -161191523
114 | K | 792R022R | Doprava sportovního vybavení | kpl | 1 |  | 0 |  |  | základní |  | 0 | 0 | 0 | 0 | 0 | 16 | K | 2 |  |  |  | ROZPOCET | 0 | 0 | 0 | 0 | 0 | 1 | 0 | 16 | 868527523
115 | K | 792R025R | Závěrečná revize sportoviště | kpl | 1 |  | 0 |  |  | základní |  | 0 | 0 | 0 | 0 | 0 | 16 | K | 2 |  |  |  | ROZPOCET | 0 | 0 | 0 | 0 | 0 | 1 | 0 | 16 | 1090041408
| D | VRN | Vedlejší rozpočtové náklady |  |  |  | 0 |  |  |  |  | 0 |  | 0 |  | 0 | 5 | D | 0 |  |  |  | ROZPOCET | [6 empty] | 0
| D | VRN1 | Průzkumné, geodetické a projektové práce |  |  |  | 0 |  |  |  |  | 0 |  | 0 |  | 0 | 5 | D | 1 |  |  |  | ROZPOCET | [6 empty] | 0
116 | K | 012002000 | Geodetické práce - vytýčení objektu a stávajících sítí před zahájením a v průběhu výstavby | kpl | 1 |  | 0 |  |  | základní |  | 0 | 0 | 0 | 0 | 0 | 1024 | K | 2 |  |  |  | ROZPOCET | 0 | 0 | 0 | 0 | 0 | 1 | 0 | 1024 | 1950869041
117 | K | 012002002 | Geodetické práce - zaměření a dokumentace skutečného provedení stavby | kpl | 1 |  | 0 |  |  | základní |  | 0 | 0 | 0 | 0 | 0 | 1024 | K | 2 |  |  |  | ROZPOCET | 0 | 0 | 0 | 0 | 0 | 1 | 0 | 1024 | 1131898313
| D | VRN3 | Zařízení staveniště |  |  |  | 0 |  |  |  |  | 0 |  | 0 |  | 0 | 5 | D | 1 |  |  |  | ROZPOCET | [6 empty] | 0
118 | K | 030001000 | Zařízení staveniště | % |  |  | 0 |  |  | základní |  | 0 | 0 | 0 | 0 | 0 | 1024 | K | 2 |  |  |  | ROZPOCET | 0 | 0 | 0 | 0 | 0 | 1 | 0 | 1024 | 1622243767
| D | VRN4 | Inženýrská činnost |  |  |  | 0 |  |  |  |  | 0 |  | 0 |  | 0 | 5 | D | 1 |  |  |  | ROZPOCET | [6 empty] | 0
119 | K | 040001000 | Inženýrská činnost | % |  |  | 0 |  |  | základní |  | 0 | 0 | 0 | 0 | 0 | 1024 | K | 2 |  |  |  | ROZPOCET | 0 | 0 | 0 | 0 | 0 | 1 | 0 | 1024 | 1032772399
120 | K | 043154000 | Zkoušky hutnicí | ks | 5 |  | 0 |  |  | základní |  | 0 | 0 | 0 | 0 | 0 | 1024 | K | 2 |  |  |  | ROZPOCET | 0 | 0 | 0 | 0 | 0 | 1 | 0 | 1024 | 264845468
| D | VRN6 | Územní vlivy |  |  |  | 0 |  |  |  |  | 0 |  | 0 |  | 0 | 5 | D | 1 |  |  |  | ROZPOCET | [6 empty] | 0
121 | K | 060001000 | Územní vlivy | % |  |  | 0 |  |  | základní |  | 0 | 0 | 0 | 0 | 0 | 1024 | K | 2 |  |  |  | ROZPOCET | 0 | 0 | 0 | 0 | 0 | 1 | 0 | 1024 | -264055692
| D | VRN9 | Ostatní náklady |  |  |  | 0 |  |  |  |  | 0 |  | 0 |  | 0 | 5 | D | 1 |  |  |  | ROZPOCET | [6 empty] | 0
122 | K | 090001000 | Kompletační činnost | % |  |  | 0 |  |  | základní |  | 0 | 0 | 0 | 0 | 0 | 1024 | K | 2 |  |  |  | ROZPOCET | 0 | 0 | 0 | 0 | 0 | 1 | 0 | 1024 | 1724058629
123 | K | 094002000 | Ostatní náklady související s výstavbou - vzorkování | % |  |  | 0 |  |  | základní |  | 0 | 0 | 0 | 0 | 0 | 1024 | K | 2 |  |  |  | ROZPOCET | 0 | 0 | 0 | 0 | 0 | 1 | 0 | 1024 | 1135351912