## Rekapitulace stavby
Export Komplet | [27 empty] | 2.0 | ZAMOK |  |  |  |  | False | False | {528a8861-fcb6-4748-8d86-ec7cd9427933}
[33 empty] | 0,01 | 21
[33 empty] | 0,01 | 12
|  | REKAPITULACE STAVBY | [17 empty] | v --- níže se nacházejí doplnkové a pomocné údaje k sestavám --- v | [11 empty] | Návod na vyplnění | 0,001
|  | Kód: |  |  |  |  | 23-a-III | [24 empty] | Měnit lze pouze buňky se žlutým podbarvením! 1) na prvním listu Rekapitulace stavby vyplňte v sestavě a) Souhrnný list - údaje o Uchazeči (přenesou se do ostatních sestav i v jiných listech) b) Rekapitulace objektů - potřebné Ostatní náklady 2) na vybraných listech vyplňte v sestavě a) Krycí list - údaje o Uchazeči, pokud se liší od údajů o Uchazeči na Souhrnném listu (údaje se přenesou do ostatních sestav v daném listu) b) Rekapitulace rozpočtu - potřebné Ostatní náklady c) Celkové náklady za stavbu - ceny u položek - množství, pokud má žluté podbarvení - a v případě potřeby poznámku (ta je ve skrytém sloupci) | 0,01
|  | Stavba: |  |  |  |  | Zateplení bytového domu Šultysova 905/26 | [25 empty] | 0,01
|  | KSO: | [13 empty] | CC-CZ: | [16 empty] | 0,01
|  | Místo: |  |  |  |  | Šultysova 905/26, Břevnov, 16900 Praha | [8 empty] | Datum: |  | 28. 10. 2024 | [14 empty] | 0,01
0,01
|  | Zadavatel: | [13 empty] | IČ: | [16 empty] | 0,01
|  |  | Městská část Praha 6, 160 00 | [12 empty] | DIČ: | [16 empty] | 0,01
0,01
|  | Uchazeč: | [13 empty] | IČ: |  | Vyplň údaj | [14 empty] | 0,01
|  |  | Vyplň údaj | [12 empty] | DIČ: |  | Vyplň údaj | [14 empty] | 0,01
False
|  | Projektant: | [13 empty] | IČ: | [16 empty] | False
|  |  | Sibre s.r.o., Ing. Radek Krýza | [12 empty] | DIČ: | [16 empty] | True
0,01
|  | Zpracovatel: | [13 empty] | IČ: | [16 empty] | 0,01
|  |  | Ing. M. Locihová | [12 empty] | DIČ: | [16 empty] | True
Poznámka:
|  | Cena bez DPH | [13 empty] | 0
[8 empty] | Sazba daně |  |  | Základ daně |  |  |  |  | Výše daně
|  | DPH |  | základní |  |  |  | 21% |  |  | 0 |  |  |  |  | 0
|  |  |  | snížená |  |  |  | 12% |  |  | 0 |  |  |  |  | 0
|  |  |  | zákl. přenesená |  |  |  | 21% |  |  | 0 |  |  |  |  | 0
|  |  |  | sníž. přenesená |  |  |  | 12% |  |  | 0 |  |  |  |  | 0
|  |  |  | nulová |  |  |  | 0% |  |  | 0 |  |  |  |  | 0
|  | Cena s DPH | [6 empty] | v |  |  | CZK |  |  |  | 0
|  | Projektant | [11 empty] | Zpracovatel
|  | Datum a podpis: | [7 empty] | Razítko |  |  |  | Datum a podpis: |  |  | Razítko
|  | Objednavatel | [11 empty] | Uchazeč
|  | Datum a podpis: | [7 empty] | Razítko |  |  |  | Datum a podpis: |  |  | Razítko
REKAPITULACE OBJEKTŮ STAVBY A SOUPISŮ PRACÍ
| Kód: | [6 empty] | 23-a-III
| Stavba: | [6 empty] | Zateplení bytového domu Šultysova 905/26
| Místo: | [6 empty] | Šultysova 905/26, Břevnov, 16900 Praha | [6 empty] | Datum: |  | 28. 10. 2024
| Zadavatel: | [6 empty] | Městská část Praha 6, 160 00 | [6 empty] | Projektant: |  | Sibre s.r.o., Ing. Radek Krýza |  |  | Informatívní údaje z listů zakázek
| Uchazeč: | [13 empty] | Zpracovatel: |  | Ing. M. Locihová
| Kód |  |  |  | Popis | [7 empty] | Cena bez DPH [CZK] |  |  |  |  | Cena s DPH [CZK] | Typ | z toho Ostat. náklady [CZK] | DPH [CZK] | Normohodiny [h] | DPH základní [CZK] | DPH snížená [CZK] | DPH základní přenesená [CZK] | DPH snížená přenesená [CZK] | Základna DPH základní | Základna DPH snížená | Základna DPH zákl. přenesená | Základna DPH sníž. přenesená | Základna DPH nulová
| Náklady z rozpočtů | [11 empty] | 0 |  |  |  |  | 0 |  | 0 | 0 | 0 | 0 | 0 | 0 | 0 | 0 | 0 | 0 | 0 | 0 |  | D | 0 | ###NOIMPORT### | IMPORT | {528a8861-fcb6-4748-8d86-ec7cd9427933} | {00000000-0000-0000-0000-000000000000}
/ |  | SO.02 |  |  |  | Zateplení | [6 empty] | 0 |  |  |  |  | 0 | STA | 0 | 0 | 0 | 0 | 0 | 0 | 0 | 0 | 0 | 0 | 0 | 0 |  |  | 1 |  | IMPORT | {e2ccd81f-a6cc-46d2-ac13-ce3b0be3d5af} | {528a8861-fcb6-4748-8d86-ec7cd9427933} | 1

## SO.02 - Zateplení
[18 empty] | {e2ccd81f-a6cc-46d2-ac13-ce3b0be3d5af} | [5 empty] | CE1 | skladba CE.1 | 5,5 | 2
[18 empty] | 1 | [5 empty] | E1 | skladba E.1 | 333,23 | 2
| KRYCÍ LIST SOUPISU PRACÍ | [7 empty] | v --- níže se nacházejí doplnkové a pomocné údaje k sestavám --- v | [8 empty] | False | [5 empty] | E2 | skladba E.2 | 76 | 2
[24 empty] | E3 | skladba E.3 | 13,005 | 2
| Stavba: | [22 empty] | E6 | skladba E.6 | 46,45 | 2
|  | Zateplení bytového domu Šultysova 905/26 | [21 empty] | E7 | skladba E.7 | 7,937 | 2
| Objekt: | [22 empty] | E8 | skladba E.8 | 41 | 2
|  | SO.02 - Zateplení | [21 empty] | f | fasáda | 562,864 | 2
[24 empty] | leš | lešení | 675 | 2
| KSO: |  |  |  |  | CC-CZ: | [17 empty] | napr | nadpraží oken | 47,785 | 2
| Místo: |  | Šultysova 905/26, Břevnov, 16900 Praha |  |  | Datum: | 28. 10. 2024 | [16 empty] | osten | ostění oken | 103,02 | 2
[24 empty] | P1 | skladba P.1 | 55 | 2
| Zadavatel: |  |  |  |  | IČ: | [17 empty] | parap | parapet | 45,079 | 2
|  | Městská část Praha 6, 160 00 |  |  |  | DIČ: | [17 empty] | ST1 | skladba ST.1 | 5,5 | 2
[24 empty] | strecha | strecha | 197 | 2
| Uchazeč: |  |  |  |  | IČ: | Vyplň údaj
|  | Vyplň údaj |  |  |  | DIČ: | Vyplň údaj
| Projektant: |  |  |  |  | IČ:
|  | Sibre s.r.o., Ing. Radek Krýza |  |  |  | DIČ:
| Zpracovatel: |  |  |  |  | IČ:
|  | Ing. M. Locihová |  |  |  | DIČ:
Poznámka:
| Cena bez DPH | [5 empty] | 0
|  |  | Základ daně |  |  | Sazba daně | Výše daně
| DPH | základní | 0 |  |  | 21% | 0
|  | snížená | 0 |  |  | 12% | 0
|  | zákl. přenesená | 0 |  |  | 21% | 0
|  | sníž. přenesená | 0 |  |  | 12% | 0
|  | nulová | 0 |  |  | 0% | 0
| Cena s DPH |  |  | v | CZK |  | 0
| Projektant |  |  | Zpracovatel
| Datum a podpis: |  | Razítko | Datum a podpis: |  |  | Razítko
| Objednavatel |  |  | Uchazeč
| Datum a podpis: |  | Razítko | Datum a podpis: |  |  | Razítko
REKAPITULACE ČLENĚNÍ SOUPISU PRACÍ
Stavba:
Zateplení bytového domu Šultysova 905/26
Objekt:
SO.02 - Zateplení
Místo: |  |  | Šultysova 905/26, Břevnov, 16900 Praha |  |  | Datum: | 28. 10. 2024
Zadavatel: |  |  | Městská část Praha 6, 160 00 |  |  | Projektant: | Sibre s.r.o., Ing. Radek Krýza
Uchazeč: |  |  | Vyplň údaj |  |  | Zpracovatel: | Ing. M. Locihová
Kód dílu - Popis | [6 empty] | Cena celkem [CZK]
Náklady ze soupisu prací | [6 empty] | 0 | [11 empty] | -1
| HSV - Práce a dodávky HSV | [5 empty] | 0
| 6 - Úpravy povrchů, podlahy a osazování výplní | [5 empty] | 0
| 9 - Ostatní konstrukce a práce, bourání | [5 empty] | 0
| 997 - Přesun sutě | [5 empty] | 0
| 998 - Přesun hmot | [5 empty] | 0
| PSV - Práce a dodávky PSV | [5 empty] | 0
| 713 - Izolace tepelné | [5 empty] | 0
| 741 - Elektroinstalace - silnoproud | [5 empty] | 0
| 762 - Konstrukce tesařské | [5 empty] | 0
| 763 - Konstrukce suché výstavby | [5 empty] | 0
| 764 - Konstrukce klempířské | [5 empty] | 0
| 765 - Krytina skládaná | [5 empty] | 0
| 767 - Konstrukce zámečnické | [5 empty] | 0
| 783 - Dokončovací práce - nátěry | [5 empty] | 0
| VRN - Vedlejší rozpočtové náklady | [5 empty] | 0
| VRN1 - Průzkumné, zeměměřičské a projektové práce | [5 empty] | 0
| VRN3 - Zařízení staveniště | [5 empty] | 0
| VRN4 - Inženýrská činnost | [5 empty] | 0
| VRN6 - Územní vlivy | [5 empty] | 0
| VRN7 - Provozní vlivy | [5 empty] | 0
| VRN9 - Ostatní náklady | [5 empty] | 0
SOUPIS PRACÍ
Stavba:
Zateplení bytového domu Šultysova 905/26
Objekt:
SO.02 - Zateplení
Místo: |  |  | Šultysova 905/26, Břevnov, 16900 Praha |  |  | Datum: | 28. 10. 2024
Zadavatel: |  |  | Městská část Praha 6, 160 00 |  |  | Projektant: | Sibre s.r.o., Ing. Radek Krýza
Uchazeč: |  |  | Vyplň údaj |  |  | Zpracovatel: | Ing. M. Locihová
PČ | Typ | Kód | Popis | MJ | Množství | J.cena [CZK] | Cena celkem [CZK] | Cenová soustava |  | DPH | J. Nh [h] | Nh celkem [h] | J. hmotnost [t] | Hmotnost celkem [t] | J. suť [t] | Suť Celkem [t]
Náklady soupisu celkem | [6 empty] | 0 |  |  |  |  | 0 |  | 20.4601 |  | 12.4615 |  | D | -1 | [14 empty] | 0
| D | HSV | Práce a dodávky HSV |  |  |  | 0 |  |  |  |  | 0 |  | 15.7723 |  | 11.2925 | 1 | D | 0 |  |  |  | ROZPOCET | [10 empty] | 0
| D | 6 | Úpravy povrchů, podlahy a osazování výplní |  |  |  | 0 |  |  |  |  | 0 |  | 15.7697 |  | 0 | 1 | D | 1 |  |  |  | ROZPOCET | [10 empty] | 0
1 | K | 621131121 | Penetrační nátěr vnějších podhledů nanášený ručně | m2 | 5.5 |  | 0 |  |  | snížená |  | 0 | 0.000263 | 0.0014465 | 0 | 0 | 4 | K | 2 |  |  |  | ROZPOCET |  |  |  |  | 0 | 0 | 0 | 0 | 0 | 2 | 0 | 4 | 777245911
| VV |  | CE1 |  | 5.5 | [12 empty] | VV | 2 | 2 | True | 1 | ROZPOCET
2 | K | 621151011 | Penetrační silikátový nátěr vnějších pastovitých tenkovrstvých omítek podhledů | m2 | 5.5 |  | 0 |  |  | snížená |  | 0 | 0.0002 | 0.0011 | 0 | 0 | 4 | K | 2 |  |  |  | ROZPOCET |  |  |  |  | 0 | 0 | 0 | 0 | 0 | 2 | 0 | 4 | 1915522740
| VV |  | CE1 |  | 5.5 | [12 empty] | VV | 2 | 2 | True | 1 | ROZPOCET
3 | K | 621221111 | Montáž kontaktního zateplení vnějších podhledů lepením a mechanickým kotvením desek z minerální vlny s kolmou orientací do zdiva a betonu tl přes 40 do 80 mm | m2 | 5.5 |  | 0 |  |  | snížená |  | 0 | 0.012495 | 0.068721 | 0 | 0 | 4 | K | 2 |  |  |  | ROZPOCET |  |  |  |  | 0 | 0 | 0 | 0 | 0 | 2 | 0 | 4 | 1829321447
| VV |  | CE1 |  | 5.5 | [12 empty] | VV | 2 | 2 | True | 1 | ROZPOCET
4 | M | 63151509 | deska tepelně izolační minerální kontaktních fasád kolmé vlákno λ=0,040-0,041 tl 60mm | m2 | 5.775 |  | 0 |  |  | snížená |  | 0 | 0.006 | 0.03465 | 0 | 0 | 8 | M | 2 |  |  |  | ROZPOCET |  |  |  |  | 0 | 0 | 0 | 0 | 0 | 2 | 0 | 4 | -421816512
| VV |  | 5,5*1,05 "Přepočtené koeficientem množství |  | 5.775 | [12 empty] | VV | 2 | 2 | True | 1 | ROZPOCET
5 | K | 621251105 | Příplatek k cenám kontaktního zateplení podhledů za zápustnou montáž a použití použití tepelněizolačních zátek z minerální vlny | m2 | 5.5 |  | 0 |  |  | snížená |  | 0 | 0.0001006 | 0.0005533 | 0 | 0 | 4 | K | 2 |  |  |  | ROZPOCET |  |  |  |  | 0 | 0 | 0 | 0 | 0 | 2 | 0 | 4 | 656054830
6 | K | 621271051r | Nosná podkladní konstrukce tl. 68 mm | m2 | 76 |  | 0 |  |  | snížená |  | 0 | 0.013 | 0.988 | 0 | 0 | 4 | K | 2 |  |  |  | ROZPOCET |  |  |  |  | 0 | 0 | 0 | 0 | 0 | 2 | 0 | 4 | 224434450
| VV |  | číslo položky 06- skladby E2 | [14 empty] | VV | 2 | 1 | True | 0 | ROZPOCET
| VV |  | E2 |  | 76 | [12 empty] | VV | 2 | 2 | True | 1 | ROZPOCET
7 | K | 621271053r | Nosná deska vč. kotvení | m2 | 76 |  | 0 |  |  | snížená |  | 0 | 0.013 | 0.988 | 0 | 0 | 4 | K | 2 |  |  |  | ROZPOCET |  |  |  |  | 0 | 0 | 0 | 0 | 0 | 2 | 0 | 4 | 415810471
| VV |  | číslo položky 04 a 05- skladby E2 | [14 empty] | VV | 2 | 1 | True | 0 | ROZPOCET
| VV |  | E2 |  | 76 | [12 empty] | VV | 2 | 2 | True | 1 | ROZPOCET
8 | K | 621271153r | D+M Šablona (ozdobný prvek) korunní řimsy | m | 60 |  | 0 |  |  | snížená |  | 0 | 0.0013 | 0.078 | 0 | 0 | 4 | K | 2 |  |  |  | ROZPOCET |  |  |  |  | 0 | 0 | 0 | 0 | 0 | 2 | 0 | 4 | -807901552
| VV |  | detail 06, skladby E6 | [14 empty] | VV | 2 | 1 | True | 0 | ROZPOCET
| VV |  | 60 |  | 60 | [12 empty] | VV | 2 | 2 | True | 1 | ROZPOCET
9 | K | 621271253r | D+M Šablona (ozdobný prvek) vikýře | m | 45 |  | 0 |  |  | snížená |  | 0 | 0.0013 | 0.0585 | 0 | 0 | 4 | K | 2 |  |  |  | ROZPOCET |  |  |  |  | 0 | 0 | 0 | 0 | 0 | 2 | 0 | 4 | -816980020
| VV |  | detail 07, skladby E6 | [14 empty] | VV | 2 | 1 | True | 0 | ROZPOCET
| VV |  | 45 |  | 45 | [12 empty] | VV | 2 | 2 | True | 1 | ROZPOCET
10 | K | 621531012 | Tenkovrstvá silikonová zrnitá omítka zrnitost 1,5 mm vnějších podhledů | m2 | 5.5 |  | 0 |  |  | snížená |  | 0 | 0.00285 | 0.015675 | 0 | 0 | 4 | K | 2 |  |  |  | ROZPOCET |  |  |  |  | 0 | 0 | 0 | 0 | 0 | 2 | 0 | 4 | 881394176
| VV |  | skladba CE.1 | [14 empty] | VV | 2 | 1 | True | 0 | ROZPOCET
| VV | CE1 | 5,5 |  | 5.5 | [12 empty] | VV | 2 | 2 | True | 1 | ROZPOCET
11 | K | 622131121 | Penetrační nátěr vnějších stěn nanášený ručně | m2 | 487.382 |  | 0 |  |  | snížená |  | 0 | 0.000263 | 0.12818 | 0 | 0 | 4 | K | 2 |  |  |  | ROZPOCET |  |  |  |  | 0 | 0 | 0 | 0 | 0 | 2 | 0 | 4 | -1035083586
| VV |  | E1+(osten+napr+parap)*0,3+E6+E7+E8 |  | 487.382 | [12 empty] | VV | 2 | 2 | True | 1 | ROZPOCET
12 | K | 622135001 | Vyrovnání podkladu vnějších stěn maltou vápenocementovou tl do 10 mm | m2 | 146.215 |  | 0 |  |  | snížená |  | 0 | 0.02048 | 2.9945 | 0 | 0 | 4 | K | 2 |  |  |  | ROZPOCET |  |  |  |  | 0 | 0 | 0 | 0 | 0 | 2 | 0 | 4 | 898352406
| VV |  | (E1+(osten+napr+parap)*0,3+E6+E7+E8)*0,3 |  | 146.215 | [12 empty] | VV | 2 | 2 | True | 1 | ROZPOCET
13 | K | 622135090 | Příplatek k vyrovnání vnějších stěn maltou vápennou za každých dalších 5 mm tl | m2 | 287.056 |  | 0 |  |  | snížená |  | 0 | 0.0083 | 2.3826 | 0 | 0 | 4 | K | 2 |  |  |  | ROZPOCET |  |  |  |  | 0 | 0 | 0 | 0 | 0 | 2 | 0 | 4 | -1256184841
| VV |  | 143,528*2 |  | 287.056 | [12 empty] | VV | 2 | 2 | True | 1 | ROZPOCET
14 | K | 622142001 | Potažení vnějších stěn sklovláknitým pletivem vtlačeným do tenkovrstvé hmoty | m2 | 122.45 |  | 0 |  |  | snížená |  | 0 | 0.004384 | 0.53682 | 0 | 0 | 4 | K | 2 |  |  |  | ROZPOCET |  |  |  |  | 0 | 0 | 0 | 0 | 0 | 2 | 0 | 4 | 241718767
| VV |  | E2+E6 |  | 122.45 | [12 empty] | VV | 2 | 2 | True | 1 | ROZPOCET
15 | K | 622143003 | Montáž omítkových plastových nebo pozinkovaných rohových profilů s tkaninou | m | 279.02 |  | 0 |  |  | snížená |  | 0 | 0 | 0 | 0 | 0 | 4 | K | 2 |  |  |  | ROZPOCET |  |  |  |  | 0 | 0 | 0 | 0 | 0 | 2 | 0 | 4 | -1990837195
| VV |  | rohy domu a řimsy | [14 empty] | VV | 2 | 1 | True | 0 | ROZPOCET
| VV |  | 98+72+6 |  | 176 | [12 empty] | VV | 2 | 2 | True | 0 | ROZPOCET
| VV |  | okna ostění | [14 empty] | VV | 2 | 1 | True | 0 | ROZPOCET
| VV |  | osten |  | 103.02 | [12 empty] | VV | 2 | 2 | True | 0 | ROZPOCET
| VV |  | Součet |  | 279.02 | [12 empty] | VV | 2 | 4 | True | 1 | ROZPOCET
16 | M | 59051486 | lišta rohová PVC 10/15cm s tkaninou | m | 279.02 |  | 0 |  |  | snížená |  | 0 | 3e-05 | 0.0083706 | 0 | 0 | 8 | M | 2 |  |  |  | ROZPOCET |  |  |  |  | 0 | 0 | 0 | 0 | 0 | 2 | 0 | 4 | -286794613
17 | K | 622143004 | Montáž omítkových samolepících začišťovacích profilů (APU lišt) | m | 195.884 |  | 0 |  |  | snížená |  | 0 | 0 | 0 | 0 | 0 | 4 | K | 2 |  |  |  | ROZPOCET |  |  |  |  | 0 | 0 | 0 | 0 | 0 | 2 | 0 | 4 | -639673243
| VV |  | nadpraží - skladba E.4 | [14 empty] | VV | 2 | 1 | True | 0 | ROZPOCET
| VV |  | "sever"(1,51*2+1,785)+1,795*+3,495+1,775+0,6 |  | 13.454 | [12 empty] | VV | 2 | 2 | True | 0 | ROZPOCET
| VV |  | "jih"(1,82+1,56+1,535)*+1,825+3,47+1,825+1,155 |  | 15.42 | [12 empty] | VV | 2 | 2 | True | 0 | ROZPOCET
| VV |  | "západ"(0,625*2+0,64*2)*+(0,6+0,61)+1,005+(0,61+0,6)+1,005+1,01+0,585+0,59+0,58 |  | 9.046 | [12 empty] | VV | 2 | 2 | True | 0 | ROZPOCET
| VV |  | "východ"(1,815+1,81)+(2,32+2,305)+1,615 |  | 9.865 | [12 empty] | VV | 2 | 2 | True | 0 | ROZPOCET
| VV | napr | Mezisoučet |  | 47.785 | [12 empty] | VV | 2 | 3 | True | 0 | ROZPOCET
| VV |  | ostění - skladba E.4 | [14 empty] | VV | 2 | 1 | True | 0 | ROZPOCET
| VV |  | "sever"1,555*6+2,615*2+1,525*2+1,02*2+0,6*2 |  | 20.85 | [12 empty] | VV | 2 | 2 | True | 0 | ROZPOCET
| VV |  | "jih"1,525*8+1,9*2+2,29*2+1,335*2 |  | 23.25 | [12 empty] | VV | 2 | 2 | True | 0 | ROZPOCET
| VV |  | "západ"1,54*8+1,525*2+1,495*4+1,52*4+0,585*2+1,545*2+1,3*6 |  | 39.49 | [12 empty] | VV | 2 | 2 | True | 0 | ROZPOCET
| VV |  | "východ"1,52*4+2,565*4+1,545*2 |  | 19.43 | [12 empty] | VV | 2 | 2 | True | 0 | ROZPOCET
| VV | osten | Mezisoučet |  | 103.02 | [12 empty] | VV | 2 | 3 | True | 0 | ROZPOCET
| VV |  | parapet- skladba E.5 | [14 empty] | VV | 2 | 1 | True | 0 | ROZPOCET
| VV |  | "sever"(1,51*2+1,785)+1,795*+3,495+1,775+0,6 |  | 13.454 | [12 empty] | VV | 2 | 2 | True | 0 | ROZPOCET
| VV |  | "jih"(1,82+1,56+1,535)+1,825+3,47+1,825 |  | 12.035 | [12 empty] | VV | 2 | 2 | True | 0 | ROZPOCET
| VV |  | "západ"(0,625*2+0,64*2)+(0,6+0,61)+1,005+(0,61+0,6)+1,005+1,01+0,585+0,59+0,58 |  | 9.725 | [12 empty] | VV | 2 | 2 | True | 0 | ROZPOCET
| VV |  | "východ"(1,815+1,81)+(2,32+2,305)+1,615 |  | 9.865 | [12 empty] | VV | 2 | 2 | True | 0 | ROZPOCET
| VV | parap | Mezisoučet |  | 45.079 | [12 empty] | VV | 2 | 3 | True | 0 | ROZPOCET
| VV |  | Součet |  | 195.884 | [12 empty] | VV | 2 | 4 | True | 1 | ROZPOCET
18 | M | 28342205r | profil začišťovací PVC 6mm s výztužnou tkaninou | m | 195.884 |  | 0 |  |  | snížená |  | 0 | 4e-05 | 0.0078354 | 0 | 0 | 8 | M | 2 |  |  |  | ROZPOCET |  |  |  |  | 0 | 0 | 0 | 0 | 0 | 2 | 0 | 4 | -620777955
19 | K | 622151011 | Penetrační nátěr vnějších pastovitých tenkovrstvých omítek stěn | m2 | 562.864 |  | 0 |  |  | snížená |  | 0 | 0.0002 | 0.11257 | 0 | 0 | 4 | K | 2 |  |  |  | ROZPOCET |  |  |  |  | 0 | 0 | 0 | 0 | 0 | 2 | 0 | 4 | 791057819
| VV |  | E1+(osten+napr)*0,3+E2+E3+E6+E7+E8 |  | 562.864 | [12 empty] | VV | 2 | 2 | True | 1 | ROZPOCET
20 | K | 622211011 | Montáž kontaktního zateplení vnějších stěn lepením a mechanickým kotvením polystyrénových desek do betonu a zdiva tl přes 40 do 80 mm | m2 | 7.937 |  | 0 |  |  | snížená |  | 0 | 0.0083541 | 0.066306 | 0 | 0 | 4 | K | 2 |  |  |  | ROZPOCET |  |  |  |  | 0 | 0 | 0 | 0 | 0 | 2 | 0 | 4 | 895693007
| VV |  | skladba E.7 | [14 empty] | VV | 2 | 1 | True | 0 | ROZPOCET
| VV | E7 | 2,57*1,1*2+3,27*0,3+2,17*0,3*2 |  | 7.937 | [12 empty] | VV | 2 | 2 | True | 1 | ROZPOCET
21 | M | 28375800 | deska EPS 70 fasádní λ=0,039 tl 70mm | m2 | 8.334 |  | 0 |  |  | snížená |  | 0 | 0.00098 | 0.0081673 | 0 | 0 | 8 | M | 2 |  |  |  | ROZPOCET |  |  |  |  | 0 | 0 | 0 | 0 | 0 | 2 | 0 | 4 | -1337537677
| VV |  | 7,937*1,05 "Přepočtené koeficientem množství |  | 8.334 | [12 empty] | VV | 2 | 2 | True | 1 | ROZPOCET
22 | K | 622211023 | Montáž kontaktního zateplení vnějších stěn lepením a mechanickým kotvením polystyrénových desek do dřeva tl přes 80 do 120 mm | m2 | 13.005 |  | 0 |  |  | snížená |  | 0 | 0.008432 | 0.10966 | 0 | 0 | 4 | K | 2 |  |  |  | ROZPOCET |  |  |  |  | 0 | 0 | 0 | 0 | 0 | 2 | 0 | 4 | 64534341
| VV |  | E3 |  | 13.005 | [12 empty] | VV | 2 | 2 | True | 1 | ROZPOCET
23 | M | 28376422 | deska z polystyrénu XPS, hrana polodrážková a hladký povrch 300kPA tl 100mm | m2 | 13.655 |  | 0 |  |  | snížená |  | 0 | 0.003 | 0.040965 | 0 | 0 | 8 | M | 2 |  |  |  | ROZPOCET |  |  |  |  | 0 | 0 | 0 | 0 | 0 | 2 | 0 | 4 | 1925831210
| VV |  | 13,005*1,05 "Přepočtené koeficientem množství |  | 13.655 | [12 empty] | VV | 2 | 2 | True | 1 | ROZPOCET
24 | K | 622211031 | Montáž kontaktního zateplení vnějších stěn lepením a mechanickým kotvením polystyrénových desek do betonu a zdiva tl přes 120 do 160 mm | m2 | 292.23 |  | 0 |  |  | snížená |  | 0 | 0.0085962 | 2.5121 | 0 | 0 | 4 | K | 2 |  |  |  | ROZPOCET |  |  |  |  | 0 | 0 | 0 | 0 | 0 | 2 | 0 | 4 | 539138767
| VV |  | "sever"(11,3+2,9+2,07)*5,89-(1,51*2+1,785)*1,555-1,795*1,525-3,495*2,3 |  | 77.583 | [12 empty] | VV | 2 | 2 | True | 0 | ROZPOCET
| VV |  | "jih"(11,23+2,9+2,11)*5,89+4,58*1,87+(2,72+0,5+0,3)*2,315+2,11*2,2-(1,82+1,56+1,535)*1,525-1,825*1,525-3,47*1,9-1,825*1,335-1*1,115 |  | 96.586 | [12 empty] | VV | 2 | 2 | True | 0 | ROZPOCET
| VV |  | "západ"(4+4,2+4,29+4,1+4)*5,89+(1,36+1,01+1,265)*(0,155+1,545+0,37)+4,24*1,95+0,3*1,95 |  | 137.653 | [12 empty] | VV | 2 | 2 | True | 0 | ROZPOCET
| VV |  | "západ"-(0,625*2+0,64*2)*1,54-(0,6+0,61)*1,495-1,005*1,525-(0,61+0,6)*1,52-(0,58+0,59+0,58)*1,3 |  | -11.352 | [12 empty] | VV | 2 | 2 | True | 0 | ROZPOCET
| VV |  | "východ"7,81*5,89+2,59*1,55-(1,815+1,81)*1,52-(2,32+2,305)*2-1,615*1,545 |  | 32.76 | [12 empty] | VV | 2 | 2 | True | 0 | ROZPOCET
| VV | E1 | Mezisoučet |  | 333.23 | [12 empty] | VV | 2 | 3 | True | 0 | ROZPOCET
| VV |  | -E8 |  | -41 | [12 empty] | VV | 2 | 2 | True | 0 | ROZPOCET
| VV |  | Mezisoučet |  | -41 | [12 empty] | VV | 2 | 3 | True | 0 | ROZPOCET
| VV |  | Součet |  | 292.23 | [12 empty] | VV | 2 | 4 | True | 1 | ROZPOCET
25 | M | 28375952 | deska EPS 70 fasádní λ=0,039 tl 160mm | m2 | 306.842 |  | 0 |  |  | snížená |  | 0 | 0.00224 | 0.68733 | 0 | 0 | 8 | M | 2 |  |  |  | ROZPOCET |  |  |  |  | 0 | 0 | 0 | 0 | 0 | 2 | 0 | 4 | -807244328
| VV |  | 292,23*1,05 'Přepočtené koeficientem množství |  | 306.842 | [12 empty] | VV | 2 | 2 | False | 1 | ROZPOCET
26 | K | 622212051 | Montáž kontaktního zateplení vnějšího ostění, nadpraží nebo parapetu hl. špalety do 400 mm lepením desek z polystyrenu tl do 40 mm | m | 195.884 |  | 0 |  |  | snížená |  | 0 | 0.00339 | 0.66405 | 0 | 0 | 4 | K | 2 |  |  |  | ROZPOCET |  |  |  |  | 0 | 0 | 0 | 0 | 0 | 2 | 0 | 4 | 1666267505
| VV |  | (osten+napr+parap) |  | 195.884 | [12 empty] | VV | 2 | 2 | True | 1 | ROZPOCET
27 | M | 28376385 | deska z polystyrénu XPS, hrana rovná, polo či pero drážka a hladký povrch | m3 | 1.993 |  | 0 |  |  | snížená |  | 0 | 0.03 | 0.05979 | 0 | 0 | 8 | M | 2 |  |  |  | ROZPOCET |  |  |  |  | 0 | 0 | 0 | 0 | 0 | 2 | 0 | 4 | -98586829
| VV |  | (osten+napr)*0,3*0,03+parap*0,3*0,04 |  | 1.898 | [12 empty] | VV | 2 | 2 | True | 0 | ROZPOCET
| VV |  | 1,898*1,05 "Přepočtené koeficientem množství |  | 1.993 | [12 empty] | VV | 2 | 2 | True | 1 | ROZPOCET
28 | K | 622221031 | Montáž kontaktního zateplení vnějších stěn lepením a mechanickým kotvením TI z minerální vlny s podélnou orientací do zdiva a betonu tl přes 120 do 160 mm | m2 | 41 |  | 0 |  |  | snížená |  | 0 | 0.0116 | 0.4756 | 0 | 0 | 4 | K | 2 |  |  |  | ROZPOCET |  |  |  |  | 0 | 0 | 0 | 0 | 0 | 2 | 0 | 4 | -893978837
| VV |  | skladba E.8 | [14 empty] | VV | 2 | 1 | True | 0 | ROZPOCET
| VV |  | 11,5"sever |  | 11.5 | [12 empty] | VV | 2 | 2 | True | 0 | ROZPOCET
| VV |  | 11"jih |  | 11 | [12 empty] | VV | 2 | 2 | True | 0 | ROZPOCET
| VV |  | 3"východ |  | 3 | [12 empty] | VV | 2 | 2 | True | 0 | ROZPOCET
| VV |  | 15,5"západ |  | 15.5 | [12 empty] | VV | 2 | 2 | True | 0 | ROZPOCET
| VV | E8 | Součet |  | 41 | [12 empty] | VV | 2 | 4 | True | 1 | ROZPOCET
29 | M | 63152266 | deska tepelně izolační minerální kontaktních fasád podélné vlákno λ=0,034 tl 160mm | m2 | 43.05 |  | 0 |  |  | snížená |  | 0 | 0.025 | 1.0762 | 0 | 0 | 8 | M | 2 |  |  |  | ROZPOCET |  |  |  |  | 0 | 0 | 0 | 0 | 0 | 2 | 0 | 4 | 1961504336
| VV |  | 41*1,05 'Přepočtené koeficientem množství |  | 43.05 | [12 empty] | VV | 2 | 2 | False | 1 | ROZPOCET
30 | K | 622251101 | Příplatek k cenám kontaktního zateplení vnějších stěn za zápustnou montáž a použití tepelněizolačních zátek z polystyrenu | m2 | 412.937 |  | 0 |  |  | snížená |  | 0 | 8.06e-05 | 0.033283 | 0 | 0 | 4 | K | 2 |  |  |  | ROZPOCET |  |  |  |  | 0 | 0 | 0 | 0 | 0 | 2 | 0 | 4 | 1917088949
| VV |  | E1+E7+(osten+napr+parap)*0,3+E3 |  | 412.937 | [12 empty] | VV | 2 | 2 | True | 1 | ROZPOCET
31 | K | 622251105 | Příplatek k cenám kontaktního zateplení vnějších stěn za zápustnou montáž a použití tepelněizolačních zátek z minerální vlny | m2 | 41 |  | 0 |  |  | snížená |  | 0 | 8e-05 | 0.00328 | 0 | 0 | 4 | K | 2 |  |  |  | ROZPOCET |  |  |  |  | 0 | 0 | 0 | 0 | 0 | 2 | 0 | 4 | -1583976423
| VV |  | E8 |  | 41 | [12 empty] | VV | 2 | 2 | True | 1 | ROZPOCET
32 | K | 622251201r | Příplatek k cenám kontaktního zateplení vnějších stěn za zvýšenou pracnost -vyřezání polysterenu pod šambrány, bosáže, řimsy | m2 | 562.864 |  | 0 |  |  | snížená |  | 0 | 0 | 0 | 0 | 0 | 4 | K | 2 |  |  |  | ROZPOCET |  |  |  |  | 0 | 0 | 0 | 0 | 0 | 2 | 0 | 4 | -898749847
| VV |  | f |  | 562.864 | [12 empty] | VV | 2 | 2 | True | 1 | ROZPOCET
33 | K | 622252002 | Montáž profilů kontaktního zateplení lepených | m | 92.864 |  | 0 |  |  | snížená |  | 0 | 0 | 0 | 0 | 0 | 4 | K | 2 |  |  |  | ROZPOCET |  |  |  |  | 0 | 0 | 0 | 0 | 0 | 2 | 0 | 4 | 1174275666
| VV |  | napr+parap |  | 92.864 | [12 empty] | VV | 2 | 2 | True | 1 | ROZPOCET
34 | M | 59051510 | profil okenní s nepřiznanou podomítkovou okapnicí PVC 2,0m s tkaninou | m | 47.785 |  | 0 |  |  | snížená |  | 0 | 0.0003 | 0.014335 | 0 | 0 | 8 | M | 2 |  |  |  | ROZPOCET |  |  |  |  | 0 | 0 | 0 | 0 | 0 | 2 | 0 | 4 | -547864494
| VV |  | napr |  | 47.785 | [12 empty] | VV | 2 | 2 | True | 1 | ROZPOCET
35 | M | 59051512 | profil parapetní napojovací se sklovláknitou armovací tkaninou PVC 2m | m | 45.079 |  | 0 |  |  | snížená |  | 0 | 0.0002 | 0.0090158 | 0 | 0 | 8 | M | 2 |  |  |  | ROZPOCET |  |  |  |  | 0 | 0 | 0 | 0 | 0 | 2 | 0 | 4 | 1758479551
| VV |  | parap |  | 45.079 | [12 empty] | VV | 2 | 2 | True | 1 | ROZPOCET
36 | K | 622531012 | Tenkovrstvá silikonová zrnitá omítka zrnitost 1,5 mm vnějších stěn | m2 | 562.864 |  | 0 |  |  | snížená |  | 0 | 0.00285 | 1.6042 | 0 | 0 | 4 | K | 2 |  |  |  | ROZPOCET |  |  |  |  | 0 | 0 | 0 | 0 | 0 | 2 | 0 | 4 | -597462302
| VV |  | skladba E.2 | [14 empty] | VV | 2 | 1 | True | 0 | ROZPOCET
| VV |  | "západ"30 |  | 30 | [12 empty] | VV | 2 | 2 | True | 0 | ROZPOCET
| VV |  | "východ"8 |  | 8 | [12 empty] | VV | 2 | 2 | True | 0 | ROZPOCET
| VV |  | "sever"30 |  | 30 | [12 empty] | VV | 2 | 2 | True | 0 | ROZPOCET
| VV |  | "jih"8 |  | 8 | [12 empty] | VV | 2 | 2 | True | 0 | ROZPOCET
| VV | E2 | Mezisoučet |  | 76 | [12 empty] | VV | 2 | 3 | True | 0 | ROZPOCET
| VV |  | skladba E.3 | [14 empty] | VV | 2 | 1 | True | 0 | ROZPOCET
| VV |  | "západ"2,4*1,9/2 |  | 2.28 | [12 empty] | VV | 2 | 2 | True | 0 | ROZPOCET
| VV |  | "sever"1,5*1,9/2+1,8*2/2+1,9*2 |  | 7.025 | [12 empty] | VV | 2 | 2 | True | 0 | ROZPOCET
| VV |  | "jih"+2*2/2+1,7*2/2 |  | 3.7 | [12 empty] | VV | 2 | 2 | True | 0 | ROZPOCET
| VV | E3 | Mezisoučet |  | 13.005 | [12 empty] | VV | 2 | 3 | True | 0 | ROZPOCET
| VV |  | skladba E.1, E.4 | [14 empty] | VV | 2 | 1 | True | 0 | ROZPOCET
| VV |  | E1+(osten+napr)*0,3 |  | 378.472 | [12 empty] | VV | 2 | 2 | True | 0 | ROZPOCET
| VV |  | Mezisoučet |  | 378.472 | [12 empty] | VV | 2 | 3 | True | 0 | ROZPOCET
| VV |  | skladba E.6 | [14 empty] | VV | 2 | 1 | True | 0 | ROZPOCET
| VV |  | 0,64*55+0,25*45 |  | 46.45 | [12 empty] | VV | 2 | 2 | True | 0 | ROZPOCET
| VV | E6 | Mezisoučet |  | 46.45 | [12 empty] | VV | 2 | 3 | True | 0 | ROZPOCET
| VV |  | E7+E8 |  | 48.937 | [12 empty] | VV | 2 | 2 | True | 0 | ROZPOCET
| VV | f | Součet |  | 562.864 | [12 empty] | VV | 2 | 4 | True | 1 | ROZPOCET
37 | K | 629991011 | Zakrytí výplní otvorů a svislých ploch fólií přilepenou lepící páskou | m2 | 76.82 |  | 0 |  |  | snížená |  | 0 | 0 | 0 | 0 | 0 | 4 | K | 2 |  |  |  | ROZPOCET |  |  |  |  | 0 | 0 | 0 | 0 | 0 | 2 | 0 | 4 | -709481065
| VV |  | "sever"-(-(1,51*2+1,785)*1,555-1,795*1,525-3,495*2,615-1,775*1,02-0,6*0,6) |  | 21.519 | [12 empty] | VV | 2 | 2 | True | 0 | ROZPOCET
| VV |  | "jih"-(-(1,82+1,56+1,535)*1,525-1,825*1,525-3,47*1,9-1,825*1,335-2,29*1,155) |  | 21.953 | [12 empty] | VV | 2 | 2 | True | 0 | ROZPOCET
| VV |  | "západ"-(-(0,625*2+0,64*2)*1,54-(0,6+0,61)*1,495-1,005*1,525-(0,61+0,6)*1,52-(0,58+0,59+0,58)*1,3-1,01*1,525-0,585*1,005) |  | 13.48 | [12 empty] | VV | 2 | 2 | True | 0 | ROZPOCET
| VV |  | "východ"-(-(1,815+1,81)*1,52-(2,32+2,305)*2,565-1,615*1,545) |  | 19.868 | [12 empty] | VV | 2 | 2 | True | 0 | ROZPOCET
| VV | fo | Součet |  | 76.82 | [12 empty] | VV | 2 | 4 | True | 1 | ROZPOCET
38 | K | 629995101 | Očištění vnějších ploch tlakovou vodou | m2 | 562.864 |  | 0 |  |  | snížená |  | 0 | 0 | 0 | 0 | 0 | 4 | K | 2 |  |  |  | ROZPOCET |  |  |  |  | 0 | 0 | 0 | 0 | 0 | 2 | 0 | 4 | -1357251864
| VV |  | f |  | 562.864 | [12 empty] | VV | 2 | 2 | True | 1 | ROZPOCET
| D | 9 | Ostatní konstrukce a práce, bourání |  |  |  | 0 |  |  |  |  | 0 |  | 0.0025713 |  | 11.2925 | 1 | D | 1 |  |  |  | ROZPOCET | [10 empty] | 0
39 | K | 919726122 | Geotextilie pro ochranu, separaci a filtraci netkaná měrná hm přes 200 do 300 g/m2 | m2 | 5.5 |  | 0 |  |  | snížená |  | 0 | 0.0004675 | 0.0025713 | 0 | 0 | 4 | K | 2 |  |  |  | ROZPOCET |  |  |  |  | 0 | 0 | 0 | 0 | 0 | 2 | 0 | 4 | -1806431261
| VV |  | ST1 |  | 5.5 | [12 empty] | VV | 2 | 2 | True | 1 | ROZPOCET
40 | K | 941211112 | Montáž lešení řadového rámového lehkého zatížení do 200 kg/m2 š přes 0,6 do 0,9 m v přes 10 do 25 m | m2 | 675 |  | 0 |  |  | snížená |  | 0 | 0 | 0 | 0 | 0 | 4 | K | 2 |  |  |  | ROZPOCET |  |  |  |  | 0 | 0 | 0 | 0 | 0 | 2 | 0 | 4 | 1996379075
| VV | leš | 675 |  | 675 | [12 empty] | VV | 2 | 2 | True | 1 | ROZPOCET
41 | K | 941211211 | Příplatek k lešení řadovému rámovému lehkému š 0,9 m v přes 10 do 25 m za první a ZKD den použití | m2 | 34200 |  | 0 |  |  | snížená |  | 0 | 0 | 0 | 0 | 0 | 4 | K | 2 |  |  |  | ROZPOCET |  |  |  |  | 0 | 0 | 0 | 0 | 0 | 2 | 0 | 4 | 80812427
| VV |  | leš |  | 675 | [12 empty] | VV | 2 | 2 | True | 0 | ROZPOCET
| VV |  | 570*60 "Přepočtené koeficientem množství |  | 34200 | [12 empty] | VV | 2 | 2 | True | 1 | ROZPOCET
42 | K | 941211812 | Demontáž lešení řadového rámového lehkého zatížení do 200 kg/m2 š přes 0,6 do 0,9 m v přes 10 do 25 m | m2 | 675 |  | 0 |  |  | snížená |  | 0 | 0 | 0 | 0 | 0 | 4 | K | 2 |  |  |  | ROZPOCET |  |  |  |  | 0 | 0 | 0 | 0 | 0 | 2 | 0 | 4 | -598840690
| VV |  | leš |  | 675 | [12 empty] | VV | 2 | 2 | True | 1 | ROZPOCET
43 | K | 944511111 | Montáž ochranné sítě z textilie z umělých vláken | m2 | 675 |  | 0 |  |  | snížená |  | 0 | 0 | 0 | 0 | 0 | 4 | K | 2 |  |  |  | ROZPOCET |  |  |  |  | 0 | 0 | 0 | 0 | 0 | 2 | 0 | 4 | 1342680258
| VV |  | leš |  | 675 | [12 empty] | VV | 2 | 2 | True | 1 | ROZPOCET
44 | K | 944511211 | Příplatek k ochranné síti za první a ZKD den použití | m2 | 34200 |  | 0 |  |  | snížená |  | 0 | 0 | 0 | 0 | 0 | 4 | K | 2 |  |  |  | ROZPOCET |  |  |  |  | 0 | 0 | 0 | 0 | 0 | 2 | 0 | 4 | 131966359
| VV |  | leš |  | 675 | [12 empty] | VV | 2 | 2 | True | 0 | ROZPOCET
| VV |  | 570*60 "Přepočtené koeficientem množství |  | 34200 | [12 empty] | VV | 2 | 2 | True | 1 | ROZPOCET
45 | K | 944511811 | Demontáž ochranné sítě z textilie z umělých vláken | m2 | 675 |  | 0 |  |  | snížená |  | 0 | 0 | 0 | 0 | 0 | 4 | K | 2 |  |  |  | ROZPOCET |  |  |  |  | 0 | 0 | 0 | 0 | 0 | 2 | 0 | 4 | 1862814679
| VV |  | leš |  | 675 | [12 empty] | VV | 2 | 2 | True | 1 | ROZPOCET
46 | K | 94451181r | D+M konstrukce nadřimsového žlabu dle det.06 | m | 55 |  | 0 |  |  | snížená |  | 0 | 0 | 0 | 0 | 0 | 4 | K | 2 |  |  |  | ROZPOCET |  |  |  |  | 0 | 0 | 0 | 0 | 0 | 2 | 0 | 4 | -548733246
| VV |  | osb deska konstrukce, xps izolace svisle,, střeš. folie, textilie, spádové klíny | [14 empty] | VV | 2 | 1 | True | 0 | ROZPOCET
| VV |  | 55 |  | 55 | [12 empty] | VV | 2 | 2 | True | 1 | ROZPOCET
47 | K | 94451182r | Demontáž části střechy v okapové části | m | 55 |  | 0 |  |  | snížená |  | 0 | 0 | 0 | 0.008 | 0.44 | 4 | K | 2 |  |  |  | ROZPOCET |  |  |  |  | 0 | 0 | 0 | 0 | 0 | 2 | 0 | 4 | 1623664944
| VV |  | dle ozn. U3 | [14 empty] | VV | 2 | 1 | True | 0 | ROZPOCET
| VV |  | 55 |  | 55 | [12 empty] | VV | 2 | 2 | True | 1 | ROZPOCET
48 | K | 9445118r | Demontáž stávající skladby stěny vikýře | m | 13.005 |  | 0 |  |  | snížená |  | 0 | 0 | 0 | 0.01 | 0.13005 | 4 | K | 2 |  |  |  | ROZPOCET |  |  |  |  | 0 | 0 | 0 | 0 | 0 | 2 | 0 | 4 | 1070457211
| VV |  | dle ozn. C (výkres bouracích prací) | [14 empty] | VV | 2 | 1 | True | 0 | ROZPOCET
| VV |  | E3 |  | 13.005 | [12 empty] | VV | 2 | 2 | True | 1 | ROZPOCET
49 | K | 978019341 | Otlučení (osekání) vnější vápenné nebo vápenocementové omítky stupně členitosti 3 až 5 v rozsahu přes 20 do 30 % | m2 | 487.382 |  | 0 |  |  | snížená |  | 0 | 0 | 0 | 0.022 | 10.7224 | 4 | K | 2 |  |  |  | ROZPOCET |  |  |  |  | 0 | 0 | 0 | 0 | 0 | 2 | 0 | 4 | 1585860803
| VV |  | E1+(osten+napr+parap)*0,3+E6+E7+E8 |  | 487.382 | [12 empty] | VV | 2 | 2 | True | 1 | ROZPOCET
| D | 997 | Přesun sutě |  |  |  | 0 |  |  |  |  | 0 |  | 0 |  | 0 | 1 | D | 1 |  |  |  | ROZPOCET | [10 empty] | 0
50 | K | 997013153 | Vnitrostaveništní doprava suti a vybouraných hmot pro budovy v přes 9 do 12 m s omezením mechanizace | t | 12.461 |  | 0 |  |  | snížená |  | 0 | 0 | 0 | 0 | 0 | 4 | K | 2 |  |  |  | ROZPOCET |  |  |  |  | 0 | 0 | 0 | 0 | 0 | 2 | 0 | 4 | -1996682388
51 | K | 997013501 | Odvoz suti a vybouraných hmot na skládku nebo meziskládku do 1 km se složením | t | 12.461 |  | 0 |  |  | snížená |  | 0 | 0 | 0 | 0 | 0 | 4 | K | 2 |  |  |  | ROZPOCET |  |  |  |  | 0 | 0 | 0 | 0 | 0 | 2 | 0 | 4 | -1066832983
52 | K | 997013509 | Příplatek k odvozu suti a vybouraných hmot na skládku ZKD 1 km přes 1 km | t | 236.759 |  | 0 |  |  | snížená |  | 0 | 0 | 0 | 0 | 0 | 4 | K | 2 |  |  |  | ROZPOCET |  |  |  |  | 0 | 0 | 0 | 0 | 0 | 2 | 0 | 4 | -1167475108
| VV |  | 12,461*19 'Přepočtené koeficientem množství |  | 236.759 | [12 empty] | VV | 2 | 2 | False | 1 | ROZPOCET
53 | K | 997013871 | Poplatek za uložení stavebního odpadu na recyklační skládce (skládkovné) směsného stavebního a demoličního kód odpadu 17 09 04 | t | 12.461 |  | 0 |  |  | snížená |  | 0 | 0 | 0 | 0 | 0 | 4 | K | 2 |  |  |  | ROZPOCET |  |  |  |  | 0 | 0 | 0 | 0 | 0 | 2 | 0 | 4 | 914382050
| D | 998 | Přesun hmot |  |  |  | 0 |  |  |  |  | 0 |  | 0 |  | 0 | 1 | D | 1 |  |  |  | ROZPOCET | [10 empty] | 0
54 | K | 998017002 | Přesun hmot s omezením mechanizace pro budovy v přes 6 do 12 m | t | 15.772 |  | 0 |  |  | snížená |  | 0 | 0 | 0 | 0 | 0 | 4 | K | 2 |  |  |  | ROZPOCET |  |  |  |  | 0 | 0 | 0 | 0 | 0 | 2 | 0 | 4 | -1300338141
| D | PSV | Práce a dodávky PSV |  |  |  | 0 |  |  |  |  | 0 |  | 4.6878 |  | 1.169 | 2 | D | 0 |  |  |  | ROZPOCET | [10 empty] | 0
| D | 713 | Izolace tepelné |  |  |  | 0 |  |  |  |  | 0 |  | 0.78603 |  | 0 | 2 | D | 1 |  |  |  | ROZPOCET | [10 empty] | 0
55 | K | 713121112 | Montáž izolace tepelné podlah volně kladenými mezi trámy nebo hranoly rohožemi, pásy, dílci, deskami 1 vrstva | m2 | 60.5 |  | 0 |  |  | snížená |  | 0 | 0 | 0 | 0 | 0 | 16 | K | 2 |  |  |  | ROZPOCET |  |  |  |  | 0 | 0 | 0 | 0 | 0 | 2 | 0 | 16 | 1488838492
| VV |  | P1+ST1 |  | 60.5 | [12 empty] | VV | 2 | 2 | True | 1 | ROZPOCET
56 | M | 63152360 | deska tepelně izolační minerální vkládaná do roštů nebo kazet provětrávaných kcí λ=0,035 tl 200mm | m2 | 56.1 |  | 0 |  |  | snížená |  | 0 | 0.012 | 0.6732 | 0 | 0 | 32 | M | 2 |  |  |  | ROZPOCET |  |  |  |  | 0 | 0 | 0 | 0 | 0 | 2 | 0 | 16 | 2072773059
| VV |  | P1 |  | 55 | [12 empty] | VV | 2 | 2 | True | 0 | ROZPOCET
| VV |  | 55*1,02 "Přepočtené koeficientem množství |  | 56.1 | [12 empty] | VV | 2 | 2 | True | 1 | ROZPOCET
57 | M | 63152355 | deska tepelně izolační minerální vkládaná do roštů nebo kazet provětrávaných kcí λ=0,035 tl 120mm | m2 | 6.05 |  | 0 |  |  | snížená |  | 0 | 0.006 | 0.0363 | 0 | 0 | 32 | M | 2 |  |  |  | ROZPOCET |  |  |  |  | 0 | 0 | 0 | 0 | 0 | 2 | 0 | 16 | 1173020736
| VV |  | ST1 |  | 5.5 | [12 empty] | VV | 2 | 2 | True | 0 | ROZPOCET
| VV |  | 5,5*1,1 "Přepočtené koeficientem množství |  | 6.05 | [12 empty] | VV | 2 | 2 | True | 1 | ROZPOCET
58 | K | 713131151 | Montáž izolace tepelné stěn a základů volně vloženými rohožemi, pásy, dílci, deskami 1 vrstva | m2 | 13.005 |  | 0 |  |  | snížená |  | 0 | 0 | 0 | 0 | 0 | 16 | K | 2 |  |  |  | ROZPOCET |  |  |  |  | 0 | 0 | 0 | 0 | 0 | 2 | 0 | 16 | -1206624803
| VV |  | E3 |  | 13.005 | [12 empty] | VV | 2 | 2 | True | 1 | ROZPOCET
59 | M | 63152354 | deska tepelně izolační minerální vkládaná do roštů nebo kazet provětrávaných kcí λ=0,035 tl 100mm | m2 | 13.655 |  | 0 |  |  | snížená |  | 0 | 0.005 | 0.068275 | 0 | 0 | 32 | M | 2 |  |  |  | ROZPOCET |  |  |  |  | 0 | 0 | 0 | 0 | 0 | 2 | 0 | 16 | -1617555517
| VV |  | E3 |  | 13.005 | [12 empty] | VV | 2 | 2 | True | 0 | ROZPOCET
| VV |  | 13,005*1,05 "Přepočtené koeficientem množství |  | 13.655 | [12 empty] | VV | 2 | 2 | True | 1 | ROZPOCET
60 | K | 713141336 | Montáž izolace tepelné střech plochých lepené za studena nízkoexpanzní (PUR) pěnou, spádová vrstva | m2 | 5.5 |  | 0 |  |  | snížená |  | 0 | 0.0001235 | 0.00067925 | 0 | 0 | 16 | K | 2 |  |  |  | ROZPOCET |  |  |  |  | 0 | 0 | 0 | 0 | 0 | 2 | 0 | 16 | -1382611749
| VV |  | ST1 |  | 5.5 | [12 empty] | VV | 2 | 2 | True | 1 | ROZPOCET
61 | M | 28376142 | klín izolační z pěnového polystyrenu EPS 150 spád do 5% | m3 | 0.303 |  | 0 |  |  | snížená |  | 0 | 0.025 | 0.007575 | 0 | 0 | 32 | M | 2 |  |  |  | ROZPOCET |  |  |  |  | 0 | 0 | 0 | 0 | 0 | 2 | 0 | 16 | 686059198
| VV |  | 5,500*0,05 |  | 0.275 | [12 empty] | VV | 2 | 2 | True | 0 | ROZPOCET
| VV |  | 0,275*1,1 "Přepočtené koeficientem množství |  | 0.303 | [12 empty] | VV | 2 | 2 | True | 1 | ROZPOCET
62 | K | 998713202 | Přesun hmot procentní pro izolace tepelné v objektech v přes 6 do 12 m | % |  |  | 0 |  |  | snížená |  | 0 | 0 | 0 | 0 | 0 | 16 | K | 2 |  |  |  | ROZPOCET |  |  |  |  | 0 | 0 | 0 | 0 | 0 | 2 | 0 | 16 | 1713998086
| D | 741 | Elektroinstalace - silnoproud |  |  |  | 0 |  |  |  |  | 0 |  | 0 |  | 0 | 2 | D | 1 |  |  |  | ROZPOCET | [10 empty] | 0
63 | K | 741410r | Hromosvod -přeložení svodných tyčí vč. prodlouženéí materiálu, uvolnění ze zdiva a opětovné uchycení do nové fasády a revize | soubor | 1 |  | 0 |  |  | snížená |  | 0 | 0 | 0 | 0 | 0 | 16 | K | 2 |  |  |  | ROZPOCET |  |  |  |  | 0 | 0 | 0 | 0 | 0 | 2 | 0 | 16 | 2084609166
| D | 762 | Konstrukce tesařské |  |  |  | 0 |  |  |  |  | 0 |  | 2.5792 |  | 0 | 2 | D | 1 |  |  |  | ROZPOCET | [10 empty] | 0
64 | K | 762083122 | Impregnace řeziva proti dřevokaznému hmyzu, houbám a plísním máčením třída ohrožení 3 a 4 | m3 | 0.132 |  | 0 |  |  | snížená |  | 0 | 0.00189 | 0.00024948 | 0 | 0 | 16 | K | 2 |  |  |  | ROZPOCET |  |  |  |  | 0 | 0 | 0 | 0 | 0 | 2 | 0 | 16 | 1987157496
| VV |  | Impregnace řeživa s barevným pigmentem | [14 empty] | VV | 2 | 1 | True | 0 | ROZPOCET
| VV |  | 0,132 |  | 0.132 | [12 empty] | VV | 2 | 2 | True | 1 | ROZPOCET
65 | K | 762341047 | Bednění střech rovných sklon do 60° z desek OSB tl 25 mm na pero a drážku šroubovaných na rošt | m2 | 13.005 |  | 0 |  |  | snížená |  | 0 | 0.016253 | 0.21137 | 0 | 0 | 16 | K | 2 |  |  |  | ROZPOCET |  |  |  |  | 0 | 0 | 0 | 0 | 0 | 2 | 0 | 16 | -2074100704
| VV |  | E3 |  | 13.005 | [12 empty] | VV | 2 | 2 | True | 1 | ROZPOCET
66 | K | 762341210 | Montáž bednění střech rovných a šikmých sklonu do 60° z hrubých prken na sraz tl do 32 mm | m2 | 5.5 |  | 0 |  |  | snížená |  | 0 | 0 | 0 | 0 | 0 | 16 | K | 2 |  |  |  | ROZPOCET |  |  |  |  | 0 | 0 | 0 | 0 | 0 | 2 | 0 | 16 | 86893391
| VV |  | skladba ST.1 | [14 empty] | VV | 2 | 1 | True | 0 | ROZPOCET
| VV | ST1 | 5,5 |  | 5.5 | [12 empty] | VV | 2 | 2 | True | 1 | ROZPOCET
67 | M | 60515111 | řezivo jehličnaté boční prkno 20-30mm | m3 | 0.132 |  | 0 |  |  | snížená |  | 0 | 0.55 | 0.0726 | 0 | 0 | 32 | M | 2 |  |  |  | ROZPOCET |  |  |  |  | 0 | 0 | 0 | 0 | 0 | 2 | 0 | 16 | 1576302992
| VV |  | 5,500*0,024 |  | 0.132 | [12 empty] | VV | 2 | 2 | True | 1 | ROZPOCET
68 | K | 762395000 | Spojovací prostředky krovů, bednění, laťování, nadstřešních konstrukcí | m3 | 0.132 |  | 0 |  |  | snížená |  | 0 | 0.023298 | 0.0030753 | 0 | 0 | 16 | K | 2 |  |  |  | ROZPOCET |  |  |  |  | 0 | 0 | 0 | 0 | 0 | 2 | 0 | 16 | -1185783822
69 | K | 762511227 | Podlahové kce podkladové z desek OSB tl 25 mm nebroušených na pero a drážku lepených | m2 | 55 |  | 0 |  |  | snížená |  | 0 | 0.015738 | 0.86559 | 0 | 0 | 16 | K | 2 |  |  |  | ROZPOCET |  |  |  |  | 0 | 0 | 0 | 0 | 0 | 2 | 0 | 16 | 394672025
| VV |  | skladba P.1 | [14 empty] | VV | 2 | 1 | True | 0 | ROZPOCET
| VV | P1 | 55 |  | 55 | [12 empty] | VV | 2 | 2 | True | 1 | ROZPOCET
70 | K | 762511234 | D+M osb 18mm v místě parapetu dle det.03 | soubor | 1 |  | 0 |  |  | snížená |  | 0 | 0.01129 | 0.01129 | 0 | 0 | 16 | K | 2 |  |  |  | ROZPOCET |  |  |  |  | 0 | 0 | 0 | 0 | 0 | 2 | 0 | 16 | 1986163917
71 | K | 762512261 | Montáž podlahové kce podkladového roštu | m | 140 |  | 0 |  |  | snížená |  | 0 | 1.0504e-05 | 0.0014706 | 0 | 0 | 16 | K | 2 |  |  |  | ROZPOCET |  |  |  |  | 0 | 0 | 0 | 0 | 0 | 2 | 0 | 16 | 152254856
| VV |  | 124"P.1 |  | 124 | [12 empty] | VV | 2 | 2 | True | 0 | ROZPOCET
| VV |  | 16"ST.1 |  | 16 | [12 empty] | VV | 2 | 2 | True | 0 | ROZPOCET
| VV |  | Součet |  | 140 | [12 empty] | VV | 2 | 4 | True | 1 | ROZPOCET
72 | M | 60512130 | hranol stavební řezivo průřezu do 224cm2 do dl 6m | m3 | 2.48 |  | 0 |  |  | snížená |  | 0 | 0.55 | 1.364 | 0 | 0 | 32 | M | 2 |  |  |  | ROZPOCET |  |  |  |  | 0 | 0 | 0 | 0 | 0 | 2 | 0 | 16 | -449322165
| VV |  | 124,000*0,2*0,1 |  | 2.48 | [12 empty] | VV | 2 | 2 | True | 1 | ROZPOCET
73 | M | 61223263 | hranol konstrukční KVH lepený průřezu 80x80-280mm nepohledový | m3 | 0.053 |  | 0 |  |  | snížená |  | 0 | 0.44 | 0.02332 | 0 | 0 | 32 | M | 2 |  |  |  | ROZPOCET |  |  |  |  | 0 | 0 | 0 | 0 | 0 | 2 | 0 | 16 | -2013490829
| VV |  | 5,500*0,08*0,12 |  | 0.053 | [12 empty] | VV | 2 | 2 | True | 1 | ROZPOCET
74 | K | 762595001 | Spojovací prostředky pro položení dřevěných podlah a zakrytí kanálů | m2 | 60.5 |  | 0 |  |  | snížená |  | 0 | 0.000175 | 0.010587 | 0 | 0 | 16 | K | 2 |  |  |  | ROZPOCET |  |  |  |  | 0 | 0 | 0 | 0 | 0 | 2 | 0 | 16 | 1907031218
| VV |  | P1+ST1 |  | 60.5 | [12 empty] | VV | 2 | 2 | True | 1 | ROZPOCET
75 | K | 7625956r | D+M námětek 120/160mm vč. impregnace dle detailů | ks | 86 |  | 0 |  |  | snížená |  | 0 | 0.00018 | 0.01548 | 0 | 0 | 16 | K | 2 |  |  |  | ROZPOCET |  |  |  |  | 0 | 0 | 0 | 0 | 0 | 2 | 0 | 16 | 932888966
76 | K | 7625957r | D+M bednění (lokálně vyměněné prvky) vč. impregnace dle detailů | soubor | 1 |  | 0 |  |  | snížená |  | 0 | 0.00018 | 0.00018 | 0 | 0 | 16 | K | 2 |  |  |  | ROZPOCET |  |  |  |  | 0 | 0 | 0 | 0 | 0 | 2 | 0 | 16 | -154907873
77 | K | 998762202 | Přesun hmot procentní pro kce tesařské v objektech v přes 6 do 12 m | % |  |  | 0 |  |  | snížená |  | 0 | 0 | 0 | 0 | 0 | 16 | K | 2 |  |  |  | ROZPOCET |  |  |  |  | 0 | 0 | 0 | 0 | 0 | 2 | 0 | 16 | -2105234043
| D | 763 | Konstrukce suché výstavby |  |  |  | 0 |  |  |  |  | 0 |  | 0.812 |  | 0 | 2 | D | 1 |  |  |  | ROZPOCET | [10 empty] | 0
78 | K | 763121433r | SDK stěna předsazená tl 135 mm profil CW+UW 100 deska 2xH2 12,5 impregnovaná s izolací z minirálních vláken 100mm, obj. hmot 40 kg/m3 | m2 | 50 |  | 0 |  |  | snížená |  | 0 | 0.01624 | 0.812 | 0 | 0 | 16 | K | 2 |  |  |  | ROZPOCET |  |  |  |  | 0 | 0 | 0 | 0 | 0 | 2 | 0 | 16 | 1964971884
| VV |  | skladba S.1 -komplet | [14 empty] | VV | 2 | 1 | True | 0 | ROZPOCET
| VV |  | 50 |  | 50 | [12 empty] | VV | 2 | 2 | True | 1 | ROZPOCET
79 | K | 998763201 | Přesun hmot procentní pro dřevostavby v objektech v přes 6 do 12 m | % |  |  | 0 |  |  | snížená |  | 0 | 0 | 0 | 0 | 0 | 16 | K | 2 |  |  |  | ROZPOCET |  |  |  |  | 0 | 0 | 0 | 0 | 0 | 2 | 0 | 16 | 1605405139
| D | 764 | Konstrukce klempířské |  |  |  | 0 |  |  |  |  | 0 |  | 0.43306 |  | 1.169 | 2 | D | 1 |  |  |  | ROZPOCET | [10 empty] | 0
80 | K | 764001821 | Demontáž krytiny ze svitků nebo tabulí do suti | m2 | 49.5 |  | 0 |  |  | snížená |  | 0 | 0 | 0 | 0.00594 | 0.29403 | 16 | K | 2 |  |  |  | ROZPOCET |  |  |  |  | 0 | 0 | 0 | 0 | 0 | 2 | 0 | 16 | 217788726
81 | K | 764002801 | Demontáž závětrné lišty do suti | m | 2 |  | 0 |  |  | snížená |  | 0 | 0 | 0 | 0.0017 | 0.0034 | 16 | K | 2 |  |  |  | ROZPOCET |  |  |  |  | 0 | 0 | 0 | 0 | 0 | 2 | 0 | 16 | -30439358
82 | K | 764002812 | Demontáž okapového plechu do suti v krytině skládané | m | 100 |  | 0 |  |  | snížená |  | 0 | 0 | 0 | 0.00177 | 0.177 | 16 | K | 2 |  |  |  | ROZPOCET |  |  |  |  | 0 | 0 | 0 | 0 | 0 | 2 | 0 | 16 | -1361152265
83 | K | 764002851 | Demontáž oplechování parapetů do suti | m | 46.5 |  | 0 |  |  | snížená |  | 0 | 0 | 0 | 0.00167 | 0.077655 | 16 | K | 2 |  |  |  | ROZPOCET |  |  |  |  | 0 | 0 | 0 | 0 | 0 | 2 | 0 | 16 | 997382198
| VV |  | 0,7+2,1*2+1,8*2+3,6+1,9+1,1*2+0,8*6+0,7*5+2,2*2+3,6+2+2,1*2+1,8+6 |  | 46.5 | [12 empty] | VV | 2 | 2 | True | 1 | ROZPOCET
84 | K | 764002861 | Demontáž oplechování říms a ozdobných prvků do suti | m | 100 |  | 0 |  |  | snížená |  | 0 | 0 | 0 | 0.00223 | 0.223 | 16 | K | 2 |  |  |  | ROZPOCET |  |  |  |  | 0 | 0 | 0 | 0 | 0 | 2 | 0 | 16 | -1498718822
85 | K | 764004801 | Demontáž žlabu do suti | m | 100 |  | 0 |  |  | snížená |  | 0 | 0 | 0 | 0.0026 | 0.26 | 16 | K | 2 |  |  |  | ROZPOCET |  |  |  |  | 0 | 0 | 0 | 0 | 0 | 2 | 0 | 16 | -1039739946
86 | K | 764004861 | Demontáž svodu do suti | m | 33 |  | 0 |  |  | snížená |  | 0 | 0 | 0 | 0.00394 | 0.13002 | 16 | K | 2 |  |  |  | ROZPOCET |  |  |  |  | 0 | 0 | 0 | 0 | 0 | 2 | 0 | 16 | -861493593
87 | K | 764004861r | Demontáž krytu výkladce | kpl | 1 |  | 0 |  |  | snížená |  | 0 | 0 | 0 | 0.00394 | 0.00394 | 16 | K | 2 |  |  |  | ROZPOCET |  |  |  |  | 0 | 0 | 0 | 0 | 0 | 2 | 0 | 16 | 248660218
88 | K | 764111641r | Lehká střešní ocelová krytina falcovka z pozinkovaného lakovaného plechu, tl. 0,60 mm | m2 | 5.5 |  | 0 |  |  | snížená |  | 0 | 0.00661 | 0.036355 | 0 | 0 | 16 | K | 2 |  |  |  | ROZPOCET |  |  |  |  | 0 | 0 | 0 | 0 | 0 | 2 | 0 | 16 | 88442824
| VV |  | ST1 |  | 5.5 | [12 empty] | VV | 2 | 2 | True | 1 | ROZPOCET
89 | K | 7644101r | D+M Vnější oplechování žlabu a římsy r.š.570 mm, dl 55 m, dle ozn K1, výkres SUL_DPS_D.1.1_601_00 | ks | 1 |  | 0 |  |  | snížená |  | 0 | 0.00159 | 0.00159 | 0 | 0 | 16 | K | 2 |  |  |  | ROZPOCET |  |  |  |  | 0 | 0 | 0 | 0 | 0 | 2 | 0 | 16 | 353128572
90 | K | 7644102r | D+M Žlabový hák - atypický, hranatý r.š.1310 mm, dl m, dle ozn K2, výkres SUL_DPS_D.1.1_601_00 | m | 66 |  | 0 |  |  | snížená |  | 0 | 0.00159 | 0.10494 | 0 | 0 | 16 | K | 2 |  |  |  | ROZPOCET |  |  |  |  | 0 | 0 | 0 | 0 | 0 | 2 | 0 | 16 | -985014665
91 | K | 7644103r | D+M Oplechování římsy r.š. 500 mm, dl 10m, dle ozn K3, výkres SUL_DPS_D.1.1_601_00 | ks | 1 |  | 0 |  |  | snížená |  | 0 | 0.00159 | 0.00159 | 0 | 0 | 16 | K | 2 |  |  |  | ROZPOCET |  |  |  |  | 0 | 0 | 0 | 0 | 0 | 2 | 0 | 16 | -924687987
92 | K | 7644104r | D+M okapový svod d 100 mm, dl 2,5m, dle ozn K4a, výkres SUL_DPS_D.1.1_601_00 | ks | 1 |  | 0 |  |  | snížená |  | 0 | 0.00159 | 0.00159 | 0 | 0 | 16 | K | 2 |  |  |  | ROZPOCET |  |  |  |  | 0 | 0 | 0 | 0 | 0 | 2 | 0 | 16 | -899271772
93 | K | 7644105r | D+M okapový svod d100 mm, dl 2,5m, dle ozn K4b, výkres SUL_DPS_D.1.1_601_00 | ks | 1 |  | 0 |  |  | snížená |  | 0 | 0.00159 | 0.00159 | 0 | 0 | 16 | K | 2 |  |  |  | ROZPOCET |  |  |  |  | 0 | 0 | 0 | 0 | 0 | 2 | 0 | 16 | -1006918625
94 | K | 7644106r | D+M Větrací mřížka 180 r.š. mm, dl 55m, dle ozn K5, výkres SUL_DPS_D.1.1_601_00 | ks | 1 |  | 0 |  |  | snížená |  | 0 | 0.00159 | 0.00159 | 0 | 0 | 16 | K | 2 |  |  |  | ROZPOCET |  |  |  |  | 0 | 0 | 0 | 0 | 0 | 2 | 0 | 16 | -1145408865
95 | K | 7644107r | D+M žlabový hák - kruhový 430 r.š. mm, dle ozn K6, výkres SUL_DPS_D.1.1_601_00 | ks | 54 |  | 0 |  |  | snížená |  | 0 | 0.00159 | 0.08586 | 0 | 0 | 16 | K | 2 |  |  |  | ROZPOCET |  |  |  |  | 0 | 0 | 0 | 0 | 0 | 2 | 0 | 16 | -2026910229
96 | K | 7644108r | D+M okapový žlab - kruhový 250 r.š. mm, dl 45m, dle ozn K7, výkres SUL_DPS_D.1.1_601_00 | ks | 1 |  | 0 |  |  | snížená |  | 0 | 0.00159 | 0.00159 | 0 | 0 | 16 | K | 2 |  |  |  | ROZPOCET |  |  |  |  | 0 | 0 | 0 | 0 | 0 | 2 | 0 | 16 | -1386959482
97 | K | 7644109r | D+M Větrací mřížka 180 r.š. mm, dl 45m, dle ozn K8, výkres SUL_DPS_D.1.1_601_00 | ks | 1 |  | 0 |  |  | snížená |  | 0 | 0.00159 | 0.00159 | 0 | 0 | 16 | K | 2 |  |  |  | ROZPOCET |  |  |  |  | 0 | 0 | 0 | 0 | 0 | 2 | 0 | 16 | -1084869838
98 | K | 7644110r | D+M Okapnicový pás 280r.š. mm, dl 60m, dle ozn K9, výkres SUL_DPS_D.1.1_601_00 | ks | 1 |  | 0 |  |  | snížená |  | 0 | 0.00159 | 0.00159 | 0 | 0 | 16 | K | 2 |  |  |  | ROZPOCET |  |  |  |  | 0 | 0 | 0 | 0 | 0 | 2 | 0 | 16 | 27535571
99 | K | 7644111r | D+M okapový svod d 125mm, dl 12m, dle ozn K10, výkres SUL_DPS_D.1.1_601_00 | ks | 1 |  | 0 |  |  | snížená |  | 0 | 0.00159 | 0.00159 | 0 | 0 | 16 | K | 2 |  |  |  | ROZPOCET |  |  |  |  | 0 | 0 | 0 | 0 | 0 | 2 | 0 | 16 | -1010867959
100 | K | 7644112r | D+M okapový svod d 125mm, dl 13m, dle ozn K11, výkres SUL_DPS_D.1.1_601_00 | ks | 1 |  | 0 |  |  | snížená |  | 0 | 0.00159 | 0.00159 | 0 | 0 | 16 | K | 2 |  |  |  | ROZPOCET |  |  |  |  | 0 | 0 | 0 | 0 | 0 | 2 | 0 | 16 | -1797358222
101 | K | 7644113r | D+M okapový svod d100 mm,dl 3m, dle ozn K12, výkres SUL_DPS_D.1.1_601_00 | ks | 1 |  | 0 |  |  | snížená |  | 0 | 0.00159 | 0.00159 | 0 | 0 | 16 | K | 2 |  |  |  | ROZPOCET |  |  |  |  | 0 | 0 | 0 | 0 | 0 | 2 | 0 | 16 | 1229440943
102 | K | 7644114r | D+M Venkovní parapet okna 480 r.š. mm, dl 0,7 m, dle ozn K13, výkres SUL_DPS_D.1.1_601_00 | ks | 1 |  | 0 |  |  | snížená |  | 0 | 0.00159 | 0.00159 | 0 | 0 | 16 | K | 2 |  |  |  | ROZPOCET |  |  |  |  | 0 | 0 | 0 | 0 | 0 | 2 | 0 | 16 | -1855780574
103 | K | 7644115r | D+M Venkovní parapet okna r.š. 510mm, dl 2,1m, dle ozn K14, výkres SUL_DPS_D.1.1_601_00 | ks | 2 |  | 0 |  |  | snížená |  | 0 | 0.00159 | 0.00318 | 0 | 0 | 16 | K | 2 |  |  |  | ROZPOCET |  |  |  |  | 0 | 0 | 0 | 0 | 0 | 2 | 0 | 16 | 1011844646
104 | K | 7644116r | D+M Venkovní parapet okna r.š. 510mm, dl 1,8m, dle ozn K15, výkres SUL_DPS_D.1.1_601_00 | ks | 2 |  | 0 |  |  | snížená |  | 0 | 0.00159 | 0.00318 | 0 | 0 | 16 | K | 2 |  |  |  | ROZPOCET |  |  |  |  | 0 | 0 | 0 | 0 | 0 | 2 | 0 | 16 | 1565614972
105 | K | 7644117r | D+M Venkovní parapet okna r.š.260 mm, dl 3,6m, dle ozn K16, výkres SUL_DPS_D.1.1_601_00 | ks | 1 |  | 0 |  |  | snížená |  | 0 | 0.00159 | 0.00159 | 0 | 0 | 16 | K | 2 |  |  |  | ROZPOCET |  |  |  |  | 0 | 0 | 0 | 0 | 0 | 2 | 0 | 16 | 1948687970
106 | K | 7644118r | D+M Venkovní parapet okna r.š. 460mm, dl 1,9m, dle ozn K17, výkres SUL_DPS_D.1.1_601_00 | ks | 1 |  | 0 |  |  | snížená |  | 0 | 0.00159 | 0.00159 | 0 | 0 | 16 | K | 2 |  |  |  | ROZPOCET |  |  |  |  | 0 | 0 | 0 | 0 | 0 | 2 | 0 | 16 | -1816762162
107 | K | 7644119r | D+M Venkovní parapet okna r.š. 510mm, dl 1,1m, dle ozn K18, výkres SUL_DPS_D.1.1_601_00 | ks | 2 |  | 0 |  |  | snížená |  | 0 | 0.00159 | 0.00318 | 0 | 0 | 16 | K | 2 |  |  |  | ROZPOCET |  |  |  |  | 0 | 0 | 0 | 0 | 0 | 2 | 0 | 16 | -328246188
108 | K | 7644120r | D+M Venkovní parapet okna r.š. 510mm, dl 0,8m, dle ozn K19, výkres SUL_DPS_D.1.1_601_00 | ks | 6 |  | 0 |  |  | snížená |  | 0 | 0.00159 | 0.00954 | 0 | 0 | 16 | K | 2 |  |  |  | ROZPOCET |  |  |  |  | 0 | 0 | 0 | 0 | 0 | 2 | 0 | 16 | 1847262493
109 | K | 7644121r | D+M Venkovní parapet okna r.š. 460mm, dl 0,7m, dle ozn K20, výkres SUL_DPS_D.1.1_601_00 | ks | 2 |  | 0 |  |  | snížená |  | 0 | 0.00159 | 0.00318 | 0 | 0 | 16 | K | 2 |  |  |  | ROZPOCET |  |  |  |  | 0 | 0 | 0 | 0 | 0 | 2 | 0 | 16 | -571975704
110 | K | 7644122r | D+M Venkovní parapet okna r.š. 460mm, dl 0,7m, dle ozn K21, výkres SUL_DPS_D.1.1_601_00 | ks | 3 |  | 0 |  |  | snížená |  | 0 | 0.00159 | 0.00477 | 0 | 0 | 16 | K | 2 |  |  |  | ROZPOCET |  |  |  |  | 0 | 0 | 0 | 0 | 0 | 2 | 0 | 16 | -679750974
111 | K | 7644123r | D+M Venkovní parapet okna r.š. 510mm, dl 2,2m, dle ozn K22, výkres SUL_DPS_D.1.1_601_00 | ks | 2 |  | 0 |  |  | snížená |  | 0 | 0.00159 | 0.00318 | 0 | 0 | 16 | K | 2 |  |  |  | ROZPOCET |  |  |  |  | 0 | 0 | 0 | 0 | 0 | 2 | 0 | 16 | -266487985
112 | K | 7644124r | D+M Venkovní parapet okna r.š. 510mm, dl 1,8m, dle ozn K23, výkres SUL_DPS_D.1.1_601_00 | ks | 2 |  | 0 |  |  | snížená |  | 0 | 0.00159 | 0.00318 | 0 | 0 | 16 | K | 2 |  |  |  | ROZPOCET |  |  |  |  | 0 | 0 | 0 | 0 | 0 | 2 | 0 | 16 | 1961207439
113 | K | 7644125r | D+M Venkovní parapet okna 260r.š. mm, dl 3,6m, dle ozn K24, výkres SUL_DPS_D.1.1_601_00 | ks | 1 |  | 0 |  |  | snížená |  | 0 | 0.00159 | 0.00159 | 0 | 0 | 16 | K | 2 |  |  |  | ROZPOCET |  |  |  |  | 0 | 0 | 0 | 0 | 0 | 2 | 0 | 16 | -573370866
114 | K | 7644126r | D+M Venkovní parapet okna r.š. 460mm, dl 2m, dle ozn K25, výkres SUL_DPS_D.1.1_601_00 | ks | 1 |  | 0 |  |  | snížená |  | 0 | 0.00159 | 0.00159 | 0 | 0 | 16 | K | 2 |  |  |  | ROZPOCET |  |  |  |  | 0 | 0 | 0 | 0 | 0 | 2 | 0 | 16 | 1388919595
115 | K | 7644127r | D+M Venkovní parapet okna r.š. 510mm, dl 2,1m, dle ozn K26, výkres SUL_DPS_D.1.1_601_00 | ks | 2 |  | 0 |  |  | snížená |  | 0 | 0.00159 | 0.00318 | 0 | 0 | 16 | K | 2 |  |  |  | ROZPOCET |  |  |  |  | 0 | 0 | 0 | 0 | 0 | 2 | 0 | 16 | -1726041497
116 | K | 7644128r | D+M Venkovní parapet okna r.š. 460mm, dl 1,8m, dle ozn K27, výkres SUL_DPS_D.1.1_601_00 | ks | 1 |  | 0 |  |  | snížená |  | 0 | 0.00159 | 0.00159 | 0 | 0 | 16 | K | 2 |  |  |  | ROZPOCET |  |  |  |  | 0 | 0 | 0 | 0 | 0 | 2 | 0 | 16 | -1484760249
117 | K | 7644129r | D+M zatahovací vyztužovací pás r.š. 150mm, dl 45m, dle ozn K28, výkres SUL_DPS_D.1.1_601_00 | ks | 1 |  | 0 |  |  | snížená |  | 0 | 0.00159 | 0.00159 | 0 | 0 | 16 | K | 2 |  |  |  | ROZPOCET |  |  |  |  | 0 | 0 | 0 | 0 | 0 | 2 | 0 | 16 | 271505672
118 | K | 7644130r | D+M zatahovací vyztužovací pás r.š. 210mm, dl 45m, dle ozn K29, výkres SUL_DPS_D.1.1_601_00 | ks | 1 |  | 0 |  |  | snížená |  | 0 | 0.00159 | 0.00159 | 0 | 0 | 16 | K | 2 |  |  |  | ROZPOCET |  |  |  |  | 0 | 0 | 0 | 0 | 0 | 2 | 0 | 16 | 1028717
119 | K | 7644131r | D+M Nová střešní krytina vikýře, dle ozn K30, výkres SUL_DPS_D.1.1_601_00 | m2 | 12 |  | 0 |  |  | snížená |  | 0 | 0.00159 | 0.01908 | 0 | 0 | 16 | K | 2 |  |  |  | ROZPOCET |  |  |  |  | 0 | 0 | 0 | 0 | 0 | 2 | 0 | 16 | 662774675
120 | K | 7644132r | D+M Nová střešní krytina vikýře,dle ozn K31, výkres SUL_DPS_D.1.1_601_00 | m2 | 18.5 |  | 0 |  |  | snížená |  | 0 | 0.00159 | 0.029415 | 0 | 0 | 16 | K | 2 |  |  |  | ROZPOCET |  |  |  |  | 0 | 0 | 0 | 0 | 0 | 2 | 0 | 16 | 1269375517
121 | K | 7644133r | D+M Výměna střešního opláštění v šířce plechové šablony, dle ozn K32, výkres SUL_DPS_D.1.1_601_00 | m2 | 12 |  | 0 |  |  | snížená |  | 0 | 0.00159 | 0.01908 | 0 | 0 | 16 | K | 2 |  |  |  | ROZPOCET |  |  |  |  | 0 | 0 | 0 | 0 | 0 | 2 | 0 | 16 | -710767450
122 | K | 7644134r | D+M Výměna střešního opláštění v šířce plechové šablony, dle ozn K33, výkres SUL_DPS_D.1.1_601_00 | m2 | 18 |  | 0 |  |  | snížená |  | 0 | 0.00159 | 0.02862 | 0 | 0 | 16 | K | 2 |  |  |  | ROZPOCET |  |  |  |  | 0 | 0 | 0 | 0 | 0 | 2 | 0 | 16 | 289575807
123 | K | 7644135r | D+M Výměna střešního opláštění v místě okapů, dle ozn K34, výkres SUL_DPS_D.1.1_601_00 | m2 | 20 |  | 0 |  |  | snížená |  | 0 | 0.00159 | 0.0318 | 0 | 0 | 16 | K | 2 |  |  |  | ROZPOCET |  |  |  |  | 0 | 0 | 0 | 0 | 0 | 2 | 0 | 16 | -225164618
124 | K | 7644136r | D+M Závětrná lišta r.š. 335mm, dl 2m, dle ozn K35, výkres SUL_DPS_D.1.1_601_00 | ks | 1 |  | 0 |  |  | snížená |  | 0 | 0.00159 | 0.00159 | 0 | 0 | 16 | K | 2 |  |  |  | ROZPOCET |  |  |  |  | 0 | 0 | 0 | 0 | 0 | 2 | 0 | 16 | -894009404
125 | K | 7644137r | D+M Parapet r.š. 580mm, dl 6m, dle ozn K36, výkres SUL_DPS_D.1.1_601_00 | ks | 1 |  | 0 |  |  | snížená |  | 0 | 0.00159 | 0.00159 | 0 | 0 | 16 | K | 2 |  |  |  | ROZPOCET |  |  |  |  | 0 | 0 | 0 | 0 | 0 | 2 | 0 | 16 | 395622883
126 | K | 7644138r | D+M Venkovní parapet okna r.š. 460mm, dl 1,1m, dle ozn K37, výkres SUL_DPS_D.1.1_601_00 | ks | 1 |  | 0 |  |  | snížená |  | 0 | 0.00159 | 0.00159 | 0 | 0 | 16 | K | 2 |  |  |  | ROZPOCET |  |  |  |  | 0 | 0 | 0 | 0 | 0 | 2 | 0 | 16 | -994260304
127 | K | 7644139r | D+M zatahovací vyztužovací pás r.š. 150mm, dl 3,8m, dle ozn K38, výkres SUL_DPS_D.1.1_601_00 | ks | 1 |  | 0 |  |  | snížená |  | 0 | 0.00159 | 0.00159 | 0 | 0 | 16 | K | 2 |  |  |  | ROZPOCET |  |  |  |  | 0 | 0 | 0 | 0 | 0 | 2 | 0 | 16 | 1101053531
128 | K | 7644140r | D+M zatahovací vyztužovací pás r.š. 210mm, dl 3,8m, dle ozn K39, výkres SUL_DPS_D.1.1_601_00 | ks | 1 |  | 0 |  |  | snížená |  | 0 | 0.00159 | 0.00159 | 0 | 0 | 16 | K | 2 |  |  |  | ROZPOCET |  |  |  |  | 0 | 0 | 0 | 0 | 0 | 2 | 0 | 16 | 534769479
129 | K | 7644141r | D+M zatahovací vyztužovací pás r.š. 200mm, dl 55m, dle ozn K40, výkres SUL_DPS_D.1.1_601_00 | ks | 1 |  | 0 |  |  | snížená |  | 0 | 0.00159 | 0.00159 | 0 | 0 | 16 | K | 2 |  |  |  | ROZPOCET |  |  |  |  | 0 | 0 | 0 | 0 | 0 | 2 | 0 | 16 | 2028804634
130 | K | 7644142r | D+M zatahovací vyztužovací pás r.š. 290mm, dl 55m, dle ozn K41, výkres SUL_DPS_D.1.1_601_00 | ks | 1 |  | 0 |  |  | snížená |  | 0 | 0.00159 | 0.00159 | 0 | 0 | 16 | K | 2 |  |  |  | ROZPOCET |  |  |  |  | 0 | 0 | 0 | 0 | 0 | 2 | 0 | 16 | -1380145311
131 | K | 998764202 | Přesun hmot procentní pro konstrukce klempířské v objektech v přes 6 do 12 m | % |  |  | 0 |  |  | snížená |  | 0 | 0 | 0 | 0 | 0 | 16 | K | 2 |  |  |  | ROZPOCET |  |  |  |  | 0 | 0 | 0 | 0 | 0 | 2 | 0 | 16 | 503145322
| D | 765 | Krytina skládaná |  |  |  | 0 |  |  |  |  | 0 |  | 0.002013 |  | 0 | 2 | D | 1 |  |  |  | ROZPOCET | [10 empty] | 0
132 | K | 765191013 | Montáž pojistné hydroizolační nebo parotěsné fólie kladené přes 20° volně na bednění nebo tepelnou izolaci | m2 | 11 |  | 0 |  |  | snížená |  | 0 | 0 | 0 | 0 | 0 | 16 | K | 2 |  |  |  | ROZPOCET |  |  |  |  | 0 | 0 | 0 | 0 | 0 | 2 | 0 | 16 | 252965776
| VV |  | ST1+ST1 |  | 11 | [12 empty] | VV | 2 | 2 | True | 1 | ROZPOCET
133 | M | 28329037 | fólie kontaktní difuzně propustná pro doplňkovou hydroizolační vrstvu, čtyřvrstvá mikroporézní PP 210g/m2 | m2 | 6.05 |  | 0 |  |  | snížená |  | 0 | 0.00018 | 0.001089 | 0 | 0 | 32 | M | 2 |  |  |  | ROZPOCET |  |  |  |  | 0 | 0 | 0 | 0 | 0 | 2 | 0 | 16 | 574626029
| VV |  | ST1 |  | 5.5 | [12 empty] | VV | 2 | 2 | True | 0 | ROZPOCET
| VV |  | 5,5*1,1 "Přepočtené koeficientem množství |  | 6.05 | [12 empty] | VV | 2 | 2 | True | 1 | ROZPOCET
134 | M | 28329027 | fólie PE vyztužená Al vrstvou pro parotěsnou vrstvu 150g/m2 | m2 | 5.775 |  | 0 |  |  | snížená |  | 0 | 0.00016 | 0.000924 | 0 | 0 | 32 | M | 2 |  |  |  | ROZPOCET |  |  |  |  | 0 | 0 | 0 | 0 | 0 | 2 | 0 | 16 | 434461875
| VV |  | ST1 |  | 5.5 | [12 empty] | VV | 2 | 2 | True | 0 | ROZPOCET
| VV |  | 5,5*1,05 "Přepočtené koeficientem množství |  | 5.775 | [12 empty] | VV | 2 | 2 | True | 1 | ROZPOCET
135 | K | 998765202 | Přesun hmot procentní pro krytiny skládané v objektech v přes 6 do 12 m | % |  |  | 0 |  |  | snížená |  | 0 | 0 | 0 | 0 | 0 | 16 | K | 2 |  |  |  | ROZPOCET |  |  |  |  | 0 | 0 | 0 | 0 | 0 | 2 | 0 | 16 | 1496457005
| D | 767 | Konstrukce zámečnické |  |  |  | 0 |  |  |  |  | 0 |  | 0.0222 |  | 0 | 2 | D | 1 |  |  |  | ROZPOCET | [10 empty] | 0
136 | K | 7671101r | D+M OKENNÍ MŘÍŽ - okno jižní fasáda - 1.NP , dle ozn Z1, výkres SUL_DPS_D.1.1_602_00 | ks | 1 |  | 0 |  |  | snížená |  | 0 | 0.00015 | 0.00015 | 0 | 0 | 16 | K | 2 |  |  |  | ROZPOCET |  |  |  |  | 0 | 0 | 0 | 0 | 0 | 2 | 0 | 16 | -117778525
137 | K | 7671102r | D+M VĚTRACÍ MŘÍŽKA - jižní fasáda, dle ozn Z2, výkres SUL_DPS_D.1.1_602_00 | ks | 1 |  | 0 |  |  | snížená |  | 0 | 0.00015 | 0.00015 | 0 | 0 | 16 | K | 2 |  |  |  | ROZPOCET |  |  |  |  | 0 | 0 | 0 | 0 | 0 | 2 | 0 | 16 | 2020114421
138 | K | 7671103r | D+M OKENNÍ MŘÍŽ - okna západní fasáda - 1.NP, dle ozn Z3, výkres SUL_DPS_D.1.1_602_00 | ks | 2 |  | 0 |  |  | snížená |  | 0 | 0.00015 | 0.0003 | 0 | 0 | 16 | K | 2 |  |  |  | ROZPOCET |  |  |  |  | 0 | 0 | 0 | 0 | 0 | 2 | 0 | 16 | 376771170
139 | K | 7671104r | D+M VĚTRACÍ MŘÍŽKA SOKLU, dle ozn Z4, výkres SUL_DPS_D.1.1_602_00 | m | 120 |  | 0 |  |  | snížená |  | 0 | 0.00015 | 0.018 | 0 | 0 | 16 | K | 2 |  |  |  | ROZPOCET |  |  |  |  | 0 | 0 | 0 | 0 | 0 | 2 | 0 | 16 | -2000781714
| VV |  | 60+60 |  | 120 | [12 empty] | VV | 2 | 2 | True | 1 | ROZPOCET
140 | K | 7671105r | D+M PRÁH DVEŘÍ , dle ozn Z5, výkres SUL_DPS_D.1.1_602_00 | ks | 2 |  | 0 |  |  | snížená |  | 0 | 0.00015 | 0.0003 | 0 | 0 | 16 | K | 2 |  |  |  | ROZPOCET |  |  |  |  | 0 | 0 | 0 | 0 | 0 | 2 | 0 | 16 | 968965265
141 | K | 7671201r | HORNÍ KRYT VÝKLADCE - ÚPRAVA , dle ozn O1, výkres SUL_DPS_D.1.1_603_00 | ks | 2 |  | 0 |  |  | snížená |  | 0 | 0.00015 | 0.0003 | 0 | 0 | 16 | K | 2 |  |  |  | ROZPOCET |  |  |  |  | 0 | 0 | 0 | 0 | 0 | 2 | 0 | 16 | -515529443
142 | K | 7671202r | HORNÍ KRYT VÝKLADCE - ÚPRAVA , dle ozn O2, výkres SUL_DPS_D.1.1_603_00 | ks | 1 |  | 0 |  |  | snížená |  | 0 | 0.00015 | 0.00015 | 0 | 0 | 16 | K | 2 |  |  |  | ROZPOCET |  |  |  |  | 0 | 0 | 0 | 0 | 0 | 2 | 0 | 16 | -192002985
143 | K | 7671203r | D+M HORNÍ KRYT VÝKLADCE - NOVÝ, dle ozn O3, výkres SUL_DPS_D.1.1_603_00 | ks | 1 |  | 0 |  |  | snížená |  | 0 | 0.00015 | 0.00015 | 0 | 0 | 16 | K | 2 |  |  |  | ROZPOCET |  |  |  |  | 0 | 0 | 0 | 0 | 0 | 2 | 0 | 16 | 928885629
144 | K | 7671205r | SOUBOR INFORMAČNÍCH TABULEK NA FASÁDĚ, dle ozn O5, výkres SUL_DPS_D.1.1_603_00 | ks | 1 |  | 0 |  |  | snížená |  | 0 | 0.00015 | 0.00015 | 0 | 0 | 16 | K | 2 |  |  |  | ROZPOCET |  |  |  |  | 0 | 0 | 0 | 0 | 0 | 2 | 0 | 16 | -1647646481
145 | K | 7671206r | FASÁDNÍ DRŽÁK VLAJEK, dle ozn O6, výkres SUL_DPS_D.1.1_603_00 | ks | 1 |  | 0 |  |  | snížená |  | 0 | 0.00015 | 0.00015 | 0 | 0 | 16 | K | 2 |  |  |  | ROZPOCET |  |  |  |  | 0 | 0 | 0 | 0 | 0 | 2 | 0 | 16 | 302085926
146 | K | 7671207r | KRYTKA WAW NA FASÁDĚ - KRUHOVÁ, dle ozn O7, výkres SUL_DPS_D.1.1_603_00 | ks | 1 |  | 0 |  |  | snížená |  | 0 | 0.00015 | 0.00015 | 0 | 0 | 16 | K | 2 |  |  |  | ROZPOCET |  |  |  |  | 0 | 0 | 0 | 0 | 0 | 2 | 0 | 16 | -2020239594
147 | K | 7671208r | KRYTKA WAW NA FASÁDĚ - HRANATÁ, dle ozn O8, výkres SUL_DPS_D.1.1_603_00 | ks | 2 |  | 0 |  |  | snížená |  | 0 | 0.00015 | 0.0003 | 0 | 0 | 16 | K | 2 |  |  |  | ROZPOCET |  |  |  |  | 0 | 0 | 0 | 0 | 0 | 2 | 0 | 16 | -1373963953
148 | K | 7671209r | SVĚTLO U HLAVNÍHO VSTPU DO OBJEKTU, dle ozn O9, výkres SUL_DPS_D.1.1_603_00 | ks | 1 |  | 0 |  |  | snížená |  | 0 | 0.00015 | 0.00015 | 0 | 0 | 16 | K | 2 |  |  |  | ROZPOCET |  |  |  |  | 0 | 0 | 0 | 0 | 0 | 2 | 0 | 16 | 1701136806
149 | K | 7671210r | ZVONKOVÉ TABLO, dle ozn O10, výkres SUL_DPS_D.1.1_603_00 | ks | 1 |  | 0 |  |  | snížená |  | 0 | 0.00015 | 0.00015 | 0 | 0 | 16 | K | 2 |  |  |  | ROZPOCET |  |  |  |  | 0 | 0 | 0 | 0 | 0 | 2 | 0 | 16 | -537671250
150 | K | 7671211r | ANTÉNA, dle ozn O11, výkres SUL_DPS_D.1.1_603_00 | ks | 1 |  | 0 |  |  | snížená |  | 0 | 0.00015 | 0.00015 | 0 | 0 | 16 | K | 2 |  |  |  | ROZPOCET |  |  |  |  | 0 | 0 | 0 | 0 | 0 | 2 | 0 | 16 | -1543550194
151 | K | 7671212r | VĚTRACÍ MŘÍŽKA ČTVERCOVÁ - VELKÁ + NÁSTAVEC, dle ozn O12, výkres SUL_DPS_D.1.1_603_00 | ks | 2 |  | 0 |  |  | snížená |  | 0 | 0.00015 | 0.0003 | 0 | 0 | 16 | K | 2 |  |  |  | ROZPOCET |  |  |  |  | 0 | 0 | 0 | 0 | 0 | 2 | 0 | 16 | 71052440
152 | K | 7671213r | ATYPICKÁ STŘEŠNÍ VPUST VČETNĚ TVAROVKY Z PVC, dle ozn O13, výkres SUL_DPS_D.1.1_603_00 | ks | 2 |  | 0 |  |  | snížená |  | 0 | 0.00015 | 0.0003 | 0 | 0 | 16 | K | 2 |  |  |  | ROZPOCET |  |  |  |  | 0 | 0 | 0 | 0 | 0 | 2 | 0 | 16 | 80157891
153 | K | 7671214r | GAJGR VČETNĚ DOPOJOVACÍHO POTRUBÍ, dle ozn O14, výkres SUL_DPS_D.1.1_603_00 | ks | 2 |  | 0 |  |  | snížená |  | 0 | 0.00015 | 0.0003 | 0 | 0 | 16 | K | 2 |  |  |  | ROZPOCET |  |  |  |  | 0 | 0 | 0 | 0 | 0 | 2 | 0 | 16 | -2120418262
154 | K | 7671231r | Demontáž -drobných prvků fasády a střechy (držák vlajky, schránka, cedulky, odkouření waw, sušák prádla, anténa) | soubor | 1 |  | 0 |  |  | snížená |  | 0 | 0.00015 | 0.00015 | 0 | 0 | 16 | K | 2 |  |  |  | ROZPOCET |  |  |  |  | 0 | 0 | 0 | 0 | 0 | 2 | 0 | 16 | 328237264
155 | K | 7671232r | Demontáž -mříž | ks | 3 |  | 0 |  |  | snížená |  | 0 | 0.00015 | 0.00045 | 0 | 0 | 16 | K | 2 |  |  |  | ROZPOCET |  |  |  |  | 0 | 0 | 0 | 0 | 0 | 2 | 0 | 16 | 910872699
156 | K | 998767202 | Přesun hmot procentní pro zámečnické konstrukce v objektech v přes 6 do 12 m | % |  |  | 0 |  |  | snížená |  | 0 | 0 | 0 | 0 | 0 | 16 | K | 2 |  |  |  | ROZPOCET |  |  |  |  | 0 | 0 | 0 | 0 | 0 | 2 | 0 | 16 | -643983124
| D | 783 | Dokončovací práce - nátěry |  |  |  | 0 |  |  |  |  | 0 |  | 0.05327 |  | 0 | 2 | D | 1 |  |  |  | ROZPOCET | [10 empty] | 0
157 | K | 783213011 | Napouštěcí jednonásobný syntetický biocidní nátěr tesařských prvků nezabudovaných do konstrukce | m2 | 85 |  | 0 |  |  | snížená |  | 0 | 0.00014 | 0.0119 | 0 | 0 | 16 | K | 2 |  |  |  | ROZPOCET |  |  |  |  | 0 | 0 | 0 | 0 | 0 | 2 | 0 | 16 | -951070001
| VV |  | Impregnace řeživa s barevným pigmentem | [14 empty] | VV | 2 | 1 | True | 0 | ROZPOCET
| VV |  | odhalené stávající a nové kostrukce | [14 empty] | VV | 2 | 1 | True | 0 | ROZPOCET
| VV |  | 85 |  | 85 | [12 empty] | VV | 2 | 2 | True | 1 | ROZPOCET
158 | K | 783401311 | Odmaštění klempířských konstrukcí vodou ředitelným odmašťovačem před provedením nátěru | m2 | 197 |  | 0 |  |  | snížená |  | 0 | 8e-05 | 0.01576 | 0 | 0 | 16 | K | 2 |  |  |  | ROZPOCET |  |  |  |  | 0 | 0 | 0 | 0 | 0 | 2 | 0 | 16 | 761826039
| VV |  | strecha |  | 197 | [12 empty] | VV | 2 | 2 | True | 1 | ROZPOCET
159 | K | 783417101r | Nátěr stávající střešní krytiny | m2 | 197 |  | 0 |  |  | snížená |  | 0 | 0.00013 | 0.02561 | 0 | 0 | 16 | K | 2 |  |  |  | ROZPOCET |  |  |  |  | 0 | 0 | 0 | 0 | 0 | 2 | 0 | 16 | -1832238159
| VV | strecha | 197 |  | 197 | [12 empty] | VV | 2 | 2 | True | 1 | ROZPOCET
| D | VRN | Vedlejší rozpočtové náklady |  |  |  | 0 |  |  |  |  | 0 |  | 0 |  | 0 | 5 | D | 0 |  |  |  | ROZPOCET | [10 empty] | 0
| D | VRN1 | Průzkumné, zeměměřičské a projektové práce |  |  |  | 0 |  |  |  |  | 0 |  | 0 |  | 0 | 5 | D | 1 |  |  |  | ROZPOCET | [10 empty] | 0
160 | K | 011002000 | Průzkumné práce | soubor | 1 |  | 0 |  |  | snížená |  | 0 | 0 | 0 | 0 | 0 | 1024 | K | 2 |  |  |  | ROZPOCET |  |  |  |  | 0 | 0 | 0 | 0 | 0 | 2 | 0 | 1024 | -164290189
| D | VRN3 | Zařízení staveniště |  |  |  | 0 |  |  |  |  | 0 |  | 0 |  | 0 | 5 | D | 1 |  |  |  | ROZPOCET | [10 empty] | 0
161 | K | 030001000 | Zařízení staveniště | soubor | 1 |  | 0 |  |  | snížená |  | 0 | 0 | 0 | 0 | 0 | 4 | K | 2 |  |  |  | ROZPOCET |  |  |  |  | 0 | 0 | 0 | 0 | 0 | 2 | 0 | 4 | 1300392506
| VV |  | Náklady na zařízení staveniště zahrnují: | [14 empty] | VV | 2 | 1 | True | 0 | ROZPOCET
| VV |  | související (přípravné) práce, | [14 empty] | VV | 2 | 1 | True | 0 | ROZPOCET
| VV |  | vybavení staveniště, | [14 empty] | VV | 2 | 1 | True | 0 | ROZPOCET
| VV |  | připojení na inženýrské sítě včetně nákladů na energie, | [14 empty] | VV | 2 | 1 | True | 0 | ROZPOCET
| VV |  | zabezpečení staveniště, | [14 empty] | VV | 2 | 1 | True | 0 | ROZPOCET
| VV |  | zrušení zařízení staveniště | [14 empty] | VV | 2 | 1 | True | 0 | ROZPOCET
| VV |  | 1 |  | 1 | [12 empty] | VV | 2 | 2 | True | 1 | ROZPOCET
| D | VRN4 | Inženýrská činnost |  |  |  | 0 |  |  |  |  | 0 |  | 0 |  | 0 | 5 | D | 1 |  |  |  | ROZPOCET | [10 empty] | 0
162 | K | 043002000 | Zkoušky a ostatní měření | soubor | 1 |  | 0 |  |  | snížená |  | 0 | 0 | 0 | 0 | 0 | 1024 | K | 2 |  |  |  | ROZPOCET |  |  |  |  | 0 | 0 | 0 | 0 | 0 | 2 | 0 | 1024 | -1783456156
| VV |  | odtahové zkoušky omítky a vzorky vlhkosti zdiva | [14 empty] | VV | 2 | 1 | True | 0 | ROZPOCET
| VV |  | 1 |  | 1 | [12 empty] | VV | 2 | 2 | True | 1 | ROZPOCET
| D | VRN6 | Územní vlivy |  |  |  | 0 |  |  |  |  | 0 |  | 0 |  | 0 | 5 | D | 1 |  |  |  | ROZPOCET | [10 empty] | 0
163 | K | 060001000 | Územní vlivy | soubor | 1 |  | 0 |  |  | snížená |  | 0 | 0 | 0 | 0 | 0 | 4 | K | 2 |  |  |  | ROZPOCET |  |  |  |  | 0 | 0 | 0 | 0 | 0 | 2 | 0 | 4 | 1903104865
| VV |  | Jedná se o náklady ovlivněné umístěním staveniště. Jsou to: | [14 empty] | VV | 2 | 1 | True | 0 | ROZPOCET
| VV |  | vlivy klimatických podmínek, | [14 empty] | VV | 2 | 1 | True | 0 | ROZPOCET
| VV |  | ztížené dopravní podmínky, | [14 empty] | VV | 2 | 1 | True | 0 | ROZPOCET
| VV |  | práce na těžce přístupných místech, | [14 empty] | VV | 2 | 1 | True | 0 | ROZPOCET
| VV |  | práce ve zdraví škodlivém prostředí, | [14 empty] | VV | 2 | 1 | True | 0 | ROZPOCET
| VV |  | mimostaveništní doprava materiálů a výrobků. | [14 empty] | VV | 2 | 1 | True | 0 | ROZPOCET
| VV |  | 1 |  | 1 | [12 empty] | VV | 2 | 2 | True | 1 | ROZPOCET
| D | VRN7 | Provozní vlivy |  |  |  | 0 |  |  |  |  | 0 |  | 0 |  | 0 | 5 | D | 1 |  |  |  | ROZPOCET | [10 empty] | 0
164 | K | 070001000 | Provozní vlivy | soubor | 1 |  | 0 |  |  | snížená |  | 0 | 0 | 0 | 0 | 0 | 4 | K | 2 |  |  |  | ROZPOCET |  |  |  |  | 0 | 0 | 0 | 0 | 0 | 2 | 0 | 4 | -1259212105
| VV |  | Náklady na provozní vlivy lze uplatnit jen v případech, kdy: | [14 empty] | VV | 2 | 1 | True | 0 | ROZPOCET
| VV |  | ruší normální průběh prací (jejich pouhá existence tedy nestačí k uplatnění přirážky), jedná se o tzv. přímé rušení provozem, | [14 empty] | VV | 2 | 1 | True | 0 | ROZPOCET
| VV |  | sice prvotní příčina rušení průběhu prací již pominula, ale nepříznivé vlivy trvají (horko, plyny, prašnost, zima apod.), tzv. nepřímé rušení pro | [14 empty] | VV | 2 | 1 | True | 0 | ROZPOCET
| VV |  | Tyto náklady lze členit podle charakteru provozních vlivů na: | [14 empty] | VV | 2 | 1 | True | 0 | ROZPOCET
| VV |  | provoz investora, případně třetích osob, | [14 empty] | VV | 2 | 1 | True | 0 | ROZPOCET
| VV |  | silniční provoz, | [14 empty] | VV | 2 | 1 | True | 0 | ROZPOCET
| VV |  | ztížený pohyb vozidel v centrech velkoměst, | [14 empty] | VV | 2 | 1 | True | 0 | ROZPOCET
| VV |  | železniční provoz, městský kolejový provoz, | [14 empty] | VV | 2 | 1 | True | 0 | ROZPOCET
| VV |  | ochranná pásma, | [14 empty] | VV | 2 | 1 | True | 0 | ROZPOCET
| VV |  | ostatní provozní vlivy. | [14 empty] | VV | 2 | 1 | True | 0 | ROZPOCET
| VV |  | 1 |  | 1 | [12 empty] | VV | 2 | 2 | True | 1 | ROZPOCET
| D | VRN9 | Ostatní náklady |  |  |  | 0 |  |  |  |  | 0 |  | 0 |  | 0 | 5 | D | 1 |  |  |  | ROZPOCET | [10 empty] | 0
165 | K | 090001000 | Ostatní náklady- zajištění střechy proti zatečení | soubor | 1 |  | 0 |  |  | snížená |  | 0 | 0 | 0 | 0 | 0 | 1024 | K | 2 |  |  |  | ROZPOCET |  |  |  |  | 0 | 0 | 0 | 0 | 0 | 2 | 0 | 1024 | -1572742473
166 | K | 091002000 | Ostatní náklady související s objektem-zábor | soubor | 1 |  | 0 |  |  | snížená |  | 0 | 0 | 0 | 0 | 0 | 1024 | K | 2 |  |  |  | ROZPOCET |  |  |  |  | 0 | 0 | 0 | 0 | 0 | 2 | 0 | 1024 | 138954049

## Seznam figur
SEZNAM FIGUR
Kód: | 23-a-III
Stavba: | Zateplení bytového domu Šultysova 905/26
Datum: | 28. 10. 2024
Kód | Popis | MJ | Výměra
SO.02 | Zateplení
CE1 | skladba CE.1 |  | 5.5
| skladba CE.1 |  | 0
CE1 | 5,5 |  | 5.5
Použití figury:
621531012 | Tenkovrstvá silikonová zrnitá omítka zrnitost 1,5 mm vnějších podhledů | m2 | 5.5
621131121 | Penetrační nátěr vnějších podhledů nanášený ručně | m2 | 5.5
621151011 | Penetrační silikátový nátěr vnějších pastovitých tenkovrstvých omítek podhledů | m2 | 5.5
621221111 | Montáž kontaktního zateplení vnějších podhledů lepením a mechanickým kotvením desek z minerální vlny s kolmou orientací do zdiva a betonu tl přes 40 do 80 mm | m2 | 5.5
E1 | skladba E.1 |  | 333.23
| "sever"(11,3+2,9+2,07)*5,89-(1,51*2+1,785)*1,555-1,795*1,525-3,495*2,3 |  | 77.583
| "jih"(11,23+2,9+2,11)*5,89+4,58*1,87+(2,72+0,5+0,3)*2,315+2,11*2,2-(1,82+1,56+1,535)*1,525-1,825*1,525-3,47*1,9-1,825*1,335-1*1,115 |  | 96.586
| "západ"(4+4,2+4,29+4,1+4)*5,89+(1,36+1,01+1,265)*(0,155+1,545+0,37)+4,24*1,95+0,3*1,95 |  | 137.653
| "západ"-(0,625*2+0,64*2)*1,54-(0,6+0,61)*1,495-1,005*1,525-(0,61+0,6)*1,52-(0,58+0,59+0,58)*1,3 |  | -11.352
| "východ"7,81*5,89+2,59*1,55-(1,815+1,81)*1,52-(2,32+2,305)*2-1,615*1,545 |  | 32.76
E1 | Mezisoučet |  | 333.23
Použití figury:
622211031 | Montáž kontaktního zateplení vnějších stěn lepením a mechanickým kotvením polystyrénových desek do betonu a zdiva tl přes 120 do 160 mm | m2 | 292.23
622131121 | Penetrační nátěr vnějších stěn nanášený ručně | m2 | 487.382
622135001 | Vyrovnání podkladu vnějších stěn maltou vápenocementovou tl do 10 mm | m2 | 146.215
622151011 | Penetrační nátěr vnějších pastovitých tenkovrstvých omítek stěn | m2 | 562.864
622251101 | Příplatek k cenám kontaktního zateplení vnějších stěn za zápustnou montáž a použití tepelněizolačních zátek z polystyrenu | m2 | 412.937
622531012 | Tenkovrstvá silikonová zrnitá omítka zrnitost 1,5 mm vnějších stěn | m2 | 562.864
978019341 | Otlučení (osekání) vnější vápenné nebo vápenocementové omítky stupně členitosti 3 až 5 v rozsahu přes 20 do 30 % | m2 | 487.382
E2 | skladba E.2 |  | 76
| skladba E.2 |  | 0
| "západ"30 |  | 30
| "východ"8 |  | 8
| "sever"30 |  | 30
| "jih"8 |  | 8
E2 | Mezisoučet |  | 76
Použití figury:
622531012 | Tenkovrstvá silikonová zrnitá omítka zrnitost 1,5 mm vnějších stěn | m2 | 562.864
621271051r | Nosná podkladní konstrukce tl. 68 mm | m2 | 76
621271053r | Nosná deska vč. kotvení | m2 | 76
622142001 | Potažení vnějších stěn sklovláknitým pletivem vtlačeným do tenkovrstvé hmoty | m2 | 122.45
622151011 | Penetrační nátěr vnějších pastovitých tenkovrstvých omítek stěn | m2 | 562.864
E3 | skladba E.3 |  | 13.005
| skladba E.3 |  | 0
| "západ"2,4*1,9/2 |  | 2.28
| "sever"1,5*1,9/2+1,8*2/2+1,9*2 |  | 7.025
| "jih"+2*2/2+1,7*2/2 |  | 3.7
E3 | Mezisoučet |  | 13.005
Použití figury:
622531012 | Tenkovrstvá silikonová zrnitá omítka zrnitost 1,5 mm vnějších stěn | m2 | 562.864
622151011 | Penetrační nátěr vnějších pastovitých tenkovrstvých omítek stěn | m2 | 562.864
622211023 | Montáž kontaktního zateplení vnějších stěn lepením a mechanickým kotvením polystyrénových desek do dřeva tl přes 80 do 120 mm | m2 | 13.005
622251101 | Příplatek k cenám kontaktního zateplení vnějších stěn za zápustnou montáž a použití tepelněizolačních zátek z polystyrenu | m2 | 412.937
713131151 | Montáž izolace tepelné stěn a základů volně vloženými rohožemi, pásy, dílci, deskami 1 vrstva | m2 | 13.005
762341047 | Bednění střech rovných sklon do 60° z desek OSB tl 25 mm na pero a drážku šroubovaných na rošt | m2 | 13.005
9445118r | Demontáž stávající skladby stěny vikýře | m | 13.005
63152354 | deska tepelně izolační minerální vkládaná do roštů nebo kazet provětrávaných kcí λ=0,035 tl 100mm | m2 | 13.655
E6 | skladba E.6 |  | 46.45
| skladba E.6 |  | 0
| 0,64*55+0,25*45 |  | 46.45
E6 | Mezisoučet |  | 46.45
Použití figury:
622531012 | Tenkovrstvá silikonová zrnitá omítka zrnitost 1,5 mm vnějších stěn | m2 | 562.864
622131121 | Penetrační nátěr vnějších stěn nanášený ručně | m2 | 487.382
622135001 | Vyrovnání podkladu vnějších stěn maltou vápenocementovou tl do 10 mm | m2 | 146.215
622142001 | Potažení vnějších stěn sklovláknitým pletivem vtlačeným do tenkovrstvé hmoty | m2 | 122.45
622151011 | Penetrační nátěr vnějších pastovitých tenkovrstvých omítek stěn | m2 | 562.864
978019341 | Otlučení (osekání) vnější vápenné nebo vápenocementové omítky stupně členitosti 3 až 5 v rozsahu přes 20 do 30 % | m2 | 487.382
E7 | skladba E.7 |  | 7.937
| skladba E.7 |  | 0
E7 | 2,57*1,1*2+3,27*0,3+2,17*0,3*2 |  | 7.937
Použití figury:
622211011 | Montáž kontaktního zateplení vnějších stěn lepením a mechanickým kotvením polystyrénových desek do betonu a zdiva tl přes 40 do 80 mm | m2 | 7.937
622131121 | Penetrační nátěr vnějších stěn nanášený ručně | m2 | 487.382
622135001 | Vyrovnání podkladu vnějších stěn maltou vápenocementovou tl do 10 mm | m2 | 146.215
622151011 | Penetrační nátěr vnějších pastovitých tenkovrstvých omítek stěn | m2 | 562.864
622251101 | Příplatek k cenám kontaktního zateplení vnějších stěn za zápustnou montáž a použití tepelněizolačních zátek z polystyrenu | m2 | 412.937
622531012 | Tenkovrstvá silikonová zrnitá omítka zrnitost 1,5 mm vnějších stěn | m2 | 562.864
978019341 | Otlučení (osekání) vnější vápenné nebo vápenocementové omítky stupně členitosti 3 až 5 v rozsahu přes 20 do 30 % | m2 | 487.382
E8 | skladba E.8 |  | 41
| skladba E.8 |  | 0
| 11,5"sever |  | 11.5
| 11"jih |  | 11
| 3"východ |  | 3
| 15,5"západ |  | 15.5
E8 | Součet |  | 41
Použití figury:
622221031 | Montáž kontaktního zateplení vnějších stěn lepením a mechanickým kotvením TI z minerální vlny s podélnou orientací do zdiva a betonu tl přes 120 do 160 mm | m2 | 41
622131121 | Penetrační nátěr vnějších stěn nanášený ručně | m2 | 487.382
622135001 | Vyrovnání podkladu vnějších stěn maltou vápenocementovou tl do 10 mm | m2 | 146.215
622151011 | Penetrační nátěr vnějších pastovitých tenkovrstvých omítek stěn | m2 | 562.864
622211031 | Montáž kontaktního zateplení vnějších stěn lepením a mechanickým kotvením polystyrénových desek do betonu a zdiva tl přes 120 do 160 mm | m2 | 292.23
622251105 | Příplatek k cenám kontaktního zateplení vnějších stěn za zápustnou montáž a použití tepelněizolačních zátek z minerální vlny | m2 | 41
622531012 | Tenkovrstvá silikonová zrnitá omítka zrnitost 1,5 mm vnějších stěn | m2 | 562.864
978019341 | Otlučení (osekání) vnější vápenné nebo vápenocementové omítky stupně členitosti 3 až 5 v rozsahu přes 20 do 30 % | m2 | 487.382
f | fasáda |  | 562.864
| skladba E.2 |  | 0
| "západ"30 |  | 30
| "východ"8 |  | 8
| "sever"30 |  | 30
| "jih"8 |  | 8
| skladba E.3 |  | 0
| "západ"2,4*1,9/2 |  | 2.28
| "sever"1,5*1,9/2+1,8*2/2+1,9*2 |  | 7.025
| "jih"+2*2/2+1,7*2/2 |  | 3.7
| skladba E.1, E.4 |  | 0
| E1+(osten+napr)*0,3 |  | 378.472
| skladba E.6 |  | 0
| 0,64*55+0,25*45 |  | 46.45
| E7+E8 |  | 48.937
f | Součet |  | 562.864
Použití figury:
622531012 | Tenkovrstvá silikonová zrnitá omítka zrnitost 1,5 mm vnějších stěn | m2 | 562.864
622251201r | Příplatek k cenám kontaktního zateplení vnějších stěn za zvýšenou pracnost -vyřezání polysterenu pod šambrány, bosáže, řimsy | m2 | 562.864
629995101 | Očištění vnějších ploch tlakovou vodou | m2 | 562.864
fo | fo |  | 76.82
| "sever"-(-(1,51*2+1,785)*1,555-1,795*1,525-3,495*2,615-1,775*1,02-0,6*0,6) |  | 21.519
| "jih"-(-(1,82+1,56+1,535)*1,525-1,825*1,525-3,47*1,9-1,825*1,335-2,29*1,155) |  | 21.953
| "západ"-(-(0,625*2+0,64*2)*1,54-(0,6+0,61)*1,495-1,005*1,525-(0,61+0,6)*1,52-(0,58+0,59+0,58)*1,3-1,01*1,525-0,585*1,005) |  | 13.48
| "východ"-(-(1,815+1,81)*1,52-(2,32+2,305)*2,565-1,615*1,545) |  | 19.868
fo | Součet |  | 76.82
leš | lešení |  | 675
leš | 675 |  | 675
Použití figury:
941211112 | Montáž lešení řadového rámového lehkého zatížení do 200 kg/m2 š přes 0,6 do 0,9 m v přes 10 do 25 m | m2 | 675
941211211 | Příplatek k lešení řadovému rámovému lehkému š 0,9 m v přes 10 do 25 m za první a ZKD den použití | m2 | 34200
941211812 | Demontáž lešení řadového rámového lehkého zatížení do 200 kg/m2 š přes 0,6 do 0,9 m v přes 10 do 25 m | m2 | 675
944511111 | Montáž ochranné sítě z textilie z umělých vláken | m2 | 675
944511211 | Příplatek k ochranné síti za první a ZKD den použití | m2 | 34200
944511811 | Demontáž ochranné sítě z textilie z umělých vláken | m2 | 675
napr | nadpraží oken |  | 47.785
| nadpraží - skladba E.4 |  | 0
| "sever"(1,51*2+1,785)+1,795*+3,495+1,775+0,6 |  | 13.454
| "jih"(1,82+1,56+1,535)*+1,825+3,47+1,825+1,155 |  | 15.42
| "západ"(0,625*2+0,64*2)*+(0,6+0,61)+1,005+(0,61+0,6)+1,005+1,01+0,585+0,59+0,58 |  | 9.046
| "východ"(1,815+1,81)+(2,32+2,305)+1,615 |  | 9.865
napr | Mezisoučet |  | 47.785
Použití figury:
622143004 | Montáž omítkových samolepících začišťovacích profilů (APU lišt) | m | 195.884
622131121 | Penetrační nátěr vnějších stěn nanášený ručně | m2 | 487.382
622135001 | Vyrovnání podkladu vnějších stěn maltou vápenocementovou tl do 10 mm | m2 | 146.215
622151011 | Penetrační nátěr vnějších pastovitých tenkovrstvých omítek stěn | m2 | 562.864
622212051 | Montáž kontaktního zateplení vnějšího ostění, nadpraží nebo parapetu hl. špalety do 400 mm lepením desek z polystyrenu tl do 40 mm | m | 195.884
622251101 | Příplatek k cenám kontaktního zateplení vnějších stěn za zápustnou montáž a použití tepelněizolačních zátek z polystyrenu | m2 | 412.937
622252002 | Montáž profilů kontaktního zateplení lepených | m | 92.864
622531012 | Tenkovrstvá silikonová zrnitá omítka zrnitost 1,5 mm vnějších stěn | m2 | 562.864
978019341 | Otlučení (osekání) vnější vápenné nebo vápenocementové omítky stupně členitosti 3 až 5 v rozsahu přes 20 do 30 % | m2 | 487.382
28376385 | deska z polystyrénu XPS, hrana rovná, polo či pero drážka a hladký povrch | m3 | 1.993
59051510 | profil okenní s nepřiznanou podomítkovou okapnicí PVC 2,0m s tkaninou | m | 47.785
osten | ostění oken |  | 103.02
| ostění - skladba E.4 |  | 0
| "sever"1,555*6+2,615*2+1,525*2+1,02*2+0,6*2 |  | 20.85
| "jih"1,525*8+1,9*2+2,29*2+1,335*2 |  | 23.25
| "západ"1,54*8+1,525*2+1,495*4+1,52*4+0,585*2+1,545*2+1,3*6 |  | 39.49
| "východ"1,52*4+2,565*4+1,545*2 |  | 19.43
osten | Mezisoučet |  | 103.02
Použití figury:
622143004 | Montáž omítkových samolepících začišťovacích profilů (APU lišt) | m | 195.884
622131121 | Penetrační nátěr vnějších stěn nanášený ručně | m2 | 487.382
622135001 | Vyrovnání podkladu vnějších stěn maltou vápenocementovou tl do 10 mm | m2 | 146.215
622143003 | Montáž omítkových plastových nebo pozinkovaných rohových profilů s tkaninou | m | 279.02
622151011 | Penetrační nátěr vnějších pastovitých tenkovrstvých omítek stěn | m2 | 562.864
622212051 | Montáž kontaktního zateplení vnějšího ostění, nadpraží nebo parapetu hl. špalety do 400 mm lepením desek z polystyrenu tl do 40 mm | m | 195.884
622251101 | Příplatek k cenám kontaktního zateplení vnějších stěn za zápustnou montáž a použití tepelněizolačních zátek z polystyrenu | m2 | 412.937
622531012 | Tenkovrstvá silikonová zrnitá omítka zrnitost 1,5 mm vnějších stěn | m2 | 562.864
978019341 | Otlučení (osekání) vnější vápenné nebo vápenocementové omítky stupně členitosti 3 až 5 v rozsahu přes 20 do 30 % | m2 | 487.382
28376385 | deska z polystyrénu XPS, hrana rovná, polo či pero drážka a hladký povrch | m3 | 1.993
P1 | skladba P.1 |  | 55
| skladba P.1 |  | 0
P1 | 55 |  | 55
Použití figury:
762511227 | Podlahové kce podkladové z desek OSB tl 25 mm nebroušených na pero a drážku lepených | m2 | 55
713121112 | Montáž izolace tepelné podlah volně kladenými mezi trámy nebo hranoly rohožemi, pásy, dílci, deskami 1 vrstva | m2 | 60.5
762595001 | Spojovací prostředky pro položení dřevěných podlah a zakrytí kanálů | m2 | 60.5
7625956r | D+M námětek 120/160mm vč. impregnace dle detailů | ks | 86
7625957r | D+M bednění (lokálně vyměněné prvky) vč. impregnace dle detailů | soubor | 1
63152360 | deska tepelně izolační minerální vkládaná do roštů nebo kazet provětrávaných kcí λ=0,035 tl 200mm | m2 | 56.1
parap | parapet |  | 45.079
| parapet- skladba E.5 |  | 0
| "sever"(1,51*2+1,785)+1,795*+3,495+1,775+0,6 |  | 13.454
| "jih"(1,82+1,56+1,535)+1,825+3,47+1,825 |  | 12.035
| "západ"(0,625*2+0,64*2)+(0,6+0,61)+1,005+(0,61+0,6)+1,005+1,01+0,585+0,59+0,58 |  | 9.725
| "východ"(1,815+1,81)+(2,32+2,305)+1,615 |  | 9.865
parap | Mezisoučet |  | 45.079
Použití figury:
622143004 | Montáž omítkových samolepících začišťovacích profilů (APU lišt) | m | 195.884
622131121 | Penetrační nátěr vnějších stěn nanášený ručně | m2 | 487.382
622135001 | Vyrovnání podkladu vnějších stěn maltou vápenocementovou tl do 10 mm | m2 | 146.215
622212051 | Montáž kontaktního zateplení vnějšího ostění, nadpraží nebo parapetu hl. špalety do 400 mm lepením desek z polystyrenu tl do 40 mm | m | 195.884
622251101 | Příplatek k cenám kontaktního zateplení vnějších stěn za zápustnou montáž a použití tepelněizolačních zátek z polystyrenu | m2 | 412.937
622252002 | Montáž profilů kontaktního zateplení lepených | m | 92.864
978019341 | Otlučení (osekání) vnější vápenné nebo vápenocementové omítky stupně členitosti 3 až 5 v rozsahu přes 20 do 30 % | m2 | 487.382
28376385 | deska z polystyrénu XPS, hrana rovná, polo či pero drážka a hladký povrch | m3 | 1.993
59051512 | profil parapetní napojovací se sklovláknitou armovací tkaninou PVC 2m | m | 45.079
ST1 | skladba ST.1 |  | 5.5
| skladba ST.1 |  | 0
ST1 | 5,5 |  | 5.5
Použití figury:
762341210 | Montáž bednění střech rovných a šikmých sklonu do 60° z hrubých prken na sraz tl do 32 mm | m2 | 5.5
713121112 | Montáž izolace tepelné podlah volně kladenými mezi trámy nebo hranoly rohožemi, pásy, dílci, deskami 1 vrstva | m2 | 60.5
713141336 | Montáž izolace tepelné střech plochých lepené za studena nízkoexpanzní (PUR) pěnou, spádová vrstva | m2 | 5.5
762595001 | Spojovací prostředky pro položení dřevěných podlah a zakrytí kanálů | m2 | 60.5
7625956r | D+M námětek 120/160mm vč. impregnace dle detailů | ks | 86
7625957r | D+M bednění (lokálně vyměněné prvky) vč. impregnace dle detailů | soubor | 1
764111641r | Lehká střešní ocelová krytina falcovka z pozinkovaného lakovaného plechu, tl. 0,60 mm | m2 | 5.5
765191013 | Montáž pojistné hydroizolační nebo parotěsné fólie kladené přes 20° volně na bednění nebo tepelnou izolaci | m2 | 11
919726122 | Geotextilie pro ochranu, separaci a filtraci netkaná měrná hm přes 200 do 300 g/m2 | m2 | 5.5
28329027 | fólie PE vyztužená Al vrstvou pro parotěsnou vrstvu 150g/m2 | m2 | 5.775
28329037 | fólie kontaktní difuzně propustná pro doplňkovou hydroizolační vrstvu, čtyřvrstvá mikroporézní PP 210g/m2 | m2 | 6.05
63152355 | deska tepelně izolační minerální vkládaná do roštů nebo kazet provětrávaných kcí λ=0,035 tl 120mm | m2 | 6.05
strecha | strecha |  | 197
strecha | 197 |  | 197
Použití figury:
783417101r | Nátěr stávající střešní krytiny | m2 | 197
783401311 | Odmaštění klempířských konstrukcí vodou ředitelným odmašťovačem před provedením nátěru | m2 | 197