## Rekapitulace stavby
Export Komplet | [27 empty] | 2.0 | ZAMOK |  |  |  |  | False | False | {80f6900c-d0c9-47f0-97cf-abe51013a4a2}
[33 empty] | 0,01 | 21
[33 empty] | 0,01 | 12
|  | REKAPITULACE STAVBY | [17 empty] | v --- níže se nacházejí doplnkové a pomocné údaje k sestavám --- v | [11 empty] | Návod na vyplnění | 0,001
|  | Kód: |  |  |  |  | 5262 | [24 empty] | Měnit lze pouze buňky se žlutým podbarvením! 1) na prvním listu Rekapitulace stavby vyplňte v sestavě a) Souhrnný list - údaje o Uchazeči (přenesou se do ostatních sestav i v jiných listech) b) Rekapitulace objektů - potřebné Ostatní náklady 2) na vybraných listech vyplňte v sestavě a) Krycí list - údaje o Uchazeči, pokud se liší od údajů o Uchazeči na Souhrnném listu (údaje se přenesou do ostatních sestav v daném listu) b) Rekapitulace rozpočtu - potřebné Ostatní náklady c) Celkové náklady za stavbu - ceny u položek - množství, pokud má žluté podbarvení - a v případě potřeby poznámku (ta je ve skrytém sloupci) | 0,01
|  | Stavba: |  |  |  |  | ZŠ Dědina - nástavba | [25 empty] | 0,01
|  | KSO: | [13 empty] | CC-CZ: | [16 empty] | 0,01
|  | Místo: |  |  |  |  | Žukovského 580, Praha 6 | [8 empty] | Datum: |  | 15. 9. 2025 | [14 empty] | 0,01
0,01
|  | Zadavatel: | [13 empty] | IČ: | [16 empty] | 0,01
[16 empty] | DIČ: | [16 empty] | 0,01
0,01
|  | Uchazeč: | [13 empty] | IČ: |  | Vyplň údaj | [14 empty] | 0,01
|  |  | Vyplň údaj | [12 empty] | DIČ: |  | Vyplň údaj | [14 empty] | 0,01
False
|  | Projektant: | [13 empty] | IČ: | [16 empty] | False
|  |  | Digitronic CZ s.r.o. | [12 empty] | DIČ: | [16 empty] | True
0,01
|  | Zpracovatel: | [13 empty] | IČ: | [16 empty] | 0,01
[16 empty] | DIČ: | [16 empty] | True
Poznámka:
|  | Cena bez DPH | [13 empty] | 0
[8 empty] | Sazba daně |  |  | Základ daně |  |  |  |  | Výše daně
|  | DPH |  | základní |  |  |  | 21% |  |  | 0 |  |  |  |  | 0
|  |  |  | snížená |  |  |  | 12% |  |  | 0 |  |  |  |  | 0
|  |  |  | zákl. přenesená |  |  |  | 21% |  |  | 0 |  |  |  |  | 0
|  |  |  | sníž. přenesená |  |  |  | 12% |  |  | 0 |  |  |  |  | 0
|  |  |  | nulová |  |  |  | 0% |  |  | 0 |  |  |  |  | 0
|  | Cena s DPH | [6 empty] | v |  |  | CZK |  |  |  | 0
|  | Projektant | [11 empty] | Zpracovatel
|  | Datum a podpis: | [7 empty] | Razítko |  |  |  | Datum a podpis: |  |  | Razítko
|  | Objednavatel | [11 empty] | Uchazeč
|  | Datum a podpis: | [7 empty] | Razítko |  |  |  | Datum a podpis: |  |  | Razítko
REKAPITULACE OBJEKTŮ STAVBY A SOUPISŮ PRACÍ
| Kód: | [6 empty] | 5262
| Stavba: | [6 empty] | ZŠ Dědina - nástavba
| Místo: | [6 empty] | Žukovského 580, Praha 6 | [6 empty] | Datum: |  | 15. 9. 2025
| Zadavatel: | [13 empty] | Projektant: |  | Digitronic CZ s.r.o. |  |  | Informatívní údaje z listů zakázek
| Uchazeč: | [13 empty] | Zpracovatel:
| Kód |  |  |  | Popis | [7 empty] | Cena bez DPH [CZK] |  |  |  |  | Cena s DPH [CZK] | Typ | z toho Ostat. náklady [CZK] | DPH [CZK] | Normohodiny [h] | DPH základní [CZK] | DPH snížená [CZK] | DPH základní přenesená [CZK] | DPH snížená přenesená [CZK] | Základna DPH základní | Základna DPH snížená | Základna DPH zákl. přenesená | Základna DPH sníž. přenesená | Základna DPH nulová
| Náklady z rozpočtů | [11 empty] | 0 |  |  |  |  | 0 |  | 0 | 0 | 0 | 0 | 0 | 0 | 0 | 0 | 0 | 0 | 0 | 0 |  | D | 0 | ###NOIMPORT### | IMPORT | {80f6900c-d0c9-47f0-97cf-abe51013a4a2} | {00000000-0000-0000-0000-000000000000}
|  | D.1.1 |  |  |  | Architektonicko-stavební část | [6 empty] | 0 |  |  |  |  | 0 | STA | 0 | 0 | 0 | 0 | 0 | 0 | 0 | 0 | 0 | 0 | 0 | 0 |  | D | 1 | ###NOIMPORT### | IMPORT | {2518387c-bb6c-45ac-94cd-60999707cab2} | {80f6900c-d0c9-47f0-97cf-abe51013a4a2} | 2
/ |  |  | D.1.1.a |  |  |  | Architektonicko-stavební část - Pavilon A | [5 empty] | 0 |  |  |  |  | 0 | Soupis | 0 | 0 | 0 | 0 | 0 | 0 | 0 | 0 | 0 | 0 | 0 | 0 |  |  | 2 |  | IMPORT | {50cfe1fb-a6d7-48ee-843b-5dfc97023b3d} | {2518387c-bb6c-45ac-94cd-60999707cab2}
/ |  |  | D.1.1.c |  |  |  | Architektonicko-stavební část - Pavilon C | [5 empty] | 0 |  |  |  |  | 0 | Soupis | 0 | 0 | 0 | 0 | 0 | 0 | 0 | 0 | 0 | 0 | 0 | 0 |  |  | 2 |  | IMPORT | {ac94c9eb-35f8-4605-a0ac-90dcf925ade5} | {2518387c-bb6c-45ac-94cd-60999707cab2}
/ |  |  | D.1.1.x |  |  |  | Opatření v rámci stavby - ZOV | [5 empty] | 0 |  |  |  |  | 0 | Soupis | 0 | 0 | 0 | 0 | 0 | 0 | 0 | 0 | 0 | 0 | 0 | 0 |  |  | 2 |  | IMPORT | {9f98ee34-08f8-433a-9242-361bc160e328} | {2518387c-bb6c-45ac-94cd-60999707cab2}
|  | D.1.4.A |  |  |  | Vytápění | [6 empty] | 0 |  |  |  |  | 0 | STA | 0 | 0 | 0 | 0 | 0 | 0 | 0 | 0 | 0 | 0 | 0 | 0 |  | D | 1 | ###NOIMPORT### | IMPORT | {82c54391-7100-4f7b-a387-d9fdeef8af0d} | {80f6900c-d0c9-47f0-97cf-abe51013a4a2} | 2
/ |  |  | D.1.4.Aa |  |  |  | Vytápění - Pavilon A | [5 empty] | 0 |  |  |  |  | 0 | Soupis | 0 | 0 | 0 | 0 | 0 | 0 | 0 | 0 | 0 | 0 | 0 | 0 |  |  | 2 |  | IMPORT | {871153a0-a74b-4ffc-a00e-61f067bd1a11} | {82c54391-7100-4f7b-a387-d9fdeef8af0d}
/ |  |  | D.1.4.Ac |  |  |  | Vytápění - Pavilon C | [5 empty] | 0 |  |  |  |  | 0 | Soupis | 0 | 0 | 0 | 0 | 0 | 0 | 0 | 0 | 0 | 0 | 0 | 0 |  |  | 2 |  | IMPORT | {01b12b84-a1dd-4776-a494-87351a258f21} | {82c54391-7100-4f7b-a387-d9fdeef8af0d}
|  | D.1.4.B |  |  |  | Chlazení | [6 empty] | 0 |  |  |  |  | 0 | STA | 0 | 0 | 0 | 0 | 0 | 0 | 0 | 0 | 0 | 0 | 0 | 0 |  | D | 1 | ###NOIMPORT### | IMPORT | {95d1396c-6338-43d5-8b88-89922396ab33} | {80f6900c-d0c9-47f0-97cf-abe51013a4a2} | 2
/ |  |  | D.1.4.Ba |  |  |  | Chlazení - Pavilon A | [5 empty] | 0 |  |  |  |  | 0 | Soupis | 0 | 0 | 0 | 0 | 0 | 0 | 0 | 0 | 0 | 0 | 0 | 0 |  |  | 2 |  | IMPORT | {26cad104-afde-46ea-b48b-c7d2f95d5fc4} | {95d1396c-6338-43d5-8b88-89922396ab33}
/ |  |  | D.1.4.Bc |  |  |  | Chlazení - Pavilon C | [5 empty] | 0 |  |  |  |  | 0 | Soupis | 0 | 0 | 0 | 0 | 0 | 0 | 0 | 0 | 0 | 0 | 0 | 0 |  |  | 2 |  | IMPORT | {241b284d-15e9-49a5-9f6c-a1edfc0d6da5} | {95d1396c-6338-43d5-8b88-89922396ab33}
|  | D.1.4.C |  |  |  | Vzduchotechnika | [6 empty] | 0 |  |  |  |  | 0 | STA | 0 | 0 | 0 | 0 | 0 | 0 | 0 | 0 | 0 | 0 | 0 | 0 |  | D | 1 | ###NOIMPORT### | IMPORT | {43213b46-623b-4f00-9142-96064de22352} | {80f6900c-d0c9-47f0-97cf-abe51013a4a2} | 2
/ |  |  | D.1.4.Ca |  |  |  | Vzduchotechnika - Pavilon A | [5 empty] | 0 |  |  |  |  | 0 | Soupis | 0 | 0 | 0 | 0 | 0 | 0 | 0 | 0 | 0 | 0 | 0 | 0 |  |  | 2 |  | IMPORT | {3c4fd215-ce0b-4847-8598-b0a37dacc72c} | {43213b46-623b-4f00-9142-96064de22352}
/ |  |  | D.1.4.Cc |  |  |  | Vzduchotechnika - Pavilon C | [5 empty] | 0 |  |  |  |  | 0 | Soupis | 0 | 0 | 0 | 0 | 0 | 0 | 0 | 0 | 0 | 0 | 0 | 0 |  |  | 2 |  | IMPORT | {b9d14217-c404-4844-b50d-12b433578956} | {43213b46-623b-4f00-9142-96064de22352}
|  | D.1.4.E |  |  |  | Zařízení technických instalací | [6 empty] | 0 |  |  |  |  | 0 | STA | 0 | 0 | 0 | 0 | 0 | 0 | 0 | 0 | 0 | 0 | 0 | 0 |  | D | 1 | ###NOIMPORT### | IMPORT | {ecb8492a-24b3-4ad6-a246-9112b7a36f18} | {80f6900c-d0c9-47f0-97cf-abe51013a4a2} | 2
/ |  |  | D.1.4.Ea |  |  |  | Zařízení technických instalací - Pavilon A | [5 empty] | 0 |  |  |  |  | 0 | Soupis | 0 | 0 | 0 | 0 | 0 | 0 | 0 | 0 | 0 | 0 | 0 | 0 |  |  | 2 |  | IMPORT | {82c5ae15-7a90-4655-95a9-07e9fbe44175} | {ecb8492a-24b3-4ad6-a246-9112b7a36f18}
/ |  |  | D.1.4.Ec |  |  |  | Zařízení technických instalací - Pavilon C | [5 empty] | 0 |  |  |  |  | 0 | Soupis | 0 | 0 | 0 | 0 | 0 | 0 | 0 | 0 | 0 | 0 | 0 | 0 |  |  | 2 |  | IMPORT | {a6e3e61a-635d-42dc-ba33-ad8e2b066be8} | {ecb8492a-24b3-4ad6-a246-9112b7a36f18}
/ |  | D.1.4.F |  |  |  | Slaboproud | [6 empty] | 0 |  |  |  |  | 0 | STA | 0 | 0 | 0 | 0 | 0 | 0 | 0 | 0 | 0 | 0 | 0 | 0 |  |  | 1 |  | IMPORT | {cc6c4b03-1e8c-47ae-8888-d41de72e0e38} | {80f6900c-d0c9-47f0-97cf-abe51013a4a2} | 2
/ |  | D.1.4.G |  |  |  | Elektroinstalace, bleskosvod | [6 empty] | 0 |  |  |  |  | 0 | STA | 0 | 0 | 0 | 0 | 0 | 0 | 0 | 0 | 0 | 0 | 0 | 0 |  |  | 1 |  | IMPORT | {9b0cb403-ea99-427c-b194-2ceddb86f5bb} | {80f6900c-d0c9-47f0-97cf-abe51013a4a2} | 2
/ |  | D.1.4.I |  |  |  | MaR | [6 empty] | 0 |  |  |  |  | 0 | STA | 0 | 0 | 0 | 0 | 0 | 0 | 0 | 0 | 0 | 0 | 0 | 0 |  |  | 1 |  | IMPORT | {5e915e19-de81-467b-9939-fa4fbaad27ce} | {80f6900c-d0c9-47f0-97cf-abe51013a4a2} | 2
/ |  | D.1.4.J |  |  |  | Gastrotechnologie | [6 empty] | 0 |  |  |  |  | 0 | STA | 0 | 0 | 0 | 0 | 0 | 0 | 0 | 0 | 0 | 0 | 0 | 0 |  |  | 1 |  | IMPORT | {fbf2a1f2-f26e-4730-a71a-3f660a2d2464} | {80f6900c-d0c9-47f0-97cf-abe51013a4a2} | 2
/ |  | D.1.4.L |  |  |  | AV Technika | [6 empty] | 0 |  |  |  |  | 0 | STA | 0 | 0 | 0 | 0 | 0 | 0 | 0 | 0 | 0 | 0 | 0 | 0 |  |  | 1 |  | IMPORT | {afade841-b90e-49ba-a31c-cd8e9d0c63e3} | {80f6900c-d0c9-47f0-97cf-abe51013a4a2} | 2
/ |  | D.1.4.M |  |  |  | Regulace Gastrotechnologie | [6 empty] | 0 |  |  |  |  | 0 | STA | 0 | 0 | 0 | 0 | 0 | 0 | 0 | 0 | 0 | 0 | 0 | 0 |  |  | 1 |  | IMPORT | {0ce9092e-86b0-48cc-a14e-28312f3c8c05} | {80f6900c-d0c9-47f0-97cf-abe51013a4a2} | 2
/ |  | D.1.5 |  |  |  | Interiér | [6 empty] | 0 |  |  |  |  | 0 | STA | 0 | 0 | 0 | 0 | 0 | 0 | 0 | 0 | 0 | 0 | 0 | 0 |  |  | 1 |  | IMPORT | {e637e698-3177-4b0c-ac5c-dfc4803746f2} | {80f6900c-d0c9-47f0-97cf-abe51013a4a2} | 2
/ |  | D.2.2 |  |  |  | Kabelová přípojka NN | [6 empty] | 0 |  |  |  |  | 0 | STA | 0 | 0 | 0 | 0 | 0 | 0 | 0 | 0 | 0 | 0 | 0 | 0 |  |  | 1 |  | IMPORT | {12f7ca85-7bd3-448b-bb0b-bea012af06d7} | {80f6900c-d0c9-47f0-97cf-abe51013a4a2} | 2
/ |  | VRN |  |  |  | Vedlejší rozpočtové náklady | [6 empty] | 0 |  |  |  |  | 0 | STA | 0 | 0 | 0 | 0 | 0 | 0 | 0 | 0 | 0 | 0 | 0 | 0 |  |  | 1 |  | IMPORT | {22810d9f-84b7-49d7-8203-e46c6defcec0} | {80f6900c-d0c9-47f0-97cf-abe51013a4a2} | 2

## D.1.1.a - Architektonicko...
[18 empty] | {50cfe1fb-a6d7-48ee-843b-5dfc97023b3d} | [5 empty] | výkopy_celkem |  | 31,356 | 3
[18 empty] | 2 | [5 empty] | zásypy |  | 0 | 3
| KRYCÍ LIST SOUPISU PRACÍ | [7 empty] | v --- níže se nacházejí doplnkové a pomocné údaje k sestavám --- v | [8 empty] | False | [5 empty] | pasy |  | 18,968 | 2
[24 empty] | P1 |  | 128,8 | 3
| Stavba: | [22 empty] | P8 |  | 14,5 | 3
|  | ZŠ Dědina - nástavba | [21 empty] | P3 |  | 118,6 | 3
| Objekt: | [22 empty] | P2 |  | 389 | 3
|  | D.1.1 - Architektonicko-stavební část | [21 empty] | P5 |  | 332,8 | 3
| Soupis: | [22 empty] | P4_1 |  | 11,67 | 3
|  | D.1.1.a - Architektonicko-stavební část - Pavilon A | [21 empty] | P4_2 |  | 12,85 | 3
[24 empty] | P6 |  | 400,63 | 3
| KSO: |  |  |  |  | CC-CZ: | [17 empty] | TI_obvodpasky |  | 109,75 | 3
| Místo: |  | Žukovského 580, Praha 6 |  |  | Datum: | 15. 9. 2025 | [16 empty] | P7 |  | 12,2 | 3
[24 empty] | porobeton |  | 155,877 | 2
| Zadavatel: |  |  |  |  | IČ: | [17 empty] | lop_2_3 | 2. a 3.NP | 106,98 | 3
[6 empty] | DIČ: | [17 empty] | lop_1 | obklad ok v 1.NP | 19,6 | 3
[24 empty] | Stch1 |  | 11,485 | 3
| Uchazeč: |  |  |  |  | IČ: | Vyplň údaj | [16 empty] | Stch2 |  | 118 | 3
|  | Vyplň údaj |  |  |  | DIČ: | Vyplň údaj | [16 empty] | podhled_1 |  | 489,2 | 3
[24 empty] | podhled_5 |  | 29,722 | 3
| Projektant: |  |  |  |  | IČ: | [17 empty] | podhled_2 |  | 168,856 | 3
|  | Digitronic CZ s.r.o. |  |  |  | DIČ: | [17 empty] | podhled_3 |  | 118,144 | 3
[24 empty] | podhled_4 |  | 131,896 | 3
| Zpracovatel: |  |  |  |  | IČ: | [17 empty] | podhled_6 |  | 22,905 | 3
[6 empty] | DIČ: | [17 empty] | marmolit_fasada |  | 5,842 | 3
[24 empty] | lešení |  | 394 | 3
| Poznámka: | [22 empty] | malba_st_bílá |  | 4090,212 | 3
[24 empty] | malba_st_omyv_barva | malba_stěny_omyvatelná_barva | 438,705 | 3
[24 empty] | malba_st_barva |  | 387,285 | 3
[24 empty] | zakryt_podlahy |  | 3252,6 | 3
| Cena bez DPH | [5 empty] | 0 | [16 empty] | zakryt_výplně |  | 1365,195 | 3
[24 empty] | B_keram_obklad |  | 605,031 | 3
|  |  | Základ daně |  |  | Sazba daně | Výše daně | [16 empty] | B_keram_dlažba |  | 161 | 3
| DPH | základní | 0 |  |  | 21% | 0 | [16 empty] | B_PVC |  | 401,12 | 3
|  | snížená | 0 |  |  | 12% | 0 | [16 empty] | B_PVC_ocel |  | 226,5 | 3
|  | zákl. přenesená | 0 |  |  | 21% | 0 | [16 empty] | B_koberec |  | 128,028 | 3
|  | sníž. přenesená | 0 |  |  | 12% | 0 | [16 empty] | B_fasáda_CETRIS |  | 74,708 | 3
|  | nulová | 0 |  |  | 0% | 0 | [16 empty] | malba_stropy |  | 2017,77 | 3
[24 empty] | malba_B1_B2 |  | 965,68 | 3
| Cena s DPH |  |  | v | CZK |  | 0 | [16 empty] | keram_obklad |  | 596,204 | 3
[24 empty] | MARMOLEUM |  | 332,8 | 3
[24 empty] | MARMOL_sokl |  | 26,14 | 3
[24 empty] | PUR_sokl |  | 405,485 | 3
[24 empty] | PUR_R12 |  | 251,4 | 3
[24 empty] | PUR_litá |  | 12,12 | 3
[24 empty] | PUR_R10 |  | 136,21 | 3
[24 empty] | PUR_R11 |  | 21,6 | 3
| Projektant |  |  | Zpracovatel
| Datum a podpis: |  | Razítko | Datum a podpis: |  |  | Razítko
| Objednavatel |  |  | Uchazeč
| Datum a podpis: |  | Razítko | Datum a podpis: |  |  | Razítko
REKAPITULACE ČLENĚNÍ SOUPISU PRACÍ
Stavba:
ZŠ Dědina - nástavba
Objekt:
D.1.1 - Architektonicko-stavební část
Soupis:
D.1.1.a - Architektonicko-stavební část - Pavilon A
Místo: |  |  | Žukovského 580, Praha 6 |  |  | Datum: | 15. 9. 2025
Zadavatel: | [5 empty] | Projektant: | Digitronic CZ s.r.o.
Uchazeč: |  |  | Vyplň údaj |  |  | Zpracovatel:
Kód dílu - Popis | [6 empty] | Cena celkem [CZK]
Náklady ze soupisu prací | [6 empty] | 0 | [11 empty] | -1
| HSV - Práce a dodávky HSV | [5 empty] | 0
| 1 - Zemní práce | [5 empty] | 0
| 2 - Zakládání | [5 empty] | 0
| 3 - Svislé a kompletní konstrukce | [5 empty] | 0
| 4 - Vodorovné konstrukce | [5 empty] | 0
| 41 - Stropy a stropní konstrukce pozemních staveb | [5 empty] | 0
| 6 - Úpravy povrchů, podlahy a osazování výplní | [5 empty] | 0
| 9 - Ostatní konstrukce a práce, bourání | [5 empty] | 0
| 94 - Lešení | [5 empty] | 0
| 997 - Doprava suti a vybouraných hmot | [5 empty] | 0
| 998 - Přesun hmot | [5 empty] | 0
| PSV - Práce a dodávky PSV | [5 empty] | 0
| 711 - Izolace proti vodě, vlhkosti a plynům | [5 empty] | 0
| 712 - Povlakové krytiny | [5 empty] | 0
| 713 - Izolace tepelné | [5 empty] | 0
| 714 - Akustická a protiotřesová opatření | [5 empty] | 0
| 762 - Konstrukce tesařské | [5 empty] | 0
| 763 - Konstrukce suché výstavby | [5 empty] | 0
| 764 - Konstrukce klempířské | [5 empty] | 0
| 766 - Konstrukce truhlářské | [5 empty] | 0
| 767 - Konstrukce zámečnické | [5 empty] | 0
| 771 - Podlahy z dlaždic | [5 empty] | 0
| 776 - Podlahy povlakové | [5 empty] | 0
| 777 - Podlahy lité | [5 empty] | 0
| 781 - Dokončovací práce - obklady | [5 empty] | 0
| 784.1 - Pavilon A - malby | [5 empty] | 0
| 784.2 - Ostatní práce Pavilon B1 + B2 propojovací chodba | [5 empty] | 0
SOUPIS PRACÍ
Stavba:
ZŠ Dědina - nástavba
Objekt:
D.1.1 - Architektonicko-stavební část
Soupis:
D.1.1.a - Architektonicko-stavební část - Pavilon A
Místo: |  |  | Žukovského 580, Praha 6 |  |  | Datum: | 15. 9. 2025
Zadavatel: | [5 empty] | Projektant: | Digitronic CZ s.r.o.
Uchazeč: |  |  | Vyplň údaj |  |  | Zpracovatel:
PČ | Typ | Kód | Popis | MJ | Množství | J.cena [CZK] | Cena celkem [CZK] | Cenová soustava |  | DPH | J. Nh [h] | Nh celkem [h] | J. hmotnost [t] | Hmotnost celkem [t] | J. suť [t] | Suť Celkem [t]
Náklady soupisu celkem | [6 empty] | 0 |  |  |  |  | 0 |  | 384.8116 |  | 293.7778 |  | D | -1 | [14 empty] | 0
| D | HSV | Práce a dodávky HSV |  |  |  | 0 |  |  |  |  | 0 |  | 248.7348 |  | 255.4783 | 1 | D | 0 |  |  |  | ROZPOCET | [10 empty] | 0
| D | 1 | Zemní práce |  |  |  | 0 |  |  |  |  | 0 |  | 8.4131 |  | 84.7464 | 1 | D | 1 |  |  |  | ROZPOCET | [10 empty] | 0
1 | K | 113106123 | Rozebrání dlažeb ze zámkových dlaždic komunikací pro pěší ručně | m2 | 156.61 |  | 0 | CS ÚRS 2025 01 |  | základní |  | 0 | 0 | 0 | 0.26 | 40.7186 | 4 | K | 2 |  |  |  | ROZPOCET |  |  |  |  | 0 | 0 | 0 | 0 | 0 | 1 | 0 | 4 | 2002404416
| PP |  | Rozebrání dlažeb komunikací pro pěší s přemístěním hmot na skládku na vzdálenost do 3 m nebo s naložením na dopravní prostředek s ložem z kameniva nebo živice a s jakoukoliv výplní spár ručně ze zámkové dlažby | [14 empty] | PP | 2
| VV |  | PB2 | [14 empty] | VV | 2 | 1 | True | 0 | ROZPOCET
| VV |  | 67,1*2 |  | 134.2 | [12 empty] | VV | 2 | 2 | True | 0 | ROZPOCET
| VV |  | výkop pro základové pasy a jejich zatelení v pruhu 600 mm - 15 m2 | [14 empty] | VV | 2 | 1 | True | 0 | ROZPOCET
| VV |  | 15,0 |  | 15 | [12 empty] | VV | 2 | 2 | True | 0 | ROZPOCET
| VV |  | pro nové schodiště v dlažbě 101 | [14 empty] | VV | 2 | 1 | True | 0 | ROZPOCET
| VV |  | (1,5*1,9)*1,3 |  | 3.705 | [12 empty] | VV | 2 | 2 | True | 0 | ROZPOCET
| VV |  | (1,5*1,9)*1,3 |  | 3.705 | [12 empty] | VV | 2 | 2 | True | 0 | ROZPOCET
| VV |  | Součet |  | 156.61 | [12 empty] | VV | 2 | 4 | True | 1 | ROZPOCET
2 | K | 113107022 | Odstranění podkladu z kameniva drceného tl přes 100 do 200 mm při překopech ručně | m2 | 137 |  | 0 | CS ÚRS 2025 01 |  | základní |  | 0 | 0 | 0 | 0.29 | 39.73 | 4 | K | 2 |  |  |  | ROZPOCET |  |  |  |  | 0 | 0 | 0 | 0 | 0 | 1 | 0 | 4 | -1985627154
| PP |  | Odstranění podkladů nebo krytů při překopech inženýrských sítí s přemístěním hmot na skládku ve vzdálenosti do 3 m nebo s naložením na dopravní prostředek ručně z kameniva hrubého drceného, o tl. vrstvy přes 100 do 200 mm | [14 empty] | PP | 2
| VV |  | PB2 | [14 empty] | VV | 2 | 1 | True | 0 | ROZPOCET
| VV |  | 61,0*2 |  | 122 | [12 empty] | VV | 2 | 2 | True | 0 | ROZPOCET
| VV |  | výkop pro základové pasy a jejich zatelení v pruhu 600 mm - 15 m2 | [14 empty] | VV | 2 | 1 | True | 0 | ROZPOCET
| VV |  | 15,0 |  | 15 | [12 empty] | VV | 2 | 2 | True | 0 | ROZPOCET
| VV |  | Součet |  | 137 | [12 empty] | VV | 2 | 4 | True | 1 | ROZPOCET
3 | K | 113107024 | Odstranění podkladu z kameniva drceného tl přes 300 do 400 mm při překopech ručně | m2 | 7.41 |  | 0 | CS ÚRS 2025 01 |  | základní |  | 0 | 0 | 0 | 0.58 | 4.2978 | 4 | K | 2 |  |  |  | ROZPOCET |  |  |  |  | 0 | 0 | 0 | 0 | 0 | 1 | 0 | 4 | 961430789
| PP |  | Odstranění podkladů nebo krytů při překopech inženýrských sítí s přemístěním hmot na skládku ve vzdálenosti do 3 m nebo s naložením na dopravní prostředek ručně z kameniva hrubého drceného, o tl. vrstvy přes 300 do 400 mm | [14 empty] | PP | 2
| VV |  | pro nové schodiště v dlažbě 101 | [14 empty] | VV | 2 | 1 | True | 0 | ROZPOCET
| VV |  | (1,5*1,9)*1,3 |  | 3.705 | [12 empty] | VV | 2 | 2 | True | 0 | ROZPOCET
| VV |  | (1,5*1,9)*1,3 |  | 3.705 | [12 empty] | VV | 2 | 2 | True | 0 | ROZPOCET
| VV |  | Součet |  | 7.41 | [12 empty] | VV | 2 | 4 | True | 1 | ROZPOCET
4 | K | 131251100 | Hloubení jam nezapažených v hornině třídy těžitelnosti I skupiny 3 objem do 20 m3 strojně | m3 | 12.388 |  | 0 | CS ÚRS 2025 01 |  | základní |  | 0 | 0 | 0 | 0 | 0 | 4 | K | 2 |  |  |  | ROZPOCET |  |  |  |  | 0 | 0 | 0 | 0 | 0 | 1 | 0 | 4 | -1333145780
| PP |  | Hloubení nezapažených jam a zářezů strojně s urovnáním dna do předepsaného profilu a spádu v hornině třídy těžitelnosti I skupiny 3 do 20 m3 | [14 empty] | PP | 2
| VV |  | Zpa1 | [14 empty] | VV | 2 | 1 | True | 0 | ROZPOCET
| VV |  | 1,1*1,1*(1,000-0,300)*4 |  | 3.388 | [12 empty] | VV | 2 | 2 | True | 0 | ROZPOCET
| VV |  | ZPa2 - ZPa3 - plocha cad | [14 empty] | VV | 2 | 1 | True | 0 | ROZPOCET
| VV |  | 7,20*(1,55-0,300) |  | 9 | [12 empty] | VV | 2 | 2 | True | 0 | ROZPOCET
| VV | patky | Součet |  | 12.388 | [12 empty] | VV | 2 | 4 | True | 1 | ROZPOCET
5 | K | 132251101 | Hloubení rýh nezapažených š do 800 mm v hornině třídy těžitelnosti I skupiny 3 objem do 20 m3 strojně | m3 | 18.968 |  | 0 | CS ÚRS 2025 01 |  | základní |  | 0 | 0 | 0 | 0 | 0 | 4 | K | 2 |  |  |  | ROZPOCET |  |  |  |  | 0 | 0 | 0 | 0 | 0 | 1 | 0 | 4 | 1886697168
| PP |  | Hloubení nezapažených rýh šířky do 800 mm strojně s urovnáním dna do předepsaného profilu a spádu v hornině třídy těžitelnosti I skupiny 3 do 20 m3 | [14 empty] | PP | 2
| VV |  | zákl_pasy | [14 empty] | VV | 2 | 1 | True | 0 | ROZPOCET
| VV |  | 25,29*(1,050-0,300) |  | 18.968 | [12 empty] | VV | 2 | 2 | True | 0 | ROZPOCET
| VV | pasy | Součet |  | 18.968 | [12 empty] | VV | 2 | 4 | True | 1 | ROZPOCET
6 | K | 162751117 | Vodorovné přemístění přes 9 000 do 10000 m výkopku/sypaniny z horniny třídy těžitelnosti I skupiny 1 až 3 | m3 | 37 |  | 0 | CS ÚRS 2025 01 |  | základní |  | 0 | 0 | 0 | 0 | 0 | 4 | K | 2 |  |  |  | ROZPOCET |  |  |  |  | 0 | 0 | 0 | 0 | 0 | 1 | 0 | 4 | 915348196
| PP |  | Vodorovné přemístění výkopku nebo sypaniny po suchu na obvyklém dopravním prostředku, bez naložení výkopku, avšak se složením bez rozhrnutí z horniny třídy těžitelnosti I skupiny 1 až 3 na vzdálenost přes 9 000 do 10 000 m | [14 empty] | PP | 2
| P |  | Poznámka k položce: nakypření 18% | [14 empty] | P | 2
| VV |  | výkopy_celkem-zásypy |  | 31.356 | [12 empty] | VV | 2 | 2 | True | 1 | ROZPOCET
| VV |  | 31,356*1,18 'Přepočtené koeficientem množství |  | 37 | [12 empty] | VV | 2 | 2 | False | 1 | ROZPOCET
7 | K | 171201231 | Poplatek za uložení zeminy a kamení na recyklační skládce (skládkovné) kód odpadu 17 05 04 | t | 56.441 |  | 0 | CS ÚRS 2025 01 |  | základní |  | 0 | 0 | 0 | 0 | 0 | 4 | K | 2 |  |  |  | ROZPOCET |  |  |  |  | 0 | 0 | 0 | 0 | 0 | 1 | 0 | 4 | 942069144
| PP |  | Poplatek za uložení stavebního odpadu na recyklační skládce (skládkovné) zeminy a kamení zatříděného do Katalogu odpadů pod kódem 17 05 04 | [14 empty] | PP | 2
| P |  | Poznámka k položce: objemová hmotnost zeminy 1800 kg/m3 | [14 empty] | P | 2
| VV |  | výkopy_celkem-zásypy |  | 31.356 | [12 empty] | VV | 2 | 2 | True | 1 | ROZPOCET
| VV |  | 31,356*1,8 'Přepočtené koeficientem množství |  | 56.441 | [12 empty] | VV | 2 | 2 | False | 1 | ROZPOCET
8 | K | 171251201 | Uložení sypaniny na skládky nebo meziskládky | m3 | 37 |  | 0 | CS ÚRS 2025 01 |  | základní |  | 0 | 0 | 0 | 0 | 0 | 4 | K | 2 |  |  |  | ROZPOCET |  |  |  |  | 0 | 0 | 0 | 0 | 0 | 1 | 0 | 4 | 699993314
| PP |  | Uložení sypaniny na skládky nebo meziskládky bez hutnění s upravením uložené sypaniny do předepsaného tvaru | [14 empty] | PP | 2
| P |  | Poznámka k položce: nakypření 18% | [14 empty] | P | 2
| VV |  | výkopy_celkem-zásypy |  | 31.356 | [12 empty] | VV | 2 | 2 | True | 1 | ROZPOCET
| VV |  | 31,356*1,18 'Přepočtené koeficientem množství |  | 37 | [12 empty] | VV | 2 | 2 | False | 1 | ROZPOCET
9 | K | 564261011 | Podklad nebo podsyp ze štěrkopísku ŠP plochy do 100 m2 tl 200 mm | m2 | 15 |  | 0 | CS ÚRS 2025 01 |  | základní |  | 0 | 0 | 0 | 0 | 0 | 4 | K | 2 |  |  |  | ROZPOCET |  |  |  |  | 0 | 0 | 0 | 0 | 0 | 1 | 0 | 4 | -1331348023
| PP |  | Podklad nebo podsyp ze štěrkopísku ŠP s rozprostřením, vlhčením a zhutněním plochy jednotlivě do 100 m2, po zhutnění tl. 200 mm | [14 empty] | PP | 2
| VV |  | doplnění stávající desky po výkopových pracech | [14 empty] | VV | 2 | 1 | True | 0 | ROZPOCET
| VV |  | 15,0 |  | 15 | [12 empty] | VV | 2 | 2 | True | 1 | ROZPOCET
10 | K | 564271011 | Podklad nebo podsyp ze štěrkopísku ŠP plochy do 100 m2 tl 250 mm | m2 | 7.41 |  | 0 | CS ÚRS 2025 01 |  | základní |  | 0 | 0 | 0 | 0 | 0 | 4 | K | 2 |  |  |  | ROZPOCET |  |  |  |  | 0 | 0 | 0 | 0 | 0 | 1 | 0 | 4 | 1582862613
| PP |  | Podklad nebo podsyp ze štěrkopísku ŠP s rozprostřením, vlhčením a zhutněním plochy jednotlivě do 100 m2, po zhutnění tl. 250 mm | [14 empty] | PP | 2
| VV |  | pro nové schodiště v dlažbě 101 | [14 empty] | VV | 2 | 1 | True | 0 | ROZPOCET
| VV |  | (1,5*1,9)*1,3 |  | 3.705 | [12 empty] | VV | 2 | 2 | True | 0 | ROZPOCET
| VV |  | (1,5*1,9)*1,3 |  | 3.705 | [12 empty] | VV | 2 | 2 | True | 0 | ROZPOCET
| VV |  | Součet |  | 7.41 | [12 empty] | VV | 2 | 4 | True | 1 | ROZPOCET
11 | K | 59681122.R.1 | Kladení betonové dlažby komunikací pro pěší do lože z kameniva velikosti přes 0,09 do 0,25 m2 pl přes 50 do 100 m2 | m2 | 22.41 |  | 0 |  |  | základní |  | 0 | 0.101 | 2.2634 | 0 | 0 | 4 | K | 2 |  |  |  | ROZPOCET |  |  |  |  | 0 | 0 | 0 | 0 | 0 | 1 | 0 | 4 | -1652410364
| PP |  | Kladení dlažby z betonových nebo kameninových dlaždic komunikací pro pěší s vyplněním spár a se smetením přebytečného materiálu na vzdálenost do 3 m s ložem z kameniva těženého tl. do 40 mm velikosti dlaždic přes 0,09 m2 do 0,25 m2, pro plochy přes 50 do 100 m2 | [14 empty] | PP | 2
| VV |  | doplnění stávající desky po výkopových pracech | [14 empty] | VV | 2 | 1 | True | 0 | ROZPOCET
| VV |  | 15,0 |  | 15 | [12 empty] | VV | 2 | 2 | True | 0 | ROZPOCET
| VV |  | pro nové schodiště v dlažbě 101 | [14 empty] | VV | 2 | 1 | True | 0 | ROZPOCET
| VV |  | (1,5*1,9)*1,3 |  | 3.705 | [12 empty] | VV | 2 | 2 | True | 0 | ROZPOCET
| VV |  | (1,5*1,9)*1,3 |  | 3.705 | [12 empty] | VV | 2 | 2 | True | 0 | ROZPOCET
| VV |  | Součet |  | 22.41 | [12 empty] | VV | 2 | 4 | True | 1 | ROZPOCET
12 | M | 59246107 | dlažba chodníková betonová 500x500mm tl 50mm přírodní | m2 | 23.082 |  | 0 | CS ÚRS 2025 01 |  | základní |  | 0 | 0.112 | 2.5852 | 0 | 0 | 8 | M | 2 |  |  |  | ROZPOCET |  |  |  |  | 0 | 0 | 0 | 0 | 0 | 1 | 0 | 4 | -318663729
| PP |  | dlažba chodníková betonová 500x500mm tl 50mm přírodní | [14 empty] | PP | 2
| VV |  | 22,41*1,03 'Přepočtené koeficientem množství |  | 23.082 | [12 empty] | VV | 2 | 2 | False | 1 | ROZPOCET
13 | K | 339921131 | Osazování betonových palisád do betonového základu v řadě výšky prvku do 0,5 m | m | 9.8 |  | 0 | CS ÚRS 2025 01 |  | základní |  | 0 | 0.12064 | 1.1823 | 0 | 0 | 4 | K | 2 |  |  |  | ROZPOCET |  |  |  |  | 0 | 0 | 0 | 0 | 0 | 1 | 0 | 4 | -130596335
| PP |  | Osazování palisád betonových v řadě se zabetonováním výšky palisády do 500 mm | [14 empty] | PP | 2
| VV |  | pro nové schodiště v dlažbě 101 | [14 empty] | VV | 2 | 1 | True | 0 | ROZPOCET
| VV |  | 1,5+1,9+1,5 |  | 4.9 | [12 empty] | VV | 2 | 2 | True | 0 | ROZPOCET
| VV |  | 1,5+1,9+1,5 |  | 4.9 | [12 empty] | VV | 2 | 2 | True | 0 | ROZPOCET
| VV |  | Součet |  | 9.8 | [12 empty] | VV | 2 | 4 | True | 1 | ROZPOCET
14 | M | 5922842.R.1 | palisáda tyčová kruhová betonová 150x150x500 mm přírodní | kus | 65.268 |  | 0 |  |  | základní |  | 0 | 0.0365 | 2.3823 | 0 | 0 | 8 | M | 2 |  |  |  | ROZPOCET |  |  |  |  | 0 | 0 | 0 | 0 | 0 | 1 | 0 | 4 | -1048812407
| PP |  | palisáda tyčová kruhová betonová 150x150x500 mm přírodní | [14 empty] | PP | 2
| VV |  | 9,8*6,66 'Přepočtené koeficientem množství |  | 65.268 | [12 empty] | VV | 2 | 2 | False | 1 | ROZPOCET
| D | 2 | Zakládání |  |  |  | 0 |  |  |  |  | 0 |  | 157.1747 |  | 0 | 1 | D | 1 |  |  |  | ROZPOCET | [10 empty] | 0
15 | K | 27153221.R.1 | Podsyp pod základové konstrukce se zhutněním z hrubého kameniva frakce 0 až 63 mm | m3 | 25.35 |  | 0 |  |  | základní |  | 0 | 2.16 | 54.756 | 0 | 0 | 4 | K | 2 |  |  |  | ROZPOCET |  |  |  |  | 0 | 0 | 0 | 0 | 0 | 1 | 0 | 4 | -1406125089
| PP |  | Podsyp pod základové konstrukce se zhutněním a urovnáním povrchu z kameniva hrubého, frakce 32 - 63 mm | [14 empty] | PP | 2
| VV |  | podkladní beton P1 a P8 | [14 empty] | VV | 2 | 1 | True | 0 | ROZPOCET
| VV |  | 149,0*0,150 |  | 22.35 | [12 empty] | VV | 2 | 2 | True | 0 | ROZPOCET
| VV |  | doplnění stávající desky po výkopových pracech | [14 empty] | VV | 2 | 1 | True | 0 | ROZPOCET
| VV |  | 15,0*0,200 |  | 3 | [12 empty] | VV | 2 | 2 | True | 0 | ROZPOCET
| VV |  | Součet |  | 25.35 | [12 empty] | VV | 2 | 4 | True | 1 | ROZPOCET
16 | K | 273321411 | Základové desky ze ŽB bez zvýšených nároků na prostředí tř. C 20/25 | m3 | 18.64 |  | 0 | CS ÚRS 2025 01 |  | základní |  | 0 | 2.5019 | 46.6349 | 0 | 0 | 4 | K | 2 |  |  |  | ROZPOCET |  |  |  |  | 0 | 0 | 0 | 0 | 0 | 1 | 0 | 4 | -1259877855
| PP |  | Základy z betonu železového (bez výztuže) desky z betonu bez zvláštních nároků na prostředí tř. C 20/25 | [14 empty] | PP | 2
| VV |  | podkladní beton P1 a P8 | [14 empty] | VV | 2 | 1 | True | 0 | ROZPOCET
| VV |  | 149,0*0,100 |  | 14.9 | [12 empty] | VV | 2 | 2 | True | 0 | ROZPOCET
| VV |  | doplnění stávající desky po výkopových pracech | [14 empty] | VV | 2 | 1 | True | 0 | ROZPOCET
| VV |  | 15,0*0,220 |  | 3.3 | [12 empty] | VV | 2 | 2 | True | 0 | ROZPOCET
| VV |  | oprava podkladu na ose G, 20 | [14 empty] | VV | 2 | 1 | True | 0 | ROZPOCET
| VV |  | 1,0*2,0*0,220 |  | 0.44 | [12 empty] | VV | 2 | 2 | True | 0 | ROZPOCET
| VV |  | Součet |  | 18.64 | [12 empty] | VV | 2 | 4 | True | 1 | ROZPOCET
17 | K | 273351121 | Zřízení bednění základových desek | m2 | 13.009 |  | 0 | CS ÚRS 2025 01 |  | základní |  | 0 | 0.002944 | 0.038298 | 0 | 0 | 4 | K | 2 |  |  |  | ROZPOCET |  |  |  |  | 0 | 0 | 0 | 0 | 0 | 1 | 0 | 4 | 455725360
| PP |  | Bednění základů desek zřízení | [14 empty] | PP | 2
| VV |  | podkladní beton P1 a P8 | [14 empty] | VV | 2 | 1 | True | 0 | ROZPOCET
| VV |  | 75,09*0,100 |  | 7.509 | [12 empty] | VV | 2 | 2 | True | 0 | ROZPOCET
| VV |  | doplnění stávající desky po výkopových pracech | [14 empty] | VV | 2 | 1 | True | 0 | ROZPOCET
| VV |  | 25,0*0,220 |  | 5.5 | [12 empty] | VV | 2 | 2 | True | 0 | ROZPOCET
| VV |  | Součet |  | 13.009 | [12 empty] | VV | 2 | 4 | True | 1 | ROZPOCET
18 | K | 273351122 | Odstranění bednění základových desek | m2 | 13.009 |  | 0 | CS ÚRS 2025 01 |  | základní |  | 0 | 0 | 0 | 0 | 0 | 4 | K | 2 |  |  |  | ROZPOCET |  |  |  |  | 0 | 0 | 0 | 0 | 0 | 1 | 0 | 4 | -798742431
| PP |  | Bednění základů desek odstranění | [14 empty] | PP | 2
19 | K | 273362021 | Výztuž základových desek svařovanými sítěmi Kari | t | 1.782 |  | 0 | CS ÚRS 2025 01 |  | základní |  | 0 | 1.0628 | 1.8939 | 0 | 0 | 4 | K | 2 |  |  |  | ROZPOCET |  |  |  |  | 0 | 0 | 0 | 0 | 0 | 1 | 0 | 4 | -137948767
| PP |  | Výztuž základů desek ze svařovaných sítí z drátů typu KARI | [14 empty] | PP | 2
| VV |  | dvě vrstvy 8-150/150 = 5,40 kg/m2 | [14 empty] | VV | 2 | 1 | True | 0 | ROZPOCET
| VV |  | doplnění stávající desky po výkopových pracech | [14 empty] | VV | 2 | 1 | True | 0 | ROZPOCET
| VV |  | 15,0*5,40*2/1000 |  | 0.162 | [12 empty] | VV | 2 | 2 | True | 0 | ROZPOCET
| VV |  | podkladní beton P1 a P8 | [14 empty] | VV | 2 | 1 | True | 0 | ROZPOCET
| VV |  | 149,0*5,40*2/1000 |  | 1.609 | [12 empty] | VV | 2 | 2 | True | 0 | ROZPOCET
| VV |  | oprava podkladu | [14 empty] | VV | 2 | 1 | True | 0 | ROZPOCET
| VV |  | 1,0*2,0*5,4/1000 |  | 0.011 | [12 empty] | VV | 2 | 2 | True | 0 | ROZPOCET
| VV |  | Součet |  | 1.782 | [12 empty] | VV | 2 | 4 | True | 1 | ROZPOCET
20 | K | 274313711 | Základové pasy z betonu tř. C 20/25 | m3 | 7.686 |  | 0 | CS ÚRS 2025 01 |  | základní |  | 0 | 2.5019 | 19.2294 | 0 | 0 | 4 | K | 2 |  |  |  | ROZPOCET |  |  |  |  | 0 | 0 | 0 | 0 | 0 | 1 | 0 | 4 | -911635791
| PP |  | Základy z betonu prostého pasy betonu kamenem neprokládaného tř. C 20/25 | [14 empty] | PP | 2
| VV |  | zákl_pasy | [14 empty] | VV | 2 | 1 | True | 0 | ROZPOCET
| VV |  | 8,54*(1,050-0,150) |  | 7.686 | [12 empty] | VV | 2 | 2 | True | 0 | ROZPOCET
| VV |  | Součet |  | 7.686 | [12 empty] | VV | 2 | 4 | True | 1 | ROZPOCET
21 | K | 274351121 | Zřízení bednění základových pasů rovného | m2 | 52.164 |  | 0 | CS ÚRS 2025 01 |  | základní |  | 0 | 0.00269 | 0.14032 | 0 | 0 | 4 | K | 2 |  |  |  | ROZPOCET |  |  |  |  | 0 | 0 | 0 | 0 | 0 | 1 | 0 | 4 | -9923125
| PP |  | Bednění základů pasů rovné zřízení | [14 empty] | PP | 2
| VV |  | zákl_pasy | [14 empty] | VV | 2 | 1 | True | 0 | ROZPOCET
| VV |  | 57,96*(1,050-0,150) |  | 52.164 | [12 empty] | VV | 2 | 2 | True | 0 | ROZPOCET
| VV |  | Součet |  | 52.164 | [12 empty] | VV | 2 | 4 | True | 1 | ROZPOCET
22 | K | 274351122 | Odstranění bednění základových pasů rovného | m2 | 52.164 |  | 0 | CS ÚRS 2025 01 |  | základní |  | 0 | 0 | 0 | 0 | 0 | 4 | K | 2 |  |  |  | ROZPOCET |  |  |  |  | 0 | 0 | 0 | 0 | 0 | 1 | 0 | 4 | 754770168
| PP |  | Bednění základů pasů rovné odstranění | [14 empty] | PP | 2
23 | K | 275313611 | Základové patky z betonu tř. C 16/20 | m3 | 1.264 |  | 0 | CS ÚRS 2025 01 |  | základní |  | 0 | 2.301 | 2.9085 | 0 | 0 | 4 | K | 2 |  |  |  | ROZPOCET |  |  |  |  | 0 | 0 | 0 | 0 | 0 | 1 | 0 | 4 | 853959426
| PP |  | Základy z betonu prostého patky a bloky z betonu kamenem neprokládaného tř. C 16/20 | [14 empty] | PP | 2
| VV |  | Zpa1 | [14 empty] | VV | 2 | 1 | True | 0 | ROZPOCET
| VV |  | 1,1*1,1*0,100*4 |  | 0.484 | [12 empty] | VV | 2 | 2 | True | 0 | ROZPOCET
| VV |  | ZPa2 - ZPa3 - plocha cad | [14 empty] | VV | 2 | 1 | True | 0 | ROZPOCET
| VV |  | 7,20*0,100 |  | 0.72 | [12 empty] | VV | 2 | 2 | True | 0 | ROZPOCET
| VV |  | Součet |  | 1.204 | [12 empty] | VV | 2 | 4 | True | 1 | ROZPOCET
| VV |  | 1,204*1,05 'Přepočtené koeficientem množství |  | 1.264 | [12 empty] | VV | 2 | 2 | False | 1 | ROZPOCET
24 | K | 275321411 | Základové patky ze ŽB bez zvýšených nároků na prostředí tř. C 20/25 | m3 | 11.464 |  | 0 | CS ÚRS 2025 01 |  | základní |  | 0 | 2.5019 | 28.6815 | 0 | 0 | 4 | K | 2 |  |  |  | ROZPOCET |  |  |  |  | 0 | 0 | 0 | 0 | 0 | 1 | 0 | 4 | -732552892
| PP |  | Základy z betonu železového (bez výztuže) patky z betonu bez zvláštních nároků na prostředí tř. C 20/25 | [14 empty] | PP | 2
| VV |  | Zpa1 | [14 empty] | VV | 2 | 1 | True | 0 | ROZPOCET
| VV |  | 1,1*1,1*(0,900-0,300)*4 |  | 2.904 | [12 empty] | VV | 2 | 2 | True | 0 | ROZPOCET
| VV |  | ZPa2 - ZPa3 - plocha cad | [14 empty] | VV | 2 | 1 | True | 0 | ROZPOCET
| VV |  | 7,20*(1,45-0,300) |  | 8.28 | [12 empty] | VV | 2 | 2 | True | 0 | ROZPOCET
| VV |  | Součet |  | 11.184 | [12 empty] | VV | 2 | 4 | True | 1 | ROZPOCET
| VV |  | 11,184*1,025 'Přepočtené koeficientem množství |  | 11.464 | [12 empty] | VV | 2 | 2 | False | 1 | ROZPOCET
25 | K | 275351121 | Zřízení bednění základových patek | m2 | 22.6 |  | 0 | CS ÚRS 2025 01 |  | základní |  | 0 | 0.0026369 | 0.059594 | 0 | 0 | 4 | K | 2 |  |  |  | ROZPOCET |  |  |  |  | 0 | 0 | 0 | 0 | 0 | 1 | 0 | 4 | 794327972
| PP |  | Bednění základů patek zřízení | [14 empty] | PP | 2
| VV |  | Zpa1 | [14 empty] | VV | 2 | 1 | True | 0 | ROZPOCET
| VV |  | 1,1*4*0,500*4 |  | 8.8 | [12 empty] | VV | 2 | 2 | True | 0 | ROZPOCET
| VV |  | ZPa2 - ZPa3 - obvod cad | [14 empty] | VV | 2 | 1 | True | 0 | ROZPOCET
| VV |  | 34,5*0,400 |  | 13.8 | [12 empty] | VV | 2 | 2 | True | 0 | ROZPOCET
| VV |  | Součet |  | 22.6 | [12 empty] | VV | 2 | 4 | True | 1 | ROZPOCET
26 | K | 275351122 | Odstranění bednění základových patek | m2 | 22.6 |  | 0 | CS ÚRS 2025 01 |  | základní |  | 0 | 0 | 0 | 0 | 0 | 4 | K | 2 |  |  |  | ROZPOCET |  |  |  |  | 0 | 0 | 0 | 0 | 0 | 1 | 0 | 4 | -2140814152
| PP |  | Bednění základů patek odstranění | [14 empty] | PP | 2
27 | K | 275361821 | Výztuž základových patek betonářskou ocelí 10 505 (R) | t | 1.073 |  | 0 | CS ÚRS 2025 01 |  | základní |  | 0 | 1.0606 | 1.138 | 0 | 0 | 4 | K | 2 |  |  |  | ROZPOCET |  |  |  |  | 0 | 0 | 0 | 0 | 0 | 1 | 0 | 4 | -1451647936
| PP |  | Výztuž základů patek z betonářské oceli 10 505 (R) | [14 empty] | PP | 2
| VV |  | 1072,8/1000 |  | 1.073 | [12 empty] | VV | 2 | 2 | True | 1 | ROZPOCET
28 | K | 275362021 | Výztuž základových patek svařovanými sítěmi Kari | t | 0.037 |  | 0 | CS ÚRS 2024 02 |  | základní |  | 0 | 1.0628 | 0.039322 | 0 | 0 | 4 | K | 2 |  |  |  | ROZPOCET |  |  |  |  | 0 | 0 | 0 | 0 | 0 | 1 | 0 | 4 | -1134328301
| PP |  | Výztuž základů patek ze svařovaných sítí z drátů typu KARI | [14 empty] | PP | 2
| VV |  | 37,1/1000 |  | 0.037 | [12 empty] | VV | 2 | 2 | True | 1 | ROZPOCET
29 | K | 98561111.R.11 | Vrtaná šroubovitá mikropilota pro zvýšení únosnosti základů TR profil 102x12, dl. 7,2 m, S325 | m | 230.4 |  | 0 |  |  | základní |  | 0 | 0.007 | 1.6128 | 0 | 0 | 4 | K | 2 |  |  |  | ROZPOCET |  |  |  |  | 0 | 0 | 0 | 0 | 0 | 1 | 0 | 4 | -1465801676
| PP |  | Vrtaná šroubovitá mikropilota pro zvýšení únosnosti základů TR profil 102x12, dl. 7,2 m, S325 | [14 empty] | PP | 2
| VV |  | 7,2*32 |  | 230.4 | [12 empty] | VV | 2 | 2 | True | 1 | ROZPOCET
30 | K | 9771.R.1 | Mikropiloty - ostatní práce | ks | 32 |  | 0 |  |  | základní |  | 0 | 0.00132 | 0.04224 | 0 | 0 | 4 | K | 2 |  |  |  | ROZPOCET |  |  |  |  | 0 | 0 | 0 | 0 | 0 | 1 | 0 | 4 | 194884436
| PP |  | Mikropiloty - ostatní práce Plech P10 - 100x100 mm nátěr stěn DUVILAXEM zálivková malta nesmrštitelná zdrsnění povrchu vrtu viz D.1.2. STAVEBNĚ KONSTRUKČNÍ ŘEŠENÍ | [14 empty] | PP | 2
| D | 3 | Svislé a kompletní konstrukce |  |  |  | 0 |  |  |  |  | 0 |  | 10.831 |  | 0 | 1 | D | 1 |  |  |  | ROZPOCET | [10 empty] | 0
31 | K | 3.R.výtah | Nákladní výtah s dopravou osob 750 Kg 2/2 neprůchozí | soub. | 1 |  | 0 |  |  | základní |  | 0 | 1 | 1 | 0 | 0 | 4 | K | 2 |  |  |  | ROZPOCET |  |  |  |  | 0 | 0 | 0 | 0 | 0 | 1 | 0 | 4 | 333807377
| PP |  | Nákladní výtah s dopravou osob 750 Kg 2/2 neprůchozí | [14 empty] | PP | 2
| P |  | Poznámka k položce: dodávka + montáž specifikace viz PD | [14 empty] | P | 2
32 | K | 317142422 | Překlad nenosný pórobetonový š 100 mm v do 250 mm na tenkovrstvou maltu dl přes 1000 do 1250 mm | kus | 8 |  | 0 | CS ÚRS 2025 01 |  | základní |  | 0 | 0.02628 | 0.21024 | 0 | 0 | 4 | K | 2 |  |  |  | ROZPOCET |  |  |  |  | 0 | 0 | 0 | 0 | 0 | 1 | 0 | 4 | 1869829629
| PP |  | Překlady nenosné z pórobetonu osazené do tenkého maltového lože, výšky do 250 mm, šířky překladu 100 mm, délky překladu přes 1000 do 1250 mm | [14 empty] | PP | 2
| VV |  | PK1 | [14 empty] | VV | 2 | 1 | True | 0 | ROZPOCET
| VV |  | 3 |  | 3 | [12 empty] | VV | 2 | 2 | True | 0 | ROZPOCET
| VV |  | PK2 | [14 empty] | VV | 2 | 1 | True | 0 | ROZPOCET
| VV |  | 2 |  | 2 | [12 empty] | VV | 2 | 2 | True | 0 | ROZPOCET
| VV |  | PK3 | [14 empty] | VV | 2 | 1 | True | 0 | ROZPOCET
| VV |  | 2 |  | 2 | [12 empty] | VV | 2 | 2 | True | 0 | ROZPOCET
| VV |  | PK4 | [14 empty] | VV | 2 | 1 | True | 0 | ROZPOCET
| VV |  | 1 |  | 1 | [12 empty] | VV | 2 | 2 | True | 0 | ROZPOCET
| VV |  | Součet |  | 8 | [12 empty] | VV | 2 | 4 | True | 1 | ROZPOCET
33 | K | 342272225 | Příčka z pórobetonových hladkých tvárnic na tenkovrstvou maltu tl 100 mm | m2 | 155.877 |  | 0 | CS ÚRS 2025 01 |  | základní |  | 0 | 0.06172 | 9.6207 | 0 | 0 | 4 | K | 2 |  |  |  | ROZPOCET |  |  |  |  | 0 | 0 | 0 | 0 | 0 | 1 | 0 | 4 | -1720510829
| PP |  | Příčky z pórobetonových tvárnic hladkých na tenké maltové lože objemová hmotnost do 500 kg/m3, tloušťka příčky 100 mm | [14 empty] | PP | 2
| VV |  | 1.NP | [14 empty] | VV | 2 | 1 | True | 0 | ROZPOCET
| VV |  | ((12,0+0,2*6)*2,8-1,5*2,15*2)*2 |  | 61.02 | [12 empty] | VV | 2 | 2 | True | 0 | ROZPOCET
| VV |  | 2.NP | [14 empty] | VV | 2 | 1 | True | 0 | ROZPOCET
| VV |  | 3,2*2,8 |  | 8.96 | [12 empty] | VV | 2 | 2 | True | 0 | ROZPOCET
| VV |  | 1,6*2,8 |  | 4.48 | [12 empty] | VV | 2 | 2 | True | 0 | ROZPOCET
| VV |  | 1,75*2,8-0,9*2,02 |  | 3.082 | [12 empty] | VV | 2 | 2 | True | 0 | ROZPOCET
| VV |  | 3,95*0,860 |  | 3.397 | [12 empty] | VV | 2 | 2 | True | 0 | ROZPOCET
| VV |  | 5,6*0,860 |  | 4.816 | [12 empty] | VV | 2 | 2 | True | 0 | ROZPOCET
| VV |  | 3.NP | [14 empty] | VV | 2 | 1 | True | 0 | ROZPOCET
| VV |  | (5,55+0,450*2)*1,25 |  | 8.063 | [12 empty] | VV | 2 | 2 | True | 0 | ROZPOCET
| VV |  | 3,2*2,8-0,9*2,15 |  | 7.025 | [12 empty] | VV | 2 | 2 | True | 0 | ROZPOCET
| VV |  | (4,26+0,2+4,26+0,93+1,9)*2,8-4,26*1,24-4,26*1,24-1,9*1,24 |  | 19.419 | [12 empty] | VV | 2 | 2 | True | 0 | ROZPOCET
| VV |  | 3,0*1,1 |  | 3.3 | [12 empty] | VV | 2 | 2 | True | 0 | ROZPOCET
| VV |  | 2,0*2*2,8-0,8*2,02 |  | 9.584 | [12 empty] | VV | 2 | 2 | True | 0 | ROZPOCET
| VV |  | 2,2*2,8-0,9*2,02*2 |  | 2.524 | [12 empty] | VV | 2 | 2 | True | 0 | ROZPOCET
| VV |  | 0,9*2,05 |  | 1.845 | [12 empty] | VV | 2 | 2 | True | 0 | ROZPOCET
| VV |  | 2,2*2,8 |  | 6.16 | [12 empty] | VV | 2 | 2 | True | 0 | ROZPOCET
| VV |  | 1,5*2,8-0,7*2,02 |  | 2.786 | [12 empty] | VV | 2 | 2 | True | 0 | ROZPOCET
| VV |  | 0,9*2,05+0,9*2,05 |  | 3.69 | [12 empty] | VV | 2 | 2 | True | 0 | ROZPOCET
| VV |  | 2,55*2,8-0,7*2,02 |  | 5.726 | [12 empty] | VV | 2 | 2 | True | 0 | ROZPOCET
| VV | porobeton | Součet |  | 155.877 | [12 empty] | VV | 2 | 4 | True | 1 | ROZPOCET
| D | 4 | Vodorovné konstrukce |  |  |  | 0 |  |  |  |  | 0 |  | 32.695 |  | 0 | 1 | D | 1 |  |  |  | ROZPOCET | [10 empty] | 0
34 | K | 411351021 | Zřízení bednění stropů deskových tl přes 25 do 50 cm bez podpěrné kce | m2 | 31.78 |  | 0 | CS ÚRS 2025 01 |  | základní |  | 0 | 0.00552 | 0.17543 | 0 | 0 | 4 | K | 2 |  |  |  | ROZPOCET |  |  |  |  | 0 | 0 | 0 | 0 | 0 | 1 | 0 | 4 | -235708466
| PP |  | Bednění stropních konstrukcí - bez podpěrné konstrukce desek tloušťky stropní desky přes 25 do 50 cm zřízení | [14 empty] | PP | 2
| VV |  | bourání | [14 empty] | VV | 2 | 1 | True | 0 | ROZPOCET
| VV |  | 101.1m | [14 empty] | VV | 2 | 1 | True | 0 | ROZPOCET
| VV |  | 15,70 |  | 15.7 | [12 empty] | VV | 2 | 2 | True | 0 | ROZPOCET
| VV |  | 3.NP | [14 empty] | VV | 2 | 1 | True | 0 | ROZPOCET
| VV |  | 6,0*1,2*2 |  | 14.4 | [12 empty] | VV | 2 | 2 | True | 0 | ROZPOCET
| VV |  | střecha vzt | [14 empty] | VV | 2 | 1 | True | 0 | ROZPOCET
| VV |  | 5,6*1,2*0,25 |  | 1.68 | [12 empty] | VV | 2 | 2 | True | 0 | ROZPOCET
| VV |  | Součet |  | 31.78 | [12 empty] | VV | 2 | 4 | True | 1 | ROZPOCET
35 | K | 411351022 | Odstranění bednění stropů deskových tl přes 25 do 50 cm bez podpěrné kce | m2 | 31.78 |  | 0 | CS ÚRS 2025 01 |  | základní |  | 0 | 0 | 0 | 0 | 0 | 4 | K | 2 |  |  |  | ROZPOCET |  |  |  |  | 0 | 0 | 0 | 0 | 0 | 1 | 0 | 4 | 2069370910
| PP |  | Bednění stropních konstrukcí - bez podpěrné konstrukce desek tloušťky stropní desky přes 25 do 50 cm odstranění | [14 empty] | PP | 2
36 | K | 411354313 | Zřízení podpěrné konstrukce stropů výšky do 4 m tl přes 15 do 25 cm | m2 | 31.78 |  | 0 | CS ÚRS 2025 01 |  | základní |  | 0 | 0.00088 | 0.027966 | 0 | 0 | 4 | K | 2 |  |  |  | ROZPOCET |  |  |  |  | 0 | 0 | 0 | 0 | 0 | 1 | 0 | 4 | -238065931
| PP |  | Podpěrná konstrukce stropů - desek, kleneb a skořepin výška podepření do 4 m tloušťka stropu přes 15 do 25 cm zřízení | [14 empty] | PP | 2
37 | K | 411354314 | Odstranění podpěrné konstrukce stropů výšky do 4 m tl přes 15 do 25 cm | m2 | 31.78 |  | 0 | CS ÚRS 2025 01 |  | základní |  | 0 | 0 | 0 | 0 | 0 | 4 | K | 2 |  |  |  | ROZPOCET |  |  |  |  | 0 | 0 | 0 | 0 | 0 | 1 | 0 | 4 | -1445818581
| PP |  | Podpěrná konstrukce stropů - desek, kleneb a skořepin výška podepření do 4 m tloušťka stropu přes 15 do 25 cm odstranění | [14 empty] | PP | 2
| D | 41 | Stropy a stropní konstrukce pozemních staveb |  |  |  | 0 |  |  |  |  | 0 |  | 32.4916 |  | 0 | 1 | D | 2 |  |  |  | ROZPOCET | [10 empty] | 0
38 | K | 411321414 | Stropy deskové ze ŽB tř. C 25/30 | m3 | 12.533 |  | 0 | CS ÚRS 2025 01 |  | základní |  | 0 | 2.502 | 31.3577 | 0 | 0 | 4 | K | 3 |  |  |  | ROZPOCET |  |  |  |  | 0 | 0 | 0 | 0 | 0 | 1 | 0 | 4 | -620058116
| PP |  | Stropy z betonu železového (bez výztuže) stropů deskových, plochých střech, desek balkonových, desek hřibových stropů včetně hlavic hřibových sloupů tř. C 25/30 | [14 empty] | PP | 3
| VV |  | stropní deska na trap. plechem - plocha 167,10 m2 | [14 empty] | VV | 3 | 1 | True | 0 | ROZPOCET
| VV |  | 167,10*0,050 |  | 8.355 | [12 empty] | VV | 3 | 2 | True | 0 | ROZPOCET
| VV |  | 167,10*0,050/2 |  | 4.178 | [12 empty] | VV | 3 | 2 | True | 0 | ROZPOCET
| VV |  | Součet |  | 12.533 | [12 empty] | VV | 3 | 4 | True | 1 | ROZPOCET
39 | K | 411361821 | Výztuž stropů betonářskou ocelí 10 505 | t | 0.343 |  | 0 | CS ÚRS 2025 01 |  | základní |  | 0 | 1.0555 | 0.36205 | 0 | 0 | 4 | K | 3 |  |  |  | ROZPOCET |  |  |  |  | 0 | 0 | 0 | 0 | 0 | 1 | 0 | 4 | -442252797
| PP |  | Výztuž stropů prostě uložených, vetknutých, spojitých, deskových, trámových (žebrových, kazetových), s keramickými a jinými vložkami, konsolových nebo balkonových, hřibových včetně hlavic hřibových sloupů, plochých střech a pro zavěšení železobetonových podhledů z betonářské oceli 10 505 (R) nebo BSt 500 | [14 empty] | PP | 3
| VV |  | stropní deska na trap. plechem | [14 empty] | VV | 3 | 1 | True | 0 | ROZPOCET
| VV |  | 343,0/1000 |  | 0.343 | [12 empty] | VV | 3 | 2 | True | 1 | ROZPOCET
40 | K | 411362021 | Výztuž stropů svařovanými sítěmi Kari | t | 0.608 |  | 0 | CS ÚRS 2024 02 |  | základní |  | 0 | 1.0628 | 0.64616 | 0 | 0 | 4 | K | 3 |  |  |  | ROZPOCET |  |  |  |  | 0 | 0 | 0 | 0 | 0 | 1 | 0 | 4 | -651713400
| PP |  | Výztuž stropů prostě uložených, vetknutých, spojitých, deskových, trámových (žebrových, kazetových), s keramickými a jinými vložkami, konsolových nebo balkonových, hřibových včetně hlavic hřibových sloupů, plochých střech a pro zavěšení železobetonových podhledů ze svařovaných sítí z drátů typu KARI | [14 empty] | PP | 3
| VV |  | stropní deska na trap. plechem | [14 empty] | VV | 3 | 1 | True | 0 | ROZPOCET
| VV |  | 608,0/1000 |  | 0.608 | [12 empty] | VV | 3 | 2 | True | 1 | ROZPOCET
41 | K | 417351115 | Zřízení bednění ztužujících věnců | m2 | 11.25 |  | 0 | CS ÚRS 2025 01 |  | základní |  | 0 | 0.01117 | 0.12566 | 0 | 0 | 4 | K | 3 |  |  |  | ROZPOCET |  |  |  |  | 0 | 0 | 0 | 0 | 0 | 1 | 0 | 4 | -1868491782
| PP |  | Bednění bočnic ztužujících pásů a věnců včetně vzpěr zřízení | [14 empty] | PP | 3
| VV |  | stropní deska na trap. plechem - obvod 112,5 m | [14 empty] | VV | 3 | 1 | True | 0 | ROZPOCET
| VV |  | 112,5*0,100 |  | 11.25 | [12 empty] | VV | 3 | 2 | True | 1 | ROZPOCET
42 | K | 417351116 | Odstranění bednění ztužujících věnců | m2 | 11.25 |  | 0 | CS ÚRS 2025 01 |  | základní |  | 0 | 0 | 0 | 0 | 0 | 4 | K | 3 |  |  |  | ROZPOCET |  |  |  |  | 0 | 0 | 0 | 0 | 0 | 1 | 0 | 4 | -1662626717
| PP |  | Bednění bočnic ztužujících pásů a věnců včetně vzpěr odstranění | [14 empty] | PP | 3
| D | 6 | Úpravy povrchů, podlahy a osazování výplní |  |  |  | 0 |  |  |  |  | 0 |  | 39.2906 |  | 0.15 | 1 | D | 1 |  |  |  | ROZPOCET | [10 empty] | 0
43 | K | 612131121 | Penetrační disperzní nátěr vnitřních stěn nanášený ručně | m2 | 311.754 |  | 0 | CS ÚRS 2025 01 |  | základní |  | 0 | 0.00026 | 0.081056 | 0 | 0 | 4 | K | 2 |  |  |  | ROZPOCET |  |  |  |  | 0 | 0 | 0 | 0 | 0 | 1 | 0 | 4 | 731628964
| PP |  | Podkladní a spojovací vrstva vnitřních omítaných ploch penetrace disperzní nanášená ručně stěn | [14 empty] | PP | 2
| VV |  | porobeton*2 |  | 311.754 | [12 empty] | VV | 2 | 2 | True | 1 | ROZPOCET
44 | K | 612321141 | Vápenocementová omítka štuková dvouvrstvá vnitřních stěn nanášená ručně | m2 | 311.754 |  | 0 | CS ÚRS 2025 01 |  | základní |  | 0 | 0.01838 | 5.73 | 0 | 0 | 4 | K | 2 |  |  |  | ROZPOCET |  |  |  |  | 0 | 0 | 0 | 0 | 0 | 1 | 0 | 4 | -10451328
| PP |  | Omítka vápenocementová vnitřních ploch nanášená ručně dvouvrstvá, tloušťky jádrové omítky do 10 mm a tloušťky štuku do 3 mm štuková svislých konstrukcí stěn | [14 empty] | PP | 2
| VV |  | porobeton*2 |  | 311.754 | [12 empty] | VV | 2 | 2 | True | 1 | ROZPOCET
45 | K | 61232522.R.1 | Oprava vápenocementová štuková omítka malých ploch přes 0,25 do 1 m2 na stěnách - vč. otlučení atd - komplet | kus | 30 |  | 0 |  |  | základní |  | 0 | 0.0438 | 1.314 | 0.005 | 0.15 | 4 | K | 2 |  |  |  | ROZPOCET |  |  |  |  | 0 | 0 | 0 | 0 | 0 | 1 | 0 | 4 | -380711191
| PP |  | Oprava vápenocementová štuková omítka malých ploch přes 0,25 do 1 m2 na stěnách - vč. otlučení atd - komplet | [14 empty] | PP | 2
| VV |  | 10 ks a´ patro | [14 empty] | VV | 2 | 1 | True | 0 | ROZPOCET
| VV |  | 1.NP | [14 empty] | VV | 2 | 1 | True | 0 | ROZPOCET
| VV |  | 10 |  | 10 | [12 empty] | VV | 2 | 2 | True | 0 | ROZPOCET
| VV |  | 2.NP | [14 empty] | VV | 2 | 1 | True | 0 | ROZPOCET
| VV |  | 10 |  | 10 | [12 empty] | VV | 2 | 2 | True | 0 | ROZPOCET
| VV |  | 3.NP | [14 empty] | VV | 2 | 1 | True | 0 | ROZPOCET
| VV |  | 10 |  | 10 | [12 empty] | VV | 2 | 2 | True | 0 | ROZPOCET
| VV |  | Součet |  | 30 | [12 empty] | VV | 2 | 4 | True | 1 | ROZPOCET
46 | K | 622142001 | Sklovláknité pletivo vnějších stěn vtlačené do tmelu | m2 | 19.732 |  | 0 | CS ÚRS 2025 01 |  | základní |  | 0 | 0.00438 | 0.086426 | 0 | 0 | 4 | K | 2 |  |  |  | ROZPOCET |  |  |  |  | 0 | 0 | 0 | 0 | 0 | 1 | 0 | 4 | -818571664
| PP |  | Pletivo vnějších ploch v ploše nebo pruzích, na plném podkladu sklovláknité vtlačené do tmelu stěn | [14 empty] | PP | 2
| VV |  | atika 2.NP | [14 empty] | VV | 2 | 1 | True | 0 | ROZPOCET
| VV |  | 0,150*8,1*2 |  | 2.43 | [12 empty] | VV | 2 | 2 | True | 0 | ROZPOCET
| VV |  | atika 3.NP | [14 empty] | VV | 2 | 1 | True | 0 | ROZPOCET
| VV |  | 0,9*12,0 |  | 10.8 | [12 empty] | VV | 2 | 2 | True | 0 | ROZPOCET
| VV |  | marmolit_fasada |  | 5.842 | [12 empty] | VV | 2 | 2 | True | 0 | ROZPOCET
| VV |  | sloup 101 | [14 empty] | VV | 2 | 1 | True | 0 | ROZPOCET
| VV |  | (0,480+0,56+0,280)*0,250 |  | 0.33 | [12 empty] | VV | 2 | 2 | True | 0 | ROZPOCET
| VV |  | (0,480+0,56+0,280)*0,250 |  | 0.33 | [12 empty] | VV | 2 | 2 | True | 0 | ROZPOCET
| VV |  | Součet |  | 19.732 | [12 empty] | VV | 2 | 4 | True | 1 | ROZPOCET
47 | K | 622221033 | Montáž kontaktního zateplení vnějších stěn lepením a mechanickým kotvením desek z minerální vlny s podélnou orientací do dřeva přes 120 do 160 mm | m2 | 15.39 |  | 0 | CS ÚRS 2025 01 |  | základní |  | 0 | 0.01151 | 0.17714 | 0 | 0 | 4 | K | 2 |  |  |  | ROZPOCET |  |  |  |  | 0 | 0 | 0 | 0 | 0 | 1 | 0 | 4 | 180500228
| PP |  | Montáž kontaktního zateplení lepením a mechanickým kotvením z desek minerální vlny s podélnou orientací vláken nebo kombinovaných (dodávka ve specifikaci) na vnější stěny, na podklad dřevěný nebo kovový, tloušťky desek přes 120 do 160 mm | [14 empty] | PP | 2
| VV |  | atika 2.NP | [14 empty] | VV | 2 | 1 | True | 0 | ROZPOCET
| VV |  | (0,75+0,2)*8,1*2 |  | 15.39 | [12 empty] | VV | 2 | 2 | True | 1 | ROZPOCET
48 | M | 63142046 | deska tepelně izolační minerální kontaktních fasád podélné vlákno λ=0,037-0,038 tl 160mm | m2 | 15.698 |  | 0 | CS ÚRS 2025 01 |  | základní |  | 0 | 0.016 | 0.25117 | 0 | 0 | 8 | M | 2 |  |  |  | ROZPOCET |  |  |  |  | 0 | 0 | 0 | 0 | 0 | 1 | 0 | 4 | -1744011971
| PP |  | deska tepelně izolační minerální kontaktních fasád podélné vlákno λ=0,037-0,038 tl 160mm | [14 empty] | PP | 2
| VV |  | 15,39*1,02 'Přepočtené koeficientem množství |  | 15.698 | [12 empty] | VV | 2 | 2 | False | 1 | ROZPOCET
49 | K | 622221053 | Montáž kontaktního zateplení vnějších stěn lepením a mechanickým kotvením desek z minerální vlny s podélnou orientací do dřeva přes 200 do 240 mm | m2 | 106.98 |  | 0 | CS ÚRS 2025 01 |  | základní |  | 0 | 0.01168 | 1.2495 | 0 | 0 | 4 | K | 2 |  |  |  | ROZPOCET |  |  |  |  | 0 | 0 | 0 | 0 | 0 | 1 | 0 | 4 | -472815783
| PP |  | Montáž kontaktního zateplení lepením a mechanickým kotvením z desek minerální vlny s podélnou orientací vláken nebo kombinovaných (dodávka ve specifikaci) na vnější stěny, na podklad dřevěný nebo kovový, tloušťky desek přes 200 do 240 mm | [14 empty] | PP | 2
| VV |  | lop_2_3 |  | 106.98 | [12 empty] | VV | 2 | 2 | True | 1 | ROZPOCET
50 | M | 6314204.R.1 | deska tepelně izolační minerální kontaktních fasád podélné vlákno λ=0,037-0,038 tl 220mm | m2 | 112.329 |  | 0 |  |  | základní |  | 0 | 0.02 | 2.2466 | 0 | 0 | 8 | M | 2 |  |  |  | ROZPOCET |  |  |  |  | 0 | 0 | 0 | 0 | 0 | 1 | 0 | 4 | -1030940035
| PP |  | deska tepelně izolační minerální kontaktních fasád podélné vlákno λ=0,037-0,038 tl 220mm | [14 empty] | PP | 2
| VV |  | 106,98*1,05 'Přepočtené koeficientem množství |  | 112.329 | [12 empty] | VV | 2 | 2 | False | 1 | ROZPOCET
51 | K | 622221041 | Montáž kontaktního zateplení vnějších stěn lepením a mechanickým kotvením desek z minerální vlny s podélnou orientací do zdiva a betonu tl přes 160 do 200 mm | m2 | 1.5 |  | 0 | CS ÚRS 2025 01 |  | základní |  | 0 | 0.01168 | 0.01752 | 0 | 0 | 4 | K | 2 |  |  |  | ROZPOCET |  |  |  |  | 0 | 0 | 0 | 0 | 0 | 1 | 0 | 4 | 1098964159
| PP |  | Montáž kontaktního zateplení lepením a mechanickým kotvením z desek minerální vlny s podélnou orientací vláken nebo kombinovaných (dodávka ve specifikaci) na vnější stěny, na podklad betonový nebo z lehčeného betonu, z tvárnic keramických nebo vápenopískových, tloušťky desek přes 160 do 200 mm | [14 empty] | PP | 2
| VV |  | obv. stěna 3.NP | [14 empty] | VV | 2 | 1 | True | 0 | ROZPOCET
| VV |  | 0,25*6,0 |  | 1.5 | [12 empty] | VV | 2 | 2 | True | 1 | ROZPOCET
52 | M | 63142048 | deska tepelně izolační minerální kontaktních fasád podélné vlákno λ=0,037-0,038 tl 200mm | m2 | 1.53 |  | 0 | CS ÚRS 2025 01 |  | základní |  | 0 | 0.02 | 0.0306 | 0 | 0 | 8 | M | 2 |  |  |  | ROZPOCET |  |  |  |  | 0 | 0 | 0 | 0 | 0 | 1 | 0 | 4 | 235133304
| PP |  | deska tepelně izolační minerální kontaktních fasád podélné vlákno λ=0,037-0,038 tl 200mm | [14 empty] | PP | 2
| VV |  | 1,5*1,02 'Přepočtené koeficientem množství |  | 1.53 | [12 empty] | VV | 2 | 2 | False | 1 | ROZPOCET
53 | K | 62224111.R.1 | Montáž kontaktního zateplení vnějších stěn lepením a mechanickým kotvením desekPUR tl přes 40 do 80 mm | m2 | 7.92 |  | 0 |  |  | základní |  | 0 | 0.00743 | 0.058846 | 0 | 0 | 4 | K | 2 |  |  |  | ROZPOCET |  |  |  |  | 0 | 0 | 0 | 0 | 0 | 1 | 0 | 4 | -1607308859
| PP |  | Montáž kontaktního zateplení vnějších stěn lepením a mechanickým kotvením desekPUR tl přes 40 do 80 mm | [14 empty] | PP | 2
| VV |  | sloup 101 | [14 empty] | VV | 2 | 1 | True | 0 | ROZPOCET
| VV |  | (0,480+0,56+0,280)*3,0 |  | 3.96 | [12 empty] | VV | 2 | 2 | True | 0 | ROZPOCET
| VV |  | (0,480+0,56+0,280)*3,0 |  | 3.96 | [12 empty] | VV | 2 | 2 | True | 0 | ROZPOCET
| VV |  | Součet |  | 7.92 | [12 empty] | VV | 2 | 4 | True | 1 | ROZPOCET
54 | M | 28376471 | panel střešní PUR pěna s Al a protiskluznou folií λ=0,024 tl 80mm | m2 | 8.316 |  | 0 | CS ÚRS 2025 01 |  | základní |  | 0 | 0.0024 | 0.019958 | 0 | 0 | 8 | M | 2 |  |  |  | ROZPOCET |  |  |  |  | 0 | 0 | 0 | 0 | 0 | 1 | 0 | 4 | 277862918
| PP |  | panel střešní PUR pěna s Al a protiskluznou folií λ=0,024 tl 80mm | [14 empty] | PP | 2
| VV |  | 7,92*1,05 'Přepočtené koeficientem množství |  | 8.316 | [12 empty] | VV | 2 | 2 | False | 1 | ROZPOCET
55 | K | 622151031 | Penetrační silikonový nátěr vnějších pastovitých tenkovrstvých omítek stěn | m2 | 145.02 |  | 0 | CS ÚRS 2025 01 |  | základní |  | 0 | 0.00014 | 0.020303 | 0 | 0 | 4 | K | 2 |  |  |  | ROZPOCET |  |  |  |  | 0 | 0 | 0 | 0 | 0 | 1 | 0 | 4 | -1735418289
| PP |  | Penetrační nátěr vnějších pastovitých tenkovrstvých omítek silikonový stěn | [14 empty] | PP | 2
| VV |  | sloup 101 | [14 empty] | VV | 2 | 1 | True | 0 | ROZPOCET
| VV |  | (0,480+0,56+0,280)*3,0 |  | 3.96 | [12 empty] | VV | 2 | 2 | True | 0 | ROZPOCET
| VV |  | (0,480+0,56+0,280)*3,0 |  | 3.96 | [12 empty] | VV | 2 | 2 | True | 0 | ROZPOCET
| VV |  | lop_2_3 |  | 106.98 | [12 empty] | VV | 2 | 2 | True | 0 | ROZPOCET
| VV |  | atika 2.NP | [14 empty] | VV | 2 | 1 | True | 0 | ROZPOCET
| VV |  | (0,75+0,2)*8,1*2 |  | 15.39 | [12 empty] | VV | 2 | 2 | True | 0 | ROZPOCET
| VV |  | 0,150*8,1*2 |  | 2.43 | [12 empty] | VV | 2 | 2 | True | 0 | ROZPOCET
| VV |  | atika 3.NP | [14 empty] | VV | 2 | 1 | True | 0 | ROZPOCET
| VV |  | 0,9*12,0 |  | 10.8 | [12 empty] | VV | 2 | 2 | True | 0 | ROZPOCET
| VV |  | obv. stěna 3.NP | [14 empty] | VV | 2 | 1 | True | 0 | ROZPOCET
| VV |  | 0,25*6,0 |  | 1.5 | [12 empty] | VV | 2 | 2 | True | 0 | ROZPOCET
| VV |  | Součet |  | 145.02 | [12 empty] | VV | 2 | 4 | True | 1 | ROZPOCET
56 | K | 622541022 | Tenkovrstvá silikonsilikátová zatíraná omítka zrnitost 2,0 mm vnějších stěn | m2 | 145.02 |  | 0 | CS ÚRS 2025 01 |  | základní |  | 0 | 0.00363 | 0.52642 | 0 | 0 | 4 | K | 2 |  |  |  | ROZPOCET |  |  |  |  | 0 | 0 | 0 | 0 | 0 | 1 | 0 | 4 | 1788058855
| PP |  | Omítka tenkovrstvá silikonsilikátová vnějších ploch probarvená bez penetrace, zatíraná (škrábaná), tloušťky 2,0 mm stěn | [14 empty] | PP | 2
57 | K | 622151001 | Penetrační akrylátový nátěr vnějších pastovitých tenkovrstvých omítek stěn | m2 | 6.502 |  | 0 | CS ÚRS 2025 01 |  | základní |  | 0 | 0.00022 | 0.0014304 | 0 | 0 | 4 | K | 2 |  |  |  | ROZPOCET |  |  |  |  | 0 | 0 | 0 | 0 | 0 | 1 | 0 | 4 | -125817024
| PP |  | Penetrační nátěr vnějších pastovitých tenkovrstvých omítek akrylátový stěn | [14 empty] | PP | 2
| VV |  | marmolit_fasada |  | 5.842 | [12 empty] | VV | 2 | 2 | True | 0 | ROZPOCET
| VV |  | sloup 101 | [14 empty] | VV | 2 | 1 | True | 0 | ROZPOCET
| VV |  | (0,480+0,56+0,280)*0,250 |  | 0.33 | [12 empty] | VV | 2 | 2 | True | 0 | ROZPOCET
| VV |  | (0,480+0,56+0,280)*0,250 |  | 0.33 | [12 empty] | VV | 2 | 2 | True | 0 | ROZPOCET
| VV |  | Součet |  | 6.502 | [12 empty] | VV | 2 | 4 | True | 1 | ROZPOCET
58 | K | 622511112 | Tenkovrstvá akrylátová mozaiková střednězrnná omítka vnějších stěn | m2 | 6.502 |  | 0 | CS ÚRS 2025 01 |  | základní |  | 0 | 0.0057 | 0.037061 | 0 | 0 | 4 | K | 2 |  |  |  | ROZPOCET |  |  |  |  | 0 | 0 | 0 | 0 | 0 | 1 | 0 | 4 | 1082525471
| PP |  | Omítka tenkovrstvá akrylátová vnějších ploch probarvená bez penetrace mozaiková střednězrnná stěn | [14 empty] | PP | 2
59 | K | 631311115 | Mazanina tl přes 50 do 80 mm z betonu prostého bez zvýšených nároků na prostředí tř. C 20/25 | m3 | 10.746 |  | 0 | CS ÚRS 2025 01 |  | základní |  | 0 | 2.5019 | 26.8851 | 0 | 0 | 4 | K | 2 |  |  |  | ROZPOCET |  |  |  |  | 0 | 0 | 0 | 0 | 0 | 1 | 0 | 4 | -1548777708
| PP |  | Mazanina z betonu prostého bez zvýšených nároků na prostředí tl. přes 50 do 80 mm tř. C 20/25 | [14 empty] | PP | 2
| P |  | Poznámka k položce: dilatovaná 3x3 m | [14 empty] | P | 2
| VV |  | P1*0,060 |  | 7.728 | [12 empty] | VV | 2 | 2 | True | 0 | ROZPOCET
| VV |  | P4_1*0,090 |  | 1.05 | [12 empty] | VV | 2 | 2 | True | 0 | ROZPOCET
| VV |  | P7*0,09 |  | 1.098 | [12 empty] | VV | 2 | 2 | True | 0 | ROZPOCET
| VV |  | P8*0,060 |  | 0.87 | [12 empty] | VV | 2 | 2 | True | 0 | ROZPOCET
| VV |  | Součet |  | 10.746 | [12 empty] | VV | 2 | 4 | True | 1 | ROZPOCET
60 | K | 631319011 | Příplatek k mazanině tl přes 50 do 80 mm za přehlazení povrchu | m3 | 10.746 |  | 0 | CS ÚRS 2025 01 |  | základní |  | 0 | 0 | 0 | 0 | 0 | 4 | K | 2 |  |  |  | ROZPOCET |  |  |  |  | 0 | 0 | 0 | 0 | 0 | 1 | 0 | 4 | -108573557
| PP |  | Příplatek k cenám mazanin za úpravu povrchu mazaniny přehlazením, mazanina tl. přes 50 do 80 mm | [14 empty] | PP | 2
61 | K | 631362021 | Výztuž mazanin svařovanými sítěmi Kari | t | 0.507 |  | 0 | CS ÚRS 2025 01 |  | základní |  | 0 | 1.0628 | 0.53882 | 0 | 0 | 4 | K | 2 |  |  |  | ROZPOCET |  |  |  |  | 0 | 0 | 0 | 0 | 0 | 1 | 0 | 4 | -6811833
| PP |  | Výztuž mazanin ze svařovaných sítí z drátů typu KARI | [14 empty] | PP | 2
| VV |  | 3,033 kg/m2 | [14 empty] | VV | 2 | 1 | True | 0 | ROZPOCET
| VV |  | P1*3,033 |  | 390.65 | [12 empty] | VV | 2 | 2 | True | 0 | ROZPOCET
| VV |  | P4_1*3,033 |  | 35.395 | [12 empty] | VV | 2 | 2 | True | 0 | ROZPOCET
| VV |  | P7*3,033 |  | 37.003 | [12 empty] | VV | 2 | 2 | True | 0 | ROZPOCET
| VV |  | P8*3,033 |  | 43.979 | [12 empty] | VV | 2 | 2 | True | 0 | ROZPOCET
| VV |  | Součet |  | 507.027 | [12 empty] | VV | 2 | 4 | True | 1 | ROZPOCET
| VV |  | 507,027*0,001 'Přepočtené koeficientem množství |  | 0.507 | [12 empty] | VV | 2 | 2 | False | 1 | ROZPOCET
62 | K | 632481213 | Separační vrstva z PE fólie | m2 | 143.3 |  | 0 | CS ÚRS 2025 01 |  | základní |  | 0 | 0.00013 | 0.018629 | 0 | 0 | 4 | K | 2 |  |  |  | ROZPOCET |  |  |  |  | 0 | 0 | 0 | 0 | 0 | 1 | 0 | 4 | 1741094049
| PP |  | Separační vrstva k oddělení podlahových vrstev z polyetylénové fólie | [14 empty] | PP | 2
| VV |  | P1+P8 |  | 143.3 | [12 empty] | VV | 2 | 2 | True | 1 | ROZPOCET
| D | 9 | Ostatní konstrukce a práce, bourání |  |  |  | 0 |  |  |  |  | 0 |  | 0.33043 |  | 170.5819 | 1 | D | 1 |  |  |  | ROZPOCET | [10 empty] | 0
63 | K | 961044111 | Bourání základů z betonu prostého | m3 | 4.62 |  | 0 | CS ÚRS 2025 01 |  | základní |  | 0 | 0 | 0 | 2 | 9.24 | 4 | K | 2 |  |  |  | ROZPOCET |  |  |  |  | 0 | 0 | 0 | 0 | 0 | 1 | 0 | 4 | 1594886348
| PP |  | Bourání základů z betonu prostého | [14 empty] | PP | 2
| VV |  | základy u vstupu | [14 empty] | VV | 2 | 1 | True | 0 | ROZPOCET
| VV |  | 0,9*2,5*1,0*2 |  | 4.5 | [12 empty] | VV | 2 | 2 | True | 0 | ROZPOCET
| VV |  | 0,3*0,2*1,0*2"ubourání spojovacího pasu" |  | 0.12 | [12 empty] | VV | 2 | 2 | True | 0 | ROZPOCET
| VV |  | Součet |  | 4.62 | [12 empty] | VV | 2 | 4 | True | 1 | ROZPOCET
64 | K | 962032112 | Bourání zdiva z keramických děrovaných cihel na MVC přes 1 m3 | m3 | 4.59 |  | 0 | CS ÚRS 2025 01 |  | základní |  | 0 | 0 | 0 | 1 | 4.59 | 4 | K | 2 |  |  |  | ROZPOCET |  |  |  |  | 0 | 0 | 0 | 0 | 0 | 1 | 0 | 4 | -1183234873
| PP |  | Bourání zdiva nadzákladového z cihel keramických děrovaných na maltu vápenocementovou, objemu přes 1 m3 | [14 empty] | PP | 2
| VV |  | 101.1m | [14 empty] | VV | 2 | 1 | True | 0 | ROZPOCET
| VV |  | 2,55*0,3*3,0*2 |  | 4.59 | [12 empty] | VV | 2 | 2 | True | 1 | ROZPOCET
65 | K | 962031011 | Bourání příček nebo přizdívek z cihel děrovaných tl do 100 mm | m2 | 56.24 |  | 0 | CS ÚRS 2025 01 |  | základní |  | 0 | 0 | 0 | 0.128 | 7.1987 | 4 | K | 2 |  |  |  | ROZPOCET |  |  |  |  | 0 | 0 | 0 | 0 | 0 | 1 | 0 | 4 | -1683542805
| PP |  | Bourání příček nebo přizdívek z cihel děrovaných, tl. do 100 mm | [14 empty] | PP | 2
| VV |  | 112C | [14 empty] | VV | 2 | 1 | True | 0 | ROZPOCET
| VV |  | 5,6*3,2 |  | 17.92 | [12 empty] | VV | 2 | 2 | True | 0 | ROZPOCET
| VV |  | 3.NP | [14 empty] | VV | 2 | 1 | True | 0 | ROZPOCET
| VV |  | 1,875*3,2+2,0*3,2 |  | 12.4 | [12 empty] | VV | 2 | 2 | True | 0 | ROZPOCET
| VV |  | 2,2*3,2 |  | 7.04 | [12 empty] | VV | 2 | 2 | True | 0 | ROZPOCET
| VV |  | 1,2*3,2+2,1*3,2 |  | 10.56 | [12 empty] | VV | 2 | 2 | True | 0 | ROZPOCET
| VV |  | 2,6*3,2 |  | 8.32 | [12 empty] | VV | 2 | 2 | True | 0 | ROZPOCET
| VV |  | Součet |  | 56.24 | [12 empty] | VV | 2 | 4 | True | 1 | ROZPOCET
66 | K | 963012520 | Bourání stropů z ŽB desek š přes 300 mm tl přes 140 mm | m3 | 5.28 |  | 0 | CS ÚRS 2025 01 |  | základní |  | 0 | 0 | 0 | 1.6 | 8.448 | 4 | K | 2 |  |  |  | ROZPOCET |  |  |  |  | 0 | 0 | 0 | 0 | 0 | 1 | 0 | 4 | -1957594256
| PP |  | Bourání stropů z desek nebo panelů železobetonových prefabrikovaných s dutinami z panelů, š. přes 300 mm tl. přes 140 mm | [14 empty] | PP | 2
| VV |  | 3.NP | [14 empty] | VV | 2 | 1 | True | 0 | ROZPOCET
| VV |  | 6,0*1,2*0,250 |  | 1.8 | [12 empty] | VV | 2 | 2 | True | 0 | ROZPOCET
| VV |  | mezipatro | [14 empty] | VV | 2 | 1 | True | 0 | ROZPOCET
| VV |  | 6,0*1,2*0,25 |  | 1.8 | [12 empty] | VV | 2 | 2 | True | 0 | ROZPOCET
| VV |  | střecha vzt | [14 empty] | VV | 2 | 1 | True | 0 | ROZPOCET
| VV |  | 5,6*1,2*0,25 |  | 1.68 | [12 empty] | VV | 2 | 2 | True | 0 | ROZPOCET
| VV |  | Součet |  | 5.28 | [12 empty] | VV | 2 | 4 | True | 1 | ROZPOCET
67 | K | 963013530 | Bourání stropů s keramickou výplní | m3 | 6.205 |  | 0 | CS ÚRS 2025 01 |  | základní |  | 0 | 0 | 0 | 1.7 | 10.5485 | 4 | K | 2 |  |  |  | ROZPOCET |  |  |  |  | 0 | 0 | 0 | 0 | 0 | 1 | 0 | 4 | -558479472
| PP |  | Bourání stropů s keramickou výplní včetně vybourání nosníků a jejich odklizení jakékoliv tloušťky | [14 empty] | PP | 2
| VV |  | 101.1m | [14 empty] | VV | 2 | 1 | True | 0 | ROZPOCET
| VV |  | 18,25*(0,020+0,300+0,020) |  | 6.205 | [12 empty] | VV | 2 | 2 | True | 1 | ROZPOCET
68 | K | 965043321 | Bourání podkladů pod dlažby betonových s potěrem nebo teracem tl do 100 mm pl do 1 m2 | m3 | 0.38 |  | 0 | CS ÚRS 2025 01 |  | základní |  | 0 | 0 | 0 | 2.2 | 0.836 | 4 | K | 2 |  |  |  | ROZPOCET |  |  |  |  | 0 | 0 | 0 | 0 | 0 | 1 | 0 | 4 | 1228702283
| PP |  | Bourání mazanin betonových s potěrem nebo teracem tl. do 100 mm, plochy do 1 m2 | [14 empty] | PP | 2
| VV |  | podlahove vpusti kuchyne | [14 empty] | VV | 2 | 1 | True | 0 | ROZPOCET
| VV |  | 0,35*0,35*0,1*11 |  | 0.135 | [12 empty] | VV | 2 | 2 | True | 0 | ROZPOCET
| VV |  | 0,7*0,45*0,1*6 |  | 0.189 | [12 empty] | VV | 2 | 2 | True | 0 | ROZPOCET
| VV |  | 0,7*0,8*0,1*1 |  | 0.056 | [12 empty] | VV | 2 | 2 | True | 0 | ROZPOCET
| VV |  | Součet |  | 0.38 | [12 empty] | VV | 2 | 4 | True | 1 | ROZPOCET
69 | K | 965043441 | Bourání podkladů pod dlažby betonových s potěrem nebo teracem tl do 150 mm pl přes 4 m2 | m3 | 0.615 |  | 0 | CS ÚRS 2025 01 |  | základní |  | 0 | 0 | 0 | 2.2 | 1.353 | 4 | K | 2 |  |  |  | ROZPOCET |  |  |  |  | 0 | 0 | 0 | 0 | 0 | 1 | 0 | 4 | -1027929002
| PP |  | Bourání mazanin betonových s potěrem nebo teracem tl. do 150 mm, plochy přes 4 m2 | [14 empty] | PP | 2
| VV |  | 322m | [14 empty] | VV | 2 | 1 | True | 0 | ROZPOCET
| VV |  | 4,1*0,15 |  | 0.615 | [12 empty] | VV | 2 | 2 | True | 1 | ROZPOCET
70 | K | 777111131 | Frézování podkladu před provedením lité podlahy | m2 | 389 |  | 0 | CS ÚRS 2025 01 |  | základní |  | 0 | 0 | 0 | 0 | 0 | 4 | K | 2 |  |  |  | ROZPOCET |  |  |  |  | 0 | 0 | 0 | 0 | 0 | 1 | 0 | 4 | -1870845091
| PP |  | Příprava podkladu před provedením litých podlah frézování | [14 empty] | PP | 2
| P |  | Poznámka k položce: snížení úrovně bet. mazaniny o 20 mm | [14 empty] | P | 2
| VV |  | P2 |  | 389 | [12 empty] | VV | 2 | 2 | True | 1 | ROZPOCET
71 | K | 965045113 | Bourání potěrů cementových nebo pískocementových tl do 50 mm pl přes 4 m2 | m2 | 389 |  | 0 | CS ÚRS 2025 01 |  | základní |  | 0 | 0 | 0 | 0.09 | 35.01 | 4 | K | 2 |  |  |  | ROZPOCET |  |  |  |  | 0 | 0 | 0 | 0 | 0 | 1 | 0 | 4 | -206846414
| PP |  | Bourání potěrů tl. do 50 mm cementových nebo pískocementových, plochy přes 4 m2 | [14 empty] | PP | 2
| P |  | Poznámka k položce: snížení úrovně bet. mazaniny o 20 mm | [14 empty] | P | 2
| VV |  | P2 |  | 389 | [12 empty] | VV | 2 | 2 | True | 1 | ROZPOCET
72 | K | 965046111 | Broušení stávajících betonových podlah úběr do 3 mm | m2 | 392.798 |  | 0 | CS ÚRS 2025 01 |  | základní |  | 0 | 0 | 0 | 0 | 0 | 4 | K | 2 |  |  |  | ROZPOCET |  |  |  |  | 0 | 0 | 0 | 0 | 0 | 1 | 0 | 4 | 1534355373
| PP |  | Broušení stávajících betonových podlah úběr do 3 mm | [14 empty] | PP | 2
| P |  | Poznámka k položce: snížení úrovně bet. mazaniny o 20 mm | [14 empty] | P | 2
| VV |  | P2 |  | 389 | [12 empty] | VV | 2 | 2 | True | 0 | ROZPOCET
| VV |  | podlahove vpusti kuchyne | [14 empty] | VV | 2 | 1 | True | 0 | ROZPOCET
| VV |  | 0,35*0,35*11 |  | 1.348 | [12 empty] | VV | 2 | 2 | True | 0 | ROZPOCET
| VV |  | 0,7*0,45*6 |  | 1.89 | [12 empty] | VV | 2 | 2 | True | 0 | ROZPOCET
| VV |  | 0,7*0,8*1 |  | 0.56 | [12 empty] | VV | 2 | 2 | True | 0 | ROZPOCET
| VV |  | Součet |  | 392.798 | [12 empty] | VV | 2 | 4 | True | 1 | ROZPOCET
73 | K | 966080103 | Bourání kontaktního zateplení z polystyrenových desek tl přes 60 do 120 mm | m2 | 17.7 |  | 0 | CS ÚRS 2025 01 |  | základní |  | 0 | 0 | 0 | 0.014 | 0.2478 | 4 | K | 2 |  |  |  | ROZPOCET |  |  |  |  | 0 | 0 | 0 | 0 | 0 | 1 | 0 | 4 | -660980010
| PP |  | Bourání kontaktního zateplení včetně povrchové úpravy omítkou nebo nátěrem z polystyrénových desek, tloušťky přes 60 do 120 mm | [14 empty] | PP | 2
| VV |  | 101.1m | [14 empty] | VV | 2 | 1 | True | 0 | ROZPOCET
| VV |  | (2,55+0,4)*3,0*2 |  | 17.7 | [12 empty] | VV | 2 | 2 | True | 1 | ROZPOCET
74 | K | 977312114 | Řezání stávajících betonových mazanin vyztužených hl do 200 mm | m | 78.42 |  | 0 | CS ÚRS 2025 01 |  | základní |  | 0 | 1e-05 | 0.0007842 | 0 | 0 | 4 | K | 2 |  |  |  | ROZPOCET |  |  |  |  | 0 | 0 | 0 | 0 | 0 | 1 | 0 | 4 | -932903610
| PP |  | Řezání stávajících betonových mazanin s vyztužením hloubky přes 150 do 200 mm | [14 empty] | PP | 2
| VV |  | 101m | [14 empty] | VV | 2 | 1 | True | 0 | ROZPOCET
| VV |  | 33,61*2 |  | 67.22 | [12 empty] | VV | 2 | 2 | True | 0 | ROZPOCET
| VV |  | 101.1m | [14 empty] | VV | 2 | 1 | True | 0 | ROZPOCET
| VV |  | 5,6*2 |  | 11.2 | [12 empty] | VV | 2 | 2 | True | 0 | ROZPOCET
| VV |  | Součet |  | 78.42 | [12 empty] | VV | 2 | 4 | True | 1 | ROZPOCET
75 | K | 961055111 | Bourání základů ze ŽB | m3 | 32.567 |  | 0 | CS ÚRS 2025 01 |  | základní |  | 0 | 0 | 0 | 2.4 | 78.1608 | 4 | K | 2 |  |  |  | ROZPOCET |  |  |  |  | 0 | 0 | 0 | 0 | 0 | 1 | 0 | 4 | -244269140
| PP |  | Bourání základů z betonu železového | [14 empty] | PP | 2
| VV |  | plocha bourané desky 101A, 101.1, 102A | [14 empty] | VV | 2 | 1 | True | 0 | ROZPOCET
| VV |  | 148,03*0,220 |  | 32.567 | [12 empty] | VV | 2 | 2 | True | 1 | ROZPOCET
76 | K | 962086110 | Bourání pórobetonových příček nebo přizdívek tl do 100 mm | m2 | 28.8 |  | 0 | CS ÚRS 2025 01 |  | základní |  | 0 | 0 | 0 | 0.108 | 3.1104 | 4 | K | 2 |  |  |  | ROZPOCET |  |  |  |  | 0 | 0 | 0 | 0 | 0 | 1 | 0 | 4 | 65449291
| PP |  | Bourání příček nebo přizdívek z pórobetonových tvárnic, tl. do 100 mm | [14 empty] | PP | 2
| VV |  | 3.NP | [14 empty] | VV | 2 | 1 | True | 0 | ROZPOCET
| VV |  | (2,05+1,35)*3,0 |  | 10.2 | [12 empty] | VV | 2 | 2 | True | 0 | ROZPOCET
| VV |  | 3,1*3,0 |  | 9.3 | [12 empty] | VV | 2 | 2 | True | 0 | ROZPOCET
| VV |  | (1,0+2,1)*3,0 |  | 9.3 | [12 empty] | VV | 2 | 2 | True | 0 | ROZPOCET
| VV |  | Součet |  | 28.8 | [12 empty] | VV | 2 | 4 | True | 1 | ROZPOCET
77 | K | 968072356 | Vybourání kovových rámů oken zdvojených včetně křídel pl do 4 m2 | m2 | 16.578 |  | 0 | CS ÚRS 2025 01 |  | základní |  | 0 | 0 | 0 | 0.053 | 0.87863 | 4 | K | 2 |  |  |  | ROZPOCET |  |  |  |  | 0 | 0 | 0 | 0 | 0 | 1 | 0 | 4 | 1713612113
| PP |  | Vybourání kovových rámů oken s křídly, dveřních zárubní, vrat, stěn, ostění nebo obkladů okenních rámů s křídly zdvojených, plochy do 4 m2 | [14 empty] | PP | 2
| VV |  | 1.NP | [14 empty] | VV | 2 | 1 | True | 0 | ROZPOCET
| VV |  | 1,27*2,7*2 |  | 6.858 | [12 empty] | VV | 2 | 2 | True | 0 | ROZPOCET
| VV |  | 2.NP | [14 empty] | VV | 2 | 1 | True | 0 | ROZPOCET
| VV |  | 1,2*2,7*3 |  | 9.72 | [12 empty] | VV | 2 | 2 | True | 0 | ROZPOCET
| VV |  | Součet |  | 16.578 | [12 empty] | VV | 2 | 4 | True | 1 | ROZPOCET
78 | K | 968072357 | Vybourání kovových rámů oken zdvojených včetně křídel pl přes 4 m2 | m2 | 159.677 |  | 0 | CS ÚRS 2025 01 |  | základní |  | 0 | 0 | 0 | 0.05 | 7.9839 | 4 | K | 2 |  |  |  | ROZPOCET |  |  |  |  | 0 | 0 | 0 | 0 | 0 | 1 | 0 | 4 | 1874149976
| PP |  | Vybourání kovových rámů oken s křídly, dveřních zárubní, vrat, stěn, ostění nebo obkladů okenních rámů s křídly zdvojených, plochy přes 4 m2 | [14 empty] | PP | 2
| VV |  | 1.NP | [14 empty] | VV | 2 | 1 | True | 0 | ROZPOCET
| VV |  | "POZN1"(2,4+1,2+2,4+2,4+1,2+1,95+1,95+1,2+2,2)*2,7*2 |  | 91.26 | [12 empty] | VV | 2 | 2 | True | 0 | ROZPOCET
| VV |  | "demolice zádveří"(0,15+2,0+1,3+2,0+0,15)*2,9*2 |  | 32.48 | [12 empty] | VV | 2 | 2 | True | 0 | ROZPOCET
| VV |  | 2.NP | [14 empty] | VV | 2 | 1 | True | 0 | ROZPOCET
| VV |  | 3,34*2,7+6,63*2,7+3,34*2,7 |  | 35.937 | [12 empty] | VV | 2 | 2 | True | 0 | ROZPOCET
| VV |  | Součet |  | 159.677 | [12 empty] | VV | 2 | 4 | True | 1 | ROZPOCET
79 | K | 968072455 | Vybourání kovových dveřních zárubní pl do 2 m2 | m2 | 3.636 |  | 0 | CS ÚRS 2025 01 |  | základní |  | 0 | 0 | 0 | 0.076 | 0.27634 | 4 | K | 2 |  |  |  | ROZPOCET |  |  |  |  | 0 | 0 | 0 | 0 | 0 | 1 | 0 | 4 | 239233042
| PP |  | Vybourání kovových rámů oken s křídly, dveřních zárubní, vrat, stěn, ostění nebo obkladů dveřních zárubní, plochy do 2 m2 | [14 empty] | PP | 2
| VV |  | 3.NP | [14 empty] | VV | 2 | 1 | True | 0 | ROZPOCET
| VV |  | 0,9*2,02*2 |  | 3.636 | [12 empty] | VV | 2 | 2 | True | 1 | ROZPOCET
80 | K | 968082018 | Vybourání plastových rámů oken včetně křídel plochy přes 4 m2 | m2 | 30.6 |  | 0 | CS ÚRS 2025 01 |  | základní |  | 0 | 0 | 0 | 0.043 | 1.3158 | 4 | K | 2 |  |  |  | ROZPOCET |  |  |  |  | 0 | 0 | 0 | 0 | 0 | 1 | 0 | 4 | 1898496615
| PP |  | Vybourání plastových rámů oken s křídly, dveřních zárubní, vrat rámu oken s křídly, plochy přes 4 m2 | [14 empty] | PP | 2
| VV |  | 3.NP | [14 empty] | VV | 2 | 1 | True | 0 | ROZPOCET
| VV |  | (5,305+0,390+5,610+0,39+5,305)*1,8 |  | 30.6 | [12 empty] | VV | 2 | 2 | True | 1 | ROZPOCET
81 | K | 9780712.R.1 | Otlučení štukové stěrky vč. perlinky z vnějšího povrchu | m2 | 16.1 |  | 0 |  |  | základní |  | 0 | 0 | 0 | 0.073 | 1.1753 | 4 | K | 2 |  |  |  | ROZPOCET |  |  |  |  | 0 | 0 | 0 | 0 | 0 | 1 | 0 | 4 | 565843810
| PP |  | Otlučení štukové stěrky vč. perlinky z vnějšího povrchu | [14 empty] | PP | 2
| VV |  | 117m | [14 empty] | VV | 2 | 1 | True | 0 | ROZPOCET
| VV |  | 8,4+(0,9+6,1)*1,1 |  | 16.1 | [12 empty] | VV | 2 | 2 | True | 1 | ROZPOCET
82 | K | 953943211 | Osazování hasicího přístroje | kus | 11 |  | 0 | CS ÚRS 2025 01 |  | základní |  | 0 | 0.00011 | 0.00121 | 0 | 0 | 4 | K | 2 |  |  |  | ROZPOCET |  |  |  |  | 0 | 0 | 0 | 0 | 0 | 1 | 0 | 4 | 415305206
| PP |  | Osazování drobných kovových předmětů kotvených do stěny hasicího přístroje | [14 empty] | PP | 2
| P |  | Poznámka k položce: Pavilon A+C | [14 empty] | P | 2
83 | M | 4493211.R.1 | přístroj hasicí ruční 21 A | kus | 11 |  | 0 |  |  | základní |  | 0 | 0.012 | 0.132 | 0 | 0 | 8 | M | 2 |  |  |  | ROZPOCET |  |  |  |  | 0 | 0 | 0 | 0 | 0 | 1 | 0 | 4 | 1306581376
| PP |  | přístroj hasicí ruční 21 A | [14 empty] | PP | 2
84 | K | 619991.R | Zakrytí podlah a výplní otvorů před znečištěním fólií přilepenou lepící páskou | kpl. | 0 |  | 0 |  |  | základní |  | 0 | 0 | 0 | 0 | 0 | 4 | K | 2 |  |  |  | ROZPOCET |  |  |  |  | 0 | 0 | 0 | 0 | 0 | 1 | 0 | 4 | 177162059
288 | K | 619991001 | Zakrytí podlahy PE fólií | m2 | 3252.6 |  | 0 | CS ÚRS 2025 01 |  | základní |  | 0 | 4e-05 | 0.1301 | 6e-05 | 0.19516 | 4 | K | 2 |  |  |  | ROZPOCET |  |  |  |  | 0 | 0 | 0 | 0 | 0 | 1 | 0 | 4 | 980562935
| PP |  | Zakrytí vnitřních ploch před znečištěním PE fólií včetně pozdějšího odkrytí podlah | [14 empty] | PP | 2
| VV |  | zakryt_podlahy |  | 3252.6 | [12 empty] | VV | 2 | 2 | True | 1 | ROZPOCET
289 | K | 629991011 | Zakrytí výplní otvorů a svislých ploch fólií přilepenou lepící páskou | m2 | 1365.195 |  | 0 | CS ÚRS 2025 01 |  | základní |  | 0 | 2e-05 | 0.027304 | 1e-05 | 0.013652 | 4 | K | 2 |  |  |  | ROZPOCET |  |  |  |  | 0 | 0 | 0 | 0 | 0 | 1 | 0 | 4 | -2016174741
| PP |  | Zakrytí vnějších ploch před znečištěním včetně pozdějšího odkrytí výplní otvorů a svislých ploch fólií přilepenou lepící páskou | [14 empty] | PP | 2
| VV |  | zakryt_výplně |  | 1365.195 | [12 empty] | VV | 2 | 2 | True | 1 | ROZPOCET
85 | K | 952901111 | Vyčištění budov bytové a občanské výstavby při výšce podlaží do 4 m | m2 | 1115.154 |  | 0 | CS ÚRS 2025 01 |  | základní |  | 0 | 3.5e-05 | 0.03903 | 0 | 0 | 4 | K | 2 |  |  |  | ROZPOCET |  |  |  |  | 0 | 0 | 0 | 0 | 0 | 1 | 0 | 4 | 201151741
| PP |  | Vyčištění budov nebo objektů před předáním do užívání budov bytové nebo občanské výstavby, světlé výšky podlaží do 4 m | [14 empty] | PP | 2
| P |  | Poznámka k položce: +40% za další dotčené prostory a průběžný úklid | [14 empty] | P | 2
| VV |  | podhled_1+podhled_2+podhled_4+podhled_5+podhled_6 |  | 842.579 | [12 empty] | VV | 2 | 2 | True | 0 | ROZPOCET
| VV |  | 59,3*2 |  | 118.6 | [12 empty] | VV | 2 | 2 | True | 0 | ROZPOCET
| VV |  | 2,04*5,63 |  | 11.485 | [12 empty] | VV | 2 | 2 | True | 0 | ROZPOCET
| VV |  | 7,36*19,36 |  | 142.49 | [12 empty] | VV | 2 | 2 | True | 0 | ROZPOCET
| VV |  | Součet |  | 1115.154 | [12 empty] | VV | 2 | 4 | True | 1 | ROZPOCET
| D | 94 | Lešení |  |  |  | 0 |  |  |  |  | 0 |  | 0 |  | 0 | 1 | D | 1 |  |  |  | ROZPOCET | [10 empty] | 0
86 | K | 941111111 | Montáž lešení řadového trubkového lehkého s podlahami zatížení do 200 kg/m2 š od 0,6 do 0,9 m v do 10 m | m2 | 394 |  | 0 | CS ÚRS 2025 01 |  | základní |  | 0 | 0 | 0 | 0 | 0 | 4 | K | 2 |  |  |  | ROZPOCET |  |  |  |  | 0 | 0 | 0 | 0 | 0 | 1 | 0 | 4 | -2052041280
| PP |  | Lešení řadové trubkové lehké pracovní s podlahami s provozním zatížením tř. 3 do 200 kg/m2 šířky tř. W06 od 0,6 do 0,9 m výšky do 10 m montáž | [14 empty] | PP | 2
| VV |  | lešení |  | 394 | [12 empty] | VV | 2 | 2 | True | 1 | ROZPOCET
87 | K | 941111211 | Příplatek k lešení řadovému trubkovému lehkému s podlahami do 200 kg/m2 š od 0,6 do 0,9 m v do 10 m za každý den použití | m2 | 394 |  | 0 | CS ÚRS 2025 01 |  | základní |  | 0 | 0 | 0 | 0 | 0 | 4 | K | 2 |  |  |  | ROZPOCET |  |  |  |  | 0 | 0 | 0 | 0 | 0 | 1 | 0 | 4 | -555128036
| PP |  | Lešení řadové trubkové lehké pracovní s podlahami s provozním zatížením tř. 3 do 200 kg/m2 šířky tř. W06 od 0,6 do 0,9 m výšky do 10 m příplatek k ceně za každý den použití | [14 empty] | PP | 2
| P |  | Poznámka k položce: 3 měsíce | [14 empty] | P | 2
| VV |  | 4,37777777777777*90 'Přepočtené koeficientem množství |  | 394 | [12 empty] | VV | 2 | 2 | False | 1 | ROZPOCET
88 | K | 941111322 | Odborná prohlídka lešení řadového trubkového lehkého s podlahami zatížení do 200 kg/m2 š od 0,6 do 1,5 m v do 25 m pl přes 500 do 2000 m2 zakrytého sítí | kus | 1 |  | 0 | CS ÚRS 2025 01 |  | základní |  | 0 | 0 | 0 | 0 | 0 | 4 | K | 2 |  |  |  | ROZPOCET |  |  |  |  | 0 | 0 | 0 | 0 | 0 | 1 | 0 | 4 | 105108548
| PP |  | Odborná prohlídka lešení řadového trubkového lehkého pracovního s podlahami s provozním zatížením tř. 3 do 200 kg/m2 šířky tř. W06 až W12 od 0,6 m do 1,5 m výšky do 25 m, celkové plochy přes 500 do 2 000 m2 zakrytého sítí | [14 empty] | PP | 2
89 | K | 941111811 | Demontáž lešení řadového trubkového lehkého s podlahami zatížení do 200 kg/m2 š od 0,6 do 0,9 m v do 10 m | m2 | 394 |  | 0 | CS ÚRS 2025 01 |  | základní |  | 0 | 0 | 0 | 0 | 0 | 4 | K | 2 |  |  |  | ROZPOCET |  |  |  |  | 0 | 0 | 0 | 0 | 0 | 1 | 0 | 4 | 1880198129
| PP |  | Lešení řadové trubkové lehké pracovní s podlahami s provozním zatížením tř. 3 do 200 kg/m2 šířky tř. W06 od 0,6 do 0,9 m výšky do 10 m demontáž | [14 empty] | PP | 2
90 | K | 944611111 | Montáž ochranné plachty z textilie z umělých vláken | m2 | 394 |  | 0 | CS ÚRS 2025 01 |  | základní |  | 0 | 0 | 0 | 0 | 0 | 4 | K | 2 |  |  |  | ROZPOCET |  |  |  |  | 0 | 0 | 0 | 0 | 0 | 1 | 0 | 4 | 1003293813
| PP |  | Plachta ochranná zavěšená na konstrukci lešení z textilie z umělých vláken montáž | [14 empty] | PP | 2
| VV |  | lešení |  | 394 | [12 empty] | VV | 2 | 2 | True | 1 | ROZPOCET
91 | K | 944611211 | Příplatek k ochranné plachtě za každý den použití | m2 | 35460 |  | 0 | CS ÚRS 2025 01 |  | základní |  | 0 | 0 | 0 | 0 | 0 | 4 | K | 2 |  |  |  | ROZPOCET |  |  |  |  | 0 | 0 | 0 | 0 | 0 | 1 | 0 | 4 | -332936788
| PP |  | Plachta ochranná zavěšená na konstrukci lešení z textilie z umělých vláken příplatek k ceně za každý den použití | [14 empty] | PP | 2
| P |  | Poznámka k položce: 3 měsíce | [14 empty] | P | 2
| VV |  | 394*90 'Přepočtené koeficientem množství |  | 35460 | [12 empty] | VV | 2 | 2 | False | 1 | ROZPOCET
92 | K | 944611811 | Demontáž ochranné plachty z textilie z umělých vláken | m2 | 394 |  | 0 | CS ÚRS 2025 01 |  | základní |  | 0 | 0 | 0 | 0 | 0 | 4 | K | 2 |  |  |  | ROZPOCET |  |  |  |  | 0 | 0 | 0 | 0 | 0 | 1 | 0 | 4 | -386476760
| PP |  | Plachta ochranná zavěšená na konstrukci lešení z textilie z umělých vláken demontáž | [14 empty] | PP | 2
93 | K | 993111111 | Dovoz a odvoz lešení řadového do 10 km včetně naložení a složení | m2 | 394 |  | 0 | CS ÚRS 2025 01 |  | základní |  | 0 | 0 | 0 | 0 | 0 | 4 | K | 2 |  |  |  | ROZPOCET |  |  |  |  | 0 | 0 | 0 | 0 | 0 | 1 | 0 | 4 | -1576804541
| PP |  | Dovoz a odvoz lešení včetně naložení a složení řadového, na vzdálenost do 10 km | [14 empty] | PP | 2
| VV |  | lešení |  | 394 | [12 empty] | VV | 2 | 2 | True | 1 | ROZPOCET
94 | K | 949101112 | Lešení pomocné pro objekty pozemních staveb s lešeňovou podlahou v přes 1,9 do 3,5 m zatížení do 150 kg/m2 | m2 | 842.579 |  | 0 | CS ÚRS 2025 01 |  | základní |  | 0 | 0 | 0 | 0 | 0 | 4 | K | 2 |  |  |  | ROZPOCET |  |  |  |  | 0 | 0 | 0 | 0 | 0 | 1 | 0 | 4 | 647623364
| PP |  | Lešení pomocné pracovní pro objekty pozemních staveb pro zatížení do 150 kg/m2, o výšce lešeňové podlahy přes 1,9 do 3,5 m | [14 empty] | PP | 2
| VV |  | podhled_1+podhled_2+podhled_4+podhled_5+podhled_6 |  | 842.579 | [12 empty] | VV | 2 | 2 | True | 1 | ROZPOCET
| D | 997 | Doprava suti a vybouraných hmot |  |  |  | 0 |  |  |  |  | 0 |  | 0 |  | 0 | 1 | D | 1 |  |  |  | ROZPOCET | [10 empty] | 0
95 | K | 997013153 | Vnitrostaveništní doprava suti a vybouraných hmot pro budovy v přes 9 do 12 m s omezením mechanizace | t | 293.778 |  | 0 | CS ÚRS 2025 01 |  | základní |  | 0 | 0 | 0 | 0 | 0 | 4 | K | 2 |  |  |  | ROZPOCET |  |  |  |  | 0 | 0 | 0 | 0 | 0 | 1 | 0 | 4 | -1935422221
| PP |  | Vnitrostaveništní doprava suti a vybouraných hmot vodorovně do 50 m s naložením s omezením mechanizace pro budovy a haly výšky přes 9 do 12 m | [14 empty] | PP | 2
| P |  | Poznámka k položce: obsahuje 6,811 t kovového odpadu. Jeho likvidace bude řešena dohodou mezi stavebníkem a dodavatelem. | [14 empty] | P | 2
96 | K | 997013501 | Odvoz suti a vybouraných hmot na skládku nebo meziskládku do 1 km se složením | t | 293.778 |  | 0 | CS ÚRS 2025 01 |  | základní |  | 0 | 0 | 0 | 0 | 0 | 4 | K | 2 |  |  |  | ROZPOCET |  |  |  |  | 0 | 0 | 0 | 0 | 0 | 1 | 0 | 4 | 723535409
| PP |  | Odvoz suti a vybouraných hmot na skládku nebo meziskládku se složením, na vzdálenost do 1 km | [14 empty] | PP | 2
97 | K | 997013509 | Příplatek k odvozu suti a vybouraných hmot na skládku ZKD 1 km přes 1 km | t | 2644.002 |  | 0 | CS ÚRS 2025 01 |  | základní |  | 0 | 0 | 0 | 0 | 0 | 4 | K | 2 |  |  |  | ROZPOCET |  |  |  |  | 0 | 0 | 0 | 0 | 0 | 1 | 0 | 4 | -1172290987
| PP |  | Odvoz suti a vybouraných hmot na skládku nebo meziskládku se složením, na vzdálenost Příplatek k ceně za každý další započatý 1 km přes 1 km | [14 empty] | PP | 2
| VV |  | 293,778*9 'Přepočtené koeficientem množství |  | 2644.002 | [12 empty] | VV | 2 | 2 | False | 1 | ROZPOCET
98 | K | 997013804 | Poplatek za uložení na skládce (skládkovné) stavebního odpadu ze skla kód odpadu 17 02 02 | t | 5.09 |  | 0 | CS ÚRS 2025 01 |  | základní |  | 0 | 0 | 0 | 0 | 0 | 4 | K | 2 |  |  |  | ROZPOCET |  |  |  |  | 0 | 0 | 0 | 0 | 0 | 1 | 0 | 4 | -1942938508
| PP |  | Poplatek za uložení stavebního odpadu na skládce (skládkovné) ze skla zatříděného do Katalogu odpadů pod kódem 17 02 02 | [14 empty] | PP | 2
99 | K | 997013811 | Poplatek za uložení na skládce (skládkovné) stavebního odpadu dřevěného kód odpadu 17 02 01 | t | 3.503 |  | 0 | CS ÚRS 2025 01 |  | základní |  | 0 | 0 | 0 | 0 | 0 | 4 | K | 2 |  |  |  | ROZPOCET |  |  |  |  | 0 | 0 | 0 | 0 | 0 | 1 | 0 | 4 | -429425759
| PP |  | Poplatek za uložení stavebního odpadu na skládce (skládkovné) dřevěného zatříděného do Katalogu odpadů pod kódem 17 02 01 | [14 empty] | PP | 2
100 | K | 997013812 | Poplatek za uložení na skládce (skládkovné) stavebního odpadu na bázi sádry kód odpadu 17 08 02 | t | 4.666 |  | 0 | CS ÚRS 2025 01 |  | základní |  | 0 | 0 | 0 | 0 | 0 | 4 | K | 2 |  |  |  | ROZPOCET |  |  |  |  | 0 | 0 | 0 | 0 | 0 | 1 | 0 | 4 | 626787165
| PP |  | Poplatek za uložení stavebního odpadu na skládce (skládkovné) z materiálů na bázi sádry zatříděného do Katalogu odpadů pod kódem 17 08 02 | [14 empty] | PP | 2
101 | K | 997013813 | Poplatek za uložení na skládce (skládkovné) stavebního odpadu z plastických hmot kód odpadu 17 02 03 | t | 3.499 |  | 0 | CS ÚRS 2025 01 |  | základní |  | 0 | 0 | 0 | 0 | 0 | 4 | K | 2 |  |  |  | ROZPOCET |  |  |  |  | 0 | 0 | 0 | 0 | 0 | 1 | 0 | 4 | -1678208473
| PP |  | Poplatek za uložení stavebního odpadu na skládce (skládkovné) z plastických hmot zatříděného do Katalogu odpadů pod kódem 17 02 03 | [14 empty] | PP | 2
102 | K | 997013814 | Poplatek za uložení na skládce (skládkovné) stavebního odpadu izolací kód odpadu 17 06 04 | t | 1.166 |  | 0 | CS ÚRS 2025 01 |  | základní |  | 0 | 0 | 0 | 0 | 0 | 4 | K | 2 |  |  |  | ROZPOCET |  |  |  |  | 0 | 0 | 0 | 0 | 0 | 1 | 0 | 4 | 1178638851
| PP |  | Poplatek za uložení stavebního odpadu na skládce (skládkovné) z izolačních materiálů zatříděného do Katalogu odpadů pod kódem 17 06 04 | [14 empty] | PP | 2
103 | K | 997013861 | Poplatek za uložení stavebního odpadu na recyklační skládce (skládkovné) z prostého betonu kód odpadu 17 01 01 | t | 90.268 |  | 0 | CS ÚRS 2025 01 |  | základní |  | 0 | 0 | 0 | 0 | 0 | 4 | K | 2 |  |  |  | ROZPOCET |  |  |  |  | 0 | 0 | 0 | 0 | 0 | 1 | 0 | 4 | -579996835
| PP |  | Poplatek za uložení stavebního odpadu na recyklační skládce (skládkovné) z prostého betonu zatříděného do Katalogu odpadů pod kódem 17 01 01 | [14 empty] | PP | 2
104 | K | 997013862 | Poplatek za uložení stavebního odpadu na recyklační skládce (skládkovné) z armovaného betonu kód odpadu 17 01 01 | t | 86.609 |  | 0 | CS ÚRS 2025 01 |  | základní |  | 0 | 0 | 0 | 0 | 0 | 4 | K | 2 |  |  |  | ROZPOCET |  |  |  |  | 0 | 0 | 0 | 0 | 0 | 1 | 0 | 4 | -434951686
| PP |  | Poplatek za uložení stavebního odpadu na recyklační skládce (skládkovné) z armovaného betonu zatříděného do Katalogu odpadů pod kódem 17 01 01 | [14 empty] | PP | 2
105 | K | 997013863 | Poplatek za uložení stavebního odpadu na recyklační skládce (skládkovné) cihelného kód odpadu 17 01 02 | t | 22.338 |  | 0 | CS ÚRS 2025 01 |  | základní |  | 0 | 0 | 0 | 0 | 0 | 4 | K | 2 |  |  |  | ROZPOCET |  |  |  |  | 0 | 0 | 0 | 0 | 0 | 1 | 0 | 4 | 1145515945
| PP |  | Poplatek za uložení stavebního odpadu na recyklační skládce (skládkovné) cihelného zatříděného do Katalogu odpadů pod kódem 17 01 02 | [14 empty] | PP | 2
106 | K | 997013867 | Poplatek za uložení stavebního odpadu na recyklační skládce (skládkovné) z tašek a keramických výrobků kód odpadu 17 01 03 | t | 22.897 |  | 0 | CS ÚRS 2025 01 |  | základní |  | 0 | 0 | 0 | 0 | 0 | 4 | K | 2 |  |  |  | ROZPOCET |  |  |  |  | 0 | 0 | 0 | 0 | 0 | 1 | 0 | 4 | -1176925591
| PP |  | Poplatek za uložení stavebního odpadu na recyklační skládce (skládkovné) z tašek a keramických výrobků zatříděného do Katalogu odpadů pod kódem 17 01 03 | [14 empty] | PP | 2
107 | K | 997013871 | Poplatek za uložení stavebního odpadu na recyklační skládce (skládkovné) směsného stavebního a demoličního kód odpadu 17 09 04 | t | 1.592 |  | 0 | CS ÚRS 2025 01 |  | základní |  | 0 | 0 | 0 | 0 | 0 | 4 | K | 2 |  |  |  | ROZPOCET |  |  |  |  | 0 | 0 | 0 | 0 | 0 | 1 | 0 | 4 | -1011707268
| PP |  | Poplatek za uložení stavebního odpadu na recyklační skládce (skládkovné) směsného stavebního a demoličního zatříděného do Katalogu odpadů pod kódem 17 09 04 | [14 empty] | PP | 2
| VV |  | 1,375+0,217 |  | 1.592 | [12 empty] | VV | 2 | 2 | True | 1 | ROZPOCET
108 | K | 997013873 | Poplatek za uložení stavebního odpadu na recyklační skládce (skládkovné) zeminy a kamení zatříděného do Katalogu odpadů pod kódem 17 05 04 | t | 44.028 |  | 0 | CS ÚRS 2025 01 |  | základní |  | 0 | 0 | 0 | 0 | 0 | 4 | K | 2 |  |  |  | ROZPOCET |  |  |  |  | 0 | 0 | 0 | 0 | 0 | 1 | 0 | 4 | 2011747785
| PP |  | Poplatek za uložení stavebního odpadu na recyklační skládce (skládkovné) zeminy a kamení zatříděného do Katalogu odpadů pod kódem 17 05 04 | [14 empty] | PP | 2
109 | K | 997013875 | Poplatek za uložení stavebního odpadu na recyklační skládce (skládkovné) asfaltového bez obsahu dehtu zatříděného do Katalogu odpadů pod kódem 17 03 02 | t | 1.103 |  | 0 | CS ÚRS 2025 01 |  | základní |  | 0 | 0 | 0 | 0 | 0 | 4 | K | 2 |  |  |  | ROZPOCET |  |  |  |  | 0 | 0 | 0 | 0 | 0 | 1 | 0 | 4 | 2128980076
| PP |  | Poplatek za uložení stavebního odpadu na recyklační skládce (skládkovné) asfaltového bez obsahu dehtu zatříděného do Katalogu odpadů pod kódem 17 03 02 | [14 empty] | PP | 2
| D | 998 | Přesun hmot |  |  |  | 0 |  |  |  |  | 0 |  | 0 |  | 0 | 1 | D | 1 |  |  |  | ROZPOCET | [10 empty] | 0
110 | K | 998011009 | Přesun hmot pro budovy zděné s omezením mechanizace pro budovy v přes 6 do 12 m | t | 282.002 |  | 0 | CS ÚRS 2025 01 |  | základní |  | 0 | 0 | 0 | 0 | 0 | 4 | K | 2 |  |  |  | ROZPOCET |  |  |  |  | 0 | 0 | 0 | 0 | 0 | 1 | 0 | 4 | 288191236
| PP |  | Přesun hmot pro budovy občanské výstavby, bydlení, výrobu a služby s nosnou svislou konstrukcí zděnou z cihel, tvárnic nebo kamene vodorovná dopravní vzdálenost do 100 m s omezením mechanizace pro budovy výšky přes 6 do 12 m | [14 empty] | PP | 2
| D | PSV | Práce a dodávky PSV |  |  |  | 0 |  |  |  |  | 0 |  | 136.0768 |  | 38.2995 | 2 | D | 0 |  |  |  | ROZPOCET | [10 empty] | 0
| D | 711 | Izolace proti vodě, vlhkosti a plynům |  |  |  | 0 |  |  |  |  | 0 |  | 1.6461 |  | 0.127 | 2 | D | 1 |  |  |  | ROZPOCET | [10 empty] | 0
111 | K | 711111002 | Provedení izolace proti zemní vlhkosti vodorovné za studena lakem asfaltovým | m2 | 149 |  | 0 | CS ÚRS 2025 01 |  | základní |  | 0 | 0 | 0 | 0 | 0 | 16 | K | 2 |  |  |  | ROZPOCET |  |  |  |  | 0 | 0 | 0 | 0 | 0 | 1 | 0 | 16 | 2008629906
| PP |  | Provedení izolace proti zemní vlhkosti natěradly a tmely za studena na ploše vodorovné V nátěrem lakem asfaltovým | [14 empty] | PP | 2
| VV |  | podkladní beton P1 a P8 | [14 empty] | VV | 2 | 1 | True | 0 | ROZPOCET
| VV |  | 149,0 |  | 149 | [12 empty] | VV | 2 | 2 | True | 1 | ROZPOCET
112 | M | 11163152 | lak hydroizolační asfaltový | t | 0.058 |  | 0 | CS ÚRS 2025 01 |  | základní |  | 0 | 1 | 0.058 | 0 | 0 | 32 | M | 2 |  |  |  | ROZPOCET |  |  |  |  | 0 | 0 | 0 | 0 | 0 | 1 | 0 | 16 | 152748724
| PP |  | lak hydroizolační asfaltový | [14 empty] | PP | 2
| VV |  | 149*0,00039 'Přepočtené koeficientem množství |  | 0.058 | [12 empty] | VV | 2 | 2 | False | 1 | ROZPOCET
113 | K | 711141559 | Provedení izolace proti zemní vlhkosti pásy přitavením vodorovné NAIP | m2 | 149 |  | 0 | CS ÚRS 2025 01 |  | základní |  | 0 | 0.0004 | 0.0596 | 0 | 0 | 16 | K | 2 |  |  |  | ROZPOCET |  |  |  |  | 0 | 0 | 0 | 0 | 0 | 1 | 0 | 16 | -928737470
| PP |  | Provedení izolace proti zemní vlhkosti pásy přitavením NAIP na ploše vodorovné V | [14 empty] | PP | 2
114 | M | 62855001 | pás asfaltový natavitelný modifikovaný SBS s vložkou z polyesterové rohože a spalitelnou PE fólií nebo jemnozrnným minerálním posypem na horním povrchu tl 4,0mm | m2 | 173.66 |  | 0 | CS ÚRS 2025 01 |  | základní |  | 0 | 0.0053 | 0.9204 | 0 | 0 | 32 | M | 2 |  |  |  | ROZPOCET |  |  |  |  | 0 | 0 | 0 | 0 | 0 | 1 | 0 | 16 | -1871894617
| PP |  | pás asfaltový natavitelný modifikovaný SBS s vložkou z polyesterové rohože a spalitelnou PE fólií nebo jemnozrnným minerálním posypem na horním povrchu tl 4,0mm | [14 empty] | PP | 2
| VV |  | 149*1,1655 'Přepočtené koeficientem množství |  | 173.66 | [12 empty] | VV | 2 | 2 | False | 1 | ROZPOCET
115 | K | 711112002 | Provedení izolace proti zemní vlhkosti svislé za studena lakem asfaltovým | m2 | 83.554 |  | 0 | CS ÚRS 2025 01 |  | základní |  | 0 | 0 | 0 | 0 | 0 | 16 | K | 2 |  |  |  | ROZPOCET |  |  |  |  | 0 | 0 | 0 | 0 | 0 | 1 | 0 | 16 | 250234565
| PP |  | Provedení izolace proti zemní vlhkosti natěradly a tmely za studena na ploše svislé S nátěrem lakem asfaltovým | [14 empty] | PP | 2
| VV |  | základy svisle | [14 empty] | VV | 2 | 1 | True | 0 | ROZPOCET
| VV |  | 35,0*1,1 |  | 38.5 | [12 empty] | VV | 2 | 2 | True | 0 | ROZPOCET
| VV |  | podkladní beton P1 a P8 | [14 empty] | VV | 2 | 1 | True | 0 | ROZPOCET
| VV |  | 75,09*0,600 |  | 45.054 | [12 empty] | VV | 2 | 2 | True | 0 | ROZPOCET
| VV |  | Součet |  | 83.554 | [12 empty] | VV | 2 | 4 | True | 1 | ROZPOCET
116 | M | 11163152 | lak hydroizolační asfaltový | t | 0.034 |  | 0 | CS ÚRS 2025 01 |  | základní |  | 0 | 1 | 0.034 | 0 | 0 | 32 | M | 2 |  |  |  | ROZPOCET |  |  |  |  | 0 | 0 | 0 | 0 | 0 | 1 | 0 | 16 | 1570967486
| PP |  | lak hydroizolační asfaltový | [14 empty] | PP | 2
| VV |  | 83,554*0,00041 'Přepočtené koeficientem množství |  | 0.034 | [12 empty] | VV | 2 | 2 | False | 1 | ROZPOCET
117 | K | 711142559 | Provedení izolace proti zemní vlhkosti pásy přitavením svislé NAIP | m2 | 83.554 |  | 0 | CS ÚRS 2025 01 |  | základní |  | 0 | 0.0004 | 0.033422 | 0 | 0 | 16 | K | 2 |  |  |  | ROZPOCET |  |  |  |  | 0 | 0 | 0 | 0 | 0 | 1 | 0 | 16 | -39162649
| PP |  | Provedení izolace proti zemní vlhkosti pásy přitavením NAIP na ploše svislé S | [14 empty] | PP | 2
118 | M | 62855001 | pás asfaltový natavitelný modifikovaný SBS s vložkou z polyesterové rohože a spalitelnou PE fólií nebo jemnozrnným minerálním posypem na horním povrchu tl 4,0mm | m2 | 102.019 |  | 0 | CS ÚRS 2025 01 |  | základní |  | 0 | 0.0053 | 0.5407 | 0 | 0 | 32 | M | 2 |  |  |  | ROZPOCET |  |  |  |  | 0 | 0 | 0 | 0 | 0 | 1 | 0 | 16 | 1040075133
| PP |  | pás asfaltový natavitelný modifikovaný SBS s vložkou z polyesterové rohože a spalitelnou PE fólií nebo jemnozrnným minerálním posypem na horním povrchu tl 4,0mm | [14 empty] | PP | 2
| VV |  | 83,554*1,221 'Přepočtené koeficientem množství |  | 102.019 | [12 empty] | VV | 2 | 2 | False | 1 | ROZPOCET
119 | K | 711132801 | Odstranění izolace proti vodě, vlhkosti a plynům z pásů AIP nebo tkaniny na sucho z plochy svislé | m2 | 74.708 |  | 0 | CS ÚRS 2025 01 |  | základní |  | 0 | 0 | 0 | 0.0017 | 0.127 | 16 | K | 2 |  |  |  | ROZPOCET |  |  |  |  | 0 | 0 | 0 | 0 | 0 | 1 | 0 | 16 | -322849646
| PP |  | Odstranění izolace proti vodě, vlhkosti a plynům z pásů na sucho AIP nebo tkaniny z plochy svislé S | [14 empty] | PP | 2
| VV |  | B_fasáda_CETRIS |  | 74.708 | [12 empty] | VV | 2 | 2 | True | 1 | ROZPOCET
120 | K | 998711112 | Přesun hmot tonážní pro izolace proti vodě, vlhkosti a plynům s omezením mechanizace v objektech v přes 6 do 12 m | t | 1.646 |  | 0 | CS ÚRS 2025 01 |  | základní |  | 0 | 0 | 0 | 0 | 0 | 16 | K | 2 |  |  |  | ROZPOCET |  |  |  |  | 0 | 0 | 0 | 0 | 0 | 1 | 0 | 16 | -1590338174
| PP |  | Přesun hmot pro izolace proti vodě, vlhkosti a plynům stanovený z hmotnosti přesunovaného materiálu vodorovná dopravní vzdálenost do 50 m s omezením mechanizace v objektech výšky přes 6 do 12 m | [14 empty] | PP | 2
| D | 712 | Povlakové krytiny |  |  |  | 0 |  |  |  |  | 0 |  | 2.6859 |  | 0.97569 | 2 | D | 1 |  |  |  | ROZPOCET | [10 empty] | 0
121 | K | 71233180.R.1 | Odstranění povlakové krytiny střech do 10° z pásů uložených na sucho geotextilie 200 g/m2 | m2 | 18.25 |  | 0 |  |  | základní |  | 0 | 0 | 0 | 0.00066 | 0.012045 | 16 | K | 2 |  |  |  | ROZPOCET |  |  |  |  | 0 | 0 | 0 | 0 | 0 | 1 | 0 | 16 | -130040015
| PP |  | Odstranění povlakové krytiny střech do 10° z pásů uložených na sucho geotextilie 200 g/m2 | [14 empty] | PP | 2
| VV |  | 101.1m | [14 empty] | VV | 2 | 1 | True | 0 | ROZPOCET
| VV |  | 18,25 |  | 18.25 | [12 empty] | VV | 2 | 2 | True | 1 | ROZPOCET
122 | K | 712340832 | Odstranění povlakové krytiny střech do 10° z pásů NAIP přitavených v plné ploše dvouvrstvé | m2 | 26.65 |  | 0 | CS ÚRS 2025 01 |  | základní |  | 0 | 0 | 0 | 0.011 | 0.29315 | 16 | K | 2 |  |  |  | ROZPOCET |  |  |  |  | 0 | 0 | 0 | 0 | 0 | 1 | 0 | 16 | -881710436
| PP |  | Odstranění povlakové krytiny střech plochých do 10° z přitavených pásů NAIP v plné ploše dvouvrstvé | [14 empty] | PP | 2
| VV |  | 101.1m | [14 empty] | VV | 2 | 1 | True | 0 | ROZPOCET
| VV |  | 18,25 |  | 18.25 | [12 empty] | VV | 2 | 2 | True | 0 | ROZPOCET
| VV |  | VZT | [14 empty] | VV | 2 | 1 | True | 0 | ROZPOCET
| VV |  | 6,0*1,4 |  | 8.4 | [12 empty] | VV | 2 | 2 | True | 0 | ROZPOCET
| VV |  | Součet |  | 26.65 | [12 empty] | VV | 2 | 4 | True | 1 | ROZPOCET
123 | K | 712363803 | Odstranění povlakové krytiny mechanicky kotvené do betonu, budova v do 18 m | m2 | 186.25 |  | 0 | CS ÚRS 2025 01 |  | základní |  | 0 | 0 | 0 | 0.0036 | 0.6705 | 16 | K | 2 |  |  |  | ROZPOCET |  |  |  |  | 0 | 0 | 0 | 0 | 0 | 1 | 0 | 16 | -646838842
| PP |  | Odstranění povlakové krytiny střech plochých do 10° s mechanicky kotvenou izolací pro jakoukoli tloušťku izolace budovy výšky do 18 m, kotvené do betonu | [14 empty] | PP | 2
| VV |  | 101.1m | [14 empty] | VV | 2 | 1 | True | 0 | ROZPOCET
| VV |  | 18,25 |  | 18.25 | [12 empty] | VV | 2 | 2 | True | 0 | ROZPOCET
| VV |  | Stch2+50,0*1,0 |  | 168 | [12 empty] | VV | 2 | 2 | True | 0 | ROZPOCET
| VV |  | Součet |  | 186.25 | [12 empty] | VV | 2 | 4 | True | 1 | ROZPOCET
124 | K | 712363358 | Povlakové krytiny střech do 10° z tvarovaných poplastovaných lišt délky 2 m závětrná lišta rš 250 mm | m | 12 |  | 0 | CS ÚRS 2025 01 |  | základní |  | 0 | 0.00153 | 0.01836 | 0 | 0 | 16 | K | 2 |  |  |  | ROZPOCET |  |  |  |  | 0 | 0 | 0 | 0 | 0 | 1 | 0 | 16 | -1680966759
| PP |  | Povlakové krytiny střech plochých do 10° z tvarovaných poplastovaných lišt pro mPVC závětrná lišta rš 250 mm | [14 empty] | PP | 2
| VV |  | K8 | [14 empty] | VV | 2 | 1 | True | 0 | ROZPOCET
| VV |  | 12,0 |  | 12 | [12 empty] | VV | 2 | 2 | True | 1 | ROZPOCET
125 | K | 71236335.R.1 | Povlakové krytiny střech do 10° z tvarovaných poplastovaných lišt délky 2 m stěnová lišta vyhnutá rš 100 mm | m | 57 |  | 0 |  |  | základní |  | 0 | 0.00045 | 0.02565 | 0 | 0 | 16 | K | 2 |  |  |  | ROZPOCET |  |  |  |  | 0 | 0 | 0 | 0 | 0 | 1 | 0 | 16 | -609594917
| PP |  | Povlakové krytiny střech do 10° z tvarovaných poplastovaných lišt délky 2 m stěnová lišta vyhnutá rš 100 mm | [14 empty] | PP | 2
| VV |  | K7 | [14 empty] | VV | 2 | 1 | True | 0 | ROZPOCET
| VV |  | 57,0 |  | 57 | [12 empty] | VV | 2 | 2 | True | 1 | ROZPOCET
126 | K | 712363353 | Povlakové krytiny střech do 10° z tvarovaných poplastovaných lišt délky 2 m koutová lišta vnější rš 100 mm | m | 56 |  | 0 | CS ÚRS 2025 01 |  | základní |  | 0 | 0.00063 | 0.03528 | 0 | 0 | 16 | K | 2 |  |  |  | ROZPOCET |  |  |  |  | 0 | 0 | 0 | 0 | 0 | 1 | 0 | 16 | 479792537
| PP |  | Povlakové krytiny střech plochých do 10° z tvarovaných poplastovaných lišt pro mPVC vnější koutová lišta rš 100 mm | [14 empty] | PP | 2
| VV |  | K6 | [14 empty] | VV | 2 | 1 | True | 0 | ROZPOCET
| VV |  | 56,0 |  | 56 | [12 empty] | VV | 2 | 2 | True | 1 | ROZPOCET
127 | K | 712363352 | Povlakové krytiny střech do 10° z tvarovaných poplastovaných lišt délky 2 m koutová lišta vnitřní rš 100 mm | m | 164 |  | 0 | CS ÚRS 2025 01 |  | základní |  | 0 | 0.00115 | 0.1886 | 0 | 0 | 16 | K | 2 |  |  |  | ROZPOCET |  |  |  |  | 0 | 0 | 0 | 0 | 0 | 1 | 0 | 16 | -2054435252
| PP |  | Povlakové krytiny střech plochých do 10° z tvarovaných poplastovaných lišt pro mPVC vnitřní koutová lišta rš 100 mm | [14 empty] | PP | 2
| VV |  | K5 | [14 empty] | VV | 2 | 1 | True | 0 | ROZPOCET
| VV |  | 164,0 |  | 164 | [12 empty] | VV | 2 | 2 | True | 1 | ROZPOCET
128 | K | 712311101 | Provedení povlakové krytiny střech do 10° za studena lakem penetračním nebo asfaltovým | m2 | 167.417 |  | 0 | CS ÚRS 2025 01 |  | základní |  | 0 | 0 | 0 | 0 | 0 | 16 | K | 2 |  |  |  | ROZPOCET |  |  |  |  | 0 | 0 | 0 | 0 | 0 | 1 | 0 | 16 | 698846396
| PP |  | Provedení povlakové krytiny střech plochých do 10° natěradly a tmely za studena nátěrem lakem penetračním nebo asfaltovým | [14 empty] | PP | 2
| VV |  | P3+32,72*0,6 |  | 138.232 | [12 empty] | VV | 2 | 2 | True | 0 | ROZPOCET
| VV |  | Stch1+15,5*0,6 |  | 20.785 | [12 empty] | VV | 2 | 2 | True | 0 | ROZPOCET
| VV |  | VZT | [14 empty] | VV | 2 | 1 | True | 0 | ROZPOCET
| VV |  | 6,0*1,4 |  | 8.4 | [12 empty] | VV | 2 | 2 | True | 0 | ROZPOCET
| VV |  | Součet |  | 167.417 | [12 empty] | VV | 2 | 4 | True | 1 | ROZPOCET
129 | M | 11163150 | lak penetrační asfaltový | t | 0.054 |  | 0 | CS ÚRS 2025 01 |  | základní |  | 0 | 1 | 0.054 | 0 | 0 | 32 | M | 2 |  |  |  | ROZPOCET |  |  |  |  | 0 | 0 | 0 | 0 | 0 | 1 | 0 | 16 | 444101923
| PP |  | lak penetrační asfaltový | [14 empty] | PP | 2
| VV |  | 167,417*0,00032 'Přepočtené koeficientem množství |  | 0.054 | [12 empty] | VV | 2 | 2 | False | 1 | ROZPOCET
130 | K | 712341559 | Provedení povlakové krytiny střech do 10° pásy NAIP přitavením v plné ploše | m2 | 167.417 |  | 0 | CS ÚRS 2025 01 |  | základní |  | 0 | 0.00088313 | 0.14785 | 0 | 0 | 16 | K | 2 |  |  |  | ROZPOCET |  |  |  |  | 0 | 0 | 0 | 0 | 0 | 1 | 0 | 16 | -1506175078
| PP |  | Provedení povlakové krytiny střech plochých do 10° pásy přitavením NAIP v plné ploše | [14 empty] | PP | 2
| VV |  | P3+32,72*0,6 |  | 138.232 | [12 empty] | VV | 2 | 2 | True | 0 | ROZPOCET
| VV |  | Stch1+15,5*0,6 |  | 20.785 | [12 empty] | VV | 2 | 2 | True | 0 | ROZPOCET
| VV |  | VZT | [14 empty] | VV | 2 | 1 | True | 0 | ROZPOCET
| VV |  | 6,0*1,4 |  | 8.4 | [12 empty] | VV | 2 | 2 | True | 0 | ROZPOCET
| VV |  | Součet |  | 167.417 | [12 empty] | VV | 2 | 4 | True | 1 | ROZPOCET
131 | M | 62853004 | pás asfaltový natavitelný modifikovaný SBS s vložkou ze skleněné tkaniny a spalitelnou PE fólií nebo jemnozrnným minerálním posypem na horním povrchu tl 4,0mm | m2 | 195.125 |  | 0 | CS ÚRS 2025 01 |  | základní |  | 0 | 0.0054 | 1.0537 | 0 | 0 | 32 | M | 2 |  |  |  | ROZPOCET |  |  |  |  | 0 | 0 | 0 | 0 | 0 | 1 | 0 | 16 | 2115655928
| PP |  | pás asfaltový natavitelný modifikovaný SBS s vložkou ze skleněné tkaniny a spalitelnou PE fólií nebo jemnozrnným minerálním posypem na horním povrchu tl 4,0mm | [14 empty] | PP | 2
| VV |  | 167,417*1,1655 'Přepočtené koeficientem množství |  | 195.125 | [12 empty] | VV | 2 | 2 | False | 1 | ROZPOCET
132 | K | 712391171 | Provedení povlakové krytiny střech do 10° podkladní textilní vrstvy | m2 | 11.485 |  | 0 | CS ÚRS 2025 01 |  | základní |  | 0 | 0 | 0 | 0 | 0 | 16 | K | 2 |  |  |  | ROZPOCET |  |  |  |  | 0 | 0 | 0 | 0 | 0 | 1 | 0 | 16 | -167093915
| PP |  | Provedení povlakové krytiny střech plochých do 10° -ostatní práce provedení vrstvy textilní podkladní | [14 empty] | PP | 2
| VV |  | Stch1 |  | 11.485 | [12 empty] | VV | 2 | 2 | True | 1 | ROZPOCET
133 | M | 2615301110 | FILTEK V 120g/m2 sklovláknitá separační textilie, š.2,0m, 200m2/role | m2 | 13.208 |  | 0 |  |  | základní |  | 0 | 0.00012 | 0.001585 | 0 | 0 | 32 | M | 2 |  |  |  | ROZPOCET |  |  |  |  | 0 | 0 | 0 | 0 | 0 | 1 | 0 | 16 | -276408742
| PP |  | FILTEK V 120g/m2 sklovláknitá separační textilie, š.2,0m, 200m2/role | [14 empty] | PP | 2
| P |  | Poznámka k položce: balení: 200m2 , délka: 100m , plošná hmotnost: 120g/m2 , hmotnost role: 24kg , šířka: 2 m , materiál: skleněná vlákna , pevnost v tahu podélně: 8 kN/m , pevnost v tahu příčně: 3,5 kN/m , tažnost podélně: 1,4 % (+/-0,2 %) , tažnost příčně: 1,2 % (+/-0,2%) Bílá sklovláknitá netkaná textilie (separační sklovláknitý vlies) plošné hmotnosti 120g/m2. | [14 empty] | P | 2
| VV |  | 11,485*1,15 'Přepočtené koeficientem množství |  | 13.208 | [12 empty] | VV | 2 | 2 | False | 1 | ROZPOCET
134 | K | 712363445 | Provedení povlak krytiny mechanicky kotvenou do betonu TI tl přes 100 do 140 mm krajní pole, budova v do 18 m | m2 | 333.917 |  | 0 | CS ÚRS 2025 01 |  | základní |  | 0 | 0.0001585 | 0.052925 | 0 | 0 | 16 | K | 2 |  |  |  | ROZPOCET |  |  |  |  | 0 | 0 | 0 | 0 | 0 | 1 | 0 | 16 | 55123551
| PP |  | Provedení povlakové krytiny střech plochých do 10° z mechanicky kotvených hydroizolačních fólií včetně položení fólie a horkovzdušného svaření tl. tepelné izolace přes 100 do 140 mm budovy výšky do 18 m, kotvené do betonu krajní pole | [14 empty] | PP | 2
| VV |  | P3+32,72*0,6 |  | 138.232 | [12 empty] | VV | 2 | 2 | True | 0 | ROZPOCET
| VV |  | Stch1+12,0*(0,50+0,85) |  | 27.685 | [12 empty] | VV | 2 | 2 | True | 0 | ROZPOCET
| VV |  | Stch2+50,0*1,0 |  | 168 | [12 empty] | VV | 2 | 2 | True | 0 | ROZPOCET
| VV |  | Součet |  | 333.917 | [12 empty] | VV | 2 | 4 | True | 1 | ROZPOCET
135 | M | 28322000 | fólie hydroizolační střešní mPVC mechanicky kotvená šedá tl 2,0mm | m2 | 389.18 |  | 0 | CS ÚRS 2025 01 |  | základní |  | 0 | 0.0025 | 0.97295 | 0 | 0 | 32 | M | 2 |  |  |  | ROZPOCET |  |  |  |  | 0 | 0 | 0 | 0 | 0 | 1 | 0 | 16 | 314538395
| PP |  | fólie hydroizolační střešní mPVC mechanicky kotvená šedá tl 2,0mm | [14 empty] | PP | 2
| VV |  | 333,917*1,1655 'Přepočtené koeficientem množství |  | 389.18 | [12 empty] | VV | 2 | 2 | False | 1 | ROZPOCET
136 | K | 712.R.SV | Střešní vyhřívaná vpusť - prostup parozábranou svislý 110 BIT s bitumenovou manžetou, + svislá střešní vpusť s integrovaným límcem pro hydroizolační fólie + ochranný plastový koš dn 110 | ks | 8 |  | 0 |  |  | základní |  | 0 | 0.01 | 0.08 | 0 | 0 | 16 | K | 2 |  |  |  | ROZPOCET |  |  |  |  | 0 | 0 | 0 | 0 | 0 | 1 | 0 | 16 | -337597458
| PP |  | Střešní vyhřívaná vpusť - prostup parozábranou svislý 110 BIT s bitumenovou manžetou, + svislá střešní vpusť s integrovaným límcem pro hydroizolační fólie + ochranný plastový koš dn 110 | [14 empty] | PP | 2
| P |  | Poznámka k položce: dodávka + montáž dle ČSN | [14 empty] | P | 2
137 | K | 712.R.man | Manžeta prostupu - mPVC tl.1,5 pro prostupy do DN200, systémové provedení z krytinou | ks | 3 |  | 0 |  |  | základní |  | 0 | 0.005 | 0.015 | 0 | 0 | 16 | K | 2 |  |  |  | ROZPOCET |  |  |  |  | 0 | 0 | 0 | 0 | 0 | 1 | 0 | 16 | 1482148456
| PP |  | Manžeta prostupu - mPVC tl.1,5 pro prostupy do DN200, systémové provedení z krytinou | [14 empty] | PP | 2
| P |  | Poznámka k položce: dodávka + montáž dle ČSN | [14 empty] | P | 2
138 | K | 712.R.prepad | Bezpečnostní přepad - chrlič 100x100 s integrovaným límcem pro hydroiz. fólie mPVC včetně vyjímatelné ochranné mřížky. Průřez: 100x100 | ks | 8 |  | 0 |  |  | základní |  | 0 | 0.005 | 0.04 | 0 | 0 | 16 | K | 2 |  |  |  | ROZPOCET |  |  |  |  | 0 | 0 | 0 | 0 | 0 | 1 | 0 | 16 | -935046815
| PP |  | Bezpečnostní přepad - chrlič 100x100 s integrovaným límcem pro hydroiz. fólie mPVC včetně vyjímatelné ochranné mřížky. Průřez: 100x100 | [14 empty] | PP | 2
| P |  | Poznámka k položce: dodávka + montáž dle ČSN | [14 empty] | P | 2
139 | K | 998712112 | Přesun hmot tonážní pro krytiny povlakové s omezením mechanizace v objektech v přes 6 do 12 m | t | 2.686 |  | 0 | CS ÚRS 2025 01 |  | základní |  | 0 | 0 | 0 | 0 | 0 | 16 | K | 2 |  |  |  | ROZPOCET |  |  |  |  | 0 | 0 | 0 | 0 | 0 | 1 | 0 | 16 | 702505267
| PP |  | Přesun hmot pro povlakové krytiny stanovený z hmotnosti přesunovaného materiálu vodorovná dopravní vzdálenost do 50 m s omezením mechanizace v objektech výšky přes 6 do 12 m | [14 empty] | PP | 2
| D | 713 | Izolace tepelné |  |  |  | 0 |  |  |  |  | 0 |  | 2.1999 |  | 0.91781 | 2 | D | 1 |  |  |  | ROZPOCET | [10 empty] | 0
140 | K | 713133831 | Odstranění tepelné izolace vkládané do C-kazet překrývající zámky kazet budov v přes 12 do 24 m | m2 | 74.708 |  | 0 | CS ÚRS 2025 01 |  | základní |  | 0 | 0 | 0 | 0.011 | 0.82179 | 16 | K | 2 |  |  |  | ROZPOCET |  |  |  |  | 0 | 0 | 0 | 0 | 0 | 1 | 0 | 16 | 810813632
| PP |  | Odstranění tepelné izolace stěn skládaných plášťů vkládáné do samonosných C kazet výška budovy přes 12 do 24 m překrývající zámky kazet | [14 empty] | PP | 2
| VV |  | B_fasáda_CETRIS |  | 74.708 | [12 empty] | VV | 2 | 2 | True | 1 | ROZPOCET
141 | K | 713140821 | Odstranění tepelné izolace střech nadstřešní volně kladené z polystyrenu suchého tl do 100 mm | m2 | 18.25 |  | 0 | CS ÚRS 2025 01 |  | základní |  | 0 | 0 | 0 | 0.0025 | 0.045625 | 16 | K | 2 |  |  |  | ROZPOCET |  |  |  |  | 0 | 0 | 0 | 0 | 0 | 1 | 0 | 16 | 194694599
| PP |  | Odstranění tepelné izolace střech plochých z rohoží, pásů, dílců, desek, bloků nadstřešních izolací volně položených z polystyrenu suchého, tloušťka izolace do 100 mm | [14 empty] | PP | 2
| VV |  | 101.1m | [14 empty] | VV | 2 | 1 | True | 0 | ROZPOCET
| VV |  | 18,25 |  | 18.25 | [12 empty] | VV | 2 | 2 | True | 1 | ROZPOCET
142 | K | 713140823 | Odstranění tepelné izolace střech nadstřešní volně kladené z polystyrenu suchého tl přes 100 do 200 mm | m2 | 8.4 |  | 0 | CS ÚRS 2025 01 |  | základní |  | 0 | 0 | 0 | 0.006 | 0.0504 | 16 | K | 2 |  |  |  | ROZPOCET |  |  |  |  | 0 | 0 | 0 | 0 | 0 | 1 | 0 | 16 | -224241117
| PP |  | Odstranění tepelné izolace střech plochých z rohoží, pásů, dílců, desek, bloků nadstřešních izolací volně položených z polystyrenu suchého, tloušťka izolace přes 100 do 200 mm | [14 empty] | PP | 2
| VV |  | VZT | [14 empty] | VV | 2 | 1 | True | 0 | ROZPOCET
| VV |  | 6,0*1,4 |  | 8.4 | [12 empty] | VV | 2 | 2 | True | 1 | ROZPOCET
143 | K | 713131243 | Montáž izolace tepelné stěn lepením celoplošně v kombinaci s mechanickým kotvením rohoží, pásů, dílců, desek tl přes 140 do 200 mm | m2 | 19.6 |  | 0 | CS ÚRS 2025 01 |  | základní |  | 0 | 0.0063 | 0.12348 | 0 | 0 | 16 | K | 2 |  |  |  | ROZPOCET |  |  |  |  | 0 | 0 | 0 | 0 | 0 | 1 | 0 | 16 | -628860338
| PP |  | Montáž tepelné izolace stěn rohožemi, pásy, deskami, dílci, bloky (izolační materiál ve specifikaci) lepením celoplošně s mechanickým kotvením, tloušťky izolace přes 140 do 200 mm | [14 empty] | PP | 2
| VV |  | lop_1 |  | 19.6 | [12 empty] | VV | 2 | 2 | True | 1 | ROZPOCET
144 | M | 63155136 | deska tepelně izolační minerální provětrávaných fasád s netkanou textílií λ=0,033-0,035 tl 180mm | m2 | 20.58 |  | 0 | CS ÚRS 2025 01 |  | základní |  | 0 | 0.009 | 0.18522 | 0 | 0 | 32 | M | 2 |  |  |  | ROZPOCET |  |  |  |  | 0 | 0 | 0 | 0 | 0 | 1 | 0 | 16 | -54537828
| PP |  | deska tepelně izolační minerální provětrávaných fasád s netkanou textílií λ=0,033-0,035 tl 180mm | [14 empty] | PP | 2
| VV |  | 19,6*1,05 'Přepočtené koeficientem množství |  | 20.58 | [12 empty] | VV | 2 | 2 | False | 1 | ROZPOCET
145 | K | 713131141 | Montáž izolace tepelné stěn lepením celoplošně rohoží, pásů, dílců, desek | m2 | 39.846 |  | 0 | CS ÚRS 2025 01 |  | základní |  | 0 | 0.006 | 0.23908 | 0 | 0 | 16 | K | 2 |  |  |  | ROZPOCET |  |  |  |  | 0 | 0 | 0 | 0 | 0 | 1 | 0 | 16 | 647416284
| PP |  | Montáž tepelné izolace stěn rohožemi, pásy, deskami, dílci, bloky (izolační materiál ve specifikaci) lepením celoplošně bez mechanického kotvení | [14 empty] | PP | 2
| P |  | Poznámka k položce: základy | [14 empty] | P | 2
| VV |  | základové pasy | [14 empty] | VV | 2 | 1 | True | 0 | ROZPOCET
| VV |  | 35,0*1,1 |  | 38.5 | [12 empty] | VV | 2 | 2 | True | 0 | ROZPOCET
| VV |  | sloup 101 | [14 empty] | VV | 2 | 1 | True | 0 | ROZPOCET
| VV |  | (0,480+0,56+0,280)*0,510 |  | 0.673 | [12 empty] | VV | 2 | 2 | True | 0 | ROZPOCET
| VV |  | (0,480+0,56+0,280)*0,510 |  | 0.673 | [12 empty] | VV | 2 | 2 | True | 0 | ROZPOCET
| VV |  | Součet |  | 39.846 | [12 empty] | VV | 2 | 4 | True | 1 | ROZPOCET
146 | M | 28376421 | deska XPS hrana polodrážková a hladký povrch 300kPA λ=0,035 tl 80mm | m2 | 1.346 |  | 0 | CS ÚRS 2025 01 |  | základní |  | 0 | 0.0024 | 0.0032304 | 0 | 0 | 32 | M | 2 |  |  |  | ROZPOCET |  |  |  |  | 0 | 0 | 0 | 0 | 0 | 1 | 0 | 16 | -734143398
| PP |  | deska XPS hrana polodrážková a hladký povrch 300kPA λ=0,035 tl 80mm | [14 empty] | PP | 2
| VV |  | sloup 101 | [14 empty] | VV | 2 | 1 | True | 0 | ROZPOCET
| VV |  | (0,480+0,56+0,280)*0,510 |  | 0.673 | [12 empty] | VV | 2 | 2 | True | 0 | ROZPOCET
| VV |  | (0,480+0,56+0,280)*0,510 |  | 0.673 | [12 empty] | VV | 2 | 2 | True | 0 | ROZPOCET
| VV |  | Součet |  | 1.346 | [12 empty] | VV | 2 | 4 | True | 1 | ROZPOCET
147 | M | 28376422 | deska XPS hrana polodrážková a hladký povrch 300kPA λ=0,035 tl 100mm | m2 | 39.27 |  | 0 | CS ÚRS 2025 01 |  | základní |  | 0 | 0.003 | 0.11781 | 0 | 0 | 32 | M | 2 |  |  |  | ROZPOCET |  |  |  |  | 0 | 0 | 0 | 0 | 0 | 1 | 0 | 16 | -271837146
| PP |  | deska XPS hrana polodrážková a hladký povrch 300kPA λ=0,035 tl 100mm | [14 empty] | PP | 2
| VV |  | základové pasy | [14 empty] | VV | 2 | 1 | True | 0 | ROZPOCET
| VV |  | 35,0*1,1 |  | 38.5 | [12 empty] | VV | 2 | 2 | True | 1 | ROZPOCET
| VV |  | 38,5*1,02 'Přepočtené koeficientem množství |  | 39.27 | [12 empty] | VV | 2 | 2 | False | 1 | ROZPOCET
148 | K | 713131241 | Montáž izolace tepelné stěn lepením celoplošně v kombinaci s mechanickým kotvením rohoží, pásů, dílců, desek tl do 100mm | m2 | 26.73 |  | 0 | CS ÚRS 2025 01 |  | základní |  | 0 | 0.00612 | 0.16359 | 0 | 0 | 16 | K | 2 |  |  |  | ROZPOCET |  |  |  |  | 0 | 0 | 0 | 0 | 0 | 1 | 0 | 16 | -777382579
| PP |  | Montáž tepelné izolace stěn rohožemi, pásy, deskami, dílci, bloky (izolační materiál ve specifikaci) lepením celoplošně s mechanickým kotvením, tloušťky izolace do 100 mm | [14 empty] | PP | 2
| VV |  | atika 2.NP | [14 empty] | VV | 2 | 1 | True | 0 | ROZPOCET
| VV |  | 0,65*8,1*2 |  | 10.53 | [12 empty] | VV | 2 | 2 | True | 0 | ROZPOCET
| VV |  | atika 3.NP | [14 empty] | VV | 2 | 1 | True | 0 | ROZPOCET
| VV |  | 1,35*12,0 |  | 16.2 | [12 empty] | VV | 2 | 2 | True | 0 | ROZPOCET
| VV |  | Součet |  | 26.73 | [12 empty] | VV | 2 | 4 | True | 1 | ROZPOCET
149 | M | 28375934 | deska EPS 70 fasádní λ=0,039 tl 60mm | m2 | 28.067 |  | 0 | CS ÚRS 2025 01 |  | základní |  | 0 | 0.00084 | 0.023576 | 0 | 0 | 32 | M | 2 |  |  |  | ROZPOCET |  |  |  |  | 0 | 0 | 0 | 0 | 0 | 1 | 0 | 16 | 1600512195
| PP |  | deska EPS 70 fasádní λ=0,039 tl 60mm | [14 empty] | PP | 2
| VV |  | 26,73*1,05 'Přepočtené koeficientem množství |  | 28.067 | [12 empty] | VV | 2 | 2 | False | 1 | ROZPOCET
150 | K | 713121211 | Montáž izolace tepelné podlah volně kladenými okrajovými pásky | m | 109.75 |  | 0 | CS ÚRS 2025 01 |  | základní |  | 0 | 0 | 0 | 0 | 0 | 16 | K | 2 |  |  |  | ROZPOCET |  |  |  |  | 0 | 0 | 0 | 0 | 0 | 1 | 0 | 16 | 246511027
| PP |  | Montáž tepelné izolace podlah okrajovými pásky kladenými volně | [14 empty] | PP | 2
| VV |  | TI_obvodpasky |  | 109.75 | [12 empty] | VV | 2 | 2 | True | 1 | ROZPOCET
151 | K | 713121111 | Montáž izolace tepelné podlah volně kladenými rohožemi, pásy, dílci, deskami 1 vrstva | m2 | 143.3 |  | 0 | CS ÚRS 2025 01 |  | základní |  | 0 | 0 | 0 | 0 | 0 | 16 | K | 2 |  |  |  | ROZPOCET |  |  |  |  | 0 | 0 | 0 | 0 | 0 | 1 | 0 | 16 | -1469529437
| PP |  | Montáž tepelné izolace podlah rohožemi, pásy, deskami, dílci, bloky (izolační materiál ve specifikaci) kladenými volně jednovrstvá | [14 empty] | PP | 2
| VV |  | P1+P8 |  | 143.3 | [12 empty] | VV | 2 | 2 | True | 1 | ROZPOCET
152 | M | 28376554 | deska polystyrénová pro snížení kročejového hluku (max. zatížení 4 kN/m2) tl 40mm | m2 | 150.465 |  | 0 | CS ÚRS 2025 01 |  | základní |  | 0 | 0.00052 | 0.078242 | 0 | 0 | 32 | M | 2 |  |  |  | ROZPOCET |  |  |  |  | 0 | 0 | 0 | 0 | 0 | 1 | 0 | 16 | 1428215340
| PP |  | deska polystyrénová pro snížení kročejového hluku (max. zatížení 4 kN/m2) tl 40mm | [14 empty] | PP | 2
| VV |  | 143,3*1,05 'Přepočtené koeficientem množství |  | 150.465 | [12 empty] | VV | 2 | 2 | False | 1 | ROZPOCET
153 | M | 63140274 | pásek okrajový izolační minerální plovoucích podlah š 120mm tl 12mm | m | 115.238 |  | 0 | CS ÚRS 2025 01 |  | základní |  | 0 | 5e-05 | 0.0057619 | 0 | 0 | 32 | M | 2 |  |  |  | ROZPOCET |  |  |  |  | 0 | 0 | 0 | 0 | 0 | 1 | 0 | 16 | -686997196
| PP |  | pásek okrajový izolační minerální plovoucích podlah š 120mm tl 12mm | [14 empty] | PP | 2
| VV |  | 109,75*1,05 'Přepočtené koeficientem množství |  | 115.238 | [12 empty] | VV | 2 | 2 | False | 1 | ROZPOCET
154 | K | 713121111 | Montáž izolace tepelné podlah volně kladenými rohožemi, pásy, dílci, deskami 1 vrstva | m2 | 143.3 |  | 0 | CS ÚRS 2025 01 |  | základní |  | 0 | 0 | 0 | 0 | 0 | 16 | K | 2 |  |  |  | ROZPOCET |  |  |  |  | 0 | 0 | 0 | 0 | 0 | 1 | 0 | 16 | 965595186
| PP |  | Montáž tepelné izolace podlah rohožemi, pásy, deskami, dílci, bloky (izolační materiál ve specifikaci) kladenými volně jednovrstvá | [14 empty] | PP | 2
| VV |  | P1+P8 |  | 143.3 | [12 empty] | VV | 2 | 2 | True | 1 | ROZPOCET
155 | M | 28375912 | deska EPS 150 pro konstrukce s vysokým zatížením λ=0,035 tl 80mm | m2 | 150.465 |  | 0 | CS ÚRS 2025 01 |  | základní |  | 0 | 0.0024 | 0.36112 | 0 | 0 | 32 | M | 2 |  |  |  | ROZPOCET |  |  |  |  | 0 | 0 | 0 | 0 | 0 | 1 | 0 | 16 | -1674324980
| PP |  | deska EPS 150 pro konstrukce s vysokým zatížením λ=0,035 tl 80mm | [14 empty] | PP | 2
| VV |  | 143,3*1,05 'Přepočtené koeficientem množství |  | 150.465 | [12 empty] | VV | 2 | 2 | False | 1 | ROZPOCET
156 | K | 713141121 | Montáž izolace tepelné střech plochých lepené asfaltem bodově 1 vrstva rohoží, pásů, dílců, desek | m2 | 11.485 |  | 0 | CS ÚRS 2025 01 |  | základní |  | 0 | 0.00102 | 0.011715 | 0 | 0 | 16 | K | 2 |  |  |  | ROZPOCET |  |  |  |  | 0 | 0 | 0 | 0 | 0 | 1 | 0 | 16 | -1435383413
| PP |  | Montáž tepelné izolace střech plochých rohožemi, pásy, deskami, dílci, bloky (izolační materiál ve specifikaci) přilepenými asfaltem za horka jednovrstvá bodově | [14 empty] | PP | 2
| VV |  | Stch1 |  | 11.485 | [12 empty] | VV | 2 | 2 | True | 1 | ROZPOCET
157 | M | 28372320 | deska EPS 100 pro konstrukce s běžným zatížením λ=0,037 tl 180mm | m2 | 12.059 |  | 0 | CS ÚRS 2025 01 |  | základní |  | 0 | 0.0045 | 0.054265 | 0 | 0 | 32 | M | 2 |  |  |  | ROZPOCET |  |  |  |  | 0 | 0 | 0 | 0 | 0 | 1 | 0 | 16 | 261607732
| PP |  | deska EPS 100 pro konstrukce s běžným zatížením λ=0,037 tl 180mm | [14 empty] | PP | 2
| VV |  | 11,485*1,05 'Přepočtené koeficientem množství |  | 12.059 | [12 empty] | VV | 2 | 2 | False | 1 | ROZPOCET
158 | K | 713141121 | Montáž izolace tepelné střech plochých lepené asfaltem bodově 1 vrstva rohoží, pásů, dílců, desek | m2 | 8.4 |  | 0 | CS ÚRS 2025 01 |  | základní |  | 0 | 0.00102 | 0.008568 | 0 | 0 | 16 | K | 2 |  |  |  | ROZPOCET |  |  |  |  | 0 | 0 | 0 | 0 | 0 | 1 | 0 | 16 | 1557381530
| PP |  | Montáž tepelné izolace střech plochých rohožemi, pásy, deskami, dílci, bloky (izolační materiál ve specifikaci) přilepenými asfaltem za horka jednovrstvá bodově | [14 empty] | PP | 2
| VV |  | VZT | [14 empty] | VV | 2 | 1 | True | 0 | ROZPOCET
| VV |  | 6,0*1,4 |  | 8.4 | [12 empty] | VV | 2 | 2 | True | 1 | ROZPOCET
159 | M | 28372321 | deska EPS 100 pro konstrukce s běžným zatížením λ=0,037 tl 200mm | m2 | 8.82 |  | 0 | CS ÚRS 2025 01 |  | základní |  | 0 | 0.005 | 0.0441 | 0 | 0 | 32 | M | 2 |  |  |  | ROZPOCET |  |  |  |  | 0 | 0 | 0 | 0 | 0 | 1 | 0 | 16 | -1913974583
| PP |  | deska EPS 100 pro konstrukce s běžným zatížením λ=0,037 tl 200mm | [14 empty] | PP | 2
| VV |  | 8,4*1,05 'Přepočtené koeficientem množství |  | 8.82 | [12 empty] | VV | 2 | 2 | False | 1 | ROZPOCET
160 | K | 713141335 | Montáž izolace tepelné střech plochých lepené za studena bodově, spádová vrstva | m2 | 130.085 |  | 0 | CS ÚRS 2025 01 |  | základní |  | 0 | 0.0005795 | 0.075384 | 0 | 0 | 16 | K | 2 |  |  |  | ROZPOCET |  |  |  |  | 0 | 0 | 0 | 0 | 0 | 1 | 0 | 16 | -636811768
| PP |  | Montáž tepelné izolace střech plochých spádovými klíny v ploše přilepenými za studena bodově | [14 empty] | PP | 2
| VV |  | P3+Stch1 |  | 130.085 | [12 empty] | VV | 2 | 2 | True | 1 | ROZPOCET
161 | M | 28376142 | klín izolační spád do 5% EPS 150 | m3 | 7.079 |  | 0 | CS ÚRS 2025 01 |  | základní |  | 0 | 0.025 | 0.17697 | 0 | 0 | 32 | M | 2 |  |  |  | ROZPOCET |  |  |  |  | 0 | 0 | 0 | 0 | 0 | 1 | 0 | 16 | 979639184
| PP |  | klín izolační spád do 5% EPS 150 | [14 empty] | PP | 2
| VV |  | P3*0,050 |  | 5.93 | [12 empty] | VV | 2 | 2 | True | 0 | ROZPOCET
| VV |  | Stch1*0,100 |  | 1.149 | [12 empty] | VV | 2 | 2 | True | 0 | ROZPOCET
| VV |  | Součet |  | 7.079 | [12 empty] | VV | 2 | 4 | True | 1 | ROZPOCET
162 | K | 713141135 | Montáž izolace tepelné střech plochých lepené za studena bodově 1 vrstva rohoží, pásů, dílců, desek | m2 | 118.6 |  | 0 | CS ÚRS 2025 01 |  | základní |  | 0 | 0.00058 | 0.068788 | 0 | 0 | 16 | K | 2 |  |  |  | ROZPOCET |  |  |  |  | 0 | 0 | 0 | 0 | 0 | 1 | 0 | 16 | 2110543792
| PP |  | Montáž tepelné izolace střech plochých rohožemi, pásy, deskami, dílci, bloky (izolační materiál ve specifikaci) přilepenými za studena jednovrstvá bodově | [14 empty] | PP | 2
| VV |  | P3 |  | 118.6 | [12 empty] | VV | 2 | 2 | True | 1 | ROZPOCET
163 | M | 28376503 | deska izolační PIR s oboustranným textilním rounem λ=0,026 tl 120mm | m2 | 124.53 |  | 0 | CS ÚRS 2025 01 |  | základní |  | 0 | 0.0036 | 0.44831 | 0 | 0 | 32 | M | 2 |  |  |  | ROZPOCET |  |  |  |  | 0 | 0 | 0 | 0 | 0 | 1 | 0 | 16 | -55128562
| PP |  | deska izolační PIR s oboustranným textilním rounem λ=0,026 tl 120mm | [14 empty] | PP | 2
| VV |  | 118,6*1,05 'Přepočtené koeficientem množství |  | 124.53 | [12 empty] | VV | 2 | 2 | False | 1 | ROZPOCET
164 | K | 713141232 | Přikotvení tepelné izolace šrouby do trapézového plechu nebo do dřeva pro izolaci tl přes 100 do 140 mm | m2 | 118.6 |  | 0 | CS ÚRS 2025 01 |  | základní |  | 0 | 9e-05 | 0.010674 | 0 | 0 | 16 | K | 2 |  |  |  | ROZPOCET |  |  |  |  | 0 | 0 | 0 | 0 | 0 | 1 | 0 | 16 | -261014332
| PP |  | Montáž tepelné izolace střech plochých mechanické přikotvení šrouby včetně dodávky šroubů, bez položení tepelné izolace tl. izolace přes 100 do 140 mm trapézového plechu nebo do dřeva | [14 empty] | PP | 2
| VV |  | P3 |  | 118.6 | [12 empty] | VV | 2 | 2 | True | 1 | ROZPOCET
165 | K | 998713112 | Přesun hmot tonážní pro izolace tepelné s omezením mechanizace v objektech v přes 6 do 12 m | t | 2.2 |  | 0 | CS ÚRS 2025 01 |  | základní |  | 0 | 0 | 0 | 0 | 0 | 16 | K | 2 |  |  |  | ROZPOCET |  |  |  |  | 0 | 0 | 0 | 0 | 0 | 1 | 0 | 16 | 606113697
| PP |  | Přesun hmot pro izolace tepelné stanovený z hmotnosti přesunovaného materiálu vodorovná dopravní vzdálenost do 50 m s omezením mechanizace v objektech výšky přes 6 m do 12 m | [14 empty] | PP | 2
| D | 714 | Akustická a protiotřesová opatření |  |  |  | 0 |  |  |  |  | 0 |  | 5.5535 |  | 0 | 2 | D | 1 |  |  |  | ROZPOCET | [10 empty] | 0
166 | K | 714121011 | Montáž podstropních panelů s rozšířenou zvukovou pohltivostí zavěšených na viditelný rošt | m2 | 489.2 |  | 0 | CS ÚRS 2025 01 |  | základní |  | 0 | 0.007056 | 3.4518 | 0 | 0 | 16 | K | 2 |  |  |  | ROZPOCET |  |  |  |  | 0 | 0 | 0 | 0 | 0 | 1 | 0 | 16 | -1369627696
| PP |  | Montáž akustických minerálních panelů podstropních s rozšířenou pohltivostí zvuku zavěšených na rošt viditelný | [14 empty] | PP | 2
| VV |  | podhled_1 |  | 489.2 | [12 empty] | VV | 2 | 2 | True | 1 | ROZPOCET
167 | M | 6312636.R.1 | Rozměr panelu :600x600. Tloušťka 20mm. Skrytá nosná konstrukce | m2 | 513.66 |  | 0 |  |  | základní |  | 0 | 0.0036 | 1.8492 | 0 | 0 | 32 | M | 2 |  |  |  | ROZPOCET |  |  |  |  | 0 | 0 | 0 | 0 | 0 | 1 | 0 | 16 | 841940034
| PP |  | Rozměr panelu :600x600. Tloušťka 20mm. Skrytá nosná konstrukce - hrana podhledu je symetrická s osou rastru. Panely na srazu jsou mírně zkosené (2mm na kazetu). Plně demontovatelné panely v jakémkoliv místě. Koeficient pohltivosti αw=0,9. Srozumitelnost řeči: Artikulační třída AC = 180 v souladu s ASTM E 1111 a E 1110. Jádro: v plástvích lisovaná skelná vlákna. Barva bílá, nejbližší barevný vzorek NCS S 0500-N. Světelná odrazivost 85%, více než 99% odraženého světla je světlo rozptýlené. Koeficient zpětného odrazu je 63 mcd*m-2lx-1. Lesk < 1. Odolnost stálé relativní vlhkosti 95% při 30°C. Denní stírání prachu a vysávání. Týdenní čištění za mokra.. Systémový zesílený skrytý nosný rastr v bílé barvě 010. Rastr obsahuje vymezovací profily „V“ pro zpevnění rastru. Výrobek je plně recyklovatelný a je vyroben z min 70% z recyklovaného skla. Určeno pro místnosti klasifikované do třídy 6 podle ISO 14644-1. A2-s1,d0 | [14 empty] | PP | 2
| VV |  | 489,2*1,05 'Přepočtené koeficientem množství |  | 513.66 | [12 empty] | VV | 2 | 2 | False | 1 | ROZPOCET
168 | K | 71418102.R.1 | Montáž akustických kazet lepením | m2 | 118.144 |  | 0 |  |  | základní |  | 0 | 6e-05 | 0.0070886 | 0 | 0 | 16 | K | 2 |  |  |  | ROZPOCET |  |  |  |  | 0 | 0 | 0 | 0 | 0 | 1 | 0 | 16 | -1517301248
| PP |  | Montáž akustických kazet lepením | [14 empty] | PP | 2
| VV |  | podhled_3 |  | 118.144 | [12 empty] | VV | 2 | 2 | True | 1 | ROZPOCET
169 | M | 6312636.R.2 | Rozměr panelu : 600x600mm. Tloušťka 20mm.Kontaktní montáž - lepení. Koeficient pohltivosti αw=0,6. | m2 | 68.174 |  | 0 |  |  | základní |  | 0 | 0.0036 | 0.24543 | 0 | 0 | 32 | M | 2 |  |  |  | ROZPOCET |  |  |  |  | 0 | 0 | 0 | 0 | 0 | 1 | 0 | 16 | 1950874534
| PP |  | Rozměr panelu : 600x600mm. Tloušťka 20mm.Kontaktní montáž - lepení. Koeficient pohltivosti αw=0,6. Srozumitelnost řeči: Artikulační třída AC = 180 v souladu s ASTM E 1111 a E 1110. Jádro: v plástvích lisovaná skelná vlákna. Barva bílá, nejbližší barevný vzorek NCS S 0500-N. Světelná odrazivost 85%, více než 99% odraženého světla je světlo rozptýlené. Koeficient zpětného odrazu je 63 mcd*m-2lx-1. Lesk < 1. Odolnost stálé relativní vlhkosti 95% při 30°C. Denní stírání prachu a vysávání. Týdenní čištění za mokra. Výrobek je plně recyklovatelný a je vyroben z min 70% z recyklovaného skla. Určeno pro místnosti klasifikované do třídy 6 podle ISO 14644-1. Reakce na oheň A2-s1,d0. | [14 empty] | PP | 2
| VV |  | 64,928*1,05 'Přepočtené koeficientem množství |  | 68.174 | [12 empty] | VV | 2 | 2 | False | 1 | ROZPOCET
170 | K | 998714112 | Přesun hmot tonážní pro akustická a protiotřesová opatření s omezením mechanizace v objektech v do 12 m | t | 5.553 |  | 0 | CS ÚRS 2025 01 |  | základní |  | 0 | 0 | 0 | 0 | 0 | 16 | K | 2 |  |  |  | ROZPOCET |  |  |  |  | 0 | 0 | 0 | 0 | 0 | 1 | 0 | 16 | -74625278
| PP |  | Přesun hmot pro akustická a protiotřesová opatření stanovený z hmotnosti přesunovaného materiálu vodorovná dopravní vzdálenost do 50 m s omezením mechanizace v objektech výšky přes 6 do 12 m | [14 empty] | PP | 2
| D | 762 | Konstrukce tesařské |  |  |  | 0 |  |  |  |  | 0 |  | 7.5954 |  | 2.7575 | 2 | D | 1 |  |  |  | ROZPOCET | [10 empty] | 0
171 | K | 762111811 | Demontáž stěn a příček z hraněného řeziva | m2 | 44.79 |  | 0 | CS ÚRS 2025 01 |  | základní |  | 0 | 0 | 0 | 0.022 | 0.98538 | 16 | K | 2 |  |  |  | ROZPOCET |  |  |  |  | 0 | 0 | 0 | 0 | 0 | 1 | 0 | 16 | -1064295359
| PP |  | Demontáž stěn a příček z hranolků, fošen nebo latí | [14 empty] | PP | 2
| VV |  | 3.NP | [14 empty] | VV | 2 | 1 | True | 0 | ROZPOCET
| VV |  | (3,23+8,87+2,83)*3,0 |  | 44.79 | [12 empty] | VV | 2 | 2 | True | 1 | ROZPOCET
172 | K | 762430832 | Demontáž obložení stěn z desek cementotřískových tl do 16 mm na pero a drážku šroubovaných | m2 | 74.708 |  | 0 | CS ÚRS 2025 01 |  | základní |  | 0 | 0 | 0 | 0.02372 | 1.7721 | 16 | K | 2 |  |  |  | ROZPOCET |  |  |  |  | 0 | 0 | 0 | 0 | 0 | 1 | 0 | 16 | -1895701826
| PP |  | Demontáž obložení stěn z cementotřískových desek šroubovaných na pero a drážku, tloušťka desky do 16 mm | [14 empty] | PP | 2
| VV |  | B_fasáda_CETRIS |  | 74.708 | [12 empty] | VV | 2 | 2 | True | 1 | ROZPOCET
173 | K | 7623411.R.1 | Obklad z cementotřískových desek tl 22 mm na sraz šroubovaných na rošt vč. roštu do ocelové konstrukce | m2 | 166.06 |  | 0 |  |  | základní |  | 0 | 0.03444 | 5.7191 | 0 | 0 | 16 | K | 2 |  |  |  | ROZPOCET |  |  |  |  | 0 | 0 | 0 | 0 | 0 | 1 | 0 | 16 | 322189697
| PP |  | Obklad z cementotřískových desek tl 22 mm na sraz šroubovaných na rošt vč. roštu do ocelové konstrukce | [14 empty] | PP | 2
| VV |  | lop_1+lop_2_3 |  | 126.58 | [12 empty] | VV | 2 | 2 | True | 0 | ROZPOCET
| VV |  | atika 2.NP | [14 empty] | VV | 2 | 1 | True | 0 | ROZPOCET
| VV |  | 1,4*8,1*2 |  | 22.68 | [12 empty] | VV | 2 | 2 | True | 0 | ROZPOCET
| VV |  | atika 3.NP | [14 empty] | VV | 2 | 1 | True | 0 | ROZPOCET
| VV |  | 1,4*12,0 |  | 16.8 | [12 empty] | VV | 2 | 2 | True | 0 | ROZPOCET
| VV |  | Součet |  | 166.06 | [12 empty] | VV | 2 | 4 | True | 1 | ROZPOCET
174 | K | 762952011 | Montáž teras z prken š do 90 mm z dřevin tvrdých šroubovaných broušených bez povrchové úpravy | m2 | 118.6 |  | 0 | CS ÚRS 2025 01 |  | základní |  | 0 | 0.00043 | 0.050998 | 0 | 0 | 16 | K | 2 |  |  |  | ROZPOCET |  |  |  |  | 0 | 0 | 0 | 0 | 0 | 1 | 0 | 16 | -493099659
| PP |  | Montáž terasy nášlapné vrstvy z prken z dřevin tvrdých nebo neobyčejně tvrdých, s broušením, omytím a kartáčováním, bez povrchové úpravy, spojovaných šroubováním, šířky do 90 mm | [14 empty] | PP | 2
| VV |  | P3 |  | 118.6 | [12 empty] | VV | 2 | 2 | True | 1 | ROZPOCET
175 | M | 6119812.R.1 | profil terasový dřevěný tl 22mm | m2 | 128.088 |  | 0 |  |  | základní |  | 0 | 0.01425 | 1.8253 | 0 | 0 | 32 | M | 2 |  |  |  | ROZPOCET |  |  |  |  | 0 | 0 | 0 | 0 | 0 | 1 | 0 | 16 | 1877791880
| PP |  | profil terasový dřevěný tl 22mm | [14 empty] | PP | 2
| VV |  | 118,6*1,08 'Přepočtené koeficientem množství |  | 128.088 | [12 empty] | VV | 2 | 2 | False | 1 | ROZPOCET
176 | K | 998762112 | Přesun hmot tonážní pro kce tesařské s omezením mechanizace v objektech v přes 6 do 12 m | t | 7.595 |  | 0 | CS ÚRS 2025 01 |  | základní |  | 0 | 0 | 0 | 0 | 0 | 16 | K | 2 |  |  |  | ROZPOCET |  |  |  |  | 0 | 0 | 0 | 0 | 0 | 1 | 0 | 16 | 1276394697
| PP |  | Přesun hmot pro konstrukce tesařské stanovený z hmotnosti přesunovaného materiálu vodorovná dopravní vzdálenost do 50 m s omezením mechanizace v objektech výšky přes 6 do 12 m | [14 empty] | PP | 2
| D | 763 | Konstrukce suché výstavby |  |  |  | 0 |  |  |  |  | 0 |  | 11.4211 |  | 4.6663 | 2 | D | 1 |  |  |  | ROZPOCET | [10 empty] | 0
177 | K | 763131821 | Demontáž SDK podhledu s dvouvrstvou nosnou kcí z ocelových profilů opláštění jednoduché | m2 | 127.2 |  | 0 | CS ÚRS 2025 01 |  | základní |  | 0 | 0 | 0 | 0.01721 | 2.1891 | 16 | K | 2 |  |  |  | ROZPOCET |  |  |  |  | 0 | 0 | 0 | 0 | 0 | 1 | 0 | 16 | -693833349
| PP |  | Demontáž podhledu nebo samostatného požárního předělu ze sádrokartonových desek s nosnou konstrukcí dvouvrstvou z ocelových profilů, opláštění jednoduché | [14 empty] | PP | 2
| VV |  | 2.NP | [14 empty] | VV | 2 | 1 | True | 0 | ROZPOCET
| VV |  | 115,0 |  | 115 | [12 empty] | VV | 2 | 2 | True | 0 | ROZPOCET
| VV |  | 315m | [14 empty] | VV | 2 | 1 | True | 0 | ROZPOCET
| VV |  | 7,2 |  | 7.2 | [12 empty] | VV | 2 | 2 | True | 0 | ROZPOCET
| VV |  | 316m | [14 empty] | VV | 2 | 1 | True | 0 | ROZPOCET
| VV |  | 5,0 |  | 5 | [12 empty] | VV | 2 | 2 | True | 0 | ROZPOCET
| VV |  | Součet |  | 127.2 | [12 empty] | VV | 2 | 4 | True | 1 | ROZPOCET
178 | K | 763135811 | Demontáž podhledu sádrokartonového kazetového na roštu viditelném | m2 | 232.6 |  | 0 | CS ÚRS 2025 01 |  | základní |  | 0 | 0 | 0 | 0.01065 | 2.4772 | 16 | K | 2 |  |  |  | ROZPOCET |  |  |  |  | 0 | 0 | 0 | 0 | 0 | 1 | 0 | 16 | -312342268
| PP |  | Demontáž podhledu sádrokartonového kazetového zavěšeného na roštu viditelném | [14 empty] | PP | 2
| VV |  | 346m | [14 empty] | VV | 2 | 1 | True | 0 | ROZPOCET
| VV |  | 232,6 |  | 232.6 | [12 empty] | VV | 2 | 2 | True | 1 | ROZPOCET
179 | K | 763131411 | SDK podhled desky 1xA 12,5 bez izolace dvouvrstvá spodní kce profil CD+UD | m2 | 29.722 |  | 0 | CS ÚRS 2025 01 |  | základní |  | 0 | 0.012205 | 0.36275 | 0 | 0 | 16 | K | 2 |  |  |  | ROZPOCET |  |  |  |  | 0 | 0 | 0 | 0 | 0 | 1 | 0 | 16 | -1586817795
| PP |  | Podhled ze sádrokartonových desek dvouvrstvá zavěšená spodní konstrukce z ocelových profilů CD, UD jednoduše opláštěná deskou standardní A, tl. 12,5 mm, bez izolace | [14 empty] | PP | 2
| VV |  | podhled_5 |  | 29.722 | [12 empty] | VV | 2 | 2 | True | 1 | ROZPOCET
180 | K | 763131431 | SDK podhled deska 1xDF 12,5 bez izolace dvouvrstvá spodní kce profil CD+UD REI do 90 | m2 | 131.896 |  | 0 | CS ÚRS 2025 01 |  | základní |  | 0 | 0.01386 | 1.8281 | 0 | 0 | 16 | K | 2 |  |  |  | ROZPOCET |  |  |  |  | 0 | 0 | 0 | 0 | 0 | 1 | 0 | 16 | -853588441
| PP |  | Podhled ze sádrokartonových desek dvouvrstvá zavěšená spodní konstrukce z ocelových profilů CD, UD jednoduše opláštěná deskou protipožární DF, tl. 12,5 mm, bez izolace, REI do 90 | [14 empty] | PP | 2
| VV |  | podhled_4 |  | 131.896 | [12 empty] | VV | 2 | 2 | True | 1 | ROZPOCET
181 | K | 763131451 | SDK podhled deska 1xH2 12,5 bez izolace dvouvrstvá spodní kce profil CD+UD | m2 | 22.905 |  | 0 | CS ÚRS 2025 01 |  | základní |  | 0 | 0.0126 | 0.2886 | 0 | 0 | 16 | K | 2 |  |  |  | ROZPOCET |  |  |  |  | 0 | 0 | 0 | 0 | 0 | 1 | 0 | 16 | -100098137
| PP |  | Podhled ze sádrokartonových desek dvouvrstvá zavěšená spodní konstrukce z ocelových profilů CD, UD jednoduše opláštěná deskou impregnovanou H2, tl. 12,5 mm, bez izolace | [14 empty] | PP | 2
| VV |  | podhled_6 |  | 22.905 | [12 empty] | VV | 2 | 2 | True | 1 | ROZPOCET
182 | K | 763131481 | SDK podhled desky 2xDFH2 12,5 bez izolace dvouvrstvá spodní kce profil CD+UD REI 120 | m2 | 168.856 |  | 0 | CS ÚRS 2025 01 |  | základní |  | 0 | 0.0249 | 4.2045 | 0 | 0 | 16 | K | 2 |  |  |  | ROZPOCET |  |  |  |  | 0 | 0 | 0 | 0 | 0 | 1 | 0 | 16 | -1610545196
| PP |  | Podhled ze sádrokartonových desek dvouvrstvá zavěšená spodní konstrukce z ocelových profilů CD, UD dvojitě opláštěná deskami impregnovanými protipožárními DFH2, tl. 2 x 12,5 mm, bez izolace, REI do 120 | [14 empty] | PP | 2
| VV |  | podhled_2 |  | 168.856 | [12 empty] | VV | 2 | 2 | True | 1 | ROZPOCET
183 | K | 763111741 | Montáž parotěsné zábrany do SDK příčky | m2 | 44.8 |  | 0 | CS ÚRS 2025 01 |  | základní |  | 0 | 0 | 0 | 0 | 0 | 16 | K | 2 |  |  |  | ROZPOCET |  |  |  |  | 0 | 0 | 0 | 0 | 0 | 1 | 0 | 16 | -1180326100
| PP |  | Příčka ze sádrokartonových desek ostatní konstrukce a práce na příčkách ze sádrokartonových desek montáž parotěsné zábrany | [14 empty] | PP | 2
| VV |  | lop_1 |  | 19.6 | [12 empty] | VV | 2 | 2 | True | 0 | ROZPOCET
| VV |  | 2.NP | [14 empty] | VV | 2 | 1 | True | 0 | ROZPOCET
| VV |  | 4,5*2*2,8 |  | 25.2 | [12 empty] | VV | 2 | 2 | True | 0 | ROZPOCET
| VV |  | Součet |  | 44.8 | [12 empty] | VV | 2 | 4 | True | 1 | ROZPOCET
184 | M | 28329012 | fólie PE vyztužená pro parotěsnou vrstvu (reakce na oheň - třída F) 140g/m2 | m2 | 50.333 |  | 0 | CS ÚRS 2025 01 |  | základní |  | 0 | 0.00014 | 0.0070466 | 0 | 0 | 32 | M | 2 |  |  |  | ROZPOCET |  |  |  |  | 0 | 0 | 0 | 0 | 0 | 1 | 0 | 16 | 2063185744
| PP |  | fólie PE vyztužená pro parotěsnou vrstvu (reakce na oheň - třída F) 140g/m2 | [14 empty] | PP | 2
| VV |  | 44,8*1,1235 'Přepočtené koeficientem množství |  | 50.333 | [12 empty] | VV | 2 | 2 | False | 1 | ROZPOCET
185 | K | 763121445 | SDK stěna předsazená tl 65 mm profil CW+UW 50 deska 1xDFH2 15 s izolací EI 30 | m2 | 27.44 |  | 0 | CS ÚRS 2025 01 |  | základní |  | 0 | 0.01796 | 0.49282 | 0 | 0 | 16 | K | 2 |  |  |  | ROZPOCET |  |  |  |  | 0 | 0 | 0 | 0 | 0 | 1 | 0 | 16 | -157697907
| PP |  | Stěna předsazená ze sádrokartonových desek s nosnou konstrukcí z ocelových profilů CW, UW jednoduše opláštěná deskou protipožární impregnovanou DFH2 tl. 15 mm s izolací, EI 30, stěna tl. 65 mm, profil 50 | [14 empty] | PP | 2
| VV |  | stěna výtahu 2. a 3.NP | [14 empty] | VV | 2 | 1 | True | 0 | ROZPOCET
| VV |  | (1,50+1,50)*2,8-1,0*1,05 |  | 7.35 | [12 empty] | VV | 2 | 2 | True | 0 | ROZPOCET
| VV |  | (1,325+1,325)*2,8-1,0*1,05 |  | 6.37 | [12 empty] | VV | 2 | 2 | True | 0 | ROZPOCET
| VV |  | (1,50+1,50)*2,8-1,0*1,05 |  | 7.35 | [12 empty] | VV | 2 | 2 | True | 0 | ROZPOCET
| VV |  | (1,325+1,325)*2,8-1,0*1,05 |  | 6.37 | [12 empty] | VV | 2 | 2 | True | 0 | ROZPOCET
| VV |  | Součet |  | 27.44 | [12 empty] | VV | 2 | 4 | True | 1 | ROZPOCET
186 | K | 763121465 | SDK stěna předsazená tl 75 mm profil CW+UW 50 desky 2xDFH2 12,5 s izolací EI 45 | m2 | 50.4 |  | 0 | CS ÚRS 2025 01 |  | základní |  | 0 | 0.0272 | 1.3709 | 0 | 0 | 16 | K | 2 |  |  |  | ROZPOCET |  |  |  |  | 0 | 0 | 0 | 0 | 0 | 1 | 0 | 16 | 1357318771
| PP |  | Stěna předsazená ze sádrokartonových desek s nosnou konstrukcí z ocelových profilů CW, UW dvojitě opláštěná deskami protipožárními impregnovanými DFH2 tl. 2 x 12,5 mm s izolací, EI 45, stěna tl. 75 mm, profil 50 | [14 empty] | PP | 2
| VV |  | 2.NP | [14 empty] | VV | 2 | 1 | True | 0 | ROZPOCET
| VV |  | 4,5*2*2,8 |  | 25.2 | [12 empty] | VV | 2 | 2 | True | 0 | ROZPOCET
| VV |  | 3.NP | [14 empty] | VV | 2 | 1 | True | 0 | ROZPOCET
| VV |  | 4,5*2*2,8 |  | 25.2 | [12 empty] | VV | 2 | 2 | True | 0 | ROZPOCET
| VV |  | Součet |  | 50.4 | [12 empty] | VV | 2 | 4 | True | 1 | ROZPOCET
187 | K | 76312146.R.10 | SDK stěna předsazená profil CW+UW 75 desky 3xDF 15 bez izolace | m2 | 34.16 |  | 0 |  |  | základní |  | 0 | 0.045833 | 1.5656 | 0 | 0 | 16 | K | 2 |  |  |  | ROZPOCET |  |  |  |  | 0 | 0 | 0 | 0 | 0 | 1 | 0 | 16 | 814915219
| PP |  | SDK stěna předsazená profil CW+UW 75 desky 3xDF 15 bez izolace | [14 empty] | PP | 2
| VV |  | lop_1 |  | 19.6 | [12 empty] | VV | 2 | 2 | True | 0 | ROZPOCET
| VV |  | 1.NP interiér | [14 empty] | VV | 2 | 1 | True | 0 | ROZPOCET
| VV |  | 2,6*2,8*2 |  | 14.56 | [12 empty] | VV | 2 | 2 | True | 0 | ROZPOCET
| VV |  | Součet |  | 34.16 | [12 empty] | VV | 2 | 4 | True | 1 | ROZPOCET
188 | K | 763164531 | SDK obklad kcí tvaru L š do 0,8 m desky 1xA 12,5 | m | 38.8 |  | 0 | CS ÚRS 2025 01 |  | základní |  | 0 | 0.00883 | 0.3426 | 0 | 0 | 16 | K | 2 |  |  |  | ROZPOCET |  |  |  |  | 0 | 0 | 0 | 0 | 0 | 1 | 0 | 16 | 125973017
| PP |  | Obklad konstrukcí sádrokartonovými deskami včetně ochranných úhelníků ve tvaru L rozvinuté šíře přes 0,4 do 0,8 m, opláštěný deskou standardní A, tl. 12,5 mm | [14 empty] | PP | 2
189 | K | 76316473.R.1 | SDK obklad kcí uzavřeného tvaru š do 1,6 m deska sádrovláknitá protipožární tl 25mm | m | 28 |  | 0 |  |  | základní |  | 0 | 0.033919 | 0.94974 | 0 | 0 | 16 | K | 2 |  |  |  | ROZPOCET |  |  |  |  | 0 | 0 | 0 | 0 | 0 | 1 | 0 | 16 | -1196685614
| PP |  | SDK obklad kcí uzavřeného tvaru š do 1,6 m deska sádrovláknitá protipožární tl 25mm | [14 empty] | PP | 2
| VV |  | POO | [14 empty] | VV | 2 | 1 | True | 0 | ROZPOCET
| VV |  | 2,8*10 |  | 28 | [12 empty] | VV | 2 | 2 | True | 1 | ROZPOCET
190 | K | 763172355 | Montáž dvířek revizních jednoplášťových SDK kcí vel. 600 x 600 mm pro podhledy | kus | 2 |  | 0 | CS ÚRS 2025 01 |  | základní |  | 0 | 3e-05 | 6e-05 | 0 | 0 | 16 | K | 2 |  |  |  | ROZPOCET |  |  |  |  | 0 | 0 | 0 | 0 | 0 | 1 | 0 | 16 | 1348412663
| PP |  | Montáž dvířek pro konstrukce ze sádrokartonových desek revizních jednoplášťových pro podhledy velikost (šxv) 600 x 600 mm | [14 empty] | PP | 2
191 | M | 59030714 | dvířka revizní jednokřídlá s automatickým zámkem 600x600mm | kus | 2 |  | 0 | CS ÚRS 2025 01 |  | základní |  | 0 | 0.0042 | 0.0084 | 0 | 0 | 32 | M | 2 |  |  |  | ROZPOCET |  |  |  |  | 0 | 0 | 0 | 0 | 0 | 1 | 0 | 16 | 1232459637
| PP |  | dvířka revizní jednokřídlá s automatickým zámkem 600x600mm | [14 empty] | PP | 2
192 | K | 998763322 | Přesun hmot tonážní pro konstrukce montované z desek s omezením mechanizace v objektech v přes 6 do 12 m | t | 11.421 |  | 0 | CS ÚRS 2025 01 |  | základní |  | 0 | 0 | 0 | 0 | 0 | 16 | K | 2 |  |  |  | ROZPOCET |  |  |  |  | 0 | 0 | 0 | 0 | 0 | 1 | 0 | 16 | 986300079
| PP |  | Přesun hmot pro konstrukce montované z desek sádrokartonových, sádrovláknitých, cementovláknitých nebo cementových stanovený z hmotnosti přesunovaného materiálu vodorovná dopravní vzdálenost do 50 m s omezením mechanizace v objektech výšky přes 6 do 12 m | [14 empty] | PP | 2
| D | 764 | Konstrukce klempířské |  |  |  | 0 |  |  |  |  | 0 |  | 0.04018 |  | 0 | 2 | D | 1 |  |  |  | ROZPOCET | [10 empty] | 0
193 | K | 76422640.R.1 | Oplechování parapetů rovných mechanicky kotvené z Al plechu rš 165 mm | m | 28 |  | 0 |  |  | základní |  | 0 | 0.00054 | 0.01512 | 0 | 0 | 16 | K | 2 |  |  |  | ROZPOCET |  |  |  |  | 0 | 0 | 0 | 0 | 0 | 1 | 0 | 16 | 1826899874
| PP |  | Oplechování parapetů rovných mechanicky kotvené z Al plechu rš 165 mm | [14 empty] | PP | 2
| VV |  | K1 | [14 empty] | VV | 2 | 1 | True | 0 | ROZPOCET
| VV |  | 10,5 |  | 10.5 | [12 empty] | VV | 2 | 2 | True | 0 | ROZPOCET
| VV |  | K2 | [14 empty] | VV | 2 | 1 | True | 0 | ROZPOCET
| VV |  | 17,5 |  | 17.5 | [12 empty] | VV | 2 | 2 | True | 0 | ROZPOCET
| VV |  | Součet |  | 28 | [12 empty] | VV | 2 | 4 | True | 1 | ROZPOCET
194 | K | 76422640.R.2 | Oplechování parapetů rovných mechanicky kotvené z Al plechu rš 360 mm | m | 5 |  | 0 |  |  | základní |  | 0 | 0.00098 | 0.0049 | 0 | 0 | 16 | K | 2 |  |  |  | ROZPOCET |  |  |  |  | 0 | 0 | 0 | 0 | 0 | 1 | 0 | 16 | -1091216791
| PP |  | Oplechování parapetů rovných mechanicky kotvené z Al plechu rš 360 mm | [14 empty] | PP | 2
| VV |  | K4 | [14 empty] | VV | 2 | 1 | True | 0 | ROZPOCET
| VV |  | 5,0 |  | 5 | [12 empty] | VV | 2 | 2 | True | 1 | ROZPOCET
195 | K | 76422640.R.3 | Oplechování parapetů rovných mechanicky kotvené z Al plechu rš 550 mm | m | 16.8 |  | 0 |  |  | základní |  | 0 | 0.0012 | 0.02016 | 0 | 0 | 16 | K | 2 |  |  |  | ROZPOCET |  |  |  |  | 0 | 0 | 0 | 0 | 0 | 1 | 0 | 16 | -833618257
| PP |  | Oplechování parapetů rovných mechanicky kotvené z Al plechu rš 550 mm | [14 empty] | PP | 2
| VV |  | K3 | [14 empty] | VV | 2 | 1 | True | 0 | ROZPOCET
| VV |  | 16,8 |  | 16.8 | [12 empty] | VV | 2 | 2 | True | 1 | ROZPOCET
196 | K | 998764112 | Přesun hmot tonážní pro konstrukce klempířské s omezením mechanizace v objektech v přes 6 do 12 m | t | 0.04 |  | 0 | CS ÚRS 2025 01 |  | základní |  | 0 | 0 | 0 | 0 | 0 | 16 | K | 2 |  |  |  | ROZPOCET |  |  |  |  | 0 | 0 | 0 | 0 | 0 | 1 | 0 | 16 | 936181116
| PP |  | Přesun hmot pro konstrukce klempířské stanovený z hmotnosti přesunovaného materiálu vodorovná dopravní vzdálenost do 50 m s omezením mechanizace v objektech výšky přes 6 do 12 m | [14 empty] | PP | 2
| D | 766 | Konstrukce truhlářské |  |  |  | 0 |  |  |  |  | 0 |  | 7.4188 |  | 0.6081 | 2 | D | 1 |  |  |  | ROZPOCET | [10 empty] | 0
197 | K | 766691811 | Demontáž parapetních desek dřevěných nebo plastových šířky do 300 mm | m | 4.05 |  | 0 | CS ÚRS 2025 01 |  | základní |  | 0 | 0 | 0 | 0.002 | 0.0081 | 16 | K | 2 |  |  |  | ROZPOCET |  |  |  |  | 0 | 0 | 0 | 0 | 0 | 1 | 0 | 16 | -364431321
| PP |  | Demontáž parapetních desek šířky do 300 mm | [14 empty] | PP | 2
| VV |  | 3.NP | [14 empty] | VV | 2 | 1 | True | 0 | ROZPOCET
| VV |  | "v místn. bez keram. obkladu"1,25+2,8 |  | 4.05 | [12 empty] | VV | 2 | 2 | True | 1 | ROZPOCET
198 | K | 766691914 | Vyvěšení nebo zavěšení dřevěných křídel dveří pl do 2 m2 | kus | 25 |  | 0 | CS ÚRS 2025 01 |  | základní |  | 0 | 0 | 0 | 0.024 | 0.6 | 16 | K | 2 |  |  |  | ROZPOCET |  |  |  |  | 0 | 0 | 0 | 0 | 0 | 1 | 0 | 16 | -1503996310
| PP |  | Ostatní práce vyvěšení nebo zavěšení křídel dřevěných dveřních, plochy do 2 m2 | [14 empty] | PP | 2
| VV |  | 3.NP | [14 empty] | VV | 2 | 1 | True | 0 | ROZPOCET
| VV |  | 25 |  | 25 | [12 empty] | VV | 2 | 2 | True | 1 | ROZPOCET
199 | K | 766.R.D1 | D1 - Dveře jednokřídlé, světlý průchod 800/1970, kovová zárubeň pro dodatečnou montáž, polodrážka, materiál MDF s povrchem HPL, plná DTD deska, plné. Kování minimálně v objektové třídě 3 dle DIN EN 1906, rozetové, cylindrická vložka v systému generálního | ks | 3 |  | 0 |  |  | základní |  | 0 | 0.035 | 0.105 | 0 | 0 | 16 | K | 2 |  |  |  | ROZPOCET |  |  |  |  | 0 | 0 | 0 | 0 | 0 | 1 | 0 | 16 | -416282823
| PP |  | D1 - Dveře jednokřídlé, světlý průchod 800/1970, kovová zárubeň pro dodatečnou montáž, polodrážka, materiál MDF s povrchem HPL, plná DTD deska, plné. Kování minimálně v objektové třídě 3 dle DIN EN 1906, rozetové, cylindrická vložka v systému generálního klíče, nerez klika/klika, zámek typu fab na generální klíč dle systému školy, veškeré kování kovové. barva zárubně 2xsynt. nátěrem, dekor křídla dle výběru architekta - vzorkovat při realizaci. | [14 empty] | PP | 2
| P |  | Poznámka k položce: Dodávka + montáž dle ČSN VEŠKERÉ NÁTĚRY S ATESTEM DO POTRAVINÁŘSKÉHO PROVOZU nátěr1x základní + 2x synt. zárubně + dekor křídla dle výběru architekta - vzorkovat při realizaci. | [14 empty] | P | 2
200 | K | 766.R.D2 | D2 - Dveře dvoukřídlé, světlý průchod 1250/1970, hlavní křídlo š.900mm kovová zárubeň pro dodatečnou montáž, polodrážka, materiál MDF s povrchem HPL, plná DTD deska, plné. Kování minimálně v objektové třídě 3 dle DIN EN 1906 rozetové, cylindrická vložka v | ks | 1 |  | 0 |  |  | základní |  | 0 | 0.035 | 0.035 | 0 | 0 | 16 | K | 2 |  |  |  | ROZPOCET |  |  |  |  | 0 | 0 | 0 | 0 | 0 | 1 | 0 | 16 | 2126254499
| PP |  | D2 - Dveře dvoukřídlé, světlý průchod 1250/1970, hlavní křídlo š.900mm kovová zárubeň pro dodatečnou montáž, polodrážka, materiál MDF s povrchem HPL, plná DTD deska, plné. Kování minimálně v objektové třídě 3 dle DIN EN 1906 rozetové, cylindrická vložka v systému generálního klíče, nerez klika/klika, zámek typu fab na generální klíč dle systému školy, veškeré kování kovové. barva zárubně 2xsynt. nátěrem, dekor křídla dle výběru architekta - vzorkovat při realizaci. | [14 empty] | PP | 2
| P |  | Poznámka k položce: Dodávka + montáž dle ČSN VEŠKERÉ NÁTĚRY S ATESTEM DO POTRAVINÁŘSKÉHO PROVOZU nátěr1x základní + 2x synt. zárubně + dekor křídla dle výběru architekta - vzorkovat při realizaci. | [14 empty] | P | 2
201 | K | 766.R.D3 | D3 - Dveře jednokřídlé, světlý průchod 700/1970, kovová zárubeň pro dodatečnou montáž, polodrážka, materiál MDF s povrchem HPL, plná DTD deska, plné. Kování minimálně v objektové třídě 3 dle DIN EN 1906, rozetové, cylindrická vložka v systému generálního | ks | 2 |  | 0 |  |  | základní |  | 0 | 0.035 | 0.07 | 0 | 0 | 16 | K | 2 |  |  |  | ROZPOCET |  |  |  |  | 0 | 0 | 0 | 0 | 0 | 1 | 0 | 16 | 902538320
| PP |  | D3 - Dveře jednokřídlé, světlý průchod 700/1970, kovová zárubeň pro dodatečnou montáž, polodrážka, materiál MDF s povrchem HPL, plná DTD deska, plné. Kování minimálně v objektové třídě 3 dle DIN EN 1906, rozetové, cylindrická vložka v systému generálního klíče, nerez klika/klika, zámek typu fab na generální klíč dle systému školy, veškeré kování kovové. barva zárubně 2xsynt. nátěrem, dekor křídla dle výběru architekta - vzorkovat při realizaci. | [14 empty] | PP | 2
| P |  | Poznámka k položce: Dodávka + montáž dle ČSN VEŠKERÉ NÁTĚRY S ATESTEM DO POTRAVINÁŘSKÉHO PROVOZU nátěr1x základní + 2x synt. zárubně + dekor křídla dle výběru architekta - vzorkovat při realizaci. | [14 empty] | P | 2
202 | K | 766.R.D4 | D4 - Dveře jednokřídlé, světlý průchod 600/1970, kovová zárubeň pro dodatečnou montáž, polodrážka, materiál MDF s povrchem HPL, plná DTD deska, plné. Kování minimálně v objektové třídě 3 dle DIN EN 1906, rozetové, zámek pro WC dveře s páčkou a nouzovým ot | ks | 2 |  | 0 |  |  | základní |  | 0 | 0.035 | 0.07 | 0 | 0 | 16 | K | 2 |  |  |  | ROZPOCET |  |  |  |  | 0 | 0 | 0 | 0 | 0 | 1 | 0 | 16 | 143192561
| PP |  | D4 - Dveře jednokřídlé, světlý průchod 600/1970, kovová zárubeň pro dodatečnou montáž, polodrážka, materiál MDF s povrchem HPL, plná DTD deska, plné. Kování minimálně v objektové třídě 3 dle DIN EN 1906, rozetové, zámek pro WC dveře s páčkou a nouzovým otevřením, veškeré kování kovové. barva zárubně 2xsynt. nátěrem, dekor křídla dle výběru architekta - vzorkovat při realizaci. | [14 empty] | PP | 2
| P |  | Poznámka k položce: Dodávka + montáž dle ČSN VEŠKERÉ NÁTĚRY S ATESTEM DO POTRAVINÁŘSKÉHO PROVOZU nátěr1x základní + 2x synt. zárubně + dekor křídla dle výběru architekta - vzorkovat při realizaci. | [14 empty] | P | 2
203 | K | 766.R.D5 | D5 - Dveře jednokřídlé, světlý průchod 600/1970, POUZE KŘÍDLO - ZÁRUBEŇ STÁVAJÍCÍ, materiál MDF s povrchem HPL, plná DTD deska, plné. Kování minimálně v objektové třídě 3 dle DIN EN 1906, rozetové, zámek pro WC dveře s páčkou a nouzovým otevřením, veškeré | ks | 3 |  | 0 |  |  | základní |  | 0 | 0.035 | 0.105 | 0 | 0 | 16 | K | 2 |  |  |  | ROZPOCET |  |  |  |  | 0 | 0 | 0 | 0 | 0 | 1 | 0 | 16 | 1943781343
| PP |  | D5 - Dveře jednokřídlé, světlý průchod 600/1970, POUZE KŘÍDLO - ZÁRUBEŇ STÁVAJÍCÍ, materiál MDF s povrchem HPL, plná DTD deska, plné. Kování minimálně v objektové třídě 3 dle DIN EN 1906, rozetové, zámek pro WC dveře s páčkou a nouzovým otevřením, veškeré kování kovové. barva zárubně 2xsynt. nátěrem, dekor křídla dle výběru architekta - vzorkovat při realizaci. | [14 empty] | PP | 2
| P |  | Poznámka k položce: Dodávka + montáž dle ČSN VEŠKERÉ NÁTĚRY S ATESTEM DO POTRAVINÁŘSKÉHO PROVOZU nátěr1x základní + 2x synt. zárubně + dekor křídla dle výběru architekta - vzorkovat při realizaci. | [14 empty] | P | 2
204 | K | 766.R.D6 | D6 - Dveře jednokřídlé, světlý průchod 800/1970, POUZE KŘÍDLO - ZÁRUBEŇ STÁVAJÍCÍ materiál MDF s povrchem HPL, plná DTD deska, plné. Kování minimálně v objektové třídě 3 dle DIN EN 1906, rozetové, cylindrická vložka v systému generálního klíče, nerez kl | ks | 16 |  | 0 |  |  | základní |  | 0 | 0.035 | 0.56 | 0 | 0 | 16 | K | 2 |  |  |  | ROZPOCET |  |  |  |  | 0 | 0 | 0 | 0 | 0 | 1 | 0 | 16 | -724214868
| PP |  | D6 - Dveře jednokřídlé, světlý průchod 800/1970, POUZE KŘÍDLO - ZÁRUBEŇ STÁVAJÍCÍ materiál MDF s povrchem HPL, plná DTD deska, plné. Kování minimálně v objektové třídě 3 dle DIN EN 1906, rozetové, cylindrická vložka v systému generálního klíče, nerez klika/klika, zámek typu fab na generální klíč dle systému školy, veškeré kování kovové. barva zárubně 2xsynt. nátěrem, dekor křídla dle výběru architekta - vzorkovat při realizaci. | [14 empty] | PP | 2
| P |  | Poznámka k položce: Dodávka + montáž dle ČSN VEŠKERÉ NÁTĚRY S ATESTEM DO POTRAVINÁŘSKÉHO PROVOZU nátěr1x základní + 2x synt. zárubně + dekor křídla dle výběru architekta - vzorkovat při realizaci. | [14 empty] | P | 2
205 | K | 766.R.1.1 | Výplně otvorů PAV A 1NP SESTAVA VNITŘNÍ STĚNA JIH+SEVER | soub. | 2 |  | 0 |  |  | základní |  | 0 | 0.37546 | 0.75092 | 0 | 0 | 16 | K | 2 |  |  |  | ROZPOCET |  |  |  |  | 0 | 0 | 0 | 0 | 0 | 1 | 0 | 16 | -1804952683
| PP |  | Výplně otvorů PAV A 1NP SESTAVA VNITŘNÍ STĚNA JIH+SEVER Bezpečnostní sklo - Uwmax=bez požadavku - Al rám - možnost kotvení po celém obvodu - dveře EW 45DP2,C3,K - okna EI 90DP1 - panikové kování hrazda - LDP odblokuje - zámek typu FAB + generální klíč do systému školy | [14 empty] | PP | 2
| P |  | Poznámka k položce: Dodávka + motáž dle ČSN Přesná specifikace viz Výpis otvorových výplní | [14 empty] | P | 2
206 | K | 766.R.1.2 | Výplně otvorů PAV A 1NP SESTAVA VENKOVNÍ STĚNA JIH+SEVER | soub. | 2 |  | 0 |  |  | základní |  | 0 | 0.602 | 1.204 | 0 | 0 | 16 | K | 2 |  |  |  | ROZPOCET |  |  |  |  | 0 | 0 | 0 | 0 | 0 | 1 | 0 | 16 | -939052810
| PP |  | Výplně otvorů PAV A 1NP SESTAVA VENKOVNÍ STĚNA JIH+SEVER Bezpečnostní sklo - Uwmax=0,9W/m2K - izolační trojsklo - Al rám - jedná se o sestavu, kotvení pouze v dolní a horní části (tozn nutné statické sloupky v sestavě dle výrobce oken) - okna EI 45DP1 - LDP uzavře - včetně elektropohonu, mechanismu otevření/uzavření - osazení na např. Purenit | [14 empty] | PP | 2
| P |  | Poznámka k položce: Dodávka + motáž dle ČSN Přesná specifikace viz Výpis otvorových výplní | [14 empty] | P | 2
207 | K | 766.R.1.3 | Výplně otvorů PAV A 1NP SESTAVA VCHODOVÝCH DVEŘÍ | soub. | 2 |  | 0 |  |  | základní |  | 0 | 0.40768 | 0.81536 | 0 | 0 | 16 | K | 2 |  |  |  | ROZPOCET |  |  |  |  | 0 | 0 | 0 | 0 | 0 | 1 | 0 | 16 | -1252375573
| PP |  | Výplně otvorů PAV A 1NP SESTAVA VENKOVNÍ STĚNA JIH+SEVER Bezpečnostní sklo - Uwmax=1,0W/m2K - izolační trojsklo - Al rám - jedná se o sestavu, možnost kotvení po celém obvodu - panikové kování hrazda - LDP odblokuje - zámek typu FAB + generální klíč do systému školy - elektronický zámek napojený na EKV pro 1ks dvoukřídlých dveří - osazení na např. Purenit | [14 empty] | PP | 2
| P |  | Poznámka k položce: Dodávka + motáž dle ČSN Přesná specifikace viz Výpis otvorových výplní | [14 empty] | P | 2
208 | K | 766.R.1.4 | Výplně otvorů PAV A 1NP SESTAVA VNITŘNÍ STĚNA VÝCHOD | soub. | 2 |  | 0 |  |  | základní |  | 0 | 0.4 | 0.8 | 0 | 0 | 16 | K | 2 |  |  |  | ROZPOCET |  |  |  |  | 0 | 0 | 0 | 0 | 0 | 1 | 0 | 16 | -612087731
| PP |  | Výplně otvorů PAV A 1NP SESTAVA VNITŘNÍ STĚNA VÝCHOD Bezpečnostní sklo - Uwmax=bez požadavku - Al rám - možnost kotvení po celém obvodu - dveře EW 45DP2,C3,K - okna EI 90DP1 - panikové kování hrazda - LDP odblokuje - zámek typu FAB + generální klíč do systému školy | [14 empty] | PP | 2
| P |  | Poznámka k položce: Dodávka + motáž dle ČSN Přesná specifikace viz Výpis otvorových výplní | [14 empty] | P | 2
209 | K | 766.R.1.5 | Výplně otvorů PAV A 1NP SESTAVA VENKOVNÍ STĚNA ZÁPAD | soub. | 2 |  | 0 |  |  | základní |  | 0 | 0.4 | 0.8 | 0 | 0 | 16 | K | 2 |  |  |  | ROZPOCET |  |  |  |  | 0 | 0 | 0 | 0 | 0 | 1 | 0 | 16 | -731243519
| PP |  | Výplně otvorů PAV A 1NP SESTAVA VENKOVNÍ STĚNA ZÁPAD Bezpečnostní sklo - Uwmax=0,9W/m2K - izolační trojsklo - Al rám - jedná se o sestavu, kotvení pouze v dolní a horní části (tozn nutné statické sloupky v sestavě dle výrobce oken) - okna EI 45DP1 - panikové kování hrazda - LDP uzavře - včetně elektropohonu, mechanismu otevření/uzavření - osazení na např. Purenit - zámek typu FAB + generální klíč do systému školy | [14 empty] | PP | 2
| P |  | Poznámka k položce: Dodávka + motáž dle ČSN Přesná specifikace viz Výpis otvorových výplní | [14 empty] | P | 2
210 | K | 766.R.1.6 | Výplně otvorů PAV A 2NP SESTAVA DVEŘÍ NA TERASU | soub. | 2 |  | 0 |  |  | základní |  | 0 | 0.38 | 0.76 | 0 | 0 | 16 | K | 2 |  |  |  | ROZPOCET |  |  |  |  | 0 | 0 | 0 | 0 | 0 | 1 | 0 | 16 | 827560485
| PP |  | Výplně otvorů PAV A 2NP SESTAVA DVEŘÍ NA TERASU Bezpečnostní sklo - Uwmax=0,9W/m2K - izolační trojsklo - Al rám - panikové kování - zámek typu FAB + generální klíč do systému školy - osazení na např. Purenit | [14 empty] | PP | 2
| P |  | Poznámka k položce: Dodávka + motáž dle ČSN Přesná specifikace viz Výpis otvorových výplní | [14 empty] | P | 2
211 | K | 766.R.1.7 | Výplně otvorů PAV A OKNO 2NP PVC VÝCHOD a PAV A OKNO 3NP PVC VÝCHOD | soub. | 0 |  | 0 |  |  | základní |  | 0 | 0.22464 | 0 | 0 | 0 | 16 | K | 2 |  |  |  | ROZPOCET |  |  |  |  | 0 | 0 | 0 | 0 | 0 | 1 | 0 | 16 | -1729848616
| PP |  | Výplně otvorů PAV A OKNO 2NP PVC VÝCHOD a PAV A OKNO 3NP PVC VÝCHOD Uwmax=0,9W/m2K - PVC rám - izolační trojsklo - možnost kotvení po celém obvodu - barva INT bílá, EXT RAL9006 | [14 empty] | PP | 2
| P |  | Poznámka k položce: Dodávka + motáž dle ČSN Přesná specifikace viz Výpis otvorových výplní | [14 empty] | P | 2
290 | K | 766.R.1.7a | Výplně otvorů PAV A OKNO 2NP PVC VÝCHOD | ks | 1 |  | 0 |  |  | základní |  | 0 | 0.121 | 0.121 | 0 | 0 | 16 | K | 2 |  |  |  | ROZPOCET |  |  |  |  | 0 | 0 | 0 | 0 | 0 | 1 | 0 | 16 | -1262565622
| PP |  | Výplně otvorů PAV A OKNO 2NP PVC VÝCHOD Uwmax=0,9W/m2K - PVC rám - izolační trojsklo - možnost kotvení po celém obvodu - barva INT bílá, EXT RAL9006 | [14 empty] | PP | 2
| P |  | Poznámka k položce: Dodávka + motáž dle ČSN Přesná specifikace viz Výpis otvorových výplní | [14 empty] | P | 2
291 | K | 766.R.1.7b | Výplně otvorů PAV A OKNO 3NP PVC VÝCHOD | ks | 1 |  | 0 |  |  | základní |  | 0 | 0.121 | 0.121 | 0 | 0 | 16 | K | 2 |  |  |  | ROZPOCET |  |  |  |  | 0 | 0 | 0 | 0 | 0 | 1 | 0 | 16 | 607876280
| PP |  | Výplně otvorů PAV A OKNO 3NP PVC VÝCHOD Uwmax=0,9W/m2K - PVC rám - izolační trojsklo - možnost kotvení po celém obvodu - barva INT bílá, EXT RAL9006 | [14 empty] | PP | 2
| P |  | Poznámka k položce: Dodávka + motáž dle ČSN Přesná specifikace viz Výpis otvorových výplní | [14 empty] | P | 2
212 | K | 766.R.1.8 | Výplně otvorů PAV A OKNO SESTAVA 3NP PVC VÝCHOD | soub. | 2 |  | 0 |  |  | základní |  | 0 | 0.248 | 0.496 | 0 | 0 | 16 | K | 2 |  |  |  | ROZPOCET |  |  |  |  | 0 | 0 | 0 | 0 | 0 | 1 | 0 | 16 | 1918288893
| PP |  | Výplně otvorů PAV A OKNO SESTAVA 3NP PVC VÝCHOD Uwmax=0,9W/m2K - PVC rám - izolační trojsklo - možnost kotvení po celém obvodu - barva INT bílá, EXT RAL9006 | [14 empty] | PP | 2
| P |  | Poznámka k položce: Dodávka + motáž dle ČSN Přesná specifikace viz Výpis otvorových výplní | [14 empty] | P | 2
213 | K | 766.R.1.9 | Výplně otvorů PAV A OKNO SESTAVA 3NP PVC JIH | soub. | 1 |  | 0 |  |  | základní |  | 0 | 0.248 | 0.248 | 0 | 0 | 16 | K | 2 |  |  |  | ROZPOCET |  |  |  |  | 0 | 0 | 0 | 0 | 0 | 1 | 0 | 16 | 555834904
| PP |  | Výplně otvorů PAV A OKNO SESTAVA 3NP PVC JIH Uwmax=0,9W/m2K - PVC rám - izolační trojsklo - možnost kotvení po celém obvodu - barva INT bílá, EXT RAL9006 | [14 empty] | PP | 2
| P |  | Poznámka k položce: Dodávka + motáž dle ČSN Přesná specifikace viz Výpis otvorových výplní | [14 empty] | P | 2
214 | K | 766.R.1.10 | PAV A 1NP VÝMĚNA Č.M.106 A 107 | soub. | 2 |  | 0 |  |  | základní |  | 0 | 0.15 | 0.3 | 0 | 0 | 16 | K | 2 |  |  |  | ROZPOCET |  |  |  |  | 0 | 0 | 0 | 0 | 0 | 1 | 0 | 16 | -1928894411
| PP |  | PAV A 1NP VÝMĚNA Č.M.106 A 107 Bezpečnostní sklo - Uwmax=0,9W/m2K - izolační trojsklo - Al rám | [14 empty] | PP | 2
| P |  | Poznámka k položce: Dodávka + motáž dle ČSN Přesná specifikace viz Výpis otvorových výplní | [14 empty] | P | 2
215 | K | 766.R.1.11 | PAV A 3NP PVC (VÝMĚNA VZT ŽALUZIÍ) | kus | 3 |  | 0 |  |  | základní |  | 0 | 0.015 | 0.045 | 0 | 0 | 16 | K | 2 |  |  |  | ROZPOCET |  |  |  |  | 0 | 0 | 0 | 0 | 0 | 1 | 0 | 16 | -583857131
| PP |  | PAV A 3NP PVC (VÝMĚNA VZT ŽALUZIÍ) Uwmax=0,9W/m2K - izolační trojsklo - PVC rám - barva INT bílá, EXT RAL9006 | [14 empty] | PP | 2
| P |  | Poznámka k položce: Dodávka + motáž dle ČSN Přesná specifikace viz Výpis otvorových výplní | [14 empty] | P | 2
216 | K | 766.R.panika | DODATEČNÉ OSAZENÍ PANIKOVÉHO KOVÁNÍ STÁVAJÍCÍCH DVEŘÍ | ks | 5 |  | 0 |  |  | základní |  | 0 | 0.0025 | 0.0125 | 0 | 0 | 16 | K | 2 |  |  |  | ROZPOCET |  |  |  |  | 0 | 0 | 0 | 0 | 0 | 1 | 0 | 16 | -941973821
| PP |  | DODATEČNÉ OSAZENÍ PANIKOVÉHO KOVÁNÍ STÁVAJÍCÍCH DVEŘÍ nové panikové kování provedeno na 5ks stávajících dveří klika/klika, panikový zámek funkční ve směru úniku + otevření na generální klíč systému školy dvoukřídlé dveře, panikové kování pouze na hlavním křídle osazení panikového kování v souladu s PBŘ | [14 empty] | PP | 2
| P |  | Poznámka k položce: Dodávka + motáž dle ČSN Přesná specifikace viz Výpis otvorových výplní | [14 empty] | P | 2
217 | K | 998766112 | Přesun hmot tonážní pro kce truhlářské s omezením mechanizace v objektech v přes 6 do 12 m | t | 7.419 |  | 0 | CS ÚRS 2025 01 |  | základní |  | 0 | 0 | 0 | 0 | 0 | 16 | K | 2 |  |  |  | ROZPOCET |  |  |  |  | 0 | 0 | 0 | 0 | 0 | 1 | 0 | 16 | -1415969858
| PP |  | Přesun hmot pro konstrukce truhlářské stanovený z hmotnosti přesunovaného materiálu vodorovná dopravní vzdálenost do 50 m s omezením mechanizace v objektech výšky přes 6 do 12 m | [14 empty] | PP | 2
| D | 767 | Konstrukce zámečnické |  |  |  | 0 |  |  |  |  | 0 |  | 42.2984 |  | 2.4596 | 2 | D | 1 |  |  |  | ROZPOCET | [10 empty] | 0
218 | K | 767.R.1.box | demontáž a likvidace chladicího boxu č.m. 322 | soub. | 1 |  | 0 |  |  | základní |  | 0 | 0.02 | 0.02 | 0 | 0 | 16 | K | 2 |  |  |  | ROZPOCET |  |  |  |  | 0 | 0 | 0 | 0 | 0 | 1 | 0 | 16 | -1423351477
| PP |  | demontáž a likvidace chladicího boxu č.m. 322 | [14 empty] | PP | 2
219 | K | 767.R.1.vzt | demontáž a likvidace vzt potrubí ze střechy | soub. | 1 |  | 0 |  |  | základní |  | 0 | 0.02 | 0.02 | 0 | 0 | 16 | K | 2 |  |  |  | ROZPOCET |  |  |  |  | 0 | 0 | 0 | 0 | 0 | 1 | 0 | 16 | -782160314
| PP |  | demontáž a likvidace vzt potrubí ze střechy | [14 empty] | PP | 2
220 | K | 767.R.1.vztazbest | demontáž a likvidace azbest potrubí ze střechy profil 150 mm v. 1,5 m vč. následného zaslepení potrubí | ks | 5 |  | 0 |  |  | základní |  | 0 | 0.02 | 0.1 | 0 | 0 | 16 | K | 2 |  |  |  | ROZPOCET |  |  |  |  | 0 | 0 | 0 | 0 | 0 | 1 | 0 | 16 | -1833161327
| PP |  | demontáž a likvidace azbest potrubí ze střechy profil 150 mm v. 1,5 m vč. následného zaslepení potrubí Zpracování hlášení prací s azbestem dle zák. 258/2000 Sb. a vyhl. 432/2003 Sb. a jeho předložení k posouzení orgánu ochrany veřejného zdraví (hygienická stanice) Vytvoření kontrolovaného pásma pro realizaci prací a jeho provoz Ošetření azbestových materiálů encapsulanty Demontáž azbestu Zabalení odpadu, jeho označení dle legislativních předpisů Odvoz a uložení vzniklých odpadů na oprávněné skládce | [14 empty] | PP | 2
221 | K | 767.R.1.vztžaluzie | demontáž a likvidace vzt žaluzie 1,4x0,6 m ze střechy | ks | 3 |  | 0 |  |  | základní |  | 0 | 0.02 | 0.06 | 0 | 0 | 16 | K | 2 |  |  |  | ROZPOCET |  |  |  |  | 0 | 0 | 0 | 0 | 0 | 1 | 0 | 16 | 1097482647
| PP |  | demontáž a likvidace vzt žaluzie 1,4x0,6 m ze střechy | [14 empty] | PP | 2
222 | K | 767416813 | Demontáž rastrové fasády LOP pro budovu v přes 12 do 24 m | m2 | 74.708 |  | 0 | CS ÚRS 2025 01 |  | základní |  | 0 | 0 | 0 | 0.03 | 2.2412 | 16 | K | 2 |  |  |  | ROZPOCET |  |  |  |  | 0 | 0 | 0 | 0 | 0 | 1 | 0 | 16 | -807916152
| PP |  | Demontáž lehkých obvodových plášťů rastrová (roštová) konstrukce výšky budovy přes 12 do 24 m | [14 empty] | PP | 2
| VV |  | B_fasáda_CETRIS |  | 74.708 | [12 empty] | VV | 2 | 2 | True | 1 | ROZPOCET
223 | K | 7678938.R.1 | Demontáž skleněných zábradlí | m | 8.4 |  | 0 |  |  | základní |  | 0 | 0 | 0 | 0.026 | 0.2184 | 16 | K | 2 |  |  |  | ROZPOCET |  |  |  |  | 0 | 0 | 0 | 0 | 0 | 1 | 0 | 16 | 439913800
| PP |  | Demontáž stříšek nad venkovními vstupy z kovových profilů, výplň ze skla | [14 empty] | PP | 2
| VV |  | 2.NP | [14 empty] | VV | 2 | 1 | True | 0 | ROZPOCET
| VV |  | 1,2*2+2,4*2+1,2 |  | 8.4 | [12 empty] | VV | 2 | 2 | True | 1 | ROZPOCET
224 | K | 411.R.OK_šatny | Ocelové konstrukce vestavba šaten - výrobní dokumentace, výroba, materiál, doprava, montáž, povrchová úprava | kg | 24100 |  | 0 |  |  | základní |  | 0 | 0.001 | 24.1 | 0 | 0 | 4 | K | 2 |  |  |  | ROZPOCET |  |  |  |  | 0 | 0 | 0 | 0 | 0 | 1 | 0 | 4 | 1805012729
| PP |  | Ocelové konstrukce atrium - výrobní dokumentace, výroba, materiál, doprava, montáž, povrchová úprava | [14 empty] | PP | 2
| P |  | Poznámka k položce: viz specifikace materiálu SKŘ | [14 empty] | P | 2
| VV |  | ok šatny | [14 empty] | VV | 2 | 1 | True | 0 | ROZPOCET
| VV |  | 22260,0 |  | 22260 | [12 empty] | VV | 2 | 2 | True | 0 | ROZPOCET
| VV |  | tr. plech | [14 empty] | VV | 2 | 1 | True | 0 | ROZPOCET
| VV |  | 1840,0 |  | 1840 | [12 empty] | VV | 2 | 2 | True | 0 | ROZPOCET
| VV |  | Součet |  | 24100 | [12 empty] | VV | 2 | 4 | True | 1 | ROZPOCET
225 | K | 411.R.OK_podesta | Ocelové konstrukce podesty na střeše - výrobní dokumentace, výroba, materiál, doprava, montáž, povrchová úprava | kg | 8720 |  | 0 |  |  | základní |  | 0 | 0.001 | 8.72 | 0 | 0 | 4 | K | 2 |  |  |  | ROZPOCET |  |  |  |  | 0 | 0 | 0 | 0 | 0 | 1 | 0 | 4 | 1536225492
| PP |  | Ocelové konstrukce atrium - výrobní dokumentace, výroba, materiál, doprava, montáž, povrchová úprava | [14 empty] | PP | 2
| P |  | Poznámka k položce: viz specifikace materiálu SKŘ | [14 empty] | P | 2
| VV |  | ok podesty | [14 empty] | VV | 2 | 1 | True | 0 | ROZPOCET
| VV |  | 6290,0 |  | 6290 | [12 empty] | VV | 2 | 2 | True | 0 | ROZPOCET
| VV |  | pororošt | [14 empty] | VV | 2 | 1 | True | 0 | ROZPOCET
| VV |  | 2400,0 |  | 2400 | [12 empty] | VV | 2 | 2 | True | 0 | ROZPOCET
| VV |  | tr. plech | [14 empty] | VV | 2 | 1 | True | 0 | ROZPOCET
| VV |  | 30,0 |  | 30 | [12 empty] | VV | 2 | 2 | True | 0 | ROZPOCET
| VV |  | Součet |  | 8720 | [12 empty] | VV | 2 | 4 | True | 1 | ROZPOCET
226 | K | 95396111.R.1 | Kotva chemickým tmelem M 16 hl 220 mm do betonu, ŽB nebo kamene s vyvrtáním otvoru | kus | 24 |  | 0 |  |  | základní |  | 0 | 2e-05 | 0.00048 | 0 | 0 | 4 | K | 2 |  |  |  | ROZPOCET |  |  |  |  | 0 | 0 | 0 | 0 | 0 | 1 | 0 | 4 | 1468373440
| PP |  | Kotva chemickým tmelem M 16 hl 220 mm do betonu, ŽB nebo kamene s vyvrtáním otvoru | [14 empty] | PP | 2
227 | K | 953965132 | Kotevní šroub pro chemické kotvy M 16 dl 260 mm | kus | 24 |  | 0 | CS ÚRS 2024 02 |  | základní |  | 0 | 0.00037 | 0.00888 | 0 | 0 | 4 | K | 2 |  |  |  | ROZPOCET |  |  |  |  | 0 | 0 | 0 | 0 | 0 | 1 | 0 | 4 | 1571197395
| PP |  | Kotva chemická s vyvrtáním otvoru kotevní šrouby pro chemické kotvy, velikost M 16, délka 260 mm | [14 empty] | PP | 2
228 | K | 766.R.Z.1 | Z1 - 2x Bioklimatická Al pergola, složená ze 3-4 modulů, Al sloupky s odvodem dešťové vody do terasy, naklápěcí střešní lamely, skrytý odvod dešťové vody v profilech lamel, otočné lamely 130°, ovládání lamel a rolety přenosným ovladačem. | soub. | 2 |  | 0 |  |  | základní |  | 0 | 0.5 | 1 | 0 | 0 | 16 | K | 2 |  |  |  | ROZPOCET |  |  |  |  | 0 | 0 | 0 | 0 | 0 | 1 | 0 | 16 | -1685004665
| PP |  | Z1 - 2x Bioklimatická Al pergola, složená ze 3-4 modulů, Al sloupky s odvodem dešťové vody do terasy, naklápěcí střešní lamely, skrytý odvod dešťové vody v profilech lamel, otočné lamely 130°, ovládání lamel a rolety přenosným ovladačem. Stojiny pergoly 150x150mm. Barva šedá. Doplněné čidlem proti větru, dešti. Součástí bioklimatické pergoly screeningová roleta mezi stojinami čelní strany. Celková šíře rolety 8,07m, výška 2,8m barva šedá. Jednotlivé segmenty: Pole 01 levá strana od stěny na osu sloupku š.2,32m, dl.5,62m Pole 02 osově sloupky š.3,0m, dl.5,62m Pole 03 osově sloupky š.2,64m, dl.5,62m Pole 04 pravá strana do rohu osa sloupku po stěnu š.2,68m, dl.4,45m Sloupky 150x150mm kotveno do hlavy atiky na straně jedné, na straně druhé kotvení rámu v místě ŽB průvlaku. Prostupy hydroizolací řešeno systémovými manžetami. Jedná se o výrobek, na který je nutné zpracovat dílenskou dokumentaci výrobcem Al bioklima pergoly. | [14 empty] | PP | 2
| P |  | Poznámka k položce: Dodávka + motáž dle ČSN Přesná specifikace viz Výpis otvorových výplní | [14 empty] | P | 2
229 | K | 767.R.Z2 | Z2 - 2x Skleněné zábradlí, do Al profilu kotvení do středu atiky (systémové provedení). VSG 2xtl.10,76mm. délky 8,2m, výška skla nad atikou 850mm | m | 16.4 |  | 0 |  |  | základní |  | 0 | 0.3 | 4.92 | 0 | 0 | 16 | K | 2 |  |  |  | ROZPOCET |  |  |  |  | 0 | 0 | 0 | 0 | 0 | 1 | 0 | 16 | 899075188
| PP |  | Z2 - 2x Skleněné zábradlí, do Al profilu kotvení do středu atiky (systémové provedení). VSG 2xtl.10,76mm. délky 8,2m, výška skla nad atikou 850mm | [14 empty] | PP | 2
| P |  | Poznámka k položce: výrobní dokumentace, dodávka + montáž dle ČSN Specifikace dle PD | [14 empty] | P | 2
| VV |  | 8,2*2 |  | 16.4 | [12 empty] | VV | 2 | 2 | True | 1 | ROZPOCET
230 | K | 767.R.Z3 | Z3 - 2x Nerezová lanková bezpečnostní síť, oko 50x50 tl.2mm, včetně úchytů. délka 8,2m, výška 1,8m | m | 16.4 |  | 0 |  |  | základní |  | 0 | 0.01 | 0.164 | 0 | 0 | 16 | K | 2 |  |  |  | ROZPOCET |  |  |  |  | 0 | 0 | 0 | 0 | 0 | 1 | 0 | 16 | -575784084
| PP |  | Z3 - 2x Nerezová lanková bezpečnostní síť, oko 50x50 tl.2mm, včetně úchytů. délka 8,2m, výška 1,8m | [14 empty] | PP | 2
| P |  | Poznámka k položce: výrobní dokumentace, dodávka + montáž dle ČSN Specifikace dle PD | [14 empty] | P | 2
| VV |  | 8,2*2 |  | 16.4 | [12 empty] | VV | 2 | 2 | True | 1 | ROZPOCET
231 | K | 766.R.Z4 | Z4 - Sklěněná markýza, dvojité bezp. sklo. Sklo - čiré, kalené, 2x8mm lepené Kotvení nerez - táhla s kotevními stěn. patkami, kotevní podpěry, vymezovací trubičky. Markýza složena ze dvou souměrných dílů. Celk. půdorysný rozměr markýzy 5,4x1,5m. | soub. | 1 |  | 0 |  |  | základní |  | 0 | 0.35 | 0.35 | 0 | 0 | 16 | K | 2 |  |  |  | ROZPOCET |  |  |  |  | 0 | 0 | 0 | 0 | 0 | 1 | 0 | 16 | 1122425462
| PP |  | Z4 - Sklěněná markýza, dvojité bezp. sklo. Sklo - čiré, kalené, 2x8mm lepené Kotvení nerez - táhla s kotevními stěn. patkami, kotevní podpěry, vymezovací trubičky. Markýza složena ze dvou souměrných dílů. Celk. půdorysný rozměr markýzy 5,4x1,5m. | [14 empty] | PP | 2
| P |  | Poznámka k položce: Dodávka + motáž dle ČSN Přesná specifikace viz Výpis otvorových výplní | [14 empty] | P | 2
232 | K | 766.R.Z5 | Z5 - opláštění fasády Opláštění řešeno pomocí FeZn profilovaného lakovaného plechu imitující lamely 40/50, plech tl.0,63mm, RAL 9006, výška 8,1m. Ocelová konstrukce tvořená systémový rastr ukotvení do rastru cestris desek, osově 600mm. Celkem plocha 80,3m | soub. | 1 |  | 0 |  |  | základní |  | 0 | 0.65 | 0.65 | 0 | 0 | 16 | K | 2 |  |  |  | ROZPOCET |  |  |  |  | 0 | 0 | 0 | 0 | 0 | 1 | 0 | 16 | -1128699041
| PP |  | Z5 - opláštění fasády Opláštění řešeno pomocí FeZn profilovaného lakovaného plechu imitující lamely 40/50, plech tl.0,63mm, RAL 9006, výška 8,1m. Ocelová konstrukce tvořená systémový rastr ukotvení do rastru cestris desek, osově 600mm. Celkem plocha 80,3m2. | [14 empty] | PP | 2
| P |  | Poznámka k položce: Dodávka + motáž dle ČSN Přesná specifikace viz Výpis otvorových výplní | [14 empty] | P | 2
233 | K | 766.R.Z6 | Z6 - zavěšená příčka pod stropem tl.150mm s opláštěním Al plechu tl.2mm ve 2NP. Opláštění řešeno pomocí Al lakovaného plechu (rovného) ) plech tl.2,0mm, RAL 9006, výška 0,9m. Konstrukce pro opláštění z FeZn rastru U40x40x3. Délka příčky 5,7m, výška 0,9m, | soub. | 1 |  | 0 |  |  | základní |  | 0 | 0.435 | 0.435 | 0 | 0 | 16 | K | 2 |  |  |  | ROZPOCET |  |  |  |  | 0 | 0 | 0 | 0 | 0 | 1 | 0 | 16 | 165316437
| PP |  | Z6 - zavěšená příčka pod stropem tl.150mm s opláštěním Al plechu tl.2mm ve 2NP. Opláštění řešeno pomocí Al lakovaného plechu (rovného) ) plech tl.2,0mm, RAL 9006, výška 0,9m. Konstrukce pro opláštění z FeZn rastru U40x40x3. Délka příčky 5,7m, výška 0,9m, opláštění plechem boky+spodní hrana. | [14 empty] | PP | 2
| P |  | Poznámka k položce: Dodávka + motáž dle ČSN Přesná specifikace viz Výpis otvorových výplní | [14 empty] | P | 2
234 | K | 766.R.Z7 | Z7 - roleta výdeje jídel 2NP a 3NP Roleta předokenní, materiál Al včetně vodících lišt, lamela výška 39mm, přiznaný předsazený box návinu rolety. RAL 9006. Roleta samonosná. Ovládání pohonu tlačítkem propojeným kabelem, každá roleta vlastní ovládací tlačí | soub. | 1 |  | 0 |  |  | základní |  | 0 | 0.25 | 0.25 | 0 | 0 | 16 | K | 2 |  |  |  | ROZPOCET |  |  |  |  | 0 | 0 | 0 | 0 | 0 | 1 | 0 | 16 | 864314128
| PP |  | Z7 - roleta výdeje jídel 2NP a 3NP Roleta předokenní, materiál Al včetně vodících lišt, lamela výška 39mm, přiznaný předsazený box návinu rolety. RAL 9006. Roleta samonosná. Ovládání pohonu tlačítkem propojeným kabelem, každá roleta vlastní ovládací tlačítko vždy pro 1 danou roletu. Rozměry rolet pro otvor: 2NP 3,75x1,24m (+výška kastlíku) 2NP 1,95x1,24m (+výška kastlíku) 3NP 4,51x1,24m (+výška kastlíku) 3NP 2,1x1,24m (+výška kastlíku) | [14 empty] | PP | 2
| P |  | Poznámka k položce: Dodávka + motáž dle ČSN Přesná specifikace viz Výpis otvorových výplní | [14 empty] | P | 2
235 | K | 766.R.Z8 | Z8 - zavěšená příčka pod stropem tl.150mm s opláštěním Al plechu tl.2mm ve 3NP. Opláštění řešeno pomocí Al lakovaného plechu (rovného) ) plech tl.2,0mm, RAL 9006, výška 0,9m. Konstrukce pro opláštění z FeZn rastru U40x40x3. | soub. | 1 |  | 0 |  |  | základní |  | 0 | 0.9 | 0.9 | 0 | 0 | 16 | K | 2 |  |  |  | ROZPOCET |  |  |  |  | 0 | 0 | 0 | 0 | 0 | 1 | 0 | 16 | -1727544076
| PP |  | Z8 - zavěšená příčka pod stropem tl.150mm s opláštěním Al plechu tl.2mm ve 3NP. Opláštění řešeno pomocí Al lakovaného plechu (rovného) ) plech tl.2,0mm, RAL 9006, výška 0,9m. Konstrukce pro opláštění z FeZn rastru U40x40x3. Svislý dělící sloup jakl 150x200x4mm, opláštěno Al plechem tl.2mm Rozměr příčky: 8,72m, výška 0,9m, opláštění plechem boky+spodní hrana. 1,9m, výška 0,9m, opláštění plechem boky+spodní hrana. Rozměr sloupu: jakl 150x200x4mm výšky 3,0m, kotveno pomocí patních plechů tl.10mm a chem. kotvy do stropní kce. | [14 empty] | PP | 2
| P |  | Poznámka k položce: Dodávka + motáž dle ČSN Přesná specifikace viz Výpis otvorových výplní | [14 empty] | P | 2
236 | K | 766.R.Z9a | Z9a - 1ks Fasádní žebřík FeZn, nad atiková část propojena se zábradlím plošiny pro VZT dle normy čsn 74 3282 štěřín: l profil 60x60x5mm, příčle: čtvercový jackel 20x20x2mm ochranný koš: ocel 40x4mm, výška 1. nášlapu 250mm | soub. | 1 |  | 0 |  |  | základní |  | 0 | 0.15 | 0.15 | 0 | 0 | 16 | K | 2 |  |  |  | ROZPOCET |  |  |  |  | 0 | 0 | 0 | 0 | 0 | 1 | 0 | 16 | -1610948467
| PP |  | Z9 - 1ks Fasádní žebřík FeZn, nad atiková část propojena se zábradlím plošiny pro VZT dle normy čsn 74 3282 štěřín: l profil 60x60x5mm, příčle: čtvercový jackel 20x20x2mm ochranný koš: ocel 40x4mm, výška 1. nášlapu 250mm ochranný koš začíná 2,1m nad úrovní střechy žebřík končí 1,1m nad podlahou plošiny pro VZT, mezi příčlí a fasádou minimálně 180mm průlezná šířka ochranného koše 700mm, rozšířený výstup na šířku 600mm | [14 empty] | PP | 2
| P |  | Poznámka k položce: Dodávka + motáž dle ČSN Přesná specifikace viz Výpis zámečnických výrobků povrchová úprava žárový zinek + nátěr v odstínu RAL dle výběru architekta - bude vzorkováno při realizaci | [14 empty] | P | 2
237 | K | 766.R.Z9b | Z9b - 1ks Fasádní žebřík FeZn, nad atiková část propojena se zábradlím plošiny pro VZT dle normy čsn 74 3282 štěřín: l profil 60x60x5mm, příčle: čtvercový jackel 20x20x2mm výška 1. nášlapu 250mm žebřík končí 1,1m nad podlahou plošiny pro VZT, mezi pří | soub. | 1 |  | 0 |  |  | základní |  | 0 | 0.15 | 0.15 | 0 | 0 | 16 | K | 2 |  |  |  | ROZPOCET |  |  |  |  | 0 | 0 | 0 | 0 | 0 | 1 | 0 | 16 | -306957669
| PP |  | Z9b - 1ks Fasádní žebřík FeZn, nad atiková část propojena se zábradlím plošiny pro VZT dle normy čsn 74 3282 štěřín: l profil 60x60x5mm, příčle: čtvercový jackel 20x20x2mm výška 1. nášlapu 250mm žebřík končí 1,1m nad podlahou plošiny pro VZT, mezi příčlí a fasádou minimálně 180mm kotveno do fasády pomocí chem. kotvy + k ocelové plošině šroub.spoji | [14 empty] | PP | 2
| P |  | Poznámka k položce: Dodávka + motáž dle ČSN Přesná specifikace viz Výpis zámečnických výrobků povrchová úprava žárový zinek + nátěr v odstínu RAL dle výběru architekta - bude vzorkováno při realizaci | [14 empty] | P | 2
238 | K | 766.R.Z10 | Z10 - zapuštěná čistící rohož v.20mm, nerez Zapuštění do dlažby, textilní, nerez, kartáčová. Obvodový nerez rámeček, včetně kotvení a pomocných prvků. rozměr - 2,4x5,5m | soub. | 1 |  | 0 |  |  | základní |  | 0 | 0.15 | 0.15 | 0 | 0 | 16 | K | 2 |  |  |  | ROZPOCET |  |  |  |  | 0 | 0 | 0 | 0 | 0 | 1 | 0 | 16 | 412753184
| PP |  | Z10 - zapuštěná čistící rohož v.20mm, nerez Zapuštění do dlažby, textilní, nerez, kartáčová. Obvodový nerez rámeček, včetně kotvení a pomocných prvků. rozměr - 2,4x5,5m | [14 empty] | PP | 2
| P |  | Poznámka k položce: Dodávka + motáž dle ČSN Přesná specifikace viz Výpis otvorových výplní | [14 empty] | P | 2
239 | K | 766.R.ZS | Záchytný systém ploché střechy, 6kotvících bodů dl.600mm, nerezové lano pr.14mm dl.13m, včetně montáže, revize, tahové zkoušky, mPVC manžet | soub. | 1 |  | 0 |  |  | základní |  | 0 | 0.15 | 0.15 | 0 | 0 | 16 | K | 2 |  |  |  | ROZPOCET |  |  |  |  | 0 | 0 | 0 | 0 | 0 | 1 | 0 | 16 | 344035548
| PP |  | Záchytný systém ploché střechy, 6kotvících bodů dl.600mm, nerezové lano pr.14mm dl.13m, včetně montáže, revize, tahové zkoušky, mPVC manžet | [14 empty] | PP | 2
| P |  | Poznámka k položce: Dodávka + motáž dle ČSN specifikace viz výkres D.1.1.A12 | [14 empty] | P | 2
240 | K | 998767112 | Přesun hmot tonážní pro zámečnické konstrukce s omezením mechanizace v objektech v přes 6 do 12 m | t | 9.469 |  | 0 | CS ÚRS 2025 01 |  | základní |  | 0 | 0 | 0 | 0 | 0 | 16 | K | 2 |  |  |  | ROZPOCET |  |  |  |  | 0 | 0 | 0 | 0 | 0 | 1 | 0 | 16 | 2057048302
| PP |  | Přesun hmot pro zámečnické konstrukce stanovený z hmotnosti přesunovaného materiálu vodorovná dopravní vzdálenost do 50 m s omezením mechanizace v objektech výšky přes 6 do 12 m | [14 empty] | PP | 2
| D | 771 | Podlahy z dlaždic |  |  |  | 0 |  |  |  |  | 0 |  | 18.4775 |  | 6.44 | 2 | D | 1 |  |  |  | ROZPOCET | [10 empty] | 0
241 | K | 77157381.R.1 | Demontáž podlah z dlaždic keramických lepených vč. soklíků | m2 | 161 |  | 0 |  |  | základní |  | 0 | 0 | 0 | 0.04 | 6.44 | 16 | K | 2 |  |  |  | ROZPOCET |  |  |  |  | 0 | 0 | 0 | 0 | 0 | 1 | 0 | 16 | 1882140817
| PP |  | Demontáž podlah z dlaždic keramických lepených vč. soklíků | [14 empty] | PP | 2
| VV |  | B_keram_dlažba |  | 161 | [12 empty] | VV | 2 | 2 | True | 1 | ROZPOCET
242 | K | 771121022 | Broušení betonového podkladu před pokládkou dlažby | m2 | 128.8 |  | 0 | CS ÚRS 2025 01 |  | základní |  | 0 | 0 | 0 | 0 | 0 | 16 | K | 2 |  |  |  | ROZPOCET |  |  |  |  | 0 | 0 | 0 | 0 | 0 | 1 | 0 | 16 | 989742380
| PP |  | Příprava podkladu před provedením dlažby broušení podlah nového podkladu betonového | [14 empty] | PP | 2
| VV |  | P1 |  | 128.8 | [12 empty] | VV | 2 | 2 | True | 1 | ROZPOCET
243 | K | 771111011 | Vysátí podkladu před pokládkou dlažby | m2 | 517.8 |  | 0 | CS ÚRS 2025 01 |  | základní |  | 0 | 0 | 0 | 0 | 0 | 16 | K | 2 |  |  |  | ROZPOCET |  |  |  |  | 0 | 0 | 0 | 0 | 0 | 1 | 0 | 16 | 228419938
| PP |  | Příprava podkladu před provedením dlažby vysátí podlah | [14 empty] | PP | 2
| VV |  | P1+P2 |  | 517.8 | [12 empty] | VV | 2 | 2 | True | 1 | ROZPOCET
244 | K | 771121011 | Nátěr penetrační na podlahu | m2 | 517.8 |  | 0 | CS ÚRS 2025 01 |  | základní |  | 0 | 0.0003 | 0.15534 | 0 | 0 | 16 | K | 2 |  |  |  | ROZPOCET |  |  |  |  | 0 | 0 | 0 | 0 | 0 | 1 | 0 | 16 | -1140482958
| PP |  | Příprava podkladu před provedením dlažby nátěr penetrační na podlahu | [14 empty] | PP | 2
| VV |  | P1+P2 |  | 517.8 | [12 empty] | VV | 2 | 2 | True | 1 | ROZPOCET
245 | K | 771574413 | Montáž podlah keramických hladkých lepených cementovým flexibilním lepidlem přes 2 do 4 ks/m2 | m2 | 517.8 |  | 0 | CS ÚRS 2025 01 |  | základní |  | 0 | 0.00903 | 4.6757 | 0 | 0 | 16 | K | 2 |  |  |  | ROZPOCET |  |  |  |  | 0 | 0 | 0 | 0 | 0 | 1 | 0 | 16 | 158663528
| PP |  | Montáž podlah z dlaždic keramických lepených cementovým flexibilním lepidlem hladkých, tloušťky do 10 mm přes 2 do 4 ks/m2 | [14 empty] | PP | 2
| VV |  | P1+P2 |  | 517.8 | [12 empty] | VV | 2 | 2 | True | 1 | ROZPOCET
246 | M | 59761136 | dlažba keramická slinutá mrazuvzdorná povrch hladký/lesklý tl do 10mm přes 2 do 4ks/m2 | m2 | 595.47 |  | 0 | CS ÚRS 2025 01 |  | základní |  | 0 | 0.022 | 13.1003 | 0 | 0 | 32 | M | 2 |  |  |  | ROZPOCET |  |  |  |  | 0 | 0 | 0 | 0 | 0 | 1 | 0 | 16 | 1719117320
| PP |  | dlažba keramická slinutá mrazuvzdorná povrch hladký/lesklý tl do 10mm přes 2 do 4ks/m2 | [14 empty] | PP | 2
| P |  | Poznámka k položce: R9 | [14 empty] | P | 2
| VV |  | 517,8*1,15 'Přepočtené koeficientem množství |  | 595.47 | [12 empty] | VV | 2 | 2 | False | 1 | ROZPOCET
247 | K | 771474112 | Montáž soklů z dlaždic keramických rovných lepených cementovým flexibilním lepidlem v přes 65 do 90 mm | m | 209.4 |  | 0 | CS ÚRS 2025 01 |  | základní |  | 0 | 0.00043 | 0.090042 | 0 | 0 | 16 | K | 2 |  |  |  | ROZPOCET |  |  |  |  | 0 | 0 | 0 | 0 | 0 | 1 | 0 | 16 | -780514870
| PP |  | Montáž soklů z dlaždic keramických lepených cementovým flexibilním lepidlem rovných, výšky přes 65 do 90 mm | [14 empty] | PP | 2
| VV |  | 101Am | [14 empty] | VV | 2 | 1 | True | 0 | ROZPOCET
| VV |  | 34,4+0,9*5-1,5*4 |  | 32.9 | [12 empty] | VV | 2 | 2 | True | 0 | ROZPOCET
| VV |  | 102Am | [14 empty] | VV | 2 | 1 | True | 0 | ROZPOCET
| VV |  | 34,4+0,9*5-1,5*4 |  | 32.9 | [12 empty] | VV | 2 | 2 | True | 0 | ROZPOCET
| VV |  | 105m | [14 empty] | VV | 2 | 1 | True | 0 | ROZPOCET
| VV |  | 85,8-1,4*10 |  | 71.8 | [12 empty] | VV | 2 | 2 | True | 0 | ROZPOCET
| VV |  | 107m | [14 empty] | VV | 2 | 1 | True | 0 | ROZPOCET
| VV |  | 85,8-1,4*10 |  | 71.8 | [12 empty] | VV | 2 | 2 | True | 0 | ROZPOCET
| VV |  | Součet |  | 209.4 | [12 empty] | VV | 2 | 4 | True | 1 | ROZPOCET
248 | M | 59761184 | sokl keramický mrazuvzdorný povrch hladký/matný tl do 10mm výšky přes 65 do 90mm | m | 230.34 |  | 0 | CS ÚRS 2025 01 |  | základní |  | 0 | 0.00198 | 0.45607 | 0 | 0 | 32 | M | 2 |  |  |  | ROZPOCET |  |  |  |  | 0 | 0 | 0 | 0 | 0 | 1 | 0 | 16 | 1559006626
| PP |  | sokl keramický mrazuvzdorný povrch hladký/matný tl do 10mm výšky přes 65 do 90mm | [14 empty] | PP | 2
| VV |  | 209,4*1,1 'Přepočtené koeficientem množství |  | 230.34 | [12 empty] | VV | 2 | 2 | False | 1 | ROZPOCET
249 | K | 998771112 | Přesun hmot tonážní pro podlahy z dlaždic s omezením mechanizace v objektech v přes 6 do 12 m | t | 18.478 |  | 0 | CS ÚRS 2025 01 |  | základní |  | 0 | 0 | 0 | 0 | 0 | 16 | K | 2 |  |  |  | ROZPOCET |  |  |  |  | 0 | 0 | 0 | 0 | 0 | 1 | 0 | 16 | -2098020024
| PP |  | Přesun hmot pro podlahy z dlaždic stanovený z hmotnosti přesunovaného materiálu vodorovná dopravní vzdálenost do 50 m s omezením mechanizace v objektech výšky přes 6 do 12 m | [14 empty] | PP | 2
| D | 776 | Podlahy povlakové |  |  |  | 0 |  |  |  |  | 0 |  | 3.7356 |  | 2.8406 | 2 | D | 1 |  |  |  | ROZPOCET | [10 empty] | 0
250 | K | 77620181.R.1 | Demontáž PVC podlahy s ocelovým vyspem - strojní demontáž, včetně soklíků | m2 | 226.5 |  | 0 |  |  | základní |  | 0 | 0 | 0 | 0.006 | 1.359 | 16 | K | 2 |  |  |  | ROZPOCET |  |  |  |  | 0 | 0 | 0 | 0 | 0 | 1 | 0 | 16 | 1732109172
| PP |  | Demontáž PVC podlahy s ocelovým vyspem - strojní demontáž, včetně soklíků | [14 empty] | PP | 2
| VV |  | B_PVC_ocel |  | 226.5 | [12 empty] | VV | 2 | 2 | True | 1 | ROZPOCET
251 | K | 77620181.R.2 | Demontáž lepených povlakových podlah bez podložky ručně vč. soklíků | m2 | 529.148 |  | 0 |  |  | základní |  | 0 | 0 | 0 | 0.0028 | 1.4816 | 16 | K | 2 |  |  |  | ROZPOCET |  |  |  |  | 0 | 0 | 0 | 0 | 0 | 1 | 0 | 16 | 1287007789
| PP |  | Demontáž lepených povlakových podlah bez podložky ručně vč. soklíků | [14 empty] | PP | 2
| VV |  | B_PVC+B_koberec |  | 529.148 | [12 empty] | VV | 2 | 2 | True | 1 | ROZPOCET
252 | K | 776111116 | Odstranění zbytků lepidla z podkladu povlakových podlah broušením | m2 | 332.8 |  | 0 | CS ÚRS 2025 01 |  | základní |  | 0 | 0 | 0 | 0 | 0 | 16 | K | 2 |  |  |  | ROZPOCET |  |  |  |  | 0 | 0 | 0 | 0 | 0 | 1 | 0 | 16 | -1042560961
| PP |  | Příprava podkladu povlakových podlah a stěn broušení podlah stávajícího podkladu pro odstranění lepidla (po starých krytinách) | [14 empty] | PP | 2
| VV |  | P5 |  | 332.8 | [12 empty] | VV | 2 | 2 | True | 1 | ROZPOCET
253 | K | 777131101 | Penetrační epoxidový nátěr podlahy na suchý a vyzrálý podklad | m2 | 332.8 |  | 0 | CS ÚRS 2025 01 |  | základní |  | 0 | 0.0003 | 0.09984 | 0 | 0 | 16 | K | 2 |  |  |  | ROZPOCET |  |  |  |  | 0 | 0 | 0 | 0 | 0 | 1 | 0 | 16 | 1853071682
| PP |  | Penetrační nátěr podlahy epoxidový na podklad suchý a vyzrálý | [14 empty] | PP | 2
| VV |  | P5 |  | 332.8 | [12 empty] | VV | 2 | 2 | True | 1 | ROZPOCET
254 | K | 771151012 | Samonivelační stěrka podlah pevnosti 20 MPa tl přes 3 do 5 mm | m2 | 332.8 |  | 0 | CS ÚRS 2025 01 |  | základní |  | 0 | 0.00758 | 2.5226 | 0 | 0 | 16 | K | 2 |  |  |  | ROZPOCET |  |  |  |  | 0 | 0 | 0 | 0 | 0 | 1 | 0 | 16 | -2140930983
| PP |  | Příprava podkladu před provedením dlažby samonivelační stěrka min. pevnosti 20 MPa, tloušťky přes 3 do 5 mm | [14 empty] | PP | 2
| VV |  | P5 |  | 332.8 | [12 empty] | VV | 2 | 2 | True | 1 | ROZPOCET
255 | K | 776251111 | Lepení pásů z přírodního linolea (marmolea) standardním lepidlem | m2 | 332.8 |  | 0 | CS ÚRS 2025 01 |  | základní |  | 0 | 0.0004 | 0.13312 | 0 | 0 | 16 | K | 2 |  |  |  | ROZPOCET |  |  |  |  | 0 | 0 | 0 | 0 | 0 | 1 | 0 | 16 | -780381036
| PP |  | Montáž podlahovin z přírodního linolea (marmolea) lepením standardním lepidlem z pásů standardních | [14 empty] | PP | 2
| VV |  | MARMOLEUM |  | 332.8 | [12 empty] | VV | 2 | 2 | True | 1 | ROZPOCET
256 | M | 28411068 | linoleum přírodní ze 100% dřevité moučky zátěž 32/41, hořlavost Cfl S1 tl 2,0mm | m2 | 366.08 |  | 0 | CS ÚRS 2025 01 |  | základní |  | 0 | 0.00264 | 0.96645 | 0 | 0 | 32 | M | 2 |  |  |  | ROZPOCET |  |  |  |  | 0 | 0 | 0 | 0 | 0 | 1 | 0 | 16 | -1904921613
| PP |  | linoleum přírodní ze 100% dřevité moučky zátěž 32/41, hořlavost Cfl S1 tl 2,0mm | [14 empty] | PP | 2
| VV |  | 332,8*1,1 'Přepočtené koeficientem množství |  | 366.08 | [12 empty] | VV | 2 | 2 | False | 1 | ROZPOCET
257 | K | 776421111 | Montáž obvodových lišt lepením | m | 26.14 |  | 0 | CS ÚRS 2025 01 |  | základní |  | 0 | 1e-05 | 0.0002614 | 0 | 0 | 16 | K | 2 |  |  |  | ROZPOCET |  |  |  |  | 0 | 0 | 0 | 0 | 0 | 1 | 0 | 16 | -666671008
| PP |  | Montáž lišt obvodových lepených | [14 empty] | PP | 2
| VV |  | MARMOL_sokl |  | 26.14 | [12 empty] | VV | 2 | 2 | True | 1 | ROZPOCET
258 | M | 28341071 | lišta soklová vinilová s HDF jádrem 15x56mm | m | 26.663 |  | 0 | CS ÚRS 2025 01 |  | základní |  | 0 | 0.0005 | 0.013331 | 0 | 0 | 32 | M | 2 |  |  |  | ROZPOCET |  |  |  |  | 0 | 0 | 0 | 0 | 0 | 1 | 0 | 16 | -1209724625
| PP |  | lišta soklová vinilová s HDF jádrem 15x56mm | [14 empty] | PP | 2
| VV |  | 26,14*1,02 'Přepočtené koeficientem množství |  | 26.663 | [12 empty] | VV | 2 | 2 | False | 1 | ROZPOCET
259 | K | 998776112 | Přesun hmot tonážní pro podlahy povlakové s omezením mechanizace v objektech v přes 6 do 12 m | t | 3.736 |  | 0 | CS ÚRS 2025 01 |  | základní |  | 0 | 0 | 0 | 0 | 0 | 16 | K | 2 |  |  |  | ROZPOCET |  |  |  |  | 0 | 0 | 0 | 0 | 0 | 1 | 0 | 16 | 1418596507
| PP |  | Přesun hmot pro podlahy povlakové stanovený z hmotnosti přesunovaného materiálu vodorovná dopravní vzdálenost do 50 m s omezením mechanizace v objektech výšky přes 6 do 12 m | [14 empty] | PP | 2
| D | 777 | Podlahy lité |  |  |  | 0 |  |  |  |  | 0 |  | 7.2269 |  | 0 | 2 | D | 1 |  |  |  | ROZPOCET | [10 empty] | 0
260 | K | 776111116 | Odstranění zbytků lepidla z podkladu povlakových podlah broušením | m2 | 413.48 |  | 0 | CS ÚRS 2025 01 |  | základní |  | 0 | 0 | 0 | 0 | 0 | 16 | K | 2 |  |  |  | ROZPOCET |  |  |  |  | 0 | 0 | 0 | 0 | 0 | 1 | 0 | 16 | 383494409
| PP |  | Příprava podkladu povlakových podlah a stěn broušení podlah stávajícího podkladu pro odstranění lepidla (po starých krytinách) | [14 empty] | PP | 2
| VV |  | P4_2+P6 |  | 413.48 | [12 empty] | VV | 2 | 2 | True | 1 | ROZPOCET
261 | K | 777131101 | Penetrační epoxidový nátěr podlahy na suchý a vyzrálý podklad | m2 | 413.48 |  | 0 | CS ÚRS 2025 01 |  | základní |  | 0 | 0.0003 | 0.12404 | 0 | 0 | 16 | K | 2 |  |  |  | ROZPOCET |  |  |  |  | 0 | 0 | 0 | 0 | 0 | 1 | 0 | 16 | -1364859551
| PP |  | Penetrační nátěr podlahy epoxidový na podklad suchý a vyzrálý | [14 empty] | PP | 2
| VV |  | P4_2+P6 |  | 413.48 | [12 empty] | VV | 2 | 2 | True | 1 | ROZPOCET
262 | K | 771151012 | Samonivelační stěrka podlah pevnosti 20 MPa tl přes 3 do 5 mm | m2 | 12.85 |  | 0 | CS ÚRS 2025 01 |  | základní |  | 0 | 0.00758 | 0.097403 | 0 | 0 | 16 | K | 2 |  |  |  | ROZPOCET |  |  |  |  | 0 | 0 | 0 | 0 | 0 | 1 | 0 | 16 | 1777290133
| PP |  | Příprava podkladu před provedením dlažby samonivelační stěrka min. pevnosti 20 MPa, tloušťky přes 3 do 5 mm | [14 empty] | PP | 2
| VV |  | P4_2 |  | 12.85 | [12 empty] | VV | 2 | 2 | True | 1 | ROZPOCET
263 | K | 77115101.R.8 | Samonivelační stěrka podlah pevnosti 20 MPa tl přes 3 do 5 mm bez přím. vápna | m2 | 400.63 |  | 0 |  |  | základní |  | 0 | 0.00758 | 3.0368 | 0 | 0 | 16 | K | 2 |  |  |  | ROZPOCET |  |  |  |  | 0 | 0 | 0 | 0 | 0 | 1 | 0 | 16 | -1100388857
| PP |  | Samonivelační stěrka podlah pevnosti 20 MPa tl přes 3 do 5 mm bez přím. vápna | [14 empty] | PP | 2
| VV |  | P6 |  | 400.63 | [12 empty] | VV | 2 | 2 | True | 1 | ROZPOCET
264 | K | 77752110.R.1 | Krycí polyuretanová stěrka tloušťky do 3 mm dekorativní lité podlahy | m2 | 12.12 |  | 0 |  |  | základní |  | 0 | 0.0048 | 0.058176 | 0 | 0 | 16 | K | 2 |  |  |  | ROZPOCET |  |  |  |  | 0 | 0 | 0 | 0 | 0 | 1 | 0 | 16 | -2016200228
| PP |  | Krycí stěrka dekorativní polyuretanová, tloušťky přes 2 do 3 mm | [14 empty] | PP | 2
| P |  | Poznámka k položce: kompletní skladba dodávka + montáž | [14 empty] | P | 2
| VV |  | PUR_litá |  | 12.12 | [12 empty] | VV | 2 | 2 | True | 1 | ROZPOCET
265 | K | 77752110.R.10 | Krycí polyuretanová stěrka tloušťky do 3 mm dekorativní lité podlahy R10 | m2 | 136.21 |  | 0 |  |  | základní |  | 0 | 0.0048 | 0.65381 | 0 | 0 | 16 | K | 2 |  |  |  | ROZPOCET |  |  |  |  | 0 | 0 | 0 | 0 | 0 | 1 | 0 | 16 | -796387876
| PP |  | Krycí polyuretanová stěrka tloušťky do 3 mm dekorativní lité podlahy R10 | [14 empty] | PP | 2
| P |  | Poznámka k položce: kompletní skladba dodávka + montáž | [14 empty] | P | 2
| VV |  | PUR_R10 |  | 136.21 | [12 empty] | VV | 2 | 2 | True | 1 | ROZPOCET
266 | K | 77752110.R.11 | Krycí polyuretanová stěrka tloušťky do 3 mm dekorativní lité podlahy R11 | m2 | 21.6 |  | 0 |  |  | základní |  | 0 | 0.0048 | 0.10368 | 0 | 0 | 16 | K | 2 |  |  |  | ROZPOCET |  |  |  |  | 0 | 0 | 0 | 0 | 0 | 1 | 0 | 16 | -1320326188
| PP |  | Krycí polyuretanová stěrka tloušťky do 3 mm dekorativní lité podlahy R11 | [14 empty] | PP | 2
| P |  | Poznámka k položce: kompletní skladba dodávka + montáž | [14 empty] | P | 2
| VV |  | PUR_R11 |  | 21.6 | [12 empty] | VV | 2 | 2 | True | 1 | ROZPOCET
267 | K | 77752110.R.12 | Krycí polyuretanová stěrka tloušťky do 3 mm dekorativní lité podlahy R12 | m2 | 251.4 |  | 0 |  |  | základní |  | 0 | 0.0048 | 1.2067 | 0 | 0 | 16 | K | 2 |  |  |  | ROZPOCET |  |  |  |  | 0 | 0 | 0 | 0 | 0 | 1 | 0 | 16 | 168296459
| PP |  | Krycí polyuretanová stěrka tloušťky do 3 mm dekorativní lité podlahy R12 | [14 empty] | PP | 2
| P |  | Poznámka k položce: kompletní skladba dodávka + montáž | [14 empty] | P | 2
| VV |  | PUR_R12 |  | 251.4 | [12 empty] | VV | 2 | 2 | True | 1 | ROZPOCET
268 | K | 77752110.R.2 | Fabion polyuretanová stěrka tloušťky do 3 mm dekorativní lité podlahy | m | 405.485 |  | 0 |  |  | základní |  | 0 | 0.0048 | 1.9463 | 0 | 0 | 16 | K | 2 |  |  |  | ROZPOCET |  |  |  |  | 0 | 0 | 0 | 0 | 0 | 1 | 0 | 16 | -919599182
| PP |  | Fabion polyuretanová stěrka tloušťky do 3 mm dekorativní lité podlahy | [14 empty] | PP | 2
| P |  | Poznámka k položce: kompletní skladba dodávka + montáž | [14 empty] | P | 2
| VV |  | PUR_sokl |  | 405.485 | [12 empty] | VV | 2 | 2 | True | 1 | ROZPOCET
269 | K | 998777112 | Přesun hmot tonážní pro podlahy lité s omezením mechanizace v objektech v přes 6 do 12 m | t | 7.227 |  | 0 | CS ÚRS 2025 01 |  | základní |  | 0 | 0 | 0 | 0 | 0 | 16 | K | 2 |  |  |  | ROZPOCET |  |  |  |  | 0 | 0 | 0 | 0 | 0 | 1 | 0 | 16 | -746778661
| PP |  | Přesun hmot pro podlahy lité stanovený z hmotnosti přesunovaného materiálu vodorovná dopravní vzdálenost do 50 m s omezením mechanizace v objektech výšky přes 6 do 12 m | [14 empty] | PP | 2
| D | 781 | Dokončovací práce - obklady |  |  |  | 0 |  |  |  |  | 0 |  | 21.4055 |  | 16.4568 | 2 | D | 1 |  |  |  | ROZPOCET | [10 empty] | 0
270 | K | 781473810 | Demontáž obkladů z obkladaček keramických lepených | m2 | 605.031 |  | 0 | CS ÚRS 2025 01 |  | základní |  | 0 | 0 | 0 | 0.0272 | 16.4568 | 16 | K | 2 |  |  |  | ROZPOCET |  |  |  |  | 0 | 0 | 0 | 0 | 0 | 1 | 0 | 16 | 2077198010
| PP |  | Demontáž obkladů z dlaždic keramických lepených | [14 empty] | PP | 2
| VV |  | B_keram_obklad |  | 605.031 | [12 empty] | VV | 2 | 2 | True | 1 | ROZPOCET
271 | K | 781151031 | Celoplošné vyrovnání podkladu stěrkou tl 3 mm | m2 | 596.204 |  | 0 | CS ÚRS 2025 01 |  | základní |  | 0 | 0.0045 | 2.6829 | 0 | 0 | 16 | K | 2 |  |  |  | ROZPOCET |  |  |  |  | 0 | 0 | 0 | 0 | 0 | 1 | 0 | 16 | -481917131
| PP |  | Příprava podkladu před provedením obkladu celoplošné vyrovnání podkladu stěrkou, tloušťky 3 mm | [14 empty] | PP | 2
| VV |  | keram_obklad |  | 596.204 | [12 empty] | VV | 2 | 2 | True | 1 | ROZPOCET
272 | K | 781111011 | Ometení (oprášení) stěny při přípravě podkladu | m2 | 596.204 |  | 0 | CS ÚRS 2025 01 |  | základní |  | 0 | 0 | 0 | 0 | 0 | 16 | K | 2 |  |  |  | ROZPOCET |  |  |  |  | 0 | 0 | 0 | 0 | 0 | 1 | 0 | 16 | 842742209
| PP |  | Příprava podkladu před provedením obkladu oprášení (ometení) stěny | [14 empty] | PP | 2
| VV |  | keram_obklad |  | 596.204 | [12 empty] | VV | 2 | 2 | True | 1 | ROZPOCET
273 | K | 781121011 | Nátěr penetrační na stěnu | m2 | 596.204 |  | 0 | CS ÚRS 2025 01 |  | základní |  | 0 | 0.0003 | 0.17886 | 0 | 0 | 16 | K | 2 |  |  |  | ROZPOCET |  |  |  |  | 0 | 0 | 0 | 0 | 0 | 1 | 0 | 16 | -1248616731
| PP |  | Příprava podkladu před provedením obkladu nátěr penetrační na stěnu | [14 empty] | PP | 2
| VV |  | keram_obklad |  | 596.204 | [12 empty] | VV | 2 | 2 | True | 1 | ROZPOCET
274 | K | 78147221.R.1 | Montáž obkladů keramických hladkých lepených cementovým flexibilním lepidlem přes 4 do 6 ks/m2 | m2 | 596.204 |  | 0 |  |  | základní |  | 0 | 0.00909 | 5.4195 | 0 | 0 | 16 | K | 2 |  |  |  | ROZPOCET |  |  |  |  | 0 | 0 | 0 | 0 | 0 | 1 | 0 | 16 | -1731114631
| PP |  | Montáž keramických obkladů stěn lepených cementovým flexibilním lepidlem hladkých přes 4 do 6 ks/m2 | [14 empty] | PP | 2
| P |  | Poznámka k položce: Keramický kalibrovaný obklad 600x400, epoxidová sp. hm., barva bílá | [14 empty] | P | 2
| VV |  | keram_obklad |  | 596.204 | [12 empty] | VV | 2 | 2 | True | 1 | ROZPOCET
275 | M | 59761707 | obklad keramický nemrazuvzdorný povrch hladký/lesklý tl do 10mm přes 4 do 6ks/m2 | m2 | 685.635 |  | 0 | CS ÚRS 2025 01 |  | základní |  | 0 | 0.019 | 13.0271 | 0 | 0 | 32 | M | 2 |  |  |  | ROZPOCET |  |  |  |  | 0 | 0 | 0 | 0 | 0 | 1 | 0 | 16 | 42385642
| PP |  | obklad keramický nemrazuvzdorný povrch hladký/lesklý tl do 10mm přes 4 do 6ks/m2 | [14 empty] | PP | 2
| VV |  | 596,204*1,15 'Přepočtené koeficientem množství |  | 685.635 | [12 empty] | VV | 2 | 2 | False | 1 | ROZPOCET
276 | K | 781492211 | Montáž profilů rohových lepených flexibilním cementovým lepidlem | m | 181.2 |  | 0 | CS ÚRS 2025 01 |  | základní |  | 0 | 0.0002 | 0.03624 | 0 | 0 | 16 | K | 2 |  |  |  | ROZPOCET |  |  |  |  | 0 | 0 | 0 | 0 | 0 | 1 | 0 | 16 | -1031156771
| PP |  | Obklad - dokončující práce montáž profilu lepeného flexibilním cementovým lepidlem rohového | [14 empty] | PP | 2
| VV |  | "rohy"2,0*70 |  | 140 | [12 empty] | VV | 2 | 2 | True | 0 | ROZPOCET
| VV |  | "parapetní"1,25+2,9+2,9+2,05+2,1+4,25+3,65+1,55+5,3+2,4+5,3+2,45+2,7+2,4 |  | 41.2 | [12 empty] | VV | 2 | 2 | True | 0 | ROZPOCET
| VV |  | Součet |  | 181.2 | [12 empty] | VV | 2 | 4 | True | 1 | ROZPOCET
277 | M | 1941601.R.1 | lišta rohová nerezová 10mm | m | 190.26 |  | 0 |  |  | základní |  | 0 | 0.00032 | 0.060883 | 0 | 0 | 32 | M | 2 |  |  |  | ROZPOCET |  |  |  |  | 0 | 0 | 0 | 0 | 0 | 1 | 0 | 16 | -345497674
| PP |  | lišta rohová nerezová 10mm | [14 empty] | PP | 2
| VV |  | 181,2*1,05 'Přepočtené koeficientem množství |  | 190.26 | [12 empty] | VV | 2 | 2 | False | 1 | ROZPOCET
278 | K | 998781112 | Přesun hmot tonážní pro obklady keramické s omezením mechanizace v objektech v přes 6 do 12 m | t | 21.405 |  | 0 | CS ÚRS 2025 01 |  | základní |  | 0 | 0 | 0 | 0 | 0 | 16 | K | 2 |  |  |  | ROZPOCET |  |  |  |  | 0 | 0 | 0 | 0 | 0 | 1 | 0 | 16 | 660073112
| PP |  | Přesun hmot pro obklady keramické stanovený z hmotnosti přesunovaného materiálu vodorovná dopravní vzdálenost do 50 m s omezením mechanizace v objektech výšky přes 6 do 12 m | [14 empty] | PP | 2
| D | 784.1 | Pavilon A - malby |  |  |  | 0 |  |  |  |  | 0 |  | 3.4531 |  | 0 | 2 | D | 1 |  |  |  | ROZPOCET | [10 empty] | 0
279 | K | 784111001 | Oprášení (ometení ) podkladu v místnostech v do 3,80 m | m2 | 6933.972 |  | 0 | CS ÚRS 2025 01 |  | základní |  | 0 | 0 | 0 | 0 | 0 | 16 | K | 2 |  |  |  | ROZPOCET |  |  |  |  | 0 | 0 | 0 | 0 | 0 | 1 | 0 | 16 | -729274607
| PP |  | Oprášení (ometení) podkladu v místnostech výšky do 3,80 m | [14 empty] | PP | 2
280 | K | 784181101 | Základní akrylátová jednonásobná bezbarvá penetrace podkladu v místnostech v do 3,80 m | m2 | 6933.972 |  | 0 | CS ÚRS 2025 01 |  | základní |  | 0 | 0.000208 | 1.4423 | 0 | 0 | 16 | K | 2 |  |  |  | ROZPOCET |  |  |  |  | 0 | 0 | 0 | 0 | 0 | 1 | 0 | 16 | 344242574
| PP |  | Penetrace podkladu jednonásobná základní akrylátová bezbarvá v místnostech výšky do 3,80 m | [14 empty] | PP | 2
| VV |  | malba_st_barva+malba_st_bílá+malba_st_omyv_barva |  | 4916.202 | [12 empty] | VV | 2 | 2 | True | 0 | ROZPOCET
| VV |  | malba_stropy |  | 2017.77 | [12 empty] | VV | 2 | 2 | True | 0 | ROZPOCET
| VV |  | Součet |  | 6933.972 | [12 empty] | VV | 2 | 4 | True | 1 | ROZPOCET
281 | K | 78422110.R.1 | Dvojnásobné bílé malby ze směsí za sucha dobře otěruvzdorných v místnostech do 3,80 m | m2 | 6107.982 |  | 0 |  |  | základní |  | 0 | 0.00029 | 1.7713 | 0 | 0 | 16 | K | 2 |  |  |  | ROZPOCET |  |  |  |  | 0 | 0 | 0 | 0 | 0 | 1 | 0 | 16 | -1082973160
| PP |  | Malby z malířských směsí otěruvzdorných za sucha dvojnásobné, bílé za sucha otěruvzdorné dobře v místnostech výšky do 3,80 m | [14 empty] | PP | 2
| VV |  | malba_st_bílá |  | 4090.212 | [12 empty] | VV | 2 | 2 | True | 0 | ROZPOCET
| VV |  | malba_stropy |  | 2017.77 | [12 empty] | VV | 2 | 2 | True | 0 | ROZPOCET
| VV |  | Součet |  | 6107.982 | [12 empty] | VV | 2 | 4 | True | 1 | ROZPOCET
282 | K | 78422110.R.2 | Dvojnásobné omyvatelné barevné malby | m2 | 438.705 |  | 0 |  |  | základní |  | 0 | 0.00029 | 0.12722 | 0 | 0 | 16 | K | 2 |  |  |  | ROZPOCET |  |  |  |  | 0 | 0 | 0 | 0 | 0 | 1 | 0 | 16 | 1140491039
| PP |  | Dvojnásobné omyvatelné barevné malby | [14 empty] | PP | 2
| VV |  | malba_st_omyv_barva |  | 438.705 | [12 empty] | VV | 2 | 2 | True | 1 | ROZPOCET
283 | K | 78422110.R.3 | Dvojnásobné barevné malby | m2 | 387.285 |  | 0 |  |  | základní |  | 0 | 0.00029 | 0.11231 | 0 | 0 | 16 | K | 2 |  |  |  | ROZPOCET |  |  |  |  | 0 | 0 | 0 | 0 | 0 | 1 | 0 | 16 | -1006915631
| PP |  | Dvojnásobné barevné malby | [14 empty] | PP | 2
| VV |  | malba_st_barva |  | 387.285 | [12 empty] | VV | 2 | 2 | True | 1 | ROZPOCET
| D | 784.2 | Ostatní práce Pavilon B1 + B2 propojovací chodba |  |  |  | 0 |  |  |  |  | 0 |  | 0.91891 |  | 0.05 | 2 | D | 1 |  |  |  | ROZPOCET | [10 empty] | 0
284 | K | 784111001 | Oprášení (ometení ) podkladu v místnostech v do 3,80 m | m2 | 965.68 |  | 0 | CS ÚRS 2025 01 |  | základní |  | 0 | 0 | 0 | 0 | 0 | 16 | K | 2 |  |  |  | ROZPOCET |  |  |  |  | 0 | 0 | 0 | 0 | 0 | 1 | 0 | 16 | -2110824434
| PP |  | Oprášení (ometení) podkladu v místnostech výšky do 3,80 m | [14 empty] | PP | 2
| VV |  | malba_B1_B2 |  | 965.68 | [12 empty] | VV | 2 | 2 | True | 1 | ROZPOCET
285 | K | 784181101 | Základní akrylátová jednonásobná bezbarvá penetrace podkladu v místnostech v do 3,80 m | m2 | 965.68 |  | 0 | CS ÚRS 2025 01 |  | základní |  | 0 | 0.000208 | 0.20086 | 0 | 0 | 16 | K | 2 |  |  |  | ROZPOCET |  |  |  |  | 0 | 0 | 0 | 0 | 0 | 1 | 0 | 16 | 603238997
| PP |  | Penetrace podkladu jednonásobná základní akrylátová bezbarvá v místnostech výšky do 3,80 m | [14 empty] | PP | 2
| VV |  | malba_B1_B2 |  | 965.68 | [12 empty] | VV | 2 | 2 | True | 1 | ROZPOCET
286 | K | 78422110.R.1 | Dvojnásobné bílé malby ze směsí za sucha dobře otěruvzdorných v místnostech do 3,80 m | m2 | 965.68 |  | 0 |  |  | základní |  | 0 | 0.00029 | 0.28005 | 0 | 0 | 16 | K | 2 |  |  |  | ROZPOCET |  |  |  |  | 0 | 0 | 0 | 0 | 0 | 1 | 0 | 16 | -1069494386
| PP |  | Malby z malířských směsí otěruvzdorných za sucha dvojnásobné, bílé za sucha otěruvzdorné dobře v místnostech výšky do 3,80 m | [14 empty] | PP | 2
| VV |  | malba_B1_B2 |  | 965.68 | [12 empty] | VV | 2 | 2 | True | 1 | ROZPOCET
287 | K | 61232522.R.1 | Oprava vápenocementová štuková omítka malých ploch přes 0,25 do 1 m2 na stěnách - vč. otlučení atd - komplet | kus | 10 |  | 0 |  |  | základní |  | 0 | 0.0438 | 0.438 | 0.005 | 0.05 | 4 | K | 2 |  |  |  | ROZPOCET |  |  |  |  | 0 | 0 | 0 | 0 | 0 | 1 | 0 | 4 | -1792066227
| PP |  | Oprava vápenocementová štuková omítka malých ploch přes 0,25 do 1 m2 na stěnách - vč. otlučení atd - komplet | [14 empty] | PP | 2
| VV |  | B1 | [14 empty] | VV | 2 | 1 | True | 0 | ROZPOCET
| VV |  | 5 |  | 5 | [12 empty] | VV | 2 | 2 | True | 0 | ROZPOCET
| VV |  | B2 | [14 empty] | VV | 2 | 1 | True | 0 | ROZPOCET
| VV |  | 5 |  | 5 | [12 empty] | VV | 2 | 2 | True | 0 | ROZPOCET
| VV |  | Součet |  | 10 | [12 empty] | VV | 2 | 4 | True | 1 | ROZPOCET

## D.1.1.c - Architektonicko...
[18 empty] | {ac94c9eb-35f8-4605-a0ac-90dcf925ade5} | [5 empty] | odkopávky | srovnání terénu na -0,380 | 31,017 | 2
[18 empty] | 2 | [5 empty] | výkopy_celkem |  | 119,117 | 3
| KRYCÍ LIST SOUPISU PRACÍ | [7 empty] | v --- níže se nacházejí doplnkové a pomocné údaje k sestavám --- v | [8 empty] | False | [5 empty] | P1 |  | 38,41 | 3
[24 empty] | P2 |  | 176,922 | 3
| Stavba: | [22 empty] | P6 |  | 52,58 | 3
|  | ZŠ Dědina - nástavba | [21 empty] | P3 |  | 21,52 | 3
| Objekt: | [22 empty] | P10 |  | 20,218 | 3
|  | D.1.1 - Architektonicko-stavební část | [21 empty] | P7 |  | 95,44 | 3
| Soupis: | [22 empty] | P4 |  | 75,54 | 3
|  | D.1.1.c - Architektonicko-stavební část - Pavilon C | [21 empty] | P5 |  | 26,03 | 3
[24 empty] | P1_obvod |  | 34,17 | 3
| KSO: |  |  |  |  | CC-CZ: | [17 empty] | P2_obvod |  | 136,42 | 3
| Místo: |  | Žukovského 580, Praha 6 |  |  | Datum: | 15. 9. 2025 | [16 empty] | P3_obvod |  | 36,55 | 3
[24 empty] | P4_obvod |  | 85,31 | 3
| Zadavatel: |  |  |  |  | IČ: | [17 empty] | P5_obvod |  | 44,86 | 3
[6 empty] | DIČ: | [17 empty] | P6_obvod |  | 47,91 | 3
[24 empty] | P7_obvod |  | 84,35 | 3
| Uchazeč: |  |  |  |  | IČ: | Vyplň údaj | [16 empty] | P8 |  | 256,74 | 3
|  | Vyplň údaj |  |  |  | DIČ: | Vyplň údaj | [16 empty] | P9 |  | 18,49 | 3
[24 empty] | P8_obvod |  | 150,2 | 3
| Projektant: |  |  |  |  | IČ: | [17 empty] | P9_obvod |  | 26,47 | 3
|  | Digitronic CZ s.r.o. |  |  |  | DIČ: | [17 empty] | P12 |  | 11,72 | 3
[24 empty] | etics_sokl |  | 36,53 | 3
| Zpracovatel: |  |  |  |  | IČ: | [17 empty] | etics | 140 mm | 136,044 | 3
[6 empty] | DIČ: | [17 empty] | etics_marmolit |  | 11,484 | 3
[24 empty] | lešení |  | 876,74 | 3
| Poznámka: | [22 empty] | zásypy |  | 18 | 2
[24 empty] | omítka_oprava_těloc | oprava omítek tělocvičen | 434,868 | 3
[24 empty] | P14 |  | 2,56 | 3
[24 empty] | podhled_1 | modrý | 423,248 | 3
| Cena bez DPH | [5 empty] | 0 | [16 empty] | podhled_5 | zelený | 52,24 | 3
[24 empty] | podhled_2 | fialový | 108,462 | 3
|  |  | Základ daně |  |  | Sazba daně | Výše daně | [16 empty] | podhled_3 | červený 2x | 38,41 | 3
| DPH | základní | 0 |  |  | 21% | 0 | [16 empty] | podhled_4 | červený 3x | 78,11 | 3
|  | snížená | 0 |  |  | 12% | 0 | [16 empty] | podhled_6 | modrý lepený | 64,928 | 3
|  | zákl. přenesená | 0 |  |  | 21% | 0 | [16 empty] | podhled_7 | na IPE | 79,027 | 3
|  | sníž. přenesená | 0 |  |  | 12% | 0 | [16 empty] | podhled_8 | modrá lepený | 24,313 | 3
|  | nulová | 0 |  |  | 0% | 0 | [16 empty] | etics_160 | 160 mm | 21,6 | 3
[24 empty] | etics_180 | 180 mm | 9,6 | 3
| Cena s DPH |  |  | v | CZK |  | 0 | [16 empty] | etics_120 | 120 mm | 1,68 | 3
[24 empty] | malba_st_barva |  | 526,551 | 3
[24 empty] | zakryt_podlahy |  | 899,08 | 3
[24 empty] | zakryt_výplně |  | 418 | 3
[24 empty] | omítka_vnitřní |  | 1118,34 | 3
[24 empty] | MALBA |  | 2390,622 | 3
[24 empty] | keramický_obklad |  | 196,585 | 3
[24 empty] | SDK_předsaz_příčk |  | 71,796 | 3
[24 empty] | etics_60 | 60 mm | 4,48 | 3
| Projektant |  |  | Zpracovatel | [19 empty] | etics_50 | 50 mm | 2,24 | 3
[24 empty] | etics_100 | 100 mm | 6 | 3
[24 empty] | etics_200 | 200 mm | 13,688 | 3
[24 empty] | B_fasáda_CETRIS |  | 38,736 | 3
[24 empty] | P13 |  | 98,54 | 3
[24 empty] | malba_st_omyv_barva | malba_stěny_omyvatelná_barva | 557,025 | 3
[24 empty] | omítka_strop |  | 51,64 | 3
| Datum a podpis: |  | Razítko | Datum a podpis: |  |  | Razítko
| Objednavatel |  |  | Uchazeč
| Datum a podpis: |  | Razítko | Datum a podpis: |  |  | Razítko
REKAPITULACE ČLENĚNÍ SOUPISU PRACÍ
Stavba:
ZŠ Dědina - nástavba
Objekt:
D.1.1 - Architektonicko-stavební část
Soupis:
D.1.1.c - Architektonicko-stavební část - Pavilon C
Místo: |  |  | Žukovského 580, Praha 6 |  |  | Datum: | 15. 9. 2025
Zadavatel: | [5 empty] | Projektant: | Digitronic CZ s.r.o.
Uchazeč: |  |  | Vyplň údaj |  |  | Zpracovatel:
Kód dílu - Popis | [6 empty] | Cena celkem [CZK]
Náklady ze soupisu prací | [6 empty] | 0 | [11 empty] | -1
| HSV - Práce a dodávky HSV | [5 empty] | 0
| 1 - Zemní práce | [5 empty] | 0
| 2 - Zakládání | [5 empty] | 0
| 3 - Svislé a kompletní konstrukce | [5 empty] | 0
| 33 - Sloupy, pilíře a rámové konstrukce | [5 empty] | 0
| 34 - Stěny a příčky | [5 empty] | 0
| 4 - Vodorovné konstrukce | [5 empty] | 0
| 41 - Stropy a stropní konstrukce pozemních staveb | [5 empty] | 0
| 43 - Schodišťové konstrukce a rampy | [5 empty] | 0
| 5 - Komunikace pozemní | [5 empty] | 0
| 61 - Úprava povrchů vnitřních | [5 empty] | 0
| 62 - Úprava povrchů vnějších | [5 empty] | 0
| 63 - Podlahy a podlahové konstrukce | [5 empty] | 0
| 8 - Vedení trubní dálková a přípojná | [5 empty] | 0
| 9 - Ostatní konstrukce a práce, bourání | [5 empty] | 0
| 94 - Lešení | [5 empty] | 0
| 997 - Doprava suti a vybouraných hmot | [5 empty] | 0
| 998 - Přesun hmot | [5 empty] | 0
| PSV - Práce a dodávky PSV | [5 empty] | 0
| 711 - Izolace proti vodě, vlhkosti a plynům | [5 empty] | 0
| 712 - Povlakové krytiny | [5 empty] | 0
| 713 - Izolace tepelné | [5 empty] | 0
| 714 - Akustická a protiotřesová opatření | [5 empty] | 0
| 762 - Konstrukce tesařské | [5 empty] | 0
| 763 - Konstrukce suché výstavby | [5 empty] | 0
| 764 - Konstrukce klempířské | [5 empty] | 0
| 766 - Konstrukce truhlářské | [5 empty] | 0
| 767 - Konstrukce zámečnické | [5 empty] | 0
| 771 - Podlahy z dlaždic | [5 empty] | 0
| 775 - Podlahy skládané | [5 empty] | 0
| 776 - Podlahy povlakové | [5 empty] | 0
| 781 - Dokončovací práce - obklady | [5 empty] | 0
| 784 - Dokončovací práce - malby a tapety | [5 empty] | 0
SOUPIS PRACÍ
Stavba:
ZŠ Dědina - nástavba
Objekt:
D.1.1 - Architektonicko-stavební část
Soupis:
D.1.1.c - Architektonicko-stavební část - Pavilon C
Místo: |  |  | Žukovského 580, Praha 6 |  |  | Datum: | 15. 9. 2025
Zadavatel: | [5 empty] | Projektant: | Digitronic CZ s.r.o.
Uchazeč: |  |  | Vyplň údaj |  |  | Zpracovatel:
PČ | Typ | Kód | Popis | MJ | Množství | J.cena [CZK] | Cena celkem [CZK] | Cenová soustava |  | DPH | J. Nh [h] | Nh celkem [h] | J. hmotnost [t] | Hmotnost celkem [t] | J. suť [t] | Suť Celkem [t]
Náklady soupisu celkem | [6 empty] | 0 |  |  |  |  | 0 |  | 1486.2273 |  | 307.7614 |  | D | -1 | [14 empty] | 0
| D | HSV | Práce a dodávky HSV |  |  |  | 0 |  |  |  |  | 0 |  | 1391.6697 |  | 291.7527 | 1 | D | 0 |  |  |  | ROZPOCET | [10 empty] | 0
| D | 1 | Zemní práce |  |  |  | 0 |  |  |  |  | 0 |  | 0.031315 |  | 0 | 1 | D | 1 |  |  |  | ROZPOCET | [10 empty] | 0
1 | K | 122251101 | Odkopávky a prokopávky nezapažené v hornině třídy těžitelnosti I skupiny 3 objem do 20 m3 strojně | m3 | 31.017 |  | 0 | CS ÚRS 2025 01 |  | základní |  | 0 | 0 | 0 | 0 | 0 | 4 | K | 2 |  |  |  | ROZPOCET |  |  |  |  | 0 | 0 | 0 | 0 | 0 | 1 | 0 | 4 | 1954890327
| PP |  | Odkopávky a prokopávky nezapažené strojně v hornině třídy těžitelnosti I skupiny 3 do 20 m3 | [14 empty] | PP | 2
| VV |  | plocha cad | [14 empty] | VV | 2 | 1 | True | 0 | ROZPOCET
| VV |  | srovnání z -0,230 do -0,380 | [14 empty] | VV | 2 | 1 | True | 0 | ROZPOCET
| VV | odkopávky | 206,78*0,150 |  | 31.017 | [12 empty] | VV | 2 | 2 | True | 1 | ROZPOCET
2 | K | 131213701 | Hloubení nezapažených jam v soudržných horninách třídy těžitelnosti I skupiny 3 ručně | m3 | 2.845 |  | 0 | CS ÚRS 2024 02 |  | základní |  | 0 | 0 | 0 | 0 | 0 | 4 | K | 2 |  |  |  | ROZPOCET |  |  |  |  | 0 | 0 | 0 | 0 | 0 | 1 | 0 | 4 | 465824116
| PP |  | Hloubení nezapažených jam ručně s urovnáním dna do předepsaného profilu a spádu v hornině třídy těžitelnosti I skupiny 3 soudržných | [14 empty] | PP | 2
| VV |  | základy zastřešení atria | [14 empty] | VV | 2 | 1 | True | 0 | ROZPOCET
| VV |  | plocha cad * hl. 500 mm - stávající deska 220 mm | [14 empty] | VV | 2 | 1 | True | 0 | ROZPOCET
| VV | ručně | 10,16*(0,500-0,220) |  | 2.845 | [12 empty] | VV | 2 | 2 | True | 1 | ROZPOCET
3 | K | 131251100 | Hloubení jam nezapažených v hornině třídy těžitelnosti I skupiny 3 objem do 20 m3 strojně | m3 | 39.074 |  | 0 | CS ÚRS 2025 01 |  | základní |  | 0 | 0 | 0 | 0 | 0 | 4 | K | 2 |  |  |  | ROZPOCET |  |  |  |  | 0 | 0 | 0 | 0 | 0 | 1 | 0 | 4 | -204283153
| PP |  | Hloubení nezapažených jam a zářezů strojně s urovnáním dna do předepsaného profilu a spádu v hornině třídy těžitelnosti I skupiny 3 do 20 m3 | [14 empty] | PP | 2
| VV |  | na kótu -1,200 od -0,230 | [14 empty] | VV | 2 | 1 | True | 0 | ROZPOCET
| VV |  | ZPa1 | [14 empty] | VV | 2 | 1 | True | 0 | ROZPOCET
| VV |  | 1,1*1,1*(1,2-0,230)*12 |  | 14.084 | [12 empty] | VV | 2 | 2 | True | 0 | ROZPOCET
| VV |  | odvětrávací šachta vnitřní | [14 empty] | VV | 2 | 1 | True | 0 | ROZPOCET
| VV |  | ((1,2+0,6*2)*(2,65+0,6*2))*1,6 |  | 14.784 | [12 empty] | VV | 2 | 2 | True | 0 | ROZPOCET
| VV |  | odvětrávací šachta 2 | [14 empty] | VV | 2 | 1 | True | 0 | ROZPOCET
| VV |  | ((0,9+0,6*2)*(1,5+0,6*2))*1,8 |  | 10.206 | [12 empty] | VV | 2 | 2 | True | 0 | ROZPOCET
| VV |  | Součet |  | 39.074 | [12 empty] | VV | 2 | 4 | True | 1 | ROZPOCET
| VV | patky | Součet |  | 0 | [12 empty] | VV | 2 | 4 | True | 0 | ROZPOCET
4 | K | 132251103 | Hloubení rýh nezapažených š do 800 mm v hornině třídy těžitelnosti I skupiny 3 objem do 100 m3 strojně | m3 | 85.255 |  | 0 | CS ÚRS 2025 01 |  | základní |  | 0 | 0 | 0 | 0 | 0 | 4 | K | 2 |  |  |  | ROZPOCET |  |  |  |  | 0 | 0 | 0 | 0 | 0 | 1 | 0 | 4 | -120763001
| PP |  | Hloubení nezapažených rýh šířky do 800 mm strojně s urovnáním dna do předepsaného profilu a spádu v hornině třídy těžitelnosti I skupiny 3 přes 50 do 100 m3 | [14 empty] | PP | 2
| VV |  | plocha cad | [14 empty] | VV | 2 | 1 | True | 0 | ROZPOCET
| VV |  | obvodové pasy -0,230 do -1,000 | [14 empty] | VV | 2 | 1 | True | 0 | ROZPOCET
| VV |  | 17,20*0,770 |  | 13.244 | [12 empty] | VV | 2 | 2 | True | 0 | ROZPOCET
| VV |  | vnitřní pasy -0,230 do -0,600 | [14 empty] | VV | 2 | 1 | True | 0 | ROZPOCET
| VV |  | 63,47*0,370 |  | 23.484 | [12 empty] | VV | 2 | 2 | True | 0 | ROZPOCET
| VV |  | pas | [14 empty] | VV | 2 | 1 | True | 0 | ROZPOCET
| VV |  | 3,6 |  | 3.6 | [12 empty] | VV | 2 | 2 | True | 0 | ROZPOCET
| VV |  | odvětrávací šachta | [14 empty] | VV | 2 | 1 | True | 0 | ROZPOCET
| VV |  | 1,0*1,5*20,0 |  | 30 | [12 empty] | VV | 2 | 2 | True | 0 | ROZPOCET
| VV |  | základ pod schodištěm | [14 empty] | VV | 2 | 1 | True | 0 | ROZPOCET
| VV |  | (0,525*1,53+1,875*0,6+1,68*0,6)*(0,590-0,190) |  | 1.175 | [12 empty] | VV | 2 | 2 | True | 0 | ROZPOCET
| VV |  | 3,8*0,6*(0,590-0,190) |  | 0.912 | [12 empty] | VV | 2 | 2 | True | 0 | ROZPOCET
| VV |  | základy pod terasami | [14 empty] | VV | 2 | 1 | True | 0 | ROZPOCET
| VV |  | 10,70*1,2 |  | 12.84 | [12 empty] | VV | 2 | 2 | True | 0 | ROZPOCET
| VV | B_rýhy | Součet |  | 85.255 | [12 empty] | VV | 2 | 4 | True | 1 | ROZPOCET
5 | K | 151101101 | Zřízení příložného pažení a rozepření stěn rýh hl do 2 m | m2 | 37.28 |  | 0 | CS ÚRS 2025 01 |  | základní |  | 0 | 0.00084 | 0.031315 | 0 | 0 | 4 | K | 2 |  |  |  | ROZPOCET |  |  |  |  | 0 | 0 | 0 | 0 | 0 | 1 | 0 | 4 | 1411744565
| PP |  | Zřízení pažení a rozepření stěn rýh pro podzemní vedení příložné pro jakoukoliv mezerovitost, hloubky do 2 m | [14 empty] | PP | 2
| VV |  | odvětrávací šachta vnitřní | [14 empty] | VV | 2 | 1 | True | 0 | ROZPOCET
| VV |  | ((1,2+0,6*2)*2+(2,65+0,6*2)*2)*1,6 |  | 20 | [12 empty] | VV | 2 | 2 | True | 0 | ROZPOCET
| VV |  | odvětrávací šachta 2 | [14 empty] | VV | 2 | 1 | True | 0 | ROZPOCET
| VV |  | ((0,9+0,6*2)*2+(1,5+0,6*2)*2)*1,8 |  | 17.28 | [12 empty] | VV | 2 | 2 | True | 0 | ROZPOCET
| VV |  | Součet |  | 37.28 | [12 empty] | VV | 2 | 4 | True | 1 | ROZPOCET
6 | K | 151101111 | Odstranění příložného pažení a rozepření stěn rýh hl do 2 m | m2 | 37.28 |  | 0 | CS ÚRS 2025 01 |  | základní |  | 0 | 0 | 0 | 0 | 0 | 4 | K | 2 |  |  |  | ROZPOCET |  |  |  |  | 0 | 0 | 0 | 0 | 0 | 1 | 0 | 4 | -904435363
| PP |  | Odstranění pažení a rozepření stěn rýh pro podzemní vedení s uložením materiálu na vzdálenost do 3 m od kraje výkopu příložné, hloubky do 2 m | [14 empty] | PP | 2
7 | K | 162751117 | Vodorovné přemístění přes 9 000 do 10000 m výkopku/sypaniny z horniny třídy těžitelnosti I skupiny 1 až 3 | m3 | 119.318 |  | 0 | CS ÚRS 2025 01 |  | základní |  | 0 | 0 | 0 | 0 | 0 | 4 | K | 2 |  |  |  | ROZPOCET |  |  |  |  | 0 | 0 | 0 | 0 | 0 | 1 | 0 | 4 | -1316346162
| PP |  | Vodorovné přemístění výkopku nebo sypaniny po suchu na obvyklém dopravním prostředku, bez naložení výkopku, avšak se složením bez rozhrnutí z horniny třídy těžitelnosti I skupiny 1 až 3 na vzdálenost přes 9 000 do 10 000 m | [14 empty] | PP | 2
| P |  | Poznámka k položce: nakypření 18% | [14 empty] | P | 2
| VV |  | výkopy_celkem-zásypy |  | 101.117 | [12 empty] | VV | 2 | 2 | True | 1 | ROZPOCET
| VV |  | 101,117*1,18 'Přepočtené koeficientem množství |  | 119.318 | [12 empty] | VV | 2 | 2 | False | 1 | ROZPOCET
8 | K | 171251201 | Uložení sypaniny na skládky nebo meziskládky | m3 | 119.318 |  | 0 | CS ÚRS 2025 01 |  | základní |  | 0 | 0 | 0 | 0 | 0 | 4 | K | 2 |  |  |  | ROZPOCET |  |  |  |  | 0 | 0 | 0 | 0 | 0 | 1 | 0 | 4 | -787910234
| PP |  | Uložení sypaniny na skládky nebo meziskládky bez hutnění s upravením uložené sypaniny do předepsaného tvaru | [14 empty] | PP | 2
| P |  | Poznámka k položce: nakypření 18% | [14 empty] | P | 2
| VV |  | výkopy_celkem-zásypy |  | 101.117 | [12 empty] | VV | 2 | 2 | True | 1 | ROZPOCET
| VV |  | 101,117*1,18 'Přepočtené koeficientem množství |  | 119.318 | [12 empty] | VV | 2 | 2 | False | 1 | ROZPOCET
9 | K | 171201231 | Poplatek za uložení zeminy a kamení na recyklační skládce (skládkovné) kód odpadu 17 05 04 | t | 182.011 |  | 0 | CS ÚRS 2025 01 |  | základní |  | 0 | 0 | 0 | 0 | 0 | 4 | K | 2 |  |  |  | ROZPOCET |  |  |  |  | 0 | 0 | 0 | 0 | 0 | 1 | 0 | 4 | -184074259
| PP |  | Poplatek za uložení stavebního odpadu na recyklační skládce (skládkovné) zeminy a kamení zatříděného do Katalogu odpadů pod kódem 17 05 04 | [14 empty] | PP | 2
| P |  | Poznámka k položce: objemová hmotnost zeminy 1800 kg/m3 | [14 empty] | P | 2
| VV |  | výkopy_celkem-zásypy |  | 101.117 | [12 empty] | VV | 2 | 2 | True | 1 | ROZPOCET
| VV |  | 101,117*1,8 'Přepočtené koeficientem množství |  | 182.011 | [12 empty] | VV | 2 | 2 | False | 1 | ROZPOCET
10 | K | 174151101 | Zásyp jam, šachet rýh nebo kolem objektů sypaninou se zhutněním | m3 | 35.472 |  | 0 | CS ÚRS 2025 01 |  | základní |  | 0 | 0 | 0 | 0 | 0 | 4 | K | 2 |  |  |  | ROZPOCET |  |  |  |  | 0 | 0 | 0 | 0 | 0 | 1 | 0 | 4 | -391174039
| PP |  | Zásyp sypaninou z jakékoliv horniny strojně s uložením výkopku ve vrstvách se zhutněním jam, šachet, rýh nebo kolem objektů v těchto vykopávkách | [14 empty] | PP | 2
| VV |  | odvětrávací šachta | [14 empty] | VV | 2 | 1 | True | 0 | ROZPOCET
| VV | zásypy | 1,0*1,5*20,0*0,6 |  | 18 | [12 empty] | VV | 2 | 2 | True | 0 | ROZPOCET
| VV |  | odvětrávací šachta vnitřní | [14 empty] | VV | 2 | 1 | True | 0 | ROZPOCET
| VV |  | ((1,2+0,6*2)*(2,65+0,6*2))*1,6-1,2*2,65*1,6 |  | 9.696 | [12 empty] | VV | 2 | 2 | True | 0 | ROZPOCET
| VV |  | odvětrávací šachta 2 | [14 empty] | VV | 2 | 1 | True | 0 | ROZPOCET
| VV |  | ((0,9+0,6*2)*(1,5+0,6*2))*1,8-0,9*1,5*1,8 |  | 7.776 | [12 empty] | VV | 2 | 2 | True | 0 | ROZPOCET
| VV |  | Součet |  | 35.472 | [12 empty] | VV | 2 | 4 | True | 1 | ROZPOCET
| D | 2 | Zakládání |  |  |  | 0 |  |  |  |  | 0 |  | 474.0929 |  | 0 | 1 | D | 1 |  |  |  | ROZPOCET | [10 empty] | 0
11 | K | 213141111 | Zřízení vrstvy z geotextilie v rovině nebo ve sklonu do 1:5 š do 3 m | m2 | 101.1 |  | 0 | CS ÚRS 2025 01 |  | základní |  | 0 | 0.0001 | 0.01011 | 0 | 0 | 4 | K | 2 |  |  |  | ROZPOCET |  |  |  |  | 0 | 0 | 0 | 0 | 0 | 1 | 0 | 4 | 2057688709
| PP |  | Zřízení vrstvy z geotextilie filtrační, separační, odvodňovací, ochranné, výztužné nebo protierozní v rovině nebo ve sklonu do 1:5, šířky do 3 m | [14 empty] | PP | 2
| VV |  | P13+P14 |  | 101.1 | [12 empty] | VV | 2 | 2 | True | 1 | ROZPOCET
12 | M | 69311081 | geotextilie netkaná separační, ochranná, filtrační, drenážní PES 300g/m2 | m2 | 119.753 |  | 0 | CS ÚRS 2025 01 |  | základní |  | 0 | 0.0003 | 0.035926 | 0 | 0 | 8 | M | 2 |  |  |  | ROZPOCET |  |  |  |  | 0 | 0 | 0 | 0 | 0 | 1 | 0 | 4 | -858317701
| PP |  | geotextilie netkaná separační, ochranná, filtrační, drenážní PES 300g/m2 | [14 empty] | PP | 2
| VV |  | 101,1*1,1845 'Přepočtené koeficientem množství |  | 119.753 | [12 empty] | VV | 2 | 2 | False | 1 | ROZPOCET
13 | K | 27153221.R.1 | Podsyp pod základové konstrukce se zhutněním z hrubého kameniva frakce 0 až 63 mm | m3 | 53.087 |  | 0 |  |  | základní |  | 0 | 2.16 | 114.6679 | 0 | 0 | 4 | K | 2 |  |  |  | ROZPOCET |  |  |  |  | 0 | 0 | 0 | 0 | 0 | 1 | 0 | 4 | 331207803
| PP |  | Podsyp pod základové konstrukce se zhutněním a urovnáním povrchu z kameniva hrubého, frakce 32 - 63 mm | [14 empty] | PP | 2
| VV |  | odkopávky |  | 31.017 | [12 empty] | VV | 2 | 2 | True | 0 | ROZPOCET
| VV |  | atrium - plocha cad | [14 empty] | VV | 2 | 1 | True | 0 | ROZPOCET
| VV |  | 105,0*0,200 |  | 21 | [12 empty] | VV | 2 | 2 | True | 0 | ROZPOCET
| VV |  | základy pod terasami | [14 empty] | VV | 2 | 1 | True | 0 | ROZPOCET
| VV |  | 10,7*0,1 |  | 1.07 | [12 empty] | VV | 2 | 2 | True | 0 | ROZPOCET
| VV |  | Součet |  | 53.087 | [12 empty] | VV | 2 | 4 | True | 1 | ROZPOCET
14 | K | 273321411 | Základové desky ze ŽB bez zvýšených nároků na prostředí tř. C 20/25 | m3 | 66.651 |  | 0 | CS ÚRS 2025 01 |  | základní |  | 0 | 2.5019 | 166.7523 | 0 | 0 | 4 | K | 2 |  |  |  | ROZPOCET |  |  |  |  | 0 | 0 | 0 | 0 | 0 | 1 | 0 | 4 | 1762647871
| PP |  | Základy z betonu železového (bez výztuže) desky z betonu bez zvláštních nároků na prostředí tř. C 20/25 | [14 empty] | PP | 2
| VV |  | podkladní beton plocha cad * 150 mm | [14 empty] | VV | 2 | 1 | True | 0 | ROZPOCET
| VV |  | 352,34*0,150 |  | 52.851 | [12 empty] | VV | 2 | 2 | True | 0 | ROZPOCET
| VV |  | atrium plocha cad | [14 empty] | VV | 2 | 1 | True | 0 | ROZPOCET
| VV |  | 105,0*0,100 |  | 10.5 | [12 empty] | VV | 2 | 2 | True | 0 | ROZPOCET
| VV |  | terasy | [14 empty] | VV | 2 | 1 | True | 0 | ROZPOCET
| VV |  | 22,0*0,150 |  | 3.3 | [12 empty] | VV | 2 | 2 | True | 0 | ROZPOCET
| VV |  | Součet |  | 66.651 | [12 empty] | VV | 2 | 4 | True | 1 | ROZPOCET
15 | K | 273351121 | Zřízení bednění základových desek | m2 | 20.923 |  | 0 | CS ÚRS 2025 01 |  | základní |  | 0 | 0.002944 | 0.061597 | 0 | 0 | 4 | K | 2 |  |  |  | ROZPOCET |  |  |  |  | 0 | 0 | 0 | 0 | 0 | 1 | 0 | 4 | 281581556
| PP |  | Bednění základů desek zřízení | [14 empty] | PP | 2
| VV |  | podkladní beton obvod cad * 150 mm | [14 empty] | VV | 2 | 1 | True | 0 | ROZPOCET
| VV |  | 76,82*0,150 |  | 11.523 | [12 empty] | VV | 2 | 2 | True | 0 | ROZPOCET
| VV |  | atrium obvod cad | [14 empty] | VV | 2 | 1 | True | 0 | ROZPOCET
| VV |  | 41,50*0,100 |  | 4.15 | [12 empty] | VV | 2 | 2 | True | 0 | ROZPOCET
| VV |  | terasy | [14 empty] | VV | 2 | 1 | True | 0 | ROZPOCET
| VV |  | 35,0*0,150 |  | 5.25 | [12 empty] | VV | 2 | 2 | True | 0 | ROZPOCET
| VV |  | Součet |  | 20.923 | [12 empty] | VV | 2 | 4 | True | 1 | ROZPOCET
16 | K | 273351122 | Odstranění bednění základových desek | m2 | 20.923 |  | 0 | CS ÚRS 2025 01 |  | základní |  | 0 | 0 | 0 | 0 | 0 | 4 | K | 2 |  |  |  | ROZPOCET |  |  |  |  | 0 | 0 | 0 | 0 | 0 | 1 | 0 | 4 | -1200050187
| PP |  | Bednění základů desek odstranění | [14 empty] | PP | 2
17 | K | 273362021 | Výztuž základových desek svařovanými sítěmi Kari | t | 5.177 |  | 0 | CS ÚRS 2025 01 |  | základní |  | 0 | 1.0628 | 5.502 | 0 | 0 | 4 | K | 2 |  |  |  | ROZPOCET |  |  |  |  | 0 | 0 | 0 | 0 | 0 | 1 | 0 | 4 | 2042078584
| PP |  | Výztuž základů desek ze svařovaných sítí z drátů typu KARI | [14 empty] | PP | 2
| VV |  | dvě vrstvy 8-150/150 = 5,40 kg/m2 | [14 empty] | VV | 2 | 1 | True | 0 | ROZPOCET
| VV |  | 352,34*5,40*2/1000 |  | 3.805 | [12 empty] | VV | 2 | 2 | True | 0 | ROZPOCET
| VV |  | atrium | [14 empty] | VV | 2 | 1 | True | 0 | ROZPOCET
| VV |  | 105,0*5,40*2/1000 |  | 1.134 | [12 empty] | VV | 2 | 2 | True | 0 | ROZPOCET
| VV |  | terasy | [14 empty] | VV | 2 | 1 | True | 0 | ROZPOCET
| VV |  | 22,0*5,40*2/1000 |  | 0.238 | [12 empty] | VV | 2 | 2 | True | 0 | ROZPOCET
| VV |  | Součet |  | 5.177 | [12 empty] | VV | 2 | 4 | True | 1 | ROZPOCET
18 | K | 274313711 | Základové pasy z betonu tř. C 20/25 | m3 | 50.999 |  | 0 | CS ÚRS 2025 01 |  | základní |  | 0 | 2.5019 | 127.593 | 0 | 0 | 4 | K | 2 |  |  |  | ROZPOCET |  |  |  |  | 0 | 0 | 0 | 0 | 0 | 1 | 0 | 4 | 820800265
| PP |  | Základy z betonu prostého pasy betonu kamenem neprokládaného tř. C 20/25 | [14 empty] | PP | 2
| VV |  | plocha cad | [14 empty] | VV | 2 | 1 | True | 0 | ROZPOCET
| VV |  | obvodové pasy -0,230 do -1,000 | [14 empty] | VV | 2 | 1 | True | 0 | ROZPOCET
| VV |  | 17,20*0,770 |  | 13.244 | [12 empty] | VV | 2 | 2 | True | 0 | ROZPOCET
| VV |  | vnitřní pasy -0,230 do -0,600 | [14 empty] | VV | 2 | 1 | True | 0 | ROZPOCET
| VV |  | 63,47*0,370 |  | 23.484 | [12 empty] | VV | 2 | 2 | True | 0 | ROZPOCET
| VV |  | pas | [14 empty] | VV | 2 | 1 | True | 0 | ROZPOCET
| VV |  | 3,6 |  | 3.6 | [12 empty] | VV | 2 | 2 | True | 0 | ROZPOCET
| VV |  | pas 2 | [14 empty] | VV | 2 | 1 | True | 0 | ROZPOCET
| VV |  | 1,5 |  | 1.5 | [12 empty] | VV | 2 | 2 | True | 0 | ROZPOCET
| VV |  | atrium propojovací pas | [14 empty] | VV | 2 | 1 | True | 0 | ROZPOCET
| VV |  | 0,3*(0,42-0,23)*(2,32+5,5+2,32) |  | 0.578 | [12 empty] | VV | 2 | 2 | True | 0 | ROZPOCET
| VV |  | základ pod schodištěm | [14 empty] | VV | 2 | 1 | True | 0 | ROZPOCET
| VV |  | "plocha cad"3,08*0,100"podkladní beton" |  | 0.308 | [12 empty] | VV | 2 | 2 | True | 0 | ROZPOCET
| VV |  | základy pod terasami | [14 empty] | VV | 2 | 1 | True | 0 | ROZPOCET
| VV |  | 10,7*(1,5-0,9)+(2,8+1,8)*0,300*0,450"u schodišť" |  | 7.041 | [12 empty] | VV | 2 | 2 | True | 0 | ROZPOCET
| VV |  | Součet |  | 49.755 | [12 empty] | VV | 2 | 4 | True | 1 | ROZPOCET
| VV |  | 49,755*1,025 'Přepočtené koeficientem množství |  | 50.999 | [12 empty] | VV | 2 | 2 | False | 1 | ROZPOCET
19 | K | 274321411 | Základové pasy ze ŽB bez zvýšených nároků na prostředí tř. C 20/25 | m3 | 2.139 |  | 0 | CS ÚRS 2025 01 |  | základní |  | 0 | 2.5019 | 5.3515 | 0 | 0 | 4 | K | 2 |  |  |  | ROZPOCET |  |  |  |  | 0 | 0 | 0 | 0 | 0 | 1 | 0 | 4 | -982299844
| PP |  | Základy z betonu železového (bez výztuže) pasy z betonu bez zvláštních nároků na prostředí tř. C 20/25 | [14 empty] | PP | 2
| P |  | Poznámka k položce: výztuž pasu zahrnuta ve výztuži patek ZPa1 | [14 empty] | P | 2
| VV |  | základ pod schodištěm | [14 empty] | VV | 2 | 1 | True | 0 | ROZPOCET
| VV |  | (0,525*1,53+1,875*0,6+1,68*0,6)*(0,590-0,190) |  | 1.175 | [12 empty] | VV | 2 | 2 | True | 0 | ROZPOCET
| VV |  | 3,8*0,6*(0,590-0,190) |  | 0.912 | [12 empty] | VV | 2 | 2 | True | 0 | ROZPOCET
| VV |  | Součet |  | 2.087 | [12 empty] | VV | 2 | 4 | True | 1 | ROZPOCET
| VV |  | 2,087*1,025 'Přepočtené koeficientem množství |  | 2.139 | [12 empty] | VV | 2 | 2 | False | 1 | ROZPOCET
20 | K | 274351121 | Zřízení bednění základových pasů rovného | m2 | 102.86 |  | 0 | CS ÚRS 2025 01 |  | základní |  | 0 | 0.0026919 | 0.27689 | 0 | 0 | 4 | K | 2 |  |  |  | ROZPOCET |  |  |  |  | 0 | 0 | 0 | 0 | 0 | 1 | 0 | 4 | -324817312
| PP |  | Bednění základů pasů rovné zřízení | [14 empty] | PP | 2
| VV |  | obvod cad * 200 mm | [14 empty] | VV | 2 | 1 | True | 0 | ROZPOCET
| VV |  | (25,14+72,52+301,62)*0,200 |  | 79.856 | [12 empty] | VV | 2 | 2 | True | 0 | ROZPOCET
| VV |  | pas 2 | [14 empty] | VV | 2 | 1 | True | 0 | ROZPOCET
| VV |  | 11,0 |  | 11 | [12 empty] | VV | 2 | 2 | True | 0 | ROZPOCET
| VV |  | atrium propojovací pas | [14 empty] | VV | 2 | 1 | True | 0 | ROZPOCET
| VV |  | 2*0,2*(2,32+5,5+2,32) |  | 4.056 | [12 empty] | VV | 2 | 2 | True | 0 | ROZPOCET
| VV |  | základ pod schodištěm | [14 empty] | VV | 2 | 1 | True | 0 | ROZPOCET
| VV |  | (1,53-0,6+0,525+1,53+0,525+1,875+0,600+1,68+0,6+1,53-0,6+1,875)*0,400 |  | 4.428 | [12 empty] | VV | 2 | 2 | True | 0 | ROZPOCET
| VV |  | (3,8*2+0,6*2)*0,400 |  | 3.52 | [12 empty] | VV | 2 | 2 | True | 0 | ROZPOCET
| VV |  | Součet |  | 102.86 | [12 empty] | VV | 2 | 4 | True | 1 | ROZPOCET
21 | K | 274351122 | Odstranění bednění základových pasů rovného | m2 | 102.86 |  | 0 | CS ÚRS 2025 01 |  | základní |  | 0 | 0 | 0 | 0 | 0 | 4 | K | 2 |  |  |  | ROZPOCET |  |  |  |  | 0 | 0 | 0 | 0 | 0 | 1 | 0 | 4 | -1978559913
| PP |  | Bednění základů pasů rovné odstranění | [14 empty] | PP | 2
22 | K | 275313611 | Základové patky z betonu tř. C 16/20 | m3 | 1.525 |  | 0 | CS ÚRS 2025 01 |  | základní |  | 0 | 2.301 | 3.5091 | 0 | 0 | 4 | K | 2 |  |  |  | ROZPOCET |  |  |  |  | 0 | 0 | 0 | 0 | 0 | 1 | 0 | 4 | 703291990
| PP |  | Základy z betonu prostého patky a bloky z betonu kamenem neprokládaného tř. C 16/20 | [14 empty] | PP | 2
| VV |  | podkladní beton tl. 100 mm | [14 empty] | VV | 2 | 1 | True | 0 | ROZPOCET
| VV |  | ZPa1 | [14 empty] | VV | 2 | 1 | True | 0 | ROZPOCET
| VV |  | 1,1*1,1*0,100*12 |  | 1.452 | [12 empty] | VV | 2 | 2 | True | 1 | ROZPOCET
| VV |  | 1,452*1,05 'Přepočtené koeficientem množství |  | 1.525 | [12 empty] | VV | 2 | 2 | False | 1 | ROZPOCET
23 | K | 275321411 | Základové patky ze ŽB bez zvýšených nároků na prostředí tř. C 20/25 | m3 | 12.584 |  | 0 | CS ÚRS 2025 01 |  | základní |  | 0 | 2.5019 | 31.4836 | 0 | 0 | 4 | K | 2 |  |  |  | ROZPOCET |  |  |  |  | 0 | 0 | 0 | 0 | 0 | 1 | 0 | 4 | -1532662393
| PP |  | Základy z betonu železového (bez výztuže) patky z betonu bez zvláštních nároků na prostředí tř. C 20/25 | [14 empty] | PP | 2
| VV |  | ZPa1 - vnitřní | [14 empty] | VV | 2 | 1 | True | 0 | ROZPOCET
| VV |  | 1,1*1,1*0,600*12 |  | 8.712 | [12 empty] | VV | 2 | 2 | True | 0 | ROZPOCET
| VV |  | základy zastřešení atria | [14 empty] | VV | 2 | 1 | True | 0 | ROZPOCET
| VV |  | plocha cad * hl. 500 mm | [14 empty] | VV | 2 | 1 | True | 0 | ROZPOCET
| VV |  | 7,13*0,500 |  | 3.565 | [12 empty] | VV | 2 | 2 | True | 0 | ROZPOCET
| VV |  | Součet |  | 12.277 | [12 empty] | VV | 2 | 4 | True | 1 | ROZPOCET
| VV |  | 12,277*1,025 'Přepočtené koeficientem množství |  | 12.584 | [12 empty] | VV | 2 | 2 | False | 1 | ROZPOCET
24 | K | 275351121 | Zřízení bednění základových patek | m2 | 38.84 |  | 0 | CS ÚRS 2025 01 |  | základní |  | 0 | 0.0026369 | 0.10242 | 0 | 0 | 4 | K | 2 |  |  |  | ROZPOCET |  |  |  |  | 0 | 0 | 0 | 0 | 0 | 1 | 0 | 4 | -1820048539
| PP |  | Bednění základů patek zřízení | [14 empty] | PP | 2
| VV |  | ZPa1 | [14 empty] | VV | 2 | 1 | True | 0 | ROZPOCET
| VV |  | 1,1*4*0,300*12 |  | 15.84 | [12 empty] | VV | 2 | 2 | True | 0 | ROZPOCET
| VV |  | základy zastřešení atria | [14 empty] | VV | 2 | 1 | True | 0 | ROZPOCET
| VV |  | 46,0*0,5 |  | 23 | [12 empty] | VV | 2 | 2 | True | 0 | ROZPOCET
| VV |  | Součet |  | 38.84 | [12 empty] | VV | 2 | 4 | True | 1 | ROZPOCET
25 | K | 275351122 | Odstranění bednění základových patek | m2 | 38.84 |  | 0 | CS ÚRS 2025 01 |  | základní |  | 0 | 0 | 0 | 0 | 0 | 4 | K | 2 |  |  |  | ROZPOCET |  |  |  |  | 0 | 0 | 0 | 0 | 0 | 1 | 0 | 4 | 1875167273
| PP |  | Bednění základů patek odstranění | [14 empty] | PP | 2
26 | K | 275361821 | Výztuž základových patek betonářskou ocelí 10 505 (R) | t | 1.24 |  | 0 | CS ÚRS 2025 01 |  | základní |  | 0 | 1.0606 | 1.3152 | 0 | 0 | 4 | K | 2 |  |  |  | ROZPOCET |  |  |  |  | 0 | 0 | 0 | 0 | 0 | 1 | 0 | 4 | 182531569
| PP |  | Výztuž základů patek z betonářské oceli 10 505 (R) | [14 empty] | PP | 2
| VV |  | ZPa1 - 12 ks | [14 empty] | VV | 2 | 1 | True | 0 | ROZPOCET
| VV |  | 1192,0/1000 |  | 1.192 | [12 empty] | VV | 2 | 2 | True | 0 | ROZPOCET
| VV |  | základy zastřešení atria | [14 empty] | VV | 2 | 1 | True | 0 | ROZPOCET
| VV |  | 48,2/1000 |  | 0.048 | [12 empty] | VV | 2 | 2 | True | 0 | ROZPOCET
| VV |  | Součet |  | 1.24 | [12 empty] | VV | 2 | 4 | True | 1 | ROZPOCET
27 | K | 275362021 | Výztuž základových patek svařovanými sítěmi Kari | t | 0.135 |  | 0 | CS ÚRS 2024 02 |  | základní |  | 0 | 1.0628 | 0.14347 | 0 | 0 | 4 | K | 2 |  |  |  | ROZPOCET |  |  |  |  | 0 | 0 | 0 | 0 | 0 | 1 | 0 | 4 | -115104921
| PP |  | Výztuž základů patek ze svařovaných sítí z drátů typu KARI | [14 empty] | PP | 2
| VV |  | ZPa1 - 12 ks | [14 empty] | VV | 2 | 1 | True | 0 | ROZPOCET
| VV |  | 59,1/1000 |  | 0.059 | [12 empty] | VV | 2 | 2 | True | 0 | ROZPOCET
| VV |  | základy zastřešení atria | [14 empty] | VV | 2 | 1 | True | 0 | ROZPOCET
| VV |  | 75,8/1000 |  | 0.076 | [12 empty] | VV | 2 | 2 | True | 0 | ROZPOCET
| VV |  | Součet |  | 0.135 | [12 empty] | VV | 2 | 4 | True | 1 | ROZPOCET
28 | K | 279113132 | Základová zeď tl přes 150 do 200 mm z tvárnic ztraceného bednění včetně výplně z betonu tř. C 16/20 | m2 | 23.433 |  | 0 | CS ÚRS 2025 01 |  | základní |  | 0 | 0.47738 | 11.1864 | 0 | 0 | 4 | K | 2 |  |  |  | ROZPOCET |  |  |  |  | 0 | 0 | 0 | 0 | 0 | 1 | 0 | 4 | 260175971
| PP |  | Základové zdi z tvárnic ztraceného bednění včetně výplně z betonu bez zvláštních nároků na vliv prostředí třídy C 16/20, tloušťky zdiva přes 150 do 200 mm | [14 empty] | PP | 2
| VV |  | terasy - obvod - odešet schodišť | [14 empty] | VV | 2 | 1 | True | 0 | ROZPOCET
| VV |  | (36,70-1,8-2,8)*(0,9-0,170) |  | 23.433 | [12 empty] | VV | 2 | 2 | True | 1 | ROZPOCET
29 | K | 279113133 | Základová zeď tl přes 200 do 250 mm z tvárnic ztraceného bednění včetně výplně z betonu tř. C 16/20 | m2 | 5.612 |  | 0 | CS ÚRS 2025 01 |  | základní |  | 0 | 0.58057 | 3.2582 | 0 | 0 | 4 | K | 2 |  |  |  | ROZPOCET |  |  |  |  | 0 | 0 | 0 | 0 | 0 | 1 | 0 | 4 | 1319371417
| PP |  | Základové zdi z tvárnic ztraceného bednění včetně výplně z betonu bez zvláštních nároků na vliv prostředí třídy C 16/20, tloušťky zdiva přes 200 do 250 mm | [14 empty] | PP | 2
| VV |  | základy atria | [14 empty] | VV | 2 | 1 | True | 0 | ROZPOCET
| VV |  | 12,2*(0,400-0,130) |  | 3.294 | [12 empty] | VV | 2 | 2 | True | 0 | ROZPOCET
| VV |  | 12,2*(0,420-0,230) |  | 2.318 | [12 empty] | VV | 2 | 2 | True | 0 | ROZPOCET
| VV |  | Součet |  | 5.612 | [12 empty] | VV | 2 | 4 | True | 1 | ROZPOCET
30 | K | 279361821 | Výztuž základových zdí nosných betonářskou ocelí 10 505 | t | 0.243 |  | 0 | CS ÚRS 2025 01 |  | základní |  | 0 | 1.0594 | 0.25743 | 0 | 0 | 4 | K | 2 |  |  |  | ROZPOCET |  |  |  |  | 0 | 0 | 0 | 0 | 0 | 1 | 0 | 4 | 1058169380
| PP |  | Výztuž základových zdí nosných svislých nebo odkloněných od svislice, rovinných nebo oblých, deskových nebo žebrových, včetně výztuže jejich žeber z betonářské oceli 10 505 (R) nebo BSt 500 | [14 empty] | PP | 2
| VV |  | základy atria | [14 empty] | VV | 2 | 1 | True | 0 | ROZPOCET
| VV |  | 12,2*(0,400-0,130)*0,250*40,0/1000 |  | 0.033 | [12 empty] | VV | 2 | 2 | True | 0 | ROZPOCET
| VV |  | 12,2*(0,420-0,230)*0,250*40,0/1000 |  | 0.023 | [12 empty] | VV | 2 | 2 | True | 0 | ROZPOCET
| VV |  | terasy - obvod - odečet schodišť | [14 empty] | VV | 2 | 1 | True | 0 | ROZPOCET
| VV |  | (36,70-1,8-2,8)*(0,9-0,170)*0,200*40,0/1000 |  | 0.187 | [12 empty] | VV | 2 | 2 | True | 0 | ROZPOCET
| VV |  | Součet |  | 0.243 | [12 empty] | VV | 2 | 4 | True | 1 | ROZPOCET
31 | K | 98561111.R.11 | Vrtaná šroubovitá mikropilota pro zvýšení únosnosti základů TR profil 102x12, dl. 7,2 m, S325, 50 ks | m | 360 |  | 0 |  |  | základní |  | 0 | 0.007 | 2.52 | 0 | 0 | 4 | K | 2 |  |  |  | ROZPOCET |  |  |  |  | 0 | 0 | 0 | 0 | 0 | 1 | 0 | 4 | -1900952455
| PP |  | Vrtaná šroubovitá mikropilota pro zvýšení únosnosti základů TR profil 102x12, dl. 7,2 m, S325, 50 ks | [14 empty] | PP | 2
| VV |  | 7,2*50 |  | 360 | [12 empty] | VV | 2 | 2 | True | 1 | ROZPOCET
32 | K | 9771.R.1 | Mikropiloty - ostatní práce | ks | 50 |  | 0 |  |  | základní |  | 0 | 0.00132 | 0.066 | 0 | 0 | 4 | K | 2 |  |  |  | ROZPOCET |  |  |  |  | 0 | 0 | 0 | 0 | 0 | 1 | 0 | 4 | -831971364
| PP |  | Mikropiloty - ostatní práce Plech P10 - 100x100 mm nátěr stěn DUVILAXEM zálivková malta nesmrštitelná zdrsnění povrchu vrtu viz D.1.2. STAVEBNĚ KONSTRUKČNÍ ŘEŠENÍ | [14 empty] | PP | 2
| D | 3 | Svislé a kompletní konstrukce |  |  |  | 0 |  |  |  |  | 0 |  | 358.2532 |  | 0 | 1 | D | 1 |  |  |  | ROZPOCET | [10 empty] | 0
33 | K | 340231115 | Zazdívka otvorů v příčkách nebo stěnách pl přes 1 do 4 m2 cihlami děrovanými broušenými na tenkovrstvou maltu tl. příčky 115 mm | m2 | 2.05 |  | 0 | CS ÚRS 2025 01 |  | základní |  | 0 | 0.09713 | 0.19912 | 0 | 0 | 4 | K | 2 |  |  |  | ROZPOCET |  |  |  |  | 0 | 0 | 0 | 0 | 0 | 1 | 0 | 4 | -2017126711
| PP |  | Zazdívka otvorů v příčkách nebo stěnách děrovanými broušenými cihlami plochy přes 1 do 4 m2, na tenkovrstvou maltu, tl. příčky 115 mm | [14 empty] | PP | 2
| VV |  | 138m | [14 empty] | VV | 2 | 1 | True | 0 | ROZPOCET
| VV |  | 1,0*2,05 |  | 2.05 | [12 empty] | VV | 2 | 2 | True | 1 | ROZPOCET
| D | 33 | Sloupy, pilíře a rámové konstrukce |  |  |  | 0 |  |  |  |  | 0 |  | 38.9009 |  | 0 | 1 | D | 2 |  |  |  | ROZPOCET | [10 empty] | 0
34 | K | 331123911 | Montáž ŽB sloupů přivařením k základu hmotnosti do 1,5 t budova v do 18 m | kus | 28 |  | 0 | CS ÚRS 2025 01 |  | základní |  | 0 | 0.02646 | 0.74088 | 0 | 0 | 4 | K | 3 |  |  |  | ROZPOCET |  |  |  |  | 0 | 0 | 0 | 0 | 0 | 1 | 0 | 4 | 47439162
| PP |  | Montáž sloupů ze železobetonu přivařených k základu,v budovách výšky do 18 m, hmotnosti do 1,5 t | [14 empty] | PP | 3
| P |  | Poznámka k položce: viz Specifikace prefa prvků | [14 empty] | P | 3
| VV |  | S01 - S12 - 12 ks | [14 empty] | VV | 3 | 1 | True | 0 | ROZPOCET
| VV |  | 12 |  | 12 | [12 empty] | VV | 3 | 2 | True | 0 | ROZPOCET
| VV |  | S101 - S114 - 16 ks | [14 empty] | VV | 3 | 1 | True | 0 | ROZPOCET
| VV |  | 16 |  | 16 | [12 empty] | VV | 3 | 2 | True | 0 | ROZPOCET
| VV |  | Součet |  | 28 | [12 empty] | VV | 3 | 4 | True | 1 | ROZPOCET
35 | M | 59362000 | sloup ŽB včetně výztuže do 200kg/m3 objem prefabrikátu do 1m3 | m3 | 14.4 |  | 0 | CS ÚRS 2025 01 |  | základní |  | 0 | 2.65 | 38.16 | 0 | 0 | 8 | M | 3 |  |  |  | ROZPOCET |  |  |  |  | 0 | 0 | 0 | 0 | 0 | 1 | 0 | 4 | 762711338
| PP |  | sloup ŽB včetně výztuže do 200kg/m3 objem prefabrikátu do 1m3 | [14 empty] | PP | 3
| VV |  | S01 - S12 - 12 ks | [14 empty] | VV | 3 | 1 | True | 0 | ROZPOCET
| VV |  | 6,2 |  | 6.2 | [12 empty] | VV | 3 | 2 | True | 0 | ROZPOCET
| VV |  | S101 - S114 - 16 ks | [14 empty] | VV | 3 | 1 | True | 0 | ROZPOCET
| VV |  | 8,2 |  | 8.2 | [12 empty] | VV | 3 | 2 | True | 0 | ROZPOCET
| VV |  | Součet |  | 14.4 | [12 empty] | VV | 3 | 4 | True | 1 | ROZPOCET
| D | 34 | Stěny a příčky |  |  |  | 0 |  |  |  |  | 0 |  | 319.1532 |  | 0 | 1 | D | 2 |  |  |  | ROZPOCET | [10 empty] | 0
36 | K | 341123010 | Montáž ŽB vnitřních nosných stěn s nesvařovanými spoji hmotnosti do 1,5 t budova v do 12 m | kus | 2 |  | 0 | CS ÚRS 2024 02 |  | základní |  | 0 | 0.07396 | 0.14792 | 0 | 0 | 4 | K | 3 |  |  |  | ROZPOCET |  |  |  |  | 0 | 0 | 0 | 0 | 0 | 1 | 0 | 4 | -1119898535
| PP |  | Montáž dílců vnitřních nosných stěn ze železobetonu s nesvařovanými spoji, hmotnosti do 1,5 t, v budovách výšky do 12 m | [14 empty] | PP | 3
| P |  | Poznámka k položce: viz Specifikace prefa prvků | [14 empty] | P | 3
| VV |  | ST01 | [14 empty] | VV | 3 | 1 | True | 0 | ROZPOCET
| VV |  | 1 |  | 1 | [12 empty] | VV | 3 | 2 | True | 0 | ROZPOCET
| VV |  | ST03 | [14 empty] | VV | 3 | 1 | True | 0 | ROZPOCET
| VV |  | 1 |  | 1 | [12 empty] | VV | 3 | 2 | True | 0 | ROZPOCET
| VV |  | Součet |  | 2 | [12 empty] | VV | 3 | 4 | True | 1 | ROZPOCET
37 | K | 341123030 | Montáž ŽB vnitřních nosných stěn s nesvařovanými spoji hmotnosti přes 3 do 5,5 t budova v do 12 m | kus | 2 |  | 0 | CS ÚRS 2024 02 |  | základní |  | 0 | 0.11066 | 0.22132 | 0 | 0 | 4 | K | 3 |  |  |  | ROZPOCET |  |  |  |  | 0 | 0 | 0 | 0 | 0 | 1 | 0 | 4 | 905867147
| PP |  | Montáž dílců vnitřních nosných stěn ze železobetonu s nesvařovanými spoji, hmotnosti přes 3,0 do 5,5 t, v budovách výšky do 12 m | [14 empty] | PP | 3
| P |  | Poznámka k položce: viz Specifikace prefa prvků | [14 empty] | P | 3
| VV |  | ST02 | [14 empty] | VV | 3 | 1 | True | 0 | ROZPOCET
| VV |  | 1 |  | 1 | [12 empty] | VV | 3 | 2 | True | 0 | ROZPOCET
| VV |  | ST04 | [14 empty] | VV | 3 | 1 | True | 0 | ROZPOCET
| VV |  | 1 |  | 1 | [12 empty] | VV | 3 | 2 | True | 0 | ROZPOCET
| VV |  | Součet |  | 2 | [12 empty] | VV | 3 | 4 | True | 1 | ROZPOCET
38 | M | 59331000 | stěna nosná ŽB včetně výztuže do 170kg/m3 objem prefabrikátu do 1m3 | m3 | 2.2 |  | 0 | CS ÚRS 2024 02 |  | základní |  | 0 | 2.62 | 5.764 | 0 | 0 | 8 | M | 3 |  |  |  | ROZPOCET |  |  |  |  | 0 | 0 | 0 | 0 | 0 | 1 | 0 | 4 | 1197343595
| PP |  | stěna nosná ŽB včetně výztuže do 170kg/m3 objem prefabrikátu do 1m3 | [14 empty] | PP | 3
| P |  | Poznámka k položce: viz Specifikace prefa prvků | [14 empty] | P | 3
| VV |  | ST01 | [14 empty] | VV | 3 | 1 | True | 0 | ROZPOCET
| VV |  | 0,4 |  | 0.4 | [12 empty] | VV | 3 | 2 | True | 0 | ROZPOCET
| VV |  | ST02 | [14 empty] | VV | 3 | 1 | True | 0 | ROZPOCET
| VV |  | 0,7 |  | 0.7 | [12 empty] | VV | 3 | 2 | True | 0 | ROZPOCET
| VV |  | ST03 | [14 empty] | VV | 3 | 1 | True | 0 | ROZPOCET
| VV |  | 0,4 |  | 0.4 | [12 empty] | VV | 3 | 2 | True | 0 | ROZPOCET
| VV |  | ST04 | [14 empty] | VV | 3 | 1 | True | 0 | ROZPOCET
| VV |  | 0,7 |  | 0.7 | [12 empty] | VV | 3 | 2 | True | 0 | ROZPOCET
| VV |  | Součet |  | 2.2 | [12 empty] | VV | 3 | 4 | True | 1 | ROZPOCET
39 | M | 59331001 | stěna nosná ŽB včetně výztuže do 170kg/m3 objem prefabrikátu přes 1m3 | m3 | 1.7 |  | 0 | CS ÚRS 2024 02 |  | základní |  | 0 | 2.62 | 4.454 | 0 | 0 | 8 | M | 3 |  |  |  | ROZPOCET |  |  |  |  | 0 | 0 | 0 | 0 | 0 | 1 | 0 | 4 | 114891601
| PP |  | stěna nosná ŽB včetně výztuže do 170kg/m3 objem prefabrikátu přes 1m3 | [14 empty] | PP | 3
| P |  | Poznámka k položce: viz Specifikace prefa prvků | [14 empty] | P | 3
| VV |  | ST02 | [14 empty] | VV | 3 | 1 | True | 0 | ROZPOCET
| VV |  | 1,7 |  | 1.7 | [12 empty] | VV | 3 | 2 | True | 1 | ROZPOCET
40 | K | 311235121 | Zdivo jednovrstvé z cihel broušených do P10 na tenkovrstvou maltu tl 200 mm | m2 | 3.516 |  | 0 | CS ÚRS 2025 01 |  | základní |  | 0 | 0.1712 | 0.60194 | 0 | 0 | 4 | K | 3 |  |  |  | ROZPOCET |  |  |  |  | 0 | 0 | 0 | 0 | 0 | 1 | 0 | 4 | 756704290
| PP |  | Zdivo jednovrstvé z cihel děrovaných broušených na celoplošnou tenkovrstvou maltu, pevnost cihel do P10, tl. zdiva 200 mm | [14 empty] | PP | 3
| VV |  | 0,6*2,93*2 |  | 3.516 | [12 empty] | VV | 3 | 2 | True | 1 | ROZPOCET
41 | K | 311235131 | Zdivo jednovrstvé z cihel broušených do P10 na tenkovrstvou maltu tl 240 mm | m2 | 62.574 |  | 0 | CS ÚRS 2025 01 |  | základní |  | 0 | 0.22898 | 14.3282 | 0 | 0 | 4 | K | 3 |  |  |  | ROZPOCET |  |  |  |  | 0 | 0 | 0 | 0 | 0 | 1 | 0 | 4 | -1707525575
| PP |  | Zdivo jednovrstvé z cihel děrovaných broušených na celoplošnou tenkovrstvou maltu, pevnost cihel do P10, tl. zdiva 240 mm | [14 empty] | PP | 3
| VV |  | 2.NP | [14 empty] | VV | 3 | 1 | True | 0 | ROZPOCET
| VV |  | (1,050+3,5+2,65)*2,85*2-0,72*1,85*2-3,5*1,85*2-2,525*1,85*2 |  | 16.084 | [12 empty] | VV | 3 | 2 | True | 0 | ROZPOCET
| VV |  | 0,6*3,45*2 |  | 4.14 | [12 empty] | VV | 3 | 2 | True | 0 | ROZPOCET
| VV |  | atika | [14 empty] | VV | 3 | 1 | True | 0 | ROZPOCET
| VV |  | 77,0*0,550 |  | 42.35 | [12 empty] | VV | 3 | 2 | True | 0 | ROZPOCET
| VV |  | Součet |  | 62.574 | [12 empty] | VV | 3 | 4 | True | 1 | ROZPOCET
42 | K | 311235151 | Zdivo jednovrstvé z cihel broušených do P10 na tenkovrstvou maltu tl 300 mm | m2 | 179.881 |  | 0 | CS ÚRS 2025 01 |  | základní |  | 0 | 0.26905 | 48.3966 | 0 | 0 | 4 | K | 3 |  |  |  | ROZPOCET |  |  |  |  | 0 | 0 | 0 | 0 | 0 | 1 | 0 | 4 | 2146537731
| PP |  | Zdivo jednovrstvé z cihel děrovaných broušených na celoplošnou tenkovrstvou maltu, pevnost cihel do P10, tl. zdiva 300 mm | [14 empty] | PP | 3
| VV |  | dozdívka | [14 empty] | VV | 3 | 1 | True | 0 | ROZPOCET
| VV |  | 7,28*1,8 |  | 13.104 | [12 empty] | VV | 3 | 2 | True | 0 | ROZPOCET
| VV |  | 6,68*18 |  | 120.24 | [12 empty] | VV | 3 | 2 | True | 0 | ROZPOCET
| VV |  | 7,805*1,8 |  | 14.049 | [12 empty] | VV | 3 | 2 | True | 0 | ROZPOCET
| VV |  | 6,86*1,8 |  | 12.348 | [12 empty] | VV | 3 | 2 | True | 0 | ROZPOCET
| VV |  | 5,3*1,9*2 |  | 20.14 | [12 empty] | VV | 3 | 2 | True | 0 | ROZPOCET
| VV |  | Součet |  | 179.881 | [12 empty] | VV | 3 | 4 | True | 1 | ROZPOCET
43 | K | 311235181 | Zdivo jednovrstvé z cihel broušených do P10 na tenkovrstvou maltu tl 380 mm | m2 | 53.29 |  | 0 | CS ÚRS 2025 01 |  | základní |  | 0 | 0.30131 | 16.0569 | 0 | 0 | 4 | K | 3 |  |  |  | ROZPOCET |  |  |  |  | 0 | 0 | 0 | 0 | 0 | 1 | 0 | 4 | -963303273
| PP |  | Zdivo jednovrstvé z cihel děrovaných broušených na celoplošnou tenkovrstvou maltu, pevnost cihel do P10, tl. zdiva 380 mm | [14 empty] | PP | 3
| VV |  | obvodová stěna východ | [14 empty] | VV | 3 | 1 | True | 0 | ROZPOCET
| VV |  | 15,42*2,93 |  | 45.181 | [12 empty] | VV | 3 | 2 | True | 0 | ROZPOCET
| VV |  | -1,77*2,75*3 |  | -14.603 | [12 empty] | VV | 3 | 2 | True | 0 | ROZPOCET
| VV |  | -1,27*2,75 |  | -3.493 | [12 empty] | VV | 3 | 2 | True | 0 | ROZPOCET
| VV |  | -1,1*2,75 |  | -3.025 | [12 empty] | VV | 3 | 2 | True | 0 | ROZPOCET
| VV |  | -1,65*2,75 |  | -4.538 | [12 empty] | VV | 3 | 2 | True | 0 | ROZPOCET
| VV |  | 2.NP | [14 empty] | VV | 3 | 1 | True | 0 | ROZPOCET
| VV |  | (4,7*2+2,65*2)*2,85-4,625*1,85*2-2,525*1,85*2 |  | 15.44 | [12 empty] | VV | 3 | 2 | True | 0 | ROZPOCET
| VV |  | (1,45-0,4)*3,45*4 |  | 14.49 | [12 empty] | VV | 3 | 2 | True | 0 | ROZPOCET
| VV |  | 4,04*0,95 |  | 3.838 | [12 empty] | VV | 3 | 2 | True | 0 | ROZPOCET
| VV |  | Součet |  | 53.29 | [12 empty] | VV | 3 | 4 | True | 1 | ROZPOCET
44 | K | 311236111 | Zdivo jednovrstvé zvukově izolační na cementovou maltu M10 z cihel děrovaných do P15 tl 200 mm | m2 | 261.761 |  | 0 | CS ÚRS 2025 01 |  | základní |  | 0 | 0.24865 | 65.0872 | 0 | 0 | 4 | K | 3 |  |  |  | ROZPOCET |  |  |  |  | 0 | 0 | 0 | 0 | 0 | 1 | 0 | 4 | 1318324631
| PP |  | Zdivo jednovrstvé zvukově izolační z cihel děrovaných spojených na pero a drážku na maltu cementovou M10, pevnost cihel do P15, tl. zdiva 200 mm | [14 empty] | PP | 3
| VV |  | (1,75+3,96)*3,18 |  | 18.158 | [12 empty] | VV | 3 | 2 | True | 0 | ROZPOCET
| VV |  | -1,0*2,15*2 |  | -4.3 | [12 empty] | VV | 3 | 2 | True | 0 | ROZPOCET
| VV |  | (6,36+1,2+0,2+0,2+0,4+1,85+0,6+3,9+2,65)*3,18 |  | 55.205 | [12 empty] | VV | 3 | 2 | True | 0 | ROZPOCET
| VV |  | (1,77+0,315)*3,18 |  | 6.63 | [12 empty] | VV | 3 | 2 | True | 0 | ROZPOCET
| VV |  | (1,05+0,315)*3,18 |  | 4.341 | [12 empty] | VV | 3 | 2 | True | 0 | ROZPOCET
| VV |  | 4,45*3,18-0,9*2,15 |  | 12.216 | [12 empty] | VV | 3 | 2 | True | 0 | ROZPOCET
| VV |  | (4,92*2-0,4+2,75+5,76)*3,18-0,9*2,15*2 |  | 53.211 | [12 empty] | VV | 3 | 2 | True | 0 | ROZPOCET
| VV |  | (4,01+0,2+6,77+0,3+0,05)*3,18-1,0*2,15 |  | 33.879 | [12 empty] | VV | 3 | 2 | True | 0 | ROZPOCET
| VV |  | 1,35*3,18 |  | 4.293 | [12 empty] | VV | 3 | 2 | True | 0 | ROZPOCET
| VV |  | odečet překladů | [14 empty] | VV | 3 | 1 | True | 0 | ROZPOCET
| VV |  | -0,25*1,25*3 |  | -0.938 | [12 empty] | VV | 3 | 2 | True | 0 | ROZPOCET
| VV |  | -0,25*1,25*4 |  | -1.25 | [12 empty] | VV | 3 | 2 | True | 0 | ROZPOCET
| VV |  | 2.NP | [14 empty] | VV | 3 | 1 | True | 0 | ROZPOCET
| VV |  | (3,5+5,6+3,5)*3,45-1,0*2,15*2 |  | 39.17 | [12 empty] | VV | 3 | 2 | True | 0 | ROZPOCET
| VV |  | (0,76+8,775+0,5+3,5)*3,45-1,0*2,15*2 |  | 42.396 | [12 empty] | VV | 3 | 2 | True | 0 | ROZPOCET
| VV |  | odečet překladů | [14 empty] | VV | 3 | 1 | True | 0 | ROZPOCET
| VV |  | -0,25*1,25*4 |  | -1.25 | [12 empty] | VV | 3 | 2 | True | 0 | ROZPOCET
| VV |  | Součet |  | 261.761 | [12 empty] | VV | 3 | 4 | True | 1 | ROZPOCET
45 | K | 311236121 | Zdivo jednovrstvé zvukově izolační na cementovou maltu M10 z cihel děrovaných do P15 tl 250 mm | m2 | 178.17 |  | 0 | CS ÚRS 2025 01 |  | základní |  | 0 | 0.29712 | 52.9379 | 0 | 0 | 4 | K | 3 |  |  |  | ROZPOCET |  |  |  |  | 0 | 0 | 0 | 0 | 0 | 1 | 0 | 4 | -566024457
| PP |  | Zdivo jednovrstvé zvukově izolační z cihel děrovaných spojených na pero a drážku na maltu cementovou M10, pevnost cihel do P15, tl. zdiva 250 mm | [14 empty] | PP | 3
| VV |  | (1,26+7,05)*3,18 |  | 26.426 | [12 empty] | VV | 3 | 2 | True | 0 | ROZPOCET
| VV |  | 8,85*3,18-0,9*2,15-1,0*2,15 |  | 24.058 | [12 empty] | VV | 3 | 2 | True | 0 | ROZPOCET
| VV |  | 7,2*3,18 |  | 22.896 | [12 empty] | VV | 3 | 2 | True | 0 | ROZPOCET
| VV |  | (6,9+1,2+3,3+1,05)*3,18-1,0*2,15*2 |  | 35.291 | [12 empty] | VV | 3 | 2 | True | 0 | ROZPOCET
| VV |  | (0,3+6,7)*3,18 |  | 22.26 | [12 empty] | VV | 3 | 2 | True | 0 | ROZPOCET
| VV |  | (5,745+5,8)*4,2 |  | 48.489 | [12 empty] | VV | 3 | 2 | True | 0 | ROZPOCET
| VV |  | odečet překladů | [14 empty] | VV | 3 | 1 | True | 0 | ROZPOCET
| VV |  | -0,25*1,25*4 |  | -1.25 | [12 empty] | VV | 3 | 2 | True | 0 | ROZPOCET
| VV |  | Součet |  | 178.17 | [12 empty] | VV | 3 | 4 | True | 1 | ROZPOCET
46 | K | 311236141 | Zdivo jednovrstvé zvukově izolační na cementovou maltu M10 z cihel děrovaných do P15 tl 300 mm | m2 | 245.798 |  | 0 | CS ÚRS 2025 01 |  | základní |  | 0 | 0.34946 | 85.8966 | 0 | 0 | 4 | K | 3 |  |  |  | ROZPOCET |  |  |  |  | 0 | 0 | 0 | 0 | 0 | 1 | 0 | 4 | 451595161
| PP |  | Zdivo jednovrstvé zvukově izolační z cihel děrovaných spojených na pero a drážku na maltu cementovou M10, pevnost cihel do P15, tl. zdiva 300 mm | [14 empty] | PP | 3
| VV |  | (0,25+3,37+0,2)*3,18 |  | 12.148 | [12 empty] | VV | 3 | 2 | True | 0 | ROZPOCET
| VV |  | (6,39+0,62+0,825-0,3)*3,18 |  | 23.961 | [12 empty] | VV | 3 | 2 | True | 0 | ROZPOCET
| VV |  | (1,11+2,15)*3,18 |  | 10.367 | [12 empty] | VV | 3 | 2 | True | 0 | ROZPOCET
| VV |  | 6,66*3,18 |  | 21.179 | [12 empty] | VV | 3 | 2 | True | 0 | ROZPOCET
| VV |  | 3,1*3,18 |  | 9.858 | [12 empty] | VV | 3 | 2 | True | 0 | ROZPOCET
| VV |  | 4,75*3,18 |  | 15.105 | [12 empty] | VV | 3 | 2 | True | 0 | ROZPOCET
| VV |  | 2.NP | [14 empty] | VV | 3 | 1 | True | 0 | ROZPOCET
| VV |  | (7,6+7,0)*3,45*2 |  | 100.74 | [12 empty] | VV | 3 | 2 | True | 0 | ROZPOCET
| VV |  | (7,42+7,78)*3,45 |  | 52.44 | [12 empty] | VV | 3 | 2 | True | 0 | ROZPOCET
| VV |  | Součet |  | 245.798 | [12 empty] | VV | 3 | 4 | True | 1 | ROZPOCET
47 | K | 317168012 | Překlad keramický plochý š 115 mm dl 1250 mm | kus | 12 |  | 0 | CS ÚRS 2025 01 |  | základní |  | 0 | 0.02278 | 0.27336 | 0 | 0 | 4 | K | 3 |  |  |  | ROZPOCET |  |  |  |  | 0 | 0 | 0 | 0 | 0 | 1 | 0 | 4 | 2039647628
| PP |  | Překlady keramické ploché osazené do maltového lože, výšky překladu 71 mm šířky 115 mm, délky 1250 mm | [14 empty] | PP | 3
| VV |  | PK5 | [14 empty] | VV | 3 | 1 | True | 0 | ROZPOCET
| VV |  | 2 |  | 2 | [12 empty] | VV | 3 | 2 | True | 0 | ROZPOCET
| VV |  | PK6 | [14 empty] | VV | 3 | 1 | True | 0 | ROZPOCET
| VV |  | 3 |  | 3 | [12 empty] | VV | 3 | 2 | True | 0 | ROZPOCET
| VV |  | PK7 | [14 empty] | VV | 3 | 1 | True | 0 | ROZPOCET
| VV |  | 7 |  | 7 | [12 empty] | VV | 3 | 2 | True | 0 | ROZPOCET
| VV |  | Součet |  | 12 | [12 empty] | VV | 3 | 4 | True | 1 | ROZPOCET
48 | K | 317168052 | Překlad keramický vysoký v 238 mm dl 1250 mm | kus | 37 |  | 0 | CS ÚRS 2025 01 |  | základní |  | 0 | 0.04555 | 1.6853 | 0 | 0 | 4 | K | 3 |  |  |  | ROZPOCET |  |  |  |  | 0 | 0 | 0 | 0 | 0 | 1 | 0 | 4 | -1400515163
| PP |  | Překlady keramické vysoké osazené do maltového lože, šířky překladu 70 mm výšky 238 mm, délky 1250 mm | [14 empty] | PP | 3
| VV |  | PK1 | [14 empty] | VV | 3 | 1 | True | 0 | ROZPOCET
| VV |  | 9 |  | 9 | [12 empty] | VV | 3 | 2 | True | 0 | ROZPOCET
| VV |  | PK2 | [14 empty] | VV | 3 | 1 | True | 0 | ROZPOCET
| VV |  | 6 |  | 6 | [12 empty] | VV | 3 | 2 | True | 0 | ROZPOCET
| VV |  | PK3 | [14 empty] | VV | 3 | 1 | True | 0 | ROZPOCET
| VV |  | 2 |  | 2 | [12 empty] | VV | 3 | 2 | True | 0 | ROZPOCET
| VV |  | PK4 | [14 empty] | VV | 3 | 1 | True | 0 | ROZPOCET
| VV |  | 12 |  | 12 | [12 empty] | VV | 3 | 2 | True | 0 | ROZPOCET
| VV |  | PK8 | [14 empty] | VV | 3 | 1 | True | 0 | ROZPOCET
| VV |  | 8 |  | 8 | [12 empty] | VV | 3 | 2 | True | 0 | ROZPOCET
| VV |  | Součet |  | 37 | [12 empty] | VV | 3 | 4 | True | 1 | ROZPOCET
49 | K | 317998111 | Tepelná izolace mezi překlady v 24 cm z EPS tl přes 30 do 50 mm | m | 17.5 |  | 0 | CS ÚRS 2025 01 |  | základní |  | 0 | 0.00019 | 0.003325 | 0 | 0 | 4 | K | 3 |  |  |  | ROZPOCET |  |  |  |  | 0 | 0 | 0 | 0 | 0 | 1 | 0 | 4 | -1538689989
| PP |  | Izolace tepelná mezi překlady z pěnového polystyrenu výšky 24 cm, tloušťky přes 30 do 50 mm | [14 empty] | PP | 3
| VV |  | PK1 | [14 empty] | VV | 3 | 1 | True | 0 | ROZPOCET
| VV |  | 1,25*2*3 |  | 7.5 | [12 empty] | VV | 3 | 2 | True | 0 | ROZPOCET
| VV |  | PK2 | [14 empty] | VV | 3 | 1 | True | 0 | ROZPOCET
| VV |  | 1,25*3 |  | 3.75 | [12 empty] | VV | 3 | 2 | True | 0 | ROZPOCET
| VV |  | PK3 | [14 empty] | VV | 3 | 1 | True | 0 | ROZPOCET
| VV |  | 1,25*1 |  | 1.25 | [12 empty] | VV | 3 | 2 | True | 0 | ROZPOCET
| VV |  | PK8 | [14 empty] | VV | 3 | 1 | True | 0 | ROZPOCET
| VV |  | 1,25*4 |  | 5 | [12 empty] | VV | 3 | 2 | True | 0 | ROZPOCET
| VV |  | Součet |  | 17.5 | [12 empty] | VV | 3 | 4 | True | 1 | ROZPOCET
50 | K | 342244300 | Příčka zvukově izolační z cihel děrovaných na maltu M10 tloušťky 100 mm | m2 | 4.293 |  | 0 | CS ÚRS 2025 01 |  | základní |  | 0 | 0.12506 | 0.53686 | 0 | 0 | 4 | K | 3 |  |  |  | ROZPOCET |  |  |  |  | 0 | 0 | 0 | 0 | 0 | 1 | 0 | 4 | -232628907
| PP |  | Příčky jednoduché z cihel děrovaných zvukově izolační klasických spojených na pero a drážku na maltu MC, pevnost cihel do P15, tl. příčky 100 mm | [14 empty] | PP | 3
| VV |  | 1,35*3,18 |  | 4.293 | [12 empty] | VV | 3 | 2 | True | 1 | ROZPOCET
51 | K | 342244301 | Příčka zvukově izolační z cihel děrovaných na maltu M10 tloušťky 115 mm | m2 | 157.163 |  | 0 | CS ÚRS 2025 01 |  | základní |  | 0 | 0.14483 | 22.7617 | 0 | 0 | 4 | K | 3 |  |  |  | ROZPOCET |  |  |  |  | 0 | 0 | 0 | 0 | 0 | 1 | 0 | 4 | 1459156426
| PP |  | Příčky jednoduché z cihel děrovaných zvukově izolační klasických spojených na pero a drážku na maltu MC, pevnost cihel do P15, tl. příčky 115 mm | [14 empty] | PP | 3
| VV |  | (1,35+3,25)*3,18-0,9*2,15 |  | 12.693 | [12 empty] | VV | 3 | 2 | True | 0 | ROZPOCET
| VV |  | (2,6*2+0,2*2+4,65+1,5+6,15+2,7)*3,18-0,8*2,02*2-0,9*2,15*2 |  | 58.406 | [12 empty] | VV | 3 | 2 | True | 0 | ROZPOCET
| VV |  | (2,425+1,1)*2*3,18-0,8*2,15*2 |  | 18.979 | [12 empty] | VV | 3 | 2 | True | 0 | ROZPOCET
| VV |  | (3,95-0,4+4,15+1,15+1,7+3,95-0,15+1,35+1,85+1,95)*3,18-0,9*2,15*3-0,8*2,15 |  | 54.485 | [12 empty] | VV | 3 | 2 | True | 0 | ROZPOCET
| VV |  | 2.NP | [14 empty] | VV | 3 | 1 | True | 0 | ROZPOCET
| VV |  | 4,2*3,45-0,9*2,1 |  | 12.6 | [12 empty] | VV | 3 | 2 | True | 0 | ROZPOCET
| VV |  | Součet |  | 157.163 | [12 empty] | VV | 3 | 4 | True | 1 | ROZPOCET
| D | 4 | Vodorovné konstrukce |  |  |  | 0 |  |  |  |  | 0 |  | 397.2614 |  | 0 | 1 | D | 1 |  |  |  | ROZPOCET | [10 empty] | 0
52 | K | 411351011 | Zřízení bednění stropů deskových tl přes 5 do 25 cm bez podpěrné kce | m2 | 178.2 |  | 0 | CS ÚRS 2025 01 |  | základní |  | 0 | 0.0053262 | 0.94913 | 0 | 0 | 4 | K | 2 |  |  |  | ROZPOCET |  |  |  |  | 0 | 0 | 0 | 0 | 0 | 1 | 0 | 4 | -381800736
| PP |  | Bednění stropních konstrukcí - bez podpěrné konstrukce desek tloušťky stropní desky přes 5 do 25 cm zřízení | [14 empty] | PP | 2
| VV |  | bourané stropy | [14 empty] | VV | 2 | 1 | True | 0 | ROZPOCET
| VV |  | 12,0*6,0*2 |  | 144 | [12 empty] | VV | 2 | 2 | True | 0 | ROZPOCET
| VV |  | pod bouranými ztužidly | [14 empty] | VV | 2 | 1 | True | 0 | ROZPOCET
| VV |  | 3,0*(1,7*2+3,5*2+1,0) |  | 34.2 | [12 empty] | VV | 2 | 2 | True | 0 | ROZPOCET
| VV |  | Součet |  | 178.2 | [12 empty] | VV | 2 | 4 | True | 1 | ROZPOCET
53 | K | 411351012 | Odstranění bednění stropů deskových tl přes 5 do 25 cm bez podpěrné kce | m2 | 178.2 |  | 0 | CS ÚRS 2025 01 |  | základní |  | 0 | 0 | 0 | 0 | 0 | 4 | K | 2 |  |  |  | ROZPOCET |  |  |  |  | 0 | 0 | 0 | 0 | 0 | 1 | 0 | 4 | 598269054
| PP |  | Bednění stropních konstrukcí - bez podpěrné konstrukce desek tloušťky stropní desky přes 5 do 25 cm odstranění | [14 empty] | PP | 2
54 | K | 411354311 | Zřízení podpěrné konstrukce stropů výšky do 4 m tl přes 5 do 15 cm | m2 | 178.2 |  | 0 | CS ÚRS 2025 01 |  | základní |  | 0 | 0.00080556 | 0.14355 | 0 | 0 | 4 | K | 2 |  |  |  | ROZPOCET |  |  |  |  | 0 | 0 | 0 | 0 | 0 | 1 | 0 | 4 | 437311036
| PP |  | Podpěrná konstrukce stropů - desek, kleneb a skořepin výška podepření do 4 m tloušťka stropu přes 5 do 15 cm zřízení | [14 empty] | PP | 2
55 | K | 411354312 | Odstranění podpěrné konstrukce stropů výšky do 4 m tl přes 5 do 15 cm | m2 | 178.2 |  | 0 | CS ÚRS 2025 01 |  | základní |  | 0 | 0 | 0 | 0 | 0 | 4 | K | 2 |  |  |  | ROZPOCET |  |  |  |  | 0 | 0 | 0 | 0 | 0 | 1 | 0 | 4 | 1390806561
| PP |  | Podpěrná konstrukce stropů - desek, kleneb a skořepin výška podepření do 4 m tloušťka stropu přes 5 do 15 cm odstranění | [14 empty] | PP | 2
| D | 41 | Stropy a stropní konstrukce pozemních staveb |  |  |  | 0 |  |  |  |  | 0 |  | 380.3212 |  | 0 | 1 | D | 2 |  |  |  | ROZPOCET | [10 empty] | 0
56 | K | 417321414 | Ztužující pásy a věnce ze ŽB tř. C 20/25 | m3 | 7.127 |  | 0 | CS ÚRS 2025 01 |  | základní |  | 0 | 2.502 | 17.8316 | 0 | 0 | 4 | K | 3 |  |  |  | ROZPOCET |  |  |  |  | 0 | 0 | 0 | 0 | 0 | 1 | 0 | 4 | -1262155923
| PP |  | Ztužující pásy a věnce z betonu železového (bez výztuže) tř. C 20/25 | [14 empty] | PP | 3
| VV |  | V101 - 27,60 m | [14 empty] | VV | 3 | 1 | True | 0 | ROZPOCET
| VV |  | 0,3*0,25*27,60 |  | 2.07 | [12 empty] | VV | 3 | 2 | True | 0 | ROZPOCET
| VV |  | V201 - 77,90 | [14 empty] | VV | 3 | 1 | True | 0 | ROZPOCET
| VV |  | 0,3*0,2*77,9 |  | 4.674 | [12 empty] | VV | 3 | 2 | True | 0 | ROZPOCET
| VV |  | vybourání části stávajícího ztužidla viz SKŘ | [14 empty] | VV | 3 | 1 | True | 0 | ROZPOCET
| VV |  | 0,450*0,250*1,7*2 |  | 0.383 | [12 empty] | VV | 3 | 2 | True | 0 | ROZPOCET
| VV |  | Součet |  | 7.127 | [12 empty] | VV | 3 | 4 | True | 1 | ROZPOCET
57 | K | 417351115 | Zřízení bednění ztužujících věnců | m2 | 46.66 |  | 0 | CS ÚRS 2025 01 |  | základní |  | 0 | 0.011173 | 0.52131 | 0 | 0 | 4 | K | 3 |  |  |  | ROZPOCET |  |  |  |  | 0 | 0 | 0 | 0 | 0 | 1 | 0 | 4 | -1568718404
| PP |  | Bednění bočnic ztužujících pásů a věnců včetně vzpěr zřízení | [14 empty] | PP | 3
| VV |  | V101 - 27,60 m | [14 empty] | VV | 3 | 1 | True | 0 | ROZPOCET
| VV |  | 2*0,25*27,60 |  | 13.8 | [12 empty] | VV | 3 | 2 | True | 0 | ROZPOCET
| VV |  | V201 - 77,90 m | [14 empty] | VV | 3 | 1 | True | 0 | ROZPOCET
| VV |  | 0,2*2*77,9 |  | 31.16 | [12 empty] | VV | 3 | 2 | True | 0 | ROZPOCET
| VV |  | vybourání části stávajícího ztužidla viz SKŘ | [14 empty] | VV | 3 | 1 | True | 0 | ROZPOCET
| VV |  | 2*0,250*1,7*2 |  | 1.7 | [12 empty] | VV | 3 | 2 | True | 0 | ROZPOCET
| VV |  | Součet |  | 46.66 | [12 empty] | VV | 3 | 4 | True | 1 | ROZPOCET
58 | K | 417351116 | Odstranění bednění ztužujících věnců | m2 | 46.66 |  | 0 | CS ÚRS 2025 01 |  | základní |  | 0 | 0 | 0 | 0 | 0 | 4 | K | 3 |  |  |  | ROZPOCET |  |  |  |  | 0 | 0 | 0 | 0 | 0 | 1 | 0 | 4 | 1375739713
| PP |  | Bednění bočnic ztužujících pásů a věnců včetně vzpěr odstranění | [14 empty] | PP | 3
59 | K | 417361821 | Výztuž ztužujících pásů a věnců betonářskou ocelí 10 505 | t | 0.695 |  | 0 | CS ÚRS 2025 01 |  | základní |  | 0 | 1.0529 | 0.73177 | 0 | 0 | 4 | K | 3 |  |  |  | ROZPOCET |  |  |  |  | 0 | 0 | 0 | 0 | 0 | 1 | 0 | 4 | 1386411873
| PP |  | Výztuž ztužujících pásů a věnců z betonářské oceli 10 505 (R) nebo BSt 500 | [14 empty] | PP | 3
| VV |  | V101 + V201 | [14 empty] | VV | 3 | 1 | True | 0 | ROZPOCET
| VV |  | 618,0/1000 |  | 0.618 | [12 empty] | VV | 3 | 2 | True | 0 | ROZPOCET
| VV |  | vybourání části stávajícího ztužidla viz SKŘ | [14 empty] | VV | 3 | 1 | True | 0 | ROZPOCET
| VV |  | 0,450*0,250*1,7*2*200,0/1000 |  | 0.077 | [12 empty] | VV | 3 | 2 | True | 0 | ROZPOCET
| VV |  | Součet |  | 0.695 | [12 empty] | VV | 3 | 4 | True | 1 | ROZPOCET
60 | K | 411124111 | Montáž stropních panelů l do 3,6 m hmotnosti do 1,5 t budova v do 12 m | kus | 32 |  | 0 | CS ÚRS 2024 02 |  | základní |  | 0 | 0.10667 | 3.4134 | 0 | 0 | 4 | K | 3 |  |  |  | ROZPOCET |  |  |  |  | 0 | 0 | 0 | 0 | 0 | 1 | 0 | 4 | -1572970114
| PP |  | Montáž stropních panelů délky do 3,6 m, hmotnosti do 1,5 t, v budovách výšky do 12 m | [14 empty] | PP | 3
| P |  | Poznámka k položce: viz Specifikace prefa prvků | [14 empty] | P | 3
| VV |  | FD1 - FD16 | [14 empty] | VV | 3 | 1 | True | 0 | ROZPOCET
| VV |  | 32 |  | 32 | [12 empty] | VV | 3 | 2 | True | 1 | ROZPOCET
61 | M | 593414.R.1 | filigránová stropní deska tl. 60 mm | m2 | 460.243 |  | 0 |  |  | základní |  | 0 | 0.15 | 69.0365 | 0 | 0 | 8 | M | 3 |  |  |  | ROZPOCET |  |  |  |  | 0 | 0 | 0 | 0 | 0 | 1 | 0 | 4 | -1294320303
| PP |  | filigránová stropní deska tl. 60 mm | [14 empty] | PP | 3
| P |  | Poznámka k položce: viz Specifikace prefa prvků | [14 empty] | P | 3
| VV |  | FD1 - FD16 | [14 empty] | VV | 3 | 1 | True | 0 | ROZPOCET
| VV |  | 3,485*2,390*7 |  | 58.304 | [12 empty] | VV | 3 | 2 | True | 0 | ROZPOCET
| VV |  | 3,485*2,15*1 |  | 7.493 | [12 empty] | VV | 3 | 2 | True | 0 | ROZPOCET
| VV |  | 3,485*1,58*1 |  | 5.506 | [12 empty] | VV | 3 | 2 | True | 0 | ROZPOCET
| VV |  | 3,485*1,925*1 |  | 6.709 | [12 empty] | VV | 3 | 2 | True | 0 | ROZPOCET
| VV |  | 1,685*2,390*6 |  | 24.163 | [12 empty] | VV | 3 | 2 | True | 0 | ROZPOCET
| VV |  | 1,685*2,15*1 |  | 3.623 | [12 empty] | VV | 3 | 2 | True | 0 | ROZPOCET
| VV |  | 1,685*1,925*1 |  | 3.244 | [12 empty] | VV | 3 | 2 | True | 0 | ROZPOCET
| VV |  | 3,450*2,90*2 |  | 20.01 | [12 empty] | VV | 3 | 2 | True | 0 | ROZPOCET
| VV |  | 3,45*1,925*1 |  | 6.641 | [12 empty] | VV | 3 | 2 | True | 0 | ROZPOCET
| VV |  | 1,685*2,39*4 |  | 16.109 | [12 empty] | VV | 3 | 2 | True | 0 | ROZPOCET
| VV |  | 1,685*1,925*1 |  | 3.244 | [12 empty] | VV | 3 | 2 | True | 0 | ROZPOCET
| VV |  | 3,45*2,365*1 |  | 8.159 | [12 empty] | VV | 3 | 2 | True | 0 | ROZPOCET
| VV |  | 3,485*1,915*1 |  | 6.674 | [12 empty] | VV | 3 | 2 | True | 0 | ROZPOCET
| VV |  | 1,685*2,365*1 |  | 3.985 | [12 empty] | VV | 3 | 2 | True | 0 | ROZPOCET
| VV |  | 2,635*1,45*1 |  | 3.821 | [12 empty] | VV | 3 | 2 | True | 0 | ROZPOCET
| VV |  | 1,685*1,93*1 |  | 3.252 | [12 empty] | VV | 3 | 2 | True | 0 | ROZPOCET
| VV |  | 3,485*2,39*1 |  | 8.329 | [12 empty] | VV | 3 | 2 | True | 0 | ROZPOCET
| VV |  | Mezisoučet |  | 189.266 | [12 empty] | VV | 3 | 3 | True | 0 | ROZPOCET
| VV |  | FD101 - FD127 | [14 empty] | VV | 3 | 1 | True | 0 | ROZPOCET
| VV |  | 1,15*2,39*6 |  | 16.491 | [12 empty] | VV | 3 | 2 | True | 0 | ROZPOCET
| VV |  | 1,15*2,08*2 |  | 4.784 | [12 empty] | VV | 3 | 2 | True | 0 | ROZPOCET
| VV |  | 1,15*2,24*1 |  | 2.576 | [12 empty] | VV | 3 | 2 | True | 0 | ROZPOCET
| VV |  | 3,6*2,085*2 |  | 15.012 | [12 empty] | VV | 3 | 2 | True | 0 | ROZPOCET
| VV |  | 3,6*2,39*1 |  | 8.604 | [12 empty] | VV | 3 | 2 | True | 0 | ROZPOCET
| VV |  | 3,6*2,39*1 |  | 8.604 | [12 empty] | VV | 3 | 2 | True | 0 | ROZPOCET
| VV |  | 3,6*2,39*1 |  | 8.604 | [12 empty] | VV | 3 | 2 | True | 0 | ROZPOCET
| VV |  | 3,6*2,39*1 |  | 8.604 | [12 empty] | VV | 3 | 2 | True | 0 | ROZPOCET
| VV |  | 3,6*1,044*1 |  | 3.758 | [12 empty] | VV | 3 | 2 | True | 0 | ROZPOCET
| VV |  | 3,6*1,805*1 |  | 6.498 | [12 empty] | VV | 3 | 2 | True | 0 | ROZPOCET
| VV |  | 3,6*2,39*1 |  | 8.604 | [12 empty] | VV | 3 | 2 | True | 0 | ROZPOCET
| VV |  | 3,6*2,076*2 |  | 14.947 | [12 empty] | VV | 3 | 2 | True | 0 | ROZPOCET
| VV |  | 5,7*2,095*1 |  | 11.942 | [12 empty] | VV | 3 | 2 | True | 0 | ROZPOCET
| VV |  | 5,7*2,095*4 |  | 47.766 | [12 empty] | VV | 3 | 2 | True | 0 | ROZPOCET
| VV |  | 5,7*1,63*1 |  | 9.291 | [12 empty] | VV | 3 | 2 | True | 0 | ROZPOCET
| VV |  | 5,7*1,41*1 |  | 8.037 | [12 empty] | VV | 3 | 2 | True | 0 | ROZPOCET
| VV |  | 5,7*2,19*1 |  | 12.483 | [12 empty] | VV | 3 | 2 | True | 0 | ROZPOCET
| VV |  | 5,7*2,286*1 |  | 13.03 | [12 empty] | VV | 3 | 2 | True | 0 | ROZPOCET
| VV |  | 3,6*2,39*1 |  | 8.604 | [12 empty] | VV | 3 | 2 | True | 0 | ROZPOCET
| VV |  | 3,6*2,385*1 |  | 8.586 | [12 empty] | VV | 3 | 2 | True | 0 | ROZPOCET
| VV |  | 3,6*2,39*1 |  | 8.604 | [12 empty] | VV | 3 | 2 | True | 0 | ROZPOCET
| VV |  | 3,6*2,39*1 |  | 8.604 | [12 empty] | VV | 3 | 2 | True | 0 | ROZPOCET
| VV |  | 3,6*1,05*1 |  | 3.78 | [12 empty] | VV | 3 | 2 | True | 0 | ROZPOCET
| VV |  | 3,6*1,805*1 |  | 6.498 | [12 empty] | VV | 3 | 2 | True | 0 | ROZPOCET
| VV |  | 3,6*2,39*1 |  | 8.604 | [12 empty] | VV | 3 | 2 | True | 0 | ROZPOCET
| VV |  | 1,15*1,315*2 |  | 3.025 | [12 empty] | VV | 3 | 2 | True | 0 | ROZPOCET
| VV |  | 1,15*2,19*2 |  | 5.037 | [12 empty] | VV | 3 | 2 | True | 0 | ROZPOCET
| VV |  | Mezisoučet |  | 270.977 | [12 empty] | VV | 3 | 3 | True | 0 | ROZPOCET
| VV |  | Součet |  | 460.243 | [12 empty] | VV | 3 | 4 | True | 1 | ROZPOCET
62 | K | 713111127 | Montáž izolace tepelné spodem stropů lepením celoplošně rohoží, pásů, dílců, desek | m2 | 26.64 |  | 0 | CS ÚRS 2024 02 |  | základní |  | 0 | 0.006 | 0.15984 | 0 | 0 | 16 | K | 3 |  |  |  | ROZPOCET |  |  |  |  | 0 | 0 | 0 | 0 | 0 | 1 | 0 | 16 | 864405916
| PP |  | Montáž tepelné izolace stropů rohožemi, pásy, dílci, deskami, bloky (izolační materiál ve specifikaci) rovných spodem lepením celoplošně | [14 empty] | PP | 3
| VV |  | tlumící zvuková izolace | [14 empty] | VV | 3 | 1 | True | 0 | ROZPOCET
| VV |  | mezi železobetonové (ŽB) průvlaky pod filigránové stropní desky | [14 empty] | VV | 3 | 1 | True | 0 | ROZPOCET
| VV |  | (0,11+0,25)*37,0*2 |  | 26.64 | [12 empty] | VV | 3 | 2 | True | 1 | ROZPOCET
63 | M | 713.R.1 | Trvale pružné pásy vyrobené na bázi polyatherurethanu (PUR) vhodné pro snížení vibrací a otřesů pro zatížení do 85 t/m2 | m2 | 26.64 |  | 0 |  |  | základní |  | 0 | 0.001 | 0.02664 | 0 | 0 | 32 | M | 3 |  |  |  | ROZPOCET |  |  |  |  | 0 | 0 | 0 | 0 | 0 | 1 | 0 | 16 | -1991853209
| PP |  | Trvale pružné pásy vyrobené na bázi polyatherurethanu (PUR) vhodné pro snížení vibrací a otřesů pro zatížení do 85 t/m2 | [14 empty] | PP | 3
64 | K | 411321515 | Stropy deskové ze ŽB tř. C 20/25 | m3 | 77.34 |  | 0 | CS ÚRS 2024 02 |  | základní |  | 0 | 2.502 | 193.5055 | 0 | 0 | 4 | K | 3 |  |  |  | ROZPOCET |  |  |  |  | 0 | 0 | 0 | 0 | 0 | 1 | 0 | 4 | 2063076590
| PP |  | Stropy z betonu železového (bez výztuže) stropů deskových, plochých střech, desek balkonových, desek hřibových stropů včetně hlavic hřibových sloupů tř. C 20/25 | [14 empty] | PP | 3
| VV |  | plocha cad * tl. stropu | [14 empty] | VV | 3 | 1 | True | 0 | ROZPOCET
| VV |  | strop nad 1.NP | [14 empty] | VV | 3 | 1 | True | 0 | ROZPOCET
| VV |  | 200,0*0,190 |  | 38 | [12 empty] | VV | 3 | 2 | True | 0 | ROZPOCET
| VV |  | strop nad 2.NP | [14 empty] | VV | 3 | 1 | True | 0 | ROZPOCET
| VV |  | 281,0*0,140 |  | 39.34 | [12 empty] | VV | 3 | 2 | True | 0 | ROZPOCET
| VV |  | Součet |  | 77.34 | [12 empty] | VV | 3 | 4 | True | 1 | ROZPOCET
65 | K | 417351115 | Zřízení bednění ztužujících věnců | m2 | 8.4 |  | 0 | CS ÚRS 2025 01 |  | základní |  | 0 | 0.01117 | 0.093828 | 0 | 0 | 4 | K | 3 |  |  |  | ROZPOCET |  |  |  |  | 0 | 0 | 0 | 0 | 0 | 1 | 0 | 4 | -1577151582
| PP |  | Bednění bočnic ztužujících pásů a věnců včetně vzpěr zřízení | [14 empty] | PP | 3
| VV |  | bednění prostupů VZT | [14 empty] | VV | 3 | 1 | True | 0 | ROZPOCET
| VV |  | strop nad 2.NP | [14 empty] | VV | 3 | 1 | True | 0 | ROZPOCET
| VV |  | 5,0*0,140*12 |  | 8.4 | [12 empty] | VV | 3 | 2 | True | 1 | ROZPOCET
66 | K | 417351116 | Odstranění bednění ztužujících věnců | m2 | 8.4 |  | 0 | CS ÚRS 2025 01 |  | základní |  | 0 | 0 | 0 | 0 | 0 | 4 | K | 3 |  |  |  | ROZPOCET |  |  |  |  | 0 | 0 | 0 | 0 | 0 | 1 | 0 | 4 | -2069752542
| PP |  | Bednění bočnic ztužujících pásů a věnců včetně vzpěr odstranění | [14 empty] | PP | 3
67 | K | 411361821 | Výztuž stropů betonářskou ocelí 10 505 | t | 3.174 |  | 0 | CS ÚRS 2025 01 |  | základní |  | 0 | 1.0555 | 3.3503 | 0 | 0 | 4 | K | 3 |  |  |  | ROZPOCET |  |  |  |  | 0 | 0 | 0 | 0 | 0 | 1 | 0 | 4 | 750184811
| PP |  | Výztuž stropů prostě uložených, vetknutých, spojitých, deskových, trámových (žebrových, kazetových), s keramickými a jinými vložkami, konsolových nebo balkonových, hřibových včetně hlavic hřibových sloupů, plochých střech a pro zavěšení železobetonových podhledů z betonářské oceli 10 505 (R) nebo BSt 500 | [14 empty] | PP | 3
| VV |  | strop nad 1.NP | [14 empty] | VV | 3 | 1 | True | 0 | ROZPOCET
| VV |  | stykování filigránových desek | [14 empty] | VV | 3 | 1 | True | 0 | ROZPOCET
| VV |  | 114,0/1000 |  | 0.114 | [12 empty] | VV | 3 | 2 | True | 0 | ROZPOCET
| VV |  | doplňková výztuž | [14 empty] | VV | 3 | 1 | True | 0 | ROZPOCET
| VV |  | 1055,20/1000 |  | 1.055 | [12 empty] | VV | 3 | 2 | True | 0 | ROZPOCET
| VV |  | strop nad 2.NP | [14 empty] | VV | 3 | 1 | True | 0 | ROZPOCET
| VV |  | stykování filigránových desek | [14 empty] | VV | 3 | 1 | True | 0 | ROZPOCET
| VV |  | 178,50/1000 |  | 0.179 | [12 empty] | VV | 3 | 2 | True | 0 | ROZPOCET
| VV |  | doplňková výztuž | [14 empty] | VV | 3 | 1 | True | 0 | ROZPOCET
| VV |  | 1826,4/1000 |  | 1.826 | [12 empty] | VV | 3 | 2 | True | 0 | ROZPOCET
| VV |  | Součet |  | 3.174 | [12 empty] | VV | 3 | 4 | True | 1 | ROZPOCET
68 | K | 411362021 | Výztuž stropů svařovanými sítěmi Kari | t | 0.948 |  | 0 | CS ÚRS 2024 02 |  | základní |  | 0 | 1.0628 | 1.0075 | 0 | 0 | 4 | K | 3 |  |  |  | ROZPOCET |  |  |  |  | 0 | 0 | 0 | 0 | 0 | 1 | 0 | 4 | -797488247
| PP |  | Výztuž stropů prostě uložených, vetknutých, spojitých, deskových, trámových (žebrových, kazetových), s keramickými a jinými vložkami, konsolových nebo balkonových, hřibových včetně hlavic hřibových sloupů, plochých střech a pro zavěšení železobetonových podhledů ze svařovaných sítí z drátů typu KARI | [14 empty] | PP | 3
| VV |  | strop nad 1.NP | [14 empty] | VV | 3 | 1 | True | 0 | ROZPOCET
| VV |  | stykování filigránových desek | [14 empty] | VV | 3 | 1 | True | 0 | ROZPOCET
| VV |  | 121,20/1000 |  | 0.121 | [12 empty] | VV | 3 | 2 | True | 0 | ROZPOCET
| VV |  | doplňková výztuž | [14 empty] | VV | 3 | 1 | True | 0 | ROZPOCET
| VV |  | 247,3/1000 |  | 0.247 | [12 empty] | VV | 3 | 2 | True | 0 | ROZPOCET
| VV |  | strop nad 2.NP | [14 empty] | VV | 3 | 1 | True | 0 | ROZPOCET
| VV |  | stykování filigránových desek | [14 empty] | VV | 3 | 1 | True | 0 | ROZPOCET
| VV |  | 205,10/1000 |  | 0.205 | [12 empty] | VV | 3 | 2 | True | 0 | ROZPOCET
| VV |  | doplňková výztuž | [14 empty] | VV | 3 | 1 | True | 0 | ROZPOCET
| VV |  | 374,5/1000 |  | 0.375 | [12 empty] | VV | 3 | 2 | True | 0 | ROZPOCET
| VV |  | Součet |  | 0.948 | [12 empty] | VV | 3 | 4 | True | 1 | ROZPOCET
69 | K | 975043121 | Jednořadové podchycení stropů pro osazení nosníků v do 3,5 m pro zatížení přes 750 do 1000 kg/m | m | 310.5 |  | 0 | CS ÚRS 2025 01 |  | základní |  | 0 | 0.02362 | 7.334 | 0 | 0 | 4 | K | 3 |  |  |  | ROZPOCET |  |  |  |  | 0 | 0 | 0 | 0 | 0 | 1 | 0 | 4 | 180068030
| PP |  | Jednořadové podchycení stropů pro osazení nosníků dřevěnou výztuhou v. podchycení do 3,5 m, a při zatížení hmotností přes 750 do 1000 kg/m | [14 empty] | PP | 3
| VV |  | podepření filigránových stropů | [14 empty] | VV | 3 | 1 | True | 0 | ROZPOCET
| VV |  | strop nad 1.NP | [14 empty] | VV | 3 | 1 | True | 0 | ROZPOCET
| VV |  | 19,2*4 |  | 76.8 | [12 empty] | VV | 3 | 2 | True | 0 | ROZPOCET
| VV |  | strop nad 2.NP | [14 empty] | VV | 3 | 1 | True | 0 | ROZPOCET
| VV |  | 19,2*6 |  | 115.2 | [12 empty] | VV | 3 | 2 | True | 0 | ROZPOCET
| VV |  | Podpora průvlaků | [14 empty] | VV | 3 | 1 | True | 0 | ROZPOCET
| VV |  | strop nad 1.NP | [14 empty] | VV | 3 | 1 | True | 0 | ROZPOCET
| VV |  | 18,0+6,5+6,5+7,0+8,5 |  | 46.5 | [12 empty] | VV | 3 | 2 | True | 0 | ROZPOCET
| VV |  | strop nad 2.NP | [14 empty] | VV | 3 | 1 | True | 0 | ROZPOCET
| VV |  | 18,0*4 |  | 72 | [12 empty] | VV | 3 | 2 | True | 0 | ROZPOCET
| VV |  | Součet |  | 310.5 | [12 empty] | VV | 3 | 4 | True | 1 | ROZPOCET
70 | K | 41312321.R.1 | Montáž ztužidel se svařovanými spoji hmotnosti do 4 t budova v do 12 m | kus | 9 |  | 0 |  |  | základní |  | 0 | 0.03624 | 0.32616 | 0 | 0 | 4 | K | 3 |  |  |  | ROZPOCET |  |  |  |  | 0 | 0 | 0 | 0 | 0 | 1 | 0 | 4 | -1879550526
| PP |  | Montáž ztužidel se svařovanými spoji hmotnosti do 4 t budova v do 12 m | [14 empty] | PP | 3
| VV |  | ZT01 - ZT03 | [14 empty] | VV | 3 | 1 | True | 0 | ROZPOCET
| VV |  | 3 |  | 3 | [12 empty] | VV | 3 | 2 | True | 0 | ROZPOCET
| VV |  | ZT101 - ZT106 | [14 empty] | VV | 3 | 1 | True | 0 | ROZPOCET
| VV |  | 6 |  | 6 | [12 empty] | VV | 3 | 2 | True | 0 | ROZPOCET
| VV |  | Součet |  | 9 | [12 empty] | VV | 3 | 4 | True | 1 | ROZPOCET
71 | M | 59362.R.1 | Ztužidlo ŽB včetně výztuže do 200kg/m3 | m3 | 11 |  | 0 |  |  | základní |  | 0 | 2.65 | 29.15 | 0 | 0 | 8 | M | 3 |  |  |  | ROZPOCET |  |  |  |  | 0 | 0 | 0 | 0 | 0 | 1 | 0 | 4 | -1510963491
| PP |  | Ztužidlo ŽB včetně výztuže do 200kg/m3 | [14 empty] | PP | 3
| VV |  | ZT01 - ZT03 | [14 empty] | VV | 3 | 1 | True | 0 | ROZPOCET
| VV |  | 4,1 |  | 4.1 | [12 empty] | VV | 3 | 2 | True | 0 | ROZPOCET
| VV |  | ZT101 - ZT106 | [14 empty] | VV | 3 | 1 | True | 0 | ROZPOCET
| VV |  | 6,9 |  | 6.9 | [12 empty] | VV | 3 | 2 | True | 0 | ROZPOCET
| VV |  | Součet |  | 11 | [12 empty] | VV | 3 | 4 | True | 1 | ROZPOCET
72 | K | 41312321.R.2 | Montáž průvlaků se svařovanými spoji hmotnosti do 4 t budova v do 12 m | kus | 19 |  | 0 |  |  | základní |  | 0 | 0.03624 | 0.68856 | 0 | 0 | 4 | K | 3 |  |  |  | ROZPOCET |  |  |  |  | 0 | 0 | 0 | 0 | 0 | 1 | 0 | 4 | -2127738988
| PP |  | Montáž průvlaků se svařovanými spoji hmotnosti do 4 t budova v do 12 m | [14 empty] | PP | 3
| VV |  | PR01 - PR06 | [14 empty] | VV | 3 | 1 | True | 0 | ROZPOCET
| VV |  | 7 |  | 7 | [12 empty] | VV | 3 | 2 | True | 0 | ROZPOCET
| VV |  | PR101 - PR104 | [14 empty] | VV | 3 | 1 | True | 0 | ROZPOCET
| VV |  | 12 |  | 12 | [12 empty] | VV | 3 | 2 | True | 0 | ROZPOCET
| VV |  | Součet |  | 19 | [12 empty] | VV | 3 | 4 | True | 1 | ROZPOCET
73 | M | 59362.R.2 | Průvlak ŽB včetně výztuže do 200kg/m3 | m3 | 14.6 |  | 0 |  |  | základní |  | 0 | 2.65 | 38.69 | 0 | 0 | 8 | M | 3 |  |  |  | ROZPOCET |  |  |  |  | 0 | 0 | 0 | 0 | 0 | 1 | 0 | 4 | 591593111
| PP |  | Průvlak ŽB včetně výztuže do 200kg/m3 | [14 empty] | PP | 3
| VV |  | PR01 - PR06 | [14 empty] | VV | 3 | 1 | True | 0 | ROZPOCET
| VV |  | 7,0 |  | 7 | [12 empty] | VV | 3 | 2 | True | 0 | ROZPOCET
| VV |  | PR101 - PR104 | [14 empty] | VV | 3 | 1 | True | 0 | ROZPOCET
| VV |  | 7,6 |  | 7.6 | [12 empty] | VV | 3 | 2 | True | 0 | ROZPOCET
| VV |  | Součet |  | 14.6 | [12 empty] | VV | 3 | 4 | True | 1 | ROZPOCET
74 | K | 411124311 | Montáž stropních panelů l přes 4,8 do 6 m hmotnosti do 1,5 t budova v do 12 m | kus | 2 |  | 0 | CS ÚRS 2024 02 |  | základní |  | 0 | 0.1475 | 0.295 | 0 | 0 | 4 | K | 3 |  |  |  | ROZPOCET |  |  |  |  | 0 | 0 | 0 | 0 | 0 | 1 | 0 | 4 | -1336409555
| PP |  | Montáž stropních panelů délky přes 4,8 do 6 m, hmotnosti do 1,5 t, v budovách výšky do 12 m | [14 empty] | PP | 3
| VV |  | SP2 | [14 empty] | VV | 3 | 1 | True | 0 | ROZPOCET
| VV |  | 1 |  | 1 | [12 empty] | VV | 3 | 2 | True | 0 | ROZPOCET
| VV |  | SP3 | [14 empty] | VV | 3 | 1 | True | 0 | ROZPOCET
| VV |  | 1 |  | 1 | [12 empty] | VV | 3 | 2 | True | 0 | ROZPOCET
| VV |  | Součet |  | 2 | [12 empty] | VV | 3 | 4 | True | 1 | ROZPOCET
75 | K | 411124321 | Montáž stropních panelů l přes 4,8 do 6 m hmotnosti přes 1,5 do 3 t budova v do 12 m | kus | 5 |  | 0 | CS ÚRS 2024 02 |  | základní |  | 0 | 0.17021 | 0.85105 | 0 | 0 | 4 | K | 3 |  |  |  | ROZPOCET |  |  |  |  | 0 | 0 | 0 | 0 | 0 | 1 | 0 | 4 | 1243239148
| PP |  | Montáž stropních panelů délky přes 4,8 do 6 m, hmotnosti přes 1,5 do 3,0 t, v budovách výšky do 12 m | [14 empty] | PP | 3
| VV |  | SP1 | [14 empty] | VV | 3 | 1 | True | 0 | ROZPOCET
| VV |  | 5 |  | 5 | [12 empty] | VV | 3 | 2 | True | 1 | ROZPOCET
76 | M | 5934686.R.1 | panel stropní předpjatý š 1190mm v 250mm | m | 27.9 |  | 0 |  |  | základní |  | 0 | 0.413 | 11.5227 | 0 | 0 | 8 | M | 3 |  |  |  | ROZPOCET |  |  |  |  | 0 | 0 | 0 | 0 | 0 | 1 | 0 | 4 | -1616898933
| PP |  | panel stropní předpjatý š 1190mm v 250mm | [14 empty] | PP | 3
| VV |  | SP1 | [14 empty] | VV | 3 | 1 | True | 0 | ROZPOCET
| VV |  | 5,58*5 |  | 27.9 | [12 empty] | VV | 3 | 2 | True | 1 | ROZPOCET
| VV |  | SP2 | [14 empty] | VV | 3 | 1 | True | 0 | ROZPOCET
| VV |  | 1 |  | 1 | [12 empty] | VV | 3 | 2 | True | 0 | ROZPOCET
| VV |  | SP3 | [14 empty] | VV | 3 | 1 | True | 0 | ROZPOCET
| VV |  | 1 |  | 1 | [12 empty] | VV | 3 | 2 | True | 0 | ROZPOCET
77 | M | 5934686.R.2 | panel stropní předpjatý š 690mm v 250mm | m | 5.58 |  | 0 |  |  | základní |  | 0 | 0.21 | 1.1718 | 0 | 0 | 8 | M | 3 |  |  |  | ROZPOCET |  |  |  |  | 0 | 0 | 0 | 0 | 0 | 1 | 0 | 4 | -1639059823
| PP |  | panel stropní předpjatý š 690mm v 250mm | [14 empty] | PP | 3
| VV |  | SP2 | [14 empty] | VV | 3 | 1 | True | 0 | ROZPOCET
| VV |  | 5,58 |  | 5.58 | [12 empty] | VV | 3 | 2 | True | 1 | ROZPOCET
78 | M | 5934686.R.3 | panel stropní předpjatý š 320mm v 250mm | m | 5.58 |  | 0 |  |  | základní |  | 0 | 0.11 | 0.6138 | 0 | 0 | 8 | M | 3 |  |  |  | ROZPOCET |  |  |  |  | 0 | 0 | 0 | 0 | 0 | 1 | 0 | 4 | 399008687
| PP |  | panel stropní předpjatý š 320mm v 250mm | [14 empty] | PP | 3
| VV |  | SP3 | [14 empty] | VV | 3 | 1 | True | 0 | ROZPOCET
| VV |  | 5,58 |  | 5.58 | [12 empty] | VV | 3 | 2 | True | 1 | ROZPOCET
| D | 43 | Schodišťové konstrukce a rampy |  |  |  | 0 |  |  |  |  | 0 |  | 15.8475 |  | 0 | 1 | D | 2 |  |  |  | ROZPOCET | [10 empty] | 0
79 | K | 431123911 | Montáž podestových panelů se svařovanými spoji hmotnosti do 2 t budova v do 18 m | kus | 1 |  | 0 | CS ÚRS 2025 01 |  | základní |  | 0 | 0.05055 | 0.05055 | 0 | 0 | 4 | K | 3 |  |  |  | ROZPOCET |  |  |  |  | 0 | 0 | 0 | 0 | 0 | 1 | 0 | 4 | -1494233287
| PP |  | Montáž podestových panelů se svařovanými spoji, v budovách výšky do 18 m hmotnosti do 2 t | [14 empty] | PP | 3
| P |  | Poznámka k položce: viz Specifikace prefa prvků | [14 empty] | P | 3
80 | M | 59343002 | podesta ŽB včetně výztuže do 150kg/m3 objem prefabrikátu do 1m3 | m3 | 0.8 |  | 0 | CS ÚRS 2025 01 |  | základní |  | 0 | 2.6 | 2.08 | 0 | 0 | 8 | M | 3 |  |  |  | ROZPOCET |  |  |  |  | 0 | 0 | 0 | 0 | 0 | 1 | 0 | 4 | -1253080092
| PP |  | podesta ŽB včetně výztuže do 150kg/m3 objem prefabrikátu do 1m3 | [14 empty] | PP | 3
| P |  | Poznámka k položce: viz Specifikace prefa prvků | [14 empty] | P | 3
81 | K | 435123912 | Montáž schodišťových ramen se svařovanými spoji hmotnosti přes 2 do 5 t budova v do 18 m | kus | 2 |  | 0 | CS ÚRS 2025 01 |  | základní |  | 0 | 0.08516 | 0.17032 | 0 | 0 | 4 | K | 3 |  |  |  | ROZPOCET |  |  |  |  | 0 | 0 | 0 | 0 | 0 | 1 | 0 | 4 | 594326341
| PP |  | Montáž schodišťových ramen se svařovanými spoji, v budovách výšky do 18 m hmotnosti přes 2 do 5 t | [14 empty] | PP | 3
| P |  | Poznámka k položce: viz Specifikace prefa prvků | [14 empty] | P | 3
82 | M | 59372192 | schodiště ŽB včetně výztuže do 120kg/m3 objem prefabrikátu přes 1m3 | m3 | 2 |  | 0 | CS ÚRS 2025 01 |  | základní |  | 0 | 2.57 | 5.14 | 0 | 0 | 8 | M | 3 |  |  |  | ROZPOCET |  |  |  |  | 0 | 0 | 0 | 0 | 0 | 1 | 0 | 4 | 402151922
| PP |  | schodiště ŽB včetně výztuže do 120kg/m3 objem prefabrikátu přes 1m3 | [14 empty] | PP | 3
| P |  | Poznámka k položce: viz Specifikace prefa prvků | [14 empty] | P | 3
| VV |  | 1,1+0,9 |  | 2 | [12 empty] | VV | 3 | 2 | True | 1 | ROZPOCET
83 | K | 953611141 | Schodišťový nosný a zvukově-izolační prvek mezi prefabrikovaným ramenem a podestou | kus | 2 |  | 0 | CS ÚRS 2025 01 |  | základní |  | 0 | 0.0018 | 0.0036 | 0 | 0 | 4 | K | 3 |  |  |  | ROZPOCET |  |  |  |  | 0 | 0 | 0 | 0 | 0 | 1 | 0 | 4 | 1899040037
| PP |  | Schodišťový prvek pro útlum kročejového hluku nosný a zvukově izolační mezi prefabrikovaným ramenem a podestou délky 1,2 m | [14 empty] | PP | 3
84 | K | 953611151 | Schodišťový nosný a zvukově-izolační prvek podepření ramene na základové desce | kus | 2 |  | 0 | CS ÚRS 2025 01 |  | základní |  | 0 | 0.0008 | 0.0016 | 0 | 0 | 4 | K | 3 |  |  |  | ROZPOCET |  |  |  |  | 0 | 0 | 0 | 0 | 0 | 1 | 0 | 4 | 644847812
| PP |  | Schodišťový prvek pro útlum kročejového hluku nosný a zvukově izolační pro podepření ramene na základové desce délky 1,2 m | [14 empty] | PP | 3
85 | K | 953611211 | Schodišťový zvukově-izolační prvek dilatační spárová deska mezi schody a stěnou | kus | 10 |  | 0 | CS ÚRS 2025 01 |  | základní |  | 0 | 0.00015 | 0.0015 | 0 | 0 | 4 | K | 3 |  |  |  | ROZPOCET |  |  |  |  | 0 | 0 | 0 | 0 | 0 | 1 | 0 | 4 | -1049282345
| PP |  | Schodišťový prvek pro útlum kročejového hluku zvukově izolační mezi schody a stěnou - dilatační spárová deska, dl. 1 m | [14 empty] | PP | 3
86 | K | 430321414 | Schodišťová konstrukce a rampa ze ŽB tř. C 25/30 | m3 | 3.22 |  | 0 | CS ÚRS 2025 01 |  | základní |  | 0 | 2.5019 | 8.0563 | 0 | 0 | 4 | K | 3 |  |  |  | ROZPOCET |  |  |  |  | 0 | 0 | 0 | 0 | 0 | 1 | 0 | 4 | -1564545284
| PP |  | Schodišťové konstrukce a rampy z betonu železového (bez výztuže) stupně, schodnice, ramena, podesty s nosníky tř. C 25/30 | [14 empty] | PP | 3
| VV |  | schody 1 | [14 empty] | VV | 3 | 1 | True | 0 | ROZPOCET
| VV |  | 0,7*1,8 |  | 1.26 | [12 empty] | VV | 3 | 2 | True | 0 | ROZPOCET
| VV |  | schody 2 | [14 empty] | VV | 3 | 1 | True | 0 | ROZPOCET
| VV |  | 0,7*2,8 |  | 1.96 | [12 empty] | VV | 3 | 2 | True | 0 | ROZPOCET
| VV |  | Součet |  | 3.22 | [12 empty] | VV | 3 | 4 | True | 1 | ROZPOCET
87 | K | 430361821 | Výztuž schodišťové konstrukce a rampy betonářskou ocelí 10 505 | t | 0.142 |  | 0 | CS ÚRS 2025 01 |  | základní |  | 0 | 1.0493 | 0.149 | 0 | 0 | 4 | K | 3 |  |  |  | ROZPOCET |  |  |  |  | 0 | 0 | 0 | 0 | 0 | 1 | 0 | 4 | -582391666
| PP |  | Výztuž schodišťových konstrukcí a ramp stupňů, schodnic, ramen, podest s nosníky z betonářské oceli 10 505 (R) nebo BSt 500 | [14 empty] | PP | 3
| VV |  | schody 1 | [14 empty] | VV | 3 | 1 | True | 0 | ROZPOCET
| VV |  | schody 2 | [14 empty] | VV | 3 | 1 | True | 0 | ROZPOCET
| VV |  | 141,6/1000 |  | 0.142 | [12 empty] | VV | 3 | 2 | True | 1 | ROZPOCET
88 | K | 430362021 | Výztuž schodišťové konstrukce a rampy svařovanými sítěmi Kari | t | 0.01 |  | 0 | CS ÚRS 2025 01 |  | základní |  | 0 | 1.0628 | 0.010628 | 0 | 0 | 4 | K | 3 |  |  |  | ROZPOCET |  |  |  |  | 0 | 0 | 0 | 0 | 0 | 1 | 0 | 4 | -916098614
| PP |  | Výztuž schodišťových konstrukcí a ramp stupňů, schodnic, ramen, podest s nosníky ze svařovaných sítí z drátů typu KARI | [14 empty] | PP | 3
| VV |  | schody 1 | [14 empty] | VV | 3 | 1 | True | 0 | ROZPOCET
| VV |  | schody 2 | [14 empty] | VV | 3 | 1 | True | 0 | ROZPOCET
| VV |  | 10,0/1000 |  | 0.01 | [12 empty] | VV | 3 | 2 | True | 1 | ROZPOCET
89 | K | 431351121 | Zřízení bednění podest schodišť a ramp přímočarých v do 4 m | m2 | 11.96 |  | 0 | CS ÚRS 2025 01 |  | základní |  | 0 | 0.01296 | 0.155 | 0 | 0 | 4 | K | 3 |  |  |  | ROZPOCET |  |  |  |  | 0 | 0 | 0 | 0 | 0 | 1 | 0 | 4 | 921975215
| PP |  | Bednění podest, podstupňových desek a ramp včetně podpěrné konstrukce výšky do 4 m půdorysně přímočarých zřízení | [14 empty] | PP | 3
| VV |  | schody 1 | [14 empty] | VV | 3 | 1 | True | 0 | ROZPOCET
| VV |  | 2,6*1,8 |  | 4.68 | [12 empty] | VV | 3 | 2 | True | 0 | ROZPOCET
| VV |  | schody 2 | [14 empty] | VV | 3 | 1 | True | 0 | ROZPOCET
| VV |  | 2,6*2,8 |  | 7.28 | [12 empty] | VV | 3 | 2 | True | 0 | ROZPOCET
| VV |  | Součet |  | 11.96 | [12 empty] | VV | 3 | 4 | True | 1 | ROZPOCET
90 | K | 431351122 | Odstranění bednění podest schodišť a ramp přímočarých v do 4 m | m2 | 11.96 |  | 0 | CS ÚRS 2025 01 |  | základní |  | 0 | 0 | 0 | 0 | 0 | 4 | K | 3 |  |  |  | ROZPOCET |  |  |  |  | 0 | 0 | 0 | 0 | 0 | 1 | 0 | 4 | -958739804
| PP |  | Bednění podest, podstupňových desek a ramp včetně podpěrné konstrukce výšky do 4 m půdorysně přímočarých odstranění | [14 empty] | PP | 3
91 | K | 433351131 | Zřízení bednění schodnic přímočarých schodišť v do 4 m | m2 | 2.76 |  | 0 | CS ÚRS 2025 01 |  | základní |  | 0 | 0.01052 | 0.029035 | 0 | 0 | 4 | K | 3 |  |  |  | ROZPOCET |  |  |  |  | 0 | 0 | 0 | 0 | 0 | 1 | 0 | 4 | 462680301
| PP |  | Bednění schodnic včetně podpěrné konstrukce výšky do 4 m půdorysně přímočarých zřízení | [14 empty] | PP | 3
| VV |  | schody 1 | [14 empty] | VV | 3 | 1 | True | 0 | ROZPOCET
| VV |  | 0,6*1,8 |  | 1.08 | [12 empty] | VV | 3 | 2 | True | 0 | ROZPOCET
| VV |  | schody 2 | [14 empty] | VV | 3 | 1 | True | 0 | ROZPOCET
| VV |  | 0,6*2,8 |  | 1.68 | [12 empty] | VV | 3 | 2 | True | 0 | ROZPOCET
| VV |  | Součet |  | 2.76 | [12 empty] | VV | 3 | 4 | True | 1 | ROZPOCET
92 | K | 433351132 | Odstranění bednění schodnic přímočarých schodišť v do 4 m | m2 | 2.76 |  | 0 | CS ÚRS 2025 01 |  | základní |  | 0 | 0 | 0 | 0 | 0 | 4 | K | 3 |  |  |  | ROZPOCET |  |  |  |  | 0 | 0 | 0 | 0 | 0 | 1 | 0 | 4 | 1241699192
| PP |  | Bednění schodnic včetně podpěrné konstrukce výšky do 4 m půdorysně přímočarých odstranění | [14 empty] | PP | 3
| D | 5 | Komunikace pozemní |  |  |  | 0 |  |  |  |  | 0 |  | 24.0897 |  | 41.07 | 1 | D | 1 |  |  |  | ROZPOCET | [10 empty] | 0
93 | K | 919735114 | Řezání stávajícího živičného krytu hl přes 150 do 200 mm | m | 40 |  | 0 | CS ÚRS 2025 01 |  | základní |  | 0 | 0 | 0 | 0 | 0 | 4 | K | 2 |  |  |  | ROZPOCET |  |  |  |  | 0 | 0 | 0 | 0 | 0 | 1 | 0 | 4 | -1647171524
| PP |  | Řezání stávajícího živičného krytu nebo podkladu hloubky přes 150 do 200 mm | [14 empty] | PP | 2
94 | K | 113107184 | Odstranění podkladu živičného tl přes 150 do 200 mm strojně pl přes 50 do 200 m2 | m2 | 55.5 |  | 0 | CS ÚRS 2025 01 |  | základní |  | 0 | 0 | 0 | 0.45 | 24.975 | 4 | K | 2 |  |  |  | ROZPOCET |  |  |  |  | 0 | 0 | 0 | 0 | 0 | 1 | 0 | 4 | -1227842504
| PP |  | Odstranění podkladů nebo krytů strojně plochy jednotlivě přes 50 m2 do 200 m2 s přemístěním hmot na skládku na vzdálenost do 20 m nebo s naložením na dopravní prostředek živičných, o tl. vrstvy přes 150 do 200 mm | [14 empty] | PP | 2
| VV |  | terasy | [14 empty] | VV | 2 | 1 | True | 0 | ROZPOCET
| VV |  | 47,0 |  | 47 | [12 empty] | VV | 2 | 2 | True | 0 | ROZPOCET
| VV |  | šachta | [14 empty] | VV | 2 | 1 | True | 0 | ROZPOCET
| VV |  | 8,5 |  | 8.5 | [12 empty] | VV | 2 | 2 | True | 0 | ROZPOCET
| VV |  | Součet |  | 55.5 | [12 empty] | VV | 2 | 4 | True | 1 | ROZPOCET
95 | K | 113107222 | Odstranění podkladu z kameniva drceného tl přes 100 do 200 mm strojně pl přes 200 m2 | m2 | 55.5 |  | 0 | CS ÚRS 2025 01 |  | základní |  | 0 | 0 | 0 | 0.29 | 16.095 | 4 | K | 2 |  |  |  | ROZPOCET |  |  |  |  | 0 | 0 | 0 | 0 | 0 | 1 | 0 | 4 | 362926910
| PP |  | Odstranění podkladů nebo krytů strojně plochy jednotlivě přes 200 m2 s přemístěním hmot na skládku na vzdálenost do 20 m nebo s naložením na dopravní prostředek z kameniva hrubého drceného, o tl. vrstvy přes 100 do 200 mm | [14 empty] | PP | 2
| VV |  | terasy | [14 empty] | VV | 2 | 1 | True | 0 | ROZPOCET
| VV |  | 47,0 |  | 47 | [12 empty] | VV | 2 | 2 | True | 0 | ROZPOCET
| VV |  | šachta | [14 empty] | VV | 2 | 1 | True | 0 | ROZPOCET
| VV |  | 8,5 |  | 8.5 | [12 empty] | VV | 2 | 2 | True | 0 | ROZPOCET
| VV |  | Součet |  | 55.5 | [12 empty] | VV | 2 | 4 | True | 1 | ROZPOCET
96 | K | 181152302 | Úprava pláně pro silnice a dálnice v zářezech se zhutněním | m2 | 8.5 |  | 0 | CS ÚRS 2024 02 |  | základní |  | 0 | 0 | 0 | 0 | 0 | 4 | K | 2 |  |  |  | ROZPOCET |  |  |  |  | 0 | 0 | 0 | 0 | 0 | 1 | 0 | 4 | -413121171
| PP |  | Úprava pláně na stavbách silnic a dálnic strojně v zářezech mimo skalních se zhutněním | [14 empty] | PP | 2
97 | K | 564861111 | Podklad ze štěrkodrtě ŠD plochy přes 100 m2 tl 200 mm | m2 | 8.5 |  | 0 | CS ÚRS 2024 02 |  | základní |  | 0 | 0 | 0 | 0 | 0 | 4 | K | 2 |  |  |  | ROZPOCET |  |  |  |  | 0 | 0 | 0 | 0 | 0 | 1 | 0 | 4 | -1708459953
| PP |  | Podklad ze štěrkodrti ŠD s rozprostřením a zhutněním plochy přes 100 m2, po zhutnění tl. 200 mm | [14 empty] | PP | 2
98 | K | 567121111 | Podklad ze směsi stmelené cementem SC C 3/4 (SC I) tl 120 mm | m2 | 8.5 |  | 0 | CS ÚRS 2025 01 |  | základní |  | 0 | 0 | 0 | 0 | 0 | 4 | K | 2 |  |  |  | ROZPOCET |  |  |  |  | 0 | 0 | 0 | 0 | 0 | 1 | 0 | 4 | 813290454
| PP |  | Podklad ze směsi stmelené cementem SC bez dilatačních spár, s rozprostřením a zhutněním SC C 3/4 (SC I), po zhutnění tl. 120 mm | [14 empty] | PP | 2
99 | K | 56514511.R.1 | Asfaltový beton vrstva podkladní ACP 16+ tl 60 mm | m2 | 8.5 |  | 0 |  |  | základní |  | 0 | 0 | 0 | 0 | 0 | 4 | K | 2 |  |  |  | ROZPOCET |  |  |  |  | 0 | 0 | 0 | 0 | 0 | 1 | 0 | 4 | 169693496
| PP |  | Asfaltový beton vrstva podkladní ACP 16+ tl 60 mm | [14 empty] | PP | 2
100 | K | 573111112 | Postřik živičný infiltrační s posypem z asfaltu množství 1 kg/m2 | m2 | 8.5 |  | 0 | CS ÚRS 2024 02 |  | základní |  | 0 | 0 | 0 | 0 | 0 | 4 | K | 2 |  |  |  | ROZPOCET |  |  |  |  | 0 | 0 | 0 | 0 | 0 | 1 | 0 | 4 | 1894576629
| PP |  | Postřik infiltrační PI z asfaltu silničního s posypem kamenivem, v množství 1,00 kg/m2 | [14 empty] | PP | 2
101 | K | 573211111 | Postřik živičný spojovací z asfaltu v množství 0,60 kg/m2 | m2 | 8.5 |  | 0 | CS ÚRS 2024 02 |  | základní |  | 0 | 0 | 0 | 0 | 0 | 4 | K | 2 |  |  |  | ROZPOCET |  |  |  |  | 0 | 0 | 0 | 0 | 0 | 1 | 0 | 4 | 1703707367
| PP |  | Postřik živičný spojovací z asfaltu v množství 0,60 kg/m2 | [14 empty] | PP | 2
102 | K | 577134211 | Asfaltový beton vrstva obrusná ACO 11 (ABS) tř. II tl 40 mm š do 3 m z nemodifikovaného asfaltu | m2 | 8.5 |  | 0 | CS ÚRS 2024 02 |  | základní |  | 0 | 0 | 0 | 0 | 0 | 4 | K | 2 |  |  |  | ROZPOCET |  |  |  |  | 0 | 0 | 0 | 0 | 0 | 1 | 0 | 4 | 69312489
| PP |  | Asfaltový beton vrstva obrusná ACO 11 (ABS) tř. II tl 40 mm š do 3 m z nemodifikovaného asfaltu | [14 empty] | PP | 2
103 | K | 564861012 | Podklad ze štěrkodrtě ŠD plochy do 100 m2 tl 210 mm | m2 | 101.1 |  | 0 | CS ÚRS 2025 01 |  | základní |  | 0 | 0 | 0 | 0 | 0 | 4 | K | 2 |  |  |  | ROZPOCET |  |  |  |  | 0 | 0 | 0 | 0 | 0 | 1 | 0 | 4 | 331379420
| PP |  | Podklad ze štěrkodrti ŠD s rozprostřením a zhutněním plochy jednotlivě do 100 m2, po zhutnění tl. 210 mm | [14 empty] | PP | 2
| VV |  | P13+P14 |  | 101.1 | [12 empty] | VV | 2 | 2 | True | 1 | ROZPOCET
104 | K | 59681122.R.1 | Kladení betonové dlažby komunikací pro pěší do lože z kameniva velikosti přes 0,09 do 0,25 m2 pl přes 50 do 100 m2 | m2 | 98.54 |  | 0 |  |  | základní |  | 0 | 0.101 | 9.9525 | 0 | 0 | 4 | K | 2 |  |  |  | ROZPOCET |  |  |  |  | 0 | 0 | 0 | 0 | 0 | 1 | 0 | 4 | 611091708
| PP |  | Kladení dlažby z betonových nebo kameninových dlaždic komunikací pro pěší s vyplněním spár a se smetením přebytečného materiálu na vzdálenost do 3 m s ložem z kameniva těženého tl. do 40 mm velikosti dlaždic přes 0,09 m2 do 0,25 m2, pro plochy přes 50 do 100 m2 | [14 empty] | PP | 2
| VV |  | P13 |  | 98.54 | [12 empty] | VV | 2 | 2 | True | 1 | ROZPOCET
105 | M | 5924532.R.1 | dlažba chodníková betonová 400x400mm tl 40mm přírodní | m2 | 101.496 |  | 0 |  |  | základní |  | 0 | 0.135 | 13.702 | 0 | 0 | 8 | M | 2 |  |  |  | ROZPOCET |  |  |  |  | 0 | 0 | 0 | 0 | 0 | 1 | 0 | 4 | -1062659972
| PP |  | dlažba chodníková betonová 400x400mm tl 40mm přírodní | [14 empty] | PP | 2
| VV |  | 98,54*1,03 'Přepočtené koeficientem množství |  | 101.496 | [12 empty] | VV | 2 | 2 | False | 1 | ROZPOCET
106 | K | 59681112.R.2 | Kladení betonové dlažby komunikací pro pěší do lože z kameniva velikosti do 0,09 m2 pl do 50 m2 | m2 | 2.56 |  | 0 |  |  | základní |  | 0 | 0.101 | 0.25856 | 0 | 0 | 4 | K | 2 |  |  |  | ROZPOCET |  |  |  |  | 0 | 0 | 0 | 0 | 0 | 1 | 0 | 4 | 1979516783
| PP |  | Kladení dlažby z betonových nebo kameninových dlaždic komunikací pro pěší s vyplněním spár a se smetením přebytečného materiálu na vzdálenost do 3 m s ložem z kameniva těženého tl. do 40 mm velikosti dlaždic do 0,09 m2 (bez zámku), pro plochy do 50 m2 | [14 empty] | PP | 2
| VV |  | P14 |  | 2.56 | [12 empty] | VV | 2 | 2 | True | 1 | ROZPOCET
107 | M | 5924611.R.4 | dlažba betonová chodníková 200x200 tl 60mm barevná | m2 | 2.637 |  | 0 |  |  | základní |  | 0 | 0.067 | 0.17668 | 0 | 0 | 8 | M | 2 |  |  |  | ROZPOCET |  |  |  |  | 0 | 0 | 0 | 0 | 0 | 1 | 0 | 4 | -78825064
| PP |  | dlažba betonová chodníková 200x200 tl 60mm barevná | [14 empty] | PP | 2
| VV |  | 2,56*1,03 'Přepočtené koeficientem množství |  | 2.637 | [12 empty] | VV | 2 | 2 | False | 1 | ROZPOCET
| D | 61 | Úprava povrchů vnitřních |  |  |  | 0 |  |  |  |  | 0 |  | 22.6856 |  | 0.05 | 1 | D | 1 |  |  |  | ROZPOCET | [10 empty] | 0
108 | K | 611131121 | Penetrační disperzní nátěr vnitřních stropů nanášený ručně | m2 | 51.64 |  | 0 | CS ÚRS 2025 01 |  | základní |  | 0 | 0.000263 | 0.013581 | 0 | 0 | 4 | K | 2 |  |  |  | ROZPOCET |  |  |  |  | 0 | 0 | 0 | 0 | 0 | 1 | 0 | 4 | -671217689
| PP |  | Podkladní a spojovací vrstva vnitřních omítaných ploch penetrace disperzní nanášená ručně stropů | [14 empty] | PP | 2
| VV |  | omítka_strop |  | 51.64 | [12 empty] | VV | 2 | 2 | True | 1 | ROZPOCET
109 | K | 611321141 | Vápenocementová omítka štuková dvouvrstvá vnitřních stropů rovných nanášená ručně | m2 | 51.64 |  | 0 | CS ÚRS 2025 01 |  | základní |  | 0 | 0.01838 | 0.94914 | 0 | 0 | 4 | K | 2 |  |  |  | ROZPOCET |  |  |  |  | 0 | 0 | 0 | 0 | 0 | 1 | 0 | 4 | -830229728
| PP |  | Omítka vápenocementová vnitřních ploch nanášená ručně dvouvrstvá, tloušťky jádrové omítky do 10 mm a tloušťky štuku do 3 mm štuková vodorovných konstrukcí stropů rovných | [14 empty] | PP | 2
| VV |  | omítka_strop |  | 51.64 | [12 empty] | VV | 2 | 2 | True | 1 | ROZPOCET
110 | K | 612131121 | Penetrační disperzní nátěr vnitřních stěn nanášený ručně | m2 | 1118.34 |  | 0 | CS ÚRS 2025 01 |  | základní |  | 0 | 0.000263 | 0.29412 | 0 | 0 | 4 | K | 2 |  |  |  | ROZPOCET |  |  |  |  | 0 | 0 | 0 | 0 | 0 | 1 | 0 | 4 | 27865542
| PP |  | Podkladní a spojovací vrstva vnitřních omítaných ploch penetrace disperzní nanášená ručně stěn | [14 empty] | PP | 2
| VV |  | omítka_vnitřní |  | 1118.34 | [12 empty] | VV | 2 | 2 | True | 1 | ROZPOCET
111 | K | 612321141 | Vápenocementová omítka štuková dvouvrstvá vnitřních stěn nanášená ručně | m2 | 1118.34 |  | 0 | CS ÚRS 2025 01 |  | základní |  | 0 | 0.01838 | 20.5551 | 0 | 0 | 4 | K | 2 |  |  |  | ROZPOCET |  |  |  |  | 0 | 0 | 0 | 0 | 0 | 1 | 0 | 4 | -2080493063
| PP |  | Omítka vápenocementová vnitřních ploch nanášená ručně dvouvrstvá, tloušťky jádrové omítky do 10 mm a tloušťky štuku do 3 mm štuková svislých konstrukcí stěn | [14 empty] | PP | 2
| VV |  | omítka_vnitřní |  | 1118.34 | [12 empty] | VV | 2 | 2 | True | 1 | ROZPOCET
112 | K | 61232522.R.1 | Oprava vápenocementová štuková omítka malých ploch přes 0,25 do 1 m2 na stěnách - vč. otlučení atd - komplet | kus | 10 |  | 0 |  |  | základní |  | 0 | 0.0438 | 0.438 | 0.005 | 0.05 | 4 | K | 2 |  |  |  | ROZPOCET |  |  |  |  | 0 | 0 | 0 | 0 | 0 | 1 | 0 | 4 | 1854005004
| PP |  | Oprava vápenocementová štuková omítka malých ploch přes 0,25 do 1 m2 na stěnách - vč. otlučení atd - komplet | [14 empty] | PP | 2
113 | K | 612315302 | Vápenná štuková omítka ostění nebo nadpraží | m2 | 3.18 |  | 0 | CS ÚRS 2025 01 |  | základní |  | 0 | 0.03273 | 0.10408 | 0 | 0 | 4 | K | 2 |  |  |  | ROZPOCET |  |  |  |  | 0 | 0 | 0 | 0 | 0 | 1 | 0 | 4 | 1156638978
| PP |  | Vápenná omítka ostění nebo nadpraží štuková dvouvrstvá | [14 empty] | PP | 2
| VV |  | 138m+151 | [14 empty] | VV | 2 | 1 | True | 0 | ROZPOCET
| VV |  | (2,15+1,0+2,15)*0,300*2 |  | 3.18 | [12 empty] | VV | 2 | 2 | True | 1 | ROZPOCET
114 | K | 612325225 | Vápenocementová štuková omítka malých ploch přes 1 do 4 m2 na stěnách | kus | 2 |  | 0 | CS ÚRS 2025 01 |  | základní |  | 0 | 0.1658 | 0.3316 | 0 | 0 | 4 | K | 2 |  |  |  | ROZPOCET |  |  |  |  | 0 | 0 | 0 | 0 | 0 | 1 | 0 | 4 | -1403038419
| PP |  | Vápenocementová omítka jednotlivých malých ploch štuková dvouvrstvá na stěnách, plochy jednotlivě přes 1,0 do 4 m2 | [14 empty] | PP | 2
| VV |  | 138m+151 | [14 empty] | VV | 2 | 1 | True | 0 | ROZPOCET
| VV |  | 1+1 |  | 2 | [12 empty] | VV | 2 | 2 | True | 1 | ROZPOCET
| D | 62 | Úprava povrchů vnějších |  |  |  | 0 |  |  |  |  | 0 |  | 11.7572 |  | 0 | 1 | D | 1 |  |  |  | ROZPOCET | [10 empty] | 0
115 | K | 622211031 | Montáž kontaktního zateplení vnějších stěn lepením a mechanickým kotvením polystyrénových desek do betonu a zdiva tl přes 120 do 160 mm | m2 | 36.53 |  | 0 | CS ÚRS 2025 01 |  | základní |  | 0 | 0.0086 | 0.31416 | 0 | 0 | 4 | K | 2 |  |  |  | ROZPOCET |  |  |  |  | 0 | 0 | 0 | 0 | 0 | 1 | 0 | 4 | 333093617
| PP |  | Montáž kontaktního zateplení lepením a mechanickým kotvením z polystyrenových desek (dodávka ve specifikaci) na vnější stěny, na podklad betonový nebo z lehčeného betonu, z tvárnic keramických nebo vápenopískových, tloušťky desek přes 120 do 160 mm | [14 empty] | PP | 2
| VV |  | etics_sokl |  | 36.53 | [12 empty] | VV | 2 | 2 | True | 1 | ROZPOCET
116 | M | 28376019 | deska perimetrická fasádní soklová 150kPa λ=0,035 tl 140mm | m2 | 38.357 |  | 0 | CS ÚRS 2025 01 |  | základní |  | 0 | 0.0049 | 0.18795 | 0 | 0 | 8 | M | 2 |  |  |  | ROZPOCET |  |  |  |  | 0 | 0 | 0 | 0 | 0 | 1 | 0 | 4 | -1747037493
| PP |  | deska perimetrická fasádní soklová 150kPa λ=0,035 tl 140mm | [14 empty] | PP | 2
| VV |  | etics_sokl |  | 36.53 | [12 empty] | VV | 2 | 2 | True | 1 | ROZPOCET
| VV |  | 36,53*1,05 'Přepočtené koeficientem množství |  | 38.357 | [12 empty] | VV | 2 | 2 | False | 1 | ROZPOCET
117 | K | 622221011 | Montáž kontaktního zateplení vnějších stěn lepením a mechanickým kotvením TI z minerální vlny s podélnou orientací do zdiva a betonu tl přes 40 do 80 mm | m2 | 6.72 |  | 0 | CS ÚRS 2025 01 |  | základní |  | 0 | 0.01135 | 0.076272 | 0 | 0 | 4 | K | 2 |  |  |  | ROZPOCET |  |  |  |  | 0 | 0 | 0 | 0 | 0 | 1 | 0 | 4 | 1866828506
| PP |  | Montáž kontaktního zateplení lepením a mechanickým kotvením z desek minerální vlny s podélnou orientací vláken nebo kombinovaných (dodávka ve specifikaci) na vnější stěny, na podklad betonový nebo z lehčeného betonu, z tvárnic keramických nebo vápenopískových, tloušťky desek přes 40 do 80 mm | [14 empty] | PP | 2
| VV |  | etics_60+etics_50 |  | 6.72 | [12 empty] | VV | 2 | 2 | True | 1 | ROZPOCET
118 | K | 622221021 | Montáž kontaktního zateplení vnějších stěn lepením a mechanickým kotvením TI z minerální vlny s podélnou orientací do zdiva a betonu tl přes 80 do 120 mm | m2 | 6 |  | 0 | CS ÚRS 2025 01 |  | základní |  | 0 | 0.01152 | 0.06912 | 0 | 0 | 4 | K | 2 |  |  |  | ROZPOCET |  |  |  |  | 0 | 0 | 0 | 0 | 0 | 1 | 0 | 4 | -623749503
| PP |  | Montáž kontaktního zateplení lepením a mechanickým kotvením z desek minerální vlny s podélnou orientací vláken nebo kombinovaných (dodávka ve specifikaci) na vnější stěny, na podklad betonový nebo z lehčeného betonu, z tvárnic keramických nebo vápenopískových, tloušťky desek přes 80 do 120 mm | [14 empty] | PP | 2
| VV |  | etics_100 |  | 6 | [12 empty] | VV | 2 | 2 | True | 1 | ROZPOCET
119 | K | 622221031 | Montáž kontaktního zateplení vnějších stěn lepením a mechanickým kotvením TI z minerální vlny s podélnou orientací do zdiva a betonu tl přes 120 do 160 mm | m2 | 159.324 |  | 0 | CS ÚRS 2025 01 |  | základní |  | 0 | 0.0116 | 1.8482 | 0 | 0 | 4 | K | 2 |  |  |  | ROZPOCET |  |  |  |  | 0 | 0 | 0 | 0 | 0 | 1 | 0 | 4 | -505695929
| PP |  | Montáž kontaktního zateplení lepením a mechanickým kotvením z desek minerální vlny s podélnou orientací vláken nebo kombinovaných (dodávka ve specifikaci) na vnější stěny, na podklad betonový nebo z lehčeného betonu, z tvárnic keramických nebo vápenopískových, tloušťky desek přes 120 do 160 mm | [14 empty] | PP | 2
| VV |  | etics+etics_160+etics_120 |  | 159.324 | [12 empty] | VV | 2 | 2 | True | 1 | ROZPOCET
120 | K | 622221041 | Montáž kontaktního zateplení vnějších stěn lepením a mechanickým kotvením desek z minerální vlny s podélnou orientací do zdiva a betonu tl přes 160 do 200 mm | m2 | 23.288 |  | 0 | CS ÚRS 2025 01 |  | základní |  | 0 | 0.01168 | 0.272 | 0 | 0 | 4 | K | 2 |  |  |  | ROZPOCET |  |  |  |  | 0 | 0 | 0 | 0 | 0 | 1 | 0 | 4 | 1941516707
| PP |  | Montáž kontaktního zateplení lepením a mechanickým kotvením z desek minerální vlny s podélnou orientací vláken nebo kombinovaných (dodávka ve specifikaci) na vnější stěny, na podklad betonový nebo z lehčeného betonu, z tvárnic keramických nebo vápenopískových, tloušťky desek přes 160 do 200 mm | [14 empty] | PP | 2
| VV |  | etics_180+etics_200 |  | 23.288 | [12 empty] | VV | 2 | 2 | True | 1 | ROZPOCET
121 | K | 713131242 | Montáž izolace tepelné stěn lepením celoplošně v kombinaci s mechanickým kotvením rohoží, pásů, dílců, desek tl přes 100 do 140 mm | m2 | 4.8 |  | 0 | CS ÚRS 2025 01 |  | základní |  | 0 | 0.00624 | 0.029952 | 0 | 0 | 16 | K | 2 |  |  |  | ROZPOCET |  |  |  |  | 0 | 0 | 0 | 0 | 0 | 1 | 0 | 16 | -516168029
| PP |  | Montáž tepelné izolace stěn rohožemi, pásy, deskami, dílci, bloky (izolační materiál ve specifikaci) lepením celoplošně s mechanickým kotvením, tloušťky izolace přes 100 do 140 mm | [14 empty] | PP | 2
| VV |  | fasáda světlík | [14 empty] | VV | 2 | 1 | True | 0 | ROZPOCET
| VV |  | 1,2*4,0 |  | 4.8 | [12 empty] | VV | 2 | 2 | True | 1 | ROZPOCET
122 | M | 63142021 | deska tepelně izolační minerální kontaktních fasád podélné vlákno λ=0,035-0,036 tl 50mm | m2 | 2.24 |  | 0 | CS ÚRS 2025 01 |  | základní |  | 0 | 0.006 | 0.01344 | 0 | 0 | 8 | M | 2 |  |  |  | ROZPOCET |  |  |  |  | 0 | 0 | 0 | 0 | 0 | 1 | 0 | 4 | 1081888551
| PP |  | deska tepelně izolační minerální kontaktních fasád podélné vlákno λ=0,035-0,036 tl 50mm | [14 empty] | PP | 2
| VV |  | etics_50 |  | 2.24 | [12 empty] | VV | 2 | 2 | True | 1 | ROZPOCET
123 | M | 63142022 | deska tepelně izolační minerální kontaktních fasád podélné vlákno λ=0,035-0,036 tl 60mm | m2 | 4.48 |  | 0 | CS ÚRS 2025 01 |  | základní |  | 0 | 0.0072 | 0.032256 | 0 | 0 | 8 | M | 2 |  |  |  | ROZPOCET |  |  |  |  | 0 | 0 | 0 | 0 | 0 | 1 | 0 | 4 | 925218471
| PP |  | deska tepelně izolační minerální kontaktních fasád podélné vlákno λ=0,035-0,036 tl 60mm | [14 empty] | PP | 2
| VV |  | etics_60 |  | 4.48 | [12 empty] | VV | 2 | 2 | True | 1 | ROZPOCET
124 | M | 63142025 | deska tepelně izolační minerální kontaktních fasád podélné vlákno λ=0,035-0,036 tl 100mm | m2 | 6 |  | 0 | CS ÚRS 2025 01 |  | základní |  | 0 | 0.0155 | 0.093 | 0 | 0 | 8 | M | 2 |  |  |  | ROZPOCET |  |  |  |  | 0 | 0 | 0 | 0 | 0 | 1 | 0 | 4 | -393895787
| PP |  | deska tepelně izolační minerální kontaktních fasád podélné vlákno λ=0,035-0,036 tl 100mm | [14 empty] | PP | 2
| VV |  | etics_100 |  | 6 | [12 empty] | VV | 2 | 2 | True | 1 | ROZPOCET
125 | M | 63142026 | deska tepelně izolační minerální kontaktních fasád podélné vlákno λ=0,035-0,036 tl 120mm | m2 | 6.48 |  | 0 | CS ÚRS 2025 01 |  | základní |  | 0 | 0.019 | 0.12312 | 0 | 0 | 8 | M | 2 |  |  |  | ROZPOCET |  |  |  |  | 0 | 0 | 0 | 0 | 0 | 1 | 0 | 4 | -280312019
| PP |  | deska tepelně izolační minerální kontaktních fasád podélné vlákno λ=0,035-0,036 tl 120mm | [14 empty] | PP | 2
| VV |  | etics_120 |  | 1.68 | [12 empty] | VV | 2 | 2 | True | 0 | ROZPOCET
| VV |  | fasáda světlík spodní vrstva | [14 empty] | VV | 2 | 1 | True | 0 | ROZPOCET
| VV |  | 1,2*4,0 |  | 4.8 | [12 empty] | VV | 2 | 2 | True | 0 | ROZPOCET
| VV |  | Součet |  | 6.48 | [12 empty] | VV | 2 | 4 | True | 1 | ROZPOCET
126 | M | 63142027 | deska tepelně izolační minerální kontaktních fasád podélné vlákno λ=0,035-0,036 tl 140mm | m2 | 136.044 |  | 0 | CS ÚRS 2025 01 |  | základní |  | 0 | 0.022 | 2.993 | 0 | 0 | 8 | M | 2 |  |  |  | ROZPOCET |  |  |  |  | 0 | 0 | 0 | 0 | 0 | 1 | 0 | 4 | 90126726
| PP |  | deska tepelně izolační minerální kontaktních fasád podélné vlákno λ=0,035-0,036 tl 140mm | [14 empty] | PP | 2
| VV |  | etics |  | 136.044 | [12 empty] | VV | 2 | 2 | True | 1 | ROZPOCET
127 | M | 63142029 | deska tepelně izolační minerální kontaktních fasád podélné vlákno λ=0,035-0,036 tl 160mm | m2 | 21.6 |  | 0 | CS ÚRS 2025 01 |  | základní |  | 0 | 0.025 | 0.54 | 0 | 0 | 8 | M | 2 |  |  |  | ROZPOCET |  |  |  |  | 0 | 0 | 0 | 0 | 0 | 1 | 0 | 4 | -409636938
| PP |  | deska tepelně izolační minerální kontaktních fasád podélné vlákno λ=0,035-0,036 tl 160mm | [14 empty] | PP | 2
| VV |  | etics_160 |  | 21.6 | [12 empty] | VV | 2 | 2 | True | 1 | ROZPOCET
128 | M | 63142030 | deska tepelně izolační minerální kontaktních fasád podélné vlákno λ=0,035-0,036 tl 180mm | m2 | 9.6 |  | 0 | CS ÚRS 2025 01 |  | základní |  | 0 | 0.028 | 0.2688 | 0 | 0 | 8 | M | 2 |  |  |  | ROZPOCET |  |  |  |  | 0 | 0 | 0 | 0 | 0 | 1 | 0 | 4 | -782140324
| PP |  | deska tepelně izolační minerální kontaktních fasád podélné vlákno λ=0,035-0,036 tl 180mm | [14 empty] | PP | 2
| VV |  | etics_180 |  | 9.6 | [12 empty] | VV | 2 | 2 | True | 1 | ROZPOCET
129 | M | 63142031 | deska tepelně izolační minerální kontaktních fasád podélné vlákno λ=0,035-0,036 tl 200mm | m2 | 13.688 |  | 0 | CS ÚRS 2025 01 |  | základní |  | 0 | 0.031 | 0.42433 | 0 | 0 | 8 | M | 2 |  |  |  | ROZPOCET |  |  |  |  | 0 | 0 | 0 | 0 | 0 | 1 | 0 | 4 | 1289521453
| PP |  | deska tepelně izolační minerální kontaktních fasád podélné vlákno λ=0,035-0,036 tl 200mm | [14 empty] | PP | 2
| VV |  | etics_200 |  | 13.688 | [12 empty] | VV | 2 | 2 | True | 1 | ROZPOCET
130 | K | 622251101 | Příplatek k cenám kontaktního zateplení vnějších stěn za zápustnou montáž a použití tepelněizolačních zátek z polystyrenu | m2 | 36.53 |  | 0 | CS ÚRS 2025 01 |  | základní |  | 0 | 8e-05 | 0.0029224 | 0 | 0 | 4 | K | 2 |  |  |  | ROZPOCET |  |  |  |  | 0 | 0 | 0 | 0 | 0 | 1 | 0 | 4 | 2115211969
| PP |  | Montáž kontaktního zateplení lepením a mechanickým kotvením Příplatek k cenám za zápustnou montáž kotev s použitím tepelněizolačních zátek na vnější stěny z polystyrenu | [14 empty] | PP | 2
| VV |  | etics_sokl |  | 36.53 | [12 empty] | VV | 2 | 2 | True | 1 | ROZPOCET
131 | K | 622251105 | Příplatek k cenám kontaktního zateplení vnějších stěn za zápustnou montáž a použití tepelněizolačních zátek z minerální vlny | m2 | 195.332 |  | 0 | CS ÚRS 2025 01 |  | základní |  | 0 | 8e-05 | 0.015627 | 0 | 0 | 4 | K | 2 |  |  |  | ROZPOCET |  |  |  |  | 0 | 0 | 0 | 0 | 0 | 1 | 0 | 4 | -867475338
| PP |  | Montáž kontaktního zateplení lepením a mechanickým kotvením Příplatek k cenám za zápustnou montáž kotev s použitím tepelněizolačních zátek na vnější stěny z minerální vlny | [14 empty] | PP | 2
| VV |  | etics+etics_160+etics_180+etics_120+etics_60+etics_50+etics_100+etics_200 |  | 195.332 | [12 empty] | VV | 2 | 2 | True | 1 | ROZPOCET
132 | K | 622252002 | Montáž profilů kontaktního zateplení lepených | m | 405.92 |  | 0 | CS ÚRS 2025 01 |  | základní |  | 0 | 0 | 0 | 0 | 0 | 4 | K | 2 |  |  |  | ROZPOCET |  |  |  |  | 0 | 0 | 0 | 0 | 0 | 1 | 0 | 4 | -2071053848
| PP |  | Montáž profilů kontaktního zateplení ostatních stěnových, dilatačních apod. lepených do tmelu | [14 empty] | PP | 2
| VV |  | *rohový profil | [14 empty] | VV | 2 | 1 | True | 0 | ROZPOCET
| VV |  | ostění oken | [14 empty] | VV | 2 | 1 | True | 0 | ROZPOCET
| VV |  | 1,8*8+2,7*12 |  | 46.8 | [12 empty] | VV | 2 | 2 | True | 0 | ROZPOCET
| VV |  | 1,8*8+2,7*2 |  | 19.8 | [12 empty] | VV | 2 | 2 | True | 0 | ROZPOCET
| VV |  | ostatní rohy fasády | [14 empty] | VV | 2 | 1 | True | 0 | ROZPOCET
| VV |  | Mezisoučet |  | 66.6 | [12 empty] | VV | 2 | 3 | True | 0 | ROZPOCET
| VV |  | *okenní profil začišťovací | [14 empty] | VV | 2 | 1 | True | 0 | ROZPOCET
| VV |  | (2,75*2+1,77)*3+2,75*2+1,1+2,75*2+1,27+2,75*2+1,65 |  | 42.33 | [12 empty] | VV | 2 | 2 | True | 0 | ROZPOCET
| VV |  | (1,85*2+4,625)*2+(1,85*2+2,525)*2 |  | 29.1 | [12 empty] | VV | 2 | 2 | True | 0 | ROZPOCET
| VV |  | (1,8*2+4,525)*2+(1,8*2+2,425)*2 |  | 28.3 | [12 empty] | VV | 2 | 2 | True | 0 | ROZPOCET
| VV |  | 2,7*2+8,2 |  | 13.6 | [12 empty] | VV | 2 | 2 | True | 0 | ROZPOCET
| VV |  | 1,8*4*2 |  | 14.4 | [12 empty] | VV | 2 | 2 | True | 0 | ROZPOCET
| VV |  | Mezisoučet |  | 127.73 | [12 empty] | VV | 2 | 3 | True | 0 | ROZPOCET
| VV |  | vnitřní okenní profil | [14 empty] | VV | 2 | 1 | True | 0 | ROZPOCET
| VV |  | (2,75*2+1,77)*3+2,75*2+1,1+2,75*2+1,27+2,75*2+1,65 |  | 42.33 | [12 empty] | VV | 2 | 2 | True | 0 | ROZPOCET
| VV |  | (1,85*2+4,625)*2+(1,85*2+2,525)*2 |  | 29.1 | [12 empty] | VV | 2 | 2 | True | 0 | ROZPOCET
| VV |  | (1,8*2+4,525)*2+(1,8*2+2,425)*2 |  | 28.3 | [12 empty] | VV | 2 | 2 | True | 0 | ROZPOCET
| VV |  | 2,7*2+8,2 |  | 13.6 | [12 empty] | VV | 2 | 2 | True | 0 | ROZPOCET
| VV |  | 1,8*4*2 |  | 14.4 | [12 empty] | VV | 2 | 2 | True | 0 | ROZPOCET
| VV |  | *nadokenní profil | [14 empty] | VV | 2 | 1 | True | 0 | ROZPOCET
| VV |  | 1,77*3+1,1+1,65+1,27 |  | 9.33 | [12 empty] | VV | 2 | 2 | True | 0 | ROZPOCET
| VV |  | 4,625+2,525+2,525+4,625 |  | 14.3 | [12 empty] | VV | 2 | 2 | True | 0 | ROZPOCET
| VV |  | 8,2+4,6*2+2,5*2 |  | 22.4 | [12 empty] | VV | 2 | 2 | True | 0 | ROZPOCET
| VV |  | *parapetní profil | [14 empty] | VV | 2 | 1 | True | 0 | ROZPOCET
| VV |  | 1,77*3+1,1+1,65+1,27 |  | 9.33 | [12 empty] | VV | 2 | 2 | True | 0 | ROZPOCET
| VV |  | 4,625+2,525+2,525+4,625 |  | 14.3 | [12 empty] | VV | 2 | 2 | True | 0 | ROZPOCET
| VV |  | 4,6*2+2,5*2 |  | 14.2 | [12 empty] | VV | 2 | 2 | True | 0 | ROZPOCET
| VV |  | Součet |  | 405.92 | [12 empty] | VV | 2 | 4 | True | 1 | ROZPOCET
133 | M | 63127416 | profil rohový PVC s výztužnou tkaninou š 100/100mm | m | 69.93 |  | 0 | CS ÚRS 2025 01 |  | základní |  | 0 | 0.00012 | 0.0083916 | 0 | 0 | 8 | M | 2 |  |  |  | ROZPOCET |  |  |  |  | 0 | 0 | 0 | 0 | 0 | 1 | 0 | 4 | -254969950
| PP |  | profil rohový PVC s výztužnou tkaninou š 100/100mm | [14 empty] | PP | 2
| VV |  | ostění oken | [14 empty] | VV | 2 | 1 | True | 0 | ROZPOCET
| VV |  | 1,8*8+2,7*12 |  | 46.8 | [12 empty] | VV | 2 | 2 | True | 0 | ROZPOCET
| VV |  | 1,8*8+2,7*2 |  | 19.8 | [12 empty] | VV | 2 | 2 | True | 0 | ROZPOCET
| VV |  | Součet |  | 66.6 | [12 empty] | VV | 2 | 4 | True | 1 | ROZPOCET
| VV |  | 66,6*1,05 'Přepočtené koeficientem množství |  | 69.93 | [12 empty] | VV | 2 | 2 | False | 1 | ROZPOCET
134 | M | 28342205 | profil napojovací okenní PVC s výztužnou tkaninou 6mm | m | 268.233 |  | 0 | CS ÚRS 2025 01 |  | základní |  | 0 | 4e-05 | 0.010729 | 0 | 0 | 8 | M | 2 |  |  |  | ROZPOCET |  |  |  |  | 0 | 0 | 0 | 0 | 0 | 1 | 0 | 4 | 1618290979
| PP |  | profil napojovací okenní PVC s výztužnou tkaninou 6mm | [14 empty] | PP | 2
| VV |  | *okenní profil začišťovací | [14 empty] | VV | 2 | 1 | True | 0 | ROZPOCET
| VV |  | (2,75*2+1,77)*3+2,75*2+1,1+2,75*2+1,27+2,75*2+1,65 |  | 42.33 | [12 empty] | VV | 2 | 2 | True | 0 | ROZPOCET
| VV |  | (1,85*2+4,625)*2+(1,85*2+2,525)*2 |  | 29.1 | [12 empty] | VV | 2 | 2 | True | 0 | ROZPOCET
| VV |  | (1,8*2+4,525)*2+(1,8*2+2,425)*2 |  | 28.3 | [12 empty] | VV | 2 | 2 | True | 0 | ROZPOCET
| VV |  | 2,7*2+8,2 |  | 13.6 | [12 empty] | VV | 2 | 2 | True | 0 | ROZPOCET
| VV |  | 1,8*4*2 |  | 14.4 | [12 empty] | VV | 2 | 2 | True | 0 | ROZPOCET
| VV |  | Mezisoučet |  | 127.73 | [12 empty] | VV | 2 | 3 | True | 0 | ROZPOCET
| VV |  | vnitřní okenní profil | [14 empty] | VV | 2 | 1 | True | 0 | ROZPOCET
| VV |  | (2,75*2+1,77)*3+2,75*2+1,1+2,75*2+1,27+2,75*2+1,65 |  | 42.33 | [12 empty] | VV | 2 | 2 | True | 0 | ROZPOCET
| VV |  | (1,85*2+4,625)*2+(1,85*2+2,525)*2 |  | 29.1 | [12 empty] | VV | 2 | 2 | True | 0 | ROZPOCET
| VV |  | (1,8*2+4,525)*2+(1,8*2+2,425)*2 |  | 28.3 | [12 empty] | VV | 2 | 2 | True | 0 | ROZPOCET
| VV |  | 2,7*2+8,2 |  | 13.6 | [12 empty] | VV | 2 | 2 | True | 0 | ROZPOCET
| VV |  | 1,8*4*2 |  | 14.4 | [12 empty] | VV | 2 | 2 | True | 0 | ROZPOCET
| VV |  | Součet |  | 255.46 | [12 empty] | VV | 2 | 4 | True | 1 | ROZPOCET
| VV |  | 255,46*1,05 'Přepočtené koeficientem množství |  | 268.233 | [12 empty] | VV | 2 | 2 | False | 1 | ROZPOCET
135 | M | 59051510 | profil napojovací nadokenní PVC s okapnicí s výztužnou tkaninou | m | 48.332 |  | 0 | CS ÚRS 2025 01 |  | základní |  | 0 | 0.0003 | 0.0145 | 0 | 0 | 8 | M | 2 |  |  |  | ROZPOCET |  |  |  |  | 0 | 0 | 0 | 0 | 0 | 1 | 0 | 4 | 373001702
| PP |  | profil napojovací nadokenní PVC s okapnicí s výztužnou tkaninou | [14 empty] | PP | 2
| VV |  | *nadokenní profil | [14 empty] | VV | 2 | 1 | True | 0 | ROZPOCET
| VV |  | 1,77*3+1,1+1,65+1,27 |  | 9.33 | [12 empty] | VV | 2 | 2 | True | 0 | ROZPOCET
| VV |  | 4,625+2,525+2,525+4,625 |  | 14.3 | [12 empty] | VV | 2 | 2 | True | 0 | ROZPOCET
| VV |  | 8,2+4,6*2+2,5*2 |  | 22.4 | [12 empty] | VV | 2 | 2 | True | 0 | ROZPOCET
| VV |  | Součet |  | 46.03 | [12 empty] | VV | 2 | 4 | True | 1 | ROZPOCET
| VV |  | 46,03*1,05 'Přepočtené koeficientem množství |  | 48.332 | [12 empty] | VV | 2 | 2 | False | 1 | ROZPOCET
136 | M | 59051512 | profil napojovací parapetní PVC s okapnicí a výztužnou tkaninou | m | 39.722 |  | 0 | CS ÚRS 2025 01 |  | základní |  | 0 | 0.0002 | 0.0079444 | 0 | 0 | 8 | M | 2 |  |  |  | ROZPOCET |  |  |  |  | 0 | 0 | 0 | 0 | 0 | 1 | 0 | 4 | 1548560885
| PP |  | profil napojovací parapetní PVC s okapnicí a výztužnou tkaninou | [14 empty] | PP | 2
| VV |  | *parapetní profil | [14 empty] | VV | 2 | 1 | True | 0 | ROZPOCET
| VV |  | 1,77*3+1,1+1,65+1,27 |  | 9.33 | [12 empty] | VV | 2 | 2 | True | 0 | ROZPOCET
| VV |  | 4,625+2,525+2,525+4,625 |  | 14.3 | [12 empty] | VV | 2 | 2 | True | 0 | ROZPOCET
| VV |  | 4,6*2+2,5*2 |  | 14.2 | [12 empty] | VV | 2 | 2 | True | 0 | ROZPOCET
| VV |  | Součet |  | 37.83 | [12 empty] | VV | 2 | 4 | True | 1 | ROZPOCET
| VV |  | 37,83*1,05 'Přepočtené koeficientem množství |  | 39.722 | [12 empty] | VV | 2 | 2 | False | 1 | ROZPOCET
137 | K | 622151031 | Penetrační silikonový nátěr vnějších pastovitých tenkovrstvých omítek stěn | m2 | 206.332 |  | 0 | CS ÚRS 2025 01 |  | základní |  | 0 | 0.00014 | 0.028886 | 0 | 0 | 4 | K | 2 |  |  |  | ROZPOCET |  |  |  |  | 0 | 0 | 0 | 0 | 0 | 1 | 0 | 4 | 1029549881
| PP |  | Penetrační nátěr vnějších pastovitých tenkovrstvých omítek silikonový stěn | [14 empty] | PP | 2
138 | K | 622541022 | Tenkovrstvá silikonsilikátová zatíraná omítka zrnitost 2,0 mm vnějších stěn | m2 | 206.332 |  | 0 | CS ÚRS 2025 01 |  | základní |  | 0 | 0.00363 | 0.74899 | 0 | 0 | 4 | K | 2 |  |  |  | ROZPOCET |  |  |  |  | 0 | 0 | 0 | 0 | 0 | 1 | 0 | 4 | -1305293958
| PP |  | Omítka tenkovrstvá silikonsilikátová vnějších ploch probarvená bez penetrace, zatíraná (škrábaná), tloušťky 2,0 mm stěn | [14 empty] | PP | 2
| VV |  | etics+etics_160+etics_180+etics_120+etics_60+etics_50+etics_200 |  | 189.332 | [12 empty] | VV | 2 | 2 | True | 0 | ROZPOCET
| VV |  | ostění oken | [14 empty] | VV | 2 | 1 | True | 0 | ROZPOCET
| VV |  | ((2,75*2+1,77)*3+2,75*2+1,1+2,75*2+1,27+2,75*2+1,65)*0,15 |  | 6.35 | [12 empty] | VV | 2 | 2 | True | 0 | ROZPOCET
| VV |  | ((1,85*2+4,625)*2+(1,85*2+2,525)*2)*0,15 |  | 4.365 | [12 empty] | VV | 2 | 2 | True | 0 | ROZPOCET
| VV |  | ((1,8*2+4,525)*2+(1,8*2+2,425)*2)*0,15 |  | 4.245 | [12 empty] | VV | 2 | 2 | True | 0 | ROZPOCET
| VV |  | (2,7*2+8,2)*0,15 |  | 2.04 | [12 empty] | VV | 2 | 2 | True | 0 | ROZPOCET
| VV |  | Součet |  | 206.332 | [12 empty] | VV | 2 | 4 | True | 1 | ROZPOCET
139 | K | 622151021 | Penetrační akrylátový nátěr vnějších mozaikových tenkovrstvých omítek stěn | m2 | 11.484 |  | 0 | CS ÚRS 2025 01 |  | základní |  | 0 | 0.00018 | 0.0020671 | 0 | 0 | 4 | K | 2 |  |  |  | ROZPOCET |  |  |  |  | 0 | 0 | 0 | 0 | 0 | 1 | 0 | 4 | 1150076313
| PP |  | Penetrační nátěr vnějších pastovitých tenkovrstvých omítek mozaikových akrylátový stěn | [14 empty] | PP | 2
| VV |  | etics_marmolit |  | 11.484 | [12 empty] | VV | 2 | 2 | True | 1 | ROZPOCET
140 | K | 622511112 | Tenkovrstvá akrylátová mozaiková střednězrnná omítka vnějších stěn | m2 | 11.484 |  | 0 | CS ÚRS 2025 01 |  | základní |  | 0 | 0.0057 | 0.065459 | 0 | 0 | 4 | K | 2 |  |  |  | ROZPOCET |  |  |  |  | 0 | 0 | 0 | 0 | 0 | 1 | 0 | 4 | 763705789
| PP |  | Omítka tenkovrstvá akrylátová vnějších ploch probarvená bez penetrace mozaiková střednězrnná stěn | [14 empty] | PP | 2
| VV |  | etics_marmolit |  | 11.484 | [12 empty] | VV | 2 | 2 | True | 1 | ROZPOCET
141 | K | 622131121 | Penetrační nátěr vnějších stěn nanášený ručně | m2 | 434.868 |  | 0 | CS ÚRS 2025 01 |  | základní |  | 0 | 0.00026 | 0.11307 | 0 | 0 | 4 | K | 2 |  |  |  | ROZPOCET |  |  |  |  | 0 | 0 | 0 | 0 | 0 | 1 | 0 | 4 | -1019546617
| PP |  | Podkladní a spojovací vrstva vnějších omítaných ploch penetrace nanášená ručně stěn | [14 empty] | PP | 2
| VV |  | omítka_oprava_těloc |  | 434.868 | [12 empty] | VV | 2 | 2 | True | 1 | ROZPOCET
142 | K | 622142001 | Sklovláknité pletivo vnějších stěn vtlačené do tmelu | m2 | 434.868 |  | 0 | CS ÚRS 2025 01 |  | základní |  | 0 | 0.00438 | 1.9047 | 0 | 0 | 4 | K | 2 |  |  |  | ROZPOCET |  |  |  |  | 0 | 0 | 0 | 0 | 0 | 1 | 0 | 4 | 1338726131
| PP |  | Pletivo vnějších ploch v ploše nebo pruzích, na plném podkladu sklovláknité vtlačené do tmelu stěn | [14 empty] | PP | 2
| VV |  | omítka_oprava_těloc |  | 434.868 | [12 empty] | VV | 2 | 2 | True | 1 | ROZPOCET
143 | K | 622252002 | Montáž profilů kontaktního zateplení lepených | m | 434.29 |  | 0 | CS ÚRS 2025 01 |  | základní |  | 0 | 0 | 0 | 0 | 0 | 4 | K | 2 |  |  |  | ROZPOCET |  |  |  |  | 0 | 0 | 0 | 0 | 0 | 1 | 0 | 4 | -751040065
| PP |  | Montáž profilů kontaktního zateplení ostatních stěnových, dilatačních apod. lepených do tmelu | [14 empty] | PP | 2
| VV |  | *rohový profil | [14 empty] | VV | 2 | 1 | True | 0 | ROZPOCET
| VV |  | ostění oken | [14 empty] | VV | 2 | 1 | True | 0 | ROZPOCET
| VV |  | 1,885*7*2 |  | 26.39 | [12 empty] | VV | 2 | 2 | True | 0 | ROZPOCET
| VV |  | 3,0*14*2 |  | 84 | [12 empty] | VV | 2 | 2 | True | 0 | ROZPOCET
| VV |  | 2,7*2+2,05*2 |  | 9.5 | [12 empty] | VV | 2 | 2 | True | 0 | ROZPOCET
| VV |  | *okenní profil začišťovací | [14 empty] | VV | 2 | 1 | True | 0 | ROZPOCET
| VV |  | (1,885*2+5,210)*7 |  | 62.86 | [12 empty] | VV | 2 | 2 | True | 0 | ROZPOCET
| VV |  | (3,0*2+1,0)*14 |  | 98 | [12 empty] | VV | 2 | 2 | True | 0 | ROZPOCET
| VV |  | (2,050*2+4,2)+(2,7*2+4,2) |  | 17.9 | [12 empty] | VV | 2 | 2 | True | 0 | ROZPOCET
| VV |  | vnitřní okenní profil | [14 empty] | VV | 2 | 1 | True | 0 | ROZPOCET
| VV |  | (2,050*2+4,2)+(2,7*2+4,2) |  | 17.9 | [12 empty] | VV | 2 | 2 | True | 0 | ROZPOCET
| VV |  | *nadokenní profil | [14 empty] | VV | 2 | 1 | True | 0 | ROZPOCET
| VV |  | 5,210*7+1,0*14 |  | 50.47 | [12 empty] | VV | 2 | 2 | True | 0 | ROZPOCET
| VV |  | 4,2*2 |  | 8.4 | [12 empty] | VV | 2 | 2 | True | 0 | ROZPOCET
| VV |  | *parapetní profil | [14 empty] | VV | 2 | 1 | True | 0 | ROZPOCET
| VV |  | 5,210*7+1,0*14 |  | 50.47 | [12 empty] | VV | 2 | 2 | True | 0 | ROZPOCET
| VV |  | 4,2*2 |  | 8.4 | [12 empty] | VV | 2 | 2 | True | 0 | ROZPOCET
| VV |  | Součet |  | 434.29 | [12 empty] | VV | 2 | 4 | True | 1 | ROZPOCET
144 | M | 63127416 | profil rohový PVC s výztužnou tkaninou š 100/100mm | m | 125.885 |  | 0 | CS ÚRS 2025 01 |  | základní |  | 0 | 0.00012 | 0.015106 | 0 | 0 | 8 | M | 2 |  |  |  | ROZPOCET |  |  |  |  | 0 | 0 | 0 | 0 | 0 | 1 | 0 | 4 | 1180764090
| PP |  | profil rohový PVC s výztužnou tkaninou š 100/100mm | [14 empty] | PP | 2
| VV |  | *rohový profil | [14 empty] | VV | 2 | 1 | True | 0 | ROZPOCET
| VV |  | ostění oken | [14 empty] | VV | 2 | 1 | True | 0 | ROZPOCET
| VV |  | 1,885*7*2 |  | 26.39 | [12 empty] | VV | 2 | 2 | True | 0 | ROZPOCET
| VV |  | 3,0*14*2 |  | 84 | [12 empty] | VV | 2 | 2 | True | 0 | ROZPOCET
| VV |  | 2,7*2+2,05*2 |  | 9.5 | [12 empty] | VV | 2 | 2 | True | 0 | ROZPOCET
| VV |  | Součet |  | 119.89 | [12 empty] | VV | 2 | 4 | True | 1 | ROZPOCET
| VV |  | 119,89*1,05 'Přepočtené koeficientem množství |  | 125.885 | [12 empty] | VV | 2 | 2 | False | 1 | ROZPOCET
145 | M | 28342205 | profil napojovací okenní PVC s výztužnou tkaninou 6mm | m | 206.493 |  | 0 | CS ÚRS 2025 01 |  | základní |  | 0 | 4e-05 | 0.0082597 | 0 | 0 | 8 | M | 2 |  |  |  | ROZPOCET |  |  |  |  | 0 | 0 | 0 | 0 | 0 | 1 | 0 | 4 | 1711393398
| PP |  | profil napojovací okenní PVC s výztužnou tkaninou 6mm | [14 empty] | PP | 2
| VV |  | *okenní profil začišťovací | [14 empty] | VV | 2 | 1 | True | 0 | ROZPOCET
| VV |  | (1,885*2+5,210)*7 |  | 62.86 | [12 empty] | VV | 2 | 2 | True | 0 | ROZPOCET
| VV |  | (3,0*2+1,0)*14 |  | 98 | [12 empty] | VV | 2 | 2 | True | 0 | ROZPOCET
| VV |  | (2,050*2+4,2)+(2,7*2+4,2) |  | 17.9 | [12 empty] | VV | 2 | 2 | True | 0 | ROZPOCET
| VV |  | vnitřní okenní profil | [14 empty] | VV | 2 | 1 | True | 0 | ROZPOCET
| VV |  | (2,050*2+4,2)+(2,7*2+4,2) |  | 17.9 | [12 empty] | VV | 2 | 2 | True | 0 | ROZPOCET
| VV |  | Součet |  | 196.66 | [12 empty] | VV | 2 | 4 | True | 1 | ROZPOCET
| VV |  | 196,66*1,05 'Přepočtené koeficientem množství |  | 206.493 | [12 empty] | VV | 2 | 2 | False | 1 | ROZPOCET
146 | M | 59051510 | profil napojovací nadokenní PVC s okapnicí s výztužnou tkaninou | m | 61.814 |  | 0 | CS ÚRS 2025 01 |  | základní |  | 0 | 0.0003 | 0.018544 | 0 | 0 | 8 | M | 2 |  |  |  | ROZPOCET |  |  |  |  | 0 | 0 | 0 | 0 | 0 | 1 | 0 | 4 | -1331369903
| PP |  | profil napojovací nadokenní PVC s okapnicí s výztužnou tkaninou | [14 empty] | PP | 2
| VV |  | *nadokenní profil | [14 empty] | VV | 2 | 1 | True | 0 | ROZPOCET
| VV |  | 5,210*7+1,0*14 |  | 50.47 | [12 empty] | VV | 2 | 2 | True | 0 | ROZPOCET
| VV |  | 4,2*2 |  | 8.4 | [12 empty] | VV | 2 | 2 | True | 0 | ROZPOCET
| VV |  | Součet |  | 58.87 | [12 empty] | VV | 2 | 4 | True | 1 | ROZPOCET
| VV |  | 58,87*1,05 'Přepočtené koeficientem množství |  | 61.814 | [12 empty] | VV | 2 | 2 | False | 1 | ROZPOCET
147 | M | 59051512 | profil napojovací parapetní PVC s okapnicí a výztužnou tkaninou | m | 61.814 |  | 0 | CS ÚRS 2025 01 |  | základní |  | 0 | 0.0002 | 0.012363 | 0 | 0 | 8 | M | 2 |  |  |  | ROZPOCET |  |  |  |  | 0 | 0 | 0 | 0 | 0 | 1 | 0 | 4 | 1799575266
| PP |  | profil napojovací parapetní PVC s okapnicí a výztužnou tkaninou | [14 empty] | PP | 2
| VV |  | *parapetní profil | [14 empty] | VV | 2 | 1 | True | 0 | ROZPOCET
| VV |  | 5,210*7+1,0*14 |  | 50.47 | [12 empty] | VV | 2 | 2 | True | 0 | ROZPOCET
| VV |  | 4,2*2 |  | 8.4 | [12 empty] | VV | 2 | 2 | True | 0 | ROZPOCET
| VV |  | Součet |  | 58.87 | [12 empty] | VV | 2 | 4 | True | 1 | ROZPOCET
| VV |  | 58,87*1,05 'Přepočtené koeficientem množství |  | 61.814 | [12 empty] | VV | 2 | 2 | False | 1 | ROZPOCET
148 | K | 622151031 | Penetrační silikonový nátěr vnějších pastovitých tenkovrstvých omítek stěn | m2 | 421.548 |  | 0 | CS ÚRS 2025 01 |  | základní |  | 0 | 0.00014 | 0.059017 | 0 | 0 | 4 | K | 2 |  |  |  | ROZPOCET |  |  |  |  | 0 | 0 | 0 | 0 | 0 | 1 | 0 | 4 | -1162455522
| PP |  | Penetrační nátěr vnějších pastovitých tenkovrstvých omítek silikonový stěn | [14 empty] | PP | 2
149 | K | 622531022 | Tenkovrstvá silikonová zatíraná omítka zrnitost 2,0 mm vnějších stěn | m2 | 434.868 |  | 0 | CS ÚRS 2025 01 |  | základní |  | 0 | 0.0033 | 1.4351 | 0 | 0 | 4 | K | 2 |  |  |  | ROZPOCET |  |  |  |  | 0 | 0 | 0 | 0 | 0 | 1 | 0 | 4 | -2040172470
| PP |  | Omítka tenkovrstvá silikonová vnějších ploch probarvená bez penetrace zatíraná (škrábaná), zrnitost 2,0 mm stěn | [14 empty] | PP | 2
| VV |  | omítka_oprava_těloc |  | 434.868 | [12 empty] | VV | 2 | 2 | True | 1 | ROZPOCET
| D | 63 | Podlahy a podlahové konstrukce |  |  |  | 0 |  |  |  |  | 0 |  | 73.4209 |  | 0 | 1 | D | 1 |  |  |  | ROZPOCET | [10 empty] | 0
150 | K | 632451214 | Potěr cementový samonivelační litý C20 tl přes 45 do 50 mm | m2 | 666.232 |  | 0 | CS ÚRS 2025 01 |  | základní |  | 0 | 0.11 | 73.2855 | 0 | 0 | 4 | K | 2 |  |  |  | ROZPOCET |  |  |  |  | 0 | 0 | 0 | 0 | 0 | 1 | 0 | 4 | 60832469
| PP |  | Potěr cementový samonivelační litý tř. C 20, tl. přes 45 do 50 mm | [14 empty] | PP | 2
| VV |  | P1+P2+P3+P4+P5+P6 |  | 391.002 | [12 empty] | VV | 2 | 2 | True | 0 | ROZPOCET
| VV |  | P8+P9 |  | 275.23 | [12 empty] | VV | 2 | 2 | True | 0 | ROZPOCET
| VV |  | Součet |  | 666.232 | [12 empty] | VV | 2 | 4 | True | 1 | ROZPOCET
151 | K | 632481213 | Separační vrstva z PE fólie | m2 | 1041.592 |  | 0 | CS ÚRS 2025 01 |  | základní |  | 0 | 0.00013 | 0.13541 | 0 | 0 | 4 | K | 2 |  |  |  | ROZPOCET |  |  |  |  | 0 | 0 | 0 | 0 | 0 | 1 | 0 | 4 | -1478598499
| PP |  | Separační vrstva k oddělení podlahových vrstev z polyetylénové fólie | [14 empty] | PP | 2
| VV |  | P1+P2+P3*2+P4+P5*2+P6*2 |  | 491.132 | [12 empty] | VV | 2 | 2 | True | 0 | ROZPOCET
| VV |  | P8*2+P9*2 |  | 550.46 | [12 empty] | VV | 2 | 2 | True | 0 | ROZPOCET
| VV |  | Součet |  | 1041.592 | [12 empty] | VV | 2 | 4 | True | 1 | ROZPOCET
| D | 8 | Vedení trubní dálková a přípojná |  |  |  | 0 |  |  |  |  | 0 |  | 28.8189 |  | 0 | 1 | D | 1 |  |  |  | ROZPOCET | [10 empty] | 0
152 | K | 27153221.R.1 | Podsyp pod základové konstrukce se zhutněním z hrubého kameniva frakce 0 až 63 mm | m3 | 0.453 |  | 0 |  |  | základní |  | 0 | 2.16 | 0.97848 | 0 | 0 | 4 | K | 2 |  |  |  | ROZPOCET |  |  |  |  | 0 | 0 | 0 | 0 | 0 | 1 | 0 | 4 | -1267747274
| PP |  | Podsyp pod základové konstrukce se zhutněním a urovnáním povrchu z kameniva hrubého, frakce 32 - 63 mm | [14 empty] | PP | 2
| VV |  | šachta vnitřní | [14 empty] | VV | 2 | 1 | True | 0 | ROZPOCET
| VV |  | 2,65*1,2*0,100 |  | 0.318 | [12 empty] | VV | 2 | 2 | True | 0 | ROZPOCET
| VV |  | šachta venkovní | [14 empty] | VV | 2 | 1 | True | 0 | ROZPOCET
| VV |  | 1,5*0,9*0,100 |  | 0.135 | [12 empty] | VV | 2 | 2 | True | 0 | ROZPOCET
| VV |  | Součet |  | 0.453 | [12 empty] | VV | 2 | 4 | True | 1 | ROZPOCET
153 | K | 273323611 | Základové desky ze ŽB pro konstrukce bílých van tř. C 30/37 | m3 | 5.927 |  | 0 | CS ÚRS 2025 01 |  | základní |  | 0 | 2.5236 | 14.9574 | 0 | 0 | 4 | K | 2 |  |  |  | ROZPOCET |  |  |  |  | 0 | 0 | 0 | 0 | 0 | 1 | 0 | 4 | 1293636187
| PP |  | Základy z betonu železového (bez výztuže) desky z betonu pro konstrukce bílých van tř. C 30/37 | [14 empty] | PP | 2
| VV |  | šachta vnitřní | [14 empty] | VV | 2 | 1 | True | 0 | ROZPOCET
| VV |  | "deska"2,65*1,2*0,250 |  | 0.795 | [12 empty] | VV | 2 | 2 | True | 0 | ROZPOCET
| VV |  | "stěny"2,65*0,25*1,4*2+0,7*0,25*1,4*2 |  | 2.345 | [12 empty] | VV | 2 | 2 | True | 0 | ROZPOCET
| VV |  | "strop"(2,65*1,2-0,7*0,7)*0,25 |  | 0.673 | [12 empty] | VV | 2 | 2 | True | 0 | ROZPOCET
| VV |  | Mezisoučet |  | 3.813 | [12 empty] | VV | 2 | 3 | True | 0 | ROZPOCET
| VV |  | šachta venkovní | [14 empty] | VV | 2 | 1 | True | 0 | ROZPOCET
| VV |  | "deska"1,5*0,9*0,25 |  | 0.338 | [12 empty] | VV | 2 | 2 | True | 0 | ROZPOCET
| VV |  | "stěny"1,5*0,25*2,5+0,4*0,25*2,5*2 |  | 1.438 | [12 empty] | VV | 2 | 2 | True | 0 | ROZPOCET
| VV |  | "strop"0,9*1,5*0,25 |  | 0.338 | [12 empty] | VV | 2 | 2 | True | 0 | ROZPOCET
| VV |  | Mezisoučet |  | 2.114 | [12 empty] | VV | 2 | 3 | True | 0 | ROZPOCET
| VV |  | Součet |  | 5.927 | [12 empty] | VV | 2 | 4 | True | 1 | ROZPOCET
154 | K | 273351121 | Zřízení bednění základových desek | m2 | 41.845 |  | 0 | CS ÚRS 2025 01 |  | základní |  | 0 | 0.00294 | 0.12302 | 0 | 0 | 4 | K | 2 |  |  |  | ROZPOCET |  |  |  |  | 0 | 0 | 0 | 0 | 0 | 1 | 0 | 4 | -415183228
| PP |  | Bednění základů desek zřízení | [14 empty] | PP | 2
| VV |  | šachta vnitřní | [14 empty] | VV | 2 | 1 | True | 0 | ROZPOCET
| VV |  | (2,65*2+1,2*2)*1,65 |  | 12.705 | [12 empty] | VV | 2 | 2 | True | 0 | ROZPOCET
| VV |  | (2,15*2+0,7*2)*1,4 |  | 7.98 | [12 empty] | VV | 2 | 2 | True | 0 | ROZPOCET
| VV |  | šachta venkovní | [14 empty] | VV | 2 | 1 | True | 0 | ROZPOCET
| VV |  | (1,5*2+0,9*2)*2,95 |  | 14.16 | [12 empty] | VV | 2 | 2 | True | 0 | ROZPOCET
| VV |  | (1,0*2+0,4*2)*2,5 |  | 7 | [12 empty] | VV | 2 | 2 | True | 0 | ROZPOCET
| VV |  | Součet |  | 41.845 | [12 empty] | VV | 2 | 4 | True | 1 | ROZPOCET
155 | K | 273351122 | Odstranění bednění základových desek | m2 | 41.845 |  | 0 | CS ÚRS 2025 01 |  | základní |  | 0 | 0 | 0 | 0 | 0 | 4 | K | 2 |  |  |  | ROZPOCET |  |  |  |  | 0 | 0 | 0 | 0 | 0 | 1 | 0 | 4 | 1609639603
| PP |  | Bednění základů desek odstranění | [14 empty] | PP | 2
156 | K | 411351011 | Zřízení bednění stropů deskových tl přes 5 do 25 cm bez podpěrné kce | m2 | 1.905 |  | 0 | CS ÚRS 2025 01 |  | základní |  | 0 | 0.00533 | 0.010154 | 0 | 0 | 4 | K | 2 |  |  |  | ROZPOCET |  |  |  |  | 0 | 0 | 0 | 0 | 0 | 1 | 0 | 4 | -1160035555
| PP |  | Bednění stropních konstrukcí - bez podpěrné konstrukce desek tloušťky stropní desky přes 5 do 25 cm zřízení | [14 empty] | PP | 2
| VV |  | šachta vnitřní | [14 empty] | VV | 2 | 1 | True | 0 | ROZPOCET
| VV |  | 2,15*0,7 |  | 1.505 | [12 empty] | VV | 2 | 2 | True | 0 | ROZPOCET
| VV |  | šachta venkovní | [14 empty] | VV | 2 | 1 | True | 0 | ROZPOCET
| VV |  | 1,0*0,4 |  | 0.4 | [12 empty] | VV | 2 | 2 | True | 0 | ROZPOCET
| VV |  | Součet |  | 1.905 | [12 empty] | VV | 2 | 4 | True | 1 | ROZPOCET
157 | K | 411351012 | Odstranění bednění stropů deskových tl přes 5 do 25 cm bez podpěrné kce | m2 | 1.905 |  | 0 | CS ÚRS 2025 01 |  | základní |  | 0 | 0 | 0 | 0 | 0 | 4 | K | 2 |  |  |  | ROZPOCET |  |  |  |  | 0 | 0 | 0 | 0 | 0 | 1 | 0 | 4 | 1749673976
| PP |  | Bednění stropních konstrukcí - bez podpěrné konstrukce desek tloušťky stropní desky přes 5 do 25 cm odstranění | [14 empty] | PP | 2
158 | K | 411354313 | Zřízení podpěrné konstrukce stropů výšky do 4 m tl přes 15 do 25 cm | m2 | 1.905 |  | 0 | CS ÚRS 2025 01 |  | základní |  | 0 | 0.00088 | 0.0016764 | 0 | 0 | 4 | K | 2 |  |  |  | ROZPOCET |  |  |  |  | 0 | 0 | 0 | 0 | 0 | 1 | 0 | 4 | 1451881079
| PP |  | Podpěrná konstrukce stropů - desek, kleneb a skořepin výška podepření do 4 m tloušťka stropu přes 15 do 25 cm zřízení | [14 empty] | PP | 2
159 | K | 411354314 | Odstranění podpěrné konstrukce stropů výšky do 4 m tl přes 15 do 25 cm | m2 | 1.905 |  | 0 | CS ÚRS 2025 01 |  | základní |  | 0 | 0 | 0 | 0 | 0 | 4 | K | 2 |  |  |  | ROZPOCET |  |  |  |  | 0 | 0 | 0 | 0 | 0 | 1 | 0 | 4 | 410790487
| PP |  | Podpěrná konstrukce stropů - desek, kleneb a skořepin výška podepření do 4 m tloušťka stropu přes 15 do 25 cm odstranění | [14 empty] | PP | 2
160 | K | 273361821 | Výztuž základových desek betonářskou ocelí 10 505 (R) | t | 1.152 |  | 0 | CS ÚRS 2025 01 |  | základní |  | 0 | 1.0606 | 1.2218 | 0 | 0 | 4 | K | 2 |  |  |  | ROZPOCET |  |  |  |  | 0 | 0 | 0 | 0 | 0 | 1 | 0 | 4 | -1249517495
| PP |  | Výztuž základů desek z betonářské oceli 10 505 (R) nebo BSt 500 | [14 empty] | PP | 2
| VV |  | odvětrávací šachta venkovní | [14 empty] | VV | 2 | 1 | True | 0 | ROZPOCET
| VV |  | 575,8/1000 |  | 0.576 | [12 empty] | VV | 2 | 2 | True | 0 | ROZPOCET
| VV |  | odvětrávací šachta vnitřní | [14 empty] | VV | 2 | 1 | True | 0 | ROZPOCET
| VV |  | 575,8/1000 |  | 0.576 | [12 empty] | VV | 2 | 2 | True | 0 | ROZPOCET
| VV |  | Součet |  | 1.152 | [12 empty] | VV | 2 | 4 | True | 1 | ROZPOCET
161 | K | 953334423.KRN | Těsnící plech do pracovních spar betonových kcí s bitumenovým povrchem oboustranným š 160 mm BK 160/2 | m | 10.1 |  | 0 |  |  | základní |  | 0 | 0.00232 | 0.023432 | 0 | 0 | 4 | K | 2 |  |  |  | ROZPOCET |  |  |  |  | 0 | 0 | 0 | 0 | 0 | 1 | 0 | 4 | 2115285674
| PP |  | Těsnící plech do pracovních spar betonových kcí s bitumenovým povrchem oboustranným š 160 mm BK 160/2 | [14 empty] | PP | 2
162 | K | 451541111 | Lože pod potrubí otevřený výkop ze štěrkodrtě | m3 | 4 |  | 0 | CS ÚRS 2025 01 |  | základní |  | 0 | 0 | 0 | 0 | 0 | 4 | K | 2 |  |  |  | ROZPOCET |  |  |  |  | 0 | 0 | 0 | 0 | 0 | 1 | 0 | 4 | 1376892240
| PP |  | Lože pod potrubí, stoky a drobné objekty v otevřeném výkopu ze štěrkodrtě 0-63 mm | [14 empty] | PP | 2
| VV |  | mezi šachtami | [14 empty] | VV | 2 | 1 | True | 0 | ROZPOCET
| VV |  | 1,0*20,0*0,200 |  | 4 | [12 empty] | VV | 2 | 2 | True | 1 | ROZPOCET
163 | K | 811441111 | Montáž potrubí z trub betonových s polodrážkou (přímých) a integrovaným pryžovým těsněním otevřený výkop sklon do 20 % DN 600 | m | 20 |  | 0 | CS ÚRS 2025 01 |  | základní |  | 0 | 0.00399 | 0.0798 | 0 | 0 | 4 | K | 2 |  |  |  | ROZPOCET |  |  |  |  | 0 | 0 | 0 | 0 | 0 | 1 | 0 | 4 | 1725934798
| PP |  | Montáž potrubí z trub betonových (přímých) s polodrážkou v otevřeném výkopu ve sklonu do 20 % s integrovaným pryžovým těsněním DN 600 | [14 empty] | PP | 2
164 | M | 59223019 | trouba betonová hrdlová propojovací DN 600 | m | 20.2 |  | 0 | CS ÚRS 2025 01 |  | základní |  | 0 | 0.5655 | 11.4231 | 0 | 0 | 8 | M | 2 |  |  |  | ROZPOCET |  |  |  |  | 0 | 0 | 0 | 0 | 0 | 1 | 0 | 4 | 818352396
| PP |  | trouba betonová hrdlová propojovací DN 600 | [14 empty] | PP | 2
| VV |  | 20*1,01 'Přepočtené koeficientem množství |  | 20.2 | [12 empty] | VV | 2 | 2 | False | 1 | ROZPOCET
| D | 9 | Ostatní konstrukce a práce, bourání |  |  |  | 0 |  |  |  |  | 0 |  | 1.2585 |  | 250.6327 | 1 | D | 1 |  |  |  | ROZPOCET | [10 empty] | 0
165 | K | 962031011 | Bourání příček nebo přizdívek z cihel děrovaných tl do 100 mm | m2 | 17.92 |  | 0 | CS ÚRS 2025 01 |  | základní |  | 0 | 0 | 0 | 0.128 | 2.2938 | 4 | K | 2 |  |  |  | ROZPOCET |  |  |  |  | 0 | 0 | 0 | 0 | 0 | 1 | 0 | 4 | -321430916
| PP |  | Bourání příček nebo přizdívek z cihel děrovaných, tl. do 100 mm | [14 empty] | PP | 2
| VV |  | 112C | [14 empty] | VV | 2 | 1 | True | 0 | ROZPOCET
| VV |  | 5,6*3,2 |  | 17.92 | [12 empty] | VV | 2 | 2 | True | 1 | ROZPOCET
166 | K | 962031013 | Bourání příček nebo přizdívek z cihel děrovaných tl přes 100 do 150 mm | m2 | 5.74 |  | 0 | CS ÚRS 2025 01 |  | základní |  | 0 | 0 | 0 | 0.188 | 1.0791 | 4 | K | 2 |  |  |  | ROZPOCET |  |  |  |  | 0 | 0 | 0 | 0 | 0 | 1 | 0 | 4 | 1833800708
| PP |  | Bourání příček nebo přizdívek z cihel děrovaných, tl. přes 100 do 150 mm | [14 empty] | PP | 2
| VV |  | 113C | [14 empty] | VV | 2 | 1 | True | 0 | ROZPOCET
| VV |  | 2,05*2,8 |  | 5.74 | [12 empty] | VV | 2 | 2 | True | 1 | ROZPOCET
167 | K | 966080103 | Bourání kontaktního zateplení z polystyrenových desek tl přes 60 do 120 mm | m2 | 135.949 |  | 0 | CS ÚRS 2025 01 |  | základní |  | 0 | 0 | 0 | 0.014 | 1.9033 | 4 | K | 2 |  |  |  | ROZPOCET |  |  |  |  | 0 | 0 | 0 | 0 | 0 | 1 | 0 | 4 | 168824707
| PP |  | Bourání kontaktního zateplení včetně povrchové úpravy omítkou nebo nátěrem z polystyrénových desek, tloušťky přes 60 do 120 mm | [14 empty] | PP | 2
| VV |  | 7,805*3,720 |  | 29.035 | [12 empty] | VV | 2 | 2 | True | 0 | ROZPOCET
| VV |  | 3,880*3,720 |  | 14.434 | [12 empty] | VV | 2 | 2 | True | 0 | ROZPOCET
| VV |  | 6,860*3,720 |  | 25.519 | [12 empty] | VV | 2 | 2 | True | 0 | ROZPOCET
| VV |  | 7,280*3,720 |  | 27.082 | [12 empty] | VV | 2 | 2 | True | 0 | ROZPOCET
| VV |  | 4,040*3,720 |  | 15.029 | [12 empty] | VV | 2 | 2 | True | 0 | ROZPOCET
| VV |  | 6,68*3,720 |  | 24.85 | [12 empty] | VV | 2 | 2 | True | 0 | ROZPOCET
| VV |  | Součet |  | 135.949 | [12 empty] | VV | 2 | 4 | True | 1 | ROZPOCET
168 | K | 968072357 | Vybourání kovových rámů oken zdvojených včetně křídel pl přes 4 m2 | m2 | 23.085 |  | 0 | CS ÚRS 2025 01 |  | základní |  | 0 | 0 | 0 | 0.05 | 1.1542 | 4 | K | 2 |  |  |  | ROZPOCET |  |  |  |  | 0 | 0 | 0 | 0 | 0 | 1 | 0 | 4 | -2124475469
| PP |  | Vybourání kovových rámů oken s křídly, dveřních zárubní, vrat, stěn, ostění nebo obkladů okenních rámů s křídly zdvojených, plochy přes 4 m2 | [14 empty] | PP | 2
| VV |  | 118C | [14 empty] | VV | 2 | 1 | True | 0 | ROZPOCET
| VV |  | 8,550*2,7 |  | 23.085 | [12 empty] | VV | 2 | 2 | True | 1 | ROZPOCET
169 | K | 968072455 | Vybourání kovových dveřních zárubní pl do 2 m2 | m2 | 1.845 |  | 0 | CS ÚRS 2025 01 |  | základní |  | 0 | 0 | 0 | 0.076 | 0.14022 | 4 | K | 2 |  |  |  | ROZPOCET |  |  |  |  | 0 | 0 | 0 | 0 | 0 | 1 | 0 | 4 | -1636691411
| PP |  | Vybourání kovových rámů oken s křídly, dveřních zárubní, vrat, stěn, ostění nebo obkladů dveřních zárubní, plochy do 2 m2 | [14 empty] | PP | 2
| VV |  | 101m | [14 empty] | VV | 2 | 1 | True | 0 | ROZPOCET
| VV |  | 0,9*2,05 |  | 1.845 | [12 empty] | VV | 2 | 2 | True | 1 | ROZPOCET
170 | K | 968072456 | Vybourání kovových dveřních zárubní pl přes 2 m2 | m2 | 4.1 |  | 0 | CS ÚRS 2025 01 |  | základní |  | 0 | 0 | 0 | 0.063 | 0.2583 | 4 | K | 2 |  |  |  | ROZPOCET |  |  |  |  | 0 | 0 | 0 | 0 | 0 | 1 | 0 | 4 | -802369467
| PP |  | Vybourání kovových rámů oken s křídly, dveřních zárubní, vrat, stěn, ostění nebo obkladů dveřních zárubní, plochy přes 2 m2 | [14 empty] | PP | 2
| VV |  | 138m+151 | [14 empty] | VV | 2 | 1 | True | 0 | ROZPOCET
| VV |  | 1,0*2,05*2 |  | 4.1 | [12 empty] | VV | 2 | 2 | True | 1 | ROZPOCET
171 | K | 971033621 | Vybourání otvorů ve zdivu cihelném pl do 4 m2 na MVC nebo MV tl do 100 mm | m2 | 2 |  | 0 | CS ÚRS 2025 01 |  | základní |  | 0 | 0 | 0 | 0.18 | 0.36 | 4 | K | 2 |  |  |  | ROZPOCET |  |  |  |  | 0 | 0 | 0 | 0 | 0 | 1 | 0 | 4 | -1545789020
| PP |  | Vybourání otvorů ve zdivu základovém nebo nadzákladovém z cihel, tvárnic, příčkovek z cihel pálených na maltu vápennou nebo vápenocementovou plochy do 4 m2, tl. do 100 mm | [14 empty] | PP | 2
| VV |  | 138m+151 | [14 empty] | VV | 2 | 1 | True | 0 | ROZPOCET
| VV |  | 1+1 |  | 2 | [12 empty] | VV | 2 | 2 | True | 1 | ROZPOCET
172 | K | 975021211 | Podchycení nadzákladového zdiva pod stropem tl zdiva do 450 mm | m | 24 |  | 0 | CS ÚRS 2025 01 |  | základní |  | 0 | 0.04938 | 1.1851 | 0 | 0 | 4 | K | 2 |  |  |  | ROZPOCET |  |  |  |  | 0 | 0 | 0 | 0 | 0 | 1 | 0 | 4 | 50748170
| PP |  | Podchycení nadzákladového zdiva pod stropem dřevěnou výztuhou nad vybouraným otvorem, pro jakoukoliv délku podchycení, při tl. zdiva do 450 mm | [14 empty] | PP | 2
| P |  | Poznámka k položce: napojení na sousední objekt | [14 empty] | P | 2
| VV |  | 12,0*2 |  | 24 | [12 empty] | VV | 2 | 2 | True | 1 | ROZPOCET
173 | K | 977312114 | Řezání stávajících betonových mazanin vyztužených hl do 200 mm | m | 46 |  | 0 | CS ÚRS 2025 01 |  | základní |  | 0 | 1e-05 | 0.00046 | 0 | 0 | 4 | K | 2 |  |  |  | ROZPOCET |  |  |  |  | 0 | 0 | 0 | 0 | 0 | 1 | 0 | 4 | 225057068
| PP |  | Řezání stávajících betonových mazanin s vyztužením hloubky přes 150 do 200 mm | [14 empty] | PP | 2
| VV |  | stávající beton. deska v atriu pro základy zastřešení atria | [14 empty] | VV | 2 | 1 | True | 0 | ROZPOCET
| VV |  | obvod cad | [14 empty] | VV | 2 | 1 | True | 0 | ROZPOCET
| VV |  | 46,0 |  | 46 | [12 empty] | VV | 2 | 2 | True | 1 | ROZPOCET
174 | K | 961055111 | Bourání základů ze ŽB | m3 | 13.372 |  | 0 | CS ÚRS 2025 01 |  | základní |  | 0 | 0 | 0 | 2.4 | 32.0928 | 4 | K | 2 |  |  |  | ROZPOCET |  |  |  |  | 0 | 0 | 0 | 0 | 0 | 1 | 0 | 4 | -438730926
| PP |  | Bourání základů z betonu železového | [14 empty] | PP | 2
| VV |  | stávající beton. deska v atriu pro základy zastřešení atria | [14 empty] | VV | 2 | 1 | True | 0 | ROZPOCET
| VV |  | plocha cad * 0,220 | [14 empty] | VV | 2 | 1 | True | 0 | ROZPOCET
| VV |  | 7,13*0,220 |  | 1.569 | [12 empty] | VV | 2 | 2 | True | 0 | ROZPOCET
| VV |  | bourání zákl. pasu | [14 empty] | VV | 2 | 1 | True | 0 | ROZPOCET
| VV |  | 1,1*0,4*16,8 |  | 7.392 | [12 empty] | VV | 2 | 2 | True | 0 | ROZPOCET
| VV |  | ŽB deska po stranách obou tělocvičen | [14 empty] | VV | 2 | 1 | True | 0 | ROZPOCET
| VV |  | 0,9*0,25*10,27 |  | 2.311 | [12 empty] | VV | 2 | 2 | True | 0 | ROZPOCET
| VV |  | základový práh na straně hřiště o 25 cm | [14 empty] | VV | 2 | 1 | True | 0 | ROZPOCET
| VV |  | 0,25*0,5*16,8 |  | 2.1 | [12 empty] | VV | 2 | 2 | True | 0 | ROZPOCET
| VV |  | Součet |  | 13.372 | [12 empty] | VV | 2 | 4 | True | 1 | ROZPOCET
175 | K | 961044111 | Bourání základů z betonu prostého | m3 | 2.621 |  | 0 | CS ÚRS 2025 01 |  | základní |  | 0 | 0 | 0 | 2 | 5.242 | 4 | K | 2 |  |  |  | ROZPOCET |  |  |  |  | 0 | 0 | 0 | 0 | 0 | 1 | 0 | 4 | 1509098602
| PP |  | Bourání základů z betonu prostého | [14 empty] | PP | 2
| VV |  | ubourání stáv. bet. pasu pro novou patku | [14 empty] | VV | 2 | 1 | True | 0 | ROZPOCET
| VV |  | 1,1*0,450*0,300 |  | 0.149 | [12 empty] | VV | 2 | 2 | True | 0 | ROZPOCET
| VV |  | pro prostup vzt šachet | [14 empty] | VV | 2 | 1 | True | 0 | ROZPOCET
| VV |  | 1,14*0,9*1,05 |  | 1.077 | [12 empty] | VV | 2 | 2 | True | 0 | ROZPOCET
| VV |  | 1,0*0,9*1,55 |  | 1.395 | [12 empty] | VV | 2 | 2 | True | 0 | ROZPOCET
| VV |  | Součet |  | 2.621 | [12 empty] | VV | 2 | 4 | True | 1 | ROZPOCET
176 | K | 963012520 | Bourání stropů z ŽB desek š přes 300 mm tl přes 140 mm | m3 | 36 |  | 0 | CS ÚRS 2025 01 |  | základní |  | 0 | 0 | 0 | 1.6 | 57.6 | 4 | K | 2 |  |  |  | ROZPOCET |  |  |  |  | 0 | 0 | 0 | 0 | 0 | 1 | 0 | 4 | 1674358343
| PP |  | Bourání stropů z desek nebo panelů železobetonových prefabrikovaných s dutinami z panelů, š. přes 300 mm tl. přes 140 mm | [14 empty] | PP | 2
| VV |  | bourané stropy | [14 empty] | VV | 2 | 1 | True | 0 | ROZPOCET
| VV |  | 12,0*6,0*0,250*2 |  | 36 | [12 empty] | VV | 2 | 2 | True | 1 | ROZPOCET
177 | K | 964053111 | Bourání ŽB trámů, průvlaků nebo pásů průřezu do 0,25 m2 | m3 | 10.363 |  | 0 | CS ÚRS 2025 01 |  | základní |  | 0 | 0 | 0 | 2.4 | 24.8712 | 4 | K | 2 |  |  |  | ROZPOCET |  |  |  |  | 0 | 0 | 0 | 0 | 0 | 1 | 0 | 4 | -1171691735
| PP |  | Bourání samostatných trámů, průvlaků nebo pásů ze železobetonu bez přerušení výztuže, průřezu do 0,25 m2 | [14 empty] | PP | 2
| P |  | Poznámka k položce: bourání ztužidel ztužidla mezi FD7 a FD12, FD9 a FD15 + FD1 a FD2, FD4 a FD5 | [14 empty] | P | 2
| VV |  | atika | [14 empty] | VV | 2 | 1 | True | 0 | ROZPOCET
| VV |  | 0,25*6,0*3 |  | 4.5 | [12 empty] | VV | 2 | 2 | True | 0 | ROZPOCET
| VV |  | 0,21*6,0*3 |  | 3.78 | [12 empty] | VV | 2 | 2 | True | 0 | ROZPOCET
| VV |  | vybourání části stávajícího ztužidla viz SKŘ | [14 empty] | VV | 2 | 1 | True | 0 | ROZPOCET
| VV |  | 0,450*0,250*1,7*2 |  | 0.383 | [12 empty] | VV | 2 | 2 | True | 0 | ROZPOCET
| VV |  | probourat část stáv. průvlaku viz SKŘ | [14 empty] | VV | 2 | 1 | True | 0 | ROZPOCET
| VV |  | 0,630*0,450*0,200*2 |  | 0.113 | [12 empty] | VV | 2 | 2 | True | 0 | ROZPOCET
| VV |  | stávajícíc ztužidlo vybourat viz SKŘ | [14 empty] | VV | 2 | 1 | True | 0 | ROZPOCET
| VV |  | 0,14*(3,485+3,45+2,2*2) |  | 1.587 | [12 empty] | VV | 2 | 2 | True | 0 | ROZPOCET
| VV |  | Součet |  | 10.363 | [12 empty] | VV | 2 | 4 | True | 1 | ROZPOCET
178 | K | 977211114 | Řezání stěnovou pilou betonových nebo ŽB kcí s výztuží průměru do 16 mm hl přes 420 do 520 mm | m | 1.26 |  | 0 | CS ÚRS 2025 01 |  | základní |  | 0 | 0.00042 | 0.0005292 | 0 | 0 | 4 | K | 2 |  |  |  | ROZPOCET |  |  |  |  | 0 | 0 | 0 | 0 | 0 | 1 | 0 | 4 | 2030204534
| PP |  | Řezání konstrukcí stěnovou pilou betonových nebo železobetonových průměru řezané výztuže do 16 mm hloubka řezu přes 420 do 520 mm | [14 empty] | PP | 2
| VV |  | řezání ŽB průvlaku | [14 empty] | VV | 2 | 1 | True | 0 | ROZPOCET
| VV |  | 0,630*2 |  | 1.26 | [12 empty] | VV | 2 | 2 | True | 1 | ROZPOCET
179 | K | 965042241 | Bourání podkladů pod dlažby nebo mazanin betonových nebo z litého asfaltu tl přes 100 mm pl přes 4 m2 | m3 | 54 |  | 0 | CS ÚRS 2025 01 |  | základní |  | 0 | 0 | 0 | 2.2 | 118.8 | 4 | K | 2 |  |  |  | ROZPOCET |  |  |  |  | 0 | 0 | 0 | 0 | 0 | 1 | 0 | 4 | -1526171279
| PP |  | Bourání mazanin betonových nebo z litého asfaltu tl. přes 100 mm, plochy přes 4 m2 | [14 empty] | PP | 2
| VV |  | bourané stropy nadbetonávka | [14 empty] | VV | 2 | 1 | True | 0 | ROZPOCET
| VV |  | 12,0*6,0*0,250*3 |  | 54 | [12 empty] | VV | 2 | 2 | True | 1 | ROZPOCET
180 | K | 968082018 | Vybourání plastových rámů oken včetně křídel plochy přes 4 m2 | m2 | 84.861 |  | 0 | CS ÚRS 2025 01 |  | základní |  | 0 | 0 | 0 | 0.043 | 3.649 | 4 | K | 2 |  |  |  | ROZPOCET |  |  |  |  | 0 | 0 | 0 | 0 | 0 | 1 | 0 | 4 | 247694394
| PP |  | Vybourání plastových rámů oken s křídly, dveřních zárubní, vrat rámu oken s křídly, plochy přes 4 m2 | [14 empty] | PP | 2
| VV |  | 1.NP čítárna | [14 empty] | VV | 2 | 1 | True | 0 | ROZPOCET
| VV |  | 5,3*1,8*2 |  | 19.08 | [12 empty] | VV | 2 | 2 | True | 0 | ROZPOCET
| VV |  | 2.NP tělocvična | [14 empty] | VV | 2 | 1 | True | 0 | ROZPOCET
| VV |  | 7,28*1,8 |  | 13.104 | [12 empty] | VV | 2 | 2 | True | 0 | ROZPOCET
| VV |  | 6,68*1,8 |  | 12.024 | [12 empty] | VV | 2 | 2 | True | 0 | ROZPOCET
| VV |  | 7,805*1,8 |  | 14.049 | [12 empty] | VV | 2 | 2 | True | 0 | ROZPOCET
| VV |  | 6,86*1,8 |  | 12.348 | [12 empty] | VV | 2 | 2 | True | 0 | ROZPOCET
| VV |  | 4,04*1,8 |  | 7.272 | [12 empty] | VV | 2 | 2 | True | 0 | ROZPOCET
| VV |  | 3,88*1,8 |  | 6.984 | [12 empty] | VV | 2 | 2 | True | 0 | ROZPOCET
| VV |  | Součet |  | 84.861 | [12 empty] | VV | 2 | 4 | True | 1 | ROZPOCET
181 | K | 978035117 | Odstranění tenkovrstvé omítky tl do 2 mm obroušením v rozsahu přes 50 do 100 % | m2 | 434.868 |  | 0 | CS ÚRS 2025 01 |  | základní |  | 0 | 0 | 0 | 0.0026 | 1.1307 | 4 | K | 2 |  |  |  | ROZPOCET |  |  |  |  | 0 | 0 | 0 | 0 | 0 | 1 | 0 | 4 | -2050240696
| PP |  | Odstranění tenkovrstvých omítek nebo štuku tloušťky do 2 mm obroušením, rozsahu přes 50 do 100% | [14 empty] | PP | 2
| VV |  | omítka_oprava_těloc |  | 434.868 | [12 empty] | VV | 2 | 2 | True | 1 | ROZPOCET
182 | K | 993211111 | Dovoz a odvoz systémových stojek včetně nosníků pro podchycování konstrukcí do 10 km včetně naložení a složení | m2 | 192 |  | 0 | CS ÚRS 2025 01 |  | základní |  | 0 | 0 | 0 | 0 | 0 | 4 | K | 2 |  |  |  | ROZPOCET |  |  |  |  | 0 | 0 | 0 | 0 | 0 | 1 | 0 | 4 | 666725979
| PP |  | Dovoz a odvoz systémových prvků pro podchycování konstrukcí včetně naložení a složení stojek včetně nosníků, na vzdálenost do 10 km | [14 empty] | PP | 2
| VV |  | 192 |  | 192 | [12 empty] | VV | 2 | 2 | True | 1 | ROZPOCET
183 | K | 619991.R | Zakrytí podlah a výplní otvorů před znečištěním fólií přilepenou lepící páskou | kpl. | 0 |  | 0 |  |  | základní |  | 0 | 0 | 0 | 0 | 0 | 4 | K | 2 |  |  |  | ROZPOCET |  |  |  |  | 0 | 0 | 0 | 0 | 0 | 1 | 0 | 4 | 1962510453
412 | K | 619991001 | Zakrytí podlahy PE fólií | m2 | 899.08 |  | 0 | CS ÚRS 2025 01 |  | základní |  | 0 | 4e-05 | 0.035963 | 6e-05 | 0.053945 | 4 | K | 2 |  |  |  | ROZPOCET |  |  |  |  | 0 | 0 | 0 | 0 | 0 | 1 | 0 | 4 | -633537016
| PP |  | Zakrytí vnitřních ploch před znečištěním PE fólií včetně pozdějšího odkrytí podlah | [14 empty] | PP | 2
| VV |  | zakryt_podlahy |  | 899.08 | [12 empty] | VV | 2 | 2 | True | 1 | ROZPOCET
413 | K | 629991011 | Zakrytí výplní otvorů a svislých ploch fólií přilepenou lepící páskou | m2 | 418 |  | 0 | CS ÚRS 2025 01 |  | základní |  | 0 | 2e-05 | 0.00836 | 1e-05 | 0.00418 | 4 | K | 2 |  |  |  | ROZPOCET |  |  |  |  | 0 | 0 | 0 | 0 | 0 | 1 | 0 | 4 | 475955337
| PP |  | Zakrytí vnějších ploch před znečištěním včetně pozdějšího odkrytí výplní otvorů a svislých ploch fólií přilepenou lepící páskou | [14 empty] | PP | 2
| VV |  | zakryt_výplně |  | 418 | [12 empty] | VV | 2 | 2 | True | 1 | ROZPOCET
184 | K | 952901111 | Vyčištění budov bytové a občanské výstavby při výšce podlaží do 4 m | m2 | 801.57 |  | 0 | CS ÚRS 2025 01 |  | základní |  | 0 | 3.5e-05 | 0.028055 | 0 | 0 | 4 | K | 2 |  |  |  | ROZPOCET |  |  |  |  | 0 | 0 | 0 | 0 | 0 | 1 | 0 | 4 | 1896615335
| PP |  | Vyčištění budov nebo objektů před předáním do užívání budov bytové nebo občanské výstavby, světlé výšky podlaží do 4 m | [14 empty] | PP | 2
| P |  | Poznámka k položce: +40% za další dotčené prostory a průběžný úklid | [14 empty] | P | 2
| VV |  | podhled_1+podhled_2+podhled_3+podhled_4+podhled_5 |  | 700.47 | [12 empty] | VV | 2 | 2 | True | 0 | ROZPOCET
| VV |  | 121C | [14 empty] | VV | 2 | 1 | True | 0 | ROZPOCET
| VV |  | 101,1 |  | 101.1 | [12 empty] | VV | 2 | 2 | True | 0 | ROZPOCET
| VV |  | Součet |  | 801.57 | [12 empty] | VV | 2 | 4 | True | 1 | ROZPOCET
| D | 94 | Lešení |  |  |  | 0 |  |  |  |  | 0 |  | 0 |  | 0 | 1 | D | 1 |  |  |  | ROZPOCET | [10 empty] | 0
185 | K | 941111111 | Montáž lešení řadového trubkového lehkého s podlahami zatížení do 200 kg/m2 š od 0,6 do 0,9 m v do 10 m | m2 | 876.74 |  | 0 | CS ÚRS 2025 01 |  | základní |  | 0 | 0 | 0 | 0 | 0 | 4 | K | 2 |  |  |  | ROZPOCET |  |  |  |  | 0 | 0 | 0 | 0 | 0 | 1 | 0 | 4 | 58936327
| PP |  | Lešení řadové trubkové lehké pracovní s podlahami s provozním zatížením tř. 3 do 200 kg/m2 šířky tř. W06 od 0,6 do 0,9 m výšky do 10 m montáž | [14 empty] | PP | 2
| VV |  | lešení |  | 876.74 | [12 empty] | VV | 2 | 2 | True | 1 | ROZPOCET
186 | K | 941111211 | Příplatek k lešení řadovému trubkovému lehkému s podlahami do 200 kg/m2 š od 0,6 do 0,9 m v do 10 m za každý den použití | m2 | 876.74 |  | 0 | CS ÚRS 2025 01 |  | základní |  | 0 | 0 | 0 | 0 | 0 | 4 | K | 2 |  |  |  | ROZPOCET |  |  |  |  | 0 | 0 | 0 | 0 | 0 | 1 | 0 | 4 | 633668297
| PP |  | Lešení řadové trubkové lehké pracovní s podlahami s provozním zatížením tř. 3 do 200 kg/m2 šířky tř. W06 od 0,6 do 0,9 m výšky do 10 m příplatek k ceně za každý den použití | [14 empty] | PP | 2
| P |  | Poznámka k položce: 3 měsíce | [14 empty] | P | 2
| VV |  | 9,74155555555553*90 'Přepočtené koeficientem množství |  | 876.74 | [12 empty] | VV | 2 | 2 | False | 1 | ROZPOCET
187 | K | 941111322 | Odborná prohlídka lešení řadového trubkového lehkého s podlahami zatížení do 200 kg/m2 š od 0,6 do 1,5 m v do 25 m pl přes 500 do 2000 m2 zakrytého sítí | kus | 1 |  | 0 | CS ÚRS 2025 01 |  | základní |  | 0 | 0 | 0 | 0 | 0 | 4 | K | 2 |  |  |  | ROZPOCET |  |  |  |  | 0 | 0 | 0 | 0 | 0 | 1 | 0 | 4 | -1348351886
| PP |  | Odborná prohlídka lešení řadového trubkového lehkého pracovního s podlahami s provozním zatížením tř. 3 do 200 kg/m2 šířky tř. W06 až W12 od 0,6 m do 1,5 m výšky do 25 m, celkové plochy přes 500 do 2 000 m2 zakrytého sítí | [14 empty] | PP | 2
188 | K | 941111811 | Demontáž lešení řadového trubkového lehkého s podlahami zatížení do 200 kg/m2 š od 0,6 do 0,9 m v do 10 m | m2 | 876.74 |  | 0 | CS ÚRS 2025 01 |  | základní |  | 0 | 0 | 0 | 0 | 0 | 4 | K | 2 |  |  |  | ROZPOCET |  |  |  |  | 0 | 0 | 0 | 0 | 0 | 1 | 0 | 4 | -372275455
| PP |  | Lešení řadové trubkové lehké pracovní s podlahami s provozním zatížením tř. 3 do 200 kg/m2 šířky tř. W06 od 0,6 do 0,9 m výšky do 10 m demontáž | [14 empty] | PP | 2
189 | K | 944611111 | Montáž ochranné plachty z textilie z umělých vláken | m2 | 876.74 |  | 0 | CS ÚRS 2025 01 |  | základní |  | 0 | 0 | 0 | 0 | 0 | 4 | K | 2 |  |  |  | ROZPOCET |  |  |  |  | 0 | 0 | 0 | 0 | 0 | 1 | 0 | 4 | -1062254819
| PP |  | Plachta ochranná zavěšená na konstrukci lešení z textilie z umělých vláken montáž | [14 empty] | PP | 2
| VV |  | lešení |  | 876.74 | [12 empty] | VV | 2 | 2 | True | 1 | ROZPOCET
190 | K | 944611211 | Příplatek k ochranné plachtě za každý den použití | m2 | 78906.6 |  | 0 | CS ÚRS 2025 01 |  | základní |  | 0 | 0 | 0 | 0 | 0 | 4 | K | 2 |  |  |  | ROZPOCET |  |  |  |  | 0 | 0 | 0 | 0 | 0 | 1 | 0 | 4 | -585222380
| PP |  | Plachta ochranná zavěšená na konstrukci lešení z textilie z umělých vláken příplatek k ceně za každý den použití | [14 empty] | PP | 2
| P |  | Poznámka k položce: 3 měsíce | [14 empty] | P | 2
| VV |  | 876,74*90 'Přepočtené koeficientem množství |  | 78906.6 | [12 empty] | VV | 2 | 2 | False | 1 | ROZPOCET
191 | K | 944611811 | Demontáž ochranné plachty z textilie z umělých vláken | m2 | 876.74 |  | 0 | CS ÚRS 2025 01 |  | základní |  | 0 | 0 | 0 | 0 | 0 | 4 | K | 2 |  |  |  | ROZPOCET |  |  |  |  | 0 | 0 | 0 | 0 | 0 | 1 | 0 | 4 | -1277826631
| PP |  | Plachta ochranná zavěšená na konstrukci lešení z textilie z umělých vláken demontáž | [14 empty] | PP | 2
192 | K | 993111111 | Dovoz a odvoz lešení řadového do 10 km včetně naložení a složení | m2 | 876.74 |  | 0 | CS ÚRS 2025 01 |  | základní |  | 0 | 0 | 0 | 0 | 0 | 4 | K | 2 |  |  |  | ROZPOCET |  |  |  |  | 0 | 0 | 0 | 0 | 0 | 1 | 0 | 4 | -781770055
| PP |  | Dovoz a odvoz lešení včetně naložení a složení řadového, na vzdálenost do 10 km | [14 empty] | PP | 2
| VV |  | lešení |  | 876.74 | [12 empty] | VV | 2 | 2 | True | 1 | ROZPOCET
193 | K | 949101112 | Lešení pomocné pro objekty pozemních staveb s lešeňovou podlahou v přes 1,9 do 3,5 m zatížení do 150 kg/m2 | m2 | 700.47 |  | 0 | CS ÚRS 2025 01 |  | základní |  | 0 | 0 | 0 | 0 | 0 | 4 | K | 2 |  |  |  | ROZPOCET |  |  |  |  | 0 | 0 | 0 | 0 | 0 | 1 | 0 | 4 | -1356370504
| PP |  | Lešení pomocné pracovní pro objekty pozemních staveb pro zatížení do 150 kg/m2, o výšce lešeňové podlahy přes 1,9 do 3,5 m | [14 empty] | PP | 2
| VV |  | podhled_1+podhled_2+podhled_3+podhled_4+podhled_5 |  | 700.47 | [12 empty] | VV | 2 | 2 | True | 1 | ROZPOCET
| D | 997 | Doprava suti a vybouraných hmot |  |  |  | 0 |  |  |  |  | 0 |  | 0 |  | 0 | 1 | D | 1 |  |  |  | ROZPOCET | [10 empty] | 0
194 | K | 997013153 | Vnitrostaveništní doprava suti a vybouraných hmot pro budovy v přes 9 do 12 m s omezením mechanizace | t | 307.761 |  | 0 | CS ÚRS 2025 01 |  | základní |  | 0 | 0 | 0 | 0 | 0 | 4 | K | 2 |  |  |  | ROZPOCET |  |  |  |  | 0 | 0 | 0 | 0 | 0 | 1 | 0 | 4 | 417974018
| PP |  | Vnitrostaveništní doprava suti a vybouraných hmot vodorovně do 50 m s naložením s omezením mechanizace pro budovy a haly výšky přes 9 do 12 m | [14 empty] | PP | 2
| P |  | Poznámka k položce: obsahuje 2,029 t kovového odpadu. Jeho likvidace bude řešena dohodou mezi stavebníkem a dodavatelem. | [14 empty] | P | 2
195 | K | 997013501 | Odvoz suti a vybouraných hmot na skládku nebo meziskládku do 1 km se složením | t | 307.761 |  | 0 | CS ÚRS 2025 01 |  | základní |  | 0 | 0 | 0 | 0 | 0 | 4 | K | 2 |  |  |  | ROZPOCET |  |  |  |  | 0 | 0 | 0 | 0 | 0 | 1 | 0 | 4 | -1252482197
| PP |  | Odvoz suti a vybouraných hmot na skládku nebo meziskládku se složením, na vzdálenost do 1 km | [14 empty] | PP | 2
196 | K | 997013509 | Příplatek k odvozu suti a vybouraných hmot na skládku ZKD 1 km přes 1 km | t | 2769.849 |  | 0 | CS ÚRS 2025 01 |  | základní |  | 0 | 0 | 0 | 0 | 0 | 4 | K | 2 |  |  |  | ROZPOCET |  |  |  |  | 0 | 0 | 0 | 0 | 0 | 1 | 0 | 4 | 122081590
| PP |  | Odvoz suti a vybouraných hmot na skládku nebo meziskládku se složením, na vzdálenost Příplatek k ceně za každý další započatý 1 km přes 1 km | [14 empty] | PP | 2
| VV |  | 307,761*9 'Přepočtené koeficientem množství |  | 2769.849 | [12 empty] | VV | 2 | 2 | False | 1 | ROZPOCET
197 | K | 997013804 | Poplatek za uložení na skládce (skládkovné) stavebního odpadu ze skla kód odpadu 17 02 02 | t | 2.402 |  | 0 | CS ÚRS 2025 01 |  | základní |  | 0 | 0 | 0 | 0 | 0 | 4 | K | 2 |  |  |  | ROZPOCET |  |  |  |  | 0 | 0 | 0 | 0 | 0 | 1 | 0 | 4 | 536582697
| PP |  | Poplatek za uložení stavebního odpadu na skládce (skládkovné) ze skla zatříděného do Katalogu odpadů pod kódem 17 02 02 | [14 empty] | PP | 2
198 | K | 997013811 | Poplatek za uložení na skládce (skládkovné) stavebního odpadu dřevěného kód odpadu 17 02 01 | t | 0.199 |  | 0 | CS ÚRS 2025 01 |  | základní |  | 0 | 0 | 0 | 0 | 0 | 4 | K | 2 |  |  |  | ROZPOCET |  |  |  |  | 0 | 0 | 0 | 0 | 0 | 1 | 0 | 4 | -1549739078
| PP |  | Poplatek za uložení stavebního odpadu na skládce (skládkovné) dřevěného zatříděného do Katalogu odpadů pod kódem 17 02 01 | [14 empty] | PP | 2
199 | K | 997013813 | Poplatek za uložení na skládce (skládkovné) stavebního odpadu z plastických hmot kód odpadu 17 02 03 | t | 2.112 |  | 0 | CS ÚRS 2025 01 |  | základní |  | 0 | 0 | 0 | 0 | 0 | 4 | K | 2 |  |  |  | ROZPOCET |  |  |  |  | 0 | 0 | 0 | 0 | 0 | 1 | 0 | 4 | -294256454
| PP |  | Poplatek za uložení stavebního odpadu na skládce (skládkovné) z plastických hmot zatříděného do Katalogu odpadů pod kódem 17 02 03 | [14 empty] | PP | 2
200 | K | 997013814 | Poplatek za uložení na skládce (skládkovné) stavebního odpadu izolací kód odpadu 17 06 04 | t | 12.076 |  | 0 | CS ÚRS 2025 01 |  | základní |  | 0 | 0 | 0 | 0 | 0 | 4 | K | 2 |  |  |  | ROZPOCET |  |  |  |  | 0 | 0 | 0 | 0 | 0 | 1 | 0 | 4 | 692742019
| PP |  | Poplatek za uložení stavebního odpadu na skládce (skládkovné) z izolačních materiálů zatříděného do Katalogu odpadů pod kódem 17 06 04 | [14 empty] | PP | 2
201 | K | 997013861 | Poplatek za uložení stavebního odpadu na recyklační skládce (skládkovné) z prostého betonu kód odpadu 17 01 01 | t | 124.042 |  | 0 | CS ÚRS 2025 01 |  | základní |  | 0 | 0 | 0 | 0 | 0 | 4 | K | 2 |  |  |  | ROZPOCET |  |  |  |  | 0 | 0 | 0 | 0 | 0 | 1 | 0 | 4 | -817884729
| PP |  | Poplatek za uložení stavebního odpadu na recyklační skládce (skládkovné) z prostého betonu zatříděného do Katalogu odpadů pod kódem 17 01 01 | [14 empty] | PP | 2
202 | K | 997013862 | Poplatek za uložení stavebního odpadu na recyklační skládce (skládkovné) z armovaného betonu kód odpadu 17 01 01 | t | 114.564 |  | 0 | CS ÚRS 2025 01 |  | základní |  | 0 | 0 | 0 | 0 | 0 | 4 | K | 2 |  |  |  | ROZPOCET |  |  |  |  | 0 | 0 | 0 | 0 | 0 | 1 | 0 | 4 | 1781813024
| PP |  | Poplatek za uložení stavebního odpadu na recyklační skládce (skládkovné) z armovaného betonu zatříděného do Katalogu odpadů pod kódem 17 01 01 | [14 empty] | PP | 2
203 | K | 997013863 | Poplatek za uložení stavebního odpadu na recyklační skládce (skládkovné) cihelného kód odpadu 17 01 02 | t | 3.733 |  | 0 | CS ÚRS 2025 01 |  | základní |  | 0 | 0 | 0 | 0 | 0 | 4 | K | 2 |  |  |  | ROZPOCET |  |  |  |  | 0 | 0 | 0 | 0 | 0 | 1 | 0 | 4 | -170381509
| PP |  | Poplatek za uložení stavebního odpadu na recyklační skládce (skládkovné) cihelného zatříděného do Katalogu odpadů pod kódem 17 01 02 | [14 empty] | PP | 2
204 | K | 997013871 | Poplatek za uložení stavebního odpadu na recyklační skládce (skládkovné) směsného stavebního a demoličního kód odpadu 17 09 04 | t | 2.1 |  | 0 | CS ÚRS 2025 01 |  | základní |  | 0 | 0 | 0 | 0 | 0 | 4 | K | 2 |  |  |  | ROZPOCET |  |  |  |  | 0 | 0 | 0 | 0 | 0 | 1 | 0 | 4 | 1629494702
| PP |  | Poplatek za uložení stavebního odpadu na recyklační skládce (skládkovné) směsného stavebního a demoličního zatříděného do Katalogu odpadů pod kódem 17 09 04 | [14 empty] | PP | 2
205 | K | 997013873 | Poplatek za uložení stavebního odpadu na recyklační skládce (skládkovné) zeminy a kamení zatříděného do Katalogu odpadů pod kódem 17 05 04 | t | 16.095 |  | 0 | CS ÚRS 2025 01 |  | základní |  | 0 | 0 | 0 | 0 | 0 | 4 | K | 2 |  |  |  | ROZPOCET |  |  |  |  | 0 | 0 | 0 | 0 | 0 | 1 | 0 | 4 | -1791890374
| PP |  | Poplatek za uložení stavebního odpadu na recyklační skládce (skládkovné) zeminy a kamení zatříděného do Katalogu odpadů pod kódem 17 05 04 | [14 empty] | PP | 2
206 | K | 997013875 | Poplatek za uložení stavebního odpadu na recyklační skládce (skládkovné) asfaltového bez obsahu dehtu zatříděného do Katalogu odpadů pod kódem 17 03 02 | t | 28.352 |  | 0 | CS ÚRS 2025 01 |  | základní |  | 0 | 0 | 0 | 0 | 0 | 4 | K | 2 |  |  |  | ROZPOCET |  |  |  |  | 0 | 0 | 0 | 0 | 0 | 1 | 0 | 4 | 219584809
| PP |  | Poplatek za uložení stavebního odpadu na recyklační skládce (skládkovné) asfaltového bez obsahu dehtu zatříděného do Katalogu odpadů pod kódem 17 03 02 | [14 empty] | PP | 2
| D | 998 | Přesun hmot |  |  |  | 0 |  |  |  |  | 0 |  | 0 |  | 0 | 1 | D | 1 |  |  |  | ROZPOCET | [10 empty] | 0
207 | K | 998011009 | Přesun hmot pro budovy zděné s omezením mechanizace pro budovy v přes 6 do 12 m | t | 1400.261 |  | 0 | CS ÚRS 2025 01 |  | základní |  | 0 | 0 | 0 | 0 | 0 | 4 | K | 2 |  |  |  | ROZPOCET |  |  |  |  | 0 | 0 | 0 | 0 | 0 | 1 | 0 | 4 | -129786171
| PP |  | Přesun hmot pro budovy občanské výstavby, bydlení, výrobu a služby s nosnou svislou konstrukcí zděnou z cihel, tvárnic nebo kamene vodorovná dopravní vzdálenost do 100 m s omezením mechanizace pro budovy výšky přes 6 do 12 m | [14 empty] | PP | 2
| D | PSV | Práce a dodávky PSV |  |  |  | 0 |  |  |  |  | 0 |  | 94.5576 |  | 16.0086 | 2 | D | 0 |  |  |  | ROZPOCET | [10 empty] | 0
| D | 711 | Izolace proti vodě, vlhkosti a plynům |  |  |  | 0 |  |  |  |  | 0 |  | 4.5986 |  | 0.065851 | 2 | D | 1 |  |  |  | ROZPOCET | [10 empty] | 0
208 | K | 711132801 | Odstranění izolace proti vodě, vlhkosti a plynům z pásů AIP nebo tkaniny na sucho z plochy svislé | m2 | 38.736 |  | 0 | CS ÚRS 2025 01 |  | základní |  | 0 | 0 | 0 | 0.0017 | 0.065851 | 16 | K | 2 |  |  |  | ROZPOCET |  |  |  |  | 0 | 0 | 0 | 0 | 0 | 1 | 0 | 16 | -2012667970
| PP |  | Odstranění izolace proti vodě, vlhkosti a plynům z pásů na sucho AIP nebo tkaniny z plochy svislé S | [14 empty] | PP | 2
| VV |  | B_fasáda_CETRIS |  | 38.736 | [12 empty] | VV | 2 | 2 | True | 1 | ROZPOCET
209 | K | 711111002 | Provedení izolace proti zemní vlhkosti vodorovné za studena lakem asfaltovým | m2 | 558.44 |  | 0 | CS ÚRS 2025 01 |  | základní |  | 0 | 0 | 0 | 0 | 0 | 16 | K | 2 |  |  |  | ROZPOCET |  |  |  |  | 0 | 0 | 0 | 0 | 0 | 1 | 0 | 16 | -1700549082
| PP |  | Provedení izolace proti zemní vlhkosti natěradly a tmely za studena na ploše vodorovné V nátěrem lakem asfaltovým | [14 empty] | PP | 2
| VV |  | podkladní beton plocha cad | [14 empty] | VV | 2 | 1 | True | 0 | ROZPOCET
| VV |  | 352,34 |  | 352.34 | [12 empty] | VV | 2 | 2 | True | 0 | ROZPOCET
| VV |  | atrium plocha cad | [14 empty] | VV | 2 | 1 | True | 0 | ROZPOCET
| VV |  | 105,0 |  | 105 | [12 empty] | VV | 2 | 2 | True | 0 | ROZPOCET
| VV |  | P13+P14 |  | 101.1 | [12 empty] | VV | 2 | 2 | True | 0 | ROZPOCET
| VV |  | Součet |  | 558.44 | [12 empty] | VV | 2 | 4 | True | 1 | ROZPOCET
210 | M | 11163152 | lak hydroizolační asfaltový | t | 0.218 |  | 0 | CS ÚRS 2025 01 |  | základní |  | 0 | 1 | 0.218 | 0 | 0 | 32 | M | 2 |  |  |  | ROZPOCET |  |  |  |  | 0 | 0 | 0 | 0 | 0 | 1 | 0 | 16 | -1660129964
| PP |  | lak hydroizolační asfaltový | [14 empty] | PP | 2
| VV |  | 558,44*0,00039 'Přepočtené koeficientem množství |  | 0.218 | [12 empty] | VV | 2 | 2 | False | 1 | ROZPOCET
211 | K | 711141559 | Provedení izolace proti zemní vlhkosti pásy přitavením vodorovné NAIP | m2 | 558.44 |  | 0 | CS ÚRS 2025 01 |  | základní |  | 0 | 0.0004 | 0.22338 | 0 | 0 | 16 | K | 2 |  |  |  | ROZPOCET |  |  |  |  | 0 | 0 | 0 | 0 | 0 | 1 | 0 | 16 | 46664811
| PP |  | Provedení izolace proti zemní vlhkosti pásy přitavením NAIP na ploše vodorovné V | [14 empty] | PP | 2
212 | M | 62855001 | pás asfaltový natavitelný modifikovaný SBS s vložkou z polyesterové rohože a spalitelnou PE fólií nebo jemnozrnným minerálním posypem na horním povrchu tl 4,0mm | m2 | 650.862 |  | 0 | CS ÚRS 2025 01 |  | základní |  | 0 | 0.0053 | 3.4496 | 0 | 0 | 32 | M | 2 |  |  |  | ROZPOCET |  |  |  |  | 0 | 0 | 0 | 0 | 0 | 1 | 0 | 16 | -649539290
| PP |  | pás asfaltový natavitelný modifikovaný SBS s vložkou z polyesterové rohože a spalitelnou PE fólií nebo jemnozrnným minerálním posypem na horním povrchu tl 4,0mm | [14 empty] | PP | 2
| VV |  | 558,44*1,1655 'Přepočtené koeficientem množství |  | 650.862 | [12 empty] | VV | 2 | 2 | False | 1 | ROZPOCET
213 | K | 711112002 | Provedení izolace proti zemní vlhkosti svislé za studena lakem asfaltovým | m2 | 95.712 |  | 0 | CS ÚRS 2025 01 |  | základní |  | 0 | 0 | 0 | 0 | 0 | 16 | K | 2 |  |  |  | ROZPOCET |  |  |  |  | 0 | 0 | 0 | 0 | 0 | 1 | 0 | 16 | 1118250490
| PP |  | Provedení izolace proti zemní vlhkosti natěradly a tmely za studena na ploše svislé S nátěrem lakem asfaltovým | [14 empty] | PP | 2
| VV |  | podkladní beton obvod cad * 600 mm | [14 empty] | VV | 2 | 1 | True | 0 | ROZPOCET
| VV |  | 76,82*0,600 |  | 46.092 | [12 empty] | VV | 2 | 2 | True | 0 | ROZPOCET
| VV |  | atrium plocha cad | [14 empty] | VV | 2 | 1 | True | 0 | ROZPOCET
| VV |  | 41,5*0,600 |  | 24.9 | [12 empty] | VV | 2 | 2 | True | 0 | ROZPOCET
| VV |  | P_13_14 | [14 empty] | VV | 2 | 1 | True | 0 | ROZPOCET
| VV |  | 41,20*0,600 |  | 24.72 | [12 empty] | VV | 2 | 2 | True | 0 | ROZPOCET
| VV |  | Součet |  | 95.712 | [12 empty] | VV | 2 | 4 | True | 1 | ROZPOCET
214 | M | 11163152 | lak hydroizolační asfaltový | t | 0.039 |  | 0 | CS ÚRS 2025 01 |  | základní |  | 0 | 1 | 0.039 | 0 | 0 | 32 | M | 2 |  |  |  | ROZPOCET |  |  |  |  | 0 | 0 | 0 | 0 | 0 | 1 | 0 | 16 | 302964013
| PP |  | lak hydroizolační asfaltový | [14 empty] | PP | 2
| VV |  | 95,712*0,00041 'Přepočtené koeficientem množství |  | 0.039 | [12 empty] | VV | 2 | 2 | False | 1 | ROZPOCET
215 | K | 711142559 | Provedení izolace proti zemní vlhkosti pásy přitavením svislé NAIP | m2 | 95.712 |  | 0 | CS ÚRS 2025 01 |  | základní |  | 0 | 0.0004 | 0.038285 | 0 | 0 | 16 | K | 2 |  |  |  | ROZPOCET |  |  |  |  | 0 | 0 | 0 | 0 | 0 | 1 | 0 | 16 | -2017468248
| PP |  | Provedení izolace proti zemní vlhkosti pásy přitavením NAIP na ploše svislé S | [14 empty] | PP | 2
216 | M | 62855001 | pás asfaltový natavitelný modifikovaný SBS s vložkou z polyesterové rohože a spalitelnou PE fólií nebo jemnozrnným minerálním posypem na horním povrchu tl 4,0mm | m2 | 116.864 |  | 0 | CS ÚRS 2025 01 |  | základní |  | 0 | 0.0053 | 0.61938 | 0 | 0 | 32 | M | 2 |  |  |  | ROZPOCET |  |  |  |  | 0 | 0 | 0 | 0 | 0 | 1 | 0 | 16 | 46746988
| PP |  | pás asfaltový natavitelný modifikovaný SBS s vložkou z polyesterové rohože a spalitelnou PE fólií nebo jemnozrnným minerálním posypem na horním povrchu tl 4,0mm | [14 empty] | PP | 2
| VV |  | 95,712*1,221 'Přepočtené koeficientem množství |  | 116.864 | [12 empty] | VV | 2 | 2 | False | 1 | ROZPOCET
217 | K | 711161174 | Provedení izolace proti zemní vlhkosti vodorovné z nopové fólie výška nopu do 20 mm | m2 | 36.53 |  | 0 | CS ÚRS 2025 01 |  | základní |  | 0 | 0 | 0 | 0 | 0 | 16 | K | 2 |  |  |  | ROZPOCET |  |  |  |  | 0 | 0 | 0 | 0 | 0 | 1 | 0 | 16 | 1573145416
| PP |  | Provedení izolace proti zemní vlhkosti nopovou fólií na ploše vodorovné V výška nopu do 20 mm | [14 empty] | PP | 2
| VV |  | etics_sokl |  | 36.53 | [12 empty] | VV | 2 | 2 | True | 1 | ROZPOCET
218 | M | 28323005 | fólie profilovaná (nopová) drenážní HDPE s výškou nopů 8mm | m2 | 36.53 |  | 0 | CS ÚRS 2025 01 |  | základní |  | 0 | 0.0003 | 0.010959 | 0 | 0 | 32 | M | 2 |  |  |  | ROZPOCET |  |  |  |  | 0 | 0 | 0 | 0 | 0 | 1 | 0 | 16 | -1566922014
| PP |  | fólie profilovaná (nopová) drenážní HDPE s výškou nopů 8mm | [14 empty] | PP | 2
219 | K | 998711112 | Přesun hmot tonážní pro izolace proti vodě, vlhkosti a plynům s omezením mechanizace v objektech v přes 6 do 12 m | t | 4.599 |  | 0 | CS ÚRS 2025 01 |  | základní |  | 0 | 0 | 0 | 0 | 0 | 16 | K | 2 |  |  |  | ROZPOCET |  |  |  |  | 0 | 0 | 0 | 0 | 0 | 1 | 0 | 16 | 752971184
| PP |  | Přesun hmot pro izolace proti vodě, vlhkosti a plynům stanovený z hmotnosti přesunovaného materiálu vodorovná dopravní vzdálenost do 50 m s omezením mechanizace v objektech výšky přes 6 do 12 m | [14 empty] | PP | 2
| D | 712 | Povlakové krytiny |  |  |  | 0 |  |  |  |  | 0 |  | 4.6566 |  | 3.3385 | 2 | D | 1 |  |  |  | ROZPOCET | [10 empty] | 0
220 | K | 712340832 | Odstranění povlakové krytiny střech do 10° z pásů NAIP přitavených v plné ploše dvouvrstvé | m2 | 226.8 |  | 0 | CS ÚRS 2025 01 |  | základní |  | 0 | 0 | 0 | 0.011 | 2.4948 | 16 | K | 2 |  |  |  | ROZPOCET |  |  |  |  | 0 | 0 | 0 | 0 | 0 | 1 | 0 | 16 | -1080711659
| PP |  | Odstranění povlakové krytiny střech plochých do 10° z přitavených pásů NAIP v plné ploše dvouvrstvé | [14 empty] | PP | 2
| VV |  | 12,0*6,0*3*1,05 |  | 226.8 | [12 empty] | VV | 2 | 2 | True | 1 | ROZPOCET
221 | K | 71233181.R.1 | Odstranění povlakové krytiny střech do 10° - sklovláknitý vlies 120 g/m2 | m2 | 226.8 |  | 0 |  |  | základní |  | 0 | 0 | 0 | 0.00012 | 0.027216 | 16 | K | 2 |  |  |  | ROZPOCET |  |  |  |  | 0 | 0 | 0 | 0 | 0 | 1 | 0 | 16 | 1950787012
| PP |  | Odstranění povlakové krytiny střech do 10° - sklovláknitý vlies 120 g/m2 | [14 empty] | PP | 2
| VV |  | 12,0*6,0*3*1,05 |  | 226.8 | [12 empty] | VV | 2 | 2 | True | 1 | ROZPOCET
222 | K | 712363803 | Odstranění povlakové krytiny mechanicky kotvené do betonu, budova v do 18 m | m2 | 226.8 |  | 0 | CS ÚRS 2025 01 |  | základní |  | 0 | 0 | 0 | 0.0036 | 0.81648 | 16 | K | 2 |  |  |  | ROZPOCET |  |  |  |  | 0 | 0 | 0 | 0 | 0 | 1 | 0 | 16 | 881799512
| PP |  | Odstranění povlakové krytiny střech plochých do 10° s mechanicky kotvenou izolací pro jakoukoli tloušťku izolace budovy výšky do 18 m, kotvené do betonu | [14 empty] | PP | 2
| VV |  | 12,0*6,0*3*1,05 |  | 226.8 | [12 empty] | VV | 2 | 2 | True | 1 | ROZPOCET
223 | K | 712363352 | Povlakové krytiny střech do 10° z tvarovaných poplastovaných lišt délky 2 m koutová lišta vnitřní rš 100 mm | m | 240 |  | 0 | CS ÚRS 2025 01 |  | základní |  | 0 | 0.00115 | 0.276 | 0 | 0 | 16 | K | 2 |  |  |  | ROZPOCET |  |  |  |  | 0 | 0 | 0 | 0 | 0 | 1 | 0 | 16 | 2105675097
| PP |  | Povlakové krytiny střech plochých do 10° z tvarovaných poplastovaných lišt pro mPVC vnitřní koutová lišta rš 100 mm | [14 empty] | PP | 2
| VV |  | K6 | [14 empty] | VV | 2 | 1 | True | 0 | ROZPOCET
| VV |  | 240,0 |  | 240 | [12 empty] | VV | 2 | 2 | True | 1 | ROZPOCET
224 | K | 712363353 | Povlakové krytiny střech do 10° z tvarovaných poplastovaných lišt délky 2 m koutová lišta vnější rš 100 mm | m | 148 |  | 0 | CS ÚRS 2025 01 |  | základní |  | 0 | 0.00063 | 0.09324 | 0 | 0 | 16 | K | 2 |  |  |  | ROZPOCET |  |  |  |  | 0 | 0 | 0 | 0 | 0 | 1 | 0 | 16 | -1062135435
| PP |  | Povlakové krytiny střech plochých do 10° z tvarovaných poplastovaných lišt pro mPVC vnější koutová lišta rš 100 mm | [14 empty] | PP | 2
| VV |  | K7 | [14 empty] | VV | 2 | 1 | True | 0 | ROZPOCET
| VV |  | 148,0 |  | 148 | [12 empty] | VV | 2 | 2 | True | 1 | ROZPOCET
225 | K | 712363358 | Povlakové krytiny střech do 10° z tvarovaných poplastovaných lišt délky 2 m závětrná lišta rš 250 mm | m | 92 |  | 0 | CS ÚRS 2025 01 |  | základní |  | 0 | 0.00153 | 0.14076 | 0 | 0 | 16 | K | 2 |  |  |  | ROZPOCET |  |  |  |  | 0 | 0 | 0 | 0 | 0 | 1 | 0 | 16 | -898685680
| PP |  | Povlakové krytiny střech plochých do 10° z tvarovaných poplastovaných lišt pro mPVC závětrná lišta rš 250 mm | [14 empty] | PP | 2
| VV |  | K9 | [14 empty] | VV | 2 | 1 | True | 0 | ROZPOCET
| VV |  | 92,0 |  | 92 | [12 empty] | VV | 2 | 2 | True | 1 | ROZPOCET
226 | K | 712363369 | Povlakové krytiny střech do 10° z tvarovaných poplastovaných lišt délky 2 m příklopná lišta rš 100 mm | m | 20 |  | 0 | CS ÚRS 2025 01 |  | základní |  | 0 | 0.00056 | 0.0112 | 0 | 0 | 16 | K | 2 |  |  |  | ROZPOCET |  |  |  |  | 0 | 0 | 0 | 0 | 0 | 1 | 0 | 16 | -1658209621
| PP |  | Povlakové krytiny střech plochých do 10° z tvarovaných poplastovaných lišt pro mPVC příklopná lišta rš 100 mm | [14 empty] | PP | 2
| VV |  | K8 | [14 empty] | VV | 2 | 1 | True | 0 | ROZPOCET
| VV |  | 20,0 |  | 20 | [12 empty] | VV | 2 | 2 | True | 1 | ROZPOCET
227 | K | 712311101 | Provedení povlakové krytiny střech do 10° za studena lakem penetračním nebo asfaltovým | m2 | 374.365 |  | 0 | CS ÚRS 2025 01 |  | základní |  | 0 | 0 | 0 | 0 | 0 | 16 | K | 2 |  |  |  | ROZPOCET |  |  |  |  | 0 | 0 | 0 | 0 | 0 | 1 | 0 | 16 | -2023984836
| PP |  | Provedení povlakové krytiny střech plochých do 10° natěradly a tmely za studena nátěrem lakem penetračním nebo asfaltovým | [14 empty] | PP | 2
| VV |  | Stch1 | [14 empty] | VV | 2 | 1 | True | 0 | ROZPOCET
| VV |  | 309,0+77,0*0,550 |  | 351.35 | [12 empty] | VV | 2 | 2 | True | 0 | ROZPOCET
| VV |  | Stch2 | [14 empty] | VV | 2 | 1 | True | 0 | ROZPOCET
| VV |  | 12,05+21,93*0,500 |  | 23.015 | [12 empty] | VV | 2 | 2 | True | 0 | ROZPOCET
| VV |  | Součet |  | 374.365 | [12 empty] | VV | 2 | 4 | True | 1 | ROZPOCET
228 | M | 11163150 | lak penetrační asfaltový | t | 0.12 |  | 0 | CS ÚRS 2025 01 |  | základní |  | 0 | 1 | 0.12 | 0 | 0 | 32 | M | 2 |  |  |  | ROZPOCET |  |  |  |  | 0 | 0 | 0 | 0 | 0 | 1 | 0 | 16 | 1189591695
| PP |  | lak penetrační asfaltový | [14 empty] | PP | 2
| VV |  | 374,365*0,00032 'Přepočtené koeficientem množství |  | 0.12 | [12 empty] | VV | 2 | 2 | False | 1 | ROZPOCET
229 | K | 712341559 | Provedení povlakové krytiny střech do 10° pásy NAIP přitavením v plné ploše | m2 | 374.365 |  | 0 | CS ÚRS 2025 01 |  | základní |  | 0 | 0.00088313 | 0.33061 | 0 | 0 | 16 | K | 2 |  |  |  | ROZPOCET |  |  |  |  | 0 | 0 | 0 | 0 | 0 | 1 | 0 | 16 | -330729982
| PP |  | Provedení povlakové krytiny střech plochých do 10° pásy přitavením NAIP v plné ploše | [14 empty] | PP | 2
| VV |  | Stch1 | [14 empty] | VV | 2 | 1 | True | 0 | ROZPOCET
| VV |  | 309,0+77,0*0,550 |  | 351.35 | [12 empty] | VV | 2 | 2 | True | 0 | ROZPOCET
| VV |  | Stch2 | [14 empty] | VV | 2 | 1 | True | 0 | ROZPOCET
| VV |  | 12,05+21,93*0,500 |  | 23.015 | [12 empty] | VV | 2 | 2 | True | 0 | ROZPOCET
| VV |  | Součet |  | 374.365 | [12 empty] | VV | 2 | 4 | True | 1 | ROZPOCET
230 | M | 62853004 | pás asfaltový natavitelný modifikovaný SBS s vložkou ze skleněné tkaniny a spalitelnou PE fólií nebo jemnozrnným minerálním posypem na horním povrchu tl 4,0mm | m2 | 436.322 |  | 0 | CS ÚRS 2025 01 |  | základní |  | 0 | 0.0054 | 2.3561 | 0 | 0 | 32 | M | 2 |  |  |  | ROZPOCET |  |  |  |  | 0 | 0 | 0 | 0 | 0 | 1 | 0 | 16 | 1821022806
| PP |  | pás asfaltový natavitelný modifikovaný SBS s vložkou ze skleněné tkaniny a spalitelnou PE fólií nebo jemnozrnným minerálním posypem na horním povrchu tl 4,0mm | [14 empty] | PP | 2
| VV |  | 374,365*1,1655 'Přepočtené koeficientem množství |  | 436.322 | [12 empty] | VV | 2 | 2 | False | 1 | ROZPOCET
231 | K | 712363445 | Provedení povlak krytiny mechanicky kotvenou do betonu TI tl přes 100 do 140 mm krajní pole, budova v do 18 m | m2 | 367.15 |  | 0 | CS ÚRS 2025 01 |  | základní |  | 0 | 0.0001585 | 0.058192 | 0 | 0 | 16 | K | 2 |  |  |  | ROZPOCET |  |  |  |  | 0 | 0 | 0 | 0 | 0 | 1 | 0 | 16 | 1758669399
| PP |  | Provedení povlakové krytiny střech plochých do 10° z mechanicky kotvených hydroizolačních fólií včetně položení fólie a horkovzdušného svaření tl. tepelné izolace přes 100 do 140 mm budovy výšky do 18 m, kotvené do betonu krajní pole | [14 empty] | PP | 2
| VV |  | plocha + obvod * délka na atice | [14 empty] | VV | 2 | 1 | True | 0 | ROZPOCET
| VV |  | Stch1 | [14 empty] | VV | 2 | 1 | True | 0 | ROZPOCET
| VV |  | 309,0+77,0*(0,200+0,250) |  | 343.65 | [12 empty] | VV | 2 | 2 | True | 0 | ROZPOCET
| VV |  | Stch2 | [14 empty] | VV | 2 | 1 | True | 0 | ROZPOCET
| VV |  | 12,5+22,0*0,500 |  | 23.5 | [12 empty] | VV | 2 | 2 | True | 0 | ROZPOCET
| VV |  | Součet |  | 367.15 | [12 empty] | VV | 2 | 4 | True | 1 | ROZPOCET
232 | M | 28322000 | fólie hydroizolační střešní mPVC mechanicky kotvená šedá tl 2,0mm | m2 | 427.913 |  | 0 | CS ÚRS 2025 01 |  | základní |  | 0 | 0.0025 | 1.0698 | 0 | 0 | 32 | M | 2 |  |  |  | ROZPOCET |  |  |  |  | 0 | 0 | 0 | 0 | 0 | 1 | 0 | 16 | 1294017108
| PP |  | fólie hydroizolační střešní mPVC mechanicky kotvená šedá tl 2,0mm | [14 empty] | PP | 2
| VV |  | 367,15*1,1655 'Přepočtené koeficientem množství |  | 427.913 | [12 empty] | VV | 2 | 2 | False | 1 | ROZPOCET
233 | K | 712391171 | Provedení povlakové krytiny střech do 10° podkladní textilní vrstvy | m2 | 367.15 |  | 0 | CS ÚRS 2025 01 |  | základní |  | 0 | 0 | 0 | 0 | 0 | 16 | K | 2 |  |  |  | ROZPOCET |  |  |  |  | 0 | 0 | 0 | 0 | 0 | 1 | 0 | 16 | -880618583
| PP |  | Provedení povlakové krytiny střech plochých do 10° -ostatní práce provedení vrstvy textilní podkladní | [14 empty] | PP | 2
| VV |  | plocha + obvod * délka na atice | [14 empty] | VV | 2 | 1 | True | 0 | ROZPOCET
| VV |  | Stch1 | [14 empty] | VV | 2 | 1 | True | 0 | ROZPOCET
| VV |  | 309,0+77,0*(0,200+0,250) |  | 343.65 | [12 empty] | VV | 2 | 2 | True | 0 | ROZPOCET
| VV |  | Stch2 | [14 empty] | VV | 2 | 1 | True | 0 | ROZPOCET
| VV |  | 12,5+22,0*0,500 |  | 23.5 | [12 empty] | VV | 2 | 2 | True | 0 | ROZPOCET
| VV |  | Součet |  | 367.15 | [12 empty] | VV | 2 | 4 | True | 1 | ROZPOCET
234 | M | 2615301110 | FILTEK V 120g/m2 sklovláknitá separační textilie, š.2,0m, 200m2/role | m2 | 422.223 |  | 0 |  |  | základní |  | 0 | 0.00012 | 0.050667 | 0 | 0 | 32 | M | 2 |  |  |  | ROZPOCET |  |  |  |  | 0 | 0 | 0 | 0 | 0 | 1 | 0 | 16 | 59108798
| PP |  | FILTEK V 120g/m2 sklovláknitá separační textilie, š.2,0m, 200m2/role | [14 empty] | PP | 2
| P |  | Poznámka k položce: balení: 200m2 , délka: 100m , plošná hmotnost: 120g/m2 , hmotnost role: 24kg , šířka: 2 m , materiál: skleněná vlákna , pevnost v tahu podélně: 8 kN/m , pevnost v tahu příčně: 3,5 kN/m , tažnost podélně: 1,4 % (+/-0,2 %) , tažnost příčně: 1,2 % (+/-0,2%) Bílá sklovláknitá netkaná textilie (separační sklovláknitý vlies) plošné hmotnosti 120g/m2. | [14 empty] | P | 2
| VV |  | 367,15*1,15 'Přepočtené koeficientem množství |  | 422.223 | [12 empty] | VV | 2 | 2 | False | 1 | ROZPOCET
235 | K | 712.R.DV | Dvorní vpusť - polymerbetonový ochranný koš s horním a dolním odvodoněním. Poklop litinový. Napojení na hydroizolaci manžetou. pro hydroizolační fólie + ochranný plastový koš Průměr 150mm | ks | 1 |  | 0 |  |  | základní |  | 0 | 0.01 | 0.01 | 0 | 0 | 16 | K | 2 |  |  |  | ROZPOCET |  |  |  |  | 0 | 0 | 0 | 0 | 0 | 1 | 0 | 16 | 1986807326
| PP |  | Dvorní vpusť - polymerbetonový ochranný koš s horním a dolním odvodoněním. Poklop litinový. Napojení na hydroizolaci manžetou. pro hydroizolační fólie + ochranný plastový koš Průměr 150mm | [14 empty] | PP | 2
| P |  | Poznámka k položce: dodávka + montáž dle ČSN | [14 empty] | P | 2
236 | K | 712.R.man | Manžeta prostupu - mPVC tl.1,5 pro prostupy do DN200, systémové provedení z krytinou | ks | 16 |  | 0 |  |  | základní |  | 0 | 0.005 | 0.08 | 0 | 0 | 16 | K | 2 |  |  |  | ROZPOCET |  |  |  |  | 0 | 0 | 0 | 0 | 0 | 1 | 0 | 16 | 781903211
| PP |  | Manžeta prostupu - mPVC tl.1,5 pro prostupy do DN200, systémové provedení z krytinou Průměr: Počet: DN390 2ks - (výroba na stavbě z mPVC) DN150 2ks - systémový výrobek DN100 9ks - systémový výrobek DN70 3ks - systémový výrobek | [14 empty] | PP | 2
| P |  | Poznámka k položce: dodávka + montáž dle ČSN | [14 empty] | P | 2
237 | K | 712.R.SV | Střešní vyhřívaná vpusť - prostup parozábranou svislý 110 BIT s bitumenovou manžetou, + svislá střešní vpusť s integrovaným límcem pro hydroizolační fólie + ochranný plastový koš dn 110 | ks | 6 |  | 0 |  |  | základní |  | 0 | 0.01 | 0.06 | 0 | 0 | 16 | K | 2 |  |  |  | ROZPOCET |  |  |  |  | 0 | 0 | 0 | 0 | 0 | 1 | 0 | 16 | -660651542
| PP |  | Střešní vyhřívaná vpusť - prostup parozábranou svislý 110 BIT s bitumenovou manžetou, + svislá střešní vpusť s integrovaným límcem pro hydroizolační fólie + ochranný plastový koš dn 110 | [14 empty] | PP | 2
| P |  | Poznámka k položce: dodávka + montáž dle ČSN | [14 empty] | P | 2
238 | K | 998712112 | Přesun hmot tonážní pro krytiny povlakové s omezením mechanizace v objektech v přes 6 do 12 m | t | 4.657 |  | 0 | CS ÚRS 2025 01 |  | základní |  | 0 | 0 | 0 | 0 | 0 | 16 | K | 2 |  |  |  | ROZPOCET |  |  |  |  | 0 | 0 | 0 | 0 | 0 | 1 | 0 | 16 | 1845153640
| PP |  | Přesun hmot pro povlakové krytiny stanovený z hmotnosti přesunovaného materiálu vodorovná dopravní vzdálenost do 50 m s omezením mechanizace v objektech výšky přes 6 do 12 m | [14 empty] | PP | 2
| D | 713 | Izolace tepelné |  |  |  | 0 |  |  |  |  | 0 |  | 14.9194 |  | 10.1461 | 2 | D | 1 |  |  |  | ROZPOCET | [10 empty] | 0
239 | K | 713133831 | Odstranění tepelné izolace vkládané do C-kazet překrývající zámky kazet budov v přes 12 do 24 m | m2 | 38.736 |  | 0 | CS ÚRS 2025 01 |  | základní |  | 0 | 0 | 0 | 0.011 | 0.4261 | 16 | K | 2 |  |  |  | ROZPOCET |  |  |  |  | 0 | 0 | 0 | 0 | 0 | 1 | 0 | 16 | 717950741
| PP |  | Odstranění tepelné izolace stěn skládaných plášťů vkládáné do samonosných C kazet výška budovy přes 12 do 24 m překrývající zámky kazet | [14 empty] | PP | 2
| VV |  | B_fasáda_CETRIS |  | 38.736 | [12 empty] | VV | 2 | 2 | True | 1 | ROZPOCET
240 | K | 713140835 | Odstranění tepelné izolace střech nadstřešní připevněné z vláknitých materiálů suchých tl přes 200 mm | m2 | 216 |  | 0 | CS ÚRS 2025 01 |  | základní |  | 0 | 0 | 0 | 0.045 | 9.72 | 16 | K | 2 |  |  |  | ROZPOCET |  |  |  |  | 0 | 0 | 0 | 0 | 0 | 1 | 0 | 16 | 1808495659
| PP |  | Odstranění tepelné izolace střech plochých z rohoží, pásů, dílců, desek, bloků nadstřešních izolací připevněných šrouby z vláknitých materiálů suchých, tloušťka izolace přes 200 mm | [14 empty] | PP | 2
| VV |  | MV desky 3x 90 mm | [14 empty] | VV | 2 | 1 | True | 0 | ROZPOCET
| VV |  | plocha střechy cad | [14 empty] | VV | 2 | 1 | True | 0 | ROZPOCET
| VV |  | 12,0*6,0*3 |  | 216 | [12 empty] | VV | 2 | 2 | True | 1 | ROZPOCET
241 | K | 713131141 | Montáž izolace tepelné stěn lepením celoplošně rohoží, pásů, dílců, desek | m2 | 97.909 |  | 0 | CS ÚRS 2025 01 |  | základní |  | 0 | 0.006 | 0.58745 | 0 | 0 | 16 | K | 2 |  |  |  | ROZPOCET |  |  |  |  | 0 | 0 | 0 | 0 | 0 | 1 | 0 | 16 | -1070878380
| PP |  | Montáž tepelné izolace stěn rohožemi, pásy, deskami, dílci, bloky (izolační materiál ve specifikaci) lepením celoplošně bez mechanického kotvení | [14 empty] | PP | 2
| P |  | Poznámka k položce: základy | [14 empty] | P | 2
| VV |  | XPS základy | [14 empty] | VV | 2 | 1 | True | 0 | ROZPOCET
| VV |  | xps 40 | [14 empty] | VV | 2 | 1 | True | 0 | ROZPOCET
| VV |  | 23,0*0,950+6,60*0,950 |  | 28.12 | [12 empty] | VV | 2 | 2 | True | 0 | ROZPOCET
| VV |  | (5,6+4,4+5,5)*0,950 |  | 14.725 | [12 empty] | VV | 2 | 2 | True | 0 | ROZPOCET
| VV |  | xps 60 | [14 empty] | VV | 2 | 1 | True | 0 | ROZPOCET
| VV |  | (11,3+0,9)*0,420 |  | 5.124 | [12 empty] | VV | 2 | 2 | True | 0 | ROZPOCET
| VV |  | (11,3+0,9+7,49)*0,900 |  | 17.721 | [12 empty] | VV | 2 | 2 | True | 0 | ROZPOCET
| VV |  | 19,13*1,5 |  | 28.695 | [12 empty] | VV | 2 | 2 | True | 0 | ROZPOCET
| VV |  | xps 100 | [14 empty] | VV | 2 | 1 | True | 0 | ROZPOCET
| VV |  | (0,9+7,49)*0,420 |  | 3.524 | [12 empty] | VV | 2 | 2 | True | 0 | ROZPOCET
| VV |  | Součet |  | 97.909 | [12 empty] | VV | 2 | 4 | True | 1 | ROZPOCET
242 | M | 28376416 | deska XPS hrana polodrážková a hladký povrch 300kPA λ=0,035 tl 40mm | m2 | 42.845 |  | 0 | CS ÚRS 2025 01 |  | základní |  | 0 | 0.0012 | 0.051414 | 0 | 0 | 32 | M | 2 |  |  |  | ROZPOCET |  |  |  |  | 0 | 0 | 0 | 0 | 0 | 1 | 0 | 16 | -1594277498
| PP |  | deska XPS hrana polodrážková a hladký povrch 300kPA λ=0,035 tl 40mm | [14 empty] | PP | 2
| VV |  | xps 40 | [14 empty] | VV | 2 | 1 | True | 0 | ROZPOCET
| VV |  | 23,0*0,950+6,60*0,950 |  | 28.12 | [12 empty] | VV | 2 | 2 | True | 0 | ROZPOCET
| VV |  | (5,6+4,4+5,5)*0,950 |  | 14.725 | [12 empty] | VV | 2 | 2 | True | 0 | ROZPOCET
| VV |  | Součet |  | 42.845 | [12 empty] | VV | 2 | 4 | True | 1 | ROZPOCET
243 | M | 28376418 | deska XPS hrana polodrážková a hladký povrch 300kPA λ=0,035 tl 60mm | m2 | 51.54 |  | 0 | CS ÚRS 2025 01 |  | základní |  | 0 | 0.0018 | 0.092772 | 0 | 0 | 32 | M | 2 |  |  |  | ROZPOCET |  |  |  |  | 0 | 0 | 0 | 0 | 0 | 1 | 0 | 16 | 958070365
| PP |  | deska XPS hrana polodrážková a hladký povrch 300kPA λ=0,035 tl 60mm | [14 empty] | PP | 2
| VV |  | xps 60 | [14 empty] | VV | 2 | 1 | True | 0 | ROZPOCET
| VV |  | (11,3+0,9)*0,420 |  | 5.124 | [12 empty] | VV | 2 | 2 | True | 0 | ROZPOCET
| VV |  | (11,3+0,9+7,49)*0,900 |  | 17.721 | [12 empty] | VV | 2 | 2 | True | 0 | ROZPOCET
| VV |  | 19,13*1,5 |  | 28.695 | [12 empty] | VV | 2 | 2 | True | 0 | ROZPOCET
| VV |  | Součet |  | 51.54 | [12 empty] | VV | 2 | 4 | True | 1 | ROZPOCET
244 | M | 28376422 | deska XPS hrana polodrážková a hladký povrch 300kPA λ=0,035 tl 100mm | m2 | 3.524 |  | 0 | CS ÚRS 2025 01 |  | základní |  | 0 | 0.003 | 0.010572 | 0 | 0 | 32 | M | 2 |  |  |  | ROZPOCET |  |  |  |  | 0 | 0 | 0 | 0 | 0 | 1 | 0 | 16 | -1748666908
| PP |  | deska XPS hrana polodrážková a hladký povrch 300kPA λ=0,035 tl 100mm | [14 empty] | PP | 2
| VV |  | xps 100 | [14 empty] | VV | 2 | 1 | True | 0 | ROZPOCET
| VV |  | (0,9+7,49)*0,420 |  | 3.524 | [12 empty] | VV | 2 | 2 | True | 1 | ROZPOCET
245 | K | 713121211 | Montáž izolace tepelné podlah volně kladenými okrajovými pásky | m | 561.89 |  | 0 | CS ÚRS 2025 01 |  | základní |  | 0 | 0 | 0 | 0 | 0 | 16 | K | 2 |  |  |  | ROZPOCET |  |  |  |  | 0 | 0 | 0 | 0 | 0 | 1 | 0 | 16 | -986739736
| PP |  | Montáž tepelné izolace podlah okrajovými pásky kladenými volně | [14 empty] | PP | 2
| VV |  | P1_obvod+P2_obvod+P3_obvod+P4_obvod+P5_obvod+P6_obvod |  | 385.22 | [12 empty] | VV | 2 | 2 | True | 0 | ROZPOCET
| VV |  | P8_obvod+P9_obvod |  | 176.67 | [12 empty] | VV | 2 | 2 | True | 0 | ROZPOCET
| VV |  | Součet |  | 561.89 | [12 empty] | VV | 2 | 4 | True | 1 | ROZPOCET
246 | M | 63140274 | pásek okrajový izolační minerální plovoucích podlah š 120mm tl 12mm | m | 589.985 |  | 0 | CS ÚRS 2025 01 |  | základní |  | 0 | 5e-05 | 0.029499 | 0 | 0 | 32 | M | 2 |  |  |  | ROZPOCET |  |  |  |  | 0 | 0 | 0 | 0 | 0 | 1 | 0 | 16 | -1972059092
| PP |  | pásek okrajový izolační minerální plovoucích podlah š 120mm tl 12mm | [14 empty] | PP | 2
| VV |  | 561,89*1,05 'Přepočtené koeficientem množství |  | 589.985 | [12 empty] | VV | 2 | 2 | False | 1 | ROZPOCET
247 | K | 713121111 | Montáž izolace tepelné podlah volně kladenými rohožemi, pásy, dílci, deskami 1 vrstva | m2 | 391.002 |  | 0 | CS ÚRS 2025 01 |  | základní |  | 0 | 0 | 0 | 0 | 0 | 16 | K | 2 |  |  |  | ROZPOCET |  |  |  |  | 0 | 0 | 0 | 0 | 0 | 1 | 0 | 16 | -1266007942
| PP |  | Montáž tepelné izolace podlah rohožemi, pásy, deskami, dílci, bloky (izolační materiál ve specifikaci) kladenými volně jednovrstvá | [14 empty] | PP | 2
| VV |  | P1+P2+P3+P4+P5+P6 |  | 391.002 | [12 empty] | VV | 2 | 2 | True | 1 | ROZPOCET
248 | M | 28376554 | deska polystyrénová pro snížení kročejového hluku (max. zatížení 4 kN/m2) tl 40mm | m2 | 410.552 |  | 0 | CS ÚRS 2025 01 |  | základní |  | 0 | 0.00052 | 0.21349 | 0 | 0 | 32 | M | 2 |  |  |  | ROZPOCET |  |  |  |  | 0 | 0 | 0 | 0 | 0 | 1 | 0 | 16 | -2025788920
| PP |  | deska polystyrénová pro snížení kročejového hluku (max. zatížení 4 kN/m2) tl 40mm | [14 empty] | PP | 2
| VV |  | 391,002*1,05 'Přepočtené koeficientem množství |  | 410.552 | [12 empty] | VV | 2 | 2 | False | 1 | ROZPOCET
249 | K | 713121111 | Montáž izolace tepelné podlah volně kladenými rohožemi, pásy, dílci, deskami 1 vrstva | m2 | 666.232 |  | 0 | CS ÚRS 2025 01 |  | základní |  | 0 | 0 | 0 | 0 | 0 | 16 | K | 2 |  |  |  | ROZPOCET |  |  |  |  | 0 | 0 | 0 | 0 | 0 | 1 | 0 | 16 | -462977489
| PP |  | Montáž tepelné izolace podlah rohožemi, pásy, deskami, dílci, bloky (izolační materiál ve specifikaci) kladenými volně jednovrstvá | [14 empty] | PP | 2
| VV |  | P1+P2+P3+P4+P5+P6 |  | 391.002 | [12 empty] | VV | 2 | 2 | True | 0 | ROZPOCET
| VV |  | P8+P9 |  | 275.23 | [12 empty] | VV | 2 | 2 | True | 0 | ROZPOCET
| VV |  | Součet |  | 666.232 | [12 empty] | VV | 2 | 4 | True | 1 | ROZPOCET
250 | M | 28375912 | deska EPS 150 pro konstrukce s vysokým zatížením λ=0,035 tl 80mm | m2 | 410.552 |  | 0 | CS ÚRS 2025 01 |  | základní |  | 0 | 0.0024 | 0.98532 | 0 | 0 | 32 | M | 2 |  |  |  | ROZPOCET |  |  |  |  | 0 | 0 | 0 | 0 | 0 | 1 | 0 | 16 | -62513887
| PP |  | deska EPS 150 pro konstrukce s vysokým zatížením λ=0,035 tl 80mm | [14 empty] | PP | 2
| VV |  | P1+P2+P3+P4+P5+P6 |  | 391.002 | [12 empty] | VV | 2 | 2 | True | 1 | ROZPOCET
| VV |  | 391,002*1,05 'Přepočtené koeficientem množství |  | 410.552 | [12 empty] | VV | 2 | 2 | False | 1 | ROZPOCET
251 | M | 63141432 | deska tepelně izolační minerální plovoucích podlah λ=0,033-0,035 tl 30mm | m2 | 275.23 |  | 0 | CS ÚRS 2025 01 |  | základní |  | 0 | 0.003 | 0.82569 | 0 | 0 | 32 | M | 2 |  |  |  | ROZPOCET |  |  |  |  | 0 | 0 | 0 | 0 | 0 | 1 | 0 | 16 | -103086469
| PP |  | deska tepelně izolační minerální plovoucích podlah λ=0,033-0,035 tl 30mm | [14 empty] | PP | 2
| VV |  | P8+P9 |  | 275.23 | [12 empty] | VV | 2 | 2 | True | 1 | ROZPOCET
252 | K | 713131141 | Montáž izolace tepelné stěn lepením celoplošně rohoží, pásů, dílců, desek | m2 | 326.522 |  | 0 | CS ÚRS 2025 01 |  | základní |  | 0 | 0.006 | 1.9591 | 0 | 0 | 16 | K | 2 |  |  |  | ROZPOCET |  |  |  |  | 0 | 0 | 0 | 0 | 0 | 1 | 0 | 16 | 1531591112
| PP |  | Montáž tepelné izolace stěn rohožemi, pásy, deskami, dílci, bloky (izolační materiál ve specifikaci) lepením celoplošně bez mechanického kotvení | [14 empty] | PP | 2
| P |  | Poznámka k položce: dilatace stěny | [14 empty] | P | 2
| VV |  | "40"19,80*3,35 |  | 66.33 | [12 empty] | VV | 2 | 2 | True | 0 | ROZPOCET
| VV |  | 4,3*3,35 |  | 14.405 | [12 empty] | VV | 2 | 2 | True | 0 | ROZPOCET
| VV |  | 18,60*3,35 |  | 62.31 | [12 empty] | VV | 2 | 2 | True | 0 | ROZPOCET
| VV |  | (5,745+5,8)*4,22 |  | 48.72 | [12 empty] | VV | 2 | 2 | True | 0 | ROZPOCET
| VV |  | 11,5*3,0 |  | 34.5 | [12 empty] | VV | 2 | 2 | True | 0 | ROZPOCET
| VV |  | "50"(7,66+7,0+7,6+6,80)*3,45 |  | 100.257 | [12 empty] | VV | 2 | 2 | True | 0 | ROZPOCET
| VV |  | Součet |  | 326.522 | [12 empty] | VV | 2 | 4 | True | 1 | ROZPOCET
253 | M | 63142020 | deska tepelně izolační minerální kontaktních fasád podélné vlákno λ=0,035-0,036 tl 40mm | m2 | 63.556 |  | 0 | CS ÚRS 2025 01 |  | základní |  | 0 | 0.0048 | 0.30507 | 0 | 0 | 32 | M | 2 |  |  |  | ROZPOCET |  |  |  |  | 0 | 0 | 0 | 0 | 0 | 1 | 0 | 16 | -66881009
| PP |  | deska tepelně izolační minerální kontaktních fasád podélné vlákno λ=0,035-0,036 tl 40mm | [14 empty] | PP | 2
| VV |  | "40"19,80*3,35 |  | 66.33 | [12 empty] | VV | 2 | 2 | True | 0 | ROZPOCET
| VV |  | 4,3*3,35 |  | 14.405 | [12 empty] | VV | 2 | 2 | True | 0 | ROZPOCET
| VV |  | 18,60*3,35 |  | 62.31 | [12 empty] | VV | 2 | 2 | True | 1 | ROZPOCET
| VV |  | 62,31*1,02 'Přepočtené koeficientem množství |  | 63.556 | [12 empty] | VV | 2 | 2 | False | 1 | ROZPOCET
254 | M | 63142021 | deska tepelně izolační minerální kontaktních fasád podélné vlákno λ=0,035-0,036 tl 50mm | m2 | 102.262 |  | 0 | CS ÚRS 2025 01 |  | základní |  | 0 | 0.006 | 0.61357 | 0 | 0 | 32 | M | 2 |  |  |  | ROZPOCET |  |  |  |  | 0 | 0 | 0 | 0 | 0 | 1 | 0 | 16 | 1516866900
| PP |  | deska tepelně izolační minerální kontaktních fasád podélné vlákno λ=0,035-0,036 tl 50mm | [14 empty] | PP | 2
| VV |  | "50"(7,66+7,0+7,6+6,80)*3,45 |  | 100.257 | [12 empty] | VV | 2 | 2 | True | 1 | ROZPOCET
| VV |  | 100,257*1,02 'Přepočtené koeficientem množství |  | 102.262 | [12 empty] | VV | 2 | 2 | False | 1 | ROZPOCET
255 | K | 713141335 | Montáž izolace tepelné střech plochých lepené za studena bodově, spádová vrstva | m2 | 321.5 |  | 0 | CS ÚRS 2025 01 |  | základní |  | 0 | 0.0005795 | 0.18631 | 0 | 0 | 16 | K | 2 |  |  |  | ROZPOCET |  |  |  |  | 0 | 0 | 0 | 0 | 0 | 1 | 0 | 16 | -2114537329
| PP |  | Montáž tepelné izolace střech plochých spádovými klíny v ploše přilepenými za studena bodově | [14 empty] | PP | 2
| VV |  | plocha cad | [14 empty] | VV | 2 | 1 | True | 0 | ROZPOCET
| VV |  | Stch1 | [14 empty] | VV | 2 | 1 | True | 0 | ROZPOCET
| VV |  | 309,0 |  | 309 | [12 empty] | VV | 2 | 2 | True | 0 | ROZPOCET
| VV |  | Stch2 | [14 empty] | VV | 2 | 1 | True | 0 | ROZPOCET
| VV |  | 12,5 |  | 12.5 | [12 empty] | VV | 2 | 2 | True | 0 | ROZPOCET
| VV |  | Součet |  | 321.5 | [12 empty] | VV | 2 | 4 | True | 1 | ROZPOCET
256 | M | 28376142 | klín izolační spád do 5% EPS 150 | m3 | 47.6 |  | 0 | CS ÚRS 2025 01 |  | základní |  | 0 | 0.025 | 1.19 | 0 | 0 | 32 | M | 2 |  |  |  | ROZPOCET |  |  |  |  | 0 | 0 | 0 | 0 | 0 | 1 | 0 | 16 | -1745740284
| PP |  | klín izolační spád do 5% EPS 150 | [14 empty] | PP | 2
| VV |  | plocha cad | [14 empty] | VV | 2 | 1 | True | 0 | ROZPOCET
| VV |  | Stch1 | [14 empty] | VV | 2 | 1 | True | 0 | ROZPOCET
| VV |  | 309,0*0,150 |  | 46.35 | [12 empty] | VV | 2 | 2 | True | 0 | ROZPOCET
| VV |  | Stch2 | [14 empty] | VV | 2 | 1 | True | 0 | ROZPOCET
| VV |  | 12,5*0,100 |  | 1.25 | [12 empty] | VV | 2 | 2 | True | 0 | ROZPOCET
| VV |  | Součet |  | 47.6 | [12 empty] | VV | 2 | 4 | True | 1 | ROZPOCET
257 | K | 713141135 | Montáž izolace tepelné střech plochých lepené za studena bodově 1 vrstva rohoží, pásů, dílců, desek | m2 | 390.8 |  | 0 | CS ÚRS 2025 01 |  | základní |  | 0 | 0.0005795 | 0.22647 | 0 | 0 | 16 | K | 2 |  |  |  | ROZPOCET |  |  |  |  | 0 | 0 | 0 | 0 | 0 | 1 | 0 | 16 | 192447051
| PP |  | Montáž tepelné izolace střech plochých rohožemi, pásy, deskami, dílci, bloky (izolační materiál ve specifikaci) přilepenými za studena jednovrstvá bodově | [14 empty] | PP | 2
| VV |  | Stch1 | [14 empty] | VV | 2 | 1 | True | 0 | ROZPOCET
| VV |  | plocha cad | [14 empty] | VV | 2 | 1 | True | 0 | ROZPOCET
| VV |  | 309,0 |  | 309 | [12 empty] | VV | 2 | 2 | True | 0 | ROZPOCET
| VV |  | obvod * výška atiky | [14 empty] | VV | 2 | 1 | True | 0 | ROZPOCET
| VV |  | 77,0*0,55 |  | 42.35 | [12 empty] | VV | 2 | 2 | True | 0 | ROZPOCET
| VV |  | obvod * šířka atiky | [14 empty] | VV | 2 | 1 | True | 0 | ROZPOCET
| VV |  | 77,0*0,350 |  | 26.95 | [12 empty] | VV | 2 | 2 | True | 0 | ROZPOCET
| VV |  | Stch2 | [14 empty] | VV | 2 | 1 | True | 0 | ROZPOCET
| VV |  | 12,5 |  | 12.5 | [12 empty] | VV | 2 | 2 | True | 0 | ROZPOCET
| VV |  | Součet |  | 390.8 | [12 empty] | VV | 2 | 4 | True | 1 | ROZPOCET
258 | M | 28372320 | deska EPS 100 pro konstrukce s běžným zatížením λ=0,037 tl 180mm | m2 | 337.575 |  | 0 | CS ÚRS 2025 01 |  | základní |  | 0 | 0.0045 | 1.5191 | 0 | 0 | 32 | M | 2 |  |  |  | ROZPOCET |  |  |  |  | 0 | 0 | 0 | 0 | 0 | 1 | 0 | 16 | 236253120
| PP |  | deska EPS 100 pro konstrukce s běžným zatížením λ=0,037 tl 180mm | [14 empty] | PP | 2
| VV |  | plocha cad | [14 empty] | VV | 2 | 1 | True | 0 | ROZPOCET
| VV |  | Stch1 | [14 empty] | VV | 2 | 1 | True | 0 | ROZPOCET
| VV |  | 309,0 |  | 309 | [12 empty] | VV | 2 | 2 | True | 0 | ROZPOCET
| VV |  | Stch2 | [14 empty] | VV | 2 | 1 | True | 0 | ROZPOCET
| VV |  | 12,5 |  | 12.5 | [12 empty] | VV | 2 | 2 | True | 0 | ROZPOCET
| VV |  | Součet |  | 321.5 | [12 empty] | VV | 2 | 4 | True | 1 | ROZPOCET
| VV |  | 321,5*1,05 'Přepočtené koeficientem množství |  | 337.575 | [12 empty] | VV | 2 | 2 | False | 1 | ROZPOCET
259 | M | 28372309 | deska EPS 100 pro konstrukce s běžným zatížením λ=0,037 tl 100mm | m2 | 42.35 |  | 0 | CS ÚRS 2025 01 |  | základní |  | 0 | 0.0025 | 0.10588 | 0 | 0 | 32 | M | 2 |  |  |  | ROZPOCET |  |  |  |  | 0 | 0 | 0 | 0 | 0 | 1 | 0 | 16 | -1251085166
| PP |  | deska EPS 100 pro konstrukce s běžným zatížením λ=0,037 tl 100mm | [14 empty] | PP | 2
| VV |  | obvod * výška atiky | [14 empty] | VV | 2 | 1 | True | 0 | ROZPOCET
| VV |  | 77,0*0,55 |  | 42.35 | [12 empty] | VV | 2 | 2 | True | 1 | ROZPOCET
260 | M | 28372307 | deska EPS 100 pro konstrukce s běžným zatížením λ=0,037 tl 70mm | m2 | 26.95 |  | 0 | CS ÚRS 2025 01 |  | základní |  | 0 | 0.00175 | 0.047163 | 0 | 0 | 32 | M | 2 |  |  |  | ROZPOCET |  |  |  |  | 0 | 0 | 0 | 0 | 0 | 1 | 0 | 16 | -1269276174
| PP |  | deska EPS 100 pro konstrukce s běžným zatížením λ=0,037 tl 70mm | [14 empty] | PP | 2
| VV |  | obvod * šířka atiky | [14 empty] | VV | 2 | 1 | True | 0 | ROZPOCET
| VV |  | 77,0*0,350 |  | 26.95 | [12 empty] | VV | 2 | 2 | True | 1 | ROZPOCET
261 | K | 712.R.3 | Atika - vodovzdorná překližka tl. 21 mm kotvena přes tepelnou izolace do konstrukce atiky | m2 | 26.95 |  | 0 |  |  | základní |  | 0 | 0.005 | 0.13475 | 0 | 0 | 16 | K | 2 |  |  |  | ROZPOCET |  |  |  |  | 0 | 0 | 0 | 0 | 0 | 1 | 0 | 16 | -176535030
| VV |  | obvod * šířka atiky | [14 empty] | VV | 2 | 1 | True | 0 | ROZPOCET
| VV |  | 77,0*0,350 |  | 26.95 | [12 empty] | VV | 2 | 2 | True | 1 | ROZPOCET
262 | K | 713.STCH3 | Střešní krytina ze sendvičových panelů | m2 | 72.947 |  | 0 |  |  | základní |  | 0 | 0.08 | 5.8358 | 0 | 0 | 16 | K | 2 |  |  |  | ROZPOCET |  |  |  |  | 0 | 0 | 0 | 0 | 0 | 1 | 0 | 16 | -1923826126
| PP |  | Střešní krytina ze sendvičových panelů s jádrem fenol. pěny tl.140mm profil EXT 3 vlny na modul 1m, REI 20DP3, RAL 9006 Dodávka + montáž včetně kompletních klempířských (žlab!), těsnících a kotevních prvků a výrobní a montážní dokumentace | [14 empty] | PP | 2
| VV |  | STCH3 - 7° | [14 empty] | VV | 2 | 1 | True | 0 | ROZPOCET
| VV |  | "plocha cad" 63,0/cos(7) |  | 63.473 | [12 empty] | VV | 2 | 2 | True | 0 | ROZPOCET
| VV |  | "svislá část" 6,0 |  | 6 | [12 empty] | VV | 2 | 2 | True | 0 | ROZPOCET
| VV |  | Součet |  | 69.473 | [12 empty] | VV | 2 | 4 | True | 1 | ROZPOCET
| VV |  | 69,473*1,05 'Přepočtené koeficientem množství |  | 72.947 | [12 empty] | VV | 2 | 2 | False | 1 | ROZPOCET
263 | K | 998713112 | Přesun hmot tonážní pro izolace tepelné s omezením mechanizace v objektech v přes 6 do 12 m | t | 14.919 |  | 0 | CS ÚRS 2025 01 |  | základní |  | 0 | 0 | 0 | 0 | 0 | 16 | K | 2 |  |  |  | ROZPOCET |  |  |  |  | 0 | 0 | 0 | 0 | 0 | 1 | 0 | 16 | 1535925330
| PP |  | Přesun hmot pro izolace tepelné stanovený z hmotnosti přesunovaného materiálu vodorovná dopravní vzdálenost do 50 m s omezením mechanizace v objektech výšky přes 6 m do 12 m | [14 empty] | PP | 2
| D | 714 | Akustická a protiotřesová opatření |  |  |  | 0 |  |  |  |  | 0 |  | 4.929 |  | 0 | 2 | D | 1 |  |  |  | ROZPOCET | [10 empty] | 0
264 | K | 714121011 | Montáž podstropních panelů s rozšířenou zvukovou pohltivostí zavěšených na viditelný rošt | m2 | 423.248 |  | 0 | CS ÚRS 2025 01 |  | základní |  | 0 | 0.007056 | 2.9864 | 0 | 0 | 16 | K | 2 |  |  |  | ROZPOCET |  |  |  |  | 0 | 0 | 0 | 0 | 0 | 1 | 0 | 16 | -926921145
| PP |  | Montáž akustických minerálních panelů podstropních s rozšířenou pohltivostí zvuku zavěšených na rošt viditelný | [14 empty] | PP | 2
| VV |  | podhled_1 |  | 423.248 | [12 empty] | VV | 2 | 2 | True | 1 | ROZPOCET
265 | M | 6312636.R.1 | Rozměr panelu :600x600. Tloušťka 20mm. Skrytá nosná konstrukce | m2 | 444.41 |  | 0 |  |  | základní |  | 0 | 0.0036 | 1.5999 | 0 | 0 | 32 | M | 2 |  |  |  | ROZPOCET |  |  |  |  | 0 | 0 | 0 | 0 | 0 | 1 | 0 | 16 | -1406982013
| PP |  | Rozměr panelu :600x600. Tloušťka 20mm. Skrytá nosná konstrukce - hrana podhledu je symetrická s osou rastru. Panely na srazu jsou mírně zkosené (2mm na kazetu). Plně demontovatelné panely v jakémkoliv místě. Koeficient pohltivosti αw=0,9. Srozumitelnost řeči: Artikulační třída AC = 180 v souladu s ASTM E 1111 a E 1110. Jádro: v plástvích lisovaná skelná vlákna. Barva bílá, nejbližší barevný vzorek NCS S 0500-N. Světelná odrazivost 85%, více než 99% odraženého světla je světlo rozptýlené. Koeficient zpětného odrazu je 63 mcd*m-2lx-1. Lesk < 1. Odolnost stálé relativní vlhkosti 95% při 30°C. Denní stírání prachu a vysávání. Týdenní čištění za mokra.. Systémový zesílený skrytý nosný rastr v bílé barvě 010. Rastr obsahuje vymezovací profily „V“ pro zpevnění rastru. Výrobek je plně recyklovatelný a je vyroben z min 70% z recyklovaného skla. Určeno pro místnosti klasifikované do třídy 6 podle ISO 14644-1. A2-s1,d0 | [14 empty] | PP | 2
| VV |  | 423,248*1,05 'Přepočtené koeficientem množství |  | 444.41 | [12 empty] | VV | 2 | 2 | False | 1 | ROZPOCET
266 | K | 71418102.R.1 | Montáž akustických kazet lepením | m2 | 89.241 |  | 0 |  |  | základní |  | 0 | 6e-05 | 0.0053545 | 0 | 0 | 16 | K | 2 |  |  |  | ROZPOCET |  |  |  |  | 0 | 0 | 0 | 0 | 0 | 1 | 0 | 16 | -121496175
| PP |  | Montáž akustických kazet lepením | [14 empty] | PP | 2
| VV |  | podhled_6+podhled_8 |  | 89.241 | [12 empty] | VV | 2 | 2 | True | 1 | ROZPOCET
267 | M | 6312636.R.2 | Rozměr panelu : 600x600mm. Tloušťka 20mm.Kontaktní montáž - lepení. Koeficient pohltivosti αw=0,6. Srozumitelnost řeči: Artikulační třída AC = 180 v souladu s ASTM E 1111 a E 1110. | m2 | 68.174 |  | 0 |  |  | základní |  | 0 | 0.0036 | 0.24543 | 0 | 0 | 32 | M | 2 |  |  |  | ROZPOCET |  |  |  |  | 0 | 0 | 0 | 0 | 0 | 1 | 0 | 16 | 800368094
| PP |  | Rozměr panelu : 600x600mm. Tloušťka 20mm.Kontaktní montáž - lepení. Koeficient pohltivosti αw=0,6. Srozumitelnost řeči: Artikulační třída AC = 180 v souladu s ASTM E 1111 a E 1110. Jádro: v plástvích lisovaná skelná vlákna. Barva bílá, nejbližší barevný vzorek NCS S 0500-N. Světelná odrazivost 85%, více než 99% odraženého světla je světlo rozptýlené. Koeficient zpětného odrazu je 63 mcd*m-2lx-1. Lesk < 1. Odolnost stálé relativní vlhkosti 95% při 30°C. Denní stírání prachu a vysávání. Týdenní čištění za mokra. Výrobek je plně recyklovatelný a je vyroben z min 70% z recyklovaného skla. Určeno pro místnosti klasifikované do třídy 6 podle ISO 14644-1. Reakce na oheň A2-s1,d0. | [14 empty] | PP | 2
| VV |  | podhled_6 |  | 64.928 | [12 empty] | VV | 2 | 2 | True | 1 | ROZPOCET
| VV |  | 64,928*1,05 'Přepočtené koeficientem množství |  | 68.174 | [12 empty] | VV | 2 | 2 | False | 1 | ROZPOCET
268 | M | 6312636.R.3 | Rozměr panelu : 600x600mm. Tloušťka 40mm. Kontaktní montáž - lepení. Koeficient pohltivosti αw=0,9. Srozumitelnost řeči: Artikulační třída AC = 180 v souladu s ASTM E 1111 a E 1110. | m2 | 25.529 |  | 0 |  |  | základní |  | 0 | 0.0036 | 0.091904 | 0 | 0 | 32 | M | 2 |  |  |  | ROZPOCET |  |  |  |  | 0 | 0 | 0 | 0 | 0 | 1 | 0 | 16 | -1537542018
| PP |  | Rozměr panelu : 600x600mm. Tloušťka 40mm. Kontaktní montáž - lepení. Koeficient pohltivosti αw=0,9. Srozumitelnost řeči: Artikulační třída AC = 180 v souladu s ASTM E 1111 a E 1110. Jádro: v plástvích lisovaná skelná vlákna. Barva bílá, nejbližší barevný vzorek NCS S 0500-N. Světelná odrazivost 85%, více než 99% odraženého světla je světlo rozptýlené. Koeficient zpětného odrazu je 63 mcd*m-2lx-1. Lesk < 1.Odolnost stálé relativní vlhkosti 95% při 30°C. Denní stírání prachu a vysávání. Týdenní čištění za mokra. Výrobek je plně recyklovatelný a je vyroben z min 70% z recyklovaného skla. Určeno pro místnosti klasifikované do třídy 6 podle ISO 14644-1. Reakce na oheň A2-s1,d0 | [14 empty] | PP | 2
| VV |  | podhled_8 |  | 24.313 | [12 empty] | VV | 2 | 2 | True | 1 | ROZPOCET
| VV |  | 24,313*1,05 'Přepočtené koeficientem množství |  | 25.529 | [12 empty] | VV | 2 | 2 | False | 1 | ROZPOCET
269 | K | 998714112 | Přesun hmot tonážní pro akustická a protiotřesová opatření s omezením mechanizace v objektech v do 12 m | t | 4.929 |  | 0 | CS ÚRS 2025 01 |  | základní |  | 0 | 0 | 0 | 0 | 0 | 16 | K | 2 |  |  |  | ROZPOCET |  |  |  |  | 0 | 0 | 0 | 0 | 0 | 1 | 0 | 16 | 1448898861
| PP |  | Přesun hmot pro akustická a protiotřesová opatření stanovený z hmotnosti přesunovaného materiálu vodorovná dopravní vzdálenost do 50 m s omezením mechanizace v objektech výšky přes 6 do 12 m | [14 empty] | PP | 2
| D | 762 | Konstrukce tesařské |  |  |  | 0 |  |  |  |  | 0 |  | 0 |  | 0.91882 | 2 | D | 1 |  |  |  | ROZPOCET | [10 empty] | 0
270 | K | 762430832 | Demontáž obložení stěn z desek cementotřískových tl do 16 mm na pero a drážku šroubovaných | m2 | 38.736 |  | 0 | CS ÚRS 2025 01 |  | základní |  | 0 | 0 | 0 | 0.02372 | 0.91882 | 16 | K | 2 |  |  |  | ROZPOCET |  |  |  |  | 0 | 0 | 0 | 0 | 0 | 1 | 0 | 16 | -344382178
| PP |  | Demontáž obložení stěn z cementotřískových desek šroubovaných na pero a drážku, tloušťka desky do 16 mm | [14 empty] | PP | 2
| VV |  | B_fasáda_CETRIS |  | 38.736 | [12 empty] | VV | 2 | 2 | True | 1 | ROZPOCET
| D | 763 | Konstrukce suché výstavby |  |  |  | 0 |  |  |  |  | 0 |  | 21.4732 |  | 0 | 2 | D | 1 |  |  |  | ROZPOCET | [10 empty] | 0
271 | K | 763111444 | SDK příčka tl 125 mm profil CW+UW 75 desky 2xDFH2 12,5 s izolací EI 90 Rw do 57 dB | m2 | 70.349 |  | 0 | CS ÚRS 2025 01 |  | základní |  | 0 | 0.051116 | 3.596 | 0 | 0 | 16 | K | 2 |  |  |  | ROZPOCET |  |  |  |  | 0 | 0 | 0 | 0 | 0 | 1 | 0 | 16 | 1130518930
| PP |  | Příčka ze sádrokartonových desek s nosnou konstrukcí z jednoduchých ocelových profilů UW, CW dvojitě opláštěná deskami protipožárními impregnovanými DFH2 tl. 2 x 12,5 mm EI 90, příčka tl. 125 mm, profil 75, s izolací, Rw do 57 dB | [14 empty] | PP | 2
| VV |  | (0,85+1,075+0,630+0,4*2)*3,18 |  | 10.669 | [12 empty] | VV | 2 | 2 | True | 0 | ROZPOCET
| VV |  | (0,52+0,42)*3,18 |  | 2.989 | [12 empty] | VV | 2 | 2 | True | 0 | ROZPOCET
| VV |  | (1,24+0,34)*3,18 |  | 5.024 | [12 empty] | VV | 2 | 2 | True | 0 | ROZPOCET
| VV |  | "byty"((1,225+0,575+1,090)*3,18-1,675*2,1)*2 |  | 11.345 | [12 empty] | VV | 2 | 2 | True | 0 | ROZPOCET
| VV |  | 2.NP | [14 empty] | VV | 2 | 1 | True | 0 | ROZPOCET
| VV |  | (1,24+0,215)*3,45 |  | 5.02 | [12 empty] | VV | 2 | 2 | True | 0 | ROZPOCET
| VV |  | (0,4+0,65+0,4+0,31+0,85)*3,45 |  | 9.005 | [12 empty] | VV | 2 | 2 | True | 0 | ROZPOCET
| VV |  | (0,947+0,310)*3,45 |  | 4.337 | [12 empty] | VV | 2 | 2 | True | 0 | ROZPOCET
| VV |  | (0,375*2+1,365)*3,45 |  | 7.297 | [12 empty] | VV | 2 | 2 | True | 0 | ROZPOCET
| VV |  | (3,05+0,4*3)*3,45 |  | 14.663 | [12 empty] | VV | 2 | 2 | True | 0 | ROZPOCET
| VV | sdk_1 | Součet |  | 70.349 | [12 empty] | VV | 2 | 4 | True | 1 | ROZPOCET
272 | K | 763111450 | SDK příčka tl 200 mm profil CW+UW 150 desky 2xDFH2 12,5 s izolací EI 90 Rw do 56 dB | m2 | 5.947 |  | 0 | CS ÚRS 2025 01 |  | základní |  | 0 | 0.052765 | 0.31379 | 0 | 0 | 16 | K | 2 |  |  |  | ROZPOCET |  |  |  |  | 0 | 0 | 0 | 0 | 0 | 1 | 0 | 16 | 580934411
| PP |  | Příčka ze sádrokartonových desek s nosnou konstrukcí z jednoduchých ocelových profilů UW, CW dvojitě opláštěná deskami protipožárními impregnovanými DFH2 tl. 2 x 12,5 mm EI 90, příčka tl. 200 mm, profil 150, s izolací, Rw do 56 dB | [14 empty] | PP | 2
| VV | sdk_2 | 1,87*3,18 |  | 5.947 | [12 empty] | VV | 2 | 2 | True | 1 | ROZPOCET
273 | K | 76311146.R.125 | SDK příčka tl 125 mm profil CW+UW 75 desky 2x akustická 12,5 s izolací 60 mm - Rw=53dB, bez požadavku PO | m2 | 19.635 |  | 0 |  |  | základní |  | 0 | 0.05764 | 1.1318 | 0 | 0 | 16 | K | 2 |  |  |  | ROZPOCET |  |  |  |  | 0 | 0 | 0 | 0 | 0 | 1 | 0 | 16 | 1248098591
| PP |  | SDK příčka tl 125 mm profil CW+UW 75 desky 2x akustická 12,5 s izolací 60 mm - Rw=53dB, bez požadavku PO | [14 empty] | PP | 2
| VV |  | (1,72+1,525+0,730)*3,0 |  | 11.925 | [12 empty] | VV | 2 | 2 | True | 0 | ROZPOCET
| VV |  | 3,215*3,0-0,9*2,15 |  | 7.71 | [12 empty] | VV | 2 | 2 | True | 0 | ROZPOCET
| VV | sdk_125 | Součet |  | 19.635 | [12 empty] | VV | 2 | 4 | True | 1 | ROZPOCET
274 | K | 76311231.R.155 | SDK příčka akustická tl 155 mm zdvojený profil CW+UW 50 desky 2x Acustic 12,5 s dvojitou izolací 2x 40 - Rw=54dB, EI 60DP1 | m2 | 49.506 |  | 0 |  |  | základní |  | 0 | 0.060454 | 2.9929 | 0 | 0 | 16 | K | 2 |  |  |  | ROZPOCET |  |  |  |  | 0 | 0 | 0 | 0 | 0 | 1 | 0 | 16 | 621961705
| PP |  | SDK příčka akustická tl 155 mm zdvojený profil CW+UW 50 desky 2x Acustic 12,5 s dvojitou izolací 2x 40 - Rw=54dB, EI 60DP1 | [14 empty] | PP | 2
| VV | sdk_155 | (2,0+1,0+5,7+1,0+1,8+1,0+2,775+3,377)*3,0-1,0*2,15*3 |  | 49.506 | [12 empty] | VV | 2 | 2 | True | 1 | ROZPOCET
275 | K | 76311231.R.205 | SDK příčka akustická tl 205 mm zdvojený profil CW+UW 75 desky 2x Acustic 12,5 s dvojitou izolací 2x 60 mm - Rw=54dB, EI 60DP1 | m2 | 55.5 |  | 0 |  |  | základní |  | 0 | 0.062762 | 3.4833 | 0 | 0 | 16 | K | 2 |  |  |  | ROZPOCET |  |  |  |  | 0 | 0 | 0 | 0 | 0 | 1 | 0 | 16 | 1741913376
| PP |  | SDK příčka akustická tl 205 mm zdvojený profil CW+UW 75 desky 2x Acustic 12,5 s dvojitou izolací 2x 60 mm - Rw=54dB, EI 60DP1 | [14 empty] | PP | 2
| VV |  | 112C | [14 empty] | VV | 2 | 1 | True | 0 | ROZPOCET
| VV | sdk_205 | 18,5*3,0 |  | 55.5 | [12 empty] | VV | 2 | 2 | True | 1 | ROZPOCET
276 | K | 7631214.R.1 | SDK předstěna tl.250mm pro skryté zavření segmentů skleněných dveří (1x15 SDK na CW50+ volná mezera 120mm pro kolejnici skleněných segmentů + 1x15 SDK na CW50) | m2 | 6.042 |  | 0 |  |  | základní |  | 0 | 0.01214 | 0.07335 | 0 | 0 | 16 | K | 2 |  |  |  | ROZPOCET |  |  |  |  | 0 | 0 | 0 | 0 | 0 | 1 | 0 | 16 | 1640570479
| PP |  | SDK předstěna tl.250mm pro skryté zavření segmentů skleněných dveří (1x15 SDK na CW50+ volná mezera 120mm pro kolejnici skleněných segmentů + 1x15 SDK na CW50) | [14 empty] | PP | 2
| VV |  | 1.NP | [14 empty] | VV | 2 | 1 | True | 0 | ROZPOCET
| VV |  | 1,06*2*2,85 |  | 6.042 | [12 empty] | VV | 2 | 2 | True | 1 | ROZPOCET
277 | K | 763121422 | SDK stěna předsazená tl 62,5 mm profil CW+UW 50 deska 1xH2 12,5 bez izolace EI 15 | m2 | 71.796 |  | 0 | CS ÚRS 2025 01 |  | základní |  | 0 | 0.012136 | 0.87134 | 0 | 0 | 16 | K | 2 |  |  |  | ROZPOCET |  |  |  |  | 0 | 0 | 0 | 0 | 0 | 1 | 0 | 16 | -455865424
| PP |  | Stěna předsazená ze sádrokartonových desek s nosnou konstrukcí z ocelových profilů CW, UW jednoduše opláštěná deskou impregnovanou H2 tl. 12,5 mm bez izolace, EI 15, stěna tl. 62,5 mm, profil 50 | [14 empty] | PP | 2
| VV |  | SDK_předsaz_příčk |  | 71.796 | [12 empty] | VV | 2 | 2 | True | 1 | ROZPOCET
278 | K | 763111333 | SDK příčka tl 100 mm profil CW+UW 75 desky 1xH2 12,5 s izolací EI 30 Rw do 45 dB | m2 | 6.659 |  | 0 | CS ÚRS 2025 01 |  | základní |  | 0 | 0.026143 | 0.17409 | 0 | 0 | 16 | K | 2 |  |  |  | ROZPOCET |  |  |  |  | 0 | 0 | 0 | 0 | 0 | 1 | 0 | 16 | 240393788
| PP |  | Příčka ze sádrokartonových desek s nosnou konstrukcí z jednoduchých ocelových profilů UW, CW jednoduše opláštěná deskou impregnovanou H2 tl. 12,5 mm, příčka tl. 100 mm, profil 75, s izolací, EI 30, Rw do 45 dB | [14 empty] | PP | 2
| VV |  | 2.NP | [14 empty] | VV | 2 | 1 | True | 0 | ROZPOCET
| VV | sdk_3 | 1,93*3,45 |  | 6.659 | [12 empty] | VV | 2 | 2 | True | 1 | ROZPOCET
279 | K | 763111336 | SDK příčka tl 125 mm profil CW+UW 100 desky 1xH2 12,5 s izolací EI 30 Rw do 48 dB | m2 | 12.69 |  | 0 | CS ÚRS 2025 01 |  | základní |  | 0 | 0.026817 | 0.34031 | 0 | 0 | 16 | K | 2 |  |  |  | ROZPOCET |  |  |  |  | 0 | 0 | 0 | 0 | 0 | 1 | 0 | 16 | -631750015
| PP |  | Příčka ze sádrokartonových desek s nosnou konstrukcí z jednoduchých ocelových profilů UW, CW jednoduše opláštěná deskou impregnovanou H2 tl. 12,5 mm, příčka tl. 125 mm, profil 100, s izolací, EI 30, Rw do 48 dB | [14 empty] | PP | 2
| VV |  | 2.NP | [14 empty] | VV | 2 | 1 | True | 0 | ROZPOCET
| VV | sdk_4 | 4,8*3,45-0,9*2,15*2 |  | 12.69 | [12 empty] | VV | 2 | 2 | True | 1 | ROZPOCET
280 | K | 76313141.R.IPE | SDK podhled desky 1xA 12,5 bez izolace dvouvrstvá spodní kce profil CD+UD na IPE závěsy | m2 | 79.027 |  | 0 |  |  | základní |  | 0 | 0.0122 | 0.96413 | 0 | 0 | 16 | K | 2 |  |  |  | ROZPOCET |  |  |  |  | 0 | 0 | 0 | 0 | 0 | 1 | 0 | 16 | -1683543753
| PP |  | SDK podhled desky 1xA 12,5 bez izolace dvouvrstvá spodní kce profil CD+UD na IPE závěsy | [14 empty] | PP | 2
| VV |  | podhled_7 |  | 79.027 | [12 empty] | VV | 2 | 2 | True | 1 | ROZPOCET
281 | K | 763131411 | SDK podhled desky 1xA 12,5 bez izolace dvouvrstvá spodní kce profil CD+UD | m2 | 108.462 |  | 0 | CS ÚRS 2025 01 |  | základní |  | 0 | 0.012205 | 1.3237 | 0 | 0 | 16 | K | 2 |  |  |  | ROZPOCET |  |  |  |  | 0 | 0 | 0 | 0 | 0 | 1 | 0 | 16 | -1409415685
| PP |  | Podhled ze sádrokartonových desek dvouvrstvá zavěšená spodní konstrukce z ocelových profilů CD, UD jednoduše opláštěná deskou standardní A, tl. 12,5 mm, bez izolace | [14 empty] | PP | 2
| VV |  | podhled_2 |  | 108.462 | [12 empty] | VV | 2 | 2 | True | 1 | ROZPOCET
282 | K | 763131451 | SDK podhled deska 1xH2 12,5 bez izolace dvouvrstvá spodní kce profil CD+UD | m2 | 52.24 |  | 0 | CS ÚRS 2025 01 |  | základní |  | 0 | 0.012595 | 0.65796 | 0 | 0 | 16 | K | 2 |  |  |  | ROZPOCET |  |  |  |  | 0 | 0 | 0 | 0 | 0 | 1 | 0 | 16 | -672541929
| PP |  | Podhled ze sádrokartonových desek dvouvrstvá zavěšená spodní konstrukce z ocelových profilů CD, UD jednoduše opláštěná deskou impregnovanou H2, tl. 12,5 mm, bez izolace | [14 empty] | PP | 2
| VV |  | podhled_5 |  | 52.24 | [12 empty] | VV | 2 | 2 | True | 1 | ROZPOCET
283 | K | 76313223.R.2 | SDK podhled 2xDF 15 mm dvouvrstvá spodní kce CD+UD | m2 | 38.41 |  | 0 |  |  | základní |  | 0 | 0.0319 | 1.2253 | 0 | 0 | 16 | K | 2 |  |  |  | ROZPOCET |  |  |  |  | 0 | 0 | 0 | 0 | 0 | 1 | 0 | 16 | 1068434837
| PP |  | SDK podhled 2xDF 15 mm dvouvrstvá spodní kce CD+UD | [14 empty] | PP | 2
| VV |  | podhled_3 |  | 38.41 | [12 empty] | VV | 2 | 2 | True | 1 | ROZPOCET
284 | K | 76313223.R.1 | SDK podhled 3xDF 15 mm dvouvrstvá spodní kce CD+UD | m2 | 78.11 |  | 0 |  |  | základní |  | 0 | 0.046075 | 3.5989 | 0 | 0 | 16 | K | 2 |  |  |  | ROZPOCET |  |  |  |  | 0 | 0 | 0 | 0 | 0 | 1 | 0 | 16 | -173299744
| PP |  | SDK podhled 3xDF 15 mm dvouvrstvá spodní kce CD+UD | [14 empty] | PP | 2
| VV |  | podhled_4 |  | 78.11 | [12 empty] | VV | 2 | 2 | True | 1 | ROZPOCET
285 | K | 763131751 | Montáž parotěsné zábrany do SDK podhledu | m2 | 69.473 |  | 0 | CS ÚRS 2025 01 |  | základní |  | 0 | 0 | 0 | 0 | 0 | 16 | K | 2 |  |  |  | ROZPOCET |  |  |  |  | 0 | 0 | 0 | 0 | 0 | 1 | 0 | 16 | -776778274
| PP |  | Podhled ze sádrokartonových desek ostatní práce a konstrukce na podhledech ze sádrokartonových desek montáž parotěsné zábrany | [14 empty] | PP | 2
| VV |  | STCH3 - 7° | [14 empty] | VV | 2 | 1 | True | 0 | ROZPOCET
| VV |  | "plocha cad" 63,0/cos(7) |  | 63.473 | [12 empty] | VV | 2 | 2 | True | 0 | ROZPOCET
| VV |  | "svislá část" 6,0 |  | 6 | [12 empty] | VV | 2 | 2 | True | 0 | ROZPOCET
| VV |  | Součet |  | 69.473 | [12 empty] | VV | 2 | 4 | True | 1 | ROZPOCET
286 | M | 28329012 | fólie PE vyztužená pro parotěsnou vrstvu (reakce na oheň - třída F) 140g/m2 | m2 | 78.053 |  | 0 | CS ÚRS 2025 01 |  | základní |  | 0 | 0.00014 | 0.010927 | 0 | 0 | 32 | M | 2 |  |  |  | ROZPOCET |  |  |  |  | 0 | 0 | 0 | 0 | 0 | 1 | 0 | 16 | 1326024739
| PP |  | fólie PE vyztužená pro parotěsnou vrstvu (reakce na oheň - třída F) 140g/m2 | [14 empty] | PP | 2
| VV |  | 69,473*1,1235 'Přepočtené koeficientem množství |  | 78.053 | [12 empty] | VV | 2 | 2 | False | 1 | ROZPOCET
287 | K | 763164531 | SDK obklad kcí tvaru L š do 0,8 m desky 1xA 12,5 | m | 38.8 |  | 0 | CS ÚRS 2025 01 |  | základní |  | 0 | 0.00883 | 0.3426 | 0 | 0 | 16 | K | 2 |  |  |  | ROZPOCET |  |  |  |  | 0 | 0 | 0 | 0 | 0 | 1 | 0 | 16 | 921191190
| PP |  | Obklad konstrukcí sádrokartonovými deskami včetně ochranných úhelníků ve tvaru L rozvinuté šíře přes 0,4 do 0,8 m, opláštěný deskou standardní A, tl. 12,5 mm | [14 empty] | PP | 2
| VV |  | POO | [14 empty] | VV | 2 | 1 | True | 0 | ROZPOCET
| VV |  | 2,8*4 |  | 11.2 | [12 empty] | VV | 2 | 2 | True | 0 | ROZPOCET
| VV |  | 3,1*4 |  | 12.4 | [12 empty] | VV | 2 | 2 | True | 0 | ROZPOCET
| VV |  | 3,8*4 |  | 15.2 | [12 empty] | VV | 2 | 2 | True | 0 | ROZPOCET
| VV |  | Součet |  | 38.8 | [12 empty] | VV | 2 | 4 | True | 1 | ROZPOCET
288 | K | 763172355 | Montáž dvířek revizních jednoplášťových SDK kcí vel. 600 x 600 mm pro podhledy | kus | 2 |  | 0 | CS ÚRS 2025 01 |  | základní |  | 0 | 3e-05 | 6e-05 | 0 | 0 | 16 | K | 2 |  |  |  | ROZPOCET |  |  |  |  | 0 | 0 | 0 | 0 | 0 | 1 | 0 | 16 | 1796098867
| PP |  | Montáž dvířek pro konstrukce ze sádrokartonových desek revizních jednoplášťových pro podhledy velikost (šxv) 600 x 600 mm | [14 empty] | PP | 2
289 | M | 59030714 | dvířka revizní jednokřídlá s automatickým zámkem 600x600mm | kus | 2 |  | 0 | CS ÚRS 2025 01 |  | základní |  | 0 | 0.0042 | 0.0084 | 0 | 0 | 32 | M | 2 |  |  |  | ROZPOCET |  |  |  |  | 0 | 0 | 0 | 0 | 0 | 1 | 0 | 16 | -1455715302
| PP |  | dvířka revizní jednokřídlá s automatickým zámkem 600x600mm | [14 empty] | PP | 2
290 | K | 763172412 | Montáž dvířek revizních protipožárních SDK kcí vel. 300 x 300 mm pro příčky a předsazené stěny | kus | 6 |  | 0 | CS ÚRS 2025 01 |  | základní |  | 0 | 0.00027 | 0.00162 | 0 | 0 | 16 | K | 2 |  |  |  | ROZPOCET |  |  |  |  | 0 | 0 | 0 | 0 | 0 | 1 | 0 | 16 | -182262546
| PP |  | Montáž dvířek pro konstrukce ze sádrokartonových desek revizních protipožárních pro příčky a předsazené stěny velikost (šxv) 300 x 300 mm | [14 empty] | PP | 2
291 | M | 59030760 | dvířka revizní protipožární pro stěny a podhledy EI 60 300x300 mm | kus | 4 |  | 0 | CS ÚRS 2025 01 |  | základní |  | 0 | 0.0047 | 0.0188 | 0 | 0 | 32 | M | 2 |  |  |  | ROZPOCET |  |  |  |  | 0 | 0 | 0 | 0 | 0 | 1 | 0 | 16 | 675219102
| PP |  | dvířka revizní protipožární pro stěny a podhledy EI 60 300x300 mm | [14 empty] | PP | 2
292 | M | 59030711 | dvířka revizní jednokřídlá s automatickým zámkem 300x300mm | kus | 2 |  | 0 | CS ÚRS 2025 01 |  | základní |  | 0 | 0.0014 | 0.0028 | 0 | 0 | 32 | M | 2 |  |  |  | ROZPOCET |  |  |  |  | 0 | 0 | 0 | 0 | 0 | 1 | 0 | 16 | -103424055
| PP |  | dvířka revizní jednokřídlá s automatickým zámkem 300x300mm | [14 empty] | PP | 2
293 | K | 763411116 | Sanitární příčky do mokrého prostředí, kompaktní desky tl 13 mm | m2 | 9.36 |  | 0 | CS ÚRS 2025 01 |  | základní |  | 0 | 0.02012 | 0.18833 | 0 | 0 | 16 | K | 2 |  |  |  | ROZPOCET |  |  |  |  | 0 | 0 | 0 | 0 | 0 | 1 | 0 | 16 | 931294580
| PP |  | Sanitární příčky vhodné do mokrého prostředí dělící z kompaktních desek tl. 13 mm | [14 empty] | PP | 2
| VV |  | (1,87+1,35)*2,0-0,7*2,0*2 |  | 3.64 | [12 empty] | VV | 2 | 2 | True | 0 | ROZPOCET
| VV |  | 2.NP | [14 empty] | VV | 2 | 1 | True | 0 | ROZPOCET
| VV |  | (1,93*2+1,1)*2,0-0,7*2,0*3 |  | 5.72 | [12 empty] | VV | 2 | 2 | True | 0 | ROZPOCET
| VV |  | Součet |  | 9.36 | [12 empty] | VV | 2 | 4 | True | 1 | ROZPOCET
294 | K | 763411126 | Dveře sanitárních příček, kompaktní desky tl 13 mm, š do 800 mm, v do 2000 mm | kus | 5 |  | 0 | CS ÚRS 2025 01 |  | základní |  | 0 | 0.030576 | 0.15288 | 0 | 0 | 16 | K | 2 |  |  |  | ROZPOCET |  |  |  |  | 0 | 0 | 0 | 0 | 0 | 1 | 0 | 16 | 1181805616
| PP |  | Sanitární příčky vhodné do mokrého prostředí dveře vnitřní do sanitárních příček šířky do 800 mm, výšky do 2 000 mm z kompaktních desek včetně nerezového kování tl. 13 mm | [14 empty] | PP | 2
| VV |  | 2+3 |  | 5 | [12 empty] | VV | 2 | 2 | True | 1 | ROZPOCET
295 | K | 998763322 | Přesun hmot tonážní pro konstrukce montované z desek s omezením mechanizace v objektech v přes 6 do 12 m | t | 21.473 |  | 0 | CS ÚRS 2025 01 |  | základní |  | 0 | 0 | 0 | 0 | 0 | 16 | K | 2 |  |  |  | ROZPOCET |  |  |  |  | 0 | 0 | 0 | 0 | 0 | 1 | 0 | 16 | -1013608395
| PP |  | Přesun hmot pro konstrukce montované z desek sádrokartonových, sádrovláknitých, cementovláknitých nebo cementových stanovený z hmotnosti přesunovaného materiálu vodorovná dopravní vzdálenost do 50 m s omezením mechanizace v objektech výšky přes 6 do 12 m | [14 empty] | PP | 2
| D | 764 | Konstrukce klempířské |  |  |  | 0 |  |  |  |  | 0 |  | 0.077621 |  | 0.082184 | 2 | D | 1 |  |  |  | ROZPOCET | [10 empty] | 0
296 | K | 764002841 | Demontáž oplechování horních ploch zdí a nadezdívek do suti | m | 18 |  | 0 | CS ÚRS 2025 01 |  | základní |  | 0 | 0 | 0 | 0.00191 | 0.03438 | 16 | K | 2 |  |  |  | ROZPOCET |  |  |  |  | 0 | 0 | 0 | 0 | 0 | 1 | 0 | 16 | 3940376
| PP |  | Demontáž klempířských konstrukcí oplechování horních ploch zdí a nadezdívek do suti | [14 empty] | PP | 2
| VV |  | atika | [14 empty] | VV | 2 | 1 | True | 0 | ROZPOCET
| VV |  | 6,0*3 |  | 18 | [12 empty] | VV | 2 | 2 | True | 1 | ROZPOCET
297 | K | 764002851 | Demontáž oplechování parapetů do suti | m | 28.625 |  | 0 | CS ÚRS 2025 01 |  | základní |  | 0 | 0 | 0 | 0.00167 | 0.047804 | 16 | K | 2 |  |  |  | ROZPOCET |  |  |  |  | 0 | 0 | 0 | 0 | 0 | 1 | 0 | 16 | -873463179
| PP |  | Demontáž klempířských konstrukcí oplechování parapetů do suti | [14 empty] | PP | 2
| VV |  | 7,28 |  | 7.28 | [12 empty] | VV | 2 | 2 | True | 0 | ROZPOCET
| VV |  | 6,68 |  | 6.68 | [12 empty] | VV | 2 | 2 | True | 0 | ROZPOCET
| VV |  | 7,805 |  | 7.805 | [12 empty] | VV | 2 | 2 | True | 0 | ROZPOCET
| VV |  | 6,86 |  | 6.86 | [12 empty] | VV | 2 | 2 | True | 0 | ROZPOCET
| VV |  | Součet |  | 28.625 | [12 empty] | VV | 2 | 4 | True | 1 | ROZPOCET
414 | K | 764222431 | Oplechování rovné okapové hrany z Al plechu rš 150 mm | m | 24.112 |  | 0 | CS ÚRS 2025 01 |  | základní |  | 0 | 0.00046 | 0.011092 | 0 | 0 | 16 | K | 2 |  |  |  | ROZPOCET |  |  |  |  | 0 | 0 | 0 | 0 | 0 | 1 | 0 | 16 | -1365911037
| PP |  | Oplechování střešních prvků z hliníkového plechu okapu okapovým plechem střechy rovné rš 150 mm | [14 empty] | PP | 2
| P |  | Poznámka k položce: oplechování hrany venkovních teras | [14 empty] | P | 2
| VV |  | Z5 | [14 empty] | VV | 2 | 1 | True | 0 | ROZPOCET
| VV |  | 6,655 |  | 6.655 | [12 empty] | VV | 2 | 2 | True | 0 | ROZPOCET
| VV |  | Z6 | [14 empty] | VV | 2 | 1 | True | 0 | ROZPOCET
| VV |  | 6,51 |  | 6.51 | [12 empty] | VV | 2 | 2 | True | 0 | ROZPOCET
| VV |  | Z7 | [14 empty] | VV | 2 | 1 | True | 0 | ROZPOCET
| VV |  | 8,755 |  | 8.755 | [12 empty] | VV | 2 | 2 | True | 0 | ROZPOCET
| VV |  | Součet |  | 21.92 | [12 empty] | VV | 2 | 4 | True | 1 | ROZPOCET
| VV |  | 21,92*1,1 'Přepočtené koeficientem množství |  | 24.112 | [12 empty] | VV | 2 | 2 | False | 1 | ROZPOCET
298 | K | 76422640.R.1 | venkovní parapet Al tl.1,5mm, elox povrch RAL9006, vzorkovat při realizaci, RŠ225 | m | 31.84 |  | 0 |  |  | základní |  | 0 | 0.00065 | 0.020696 | 0 | 0 | 16 | K | 2 |  |  |  | ROZPOCET |  |  |  |  | 0 | 0 | 0 | 0 | 0 | 1 | 0 | 16 | 1594498570
| PP |  | venkovní parapet Al tl.1,5mm, elox povrch RAL9006, vzorkovat při realizaci, RŠ225 | [14 empty] | PP | 2
| VV |  | K1 | [14 empty] | VV | 2 | 1 | True | 0 | ROZPOCET
| VV |  | 4,525*4 |  | 18.1 | [12 empty] | VV | 2 | 2 | True | 0 | ROZPOCET
| VV |  | K2 | [14 empty] | VV | 2 | 1 | True | 0 | ROZPOCET
| VV |  | 2,425*4 |  | 9.7 | [12 empty] | VV | 2 | 2 | True | 0 | ROZPOCET
| VV |  | K3 | [14 empty] | VV | 2 | 1 | True | 0 | ROZPOCET
| VV |  | 4,04*1 |  | 4.04 | [12 empty] | VV | 2 | 2 | True | 0 | ROZPOCET
| VV |  | Součet |  | 31.84 | [12 empty] | VV | 2 | 4 | True | 1 | ROZPOCET
299 | K | 76422640.R.2 | venkovní parapet Al tl.1,5mm, elox povrch RAL9006, vzorkovat při realizaci, RŠ260 | m | 47.92 |  | 0 |  |  | základní |  | 0 | 0.00065 | 0.031148 | 0 | 0 | 16 | K | 2 |  |  |  | ROZPOCET |  |  |  |  | 0 | 0 | 0 | 0 | 0 | 1 | 0 | 16 | 64727959
| PP |  | venkovní parapet Al tl.1,5mm, elox povrch RAL9006, vzorkovat při realizaci, RŠ260 | [14 empty] | PP | 2
| VV |  | K4 | [14 empty] | VV | 2 | 1 | True | 0 | ROZPOCET
| VV |  | 4,04*1 |  | 4.04 | [12 empty] | VV | 2 | 2 | True | 0 | ROZPOCET
| VV |  | K5 | [14 empty] | VV | 2 | 1 | True | 0 | ROZPOCET
| VV |  | 43,88*1 |  | 43.88 | [12 empty] | VV | 2 | 2 | True | 0 | ROZPOCET
| VV |  | Součet |  | 47.92 | [12 empty] | VV | 2 | 4 | True | 1 | ROZPOCET
300 | K | 76422640.R.3 | venkovní parapet Al tl.1,5mm, elox povrch RAL9006, vzorkovat při realizaci, RŠ400 | m | 11.5 |  | 0 |  |  | základní |  | 0 | 0.00065 | 0.007475 | 0 | 0 | 16 | K | 2 |  |  |  | ROZPOCET |  |  |  |  | 0 | 0 | 0 | 0 | 0 | 1 | 0 | 16 | -1460505131
| PP |  | venkovní parapet Al tl.1,5mm, elox povrch RAL9006, vzorkovat při realizaci, RŠ400 | [14 empty] | PP | 2
| VV |  | K11 | [14 empty] | VV | 2 | 1 | True | 0 | ROZPOCET
| VV |  | 5,75*2 |  | 11.5 | [12 empty] | VV | 2 | 2 | True | 1 | ROZPOCET
301 | K | 764528421 | Svody kruhové včetně objímek, kolen, odskoků z Al plechu průměru 80 mm | m | 7 |  | 0 | CS ÚRS 2025 01 |  | základní |  | 0 | 0.00103 | 0.00721 | 0 | 0 | 16 | K | 2 |  |  |  | ROZPOCET |  |  |  |  | 0 | 0 | 0 | 0 | 0 | 1 | 0 | 16 | -1229079747
| PP |  | Svod z hliníkového plechu včetně objímek, kolen a odskoků kruhový, průměru 80 mm | [14 empty] | PP | 2
| VV |  | K10 | [14 empty] | VV | 2 | 1 | True | 0 | ROZPOCET
| VV |  | 7,0 |  | 7 | [12 empty] | VV | 2 | 2 | True | 1 | ROZPOCET
302 | K | 998764112 | Přesun hmot tonážní pro konstrukce klempířské s omezením mechanizace v objektech v přes 6 do 12 m | t | 0.078 |  | 0 | CS ÚRS 2025 01 |  | základní |  | 0 | 0 | 0 | 0 | 0 | 16 | K | 2 |  |  |  | ROZPOCET |  |  |  |  | 0 | 0 | 0 | 0 | 0 | 1 | 0 | 16 | -1110199827
| PP |  | Přesun hmot pro konstrukce klempířské stanovený z hmotnosti přesunovaného materiálu vodorovná dopravní vzdálenost do 50 m s omezením mechanizace v objektech výšky přes 6 do 12 m | [14 empty] | PP | 2
| D | 766 | Konstrukce truhlářské |  |  |  | 0 |  |  |  |  | 0 |  | 9.6661 |  | 0 | 2 | D | 1 |  |  |  | ROZPOCET | [10 empty] | 0
303 | K | 766.R.1.1 | Výplně otvorů O1 - 3ks, O2, O3, O4 - PAV C 1NP VÝCHOD | soub. | 1 |  | 0 |  |  | základní |  | 0 | 0.667 | 0.667 | 0 | 0 | 16 | K | 2 |  |  |  | ROZPOCET |  |  |  |  | 0 | 0 | 0 | 0 | 0 | 1 | 0 | 16 | -425350457
| PP |  | Výplně otvorů O1 - 3ks, O2, O3, O4 - PAV C 1NP VÝCHOD - Bezpečnostní sklo - Uwmax=0,9W/m2K - izolační trojsklo - Al rám - možnost kotvení po celém obvodu - hlavní křídlo dveří O3 musí mít světlou šířku průchodu min.900mm - hlavní kóty jsou rozměry stavebního otvoru - osazení na např. Purenit - klika otvírání s možností uzamčení - O3 LDP otevření včetně elektropohonu a elektronického zámku cyl. vložka na generální systém školy | [14 empty] | PP | 2
| P |  | Poznámka k položce: Dodávka + motáž dle ČSN Přesná specifikace viz Výpis otvorových výplní | [14 empty] | P | 2
304 | K | 766.R.1.2 | Výplně otvorů O5 - PAV C sestava 1NP ZÁPAD | soub. | 1 |  | 0 |  |  | základní |  | 0 | 0.589 | 0.589 | 0 | 0 | 16 | K | 2 |  |  |  | ROZPOCET |  |  |  |  | 0 | 0 | 0 | 0 | 0 | 1 | 0 | 16 | 363392387
| PP |  | Výplně otvorů O5 - PAV C sestava 1NP ZÁPAD Bezpečnostní sklo - Uwmax=0,9W/m2K - izolační trojsklo - Al rám - jedná se o sestavu, kotvení pouze v dolní a horní části (tozn nutné statické sloupky v sestavě dle výrobce oken) - požární odolnost/vlastnosti vepsána v nákresu - hlavní kóty jsou rozměry stavebního otvoru - osazení na např. Purenit - klika otvírání s možností uzamčení | [14 empty] | PP | 2
| P |  | Poznámka k položce: Dodávka + motáž dle ČSN Přesná specifikace viz Výpis otvorových výplní | [14 empty] | P | 2
305 | K | 766.R.1.3 | Výplně otvorů O6 - 3 ks, O7, O8 - 2ks - PAV C 2NP ZÁPAD | soub. | 1 |  | 0 |  |  | základní |  | 0 | 0.68792 | 0.68792 | 0 | 0 | 16 | K | 2 |  |  |  | ROZPOCET |  |  |  |  | 0 | 0 | 0 | 0 | 0 | 1 | 0 | 16 | 816361926
| PP |  | Výplně otvorů O6 - 3 ks, O7, O8 - 2ks - PAV C 2NP ZÁPAD Uwmax=0,9W/m2K - izolační trojsklo - Al rám - možnost kotvení po celém obvodu - požární odolnost/vlastnosti vepsána v nákresu - hlavní kóty jsou rozměry stavebního otvoru - klika otvírání ve výšce max.650mm nad spodní hranou - klika otvírání s možností uzamčení | [14 empty] | PP | 2
| P |  | Poznámka k položce: Dodávka + motáž dle ČSN Přesná specifikace viz Výpis otvorových výplní | [14 empty] | P | 2
306 | K | 766.R.1.3.2 | Výplně otvorů O22 - PAV C 2NP PVC TĚLOCVIČNA SEVER | soub. | 1 |  | 0 |  |  | základní |  | 0 | 0.68792 | 0.68792 | 0 | 0 | 16 | K | 2 |  |  |  | ROZPOCET |  |  |  |  | 0 | 0 | 0 | 0 | 0 | 1 | 0 | 16 | -1559127320
| PP |  | Výplně otvorů O22 - PAV C 2NP PVC TĚLOCVIČNA SEVER Uwmax=0,9W/m2K - izolační trojsklo - PVC rám - možnost kotvení po celém obvodu - požární odolnost/vlastnosti vepsána v nákresu - hlavní kóty jsou rozměry stavebního otvoru - klika otvírání s možností uzamčení - barva INT bílá, EXT RAL9006 | [14 empty] | PP | 2
| P |  | Poznámka k položce: Dodávka + motáž dle ČSN Přesná specifikace viz Výpis otvorových výplní | [14 empty] | P | 2
307 | K | 766.R.1.3.3 | Výplně otvorů O23 - PAV C 2NP PVC TĚLOCVIČNA JIH | soub. | 1 |  | 0 |  |  | základní |  | 0 | 0.68792 | 0.68792 | 0 | 0 | 16 | K | 2 |  |  |  | ROZPOCET |  |  |  |  | 0 | 0 | 0 | 0 | 0 | 1 | 0 | 16 | 755768031
| PP |  | Výplně otvorů O23 - PAV C 2NP PVC TĚLOCVIČNA JIH Uwmax=0,9W/m2K - izolační trojsklo - PVC rám - možnost kotvení po celém obvodu - požární odolnost/vlastnosti vepsána v nákresu - hlavní kóty jsou rozměry stavebního otvoru - klika otvírání s možností uzamčení - barva INT bílá, EXT RAL9006 | [14 empty] | PP | 2
| P |  | Poznámka k položce: Dodávka + motáž dle ČSN Přesná specifikace viz Výpis otvorových výplní | [14 empty] | P | 2
308 | K | 766.R.1.4 | Výplně otvorů O7 - 4 ks, O9 - 2 ks - PAV C 2NP VÝCHOD | soub. | 1 |  | 0 |  |  | základní |  | 0 | 0.68792 | 0.68792 | 0 | 0 | 16 | K | 2 |  |  |  | ROZPOCET |  |  |  |  | 0 | 0 | 0 | 0 | 0 | 1 | 0 | 16 | 248697865
| PP |  | Výplně otvorů O7 - 4 ks, O9 - 2 ks - PAV C 2NP VÝCHOD Uwmax=0,9W/m2K - izolační trojsklo - Al rám - možnost kotvení po celém obvodu - požární odolnost/vlastnosti vepsána v nákresu - hlavní kóty jsou rozměry stavebního otvoru - klika otvírání ve výšce max.650mm nad spodní hranou - klika otvírání s možností uzamčení | [14 empty] | PP | 2
| P |  | Poznámka k položce: Dodávka + motáž dle ČSN Přesná specifikace viz Výpis otvorových výplní | [14 empty] | P | 2
309 | K | 766.R.1.5 | Výplně otvorů O10 - PAV C 2NP SEVER a O11 - PAV C 2NP JIH | soub. | 1 |  | 0 |  |  | základní |  | 0 | 0.58544 | 0.58544 | 0 | 0 | 16 | K | 2 |  |  |  | ROZPOCET |  |  |  |  | 0 | 0 | 0 | 0 | 0 | 1 | 0 | 16 | -523370056
| PP |  | Výplně otvorů O10 - PAV C 2NP SEVER a O11 - PAV C 2NP JIH Bezpečnostní sklo - Uwmax=0,9W/m2K - izolační trojsklo - Al rám - jedná se o sestavu, kotvení pouze v dolní a horní části (tozn nutné statické sloupky v sestavě dle výrobce oken) - požární odolnost/vlastnosti vepsána v nákresu - hlavní kóty jsou rozměry stavebního otvoru - osazení na např. Purenit - klika otvírání ve výšce max.650mm nad spodní hranou - klika otvírání s možností uzamčení - rozšiřující profily po stranách pro osazení překrytým ETICS - LDP uzavření včetně elektropohonu - včetně nadpražní okapové lišty | [14 empty] | PP | 2
| P |  | Poznámka k položce: Dodávka + motáž dle ČSN Přesná specifikace viz Výpis otvorových výplní | [14 empty] | P | 2
310 | K | 766.R.1.6 | Výplně otvorů D1pž - 2 ks a D2ún - PAV C VNITŘNÍ DVEŘE (ÚNIKOVÁ CESTA) | soub. | 1 |  | 0 |  |  | základní |  | 0 | 0.42718 | 0.42718 | 0 | 0 | 16 | K | 2 |  |  |  | ROZPOCET |  |  |  |  | 0 | 0 | 0 | 0 | 0 | 1 | 0 | 16 | -1375163616
| PP |  | Výplně otvorů D1pž - 2 ks a D2ún - PAV C VNITŘNÍ DVEŘE (ÚNIKOVÁ CESTA) - Bezpečnostní sklo - Uwmax - bez požadavku - Al rám - požární odolnost/vlastnosti vepsána v nákresu - hlavní kóty jsou rozměry stavebního otvoru -LDP uzavření včetně elektropohonu -panikové kování -elektronický zámek, cyl. vložka na generální systém školy | [14 empty] | PP | 2
| P |  | Poznámka k položce: Dodávka + motáž dle ČSN Přesná specifikace viz Výpis otvorových výplní | [14 empty] | P | 2
411 | K | 766.R.1.7 | Prosklená střecha Pavilon C | soub. | 1 |  | 0 |  |  | základní |  | 0 | 1.5 | 1.5 | 0 | 0 | 16 | K | 2 |  |  |  | ROZPOCET |  |  |  |  | 0 | 0 | 0 | 0 | 0 | 1 | 0 | 16 | 95175580
| PP |  | Prosklená střecha Pavilon C - Prosklená střecha tvořená segmentově, zasklení ESG - Požární odolnost fixního prosklení min EI15 - Rámy Al, zasklení tep. izolační, Uwmax=1,1W/m2K - Součástí klempířské prvky z FeZn plechu RAL 9006 - Spodní Al konstrukce s přerušeným tepelným mostem - Al montážní profily - Otevíravá část ve středním poli, el. pohon - Prosklené segmenty umístěny 150mm nad okolní střechu - Provedení kompletního zasklení střechy jedním výrobcem, včetně klempířských prvků pro napojení na okolní krytinu, ocelových manžet, kotvících a montážních prvků/profilů - Nutná certifikace na PO EI15 - Včetně stínícího prvků screeningové rolety průsvitné umístěné nad prosklenou částí s elektropohonem, čidlem větru/slunce/déšť - celkové rozměry prosklené střechy 4356x8070mm | [14 empty] | PP | 2
| P |  | Poznámka k položce: Dodávka + motáž dle ČSN Přesná specifikace viz Výpis otvorových výplní | [14 empty] | P | 2
311 | K | 766.R.1.pop1 | PAV C 1NP PROSKLENÝ OBV. PLÁŠŤ ATRIUM | soub. | 1 |  | 0 |  |  | základní |  | 0 | 0.7 | 0.7 | 0 | 0 | 16 | K | 2 |  |  |  | ROZPOCET |  |  |  |  | 0 | 0 | 0 | 0 | 0 | 1 | 0 | 16 | 806689411
| PP |  | PAV C 1NP PROSKLENÝ OBV. PLÁŠŤ ATRIUM Bezpečnostní sklo - Uwmax=1,1W/m2K - izolační dvojsklo - Al rám - možnost kotvení po celém obvodu - hlavní kóty jsou rozměry stavebního otvoru - osazení na např. Purenit - klika otvírání s možností uzamčení - LDP uzavření dvěří včetně elektropohonu a - zámek typu FAB + generální klíč do systému školy - požární odolnost EI30 DP1, dveře EW30DP3,C3,K | [14 empty] | PP | 2
| P |  | Poznámka k položce: Dodávka + motáž dle ČSN Přesná specifikace viz Výpis otvorových výplní | [14 empty] | P | 2
312 | K | 766.R.1.pop2 | PAV C 1NP PROSKLENÝ OBV. PLÁŠŤ ČÍTÁRNA | soub. | 1 |  | 0 |  |  | základní |  | 0 | 0.7 | 0.7 | 0 | 0 | 16 | K | 2 |  |  |  | ROZPOCET |  |  |  |  | 0 | 0 | 0 | 0 | 0 | 1 | 0 | 16 | -939324609
| PP |  | PAV C 1NP PROSKLENÝ OBV. PLÁŠŤ ČÍTÁRNA Bezpečnostní sklo - Uwmax=1,1W/m2K - izolační dvojsklo - Al rám - možnost kotvení po celém obvodu - hlavní kóty jsou rozměry stavebního otvoru - osazení na např. Purenit - klika otvírání s možností uzamčení - zámek typu FAB + generální klíč do systému školy - panikové kování dveří | [14 empty] | PP | 2
| P |  | Poznámka k položce: Dodávka + motáž dle ČSN Přesná specifikace viz Výpis otvorových výplní | [14 empty] | P | 2
313 | K | 766.R.D3pž | D3pž - Dveře jednokřídlé, světlý průchod 900/2100, kovová zárubeň, polodrážka, materiál MDF s povrchem HPL, plná DTD deska, plné. Kování minimálně v objektové třídě 3 dle DIN EN 1906, rozetové, cylindrická vložka v systému generálního klíče, nerez klika/k | ks | 3 |  | 0 |  |  | základní |  | 0 | 0.035 | 0.105 | 0 | 0 | 16 | K | 2 |  |  |  | ROZPOCET |  |  |  |  | 0 | 0 | 0 | 0 | 0 | 1 | 0 | 16 | -119154915
| PP |  | D3pž - Dveře jednokřídlé, světlý průchod 900/2100, kovová zárubeň, polodrážka, materiál MDF s povrchem HPL, plná DTD deska, plné. Kování minimálně v objektové třídě 3 dle DIN EN 1906, rozetové, cylindrická vložka v systému generálního klíče, nerez klika/klika, zámek typu fab na generální klíč dle systému školy, veškeré kování kovové. Požární odolnost EW 30DP3,C3 ; neprůzvučnost >37dB | [14 empty] | PP | 2
| P |  | Poznámka k položce: Dodávka + motáž dle ČSN Přesná specifikace viz Výpis otvorových výplní nátěr1x základní + 2x synt. zárubně + dekor křídla dle výběru architekta - vzorkovat při realizaci. | [14 empty] | P | 2
314 | K | 766.R.D4pž | D4pž - Dveře jednokřídlé, světlý průchod 900/2100, kovová zárubeň, polodrážka, materiál MDF s povrchem HPL, plná DTD deska, plné. Kování minimálně v objektové třídě 3 dle DIN EN 1906, rozetové, cylindrická vložka v systému generálního klíče, nerez klika/k | ks | 3 |  | 0 |  |  | základní |  | 0 | 0.035 | 0.105 | 0 | 0 | 16 | K | 2 |  |  |  | ROZPOCET |  |  |  |  | 0 | 0 | 0 | 0 | 0 | 1 | 0 | 16 | 1385699457
| PP |  | D4pž - Dveře jednokřídlé, světlý průchod 900/2100, kovová zárubeň, polodrážka, materiál MDF s povrchem HPL, plná DTD deska, plné. Kování minimálně v objektové třídě 3 dle DIN EN 1906, rozetové, cylindrická vložka v systému generálního klíče, nerez klika/klika, zámek typu fab na generální klíč dle systému školy, veškeré kování kovové. Požární odolnost EW 45DP2 ; neprůzvučnost >37dB | [14 empty] | PP | 2
| P |  | Poznámka k položce: Dodávka + motáž dle ČSN Přesná specifikace viz Výpis otvorových výplní nátěr1x základní + 2x synt. zárubně + dekor křídla dle výběru architekta - vzorkovat při realizaci. | [14 empty] | P | 2
315 | K | 766.R.D5pž | D5pž - Dveře jednokřídlé, světlý průchod 800/2100, kovová zárubeň, polodrážka, materiál MDF s povrchem HPL, plná DTD deska, plné. Kování minimálně v objektové třídě 3 dle DIN EN 1906, rozetové, cylindrická vložka v systému generálního klíče, nerez klika/k | ks | 3 |  | 0 |  |  | základní |  | 0 | 0.035 | 0.105 | 0 | 0 | 16 | K | 2 |  |  |  | ROZPOCET |  |  |  |  | 0 | 0 | 0 | 0 | 0 | 1 | 0 | 16 | 1202385562
| PP |  | D5pž - Dveře jednokřídlé, světlý průchod 800/2100, kovová zárubeň, polodrážka, materiál MDF s povrchem HPL, plná DTD deska, plné. Kování minimálně v objektové třídě 3 dle DIN EN 1906, rozetové, cylindrická vložka v systému generálního klíče, nerez klika/klika, zámek typu fab na generální klíč dle systému školy, veškeré kování kovové. Požární odolnost EI 30DP3,C3 s panikovým kováním ; neprůzvučnost >37dB | [14 empty] | PP | 2
| P |  | Poznámka k položce: Dodávka + motáž dle ČSN Přesná specifikace viz Výpis otvorových výplní nátěr1x základní + 2x synt. zárubně + dekor křídla dle výběru architekta - vzorkovat při realizaci. | [14 empty] | P | 2
316 | K | 766.R.D6pž | D6pž - Dveře jednokřídlé, světlý průchod 700/2100, kovová zárubeň, polodrážka, materiál MDF s povrchem HPL, plná DTD deska, plné. Kování minimálně v objektové třídě 3 dle DIN EN 1906, rozetové, cylindrická vložka v systému generálního klíče, nerez klika/k | ks | 1 |  | 0 |  |  | základní |  | 0 | 0.035 | 0.035 | 0 | 0 | 16 | K | 2 |  |  |  | ROZPOCET |  |  |  |  | 0 | 0 | 0 | 0 | 0 | 1 | 0 | 16 | -1722931991
| PP |  | D6pž - Dveře jednokřídlé, světlý průchod 700/2100, kovová zárubeň, polodrážka, materiál MDF s povrchem HPL, plná DTD deska, plné. Kování minimálně v objektové třídě 3 dle DIN EN 1906, rozetové, cylindrická vložka v systému generálního klíče, nerez klika/klika, zámek typu fab na generální klíč dle systému školy, veškeré kování kovové. Požární odolnost EI 30DP3,C3 ; neprůzvučnost >37dB | [14 empty] | PP | 2
| P |  | Poznámka k položce: Dodávka + motáž dle ČSN Přesná specifikace viz Výpis otvorových výplní nátěr1x základní + 2x synt. zárubně + dekor křídla dle výběru architekta - vzorkovat při realizaci. | [14 empty] | P | 2
317 | K | 766.R.D7pž | D7pž - Dveře jednokřídlé, světlý průchod 800/2100, kovová zárubeň, polodrážka, materiál MDF s povrchem HPL, plná DTD deska, plné. Kování minimálně v objektové třídě 3 dle DIN EN 1906, rozetové, cylindrická vložka v systému generálního klíče, nerez klika/k | ks | 1 |  | 0 |  |  | základní |  | 0 | 0.035 | 0.035 | 0 | 0 | 16 | K | 2 |  |  |  | ROZPOCET |  |  |  |  | 0 | 0 | 0 | 0 | 0 | 1 | 0 | 16 | 1444852775
| PP |  | D7pž - Dveře jednokřídlé, světlý průchod 800/2100, kovová zárubeň, polodrážka, materiál MDF s povrchem HPL, plná DTD deska, plné. Kování minimálně v objektové třídě 3 dle DIN EN 1906, rozetové, cylindrická vložka v systému generálního klíče, nerez klika/klika, zámek typu fab na generální klíč dle systému školy, veškeré kování kovové. Požární odolnost EI 45DP2,C3 s panikovým kováním ; neprůzvučnost >37dB | [14 empty] | PP | 2
| P |  | Poznámka k položce: Dodávka + motáž dle ČSN Přesná specifikace viz Výpis otvorových výplní nátěr1x základní + 2x synt. zárubně + dekor křídla dle výběru architekta - vzorkovat při realizaci. | [14 empty] | P | 2
318 | K | 766.R.D8 | D8 - Dveře jednokřídlé, světlý průchod 900/2100, kovová zárubeň, polodrážka, materiál MDF s povrchem HPL, plná DTD deska, plné. Kování minimálně v objektové třídě 3 dle DIN EN 1906, rozetové, cylindrická vložka v systému generálního klíče, nerez klika/kli | ks | 1 |  | 0 |  |  | základní |  | 0 | 0.035 | 0.035 | 0 | 0 | 16 | K | 2 |  |  |  | ROZPOCET |  |  |  |  | 0 | 0 | 0 | 0 | 0 | 1 | 0 | 16 | -337330726
| PP |  | D8 - Dveře jednokřídlé, světlý průchod 900/2100, kovová zárubeň, polodrážka, materiál MDF s povrchem HPL, plná DTD deska, plné. Kování minimálně v objektové třídě 3 dle DIN EN 1906, rozetové, cylindrická vložka v systému generálního klíče, nerez klika/klika, zámek typu fab na generální klíč dle systému školy, veškeré kování kovové. | [14 empty] | PP | 2
| P |  | Poznámka k položce: Dodávka + motáž dle ČSN Přesná specifikace viz Výpis otvorových výplní nátěr1x základní + 2x synt. zárubně + dekor křídla dle výběru architekta - vzorkovat při realizaci. | [14 empty] | P | 2
319 | K | 766.R.D9pž | D9pž - Dveře jednokřídlé, světlý průchod 800/2100, kovová zárubeň, polodrážka, materiál MDF s povrchem HPL, plná DTD deska, plné. Kování minimálně v objektové třídě 3 dle DIN EN 1906, rozetové, cylindrická vložka v systému generálního klíče, nerez klika/k | ks | 4 |  | 0 |  |  | základní |  | 0 | 0.035 | 0.14 | 0 | 0 | 16 | K | 2 |  |  |  | ROZPOCET |  |  |  |  | 0 | 0 | 0 | 0 | 0 | 1 | 0 | 16 | 1771134768
| PP |  | D9pž - Dveře jednokřídlé, světlý průchod 800/2100, kovová zárubeň, polodrážka, materiál MDF s povrchem HPL, plná DTD deska, plné. Kování minimálně v objektové třídě 3 dle DIN EN 1906, rozetové, cylindrická vložka v systému generálního klíče, nerez klika/klika, zámek typu fab na generální klíč dle systému školy, veškeré kování kovové. Požární odolnost EI 30DP3,C3 ; 1ks dveří >37dB | [14 empty] | PP | 2
| P |  | Poznámka k položce: Dodávka + motáž dle ČSN Přesná specifikace viz Výpis otvorových výplní nátěr1x základní + 2x synt. zárubně + dekor křídla dle výběru architekta - vzorkovat při realizaci. | [14 empty] | P | 2
320 | K | 766.R.D10 | D10 - Dveře jednokřídlé, světlý průchod 800/2100, kovová zárubeň, polodrážka, materiál MDF s povrchem HPL, plná DTD deska, plné. Kování minimálně v objektové třídě 3 dle DIN EN 1906, rozetové, cylindrická vložka v systému generálního klíče, nerez klika/kl | ks | 6 |  | 0 |  |  | základní |  | 0 | 0.035 | 0.21 | 0 | 0 | 16 | K | 2 |  |  |  | ROZPOCET |  |  |  |  | 0 | 0 | 0 | 0 | 0 | 1 | 0 | 16 | -1698132875
| PP |  | D10 - Dveře jednokřídlé, světlý průchod 800/2100, kovová zárubeň, polodrážka, materiál MDF s povrchem HPL, plná DTD deska, plné. Kování minimálně v objektové třídě 3 dle DIN EN 1906, rozetové, cylindrická vložka v systému generálního klíče, nerez klika/klika, zámek typu fab na generální klíč dle systému školy, veškeré kování kovové. | [14 empty] | PP | 2
| P |  | Poznámka k položce: Dodávka + motáž dle ČSN Přesná specifikace viz Výpis otvorových výplní nátěr1x základní + 2x synt. zárubně + dekor křídla dle výběru architekta - vzorkovat při realizaci. | [14 empty] | P | 2
321 | K | 766.R.D11pž | D11pž - Dveře jednokřídlé (vchod bytu), světlý průchod 900/2100, kovová zárubeň, polodrážka, materiál MDF s povrchem HPL, plná DTD deska, plné. Kování minimálně v objektové třídě 3 dle DIN EN 1906, rozetové, cylindrická vložka v systému generálního klíče, | ks | 1 |  | 0 |  |  | základní |  | 0 | 0.035 | 0.035 | 0 | 0 | 16 | K | 2 |  |  |  | ROZPOCET |  |  |  |  | 0 | 0 | 0 | 0 | 0 | 1 | 0 | 16 | -159808393
| PP |  | D11pž - Dveře jednokřídlé (vchod bytu), světlý průchod 900/2100, kovová zárubeň, polodrážka, materiál MDF s povrchem HPL, plná DTD deska, plné. Kování minimálně v objektové třídě 3 dle DIN EN 1906, rozetové, cylindrická vložka v systému generálního klíče, nerez klika/koule, zámek typu fab na generální klíč dle systému školy, veškeré kování kovové. Požární odolnost EI 30DP3,C3 ; neprůzvučnost >37dB | [14 empty] | PP | 2
| P |  | Poznámka k položce: Dodávka + motáž dle ČSN Přesná specifikace viz Výpis otvorových výplní nátěr1x základní + 2x synt. zárubně + dekor křídla dle výběru architekta - vzorkovat při realizaci. | [14 empty] | P | 2
322 | K | 766.R.D12 | D12 - Dveře jednokřídlé, světlý průchod 700/2100, kovová zárubeň, polodrážka, materiál MDF s povrchem HPL, plná DTD deska, plné. Kování minimálně v objektové třídě 3 dle DIN EN 1906, rozetové, zámek pro WC dveře s páčkou a nouzovým otevřením, nerez klika/ | ks | 5 |  | 0 |  |  | základní |  | 0 | 0.035 | 0.175 | 0 | 0 | 16 | K | 2 |  |  |  | ROZPOCET |  |  |  |  | 0 | 0 | 0 | 0 | 0 | 1 | 0 | 16 | -1337615906
| PP |  | D12 - Dveře jednokřídlé, světlý průchod 700/2100, kovová zárubeň, polodrážka, materiál MDF s povrchem HPL, plná DTD deska, plné. Kování minimálně v objektové třídě 3 dle DIN EN 1906, rozetové, zámek pro WC dveře s páčkou a nouzovým otevřením, nerez klika/klika, veškeré kování kovové. | [14 empty] | PP | 2
| P |  | Poznámka k položce: Dodávka + motáž dle ČSN Přesná specifikace viz Výpis otvorových výplní nátěr1x základní + 2x synt. zárubně + dekor křídla dle výběru architekta - vzorkovat při realizaci. | [14 empty] | P | 2
323 | K | 766.R.D13pž | D13pž - Dveře jednokřídlé (vchod bytu), světlý průchod 900/2100, kovová zárubeň, polodrážka, materiál MDF s povrchem HPL, plná DTD deska, plné. Kování minimálně v objektové třídě 3 dle DIN EN 1906, rozetové, cylindrická vložka v systému generálního klíče, | ks | 2 |  | 0 |  |  | základní |  | 0 | 0.035 | 0.07 | 0 | 0 | 16 | K | 2 |  |  |  | ROZPOCET |  |  |  |  | 0 | 0 | 0 | 0 | 0 | 1 | 0 | 16 | 920145054
| PP |  | D13pž - Dveře jednokřídlé (vchod bytu), světlý průchod 900/2100, kovová zárubeň, polodrážka, materiál MDF s povrchem HPL, plná DTD deska, plné. Kování minimálně v objektové třídě 3 dle DIN EN 1906, rozetové, cylindrická vložka v systému generálního klíče, nerez klika/koule, zámek typu fab na generální klíč dle systému školy, veškeré kování kovové. Požární odolnost EW 30DP3,C3 ; neprůzvučnost >37dB | [14 empty] | PP | 2
| P |  | Poznámka k položce: Dodávka + motáž dle ČSN Přesná specifikace viz Výpis otvorových výplní nátěr1x základní + 2x synt. zárubně + dekor křídla dle výběru architekta - vzorkovat při realizaci. | [14 empty] | P | 2
324 | K | 766.R.D14pž | D14pž - Dveře jednokřídlé, světlý průchod 900/2100, kovová zárubeň, polodrážka, materiál MDF s povrchem HPL, plná DTD deska, plné. Kování minimálně v objektové třídě 3 dle DIN EN 1906, rozetové, cylindrická vložka v systému generálního klíče, nerez klika/ | ks | 4 |  | 0 |  |  | základní |  | 0 | 0.035 | 0.14 | 0 | 0 | 16 | K | 2 |  |  |  | ROZPOCET |  |  |  |  | 0 | 0 | 0 | 0 | 0 | 1 | 0 | 16 | 1711812078
| PP |  | D14pž - Dveře jednokřídlé, světlý průchod 900/2100, kovová zárubeň, polodrážka, materiál MDF s povrchem HPL, plná DTD deska, plné. Kování minimálně v objektové třídě 3 dle DIN EN 1906, rozetové, cylindrická vložka v systému generálního klíče, nerez klika/koule, zámek typu fab na generální klíč dle systému školy, veškeré kování kovové. Požární odolnost EI 30DP3,C3 ; neprůzvučnost >37dB | [14 empty] | PP | 2
| P |  | Poznámka k položce: Dodávka + motáž dle ČSN Přesná specifikace viz Výpis otvorových výplní nátěr1x základní + 2x synt. zárubně + dekor křídla dle výběru architekta - vzorkovat při realizaci. | [14 empty] | P | 2
325 | K | 766.R.panika | DODATEČNÉ OSAZENÍ PANIKOVÉHO KOVÁNÍ STÁVAJÍCÍCH DVEŘÍ | ks | 6 |  | 0 |  |  | základní |  | 0 | 0.0025 | 0.015 | 0 | 0 | 16 | K | 2 |  |  |  | ROZPOCET |  |  |  |  | 0 | 0 | 0 | 0 | 0 | 1 | 0 | 16 | 576983193
| PP |  | - nové panikové kování provedeno na 6ks stávajících dveří klika/klika, panikový zámek funkční ve směru úniku + otevření na generální klíč systému školy - dvoukřídlé dveře celkem 6ks, panikové kování pouze na hlavním křídle - osazení panikového kování v souladu s PBŘ Jedná se o dveře: Mezi č.m. 101 a 120C (dvoukřídlé, Al dveře, prosklené) Mezi č.m. 120C a 137 (dvoukřídlé, plné DTD dveře) Z č.m. 137 do exteriéru (dvoukřídlé, Al dveře, prosklené, tep. izolační) Mezi č.m. 101 a 116 (dvoukřídlé, Al dveře, prosklené) Mezi č.m. 116 a 115 (dvoukřídlé, plné DTD dveře) Z č.m. 115 do exteriéru (dvoukřídlé, Al dveře, prosklené, tep. izolační) | [14 empty] | PP | 2
| P |  | Poznámka k položce: Dodávka + motáž dle ČSN Přesná specifikace viz Výpis otvorových výplní | [14 empty] | P | 2
326 | K | 766.R.polep | Polep schodů - polep čelní strany schodů s motivem abecedy Polep samolepící folií v motivu abecedy (nutné vzorkovat), podklad marmoleum, (š.1200mm, v.150mm) celkový počet stupňů pro polep 21ks. | soub. | 1 |  | 0 |  |  | základní |  | 0 | 0.001 | 0.001 | 0 | 0 | 16 | K | 2 |  |  |  | ROZPOCET |  |  |  |  | 0 | 0 | 0 | 0 | 0 | 1 | 0 | 16 | 1818029819
| PP |  | Polep schodů - polep čelní strany schodů s motivem abecedy Polep samolepící folií v motivu abecedy (nutné vzorkovat), podklad marmoleum, (š.1200mm, v.150mm) celkový počet stupňů pro polep 21ks. | [14 empty] | PP | 2
| P |  | Poznámka k položce: Dodávka + motáž dle ČSN | [14 empty] | P | 2
327 | K | 766.R.T6 | T6 - vnitřní posuvné dveře na kolejnici včetně krycí garnýže. DTD laminovaná deska, dekor dub - vzorkovat při realizaci. Rozměr posuvných dveří 1350x2200mm (pro otvor 1225x2100mm), osazení na SDK příčku. | ks | 2 |  | 0 |  |  | základní |  | 0 | 0.1 | 0.2 | 0 | 0 | 16 | K | 2 |  |  |  | ROZPOCET |  |  |  |  | 0 | 0 | 0 | 0 | 0 | 1 | 0 | 16 | 1060005216
| PP |  | T6 - vnitřní posuvné dveře na kolejnici včetně krycí garnýže. DTD laminovaná deska, dekor dub - vzorkovat při realizaci. Rozměr posuvných dveří 1350x2200mm (pro otvor 1225x2100mm), osazení na SDK příčku. | [14 empty] | PP | 2
| P |  | Poznámka k položce: Dodávka + motáž dle ČSN | [14 empty] | P | 2
328 | K | 766.R.T7 | T7 - krycí deska plná, DTD laminovaná deska, dekor dub - vzorkovat při realizaci. Rozměr 575x2200mm osazení na SDK příčku/podlahu. Deska navazující na garnýž posuvných dveří | ks | 2 |  | 0 |  |  | základní |  | 0 | 0.1 | 0.2 | 0 | 0 | 16 | K | 2 |  |  |  | ROZPOCET |  |  |  |  | 0 | 0 | 0 | 0 | 0 | 1 | 0 | 16 | 390158216
| PP |  | T7 - krycí deska plná, DTD laminovaná deska, dekor dub - vzorkovat při realizaci. Rozměr 575x2200mm osazení na SDK příčku/podlahu. Deska navazující na garnýž posuvných dveří | [14 empty] | PP | 2
| P |  | Poznámka k položce: Dodávka + motáž dle ČSN | [14 empty] | P | 2
329 | K | 766694116 | Montáž parapetních desek dřevěných nebo plastových š do 30 cm | m | 13.5 |  | 0 | CS ÚRS 2025 01 |  | základní |  | 0 | 0 | 0 | 0 | 0 | 16 | K | 2 |  |  |  | ROZPOCET |  |  |  |  | 0 | 0 | 0 | 0 | 0 | 1 | 0 | 16 | -804674365
| PP |  | Montáž ostatních truhlářských konstrukcí parapetních desek dřevěných nebo plastových šířky do 300 mm | [14 empty] | PP | 2
| VV |  | T3 | [14 empty] | VV | 2 | 1 | True | 0 | ROZPOCET
| VV |  | 0,725*2 |  | 1.45 | [12 empty] | VV | 2 | 2 | True | 0 | ROZPOCET
| VV |  | T4 | [14 empty] | VV | 2 | 1 | True | 0 | ROZPOCET
| VV |  | 3,5*2 |  | 7 | [12 empty] | VV | 2 | 2 | True | 0 | ROZPOCET
| VV |  | T5 | [14 empty] | VV | 2 | 1 | True | 0 | ROZPOCET
| VV |  | 2,525*2 |  | 5.05 | [12 empty] | VV | 2 | 2 | True | 0 | ROZPOCET
| VV |  | Součet |  | 13.5 | [12 empty] | VV | 2 | 4 | True | 1 | ROZPOCET
330 | K | 766694126 | Montáž parapetních desek dřevěných nebo plastových š přes 30 cm | m | 14.3 |  | 0 | CS ÚRS 2025 01 |  | základní |  | 0 | 0 | 0 | 0 | 0 | 16 | K | 2 |  |  |  | ROZPOCET |  |  |  |  | 0 | 0 | 0 | 0 | 0 | 1 | 0 | 16 | -2119835246
| PP |  | Montáž ostatních truhlářských konstrukcí parapetních desek dřevěných nebo plastových šířky přes 300 mm | [14 empty] | PP | 2
| VV |  | T1 | [14 empty] | VV | 2 | 1 | True | 0 | ROZPOCET
| VV |  | 4,625*2 |  | 9.25 | [12 empty] | VV | 2 | 2 | True | 0 | ROZPOCET
| VV |  | T2 | [14 empty] | VV | 2 | 1 | True | 0 | ROZPOCET
| VV |  | 2,525*2 |  | 5.05 | [12 empty] | VV | 2 | 2 | True | 0 | ROZPOCET
| VV |  | Součet |  | 14.3 | [12 empty] | VV | 2 | 4 | True | 1 | ROZPOCET
331 | M | 6079410.R.1 | parapet dřevotřískový vnitřní povrch laminátový š 330mm | m | 14.3 |  | 0 |  |  | základní |  | 0 | 0.006 | 0.0858 | 0 | 0 | 32 | M | 2 |  |  |  | ROZPOCET |  |  |  |  | 0 | 0 | 0 | 0 | 0 | 1 | 0 | 16 | 1307697021
| PP |  | parapet dřevotřískový vnitřní povrch laminátový š 330mm | [14 empty] | PP | 2
| VV |  | T1 | [14 empty] | VV | 2 | 1 | True | 0 | ROZPOCET
| VV |  | 4,625*2 |  | 9.25 | [12 empty] | VV | 2 | 2 | True | 0 | ROZPOCET
| VV |  | T2 | [14 empty] | VV | 2 | 1 | True | 0 | ROZPOCET
| VV |  | 2,525*2 |  | 5.05 | [12 empty] | VV | 2 | 2 | True | 0 | ROZPOCET
| VV |  | Součet |  | 14.3 | [12 empty] | VV | 2 | 4 | True | 1 | ROZPOCET
332 | M | 6079410.R.2 | parapet dřevotřískový vnitřní povrch laminátový š 150mm | m | 13.5 |  | 0 |  |  | základní |  | 0 | 0.004 | 0.054 | 0 | 0 | 32 | M | 2 |  |  |  | ROZPOCET |  |  |  |  | 0 | 0 | 0 | 0 | 0 | 1 | 0 | 16 | -1288938751
| PP |  | parapet dřevotřískový vnitřní povrch laminátový š 150mm | [14 empty] | PP | 2
| VV |  | T3 | [14 empty] | VV | 2 | 1 | True | 0 | ROZPOCET
| VV |  | 0,725*2 |  | 1.45 | [12 empty] | VV | 2 | 2 | True | 0 | ROZPOCET
| VV |  | T4 | [14 empty] | VV | 2 | 1 | True | 0 | ROZPOCET
| VV |  | 3,5*2 |  | 7 | [12 empty] | VV | 2 | 2 | True | 0 | ROZPOCET
| VV |  | T5 | [14 empty] | VV | 2 | 1 | True | 0 | ROZPOCET
| VV |  | 2,525*2 |  | 5.05 | [12 empty] | VV | 2 | 2 | True | 0 | ROZPOCET
| VV |  | Součet |  | 13.5 | [12 empty] | VV | 2 | 4 | True | 1 | ROZPOCET
333 | K | 998766112 | Přesun hmot tonážní pro kce truhlářské s omezením mechanizace v objektech v přes 6 do 12 m | t | 9.666 |  | 0 | CS ÚRS 2025 01 |  | základní |  | 0 | 0 | 0 | 0 | 0 | 16 | K | 2 |  |  |  | ROZPOCET |  |  |  |  | 0 | 0 | 0 | 0 | 0 | 1 | 0 | 16 | -1257080118
| PP |  | Přesun hmot pro konstrukce truhlářské stanovený z hmotnosti přesunovaného materiálu vodorovná dopravní vzdálenost do 50 m s omezením mechanizace v objektech výšky přes 6 do 12 m | [14 empty] | PP | 2
| D | 767 | Konstrukce zámečnické |  |  |  | 0 |  |  |  |  | 0 |  | 16.4329 |  | 1.1709 | 2 | D | 1 |  |  |  | ROZPOCET | [10 empty] | 0
334 | K | 767416813 | Demontáž rastrové fasády LOP pro budovu v přes 12 do 24 m | m2 | 38.736 |  | 0 | CS ÚRS 2025 01 |  | základní |  | 0 | 0 | 0 | 0.03 | 1.1621 | 16 | K | 2 |  |  |  | ROZPOCET |  |  |  |  | 0 | 0 | 0 | 0 | 0 | 1 | 0 | 16 | -1987361174
| PP |  | Demontáž lehkých obvodových plášťů rastrová (roštová) konstrukce výšky budovy přes 12 do 24 m | [14 empty] | PP | 2
| VV |  | B_fasáda_CETRIS |  | 38.736 | [12 empty] | VV | 2 | 2 | True | 1 | ROZPOCET
335 | K | 767810811 | Demontáž mřížek větracích ocelových čtyřhranných nebo kruhových | kus | 22 |  | 0 | CS ÚRS 2025 01 |  | základní |  | 0 | 0 | 0 | 0.0004 | 0.0088 | 16 | K | 2 |  |  |  | ROZPOCET |  |  |  |  | 0 | 0 | 0 | 0 | 0 | 1 | 0 | 16 | -1665591585
| PP |  | Demontáž větracích mřížek ocelových čtyřhranných neho kruhových | [14 empty] | PP | 2
336 | K | 411.R.OKatrium | Ocelové konstrukce atrium - výrobní dokumentace, výroba, materiál, doprava, montáž, povrchová úprava | kg | 6950 |  | 0 |  |  | základní |  | 0 | 0.001 | 6.95 | 0 | 0 | 4 | K | 2 |  |  |  | ROZPOCET |  |  |  |  | 0 | 0 | 0 | 0 | 0 | 1 | 0 | 4 | 261419334
| PP |  | Ocelové konstrukce atrium - výrobní dokumentace, výroba, materiál, doprava, montáž, povrchová úprava | [14 empty] | PP | 2
| P |  | Poznámka k položce: viz specifikace materiálu SKŘ | [14 empty] | P | 2
337 | K | 95396111.R.1 | Kotva chemickým tmelem M 16 hl 220 mm do betonu, ŽB nebo kamene s vyvrtáním otvoru | kus | 24 |  | 0 |  |  | základní |  | 0 | 2e-05 | 0.00048 | 0 | 0 | 4 | K | 2 |  |  |  | ROZPOCET |  |  |  |  | 0 | 0 | 0 | 0 | 0 | 1 | 0 | 4 | 1642123878
| PP |  | Kotva chemickým tmelem M 16 hl 220 mm do betonu, ŽB nebo kamene s vyvrtáním otvoru | [14 empty] | PP | 2
338 | K | 953965132 | Kotevní šroub pro chemické kotvy M 16 dl 260 mm | kus | 24 |  | 0 | CS ÚRS 2024 02 |  | základní |  | 0 | 0.00037 | 0.00888 | 0 | 0 | 4 | K | 2 |  |  |  | ROZPOCET |  |  |  |  | 0 | 0 | 0 | 0 | 0 | 1 | 0 | 4 | -1541841958
| PP |  | Kotva chemická s vyvrtáním otvoru kotevní šrouby pro chemické kotvy, velikost M 16, délka 260 mm | [14 empty] | PP | 2
339 | K | 767.R.zabradli | Z1, Z4 - Kovové zábradlí s 2x dřevěným madlem ∅46mm (buk, olejováno) (madlo 1 v.900mm, madlo 2 v.700mm). Zábradlí kotveno přímo do ramene. Výplň zábradlí z tyč ∅12mm á110mm, spodní a hodní hrana výplně z pásoviny 30x8mm, odsazení od schodiště 100mm, madl | soub. | 1 |  | 0 |  |  | základní |  | 0 | 0.3 | 0.3 | 0 | 0 | 16 | K | 2 |  |  |  | ROZPOCET |  |  |  |  | 0 | 0 | 0 | 0 | 0 | 1 | 0 | 16 | 1986534017
| PP |  | Z1, Z4 - Kovové zábradlí s 2x dřevěným madlem ∅46mm (buk, olejováno) (madlo 1 v.900mm, madlo 2 v.700mm). Zábradlí kotveno přímo do ramene. Výplň zábradlí z tyč ∅12mm á110mm, spodní a hodní hrana výplně z pásoviny 30x8mm, odsazení od schodiště 100mm, madlo odsazeno od zábradelní výplně 20mm | [14 empty] | PP | 2
| P |  | Poznámka k položce: výrobní dokumentace, dodávka + montáž dle ČSN Specifikace dle PD | [14 empty] | P | 2
340 | K | 767.R.madlo | Z2, Z3 - 2x Schodišťové dřevěné madlo ∅46mm buk (olejováno) (madlo 1 v.900mm, madlo 2 v.700mm), kotveno do schodišťové stěny pomocí kulatiny ∅12 v 5ti bodech. Madlo vzdáleno od stěny 60mm. Základní + vrchní synt. nátěr, barvu vzorkovat. | soub. | 1 |  | 0 |  |  | základní |  | 0 | 0.08 | 0.08 | 0 | 0 | 16 | K | 2 |  |  |  | ROZPOCET |  |  |  |  | 0 | 0 | 0 | 0 | 0 | 1 | 0 | 16 | 157646319
| PP |  | Z2, Z3 - 2x Schodišťové dřevěné madlo ∅46mm buk (olejováno) (madlo 1 v.900mm, madlo 2 v.700mm), kotveno do schodišťové stěny pomocí kulatiny ∅12 v 5ti bodech. Madlo vzdáleno od stěny 60mm. Základní + vrchní synt. nátěr, barvu vzorkovat. | [14 empty] | PP | 2
| P |  | Poznámka k položce: výrobní dokumentace, dodávka + montáž dle ČSN Specifikace dle PD | [14 empty] | P | 2
341 | K | 767.R.sklozabradli | Skleněné zábradlí výšky 900mm, do FeZn profilu s Al opláštěním s bočním kotvením s odstupem do 50mm od konstrukce (systémové provedení). VSG 2xtl.10,76mm. | m | 21.92 |  | 0 |  |  | základní |  | 0 | 0.3 | 6.576 | 0 | 0 | 16 | K | 2 |  |  |  | ROZPOCET |  |  |  |  | 0 | 0 | 0 | 0 | 0 | 1 | 0 | 16 | -79241942
| PP |  | Skleněné zábradlí výšky 900mm, do FeZn profilu s Al opláštěním s bočním kotvením s odstupem do 50mm od konstrukce (systémové provedení). VSG 2xtl.10,76mm. | [14 empty] | PP | 2
| P |  | Poznámka k položce: výrobní dokumentace, dodávka + montáž dle ČSN Specifikace dle PD | [14 empty] | P | 2
| VV |  | Z5 | [14 empty] | VV | 2 | 1 | True | 0 | ROZPOCET
| VV |  | 6,655 |  | 6.655 | [12 empty] | VV | 2 | 2 | True | 0 | ROZPOCET
| VV |  | Z6 | [14 empty] | VV | 2 | 1 | True | 0 | ROZPOCET
| VV |  | 6,51 |  | 6.51 | [12 empty] | VV | 2 | 2 | True | 0 | ROZPOCET
| VV |  | Z7 | [14 empty] | VV | 2 | 1 | True | 0 | ROZPOCET
| VV |  | 8,755 |  | 8.755 | [12 empty] | VV | 2 | 2 | True | 0 | ROZPOCET
| VV |  | Součet |  | 21.92 | [12 empty] | VV | 2 | 4 | True | 1 | ROZPOCET
342 | K | 767.R.outzabradli | Z8 - 4ks zábraldí v.0,9m , přesah 150mm před rameno schodiště. Sloupky zábradlí AiSi Ø42,4mm s kotvením přímým na patní plech, madlo AiSi Ø42,4mm, zábradelní výplň lanková 6ks/výšku pole, lanko AiSi Ø5mm s předpínáky. | soub. | 4 |  | 0 |  |  | základní |  | 0 | 0.1 | 0.4 | 0 | 0 | 16 | K | 2 |  |  |  | ROZPOCET |  |  |  |  | 0 | 0 | 0 | 0 | 0 | 1 | 0 | 16 | 713777345
| PP |  | Z8 - 4ks zábraldí v.0,9m , přesah 150mm před rameno schodiště. Sloupky zábradlí AiSi Ø42,4mm s kotvením přímým na patní plech, madlo AiSi Ø42,4mm, zábradelní výplň lanková 6ks/výšku pole, lanko AiSi Ø5mm s předpínáky. | [14 empty] | PP | 2
| P |  | Poznámka k položce: výrobní dokumentace, dodávka + montáž dle ČSN Specifikace dle PD | [14 empty] | P | 2
343 | K | 767.R.VZT | Z9 - 1ks FeZn rámová kce pro VZT jednotku z profilů L40/25/4, I80, I160, tr 60,3x4 pororošty 1000/800/30/2mm s kotvením do stropní kce pomocí kotevních plechů 10/200/200 | soub. | 1 |  | 0 |  |  | základní |  | 0 | 0.2 | 0.2 | 0 | 0 | 16 | K | 2 |  |  |  | ROZPOCET |  |  |  |  | 0 | 0 | 0 | 0 | 0 | 1 | 0 | 16 | 926035333
| PP |  | Z9 - 1ks FeZn rámová kce pro VZT jednotku z profilů L40/25/4, I80, I160, tr 60,3x4 pororošty 1000/800/30/2mm s kotvením do stropní kce pomocí kotevních plechů 10/200/200 | [14 empty] | PP | 2
| P |  | Poznámka k položce: výrobní dokumentace, dodávka + montáž dle ČSN Specifikace dle PD | [14 empty] | P | 2
344 | K | 767.R.VZTopl | VZT - opláštění VZT potrubí ze střešní roviny po střechu čítárny | m2 | 10.42 |  | 0 |  |  | základní |  | 0 | 0.015 | 0.1563 | 0 | 0 | 16 | K | 2 |  |  |  | ROZPOCET |  |  |  |  | 0 | 0 | 0 | 0 | 0 | 1 | 0 | 16 | 1635702965
| PP |  | VZT - opláštění VZT potrubí ze střešní roviny po střechu čítárny Opláštění řešeno pomocí FeZn profilovaného lakovaného plechu imitující lamely 40/50, plech tl.0,63mm, RAL 9006. Ocelová konstrukce tvořená z L 70x6, osově 600mm. Kotveno do stěny/průvlaků pomocí chem. kotev. Hmotnost oceli 280kg | [14 empty] | PP | 2
| P |  | Poznámka k položce: výrobní dokumentace, dodávka + montáž dle ČSN Specifikace dle PD | [14 empty] | P | 2
| VV |  | (1,0+0,605+1,0)*4,0 |  | 10.42 | [12 empty] | VV | 2 | 2 | True | 1 | ROZPOCET
345 | K | 767.R.manualrolety | Rolety látkové, návin+konzole, převodovka, montážní a zátěžové profily v celokovovém provedení včetně stahovacího řetízku. Montáž na strop/rám okna. Látka dle výběru investora, průsvitná, pohon manuální. | m2 | 65.089 |  | 0 |  |  | základní |  | 0 | 0.005 | 0.32544 | 0 | 0 | 16 | K | 2 |  |  |  | ROZPOCET |  |  |  |  | 0 | 0 | 0 | 0 | 0 | 1 | 0 | 16 | 924322925
| PP |  | Rolety látkové, návin+konzole, převodovka, montážní a zátěžové profily v celokovovém provedení včetně stahovacího řetízku. Montáž na strop/rám okna. Látka dle výběru investora, průsvitná, pohon manuální. Pro okna: O5, OLOP2, okna v 116C, okna v 117C | [14 empty] | PP | 2
| P |  | Poznámka k položce: dodávka + montáž dle ČSN Specifikace dle PD | [14 empty] | P | 2
| VV |  | O5 | [14 empty] | VV | 2 | 1 | True | 0 | ROZPOCET
| VV |  | 0,65*2,75*1 |  | 1.788 | [12 empty] | VV | 2 | 2 | True | 0 | ROZPOCET
| VV |  | 1,05*2,75*4 |  | 11.55 | [12 empty] | VV | 2 | 2 | True | 0 | ROZPOCET
| VV |  | 1,4*2,75*1 |  | 3.85 | [12 empty] | VV | 2 | 2 | True | 0 | ROZPOCET
| VV |  | 1,2*2,75*1 |  | 3.3 | [12 empty] | VV | 2 | 2 | True | 0 | ROZPOCET
| VV |  | OLOP2 | [14 empty] | VV | 2 | 1 | True | 0 | ROZPOCET
| VV |  | 0,719*2,7*1 |  | 1.941 | [12 empty] | VV | 2 | 2 | True | 0 | ROZPOCET
| VV |  | 1,0*2,7*4 |  | 10.8 | [12 empty] | VV | 2 | 2 | True | 0 | ROZPOCET
| VV |  | 0,89*2,7*4 |  | 9.612 | [12 empty] | VV | 2 | 2 | True | 0 | ROZPOCET
| VV |  | 0,71*2,7*1 |  | 1.917 | [12 empty] | VV | 2 | 2 | True | 0 | ROZPOCET
| VV |  | 2,0*2,7*1 |  | 5.4 | [12 empty] | VV | 2 | 2 | True | 0 | ROZPOCET
| VV |  | 116C | [14 empty] | VV | 2 | 1 | True | 0 | ROZPOCET
| VV |  | 1,28*1,8*3 |  | 6.912 | [12 empty] | VV | 2 | 2 | True | 0 | ROZPOCET
| VV |  | 117C | [14 empty] | VV | 2 | 1 | True | 0 | ROZPOCET
| VV |  | 1,485*1,8*3 |  | 8.019 | [12 empty] | VV | 2 | 2 | True | 0 | ROZPOCET
| VV |  | Součet |  | 65.089 | [12 empty] | VV | 2 | 4 | True | 1 | ROZPOCET
346 | K | 767.R.motorrolety | Rolety látkové, návin+konzole, převodovka, montážní a zátěžové profily v celokovovém provedení včetně stahovacího řetízku. Montáž na strop. Látka dle výběru investora, průsvitná, pohon elektromotor | m2 | 48.638 |  | 0 |  |  | základní |  | 0 | 0.005 | 0.24319 | 0 | 0 | 16 | K | 2 |  |  |  | ROZPOCET |  |  |  |  | 0 | 0 | 0 | 0 | 0 | 1 | 0 | 16 | 1910611372
| PP |  | Rolety látkové, návin+konzole, převodovka, montážní a zátěžové profily v celokovovém provedení včetně stahovacího řetízku. Montáž na strop. Látka dle výběru investora, průsvitná, pohon elektromotor. Pro okna: O6, O7, O8, O9 (kmenové učebny 2NP) | [14 empty] | PP | 2
| P |  | Poznámka k položce: dodávka + montáž dle ČSN Specifikace dle PD | [14 empty] | P | 2
| VV |  | 2,313*1,85*7 |  | 29.953 | [12 empty] | VV | 2 | 2 | True | 0 | ROZPOCET
| VV |  | 2,525*1,85*4 |  | 18.685 | [12 empty] | VV | 2 | 2 | True | 0 | ROZPOCET
| VV |  | Součet |  | 48.638 | [12 empty] | VV | 2 | 4 | True | 1 | ROZPOCET
347 | K | 767.R.SV1 | SV1 - střešní fixní světlík pro ploché střechy 1200x1200mm Uwmax=1,1W/m2K | ks | 8 |  | 0 |  |  | základní |  | 0 | 0.04 | 0.32 | 0 | 0 | 16 | K | 2 |  |  |  | ROZPOCET |  |  |  |  | 0 | 0 | 0 | 0 | 0 | 1 | 0 | 16 | 1286940706
| PP |  | SV1 - střešní fixní světlík pro ploché střechy 1200x1200mm Uwmax=1,1W/m2K Vrstvené izolační trojsklo s termoodrazivou plochou (vrchní kalené, spodní bezpečnostní), Al rám, reakce na oheň A1, s ocelovým podstavcem, přesklívací vnější kopule proti znečištění. Osazení na požární manžetu FeZn (lakováno, bílá, izolační U=0,96W/m2K, reakce na oheň A1) | [14 empty] | PP | 2
| P |  | Poznámka k položce: dodávka + montáž dle ČSN Specifikace dle PD | [14 empty] | P | 2
348 | K | 767.R.SV2 | SV2 - střešní automaticky otevíravý (napojeno na EPS) světlík pro ploché střechy 1200x1200mm Uwmax=1,1W/m2K | ks | 3 |  | 0 |  |  | základní |  | 0 | 0.04 | 0.12 | 0 | 0 | 16 | K | 2 |  |  |  | ROZPOCET |  |  |  |  | 0 | 0 | 0 | 0 | 0 | 1 | 0 | 16 | 1392440756
| PP |  | SV2 - střešní automaticky otevíravý (napojeno na EPS) světlík pro ploché střechy 1200x1200mm Uwmax=1,1W/m2K Vrstvené izolační trojsklo s termoodrazivou plochou (vrchní kalené, spodní bezpečnostní), Al rám, reakce na oheň A1, s ocelovým podstavcem, přesklívací vnější kopule proti znečištění. Osazení na požární manžetu FeZn (lakováno, bílá, izolační U=0,96W/m2K, reakce na oheň A1) Otevírání zajištěno pomocí ramene a elektropohonu napojeného na systém EPS, elektropohon 24V/6A, včetně osazení trafa 24V do požární krabice nad podhled. | [14 empty] | PP | 2
| P |  | Poznámka k položce: dodávka + montáž dle ČSN Specifikace dle PD | [14 empty] | P | 2
349 | K | 767.R.pžroleta | Požární roleta - automatická napojená na EPS, elektropohon. PO EW45 DP2 Materiál - skelná vlákna a antikorozní vlákna, vodící lišty 120x60mm. Barva bílá. pro otvor 3000x2800mm, 1ks (osazení na průvlak a stěny) (č.m.102C) | ks | 1 |  | 0 |  |  | základní |  | 0 | 0.25 | 0.25 | 0 | 0 | 16 | K | 2 |  |  |  | ROZPOCET |  |  |  |  | 0 | 0 | 0 | 0 | 0 | 1 | 0 | 16 | 1247196289
| PP |  | Požární roleta - automatická napojená na EPS, elektropohon. PO EW45 DP2 Materiál - skelná vlákna a antikorozní vlákna, vodící lišty 120x60mm. Barva bílá. pro otvor 3000x2800mm, 1ks (osazení na průvlak a stěny) (č.m.102C) | [14 empty] | PP | 2
| P |  | Poznámka k položce: dodávka + montáž dle ČSN Specifikace dle PD | [14 empty] | P | 2
350 | K | 767.R.sklopříčk | Posuvná skleněná příčka (č.m.112C) 4240x2500mm do pouzdra SDK předstěn. Posuvná příčka v Al kolejnicích kotveno do ŽB průvlaku. Sklo příček tl.10mm (VSG), barva RAL9006 | ks | 1 |  | 0 |  |  | základní |  | 0 | 0.25 | 0.25 | 0 | 0 | 16 | K | 2 |  |  |  | ROZPOCET |  |  |  |  | 0 | 0 | 0 | 0 | 0 | 1 | 0 | 16 | 1427662891
| PP |  | Posuvná skleněná příčka (č.m.112C) 4240x2500mm do pouzdra SDK předstěn. Posuvná příčka v Al kolejnicích kotveno do ŽB průvlaku. Sklo příček tl.10mm (VSG), barva RAL9006 | [14 empty] | PP | 2
| P |  | Poznámka k položce: dodávka + montáž dle ČSN Specifikace dle PD | [14 empty] | P | 2
351 | K | 767.R.ZS | Záchytný systém ploché střechy, 6kotvících bodů dl.600mm, nerezové lano pr.14mm dl.13m, včetně montáže, revize, tahové zkoušky, mPVC manžet | ks | 1 |  | 0 |  |  | základní |  | 0 | 0.25 | 0.25 | 0 | 0 | 16 | K | 2 |  |  |  | ROZPOCET |  |  |  |  | 0 | 0 | 0 | 0 | 0 | 1 | 0 | 16 | 1745032111
| PP |  | Záchytný systém ploché střechy, 6kotvících bodů dl.600mm, nerezové lano pr.14mm dl.13m, včetně montáže, revize, tahové zkoušky, mPVC manžet | [14 empty] | PP | 2
| P |  | Poznámka k položce: Dodávka + motáž dle ČSN specifikace viz výkres D.1.1.C29 | [14 empty] | P | 2
352 | K | 767810121 | Montáž mřížek větracích kruhových D do 100 mm | kus | 22 |  | 0 | CS ÚRS 2025 01 |  | základní |  | 0 | 0 | 0 | 0 | 0 | 16 | K | 2 |  |  |  | ROZPOCET |  |  |  |  | 0 | 0 | 0 | 0 | 0 | 1 | 0 | 16 | 354851780
| PP |  | Montáž větracích mřížek ocelových kruhových, průměru do 100 mm | [14 empty] | PP | 2
353 | M | 55341431 | mřížka větrací nerezová kruhová se síťovinou 100mm | kus | 22 |  | 0 | CS ÚRS 2025 01 |  | základní |  | 0 | 0.00012 | 0.00264 | 0 | 0 | 32 | M | 2 |  |  |  | ROZPOCET |  |  |  |  | 0 | 0 | 0 | 0 | 0 | 1 | 0 | 16 | -1411639544
| PP |  | mřížka větrací nerezová kruhová se síťovinou 100mm | [14 empty] | PP | 2
354 | K | 998767112 | Přesun hmot tonážní pro zámečnické konstrukce s omezením mechanizace v objektech v přes 6 do 12 m | t | 9.474 |  | 0 | CS ÚRS 2025 01 |  | základní |  | 0 | 0 | 0 | 0 | 0 | 16 | K | 2 |  |  |  | ROZPOCET |  |  |  |  | 0 | 0 | 0 | 0 | 0 | 1 | 0 | 16 | -1769457418
| PP |  | Přesun hmot pro zámečnické konstrukce stanovený z hmotnosti přesunovaného materiálu vodorovná dopravní vzdálenost do 50 m s omezením mechanizace v objektech výšky přes 6 do 12 m | [14 empty] | PP | 2
| D | 771 | Podlahy z dlaždic |  |  |  | 0 |  |  |  |  | 0 |  | 5.2952 |  | 0 | 2 | D | 1 |  |  |  | ROZPOCET | [10 empty] | 0
355 | K | 771111011 | Vysátí podkladu před pokládkou dlažby | m2 | 66.04 |  | 0 | CS ÚRS 2025 01 |  | základní |  | 0 | 0 | 0 | 0 | 0 | 16 | K | 2 |  |  |  | ROZPOCET |  |  |  |  | 0 | 0 | 0 | 0 | 0 | 1 | 0 | 16 | -223786476
| PP |  | Příprava podkladu před provedením dlažby vysátí podlah | [14 empty] | PP | 2
| VV |  | P3+P5 |  | 47.55 | [12 empty] | VV | 2 | 2 | True | 0 | ROZPOCET
| VV |  | P9 |  | 18.49 | [12 empty] | VV | 2 | 2 | True | 0 | ROZPOCET
| VV |  | Součet |  | 66.04 | [12 empty] | VV | 2 | 4 | True | 1 | ROZPOCET
356 | K | 771121011 | Nátěr penetrační na podlahu | m2 | 66.04 |  | 0 | CS ÚRS 2025 01 |  | základní |  | 0 | 0.0003 | 0.019812 | 0 | 0 | 16 | K | 2 |  |  |  | ROZPOCET |  |  |  |  | 0 | 0 | 0 | 0 | 0 | 1 | 0 | 16 | -1310237210
| PP |  | Příprava podkladu před provedením dlažby nátěr penetrační na podlahu | [14 empty] | PP | 2
| VV |  | P3+P5 |  | 47.55 | [12 empty] | VV | 2 | 2 | True | 0 | ROZPOCET
| VV |  | P9 |  | 18.49 | [12 empty] | VV | 2 | 2 | True | 0 | ROZPOCET
| VV |  | Součet |  | 66.04 | [12 empty] | VV | 2 | 4 | True | 1 | ROZPOCET
357 | K | 771121022 | Broušení betonového podkladu před pokládkou dlažby | m2 | 66.04 |  | 0 | CS ÚRS 2025 01 |  | základní |  | 0 | 0 | 0 | 0 | 0 | 16 | K | 2 |  |  |  | ROZPOCET |  |  |  |  | 0 | 0 | 0 | 0 | 0 | 1 | 0 | 16 | -1525759993
| PP |  | Příprava podkladu před provedením dlažby broušení podlah nového podkladu betonového | [14 empty] | PP | 2
| VV |  | P3+P5 |  | 47.55 | [12 empty] | VV | 2 | 2 | True | 0 | ROZPOCET
| VV |  | P9 |  | 18.49 | [12 empty] | VV | 2 | 2 | True | 0 | ROZPOCET
| VV |  | Součet |  | 66.04 | [12 empty] | VV | 2 | 4 | True | 1 | ROZPOCET
358 | K | 771591112 | Izolace pod dlažbu nátěrem nebo stěrkou ve dvou vrstvách | m2 | 66.04 |  | 0 | CS ÚRS 2025 01 |  | základní |  | 0 | 0.0015 | 0.09906 | 0 | 0 | 16 | K | 2 |  |  |  | ROZPOCET |  |  |  |  | 0 | 0 | 0 | 0 | 0 | 1 | 0 | 16 | -1749315292
| PP |  | Izolace podlahy pod dlažbu nátěrem nebo stěrkou ve dvou vrstvách | [14 empty] | PP | 2
| VV |  | P3+P5 |  | 47.55 | [12 empty] | VV | 2 | 2 | True | 0 | ROZPOCET
| VV |  | P9 |  | 18.49 | [12 empty] | VV | 2 | 2 | True | 0 | ROZPOCET
| VV |  | Součet |  | 66.04 | [12 empty] | VV | 2 | 4 | True | 1 | ROZPOCET
359 | K | 77157441.R.1 | Montáž podlah keramických hladkých lepených cementovým flexibilním lepidlem přes 2 do 4 ks/m2 | m2 | 26.03 |  | 0 |  |  | základní |  | 0 | 0.00903 | 0.23505 | 0 | 0 | 16 | K | 2 |  |  |  | ROZPOCET |  |  |  |  | 0 | 0 | 0 | 0 | 0 | 1 | 0 | 16 | 987611833
| PP |  | Montáž podlah z dlaždic keramických lepených cementovým flexibilním lepidlem hladkých, tloušťky do 10 mm přes 2 do 4 ks/m2 | [14 empty] | PP | 2
| P |  | Poznámka k položce: protiplísňová epoxidová spárovací hmota | [14 empty] | P | 2
| VV |  | P5 |  | 26.03 | [12 empty] | VV | 2 | 2 | True | 1 | ROZPOCET
360 | M | 59761136 | dlažba keramická slinutá mrazuvzdorná povrch hladký/lesklý tl do 10mm přes 2 do 4ks/m2 | m2 | 29.935 |  | 0 | CS ÚRS 2025 01 |  | základní |  | 0 | 0.022 | 0.65857 | 0 | 0 | 32 | M | 2 |  |  |  | ROZPOCET |  |  |  |  | 0 | 0 | 0 | 0 | 0 | 1 | 0 | 16 | -676388086
| PP |  | dlažba keramická slinutá mrazuvzdorná povrch hladký/lesklý tl do 10mm přes 2 do 4ks/m2 | [14 empty] | PP | 2
| VV |  | 26,03*1,15 'Přepočtené koeficientem množství |  | 29.935 | [12 empty] | VV | 2 | 2 | False | 1 | ROZPOCET
361 | K | 77157441.R.3 | Montáž podlah keramických hladkých lepených cementovým flexibilním lepidlem přes 6 do 9 ks/m2 | m2 | 40.01 |  | 0 |  |  | základní |  | 0 | 0.00755 | 0.30208 | 0 | 0 | 16 | K | 2 |  |  |  | ROZPOCET |  |  |  |  | 0 | 0 | 0 | 0 | 0 | 1 | 0 | 16 | -611957252
| PP |  | Montáž podlah z dlaždic keramických lepených cementovým flexibilním lepidlem hladkých, tloušťky do 10 mm přes 6 do 9 ks/m2 | [14 empty] | PP | 2
| P |  | Poznámka k položce: protiplísňová epoxidová spárovací hmota | [14 empty] | P | 2
| VV |  | P3 |  | 21.52 | [12 empty] | VV | 2 | 2 | True | 0 | ROZPOCET
| VV |  | P9 |  | 18.49 | [12 empty] | VV | 2 | 2 | True | 0 | ROZPOCET
| VV |  | Součet |  | 40.01 | [12 empty] | VV | 2 | 4 | True | 1 | ROZPOCET
362 | M | 59761137 | dlažba keramická slinutá mrazuvzdorná povrch hladký/matný tl do 10mm přes 6 do 9ks/m2 | m2 | 44.011 |  | 0 | CS ÚRS 2025 01 |  | základní |  | 0 | 0.022 | 0.96824 | 0 | 0 | 32 | M | 2 |  |  |  | ROZPOCET |  |  |  |  | 0 | 0 | 0 | 0 | 0 | 1 | 0 | 16 | -2021167178
| PP |  | dlažba keramická slinutá mrazuvzdorná povrch hladký/matný tl do 10mm přes 6 do 9ks/m2 | [14 empty] | PP | 2
| VV |  | 40,01*1,1 'Přepočtené koeficientem množství |  | 44.011 | [12 empty] | VV | 2 | 2 | False | 1 | ROZPOCET
363 | K | 771274111 | Montáž obkladů stupnic z dlaždic keramických hladkých lepených cementovým flexibilním lepidlem š do 200 mm | m | 18.8 |  | 0 | CS ÚRS 2025 01 |  | základní |  | 0 | 0.00102 | 0.019176 | 0 | 0 | 16 | K | 2 |  |  |  | ROZPOCET |  |  |  |  | 0 | 0 | 0 | 0 | 0 | 1 | 0 | 16 | -663414395
| PP |  | Montáž obkladů schodišť z dlaždic keramických lepených cementovým flexibilním lepidlem stupnic hladkých, šířky do 200 mm | [14 empty] | PP | 2
| VV |  | 2,8*4 |  | 11.2 | [12 empty] | VV | 2 | 2 | True | 0 | ROZPOCET
| VV |  | 1,9*4 |  | 7.6 | [12 empty] | VV | 2 | 2 | True | 0 | ROZPOCET
| VV |  | Součet |  | 18.8 | [12 empty] | VV | 2 | 4 | True | 1 | ROZPOCET
364 | K | 771274231 | Montáž obkladů podstupnic z dlaždic keramických hladkých lepených cementovým flexibilním lepidlem v do 150 mm | m | 18.8 |  | 0 | CS ÚRS 2025 01 |  | základní |  | 0 | 0.00075 | 0.0141 | 0 | 0 | 16 | K | 2 |  |  |  | ROZPOCET |  |  |  |  | 0 | 0 | 0 | 0 | 0 | 1 | 0 | 16 | -1772912306
| PP |  | Montáž obkladů schodišť z dlaždic keramických lepených cementovým flexibilním lepidlem podstupnic hladkých, výšky do 150 mm | [14 empty] | PP | 2
| VV |  | 2,8*4 |  | 11.2 | [12 empty] | VV | 2 | 2 | True | 0 | ROZPOCET
| VV |  | 1,9*4 |  | 7.6 | [12 empty] | VV | 2 | 2 | True | 0 | ROZPOCET
| VV |  | Součet |  | 18.8 | [12 empty] | VV | 2 | 4 | True | 1 | ROZPOCET
365 | K | 632450123 | Vyrovnávací cementový potěr tl přes 30 do 40 mm ze suchých směsí provedený v pásu | m2 | 22 |  | 0 | CS ÚRS 2025 01 |  | základní |  | 0 | 0.084 | 1.848 | 0 | 0 | 4 | K | 2 |  |  |  | ROZPOCET |  |  |  |  | 0 | 0 | 0 | 0 | 0 | 1 | 0 | 4 | 828916943
| PP |  | Potěr cementový vyrovnávací ze suchých směsí v pásu o průměrné (střední) tl. přes 30 do 40 mm | [14 empty] | PP | 2
| VV |  | terasy | [14 empty] | VV | 2 | 1 | True | 0 | ROZPOCET
| VV |  | 22,0 |  | 22 | [12 empty] | VV | 2 | 2 | True | 1 | ROZPOCET
366 | K | 77159111.R.HI | Hydroizolační stěrka na asf. bázi | m2 | 40.32 |  | 0 |  |  | základní |  | 0 | 0.0015 | 0.06048 | 0 | 0 | 16 | K | 2 |  |  |  | ROZPOCET |  |  |  |  | 0 | 0 | 0 | 0 | 0 | 1 | 0 | 16 | -573452878
| PP |  | Hydroizolační stěrka na asf. bázi | [14 empty] | PP | 2
| VV |  | P12 |  | 11.72 | [12 empty] | VV | 2 | 2 | True | 0 | ROZPOCET
| VV |  | terasy | [14 empty] | VV | 2 | 1 | True | 0 | ROZPOCET
| VV |  | 22,0*1,3 |  | 28.6 | [12 empty] | VV | 2 | 2 | True | 0 | ROZPOCET
| VV |  | Součet |  | 40.32 | [12 empty] | VV | 2 | 4 | True | 1 | ROZPOCET
367 | K | 77157441.R.12 | Montáž podlah keramických hladkých lepených cementovým flexibilním lepidlem přes 6 do 9 ks/m2 - SCHODIŠTĚ | m2 | 33.72 |  | 0 |  |  | základní |  | 0 | 0.00755 | 0.25459 | 0 | 0 | 16 | K | 2 |  |  |  | ROZPOCET |  |  |  |  | 0 | 0 | 0 | 0 | 0 | 1 | 0 | 16 | -851972489
| PP |  | Montáž podlah keramických hladkých lepených cementovým flexibilním lepidlem přes 6 do 9 ks/m2 - SCHODIŠTĚ | [14 empty] | PP | 2
| VV |  | P12 |  | 11.72 | [12 empty] | VV | 2 | 2 | True | 0 | ROZPOCET
| VV |  | terasy | [14 empty] | VV | 2 | 1 | True | 0 | ROZPOCET
| VV |  | 22,0 |  | 22 | [12 empty] | VV | 2 | 2 | True | 0 | ROZPOCET
| VV |  | Součet |  | 33.72 | [12 empty] | VV | 2 | 4 | True | 1 | ROZPOCET
368 | M | 59761137 | dlažba keramická slinutá mrazuvzdorná povrch hladký/matný tl do 10mm přes 6 do 9ks/m2 | m2 | 37.092 |  | 0 | CS ÚRS 2025 01 |  | základní |  | 0 | 0.022 | 0.81602 | 0 | 0 | 32 | M | 2 |  |  |  | ROZPOCET |  |  |  |  | 0 | 0 | 0 | 0 | 0 | 1 | 0 | 16 | 1651103759
| PP |  | dlažba keramická slinutá mrazuvzdorná povrch hladký/matný tl do 10mm přes 6 do 9ks/m2 | [14 empty] | PP | 2
| VV |  | 33,72*1,1 'Přepočtené koeficientem množství |  | 37.092 | [12 empty] | VV | 2 | 2 | False | 1 | ROZPOCET
369 | K | 998771112 | Přesun hmot tonážní pro podlahy z dlaždic s omezením mechanizace v objektech v přes 6 do 12 m | t | 3.447 |  | 0 | CS ÚRS 2025 01 |  | základní |  | 0 | 0 | 0 | 0 | 0 | 16 | K | 2 |  |  |  | ROZPOCET |  |  |  |  | 0 | 0 | 0 | 0 | 0 | 1 | 0 | 16 | 1919393829
| PP |  | Přesun hmot pro podlahy z dlaždic stanovený z hmotnosti přesunovaného materiálu vodorovná dopravní vzdálenost do 50 m s omezením mechanizace v objektech výšky přes 6 do 12 m | [14 empty] | PP | 2
| D | 775 | Podlahy skládané |  |  |  | 0 |  |  |  |  | 0 |  | 1.0062 |  | 0 | 2 | D | 1 |  |  |  | ROZPOCET | [10 empty] | 0
370 | K | 775511411 | Podlahy z vlysů lepených tl do 22 mm š přes 40 do 50 mm dl přes 240 do 300 mm dub I | m2 | 52.58 |  | 0 | CS ÚRS 2025 01 |  | základní |  | 0 | 0.01893 | 0.99534 | 0 | 0 | 16 | K | 2 |  |  |  | ROZPOCET |  |  |  |  | 0 | 0 | 0 | 0 | 0 | 1 | 0 | 16 | -936150774
| PP |  | Podlahy vlysové masivní lepené rybinový, řemenový, průpletový vzor s tmelením a broušením, bez povrchové úpravy a olištování z vlysů tl. do 22 mm šířky přes 40 do 50 mm, délky přes 240 do 300 mm dub, třída I | [14 empty] | PP | 2
| VV |  | P6 |  | 52.58 | [12 empty] | VV | 2 | 2 | True | 1 | ROZPOCET
371 | K | 775413411 | Montáž podlahové lišty obvodové připevněné mechanicky | m | 47.91 |  | 0 | CS ÚRS 2025 01 |  | základní |  | 0 | 1e-05 | 0.0004791 | 0 | 0 | 16 | K | 2 |  |  |  | ROZPOCET |  |  |  |  | 0 | 0 | 0 | 0 | 0 | 1 | 0 | 16 | 1696089721
| PP |  | Montáž lišty obvodové připevněné vruty | [14 empty] | PP | 2
| VV |  | P6_obvod |  | 47.91 | [12 empty] | VV | 2 | 2 | True | 1 | ROZPOCET
372 | M | 61418113 | lišta podlahová dřevěná dub 7x43mm | m | 51.743 |  | 0 | CS ÚRS 2025 01 |  | základní |  | 0 | 0.0002 | 0.010349 | 0 | 0 | 32 | M | 2 |  |  |  | ROZPOCET |  |  |  |  | 0 | 0 | 0 | 0 | 0 | 1 | 0 | 16 | -1922443763
| PP |  | lišta podlahová dřevěná dub 7x43mm | [14 empty] | PP | 2
| VV |  | 47,91*1,08 'Přepočtené koeficientem množství |  | 51.743 | [12 empty] | VV | 2 | 2 | False | 1 | ROZPOCET
373 | K | 998775112 | Přesun hmot tonážní pro podlahy skládané s omezením mechanizace v objektech v přes 6 do 12 m | t | 1.006 |  | 0 | CS ÚRS 2025 01 |  | základní |  | 0 | 0 | 0 | 0 | 0 | 16 | K | 2 |  |  |  | ROZPOCET |  |  |  |  | 0 | 0 | 0 | 0 | 0 | 1 | 0 | 16 | -253319820
| PP |  | Přesun hmot pro podlahy skládané stanovený z hmotnosti přesunovaného materiálu vodorovná dopravní vzdálenost do 50 m s omezením mechanizace v objektech výšky přes 6 do 12 m | [14 empty] | PP | 2
| D | 776 | Podlahy povlakové |  |  |  | 0 |  |  |  |  | 0 |  | 3.7295 |  | 0.28632 | 2 | D | 1 |  |  |  | ROZPOCET | [10 empty] | 0
374 | K | 776201812 | Demontáž lepených povlakových podlah s podložkou ručně | m2 | 95.44 |  | 0 | CS ÚRS 2025 01 |  | základní |  | 0 | 0 | 0 | 0.003 | 0.28632 | 16 | K | 2 |  |  |  | ROZPOCET |  |  |  |  | 0 | 0 | 0 | 0 | 0 | 1 | 0 | 16 | -2049419858
| PP |  | Demontáž povlakových podlahovin lepených ručně s podložkou | [14 empty] | PP | 2
| VV |  | P7 |  | 95.44 | [12 empty] | VV | 2 | 2 | True | 1 | ROZPOCET
375 | K | 776111112 | Broušení betonového podkladu povlakových podlah | m2 | 695.632 |  | 0 | CS ÚRS 2025 01 |  | základní |  | 0 | 0 | 0 | 0 | 0 | 16 | K | 2 |  |  |  | ROZPOCET |  |  |  |  | 0 | 0 | 0 | 0 | 0 | 1 | 0 | 16 | 59629833
| PP |  | Příprava podkladu povlakových podlah a stěn broušení podlah nového podkladu betonového | [14 empty] | PP | 2
| VV |  | P1+P2+P4+P6+P7+P8 |  | 695.632 | [12 empty] | VV | 2 | 2 | True | 1 | ROZPOCET
376 | K | 776111122 | Broušení betonového podkladu povlakových podlah schodišťových stupňů | m2 | 20.218 |  | 0 | CS ÚRS 2025 01 |  | základní |  | 0 | 0 | 0 | 0 | 0 | 16 | K | 2 |  |  |  | ROZPOCET |  |  |  |  | 0 | 0 | 0 | 0 | 0 | 1 | 0 | 16 | -1850048931
| PP |  | Příprava podkladu povlakových podlah a stěn broušení schodišť nového podkladu betonového | [14 empty] | PP | 2
| VV |  | P10 |  | 20.218 | [12 empty] | VV | 2 | 2 | True | 1 | ROZPOCET
377 | K | 776111311 | Vysátí podkladu povlakových podlah | m2 | 695.632 |  | 0 | CS ÚRS 2025 01 |  | základní |  | 0 | 0 | 0 | 0 | 0 | 16 | K | 2 |  |  |  | ROZPOCET |  |  |  |  | 0 | 0 | 0 | 0 | 0 | 1 | 0 | 16 | 681920926
| PP |  | Příprava podkladu povlakových podlah a stěn vysátí podlah | [14 empty] | PP | 2
| VV |  | P1+P2+P4+P6+P7+P8 |  | 695.632 | [12 empty] | VV | 2 | 2 | True | 1 | ROZPOCET
378 | K | 776111323 | Vysátí podkladu povlakových podlah schodišťových stupňů | m2 | 20.218 |  | 0 | CS ÚRS 2025 01 |  | základní |  | 0 | 0 | 0 | 0 | 0 | 16 | K | 2 |  |  |  | ROZPOCET |  |  |  |  | 0 | 0 | 0 | 0 | 0 | 1 | 0 | 16 | -759348278
| PP |  | Příprava podkladu povlakových podlah a stěn vysátí schodišť | [14 empty] | PP | 2
| VV |  | P10 |  | 20.218 | [12 empty] | VV | 2 | 2 | True | 1 | ROZPOCET
379 | K | 776121112 | Vodou ředitelná penetrace savého podkladu povlakových podlah | m2 | 695.632 |  | 0 | CS ÚRS 2025 01 |  | základní |  | 0 | 3e-05 | 0.020869 | 0 | 0 | 16 | K | 2 |  |  |  | ROZPOCET |  |  |  |  | 0 | 0 | 0 | 0 | 0 | 1 | 0 | 16 | 1149788516
| PP |  | Příprava podkladu povlakových podlah a stěn penetrace vodou ředitelná podlah | [14 empty] | PP | 2
| VV |  | P1+P2+P4+P6+P7+P8 |  | 695.632 | [12 empty] | VV | 2 | 2 | True | 1 | ROZPOCET
380 | K | 776121113 | Vodou ředitelná penetrace savého podkladu povlakových podlah schodišťových stupňů | m2 | 20.218 |  | 0 | CS ÚRS 2025 01 |  | základní |  | 0 | 5e-05 | 0.0010109 | 0 | 0 | 16 | K | 2 |  |  |  | ROZPOCET |  |  |  |  | 0 | 0 | 0 | 0 | 0 | 1 | 0 | 16 | 752637460
| PP |  | Příprava podkladu povlakových podlah a stěn penetrace vodou ředitelná schodišť | [14 empty] | PP | 2
| VV |  | P10 |  | 20.218 | [12 empty] | VV | 2 | 2 | True | 1 | ROZPOCET
381 | K | 776141112 | Stěrka podlahová nivelační pro vyrovnání podkladu povlakových podlah pevnosti 20 MPa tl přes 3 do 5 mm | m2 | 95.44 |  | 0 | CS ÚRS 2025 01 |  | základní |  | 0 | 0.00758 | 0.72344 | 0 | 0 | 16 | K | 2 |  |  |  | ROZPOCET |  |  |  |  | 0 | 0 | 0 | 0 | 0 | 1 | 0 | 16 | 1610617518
| PP |  | Příprava podkladu povlakových podlah a stěn vyrovnání samonivelační stěrkou podlah min.pevnosti 20 MPa, tloušťky přes 3 do 5 mm | [14 empty] | PP | 2
| VV |  | P7 |  | 95.44 | [12 empty] | VV | 2 | 2 | True | 1 | ROZPOCET
382 | K | 776141224 | Stěrka podlahová nivelační pro vyrovnání podkladu povlakových podlah schodišťových stupňů pevnosti 35 MPa tl přes 8 do 10 mm | m2 | 20.218 |  | 0 | CS ÚRS 2025 01 |  | základní |  | 0 | 0.0165 | 0.3336 | 0 | 0 | 16 | K | 2 |  |  |  | ROZPOCET |  |  |  |  | 0 | 0 | 0 | 0 | 0 | 1 | 0 | 16 | 1019376985
| PP |  | Příprava podkladu povlakových podlah a stěn vyrovnání samonivelační stěrkou schodišť min.pevnosti 35 MPa, tloušťky přes 8 do 10 mm | [14 empty] | PP | 2
| VV |  | P10 |  | 20.218 | [12 empty] | VV | 2 | 2 | True | 1 | ROZPOCET
383 | K | 776231111 | Lepení lamel a čtverců z vinylu standardním lepidlem | m2 | 75.54 |  | 0 | CS ÚRS 2025 01 |  | základní |  | 0 | 0.0003 | 0.022662 | 0 | 0 | 16 | K | 2 |  |  |  | ROZPOCET |  |  |  |  | 0 | 0 | 0 | 0 | 0 | 1 | 0 | 16 | 1331521218
| PP |  | Montáž podlahovin z vinylu lepením lamel nebo čtverců standardním lepidlem | [14 empty] | PP | 2
| VV |  | P4 |  | 75.54 | [12 empty] | VV | 2 | 2 | True | 1 | ROZPOCET
384 | M | 28411064 | dílec vinylový heterogenní plovoucí na P+D úprava PUR kompozitní podložka, třída zátěže 23/31, hořlavost Cfl-s1, nášlapná vrstva 0,30mm tl 4,5mm | m2 | 83.094 |  | 0 | CS ÚRS 2025 01 |  | základní |  | 0 | 0.006 | 0.49856 | 0 | 0 | 32 | M | 2 |  |  |  | ROZPOCET |  |  |  |  | 0 | 0 | 0 | 0 | 0 | 1 | 0 | 16 | -1052546888
| PP |  | dílec vinylový heterogenní plovoucí na P+D úprava PUR kompozitní podložka, třída zátěže 23/31, hořlavost Cfl-s1, nášlapná vrstva 0,30mm tl 4,5mm | [14 empty] | PP | 2
| VV |  | 75,54*1,1 'Přepočtené koeficientem množství |  | 83.094 | [12 empty] | VV | 2 | 2 | False | 1 | ROZPOCET
385 | K | 776241121 | Lepení vzorovaných pásů ze sametového vinylu | m2 | 38.41 |  | 0 | CS ÚRS 2025 01 |  | základní |  | 0 | 0.0003 | 0.011523 | 0 | 0 | 16 | K | 2 |  |  |  | ROZPOCET |  |  |  |  | 0 | 0 | 0 | 0 | 0 | 1 | 0 | 16 | -269490032
| PP |  | Montáž podlahovin ze sametového vinylu lepením pásů vzorovaných | [14 empty] | PP | 2
| VV |  | P1 |  | 38.41 | [12 empty] | VV | 2 | 2 | True | 1 | ROZPOCET
386 | M | 28411081 | podlahovina vinylová sametová s textitlním povrchem třída zátěže 33, hořlavost Bfl S1 tl 4,3mm | m2 | 42.251 |  | 0 | CS ÚRS 2025 01 |  | základní |  | 0 | 0.0018 | 0.076052 | 0 | 0 | 32 | M | 2 |  |  |  | ROZPOCET |  |  |  |  | 0 | 0 | 0 | 0 | 0 | 1 | 0 | 16 | -872827884
| PP |  | podlahovina vinylová sametová s textitlním povrchem třída zátěže 33, hořlavost Bfl S1 tl 4,3mm | [14 empty] | PP | 2
| VV |  | 38,41*1,1 'Přepočtené koeficientem množství |  | 42.251 | [12 empty] | VV | 2 | 2 | False | 1 | ROZPOCET
387 | K | 776251111 | Lepení pásů z přírodního linolea (marmolea) standardním lepidlem | m2 | 532.552 |  | 0 | CS ÚRS 2025 01 |  | základní |  | 0 | 0.0004 | 0.21302 | 0 | 0 | 16 | K | 2 |  |  |  | ROZPOCET |  |  |  |  | 0 | 0 | 0 | 0 | 0 | 1 | 0 | 16 | 476520144
| PP |  | Montáž podlahovin z přírodního linolea (marmolea) lepením standardním lepidlem z pásů standardních | [14 empty] | PP | 2
| VV |  | P2+P7+P8 |  | 529.102 | [12 empty] | VV | 2 | 2 | True | 0 | ROZPOCET
| VV |  | podesta schodiště | [14 empty] | VV | 2 | 1 | True | 0 | ROZPOCET
| VV |  | 3,45 |  | 3.45 | [12 empty] | VV | 2 | 2 | True | 0 | ROZPOCET
| VV |  | Součet |  | 532.552 | [12 empty] | VV | 2 | 4 | True | 1 | ROZPOCET
388 | M | 28411068 | linoleum přírodní ze 100% dřevité moučky zátěž 32/41, hořlavost Cfl S1 tl 2,0mm | m2 | 585.807 |  | 0 | CS ÚRS 2025 01 |  | základní |  | 0 | 0.00264 | 1.5465 | 0 | 0 | 32 | M | 2 |  |  |  | ROZPOCET |  |  |  |  | 0 | 0 | 0 | 0 | 0 | 1 | 0 | 16 | 1645342405
| PP |  | linoleum přírodní ze 100% dřevité moučky zátěž 32/41, hořlavost Cfl S1 tl 2,0mm | [14 empty] | PP | 2
| VV |  | 532,552*1,1 'Přepočtené koeficientem množství |  | 585.807 | [12 empty] | VV | 2 | 2 | False | 1 | ROZPOCET
389 | K | 776351111 | Montáž podlahovin z přírodního linolea (marmolea) na stupnice šířky do 300 mm | m | 26 |  | 0 | CS ÚRS 2025 01 |  | základní |  | 0 | 0.00012 | 0.00312 | 0 | 0 | 16 | K | 2 |  |  |  | ROZPOCET |  |  |  |  | 0 | 0 | 0 | 0 | 0 | 1 | 0 | 16 | 2100938136
| PP |  | Montáž podlahovin z přírodního linolea (marmolea) na schodišťové stupně stupnic rovných, šířky do 300 mm | [14 empty] | PP | 2
| VV |  | 2,60*10 |  | 26 | [12 empty] | VV | 2 | 2 | True | 1 | ROZPOCET
390 | K | 776351121 | Montáž podlahovin z přírodního linolea (marmolea) na podstupnice výšky do 200 mm | m | 26 |  | 0 | CS ÚRS 2025 01 |  | základní |  | 0 | 8e-05 | 0.00208 | 0 | 0 | 16 | K | 2 |  |  |  | ROZPOCET |  |  |  |  | 0 | 0 | 0 | 0 | 0 | 1 | 0 | 16 | 557739022
| PP |  | Montáž podlahovin z přírodního linolea (marmolea) na schodišťové stupně podstupnic, výšky do 200 mm | [14 empty] | PP | 2
| VV |  | 2,60*10 |  | 26 | [12 empty] | VV | 2 | 2 | True | 1 | ROZPOCET
391 | M | 28411068 | linoleum přírodní ze 100% dřevité moučky zátěž 32/41, hořlavost Cfl S1 tl 2,0mm | m2 | 6.672 |  | 0 | CS ÚRS 2025 01 |  | základní |  | 0 | 0.00264 | 0.017614 | 0 | 0 | 32 | M | 2 |  |  |  | ROZPOCET |  |  |  |  | 0 | 0 | 0 | 0 | 0 | 1 | 0 | 16 | 7851259
| PP |  | linoleum přírodní ze 100% dřevité moučky zátěž 32/41, hořlavost Cfl S1 tl 2,0mm | [14 empty] | PP | 2
| VV |  | P10 |  | 20.218 | [12 empty] | VV | 2 | 2 | True | 1 | ROZPOCET
| VV |  | 20,218*0,33 'Přepočtené koeficientem množství |  | 6.672 | [12 empty] | VV | 2 | 2 | False | 1 | ROZPOCET
392 | K | 776411111 | Montáž obvodových soklíků výšky do 80 mm | m | 490.45 |  | 0 | CS ÚRS 2025 01 |  | základní |  | 0 | 1e-05 | 0.0049045 | 0 | 0 | 16 | K | 2 |  |  |  | ROZPOCET |  |  |  |  | 0 | 0 | 0 | 0 | 0 | 1 | 0 | 16 | -1861691629
| PP |  | Montáž soklíků lepením obvodových, výšky do 80 mm | [14 empty] | PP | 2
| VV |  | P1_obvod+P2_obvod+P4_obvod+P7_obvod+P8_obvod |  | 490.45 | [12 empty] | VV | 2 | 2 | True | 1 | ROZPOCET
393 | M | 28341070 | lišta soklová vinilová s HDF jádrem 15x45mm | m | 500.259 |  | 0 | CS ÚRS 2025 01 |  | základní |  | 0 | 0.0005 | 0.25013 | 0 | 0 | 32 | M | 2 |  |  |  | ROZPOCET |  |  |  |  | 0 | 0 | 0 | 0 | 0 | 1 | 0 | 16 | -173659308
| PP |  | lišta soklová vinilová s HDF jádrem 15x45mm | [14 empty] | PP | 2
| VV |  | 490,45*1,02 'Přepočtené koeficientem množství |  | 500.259 | [12 empty] | VV | 2 | 2 | False | 1 | ROZPOCET
394 | K | 776411121 | Montáž schodišťových soklíků výšky do 60 mm | m | 14.7 |  | 0 | CS ÚRS 2025 01 |  | základní |  | 0 | 1e-05 | 0.000147 | 0 | 0 | 16 | K | 2 |  |  |  | ROZPOCET |  |  |  |  | 0 | 0 | 0 | 0 | 0 | 1 | 0 | 16 | 2075618045
| PP |  | Montáž soklíků lepením schodišťových, výšky do 60 mm | [14 empty] | PP | 2
| VV |  | 4,0*2+3,35*2 |  | 14.7 | [12 empty] | VV | 2 | 2 | True | 1 | ROZPOCET
395 | M | 28411007 | lišta soklová PVC 15x50mm | m | 14.994 |  | 0 | CS ÚRS 2025 01 |  | základní |  | 0 | 0.00028 | 0.0041983 | 0 | 0 | 32 | M | 2 |  |  |  | ROZPOCET |  |  |  |  | 0 | 0 | 0 | 0 | 0 | 1 | 0 | 16 | 7593794
| PP |  | lišta soklová PVC 15x50mm | [14 empty] | PP | 2
| VV |  | 14,7*1,02 'Přepočtené koeficientem množství |  | 14.994 | [12 empty] | VV | 2 | 2 | False | 1 | ROZPOCET
396 | K | 998776112 | Přesun hmot tonážní pro podlahy povlakové s omezením mechanizace v objektech v přes 6 do 12 m | t | 3.729 |  | 0 | CS ÚRS 2025 01 |  | základní |  | 0 | 0 | 0 | 0 | 0 | 16 | K | 2 |  |  |  | ROZPOCET |  |  |  |  | 0 | 0 | 0 | 0 | 0 | 1 | 0 | 16 | 1431723181
| PP |  | Přesun hmot pro podlahy povlakové stanovený z hmotnosti přesunovaného materiálu vodorovná dopravní vzdálenost do 50 m s omezením mechanizace v objektech výšky přes 6 do 12 m | [14 empty] | PP | 2
| D | 781 | Dokončovací práce - obklady |  |  |  | 0 |  |  |  |  | 0 |  | 6.0433 |  | 0 | 2 | D | 1 |  |  |  | ROZPOCET | [10 empty] | 0
397 | K | 781111011 | Ometení (oprášení) stěny při přípravě podkladu | m2 | 196.585 |  | 0 | CS ÚRS 2025 01 |  | základní |  | 0 | 0 | 0 | 0 | 0 | 16 | K | 2 |  |  |  | ROZPOCET |  |  |  |  | 0 | 0 | 0 | 0 | 0 | 1 | 0 | 16 | -2076433644
| PP |  | Příprava podkladu před provedením obkladu oprášení (ometení) stěny | [14 empty] | PP | 2
| VV |  | keramický_obklad |  | 196.585 | [12 empty] | VV | 2 | 2 | True | 1 | ROZPOCET
398 | K | 781131112 | Izolace pod obklad nátěrem nebo stěrkou ve dvou vrstvách | m2 | 42.816 |  | 0 | CS ÚRS 2025 01 |  | základní |  | 0 | 0.0015 | 0.064224 | 0 | 0 | 16 | K | 2 |  |  |  | ROZPOCET |  |  |  |  | 0 | 0 | 0 | 0 | 0 | 1 | 0 | 16 | -1878763144
| PP |  | Izolace stěny pod obklad izolace nátěrem nebo stěrkou ve dvou vrstvách | [14 empty] | PP | 2
| VV |  | 107C | [14 empty] | VV | 2 | 1 | True | 0 | ROZPOCET
| VV |  | 12,20*0,3-0,9*0,3+1,2*2*1,7 |  | 7.47 | [12 empty] | VV | 2 | 2 | True | 0 | ROZPOCET
| VV |  | 108C | [14 empty] | VV | 2 | 1 | True | 0 | ROZPOCET
| VV |  | 5,80*0,3-0,8*0,3 |  | 1.5 | [12 empty] | VV | 2 | 2 | True | 0 | ROZPOCET
| VV |  | 109C | [14 empty] | VV | 2 | 1 | True | 0 | ROZPOCET
| VV |  | 9,26*0,3-0,9*0,3*2 |  | 2.238 | [12 empty] | VV | 2 | 2 | True | 0 | ROZPOCET
| VV |  | 110C | [14 empty] | VV | 2 | 1 | True | 0 | ROZPOCET
| VV |  | 13,69*0,3-0,9*0,3 |  | 3.837 | [12 empty] | VV | 2 | 2 | True | 0 | ROZPOCET
| VV |  | 127C | [14 empty] | VV | 2 | 1 | True | 0 | ROZPOCET
| VV |  | 10,35*0,3-0,8*0,3+(2,0+0,85)*1,5 |  | 7.14 | [12 empty] | VV | 2 | 2 | True | 0 | ROZPOCET
| VV |  | 132C | [14 empty] | VV | 2 | 1 | True | 0 | ROZPOCET
| VV |  | 7,55*0,3+1,2*2*1,7 |  | 6.345 | [12 empty] | VV | 2 | 2 | True | 0 | ROZPOCET
| VV |  | 136C | [14 empty] | VV | 2 | 1 | True | 0 | ROZPOCET
| VV |  | 7,55*0,3+1,2*2*1,7 |  | 6.345 | [12 empty] | VV | 2 | 2 | True | 0 | ROZPOCET
| VV |  | 206C | [14 empty] | VV | 2 | 1 | True | 0 | ROZPOCET
| VV |  | 13,28*0,3-0,9*0,3*3 |  | 3.174 | [12 empty] | VV | 2 | 2 | True | 0 | ROZPOCET
| VV |  | 207C | [14 empty] | VV | 2 | 1 | True | 0 | ROZPOCET
| VV |  | 9,74*0,3-0,9*0,3 |  | 2.652 | [12 empty] | VV | 2 | 2 | True | 0 | ROZPOCET
| VV |  | 208C | [14 empty] | VV | 2 | 1 | True | 0 | ROZPOCET
| VV |  | 7,95*0,3-0,9*0,3 |  | 2.115 | [12 empty] | VV | 2 | 2 | True | 0 | ROZPOCET
| VV |  | Součet |  | 42.816 | [12 empty] | VV | 2 | 4 | True | 1 | ROZPOCET
399 | K | 781131232 | Izolace pod obklad těsnícími pásy pro styčné nebo dilatační spáry | m | 88.07 |  | 0 | CS ÚRS 2025 01 |  | základní |  | 0 | 0.000275 | 0.024219 | 0 | 0 | 16 | K | 2 |  |  |  | ROZPOCET |  |  |  |  | 0 | 0 | 0 | 0 | 0 | 1 | 0 | 16 | 1789957344
| PP |  | Izolace stěny pod obklad izolace těsnícími izolačními pásy pro styčné nebo dilatační spáry | [14 empty] | PP | 2
| VV |  | 107C | [14 empty] | VV | 2 | 1 | True | 0 | ROZPOCET
| VV |  | 12,2-0,9+2,0 |  | 13.3 | [12 empty] | VV | 2 | 2 | True | 0 | ROZPOCET
| VV |  | 108C | [14 empty] | VV | 2 | 1 | True | 0 | ROZPOCET
| VV |  | 5,80-0,8 |  | 5 | [12 empty] | VV | 2 | 2 | True | 0 | ROZPOCET
| VV |  | 109C | [14 empty] | VV | 2 | 1 | True | 0 | ROZPOCET
| VV |  | 9,26-0,9*2 |  | 7.46 | [12 empty] | VV | 2 | 2 | True | 0 | ROZPOCET
| VV |  | 110C | [14 empty] | VV | 2 | 1 | True | 0 | ROZPOCET
| VV |  | 13,69-0,9 |  | 12.79 | [12 empty] | VV | 2 | 2 | True | 0 | ROZPOCET
| VV |  | 127C | [14 empty] | VV | 2 | 1 | True | 0 | ROZPOCET
| VV |  | 10,35-0,8 |  | 9.55 | [12 empty] | VV | 2 | 2 | True | 0 | ROZPOCET
| VV |  | 132C | [14 empty] | VV | 2 | 1 | True | 0 | ROZPOCET
| VV |  | 7,55-0,8 |  | 6.75 | [12 empty] | VV | 2 | 2 | True | 0 | ROZPOCET
| VV |  | 136C | [14 empty] | VV | 2 | 1 | True | 0 | ROZPOCET
| VV |  | 7,55-0,8 |  | 6.75 | [12 empty] | VV | 2 | 2 | True | 0 | ROZPOCET
| VV |  | 206C | [14 empty] | VV | 2 | 1 | True | 0 | ROZPOCET
| VV |  | 13,28-0,9*3 |  | 10.58 | [12 empty] | VV | 2 | 2 | True | 0 | ROZPOCET
| VV |  | 207C | [14 empty] | VV | 2 | 1 | True | 0 | ROZPOCET
| VV |  | 9,74-0,9 |  | 8.84 | [12 empty] | VV | 2 | 2 | True | 0 | ROZPOCET
| VV |  | 208C | [14 empty] | VV | 2 | 1 | True | 0 | ROZPOCET
| VV |  | 7,95-0,9 |  | 7.05 | [12 empty] | VV | 2 | 2 | True | 0 | ROZPOCET
| VV |  | Součet |  | 88.07 | [12 empty] | VV | 2 | 4 | True | 1 | ROZPOCET
400 | K | 78113124.R.1 | Izolace pod obklad těsnícími pásy kout/roh | kus | 58 |  | 0 |  |  | základní |  | 0 | 0.00021 | 0.01218 | 0 | 0 | 16 | K | 2 |  |  |  | ROZPOCET |  |  |  |  | 0 | 0 | 0 | 0 | 0 | 1 | 0 | 16 | -1183682179
| PP |  | Izolace stěny pod obklad izolace těsnícími izolačními pásy vnitřní kout | [14 empty] | PP | 2
| VV |  | 107C | [14 empty] | VV | 2 | 1 | True | 0 | ROZPOCET
| VV |  | 10,00 |  | 10 | [12 empty] | VV | 2 | 2 | True | 0 | ROZPOCET
| VV |  | 108C | [14 empty] | VV | 2 | 1 | True | 0 | ROZPOCET
| VV |  | 8,00 |  | 8 | [12 empty] | VV | 2 | 2 | True | 0 | ROZPOCET
| VV |  | 109C | [14 empty] | VV | 2 | 1 | True | 0 | ROZPOCET
| VV |  | 4,00 |  | 4 | [12 empty] | VV | 2 | 2 | True | 0 | ROZPOCET
| VV |  | 110C | [14 empty] | VV | 2 | 1 | True | 0 | ROZPOCET
| VV |  | 6,00 |  | 6 | [12 empty] | VV | 2 | 2 | True | 0 | ROZPOCET
| VV |  | 127C | [14 empty] | VV | 2 | 1 | True | 0 | ROZPOCET
| VV |  | 8 |  | 8 | [12 empty] | VV | 2 | 2 | True | 0 | ROZPOCET
| VV |  | 132C | [14 empty] | VV | 2 | 1 | True | 0 | ROZPOCET
| VV |  | 5 |  | 5 | [12 empty] | VV | 2 | 2 | True | 0 | ROZPOCET
| VV |  | 136C | [14 empty] | VV | 2 | 1 | True | 0 | ROZPOCET
| VV |  | 5 |  | 5 | [12 empty] | VV | 2 | 2 | True | 0 | ROZPOCET
| VV |  | 206C | [14 empty] | VV | 2 | 1 | True | 0 | ROZPOCET
| VV |  | 4,00 |  | 4 | [12 empty] | VV | 2 | 2 | True | 0 | ROZPOCET
| VV |  | 207C | [14 empty] | VV | 2 | 1 | True | 0 | ROZPOCET
| VV |  | 4,00 |  | 4 | [12 empty] | VV | 2 | 2 | True | 0 | ROZPOCET
| VV |  | 208C | [14 empty] | VV | 2 | 1 | True | 0 | ROZPOCET
| VV |  | 4,00 |  | 4 | [12 empty] | VV | 2 | 2 | True | 0 | ROZPOCET
| VV |  | Součet |  | 58 | [12 empty] | VV | 2 | 4 | True | 1 | ROZPOCET
401 | K | 781472224 | Montáž obkladů keramických hladkých lepených cementovým flexibilním lepidlem přes 85 do 100 ks/m2 | m2 | 196.585 |  | 0 | CS ÚRS 2025 01 |  | základní |  | 0 | 0.005952 | 1.1701 | 0 | 0 | 16 | K | 2 |  |  |  | ROZPOCET |  |  |  |  | 0 | 0 | 0 | 0 | 0 | 1 | 0 | 16 | 864669648
| PP |  | Montáž keramických obkladů stěn lepených cementovým flexibilním lepidlem hladkých přes 85 do 100 ks/m2 | [14 empty] | PP | 2
| VV |  | keramický_obklad |  | 196.585 | [12 empty] | VV | 2 | 2 | True | 1 | ROZPOCET
402 | M | 59761157 | dlažba keramická slinutá mrazuvzdorná povrch hladký/matný tl do 10mm přes 85 do 100ks/m2 | m2 | 216.244 |  | 0 | CS ÚRS 2025 01 |  | základní |  | 0 | 0.022 | 4.7574 | 0 | 0 | 32 | M | 2 |  |  |  | ROZPOCET |  |  |  |  | 0 | 0 | 0 | 0 | 0 | 1 | 0 | 16 | 640271595
| PP |  | dlažba keramická slinutá mrazuvzdorná povrch hladký/matný tl do 10mm přes 85 do 100ks/m2 | [14 empty] | PP | 2
| VV |  | 196,585*1,1 'Přepočtené koeficientem množství |  | 216.244 | [12 empty] | VV | 2 | 2 | False | 1 | ROZPOCET
403 | K | 781492211 | Montáž profilů rohových lepených flexibilním cementovým lepidlem | m | 28.35 |  | 0 | CS ÚRS 2025 01 |  | základní |  | 0 | 0.0002 | 0.00567 | 0 | 0 | 16 | K | 2 |  |  |  | ROZPOCET |  |  |  |  | 0 | 0 | 0 | 0 | 0 | 1 | 0 | 16 | -1832495548
| PP |  | Obklad - dokončující práce montáž profilu lepeného flexibilním cementovým lepidlem rohového | [14 empty] | PP | 2
| VV |  | 2,0*10+0,9+1,65+3,0+0,8+0,8+1,2 |  | 28.35 | [12 empty] | VV | 2 | 2 | True | 1 | ROZPOCET
404 | M | 1941601.R.1 | lišta rohová nerezová 10mm | m | 29.768 |  | 0 |  |  | základní |  | 0 | 0.00032 | 0.0095258 | 0 | 0 | 32 | M | 2 |  |  |  | ROZPOCET |  |  |  |  | 0 | 0 | 0 | 0 | 0 | 1 | 0 | 16 | -598336571
| PP |  | lišta rohová nerezová 10mm | [14 empty] | PP | 2
| VV |  | 28,35*1,05 'Přepočtené koeficientem množství |  | 29.768 | [12 empty] | VV | 2 | 2 | False | 1 | ROZPOCET
405 | K | 998781112 | Přesun hmot tonážní pro obklady keramické s omezením mechanizace v objektech v přes 6 do 12 m | t | 6.043 |  | 0 | CS ÚRS 2025 01 |  | základní |  | 0 | 0 | 0 | 0 | 0 | 16 | K | 2 |  |  |  | ROZPOCET |  |  |  |  | 0 | 0 | 0 | 0 | 0 | 1 | 0 | 16 | 1026251311
| PP |  | Přesun hmot pro obklady keramické stanovený z hmotnosti přesunovaného materiálu vodorovná dopravní vzdálenost do 50 m s omezením mechanizace v objektech výšky přes 6 do 12 m | [14 empty] | PP | 2
| D | 784 | Dokončovací práce - malby a tapety |  |  |  | 0 |  |  |  |  | 0 |  | 1.7302 |  | 0 | 2 | D | 1 |  |  |  | ROZPOCET | [10 empty] | 0
406 | K | 784111001 | Oprášení (ometení ) podkladu v místnostech v do 3,80 m | m2 | 3474.198 |  | 0 | CS ÚRS 2025 01 |  | základní |  | 0 | 0 | 0 | 0 | 0 | 16 | K | 2 |  |  |  | ROZPOCET |  |  |  |  | 0 | 0 | 0 | 0 | 0 | 1 | 0 | 16 | -1757141827
| PP |  | Oprášení (ometení) podkladu v místnostech výšky do 3,80 m | [14 empty] | PP | 2
407 | K | 784181101 | Základní akrylátová jednonásobná bezbarvá penetrace podkladu v místnostech v do 3,80 m | m2 | 3474.198 |  | 0 | CS ÚRS 2025 01 |  | základní |  | 0 | 0.000208 | 0.72263 | 0 | 0 | 16 | K | 2 |  |  |  | ROZPOCET |  |  |  |  | 0 | 0 | 0 | 0 | 0 | 1 | 0 | 16 | 1417980396
| PP |  | Penetrace podkladu jednonásobná základní akrylátová bezbarvá v místnostech výšky do 3,80 m | [14 empty] | PP | 2
| VV |  | MALBA |  | 2390.622 | [12 empty] | VV | 2 | 2 | True | 0 | ROZPOCET
| VV |  | malba_st_omyv_barva+malba_st_barva |  | 1083.576 | [12 empty] | VV | 2 | 2 | True | 0 | ROZPOCET
| VV |  | Součet |  | 3474.198 | [12 empty] | VV | 2 | 4 | True | 1 | ROZPOCET
408 | K | 78422110.R.888 | Dvojnásobné bílé malby ze směsí za sucha dobře otěruvzdorných v místnostech do 3,80 m | m2 | 2390.622 |  | 0 |  |  | základní |  | 0 | 0.00029 | 0.69328 | 0 | 0 | 16 | K | 2 |  |  |  | ROZPOCET |  |  |  |  | 0 | 0 | 0 | 0 | 0 | 1 | 0 | 16 | -884969330
| PP |  | Malby z malířských směsí otěruvzdorných za sucha dvojnásobné, bílé za sucha otěruvzdorné dobře v místnostech výšky do 3,80 m | [14 empty] | PP | 2
| VV |  | MALBA |  | 2390.622 | [12 empty] | VV | 2 | 2 | True | 1 | ROZPOCET
409 | K | 78422110.R.2 | Dvojnásobné omyvatelné barevné malby | m2 | 557.025 |  | 0 |  |  | základní |  | 0 | 0.00029 | 0.16154 | 0 | 0 | 16 | K | 2 |  |  |  | ROZPOCET |  |  |  |  | 0 | 0 | 0 | 0 | 0 | 1 | 0 | 16 | 614950326
| PP |  | Dvojnásobné omyvatelné barevné malby | [14 empty] | PP | 2
| VV |  | malba_st_omyv_barva |  | 557.025 | [12 empty] | VV | 2 | 2 | True | 1 | ROZPOCET
410 | K | 78422110.R.3 | Dvojnásobné barevné malby | m2 | 526.551 |  | 0 |  |  | základní |  | 0 | 0.00029 | 0.1527 | 0 | 0 | 16 | K | 2 |  |  |  | ROZPOCET |  |  |  |  | 0 | 0 | 0 | 0 | 0 | 1 | 0 | 16 | 582450680
| PP |  | Dvojnásobné barevné malby | [14 empty] | PP | 2
| VV |  | malba_st_barva |  | 526.551 | [12 empty] | VV | 2 | 2 | True | 1 | ROZPOCET

## D.1.1.x - Opatření v rámc...
{9f98ee34-08f8-433a-9242-361bc160e328}
2
| KRYCÍ LIST SOUPISU PRACÍ | [7 empty] | v --- níže se nacházejí doplnkové a pomocné údaje k sestavám --- v | [8 empty] | False
Stavba:
ZŠ Dědina - nástavba
Objekt:
D.1.1 - Architektonicko-stavební část
Soupis:
D.1.1.x - Opatření v rámci stavby - ZOV
| KSO: |  |  |  |  | CC-CZ:
| Místo: |  | Žukovského 580, Praha 6 |  |  | Datum: | 15. 9. 2025
| Zadavatel: |  |  |  |  | IČ:
DIČ:
| Uchazeč: |  |  |  |  | IČ: | Vyplň údaj
|  | Vyplň údaj |  |  |  | DIČ: | Vyplň údaj
| Projektant: |  |  |  |  | IČ:
|  | Digitronic CZ s.r.o. |  |  |  | DIČ:
| Zpracovatel: |  |  |  |  | IČ:
DIČ:
Poznámka:
| Cena bez DPH | [5 empty] | 0
|  |  | Základ daně |  |  | Sazba daně | Výše daně
| DPH | základní | 0 |  |  | 21% | 0
|  | snížená | 0 |  |  | 12% | 0
|  | zákl. přenesená | 0 |  |  | 21% | 0
|  | sníž. přenesená | 0 |  |  | 12% | 0
|  | nulová | 0 |  |  | 0% | 0
| Cena s DPH |  |  | v | CZK |  | 0
| Projektant |  |  | Zpracovatel
| Datum a podpis: |  | Razítko | Datum a podpis: |  |  | Razítko
| Objednavatel |  |  | Uchazeč
| Datum a podpis: |  | Razítko | Datum a podpis: |  |  | Razítko
REKAPITULACE ČLENĚNÍ SOUPISU PRACÍ
Stavba:
ZŠ Dědina - nástavba
Objekt:
D.1.1 - Architektonicko-stavební část
Soupis:
D.1.1.x - Opatření v rámci stavby - ZOV
Místo: |  |  | Žukovského 580, Praha 6 |  |  | Datum: | 15. 9. 2025
Zadavatel: | [5 empty] | Projektant: | Digitronic CZ s.r.o.
Uchazeč: |  |  | Vyplň údaj |  |  | Zpracovatel:
Kód dílu - Popis | [6 empty] | Cena celkem [CZK]
Náklady ze soupisu prací | [6 empty] | 0 | [11 empty] | -1
| HSV - Práce a dodávky HSV | [5 empty] | 0
| 3 - Svislé a kompletní konstrukce | [5 empty] | 0
| 5 - Komunikace pozemní | [5 empty] | 0
| 6 - Úpravy povrchů, podlahy a osazování výplní | [5 empty] | 0
| 9 - Ostatní konstrukce a práce, bourání | [5 empty] | 0
| 997 - Doprava suti a vybouraných hmot | [5 empty] | 0
| 998 - Přesun hmot | [5 empty] | 0
| PSV - Práce a dodávky PSV | [5 empty] | 0
| 763 - Konstrukce suché výstavby | [5 empty] | 0
| 766 - Konstrukce truhlářské | [5 empty] | 0
| 767 - Konstrukce zámečnické | [5 empty] | 0
SOUPIS PRACÍ
Stavba:
ZŠ Dědina - nástavba
Objekt:
D.1.1 - Architektonicko-stavební část
Soupis:
D.1.1.x - Opatření v rámci stavby - ZOV
Místo: |  |  | Žukovského 580, Praha 6 |  |  | Datum: | 15. 9. 2025
Zadavatel: | [5 empty] | Projektant: | Digitronic CZ s.r.o.
Uchazeč: |  |  | Vyplň údaj |  |  | Zpracovatel:
PČ | Typ | Kód | Popis | MJ | Množství | J.cena [CZK] | Cena celkem [CZK] | Cenová soustava |  | DPH | J. Nh [h] | Nh celkem [h] | J. hmotnost [t] | Hmotnost celkem [t] | J. suť [t] | Suť Celkem [t]
Náklady soupisu celkem | [6 empty] | 0 |  |  |  |  | 0 |  | 9.9416 |  | 11.6389 |  | D | -1 | [10 empty] | 0
| D | HSV | Práce a dodávky HSV |  |  |  | 0 |  |  |  |  | 0 |  | 1.0463 |  | 0.6144 | 1 | D | 0 |  |  |  | ROZPOCET | [6 empty] | 0
| D | 3 | Svislé a kompletní konstrukce |  |  |  | 0 |  |  |  |  | 0 |  | 0.33792 |  | 0 | 1 | D | 1 |  |  |  | ROZPOCET | [6 empty] | 0
1 | K | 340231105 | Zazdívka otvorů v příčkách nebo stěnách pl přes 1 do 4 m2 cihlami děrovanými broušenými na tenkovrstvou maltu tl. příčky 80 mm | m2 | 4.8 |  | 0 | CS ÚRS 2025 01 |  | základní |  | 0 | 0.0704 | 0.33792 | 0 | 0 | 4 | K | 2 |  |  |  | ROZPOCET | 0 | 0 | 0 | 0 | 0 | 1 | 0 | 4 | 1680742077
| PP |  | Zazdívka otvorů v příčkách nebo stěnách děrovanými broušenými cihlami plochy přes 1 do 4 m2, na tenkovrstvou maltu, tl. příčky 80 mm | [14 empty] | PP | 2
| VV |  | Pavilon C | [14 empty] | VV | 2 | 1 | True | 0 | ROZPOCET
| VV |  | 1,5*3,2 |  | 4.8 | [12 empty] | VV | 2 | 2 | True | 1 | ROZPOCET
| D | 5 | Komunikace pozemní |  |  |  | 0 |  |  |  |  | 0 |  | 0.3 |  | 0 | 1 | D | 1 |  |  |  | ROZPOCET | [6 empty] | 0
18 | K | 5.R.branka | Branka do oplocení - dvoukřídlá 2,0 x 1,5 m | ks | 2 |  | 0 |  |  | základní |  | 0 | 0.1 | 0.2 | 0 | 0 | 4 | K | 2 |  |  |  | ROZPOCET | 0 | 0 | 0 | 0 | 0 | 1 | 0 | 4 | -283097773
| PP |  | Branka do oplocení - dvoukřídlá 2,0 x 1,5 m | [14 empty] | PP | 2
19 | K | 5.R.schodiště | Dočasné dřevěné schodiště vč. zábradlí - 8x 150/300 š. 2000 mm | ks | 1 |  | 0 |  |  | základní |  | 0 | 0.1 | 0.1 | 0 | 0 | 4 | K | 2 |  |  |  | ROZPOCET | 0 | 0 | 0 | 0 | 0 | 1 | 0 | 4 | -1721270198
| PP |  | Dočasné dřevěné schodiště vč. zábradlí - 8x 150/300 š. 2000 mm | [14 empty] | PP | 2
17 | K | 564261011 | Podklad nebo podsyp ze štěrkopísku ŠP plochy do 100 m2 tl 200 mm | m2 | 195.8 |  | 0 | CS ÚRS 2025 01 |  | základní |  | 0 | 0 | 0 | 0 | 0 | 4 | K | 2 |  |  |  | ROZPOCET | 0 | 0 | 0 | 0 | 0 | 1 | 0 | 4 | -1633994271
| PP |  | Podklad nebo podsyp ze štěrkopísku ŠP s rozprostřením, vlhčením a zhutněním plochy jednotlivě do 100 m2, po zhutnění tl. 200 mm | [14 empty] | PP | 2
| VV |  | provizorní chodníček | [14 empty] | VV | 2 | 1 | True | 0 | ROZPOCET
| VV |  | 80,0*1,2+18,0*2,0+31,9*2,0 |  | 195.8 | [12 empty] | VV | 2 | 2 | True | 1 | ROZPOCET
| D | 6 | Úpravy povrchů, podlahy a osazování výplní |  |  |  | 0 |  |  |  |  | 0 |  | 0.4084 |  | 0 | 1 | D | 1 |  |  |  | ROZPOCET | [6 empty] | 0
2 | K | 612335225 | Cementová štuková omítka malých ploch přes 1 do 4 m2 na stěnách | kus | 2 |  | 0 | CS ÚRS 2025 01 |  | základní |  | 0 | 0.2042 | 0.4084 | 0 | 0 | 4 | K | 2 |  |  |  | ROZPOCET | 0 | 0 | 0 | 0 | 0 | 1 | 0 | 4 | 876129113
| PP |  | Cementová omítka jednotlivých malých ploch štuková dvouvrstvá na stěnách, plochy jednotlivě přes 1 do 4 m2 | [14 empty] | PP | 2
| VV |  | dozdění příčky Pav. C | [14 empty] | VV | 2 | 1 | True | 0 | ROZPOCET
| VV |  | 2 |  | 2 | [12 empty] | VV | 2 | 2 | True | 1 | ROZPOCET
| D | 9 | Ostatní konstrukce a práce, bourání |  |  |  | 0 |  |  |  |  | 0 |  | 0 |  | 0.6144 | 1 | D | 1 |  |  |  | ROZPOCET | [6 empty] | 0
3 | K | 962031011 | Bourání příček nebo přizdívek z cihel děrovaných tl do 100 mm | m2 | 4.8 |  | 0 | CS ÚRS 2025 01 |  | základní |  | 0 | 0 | 0 | 0.128 | 0.6144 | 4 | K | 2 |  |  |  | ROZPOCET | 0 | 0 | 0 | 0 | 0 | 1 | 0 | 4 | -120668906
| PP |  | Bourání příček nebo přizdívek z cihel děrovaných, tl. do 100 mm | [14 empty] | PP | 2
| VV |  | Pavilon C | [14 empty] | VV | 2 | 1 | True | 0 | ROZPOCET
| VV |  | 1,5*3,2 |  | 4.8 | [12 empty] | VV | 2 | 2 | True | 1 | ROZPOCET
| D | 997 | Doprava suti a vybouraných hmot |  |  |  | 0 |  |  |  |  | 0 |  | 0 |  | 0 | 1 | D | 1 |  |  |  | ROZPOCET | [6 empty] | 0
4 | K | 997013153 | Vnitrostaveništní doprava suti a vybouraných hmot pro budovy v přes 9 do 12 m s omezením mechanizace | t | 11.639 |  | 0 | CS ÚRS 2025 01 |  | základní |  | 0 | 0 | 0 | 0 | 0 | 4 | K | 2 |  |  |  | ROZPOCET | 0 | 0 | 0 | 0 | 0 | 1 | 0 | 4 | 2131043448
| PP |  | Vnitrostaveništní doprava suti a vybouraných hmot vodorovně do 50 m s naložením s omezením mechanizace pro budovy a haly výšky přes 9 do 12 m | [14 empty] | PP | 2
| P |  | Poznámka k položce: obsahuje 2,029 t kovového odpadu. Jeho likvidace bude řešena dohodou mezi stavebníkem a dodavatelem. | [14 empty] | P | 2
5 | K | 997013501 | Odvoz suti a vybouraných hmot na skládku nebo meziskládku do 1 km se složením | t | 11.639 |  | 0 | CS ÚRS 2025 01 |  | základní |  | 0 | 0 | 0 | 0 | 0 | 4 | K | 2 |  |  |  | ROZPOCET | 0 | 0 | 0 | 0 | 0 | 1 | 0 | 4 | 590087481
| PP |  | Odvoz suti a vybouraných hmot na skládku nebo meziskládku se složením, na vzdálenost do 1 km | [14 empty] | PP | 2
6 | K | 997013509 | Příplatek k odvozu suti a vybouraných hmot na skládku ZKD 1 km přes 1 km | t | 104.751 |  | 0 | CS ÚRS 2025 01 |  | základní |  | 0 | 0 | 0 | 0 | 0 | 4 | K | 2 |  |  |  | ROZPOCET | 0 | 0 | 0 | 0 | 0 | 1 | 0 | 4 | -1922478257
| PP |  | Odvoz suti a vybouraných hmot na skládku nebo meziskládku se složením, na vzdálenost Příplatek k ceně za každý další započatý 1 km přes 1 km | [14 empty] | PP | 2
| VV |  | 11,639*9 'Přepočtené koeficientem množství |  | 104.751 | [12 empty] | VV | 2 | 2 | False | 1 | ROZPOCET
7 | K | 997013871 | Poplatek za uložení stavebního odpadu na recyklační skládce (skládkovné) směsného stavebního a demoličního kód odpadu 17 09 04 | t | 11.639 |  | 0 | CS ÚRS 2025 01 |  | základní |  | 0 | 0 | 0 | 0 | 0 | 4 | K | 2 |  |  |  | ROZPOCET | 0 | 0 | 0 | 0 | 0 | 1 | 0 | 4 | -190688064
| PP |  | Poplatek za uložení stavebního odpadu na recyklační skládce (skládkovné) směsného stavebního a demoličního zatříděného do Katalogu odpadů pod kódem 17 09 04 | [14 empty] | PP | 2
| D | 998 | Přesun hmot |  |  |  | 0 |  |  |  |  | 0 |  | 0 |  | 0 | 1 | D | 1 |  |  |  | ROZPOCET | [6 empty] | 0
8 | K | 998011009 | Přesun hmot pro budovy zděné s omezením mechanizace pro budovy v přes 6 do 12 m | t | 2.096 |  | 0 | CS ÚRS 2025 01 |  | základní |  | 0 | 0 | 0 | 0 | 0 | 4 | K | 2 |  |  |  | ROZPOCET | 0 | 0 | 0 | 0 | 0 | 1 | 0 | 4 | -243818583
| PP |  | Přesun hmot pro budovy občanské výstavby, bydlení, výrobu a služby s nosnou svislou konstrukcí zděnou z cihel, tvárnic nebo kamene vodorovná dopravní vzdálenost do 100 m s omezením mechanizace pro budovy výšky přes 6 do 12 m | [14 empty] | PP | 2
| D | PSV | Práce a dodávky PSV |  |  |  | 0 |  |  |  |  | 0 |  | 8.8953 |  | 11.0245 | 2 | D | 0 |  |  |  | ROZPOCET | [6 empty] | 0
| D | 763 | Konstrukce suché výstavby |  |  |  | 0 |  |  |  |  | 0 |  | 7.7953 |  | 11.0245 | 2 | D | 1 |  |  |  | ROZPOCET | [6 empty] | 0
9 | K | 763111313 | SDK příčka tl 100 mm profil CW+UW 75 desky 1xA 12,5 bez izolace do EI 30 | m2 | 347.228 |  | 0 | CS ÚRS 2025 01 |  | základní |  | 0 | 0.02245 | 7.7953 | 0 | 0 | 16 | K | 2 |  |  |  | ROZPOCET | 0 | 0 | 0 | 0 | 0 | 1 | 0 | 16 | 770206232
| PP |  | Příčka ze sádrokartonových desek s nosnou konstrukcí z jednoduchých ocelových profilů UW, CW jednoduše opláštěná deskou standardní A tl. 12,5 mm, příčka tl. 100 mm, profil 75, bez izolace, EI do 30 | [14 empty] | PP | 2
| VV |  | Pavilon A | [14 empty] | VV | 2 | 1 | True | 0 | ROZPOCET
| VV |  | ((1,6+12,75+1,3)*3,2)*2 |  | 100.16 | [12 empty] | VV | 2 | 2 | True | 0 | ROZPOCET
| VV |  | (2,445+10,90+2,5)*3,2-2,0*2,050 |  | 46.604 | [12 empty] | VV | 2 | 2 | True | 0 | ROZPOCET
| VV |  | Pavilon C | [14 empty] | VV | 2 | 1 | True | 0 | ROZPOCET
| VV |  | (2,4+2,075+18,1+25,19+12,19+0,390+2,3)*3,2 |  | 200.464 | [12 empty] | VV | 2 | 2 | True | 0 | ROZPOCET
| VV |  | Součet |  | 347.228 | [12 empty] | VV | 2 | 4 | True | 1 | ROZPOCET
10 | K | 763111811 | Demontáž SDK příčky s jednoduchou ocelovou nosnou konstrukcí opláštění jednoduché | m2 | 347.228 |  | 0 | CS ÚRS 2025 01 |  | základní |  | 0 | 0 | 0 | 0.03175 | 11.0245 | 16 | K | 2 |  |  |  | ROZPOCET | 0 | 0 | 0 | 0 | 0 | 1 | 0 | 16 | -1192967780
| PP |  | Demontáž příček ze sádrokartonových desek s nosnou konstrukcí z ocelových profilů jednoduchých, opláštění jednoduché | [14 empty] | PP | 2
| VV |  | Pavilon A | [14 empty] | VV | 2 | 1 | True | 0 | ROZPOCET
| VV |  | ((1,6+12,75+1,3)*3,2)*2 |  | 100.16 | [12 empty] | VV | 2 | 2 | True | 0 | ROZPOCET
| VV |  | (2,445+10,90+2,5)*3,2-2,0*2,050 |  | 46.604 | [12 empty] | VV | 2 | 2 | True | 0 | ROZPOCET
| VV |  | Pavilon C | [14 empty] | VV | 2 | 1 | True | 0 | ROZPOCET
| VV |  | (2,4+2,075+18,1+25,19+12,19+0,390+2,3)*3,2 |  | 200.464 | [12 empty] | VV | 2 | 2 | True | 0 | ROZPOCET
| VV |  | Součet |  | 347.228 | [12 empty] | VV | 2 | 4 | True | 1 | ROZPOCET
11 | K | 998763322 | Přesun hmot tonážní pro konstrukce montované z desek s omezením mechanizace v objektech v přes 6 do 12 m | t | 7.795 |  | 0 | CS ÚRS 2025 01 |  | základní |  | 0 | 0 | 0 | 0 | 0 | 16 | K | 2 |  |  |  | ROZPOCET | 0 | 0 | 0 | 0 | 0 | 1 | 0 | 16 | -1013608395
| PP |  | Přesun hmot pro konstrukce montované z desek sádrokartonových, sádrovláknitých, cementovláknitých nebo cementových stanovený z hmotnosti přesunovaného materiálu vodorovná dopravní vzdálenost do 50 m s omezením mechanizace v objektech výšky přes 6 do 12 m | [14 empty] | PP | 2
| D | 766 | Konstrukce truhlářské |  |  |  | 0 |  |  |  |  | 0 |  | 0.05 |  | 0 | 2 | D | 1 |  |  |  | ROZPOCET | [6 empty] | 0
12 | K | 766.R.1 | Dveře dvoukřídlé, světlý průchod 1900/1970, ocelová zárubeň | ks | 1 |  | 0 |  |  | základní |  | 0 | 0.035 | 0.035 | 0 | 0 | 16 | K | 2 |  |  |  | ROZPOCET | 0 | 0 | 0 | 0 | 0 | 1 | 0 | 16 | 655822556
| PP |  | Dveře dvoukřídlé, světlý průchod 1900/1970, ocelová zárubeň, materiál MDF s povrchem HDF, výplň dutinková DTD, plné, kování nerez klika/klika, zámek typu fab na klíč | [14 empty] | PP | 2
| P |  | Poznámka k položce: Dodávka + motáž Pav. A | [14 empty] | P | 2
13 | K | 766.R.2 | Dveře dvoukřídlé, světlý průchod 1900/1970 - demontáž po dobu výstavby a následná zpětná montáž | ks | 1 |  | 0 |  |  | základní |  | 0 | 0.015 | 0.015 | 0 | 0 | 16 | K | 2 |  |  |  | ROZPOCET | 0 | 0 | 0 | 0 | 0 | 1 | 0 | 16 | 1864624214
| PP |  | Dveře dvoukřídlé, světlý průchod 1900/1970 - demontáž po dobu výstavby a následná zpětná montáž | [14 empty] | PP | 2
| P |  | Poznámka k položce: Pav. C | [14 empty] | P | 2
14 | K | 998766112 | Přesun hmot tonážní pro kce truhlářské s omezením mechanizace v objektech v přes 6 do 12 m | t | 0.05 |  | 0 | CS ÚRS 2025 01 |  | základní |  | 0 | 0 | 0 | 0 | 0 | 16 | K | 2 |  |  |  | ROZPOCET | 0 | 0 | 0 | 0 | 0 | 1 | 0 | 16 | -1425761540
| PP |  | Přesun hmot pro konstrukce truhlářské stanovený z hmotnosti přesunovaného materiálu vodorovná dopravní vzdálenost do 50 m s omezením mechanizace v objektech výšky přes 6 do 12 m | [14 empty] | PP | 2
| D | 767 | Konstrukce zámečnické |  |  |  | 0 |  |  |  |  | 0 |  | 1.05 |  | 0 | 2 | D | 1 |  |  |  | ROZPOCET | [6 empty] | 0
20 | K | 411.R.vytah_1 | Dočasný nákladní výtah - montáž (včetně úpravy zábradlí a podkladní (ochranné) desky na podlahu | soub. | 1 |  | 0 |  |  | základní |  | 0 | 0.35 | 0.35 | 0 | 0 | 4 | K | 2 |  |  |  | ROZPOCET | 0 | 0 | 0 | 0 | 0 | 1 | 0 | 4 | 996725570
| PP |  | Dočasný nákladní výtah - montáž (včetně úpravy zábradlí a podkladní (ochranné) desky na podlahu | [14 empty] | PP | 2
21 | K | 411.R.vytah_2 | Dočasný nákladní výtah - pronájem 3 měsíce | soub. | 1 |  | 0 |  |  | základní |  | 0 | 0.35 | 0.35 | 0 | 0 | 4 | K | 2 |  |  |  | ROZPOCET | 0 | 0 | 0 | 0 | 0 | 1 | 0 | 4 | -928785991
| PP |  | Dočasný nákladní výtah - pronájem 3 měsíce | [14 empty] | PP | 2
22 | K | 411.R.vytah_3 | Dočasný nákladní výtah - demontáž, odvoz (včetně úpravy prosklenného zábradlí - uvedení do původního stavu a funkce) | soub. | 1 |  | 0 |  |  | základní |  | 0 | 0.35 | 0.35 | 0 | 0 | 4 | K | 2 |  |  |  | ROZPOCET | 0 | 0 | 0 | 0 | 0 | 1 | 0 | 4 | 1839389565
| PP |  | Dočasný nákladní výtah - demontáž, odvoz (včetně úpravy prosklenného zábradlí - uvedení do původního stavu a funkce) | [14 empty] | PP | 2
16 | K | 998767112 | Přesun hmot tonážní pro zámečnické konstrukce s omezením mechanizace v objektech v přes 6 do 12 m | t | 0.35 |  | 0 | CS ÚRS 2025 01 |  | základní |  | 0 | 0 | 0 | 0 | 0 | 16 | K | 2 |  |  |  | ROZPOCET | 0 | 0 | 0 | 0 | 0 | 1 | 0 | 16 | 661110410
| PP |  | Přesun hmot pro zámečnické konstrukce stanovený z hmotnosti přesunovaného materiálu vodorovná dopravní vzdálenost do 50 m s omezením mechanizace v objektech výšky přes 6 do 12 m | [14 empty] | PP | 2

## D.1.4.Aa - Vytápění - Pav...
{871153a0-a74b-4ffc-a00e-61f067bd1a11}
2
| KRYCÍ LIST SOUPISU PRACÍ | [7 empty] | v --- níže se nacházejí doplnkové a pomocné údaje k sestavám --- v | [8 empty] | False
Stavba:
ZŠ Dědina - nástavba
Objekt:
D.1.4.A - Vytápění
Soupis:
D.1.4.Aa - Vytápění - Pavilon A
| KSO: |  |  |  |  | CC-CZ:
| Místo: |  | Žukovského 580, Praha 6 |  |  | Datum: | 15. 9. 2025
| Zadavatel: |  |  |  |  | IČ:
DIČ:
| Uchazeč: |  |  |  |  | IČ: | Vyplň údaj
|  | Vyplň údaj |  |  |  | DIČ: | Vyplň údaj
| Projektant: |  |  |  |  | IČ:
|  | Digitronic CZ s.r.o. |  |  |  | DIČ:
| Zpracovatel: |  |  |  |  | IČ:
DIČ:
Poznámka:
| Cena bez DPH | [5 empty] | 0
|  |  | Základ daně |  |  | Sazba daně | Výše daně
| DPH | základní | 0 |  |  | 21% | 0
|  | snížená | 0 |  |  | 12% | 0
|  | zákl. přenesená | 0 |  |  | 21% | 0
|  | sníž. přenesená | 0 |  |  | 12% | 0
|  | nulová | 0 |  |  | 0% | 0
| Cena s DPH |  |  | v | CZK |  | 0
| Projektant |  |  | Zpracovatel
| Datum a podpis: |  | Razítko | Datum a podpis: |  |  | Razítko
| Objednavatel |  |  | Uchazeč
| Datum a podpis: |  | Razítko | Datum a podpis: |  |  | Razítko
REKAPITULACE ČLENĚNÍ SOUPISU PRACÍ
Stavba:
ZŠ Dědina - nástavba
Objekt:
D.1.4.A - Vytápění
Soupis:
D.1.4.Aa - Vytápění - Pavilon A
Místo: |  |  | Žukovského 580, Praha 6 |  |  | Datum: | 15. 9. 2025
Zadavatel: | [5 empty] | Projektant: | Digitronic CZ s.r.o.
Uchazeč: |  |  | Vyplň údaj |  |  | Zpracovatel:
Kód dílu - Popis | [6 empty] | Cena celkem [CZK]
Náklady ze soupisu prací | [6 empty] | 0 | [11 empty] | -1
| PSV - Vytápění | [5 empty] | 0
| 713 - Izolace tepelné | [5 empty] | 0
| 732 - Ústřední vytápění - strojovny | [5 empty] | 0
| 732.A - Strojovna - Pavilon A | [5 empty] | 0
| 732.B1 - Strojovna - Pavilon B1 | [5 empty] | 0
| 732.B2 - Strojovna - Pavilon B2 | [5 empty] | 0
| 733 - Ústřední vytápění - rozvodné potrubí | [5 empty] | 0
| 733.Oc - Ocelové potrubí | [5 empty] | 0
| 733.Pex-Al-Pex - Vícevrstvé potrubí Pex-Al-Pex | [5 empty] | 0
| 734 - Ústřední vytápění - armatury | [5 empty] | 0
| 734.1 - Armatury na potrubní trase, vč. dodávky, montáže a příslušenství | [5 empty] | 0
| 734.2 - Armatury - strojovna ÚT, vč. dodávky, montáže a příslušenství | [5 empty] | 0
| 734.2.A - Strojovna - Pavilon A | [5 empty] | 0
| 734.2.B1 - Strojovna - Pavilon B1 | [5 empty] | 0
| 734.2.B2 - Strojovna - Pavilon B2 | [5 empty] | 0
| 734.3 - Armatury pro připojení otopných těles, vč. montáže, dodávky a příslušenství | [5 empty] | 0
| 734.4 - Směšovací sestava pro VZT | [5 empty] | 0
| 734.4.2 - VZT jednotky vně objektu | [5 empty] | 0
| 735 - Ústřední vytápění - otopná tělesa | [5 empty] | 0
| 737 - Demontáže | [5 empty] | 0
| OST - Ostatní | [5 empty] | 0
SOUPIS PRACÍ
Stavba:
ZŠ Dědina - nástavba
Objekt:
D.1.4.A - Vytápění
Soupis:
D.1.4.Aa - Vytápění - Pavilon A
Místo: |  |  | Žukovského 580, Praha 6 |  |  | Datum: | 15. 9. 2025
Zadavatel: | [5 empty] | Projektant: | Digitronic CZ s.r.o.
Uchazeč: |  |  | Vyplň údaj |  |  | Zpracovatel:
PČ | Typ | Kód | Popis | MJ | Množství | J.cena [CZK] | Cena celkem [CZK] | Cenová soustava |  | DPH | J. Nh [h] | Nh celkem [h] | J. hmotnost [t] | Hmotnost celkem [t] | J. suť [t] | Suť Celkem [t]
Náklady soupisu celkem | [6 empty] | 0 |  |  |  |  | 0 |  | 1.854 |  | 1.7311 |  | D | -1 | [10 empty] | 0
| D | PSV | Vytápění |  |  |  | 0 |  |  |  |  | 0 |  | 1.8527 |  | 1.7311 | 2 | D | 0 |  |  |  | ROZPOCET | [6 empty] | 0
| D | 713 | Izolace tepelné |  |  |  | 0 |  |  |  |  | 0 |  | 0.3481 |  | 0 | 2 | D | 1 |  |  |  | ROZPOCET | [6 empty] | 0
1 | M | 733811251 | Ochrana potrubí ústředního vytápění termoizolačními trubicemi z PE tl přes 20 do 25 mm DN do 22 mm | m | 115 |  | 0 |  |  | základní |  | 0 | 0.0002 | 0.023 | 0 | 0 | 32 | M | 2 |  |  |  | ROZPOCET | 0 | 0 | 0 | 0 | 0 | 1 | 0 | 16 | 1502169734
| PP |  | Ochrana potrubí termoizolačními trubicemi z pěnového polyetylenu PE přilepenými v příčných a podélných spojích, tloušťky izolace přes 20 do 25 mm, vnitřního průměru izolace DN do 22 mm | [14 empty] | PP | 2
2 | M | 733811252 | Ochrana potrubí ústředního vytápění termoizolačními trubicemi z PE tl přes 20 do 25 mm DN přes 22 do 45 mm | m | 15 |  | 0 |  |  | základní |  | 0 | 0.00024 | 0.0036 | 0 | 0 | 32 | M | 2 |  |  |  | ROZPOCET | 0 | 0 | 0 | 0 | 0 | 1 | 0 | 16 | -225283920
| PP |  | Ochrana potrubí termoizolačními trubicemi z pěnového polyetylenu PE přilepenými v příčných a podélných spojích, tloušťky izolace přes 20 do 25 mm, vnitřního průměru izolace DN přes 22 do 45 mm | [14 empty] | PP | 2
3 | K | 713463211 | Montáž izolace tepelné potrubí potrubními pouzdry s Al fólií staženými Al páskou 1x D do 50 mm | m | 335 |  | 0 | CS ÚRS 2025 01 |  | základní |  | 0 | 0.00019 | 0.06365 | 0 | 0 | 16 | K | 2 |  |  |  | ROZPOCET | 0 | 0 | 0 | 0 | 0 | 1 | 0 | 16 | 624493991
| PP |  | Montáž izolace tepelné potrubí a ohybů tvarovkami nebo deskami potrubními pouzdry s povrchovou úpravou hliníkovou fólií (izolační materiál ve specifikaci) přelepenými samolepící hliníkovou páskou potrubí jednovrstvá D do 50 mm | [14 empty] | PP | 2
4 | M | 63154530 | pouzdro izolační potrubní z minerální vlny s Al fólií max. 250/100°C 22/30mm | m | 30 |  | 0 | CS ÚRS 2025 01 |  | základní |  | 0 | 0.00027 | 0.0081 | 0 | 0 | 32 | M | 2 |  |  |  | ROZPOCET | 0 | 0 | 0 | 0 | 0 | 1 | 0 | 16 | 1484609988
| PP |  | pouzdro izolační potrubní z minerální vlny s Al fólií max. 250/100°C 22/30mm | [14 empty] | PP | 2
5 | M | 63154531 | pouzdro izolační potrubní z minerální vlny s Al fólií max. 250/100°C 28/30mm | m | 40 |  | 0 | CS ÚRS 2025 01 |  | základní |  | 0 | 0.00029 | 0.0116 | 0 | 0 | 32 | M | 2 |  |  |  | ROZPOCET | 0 | 0 | 0 | 0 | 0 | 1 | 0 | 16 | 1739327121
| PP |  | pouzdro izolační potrubní z minerální vlny s Al fólií max. 250/100°C 28/30mm | [14 empty] | PP | 2
6 | M | 63154572 | pouzdro izolační potrubní z minerální vlny s Al fólií max. 250/100°C 35/40mm | m | 80 |  | 0 | CS ÚRS 2025 01 |  | základní |  | 0 | 0.00065 | 0.052 | 0 | 0 | 32 | M | 2 |  |  |  | ROZPOCET | 0 | 0 | 0 | 0 | 0 | 1 | 0 | 16 | -592738463
| PP |  | pouzdro izolační potrubní z minerální vlny s Al fólií max. 250/100°C 35/40mm | [14 empty] | PP | 2
7 | M | 63154573 | pouzdro izolační potrubní z minerální vlny s Al fólií max. 250/100°C 42/40mm | m | 10 |  | 0 | CS ÚRS 2025 01 |  | základní |  | 0 | 0.00072 | 0.0072 | 0 | 0 | 32 | M | 2 |  |  |  | ROZPOCET | 0 | 0 | 0 | 0 | 0 | 1 | 0 | 16 | 1202754713
| PP |  | pouzdro izolační potrubní z minerální vlny s Al fólií max. 250/100°C 42/40mm | [14 empty] | PP | 2
8 | M | 63154018 | pouzdro izolační potrubní z minerální vlny s Al fólií max. 250/100°C 54/40mm | m | 175 |  | 0 | CS ÚRS 2025 01 |  | základní |  | 0 | 0.00083 | 0.14525 | 0 | 0 | 32 | M | 2 |  |  |  | ROZPOCET | 0 | 0 | 0 | 0 | 0 | 1 | 0 | 16 | 117981154
| PP |  | pouzdro izolační potrubní z minerální vlny s Al fólií max. 250/100°C 54/40mm | [14 empty] | PP | 2
9 | K | 713463212 | Montáž izolace tepelné potrubí potrubními pouzdry s Al fólií staženými Al páskou 1x D přes 50 do 100 mm | m | 10 |  | 0 | CS ÚRS 2025 01 |  | základní |  | 0 | 0.00027 | 0.0027 | 0 | 0 | 16 | K | 2 |  |  |  | ROZPOCET | 0 | 0 | 0 | 0 | 0 | 1 | 0 | 16 | -2006281231
| PP |  | Montáž izolace tepelné potrubí a ohybů tvarovkami nebo deskami potrubními pouzdry s povrchovou úpravou hliníkovou fólií (izolační materiál ve specifikaci) přelepenými samolepící hliníkovou páskou potrubí jednovrstvá D přes 50 do 100 mm | [14 empty] | PP | 2
10 | M | 63154049 | pouzdro izolační potrubní z minerální vlny s Al fólií max. 250/100°C 89/80mm | m | 10 |  | 0 | CS ÚRS 2025 01 |  | základní |  | 0 | 0.0031 | 0.031 | 0 | 0 | 32 | M | 2 |  |  |  | ROZPOCET | 0 | 0 | 0 | 0 | 0 | 1 | 0 | 16 | -2027153405
| PP |  | pouzdro izolační potrubní z minerální vlny s Al fólií max. 250/100°C 89/80mm | [14 empty] | PP | 2
19 | K | 73211101R.A | Tepelná izolace PUR tl. 35 mm, Al folie, Tmax 90°C pro rozdělovač/sběrač DN150 - pavilon A - vč. montáže a příslušenství | m2 | 4.44 |  | 0 |  |  | základní |  | 0 | 0 | 0 | 0 | 0 | 16 | K | 2 |  |  |  | ROZPOCET | 0 | 0 | 0 | 0 | 0 | 1 | 0 | 16 | -1875341828
| PP |  | Tepelná izolace PUR tl. 35 mm, Al folie, Tmax 90°C pro rozdělovač/sběrač DN150 - pavilon A - vč. montáže a příslušenství | [14 empty] | PP | 2
| VV |  | 2*(0,22*2+0,15*2)*3 |  | 4.44 | [12 empty] | VV | 2 | 2 | True | 1 | ROZPOCET
32 | K | 73211102R.B1 | Tepelná izolace PUR tl. 35 mm, Al folie, Tmax 90°C pro rozdělovač/sběrač DN100 - pavilon B1 - vč. montáže a příslušenství | m2 | 1.08 |  | 0 |  |  | základní |  | 0 | 0 | 0 | 0 | 0 | 16 | K | 2 |  |  |  | ROZPOCET | 0 | 0 | 0 | 0 | 0 | 1 | 0 | 16 | -1726346163
| PP |  | Tepelná izolace PUR tl. 35 mm, Al folie, Tmax 90°C pro rozdělovač/sběrač DN100 - pavilon B1 - vč. montáže a příslušenství | [14 empty] | PP | 2
| VV |  | 2*(0,17*2+0,1*2)*1 |  | 1.08 | [12 empty] | VV | 2 | 2 | True | 1 | ROZPOCET
41 | K | 73211102R.B2 | Tepelná izolace PUR tl. 35 mm, Al folie, Tmax 90°C pro rozdělovač/sběrač DN100 - pavilon B2 - vč. montáže a příslušenství | m2 | 1.08 |  | 0 |  |  | základní |  | 0 | 0 | 0 | 0 | 0 | 16 | K | 2 |  |  |  | ROZPOCET | 0 | 0 | 0 | 0 | 0 | 1 | 0 | 16 | -968320692
| PP |  | Tepelná izolace PUR tl. 35 mm, Al folie, Tmax 90°C pro rozdělovač/sběrač DN100 - pavilon B2 - vč. montáže a příslušenství | [14 empty] | PP | 2
| VV |  | 2*(0,17*2+0,1*2)*1 |  | 1.08 | [12 empty] | VV | 2 | 2 | True | 1 | ROZPOCET
| D | 732 | Ústřední vytápění - strojovny |  |  |  | 0 |  |  |  |  | 0 |  | 0.4121 |  | 0 | 2 | D | 1 |  |  |  | ROZPOCET | [6 empty] | 0
173 | K | OST14 | Montáž zařízení ve strojovně UT | soub | 1 |  | 0 |  |  | základní |  | 0 | 0 | 0 | 0 | 0 | 16 | K | 2 |  |  |  | ROZPOCET | 0 | 0 | 0 | 0 | 0 | 1 | 0 | 16 | 552637096
| PP |  | Montáž zařízení ve strojovně UT | [14 empty] | PP | 2
| P |  | Poznámka k položce: pro položky obsažené v oddílech 732.A, 732.B1, 732.B1 | [14 empty] | P | 2
| D | 732.A | Strojovna - Pavilon A |  |  |  | 0 |  |  |  |  | 0 |  | 0.25156 |  | 0 | 1 | D | 2 |  |  |  | ROZPOCET | [6 empty] | 0
11 | K | 732111135 | Tělesa rozdělovačů a sběračů DN 150 z trub ocelových bezešvých | kus | 2 |  | 0 | CS ÚRS 2025 01 |  | základní |  | 0 | 0.04091 | 0.08182 | 0 | 0 | 16 | K | 3 |  |  |  | ROZPOCET | 0 | 0 | 0 | 0 | 0 | 1 | 0 | 16 | -1250926253
| PP |  | Rozdělovače a sběrače tělesa rozdělovačů a sběračů z ocelových trub bezešvých DN 150 | [14 empty] | PP | 3
12 | K | 732111233 | Příplatek k rozdělovačům a sběračům za každých dalších 0,5 m tělesa DN 150 | kus | 8 |  | 0 | CS ÚRS 2025 01 |  | základní |  | 0 | 0.01127 | 0.09016 | 0 | 0 | 16 | K | 3 |  |  |  | ROZPOCET | 0 | 0 | 0 | 0 | 0 | 1 | 0 | 16 | 435848510
| PP |  | Rozdělovače a sběrače tělesa rozdělovačů a sběračů z ocelových trub bezešvých Příplatek k cenám za každých dalších i započatých 0,5 m délky tělesa DN 150 | [14 empty] | PP | 3
13 | K | 732111312 | Trubková hrdla rozdělovačů a sběračů bez přírub DN 20 | kus | 2 |  | 0 | CS ÚRS 2025 01 |  | základní |  | 0 | 0.00059 | 0.00118 | 0 | 0 | 16 | K | 3 |  |  |  | ROZPOCET | 0 | 0 | 0 | 0 | 0 | 1 | 0 | 16 | 1214232895
| PP |  | Rozdělovače a sběrače trubková hrdla rozdělovačů a sběračů bez přírub DN 20 | [14 empty] | PP | 3
14 | K | 732111314 | Trubková hrdla rozdělovačů a sběračů bez přírub DN 25 | kus | 2 |  | 0 | CS ÚRS 2025 01 |  | základní |  | 0 | 0.00067 | 0.00134 | 0 | 0 | 16 | K | 3 |  |  |  | ROZPOCET | 0 | 0 | 0 | 0 | 0 | 1 | 0 | 16 | -2080389809
| PP |  | Rozdělovače a sběrače trubková hrdla rozdělovačů a sběračů bez přírub DN 25 | [14 empty] | PP | 3
15 | K | 732111315 | Trubková hrdla rozdělovačů a sběračů bez přírub DN 32 | kus | 4 |  | 0 | CS ÚRS 2025 01 |  | základní |  | 0 | 0.00078 | 0.00312 | 0 | 0 | 16 | K | 3 |  |  |  | ROZPOCET | 0 | 0 | 0 | 0 | 0 | 1 | 0 | 16 | -846137653
| PP |  | Rozdělovače a sběrače trubková hrdla rozdělovačů a sběračů bez přírub DN 32 | [14 empty] | PP | 3
16 | K | 732111316 | Trubková hrdla rozdělovačů a sběračů bez přírub DN 40 | kus | 2 |  | 0 | CS ÚRS 2025 01 |  | základní |  | 0 | 0.00138 | 0.00276 | 0 | 0 | 16 | K | 3 |  |  |  | ROZPOCET | 0 | 0 | 0 | 0 | 0 | 1 | 0 | 16 | 1786250149
| PP |  | Rozdělovače a sběrače trubková hrdla rozdělovačů a sběračů bez přírub DN 40 | [14 empty] | PP | 3
17 | K | 732111318 | Trubková hrdla rozdělovačů a sběračů bez přírub DN 50 | kus | 2 |  | 0 | CS ÚRS 2025 01 |  | základní |  | 0 | 0.0017 | 0.0034 | 0 | 0 | 16 | K | 3 |  |  |  | ROZPOCET | 0 | 0 | 0 | 0 | 0 | 1 | 0 | 16 | -48816322
| PP |  | Rozdělovače a sběrače trubková hrdla rozdělovačů a sběračů bez přírub DN 50 | [14 empty] | PP | 3
18 | K | 732111325 | Trubková hrdla rozdělovačů a sběračů bez přírub DN 80 | kus | 2 |  | 0 | CS ÚRS 2025 01 |  | základní |  | 0 | 0.0035 | 0.007 | 0 | 0 | 16 | K | 3 |  |  |  | ROZPOCET | 0 | 0 | 0 | 0 | 0 | 1 | 0 | 16 | -1542948145
| PP |  | Rozdělovače a sběrače trubková hrdla rozdělovačů a sběračů bez přírub DN 80 | [14 empty] | PP | 3
20 | K | 732429212 | Montáž čerpadla oběhového mokroběžného závitového DN 25 | soubor | 2 |  | 0 | CS ÚRS 2025 01 |  | základní |  | 0 | 0.00068 | 0.00136 | 0 | 0 | 16 | K | 3 |  |  |  | ROZPOCET | 0 | 0 | 0 | 0 | 0 | 1 | 0 | 16 | 1432157708
| PP |  | Čerpadla teplovodní mokroběžná závitová montáž čerpadel (do potrubí) ostatních typů mokroběžných závitových DN 25 | [14 empty] | PP | 3
21 | K | 732421411 | Čerpadlo teplovodní mokroběžné závitové oběhové DN 25 výtlak do 6,0 m průtok 3,6 m3/h PN 10 pro vytápění | soubor | 2 |  | 0 | CS ÚRS 2025 01 |  | základní |  | 0 | 0.00288 | 0.00576 | 0 | 0 | 16 | K | 3 |  |  |  | ROZPOCET | 0 | 0 | 0 | 0 | 0 | 1 | 0 | 16 | 1486131303
| PP |  | Čerpadla teplovodní mokroběžná závitová oběhová pro teplovodní vytápění (elektronicky řízená) PN 10, do 110°C DN přípojky/dopravní výška H (m) - čerpací výkon Q (m3/h) DN 25 / do 6,0 m / 2,5 m3/h | [14 empty] | PP | 3
| P |  | Poznámka k položce: Č3 - 1,2 m3/h, 5 m Č5 - 1,0 m3/h, 5 m | [14 empty] | P | 3
22 | K | 732429215 | Montáž čerpadla oběhového mokroběžného závitového DN 32 | soubor | 2 |  | 0 | CS ÚRS 2025 01 |  | základní |  | 0 | 0.00119 | 0.00238 | 0 | 0 | 16 | K | 3 |  |  |  | ROZPOCET | 0 | 0 | 0 | 0 | 0 | 1 | 0 | 16 | 478524200
| PP |  | Čerpadla teplovodní mokroběžná závitová montáž čerpadel (do potrubí) ostatních typů mokroběžných závitových DN 32 | [14 empty] | PP | 3
23 | K | 732422212 | Čerpadlo teplovodní mokroběžné přírubové DN 40 výtlak do 6 m průtok 11 m3/h jednodílné pro vytápění | soubor | 1 |  | 0 | CS ÚRS 2025 01 |  | základní |  | 0 | 0.01354 | 0.01354 | 0 | 0 | 16 | K | 3 |  |  |  | ROZPOCET | 0 | 0 | 0 | 0 | 0 | 1 | 0 | 16 | -452499491
| PP |  | Čerpadla teplovodní mokroběžná přírubová oběhová pro teplovodní vytápění jednodílná PN 6/10, do 110°C DN příruby/dopravní výška H (m) - čerpací výkon Q (m3/h) DN 40/ do 6,0 m / 11,0 m3/h | [14 empty] | PP | 3
| P |  | Poznámka k položce: Č4 - 2,9 m3/h, 5 m | [14 empty] | P | 3
24 | K | 732429223 | Montáž čerpadla oběhového mokroběžného přírubového DN 40 jednodílné | kus | 1 |  | 0 | CS ÚRS 2025 01 |  | základní |  | 0 | 0.00354 | 0.00354 | 0 | 0 | 16 | K | 3 |  |  |  | ROZPOCET | 0 | 0 | 0 | 0 | 0 | 1 | 0 | 16 | -499479078
| PP |  | Čerpadla teplovodní mokroběžná přírubová montáž čerpadel (do potrubí) ostatních typů jednodílných DN 40 | [14 empty] | PP | 3
25 | K | 732429225 | Montáž čerpadla oběhového mokroběžného přírubového DN 50 jednodílné | soubor | 1 |  | 0 | CS ÚRS 2025 01 |  | základní |  | 0 | 0.0037 | 0.0037 | 0 | 0 | 16 | K | 3 |  |  |  | ROZPOCET | 0 | 0 | 0 | 0 | 0 | 1 | 0 | 16 | 459142378
| PP |  | Čerpadla teplovodní mokroběžná přírubová montáž čerpadel (do potrubí) ostatních typů jednodílných DN 50 | [14 empty] | PP | 3
26 | K | 732422222 | Čerpadlo teplovodní mokroběžné přírubové DN 50 výtlak do 6 m průtok 14 m3/h jednodílné pro vytápění | soubor | 1 |  | 0 | CS ÚRS 2025 01 |  | základní |  | 0 | 0.02372 | 0.02372 | 0 | 0 | 16 | K | 3 |  |  |  | ROZPOCET | 0 | 0 | 0 | 0 | 0 | 1 | 0 | 16 | -2010075749
| PP |  | Čerpadla teplovodní mokroběžná přírubová oběhová pro teplovodní vytápění jednodílná PN 6/10, do 110°C DN příruby/dopravní výška H (m) - čerpací výkon Q (m3/h) DN 50/ do 6,0 m / 14,0 m3/h | [14 empty] | PP | 3
| P |  | Poznámka k položce: Č6 - 8 m3/h, 5 m | [14 empty] | P | 3
27 | K | 732421451 | Čerpadlo teplovodní mokroběžné závitové oběhové DN 32 výtlak do 6,0 m průtok 3,6 m3/h PN 10 pro vytápění | soubor | 2 |  | 0 | CS ÚRS 2025 01 |  | základní |  | 0 | 0.00339 | 0.00678 | 0 | 0 | 16 | K | 3 |  |  |  | ROZPOCET | 0 | 0 | 0 | 0 | 0 | 1 | 0 | 16 | -375475132
| PP |  | Čerpadla teplovodní mokroběžná závitová oběhová pro teplovodní vytápění (elektronicky řízená) PN 10, do 110°C DN přípojky/dopravní výška H (m) - čerpací výkon Q (m3/h) DN 32 / do 6,0 m / 2,5 m3/h | [14 empty] | PP | 3
| P |  | Poznámka k položce: Č1 - 2,4 m3/h, 5 m Č2 - 2,4 m3/h, 5 m | [14 empty] | P | 3
| D | 732.B1 | Strojovna - Pavilon B1 |  |  |  | 0 |  |  |  |  | 0 |  | 0.16054 |  | 0 | 1 | D | 2 |  |  |  | ROZPOCET | [6 empty] | 0
28 | K | 732111128 | Tělesa rozdělovačů a sběračů DN 100 z trub ocelových bezešvých | kus | 2 |  | 0 | CS ÚRS 2025 01 |  | základní |  | 0 | 0.03181 | 0.06362 | 0 | 0 | 16 | K | 3 |  |  |  | ROZPOCET | 0 | 0 | 0 | 0 | 0 | 1 | 0 | 16 | 29735424
| PP |  | Rozdělovače a sběrače tělesa rozdělovačů a sběračů z ocelových trub bezešvých DN 100 | [14 empty] | PP | 3
29 | K | 732111314 | Trubková hrdla rozdělovačů a sběračů bez přírub DN 25 | kus | 1 |  | 0 | CS ÚRS 2025 01 |  | základní |  | 0 | 0.00067 | 0.00067 | 0 | 0 | 16 | K | 3 |  |  |  | ROZPOCET | 0 | 0 | 0 | 0 | 0 | 1 | 0 | 16 | 961756097
| PP |  | Rozdělovače a sběrače trubková hrdla rozdělovačů a sběračů bez přírub DN 25 | [14 empty] | PP | 3
30 | K | 732111315 | Trubková hrdla rozdělovačů a sběračů bez přírub DN 32 | kus | 2 |  | 0 | CS ÚRS 2025 01 |  | základní |  | 0 | 0.00078 | 0.00156 | 0 | 0 | 16 | K | 3 |  |  |  | ROZPOCET | 0 | 0 | 0 | 0 | 0 | 1 | 0 | 16 | 1892318975
| PP |  | Rozdělovače a sběrače trubková hrdla rozdělovačů a sběračů bez přírub DN 32 | [14 empty] | PP | 3
31 | K | 732111318 | Trubková hrdla rozdělovačů a sběračů bez přírub DN 50 | kus | 1 |  | 0 | CS ÚRS 2025 01 |  | základní |  | 0 | 0.0017 | 0.0017 | 0 | 0 | 16 | K | 3 |  |  |  | ROZPOCET | 0 | 0 | 0 | 0 | 0 | 1 | 0 | 16 | -641137677
| PP |  | Rozdělovače a sběrače trubková hrdla rozdělovačů a sběračů bez přírub DN 50 | [14 empty] | PP | 3
33 | K | 732429212 | Montáž čerpadla oběhového mokroběžného závitového DN 25 | soubor | 1 |  | 0 | CS ÚRS 2025 01 |  | základní |  | 0 | 0.00068 | 0.00068 | 0 | 0 | 16 | K | 3 |  |  |  | ROZPOCET | 0 | 0 | 0 | 0 | 0 | 1 | 0 | 16 | 690906024
| PP |  | Čerpadla teplovodní mokroběžná závitová montáž čerpadel (do potrubí) ostatních typů mokroběžných závitových DN 25 | [14 empty] | PP | 3
34 | K | 732421411 | Čerpadlo teplovodní mokroběžné závitové oběhové DN 25 výtlak do 6,0 m průtok 3,6 m3/h PN 10 pro vytápění | soubor | 1 |  | 0 | CS ÚRS 2025 01 |  | základní |  | 0 | 0.00288 | 0.00288 | 0 | 0 | 16 | K | 3 |  |  |  | ROZPOCET | 0 | 0 | 0 | 0 | 0 | 1 | 0 | 16 | 790862450
| PP |  | Čerpadla teplovodní mokroběžná závitová oběhová pro teplovodní vytápění (elektronicky řízená) PN 10, do 110°C DN přípojky/dopravní výška H (m) - čerpací výkon Q (m3/h) DN 25 / do 6,0 m / 2,5 m3/h | [14 empty] | PP | 3
| P |  | Poznámka k položce: Č1 - 1,2 m3/h, 5 m | [14 empty] | P | 3
35 | K | 732429215 | Montáž čerpadla oběhového mokroběžného závitového DN 32 | soubor | 2 |  | 0 | CS ÚRS 2025 01 |  | základní |  | 0 | 0.00119 | 0.00238 | 0 | 0 | 16 | K | 3 |  |  |  | ROZPOCET | 0 | 0 | 0 | 0 | 0 | 1 | 0 | 16 | -1784294074
| PP |  | Čerpadla teplovodní mokroběžná závitová montáž čerpadel (do potrubí) ostatních typů mokroběžných závitových DN 32 | [14 empty] | PP | 3
36 | K | 732421451 | Čerpadlo teplovodní mokroběžné závitové oběhové DN 32 výtlak do 6,0 m průtok 3,6 m3/h PN 10 pro vytápění | soubor | 2 |  | 0 | CS ÚRS 2025 01 |  | základní |  | 0 | 0.00339 | 0.00678 | 0 | 0 | 16 | K | 3 |  |  |  | ROZPOCET | 0 | 0 | 0 | 0 | 0 | 1 | 0 | 16 | -1634011393
| PP |  | Čerpadla teplovodní mokroběžná závitová oběhová pro teplovodní vytápění (elektronicky řízená) PN 10, do 110°C DN přípojky/dopravní výška H (m) - čerpací výkon Q (m3/h) DN 32 / do 6,0 m / 2,5 m3/h | [14 empty] | PP | 3
| P |  | Poznámka k položce: Č2 - 2,4 m3/h, 5 m Č3 - 2,4 m3/h, 5 m | [14 empty] | P | 3
| D | 732.B2 | Strojovna - Pavilon B2 |  |  |  | 0 |  |  |  |  | 0 |  | 0.08027 |  | 0 | 1 | D | 3 |  |  |  | ROZPOCET | [6 empty] | 0
37 | K | 732111128 | Tělesa rozdělovačů a sběračů DN 100 z trub ocelových bezešvých | kus | 2 |  | 0 | CS ÚRS 2025 01 |  | základní |  | 0 | 0.03181 | 0.06362 | 0 | 0 | 16 | K | 4 |  |  |  | ROZPOCET | 0 | 0 | 0 | 0 | 0 | 1 | 0 | 16 | -146278622
| PP |  | Rozdělovače a sběrače tělesa rozdělovačů a sběračů z ocelových trub bezešvých DN 100 | [14 empty] | PP | 4
38 | K | 732111314 | Trubková hrdla rozdělovačů a sběračů bez přírub DN 25 | kus | 1 |  | 0 | CS ÚRS 2025 01 |  | základní |  | 0 | 0.00067 | 0.00067 | 0 | 0 | 16 | K | 4 |  |  |  | ROZPOCET | 0 | 0 | 0 | 0 | 0 | 1 | 0 | 16 | -182200682
| PP |  | Rozdělovače a sběrače trubková hrdla rozdělovačů a sběračů bez přírub DN 25 | [14 empty] | PP | 4
39 | K | 732111315 | Trubková hrdla rozdělovačů a sběračů bez přírub DN 32 | kus | 2 |  | 0 | CS ÚRS 2025 01 |  | základní |  | 0 | 0.00078 | 0.00156 | 0 | 0 | 16 | K | 4 |  |  |  | ROZPOCET | 0 | 0 | 0 | 0 | 0 | 1 | 0 | 16 | -1916798825
| PP |  | Rozdělovače a sběrače trubková hrdla rozdělovačů a sběračů bez přírub DN 32 | [14 empty] | PP | 4
40 | K | 732111318 | Trubková hrdla rozdělovačů a sběračů bez přírub DN 50 | kus | 1 |  | 0 | CS ÚRS 2025 01 |  | základní |  | 0 | 0.0017 | 0.0017 | 0 | 0 | 16 | K | 4 |  |  |  | ROZPOCET | 0 | 0 | 0 | 0 | 0 | 1 | 0 | 16 | -1597642228
| PP |  | Rozdělovače a sběrače trubková hrdla rozdělovačů a sběračů bez přírub DN 50 | [14 empty] | PP | 4
42 | K | 732429212 | Montáž čerpadla oběhového mokroběžného závitového DN 25 | soubor | 1 |  | 0 | CS ÚRS 2025 01 |  | základní |  | 0 | 0.00068 | 0.00068 | 0 | 0 | 16 | K | 4 |  |  |  | ROZPOCET | 0 | 0 | 0 | 0 | 0 | 1 | 0 | 16 | -1542652550
| PP |  | Čerpadla teplovodní mokroběžná závitová montáž čerpadel (do potrubí) ostatních typů mokroběžných závitových DN 25 | [14 empty] | PP | 4
43 | K | 732421411 | Čerpadlo teplovodní mokroběžné závitové oběhové DN 25 výtlak do 6,0 m průtok 3,6 m3/h PN 10 pro vytápění | soubor | 1 |  | 0 | CS ÚRS 2025 01 |  | základní |  | 0 | 0.00288 | 0.00288 | 0 | 0 | 16 | K | 4 |  |  |  | ROZPOCET | 0 | 0 | 0 | 0 | 0 | 1 | 0 | 16 | -2014746038
| PP |  | Čerpadla teplovodní mokroběžná závitová oběhová pro teplovodní vytápění (elektronicky řízená) PN 10, do 110°C DN přípojky/dopravní výška H (m) - čerpací výkon Q (m3/h) DN 25 / do 6,0 m / 2,5 m3/h | [14 empty] | PP | 4
| P |  | Poznámka k položce: Č1 - 1,2 m3/h, 5 m | [14 empty] | P | 4
44 | K | 732429215 | Montáž čerpadla oběhového mokroběžného závitového DN 32 | soubor | 2 |  | 0 | CS ÚRS 2025 01 |  | základní |  | 0 | 0.00119 | 0.00238 | 0 | 0 | 16 | K | 4 |  |  |  | ROZPOCET | 0 | 0 | 0 | 0 | 0 | 1 | 0 | 16 | -289387266
| PP |  | Čerpadla teplovodní mokroběžná závitová montáž čerpadel (do potrubí) ostatních typů mokroběžných závitových DN 32 | [14 empty] | PP | 4
45 | K | 732421451 | Čerpadlo teplovodní mokroběžné závitové oběhové DN 32 výtlak do 6,0 m průtok 3,6 m3/h PN 10 pro vytápění | soubor | 2 |  | 0 | CS ÚRS 2025 01 |  | základní |  | 0 | 0.00339 | 0.00678 | 0 | 0 | 16 | K | 4 |  |  |  | ROZPOCET | 0 | 0 | 0 | 0 | 0 | 1 | 0 | 16 | -919206424
| PP |  | Čerpadla teplovodní mokroběžná závitová oběhová pro teplovodní vytápění (elektronicky řízená) PN 10, do 110°C DN přípojky/dopravní výška H (m) - čerpací výkon Q (m3/h) DN 32 / do 6,0 m / 2,5 m3/h | [14 empty] | PP | 4
| P |  | Poznámka k položce: Č2 - 2,4 m3/h, 5 m Č3 - 2,4 m3/h, 5 m | [14 empty] | P | 4
| D | 733 | Ústřední vytápění - rozvodné potrubí |  |  |  | 0 |  |  |  |  | 0 |  | 0.75805 |  | 0 | 2 | D | 1 |  |  |  | ROZPOCET | [6 empty] | 0
46 | K | OST15.1 | Napojení na stávající rozvody UT v podlaze - Pex-Al-Pex | kus | 14 |  | 0 |  |  | základní |  | 0 | 0 | 0 | 0 | 0 | 16 | K | 2 |  |  |  | ROZPOCET | 0 | 0 | 0 | 0 | 0 | 1 | 0 | 16 | 361589123
| PP |  | Napojení na stávající rozvody UT v podlaze - Pex-Al-Pex | [14 empty] | PP | 2
| VV |  | Pavilon A | [14 empty] | VV | 2 | 1 | True | 0 | ROZPOCET
| VV |  | "1NP DN15-DN15" 3*2 |  | 6 | [12 empty] | VV | 2 | 2 | True | 0 | ROZPOCET
| VV |  | "2NP DN15-DN15" 3*2 |  | 6 | [12 empty] | VV | 2 | 2 | True | 0 | ROZPOCET
| VV |  | "3NP DN15-DN15" 1*2 |  | 2 | [12 empty] | VV | 2 | 2 | True | 0 | ROZPOCET
| VV |  | Součet |  | 14 | [12 empty] | VV | 2 | 4 | True | 1 | ROZPOCET
47 | K | OST15.2 | Napojení na stávající rozvody UT ve strojovně | kus | 30 |  | 0 |  |  | základní |  | 0 | 0 | 0 | 0 | 0 | 16 | K | 2 |  |  |  | ROZPOCET | 0 | 0 | 0 | 0 | 0 | 1 | 0 | 16 | -2145431031
| PP |  | Napojení na stávající rozvody UT ve strojovně | [14 empty] | PP | 2
| P |  | Poznámka k položce: strojovna pavilon A - ocelové potrubí 2x DN20 2x DN25 4x DN32 2x DN40 2x DN50 2x DN80 strojovna pavilon B1 - ocelové potrubí 2x DN25 4x DN32 2x DN50 strojovna pavilon B2 - ocelové potrubí 2x DN25 4x DN32 2x DN50 | [14 empty] | P | 2
| VV |  | "A" (6+1)*2 |  | 14 | [12 empty] | VV | 2 | 2 | True | 0 | ROZPOCET
| VV |  | "B1" (3+1)*2 |  | 8 | [12 empty] | VV | 2 | 2 | True | 0 | ROZPOCET
| VV |  | "B2"(3+1)*2 |  | 8 | [12 empty] | VV | 2 | 2 | True | 0 | ROZPOCET
| VV |  | Součet |  | 30 | [12 empty] | VV | 2 | 4 | True | 1 | ROZPOCET
| D | 733.Oc | Ocelové potrubí |  |  |  | 0 |  |  |  |  | 0 |  | 0.72795 |  | 0 | 2 | D | 2 |  |  |  | ROZPOCET | [6 empty] | 0
48 | K | 733122224 | Potrubí z uhlíkové oceli tenkostěnné vně pozink spojované lisováním D 22x1,5 mm | m | 30 |  | 0 | CS ÚRS 2025 01 |  | základní |  | 0 | 0.00094 | 0.0282 | 0 | 0 | 16 | K | 3 |  |  |  | ROZPOCET | 0 | 0 | 0 | 0 | 0 | 1 | 0 | 16 | 2119287463
| PP |  | Potrubí z trubek ocelových hladkých spojovaných lisováním z uhlíkové oceli tenkostěnné vně pozinkované PN 16, T= +110°C Ø 22/1,5 | [14 empty] | PP | 3
49 | K | 733122225 | Potrubí z uhlíkové oceli tenkostěnné vně pozink spojované lisováním D 28x1,5 mm | m | 40 |  | 0 | CS ÚRS 2025 01 |  | základní |  | 0 | 0.00118 | 0.0472 | 0 | 0 | 16 | K | 3 |  |  |  | ROZPOCET | 0 | 0 | 0 | 0 | 0 | 1 | 0 | 16 | 193296597
| PP |  | Potrubí z trubek ocelových hladkých spojovaných lisováním z uhlíkové oceli tenkostěnné vně pozinkované PN 16, T= +110°C Ø 28/1,5 | [14 empty] | PP | 3
| VV |  | "A" 10 |  | 10 | [12 empty] | VV | 3 | 2 | True | 0 | ROZPOCET
| VV |  | "B1" 15 |  | 15 | [12 empty] | VV | 3 | 2 | True | 0 | ROZPOCET
| VV |  | "B2" 15 |  | 15 | [12 empty] | VV | 3 | 2 | True | 0 | ROZPOCET
| VV |  | Součet |  | 40 | [12 empty] | VV | 3 | 4 | True | 1 | ROZPOCET
50 | K | 733122226 | Potrubí z uhlíkové oceli tenkostěnné vně pozink spojované lisováním D 35x1,5 mm | m | 80 |  | 0 | CS ÚRS 2025 01 |  | základní |  | 0 | 0.00149 | 0.1192 | 0 | 0 | 16 | K | 3 |  |  |  | ROZPOCET | 0 | 0 | 0 | 0 | 0 | 1 | 0 | 16 | 834693914
| PP |  | Potrubí z trubek ocelových hladkých spojovaných lisováním z uhlíkové oceli tenkostěnné vně pozinkované PN 16, T= +110°C Ø 35/1,5 | [14 empty] | PP | 3
| VV |  | "A" 20 |  | 20 | [12 empty] | VV | 3 | 2 | True | 0 | ROZPOCET
| VV |  | "B1" 30 |  | 30 | [12 empty] | VV | 3 | 2 | True | 0 | ROZPOCET
| VV |  | "B2" 30 |  | 30 | [12 empty] | VV | 3 | 2 | True | 0 | ROZPOCET
| VV |  | Součet |  | 80 | [12 empty] | VV | 3 | 4 | True | 1 | ROZPOCET
51 | K | 733122227 | Potrubí z uhlíkové oceli tenkostěnné vně pozink spojované lisováním D 42x1,5 mm | m | 10 |  | 0 | CS ÚRS 2025 01 |  | základní |  | 0 | 0.00193 | 0.0193 | 0 | 0 | 16 | K | 3 |  |  |  | ROZPOCET | 0 | 0 | 0 | 0 | 0 | 1 | 0 | 16 | -243393927
| PP |  | Potrubí z trubek ocelových hladkých spojovaných lisováním z uhlíkové oceli tenkostěnné vně pozinkované PN 16, T= +110°C Ø 42/1,5 | [14 empty] | PP | 3
52 | K | 733122228 | Potrubí z uhlíkové oceli tenkostěnné vně pozink spojované lisováním D 54x1,5 mm | m | 175 |  | 0 | CS ÚRS 2025 01 |  | základní |  | 0 | 0.00261 | 0.45675 | 0 | 0 | 16 | K | 3 |  |  |  | ROZPOCET | 0 | 0 | 0 | 0 | 0 | 1 | 0 | 16 | -2044002384
| PP |  | Potrubí z trubek ocelových hladkých spojovaných lisováním z uhlíkové oceli tenkostěnné vně pozinkované PN 16, T= +110°C Ø 54/1,5 | [14 empty] | PP | 3
| VV |  | "A" 135+10 |  | 145 | [12 empty] | VV | 3 | 2 | True | 0 | ROZPOCET
| VV |  | "B1" 15 |  | 15 | [12 empty] | VV | 3 | 2 | True | 0 | ROZPOCET
| VV |  | "B2" 15 |  | 15 | [12 empty] | VV | 3 | 2 | True | 0 | ROZPOCET
| VV |  | Součet |  | 175 | [12 empty] | VV | 3 | 4 | True | 1 | ROZPOCET
53 | K | 733122231 | Potrubí z uhlíkové oceli tenkostěnné vně pozink spojované lisováním D 88,9x2 mm | m | 10 |  | 0 | CS ÚRS 2025 01 |  | základní |  | 0 | 0.00573 | 0.0573 | 0 | 0 | 16 | K | 3 |  |  |  | ROZPOCET | 0 | 0 | 0 | 0 | 0 | 1 | 0 | 16 | -1302198052
| PP |  | Potrubí z trubek ocelových hladkých spojovaných lisováním z uhlíkové oceli tenkostěnné vně pozinkované PN 16, T= +110°C Ø 88,9/2 | [14 empty] | PP | 3
| D | 733.Pex-Al-Pex | Vícevrstvé potrubí Pex-Al-Pex |  |  |  | 0 |  |  |  |  | 0 |  | 0.0301 |  | 0 | 2 | D | 2 |  |  |  | ROZPOCET | [6 empty] | 0
54 | K | 733322302 | Potrubí plastové vícevrstvé PE-Xc/Al/PE-Xc spojované lisováním PN 10 do 80°C D 20x2,3 mm | m | 115 |  | 0 | CS ÚRS 2025 01 |  | základní |  | 0 | 0.00022 | 0.0253 | 0 | 0 | 16 | K | 3 |  |  |  | ROZPOCET | 0 | 0 | 0 | 0 | 0 | 1 | 0 | 16 | 1042659244
| PP |  | Potrubí z trubek plastových z vícevrstvého polyethylenu (PE-Xc/Al/PE-Xc) spojovaných lisováním PN 10 do 80°C D 20/2,3 | [14 empty] | PP | 3
55 | K | 733322303 | Potrubí plastové vícevrstvé PE-Xc/Al/PE-Xc spojované lisováním PN 10 do 80°C D 25x2,8 mm | m | 15 |  | 0 | CS ÚRS 2025 01 |  | základní |  | 0 | 0.00032 | 0.0048 | 0 | 0 | 16 | K | 3 |  |  |  | ROZPOCET | 0 | 0 | 0 | 0 | 0 | 1 | 0 | 16 | -1518596641
| PP |  | Potrubí z trubek plastových z vícevrstvého polyethylenu (PE-Xc/Al/PE-Xc) spojovaných lisováním PN 10 do 80°C D 25/2,8 | [14 empty] | PP | 3
| D | 734 | Ústřední vytápění - armatury |  |  |  | 0 |  |  |  |  | 0 |  | 0.17916 |  | 0 | 2 | D | 1 |  |  |  | ROZPOCET | [6 empty] | 0
| D | 734.1 | Armatury na potrubní trase, vč. dodávky, montáže a příslušenství |  |  |  | 0 |  |  |  |  | 0 |  | 0.00384 |  | 0 | 2 | D | 2 |  |  |  | ROZPOCET | [6 empty] | 0
56 | K | 734211120 | Ventil závitový odvzdušňovací G 1/2 PN 14 do 120°C automatický | kus | 2 |  | 0 | CS ÚRS 2025 01 |  | základní |  | 0 | 0.00024 | 0.00048 | 0 | 0 | 16 | K | 3 |  |  |  | ROZPOCET | 0 | 0 | 0 | 0 | 0 | 1 | 0 | 16 | -1005778779
| PP |  | Ventily odvzdušňovací závitové automatické PN 14 do 120°C G 1/2 | [14 empty] | PP | 3
57 | K | 734292718 | Kohout kulový přímý G 2 PN 42 do 185°C vnitřní závit | kus | 2 |  | 0 | CS ÚRS 2025 01 |  | základní |  | 0 | 0.00168 | 0.00336 | 0 | 0 | 16 | K | 3 |  |  |  | ROZPOCET | 0 | 0 | 0 | 0 | 0 | 1 | 0 | 16 | -1525460546
| PP |  | Ostatní armatury kulové kohouty PN 42 do 185°C přímé vnitřní závit G 2 | [14 empty] | PP | 3
| D | 734.2 | Armatury - strojovna ÚT, vč. dodávky, montáže a příslušenství |  |  |  | 0 |  |  |  |  | 0 |  | 0.12379 |  | 0 | 2 | D | 2 |  |  |  | ROZPOCET | [6 empty] | 0
| D | 734.2.A | Strojovna - Pavilon A |  |  |  | 0 |  |  |  |  | 0 |  | 0.06317 |  | 0 | 1 | D | 3 |  |  |  | ROZPOCET | [6 empty] | 0
58 | K | 734211120 | Ventil závitový odvzdušňovací G 1/2 PN 14 do 120°C automatický | kus | 12 |  | 0 | CS ÚRS 2025 01 |  | základní |  | 0 | 0.00024 | 0.00288 | 0 | 0 | 16 | K | 4 |  |  |  | ROZPOCET | 0 | 0 | 0 | 0 | 0 | 1 | 0 | 16 | -243097669
| PP |  | Ventily odvzdušňovací závitové automatické PN 14 do 120°C G 1/2 | [14 empty] | PP | 4
59 | K | 734291123 | Kohout plnící a vypouštěcí G 1/2 PN 10 do 90°C závitový | kus | 16 |  | 0 | CS ÚRS 2025 01 |  | základní |  | 0 | 0.00022 | 0.00352 | 0 | 0 | 16 | K | 4 |  |  |  | ROZPOCET | 0 | 0 | 0 | 0 | 0 | 1 | 0 | 16 | 830715923
| PP |  | Ostatní armatury kohouty plnicí a vypouštěcí PN 10 do 90°C G 1/2 | [14 empty] | PP | 4
60 | K | 734242413 | Ventil závitový zpětný přímý G 3/4 PN 16 do 110°C | kus | 1 |  | 0 | CS ÚRS 2025 01 |  | základní |  | 0 | 0.00018 | 0.00018 | 0 | 0 | 16 | K | 4 |  |  |  | ROZPOCET | 0 | 0 | 0 | 0 | 0 | 1 | 0 | 16 | 750215866
| PP |  | Ventily zpětné závitové PN 16 do 110°C přímé G 3/4 | [14 empty] | PP | 4
61 | K | 734242415 | Ventil závitový zpětný přímý G 5/4 PN 16 do 110°C | kus | 3 |  | 0 | CS ÚRS 2025 01 |  | základní |  | 0 | 0.00058 | 0.00174 | 0 | 0 | 16 | K | 4 |  |  |  | ROZPOCET | 0 | 0 | 0 | 0 | 0 | 1 | 0 | 16 | 934173119
| PP |  | Ventily zpětné závitové PN 16 do 110°C přímé G 5/4 | [14 empty] | PP | 4
62 | K | 734242416 | Ventil závitový zpětný přímý G 6/4 PN 16 do 110°C | kus | 2 |  | 0 | CS ÚRS 2025 01 |  | základní |  | 0 | 0.0007 | 0.0014 | 0 | 0 | 16 | K | 4 |  |  |  | ROZPOCET | 0 | 0 | 0 | 0 | 0 | 1 | 0 | 16 | -1853806952
| PP |  | Ventily zpětné závitové PN 16 do 110°C přímé G 6/4 | [14 empty] | PP | 4
63 | K | 734291254 | Filtr závitový pro topné a chladicí systémy přímý G 3/4 PN 16 do 160°C s vnitřními závity | kus | 1 |  | 0 | CS ÚRS 2025 01 |  | základní |  | 0 | 0.00033 | 0.00033 | 0 | 0 | 16 | K | 4 |  |  |  | ROZPOCET | 0 | 0 | 0 | 0 | 0 | 1 | 0 | 16 | -995861622
| PP |  | Ostatní armatury filtry závitové pro topné a chladicí systémy PN 16 do 160°C přímé s vnitřními závity G 3/4 | [14 empty] | PP | 4
64 | K | 734291255 | Filtr závitový pro topné a chladicí systémy přímý G 1 PN 16 do 160°C s vnitřními závity | kus | 1 |  | 0 | CS ÚRS 2025 01 |  | základní |  | 0 | 0.00057 | 0.00057 | 0 | 0 | 16 | K | 4 |  |  |  | ROZPOCET | 0 | 0 | 0 | 0 | 0 | 1 | 0 | 16 | -1157490814
| PP |  | Ostatní armatury filtry závitové pro topné a chladicí systémy PN 16 do 160°C přímé s vnitřními závity G 1 | [14 empty] | PP | 4
65 | K | 734291256 | Filtr závitový pro topné a chladicí systémy přímý G 1 1/4 PN 16 do 160°C s vnitřními závity | kus | 2 |  | 0 | CS ÚRS 2025 01 |  | základní |  | 0 | 0.00114 | 0.00228 | 0 | 0 | 16 | K | 4 |  |  |  | ROZPOCET | 0 | 0 | 0 | 0 | 0 | 1 | 0 | 16 | 662487348
| PP |  | Ostatní armatury filtry závitové pro topné a chladicí systémy PN 16 do 160°C přímé s vnitřními závity G 1 1/4 | [14 empty] | PP | 4
66 | K | 734291257 | Filtr závitový pro topné a chladicí systémy přímý G 1 1/2 PN 16 do 160°C s vnitřními závity | kus | 2 |  | 0 | CS ÚRS 2025 01 |  | základní |  | 0 | 0.00124 | 0.00248 | 0 | 0 | 16 | K | 4 |  |  |  | ROZPOCET | 0 | 0 | 0 | 0 | 0 | 1 | 0 | 16 | 2037548177
| PP |  | Ostatní armatury filtry závitové pro topné a chladicí systémy PN 16 do 160°C přímé s vnitřními závity G 1 1/2 | [14 empty] | PP | 4
67 | K | 734220113 | Ventil závitový regulační přímý G 3/4 PN 25 do 120°C vyvažovací bez vypouštění | kus | 1 |  | 0 | CS ÚRS 2025 01 |  | základní |  | 0 | 0.00077 | 0.00077 | 0 | 0 | 16 | K | 4 |  |  |  | ROZPOCET | 0 | 0 | 0 | 0 | 0 | 1 | 0 | 16 | -28148750
| PP |  | Ventily regulační závitové vyvažovací přímé bez vypouštění PN 25 do 120°C G 3/4 | [14 empty] | PP | 4
68 | K | 734220112 | Ventil závitový regulační přímý G 1/2 PN 25 do 120°C vyvažovací bez vypouštění | kus | 1 |  | 0 | CS ÚRS 2025 01 |  | základní |  | 0 | 0.00066 | 0.00066 | 0 | 0 | 16 | K | 4 |  |  |  | ROZPOCET | 0 | 0 | 0 | 0 | 0 | 1 | 0 | 16 | -928656000
| PP |  | Ventily regulační závitové vyvažovací přímé bez vypouštění PN 25 do 120°C G 1/2 | [14 empty] | PP | 4
69 | K | 734220114 | Ventil závitový regulační přímý G 1 PN 25 do 120°C vyvažovací bez vypouštění | kus | 3 |  | 0 | CS ÚRS 2025 01 |  | základní |  | 0 | 0.00093 | 0.00279 | 0 | 0 | 16 | K | 4 |  |  |  | ROZPOCET | 0 | 0 | 0 | 0 | 0 | 1 | 0 | 16 | 176606577
| PP |  | Ventily regulační závitové vyvažovací přímé bez vypouštění PN 25 do 120°C G 1 | [14 empty] | PP | 4
70 | K | 734220116 | Ventil závitový regulační přímý G 6/4 PN 25 do 120°C vyvažovací bez vypouštění | kus | 1 |  | 0 | CS ÚRS 2025 01 |  | základní |  | 0 | 0.00228 | 0.00228 | 0 | 0 | 16 | K | 4 |  |  |  | ROZPOCET | 0 | 0 | 0 | 0 | 0 | 1 | 0 | 16 | 480389154
| PP |  | Ventily regulační závitové vyvažovací přímé bez vypouštění PN 25 do 120°C G 6/4 | [14 empty] | PP | 4
71 | K | 73422012R | Ventil závitový regulační přímý G 4 PN 25 do 120°C vyvažovací s vypouštěním | kus | 1 |  | 0 |  |  | základní |  | 0 | 0.00233 | 0.00233 | 0 | 0 | 16 | K | 4 |  |  |  | ROZPOCET | 0 | 0 | 0 | 0 | 0 | 1 | 0 | 16 | -195464503
| PP |  | Ventily regulační závitové vyvažovací přímé s vypouštěním PN 25 do 120°C G 4 | [14 empty] | PP | 4
72 | K | 734292714 | Kohout kulový přímý G 3/4 PN 42 do 185°C vnitřní závit | kus | 4 |  | 0 | CS ÚRS 2025 01 |  | základní |  | 0 | 0.00034 | 0.00136 | 0 | 0 | 16 | K | 4 |  |  |  | ROZPOCET | 0 | 0 | 0 | 0 | 0 | 1 | 0 | 16 | 23875276
| PP |  | Ostatní armatury kulové kohouty PN 42 do 185°C přímé vnitřní závit G 3/4 | [14 empty] | PP | 4
73 | K | 734292715 | Kohout kulový přímý G 1 PN 42 do 185°C vnitřní závit | kus | 4 |  | 0 | CS ÚRS 2025 01 |  | základní |  | 0 | 0.0005 | 0.002 | 0 | 0 | 16 | K | 4 |  |  |  | ROZPOCET | 0 | 0 | 0 | 0 | 0 | 1 | 0 | 16 | -1758626304
| PP |  | Ostatní armatury kulové kohouty PN 42 do 185°C přímé vnitřní závit G 1 | [14 empty] | PP | 4
74 | K | 734292716 | Kohout kulový přímý G 1 1/4 PN 42 do 185°C vnitřní závit | kus | 8 |  | 0 | CS ÚRS 2025 01 |  | základní |  | 0 | 0.0007 | 0.0056 | 0 | 0 | 16 | K | 4 |  |  |  | ROZPOCET | 0 | 0 | 0 | 0 | 0 | 1 | 0 | 16 | -1252494871
| PP |  | Ostatní armatury kulové kohouty PN 42 do 185°C přímé vnitřní závit G 1 1/4 | [14 empty] | PP | 4
75 | K | 734292717 | Kohout kulový přímý G 1 1/2 PN 42 do 185°C vnitřní závit | kus | 4 |  | 0 | CS ÚRS 2025 01 |  | základní |  | 0 | 0.00107 | 0.00428 | 0 | 0 | 16 | K | 4 |  |  |  | ROZPOCET | 0 | 0 | 0 | 0 | 0 | 1 | 0 | 16 | 356625411
| PP |  | Ostatní armatury kulové kohouty PN 42 do 185°C přímé vnitřní závit G 1 1/2 | [14 empty] | PP | 4
76 | K | 734292718 | Kohout kulový přímý G 2 PN 42 do 185°C vnitřní závit | kus | 4 |  | 0 | CS ÚRS 2025 01 |  | základní |  | 0 | 0.00168 | 0.00672 | 0 | 0 | 16 | K | 4 |  |  |  | ROZPOCET | 0 | 0 | 0 | 0 | 0 | 1 | 0 | 16 | 2079899519
| PP |  | Ostatní armatury kulové kohouty PN 42 do 185°C přímé vnitřní závit G 2 | [14 empty] | PP | 4
77 | K | 734292720 | Kohout kulový přímý G 3 PN 42 do 185°C vnitřní závit | kus | 2 |  | 0 | CS ÚRS 2025 01 |  | základní |  | 0 | 0.00432 | 0.00864 | 0 | 0 | 16 | K | 4 |  |  |  | ROZPOCET | 0 | 0 | 0 | 0 | 0 | 1 | 0 | 16 | -1431895404
| PP |  | Ostatní armatury kulové kohouty PN 42 do 185°C přímé vnitřní závit G 3 | [14 empty] | PP | 4
78 | K | 73429612R | Servopohon pro směšovací ventily, napájení 230 V, 3-bodový, doba chodu 120 s, pro armatury DN15 - 50, včetně kabelu a montážní sady pro armatury | kus | 6 |  | 0 |  |  | základní |  | 0 | 0 | 0 | 0 | 0 | 16 | K | 4 |  |  |  | ROZPOCET | 0 | 0 | 0 | 0 | 0 | 1 | 0 | 16 | 2099694190
| PP |  | Servopohon pro směšovací ventily, napájení 230 V, 3-bodový, doba chodu 120 s, pro armatury DN15 - 50, včetně kabelu a montážní sady pro armatury | [14 empty] | PP | 4
79 | K | 73429606R | Trojcestný směšovací ventil DN20, kvs 6,3 m3/h | kus | 2 |  | 0 |  |  | základní |  | 0 | 0 | 0 | 0 | 0 | 16 | K | 4 |  |  |  | ROZPOCET | 0 | 0 | 0 | 0 | 0 | 1 | 0 | 16 | -230119592
| PP |  | Trojcestný směšovací ventil DN20, kvs 6,3 m3/h | [14 empty] | PP | 4
80 | K | 73429607R | Trojcestný směšovací ventil DN25, kvs 10 m3/h | kus | 2 |  | 0 |  |  | základní |  | 0 | 0 | 0 | 0 | 0 | 16 | K | 4 |  |  |  | ROZPOCET | 0 | 0 | 0 | 0 | 0 | 1 | 0 | 16 | 1047133424
| PP |  | Trojcestný směšovací ventil DN25, kvs 10 m3/h | [14 empty] | PP | 4
81 | K | 73429611R | Trojcestný směšovací ventil DN32, kvs 16 m3/h | kus | 1 |  | 0 |  |  | základní |  | 0 | 0 | 0 | 0 | 0 | 16 | K | 4 |  |  |  | ROZPOCET | 0 | 0 | 0 | 0 | 0 | 1 | 0 | 16 | -1247431612
| PP |  | Trojcestný směšovací ventil DN32, kvs 16 m3/h | [14 empty] | PP | 4
82 | K | 73429605R | Trojcestný směšovací ventil DN40, kvs 32 m3/h | kus | 1 |  | 0 |  |  | základní |  | 0 | 0 | 0 | 0 | 0 | 16 | K | 4 |  |  |  | ROZPOCET | 0 | 0 | 0 | 0 | 0 | 1 | 0 | 16 | -1712286002
| PP |  | Trojcestný směšovací ventil DN40, kvs 32 m3/h | [14 empty] | PP | 4
83 | K | 73400001R | Měřič tepla, M-bus, 25 m3/h, DN65 | kus | 1 |  | 0 |  |  | základní |  | 0 | 0 | 0 | 0 | 0 | 16 | K | 4 |  |  |  | ROZPOCET | 0 | 0 | 0 | 0 | 0 | 1 | 0 | 16 | 646599205
| PP |  | Měřič tepla, M-bus, 25 m3/h, DN65 | [14 empty] | PP | 4
84 | K | 73400002R | Měřič tepla, M-bus, 10 m3/h, DN40 | kus | 1 |  | 0 |  |  | základní |  | 0 | 0 | 0 | 0 | 0 | 16 | K | 4 |  |  |  | ROZPOCET | 0 | 0 | 0 | 0 | 0 | 1 | 0 | 16 | -1407307080
| PP |  | Měřič tepla, M-bus, 10 m3/h, DN40 | [14 empty] | PP | 4
85 | K | 734411117 | Teploměr technický s pevným stonkem a jímkou zadní připojení průměr 80 mm délky 100 mm | kus | 14 |  | 0 | CS ÚRS 2025 01 |  | základní |  | 0 | 0.00053 | 0.00742 | 0 | 0 | 16 | K | 4 |  |  |  | ROZPOCET | 0 | 0 | 0 | 0 | 0 | 1 | 0 | 16 | 460311450
| PP |  | Teploměry technické s pevným stonkem a jímkou zadní připojení (axiální) průměr 80 mm délka stonku 100 mm | [14 empty] | PP | 4
86 | K | 73442111R | Tlakoměr s pevným stonkem a zpětnou klapkou tlak 0-6 bar průměr 100 mm zadní připojení | kus | 2 |  | 0 |  |  | základní |  | 0 | 0.00147 | 0.00294 | 0 | 0 | 16 | K | 4 |  |  |  | ROZPOCET | 0 | 0 | 0 | 0 | 0 | 1 | 0 | 16 | -624575260
| PP |  | Tlakoměry s pevným stonkem a zpětnou klapkou zadní připojení (axiální) tlaku 0-16 bar průměru 63 mm | [14 empty] | PP | 4
| D | 734.2.B1 | Strojovna - Pavilon B1 |  |  |  | 0 |  |  |  |  | 0 |  | 0.03031 |  | 0 | 1 | D | 3 |  |  |  | ROZPOCET | [6 empty] | 0
87 | K | 734211120 | Ventil závitový odvzdušňovací G 1/2 PN 14 do 120°C automatický | kus | 4 |  | 0 | CS ÚRS 2025 01 |  | základní |  | 0 | 0.00024 | 0.00096 | 0 | 0 | 16 | K | 4 |  |  |  | ROZPOCET | 0 | 0 | 0 | 0 | 0 | 1 | 0 | 16 | 876683005
| PP |  | Ventily odvzdušňovací závitové automatické PN 14 do 120°C G 1/2 | [14 empty] | PP | 4
88 | K | 734291123 | Kohout plnící a vypouštěcí G 1/2 PN 10 do 90°C závitový | kus | 8 |  | 0 | CS ÚRS 2025 01 |  | základní |  | 0 | 0.00022 | 0.00176 | 0 | 0 | 16 | K | 4 |  |  |  | ROZPOCET | 0 | 0 | 0 | 0 | 0 | 1 | 0 | 16 | -2145459997
| PP |  | Ostatní armatury kohouty plnicí a vypouštěcí PN 10 do 90°C G 1/2 | [14 empty] | PP | 4
89 | K | 734242414 | Ventil závitový zpětný přímý G 1 PN 16 do 110°C | kus | 1 |  | 0 | CS ÚRS 2025 01 |  | základní |  | 0 | 0.00053 | 0.00053 | 0 | 0 | 16 | K | 4 |  |  |  | ROZPOCET | 0 | 0 | 0 | 0 | 0 | 1 | 0 | 16 | -1462095620
| PP |  | Ventily zpětné závitové PN 16 do 110°C přímé G 1 | [14 empty] | PP | 4
90 | K | 734242415 | Ventil závitový zpětný přímý G 5/4 PN 16 do 110°C | kus | 2 |  | 0 | CS ÚRS 2025 01 |  | základní |  | 0 | 0.00058 | 0.00116 | 0 | 0 | 16 | K | 4 |  |  |  | ROZPOCET | 0 | 0 | 0 | 0 | 0 | 1 | 0 | 16 | -434151125
| PP |  | Ventily zpětné závitové PN 16 do 110°C přímé G 5/4 | [14 empty] | PP | 4
91 | K | 734291255 | Filtr závitový pro topné a chladicí systémy přímý G 1 PN 16 do 160°C s vnitřními závity | kus | 1 |  | 0 | CS ÚRS 2025 01 |  | základní |  | 0 | 0.00057 | 0.00057 | 0 | 0 | 16 | K | 4 |  |  |  | ROZPOCET | 0 | 0 | 0 | 0 | 0 | 1 | 0 | 16 | 1325548138
| PP |  | Ostatní armatury filtry závitové pro topné a chladicí systémy PN 16 do 160°C přímé s vnitřními závity G 1 | [14 empty] | PP | 4
92 | K | 734291256 | Filtr závitový pro topné a chladicí systémy přímý G 1 1/4 PN 16 do 160°C s vnitřními závity | kus | 2 |  | 0 | CS ÚRS 2025 01 |  | základní |  | 0 | 0.00114 | 0.00228 | 0 | 0 | 16 | K | 4 |  |  |  | ROZPOCET | 0 | 0 | 0 | 0 | 0 | 1 | 0 | 16 | 516215520
| PP |  | Ostatní armatury filtry závitové pro topné a chladicí systémy PN 16 do 160°C přímé s vnitřními závity G 1 1/4 | [14 empty] | PP | 4
93 | K | 734220113 | Ventil závitový regulační přímý G 3/4 PN 25 do 120°C vyvažovací bez vypouštění | kus | 1 |  | 0 | CS ÚRS 2025 01 |  | základní |  | 0 | 0.00077 | 0.00077 | 0 | 0 | 16 | K | 4 |  |  |  | ROZPOCET | 0 | 0 | 0 | 0 | 0 | 1 | 0 | 16 | -320221306
| PP |  | Ventily regulační závitové vyvažovací přímé bez vypouštění PN 25 do 120°C G 3/4 | [14 empty] | PP | 4
94 | K | 734220114 | Ventil závitový regulační přímý G 1 PN 25 do 120°C vyvažovací bez vypouštění | kus | 2 |  | 0 | CS ÚRS 2025 01 |  | základní |  | 0 | 0.00093 | 0.00186 | 0 | 0 | 16 | K | 4 |  |  |  | ROZPOCET | 0 | 0 | 0 | 0 | 0 | 1 | 0 | 16 | -1063133628
| PP |  | Ventily regulační závitové vyvažovací přímé bez vypouštění PN 25 do 120°C G 1 | [14 empty] | PP | 4
95 | K | 734220117 | Ventil závitový regulační přímý G 2 PN 25 do 120°C vyvažovací bez vypouštění | kus | 1 |  | 0 | CS ÚRS 2025 01 |  | základní |  | 0 | 0.00228 | 0.00228 | 0 | 0 | 16 | K | 4 |  |  |  | ROZPOCET | 0 | 0 | 0 | 0 | 0 | 1 | 0 | 16 | 569170926
| PP |  | Ventily regulační závitové vyvažovací přímé bez vypouštění PN 25 do 120°C G 2 | [14 empty] | PP | 4
96 | K | 734292715 | Kohout kulový přímý G 1 PN 42 do 185°C vnitřní závit | kus | 4 |  | 0 | CS ÚRS 2025 01 |  | základní |  | 0 | 0.0005 | 0.002 | 0 | 0 | 16 | K | 4 |  |  |  | ROZPOCET | 0 | 0 | 0 | 0 | 0 | 1 | 0 | 16 | 962507043
| PP |  | Ostatní armatury kulové kohouty PN 42 do 185°C přímé vnitřní závit G 1 | [14 empty] | PP | 4
97 | K | 734292716 | Kohout kulový přímý G 1 1/4 PN 42 do 185°C vnitřní závit | kus | 8 |  | 0 | CS ÚRS 2025 01 |  | základní |  | 0 | 0.0007 | 0.0056 | 0 | 0 | 16 | K | 4 |  |  |  | ROZPOCET | 0 | 0 | 0 | 0 | 0 | 1 | 0 | 16 | 303666578
| PP |  | Ostatní armatury kulové kohouty PN 42 do 185°C přímé vnitřní závit G 1 1/4 | [14 empty] | PP | 4
98 | K | 734292718 | Kohout kulový přímý G 2 PN 42 do 185°C vnitřní závit | kus | 2 |  | 0 | CS ÚRS 2025 01 |  | základní |  | 0 | 0.00168 | 0.00336 | 0 | 0 | 16 | K | 4 |  |  |  | ROZPOCET | 0 | 0 | 0 | 0 | 0 | 1 | 0 | 16 | -2119352513
| PP |  | Ostatní armatury kulové kohouty PN 42 do 185°C přímé vnitřní závit G 2 | [14 empty] | PP | 4
99 | K | 73429612R | Servopohon pro směšovací ventily, napájení 230 V, 3-bodový, doba chodu 120 s, pro armatury DN15 - 50, včetně kabelu a montážní sady pro armatury | kus | 3 |  | 0 |  |  | základní |  | 0 | 0 | 0 | 0 | 0 | 16 | K | 4 |  |  |  | ROZPOCET | 0 | 0 | 0 | 0 | 0 | 1 | 0 | 16 | 724919924
| PP |  | Servopohon pro směšovací ventily, napájení 230 V, 3-bodový, doba chodu 120 s, pro armatury DN15 - 50, včetně kabelu a montážní sady pro armatury | [14 empty] | PP | 4
100 | K | 73429606R | Trojcestný směšovací ventil DN20, kvs 6,3 m3/h | kus | 1 |  | 0 |  |  | základní |  | 0 | 0 | 0 | 0 | 0 | 16 | K | 4 |  |  |  | ROZPOCET | 0 | 0 | 0 | 0 | 0 | 1 | 0 | 16 | -1836047433
| PP |  | Trojcestný směšovací ventil DN20, kvs 6,3 m3/h | [14 empty] | PP | 4
101 | K | 73429607R | Trojcestný směšovací ventil DN25, kvs 10 m3/h | kus | 2 |  | 0 |  |  | základní |  | 0 | 0 | 0 | 0 | 0 | 16 | K | 4 |  |  |  | ROZPOCET | 0 | 0 | 0 | 0 | 0 | 1 | 0 | 16 | 445837496
| PP |  | Trojcestný směšovací ventil DN25, kvs 10 m3/h | [14 empty] | PP | 4
102 | K | 73400002R | Měřič tepla, M-bus, 10 m3/h, DN40 | kus | 1 |  | 0 |  |  | základní |  | 0 | 0 | 0 | 0 | 0 | 16 | K | 4 |  |  |  | ROZPOCET | 0 | 0 | 0 | 0 | 0 | 1 | 0 | 16 | 350252047
| PP |  | Měřič tepla, M-bus, 10 m3/h, DN40 | [14 empty] | PP | 4
103 | K | 734411117 | Teploměr technický s pevným stonkem a jímkou zadní připojení průměr 80 mm délky 100 mm | kus | 8 |  | 0 | CS ÚRS 2025 01 |  | základní |  | 0 | 0.00053 | 0.00424 | 0 | 0 | 16 | K | 4 |  |  |  | ROZPOCET | 0 | 0 | 0 | 0 | 0 | 1 | 0 | 16 | -1753273022
| PP |  | Teploměry technické s pevným stonkem a jímkou zadní připojení (axiální) průměr 80 mm délka stonku 100 mm | [14 empty] | PP | 4
104 | K | 73442111R | Tlakoměr s pevným stonkem a zpětnou klapkou tlak 0-6 bar průměr 100 mm zadní připojení | kus | 2 |  | 0 |  |  | základní |  | 0 | 0.00147 | 0.00294 | 0 | 0 | 16 | K | 4 |  |  |  | ROZPOCET | 0 | 0 | 0 | 0 | 0 | 1 | 0 | 16 | -1549138877
| PP |  | Tlakoměry s pevným stonkem a zpětnou klapkou zadní připojení (axiální) tlaku 0-16 bar průměru 63 mm | [14 empty] | PP | 4
| D | 734.2.B2 | Strojovna - Pavilon B2 |  |  |  | 0 |  |  |  |  | 0 |  | 0.03031 |  | 0 | 1 | D | 3 |  |  |  | ROZPOCET | [6 empty] | 0
105 | K | 734211120 | Ventil závitový odvzdušňovací G 1/2 PN 14 do 120°C automatický | kus | 4 |  | 0 | CS ÚRS 2025 01 |  | základní |  | 0 | 0.00024 | 0.00096 | 0 | 0 | 16 | K | 4 |  |  |  | ROZPOCET | 0 | 0 | 0 | 0 | 0 | 1 | 0 | 16 | 1359636794
| PP |  | Ventily odvzdušňovací závitové automatické PN 14 do 120°C G 1/2 | [14 empty] | PP | 4
106 | K | 734291123 | Kohout plnící a vypouštěcí G 1/2 PN 10 do 90°C závitový | kus | 8 |  | 0 | CS ÚRS 2025 01 |  | základní |  | 0 | 0.00022 | 0.00176 | 0 | 0 | 16 | K | 4 |  |  |  | ROZPOCET | 0 | 0 | 0 | 0 | 0 | 1 | 0 | 16 | 1206443960
| PP |  | Ostatní armatury kohouty plnicí a vypouštěcí PN 10 do 90°C G 1/2 | [14 empty] | PP | 4
107 | K | 734242414 | Ventil závitový zpětný přímý G 1 PN 16 do 110°C | kus | 1 |  | 0 | CS ÚRS 2025 01 |  | základní |  | 0 | 0.00053 | 0.00053 | 0 | 0 | 16 | K | 4 |  |  |  | ROZPOCET | 0 | 0 | 0 | 0 | 0 | 1 | 0 | 16 | -519517960
| PP |  | Ventily zpětné závitové PN 16 do 110°C přímé G 1 | [14 empty] | PP | 4
108 | K | 734242415 | Ventil závitový zpětný přímý G 5/4 PN 16 do 110°C | kus | 2 |  | 0 | CS ÚRS 2025 01 |  | základní |  | 0 | 0.00058 | 0.00116 | 0 | 0 | 16 | K | 4 |  |  |  | ROZPOCET | 0 | 0 | 0 | 0 | 0 | 1 | 0 | 16 | -17393148
| PP |  | Ventily zpětné závitové PN 16 do 110°C přímé G 5/4 | [14 empty] | PP | 4
109 | K | 734291255 | Filtr závitový pro topné a chladicí systémy přímý G 1 PN 16 do 160°C s vnitřními závity | kus | 1 |  | 0 | CS ÚRS 2025 01 |  | základní |  | 0 | 0.00057 | 0.00057 | 0 | 0 | 16 | K | 4 |  |  |  | ROZPOCET | 0 | 0 | 0 | 0 | 0 | 1 | 0 | 16 | -347978587
| PP |  | Ostatní armatury filtry závitové pro topné a chladicí systémy PN 16 do 160°C přímé s vnitřními závity G 1 | [14 empty] | PP | 4
110 | K | 734291256 | Filtr závitový pro topné a chladicí systémy přímý G 1 1/4 PN 16 do 160°C s vnitřními závity | kus | 2 |  | 0 | CS ÚRS 2025 01 |  | základní |  | 0 | 0.00114 | 0.00228 | 0 | 0 | 16 | K | 4 |  |  |  | ROZPOCET | 0 | 0 | 0 | 0 | 0 | 1 | 0 | 16 | -629234555
| PP |  | Ostatní armatury filtry závitové pro topné a chladicí systémy PN 16 do 160°C přímé s vnitřními závity G 1 1/4 | [14 empty] | PP | 4
111 | K | 734220113 | Ventil závitový regulační přímý G 3/4 PN 25 do 120°C vyvažovací bez vypouštění | kus | 1 |  | 0 | CS ÚRS 2025 01 |  | základní |  | 0 | 0.00077 | 0.00077 | 0 | 0 | 16 | K | 4 |  |  |  | ROZPOCET | 0 | 0 | 0 | 0 | 0 | 1 | 0 | 16 | 1354124976
| PP |  | Ventily regulační závitové vyvažovací přímé bez vypouštění PN 25 do 120°C G 3/4 | [14 empty] | PP | 4
112 | K | 734220114 | Ventil závitový regulační přímý G 1 PN 25 do 120°C vyvažovací bez vypouštění | kus | 2 |  | 0 | CS ÚRS 2025 01 |  | základní |  | 0 | 0.00093 | 0.00186 | 0 | 0 | 16 | K | 4 |  |  |  | ROZPOCET | 0 | 0 | 0 | 0 | 0 | 1 | 0 | 16 | -194810823
| PP |  | Ventily regulační závitové vyvažovací přímé bez vypouštění PN 25 do 120°C G 1 | [14 empty] | PP | 4
113 | K | 734220117 | Ventil závitový regulační přímý G 2 PN 25 do 120°C vyvažovací bez vypouštění | kus | 1 |  | 0 | CS ÚRS 2025 01 |  | základní |  | 0 | 0.00228 | 0.00228 | 0 | 0 | 16 | K | 4 |  |  |  | ROZPOCET | 0 | 0 | 0 | 0 | 0 | 1 | 0 | 16 | -892410190
| PP |  | Ventily regulační závitové vyvažovací přímé bez vypouštění PN 25 do 120°C G 2 | [14 empty] | PP | 4
114 | K | 734292715 | Kohout kulový přímý G 1 PN 42 do 185°C vnitřní závit | kus | 4 |  | 0 | CS ÚRS 2025 01 |  | základní |  | 0 | 0.0005 | 0.002 | 0 | 0 | 16 | K | 4 |  |  |  | ROZPOCET | 0 | 0 | 0 | 0 | 0 | 1 | 0 | 16 | 307923649
| PP |  | Ostatní armatury kulové kohouty PN 42 do 185°C přímé vnitřní závit G 1 | [14 empty] | PP | 4
115 | K | 734292716 | Kohout kulový přímý G 1 1/4 PN 42 do 185°C vnitřní závit | kus | 8 |  | 0 | CS ÚRS 2025 01 |  | základní |  | 0 | 0.0007 | 0.0056 | 0 | 0 | 16 | K | 4 |  |  |  | ROZPOCET | 0 | 0 | 0 | 0 | 0 | 1 | 0 | 16 | 1813218771
| PP |  | Ostatní armatury kulové kohouty PN 42 do 185°C přímé vnitřní závit G 1 1/4 | [14 empty] | PP | 4
116 | K | 734292718 | Kohout kulový přímý G 2 PN 42 do 185°C vnitřní závit | kus | 2 |  | 0 | CS ÚRS 2025 01 |  | základní |  | 0 | 0.00168 | 0.00336 | 0 | 0 | 16 | K | 4 |  |  |  | ROZPOCET | 0 | 0 | 0 | 0 | 0 | 1 | 0 | 16 | 114146139
| PP |  | Ostatní armatury kulové kohouty PN 42 do 185°C přímé vnitřní závit G 2 | [14 empty] | PP | 4
117 | K | 73429612R | Servopohon pro směšovací ventily, napájení 230 V, 3-bodový, doba chodu 120 s, pro armatury DN15 - 50, včetně kabelu a montážní sady pro armatury | kus | 3 |  | 0 |  |  | základní |  | 0 | 0 | 0 | 0 | 0 | 16 | K | 4 |  |  |  | ROZPOCET | 0 | 0 | 0 | 0 | 0 | 1 | 0 | 16 | -1611174600
| PP |  | Servopohon pro směšovací ventily, napájení 230 V, 3-bodový, doba chodu 120 s, pro armatury DN15 - 50, včetně kabelu a montážní sady pro armatury | [14 empty] | PP | 4
118 | K | 73429606R | Trojcestný směšovací ventil DN20, kvs 6,3 m3/h | kus | 1 |  | 0 |  |  | základní |  | 0 | 0 | 0 | 0 | 0 | 16 | K | 4 |  |  |  | ROZPOCET | 0 | 0 | 0 | 0 | 0 | 1 | 0 | 16 | -1553987094
| PP |  | Trojcestný směšovací ventil DN20, kvs 6,3 m3/h | [14 empty] | PP | 4
119 | K | 73429607R | Trojcestný směšovací ventil DN25, kvs 10 m3/h | kus | 2 |  | 0 |  |  | základní |  | 0 | 0 | 0 | 0 | 0 | 16 | K | 4 |  |  |  | ROZPOCET | 0 | 0 | 0 | 0 | 0 | 1 | 0 | 16 | 1057550184
| PP |  | Trojcestný směšovací ventil DN25, kvs 10 m3/h | [14 empty] | PP | 4
120 | K | 73400002R | Měřič tepla, M-bus, 10 m3/h, DN40 | kus | 1 |  | 0 |  |  | základní |  | 0 | 0 | 0 | 0 | 0 | 16 | K | 4 |  |  |  | ROZPOCET | 0 | 0 | 0 | 0 | 0 | 1 | 0 | 16 | -717897068
| PP |  | Měřič tepla, M-bus, 10 m3/h, DN40 | [14 empty] | PP | 4
121 | K | 734411117 | Teploměr technický s pevným stonkem a jímkou zadní připojení průměr 80 mm délky 100 mm | kus | 8 |  | 0 | CS ÚRS 2025 01 |  | základní |  | 0 | 0.00053 | 0.00424 | 0 | 0 | 16 | K | 4 |  |  |  | ROZPOCET | 0 | 0 | 0 | 0 | 0 | 1 | 0 | 16 | 1286918639
| PP |  | Teploměry technické s pevným stonkem a jímkou zadní připojení (axiální) průměr 80 mm délka stonku 100 mm | [14 empty] | PP | 4
122 | K | 73442111R | Tlakoměr s pevným stonkem a zpětnou klapkou tlak 0-6 bar průměr 100 mm zadní připojení | kus | 2 |  | 0 |  |  | základní |  | 0 | 0.00147 | 0.00294 | 0 | 0 | 16 | K | 4 |  |  |  | ROZPOCET | 0 | 0 | 0 | 0 | 0 | 1 | 0 | 16 | 1406571443
| PP |  | Tlakoměry s pevným stonkem a zpětnou klapkou zadní připojení (axiální) tlaku 0-16 bar průměru 63 mm | [14 empty] | PP | 4
| D | 734.3 | Armatury pro připojení otopných těles, vč. montáže, dodávky a příslušenství |  |  |  | 0 |  |  |  |  | 0 |  | 0.00504 |  | 0 | 2 | D | 2 |  |  |  | ROZPOCET | [6 empty] | 0
123 | K | 734000R | Svěrné šroubení 1/2" | kus | 14 |  | 0 |  |  | základní |  | 0 | 0 | 0 | 0 | 0 | 16 | K | 3 |  |  |  | ROZPOCET | 0 | 0 | 0 | 0 | 0 | 1 | 0 | 16 | -1048454842
| PP |  | Svěrné šroubení 1/2" | [14 empty] | PP | 3
124 | K | 734221682 | Termostatická hlavice kapalinová PN 10 do 110°C otopných těles VK | kus | 6 |  | 0 | CS ÚRS 2025 01 |  | základní |  | 0 | 0.00014 | 0.00084 | 0 | 0 | 16 | K | 3 |  |  |  | ROZPOCET | 0 | 0 | 0 | 0 | 0 | 1 | 0 | 16 | 1823430142
| PP |  | Ventily regulační závitové hlavice termostatické pro ovládání ventilů PN 10 do 110°C kapalinové otopných těles VK | [14 empty] | PP | 3
125 | K | 734261402 | Armatura připojovací rohová G 1/2x18 PN 10 do 110°C radiátorů typu VK | kus | 6 |  | 0 | CS ÚRS 2025 01 |  | základní |  | 0 | 0.0007 | 0.0042 | 0 | 0 | 16 | K | 3 |  |  |  | ROZPOCET | 0 | 0 | 0 | 0 | 0 | 1 | 0 | 16 | -33985579
| PP |  | Šroubení připojovací armatury radiátorů VK PN 10 do 110°C, regulační uzavíratelné rohové G 1/2 x 18 | [14 empty] | PP | 3
126 | K | 734109R | Připojovací armatura pro trubkové těleso, DN 15 vč. příslušenství | kus | 1 |  | 0 |  |  | základní |  | 0 | 0 | 0 | 0 | 0 | 16 | K | 3 |  |  |  | ROZPOCET | 0 | 0 | 0 | 0 | 0 | 1 | 0 | 16 | 724437112
| PP |  | Připojovací armatura pro trubkové těleso, DN 15 vč. příslušenství | [14 empty] | PP | 3
| D | 734.4 | Směšovací sestava pro VZT |  |  |  | 0 |  |  |  |  | 0 |  | 0.04649 |  | 0 | 2 | D | 2 |  |  |  | ROZPOCET | [6 empty] | 0
| D | 734.4.2 | VZT jednotky vně objektu |  |  |  | 0 |  |  |  |  | 0 |  | 0.04649 |  | 0 | 2 | D | 3 |  |  |  | ROZPOCET | [6 empty] | 0
127 | K | 73200011R | Výměník tepla, jmenovitý výkon 170 kW, 8 m3/hod, primární okruh 80/60, glykolový okruh 75/55, včetně montážní sady pro připevnění na stěnu, včetně tepelně izolačního pouzdra | kus | 1 |  | 0 |  |  | základní |  | 0 | 0 | 0 | 0 | 0 | 16 | K | 4 |  |  |  | ROZPOCET | 0 | 0 | 0 | 0 | 0 | 1 | 0 | 16 | -779721822
| PP |  | Výměník tepla, jmenovitý výkon 170 kW, 8 m3/hod, primární okruh 80/60, glykolový okruh 75/55, včetně montážní sady pro připevnění na stěnu, včetně tepelně izolačního pouzdra | [14 empty] | PP | 4
128 | K | 732331102 | Nádoba tlaková expanzní pro solární, topnou a chladící soustavu s membránou závitové připojení PN 1,0 o objemu 12 l | kus | 1 |  | 0 | CS ÚRS 2025 01 |  | základní |  | 0 | 0.00393 | 0.00393 | 0 | 0 | 16 | K | 4 |  |  |  | ROZPOCET | 0 | 0 | 0 | 0 | 0 | 1 | 0 | 16 | 58259742
| PP |  | Nádoby expanzní tlakové pro solární, topné a chladicí soustavy s membránou bez pojistného ventilu se závitovým připojením PN 1,0 o objemu 12 l | [14 empty] | PP | 4
129 | K | 732429225 | Montáž čerpadla oběhového mokroběžného přírubového DN 50 jednodílné | soubor | 1 |  | 0 | CS ÚRS 2025 01 |  | základní |  | 0 | 0.0037 | 0.0037 | 0 | 0 | 16 | K | 4 |  |  |  | ROZPOCET | 0 | 0 | 0 | 0 | 0 | 1 | 0 | 16 | 435167607
| PP |  | Čerpadla teplovodní mokroběžná přírubová montáž čerpadel (do potrubí) ostatních typů jednodílných DN 50 | [14 empty] | PP | 4
130 | K | 732422222 | Čerpadlo teplovodní mokroběžné přírubové DN 50 výtlak do 6 m průtok 14 m3/h jednodílné pro vytápění | soubor | 1 |  | 0 | CS ÚRS 2025 01 |  | základní |  | 0 | 0.02372 | 0.02372 | 0 | 0 | 16 | K | 4 |  |  |  | ROZPOCET | 0 | 0 | 0 | 0 | 0 | 1 | 0 | 16 | -639054518
| PP |  | Čerpadla teplovodní mokroběžná přírubová oběhová pro teplovodní vytápění jednodílná PN 6/10, do 110°C DN příruby/dopravní výška H (m) - čerpací výkon Q (m3/h) DN 50/ do 6,0 m / 14,0 m3/h | [14 empty] | PP | 4
| P |  | Poznámka k položce: ČVZT - 8 m3/hod, 5 m | [14 empty] | P | 4
131 | K | 734.4.2.R1 | Napojení potrubí na jednotku VZT | kus | 2 |  | 0 |  |  | základní |  | 0 | 0 | 0 | 0 | 0 | 16 | K | 4 |  |  |  | ROZPOCET | 0 | 0 | 0 | 0 | 0 | 1 | 0 | 16 | 876020696
| PP |  | Napojení potrubí na jednotku VZT | [14 empty] | PP | 4
132 | K | 734.VZT.D01 | Připojení směšovací sestavy k VZT jednotce | kus | 2 |  | 0 |  |  | základní |  | 0 | 0 | 0 | 0 | 0 | 16 | K | 4 |  |  |  | ROZPOCET | 0 | 0 | 0 | 0 | 0 | 1 | 0 | 16 | -426602200
| PP |  | Připojení směšovací sestavy k teplovodnímu výměníku sestavy TUV | [14 empty] | PP | 4
133 | K | 734220116 | Ventil závitový regulační přímý G 6/4 PN 25 do 120°C vyvažovací bez vypouštění | kus | 1 |  | 0 | CS ÚRS 2025 01 |  | základní |  | 0 | 0.00228 | 0.00228 | 0 | 0 | 16 | K | 4 |  |  |  | ROZPOCET | 0 | 0 | 0 | 0 | 0 | 1 | 0 | 16 | -391082571
| PP |  | Ventily regulační závitové vyvažovací přímé bez vypouštění PN 25 do 120°C G 6/4 | [14 empty] | PP | 4
134 | K | 734242417 | Ventil závitový zpětný přímý G 2 PN 16 do 110°C | kus | 1 |  | 0 | CS ÚRS 2025 01 |  | základní |  | 0 | 0.00078 | 0.00078 | 0 | 0 | 16 | K | 4 |  |  |  | ROZPOCET | 0 | 0 | 0 | 0 | 0 | 1 | 0 | 16 | 1066750525
| PP |  | Ventily zpětné závitové PN 16 do 110°C přímé G 2 | [14 empty] | PP | 4
135 | K | 734251212 | Ventil závitový pojistný rohový G 3/4 provozní tlak od 2,5 do 6 barů | kus | 1 |  | 0 | CS ÚRS 2025 01 |  | základní |  | 0 | 0.00036 | 0.00036 | 0 | 0 | 16 | K | 4 |  |  |  | ROZPOCET | 0 | 0 | 0 | 0 | 0 | 1 | 0 | 16 | -1557072135
| PP |  | Ventily pojistné závitové a čepové rohové provozní tlak od 2,5 do 6 bar G 3/4 | [14 empty] | PP | 4
136 | K | 734291123 | Kohout plnící a vypouštěcí G 1/2 PN 10 do 90°C závitový | kus | 4 |  | 0 | CS ÚRS 2025 01 |  | základní |  | 0 | 0.00022 | 0.00088 | 0 | 0 | 16 | K | 4 |  |  |  | ROZPOCET | 0 | 0 | 0 | 0 | 0 | 1 | 0 | 16 | -238160650
| PP |  | Ostatní armatury kohouty plnicí a vypouštěcí PN 10 do 90°C G 1/2 | [14 empty] | PP | 4
137 | K | 734291258 | Filtr závitový pro topné a chladicí systémy přímý G 2 PN 16 do 160°C s vnitřními závity | kus | 1 |  | 0 | CS ÚRS 2025 01 |  | základní |  | 0 | 0.00173 | 0.00173 | 0 | 0 | 16 | K | 4 |  |  |  | ROZPOCET | 0 | 0 | 0 | 0 | 0 | 1 | 0 | 16 | 1852007166
| PP |  | Ostatní armatury filtry závitové pro topné a chladicí systémy PN 16 do 160°C přímé s vnitřními závity G 2 | [14 empty] | PP | 4
138 | K | 734292718 | Kohout kulový přímý G 2 PN 42 do 185°C vnitřní závit | kus | 3 |  | 0 | CS ÚRS 2025 01 |  | základní |  | 0 | 0.00168 | 0.00504 | 0 | 0 | 16 | K | 4 |  |  |  | ROZPOCET | 0 | 0 | 0 | 0 | 0 | 1 | 0 | 16 | -231689671
| PP |  | Ostatní armatury kulové kohouty PN 42 do 185°C přímé vnitřní závit G 2 | [14 empty] | PP | 4
139 | K | 734411117 | Teploměr technický s pevným stonkem a jímkou zadní připojení průměr 80 mm délky 100 mm | kus | 4 |  | 0 | CS ÚRS 2025 01 |  | základní |  | 0 | 0.00053 | 0.00212 | 0 | 0 | 16 | K | 4 |  |  |  | ROZPOCET | 0 | 0 | 0 | 0 | 0 | 1 | 0 | 16 | -1494377382
| PP |  | Teploměry technické s pevným stonkem a jímkou zadní připojení (axiální) průměr 80 mm délka stonku 100 mm | [14 empty] | PP | 4
140 | K | 73442111R | Tlakoměr s pevným stonkem a zpětnou klapkou tlak 0-6 bar průměr 100 mm zadní připojení | kus | 1 |  | 0 |  |  | základní |  | 0 | 0.00147 | 0.00147 | 0 | 0 | 16 | K | 4 |  |  |  | ROZPOCET | 0 | 0 | 0 | 0 | 0 | 1 | 0 | 16 | -2130327361
| PP |  | Tlakoměry s pevným stonkem a zpětnou klapkou zadní připojení (axiální) tlaku 0-16 bar průměru 63 mm | [14 empty] | PP | 4
141 | K | 734211120 | Ventil závitový odvzdušňovací G 1/2 PN 14 do 120°C automatický | kus | 2 |  | 0 | CS ÚRS 2025 01 |  | základní |  | 0 | 0.00024 | 0.00048 | 0 | 0 | 16 | K | 4 |  |  |  | ROZPOCET | 0 | 0 | 0 | 0 | 0 | 1 | 0 | 16 | 1172585197
| PP |  | Ventily odvzdušňovací závitové automatické PN 14 do 120°C G 1/2 | [14 empty] | PP | 4
| D | 735 | Ústřední vytápění - otopná tělesa |  |  |  | 0 |  |  |  |  | 0 |  | 0.15125 |  | 0 | 2 | D | 1 |  |  |  | ROZPOCET | [6 empty] | 0
142 | K | 735151275 | Otopné těleso panelové jednodeskové 1 přídavná přestupní plocha výška/délka 600/800 mm výkon 802 W | kus | 1 |  | 0 | CS ÚRS 2025 01 |  | základní |  | 0 | 0.0186 | 0.0186 | 0 | 0 | 16 | K | 2 |  |  |  | ROZPOCET | 0 | 0 | 0 | 0 | 0 | 1 | 0 | 16 | 361918782
| PP |  | Otopná tělesa panelová jednodesková PN 1,0 MPa, T do 110°C s jednou přídavnou přestupní plochou výšky tělesa 600 mm stavební délky / výkonu 800 mm / 802 W | [14 empty] | PP | 2
143 | K | 735151276 | Otopné těleso panelové jednodeskové 1 přídavná přestupní plocha výška/délka 600/900 mm výkon 902 W | kus | 1 |  | 0 | CS ÚRS 2025 01 |  | základní |  | 0 | 0.02065 | 0.02065 | 0 | 0 | 16 | K | 2 |  |  |  | ROZPOCET | 0 | 0 | 0 | 0 | 0 | 1 | 0 | 16 | -2024875799
| PP |  | Otopná tělesa panelová jednodesková PN 1,0 MPa, T do 110°C s jednou přídavnou přestupní plochou výšky tělesa 600 mm stavební délky / výkonu 900 mm / 902 W | [14 empty] | PP | 2
144 | K | 735151279 | Otopné těleso panelové jednodeskové 1 přídavná přestupní plocha výška/délka 600/1200 mm výkon 1202 W | kus | 4 |  | 0 | CS ÚRS 2025 01 |  | základní |  | 0 | 0.0268 | 0.1072 | 0 | 0 | 16 | K | 2 |  |  |  | ROZPOCET | 0 | 0 | 0 | 0 | 0 | 1 | 0 | 16 | -1682565786
| PP |  | Otopná tělesa panelová jednodesková PN 1,0 MPa, T do 110°C s jednou přídavnou přestupní plochou výšky tělesa 600 mm stavební délky / výkonu 1200 mm / 1202 W | [14 empty] | PP | 2
145 | K | 735160101 | Otopné těleso trubkové teplovodní výška/délka 700/450 mm | kus | 1 |  | 0 | CS ÚRS 2025 01 |  | základní |  | 0 | 0.0048 | 0.0048 | 0 | 0 | 16 | K | 2 |  |  |  | ROZPOCET | 0 | 0 | 0 | 0 | 0 | 1 | 0 | 16 | -20995357
| PP |  | Otopná tělesa trubková teplovodní na stěnu výšky tělesa 700 mm, délky 450 mm | [14 empty] | PP | 2
| D | 737 | Demontáže |  |  |  | 0 |  |  |  |  | 0 |  | 0.00405 |  | 1.7311 | 2 | D | 1 |  |  |  | ROZPOCET | [6 empty] | 0
146 | K | 713410831R | Odstranění izolace tepelné potrubí pásy nebo rohožemi s AL fólií staženými drátem tl do 50 mm | m | 30 |  | 0 | CS ÚRS 2025 01 |  | základní |  | 0 | 0 | 0 | 0.00542 | 0.1626 | 16 | K | 2 |  |  |  | ROZPOCET | 0 | 0 | 0 | 0 | 0 | 1 | 0 | 16 | 491699576
| PP |  | Odstranění tepelné izolace potrubí a ohybů pásy nebo rohožemi s povrchovou úpravou hliníkovou fólií, tloušťka izolace do 50 mm | [14 empty] | PP | 2
147 | K | 713410833R | Odstranění izolace tepelné potrubí pásy nebo rohožemi s AL fólií staženými drátem tl přes 50 mm | m | 30 |  | 0 | CS ÚRS 2025 01 |  | základní |  | 0 | 0 | 0 | 0.00718 | 0.2154 | 16 | K | 2 |  |  |  | ROZPOCET | 0 | 0 | 0 | 0 | 0 | 1 | 0 | 16 | -694612108
| PP |  | Odstranění tepelné izolace potrubí a ohybů pásy nebo rohožemi s povrchovou úpravou hliníkovou fólií, tloušťka izolace přes 50 mm | [14 empty] | PP | 2
148 | K | 732110812 | Demontáž rozdělovače nebo sběrače DN přes 100 do 200 | m | 2 |  | 0 | CS ÚRS 2025 01 |  | základní |  | 0 | 0 | 0 | 0.09358 | 0.18716 | 16 | K | 2 |  |  |  | ROZPOCET | 0 | 0 | 0 | 0 | 0 | 1 | 0 | 16 | -2019761088
| PP |  | Demontáž těles rozdělovačů a sběračů přes 100 do DN 200 | [14 empty] | PP | 2
149 | K | 73242081R | Demontáž čerpadla oběhového | kus | 5 |  | 0 |  |  | základní |  | 0 | 7e-05 | 0.00035 | 0.021 | 0.105 | 16 | K | 2 |  |  |  | ROZPOCET | 0 | 0 | 0 | 0 | 0 | 1 | 0 | 16 | 1322141369
| PP |  | Demontáž čerpadla oběhového | [14 empty] | PP | 2
150 | K | 733120815 | Demontáž potrubí ocelového hladkého D do 38 | m | 30 |  | 0 | CS ÚRS 2025 01 |  | základní |  | 0 | 4e-05 | 0.0012 | 0.00254 | 0.0762 | 16 | K | 2 |  |  |  | ROZPOCET | 0 | 0 | 0 | 0 | 0 | 1 | 0 | 16 | -1125612170
| PP |  | Demontáž potrubí z trubek ocelových hladkých Ø do 38 | [14 empty] | PP | 2
151 | K | 733120819 | Demontáž potrubí ocelového hladkého D přes 38 do 60,3 | m | 30 |  | 0 | CS ÚRS 2025 01 |  | základní |  | 0 | 5e-05 | 0.0015 | 0.00473 | 0.1419 | 16 | K | 2 |  |  |  | ROZPOCET | 0 | 0 | 0 | 0 | 0 | 1 | 0 | 16 | 1371702532
| PP |  | Demontáž potrubí z trubek ocelových hladkých Ø přes 38 do 60,3 | [14 empty] | PP | 2
152 | K | 73410081R | Demontáž armatur pro vytápění | kus | 50 |  | 0 |  |  | základní |  | 0 | 2e-05 | 0.001 | 0.014 | 0.7 | 16 | K | 2 |  |  |  | ROZPOCET | 0 | 0 | 0 | 0 | 0 | 1 | 0 | 16 | -1587597011
| PP |  | Demontáž armatur pro vytápění Pozn. uveden přibližný počet demontovaných armatur | [14 empty] | PP | 2
| P |  | Poznámka k položce: | [14 empty] | P | 2
153 | K | 73511181R | Demontáž otopných těles stávajících | kus | 4 |  | 0 |  |  | základní |  | 0 | 0 | 0 | 0.0238 | 0.0952 | 16 | K | 2 |  |  |  | ROZPOCET | 0 | 0 | 0 | 0 | 0 | 1 | 0 | 16 | -1519000326
| PP |  | Demontáž otopných těles litinových článkových | [14 empty] | PP | 2
154 | K | 73511181R2 | Demontáž otopných těles stávajících, očištění, přemístění, zpětná montáž | kus | 2 |  | 0 |  |  | základní |  | 0 | 0 | 0 | 0.0238 | 0.0476 | 16 | K | 2 |  |  |  | ROZPOCET | 0 | 0 | 0 | 0 | 0 | 1 | 0 | 16 | 869330538
| PP |  | Demontáž otopných těles stávajících, očištění, přemístění, zpětná montáž | [14 empty] | PP | 2
| D | OST | Ostatní |  |  |  | 0 |  |  |  |  | 0 |  | 0.00126 |  | 0 | 4 | D | 0 |  |  |  | ROZPOCET | [6 empty] | 0
155 | K | 230120043R | Čištění potrubí profukováním nebo proplachováním do DN 50 | m | 160 |  | 0 |  |  | základní |  | 0 | 0 | 0 | 0 | 0 | 16 | K | 1 |  |  |  | ROZPOCET | 0 | 0 | 0 | 0 | 0 | 1 | 0 | 16 | 1147116882
| PP |  | Čištění potrubí profukováním nebo proplachováním do DN 50 | [14 empty] | PP | 1
156 | K | 230120044R | Čištění potrubí profukováním nebo proplachováním nad DN 50 | m | 185 |  | 0 |  |  | základní |  | 0 | 0 | 0 | 0 | 0 | 16 | K | 1 |  |  |  | ROZPOCET | 0 | 0 | 0 | 0 | 0 | 1 | 0 | 16 | 948823858
| PP |  | Čištění potrubí profukováním nebo proplachováním nad DN 50 | [14 empty] | PP | 1
157 | K | 727111406R | Prostup potrubí do DN50 mm včetně dodatečné izolace požární odolnost EI 60-120 | soub | 1 |  | 0 |  |  | základní |  | 0 | 0.00126 | 0.00126 | 0 | 0 | 16 | K | 1 |  |  |  | ROZPOCET | 0 | 0 | 0 | 0 | 0 | 1 | 0 | 16 | 491194732
| PP |  | Prostup potrubí do DN50 mm včetně dodatečné izolace požární odolnost EI 60-120 | [14 empty] | PP | 1
158 | K | 733190217 | Zkouška těsnosti potrubí ocelové hladké D do 51x2,6 | m | 160 |  | 0 | CS ÚRS 2025 01 |  | základní |  | 0 | 0 | 0 | 0 | 0 | 16 | K | 1 |  |  |  | ROZPOCET | 0 | 0 | 0 | 0 | 0 | 1 | 0 | 16 | -1914188336
| PP |  | Zkoušky těsnosti potrubí, manžety prostupové z trubek ocelových zkoušky těsnosti potrubí (za provozu) z trubek ocelových hladkých Ø do 51/2,6 | [14 empty] | PP | 1
159 | K | 733190225 | Zkouška těsnosti potrubí ocelové hladké D přes 60,3x2,9 do 89x5,0 | m | 185 |  | 0 | CS ÚRS 2025 01 |  | základní |  | 0 | 0 | 0 | 0 | 0 | 16 | K | 1 |  |  |  | ROZPOCET | 0 | 0 | 0 | 0 | 0 | 1 | 0 | 16 | -653863082
| PP |  | Zkoušky těsnosti potrubí, manžety prostupové z trubek ocelových zkoušky těsnosti potrubí (za provozu) z trubek ocelových hladkých Ø přes 60,3/2,9 do 89/5,0 | [14 empty] | PP | 1
160 | K | 733391101 | Zkouška těsnosti potrubí plastové D do 32x3,0 | m | 95 |  | 0 | CS ÚRS 2025 01 |  | základní |  | 0 | 0 | 0 | 0 | 0 | 16 | K | 1 |  |  |  | ROZPOCET | 0 | 0 | 0 | 0 | 0 | 1 | 0 | 16 | -2039968154
| PP |  | Zkoušky těsnosti potrubí z trubek plastových Ø do 32/3,0 | [14 empty] | PP | 1
161 | K | 998732202 | Přesun hmot procentní pro strojovny v objektech v do 12 m | % |  |  | 0 | CS ÚRS 2025 01 |  | základní |  | 0 | 0 | 0 | 0 | 0 | 16 | K | 1 |  |  |  | ROZPOCET | 0 | 0 | 0 | 0 | 0 | 1 | 0 | 16 | 1853946569
| PP |  | Přesun hmot pro strojovny stanovený procentní sazbou (%) z ceny vodorovná dopravní vzdálenost do 50 m v objektech výšky přes 6 do 12 m | [14 empty] | PP | 1
178 | K | 998713312 | Přesun hmot procentní pro izolace tepelné ruční v objektech v přes 6 do 12 m | % |  |  | 0 | CS ÚRS 2025 01 |  | základní |  | 0 | 0 | 0 | 0 | 0 | 16 | K | 1 |  |  |  | ROZPOCET | 0 | 0 | 0 | 0 | 0 | 1 | 0 | 16 | -35619447
| PP |  | Přesun hmot pro izolace tepelné stanovený procentní sazbou (%) z ceny vodorovná dopravní vzdálenost do 50 m ruční (bez užití mechanizace) v objektech výšky přes 6 m do 12 m | [14 empty] | PP | 1
162 | K | 998733202 | Přesun hmot procentní pro rozvody potrubí v objektech v do 12 m | % |  |  | 0 | CS ÚRS 2025 01 |  | základní |  | 0 | 0 | 0 | 0 | 0 | 16 | K | 1 |  |  |  | ROZPOCET | 0 | 0 | 0 | 0 | 0 | 1 | 0 | 16 | -139088173
| PP |  | Přesun hmot pro rozvody potrubí stanovený procentní sazbou z ceny vodorovná dopravní vzdálenost do 50 m v objektech výšky přes 6 do 12 m | [14 empty] | PP | 1
163 | K | 998734202 | Přesun hmot procentní pro armatury v objektech v do 12 m | % |  |  | 0 | CS ÚRS 2025 01 |  | základní |  | 0 | 0 | 0 | 0 | 0 | 16 | K | 1 |  |  |  | ROZPOCET | 0 | 0 | 0 | 0 | 0 | 1 | 0 | 16 | -1094174546
| PP |  | Přesun hmot pro armatury stanovený procentní sazbou (%) z ceny vodorovná dopravní vzdálenost do 50 m v objektech výšky přes 6 do 12 m | [14 empty] | PP | 1
164 | K | 998735202 | Přesun hmot procentní pro otopná tělesa v objektech v přes 6 do 12 m | % |  |  | 0 | CS ÚRS 2025 01 |  | základní |  | 0 | 0 | 0 | 0 | 0 | 16 | K | 1 |  |  |  | ROZPOCET | 0 | 0 | 0 | 0 | 0 | 1 | 0 | 16 | -1479816754
| PP |  | Přesun hmot pro otopná tělesa stanovený procentní sazbou (%) z ceny vodorovná dopravní vzdálenost do 50 m v objektech výšky přes 6 do 12 m | [14 empty] | PP | 1
165 | K | OST01 | Dokumentace skutečného provedení | kus | 1 |  | 0 |  |  | základní |  | 0 | 0 | 0 | 0 | 0 | 16 | K | 1 |  |  |  | ROZPOCET | 0 | 0 | 0 | 0 | 0 | 1 | 0 | 16 | 1636120014
166 | K | OST02 | Doprava | kpl | 1 |  | 0 |  |  | základní |  | 0 | 0 | 0 | 0 | 0 | 16 | K | 1 |  |  |  | ROZPOCET | 0 | 0 | 0 | 0 | 0 | 1 | 0 | 16 | -584862739
| PP |  | Doprava | [14 empty] | PP | 1
167 | K | OST03 | Režie | kpl | 1 |  | 0 |  |  | základní |  | 0 | 0 | 0 | 0 | 0 | 16 | K | 1 |  |  |  | ROZPOCET | 0 | 0 | 0 | 0 | 0 | 1 | 0 | 16 | -1764226273
| PP |  | Režie | [14 empty] | PP | 1
168 | K | OST04 | Stavební přípomoce (vč. prostupů) | kpl | 1 |  | 0 |  |  | základní |  | 0 | 0 | 0 | 0 | 0 | 16 | K | 1 |  |  |  | ROZPOCET | 0 | 0 | 0 | 0 | 0 | 1 | 0 | 16 | 1515181094
| PP |  | Stavební přípomoce (vč. prostupů) Jedná se veškeré pomocné, stavební práce a režijní náklady, které přímo souvisí s dodávkou zařízení této části a jsou nezbytné k jejímu úplnému dokončení a nejsou naceněny v rámci samostatně uvedené položky. Jedná se zejména stavební úpravy souvisejícím s přípravou tras vedení potrubí a montáže zařízení. Tj. obecně bouraní prostupů a zasekávání drážek vč. zpětného zapravení. Lokální demontáže podhledů, popř. opláštění potrubí vč. uvedení od původního stavu. Zapravení konstrukcí po demontážích potrubí a ostatních zařízení. | [14 empty] | PP | 1
169 | K | OST05 | Spojovací a kotevní materiál | % |  |  | 0 |  |  | základní |  | 0 | 0 | 0 | 0 | 0 | 16 | K | 1 |  |  |  | ROZPOCET | 0 | 0 | 0 | 0 | 0 | 1 | 0 | 16 | 1465847512
| PP |  | Spojovací a kotevní materiál | [14 empty] | PP | 1
170 | K | OST06 | Zkouška v rámci montážních prací - Topná zkouška | h | 72 |  | 0 |  |  | základní |  | 0 | 0 | 0 | 0 | 0 | 16 | K | 1 |  |  |  | ROZPOCET | 0 | 0 | 0 | 0 | 0 | 1 | 0 | 16 | -1127365797
| PP |  | Zkouška v rámci montážních prací - Topná zkouška | [14 empty] | PP | 1
171 | K | OST11.D | Přesun hmot (po demontáži) pro vytápění stanovený procentní sazbou (%) z ceny vodorovná dopravní vzdálenost do 50 m v objektech výšky do 20 m | % |  |  | 0 |  |  | základní |  | 0 | 0 | 0 | 0 | 0 | 16 | K | 1 |  |  |  | ROZPOCET | 0 | 0 | 0 | 0 | 0 | 1 | 0 | 16 | -1055480140
| PP |  | Přesun hmot (po demontáži) pro vytápění stanovený procentní sazbou (%) z ceny vodorovná dopravní vzdálenost do 50 m v objektech výšky do 20 m | [14 empty] | PP | 1
174 | K | OST16 | Vypuštění a napuštění systému UT + odvzdušnění | soub | 1 |  | 0 |  |  | základní |  | 0 | 0 | 0 | 0 | 0 | 16 | K | 1 |  |  |  | ROZPOCET | 0 | 0 | 0 | 0 | 0 | 1 | 0 | 16 | 809229891
| PP |  | Vypuštění a napuštění systému UT + odvzdušnění | [14 empty] | PP | 1
| P |  | Poznámka k položce: počet otopných těles - pavilon A = 81 ks - pavilon B1 = 71 ks - pavilon B2 = 77 ks | [14 empty] | P | 1
175 | K | OST17 | Zaregulování otopné soustavy | soub | 1 |  | 0 |  |  | základní |  | 0 | 0 | 0 | 0 | 0 | 16 | K | 1 |  |  |  | ROZPOCET | 0 | 0 | 0 | 0 | 0 | 1 | 0 | 16 | 392641722
| PP |  | Zaregulování otopné soustavy | [14 empty] | PP | 1
176 | K | OST18 | Zaregulování vyvažovacích ventilů | soub | 1 |  | 0 |  |  | základní |  | 0 | 0 | 0 | 0 | 0 | 16 | K | 1 |  |  |  | ROZPOCET | 0 | 0 | 0 | 0 | 0 | 1 | 0 | 16 | 1165638245
| PP |  | Zaregulování vyvažovacích ventilů | [14 empty] | PP | 1
| P |  | Poznámka k položce: 16 ks | [14 empty] | P | 1

## D.1.4.Ac - Vytápění - Pav...
{01b12b84-a1dd-4776-a494-87351a258f21}
2
| KRYCÍ LIST SOUPISU PRACÍ | [7 empty] | v --- níže se nacházejí doplnkové a pomocné údaje k sestavám --- v | [8 empty] | False
Stavba:
ZŠ Dědina - nástavba
Objekt:
D.1.4.A - Vytápění
Soupis:
D.1.4.Ac - Vytápění - Pavilon C
| KSO: |  |  |  |  | CC-CZ:
| Místo: |  | Žukovského 580, Praha 6 |  |  | Datum: | 15. 9. 2025
| Zadavatel: |  |  |  |  | IČ:
DIČ:
| Uchazeč: |  |  |  |  | IČ: | Vyplň údaj
|  | Vyplň údaj |  |  |  | DIČ: | Vyplň údaj
| Projektant: |  |  |  |  | IČ:
|  | Digitronic CZ s.r.o. |  |  |  | DIČ:
| Zpracovatel: |  |  |  |  | IČ:
DIČ:
Poznámka:
| Cena bez DPH | [5 empty] | 0
|  |  | Základ daně |  |  | Sazba daně | Výše daně
| DPH | základní | 0 |  |  | 21% | 0
|  | snížená | 0 |  |  | 12% | 0
|  | zákl. přenesená | 0 |  |  | 21% | 0
|  | sníž. přenesená | 0 |  |  | 12% | 0
|  | nulová | 0 |  |  | 0% | 0
| Cena s DPH |  |  | v | CZK |  | 0
| Projektant |  |  | Zpracovatel
| Datum a podpis: |  | Razítko | Datum a podpis: |  |  | Razítko
| Objednavatel |  |  | Uchazeč
| Datum a podpis: |  | Razítko | Datum a podpis: |  |  | Razítko
REKAPITULACE ČLENĚNÍ SOUPISU PRACÍ
Stavba:
ZŠ Dědina - nástavba
Objekt:
D.1.4.A - Vytápění
Soupis:
D.1.4.Ac - Vytápění - Pavilon C
Místo: |  |  | Žukovského 580, Praha 6 |  |  | Datum: | 15. 9. 2025
Zadavatel: | [5 empty] | Projektant: | Digitronic CZ s.r.o.
Uchazeč: |  |  | Vyplň údaj |  |  | Zpracovatel:
Kód dílu - Popis | [6 empty] | Cena celkem [CZK]
Náklady ze soupisu prací | [6 empty] | 0 | [11 empty] | -1
| PSV - Vytápění | [5 empty] | 0
| 713 - Izolace tepelné | [5 empty] | 0
| 732 - Ústřední vytápění - strojovny | [5 empty] | 0
| 732.C - Stojovna - Pavilon C | [5 empty] | 0
| 732.Z - Ústřední vytápění - zdroj tepla | [5 empty] | 0
| 733 - Ústřední vytápění - rozvodné potrubí | [5 empty] | 0
| 733.Oc - Ocelové potrubí | [5 empty] | 0
| 733.Pex-Al-Pex - Vícevrstvé potrubí Pex-Al-Pex | [5 empty] | 0
| 734 - Ústřední vytápění - armatury | [5 empty] | 0
| 734.1 - Armatury na potrubní trase, vč. dodávky, montáže a příslušenství | [5 empty] | 0
| 734.2 - Armatury - strojovna ÚT, vč. dodávky, montáže a příslušenství | [5 empty] | 0
| 734.2.C - Strojovna - Pavilon C | [5 empty] | 0
| 734.3 - Armatury pro připojení otopných těles, vč. montáže, dodávky a příslušenství | [5 empty] | 0
| 735 - Ústřední vytápění - otopná tělesa | [5 empty] | 0
| 736 - Podlahové vytápění | [5 empty] | 0
| 736.1 - Podlahové vytápění - rozdělovač | [5 empty] | 0
| 736.2 - Podlahové vytápění - plochy a potrubí | [5 empty] | 0
| 736.3 - Podlahové vytápění - doplňkové prvky | [5 empty] | 0
| 737 - Demontáže | [5 empty] | 0
| OST - Ostatní | [5 empty] | 0
SOUPIS PRACÍ
Stavba:
ZŠ Dědina - nástavba
Objekt:
D.1.4.A - Vytápění
Soupis:
D.1.4.Ac - Vytápění - Pavilon C
Místo: |  |  | Žukovského 580, Praha 6 |  |  | Datum: | 15. 9. 2025
Zadavatel: | [5 empty] | Projektant: | Digitronic CZ s.r.o.
Uchazeč: |  |  | Vyplň údaj |  |  | Zpracovatel:
PČ | Typ | Kód | Popis | MJ | Množství | J.cena [CZK] | Cena celkem [CZK] | Cenová soustava |  | DPH | J. Nh [h] | Nh celkem [h] | J. hmotnost [t] | Hmotnost celkem [t] | J. suť [t] | Suť Celkem [t]
Náklady soupisu celkem | [6 empty] | 0 |  |  |  |  | 0 |  | 1.9925 |  | 2.3257 |  | D | -1 | [10 empty] | 0
| D | PSV | Vytápění |  |  |  | 0 |  |  |  |  | 0 |  | 1.9912 |  | 2.3257 | 2 | D | 0 |  |  |  | ROZPOCET | [6 empty] | 0
| D | 713 | Izolace tepelné |  |  |  | 0 |  |  |  |  | 0 |  | 0.23595 |  | 0 | 2 | D | 1 |  |  |  | ROZPOCET | [6 empty] | 0
1 | M | 733811251 | Ochrana potrubí ústředního vytápění termoizolačními trubicemi z PE tl přes 20 do 25 mm DN do 22 mm | m | 225 |  | 0 |  |  | základní |  | 0 | 0.0002 | 0.045 | 0 | 0 | 32 | M | 2 |  |  |  | ROZPOCET | 0 | 0 | 0 | 0 | 0 | 1 | 0 | 16 | 1109298224
| PP |  | Ochrana potrubí termoizolačními trubicemi z pěnového polyetylenu PE přilepenými v příčných a podélných spojích, tloušťky izolace přes 20 do 25 mm, vnitřního průměru izolace DN do 22 mm | [14 empty] | PP | 2
2 | M | 733811252 | Ochrana potrubí ústředního vytápění termoizolačními trubicemi z PE tl přes 20 do 25 mm DN přes 22 do 45 mm | m | 180 |  | 0 |  |  | základní |  | 0 | 0.00024 | 0.0432 | 0 | 0 | 32 | M | 2 |  |  |  | ROZPOCET | 0 | 0 | 0 | 0 | 0 | 1 | 0 | 16 | -1138291916
| PP |  | Ochrana potrubí termoizolačními trubicemi z pěnového polyetylenu PE přilepenými v příčných a podélných spojích, tloušťky izolace přes 20 do 25 mm, vnitřního průměru izolace DN přes 22 do 45 mm | [14 empty] | PP | 2
3 | K | 713463211 | Montáž izolace tepelné potrubí potrubními pouzdry s Al fólií staženými Al páskou 1x D do 50 mm | m | 230 |  | 0 | CS ÚRS 2025 01 |  | základní |  | 0 | 0.00019 | 0.0437 | 0 | 0 | 16 | K | 2 |  |  |  | ROZPOCET | 0 | 0 | 0 | 0 | 0 | 1 | 0 | 16 | -472317862
| PP |  | Montáž izolace tepelné potrubí a ohybů tvarovkami nebo deskami potrubními pouzdry s povrchovou úpravou hliníkovou fólií (izolační materiál ve specifikaci) přelepenými samolepící hliníkovou páskou potrubí jednovrstvá D do 50 mm | [14 empty] | PP | 2
4 | M | 63154531 | pouzdro izolační potrubní z minerální vlny s Al fólií max. 250/100°C 28/30mm | m | 200 |  | 0 | CS ÚRS 2025 01 |  | základní |  | 0 | 0.00029 | 0.058 | 0 | 0 | 32 | M | 2 |  |  |  | ROZPOCET | 0 | 0 | 0 | 0 | 0 | 1 | 0 | 16 | -1400760276
| PP |  | pouzdro izolační potrubní z minerální vlny s Al fólií max. 250/100°C 28/30mm | [14 empty] | PP | 2
5 | M | 63154573 | pouzdro izolační potrubní z minerální vlny s Al fólií max. 250/100°C 42/40mm | m | 15 |  | 0 | CS ÚRS 2025 01 |  | základní |  | 0 | 0.00072 | 0.0108 | 0 | 0 | 32 | M | 2 |  |  |  | ROZPOCET | 0 | 0 | 0 | 0 | 0 | 1 | 0 | 16 | -829099225
| PP |  | pouzdro izolační potrubní z minerální vlny s Al fólií max. 250/100°C 42/40mm | [14 empty] | PP | 2
6 | M | 63154018 | pouzdro izolační potrubní z minerální vlny s Al fólií max. 250/100°C 54/40mm | m | 15 |  | 0 | CS ÚRS 2025 01 |  | základní |  | 0 | 0.00083 | 0.01245 | 0 | 0 | 32 | M | 2 |  |  |  | ROZPOCET | 0 | 0 | 0 | 0 | 0 | 1 | 0 | 16 | -1882570859
| PP |  | pouzdro izolační potrubní z minerální vlny s Al fólií max. 250/100°C 54/40mm | [14 empty] | PP | 2
7 | K | 713463212 | Montáž izolace tepelné potrubí potrubními pouzdry s Al fólií staženými Al páskou 1x D přes 50 do 100 mm | m | 15 |  | 0 | CS ÚRS 2025 01 |  | základní |  | 0 | 0.00027 | 0.00405 | 0 | 0 | 16 | K | 2 |  |  |  | ROZPOCET | 0 | 0 | 0 | 0 | 0 | 1 | 0 | 16 | -1615133921
| PP |  | Montáž izolace tepelné potrubí a ohybů tvarovkami nebo deskami potrubními pouzdry s povrchovou úpravou hliníkovou fólií (izolační materiál ve specifikaci) přelepenými samolepící hliníkovou páskou potrubí jednovrstvá D přes 50 do 100 mm | [14 empty] | PP | 2
8 | M | 63154023 | pouzdro izolační potrubní z minerální vlny s Al fólií max. 250/100°C 64/50mm | m | 15 |  | 0 | CS ÚRS 2025 01 |  | základní |  | 0 | 0.00125 | 0.01875 | 0 | 0 | 32 | M | 2 |  |  |  | ROZPOCET | 0 | 0 | 0 | 0 | 0 | 1 | 0 | 16 | 1771229164
| PP |  | pouzdro izolační potrubní z minerální vlny s Al fólií max. 250/100°C 64/50mm | [14 empty] | PP | 2
11 | K | 73211102R.C | Tepelná izolace PUR tl. 35 mm, Al folie, Tmax 90°C pro rozdělovač/sběrač DN100 - pavilon C - vč. montáže a příslušenství | m2 | 1.62 |  | 0 |  |  | základní |  | 0 | 0 | 0 | 0 | 0 | 16 | K | 2 |  |  |  | ROZPOCET | 0 | 0 | 0 | 0 | 0 | 1 | 0 | 16 | -444670887
| PP |  | Tepelná izolace PUR tl. 35 mm, Al folie, Tmax 90°C pro rozdělovač/sběrač DN100 - pavilon C - vč. montáže a příslušenství | [14 empty] | PP | 2
| VV |  | 2*(0,17*2+0,1*2)*1,5 |  | 1.62 | [12 empty] | VV | 2 | 2 | True | 1 | ROZPOCET
| D | 732 | Ústřední vytápění - strojovny |  |  |  | 0 |  |  |  |  | 0 |  | 0.19114 |  | 0 | 2 | D | 1 |  |  |  | ROZPOCET | [6 empty] | 0
121 | K | OST14 | Montáž zařízení ve strojovně UT | soub | 1 |  | 0 |  |  | základní |  | 0 | 0 | 0 | 0 | 0 | 16 | K | 2 |  |  |  | ROZPOCET | 0 | 0 | 0 | 0 | 0 | 1 | 0 | 16 | -1320756477
| PP |  | Montáž zařízení ve strojovně UT | [14 empty] | PP | 2
| P |  | Poznámka k položce: pro položky obsažené v oddílech 732.C | [14 empty] | P | 2
| D | 732.C | Stojovna - Pavilon C |  |  |  | 0 |  |  |  |  | 0 |  | 0.19114 |  | 0 | 1 | D | 2 |  |  |  | ROZPOCET | [6 empty] | 0
9 | K | 732111128 | Tělesa rozdělovačů a sběračů DN 100 z trub ocelových bezešvých | kus | 2 |  | 0 | CS ÚRS 2025 01 |  | základní |  | 0 | 0.03181 | 0.06362 | 0 | 0 | 16 | K | 3 |  |  |  | ROZPOCET | 0 | 0 | 0 | 0 | 0 | 1 | 0 | 16 | -1295021208
| PP |  | Rozdělovače a sběrače tělesa rozdělovačů a sběračů z ocelových trub bezešvých DN 100 | [14 empty] | PP | 3
10 | K | 732111228 | Příplatek k rozdělovačům a sběračům za každých dalších 0,5 m tělesa DN 100 | kus | 6 |  | 0 | CS ÚRS 2025 01 |  | základní |  | 0 | 0.00792 | 0.04752 | 0 | 0 | 16 | K | 3 |  |  |  | ROZPOCET | 0 | 0 | 0 | 0 | 0 | 1 | 0 | 16 | 449241846
| PP |  | Rozdělovače a sběrače tělesa rozdělovačů a sběračů z ocelových trub bezešvých Příplatek k cenám za každých dalších i započatých 0,5 m délky tělesa DN 100 | [14 empty] | PP | 3
12 | K | 732111314 | Trubková hrdla rozdělovačů a sběračů bez přírub DN 25 | kus | 10 |  | 0 | CS ÚRS 2025 01 |  | základní |  | 0 | 0.00067 | 0.0067 | 0 | 0 | 16 | K | 3 |  |  |  | ROZPOCET | 0 | 0 | 0 | 0 | 0 | 1 | 0 | 16 | 246803492
| PP |  | Rozdělovače a sběrače trubková hrdla rozdělovačů a sběračů bez přírub DN 25 | [14 empty] | PP | 3
13 | K | 732111316 | Trubková hrdla rozdělovačů a sběračů bez přírub DN 40 | kus | 2 |  | 0 | CS ÚRS 2025 01 |  | základní |  | 0 | 0.00138 | 0.00276 | 0 | 0 | 16 | K | 3 |  |  |  | ROZPOCET | 0 | 0 | 0 | 0 | 0 | 1 | 0 | 16 | 1819738094
| PP |  | Rozdělovače a sběrače trubková hrdla rozdělovačů a sběračů bez přírub DN 40 | [14 empty] | PP | 3
14 | K | 732111318 | Trubková hrdla rozdělovačů a sběračů bez přírub DN 50 | kus | 2 |  | 0 | CS ÚRS 2025 01 |  | základní |  | 0 | 0.0017 | 0.0034 | 0 | 0 | 16 | K | 3 |  |  |  | ROZPOCET | 0 | 0 | 0 | 0 | 0 | 1 | 0 | 16 | 1311350656
| PP |  | Rozdělovače a sběrače trubková hrdla rozdělovačů a sběračů bez přírub DN 50 | [14 empty] | PP | 3
15 | K | 732111322 | Trubková hrdla rozdělovačů a sběračů bez přírub DN 65 | kus | 2 |  | 0 | CS ÚRS 2025 01 |  | základní |  | 0 | 0.00242 | 0.00484 | 0 | 0 | 16 | K | 3 |  |  |  | ROZPOCET | 0 | 0 | 0 | 0 | 0 | 1 | 0 | 16 | -1018953530
| PP |  | Rozdělovače a sběrače trubková hrdla rozdělovačů a sběračů bez přírub DN 65 | [14 empty] | PP | 3
16 | K | 732429212 | Montáž čerpadla oběhového mokroběžného závitového DN 25 | kus | 5 |  | 0 | CS ÚRS 2025 01 |  | základní |  | 0 | 0.00068 | 0.0034 | 0 | 0 | 16 | K | 3 |  |  |  | ROZPOCET | 0 | 0 | 0 | 0 | 0 | 1 | 0 | 16 | -1441973108
| PP |  | Čerpadla teplovodní mokroběžná závitová montáž čerpadel (do potrubí) ostatních typů mokroběžných závitových DN 25 | [14 empty] | PP | 3
17 | K | 732421411 | Čerpadlo teplovodní mokroběžné závitové oběhové DN 25 výtlak do 6,0 m průtok 3,6 m3/h PN 10 pro vytápění | soubor | 5 |  | 0 | CS ÚRS 2025 01 |  | základní |  | 0 | 0.00288 | 0.0144 | 0 | 0 | 16 | K | 3 |  |  |  | ROZPOCET | 0 | 0 | 0 | 0 | 0 | 1 | 0 | 16 | 878629988
| PP |  | Čerpadla teplovodní mokroběžná závitová oběhová pro teplovodní vytápění (elektronicky řízená) PN 10, do 110°C DN přípojky/dopravní výška H (m) - čerpací výkon Q (m3/h) DN 25 / do 6,0 m / 2,5 m3/h | [14 empty] | PP | 3
| P |  | Poznámka k položce: Č2 - 1,2 m3/h, 5 m Č3 - 1,2 m3/h, 5 m Č4 - 1,2 m3/h, 5 m Č7 - 1,2 m3/h, 5 m Č6 - 0,9 m3/h, 5 m | [14 empty] | P | 3
18 | K | 732429223 | Montáž čerpadla oběhového mokroběžného přírubového DN 40 jednodílné | kus | 1 |  | 0 | CS ÚRS 2025 01 |  | základní |  | 0 | 0.00354 | 0.00354 | 0 | 0 | 16 | K | 3 |  |  |  | ROZPOCET | 0 | 0 | 0 | 0 | 0 | 1 | 0 | 16 | 1690522737
| PP |  | Čerpadla teplovodní mokroběžná přírubová montáž čerpadel (do potrubí) ostatních typů jednodílných DN 40 | [14 empty] | PP | 3
19 | K | 732422212 | Čerpadlo teplovodní mokroběžné přírubové DN 40 výtlak do 6 m průtok 11 m3/h jednodílné pro vytápění | soubor | 1 |  | 0 | CS ÚRS 2025 01 |  | základní |  | 0 | 0.01354 | 0.01354 | 0 | 0 | 16 | K | 3 |  |  |  | ROZPOCET | 0 | 0 | 0 | 0 | 0 | 1 | 0 | 16 | -1638607199
| PP |  | Čerpadla teplovodní mokroběžná přírubová oběhová pro teplovodní vytápění jednodílná PN 6/10, do 110°C DN příruby/dopravní výška H (m) - čerpací výkon Q (m3/h) DN 40/ do 6,0 m / 11,0 m3/h | [14 empty] | PP | 3
| P |  | Poznámka k položce: Č1 - 2,9 m3/h, 5 m | [14 empty] | P | 3
20 | K | 732429225 | Montáž čerpadla oběhového mokroběžného přírubového DN 50 jednodílné | soubor | 1 |  | 0 | CS ÚRS 2025 01 |  | základní |  | 0 | 0.0037 | 0.0037 | 0 | 0 | 16 | K | 3 |  |  |  | ROZPOCET | 0 | 0 | 0 | 0 | 0 | 1 | 0 | 16 | -2061447471
| PP |  | Čerpadla teplovodní mokroběžná přírubová montáž čerpadel (do potrubí) ostatních typů jednodílných DN 50 | [14 empty] | PP | 3
21 | K | 732422222 | Čerpadlo teplovodní mokroběžné přírubové DN 50 výtlak do 6 m průtok 14 m3/h jednodílné pro vytápění | soubor | 1 |  | 0 | CS ÚRS 2025 01 |  | základní |  | 0 | 0.02372 | 0.02372 | 0 | 0 | 16 | K | 3 |  |  |  | ROZPOCET | 0 | 0 | 0 | 0 | 0 | 1 | 0 | 16 | 950703728
| PP |  | Čerpadla teplovodní mokroběžná přírubová oběhová pro teplovodní vytápění jednodílná PN 6/10, do 110°C DN příruby/dopravní výška H (m) - čerpací výkon Q (m3/h) DN 50/ do 6,0 m / 14,0 m3/h | [14 empty] | PP | 3
| P |  | Poznámka k položce: Č5 -3,8 m3/h, 5 m | [14 empty] | P | 3
| D | 732.Z | Ústřední vytápění - zdroj tepla |  |  |  | 0 |  |  |  |  | 0 |  | 0.1136 |  | 0 | 1 | D | 1 |  |  |  | ROZPOCET | [6 empty] | 0
22 | K | 731244201R | Kotel ocelový závěsný na plyn kondenzační o výkonu 3,4-19,0 kW s průtokovým ohřevem TV | soubor | 3 |  | 0 |  |  | základní |  | 0 | 0.03192 | 0.09576 | 0 | 0 | 4 | K | 2 |  |  |  | ROZPOCET | 0 | 0 | 0 | 0 | 0 | 1 | 0 | 4 | 438169490
| PP |  | Kotle ocelové teplovodní plynové závěsné kondenzační s průtokovým ohřevem TV 3,4-19,0 kW | [14 empty] | PP | 2
23 | M | 48477200 | odtah spalin pro kondenzační kotle,koaxiální D 60/100mm koleno 45° PP/AL D 60/100mm | kus | 1 |  | 0 | CS ÚRS 2025 01 |  | základní |  | 0 | 0.00032 | 0.00032 | 0 | 0 | 8 | M | 2 |  |  |  | ROZPOCET | 0 | 0 | 0 | 0 | 0 | 1 | 0 | 4 | 1917303801
| PP |  | odtah spalin pro kondenzační kotle,koaxiální D 60/100mm koleno 45° PP/AL D 60/100mm | [14 empty] | PP | 2
24 | M | 48477260 | průchodka vnější odtahu spalin D 100mm | kus | 3 |  | 0 | CS ÚRS 2025 01 |  | základní |  | 0 | 0.00022 | 0.00066 | 0 | 0 | 8 | M | 2 |  |  |  | ROZPOCET | 0 | 0 | 0 | 0 | 0 | 1 | 0 | 4 | -155985749
| PP |  | průchodka vnější odtahu spalin D 100mm | [14 empty] | PP | 2
25 | M | 48477258 | průchodka vnitřní odtahu spalin D 100mm | kus | 4 |  | 0 | CS ÚRS 2025 01 |  | základní |  | 0 | 0.00022 | 0.00088 | 0 | 0 | 8 | M | 2 |  |  |  | ROZPOCET | 0 | 0 | 0 | 0 | 0 | 1 | 0 | 4 | 1559755794
| PP |  | průchodka vnitřní odtahu spalin D 100mm | [14 empty] | PP | 2
26 | M | 48477204R | PP/Al koaxiální systém odtahu spalin pro kondenzační kotle dl 1m D 60/100mm | m | 25 |  | 0 |  |  | základní |  | 0 | 0.00045 | 0.01125 | 0 | 0 | 8 | M | 2 |  |  |  | ROZPOCET | 0 | 0 | 0 | 0 | 0 | 1 | 0 | 4 | 1591937460
| PP |  | prodloužení PP/Al koaxiální systém odtahu spalin pro kondenzační kotle dl 1m D 60/100mm | [14 empty] | PP | 2
27 | M | 48477202 | koleno 90° PP/Al koaxiální systém odtahu spalin pro kondenzační kotle D 60/100mm | kus | 10 |  | 0 | CS ÚRS 2025 01 |  | základní |  | 0 | 0.00032 | 0.0032 | 0 | 0 | 8 | M | 2 |  |  |  | ROZPOCET | 0 | 0 | 0 | 0 | 0 | 1 | 0 | 4 | 1620753284
| PP |  | koleno 90° PP/Al koaxiální systém odtahu spalin pro kondenzační kotle D 60/100mm | [14 empty] | PP | 2
28 | M | 48477208 | komínek PP koaxiální systém odtahu spalin pro kondenzační kotle D 60/100mm | kus | 3 |  | 0 | CS ÚRS 2025 01 |  | základní |  | 0 | 0.00051 | 0.00153 | 0 | 0 | 8 | M | 2 |  |  |  | ROZPOCET | 0 | 0 | 0 | 0 | 0 | 1 | 0 | 4 | 393821115
| PP |  | komínek PP koaxiální systém odtahu spalin pro kondenzační kotle D 60/100mm | [14 empty] | PP | 2
| D | 733 | Ústřední vytápění - rozvodné potrubí |  |  |  | 0 |  |  |  |  | 0 |  | 0.47915 |  | 0 | 2 | D | 1 |  |  |  | ROZPOCET | [6 empty] | 0
29 | K | OST15.2 | Napojení na stávající rozvody UT ve strojovně | kus | 16 |  | 0 |  |  | základní |  | 0 | 0 | 0 | 0 | 0 | 16 | K | 2 |  |  |  | ROZPOCET | 0 | 0 | 0 | 0 | 0 | 1 | 0 | 16 | 1043580699
| PP |  | Napojení na stávající rozvody UT ve strojovně | [14 empty] | PP | 2
| P |  | Poznámka k položce: strojovna pavilon C - ocelové potrubí 10x DN25 2x DN40 2x DN50 2x DN65 | [14 empty] | P | 2
| VV |  | "DN25" 5*2 |  | 10 | [12 empty] | VV | 2 | 2 | True | 0 | ROZPOCET
| VV |  | "DN40" 1*2 |  | 2 | [12 empty] | VV | 2 | 2 | True | 0 | ROZPOCET
| VV |  | "DN50" 1*2 |  | 2 | [12 empty] | VV | 2 | 2 | True | 0 | ROZPOCET
| VV |  | "DN65" 1*2 |  | 2 | [12 empty] | VV | 2 | 2 | True | 0 | ROZPOCET
| VV |  | Součet |  | 16 | [12 empty] | VV | 2 | 4 | True | 1 | ROZPOCET
30 | K | OST15.1 | Napojení na stávající rozvody UT - Pex-Al-Pex | kus | 4 |  | 0 |  |  | základní |  | 0 | 0 | 0 | 0 | 0 | 16 | K | 2 |  |  |  | ROZPOCET | 0 | 0 | 0 | 0 | 0 | 1 | 0 | 16 | -1236089078
| PP |  | Napojení na stávající rozvody UT - Pex-Al-Pex | [14 empty] | PP | 2
| VV |  | "1NP - potrubí v podlaze" 1*2 |  | 2 | [12 empty] | VV | 2 | 2 | True | 0 | ROZPOCET
| VV |  | "1NP - stoupací potrubí z 1.PP" 1*2 |  | 2 | [12 empty] | VV | 2 | 2 | True | 0 | ROZPOCET
| VV |  | Součet |  | 4 | [12 empty] | VV | 2 | 4 | True | 1 | ROZPOCET
| D | 733.Oc | Ocelové potrubí |  |  |  | 0 |  |  |  |  | 0 |  | 0.36395 |  | 0 | 2 | D | 2 |  |  |  | ROZPOCET | [6 empty] | 0
31 | K | 733122225 | Potrubí z uhlíkové oceli tenkostěnné vně pozink spojované lisováním D 28x1,5 mm | m | 200 |  | 0 | CS ÚRS 2025 01 |  | základní |  | 0 | 0.00118 | 0.236 | 0 | 0 | 16 | K | 3 |  |  |  | ROZPOCET | 0 | 0 | 0 | 0 | 0 | 1 | 0 | 16 | -1626196474
| PP |  | Potrubí z trubek ocelových hladkých spojovaných lisováním z uhlíkové oceli tenkostěnné vně pozinkované PN 16, T= +110°C Ø 28/1,5 | [14 empty] | PP | 3
| VV |  | 75+115+10 |  | 200 | [12 empty] | VV | 3 | 2 | True | 1 | ROZPOCET
32 | K | 733122227 | Potrubí z uhlíkové oceli tenkostěnné vně pozink spojované lisováním D 42x1,5 mm | m | 15 |  | 0 | CS ÚRS 2025 01 |  | základní |  | 0 | 0.00193 | 0.02895 | 0 | 0 | 16 | K | 3 |  |  |  | ROZPOCET | 0 | 0 | 0 | 0 | 0 | 1 | 0 | 16 | 1993088224
| PP |  | Potrubí z trubek ocelových hladkých spojovaných lisováním z uhlíkové oceli tenkostěnné vně pozinkované PN 16, T= +110°C Ø 42/1,5 | [14 empty] | PP | 3
33 | K | 733122228 | Potrubí z uhlíkové oceli tenkostěnné vně pozink spojované lisováním D 54x1,5 mm | m | 15 |  | 0 | CS ÚRS 2025 01 |  | základní |  | 0 | 0.00261 | 0.03915 | 0 | 0 | 16 | K | 3 |  |  |  | ROZPOCET | 0 | 0 | 0 | 0 | 0 | 1 | 0 | 16 | -1280595346
| PP |  | Potrubí z trubek ocelových hladkých spojovaných lisováním z uhlíkové oceli tenkostěnné vně pozinkované PN 16, T= +110°C Ø 54/1,5 | [14 empty] | PP | 3
34 | K | 733122229 | Potrubí z uhlíkové oceli tenkostěnné vně pozink spojované lisováním D 64x2 mm | m | 15 |  | 0 | CS ÚRS 2025 01 |  | základní |  | 0 | 0.00399 | 0.05985 | 0 | 0 | 16 | K | 3 |  |  |  | ROZPOCET | 0 | 0 | 0 | 0 | 0 | 1 | 0 | 16 | 2006111566
| PP |  | Potrubí z trubek ocelových hladkých spojovaných lisováním z uhlíkové oceli tenkostěnné vně pozinkované PN 16, T= +110°C Ø 64/2 | [14 empty] | PP | 3
| D | 733.Pex-Al-Pex | Vícevrstvé potrubí Pex-Al-Pex |  |  |  | 0 |  |  |  |  | 0 |  | 0.1152 |  | 0 | 2 | D | 2 |  |  |  | ROZPOCET | [6 empty] | 0
35 | K | 733322302 | Potrubí plastové vícevrstvé PE-Xc/Al/PE-Xc spojované lisováním PN 10 do 80°C D 20x2,3 mm | m | 200 |  | 0 | CS ÚRS 2025 01 |  | základní |  | 0 | 0.00022 | 0.044 | 0 | 0 | 16 | K | 3 |  |  |  | ROZPOCET | 0 | 0 | 0 | 0 | 0 | 1 | 0 | 16 | -381640938
| PP |  | Potrubí z trubek plastových z vícevrstvého polyethylenu (PE-Xc/Al/PE-Xc) spojovaných lisováním PN 10 do 80°C D 20/2,3 | [14 empty] | PP | 3
| VV |  | 36+28+5 |  | 69 | [12 empty] | VV | 3 | 2 | True | 0 | ROZPOCET
| VV |  | 53*2 |  | 106 | [12 empty] | VV | 3 | 2 | True | 0 | ROZPOCET
| VV |  | 25 |  | 25 | [12 empty] | VV | 3 | 2 | True | 0 | ROZPOCET
| VV |  | Součet |  | 200 | [12 empty] | VV | 3 | 4 | True | 1 | ROZPOCET
36 | K | 733322303 | Potrubí plastové vícevrstvé PE-Xc/Al/PE-Xc spojované lisováním PN 10 do 80°C D 25x2,8 mm | m | 100 |  | 0 | CS ÚRS 2025 01 |  | základní |  | 0 | 0.00032 | 0.032 | 0 | 0 | 16 | K | 3 |  |  |  | ROZPOCET | 0 | 0 | 0 | 0 | 0 | 1 | 0 | 16 | -1198819193
| PP |  | Potrubí z trubek plastových z vícevrstvého polyethylenu (PE-Xc/Al/PE-Xc) spojovaných lisováním PN 10 do 80°C D 25/2,8 | [14 empty] | PP | 3
| VV |  | 60 |  | 60 | [12 empty] | VV | 3 | 2 | True | 0 | ROZPOCET
| VV |  | 20 |  | 20 | [12 empty] | VV | 3 | 2 | True | 0 | ROZPOCET
| VV |  | 10+10 |  | 20 | [12 empty] | VV | 3 | 2 | True | 0 | ROZPOCET
| VV |  | Součet |  | 100 | [12 empty] | VV | 3 | 4 | True | 1 | ROZPOCET
37 | K | 733322304 | Potrubí plastové vícevrstvé PE-Xc/Al/PE-Xc spojované lisováním PN 10 do 80°C D 32x3,2 mm | m | 80 |  | 0 | CS ÚRS 2025 01 |  | základní |  | 0 | 0.00049 | 0.0392 | 0 | 0 | 16 | K | 3 |  |  |  | ROZPOCET | 0 | 0 | 0 | 0 | 0 | 1 | 0 | 16 | 1711208627
| PP |  | Potrubí z trubek plastových z vícevrstvého polyethylenu (PE-Xc/Al/PE-Xc) spojovaných lisováním PN 10 do 80°C D 32/3,2 | [14 empty] | PP | 3
| VV |  | 46 |  | 46 | [12 empty] | VV | 3 | 2 | True | 0 | ROZPOCET
| VV |  | 34 |  | 34 | [12 empty] | VV | 3 | 2 | True | 0 | ROZPOCET
| VV |  | Součet |  | 80 | [12 empty] | VV | 3 | 4 | True | 1 | ROZPOCET
| D | 734 | Ústřední vytápění - armatury |  |  |  | 0 |  |  |  |  | 0 |  | 0.08492 |  | 0 | 2 | D | 1 |  |  |  | ROZPOCET | [6 empty] | 0
| D | 734.1 | Armatury na potrubní trase, vč. dodávky, montáže a příslušenství |  |  |  | 0 |  |  |  |  | 0 |  | 0.00384 |  | 0 | 2 | D | 2 |  |  |  | ROZPOCET | [6 empty] | 0
38 | K | 734211120 | Ventil závitový odvzdušňovací G 1/2 PN 14 do 120°C automatický | kus | 4 |  | 0 | CS ÚRS 2025 01 |  | základní |  | 0 | 0.00024 | 0.00096 | 0 | 0 | 16 | K | 3 |  |  |  | ROZPOCET | 0 | 0 | 0 | 0 | 0 | 1 | 0 | 16 | 1467696206
| PP |  | Ventily odvzdušňovací závitové automatické PN 14 do 120°C G 1/2 | [14 empty] | PP | 3
39 | K | 734291123 | Kohout plnící a vypouštěcí G 1/2 PN 10 do 90°C závitový | kus | 4 |  | 0 | CS ÚRS 2025 01 |  | základní |  | 0 | 0.00022 | 0.00088 | 0 | 0 | 16 | K | 3 |  |  |  | ROZPOCET | 0 | 0 | 0 | 0 | 0 | 1 | 0 | 16 | 312619022
| PP |  | Ostatní armatury kohouty plnicí a vypouštěcí PN 10 do 90°C G 1/2 | [14 empty] | PP | 3
40 | K | 734292715 | Kohout kulový přímý G 1 PN 42 do 185°C vnitřní závit | kus | 4 |  | 0 | CS ÚRS 2025 01 |  | základní |  | 0 | 0.0005 | 0.002 | 0 | 0 | 16 | K | 3 |  |  |  | ROZPOCET | 0 | 0 | 0 | 0 | 0 | 1 | 0 | 16 | -340114873
| PP |  | Ostatní armatury kulové kohouty PN 42 do 185°C přímé vnitřní závit G 1 | [14 empty] | PP | 3
| D | 734.2 | Armatury - strojovna ÚT, vč. dodávky, montáže a příslušenství |  |  |  | 0 |  |  |  |  | 0 |  | 0.06232 |  | 0 | 2 | D | 2 |  |  |  | ROZPOCET | [6 empty] | 0
| D | 734.2.C | Strojovna - Pavilon C |  |  |  | 0 |  |  |  |  | 0 |  | 0.06232 |  | 0 | 1 | D | 3 |  |  |  | ROZPOCET | [6 empty] | 0
41 | K | 734211120 | Ventil závitový odvzdušňovací G 1/2 PN 14 do 120°C automatický | kus | 4 |  | 0 | CS ÚRS 2025 01 |  | základní |  | 0 | 0.00024 | 0.00096 | 0 | 0 | 16 | K | 4 |  |  |  | ROZPOCET | 0 | 0 | 0 | 0 | 0 | 1 | 0 | 16 | 1056668392
| PP |  | Ventily odvzdušňovací závitové automatické PN 14 do 120°C G 1/2 | [14 empty] | PP | 4
42 | K | 734291123 | Kohout plnící a vypouštěcí G 1/2 PN 10 do 90°C závitový | kus | 16 |  | 0 | CS ÚRS 2025 01 |  | základní |  | 0 | 0.00022 | 0.00352 | 0 | 0 | 16 | K | 4 |  |  |  | ROZPOCET | 0 | 0 | 0 | 0 | 0 | 1 | 0 | 16 | 1769189353
| PP |  | Ostatní armatury kohouty plnicí a vypouštěcí PN 10 do 90°C G 1/2 | [14 empty] | PP | 4
43 | K | 734242414 | Ventil závitový zpětný přímý G 1 PN 16 do 110°C | kus | 5 |  | 0 | CS ÚRS 2025 01 |  | základní |  | 0 | 0.00053 | 0.00265 | 0 | 0 | 16 | K | 4 |  |  |  | ROZPOCET | 0 | 0 | 0 | 0 | 0 | 1 | 0 | 16 | 1039854819
| PP |  | Ventily zpětné závitové PN 16 do 110°C přímé G 1 | [14 empty] | PP | 4
44 | K | 734242416 | Ventil závitový zpětný přímý G 6/4 PN 16 do 110°C | kus | 1 |  | 0 | CS ÚRS 2025 01 |  | základní |  | 0 | 0.0007 | 0.0007 | 0 | 0 | 16 | K | 4 |  |  |  | ROZPOCET | 0 | 0 | 0 | 0 | 0 | 1 | 0 | 16 | 660296133
| PP |  | Ventily zpětné závitové PN 16 do 110°C přímé G 6/4 | [14 empty] | PP | 4
45 | K | 734242417 | Ventil závitový zpětný přímý G 2 PN 16 do 110°C | kus | 1 |  | 0 | CS ÚRS 2025 01 |  | základní |  | 0 | 0.00078 | 0.00078 | 0 | 0 | 16 | K | 4 |  |  |  | ROZPOCET | 0 | 0 | 0 | 0 | 0 | 1 | 0 | 16 | -1394563140
| PP |  | Ventily zpětné závitové PN 16 do 110°C přímé G 2 | [14 empty] | PP | 4
46 | K | 734291255 | Filtr závitový pro topné a chladicí systémy přímý G 1 PN 16 do 160°C s vnitřními závity | kus | 5 |  | 0 | CS ÚRS 2025 01 |  | základní |  | 0 | 0.00057 | 0.00285 | 0 | 0 | 16 | K | 4 |  |  |  | ROZPOCET | 0 | 0 | 0 | 0 | 0 | 1 | 0 | 16 | 728228024
| PP |  | Ostatní armatury filtry závitové pro topné a chladicí systémy PN 16 do 160°C přímé s vnitřními závity G 1 | [14 empty] | PP | 4
47 | K | 734291257 | Filtr závitový pro topné a chladicí systémy přímý G 1 1/2 PN 16 do 160°C s vnitřními závity | kus | 1 |  | 0 | CS ÚRS 2025 01 |  | základní |  | 0 | 0.00124 | 0.00124 | 0 | 0 | 16 | K | 4 |  |  |  | ROZPOCET | 0 | 0 | 0 | 0 | 0 | 1 | 0 | 16 | 1717949913
| PP |  | Ostatní armatury filtry závitové pro topné a chladicí systémy PN 16 do 160°C přímé s vnitřními závity G 1 1/2 | [14 empty] | PP | 4
48 | K | 734291258 | Filtr závitový pro topné a chladicí systémy přímý G 2 PN 16 do 160°C s vnitřními závity | kus | 1 |  | 0 | CS ÚRS 2025 01 |  | základní |  | 0 | 0.00173 | 0.00173 | 0 | 0 | 16 | K | 4 |  |  |  | ROZPOCET | 0 | 0 | 0 | 0 | 0 | 1 | 0 | 16 | -574405690
| PP |  | Ostatní armatury filtry závitové pro topné a chladicí systémy PN 16 do 160°C přímé s vnitřními závity G 2 | [14 empty] | PP | 4
49 | K | 734220113 | Ventil závitový regulační přímý G 3/4 PN 25 do 120°C vyvažovací bez vypouštění | kus | 5 |  | 0 | CS ÚRS 2025 01 |  | základní |  | 0 | 0.00077 | 0.00385 | 0 | 0 | 16 | K | 4 |  |  |  | ROZPOCET | 0 | 0 | 0 | 0 | 0 | 1 | 0 | 16 | 1188794348
| PP |  | Ventily regulační závitové vyvažovací přímé bez vypouštění PN 25 do 120°C G 3/4 | [14 empty] | PP | 4
50 | K | 734220114 | Ventil závitový regulační přímý G 1 PN 25 do 120°C vyvažovací bez vypouštění | kus | 1 |  | 0 | CS ÚRS 2025 01 |  | základní |  | 0 | 0.00093 | 0.00093 | 0 | 0 | 16 | K | 4 |  |  |  | ROZPOCET | 0 | 0 | 0 | 0 | 0 | 1 | 0 | 16 | 1371795748
| PP |  | Ventily regulační závitové vyvažovací přímé bez vypouštění PN 25 do 120°C G 1 | [14 empty] | PP | 4
51 | K | 734220115 | Ventil závitový regulační přímý G 5/4 PN 25 do 120°C vyvažovací bez vypouštění | kus | 1 |  | 0 | CS ÚRS 2025 01 |  | základní |  | 0 | 0.00122 | 0.00122 | 0 | 0 | 16 | K | 4 |  |  |  | ROZPOCET | 0 | 0 | 0 | 0 | 0 | 1 | 0 | 16 | -744791059
| PP |  | Ventily regulační závitové vyvažovací přímé bez vypouštění PN 25 do 120°C G 5/4 | [14 empty] | PP | 4
52 | K | 73422013R | Ventil závitový regulační přímý G 2 1/2 PN 25 do 120°C vyvažovací s vypouštěním | kus | 1 |  | 0 |  |  | základní |  | 0 | 0.00233 | 0.00233 | 0 | 0 | 16 | K | 4 |  |  |  | ROZPOCET | 0 | 0 | 0 | 0 | 0 | 1 | 0 | 16 | 1738642103
| PP |  | Ventily regulační závitové vyvažovací přímé s vypouštěním PN 25 do 120°C G 2 1/2 | [14 empty] | PP | 4
53 | K | 734292715 | Kohout kulový přímý G 1 PN 42 do 185°C vnitřní závit | kus | 20 |  | 0 | CS ÚRS 2025 01 |  | základní |  | 0 | 0.0005 | 0.01 | 0 | 0 | 16 | K | 4 |  |  |  | ROZPOCET | 0 | 0 | 0 | 0 | 0 | 1 | 0 | 16 | -1015027766
| PP |  | Ostatní armatury kulové kohouty PN 42 do 185°C přímé vnitřní závit G 1 | [14 empty] | PP | 4
54 | K | 734292717 | Kohout kulový přímý G 1 1/2 PN 42 do 185°C vnitřní závit | kus | 4 |  | 0 | CS ÚRS 2025 01 |  | základní |  | 0 | 0.00107 | 0.00428 | 0 | 0 | 16 | K | 4 |  |  |  | ROZPOCET | 0 | 0 | 0 | 0 | 0 | 1 | 0 | 16 | -479046601
| PP |  | Ostatní armatury kulové kohouty PN 42 do 185°C přímé vnitřní závit G 1 1/2 | [14 empty] | PP | 4
55 | K | 734292718 | Kohout kulový přímý G 2 PN 42 do 185°C vnitřní závit | kus | 4 |  | 0 | CS ÚRS 2025 01 |  | základní |  | 0 | 0.00168 | 0.00672 | 0 | 0 | 16 | K | 4 |  |  |  | ROZPOCET | 0 | 0 | 0 | 0 | 0 | 1 | 0 | 16 | -1475360780
| PP |  | Ostatní armatury kulové kohouty PN 42 do 185°C přímé vnitřní závit G 2 | [14 empty] | PP | 4
56 | K | 734292719 | Kohout kulový přímý G 2 1/2 PN 42 do 185°C vnitřní závit | kus | 2 |  | 0 | CS ÚRS 2025 01 |  | základní |  | 0 | 0.00315 | 0.0063 | 0 | 0 | 16 | K | 4 |  |  |  | ROZPOCET | 0 | 0 | 0 | 0 | 0 | 1 | 0 | 16 | 1456075369
| PP |  | Ostatní armatury kulové kohouty PN 42 do 185°C přímé vnitřní závit G 2 1/2 | [14 empty] | PP | 4
57 | K | 73429612R | Servopohon pro směšovací ventily, napájení 230 V, 3-bodový, doba chodu 120 s, pro armatury DN15 - 50, včetně kabelu a montážní sady pro armatury | kus | 6 |  | 0 |  |  | základní |  | 0 | 0 | 0 | 0 | 0 | 16 | K | 4 |  |  |  | ROZPOCET | 0 | 0 | 0 | 0 | 0 | 1 | 0 | 16 | 106113815
| PP |  | Servopohon pro směšovací ventily, napájení 230 V, 3-bodový, doba chodu 120 s, pro armatury DN15 - 50, včetně kabelu a montážní sady pro armatury | [14 empty] | PP | 4
58 | K | 73429606R | Trojcestný směšovací ventil DN20, kvs 6,3 m3/h | kus | 4 |  | 0 |  |  | základní |  | 0 | 0 | 0 | 0 | 0 | 16 | K | 4 |  |  |  | ROZPOCET | 0 | 0 | 0 | 0 | 0 | 1 | 0 | 16 | -1201093347
| PP |  | Trojcestný směšovací ventil DN20, kvs 6,3 m3/h | [14 empty] | PP | 4
59 | K | 73429611R | Trojcestný směšovací ventil DN32, kvs 16 m3/h | kus | 1 |  | 0 |  |  | základní |  | 0 | 0 | 0 | 0 | 0 | 16 | K | 4 |  |  |  | ROZPOCET | 0 | 0 | 0 | 0 | 0 | 1 | 0 | 16 | -1868701017
| PP |  | Trojcestný směšovací ventil DN32, kvs 16 m3/h | [14 empty] | PP | 4
60 | K | 73429604R | Trojcestný směšovací ventil DN40, kvs 25 m3/h | kus | 1 |  | 0 |  |  | základní |  | 0 | 0 | 0 | 0 | 0 | 16 | K | 4 |  |  |  | ROZPOCET | 0 | 0 | 0 | 0 | 0 | 1 | 0 | 16 | -1658984171
| PP |  | Trojcestný směšovací ventil DN40, kvs 25 m3/h | [14 empty] | PP | 4
61 | K | 73429613R | Servopohon pro dvoucestné ventily, napájení 230 V, pro armatury DN15-50, včetně kabelu a montážní sady pro armatury | kus | 1 |  | 0 |  |  | základní |  | 0 | 0 | 0 | 0 | 0 | 16 | K | 4 |  |  |  | ROZPOCET | 0 | 0 | 0 | 0 | 0 | 1 | 0 | 16 | -827594122
| PP |  | Servopohon pro dvoucestné ventily, napájení 230 V, pro armatury DN15-50, včetně kabelu a montážní sady pro armatury | [14 empty] | PP | 4
62 | K | 734296202 | Zónový ventil otopných a solárních soustav dvoucestný kulový 1pólové ovládání PN 16 T 110°C G 3/4"F | kus | 1 |  | 0 | CS ÚRS 2025 01 |  | základní |  | 0 | 0.00084 | 0.00084 | 0 | 0 | 16 | K | 4 |  |  |  | ROZPOCET | 0 | 0 | 0 | 0 | 0 | 1 | 0 | 16 | 591430474
| PP |  | Zónové ventily otopných nebo solárních systémů dvoucestné s jednopólovým ovládáním 230 V kulové PN 16 T=110°C s vnitřním závitem/průtoku G 3/4/20,0 m3/h | [14 empty] | PP | 4
63 | K | 73400003R | Měřič tepla, M-bus, 15 m3/h, DN50 | kus | 1 |  | 0 |  |  | základní |  | 0 | 0 | 0 | 0 | 0 | 16 | K | 4 |  |  |  | ROZPOCET | 0 | 0 | 0 | 0 | 0 | 1 | 0 | 16 | 583232460
| PP |  | Měřič tepla, M-bus, 15 m3/h, DN50 | [14 empty] | PP | 4
64 | K | 73400004R | Měřič tepla, M-bus, 6 m3/h, DN32 | kus | 1 |  | 0 |  |  | základní |  | 0 | 0 | 0 | 0 | 0 | 16 | K | 4 |  |  |  | ROZPOCET | 0 | 0 | 0 | 0 | 0 | 1 | 0 | 16 | -2025059784
| PP |  | Měřič tepla, M-bus, 6 m3/h, DN32 | [14 empty] | PP | 4
65 | K | 734411117 | Teploměr technický s pevným stonkem a jímkou zadní připojení průměr 80 mm délky 100 mm | kus | 16 |  | 0 | CS ÚRS 2025 01 |  | základní |  | 0 | 0.00053 | 0.00848 | 0 | 0 | 16 | K | 4 |  |  |  | ROZPOCET | 0 | 0 | 0 | 0 | 0 | 1 | 0 | 16 | -1218607396
| PP |  | Teploměry technické s pevným stonkem a jímkou zadní připojení (axiální) průměr 80 mm délka stonku 100 mm | [14 empty] | PP | 4
66 | K | 73442111R | Tlakoměr s pevným stonkem a zpětnou klapkou tlak 0-6 bar průměr 100 mm zadní připojení | kus | 2 |  | 0 |  |  | základní |  | 0 | 0.00147 | 0.00294 | 0 | 0 | 16 | K | 4 |  |  |  | ROZPOCET | 0 | 0 | 0 | 0 | 0 | 1 | 0 | 16 | 288616870
| PP |  | Tlakoměry s pevným stonkem a zpětnou klapkou zadní připojení (axiální) tlaku 0-16 bar průměru 63 mm | [14 empty] | PP | 4
| D | 734.3 | Armatury pro připojení otopných těles, vč. montáže, dodávky a příslušenství |  |  |  | 0 |  |  |  |  | 0 |  | 0.01876 |  | 0 | 2 | D | 2 |  |  |  | ROZPOCET | [6 empty] | 0
67 | K | 734000R | Svěrné šroubení 1/2" | kus | 66 |  | 0 |  |  | základní |  | 0 | 0 | 0 | 0 | 0 | 16 | K | 3 |  |  |  | ROZPOCET | 0 | 0 | 0 | 0 | 0 | 1 | 0 | 16 | 1635165340
| PP |  | Svěrné šroubení 1/2" | [14 empty] | PP | 3
68 | K | 734109R | Připojovací armatura pro trubkové těleso, DN 15 vč. příslušenství | kus | 4 |  | 0 |  |  | základní |  | 0 | 0 | 0 | 0 | 0 | 16 | K | 3 |  |  |  | ROZPOCET | 0 | 0 | 0 | 0 | 0 | 1 | 0 | 16 | 39895498
| PP |  | Připojovací armatura pro trubkové těleso, DN 15 vč. příslušenství | [14 empty] | PP | 3
69 | K | 734221682 | Termostatická hlavice kapalinová PN 10 do 110°C otopných těles VK | kus | 29 |  | 0 | CS ÚRS 2025 01 |  | základní |  | 0 | 0.00014 | 0.00406 | 0 | 0 | 16 | K | 3 |  |  |  | ROZPOCET | 0 | 0 | 0 | 0 | 0 | 1 | 0 | 16 | 1915827761
| PP |  | Ventily regulační závitové hlavice termostatické pro ovládání ventilů PN 10 do 110°C kapalinové otopných těles VK | [14 empty] | PP | 3
70 | K | 734261402 | Armatura připojovací rohová G 1/2x18 PN 10 do 110°C radiátorů typu VK | kus | 21 |  | 0 | CS ÚRS 2025 01 |  | základní |  | 0 | 0.0007 | 0.0147 | 0 | 0 | 16 | K | 3 |  |  |  | ROZPOCET | 0 | 0 | 0 | 0 | 0 | 1 | 0 | 16 | -2106975939
| PP |  | Šroubení připojovací armatury radiátorů VK PN 10 do 110°C, regulační uzavíratelné rohové G 1/2 x 18 | [14 empty] | PP | 3
71 | K | 73426001R | Armatura připojovací G 1/2 PN10 do 110°C pro lavicové konvektory | kus | 4 |  | 0 |  |  | základní |  | 0 | 0 | 0 | 0 | 0 | 16 | K | 3 |  |  |  | ROZPOCET | 0 | 0 | 0 | 0 | 0 | 1 | 0 | 16 | 1754318773
| PP |  | Armatura připojovací G 1/2 PN10 do 110 | [14 empty] | PP | 3
72 | K | 73426002R | Armatura připojovací G 1/2 PN10 do 110°C pro podlahové konvektory | kus | 4 |  | 0 |  |  | základní |  | 0 | 0 | 0 | 0 | 0 | 16 | K | 3 |  |  |  | ROZPOCET | 0 | 0 | 0 | 0 | 0 | 1 | 0 | 16 | 1465924466
| PP |  | Armatura připojovací G 1/2 PN10 do 110°C pro podlahové konvektory | [14 empty] | PP | 3
| D | 735 | Ústřední vytápění - otopná tělesa |  |  |  | 0 |  |  |  |  | 0 |  | 0.69568 |  | 0 | 2 | D | 1 |  |  |  | ROZPOCET | [6 empty] | 0
73 | K | 735151273 | Otopné těleso panelové jednodeskové 1 přídavná přestupní plocha výška/délka 600/600 mm výkon 601 W | kus | 1 |  | 0 | CS ÚRS 2025 01 |  | základní |  | 0 | 0.0145 | 0.0145 | 0 | 0 | 16 | K | 2 |  |  |  | ROZPOCET | 0 | 0 | 0 | 0 | 0 | 1 | 0 | 16 | -990182713
| PP |  | Otopná tělesa panelová jednodesková PN 1,0 MPa, T do 110°C s jednou přídavnou přestupní plochou výšky tělesa 600 mm stavební délky / výkonu 600 mm / 601 W | [14 empty] | PP | 2
74 | K | 735151275 | Otopné těleso panelové jednodeskové 1 přídavná přestupní plocha výška/délka 600/800 mm výkon 802 W | kus | 4 |  | 0 | CS ÚRS 2025 01 |  | základní |  | 0 | 0.0186 | 0.0744 | 0 | 0 | 16 | K | 2 |  |  |  | ROZPOCET | 0 | 0 | 0 | 0 | 0 | 1 | 0 | 16 | -216043952
| PP |  | Otopná tělesa panelová jednodesková PN 1,0 MPa, T do 110°C s jednou přídavnou přestupní plochou výšky tělesa 600 mm stavební délky / výkonu 800 mm / 802 W | [14 empty] | PP | 2
75 | K | 735151277 | Otopné těleso panelové jednodeskové 1 přídavná přestupní plocha výška/délka 600/1000 mm výkon 1002 W | kus | 1 |  | 0 | CS ÚRS 2025 01 |  | základní |  | 0 | 0.0227 | 0.0227 | 0 | 0 | 16 | K | 2 |  |  |  | ROZPOCET | 0 | 0 | 0 | 0 | 0 | 1 | 0 | 16 | -1366280575
| PP |  | Otopná tělesa panelová jednodesková PN 1,0 MPa, T do 110°C s jednou přídavnou přestupní plochou výšky tělesa 600 mm stavební délky / výkonu 1000 mm / 1002 W | [14 empty] | PP | 2
76 | K | 735151477 | Otopné těleso panelové dvoudeskové 1 přídavná přestupní plocha výška/délka 600/1000 mm výkon 1288 W | kus | 14 |  | 0 | CS ÚRS 2025 01 |  | základní |  | 0 | 0.0309 | 0.4326 | 0 | 0 | 16 | K | 2 |  |  |  | ROZPOCET | 0 | 0 | 0 | 0 | 0 | 1 | 0 | 16 | -299236287
| PP |  | Otopná tělesa panelová dvoudesková PN 1,0 MPa, T do 110°C s jednou přídavnou přestupní plochou výšky tělesa 600 mm stavební délky / výkonu 1000 mm / 1288 W | [14 empty] | PP | 2
77 | K | 735151578 | Otopné těleso panelové dvoudeskové 2 přídavné přestupní plochy výška/délka 600/1100 mm výkon 1847 W | kus | 1 |  | 0 | CS ÚRS 2025 01 |  | základní |  | 0 | 0.0372 | 0.0372 | 0 | 0 | 16 | K | 2 |  |  |  | ROZPOCET | 0 | 0 | 0 | 0 | 0 | 1 | 0 | 16 | 2077219554
| PP |  | Otopná tělesa panelová dvoudesková PN 1,0 MPa, T do 110°C se dvěma přídavnými přestupními plochami výšky tělesa 600 mm stavební délky / výkonu 1100 mm / 1847 W | [14 empty] | PP | 2
78 | K | 735160101 | Otopné těleso trubkové teplovodní výška/délka 700/450 mm | kus | 3 |  | 0 | CS ÚRS 2025 01 |  | základní |  | 0 | 0.0048 | 0.0144 | 0 | 0 | 16 | K | 2 |  |  |  | ROZPOCET | 0 | 0 | 0 | 0 | 0 | 1 | 0 | 16 | 1151706827
| PP |  | Otopná tělesa trubková teplovodní na stěnu výšky tělesa 700 mm, délky 450 mm | [14 empty] | PP | 2
79 | K | 735160113 | Otopné těleso trubkové teplovodní výška/délka 900/600 mm | kus | 1 |  | 0 | CS ÚRS 2025 01 |  | základní |  | 0 | 0.0076 | 0.0076 | 0 | 0 | 16 | K | 2 |  |  |  | ROZPOCET | 0 | 0 | 0 | 0 | 0 | 1 | 0 | 16 | 2063882292
| PP |  | Otopná tělesa trubková teplovodní na stěnu výšky tělesa 900 mm, délky 600 mm | [14 empty] | PP | 2
80 | K | 735412202 | Konvektor lavicový v 90 mm š 180 mm dl 1000 mm výkon 624 W | soubor | 4 |  | 0 | CS ÚRS 2025 01 |  | základní |  | 0 | 0.0089 | 0.0356 | 0 | 0 | 16 | K | 2 |  |  |  | ROZPOCET | 0 | 0 | 0 | 0 | 0 | 1 | 0 | 16 | -1064528947
| PP |  | Konvektory lavicové s výdechovou mřížkou výška tělesa 90 mm šířky tělesa 180 mm stavební délky (mm) a výkonu (W) 1000 mm / 624 W | [14 empty] | PP | 2
81 | K | 735411211 | Konvektor podlahový hl 110 mm š 260 mm dl 800 mm výkon 1090 W | soubor | 4 |  | 0 | CS ÚRS 2025 01 |  | základní |  | 0 | 0.01417 | 0.05668 | 0 | 0 | 16 | K | 2 |  |  |  | ROZPOCET | 0 | 0 | 0 | 0 | 0 | 1 | 0 | 16 | 1023427979
| PP |  | Konvektory podlahové s ventilátorem hloubky tělesa 110 mm šířky tělesa 260 mm stavební délky (mm) a výkonu (W) 800 mm / 1090 W | [14 empty] | PP | 2
| D | 736 | Podlahové vytápění |  |  |  | 0 |  |  |  |  | 0 |  | 0.18386 |  | 0 | 2 | D | 1 |  |  |  | ROZPOCET | [6 empty] | 0
| D | 736.1 | Podlahové vytápění - rozdělovač |  |  |  | 0 |  |  |  |  | 0 |  | 0.01496 |  | 0 | 2 | D | 2 |  |  |  | ROZPOCET | [6 empty] | 0
82 | K | 735511083 | Podlahové vytápění - rozdělovač mosazný s průtokoměry čtyřokruhový | kus | 1 |  | 0 | CS ÚRS 2025 01 |  | základní |  | 0 | 0.0032 | 0.0032 | 0 | 0 | 16 | K | 3 |  |  |  | ROZPOCET | 0 | 0 | 0 | 0 | 0 | 1 | 0 | 16 | -782004952
| PP |  | Trubkové teplovodní podlahové vytápění rozdělovače mosazné s průtokoměry čtyřokruhové | [14 empty] | PP | 3
83 | K | 735511101 | Podlahové vytápění - skříň podomítková pro rozdělovač s 2-5 okruhy | kus | 1 |  | 0 | CS ÚRS 2025 01 |  | základní |  | 0 | 0.0091 | 0.0091 | 0 | 0 | 16 | K | 3 |  |  |  | ROZPOCET | 0 | 0 | 0 | 0 | 0 | 1 | 0 | 16 | -607496645
| PP |  | Trubkové teplovodní podlahové vytápění skříně rozdělovače pod omítku, pro rozdělovač s počtem okruhů 2-5 | [14 empty] | PP | 3
84 | K | 735511138 | Podlahové vytápění - svěrné šroubení se závitem EK 3/4" pro připojení potrubí 17x2,0 mm na rozdělovač | kus | 8 |  | 0 | CS ÚRS 2025 01 |  | základní |  | 0 | 7e-05 | 0.00056 | 0 | 0 | 16 | K | 3 |  |  |  | ROZPOCET | 0 | 0 | 0 | 0 | 0 | 1 | 0 | 16 | -1185876395
| PP |  | Trubkové teplovodní podlahové vytápění připojovací šroubení rozdělovače, potrubí 17x2,0 mm | [14 empty] | PP | 3
85 | K | 7361111.R | Podlahové vytápění - mísící sada | kus | 1 |  | 0 |  |  | základní |  | 0 | 0.0021 | 0.0021 | 0 | 0 | 16 | K | 3 |  |  |  | ROZPOCET | 0 | 0 | 0 | 0 | 0 | 1 | 0 | 16 | 382629995
| PP |  | Podlahové vytápění - mísící sada | [14 empty] | PP | 3
| D | 736.2 | Podlahové vytápění - plochy a potrubí |  |  |  | 0 |  |  |  |  | 0 |  | 0.163 |  | 0 | 2 | D | 2 |  |  |  | ROZPOCET | [6 empty] | 0
86 | K | 735511009 | Podlahové vytápění - systémová deska bez izolace výšky 20 až 24 mm | m2 | 95 |  | 0 | CS ÚRS 2025 01 |  | základní |  | 0 | 0.00079 | 0.07505 | 0 | 0 | 16 | K | 3 |  |  |  | ROZPOCET | 0 | 0 | 0 | 0 | 0 | 1 | 0 | 16 | -838124591
| PP |  | Trubkové teplovodní podlahové vytápění rozvod v systémové desce systémová deska bez tepelné izolace, výšky 20 až 24 mm | [14 empty] | PP | 3
| VV |  | "118C" 71 |  | 71 | [12 empty] | VV | 3 | 2 | True | 0 | ROZPOCET
| VV |  | "102C" 24 |  | 24 | [12 empty] | VV | 3 | 2 | True | 0 | ROZPOCET
| VV |  | Součet |  | 95 | [12 empty] | VV | 3 | 4 | True | 1 | ROZPOCET
87 | K | 73611021R | Podlahové vytápění - rozvodné potrubí polyethylen s kyslíkovou bariérou PE-Xb 17x2,0 mm pro systémovou desku | m | 535 |  | 0 |  |  | základní |  | 0 | 0.00012 | 0.0642 | 0 | 0 | 16 | K | 3 |  |  |  | ROZPOCET | 0 | 0 | 0 | 0 | 0 | 1 | 0 | 16 | 375777717
| PP |  | Trubkové teplovodní podlahové vytápění rozvod v systémové desce potrubí polyethylen PE-Xa nebo PE-Xb (s kyslíkovou bariérou) rozvodné potrubí 17x2 mm | [14 empty] | PP | 3
| VV |  | "118C" 71*5 |  | 355 | [12 empty] | VV | 3 | 2 | True | 0 | ROZPOCET
| VV |  | "102C" 24*5 |  | 120 | [12 empty] | VV | 3 | 2 | True | 0 | ROZPOCET
| VV |  | "přívod" 60 |  | 60 | [12 empty] | VV | 3 | 2 | True | 0 | ROZPOCET
| VV |  | Součet |  | 535 | [12 empty] | VV | 3 | 4 | True | 1 | ROZPOCET
88 | K | 736110651 | Podlahové vytápění - krycí a separační PE fólie | m2 | 95 |  | 0 | CS ÚRS 2025 01 |  | základní |  | 0 | 0.00025 | 0.02375 | 0 | 0 | 16 | K | 3 |  |  |  | ROZPOCET | 0 | 0 | 0 | 0 | 0 | 1 | 0 | 16 | 1194160260
| PP |  | Trubkové teplovodní podlahové vytápění doplňkové prvky krycí PE fólie | [14 empty] | PP | 3
| D | 736.3 | Podlahové vytápění - doplňkové prvky |  |  |  | 0 |  |  |  |  | 0 |  | 0.0059 |  | 0 | 2 | D | 2 |  |  |  | ROZPOCET | [6 empty] | 0
89 | K | 731.PDL.O1 | Podružný materiál PDL vytápění - plastifikátor do betonu 10 l | bal | 2 |  | 0 |  |  | základní |  | 0 | 0 | 0 | 0 | 0 | 16 | K | 3 |  |  |  | ROZPOCET | 0 | 0 | 0 | 0 | 0 | 1 | 0 | 16 | -1207830379
| PP |  | Podružný materiál PDL vytápění - plastifikátor do betonu 10 l | [14 empty] | PP | 3
128 | K | 731.PDL.O2 | Podružný materiál PDL vytápění - příchytky | kus | 1070 |  | 0 |  |  | základní |  | 0 | 0 | 0 | 0 | 0 | 16 | K | 3 |  |  |  | ROZPOCET | 0 | 0 | 0 | 0 | 0 | 1 | 0 | 16 | -1907473726
| PP |  | Podružný materiál PDL vytápění - příchytky | [14 empty] | PP | 3
| VV |  | 535*2 |  | 1070 | [12 empty] | VV | 3 | 2 | True | 1 | ROZPOCET
90 | K | 736110652 | Podlahové vytápění - obvodový dilatační pás samolepící s folií | m | 60 |  | 0 | CS ÚRS 2025 01 |  | základní |  | 0 | 6e-05 | 0.0036 | 0 | 0 | 16 | K | 3 |  |  |  | ROZPOCET | 0 | 0 | 0 | 0 | 0 | 1 | 0 | 16 | 1773412166
| PP |  | Trubkové teplovodní podlahové vytápění doplňkové prvky okrajový izolační pruh | [14 empty] | PP | 3
91 | K | 736110653 | Podlahové vytápění - ochranná trubka potrubí podlahového topení | m | 5 |  | 0 | CS ÚRS 2025 01 |  | základní |  | 0 | 0.0001 | 0.0005 | 0 | 0 | 16 | K | 3 |  |  |  | ROZPOCET | 0 | 0 | 0 | 0 | 0 | 1 | 0 | 16 | -58529824
| PP |  | Trubkové teplovodní podlahové vytápění doplňkové prvky ochranná trubka | [14 empty] | PP | 3
92 | K | 736110654 | Podlahové vytápění - středový (spárový) dilatační profil | m | 25 |  | 0 | CS ÚRS 2025 01 |  | základní |  | 0 | 6e-05 | 0.0015 | 0 | 0 | 16 | K | 3 |  |  |  | ROZPOCET | 0 | 0 | 0 | 0 | 0 | 1 | 0 | 16 | -525136616
| PP |  | Trubkové teplovodní podlahové vytápění doplňkové prvky spárový (dilatační) profil | [14 empty] | PP | 3
93 | K | 736111132 | Podlahové vytápění - prostorový termostat programovatelný týdenní | kus | 2 |  | 0 | CS ÚRS 2025 01 |  | základní |  | 0 | 0.00015 | 0.0003 | 0 | 0 | 16 | K | 3 |  |  |  | ROZPOCET | 0 | 0 | 0 | 0 | 0 | 1 | 0 | 16 | 1710082984
| PP |  | Trubkové teplovodní podlahové vytápění regulační zařízení prostorový termostat programovatelný | [14 empty] | PP | 3
| D | 737 | Demontáže |  |  |  | 0 |  |  |  |  | 0 |  | 0.00695 |  | 2.3257 | 2 | D | 1 |  |  |  | ROZPOCET | [6 empty] | 0
94 | K | 713410831R | Odstranění izolace tepelné potrubí pásy nebo rohožemi s AL fólií staženými drátem tl do 50 mm | m | 100 |  | 0 | CS ÚRS 2025 01 |  | základní |  | 0 | 0 | 0 | 0.00542 | 0.542 | 16 | K | 2 |  |  |  | ROZPOCET | 0 | 0 | 0 | 0 | 0 | 1 | 0 | 16 | 2131737966
| PP |  | Odstranění tepelné izolace potrubí a ohybů pásy nebo rohožemi s povrchovou úpravou hliníkovou fólií, tloušťka izolace do 50 mm | [14 empty] | PP | 2
95 | K | 713410833R | Odstranění izolace tepelné potrubí pásy nebo rohožemi s AL fólií staženými drátem tl přes 50 mm | m | 30 |  | 0 | CS ÚRS 2025 01 |  | základní |  | 0 | 0 | 0 | 0.00718 | 0.2154 | 16 | K | 2 |  |  |  | ROZPOCET | 0 | 0 | 0 | 0 | 0 | 1 | 0 | 16 | -138530459
| PP |  | Odstranění tepelné izolace potrubí a ohybů pásy nebo rohožemi s povrchovou úpravou hliníkovou fólií, tloušťka izolace přes 50 mm | [14 empty] | PP | 2
96 | K | 732110812 | Demontáž rozdělovače nebo sběrače DN přes 100 do 200 | m | 2 |  | 0 | CS ÚRS 2025 01 |  | základní |  | 0 | 0 | 0 | 0.09358 | 0.18716 | 16 | K | 2 |  |  |  | ROZPOCET | 0 | 0 | 0 | 0 | 0 | 1 | 0 | 16 | -1888093764
| PP |  | Demontáž těles rozdělovačů a sběračů přes 100 do DN 200 | [14 empty] | PP | 2
97 | K | 733120815 | Demontáž potrubí ocelového hladkého D do 38 | m | 100 |  | 0 | CS ÚRS 2025 01 |  | základní |  | 0 | 4e-05 | 0.004 | 0.00254 | 0.254 | 16 | K | 2 |  |  |  | ROZPOCET | 0 | 0 | 0 | 0 | 0 | 1 | 0 | 16 | 1001618913
| PP |  | Demontáž potrubí z trubek ocelových hladkých Ø do 38 | [14 empty] | PP | 2
98 | K | 733120819 | Demontáž potrubí ocelového hladkého D přes 38 do 60,3 | m | 30 |  | 0 | CS ÚRS 2025 01 |  | základní |  | 0 | 5e-05 | 0.0015 | 0.00473 | 0.1419 | 16 | K | 2 |  |  |  | ROZPOCET | 0 | 0 | 0 | 0 | 0 | 1 | 0 | 16 | -408052564
| PP |  | Demontáž potrubí z trubek ocelových hladkých Ø přes 38 do 60,3 | [14 empty] | PP | 2
99 | K | 73410081R | Demontáž armatur pro vytápění | kus | 55 |  | 0 |  |  | základní |  | 0 | 2e-05 | 0.0011 | 0.014 | 0.77 | 16 | K | 2 |  |  |  | ROZPOCET | 0 | 0 | 0 | 0 | 0 | 1 | 0 | 16 | -82008331
| PP |  | Demontáž armatur pro vytápění Pozn. uveden přibližný počet demontovaných armatur | [14 empty] | PP | 2
| P |  | Poznámka k položce: | [14 empty] | P | 2
100 | K | 732420814R | Demontáž čerpadla oběhového do DN 65 | kus | 5 |  | 0 |  |  | základní |  | 0 | 7e-05 | 0.00035 | 0.024 | 0.12 | 16 | K | 2 |  |  |  | ROZPOCET | 0 | 0 | 0 | 0 | 0 | 1 | 0 | 16 | -143226931
| PP |  | Demontáž čerpadla oběhového do DN 65 | [14 empty] | PP | 2
101 | K | 73511181R | Demontáž otopných těles stávajících | kus | 4 |  | 0 |  |  | základní |  | 0 | 0 | 0 | 0.0238 | 0.0952 | 16 | K | 2 |  |  |  | ROZPOCET | 0 | 0 | 0 | 0 | 0 | 1 | 0 | 16 | -288704668
| PP |  | Demontáž otopných těles litinových článkových | [14 empty] | PP | 2
102 | K | 735494811R | Vypuštění vody z otopných soustav včetně kotlů, ohříváků, zásobníků a nádrží | soub | 1 |  | 0 |  |  | základní |  | 0 | 0 | 0 | 0 | 0 | 16 | K | 2 |  |  |  | ROZPOCET | 0 | 0 | 0 | 0 | 0 | 1 | 0 | 16 | 1145936586
| PP |  | Vypuštění vody z otopných soustav včetně kotlů, ohříváků, zásobníků a nádrží | [14 empty] | PP | 2
| D | OST | Ostatní |  |  |  | 0 |  |  |  |  | 0 |  | 0.00126 |  | 0 | 4 | D | 0 |  |  |  | ROZPOCET | [6 empty] | 0
103 | K | 230120043R | Čištění potrubí profukováním nebo proplachováním do DN 50 | m | 230 |  | 0 |  |  | základní |  | 0 | 0 | 0 | 0 | 0 | 16 | K | 1 |  |  |  | ROZPOCET | 0 | 0 | 0 | 0 | 0 | 1 | 0 | 16 | -288898251
| PP |  | Čištění potrubí profukováním nebo proplachováním do DN 50 | [14 empty] | PP | 1
104 | K | 230120044R | Čištění potrubí profukováním nebo proplachováním nad DN 50 | m | 15 |  | 0 |  |  | základní |  | 0 | 0 | 0 | 0 | 0 | 16 | K | 1 |  |  |  | ROZPOCET | 0 | 0 | 0 | 0 | 0 | 1 | 0 | 16 | 1676020844
| PP |  | Čištění potrubí profukováním nebo proplachováním nad DN 50 | [14 empty] | PP | 1
105 | K | 733190217 | Zkouška těsnosti potrubí ocelové hladké D do 51x2,6 | m | 230 |  | 0 | CS ÚRS 2025 01 |  | základní |  | 0 | 0 | 0 | 0 | 0 | 16 | K | 1 |  |  |  | ROZPOCET | 0 | 0 | 0 | 0 | 0 | 1 | 0 | 16 | -904772002
| PP |  | Zkoušky těsnosti potrubí, manžety prostupové z trubek ocelových zkoušky těsnosti potrubí (za provozu) z trubek ocelových hladkých Ø do 51/2,6 | [14 empty] | PP | 1
106 | K | 733190225 | Zkouška těsnosti potrubí ocelové hladké D přes 60,3x2,9 do 89x5,0 | m | 15 |  | 0 | CS ÚRS 2025 01 |  | základní |  | 0 | 0 | 0 | 0 | 0 | 16 | K | 1 |  |  |  | ROZPOCET | 0 | 0 | 0 | 0 | 0 | 1 | 0 | 16 | 568090503
| PP |  | Zkoušky těsnosti potrubí, manžety prostupové z trubek ocelových zkoušky těsnosti potrubí (za provozu) z trubek ocelových hladkých Ø přes 60,3/2,9 do 89/5,0 | [14 empty] | PP | 1
107 | K | 733391101 | Zkouška těsnosti potrubí plastové D do 32x3,0 | m | 535 |  | 0 | CS ÚRS 2025 01 |  | základní |  | 0 | 0 | 0 | 0 | 0 | 16 | K | 1 |  |  |  | ROZPOCET | 0 | 0 | 0 | 0 | 0 | 1 | 0 | 16 | -1122536684
| PP |  | Zkoušky těsnosti potrubí z trubek plastových Ø do 32/3,0 | [14 empty] | PP | 1
| VV |  | "PDL" 535 |  | 535 | [12 empty] | VV | 1 | 2 | True | 0 | ROZPOCET
| VV |  | "OT" | [14 empty] | VV | 1 | 1 | True | 0 | ROZPOCET
| VV |  | Součet |  | 535 | [12 empty] | VV | 1 | 4 | True | 1 | ROZPOCET
108 | K | 727111406R | Prostup potrubí do DN50 mm včetně dodatečné izolace požární odolnost EI 60-120 | soub | 1 |  | 0 |  |  | základní |  | 0 | 0.00126 | 0.00126 | 0 | 0 | 16 | K | 1 |  |  |  | ROZPOCET | 0 | 0 | 0 | 0 | 0 | 1 | 0 | 16 | -679245391
| PP |  | Prostup potrubí do DN50 mm včetně dodatečné izolace požární odolnost EI 60-120 | [14 empty] | PP | 1
109 | K | 998732202 | Přesun hmot procentní pro strojovny v objektech v do 12 m | % |  |  | 0 | CS ÚRS 2025 01 |  | základní |  | 0 | 0 | 0 | 0 | 0 | 16 | K | 1 |  |  |  | ROZPOCET | 0 | 0 | 0 | 0 | 0 | 1 | 0 | 16 | 239544049
| PP |  | Přesun hmot pro strojovny stanovený procentní sazbou (%) z ceny vodorovná dopravní vzdálenost do 50 m v objektech výšky přes 6 do 12 m | [14 empty] | PP | 1
127 | K | 998713312 | Přesun hmot procentní pro izolace tepelné ruční v objektech v přes 6 do 12 m | % |  |  | 0 | CS ÚRS 2025 01 |  | základní |  | 0 | 0 | 0 | 0 | 0 | 16 | K | 1 |  |  |  | ROZPOCET | 0 | 0 | 0 | 0 | 0 | 1 | 0 | 16 | -1049931944
| PP |  | Přesun hmot pro izolace tepelné stanovený procentní sazbou (%) z ceny vodorovná dopravní vzdálenost do 50 m ruční (bez užití mechanizace) v objektech výšky přes 6 m do 12 m | [14 empty] | PP | 1
110 | K | 998733202 | Přesun hmot procentní pro rozvody potrubí v objektech v do 12 m | % |  |  | 0 | CS ÚRS 2025 01 |  | základní |  | 0 | 0 | 0 | 0 | 0 | 16 | K | 1 |  |  |  | ROZPOCET | 0 | 0 | 0 | 0 | 0 | 1 | 0 | 16 | 1282416419
| PP |  | Přesun hmot pro rozvody potrubí stanovený procentní sazbou z ceny vodorovná dopravní vzdálenost do 50 m v objektech výšky přes 6 do 12 m | [14 empty] | PP | 1
111 | K | 998734202 | Přesun hmot procentní pro armatury v objektech v do 12 m | % |  |  | 0 | CS ÚRS 2025 01 |  | základní |  | 0 | 0 | 0 | 0 | 0 | 16 | K | 1 |  |  |  | ROZPOCET | 0 | 0 | 0 | 0 | 0 | 1 | 0 | 16 | -954017355
| PP |  | Přesun hmot pro armatury stanovený procentní sazbou (%) z ceny vodorovná dopravní vzdálenost do 50 m v objektech výšky přes 6 do 12 m | [14 empty] | PP | 1
112 | K | 998735202 | Přesun hmot procentní pro otopná tělesa v objektech v přes 6 do 12 m | % |  |  | 0 | CS ÚRS 2025 01 |  | základní |  | 0 | 0 | 0 | 0 | 0 | 16 | K | 1 |  |  |  | ROZPOCET | 0 | 0 | 0 | 0 | 0 | 1 | 0 | 16 | -49402264
| PP |  | Přesun hmot pro otopná tělesa stanovený procentní sazbou (%) z ceny vodorovná dopravní vzdálenost do 50 m v objektech výšky přes 6 do 12 m | [14 empty] | PP | 1
113 | K | OST01 | Dokumentace skutečného provedení | kus | 1 |  | 0 |  |  | základní |  | 0 | 0 | 0 | 0 | 0 | 16 | K | 1 |  |  |  | ROZPOCET | 0 | 0 | 0 | 0 | 0 | 1 | 0 | 16 | -769858313
114 | K | OST02 | Doprava | kpl | 1 |  | 0 |  |  | základní |  | 0 | 0 | 0 | 0 | 0 | 16 | K | 1 |  |  |  | ROZPOCET | 0 | 0 | 0 | 0 | 0 | 1 | 0 | 16 | -622072466
| PP |  | Doprava | [14 empty] | PP | 1
115 | K | OST03 | Režie | kpl | 1 |  | 0 |  |  | základní |  | 0 | 0 | 0 | 0 | 0 | 16 | K | 1 |  |  |  | ROZPOCET | 0 | 0 | 0 | 0 | 0 | 1 | 0 | 16 | 1845539354
| PP |  | Režie | [14 empty] | PP | 1
116 | K | OST04 | Stavební přípomoce (vč. prostupů) | kpl | 1 |  | 0 |  |  | základní |  | 0 | 0 | 0 | 0 | 0 | 16 | K | 1 |  |  |  | ROZPOCET | 0 | 0 | 0 | 0 | 0 | 1 | 0 | 16 | 1556860112
| PP |  | Stavební přípomoce (vč. prostupů) Jedná se veškeré pomocné, stavební práce a režijní náklady, které přímo souvisí s dodávkou zařízení této části a jsou nezbytné k jejímu úplnému dokončení a nejsou naceněny v rámci samostatně uvedené položky. Jedná se zejména stavební úpravy souvisejícím s přípravou tras vedení potrubí a montáže zařízení. Tj. obecně bouraní prostupů a zasekávání drážek vč. zpětného zapravení. Lokální demontáže podhledů, popř. opláštění potrubí vč. uvedení od původního stavu. Zapravení konstrukcí po demontážích potrubí a ostatních zařízení. | [14 empty] | PP | 1
117 | K | OST05 | Spojovací a kotevní materiál | % |  |  | 0 |  |  | základní |  | 0 | 0 | 0 | 0 | 0 | 16 | K | 1 |  |  |  | ROZPOCET | 0 | 0 | 0 | 0 | 0 | 1 | 0 | 16 | -1952724013
| PP |  | Spojovací a kotevní materiál | [14 empty] | PP | 1
118 | K | OST06 | Zkouška v rámci montážních prací - Topná zkouška | h | 72 |  | 0 |  |  | základní |  | 0 | 0 | 0 | 0 | 0 | 16 | K | 1 |  |  |  | ROZPOCET | 0 | 0 | 0 | 0 | 0 | 1 | 0 | 16 | 1638529991
| PP |  | Zkouška v rámci montážních prací - Topná zkouška | [14 empty] | PP | 1
119 | K | OST11.D | Přesun hmot (po demontáži) pro vytápění stanovený procentní sazbou (%) z ceny vodorovná dopravní vzdálenost do 50 m v objektech výšky do 20 m | % |  |  | 0 |  |  | základní |  | 0 | 0 | 0 | 0 | 0 | 16 | K | 1 |  |  |  | ROZPOCET | 0 | 0 | 0 | 0 | 0 | 1 | 0 | 16 | -287060408
| PP |  | Přesun hmot (po demontáži) pro vytápění stanovený procentní sazbou (%) z ceny vodorovná dopravní vzdálenost do 50 m v objektech výšky do 20 m | [14 empty] | PP | 1
122 | K | OST15 | Zprovoznění plynových kotlů | soub | 1 |  | 0 |  |  | základní |  | 0 | 0 | 0 | 0 | 0 | 16 | K | 1 |  |  |  | ROZPOCET | 0 | 0 | 0 | 0 | 0 | 1 | 0 | 16 | 1440021673
| PP |  | Zprovoznění plynových kotlů | [14 empty] | PP | 1
123 | K | OST16 | Vypuštění a napuštění systému UT + odvzdušnění | soub | 1 |  | 0 |  |  | základní |  | 0 | 0 | 0 | 0 | 0 | 16 | K | 1 |  |  |  | ROZPOCET | 0 | 0 | 0 | 0 | 0 | 1 | 0 | 16 | 965526755
| PP |  | Vypuštění a napuštění systému UT + odvzdušnění | [14 empty] | PP | 1
| P |  | Poznámka k položce: počet otopných těles - pavilon C = 86 ks | [14 empty] | P | 1
124 | K | OST17 | Zaregulování otopné soustavy | soub | 1 |  | 0 |  |  | základní |  | 0 | 0 | 0 | 0 | 0 | 16 | K | 1 |  |  |  | ROZPOCET | 0 | 0 | 0 | 0 | 0 | 1 | 0 | 16 | -1094478603
| PP |  | Zaregulování otopné soustavy | [14 empty] | PP | 1
125 | K | OST18 | Zaregulování vyvažovacích ventilů | soub | 1 |  | 0 |  |  | základní |  | 0 | 0 | 0 | 0 | 0 | 16 | K | 1 |  |  |  | ROZPOCET | 0 | 0 | 0 | 0 | 0 | 1 | 0 | 16 | 1379395413
| PP |  | Zaregulování vyvažovacích ventilů | [14 empty] | PP | 1
| P |  | Poznámka k položce: 8 ks | [14 empty] | P | 1
126 | K | OST19 | Revize odkouření | soub | 1 |  | 0 |  |  | základní |  | 0 | 0 | 0 | 0 | 0 | 16 | K | 1 |  |  |  | ROZPOCET | 0 | 0 | 0 | 0 | 0 | 1 | 0 | 16 | 262729490
| PP |  | Revize odkouření | [14 empty] | PP | 1

## D.1.4.Ba - Chlazení - Pav...
{26cad104-afde-46ea-b48b-c7d2f95d5fc4}
2
| KRYCÍ LIST SOUPISU PRACÍ | [7 empty] | v --- níže se nacházejí doplnkové a pomocné údaje k sestavám --- v | [8 empty] | False
Stavba:
ZŠ Dědina - nástavba
Objekt:
D.1.4.B - Chlazení
Soupis:
D.1.4.Ba - Chlazení - Pavilon A
| KSO: |  |  |  |  | CC-CZ:
| Místo: |  | Žukovského 580, Praha 6 |  |  | Datum: | 15. 9. 2025
| Zadavatel: |  |  |  |  | IČ:
DIČ:
| Uchazeč: |  |  |  |  | IČ: | Vyplň údaj
|  | Vyplň údaj |  |  |  | DIČ: | Vyplň údaj
| Projektant: |  |  |  |  | IČ:
|  | Digitronic CZ s.r.o. |  |  |  | DIČ:
| Zpracovatel: |  |  |  |  | IČ:
DIČ:
Poznámka:
| Cena bez DPH | [5 empty] | 0
|  |  | Základ daně |  |  | Sazba daně | Výše daně
| DPH | základní | 0 |  |  | 21% | 0
|  | snížená | 0 |  |  | 12% | 0
|  | zákl. přenesená | 0 |  |  | 21% | 0
|  | sníž. přenesená | 0 |  |  | 12% | 0
|  | nulová | 0 |  |  | 0% | 0
| Cena s DPH |  |  | v | CZK |  | 0
| Projektant |  |  | Zpracovatel
| Datum a podpis: |  | Razítko | Datum a podpis: |  |  | Razítko
| Objednavatel |  |  | Uchazeč
| Datum a podpis: |  | Razítko | Datum a podpis: |  |  | Razítko
REKAPITULACE ČLENĚNÍ SOUPISU PRACÍ
Stavba:
ZŠ Dědina - nástavba
Objekt:
D.1.4.B - Chlazení
Soupis:
D.1.4.Ba - Chlazení - Pavilon A
Místo: |  |  | Žukovského 580, Praha 6 |  |  | Datum: | 15. 9. 2025
Zadavatel: | [5 empty] | Projektant: | Digitronic CZ s.r.o.
Uchazeč: |  |  | Vyplň údaj |  |  | Zpracovatel:
Kód dílu - Popis | [6 empty] | Cena celkem [CZK]
Náklady ze soupisu prací | [6 empty] | 0 | [11 empty] | -1
| PSV - PSV | [5 empty] | 0
| 751 - Vzduchotechnika | [5 empty] | 0
| 751.CHL - Chlazení | [5 empty] | 0
| A1 - Chlazení pro VZT varny | [5 empty] | 0
| A2 - Chlazení pro VZT jídelny a zázemí | [5 empty] | 0
| OST - Ostatní | [5 empty] | 0
SOUPIS PRACÍ
Stavba:
ZŠ Dědina - nástavba
Objekt:
D.1.4.B - Chlazení
Soupis:
D.1.4.Ba - Chlazení - Pavilon A
Místo: |  |  | Žukovského 580, Praha 6 |  |  | Datum: | 15. 9. 2025
Zadavatel: | [5 empty] | Projektant: | Digitronic CZ s.r.o.
Uchazeč: |  |  | Vyplň údaj |  |  | Zpracovatel:
PČ | Typ | Kód | Popis | MJ | Množství | J.cena [CZK] | Cena celkem [CZK] | Cenová soustava |  | DPH | J. Nh [h] | Nh celkem [h] | J. hmotnost [t] | Hmotnost celkem [t] | J. suť [t] | Suť Celkem [t]
Náklady soupisu celkem | [6 empty] | 0 |  |  |  |  | 0 |  | 0.6275 |  | 0 |  | D | -1 | [7 empty] | 0
| D | PSV | PSV |  |  |  | 0 |  |  |  |  | 0 |  | 0.6275 |  | 0 | 2 | D | 0 | ROZPOCET | [6 empty] | 0
| D | 751 | Vzduchotechnika |  |  |  | 0 |  |  |  |  | 0 |  | 0 |  | 0 | 2 | D | 1 | ROZPOCET | [6 empty] | 0
| D | 751.CHL | Chlazení |  |  |  | 0 |  |  |  |  | 0 |  | 0.6275 |  | 0 | 2 | D | 1 | ROZPOCET | [6 empty] | 0
| D | A1 | Chlazení pro VZT varny |  |  |  | 0 |  |  |  |  | 0 |  | 0.4655 |  | 0 | 2 | D | 2 | ROZPOCET | [6 empty] | 0
1 | K | 751721121R | Montáž klimatizační jednotky venkovní s trojfázovým napájením | kus | 2 |  | 0 |  |  | základní |  | 0 | 0 | 0 | 0 | 0 | 16 | K | 3 | ROZPOCET | 0 | 0 | 0 | 0 | 0 | 1 | 0 | 16 | 1494400105
| PP |  | Montáž klimatizační jednotky venkovní trojfázové napájení | [14 empty] | PP | 3
2 | M | 42952022R | jednotka klimatizační venkovní trojfázové napájení o výkonu 84 kW vč. příslušenství | kus | 2 |  | 0 |  |  | základní |  | 0 | 0.096 | 0.192 | 0 | 0 | 32 | M | 3 | ROZPOCET | 0 | 0 | 0 | 0 | 0 | 1 | 0 | 16 | -1795075537
| PP |  | jednotka klimatizační venkovní trojfázové napájení o výkonu 84 kW vč. příslušenství (jednotka složená z dvou věžových jednotek 39,2+44,2) VZT řídící box - Master VZT řídící box - Slave El.expanzní ventil Kabelový ovladač Standard, barevný, ČJ Cu rozbočka Multi V venkovní jednotky Podstavec/podložky pro pružné uložení na plošinu (příslušenství může být mírně odlišné dle výrobce jednotky) | [14 empty] | PP | 3
| P |  | Poznámka k položce: Součást příslušenství je sada pro připojení na ext. výparníkpro VZT jednotku vč. ovládání a řízení dvoublokové jednotky | [14 empty] | P | 3
3 | K | 751791113 | Montáž napojovacího měděného potrubí předizolovaného 12 (1/2" x 0,8) | m | 5 |  | 0 | CS ÚRS 2023 01 |  | základní |  | 0 | 0 | 0 | 0 | 0 | 16 | K | 3 | ROZPOCET | 0 | 0 | 0 | 0 | 0 | 1 | 0 | 16 | -1193191833
| PP |  | Montáž napojovacího potrubí měděného předizolovaného, D mm (" x tl. stěny) 12 (1/2" x 0,8) | [14 empty] | PP | 3
4 | M | 42981909 | trubka předizolovaná Cu 1/2" (12 mm), stěna tl 0,8 mm, izolace 9mm | m | 5 |  | 0 | CS ÚRS 2023 01 |  | základní |  | 0 | 0.001 | 0.005 | 0 | 0 | 128 | M | 3 | ROZPOCET | 0 | 0 | 0 | 0 | 0 | 1 | 0 | 128 | -1389903706
| PP |  | trubka předizolovaná Cu 1/2" (12 mm), stěna tl 0,8 mm, izolace 9mm | [14 empty] | PP | 3
5 | K | 751791116R1 | Montáž napojovacího měděného potrubí předizolovaného 28 (1/1/8" x 1,0) | m | 5 |  | 0 |  |  | základní |  | 0 | 0 | 0 | 0 | 0 | 16 | K | 3 | ROZPOCET | 0 | 0 | 0 | 0 | 0 | 1 | 0 | 16 | 1914091757
| PP |  | Montáž napojovacího potrubí měděného předizolovaného, D mm (" x tl. stěny) 28 (1/1/8" x 1,0) | [14 empty] | PP | 3
6 | M | 42981912R1 | trubka izolovaná Cu 1/1/8" (28 mm), stěna tl 1,0 mm, izolace 9mm | m | 5 |  | 0 |  |  | základní |  | 0 | 0.0021 | 0.0105 | 0 | 0 | 128 | M | 3 | ROZPOCET | 0 | 0 | 0 | 0 | 0 | 1 | 0 | 128 | 222219968
| PP |  | trubka předizolovaná Cu 1/1/8" (28 mm), stěna tl 1,0 mm, izolace 9mm | [14 empty] | PP | 3
7 | K | 751791115 | Montáž napojovacího měděného potrubí předizolovaného 18 (3/4" x 1,0) | m | 20 |  | 0 | CS ÚRS 2024 02 |  | základní |  | 0 | 0 | 0 | 0 | 0 | 16 | K | 3 | ROZPOCET | 0 | 0 | 0 | 0 | 0 | 1 | 0 | 16 | -414266561
| PP |  | Montáž napojovacího potrubí měděného předizolovaného, D mm (" x tl. stěny) 18 (3/4" x 1,0) | [14 empty] | PP | 3
8 | M | 42981911 | trubka předizolovaná Cu 3/4" (18 mm), stěna tl 1,0 mm, izolace 9mm | m | 20 |  | 0 | CS ÚRS 2024 02 |  | základní |  | 0 | 0.0018 | 0.036 | 0 | 0 | 128 | M | 3 | ROZPOCET | 0 | 0 | 0 | 0 | 0 | 1 | 0 | 128 | -1614704290
| PP |  | trubka předizolovaná Cu 3/4" (18 mm), stěna tl 1,0 mm, izolace 9mm | [14 empty] | PP | 3
9 | K | 751791116R2 | Montáž napojovacího měděného potrubí izolovaného 32 (1/3/8" x 1,5) | m | 20 |  | 0 |  |  | základní |  | 0 | 0 | 0 | 0 | 0 | 16 | K | 3 | ROZPOCET | 0 | 0 | 0 | 0 | 0 | 1 | 0 | 16 | 1215165023
| PP |  | Montáž napojovacího potrubí měděného izolovaného, D mm (" x tl. stěny) 32 (1/1/8" x 1,5) (34,9x1,5) | [14 empty] | PP | 3
10 | M | 42981912R2 | trubka izolovaná Cu 1/1/8" (32 mm), stěna tl 1,5 mm, izolace 9mm | m | 20 |  | 0 |  |  | základní |  | 0 | 0.0021 | 0.042 | 0 | 0 | 128 | M | 3 | ROZPOCET | 0 | 0 | 0 | 0 | 0 | 1 | 0 | 128 | -554178656
| PP |  | trubka předizolovaná Cu 1/3/8" (32 mm), stěna tl 1,5 mm, izolace 9mm (34,9x1,5) | [14 empty] | PP | 3
11 | K | 741910414 | Montáž žlab kovový šířky do 250 mm bez víka | m | 15 |  | 0 | CS ÚRS 2023 01 |  | základní |  | 0 | 0 | 0 | 0 | 0 | 16 | K | 3 | ROZPOCET | 0 | 0 | 0 | 0 | 0 | 1 | 0 | 16 | 1977421320
| PP |  | Montáž žlabů bez stojiny a výložníků kovových s podpěrkami a příslušenstvím bez víka, šířky do 250 mm | [14 empty] | PP | 3
12 | K | 741910421 | Montáž žlab kovový - uzavření víkem | m | 15 |  | 0 | CS ÚRS 2025 01 |  | základní |  | 0 | 0 | 0 | 0 | 0 | 16 | K | 3 | ROZPOCET | 0 | 0 | 0 | 0 | 0 | 1 | 0 | 16 | 868501797
| PP |  | Montáž žlabů bez stojiny a výložníků kovových s podpěrkami a příslušenstvím uzavření víkem | [14 empty] | PP | 3
13 | M | 34575495R | žlab kabelový pozinkovaný š. 250 s víkem | m | 15 |  | 0 |  |  | základní |  | 0 | 0.012 | 0.18 | 0 | 0 | 32 | M | 3 | ROZPOCET | 0 | 0 | 0 | 0 | 0 | 1 | 0 | 16 | 1363380313
| PP |  | žlab kabelový pozinkovaný š. 250 s víkem | [14 empty] | PP | 3
| D | A2 | Chlazení pro VZT jídelny a zázemí |  |  |  | 0 |  |  |  |  | 0 |  | 0.162 |  | 0 | 2 | D | 2 | ROZPOCET | [6 empty] | 0
14 | K | 751721122R | Montáž klimatizační jednotky venkovní s trojfázovým napájením | kus | 1 |  | 0 |  |  | základní |  | 0 | 0 | 0 | 0 | 0 | 16 | K | 3 | ROZPOCET | 0 | 0 | 0 | 0 | 0 | 1 | 0 | 16 | 803820189
| PP |  | Montáž klimatizační jednotky venkovní s trojfázovým napájením | [14 empty] | PP | 3
15 | M | 42952015R4 | Venkovní kondenzační jednotka SPLIT o výkonu 14 kW vč. příslušenství | kus | 1 |  | 0 |  |  | základní |  | 0 | 0.05 | 0.05 | 0 | 0 | 32 | M | 3 | ROZPOCET | 0 | 0 | 0 | 0 | 0 | 1 | 0 | 16 | 1175669328
| PP |  | Venkovní kondenzační jednotka SPLIT o výkonu 5,0kW vč. příslušenství Kondenzační jednotka CAC Split, R32 VZT řídící box-řízení dle přívodní teploty PI485 - el.deska pro připojení na MaR Kabelový ovladač Standard, barevný, ČJ Podstavec/podložky pro pružné uložení na plošinu (příslušenství může být mírně odlišné dle výrobce jednotky) | [14 empty] | PP | 3
| P |  | Poznámka k položce: Součást příslušenství je sada pro připojení na ext. výparník pro VZT jednotku vč. ovládání | [14 empty] | P | 3
16 | K | 751791123 | Montáž dvojice napojovacího měděného potrubí předizolovaného 10-16 (3/8" x 5/8") | m | 10 |  | 0 | CS ÚRS 2025 01 |  | základní |  | 0 | 0 | 0 | 0 | 0 | 64 | K | 3 | ROZPOCET | 0 | 0 | 0 | 0 | 0 | 1 | 0 | 64 | 1832186172
| PP |  | Montáž napojovacího potrubí měděného předizolované dvojice, D mm (") 10-16 (3/8"-5/8") | [14 empty] | PP | 3
17 | M | 42981915 | trubka dvojitě předizolovaná Cu 3/8" -5/8" (10-16 mm), stěna tl 0,8/1,0mm, izolace 9 mm | m | 10 |  | 0 | CS ÚRS 2024 02 |  | základní |  | 0 | 0.0016 | 0.016 | 0 | 0 | 128 | M | 3 | ROZPOCET | 0 | 0 | 0 | 0 | 0 | 1 | 0 | 128 | 455863211
| PP |  | trubka dvojitě předizolovaná Cu 3/8" -5/8" (10-16 mm), stěna tl 0,8/1,0mm, izolace 9 mm | [14 empty] | PP | 3
18 | K | 741910414 | Montáž žlab kovový šířky do 250 mm bez víka | m | 8 |  | 0 | CS ÚRS 2023 01 |  | základní |  | 0 | 0 | 0 | 0 | 0 | 64 | K | 3 | ROZPOCET | 0 | 0 | 0 | 0 | 0 | 1 | 0 | 64 | -22030159
| PP |  | Montáž žlabů bez stojiny a výložníků kovových s podpěrkami a příslušenstvím bez víka, šířky do 250 mm | [14 empty] | PP | 3
19 | K | 741910421 | Montáž žlab kovový - uzavření víkem | m | 8 |  | 0 | CS ÚRS 2025 01 |  | základní |  | 0 | 0 | 0 | 0 | 0 | 64 | K | 3 | ROZPOCET | 0 | 0 | 0 | 0 | 0 | 1 | 0 | 64 | -1037727146
| PP |  | Montáž žlabů bez stojiny a výložníků kovových s podpěrkami a příslušenstvím uzavření víkem | [14 empty] | PP | 3
20 | M | 34575495R | žlab kabelový pozinkovaný š. 250 s víkem | m | 8 |  | 0 |  |  | základní |  | 0 | 0.012 | 0.096 | 0 | 0 | 32 | M | 3 | ROZPOCET | 0 | 0 | 0 | 0 | 0 | 1 | 0 | 16 | -465336489
| PP |  | žlab kabelový pozinkovaný š. 250 s víkem | [14 empty] | PP | 3
| D | OST | Ostatní |  |  |  | 0 |  |  |  |  | 0 |  | 0 |  | 0 | 2 | D | 1 | ROZPOCET | [6 empty] | 0
21 | K | OST.1 | Stavební přípomoce | ks | 1 |  | 0 |  |  | základní |  | 0 | 0 | 0 | 0 | 0 | 16 | K | 2 | ROZPOCET | 0 | 0 | 0 | 0 | 0 | 1 | 0 | 16 | -1534254995
22 | K | Pol48 | Komunikační kabeláž | kpl | 1 |  | 0 |  |  | základní |  | 0 | 0 | 0 | 0 | 0 | 16 | K | 2 | ROZPOCET | 0 | 0 | 0 | 0 | 0 | 1 | 0 | 16 | 1616927395
| PP |  | Komunikační kabeláž - trasa společně s chladivovým potrubím | [14 empty] | PP | 2
23 | K | Pol50 | Přesun hmot | % |  |  | 0 |  |  | základní |  | 0 | 0 | 0 | 0 | 0 | 16 | K | 2 | ROZPOCET | 0 | 0 | 0 | 0 | 0 | 1 | 0 | 16 | 1383835041
| PP |  | Přesun hmot | [14 empty] | PP | 2
24 | K | Pol51 | Spojovací a kotevní materiál | % |  |  | 0 |  |  | základní |  | 0 | 0 | 0 | 0 | 0 | 16 | K | 2 | ROZPOCET | 0 | 0 | 0 | 0 | 0 | 1 | 0 | 16 | -2113043377
| PP |  | Spojovací a kotevní materiál | [14 empty] | PP | 2
25 | K | Pol52 | Zprovoznění zařízení a zaškolení obsluhy | ks | 1 |  | 0 |  |  | základní |  | 0 | 0 | 0 | 0 | 0 | 16 | K | 2 | ROZPOCET | 0 | 0 | 0 | 0 | 0 | 1 | 0 | 16 | -1486861020
| PP |  | Zprovoznění | [14 empty] | PP | 2
26 | K | Pol53 | Dokumentace skutečného stavu | ks | 1 |  | 0 |  |  | základní |  | 0 | 0 | 0 | 0 | 0 | 16 | K | 2 | ROZPOCET | 0 | 0 | 0 | 0 | 0 | 1 | 0 | 16 | 2112384601
| PP |  | Dokumentace skutečného stavu | [14 empty] | PP | 2

## D.1.4.Bc - Chlazení - Pav...
{241b284d-15e9-49a5-9f6c-a1edfc0d6da5}
2
| KRYCÍ LIST SOUPISU PRACÍ | [7 empty] | v --- níže se nacházejí doplnkové a pomocné údaje k sestavám --- v | [8 empty] | False
Stavba:
ZŠ Dědina - nástavba
Objekt:
D.1.4.B - Chlazení
Soupis:
D.1.4.Bc - Chlazení - Pavilon C
| KSO: |  |  |  |  | CC-CZ:
| Místo: |  | Žukovského 580, Praha 6 |  |  | Datum: | 15. 9. 2025
| Zadavatel: |  |  |  |  | IČ:
DIČ:
| Uchazeč: |  |  |  |  | IČ: | Vyplň údaj
|  | Vyplň údaj |  |  |  | DIČ: | Vyplň údaj
| Projektant: |  |  |  |  | IČ:
|  | Digitronic CZ s.r.o. |  |  |  | DIČ:
| Zpracovatel: |  |  |  |  | IČ:
DIČ:
Poznámka:
| Cena bez DPH | [5 empty] | 0
|  |  | Základ daně |  |  | Sazba daně | Výše daně
| DPH | základní | 0 |  |  | 21% | 0
|  | snížená | 0 |  |  | 12% | 0
|  | zákl. přenesená | 0 |  |  | 21% | 0
|  | sníž. přenesená | 0 |  |  | 12% | 0
|  | nulová | 0 |  |  | 0% | 0
| Cena s DPH |  |  | v | CZK |  | 0
| Projektant |  |  | Zpracovatel
| Datum a podpis: |  | Razítko | Datum a podpis: |  |  | Razítko
| Objednavatel |  |  | Uchazeč
| Datum a podpis: |  | Razítko | Datum a podpis: |  |  | Razítko
REKAPITULACE ČLENĚNÍ SOUPISU PRACÍ
Stavba:
ZŠ Dědina - nástavba
Objekt:
D.1.4.B - Chlazení
Soupis:
D.1.4.Bc - Chlazení - Pavilon C
Místo: |  |  | Žukovského 580, Praha 6 |  |  | Datum: | 15. 9. 2025
Zadavatel: | [5 empty] | Projektant: | Digitronic CZ s.r.o.
Uchazeč: |  |  | Vyplň údaj |  |  | Zpracovatel:
Kód dílu - Popis | [6 empty] | Cena celkem [CZK]
Náklady ze soupisu prací | [6 empty] | 0 | [11 empty] | -1
| PSV - PSV | [5 empty] | 0
| 751.CHL - Chlazení | [5 empty] | 0
| C1 - Chlazení pro VZT knihovny | [5 empty] | 0
| C2 - Chlazení UPS | [5 empty] | 0
| OST - Ostatní | [5 empty] | 0
SOUPIS PRACÍ
Stavba:
ZŠ Dědina - nástavba
Objekt:
D.1.4.B - Chlazení
Soupis:
D.1.4.Bc - Chlazení - Pavilon C
Místo: |  |  | Žukovského 580, Praha 6 |  |  | Datum: | 15. 9. 2025
Zadavatel: | [5 empty] | Projektant: | Digitronic CZ s.r.o.
Uchazeč: |  |  | Vyplň údaj |  |  | Zpracovatel:
PČ | Typ | Kód | Popis | MJ | Množství | J.cena [CZK] | Cena celkem [CZK] | Cenová soustava |  | DPH | J. Nh [h] | Nh celkem [h] | J. hmotnost [t] | Hmotnost celkem [t] | J. suť [t] | Suť Celkem [t]
Náklady soupisu celkem | [6 empty] | 0 |  |  |  |  | 0 |  | 0.2835 |  | 0 |  | D | -1 | [10 empty] | 0
| D | PSV | PSV |  |  |  | 0 |  |  |  |  | 0 |  | 0.2835 |  | 0 | 2 | D | 0 |  |  |  | ROZPOCET | [6 empty] | 0
| D | 751.CHL | Chlazení |  |  |  | 0 |  |  |  |  | 0 |  | 0 |  | 0 | 2 | D | 1 |  |  |  | ROZPOCET | [6 empty] | 0
| D | C1 | Chlazení pro VZT knihovny |  |  |  | 0 |  |  |  |  | 0 |  | 0.267 |  | 0 | 2 | D | 1 |  |  |  | ROZPOCET | [6 empty] | 0
1 | K | 751721114R | Montáž klimatizační jednotky venkovní s jednofázovým napájením | kus | 1 |  | 0 |  |  | základní |  | 0 | 0 | 0 | 0 | 0 | 16 | K | 2 |  |  |  | ROZPOCET | 0 | 0 | 0 | 0 | 0 | 1 | 0 | 16 | 749627056
| PP |  | Montáž klimatizační jednotky venkovní s jednofázovým napájením | [14 empty] | PP | 2
2 | M | 42952015R3 | Venkovní kondenzační jednotka SPLIT o výkonu 6,8 kW vč. příslušenství | kus | 1 |  | 0 |  |  | základní |  | 0 | 0.05 | 0.05 | 0 | 0 | 32 | M | 2 |  |  |  | ROZPOCET | 0 | 0 | 0 | 0 | 0 | 1 | 0 | 16 | -1835794094
| PP |  | Venkovní kondenzační jednotka SPLIT o výkonu 6,8 kW vč. příslušenství VZT řídící box-řízení dle přívodní teploty PI485 - el.deska pro připojení na MaR Kabelový ovladač Standard, barevný, ČJ Podstavec/podložky pro pružné uložení na střechu (příslušenství může být mírně odlišné dle výrobce jednotky) | [14 empty] | PP | 2
| P |  | Poznámka k položce: Součást příslušenství je sada pro připojení na ext. výparník pro VZT jednotku vč. ovládání | [14 empty] | P | 2
3 | K | 751791122 | Montáž dvojice napojovacího měděného potrubí předizolovaného 6-12 (1/4" x 1/2") | m | 6 |  | 0 | CS ÚRS 2024 02 |  | základní |  | 0 | 0 | 0 | 0 | 0 | 64 | K | 2 |  |  |  | ROZPOCET | 0 | 0 | 0 | 0 | 0 | 1 | 0 | 64 | -1969604387
| PP |  | Montáž napojovacího potrubí měděného předizolované dvojice, D mm (") 6-12 (1/4"-1/2") | [14 empty] | PP | 2
4 | M | 42981914 | trubka dvojitě předizolovaná Cu 1/4" -1/2" (6-12 mm), stěna tl 0,8/0,8mm, izolace 9 mm | m | 6 |  | 0 | CS ÚRS 2024 02 |  | základní |  | 0 | 0.001 | 0.006 | 0 | 0 | 128 | M | 2 |  |  |  | ROZPOCET | 0 | 0 | 0 | 0 | 0 | 1 | 0 | 128 | -295915988
| PP |  | trubka dvojitě předizolovaná Cu 1/4" -1/2" (6-12 mm), stěna tl 0,8/0,8mm, izolace 9 mm | [14 empty] | PP | 2
| VV |  | 5,8252427184466*1,03 'Přepočtené koeficientem množství |  | 6 | [12 empty] | VV | 2 | 2 | False | 1 | ROZPOCET
5 | K | 741910414 | Montáž žlab kovový šířky do 250 mm bez víka | m | 5 |  | 0 | CS ÚRS 2023 01 |  | základní |  | 0 | 0 | 0 | 0 | 0 | 64 | K | 2 |  |  |  | ROZPOCET | 0 | 0 | 0 | 0 | 0 | 1 | 0 | 64 | -164063278
| PP |  | Montáž žlabů bez stojiny a výložníků kovových s podpěrkami a příslušenstvím bez víka, šířky do 250 mm | [14 empty] | PP | 2
6 | K | 741910421 | Montáž žlab kovový - uzavření víkem | m | 5 |  | 0 | CS ÚRS 2025 01 |  | základní |  | 0 | 0 | 0 | 0 | 0 | 64 | K | 2 |  |  |  | ROZPOCET | 0 | 0 | 0 | 0 | 0 | 1 | 0 | 64 | 415432230
| PP |  | Montáž žlabů bez stojiny a výložníků kovových s podpěrkami a příslušenstvím uzavření víkem | [14 empty] | PP | 2
7 | M | 34575495R | žlab kabelový pozinkovaný š. 250 s víkem | m | 5 |  | 0 |  |  | základní |  | 0 | 0.012 | 0.06 | 0 | 0 | 32 | M | 2 |  |  |  | ROZPOCET | 0 | 0 | 0 | 0 | 0 | 1 | 0 | 16 | -716457266
| PP |  | žlab kabelový pozinkovaný š. 250 s víkem | [14 empty] | PP | 2
| D | C2 | Chlazení UPS |  |  |  | 0 |  |  |  |  | 0 |  | 0.151 |  | 0 | 2 | D | 2 |  |  |  | ROZPOCET | [6 empty] | 0
8 | K | 751721114R | Montáž klimatizační jednotky venkovní s jednofázovým napájením | kus | 1 |  | 0 |  |  | základní |  | 0 | 0 | 0 | 0 | 0 | 16 | K | 3 |  |  |  | ROZPOCET | 0 | 0 | 0 | 0 | 0 | 1 | 0 | 16 | -869945050
| PP |  | Montáž klimatizační jednotky venkovní s jednofázovým napájením | [14 empty] | PP | 3
9 | M | 42952015R4 | Venkovní kondenzační jednotka SPLIT o výkonu 2,5 kW vč. příslušenství | kus | 1 |  | 0 |  |  | základní |  | 0 | 0.05 | 0.05 | 0 | 0 | 32 | M | 3 |  |  |  | ROZPOCET | 0 | 0 | 0 | 0 | 0 | 1 | 0 | 16 | -104083176
| PP |  | Venkovní kondenzační jednotka SPLIT o výkonu 2,5 kW vč. příslušenství Kabelový ovladač Standard, barevný, ČJ | [14 empty] | PP | 3
10 | K | 751711111 | Montáž klimatizační jednotky vnitřní nástěnné o výkonu do 3,5 kW | kus | 1 |  | 0 | CS ÚRS 2024 02 |  | základní |  | 0 | 0 | 0 | 0 | 0 | 16 | K | 3 |  |  |  | ROZPOCET | 0 | 0 | 0 | 0 | 0 | 1 | 0 | 16 | 1920802631
| PP |  | Montáž klimatizační jednotky vnitřní nástěnné o výkonu (pro objem místnosti) do 3,5 kW (do 35 m3) | [14 empty] | PP | 3
11 | M | 42952001R | jednotka klimatizační nástěnná (vnitřní) o výkonu do 2,5 kW | kus | 1 |  | 0 |  |  | základní |  | 0 | 0.029 | 0.029 | 0 | 0 | 128 | M | 3 |  |  |  | ROZPOCET | 0 | 0 | 0 | 0 | 0 | 1 | 0 | 128 | -881107301
| PP |  | jednotka klimatizační nástěnná (vnitřní) o výkonu do 2,5 kW vč. příslušenství Kabelový ovladač Standard, barevný, ČJ | [14 empty] | PP | 3
12 | K | 751791121 | Montáž dvojice napojovacího měděného potrubí předizolovaného 6-10 (1/4" x 3/8") | m | 15 |  | 0 | CS ÚRS 2024 02 |  | základní |  | 0 | 0 | 0 | 0 | 0 | 16 | K | 3 |  |  |  | ROZPOCET | 0 | 0 | 0 | 0 | 0 | 1 | 0 | 16 | 1301206881
| PP |  | Montáž napojovacího potrubí měděného předizolované dvojice, D mm (") 6-10 (1/4"-3/8") | [14 empty] | PP | 3
13 | M | 42981913 | trubka dvojitě předizolovaná Cu 1/4" -3/8" (6-10 mm), stěna tl 0,8/0,8mm, izolace 9 mm | m | 15 |  | 0 | CS ÚRS 2024 02 |  | základní |  | 0 | 0.0008 | 0.012 | 0 | 0 | 128 | M | 3 |  |  |  | ROZPOCET | 0 | 0 | 0 | 0 | 0 | 1 | 0 | 128 | -2094245884
| PP |  | trubka dvojitě předizolovaná Cu 1/4" -3/8" (6-10 mm), stěna tl 0,8/0,8mm, izolace 9 mm | [14 empty] | PP | 3
14 | K | 741910414 | Montáž žlab kovový šířky do 250 mm bez víka | m | 5 |  | 0 | CS ÚRS 2023 01 |  | základní |  | 0 | 0 | 0 | 0 | 0 | 16 | K | 3 |  |  |  | ROZPOCET | 0 | 0 | 0 | 0 | 0 | 1 | 0 | 16 | -1339879447
| PP |  | Montáž žlabů bez stojiny a výložníků kovových s podpěrkami a příslušenstvím bez víka, šířky do 250 mm | [14 empty] | PP | 3
15 | K | 741910421 | Montáž žlab kovový - uzavření víkem | m | 5 |  | 0 | CS ÚRS 2025 01 |  | základní |  | 0 | 0 | 0 | 0 | 0 | 16 | K | 3 |  |  |  | ROZPOCET | 0 | 0 | 0 | 0 | 0 | 1 | 0 | 16 | 2078195609
| PP |  | Montáž žlabů bez stojiny a výložníků kovových s podpěrkami a příslušenstvím uzavření víkem | [14 empty] | PP | 3
16 | M | 34575495R | žlab kabelový pozinkovaný š. 250 s víkem | m | 5 |  | 0 |  |  | základní |  | 0 | 0.012 | 0.06 | 0 | 0 | 32 | M | 3 |  |  |  | ROZPOCET | 0 | 0 | 0 | 0 | 0 | 1 | 0 | 16 | 746657863
| PP |  | žlab kabelový pozinkovaný š. 250 s víkem | [14 empty] | PP | 3
| D | OST | Ostatní |  |  |  | 0 |  |  |  |  | 0 |  | 0.0165 |  | 0 | 2 | D | 1 |  |  |  | ROZPOCET | [6 empty] | 0
17 | K | OST.1 | Stavební přípomoce | ks | 1 |  | 0 |  |  | základní |  | 0 | 0 | 0 | 0 | 0 | 16 | K | 2 |  |  |  | ROZPOCET | 0 | 0 | 0 | 0 | 0 | 1 | 0 | 16 | -613165465
18 | K | Pol48 | Komunikační kabeláž | kpl | 1 |  | 0 |  |  | základní |  | 0 | 0 | 0 | 0 | 0 | 16 | K | 2 |  |  |  | ROZPOCET | 0 | 0 | 0 | 0 | 0 | 1 | 0 | 16 | -856963241
| PP |  | Komunikační kabeláž | [14 empty] | PP | 2
19 | K | Pol50 | Přesun hmot | % |  |  | 0 |  |  | základní |  | 0 | 0 | 0 | 0 | 0 | 16 | K | 2 |  |  |  | ROZPOCET | 0 | 0 | 0 | 0 | 0 | 1 | 0 | 16 | 603843445
| PP |  | Přesun hmot | [14 empty] | PP | 2
20 | K | Pol51 | Spojovací a kotevní materiál | % |  |  | 0 |  |  | základní |  | 0 | 0 | 0 | 0 | 0 | 16 | K | 2 |  |  |  | ROZPOCET | 0 | 0 | 0 | 0 | 0 | 1 | 0 | 16 | 761530076
| PP |  | Spojovací a kotevní materiál | [14 empty] | PP | 2
21 | K | Pol52 | Zprovoznění zařízení a zaškolení obsluhy | ks | 1 |  | 0 |  |  | základní |  | 0 | 0 | 0 | 0 | 0 | 16 | K | 2 |  |  |  | ROZPOCET | 0 | 0 | 0 | 0 | 0 | 1 | 0 | 16 | 1059014802
| PP |  | Zprovoznění | [14 empty] | PP | 2
22 | K | Pol53 | Dokumentace skutečného stavu | ks | 1 |  | 0 |  |  | základní |  | 0 | 0 | 0 | 0 | 0 | 16 | K | 2 |  |  |  | ROZPOCET | 0 | 0 | 0 | 0 | 0 | 1 | 0 | 16 | -2044272742
| PP |  | Dokumentace skutečného stavu | [14 empty] | PP | 2
23 | K | OST.4 | Požární ucpávky | kpl | 1 |  | 0 |  |  | základní |  | 0 | 0 | 0 | 0 | 0 | 262144 | K | 2 |  |  |  | ROZPOCET | 0 | 0 | 0 | 0 | 0 | 1 | 0 | 262144 | 776696216
24 | K | OST.7a | Systém protipožárních ucpávek pro všechny prostupy potrubí požárně dělícími konstrukcemi vč. montáže, štítků, protokolu o provedení, doložení certifikace | soub | 1 |  | 0 |  |  | základní |  | 0 | 0 | 0 | 0 | 0 | 512 | K | 2 |  |  |  | ROZPOCET | 0 | 0 | 0 | 0 | 0 | 1 | 0 | 512 | -1788929501
| PP |  | Systém protipožárních ucpávek pro všechny prostupy potrubí požárně dělícími konstrukcemi vč. montáže, štítků, protokolu o provedení, doložení certifikace | [14 empty] | PP | 2
25 | K | 751793001 | Doplnění chladiva do systému | kg | 16.5 |  | 0 | CS ÚRS 2024 02 |  | základní |  | 0 | 0 | 0 | 0 | 0 | 262144 | K | 2 |  |  |  | ROZPOCET | 0 | 0 | 0 | 0 | 0 | 1 | 0 | 262144 | 211690603
| PP |  | Doplnění chladiva do systému | [14 empty] | PP | 2
26 | M | 10892003 | chladivo R410A 10kg | kg | 16 |  | 0 | CS ÚRS 2024 01 |  | základní |  | 0 | 0.001 | 0.016 | 0 | 0 | 262144 | M | 2 |  |  |  | ROZPOCET | 0 | 0 | 0 | 0 | 0 | 1 | 0 | 262144 | -992253285
| PP |  | chladivo R410A 10kg | [14 empty] | PP | 2
27 | M | 10892004 | chladivo R32 9kg | kg | 0.5 |  | 0 | CS ÚRS 2024 01 |  | základní |  | 0 | 0.001 | 0.0005 | 0 | 0 | 262144 | M | 2 |  |  |  | ROZPOCET | 0 | 0 | 0 | 0 | 0 | 1 | 0 | 262144 | -50569743
| PP |  | chladivo R32 9kg | [14 empty] | PP | 2

## D.1.4.Ca - Vzduchotechnik...
{3c4fd215-ce0b-4847-8598-b0a37dacc72c}
2
| KRYCÍ LIST SOUPISU PRACÍ | [7 empty] | v --- níže se nacházejí doplnkové a pomocné údaje k sestavám --- v | [8 empty] | False
Stavba:
ZŠ Dědina - nástavba
Objekt:
D.1.4.C - Vzduchotechnika
Soupis:
D.1.4.Ca - Vzduchotechnika - Pavilon A
| KSO: |  |  |  |  | CC-CZ:
| Místo: |  | Žukovského 580, Praha 6 |  |  | Datum: | 15. 9. 2025
| Zadavatel: |  |  |  |  | IČ:
DIČ:
| Uchazeč: |  |  |  |  | IČ: | Vyplň údaj
|  | Vyplň údaj |  |  |  | DIČ: | Vyplň údaj
| Projektant: |  |  |  |  | IČ:
|  | Digitronic CZ s.r.o. |  |  |  | DIČ:
| Zpracovatel: |  |  |  |  | IČ:
DIČ:
Poznámka:
| Cena bez DPH | [5 empty] | 0
|  |  | Základ daně |  |  | Sazba daně | Výše daně
| DPH | základní | 0 |  |  | 21% | 0
|  | snížená | 0 |  |  | 12% | 0
|  | zákl. přenesená | 0 |  |  | 21% | 0
|  | sníž. přenesená | 0 |  |  | 12% | 0
|  | nulová | 0 |  |  | 0% | 0
| Cena s DPH |  |  | v | CZK |  | 0
| Projektant |  |  | Zpracovatel
| Datum a podpis: |  | Razítko | Datum a podpis: |  |  | Razítko
| Objednavatel |  |  | Uchazeč
| Datum a podpis: |  | Razítko | Datum a podpis: |  |  | Razítko
REKAPITULACE ČLENĚNÍ SOUPISU PRACÍ
Stavba:
ZŠ Dědina - nástavba
Objekt:
D.1.4.C - Vzduchotechnika
Soupis:
D.1.4.Ca - Vzduchotechnika - Pavilon A
Místo: |  |  | Žukovského 580, Praha 6 |  |  | Datum: | 15. 9. 2025
Zadavatel: | [5 empty] | Projektant: | Digitronic CZ s.r.o.
Uchazeč: |  |  | Vyplň údaj |  |  | Zpracovatel:
Kód dílu - Popis | [6 empty] | Cena celkem [CZK]
Náklady ze soupisu prací | [6 empty] | 0 | [11 empty] | -1
| PSV - PSV | [5 empty] | 0
| 751 - Vzduchotechnika | [5 empty] | 0
| zař. č. 1 - Šatny | [5 empty] | 0
| zař. č. 2 - Jídelna a zázemí kuchyně | [5 empty] | 0
| zař. č. 3 - Varna | [5 empty] | 0
| potrubí - VZT potrubí vč. tvarovek a kotvení | [5 empty] | 0
| ost - Ostatní | [5 empty] | 0
SOUPIS PRACÍ
Stavba:
ZŠ Dědina - nástavba
Objekt:
D.1.4.C - Vzduchotechnika
Soupis:
D.1.4.Ca - Vzduchotechnika - Pavilon A
Místo: |  |  | Žukovského 580, Praha 6 |  |  | Datum: | 15. 9. 2025
Zadavatel: | [5 empty] | Projektant: | Digitronic CZ s.r.o.
Uchazeč: |  |  | Vyplň údaj |  |  | Zpracovatel:
PČ | Typ | Kód | Popis | MJ | Množství | J.cena [CZK] | Cena celkem [CZK] | Cenová soustava |  | DPH | J. Nh [h] | Nh celkem [h] | J. hmotnost [t] | Hmotnost celkem [t] | J. suť [t] | Suť Celkem [t]
Náklady soupisu celkem | [6 empty] | 0 |  |  |  |  | 0 |  | 1.383 |  | 0 |  | D | -1 | [7 empty] | 0
| D | PSV | PSV |  |  |  | 0 |  |  |  |  | 0 |  | 1.383 |  | 0 | 2 | D | 0 | ROZPOCET | [6 empty] | 0
| D | 751 | Vzduchotechnika |  |  |  | 0 |  |  |  |  | 0 |  | 1.383 |  | 0 | 2 | D | 1 | ROZPOCET | [6 empty] | 0
| D | zař. č. 1 | Šatny |  |  |  | 0 |  |  |  |  | 0 |  | 0.0602 |  | 0 | 2 | D | 2 | ROZPOCET | [6 empty] | 0
1 | K | 751111132 | Montáž ventilátoru axiálního nízkotlakého potrubního základního D přes 200 do 300 mm | kus | 2 |  | 0 | CS ÚRS 2025 01 |  | základní |  | 0 | 0 | 0 | 0 | 0 | 16 | K | 3 | ROZPOCET | 0 | 0 | 0 | 0 | 0 | 1 | 0 | 16 | 40251334
| PP |  | Montáž ventilátoru axiálního nízkotlakého potrubního základního, průměru přes 200 do 300 mm | [14 empty] | PP | 3
2 | M | 42914529 | ventilátor axiální diagonální potrubní tříotáčkový plastový IP44 připojení D 250mm | kus | 2 |  | 0 | CS ÚRS 2025 01 |  | základní |  | 0 | 0.0094 | 0.0188 | 0 | 0 | 32 | M | 3 | ROZPOCET | 0 | 0 | 0 | 0 | 0 | 1 | 0 | 16 | 809718006
| PP |  | ventilátor axiální diagonální potrubní tříotáčkový plastový IP44 připojení D 250mm | [14 empty] | PP | 3
3 | K | 751344114 | Montáž tlumiče hluku pro kruhové potrubí D přes 300 do 400 mm | kus | 4 |  | 0 | CS ÚRS 2024 02 |  | základní |  | 0 | 0 | 0 | 0 | 0 | 16 | K | 3 | ROZPOCET | 0 | 0 | 0 | 0 | 0 | 1 | 0 | 16 | -1043891053
| PP |  | Montáž tlumičů hluku pro kruhové potrubí, průměru přes 300 do 400 mm | [14 empty] | PP | 3
4 | M | 42976210 | tlumič hluku kruhový Pz, D 315mm, l=500mm | kus | 4 |  | 0 | CS ÚRS 2024 02 |  | základní |  | 0 | 0.004 | 0.016 | 0 | 0 | 128 | M | 3 | ROZPOCET | 0 | 0 | 0 | 0 | 0 | 1 | 0 | 128 | -1077870129
| PP |  | tlumič hluku kruhový Pz, D 315mm, l=500mm | [14 empty] | PP | 3
5 | K | 751398052 | Montáž protidešťové žaluzie nebo žaluziové klapky na čtyřhranné potrubí přes 0,150 do 0,300 m2 | kus | 2 |  | 0 | CS ÚRS 2025 01 |  | základní |  | 0 | 0 | 0 | 0 | 0 | 16 | K | 3 | ROZPOCET | 0 | 0 | 0 | 0 | 0 | 1 | 0 | 16 | -9931789
| PP |  | Montáž ostatních zařízení protidešťové žaluzie nebo žaluziové klapky na čtyřhranné potrubí, průřezu přes 0,150 do 0,300 m2 | [14 empty] | PP | 3
6 | M | 42972923R | Protidešťová žaluzie 500x315 mm Sef=0,06 m2 | kus | 2 |  | 0 |  |  | základní |  | 0 | 0.0109 | 0.0218 | 0 | 0 | 32 | M | 3 | ROZPOCET | 0 | 0 | 0 | 0 | 0 | 1 | 0 | 16 | -497141639
| PP |  | Protidešťová žaluzie pevnými lamelami včetně rámu a nástříku RAL dle požadavku investora | [14 empty] | PP | 3
7 | K | 751311112 | Montáž vyústi čtyřhranné do kruhového potrubí přes 0,040 do 0,080 m2 | kus | 12 |  | 0 | CS ÚRS 2025 01 |  | základní |  | 0 | 0 | 0 | 0 | 0 | 16 | K | 3 | ROZPOCET | 0 | 0 | 0 | 0 | 0 | 1 | 0 | 16 | -432903673
| PP |  | Montáž vyústi čtyřhranné do kruhového potrubí, průřezu přes 0,040 do 0,080 m2 | [14 empty] | PP | 3
8 | M | 42973013R | výusť jednořadá do kruhového potrubí SPIRO Pz 400x100mm | kus | 12 |  | 0 |  |  | základní |  | 0 | 0.0003 | 0.0036 | 0 | 0 | 32 | M | 3 | ROZPOCET | 0 | 0 | 0 | 0 | 0 | 1 | 0 | 16 | 91272724
| PP |  | výusť jednořadá do kruhového potrubí SPIRO v nástřiku RAL dle požadavku investora | [14 empty] | PP | 3
| D | zař. č. 2 | Jídelna a zázemí kuchyně |  |  |  | 0 |  |  |  |  | 0 |  | 0.1629 |  | 0 | 2 | D | 2 | ROZPOCET | [6 empty] | 0
9 | K | 751611116 | Montáž centrální vzduchotechnické jednotky s rekuperací tepla stojaté s výměnou vzduchu přes 1000 do 5000 m3/h | kus | 1 |  | 0 | CS ÚRS 2025 01 |  | základní |  | 0 | 0 | 0 | 0 | 0 | 16 | K | 3 | ROZPOCET | 0 | 0 | 0 | 0 | 0 | 1 | 0 | 16 | -1786108444
| PP |  | Montáž vzduchotechnické jednotky s rekuperací tepla centrální stojaté s výměnou vzduchu přes 1000 do 5000 m3/h | [14 empty] | PP | 3
10 | M | DG.VZT.2.1 | Vzduchotechnická jednotka dle specifikace tech. zprávy vč. příslušenství | kus | 1 |  | 0 |  |  | základní |  | 0 | 0 | 0 | 0 | 0 | 32 | M | 3 | ROZPOCET | 0 | 0 | 0 | 0 | 0 | 1 | 0 | 16 | -561033125
| PP |  | Vzduchotechnická jednotka dle specifikace tech. zprávy vč. příslušenství příslušenstv zahrnuje m.j. -směšovacího uzel pro teplovodní ohřívač -regulace vč. ovládacího panelu a osazených čidel v rámci jednotky -sifony -pružné manžety připojení -servopohony klapek | [14 empty] | PP | 3
| P |  | Poznámka k položce: REFEREČNČNÍ JENDNOTKA VIZ PŘÍLOHA TECH. ZPRÁVY Pro správné komplexní nacenění zařzení v kontextu funkčnosti a naváznosti na stavbu je nutné nastudování PD zejména podrobného popisu zaříení, které je součástí tech. zprávy. Nacěnění musí provést odborná firma. Kompletní specifikace referečního zařzení je součástí tech. zprávy. Součástí příslušenství jsou také veškeré prvky nutného pro provoz zařízení a jeho správnou funkci, jak je uvedena v popisu tech. zprávy vč. volitelného příslušenství, které se může lišit dle dodavatele zařízení | [14 empty] | P | 3
11 | K | 751344122 | Montáž tlumiče hluku pro čtyřhranné potrubí přes 0,150 do 0,300 m2 | kus | 3 |  | 0 | CS ÚRS 2025 01 |  | základní |  | 0 | 0 | 0 | 0 | 0 | 16 | K | 3 | ROZPOCET | 0 | 0 | 0 | 0 | 0 | 1 | 0 | 16 | 1059269357
| PP |  | Montáž tlumičů hluku pro čtyřhranné potrubí, průřezu přes 0,150 do 0,300 m2 | [14 empty] | PP | 3
12 | M | TH.630.400.100 | Kulisový tlumič hluku 630x400 L=1000 mm, 3x kulisa 100 mm | kus | 2 |  | 0 |  |  | základní |  | 0 | 0 | 0 | 0 | 0 | 32 | M | 3 | ROZPOCET | 0 | 0 | 0 | 0 | 0 | 1 | 0 | 16 | -233075878
| PP |  | Tlumič hluku kulisový včetně pláště, kulisy s aerodynamickými tvarovaným náběhovými a výběhovými hranami pro snížení tlakových ztrát | [14 empty] | PP | 3
13 | M | TH.630.400.150 | Kulisový tlumič hluku 630x400 L=1500 mm, 3x kulisa 100 mm | kus | 1 |  | 0 |  |  | základní |  | 0 | 0 | 0 | 0 | 0 | 32 | M | 3 | ROZPOCET | 0 | 0 | 0 | 0 | 0 | 1 | 0 | 16 | -52162080
| PP |  | Tlumič hluku kulisový včetně pláště, kulisy s aerodynamickými tvarovaným náběhovými a výběhovými hranami pro snížení tlakových ztrát | [14 empty] | PP | 3
14 | K | 751514715 | Montáž protidešťové stříšky nebo výfukové hlavice do plechového potrubí čtyřhranné s přírubou přes 0,210 do 0,280 m2 | kus | 1 |  | 0 | CS ÚRS 2025 01 |  | základní |  | 0 | 0 | 0 | 0 | 0 | 16 | K | 3 | ROZPOCET | 0 | 0 | 0 | 0 | 0 | 1 | 0 | 16 | 1814417642
| PP |  | Montáž protidešťové stříšky nebo výfukové hlavice do plechového potrubí čtyřhranné s přírubou, průřezu přes 0,210 do 0,280 m2 | [14 empty] | PP | 3
15 | M | 42972287R2 | Šikmý čtyřhranný ukočovací kus 45° s krycí mřížkou 560x400 mm | kus | 1 |  | 0 |  |  | základní |  | 0 | 0.0218 | 0.0218 | 0 | 0 | 32 | M | 3 | ROZPOCET | 0 | 0 | 0 | 0 | 0 | 1 | 0 | 16 | -1605304867
| PP |  | Šikmý čtyřhranný ukočovací kus 45° s krycí mřížkou | [14 empty] | PP | 3
16 | K | 751322143R | Montáž pohledového kruhového kruhového difuozoru do 600 mm | kus | 12 |  | 0 |  |  | základní |  | 0 | 0 | 0 | 0 | 0 | 16 | K | 3 | ROZPOCET | 0 | 0 | 0 | 0 | 0 | 1 | 0 | 16 | 2133423482
| PP |  | Montáž pohledového kruhového kruhového dfuozoru do 600 mm | [14 empty] | PP | 3
17 | M | 429722.D160 | Pohledový difusor vel. 160 vč. regulační klapky | kus | 5 |  | 0 |  |  | základní |  | 0 | 0.0007 | 0.0035 | 0 | 0 | 32 | M | 3 | ROZPOCET | 0 | 0 | 0 | 0 | 0 | 1 | 0 | 16 | -578179648
| PP |  | Jedná se o kruhový difuzor s integrovaným boxem pro viditelnou instalaci. Difuzor je vybaven perforovanou čelní deskou a lze jej použít pro přívod i odvod vzduchu. Součástí difuzoru je zabudovaná klapka a měřící zařízení pro možnost individuálního zregulování. Vhodný pro přívod i odvod vzduchu. Lze připojit bez ohledu na přímý vzduchovod před difuzorem Součástí dodávky je kotevní šroub pro zavěšení Možnost vyjmutí klapky pro snadné čištění vzduchovodu. | [14 empty] | PP | 3
18 | M | 429722.D200 | Pohledový difusor vel. 200 vč. regulační klapky | kus | 2 |  | 0 |  |  | základní |  | 0 | 0.0007 | 0.0014 | 0 | 0 | 32 | M | 3 | ROZPOCET | 0 | 0 | 0 | 0 | 0 | 1 | 0 | 16 | -168478055
| PP |  | Jedná se o kruhový difuzor s integrovaným boxem pro viditelnou instalaci. Difuzor je vybaven perforovanou čelní deskou a lze jej použít pro přívod i odvod vzduchu. Součástí difuzoru je zabudovaná klapka a měřící zařízení pro možnost individuálního zregulování. Vhodný pro přívod i odvod vzduchu. Lze připojit bez ohledu na přímý vzduchovod před difuzorem Součástí dodávky je kotevní šroub pro zavěšení Možnost vyjmutí klapky pro snadné čištění vzduchovodu. | [14 empty] | PP | 3
19 | M | 429722.D250 | Pohledový difusor vel. 250 vč. regulační klapky | kus | 5 |  | 0 |  |  | základní |  | 0 | 0.0007 | 0.0035 | 0 | 0 | 32 | M | 3 | ROZPOCET | 0 | 0 | 0 | 0 | 0 | 1 | 0 | 16 | 1436034078
| PP |  | Jedná se o kruhový difuzor s integrovaným boxem pro viditelnou instalaci. Difuzor je vybaven perforovanou čelní deskou a lze jej použít pro přívod i odvod vzduchu. Součástí difuzoru je zabudovaná klapka a měřící zařízení pro možnost individuálního zregulování. Vhodný pro přívod i odvod vzduchu. Lze připojit bez ohledu na přímý vzduchovod před difuzorem Součástí dodávky je kotevní šroub pro zavěšení Možnost vyjmutí klapky pro snadné čištění vzduchovodu. | [14 empty] | PP | 3
20 | K | 751322011 | Montáž talířového ventilu D do 100 mm | kus | 8 |  | 0 | CS ÚRS 2025 01 |  | základní |  | 0 | 0 | 0 | 0 | 0 | 16 | K | 3 | ROZPOCET | 0 | 0 | 0 | 0 | 0 | 1 | 0 | 16 | -1976994063
| PP |  | Montáž talířových ventilů, anemostatů, dýz talířového ventilu, průměru do 100 mm | [14 empty] | PP | 3
21 | M | 42972212 | ventil talířový pro odvod vzduchu kovový D 100mm | kus | 6 |  | 0 | CS ÚRS 2025 01 |  | základní |  | 0 | 0.0004 | 0.0024 | 0 | 0 | 128 | M | 3 | ROZPOCET | 0 | 0 | 0 | 0 | 0 | 1 | 0 | 128 | 221261923
| PP |  | ventil talířový pro odvod vzduchu kovový D 100mm | [14 empty] | PP | 3
22 | M | 42972206 | ventil talířový pro přívod vzduchu kovový D 100mm | kus | 2 |  | 0 | CS ÚRS 2025 01 |  | základní |  | 0 | 0.0004 | 0.0008 | 0 | 0 | 32 | M | 3 | ROZPOCET | 0 | 0 | 0 | 0 | 0 | 1 | 0 | 16 | -1619577692
| PP |  | ventil talířový pro přívod vzduchu kovový D 100mm | [14 empty] | PP | 3
23 | K | 751322012 | Montáž talířového ventilu D přes 100 do 200 mm | kus | 7 |  | 0 | CS ÚRS 2025 01 |  | základní |  | 0 | 0 | 0 | 0 | 0 | 16 | K | 3 | ROZPOCET | 0 | 0 | 0 | 0 | 0 | 1 | 0 | 16 | -511356408
| PP |  | Montáž talířových ventilů, anemostatů, dýz talířového ventilu, průměru přes 100 do 200 mm | [14 empty] | PP | 3
24 | M | 42972213 | ventil talířový pro odvod vzduchu kovový D 125mm | kus | 2 |  | 0 | CS ÚRS 2025 01 |  | základní |  | 0 | 0.0005 | 0.001 | 0 | 0 | 128 | M | 3 | ROZPOCET | 0 | 0 | 0 | 0 | 0 | 1 | 0 | 128 | 111683971
| PP |  | ventil talířový pro odvod vzduchu kovový D 125mm | [14 empty] | PP | 3
25 | M | 42972215 | ventil talířový pro odvod vzduchu kovový D 160mm | kus | 4 |  | 0 | CS ÚRS 2025 01 |  | základní |  | 0 | 0.0006 | 0.0024 | 0 | 0 | 128 | M | 3 | ROZPOCET | 0 | 0 | 0 | 0 | 0 | 1 | 0 | 128 | -1546782518
| PP |  | ventil talířový pro odvod vzduchu kovový D 160mm | [14 empty] | PP | 3
26 | M | 42972216 | ventil talířový pro odvod vzduchu kovový D 200mm | kus | 1 |  | 0 | CS ÚRS 2025 01 |  | základní |  | 0 | 0.0008 | 0.0008 | 0 | 0 | 128 | M | 3 | ROZPOCET | 0 | 0 | 0 | 0 | 0 | 1 | 0 | 128 | -578881297
| PP |  | ventil talířový pro odvod vzduchu kovový D 200mm | [14 empty] | PP | 3
27 | K | 751377042 | Montáž odsávacího zákrytu (digestoř) průmyslového závěsného přes 1,5 do 2,5 m2 | kus | 1 |  | 0 | CS ÚRS 2025 01 |  | základní |  | 0 | 0 | 0 | 0 | 0 | 16 | K | 3 | ROZPOCET | 0 | 0 | 0 | 0 | 0 | 1 | 0 | 16 | -1124836560
| PP |  | Montáž odsávacích stropů, zákrytů odsávacího zákrytu (digestoř) průmyslového závěsného, průřezu přes 1,5 do 2,5 m2 | [14 empty] | PP | 3
28 | M | 42958101R | nerezový zákryt průmyslový odsávací závěsný (digestoř) s otvory 1x D 250mm, 1600x1250mm viz specifikace TZ | kus | 1 |  | 0 |  |  | základní |  | 0 | 0.0732 | 0.0732 | 0 | 0 | 32 | M | 3 | ROZPOCET | 0 | 0 | 0 | 0 | 0 | 1 | 0 | 16 | -843581625
| PP |  | zákryt průmyslový odsávací závěsný (digestoř) s otvory 1x D 250mm, 1600x1250mm | [14 empty] | PP | 3
29 | K | 751514680 | Montáž škrtící klapky nebo zpětné klapky do plechového potrubí kruhové bez příruby D přes 200 do 300 mm | kus | 1 |  | 0 | CS ÚRS 2025 01 |  | základní |  | 0 | 0 | 0 | 0 | 0 | 16 | K | 3 | ROZPOCET | 0 | 0 | 0 | 0 | 0 | 1 | 0 | 16 | 834051878
| PP |  | Montáž škrtící klapky nebo zpětné klapky do plechového potrubí kruhové bez příruby, průměru přes 200 do 300 mm | [14 empty] | PP | 3
30 | M | 42981007 | klapka kruhová regulační Pz D 250mm | kus | 1 |  | 0 | CS ÚRS 2025 01 |  | základní |  | 0 | 0.0021 | 0.0021 | 0 | 0 | 32 | M | 3 | ROZPOCET | 0 | 0 | 0 | 0 | 0 | 1 | 0 | 16 | -1413767202
| PP |  | klapka kruhová regulační Pz D 250mm | [14 empty] | PP | 3
| P |  | Poznámka k položce: napojení zákrytu | [14 empty] | P | 3
31 | K | 751514679 | Montáž škrtící klapky nebo zpětné klapky do plechového potrubí kruhové bez příruby D přes 100 do 200 mm | kus | 15 |  | 0 | CS ÚRS 2025 01 |  | základní |  | 0 | 0 | 0 | 0 | 0 | 16 | K | 3 | ROZPOCET | 0 | 0 | 0 | 0 | 0 | 1 | 0 | 16 | 2025870233
| PP |  | Montáž škrtící klapky nebo zpětné klapky do plechového potrubí kruhové bez příruby, průměru přes 100 do 200 mm | [14 empty] | PP | 3
32 | M | 42981300 | klapka kruhová regulační Pz D 100mm | kus | 8 |  | 0 | CS ÚRS 2025 01 |  | základní |  | 0 | 0.0004 | 0.0032 | 0 | 0 | 128 | M | 3 | ROZPOCET | 0 | 0 | 0 | 0 | 0 | 1 | 0 | 128 | -1253597271
| PP |  | klapka kruhová regulační Pz D 100mm | [14 empty] | PP | 3
33 | M | 42981002 | klapka kruhová regulační Pz D 125mm | kus | 2 |  | 0 | CS ÚRS 2025 01 |  | základní |  | 0 | 0.0006 | 0.0012 | 0 | 0 | 32 | M | 3 | ROZPOCET | 0 | 0 | 0 | 0 | 0 | 1 | 0 | 16 | -1731290584
| PP |  | klapka kruhová regulační Pz D 125mm | [14 empty] | PP | 3
34 | M | 42981004 | klapka kruhová regulační Pz D 160mm | kus | 4 |  | 0 | CS ÚRS 2025 01 |  | základní |  | 0 | 0.001 | 0.004 | 0 | 0 | 32 | M | 3 | ROZPOCET | 0 | 0 | 0 | 0 | 0 | 1 | 0 | 16 | 1618859615
| PP |  | klapka kruhová regulační Pz D 160mm | [14 empty] | PP | 3
35 | M | 42981312 | klapka kruhová regulační Pz D 200mm | kus | 1 |  | 0 | CS ÚRS 2025 01 |  | základní |  | 0 | 0.0014 | 0.0014 | 0 | 0 | 32 | M | 3 | ROZPOCET | 0 | 0 | 0 | 0 | 0 | 1 | 0 | 16 | -1590798868
| PP |  | klapka kruhová regulační Pz D 200mm | [14 empty] | PP | 3
36 | K | 751322133 | Montáž anemostatu čtvercového vířivého se skříní přes 0,200 do 0,350 m2 | kus | 2 |  | 0 | CS ÚRS 2025 01 |  | základní |  | 0 | 0 | 0 | 0 | 0 | 16 | K | 3 | ROZPOCET | 0 | 0 | 0 | 0 | 0 | 1 | 0 | 16 | 619448215
| PP |  | Montáž talířových ventilů, anemostatů, dýz anemostatu čtvercového vířivého se skříní, průřezu přes 0,200 do 0,350 m2 | [14 empty] | PP | 3
37 | M | 42972865R | plenum box pro anemostat s regulační klapkou a perf.plechem Pz 500x500 mm připojení D198 | kus | 2 |  | 0 |  |  | základní |  | 0 | 0.0063 | 0.0126 | 0 | 0 | 32 | M | 3 | ROZPOCET | 0 | 0 | 0 | 0 | 0 | 1 | 0 | 16 | -262255660
| PP |  | plenum box pro anemostat s regulační klapkou a perf.plechem Pz 500x500 mm připojení D198 | [14 empty] | PP | 3
38 | M | 42972223R | anemostat vířivý pro přívod/odvod vzduchu čtvercový ocelový bílý 500x500mm 24 lamel | kus | 2 |  | 0 |  |  | základní |  | 0 | 0.0008 | 0.0016 | 0 | 0 | 32 | M | 3 | ROZPOCET | 0 | 0 | 0 | 0 | 0 | 1 | 0 | 16 | 1893563596
| PP |  | anemostat vířivý pro přívod/odvod vzduchu čtvercový ocelový bílý 500x500mm 24 lamel | [14 empty] | PP | 3
39 | K | 751514613 | Montáž škrtící klapky nebo zpětné klapky do plechového potrubí čtyřhranné s přírubou přes 0,070 do 0,140 m2 | kus | 2 |  | 0 | CS ÚRS 2025 01 |  | základní |  | 0 | 0 | 0 | 0 | 0 | 16 | K | 3 | ROZPOCET | 0 | 0 | 0 | 0 | 0 | 1 | 0 | 16 | 278581800
| PP |  | Montáž škrtící klapky nebo zpětné klapky do plechového potrubí čtyřhranné s přírubou, průřezu přes 0,070 do 0,140 m2 | [14 empty] | PP | 3
40 | M | 42982462R2 | klapka čtyřhranná regulační těsná Pz 315x315 mm příprava na servopohon | kus | 1 |  | 0 |  |  | základní |  | 0 | 0.0068 | 0.0068 | 0 | 0 | 32 | M | 3 | ROZPOCET | 0 | 0 | 0 | 0 | 0 | 1 | 0 | 16 | 476094098
| P |  | Poznámka k položce: (servopohon dodávka části MaR) | [14 empty] | P | 3
41 | M | 42982462R | klapka čtyřhranná regulační těsná Pz 355x315 mm příprava na servopohon | kus | 1 |  | 0 |  |  | základní |  | 0 | 0.0068 | 0.0068 | 0 | 0 | 32 | M | 3 | ROZPOCET | 0 | 0 | 0 | 0 | 0 | 1 | 0 | 16 | -1284597480
| P |  | Poznámka k položce: (servopohon dodávka části MaR) | [14 empty] | P | 3
42 | K | 751111012 | Montáž ventilátoru axiálního nízkotlakého nástěnného základního D přes 100 do 200 mm | kus | 2 |  | 0 | CS ÚRS 2025 01 |  | základní |  | 0 | 0 | 0 | 0 | 0 | 16 | K | 3 | ROZPOCET | 0 | 0 | 0 | 0 | 0 | 1 | 0 | 16 | 1766463051
| PP |  | Montáž ventilátoru axiálního nízkotlakého nástěnného základního, průměru přes 100 do 200 mm | [14 empty] | PP | 3
43 | M | 42914115 | ventilátor axiální stěnový skříň z plastu IP44 25W D 125mm | kus | 2 |  | 0 | CS ÚRS 2025 01 |  | základní |  | 0 | 0.0009 | 0.0018 | 0 | 0 | 32 | M | 3 | ROZPOCET | 0 | 0 | 0 | 0 | 0 | 1 | 0 | 16 | -79280682
| PP |  | ventilátor axiální stěnový skříň z plastu IP44 25W D 125mm | [14 empty] | PP | 3
44 | K | 751.PPA.R | Přívodní stěnový prvek vzduchu vč. montáže | ks | 2 |  | 0 |  |  | základní |  | 0 | 0 | 0 | 0 | 0 | 16 | K | 3 | ROZPOCET | 0 | 0 | 0 | 0 | 0 | 1 | 0 | 16 | 1538446631
| PP |  | Přívodní stěnový prvek vzduchu vč. montáže | [14 empty] | PP | 3
45 | K | 751398021 | Montáž větrací mřížky stěnové do 0,040 m2 | kus | 4 |  | 0 | CS ÚRS 2025 01 |  | základní |  | 0 | 0 | 0 | 0 | 0 | 16 | K | 3 | ROZPOCET | 0 | 0 | 0 | 0 | 0 | 1 | 0 | 16 | -429539595
| PP |  | Montáž ostatních zařízení větrací mřížky stěnové, průřezu do 0,040 m2 | [14 empty] | PP | 3
46 | M | RMAT0001 | Krycí mřížka tahokov (Sef=80%) 150x150 mm nástřík v barvě RAL dle požadavku investora | kus | 4 |  | 0 |  |  | základní |  | 0 | 0 | 0 | 0 | 0 | 32 | M | 3 | ROZPOCET | 0 | 0 | 0 | 0 | 0 | 1 | 0 | 16 | -1017671361
| PP |  | Krycí mřížka tahokov | [14 empty] | PP | 3
47 | K | 751514613 | Montáž škrtící klapky nebo zpětné klapky do plechového potrubí čtyřhranné s přírubou přes 0,070 do 0,140 m2 | kus | 2 |  | 0 | CS ÚRS 2025 01 |  | základní |  | 0 | 0 | 0 | 0 | 0 | 16 | K | 3 | ROZPOCET | 0 | 0 | 0 | 0 | 0 | 1 | 0 | 16 | 2058429758
| PP |  | Montáž škrtící klapky nebo zpětné klapky do plechového potrubí čtyřhranné s přírubou, průřezu přes 0,070 do 0,140 m2 | [14 empty] | PP | 3
48 | M | 42982458 | klapka čtyřhranná regulační do Pz 355x355mm pro napojení větracího stropu | kus | 2 |  | 0 | CS ÚRS 2025 01 |  | základní |  | 0 | 0.0053 | 0.0106 | 0 | 0 | 32 | M | 3 | ROZPOCET | 0 | 0 | 0 | 0 | 0 | 1 | 0 | 16 | -1438699917
| PP |  | klapka čtyřhranná regulační Pz 400x200mm | [14 empty] | PP | 3
49 | K | 751.SM.320.200 | Stěnová mřížka 320x200 mm z hliníkových profilů, rozteč lamel 12,5 mm vč. upevňovacích rámečů se skrytým uchycením | ks | 1 |  | 0 |  |  | základní |  | 0 | 0 | 0 | 0 | 0 | 16 | K | 3 | ROZPOCET | 0 | 0 | 0 | 0 | 0 | 1 | 0 | 16 | 2026296930
| PP |  | Stěnová mřížka z hliníkových profilů, rozteč lamel 12,5 mm vč. upevňovacích rámečů se skrytým uchycením (cena za dvojici mřížek z obou stran otvoru včetně propojení a upevnění s montáží) | [14 empty] | PP | 3
50 | K | 751.SM.420.200 | Stěnová mřížka 420x200 mm z hliníkových profilů, rozteč lamel 12,5 mm vč. upevňovacích rámečů se skrytým uchycením | ks | 3 |  | 0 |  |  | základní |  | 0 | 0 | 0 | 0 | 0 | 16 | K | 3 | ROZPOCET | 0 | 0 | 0 | 0 | 0 | 1 | 0 | 16 | -14619130
| PP |  | Stěnová mřížka z hliníkových profilů, rozteč lamel 12,5 mm vč. upevňovacích rámečů se skrytým uchycením (cena za dvojici mřížek z obou stran otvoru včetně propojení a upevnění s montáží) | [14 empty] | PP | 3
51 | K | 751.DV.400.200 | Dveřní mřížka 400x200 mm Al transparetní elox vč. instalace, rozteč lamel 20 mm | ks | 7 |  | 0 |  |  | základní |  | 0 | 0 | 0 | 0 | 0 | 16 | K | 3 | ROZPOCET | 0 | 0 | 0 | 0 | 0 | 1 | 0 | 16 | 1897837545
| PP |  | Dveřní mřížka Al transparetní elox vč. instalace, rozteč lamel 20 mm | [14 empty] | PP | 3
| D | zař. č. 3 | Varna |  |  |  | 0 |  |  |  |  | 0 |  | 0.4006 |  | 0 | 2 | D | 2 | ROZPOCET | [6 empty] | 0
52 | K | 751611145R | Montáž centrální vzduchotechnické jednotky s rekuperací tepla nástřešní s výměnou vzduchu do 30 000 m3/h | kus | 1 |  | 0 |  |  | základní |  | 0 | 0 | 0 | 0 | 0 | 16 | K | 3 | ROZPOCET | 0 | 0 | 0 | 0 | 0 | 1 | 0 | 16 | 1083998795
| PP |  | Montáž centrální vzduchotechnické jednotky s rekuperací tepla nástřešní s výměnou vzduchu do 30 000 m3/h | [14 empty] | PP | 3
53 | M | DG.VZT.3.1 | Vzduchotechnická jednotka dle specifikace tech. zprávy vč. příslušenství | kus | 1 |  | 0 |  |  | základní |  | 0 | 0 | 0 | 0 | 0 | 32 | M | 3 | ROZPOCET | 0 | 0 | 0 | 0 | 0 | 1 | 0 | 16 | 1012037373
| PP |  | Vzduchotechnická jednotka dle specifikace tech. zprávy vč. příslušenství příslušenstv zahrnuje m.j. -směšovacího uzel pro teplovodní ohřívač -regulace vč. ovládacího panelu a osazených čidel v rámci jednotky, rozšiřujících modulů pro napojení externích čidel -sifony -pružné manžety připojení - čidlo kouře sání čerstvého pro vypnutí jednotky vč. zapojení | [14 empty] | PP | 3
| P |  | Poznámka k položce: REFEREČNČNÍ JENDNOTKA VIZ PŘÍLOHA TECH. ZPRÁVY Pro správné komplexní nacenění zařzení v kontextu funkčnosti a naváznosti na stavbu je nutné nastudování PD zejména podrobného popisu zaříení, které je součástí tech. zprávy. Nacěnění musí provést odborná firma. Kompletní specifikace referečního zařzení je součástí tech. zprávy. Součástí příslušenství jsou také veškeré prvky nutného pro provoz zařízení a jeho správnou funkci, jak je uvedena v popisu tech. zprávy vč. volitelného příslušenství, které se může lišit dle dodavatele zařízení | [14 empty] | P | 3
54 | K | 751344125 | Montáž tlumiče hluku pro čtyřhranné potrubí přes 0,600 m2 | kus | 6 |  | 0 | CS ÚRS 2025 01 |  | základní |  | 0 | 0 | 0 | 0 | 0 | 16 | K | 3 | ROZPOCET | 0 | 0 | 0 | 0 | 0 | 1 | 0 | 16 | -1640361183
| PP |  | Montáž tlumičů hluku pro čtyřhranné potrubí, průřezu přes 0,600 m2 | [14 empty] | PP | 3
55 | K | 751514730 | Montáž protidešťové stříšky nebo výfukové hlavice do plechového potrubí čtyřhranné s přírubou přes 1,260 m2 | kus | 2 |  | 0 | CS ÚRS 2025 01 |  | základní |  | 0 | 0 | 0 | 0 | 0 | 16 | K | 3 | ROZPOCET | 0 | 0 | 0 | 0 | 0 | 1 | 0 | 16 | 986670550
| PP |  | Montáž protidešťové stříšky nebo výfukové hlavice do plechového potrubí čtyřhranné s přírubou, průřezu přes 1,260 m2 | [14 empty] | PP | 3
56 | M | 42972287R | Šikmý čtyřhranný ukončovací kus 45° s krycí mřížkou 1600x1200 mm | kus | 1 |  | 0 |  |  | základní |  | 0 | 0.0218 | 0.0218 | 0 | 0 | 32 | M | 3 | ROZPOCET | 0 | 0 | 0 | 0 | 0 | 1 | 0 | 16 | -426909315
| PP |  | Šikmý čtyřhranný ukočovací kus 45° s krycí mřížkou | [14 empty] | PP | 3
57 | M | 42972287R3 | Šikmý čtyřhranný ukončovací kus 45° s krycí mřížkou 1000x1200 mm | kus | 1 |  | 0 |  |  | základní |  | 0 | 0.0218 | 0.0218 | 0 | 0 | 32 | M | 3 | ROZPOCET | 0 | 0 | 0 | 0 | 0 | 1 | 0 | 16 | -1484176119
| PP |  | Šikmý čtyřhranný ukočovací kus 45° s krycí mřížkou | [14 empty] | PP | 3
58 | K | 751.VS.343.R | Větrací a klimatizační strop pro m.č 343 (varna) viz popis techcnické zprávy a samostatný výkres | ks | 1 |  | 0 |  |  | základní |  | 0 | 0 | 0 | 0 | 0 | 16 | K | 3 | ROZPOCET | 0 | 0 | 0 | 0 | 0 | 1 | 0 | 16 | -1458122357
| PP |  | Větrací a klimatizační strop viz popis techcnické zprávy a samostatný výkres (dodávka a montáž) Součástí dodávky stropu jsou i teplotní a vlhkostní čidla v počtu dle montážního předpisu a doporučení výrobce větracího stropu | [14 empty] | PP | 3
59 | K | 751.VS.344.R | Větrací a klimatizační strop pro m.č 344 (výdej) viz popis techcnické zprávy a samostatný výkres | ks | 1 |  | 0 |  |  | základní |  | 0 | 0 | 0 | 0 | 0 | 16 | K | 3 | ROZPOCET | 0 | 0 | 0 | 0 | 0 | 1 | 0 | 16 | 807972669
| PP |  | Větrací a klimatizační strop viz popis techcnické zprávy a samostatný výkres (dodávka a montáž) Součástí dodávky stropu jsou i teplotní a vlhkostní čidla v počtu dle montážního předpisu a doporučení výrobce větracího stropu | [14 empty] | PP | 3
60 | K | 751.VS.345.R | Větrací a klimatizační strop pro m.č 345 (mytí) viz popis techcnické zprávy a samostatný výkres | ks | 1 |  | 0 |  |  | základní |  | 0 | 0 | 0 | 0 | 0 | 16 | K | 3 | ROZPOCET | 0 | 0 | 0 | 0 | 0 | 1 | 0 | 16 | -1410115530
| PP |  | Větrací a klimatizační strop viz popis techcnické zprávy a samostatný výkres (dodávka a montáž) Součástí dodávky stropu jsou i teplotní a vlhkostní čidla v počtu dle montážního předpisu a doporučení výrobce větracího stropu | [14 empty] | PP | 3
61 | K | 751.VS.332.R | Přívodní box klimatizačního stropu pro m.č 332 viz popis techcnické zprávy a samostatný výkres | ks | 1 |  | 0 |  |  | základní |  | 0 | 0 | 0 | 0 | 0 | 16 | K | 3 | ROZPOCET | 0 | 0 | 0 | 0 | 0 | 1 | 0 | 16 | -415029522
| PP |  | Větrací a klimatizační strop viz popis techcnické zprávy a samostatný výkres (dodávka a montáž) Součástí dodávky stropu jsou i teplotní a vlhkostní čidla v počtu dle montážního předpisu a doporučení výrobce větracího stropu | [14 empty] | PP | 3
62 | K | 751514613 | Montáž škrtící klapky nebo zpětné klapky do plechového potrubí čtyřhranné s přírubou přes 0,070 do 0,140 m2 | kus | 53 |  | 0 | CS ÚRS 2025 01 |  | základní |  | 0 | 0 | 0 | 0 | 0 | 16 | K | 3 | ROZPOCET | 0 | 0 | 0 | 0 | 0 | 1 | 0 | 16 | 1598037888
| PP |  | Montáž škrtící klapky nebo zpětné klapky do plechového potrubí čtyřhranné s přírubou, průřezu přes 0,070 do 0,140 m2 | [14 empty] | PP | 3
63 | M | 42982458 | klapka čtyřhranná regulační do Pz 355x355mm pro napojení větracího stropu | kus | 53 |  | 0 | CS ÚRS 2025 01 |  | základní |  | 0 | 0.0053 | 0.2809 | 0 | 0 | 32 | M | 3 | ROZPOCET | 0 | 0 | 0 | 0 | 0 | 1 | 0 | 16 | 109982624
| PP |  | klapka čtyřhranná regulační Pz 400x200mm | [14 empty] | PP | 3
64 | K | 751.NS | Napojení potrubí na větrací strop | ks | 53 |  | 0 |  |  | základní |  | 0 | 0 | 0 | 0 | 0 | 16 | K | 3 | ROZPOCET | 0 | 0 | 0 | 0 | 0 | 1 | 0 | 16 | 1309576832
| PP |  | Napojení potrubí na větrací strop | [14 empty] | PP | 3
65 | K | 751377044 | Montáž odsávacího zákrytu (digestoř) průmyslového závěsného přes 3,5 do 4,5 m2 | kus | 1 |  | 0 | CS ÚRS 2025 01 |  | základní |  | 0 | 0 | 0 | 0 | 0 | 16 | K | 3 | ROZPOCET | 0 | 0 | 0 | 0 | 0 | 1 | 0 | 16 | -186381597
| PP |  | Montáž odsávacích stropů, zákrytů odsávacího zákrytu (digestoř) průmyslového závěsného, průřezu přes 3,5 do 4,5 m2 | [14 empty] | PP | 3
66 | M | 42958101R2 | nerezový zákryt průmyslový odsávací závěsný (digestoř) s otvory 1x D 280mm, 2500x1450mm viz specifikace TZ | kus | 1 |  | 0 |  |  | základní |  | 0 | 0.0732 | 0.0732 | 0 | 0 | 32 | M | 3 | ROZPOCET | 0 | 0 | 0 | 0 | 0 | 1 | 0 | 16 | -1862949548
| PP |  | zákryt průmyslový odsávací závěsný (digestoř) s otvory | [14 empty] | PP | 3
67 | K | 751514680 | Montáž škrtící klapky nebo zpětné klapky do plechového potrubí kruhové bez příruby D přes 200 do 300 mm | kus | 1 |  | 0 | CS ÚRS 2025 01 |  | základní |  | 0 | 0 | 0 | 0 | 0 | 16 | K | 3 | ROZPOCET | 0 | 0 | 0 | 0 | 0 | 1 | 0 | 16 | -464382009
| PP |  | Montáž škrtící klapky nebo zpětné klapky do plechového potrubí kruhové bez příruby, průměru přes 200 do 300 mm | [14 empty] | PP | 3
68 | M | 42981008 | klapka kruhová regulační Pz D 280mm | kus | 1 |  | 0 | CS ÚRS 2025 01 |  | základní |  | 0 | 0.0029 | 0.0029 | 0 | 0 | 32 | M | 3 | ROZPOCET | 0 | 0 | 0 | 0 | 0 | 1 | 0 | 16 | 446091034
| PP |  | klapka kruhová regulační Pz D 280mm | [14 empty] | PP | 3
69 | M | TH.1600.1200.200 | Kulisový tlumič hluku 1600x1200 L=1000 mm, 5x kulisa 200 mm | kus | 6 |  | 0 |  |  | základní |  | 0 | 0 | 0 | 0 | 0 | 32 | M | 3 | ROZPOCET | 0 | 0 | 0 | 0 | 0 | 1 | 0 | 16 | 1465670061
| PP |  | Tlumič hluku kulisový včetně pláště, kulisy s aerodynamickými tvarovaným náběhovými a výběhovými hranami pro snížení tlakových ztrát | [14 empty] | PP | 3
| D | potrubí | VZT potrubí vč. tvarovek a kotvení |  |  |  | 0 |  |  |  |  | 0 |  | 0.7593 |  | 0 | 2 | D | 2 | ROZPOCET | [6 empty] | 0
70 | K | 751511.ALP.20.R | Rovné potrubí a tvarovky 50%, čtyřhranného průřezu z předizolovaného panelu tl. 20 mm - interiérový vč. montáže | m2 | 370 |  | 0 |  |  | základní |  | 0 | 0 | 0 | 0 | 0 | 16 | K | 3 | ROZPOCET | 0 | 0 | 0 | 0 | 0 | 1 | 0 | 16 | 566058366
| PP |  | Rovné potrubí a tvarovky, čtyřhranného průřezu z předizolovaného panelu P3. Nezávisle na velikosti průřezu exteriérní panel 30 mm šířky, 80/200 mikronů s hliníkovým povrchem – hladký (vnitřní)/vzorkovaný. Hustota izolační pěny 48kg/m³, tepelná vodivost λ=0,022 W/m°K, třída vzduchotěsnosti „C”. Dodaný s doplňky, sestavený na komplet. Spojováno skrytým hliníkovým profilem. Spoje opatřeny alubutylovou páskou. | [14 empty] | PP | 3
| P |  | Poznámka k položce: (knihovna interiér) | [14 empty] | P | 3
71 | K | 751511.ALP.30.R | Rovné potrubí a tvarovky 60%, čtyřhranného průřezu z předizolovaného panelu tl. 30 mm - exteriérový vč. montáže | m2 | 305 |  | 0 |  |  | základní |  | 0 | 0 | 0 | 0 | 0 | 16 | K | 3 | ROZPOCET | 0 | 0 | 0 | 0 | 0 | 1 | 0 | 16 | -1759100054
| PP |  | Rovné potrubí a tvarovky, čtyřhranného průřezu z předizolovaného panelu P3. Nezávisle na velikosti průřezu exteriérní panel 30 mm šířky, 80/200 mikronů s hliníkovým povrchem – hladký (vnitřní)/vzorkovaný. Hustota izolační pěny 48kg/m³, tepelná vodivost λ=0,022 W/m°K, třída vzduchotěsnosti „C”. Dodaný s doplňky, sestavený na komplet. Spojováno skrytým hliníkovým profilem. Spoje opatřeny alubutylovou páskou. (potrubí pro plášť tlumiče hluku jsou součástí ceny tlumiče hluku) | [14 empty] | PP | 3
| P |  | Poznámka k položce: (knihova exteriér vč. šachty na fasádě | [14 empty] | P | 3
72 | K | 751511.ALP.N.R | Ochranný nátěr pro exteriérové potrubí vč. spojů dle specifikace výrobce potrubí | m2 | 305 |  | 0 |  |  | základní |  | 0 | 0 | 0 | 0 | 0 | 16 | K | 3 | ROZPOCET | 0 | 0 | 0 | 0 | 0 | 1 | 0 | 16 | 2046130493
| PP |  | Ochranný nátěr pro exteriérové potrobí vč. spojů dle specifikace výrobce potrubí (cena za všechny vrstvy nátěru dle doručení technologického postupu výrobce) | [14 empty] | PP | 3
73 | K | 751511.ALP.N.R2 | Ochranný nátěr pro exteriérové potrubí vč. spojů dle specifikace výrobce potrubí - barva bílá | m2 | 25 |  | 0 |  |  | základní |  | 0 | 0 | 0 | 0 | 0 | 16 | K | 3 | ROZPOCET | 0 | 0 | 0 | 0 | 0 | 1 | 0 | 16 | 1990941189
| PP |  | Ochranný nátěr pro exteriérové potrubí vč. spojů dle specifikace výrobce potrubí (cena za všechny vrstvy nátěru dle doručení technologického postupu výrobce) | [14 empty] | PP | 3
| P |  | Poznámka k položce: Vnitřní podhledové potrubí jídelna 2.NP estetický nátěr - nutná vysoká kvalita provedení | [14 empty] | P | 3
74 | K | 751510042R200 | Vzduchotechnické potrubí z pozinkovaného plechu kruhové spirálně vinutá trouba bez příruby do 200 mm vč. tvarovek a montáže | m | 90 |  | 0 |  |  | základní |  | 0 | 0.00344 | 0.3096 | 0 | 0 | 16 | K | 3 | ROZPOCET | 0 | 0 | 0 | 0 | 0 | 1 | 0 | 16 | 1807823677
| PP |  | Vzduchotechnické potrubí spojovaným systémem safe tj. spoje dvojbřitým těsněním z EPDM pryže s použitím pro spoje texy (samořezné šrouby) nebo těsné trhací nýty (safe) (popř. spojovaným systémem safe click používá pro spoje zacvakávací zámky (noky)) | [14 empty] | PP | 3
75 | K | 751510043R315 | Vzduchotechnické potrubí z pozinkovaného plechu kruhové spirálně vinutá trouba bez přírub do 315 mm vč. tvarovek a montáže | m | 70 |  | 0 |  |  | základní |  | 0 | 0.00522 | 0.3654 | 0 | 0 | 16 | K | 3 | ROZPOCET | 0 | 0 | 0 | 0 | 0 | 1 | 0 | 16 | 886964358
| PP |  | Vzduchotechnické potrubí spojovaným systémem safe tj. spoje dvojbřitým těsněním z EPDM pryže s použitím pro spoje texy (samořezné šrouby) nebo těsné trhací nýty (safe) (popř. spojovaným systémem safe click používá pro spoje zacvakávací zámky (noky)) | [14 empty] | PP | 3
76 | K | 751.NP.315.R | Nátěr spiro potrubí barva bílá spiropotrubí do pr. 315 mm | m | 70 |  | 0 |  |  | základní |  | 0 | 0 | 0 | 0 | 0 | 16 | K | 3 | ROZPOCET | 0 | 0 | 0 | 0 | 0 | 1 | 0 | 16 | -914007737
| PP |  | Nátěr spiro potrubí barva bílá spiropotrubí do pr. 315 mm Kompletní příprava a nátěru všech vrstev barvy dle technologického doporučení výrobce barvy To znamená zejména: -odmaštění a zbroušení (lehké zdrsnění) pozinkovaného povrchu -odmaštění přípojných prvků -maskování konců potrubí -základní epoxidový primer pro lepší přilnavost ( pozink) -2 vrstvy -akrylátové/polyuretanové vrchní barvy v odstínu RAL 9016 nebo RAL 9003 (bílá), -včetně -nástřiku tvarovek a příslušenství, distrubučních prvků | [14 empty] | PP | 3
| P |  | Poznámka k položce: (pohledové potrubí v jídelně) | [14 empty] | P | 3
77 | K | 751613114 | Montáž dodatečné izolovaného potrubí čtyřhranného samolepicí izolací | m2 | 90 |  | 0 | CS ÚRS 2025 01 |  | základní |  | 0 | 0 | 0 | 0 | 0 | 16 | K | 3 | ROZPOCET | 0 | 0 | 0 | 0 | 0 | 1 | 0 | 16 | 878006125
| PP |  | Montáž ostatních zařízení dodatečné izolace potrubí čtyřhranného samolepicí izolací | [14 empty] | PP | 3
78 | M | 27127203.AL.25.R | izolace plošná kaučuková samolepící s Al polepem tl 25mm | m2 | 90 |  | 0 |  |  | základní |  | 0 | 0.0008 | 0.072 | 0 | 0 | 32 | M | 3 | ROZPOCET | 0 | 0 | 0 | 0 | 0 | 1 | 0 | 16 | 153293857
| PP |  | izolace plošná kaučuková samolepící | [14 empty] | PP | 3
| P |  | Poznámka k položce: (rozvody kuchyň) | [14 empty] | P | 3
79 | K | 751511D06 | Čtyřhranné potrubí vč. tvarovek (80%) a montáže | m2 | 8 |  | 0 |  |  | základní |  | 0 | 0 | 0 | 0 | 0 | 16 | K | 3 | ROZPOCET | 0 | 0 | 0 | 0 | 0 | 1 | 0 | 16 | -831829020
| PP |  | Čtyřhranné potrubí vč. tvarovek (80%) a kotvení | [14 empty] | PP | 3
80 | K | 713381511 | Montáž izolace tepelné vzduchotechnických kanálů deskami připevněnými na trny | m2 | 4 |  | 0 | CS ÚRS 2025 01 |  | základní |  | 0 | 7.56e-05 | 0.0003024 | 0 | 0 | 16 | K | 3 | ROZPOCET | 0 | 0 | 0 | 0 | 0 | 1 | 0 | 16 | -430947869
| PP |  | Montáž izolace tepelné těles - speciální izolace čtyřhranných vzduchotechnických kanálů (izolační materiál ve specifikaci) deskami z vláknitých materiálů připevněnými na přivařené trny | [14 empty] | PP | 3
81 | M | 63153754 | deska izolační z minerální vlny pro technickou izolaci s Al fólií 55kg/m3 max.teplota do 500°C tl 50mm | m2 | 4 |  | 0 | CS ÚRS 2025 01 |  | základní |  | 0 | 0.003 | 0.012 | 0 | 0 | 32 | M | 3 | ROZPOCET | 0 | 0 | 0 | 0 | 0 | 1 | 0 | 16 | -1776771629
| PP |  | deska izolační z minerální vlny pro technickou izolaci s Al fólií 55kg/m3 max.teplota do 500°C tl 50mm | [14 empty] | PP | 3
| D | ost | Ostatní |  |  |  | 0 |  |  |  |  | 0 |  | 0 |  | 0 | 4 | D | 1 | ROZPOCET | [6 empty] | 0
82 | K | 751.D.R | Demontáže stávající zařízení a jednotky větrání kuchyně vč. kompletních rozvodů a likvidace | ks | 1 |  | 0 |  |  | základní |  | 0 | 0 | 0 | 0 | 0 | 16 | K | 2 | ROZPOCET | 0 | 0 | 0 | 0 | 0 | 1 | 0 | 16 | -1207867773
| PP |  | Demontáže stávající zařízení a jednotky větrání kuchyně vč. kompletních rozvodů a likvidace (viz popis TZ) | [14 empty] | PP | 2
| P |  | Poznámka k položce: Stávající jednotka v mezipatře (nutná demontáže po dílech popř. rozřezání) Větrání v rozsahu varny, výdeje, mytí a přípraven 3.NP) vzduchotechnickou jednotka o průřezovém rozměru 2,6x1,7 a délce do 4,5 na každém hrdle jsou instalovány 2 kulisové tlumiče hluku o délce 1 m. Dále bude demontován kompletní návazný rozvod VZT převážně z 4-hranného potrubí a částečně spiro potrubí v interiéru bez izolace. Izolací opatřená pouze malá část potrubí k exteriéru. Přibližný rozsah potrubí 380 m2 4-hranného potrubí a 50 m spiro potrubí do pr.250.Demontáže včetně distribučních elementů převážně přívodní anemostay a mřížky a dále v prostoru varny velkoplošné digestoře 6ks přibližného rozměru do 2x1,4 m a 1 ks rozměru do 2,4x4,5 | [14 empty] | P | 2
83 | K | 998751202 | Přesun hmot procentní pro vzduchotechniku v objektech v přes 12 do 24 m | % |  |  | 0 | CS ÚRS 2025 01 |  | základní |  | 0 | 0 | 0 | 0 | 0 | 16 | K | 2 | ROZPOCET | 0 | 0 | 0 | 0 | 0 | 1 | 0 | 16 | -1000432369
| PP |  | Přesun hmot pro vzduchotechniku stanovený procentní sazbou (%) z ceny vodorovná dopravní vzdálenost do 50 m základní v objektech výšky přes 12 do 24 m | [14 empty] | PP | 2
84 | K | OST.10 | Ostatní náklady a provozní vlivy | % |  |  | 0 |  |  | základní |  | 0 | 0 | 0 | 0 | 0 | 512 | K | 2 | ROZPOCET | 0 | 0 | 0 | 0 | 0 | 1 | 0 | 512 | -569543339
| PP |  | Ostatní náklady a provozní vlivy - náklady na průběžný a finální úklid - náklady na zakrývání (obalení) instalovaného zařízení jako ochrana před znečištěním ostatním výstavbou - vyčištění zařízení a rozvodů před předáním - práce ve výškách | [14 empty] | PP | 2
85 | K | OST.2 | Spojovací a kotevní materiál | % |  |  | 0 |  |  | základní |  | 0 | 0 | 0 | 0 | 0 | 512 | K | 2 | ROZPOCET | 0 | 0 | 0 | 0 | 0 | 1 | 0 | 512 | 830416195
| PP |  | Spojovací a kotevní materiál | [14 empty] | PP | 2
86 | K | OST.3 | Dokumentace skutečného provedení a dílenská (výrobní) dokumentace | ks | 1 |  | 0 |  |  | základní |  | 0 | 0 | 0 | 0 | 0 | 512 | K | 2 | ROZPOCET | 0 | 0 | 0 | 0 | 0 | 1 | 0 | 512 | 1708406585
| P |  | Poznámka k položce: Dokumentace skutečného provedení célé části PD se zaměřením na změny při realizaci oproti projektovanému stavu. Dílenská dokumentace v rozsahu nezbytném pro provedení díla a dále vzorkování výrobků a zařízení a schválení provedení dílčích detailů | [14 empty] | P | 2
87 | K | OST.4 | Počáteční zaregulování a zprovoznění VZT systémů | soub | 1 |  | 0 |  |  | základní |  | 0 | 0 | 0 | 0 | 0 | 512 | K | 2 | ROZPOCET | 0 | 0 | 0 | 0 | 0 | 1 | 0 | 512 | -1494247476
88 | K | OST.6 | Měření hluku vč. protokolu | ks | 1 |  | 0 |  |  | základní |  | 0 | 0 | 0 | 0 | 0 | 512 | K | 2 | ROZPOCET | 0 | 0 | 0 | 0 | 0 | 1 | 0 | 512 | 1813622019
89 | K | OST.8 | Stavební přípomoci | soub | 1 |  | 0 |  |  | základní |  | 0 | 0 | 0 | 0 | 0 | 512 | K | 2 | ROZPOCET | 0 | 0 | 0 | 0 | 0 | 1 | 0 | 512 | 580797811
| P |  | Poznámka k položce: rozsah dle specifikace v tech. zprávě | [14 empty] | P | 2
90 | K | OST.7a | Systém protipožárních ucpávek pro všechny prostupy VZT požárně dělícími konstrukcemi vč. montáže, štítků, protokolu o provedení, doložení certifikace | soub | 1 |  | 0 |  |  | základní |  | 0 | 0 | 0 | 0 | 0 | 512 | K | 2 | ROZPOCET | 0 | 0 | 0 | 0 | 0 | 1 | 0 | 512 | -1889359300
| PP |  | Systém protipožárních ucpávek pro všechny prostupy VZT požárně dělícími konstrukcemi vč. montáže, štítků, protokolu o provedení, doložení certifikace | [14 empty] | PP | 2

## D.1.4.Cc - Vzduchotechnik...
{b9d14217-c404-4844-b50d-12b433578956}
2
| KRYCÍ LIST SOUPISU PRACÍ | [7 empty] | v --- níže se nacházejí doplnkové a pomocné údaje k sestavám --- v | [8 empty] | False
Stavba:
ZŠ Dědina - nástavba
Objekt:
D.1.4.C - Vzduchotechnika
Soupis:
D.1.4.Cc - Vzduchotechnika - Pavilon C
| KSO: |  |  |  |  | CC-CZ:
| Místo: |  | Žukovského 580, Praha 6 |  |  | Datum: | 15. 9. 2025
| Zadavatel: |  |  |  |  | IČ:
DIČ:
| Uchazeč: |  |  |  |  | IČ: | Vyplň údaj
|  | Vyplň údaj |  |  |  | DIČ: | Vyplň údaj
| Projektant: |  |  |  |  | IČ:
|  | Digitronic CZ s.r.o. |  |  |  | DIČ:
| Zpracovatel: |  |  |  |  | IČ:
DIČ:
Poznámka:
| Cena bez DPH | [5 empty] | 0
|  |  | Základ daně |  |  | Sazba daně | Výše daně
| DPH | základní | 0 |  |  | 21% | 0
|  | snížená | 0 |  |  | 12% | 0
|  | zákl. přenesená | 0 |  |  | 21% | 0
|  | sníž. přenesená | 0 |  |  | 12% | 0
|  | nulová | 0 |  |  | 0% | 0
| Cena s DPH |  |  | v | CZK |  | 0
| Projektant |  |  | Zpracovatel
| Datum a podpis: |  | Razítko | Datum a podpis: |  |  | Razítko
| Objednavatel |  |  | Uchazeč
| Datum a podpis: |  | Razítko | Datum a podpis: |  |  | Razítko
REKAPITULACE ČLENĚNÍ SOUPISU PRACÍ
Stavba:
ZŠ Dědina - nástavba
Objekt:
D.1.4.C - Vzduchotechnika
Soupis:
D.1.4.Cc - Vzduchotechnika - Pavilon C
Místo: |  |  | Žukovského 580, Praha 6 |  |  | Datum: | 15. 9. 2025
Zadavatel: | [5 empty] | Projektant: | Digitronic CZ s.r.o.
Uchazeč: |  |  | Vyplň údaj |  |  | Zpracovatel:
Kód dílu - Popis | [6 empty] | Cena celkem [CZK]
Náklady ze soupisu prací | [6 empty] | 0 | [11 empty] | -1
| PSV - Práce a dodávky PSV | [5 empty] | 0
| 751 - Vzduchotechnika | [5 empty] | 0
| zař. č. 4 - Byty (koupelny a kuchyně) | [5 empty] | 0
| zař. č. 5 - Sociální zázemí | [5 empty] | 0
| zař. č. 6 - Knihovna | [5 empty] | 0
| zař. č. 7 - Chráněná úniková cesta (CHÚC) | [5 empty] | 0
| potrubí - VZT potrubí vč. tvarovek a kotvení | [5 empty] | 0
| OSt - Ostatní | [5 empty] | 0
SOUPIS PRACÍ
Stavba:
ZŠ Dědina - nástavba
Objekt:
D.1.4.C - Vzduchotechnika
Soupis:
D.1.4.Cc - Vzduchotechnika - Pavilon C
Místo: |  |  | Žukovského 580, Praha 6 |  |  | Datum: | 15. 9. 2025
Zadavatel: | [5 empty] | Projektant: | Digitronic CZ s.r.o.
Uchazeč: |  |  | Vyplň údaj |  |  | Zpracovatel:
PČ | Typ | Kód | Popis | MJ | Množství | J.cena [CZK] | Cena celkem [CZK] | Cenová soustava |  | DPH | J. Nh [h] | Nh celkem [h] | J. hmotnost [t] | Hmotnost celkem [t] | J. suť [t] | Suť Celkem [t]
Náklady soupisu celkem | [6 empty] | 0 |  |  |  |  | 0 |  | 0.76931 |  | 0 |  | D | -1 | [7 empty] | 0
| D | PSV | Práce a dodávky PSV |  |  |  | 0 |  |  |  |  | 0 |  | 0.76931 |  | 0 | 2 | D | 0 | ROZPOCET | [6 empty] | 0
| D | 751 | Vzduchotechnika |  |  |  | 0 |  |  |  |  | 0 |  | 0.76931 |  | 0 | 2 | D | 1 | ROZPOCET | [6 empty] | 0
| D | zař. č. 4 | Byty (koupelny a kuchyně) |  |  |  | 0 |  |  |  |  | 0 |  | 0.0123 |  | 0 | 1 | D | 2 | ROZPOCET | [6 empty] | 0
1 | K | 751.ND.r | napojení odtahové digestoře | ks | 3 |  | 0 |  |  | základní |  | 0 | 0 | 0 | 0 | 0 | 4 | K | 3 | ROZPOCET | 0 | 0 | 0 | 0 | 0 | 1 | 0 | 4 | -828690092
| PP |  | napojení odtahové digestoře (digestoř dodávkou interiéru) | [14 empty] | PP | 3
2 | K | 751514679 | Montáž škrtící klapky nebo zpětné klapky do plechového potrubí kruhové bez příruby D přes 100 do 200 mm | kus | 3 |  | 0 | CS ÚRS 2025 01 |  | základní |  | 0 | 0 | 0 | 0 | 0 | 4 | K | 3 | ROZPOCET | 0 | 0 | 0 | 0 | 0 | 1 | 0 | 4 | 509395279
| PP |  | Montáž škrtící klapky nebo zpětné klapky do plechového potrubí kruhové bez příruby, průměru přes 100 do 200 mm | [14 empty] | PP | 3
3 | M | 42971021 | klapka kruhová zpětná Pz D 150mm | kus | 3 |  | 0 | CS ÚRS 2025 01 |  | základní |  | 0 | 0.0008 | 0.0024 | 0 | 0 | 32 | M | 3 | ROZPOCET | 0 | 0 | 0 | 0 | 0 | 1 | 0 | 16 | 1982640210
| PP |  | klapka kruhová zpětná Pz D 150mm | [14 empty] | PP | 3
4 | K | 751514776 | Montáž protidešťové stříšky nebo výfukové hlavice do plechového potrubí kruhové bez příruby D přes 100 do 200 mm | kus | 6 |  | 0 | CS ÚRS 2025 01 |  | základní |  | 0 | 0 | 0 | 0 | 0 | 16 | K | 3 | ROZPOCET | 0 | 0 | 0 | 0 | 0 | 1 | 0 | 16 | 486470455
| PP |  | Montáž protidešťové stříšky nebo výfukové hlavice do plechového potrubí kruhové bez příruby, průměru přes 100 do 200 mm | [14 empty] | PP | 3
5 | M | 42981072 | hlavice bez pohyblivé části Pz D 125mm | kus | 3 |  | 0 | CS ÚRS 2025 01 |  | základní |  | 0 | 0.0008 | 0.0024 | 0 | 0 | 128 | M | 3 | ROZPOCET | 0 | 0 | 0 | 0 | 0 | 1 | 0 | 128 | -17443684
| PP |  | hlavice bez pohyblivé části Pz D 125mm | [14 empty] | PP | 3
6 | M | 42981073 | hlavice bez pohyblivé části Pz D 150mm | kus | 3 |  | 0 | CS ÚRS 2025 01 |  | základní |  | 0 | 0.001 | 0.003 | 0 | 0 | 128 | M | 3 | ROZPOCET | 0 | 0 | 0 | 0 | 0 | 1 | 0 | 128 | -1522001137
| PP |  | hlavice bez pohyblivé části Pz D 150mm | [14 empty] | PP | 3
7 | K | 751122051 | Montáž ventilátoru radiálního nízkotlakého podhledového základního D do 100 mm | kus | 3 |  | 0 | CS ÚRS 2025 01 |  | základní |  | 0 | 0 | 0 | 0 | 0 | 4 | K | 3 | ROZPOCET | 0 | 0 | 0 | 0 | 0 | 1 | 0 | 4 | -1621965919
| PP |  | Montáž ventilátoru radiálního nízkotlakého podhledového základního, průměru do 100 mm | [14 empty] | PP | 3
8 | M | 54233100R | ventilátor radiální do podhledu s integrovanou zpětnou klapkou | kus | 3 |  | 0 |  |  | základní |  | 0 | 0.0015 | 0.0045 | 0 | 0 | 8 | M | 3 | ROZPOCET | 0 | 0 | 0 | 0 | 0 | 1 | 0 | 4 | 1889506908
| PP |  | Podstropní ventilátor do podhledu s doběhem s integrovanou zpětnou klapkou Q=100 m3/h, dP=140 Pa | [14 empty] | PP | 3
| D | zař. č. 5 | Sociální zázemí |  |  |  | 0 |  |  |  |  | 0 |  | 0.0241 |  | 0 | 2 | D | 2 | ROZPOCET | [6 empty] | 0
9 | K | 751111131 | Montáž ventilátoru axiálního nízkotlakého potrubního základního D do 200 mm | kus | 2 |  | 0 | CS ÚRS 2025 01 |  | základní |  | 0 | 0 | 0 | 0 | 0 | 16 | K | 3 | ROZPOCET | 0 | 0 | 0 | 0 | 0 | 1 | 0 | 16 | -1844296937
| PP |  | Montáž ventilátoru axiálního nízkotlakého potrubního základního, průměru do 200 mm | [14 empty] | PP | 3
10 | M | 42914528R | ventilátor axiální diagonální potrubní tříotáčkový plastový IP44 připojení D 200mm | kus | 1 |  | 0 |  |  | základní |  | 0 | 0.0049 | 0.0049 | 0 | 0 | 32 | M | 3 | ROZPOCET | 0 | 0 | 0 | 0 | 0 | 1 | 0 | 16 | 553311799
| PP |  | Diagonální potrubní ventilátor pr. 200 Q=460 m3/h, dP=180 Pa tiché provedení | [14 empty] | PP | 3
11 | M | 42914527 | ventilátor axiální diagonální potrubní tříotáčkový plastový IP44 připojení D 160mm tiché provedení | kus | 1 |  | 0 | CS ÚRS 2025 01 |  | základní |  | 0 | 0.0027 | 0.0027 | 0 | 0 | 32 | M | 3 | ROZPOCET | 0 | 0 | 0 | 0 | 0 | 1 | 0 | 16 | -896642932
| PP |  | Diagonální potrubní ventilátor pr. 160 Q=290 m3/h, dP=150 Pa | [14 empty] | PP | 3
12 | K | 751344112 | Montáž tlumiče hluku pro kruhové potrubí D přes 100 do 200 mm | kus | 2 |  | 0 | CS ÚRS 2025 01 |  | základní |  | 0 | 0 | 0 | 0 | 0 | 16 | K | 3 | ROZPOCET | 0 | 0 | 0 | 0 | 0 | 1 | 0 | 16 | 1835362842
| PP |  | Montáž tlumičů hluku pro kruhové potrubí, průměru přes 100 do 200 mm | [14 empty] | PP | 3
13 | M | 42976204 | tlumič hluku kruhový Pz, D 160mm, l=500mm | kus | 1 |  | 0 | CS ÚRS 2025 01 |  | základní |  | 0 | 0.0025 | 0.0025 | 0 | 0 | 128 | M | 3 | ROZPOCET | 0 | 0 | 0 | 0 | 0 | 1 | 0 | 128 | 1666543687
| PP |  | tlumič hluku kruhový Pz, D 160mm, l=500mm | [14 empty] | PP | 3
14 | M | 42976206 | tlumič hluku kruhový Pz, D 200mm, l=500mm | kus | 1 |  | 0 | CS ÚRS 2025 01 |  | základní |  | 0 | 0.0031 | 0.0031 | 0 | 0 | 128 | M | 3 | ROZPOCET | 0 | 0 | 0 | 0 | 0 | 1 | 0 | 128 | -1790979773
| PP |  | tlumič hluku kruhový Pz, D 200mm, l=500mm | [14 empty] | PP | 3
15 | K | 751514679 | Montáž škrtící klapky nebo zpětné klapky do plechového potrubí kruhové bez příruby D přes 100 do 200 mm | kus | 2 |  | 0 | CS ÚRS 2025 01 |  | základní |  | 0 | 0 | 0 | 0 | 0 | 64 | K | 3 | ROZPOCET | 0 | 0 | 0 | 0 | 0 | 1 | 0 | 64 | 474322263
| PP |  | Montáž škrtící klapky nebo zpětné klapky do plechového potrubí kruhové bez příruby, průměru přes 100 do 200 mm | [14 empty] | PP | 3
16 | M | 42971022 | klapka kruhová zpětná Pz D 160mm | kus | 1 |  | 0 | CS ÚRS 2025 01 |  | základní |  | 0 | 0.0011 | 0.0011 | 0 | 0 | 128 | M | 3 | ROZPOCET | 0 | 0 | 0 | 0 | 0 | 1 | 0 | 128 | 1991290998
| PP |  | klapka kruhová zpětná Pz D 160mm | [14 empty] | PP | 3
17 | M | 42971024 | klapka kruhová zpětná Pz D 200mm | kus | 1 |  | 0 | CS ÚRS 2025 01 |  | základní |  | 0 | 0.0015 | 0.0015 | 0 | 0 | 128 | M | 3 | ROZPOCET | 0 | 0 | 0 | 0 | 0 | 1 | 0 | 128 | 228194062
| PP |  | klapka kruhová zpětná Pz D 200mm | [14 empty] | PP | 3
18 | K | 751514776 | Montáž protidešťové stříšky nebo výfukové hlavice do plechového potrubí kruhové bez příruby D přes 100 do 200 mm | kus | 2 |  | 0 | CS ÚRS 2025 01 |  | základní |  | 0 | 0 | 0 | 0 | 0 | 64 | K | 3 | ROZPOCET | 0 | 0 | 0 | 0 | 0 | 1 | 0 | 64 | 778578355
| PP |  | Montáž protidešťové stříšky nebo výfukové hlavice do plechového potrubí kruhové bez příruby, průměru přes 100 do 200 mm | [14 empty] | PP | 3
19 | M | 42981074 | hlavice bez pohyblivé části Pz D 160mm | kus | 1 |  | 0 | CS ÚRS 2025 01 |  | základní |  | 0 | 0.0013 | 0.0013 | 0 | 0 | 128 | M | 3 | ROZPOCET | 0 | 0 | 0 | 0 | 0 | 1 | 0 | 128 | 655579968
| PP |  | hlavice bez pohyblivé části Pz D 160mm | [14 empty] | PP | 3
20 | M | 42981076 | hlavice bez pohyblivé části Pz D 200mm | kus | 1 |  | 0 | CS ÚRS 2025 01 |  | základní |  | 0 | 0.002 | 0.002 | 0 | 0 | 128 | M | 3 | ROZPOCET | 0 | 0 | 0 | 0 | 0 | 1 | 0 | 128 | -319677693
| PP |  | hlavice bez pohyblivé části Pz D 200mm | [14 empty] | PP | 3
21 | K | 751322011 | Montáž talířového ventilu D do 100 mm | kus | 5 |  | 0 | CS ÚRS 2025 01 |  | základní |  | 0 | 0 | 0 | 0 | 0 | 16 | K | 3 | ROZPOCET | 0 | 0 | 0 | 0 | 0 | 1 | 0 | 16 | 1484327730
| PP |  | Montáž talířových ventilů, anemostatů, dýz talířového ventilu, průměru do 100 mm | [14 empty] | PP | 3
22 | M | 42972212 | ventil talířový pro odvod vzduchu kovový D 100mm | kus | 5 |  | 0 | CS ÚRS 2025 01 |  | základní |  | 0 | 0.0004 | 0.002 | 0 | 0 | 128 | M | 3 | ROZPOCET | 0 | 0 | 0 | 0 | 0 | 1 | 0 | 128 | 560021276
| PP |  | ventil talířový pro odvod vzduchu kovový D 100mm | [14 empty] | PP | 3
23 | K | 751322012 | Montáž talířového ventilu D přes 100 do 200 mm | kus | 6 |  | 0 | CS ÚRS 2025 01 |  | základní |  | 0 | 0 | 0 | 0 | 0 | 16 | K | 3 | ROZPOCET | 0 | 0 | 0 | 0 | 0 | 1 | 0 | 16 | -504726087
| PP |  | Montáž talířových ventilů, anemostatů, dýz talířového ventilu, průměru přes 100 do 200 mm | [14 empty] | PP | 3
24 | M | 42972213 | ventil talířový pro odvod vzduchu kovový D 125mm | kus | 6 |  | 0 | CS ÚRS 2025 01 |  | základní |  | 0 | 0.0005 | 0.003 | 0 | 0 | 128 | M | 3 | ROZPOCET | 0 | 0 | 0 | 0 | 0 | 1 | 0 | 128 | 478019262
| PP |  | ventil talířový pro odvod vzduchu kovový D 125mm | [14 empty] | PP | 3
25 | K | 751581.200.300 | Požární stěnový uzávěr min. EI 90 S se servopohonem 230V se zpětnou pružinou, 2 koncové snímače 200x300 vč. montáže | ks | 2 |  | 0 |  |  | základní |  | 0 | 0 | 0 | 0 | 0 | 16 | K | 3 | ROZPOCET | 0 | 0 | 0 | 0 | 0 | 1 | 0 | 16 | 642510440
| PP |  | Požární stěnový uzávěr min. EI 90 S se servopohonem 230V se zpětnou pružinou, 2 koncové snímače 200x300 vč. montáže | [14 empty] | PP | 3
26 | K | 751581.400.300 | Požární stěnový uzávěr min. EI 90 S se servopohonem 230V se zpětnou pružinou, 2 koncové snímače 400x300 vč. montáže | ks | 2 |  | 0 |  |  | základní |  | 0 | 0 | 0 | 0 | 0 | 16 | K | 3 | ROZPOCET | 0 | 0 | 0 | 0 | 0 | 1 | 0 | 16 | -2144159476
| PP |  | Požární stěnový uzávěr min. EI 90 S se servopohonem 230V se zpětnou pružinou, 2 koncové snímače 400x300 vč. montáže | [14 empty] | PP | 3
27 | K | 751.SM.320.200 | Stěnová mřížka 320x200 mm z hliníkových profilů, rozteč lamel 12,5 mm vč. upevňovacích rámečů se skrytým uchycením | ks | 1 |  | 0 |  |  | základní |  | 0 | 0 | 0 | 0 | 0 | 16 | K | 3 | ROZPOCET | 0 | 0 | 0 | 0 | 0 | 1 | 0 | 16 | 1666397287
| PP |  | Stěnová mřížka z hliníkových profilů, rozteč lamel 12,5 mm vč. upevňovacích rámečů se skrytým uchycením (cena za dvojici mřížek z obou stran otvoru včetně propojení a upevnění s montáží) | [14 empty] | PP | 3
28 | K | 751.SM.420.200 | Stěnová mřížka 420x200 mm z hliníkových profilů, rozteč lamel 12,5 mm vč. upevňovacích rámečů se skrytým uchycením | ks | 2 |  | 0 |  |  | základní |  | 0 | 0 | 0 | 0 | 0 | 16 | K | 3 | ROZPOCET | 0 | 0 | 0 | 0 | 0 | 1 | 0 | 16 | 1201375239
| PP |  | Stěnová mřížka z hliníkových profilů, rozteč lamel 12,5 mm vč. upevňovacích rámečů se skrytým uchycením (cena za dvojici mřížek z obou stran otvoru včetně propojení a upevnění s montáží) | [14 empty] | PP | 3
| D | zař. č. 6 | Knihovna |  |  |  | 0 |  |  |  |  | 0 |  | 0.0295 |  | 0 | 1 | D | 2 | ROZPOCET | [6 empty] | 0
29 | K | 751611141 | Montáž centrální vzduchotechnické jednotky s rekuperací tepla nástřešní s výměnou vzduchu do 5000 m3/h | kus | 1 |  | 0 | CS ÚRS 2025 01 |  | základní |  | 0 | 0 | 0 | 0 | 0 | 4 | K | 3 | ROZPOCET | 0 | 0 | 0 | 0 | 0 | 1 | 0 | 4 | 477232853
| PP |  | Montáž vzduchotechnické jednotky s rekuperací tepla centrální nástřešní s výměnou vzduchu do 5000 m3/h | [14 empty] | PP | 3
30 | M | DG.VZT.6.1 | Vzduchotechnická jednotka dle specifikace tech. zprávy vč. příslušenství | kus | 1 |  | 0 |  |  | základní |  | 0 | 0 | 0 | 0 | 0 | 32 | M | 3 | ROZPOCET | 0 | 0 | 0 | 0 | 0 | 1 | 0 | 16 | -293920151
| PP |  | Vzduchotechnická jednotka dle specifikace tech. zprávy vč. příslušenství příslušenstv zahrnuje m.j. -směšovacího uzel pro teplovodní ohřívač -regulace vč. ovládacího panelu a osazených čidel v rámci jednotky -sifony -pružné manžety připojení -kotvící materiál včetně průžného podložení - čidlo kouře sání čerstvého pro vypnutí jednotky vč. zapojení | [14 empty] | PP | 3
| P |  | Poznámka k položce: REFEREČNČNÍ JENDNOTKA VIZ PŘÍLOHA TECH. ZPRÁVY Pro správné komplexní nacenění zařzení v kontextu funkčnosti a naváznosti na stavbu je nutné nastudování PD zejména podrobného popisu zaříení, které je součástí tech. zprávy. Nacěnění musí provést odborná firma. Kompletní specifikace referečního zařzení je součástí tech. zprávy. Součástí příslušenství jsou také veškeré prvky nutného pro provoz zařízení a jeho správnou funkci, jak je uvedena v popisu tech. zprávy vč. volitelného příslušenství, které se může lišit dle dodavatele zařízení | [14 empty] | P | 3
31 | K | 751344122 | Montáž tlumiče hluku pro čtyřhranné potrubí přes 0,150 do 0,300 m2 | kus | 4 |  | 0 | CS ÚRS 2025 01 |  | základní |  | 0 | 0 | 0 | 0 | 0 | 16 | K | 3 | ROZPOCET | 0 | 0 | 0 | 0 | 0 | 1 | 0 | 16 | -1395829000
| PP |  | Montáž tlumičů hluku pro čtyřhranné potrubí, průřezu přes 0,150 do 0,300 m2 | [14 empty] | PP | 3
32 | M | TH.630.300.100 | Kulisový tlumič hluku 630x300 L=1000 mm, 4x kulisa 100 mm | kus | 4 |  | 0 |  |  | základní |  | 0 | 0 | 0 | 0 | 0 | 32 | M | 3 | ROZPOCET | 0 | 0 | 0 | 0 | 0 | 1 | 0 | 16 | 1028944493
| PP |  | Tlumič hluku kulisový včetně pláště, kulisy s aerodynamickými tvarovaným náběhovými a výběhovými hranami pro snížení tlakových ztrát | [14 empty] | PP | 3
33 | K | 751514714 | Montáž protidešťové stříšky nebo výfukové hlavice do plechového potrubí čtyřhranné s přírubou přes 0,140 do 0,210 m2 | kus | 1 |  | 0 | CS ÚRS 2025 01 |  | základní |  | 0 | 0 | 0 | 0 | 0 | 16 | K | 3 | ROZPOCET | 0 | 0 | 0 | 0 | 0 | 1 | 0 | 16 | 1329408295
| PP |  | Montáž protidešťové stříšky nebo výfukové hlavice do plechového potrubí čtyřhranné s přírubou, průřezu přes 0,140 do 0,210 m2 | [14 empty] | PP | 3
34 | M | 42972287R | Šikmý čtyřhranný ukočovací kus 45° s krycí mřížkou 630x300 mm | kus | 1 |  | 0 |  |  | základní |  | 0 | 0.0218 | 0.0218 | 0 | 0 | 32 | M | 3 | ROZPOCET | 0 | 0 | 0 | 0 | 0 | 1 | 0 | 16 | 135202152
| PP |  | Šikmý čtyřhranný ukočovací kus 45° s krycí mřížkou | [14 empty] | PP | 3
35 | K | 751322143R | Montáž pohledového kruhového kruhového difuzoru do 600 mm | kus | 5 |  | 0 |  |  | základní |  | 0 | 0 | 0 | 0 | 0 | 16 | K | 3 | ROZPOCET | 0 | 0 | 0 | 0 | 0 | 1 | 0 | 16 | 768552337
| PP |  | Montáž pohledového kruhového kruhového dfuozoru do 600 mm | [14 empty] | PP | 3
36 | M | 429722.D200 | Pohledový difusor vel. 200 vč. regulační klapky | kus | 5 |  | 0 |  |  | základní |  | 0 | 0.0007 | 0.0035 | 0 | 0 | 32 | M | 3 | ROZPOCET | 0 | 0 | 0 | 0 | 0 | 1 | 0 | 16 | 1170781286
| PP |  | Jedná se o kruhový difuzor s integrovaným boxem pro viditelnou instalaci. Difuzor je vybaven perforovanou čelní deskou a lze jej použít pro přívod i odvod vzduchu. Součástí difuzoru je zabudovaná klapka a měřící zařízení pro možnost individuálního zregulování. Vhodný pro přívod i odvod vzduchu. Lze připojit bez ohledu na přímý vzduchovod před difuzorem Součástí dodávky je kotevní šroub pro zavěšení Možnost vyjmutí klapky pro snadné čištění vzduchovodu. | [14 empty] | PP | 3
37 | K | 751311092 | Montáž vyústi čtyřhranné do čtyřhranného potrubí přes 0,040 do 0,080 m2 | kus | 4 |  | 0 | CS ÚRS 2025 01 |  | základní |  | 0 | 0 | 0 | 0 | 0 | 64 | K | 3 | ROZPOCET | 0 | 0 | 0 | 0 | 0 | 1 | 0 | 64 | -161275417
| PP |  | Montáž vyústi čtyřhranné do čtyřhranného potrubí, průřezu přes 0,040 do 0,080 m2 | [14 empty] | PP | 3
38 | M | 42972673R | výústka komfortní jednořadá 500x100mm | kus | 4 |  | 0 |  |  | základní |  | 0 | 0.0006 | 0.0024 | 0 | 0 | 128 | M | 3 | ROZPOCET | 0 | 0 | 0 | 0 | 0 | 1 | 0 | 128 | 1086656305
| PP |  | výústka komfortní jednořadá 500x100mm | [14 empty] | PP | 3
39 | K | 751311112 | Montáž vyústi čtyřhranné do kruhového potrubí přes 0,040 do 0,080 m2 | kus | 6 |  | 0 | CS ÚRS 2025 01 |  | základní |  | 0 | 0 | 0 | 0 | 0 | 16 | K | 3 | ROZPOCET | 0 | 0 | 0 | 0 | 0 | 1 | 0 | 16 | 1841765072
| PP |  | Montáž vyústi čtyřhranné do kruhového potrubí, průřezu přes 0,040 do 0,080 m2 | [14 empty] | PP | 3
40 | M | 42973015 | výusť jednořadá do kruhového potrubí SPIRO Pz 400x100mm | kus | 3 |  | 0 | CS ÚRS 2025 01 |  | základní |  | 0 | 0.0003 | 0.0009 | 0 | 0 | 32 | M | 3 | ROZPOCET | 0 | 0 | 0 | 0 | 0 | 1 | 0 | 16 | -457372814
| PP |  | výusť jednořadá do kruhového potrubí SPIRO Pz 400x100mm | [14 empty] | PP | 3
41 | M | 42973040 | výusť dvouřadá do kruhového potrubí SPIRO Pz 400x100mm | kus | 3 |  | 0 | CS ÚRS 2025 01 |  | základní |  | 0 | 0.0003 | 0.0009 | 0 | 0 | 32 | M | 3 | ROZPOCET | 0 | 0 | 0 | 0 | 0 | 1 | 0 | 16 | 259499229
| PP |  | výusť dvouřadá do kruhového potrubí SPIRO Pz 400x100mm | [14 empty] | PP | 3
| D | zař. č. 7 | Chráněná úniková cesta (CHÚC) |  |  |  | 0 |  |  |  |  | 0 |  | 0.0547 |  | 0 | 2 | D | 2 | ROZPOCET | [6 empty] | 0
42 | K | 751111134R | Montáž ventilátoru axiálního nízkotlakého potrubního základního D přes 400 do 500 mm | kus | 1 |  | 0 |  |  | základní |  | 0 | 0 | 0 | 0 | 0 | 16 | K | 3 | ROZPOCET | 0 | 0 | 0 | 0 | 0 | 1 | 0 | 16 | -486225916
| PP |  | Montáž ventilátoru axiálního nízkotlakého potrubního základního, průměru přes 400 do 500 mm včetně montáže veškerého příslušenství a zapojení | [14 empty] | PP | 3
43 | M | 42914483R | ventilátor axiální potrubní ocelový s fr. měničem 6 póly IP65 výkon 750 W D 400mm 3 000 m3/h vč. příslušenství (konzole a uložení, fr. měnič, pružné manžety, zpětná klapka) | kus | 1 |  | 0 |  |  | základní |  | 0 | 0.04 | 0.04 | 0 | 0 | 32 | M | 3 | ROZPOCET | 0 | 0 | 0 | 0 | 0 | 1 | 0 | 16 | 297905075
| PP |  | ventilátor axiální potrubní ocelový s fr. měničem 6 póly IP65 výkon 750 W D 400mm 3 000 m3/h vč. příslušenství (konzole a uložení, fr. měnič, pružné manžety, zpětná klapka) | [14 empty] | PP | 3
44 | K | 751398056 | Montáž protidešťové žaluzie nebo žaluziové klapky na čtyřhranné potrubí přes 0,750 m2 | kus | 1 |  | 0 | CS ÚRS 2025 01 |  | základní |  | 0 | 0 | 0 | 0 | 0 | 16 | K | 3 | ROZPOCET | 0 | 0 | 0 | 0 | 0 | 1 | 0 | 16 | -470437920
| PP |  | Montáž ostatních zařízení protidešťové žaluzie nebo žaluziové klapky na čtyřhranné potrubí, průřezu přes 0,750 m2 | [14 empty] | PP | 3
45 | M | 42972923R | Protidešťová žaluzie 1000x400 mm Sef=0,26 m2 | kus | 1 |  | 0 |  |  | základní |  | 0 | 0.0109 | 0.0109 | 0 | 0 | 32 | M | 3 | ROZPOCET | 0 | 0 | 0 | 0 | 0 | 1 | 0 | 16 | -274731097
| PP |  | Protidešťová žaluzie pevnými lamelami včetně rámu a nástříku RAL dle požadavku stavby | [14 empty] | PP | 3
46 | K | 751311093 | Montáž vyústi čtyřhranné do čtyřhranného potrubí přes 0,080 do 0,150 m2 | kus | 5 |  | 0 | CS ÚRS 2025 01 |  | základní |  | 0 | 0 | 0 | 0 | 0 | 64 | K | 3 | ROZPOCET | 0 | 0 | 0 | 0 | 0 | 1 | 0 | 64 | -988077414
| PP |  | Montáž vyústi čtyřhranné do čtyřhranného potrubí, průřezu přes 0,080 do 0,150 m2 | [14 empty] | PP | 3
47 | M | 42972670r | výústka komfortní jednořadá 400x200mm | kus | 2 |  | 0 |  |  | základní |  | 0 | 0.0007 | 0.0014 | 0 | 0 | 128 | M | 3 | ROZPOCET | 0 | 0 | 0 | 0 | 0 | 1 | 0 | 128 | 2056667641
| PP |  | výústka komfortní jednořadá 400x200mm | [14 empty] | PP | 3
48 | M | 42972675R | výústka komfortní jednořadá 500x200mm | kus | 3 |  | 0 |  |  | základní |  | 0 | 0.0008 | 0.0024 | 0 | 0 | 128 | M | 3 | ROZPOCET | 0 | 0 | 0 | 0 | 0 | 1 | 0 | 128 | -505051634
| PP |  | výústka komfortní jednořadá Al 500x200mm | [14 empty] | PP | 3
| D | potrubí | VZT potrubí vč. tvarovek a kotvení |  |  |  | 0 |  |  |  |  | 0 |  | 0.64871 |  | 0 | 2 | D | 2 | ROZPOCET | [6 empty] | 0
49 | K | 751511D03 | Čtyřhranné potrubí vč. tvarovek (40%) a montáže | m2 | 32 |  | 0 |  |  | základní |  | 0 | 0 | 0 | 0 | 0 | 16 | K | 3 | ROZPOCET | 0 | 0 | 0 | 0 | 0 | 1 | 0 | 16 | -900312209
| PP |  | Čtyřhranné potrubí vč. tvarovek (50%) a kotvení | [14 empty] | PP | 3
| P |  | Poznámka k položce: (CHUC) | [14 empty] | P | 3
50 | K | 751511.ALP.20.R | Rovné potrubí a tvarovky 50%, čtyřhranného průřezu z předizolovaného panelu tl. 20 mm - interiérový vč. montáže | m2 | 10 |  | 0 |  |  | základní |  | 0 | 0 | 0 | 0 | 0 | 16 | K | 3 | ROZPOCET | 0 | 0 | 0 | 0 | 0 | 1 | 0 | 16 | 187352294
| PP |  | Rovné potrubí a tvarovky, čtyřhranného průřezu z předizolovaného panelu P3. Nezávisle na velikosti průřezu exteriérní panel 30 mm šířky, 80/200 mikronů s hliníkovým povrchem – hladký (vnitřní)/vzorkovaný. Hustota izolační pěny 48kg/m³, tepelná vodivost λ=0,022 W/m°K, třída vzduchotěsnosti „C”. Dodaný s doplňky, sestavený na komplet. Spojováno skrytým hliníkovým profilem. Spoje opatřeny alubutylovou páskou. | [14 empty] | PP | 3
| P |  | Poznámka k položce: (knihovna interiér) | [14 empty] | P | 3
51 | K | 751511.ALP.30.R | Rovné potrubí a tvarovky 40%, čtyřhranného průřezu z předizolovaného panelu tl. 30 mm - exteriérový vč. montáže | m2 | 55 |  | 0 |  |  | základní |  | 0 | 0 | 0 | 0 | 0 | 16 | K | 3 | ROZPOCET | 0 | 0 | 0 | 0 | 0 | 1 | 0 | 16 | -1557089086
| PP |  | Rovné potrubí a tvarovky, čtyřhranného průřezu z předizolovaného panelu P3. Nezávisle na velikosti průřezu exteriérní panel 30 mm šířky, 80/200 mikronů s hliníkovým povrchem – hladký (vnitřní)/vzorkovaný. Hustota izolační pěny 48kg/m³, tepelná vodivost λ=0,022 W/m°K, třída vzduchotěsnosti „C”. Dodaný s doplňky, sestavený na komplet. Spojováno skrytým hliníkovým profilem. Spoje opatřeny alubutylovou páskou. (potrubí pro plášť tlumiče hluku jsou součástí ceny tlumiče hluku) | [14 empty] | PP | 3
| P |  | Poznámka k položce: (knihova exteriér vč. šachty na fasádě | [14 empty] | P | 3
52 | K | 751511.ALP.N.R | Ochranný nátěr pro exteriérové potrubí vč. spojů dle specifikace výrobce potrubí | m2 | 55 |  | 0 |  |  | základní |  | 0 | 0 | 0 | 0 | 0 | 16 | K | 3 | ROZPOCET | 0 | 0 | 0 | 0 | 0 | 1 | 0 | 16 | -380057039
| PP |  | Ochranný nátěr pro exteriérové potrubí vč. spojů dle specifikace výrobce potrubí | [14 empty] | PP | 3
53 | K | 751510042R200 | Vzduchotechnické potrubí z pozinkovaného plechu kruhové spirálně vinutá trouba bez příruby do 200 mm vč. tvarovek a montáže | m | 145 |  | 0 |  |  | základní |  | 0 | 0.00344 | 0.4988 | 0 | 0 | 16 | K | 3 | ROZPOCET | 0 | 0 | 0 | 0 | 0 | 1 | 0 | 16 | 335420118
| PP |  | Vzduchotechnické potrubí spojovaným systémem safe tj. spoje dvojbřitým těsněním z EPDM pryže s použitím pro spoje texy (samořezné šrouby) nebo těsné trhací nýty (safe) (popř. spojovaným systémem safe click používá pro spoje zacvakávací zámky (noky)) | [14 empty] | PP | 3
54 | K | 751510043R315 | Vzduchotechnické potrubí z pozinkovaného plechu kruhové spirálně vinutá trouba bez přírub do 315 mm vč. tvarovek a montáže | m | 10 |  | 0 |  |  | základní |  | 0 | 0.00522 | 0.0522 | 0 | 0 | 16 | K | 3 | ROZPOCET | 0 | 0 | 0 | 0 | 0 | 1 | 0 | 16 | -2060414254
| PP |  | Vzduchotechnické potrubí spojovaným systémem safe tj. spoje dvojbřitým těsněním z EPDM pryže s použitím pro spoje texy (samořezné šrouby) nebo těsné trhací nýty (safe) (popř. spojovaným systémem safe click používá pro spoje zacvakávací zámky (noky)) | [14 empty] | PP | 3
55 | K | 751510045R500 | Vzduchotechnické potrubí z pozinkovaného plechu kruhové spirálně vinutá trouba bez příruby D do 500 mm vč. tvarovek a montáže | m | 4 |  | 0 |  |  | základní |  | 0 | 0.01198 | 0.04792 | 0 | 0 | 16 | K | 3 | ROZPOCET | 0 | 0 | 0 | 0 | 0 | 1 | 0 | 16 | -15414400
| PP |  | Vzduchotechnické potrubí spojovaným systémem safe tj. spoje dvojbřitým těsněním z EPDM pryže s použitím pro spoje texy (samořezné šrouby) nebo těsné trhací nýty (safe) (popř. spojovaným systémem safe click používá pro spoje zacvakávací zámky (noky)) | [14 empty] | PP | 3
56 | K | 751.NP.315.R | Nátěr spiro potrubí barva bílá spiropotrubí do pr. 315 mm | m | 50 |  | 0 |  |  | základní |  | 0 | 0 | 0 | 0 | 0 | 16 | K | 3 | ROZPOCET | 0 | 0 | 0 | 0 | 0 | 1 | 0 | 16 | 2110464779
| PP |  | Nátěr spiro potrubí barva bílá spiropotrubí do pr. 315 mm Kompletní příprava a nátěru všech vrstev barvy dle technologického doporučení výrobce barvy To znamená zejména: -odmaštění a zbroušení (lehké zdrsnění) pozinkovaného povrchu -odmaštění přípojných prvků -maskování konců potrubí -základní epoxidový primer pro lepší přilnavost ( pozink) -2 vrstvy -akrylátové/polyuretanové vrchní barvy v odstínu RAL 9016 nebo RAL 9003 (bílá), -včetně -nástřiku tvarovek a příslušenství, distribučních prvků | [14 empty] | PP | 3
| P |  | Poznámka k položce: (pohledové potrubí v jídelně) | [14 empty] | P | 3
57 | K | 713411141 | Montáž izolace tepelné potrubí pásy nebo rohožemi s Al fólií staženými Al páskou 1x | m2 | 5 |  | 0 | CS ÚRS 2025 01 |  | základní |  | 0 | 0.00036 | 0.0018 | 0 | 0 | 16 | K | 3 | ROZPOCET | 0 | 0 | 0 | 0 | 0 | 1 | 0 | 16 | -1804179950
| PP |  | Montáž izolace tepelné potrubí a ohybů pásy nebo rohožemi s povrchovou úpravou hliníkovou fólií připevněnými samolepící hliníkovou páskou potrubí jednovrstvá | [14 empty] | PP | 3
58 | M | 63141792 | rohož izolační z minerální vlny lamelová s Al fólií 65kg/m3 tl 30mm | m2 | 5 |  | 0 | CS ÚRS 2025 01 |  | základní |  | 0 | 0.00195 | 0.00975 | 0 | 0 | 32 | M | 3 | ROZPOCET | 0 | 0 | 0 | 0 | 0 | 1 | 0 | 16 | -1862290408
| PP |  | rohož izolační z minerální vlny lamelová s Al fólií 65kg/m3 tl 30mm | [14 empty] | PP | 3
59 | K | 751581212R | Požární izolace VZT potrubí do EI 30 typ B | m2 | 2 |  | 0 |  |  | základní |  | 0 | 0.01912 | 0.03824 | 0 | 0 | 16 | K | 3 | ROZPOCET | 0 | 0 | 0 | 0 | 0 | 1 | 0 | 16 | -1808720118
| PP |  | Požární izolace VZT potrubí do EI 30 typ B | [14 empty] | PP | 3
| D | OSt | Ostatní |  |  |  | 0 |  |  |  |  | 0 |  | 0 |  | 0 | 4 | D | 1 | ROZPOCET | [6 empty] | 0
60 | K | 998751202 | Přesun hmot procentní pro vzduchotechniku v objektech v přes 12 do 24 m | % |  |  | 0 | CS ÚRS 2025 01 |  | základní |  | 0 | 0 | 0 | 0 | 0 | 16 | K | 2 | ROZPOCET | 0 | 0 | 0 | 0 | 0 | 1 | 0 | 16 | 1985027413
| PP |  | Přesun hmot pro vzduchotechniku stanovený procentní sazbou (%) z ceny vodorovná dopravní vzdálenost do 50 m základní v objektech výšky přes 12 do 24 m | [14 empty] | PP | 2
61 | K | OST.10 | Ostatní náklady a provozní vlivy | % |  |  | 0 |  |  | základní |  | 0 | 0 | 0 | 0 | 0 | 512 | K | 2 | ROZPOCET | 0 | 0 | 0 | 0 | 0 | 1 | 0 | 512 | 1215440426
| PP |  | Ostatní náklady a provozní vlivy - náklady na průběžný a finální úklid - náklady na zakrývání (obalení) instalovaného zařízení jako ochrana před znečištěním ostatním výstavbou - vyčištění zařízení a rozvodů před předáním - práce ve výškách | [14 empty] | PP | 2
62 | K | OST.2 | Spojovací a kotevní materiál | % |  |  | 0 |  |  | základní |  | 0 | 0 | 0 | 0 | 0 | 512 | K | 2 | ROZPOCET | 0 | 0 | 0 | 0 | 0 | 1 | 0 | 512 | 1661287458
| PP |  | Spojovací a kotevní materiál | [14 empty] | PP | 2
63 | K | OST.3 | Dokumentace skutečného provedení a dílenská (výrobní) dokumentace | ks | 1 |  | 0 |  |  | základní |  | 0 | 0 | 0 | 0 | 0 | 512 | K | 2 | ROZPOCET | 0 | 0 | 0 | 0 | 0 | 1 | 0 | 512 | -776065748
| P |  | Poznámka k položce: Dokumentace skutečného provedení célé části PD se zaměřením na změny při realizaci oproti projektovanému stavu. Dílenská dokumentace v rozsahu nezbytném pro provedení díla a dále vzorkování výrobků a zařízení a schválení provedení dílčích detailů | [14 empty] | P | 2
64 | K | OST.4 | Počáteční zaregulování a zprovoznění VZT systémů | soub | 1 |  | 0 |  |  | základní |  | 0 | 0 | 0 | 0 | 0 | 512 | K | 2 | ROZPOCET | 0 | 0 | 0 | 0 | 0 | 1 | 0 | 512 | 1653033305
65 | K | OST.6 | Měření hluku vč. protokolu | ks | 1 |  | 0 |  |  | základní |  | 0 | 0 | 0 | 0 | 0 | 512 | K | 2 | ROZPOCET | 0 | 0 | 0 | 0 | 0 | 1 | 0 | 512 | 70433039
66 | K | OST.7a | Systém protipožárních ucpávek pro všechny prostupy VZT požárně dělícími konstrukcemi vč. montáže, štítků, protokolu o provedení, doložení certifikace | soub | 1 |  | 0 |  |  | základní |  | 0 | 0 | 0 | 0 | 0 | 512 | K | 2 | ROZPOCET | 0 | 0 | 0 | 0 | 0 | 1 | 0 | 512 | 1528158537
| PP |  | Systém protipožárních ucpávek pro všechny prostupy VZT požárně dělícími konstrukcemi vč. montáže, štítků, protokolu o provedení, doložení certifikace | [14 empty] | PP | 2
67 | K | OST.8 | Stavební přípomoci | soub | 1 |  | 0 |  |  | základní |  | 0 | 0 | 0 | 0 | 0 | 512 | K | 2 | ROZPOCET | 0 | 0 | 0 | 0 | 0 | 1 | 0 | 512 | -1953556434
| P |  | Poznámka k položce: rozsah dle specifikace v tech. zprávě | [14 empty] | P | 2

## D.1.4.Ea - Zařízení techn...
{82c5ae15-7a90-4655-95a9-07e9fbe44175}
2
| KRYCÍ LIST SOUPISU PRACÍ | [7 empty] | v --- níže se nacházejí doplnkové a pomocné údaje k sestavám --- v | [8 empty] | False
Stavba:
ZŠ Dědina - nástavba
Objekt:
D.1.4.E - Zařízení technických instalací
Soupis:
D.1.4.Ea - Zařízení technických instalací - Pavilon A
| KSO: |  |  |  |  | CC-CZ:
| Místo: |  | Žukovského 580, Praha 6 |  |  | Datum: | 15. 9. 2025
| Zadavatel: |  |  |  |  | IČ:
DIČ:
| Uchazeč: |  |  |  |  | IČ: | Vyplň údaj
|  | Vyplň údaj |  |  |  | DIČ: | Vyplň údaj
| Projektant: |  |  |  |  | IČ:
|  | Digitronic CZ s.r.o. |  |  |  | DIČ:
| Zpracovatel: |  |  |  |  | IČ:
DIČ:
Poznámka:
| Cena bez DPH | [5 empty] | 0
|  |  | Základ daně |  |  | Sazba daně | Výše daně
| DPH | základní | 0 |  |  | 21% | 0
|  | snížená | 0 |  |  | 12% | 0
|  | zákl. přenesená | 0 |  |  | 21% | 0
|  | sníž. přenesená | 0 |  |  | 12% | 0
|  | nulová | 0 |  |  | 0% | 0
| Cena s DPH |  |  | v | CZK |  | 0
| Projektant |  |  | Zpracovatel
| Datum a podpis: |  | Razítko | Datum a podpis: |  |  | Razítko
| Objednavatel |  |  | Uchazeč
| Datum a podpis: |  | Razítko | Datum a podpis: |  |  | Razítko
REKAPITULACE ČLENĚNÍ SOUPISU PRACÍ
Stavba:
ZŠ Dědina - nástavba
Objekt:
D.1.4.E - Zařízení technických instalací
Soupis:
D.1.4.Ea - Zařízení technických instalací - Pavilon A
Místo: |  |  | Žukovského 580, Praha 6 |  |  | Datum: | 15. 9. 2025
Zadavatel: | [5 empty] | Projektant: | Digitronic CZ s.r.o.
Uchazeč: |  |  | Vyplň údaj |  |  | Zpracovatel:
Kód dílu - Popis | [6 empty] | Cena celkem [CZK]
Náklady ze soupisu prací | [6 empty] | 0 | [11 empty] | -1
| PSV - Zařízení technických instalací | [5 empty] | 0
| 721 - Zdravotechnika - vnitřní kanalizace | [5 empty] | 0
| 721.A - Odpadní a zápachové uzávěrky, přivětrávací ventily armatury vč. dodávky, montáže a příslušenství | [5 empty] | 0
| 721.P - Potrubí včetně tvarovek a montáže | [5 empty] | 0
| 722 - Zdravotechnika - vnitřní vodovod | [5 empty] | 0
| 722.A - Vodovod armatury | [5 empty] | 0
| 722.P - Potrubí včetně tvarovek a montáže | [5 empty] | 0
| 725 - Zdravotechnika - zařizovací předměty | [5 empty] | 0
| G - Gastrotechnologie | [5 empty] | 0
| PV - Podlahová vpust | [5 empty] | 0
| S - Sprcha | [5 empty] | 0
| U - Umyvadlo | [5 empty] | 0
| Um - Umývátko | [5 empty] | 0
| Vy - Výlevka | [5 empty] | 0
| WC - Klozet | [5 empty] | 0
| 723 - Zdravotechnika - vnitřní plynovod | [5 empty] | 0
| 723.A - Plynovod - armatury | [5 empty] | 0
| 723.P - Potrubí včetně kotvení a tvarovek | [5 empty] | 0
| 730 - Kanalizace a vodovod - demontáže | [5 empty] | 0
| 730.A - Demontáže armatur | [5 empty] | 0
| 730.P - Demontáže potrubí | [5 empty] | 0
| OST - Ostatní | [5 empty] | 0
| OST.Z - Ostatní - zařizovací předměty | [5 empty] | 0
| OST.K - Ostatní - kanalizace | [5 empty] | 0
| OST.V - Ostatní - vodovod | [5 empty] | 0
SOUPIS PRACÍ
Stavba:
ZŠ Dědina - nástavba
Objekt:
D.1.4.E - Zařízení technických instalací
Soupis:
D.1.4.Ea - Zařízení technických instalací - Pavilon A
Místo: |  |  | Žukovského 580, Praha 6 |  |  | Datum: | 15. 9. 2025
Zadavatel: | [5 empty] | Projektant: | Digitronic CZ s.r.o.
Uchazeč: |  |  | Vyplň údaj |  |  | Zpracovatel:
PČ | Typ | Kód | Popis | MJ | Množství | J.cena [CZK] | Cena celkem [CZK] | Cenová soustava |  | DPH | J. Nh [h] | Nh celkem [h] | J. hmotnost [t] | Hmotnost celkem [t] | J. suť [t] | Suť Celkem [t]
Náklady soupisu celkem | [6 empty] | 0 |  |  |  |  | 0 |  | 2.3682 |  | 5.135 |  | D | -1 | [10 empty] | 0
| D | PSV | Zařízení technických instalací |  |  |  | 0 |  |  |  |  | 0 |  | 2.3445 |  | 5.135 | 2 | D | 0 |  |  |  | ROZPOCET | [6 empty] | 0
| D | 721 | Zdravotechnika - vnitřní kanalizace |  |  |  | 0 |  |  |  |  | 0 |  | 0.55952 |  | 0 | 2 | D | 1 |  |  |  | ROZPOCET | [6 empty] | 0
| D | 721.A | Odpadní a zápachové uzávěrky, přivětrávací ventily armatury vč. dodávky, montáže a příslušenství |  |  |  | 0 |  |  |  |  | 0 |  | 0.00617 |  | 0 | 2 | D | 2 |  |  |  | ROZPOCET | [6 empty] | 0
1 | K | 721229111 | Montáž zápachové uzávěrky pro pračku a myčku do DN 50 ostatní typ | kus | 13 |  | 0 | CS ÚRS 2025 01 |  | základní |  | 0 | 6e-05 | 0.00078 | 0 | 0 | 16 | K | 3 |  |  |  | ROZPOCET | 0 | 0 | 0 | 0 | 0 | 1 | 0 | 16 | 1609890214
| PP |  | Zápachové uzávěrky montáž zápachových uzávěrek ostatních typů do DN 50 | [14 empty] | PP | 3
2 | M | HLE.HL21.2 | Vtok (nálevka) DN32 se zápachovou uzávěrkou a kuličkou pro suchý stav | kus | 13 |  | 0 |  |  | základní |  | 0 | 0.00038 | 0.00494 | 0 | 0 | 32 | M | 3 |  |  |  | ROZPOCET | 0 | 0 | 0 | 0 | 0 | 1 | 0 | 16 | 1884738877
| PP |  | Vtok (nálevka) DN32 se zápachovou uzávěrkou a kuličkou pro suchý stav | [14 empty] | PP | 3
3 | K | 721279126 | Montáž přivzdušňovací ventil odpadních potrubí DN do 110 ostatní typ | kus | 3 |  | 0 | CS ÚRS 2025 01 |  | základní |  | 0 | 2e-05 | 6e-05 | 0 | 0 | 16 | K | 3 |  |  |  | ROZPOCET | 0 | 0 | 0 | 0 | 0 | 1 | 0 | 16 | -1765852932
| PP |  | Ventily přivzdušňovací odpadních potrubí montáž ventilů přivzdušňovacích ostatních typů do DN 110 | [14 empty] | PP | 3
4 | M | 5514736R | ventil přivzdušňovací vnitřního odpadního potrubí, podomítková verze s krytem - DN50 | kus | 1 |  | 0 |  |  | základní |  | 0 | 0.00013 | 0.00013 | 0 | 0 | 32 | M | 3 |  |  |  | ROZPOCET | 0 | 0 | 0 | 0 | 0 | 1 | 0 | 16 | 977358432
| PP |  | ventil přivzdušňovací vnitřního odpadního potrubí, podomítková verze s krytem - DN50 | [14 empty] | PP | 3
5 | M | 55147368 | ventil přivzdušňovací vnitřního odpadního potrubí DN 110 | kus | 2 |  | 0 | CS ÚRS 2025 01 |  | základní |  | 0 | 0.00013 | 0.00026 | 0 | 0 | 32 | M | 3 |  |  |  | ROZPOCET | 0 | 0 | 0 | 0 | 0 | 1 | 0 | 16 | 1364942557
| PP |  | ventil přivzdušňovací vnitřního odpadního potrubí DN 110 | [14 empty] | PP | 3
| D | 721.P | Potrubí včetně tvarovek a montáže |  |  |  | 0 |  |  |  |  | 0 |  | 0.55335 |  | 0 | 2 | D | 2 |  |  |  | ROZPOCET | [6 empty] | 0
6 | K | 721174054 | Potrubí kanalizační z PP dešťové DN 75 | m | 20 |  | 0 | CS ÚRS 2025 01 |  | základní |  | 0 | 0.0006 | 0.012 | 0 | 0 | 16 | K | 3 |  |  |  | ROZPOCET | 0 | 0 | 0 | 0 | 0 | 1 | 0 | 16 | 2111459369
| PP |  | Potrubí z trub polypropylenových dešťové DN 75 | [14 empty] | PP | 3
7 | K | 721174055 | Potrubí kanalizační z PP dešťové DN 110 | m | 60 |  | 0 | CS ÚRS 2025 01 |  | základní |  | 0 | 0.00122 | 0.0732 | 0 | 0 | 16 | K | 3 |  |  |  | ROZPOCET | 0 | 0 | 0 | 0 | 0 | 1 | 0 | 16 | 536002334
| PP |  | Potrubí z trub polypropylenových dešťové DN 110 | [14 empty] | PP | 3
8 | K | 721174041 | Potrubí kanalizační z PP připojovací DN 32 | m | 10 |  | 0 | CS ÚRS 2025 01 |  | základní |  | 0 | 0.0004 | 0.004 | 0 | 0 | 16 | K | 3 |  |  |  | ROZPOCET | 0 | 0 | 0 | 0 | 0 | 1 | 0 | 16 | 2060978908
| PP |  | Potrubí z trub polypropylenových připojovací DN 32 | [14 empty] | PP | 3
9 | K | 721174042 | Potrubí kanalizační z PP připojovací DN 40 | m | 10 |  | 0 | CS ÚRS 2025 01 |  | základní |  | 0 | 0.00043 | 0.0043 | 0 | 0 | 16 | K | 3 |  |  |  | ROZPOCET | 0 | 0 | 0 | 0 | 0 | 1 | 0 | 16 | 1941747787
| PP |  | Potrubí z trub polypropylenových připojovací DN 40 | [14 empty] | PP | 3
10 | K | 721174043 | Potrubí kanalizační z PP připojovací DN 50 | m | 90 |  | 0 | CS ÚRS 2025 01 |  | základní |  | 0 | 0.0005 | 0.045 | 0 | 0 | 16 | K | 3 |  |  |  | ROZPOCET | 0 | 0 | 0 | 0 | 0 | 1 | 0 | 16 | -847697146
| PP |  | Potrubí z trub polypropylenových připojovací DN 50 | [14 empty] | PP | 3
| VV |  | "splašková kanaliazce" 13 |  | 13 | [12 empty] | VV | 3 | 2 | True | 0 | ROZPOCET
| VV |  | "škrob. kanalizace" 5 |  | 5 | [12 empty] | VV | 3 | 2 | True | 0 | ROZPOCET
| VV |  | "tuková kanalizace" 57 |  | 57 | [12 empty] | VV | 3 | 2 | True | 0 | ROZPOCET
| VV |  | "odvod kondenzátu VZT jednotka vně" 15 |  | 15 | [12 empty] | VV | 3 | 2 | True | 0 | ROZPOCET
| VV |  | Součet |  | 90 | [12 empty] | VV | 3 | 4 | True | 1 | ROZPOCET
11 | K | 721174044 | Potrubí kanalizační z PP připojovací DN 75 | m | 20 |  | 0 | CS ÚRS 2025 01 |  | základní |  | 0 | 0.00076 | 0.0152 | 0 | 0 | 16 | K | 3 |  |  |  | ROZPOCET | 0 | 0 | 0 | 0 | 0 | 1 | 0 | 16 | 964867446
| PP |  | Potrubí z trub polypropylenových připojovací DN 75 | [14 empty] | PP | 3
12 | K | 721174045 | Potrubí kanalizační z PP připojovací DN 110 | m | 45 |  | 0 | CS ÚRS 2025 01 |  | základní |  | 0 | 0.00153 | 0.06885 | 0 | 0 | 16 | K | 3 |  |  |  | ROZPOCET | 0 | 0 | 0 | 0 | 0 | 1 | 0 | 16 | -946820577
| PP |  | Potrubí z trub polypropylenových připojovací DN 110 | [14 empty] | PP | 3
13 | K | 721175011 | Potrubí kanalizační plastové odpadní odhlučněné dvouvrstvé DN 70 | m | 5 |  | 0 | CS ÚRS 2025 01 |  | základní |  | 0 | 0.00239 | 0.01195 | 0 | 0 | 16 | K | 3 |  |  |  | ROZPOCET | 0 | 0 | 0 | 0 | 0 | 1 | 0 | 16 | -1366254358
| PP |  | Plastové potrubí odhlučněné dvouvrstvé odpadní (svislé) DN 70 | [14 empty] | PP | 3
14 | K | 721175012 | Potrubí kanalizační plastové odpadní odhlučněné dvouvrstvé DN 100 | m | 25 |  | 0 | CS ÚRS 2025 01 |  | základní |  | 0 | 0.00367 | 0.09175 | 0 | 0 | 16 | K | 3 |  |  |  | ROZPOCET | 0 | 0 | 0 | 0 | 0 | 1 | 0 | 16 | -41843449
| PP |  | Plastové potrubí odhlučněné dvouvrstvé odpadní (svislé) DN 100 | [14 empty] | PP | 3
15 | K | 721175021R | Potrubí kanalizační plastové svodné odhlučněné dvouvrstvé DN 70 | m | 15 |  | 0 |  |  | základní |  | 0 | 0.00353 | 0.05295 | 0 | 0 | 16 | K | 3 |  |  |  | ROZPOCET | 0 | 0 | 0 | 0 | 0 | 1 | 0 | 16 | -58654846
| PP |  | Plastové potrubí odhlučněné dvouvrstvé svodné (ležaté) DN 70 | [14 empty] | PP | 3
16 | K | 721175021 | Potrubí kanalizační plastové svodné odhlučněné dvouvrstvé DN 100 | m | 45 |  | 0 | CS ÚRS 2025 01 |  | základní |  | 0 | 0.00353 | 0.15885 | 0 | 0 | 16 | K | 3 |  |  |  | ROZPOCET | 0 | 0 | 0 | 0 | 0 | 1 | 0 | 16 | 853350104
| PP |  | Plastové potrubí odhlučněné dvouvrstvé svodné (ležaté) DN 100 | [14 empty] | PP | 3
17 | K | 72100001R | Potrubí pro odvod kondenzátu PPR DN32 | m | 20 |  | 0 |  |  | základní |  | 0 | 0 | 0 | 0 | 0 | 16 | K | 3 |  |  |  | ROZPOCET | 0 | 0 | 0 | 0 | 0 | 1 | 0 | 16 | -750433185
| PP |  | Potrubí pro odvod kondenzátu PPR DN32 | [14 empty] | PP | 3
18 | K | 72100002R | Potrubí pro odvod kondenzátu PPR DN50 | m | 20 |  | 0 |  |  | základní |  | 0 | 0 | 0 | 0 | 0 | 16 | K | 3 |  |  |  | ROZPOCET | 0 | 0 | 0 | 0 | 0 | 1 | 0 | 16 | 1326223947
| PP |  | Potrubí pro odvod kondenzátu PPR DN50 | [14 empty] | PP | 3
19 | K | 87118100R | Potrubí kanalizační s topným kabelem d 50 vnějšího pláště | m | 0 |  | 0 |  |  | základní |  | 0 | 0 | 0 | 0 | 0 | 16 | K | 3 |  |  |  | ROZPOCET | 0 | 0 | 0 | 0 | 0 | 1 | 0 | 16 | -1941196159
| PP |  | Potrubí kanalizační s topným kabelem d 50 vnějšího pláště | [14 empty] | PP | 3
130 | K | 741.TK01 | Topný kabel vč. termostatu - 10W/m | m | 15 |  | 0 |  |  | základní |  | 0 | 0 | 0 | 0 | 0 | 16 | K | 3 |  |  |  | ROZPOCET | 0 | 0 | 0 | 0 | 0 | 1 | 0 | 16 | 493389433
| PP |  | Topný kabel vč. termostatu - 10W/m | [14 empty] | PP | 3
20 | K | 713463211 | Montáž izolace tepelné potrubí potrubními pouzdry s Al fólií staženými Al páskou 1x D do 50 mm | m | 15 |  | 0 | CS ÚRS 2025 01 |  | základní |  | 0 | 0.00019 | 0.00285 | 0 | 0 | 16 | K | 3 |  |  |  | ROZPOCET | 0 | 0 | 0 | 0 | 0 | 1 | 0 | 16 | -741148213
| PP |  | Montáž izolace tepelné potrubí a ohybů tvarovkami nebo deskami potrubními pouzdry s povrchovou úpravou hliníkovou fólií (izolační materiál ve specifikaci) přelepenými samolepící hliníkovou páskou potrubí jednovrstvá D do 50 mm | [14 empty] | PP | 3
21 | M | 63154018 | pouzdro izolační potrubní z minerální vlny s Al fólií max. 250/100°C 54/40mm | m | 15 |  | 0 | CS ÚRS 2025 01 |  | základní |  | 0 | 0.00083 | 0.01245 | 0 | 0 | 32 | M | 3 |  |  |  | ROZPOCET | 0 | 0 | 0 | 0 | 0 | 1 | 0 | 16 | 1125977702
| PP |  | pouzdro izolační potrubní z minerální vlny s Al fólií max. 250/100°C 54/40mm | [14 empty] | PP | 3
22 | K | 72119401R | Úprava stávajícího potrubí kanalizace DN50 - zkrácení potrubí PP | soub | 1 |  | 0 |  |  | základní |  | 0 | 0 | 0 | 0 | 0 | 16 | K | 3 |  |  |  | ROZPOCET | 0 | 0 | 0 | 0 | 0 | 1 | 0 | 16 | -1002861728
| PP |  | Úprava stávajícího potrubí kanalizace DN50 - zkrácení potrubí PP | [14 empty] | PP | 3
| P |  | Poznámka k položce: Zkrácení potrubí PP DN50 - místnost č. 318 | [14 empty] | P | 3
23 | K | 72119402R | Napojení na stávající dešťovou kanalizaci vysazením nové odbočky DN125/110 | kus | 2 |  | 0 |  |  | základní |  | 0 | 0 | 0 | 0 | 0 | 16 | K | 3 |  |  |  | ROZPOCET | 0 | 0 | 0 | 0 | 0 | 1 | 0 | 16 | -1679835625
| PP |  | Napojení na stávající dešťovou kanalizaci vysazením nové odbočky DN125/110 | [14 empty] | PP | 3
| P |  | Poznámka k položce: 1.NP | [14 empty] | P | 3
24 | K | 72119403R | Napojení na stávající stoupací potrubí vysazením odbočky DN110/110 | kus | 20 |  | 0 |  |  | základní |  | 0 | 0 | 0 | 0 | 0 | 16 | K | 3 |  |  |  | ROZPOCET | 0 | 0 | 0 | 0 | 0 | 1 | 0 | 16 | -1022290286
| PP |  | Napojení na stávající stoupací potrubí vysazením odbočky DN110/110 | [14 empty] | PP | 3
| D | 722 | Zdravotechnika - vnitřní vodovod |  |  |  | 0 |  |  |  |  | 0 |  | 1.3628 |  | 0 | 2 | D | 1 |  |  |  | ROZPOCET | [6 empty] | 0
| D | 722.A | Vodovod armatury |  |  |  | 0 |  |  |  |  | 0 |  | 0.03273 |  | 0 | 2 | D | 2 |  |  |  | ROZPOCET | [6 empty] | 0
25 | K | 722224115 | Kohout plnicí nebo vypouštěcí G 1/2" PN 10 s jedním závitem | kus | 20 |  | 0 | CS ÚRS 2025 01 |  | základní |  | 0 | 0.00022 | 0.0044 | 0 | 0 | 16 | K | 3 |  |  |  | ROZPOCET | 0 | 0 | 0 | 0 | 0 | 1 | 0 | 16 | 1070362185
| PP |  | Armatury s jedním závitem kohouty plnicí a vypouštěcí PN 10 G 1/2" | [14 empty] | PP | 3
26 | K | 734220113 | Ventil závitový regulační přímý G 3/4 PN 25 do 120°C vyvažovací bez vypouštění | kus | 1 |  | 0 | CS ÚRS 2025 01 |  | základní |  | 0 | 0.00077 | 0.00077 | 0 | 0 | 16 | K | 3 |  |  |  | ROZPOCET | 0 | 0 | 0 | 0 | 0 | 1 | 0 | 16 | -142779048
| PP |  | Ventily regulační závitové vyvažovací přímé bez vypouštění PN 25 do 120°C G 3/4 | [14 empty] | PP | 3
27 | K | 734220114 | Ventil závitový regulační přímý G 1 PN 25 do 120°C vyvažovací bez vypouštění | kus | 1 |  | 0 | CS ÚRS 2025 01 |  | základní |  | 0 | 0.00093 | 0.00093 | 0 | 0 | 16 | K | 3 |  |  |  | ROZPOCET | 0 | 0 | 0 | 0 | 0 | 1 | 0 | 16 | 1909020072
| PP |  | Ventily regulační závitové vyvažovací přímé bez vypouštění PN 25 do 120°C G 1 | [14 empty] | PP | 3
28 | K | 734220115 | Ventil závitový regulační přímý G 5/4 PN 25 do 120°C vyvažovací bez vypouštění | kus | 1 |  | 0 | CS ÚRS 2025 01 |  | základní |  | 0 | 0.00122 | 0.00122 | 0 | 0 | 16 | K | 3 |  |  |  | ROZPOCET | 0 | 0 | 0 | 0 | 0 | 1 | 0 | 16 | 523655587
| PP |  | Ventily regulační závitové vyvažovací přímé bez vypouštění PN 25 do 120°C G 5/4 | [14 empty] | PP | 3
29 | K | 734292714 | Kohout kulový přímý G 3/4 PN 42 do 185°C vnitřní závit | kus | 20 |  | 0 | CS ÚRS 2025 01 |  | základní |  | 0 | 0.00034 | 0.0068 | 0 | 0 | 16 | K | 3 |  |  |  | ROZPOCET | 0 | 0 | 0 | 0 | 0 | 1 | 0 | 16 | -339975671
| PP |  | Ostatní armatury kulové kohouty PN 42 do 185°C přímé vnitřní závit G 3/4 | [14 empty] | PP | 3
30 | K | 734292715 | Kohout kulový přímý G 1 PN 42 do 185°C vnitřní závit | kus | 10 |  | 0 | CS ÚRS 2025 01 |  | základní |  | 0 | 0.0005 | 0.005 | 0 | 0 | 16 | K | 3 |  |  |  | ROZPOCET | 0 | 0 | 0 | 0 | 0 | 1 | 0 | 16 | -1516531890
| PP |  | Ostatní armatury kulové kohouty PN 42 do 185°C přímé vnitřní závit G 1 | [14 empty] | PP | 3
31 | K | 734292716 | Kohout kulový přímý G 1 1/4 PN 42 do 185°C vnitřní závit | kus | 7 |  | 0 | CS ÚRS 2025 01 |  | základní |  | 0 | 0.0007 | 0.0049 | 0 | 0 | 16 | K | 3 |  |  |  | ROZPOCET | 0 | 0 | 0 | 0 | 0 | 1 | 0 | 16 | 1611484759
| PP |  | Ostatní armatury kulové kohouty PN 42 do 185°C přímé vnitřní závit G 1 1/4 | [14 empty] | PP | 3
32 | K | 734292717 | Kohout kulový přímý G 1 1/2 PN 42 do 185°C vnitřní závit | kus | 5 |  | 0 | CS ÚRS 2025 01 |  | základní |  | 0 | 0.00107 | 0.00535 | 0 | 0 | 16 | K | 3 |  |  |  | ROZPOCET | 0 | 0 | 0 | 0 | 0 | 1 | 0 | 16 | -844258816
| PP |  | Ostatní armatury kulové kohouty PN 42 do 185°C přímé vnitřní závit G 1 1/2 | [14 empty] | PP | 3
33 | K | 734292718 | Kohout kulový přímý G 2 PN 42 do 185°C vnitřní závit | kus | 2 |  | 0 | CS ÚRS 2025 01 |  | základní |  | 0 | 0.00168 | 0.00336 | 0 | 0 | 16 | K | 3 |  |  |  | ROZPOCET | 0 | 0 | 0 | 0 | 0 | 1 | 0 | 16 | -662997891
| PP |  | Ostatní armatury kulové kohouty PN 42 do 185°C přímé vnitřní závit G 2 | [14 empty] | PP | 3
| D | 722.P | Potrubí včetně tvarovek a montáže |  |  |  | 0 |  |  |  |  | 0 |  | 1.3301 |  | 0 | 2 | D | 2 |  |  |  | ROZPOCET | [6 empty] | 0
34 | K | 72217401R | Zkrácení potrubí vodovodu - PPR | kpl | 2 |  | 0 |  |  | základní |  | 0 | 0 | 0 | 0 | 0 | 16 | K | 3 |  |  |  | ROZPOCET | 0 | 0 | 0 | 0 | 0 | 1 | 0 | 16 | -5027131
| PP |  | Zkrácení potrubí vodovodu - PPR | [14 empty] | PP | 3
| P |  | Poznámka k položce: zkrácení připojovacího potrubí - - místnost č. 318 - místnost č. 121 | [14 empty] | P | 3
35 | K | 72217402R | Napojení na stávající stoupací potrubí - PPR | kpl | 2 |  | 0 |  |  | základní |  | 0 | 0 | 0 | 0 | 0 | 16 | K | 3 |  |  |  | ROZPOCET | 0 | 0 | 0 | 0 | 0 | 1 | 0 | 16 | 1540842302
| PP |  | Napojení na stávající stoupací potrubí - PPR | [14 empty] | PP | 3
| P |  | Poznámka k položce: místnost č. 227 SV - ø25 PPR PN 16 TV- ø20 PPR PN 20 | [14 empty] | P | 3
36 | K | 72217403R | Napojení na stávající potrubí PPR v 1.PP | kpl | 3 |  | 0 |  |  | základní |  | 0 | 0 | 0 | 0 | 0 | 16 | K | 3 |  |  |  | ROZPOCET | 0 | 0 | 0 | 0 | 0 | 1 | 0 | 16 | -873981473
| PP |  | Napojení na stávající potrubí PPR v 1.PP | [14 empty] | PP | 3
| P |  | Poznámka k položce: SV - ø50 PPR PN 16 napojeno na ø63 PPR PN 16 TV - ø50 PPR PN 20 napojeno na ø63 PPR PN 20 ck - ø25 PPR PN 20 napojeno na ø50 PPR PN 20 | [14 empty] | P | 3
37 | K | 722174002 | Potrubí vodovodní plastové PPR svar polyfúze PN 16 D 20x2,8 mm | m | 70 |  | 0 | CS ÚRS 2025 01 |  | základní |  | 0 | 0.00075 | 0.0525 | 0 | 0 | 16 | K | 3 |  |  |  | ROZPOCET | 0 | 0 | 0 | 0 | 0 | 1 | 0 | 16 | 1661325236
| PP |  | Potrubí z plastových trubek z polypropylenu PPR svařovaných polyfúzně PN 16 (SDR 7,4) D 20 x 2,8 | [14 empty] | PP | 3
| VV |  | 35 |  | 35 | [12 empty] | VV | 3 | 2 | True | 0 | ROZPOCET
| VV |  | 35 |  | 35 | [12 empty] | VV | 3 | 2 | True | 0 | ROZPOCET
| VV |  | Součet |  | 70 | [12 empty] | VV | 3 | 4 | True | 1 | ROZPOCET
38 | K | 722174003 | Potrubí vodovodní plastové PPR svar polyfúze PN 16 D 25x3,5 mm | m | 150 |  | 0 | CS ÚRS 2025 01 |  | základní |  | 0 | 0.00115 | 0.1725 | 0 | 0 | 16 | K | 3 |  |  |  | ROZPOCET | 0 | 0 | 0 | 0 | 0 | 1 | 0 | 16 | 967916096
| PP |  | Potrubí z plastových trubek z polypropylenu PPR svařovaných polyfúzně PN 16 (SDR 7,4) D 25 x 3,5 | [14 empty] | PP | 3
| VV |  | 120 |  | 120 | [12 empty] | VV | 3 | 2 | True | 0 | ROZPOCET
| VV |  | 30 |  | 30 | [12 empty] | VV | 3 | 2 | True | 0 | ROZPOCET
| VV |  | Součet |  | 150 | [12 empty] | VV | 3 | 4 | True | 1 | ROZPOCET
39 | K | 722174004 | Potrubí vodovodní plastové PPR svar polyfúze PN 16 D 32x4,4 mm | m | 55 |  | 0 | CS ÚRS 2025 01 |  | základní |  | 0 | 0.0013 | 0.0715 | 0 | 0 | 16 | K | 3 |  |  |  | ROZPOCET | 0 | 0 | 0 | 0 | 0 | 1 | 0 | 16 | -162035637
| PP |  | Potrubí z plastových trubek z polypropylenu PPR svařovaných polyfúzně PN 16 (SDR 7,4) D 32 x 4,4 | [14 empty] | PP | 3
| VV |  | 30 |  | 30 | [12 empty] | VV | 3 | 2 | True | 0 | ROZPOCET
| VV |  | 25 |  | 25 | [12 empty] | VV | 3 | 2 | True | 0 | ROZPOCET
| VV |  | Součet |  | 55 | [12 empty] | VV | 3 | 4 | True | 1 | ROZPOCET
40 | K | 722174005 | Potrubí vodovodní plastové PPR svar polyfúze PN 16 D 40x5,5 mm | m | 10 |  | 0 | CS ÚRS 2025 01 |  | základní |  | 0 | 0.00255 | 0.0255 | 0 | 0 | 16 | K | 3 |  |  |  | ROZPOCET | 0 | 0 | 0 | 0 | 0 | 1 | 0 | 16 | -11213283
| PP |  | Potrubí z plastových trubek z polypropylenu PPR svařovaných polyfúzně PN 16 (SDR 7,4) D 40 x 5,5 | [14 empty] | PP | 3
41 | K | 722174006 | Potrubí vodovodní plastové PPR svar polyfúze PN 16 D 50x6,9 mm | m | 50 |  | 0 | CS ÚRS 2025 01 |  | základní |  | 0 | 0.00362 | 0.181 | 0 | 0 | 16 | K | 3 |  |  |  | ROZPOCET | 0 | 0 | 0 | 0 | 0 | 1 | 0 | 16 | 773108178
| PP |  | Potrubí z plastových trubek z polypropylenu PPR svařovaných polyfúzně PN 16 (SDR 7,4) D 50 x 6,9 | [14 empty] | PP | 3
42 | K | 722174022 | Potrubí vodovodní plastové PPR svar polyfúze PN 20 D 20x3,4 mm | m | 95 |  | 0 | CS ÚRS 2025 01 |  | základní |  | 0 | 0.0008 | 0.076 | 0 | 0 | 16 | K | 3 |  |  |  | ROZPOCET | 0 | 0 | 0 | 0 | 0 | 1 | 0 | 16 | 1060100821
| PP |  | Potrubí z plastových trubek z polypropylenu PPR svařovaných polyfúzně PN 20 (SDR 6) D 20 x 3,4 | [14 empty] | PP | 3
| VV |  | 35+30 |  | 65 | [12 empty] | VV | 3 | 2 | True | 0 | ROZPOCET
| VV |  | 30 |  | 30 | [12 empty] | VV | 3 | 2 | True | 0 | ROZPOCET
| VV |  | Součet |  | 95 | [12 empty] | VV | 3 | 4 | True | 1 | ROZPOCET
43 | K | 722174023 | Potrubí vodovodní plastové PPR svar polyfúze PN 20 D 25x4,2 mm | m | 170 |  | 0 | CS ÚRS 2025 01 |  | základní |  | 0 | 0.00126 | 0.2142 | 0 | 0 | 16 | K | 3 |  |  |  | ROZPOCET | 0 | 0 | 0 | 0 | 0 | 1 | 0 | 16 | 1170014034
| PP |  | Potrubí z plastových trubek z polypropylenu PPR svařovaných polyfúzně PN 20 (SDR 6) D 25 x 4,2 | [14 empty] | PP | 3
| VV |  | 30 |  | 30 | [12 empty] | VV | 3 | 2 | True | 0 | ROZPOCET
| VV |  | 15 |  | 15 | [12 empty] | VV | 3 | 2 | True | 0 | ROZPOCET
| VV |  | 30 |  | 30 | [12 empty] | VV | 3 | 2 | True | 0 | ROZPOCET
| VV |  | 95 |  | 95 | [12 empty] | VV | 3 | 2 | True | 0 | ROZPOCET
| VV |  | Součet |  | 170 | [12 empty] | VV | 3 | 4 | True | 1 | ROZPOCET
44 | K | 722174024 | Potrubí vodovodní plastové PPR svar polyfúze PN 20 D 32x5,4 mm | m | 120 |  | 0 | CS ÚRS 2025 01 |  | základní |  | 0 | 0.00138 | 0.1656 | 0 | 0 | 16 | K | 3 |  |  |  | ROZPOCET | 0 | 0 | 0 | 0 | 0 | 1 | 0 | 16 | 1108959320
| PP |  | Potrubí z plastových trubek z polypropylenu PPR svařovaných polyfúzně PN 20 (SDR 6) D 32 x 5,4 | [14 empty] | PP | 3
| VV |  | 50 |  | 50 | [12 empty] | VV | 3 | 2 | True | 0 | ROZPOCET
| VV |  | 20 |  | 20 | [12 empty] | VV | 3 | 2 | True | 0 | ROZPOCET
| VV |  | 30+20 |  | 50 | [12 empty] | VV | 3 | 2 | True | 0 | ROZPOCET
| VV |  | Součet |  | 120 | [12 empty] | VV | 3 | 4 | True | 1 | ROZPOCET
45 | K | 722174025 | Potrubí vodovodní plastové PPR svar polyfúze PN 20 D 40x6,7 mm | m | 20 |  | 0 | CS ÚRS 2025 01 |  | základní |  | 0 | 0.00262 | 0.0524 | 0 | 0 | 16 | K | 3 |  |  |  | ROZPOCET | 0 | 0 | 0 | 0 | 0 | 1 | 0 | 16 | 499041230
| PP |  | Potrubí z plastových trubek z polypropylenu PPR svařovaných polyfúzně PN 20 (SDR 6) D 40 x 6,7 | [14 empty] | PP | 3
46 | K | 722174026 | Potrubí vodovodní plastové PPR svar polyfúze PN 20 D 50x8,4 mm | m | 50 |  | 0 | CS ÚRS 2025 01 |  | základní |  | 0 | 0.00373 | 0.1865 | 0 | 0 | 16 | K | 3 |  |  |  | ROZPOCET | 0 | 0 | 0 | 0 | 0 | 1 | 0 | 16 | 714238068
| PP |  | Potrubí z plastových trubek z polypropylenu PPR svařovaných polyfúzně PN 20 (SDR 6) D 50 x 8,3 | [14 empty] | PP | 3
47 | K | 722181221 | Ochrana vodovodního potrubí přilepenými termoizolačními trubicemi z PE tl do 9 mm DN do 22 mm | m | 70 |  | 0 | CS ÚRS 2025 01 |  | základní |  | 0 | 4e-05 | 0.0028 | 0 | 0 | 16 | K | 3 |  |  |  | ROZPOCET | 0 | 0 | 0 | 0 | 0 | 1 | 0 | 16 | 1613512592
| PP |  | Ochrana potrubí termoizolačními trubicemi z pěnového polyetylenu PE přilepenými v příčných a podélných spojích, tloušťky izolace přes 6 do 9 mm, vnitřního průměru izolace DN do 22 mm | [14 empty] | PP | 3
48 | K | 722181222 | Ochrana vodovodního potrubí přilepenými termoizolačními trubicemi z PE tl do 9 mm DN do 45 mm | m | 215 |  | 0 | CS ÚRS 2025 01 |  | základní |  | 0 | 8e-05 | 0.0172 | 0 | 0 | 16 | K | 3 |  |  |  | ROZPOCET | 0 | 0 | 0 | 0 | 0 | 1 | 0 | 16 | 1315232006
| PP |  | Ochrana potrubí termoizolačními trubicemi z pěnového polyetylenu PE přilepenými v příčných a podélných spojích, tloušťky izolace přes 6 do 9 mm, vnitřního průměru izolace DN přes 22 do 45 mm | [14 empty] | PP | 3
49 | K | 722181223 | Ochrana vodovodního potrubí přilepenými termoizolačními trubicemi z PE tl přes 6 do 9 mm DN přes 45 do 63 mm | m | 50 |  | 0 | CS ÚRS 2025 01 |  | základní |  | 0 | 0.00011 | 0.0055 | 0 | 0 | 16 | K | 3 |  |  |  | ROZPOCET | 0 | 0 | 0 | 0 | 0 | 1 | 0 | 16 | -1430982037
| PP |  | Ochrana potrubí termoizolačními trubicemi z pěnového polyetylenu PE přilepenými v příčných a podélných spojích, tloušťky izolace přes 6 do 9 mm, vnitřního průměru izolace DN přes 45 do 63 mm | [14 empty] | PP | 3
50 | K | 722181251 | Ochrana vodovodního potrubí přilepenými termoizolačními trubicemi z PE tl do 25 mm DN do 22 mm | m | 95 |  | 0 | CS ÚRS 2025 01 |  | základní |  | 0 | 0.0002 | 0.019 | 0 | 0 | 16 | K | 3 |  |  |  | ROZPOCET | 0 | 0 | 0 | 0 | 0 | 1 | 0 | 16 | 953283484
| PP |  | Ochrana potrubí termoizolačními trubicemi z pěnového polyetylenu PE přilepenými v příčných a podélných spojích, tloušťky izolace přes 20 do 25 mm, vnitřního průměru izolace DN do 22 mm | [14 empty] | PP | 3
51 | K | 722181252 | Ochrana vodovodního potrubí přilepenými termoizolačními trubicemi z PE tl do 30 mm DN do 45 mm | m | 310 |  | 0 | CS ÚRS 2025 01 |  | základní |  | 0 | 0.00024 | 0.0744 | 0 | 0 | 16 | K | 3 |  |  |  | ROZPOCET | 0 | 0 | 0 | 0 | 0 | 1 | 0 | 16 | -479455599
| PP |  | Ochrana potrubí termoizolačními trubicemi z pěnového polyetylenu PE přilepenými v příčných a podélných spojích, tloušťky izolace přes 20 do 30 mm, vnitřního průměru izolace DN přes 22 do 45 mm | [14 empty] | PP | 3
52 | K | 722181253 | Ochrana vodovodního potrubí přilepenými termoizolačními trubicemi z PE tl přes 20 do 25 mm DN přes 45 do 63 mm | m | 50 |  | 0 | CS ÚRS 2025 01 |  | základní |  | 0 | 0.00027 | 0.0135 | 0 | 0 | 16 | K | 3 |  |  |  | ROZPOCET | 0 | 0 | 0 | 0 | 0 | 1 | 0 | 16 | 1967222457
| PP |  | Ochrana potrubí termoizolačními trubicemi z pěnového polyetylenu PE přilepenými v příčných a podélných spojích, tloušťky izolace přes 20 do 25 mm, vnitřního průměru izolace DN přes 45 do 63 mm | [14 empty] | PP | 3
| D | 725 | Zdravotechnika - zařizovací předměty |  |  |  | 0 |  |  |  |  | 0 |  | 0.3808 |  | 0 | 2 | D | 1 |  |  |  | ROZPOCET | [6 empty] | 0
53 | K | 725819202 | Montáž ventilů nástěnných G 3/4" | kus | 1 |  | 0 | CS ÚRS 2025 01 |  | základní |  | 0 | 0.00013 | 0.00013 | 0 | 0 | 16 | K | 2 |  |  |  | ROZPOCET | 0 | 0 | 0 | 0 | 0 | 1 | 0 | 16 | -1232381080
| PP |  | Ventily montáž ventilů ostatních typů nástěnných G 3/4" | [14 empty] | PP | 2
| P |  | Poznámka k položce: myčka | [14 empty] | P | 2
54 | M | 55111982 | ventil rohový pračkový 3/4" | kus | 1 |  | 0 | CS ÚRS 2025 01 |  | základní |  | 0 | 0.0005 | 0.0005 | 0 | 0 | 32 | M | 2 |  |  |  | ROZPOCET | 0 | 0 | 0 | 0 | 0 | 1 | 0 | 16 | -1698958844
| PP |  | ventil rohový pračkový 3/4" | [14 empty] | PP | 2
| P |  | Poznámka k položce: myčka | [14 empty] | P | 2
| D | G | Gastrotechnologie |  |  |  | 0 |  |  |  |  | 0 |  | 0.03063 |  | 0 | 1 | D | 2 |  |  |  | ROZPOCET | [6 empty] | 0
55 | K | 721194103 | Vyvedení a upevnění odpadních výpustek DN 32 | kus | 12 |  | 0 | CS ÚRS 2025 01 |  | základní |  | 0 | 0 | 0 | 0 | 0 | 16 | K | 3 |  |  |  | ROZPOCET | 0 | 0 | 0 | 0 | 0 | 1 | 0 | 16 | 733130169
| PP |  | Vyměření přípojek na potrubí vyvedení a upevnění odpadních výpustek DN 32 | [14 empty] | PP | 3
| VV |  | "OD1" 9 |  | 9 | [12 empty] | VV | 3 | 2 | True | 0 | ROZPOCET
| VV |  | "OD8" 3 |  | 3 | [12 empty] | VV | 3 | 2 | True | 0 | ROZPOCET
| VV |  | Součet |  | 12 | [12 empty] | VV | 3 | 4 | True | 1 | ROZPOCET
56 | K | 721194104 | Vyvedení a upevnění odpadních výpustek DN 40 | kus | 2 |  | 0 | CS ÚRS 2025 01 |  | základní |  | 0 | 0 | 0 | 0 | 0 | 16 | K | 3 |  |  |  | ROZPOCET | 0 | 0 | 0 | 0 | 0 | 1 | 0 | 16 | -94045488
| PP |  | Vyměření přípojek na potrubí vyvedení a upevnění odpadních výpustek DN 40 | [14 empty] | PP | 3
| VV |  | "OD5" 2 |  | 2 | [12 empty] | VV | 3 | 2 | True | 1 | ROZPOCET
57 | K | 721194105 | Vyvedení a upevnění odpadních výpustek DN 50 | kus | 25 |  | 0 | CS ÚRS 2025 01 |  | základní |  | 0 | 0 | 0 | 0 | 0 | 16 | K | 3 |  |  |  | ROZPOCET | 0 | 0 | 0 | 0 | 0 | 1 | 0 | 16 | -15438147
| PP |  | Vyměření přípojek na potrubí vyvedení a upevnění odpadních výpustek DN 50 | [14 empty] | PP | 3
| VV |  | "OD3 - v podlaze" 5 |  | 5 | [12 empty] | VV | 3 | 2 | True | 0 | ROZPOCET
| VV |  | "OD4 - v podlaze" 5 |  | 5 | [12 empty] | VV | 3 | 2 | True | 0 | ROZPOCET
| VV |  | "OD6 - na stěně" 15 |  | 15 | [12 empty] | VV | 3 | 2 | True | 0 | ROZPOCET
| VV |  | Součet |  | 25 | [12 empty] | VV | 3 | 4 | True | 1 | ROZPOCET
58 | K | 721194107 | Vyvedení a upevnění odpadních výpustek DN 70 | kus | 1 |  | 0 | CS ÚRS 2025 01 |  | základní |  | 0 | 0 | 0 | 0 | 0 | 16 | K | 3 |  |  |  | ROZPOCET | 0 | 0 | 0 | 0 | 0 | 1 | 0 | 16 | -2053201662
| PP |  | Vyměření přípojek na potrubí vyvedení a upevnění odpadních výpustek DN 70 | [14 empty] | PP | 3
| VV |  | "OD7 - v podlaze" 1 |  | 1 | [12 empty] | VV | 3 | 2 | True | 1 | ROZPOCET
59 | K | 721194109 | Vyvedení a upevnění odpadních výpustek DN 110 | kus | 12 |  | 0 | CS ÚRS 2025 01 |  | základní |  | 0 | 0 | 0 | 0 | 0 | 16 | K | 3 |  |  |  | ROZPOCET | 0 | 0 | 0 | 0 | 0 | 1 | 0 | 16 | -1498785019
| PP |  | Vyměření přípojek na potrubí vyvedení a upevnění odpadních výpustek DN 110 | [14 empty] | PP | 3
| VV |  | "OD2 - v podlaze" 12 |  | 12 | [12 empty] | VV | 3 | 2 | True | 1 | ROZPOCET
60 | K | 722190401 | Vyvedení a upevnění výpustku DN do 25 | kus | 89 |  | 0 | CS ÚRS 2025 01 |  | základní |  | 0 | 0 | 0 | 0 | 0 | 16 | K | 3 |  |  |  | ROZPOCET | 0 | 0 | 0 | 0 | 0 | 1 | 0 | 16 | 1221220043
| PP |  | Zřízení přípojek na potrubí vyvedení a upevnění výpustek do DN 25 | [14 empty] | PP | 3
| VV |  | "SV1" 22 |  | 22 | [12 empty] | VV | 3 | 2 | True | 0 | ROZPOCET
| VV |  | "SV2" 9 |  | 9 | [12 empty] | VV | 3 | 2 | True | 0 | ROZPOCET
| VV |  | "SV3" 1 |  | 1 | [12 empty] | VV | 3 | 2 | True | 0 | ROZPOCET
| VV |  | "SV4" 5 |  | 5 | [12 empty] | VV | 3 | 2 | True | 0 | ROZPOCET
| VV |  | "SV5" 6 |  | 6 | [12 empty] | VV | 3 | 2 | True | 0 | ROZPOCET
| VV |  | Mezisoučet |  | 43 | [12 empty] | VV | 3 | 3 | True | 0 | ROZPOCET
| VV |  | "UV" 1 |  | 1 | [12 empty] | VV | 3 | 2 | True | 0 | ROZPOCET
| VV |  | "UV1" 6 |  | 6 | [12 empty] | VV | 3 | 2 | True | 0 | ROZPOCET
| VV |  | "UV2" 5 |  | 5 | [12 empty] | VV | 3 | 2 | True | 0 | ROZPOCET
| VV |  | Mezisoučet |  | 12 | [12 empty] | VV | 3 | 3 | True | 0 | ROZPOCET
| VV |  | "TV1" 22 |  | 22 | [12 empty] | VV | 3 | 2 | True | 0 | ROZPOCET
| VV |  | "TV3" 1 |  | 1 | [12 empty] | VV | 3 | 2 | True | 0 | ROZPOCET
| VV |  | "TV4" 5 |  | 5 | [12 empty] | VV | 3 | 2 | True | 0 | ROZPOCET
| VV |  | "TV5" 6 |  | 6 | [12 empty] | VV | 3 | 2 | True | 0 | ROZPOCET
| VV |  | Mezisoučet |  | 34 | [12 empty] | VV | 3 | 3 | True | 0 | ROZPOCET
| VV |  | Součet |  | 89 | [12 empty] | VV | 3 | 4 | True | 1 | ROZPOCET
61 | K | 725861101r | Zápachová uzávěrka DN 32 | kus | 3 |  | 0 |  |  | základní |  | 0 | 0.00023 | 0.00069 | 0 | 0 | 16 | K | 3 |  |  |  | ROZPOCET | 0 | 0 | 0 | 0 | 0 | 1 | 0 | 16 | 1435182707
| PP |  | Zápachová uzávěrka DN 32 | [14 empty] | PP | 3
62 | K | 725819402 | Montáž ventilů rohových G 1/2" bez připojovací trubičky | kus | 46 |  | 0 | CS ÚRS 2025 01 |  | základní |  | 0 | 9e-05 | 0.00414 | 0 | 0 | 16 | K | 3 |  |  |  | ROZPOCET | 0 | 0 | 0 | 0 | 0 | 1 | 0 | 16 | 833108814
| PP |  | Ventily montáž ventilů ostatních typů rohových bez připojovací trubičky G 1/2" | [14 empty] | PP | 3
63 | M | 55141001 | kohout kulový rohový mosazný R 1/2"x3/8" | kus | 46 |  | 0 | CS ÚRS 2025 01 |  | základní |  | 0 | 0.00015 | 0.0069 | 0 | 0 | 32 | M | 3 |  |  |  | ROZPOCET | 0 | 0 | 0 | 0 | 0 | 1 | 0 | 16 | 1050314408
| PP |  | kohout kulový rohový mosazný R 1/2"x3/8" | [14 empty] | PP | 3
| VV |  | "SV1" 22 |  | 22 | [12 empty] | VV | 3 | 2 | True | 0 | ROZPOCET
| VV |  | "SV3" 1 |  | 1 | [12 empty] | VV | 3 | 2 | True | 0 | ROZPOCET
| VV |  | Mezisoučet |  | 23 | [12 empty] | VV | 3 | 3 | True | 0 | ROZPOCET
| VV |  | "TV1" 22 |  | 22 | [12 empty] | VV | 3 | 2 | True | 0 | ROZPOCET
| VV |  | "TV3" 1 |  | 1 | [12 empty] | VV | 3 | 2 | True | 0 | ROZPOCET
| VV |  | Mezisoučet |  | 23 | [12 empty] | VV | 3 | 3 | True | 0 | ROZPOCET
| VV |  | Součet |  | 46 | [12 empty] | VV | 3 | 4 | True | 1 | ROZPOCET
64 | K | 725819202 | Montáž ventilů nástěnných G 3/4" | kus | 30 |  | 0 | CS ÚRS 2025 01 |  | základní |  | 0 | 0.00013 | 0.0039 | 0 | 0 | 16 | K | 3 |  |  |  | ROZPOCET | 0 | 0 | 0 | 0 | 0 | 1 | 0 | 16 | 66028511
| PP |  | Ventily montáž ventilů ostatních typů nástěnných G 3/4" | [14 empty] | PP | 3
| P |  | Poznámka k položce: myčka | [14 empty] | P | 3
65 | M | 55111982 | ventil rohový pračkový 3/4" | kus | 30 |  | 0 | CS ÚRS 2025 01 |  | základní |  | 0 | 0.0005 | 0.015 | 0 | 0 | 32 | M | 3 |  |  |  | ROZPOCET | 0 | 0 | 0 | 0 | 0 | 1 | 0 | 16 | 715422462
| PP |  | ventil rohový pračkový 3/4" | [14 empty] | PP | 3
| P |  | Poznámka k položce: pračkový ventil 3/4" x 1/2" | [14 empty] | P | 3
| VV |  | "SV2" 9 |  | 9 | [12 empty] | VV | 3 | 2 | True | 0 | ROZPOCET
| VV |  | "SV4" 4 |  | 4 | [12 empty] | VV | 3 | 2 | True | 0 | ROZPOCET
| VV |  | Mezisoučet |  | 13 | [12 empty] | VV | 3 | 3 | True | 0 | ROZPOCET
| VV |  | "UV" 1 |  | 1 | [12 empty] | VV | 3 | 2 | True | 0 | ROZPOCET
| VV |  | "UV1" 6 |  | 6 | [12 empty] | VV | 3 | 2 | True | 0 | ROZPOCET
| VV |  | "UV2" 5 |  | 5 | [12 empty] | VV | 3 | 2 | True | 0 | ROZPOCET
| VV |  | Mezisoučet |  | 12 | [12 empty] | VV | 3 | 3 | True | 0 | ROZPOCET
| VV |  | "TV4" 5 |  | 5 | [12 empty] | VV | 3 | 2 | True | 0 | ROZPOCET
| VV |  | Mezisoučet |  | 5 | [12 empty] | VV | 3 | 3 | True | 0 | ROZPOCET
| VV |  | Součet |  | 30 | [12 empty] | VV | 3 | 4 | True | 1 | ROZPOCET
| D | PV | Podlahová vpust |  |  |  | 0 |  |  |  |  | 0 |  | 0 |  | 0 | 2 | D | 2 |  |  |  | ROZPOCET | [6 empty] | 0
66 | K | 72121191R | Napojení na stávající podlahovou vpust - PP DN50 | kus | 2 |  | 0 |  |  | základní |  | 0 | 0 | 0 | 0 | 0 | 16 | K | 3 |  |  |  | ROZPOCET | 0 | 0 | 0 | 0 | 0 | 1 | 0 | 16 | -1165687017
| PP |  | Napojení na stávající podlahovou vpust - PP DN50 | [14 empty] | PP | 3
| D | S | Sprcha |  |  |  | 0 |  |  |  |  | 0 |  | 0.14744 |  | 0 | 2 | D | 2 |  |  |  | ROZPOCET | [6 empty] | 0
67 | K | 725241512 | Vanička sprchová keramická čtvercová 800x800 mm | soubor | 2 |  | 0 | CS ÚRS 2025 01 |  | základní |  | 0 | 0.04245 | 0.0849 | 0 | 0 | 16 | K | 3 |  |  |  | ROZPOCET | 0 | 0 | 0 | 0 | 0 | 1 | 0 | 16 | -1091275333
| PP |  | Sprchové vaničky keramické čtvercové 800x800 mm | [14 empty] | PP | 3
68 | K | 725244102 | Dveře sprchové rámové se skleněnou výplní tl. 5 mm otvíravé jednokřídlové do niky na vaničku šířky 800 mm | soubor | 1 |  | 0 | CS ÚRS 2025 01 |  | základní |  | 0 | 0.01808 | 0.01808 | 0 | 0 | 16 | K | 3 |  |  |  | ROZPOCET | 0 | 0 | 0 | 0 | 0 | 1 | 0 | 16 | 1939296887
| PP |  | Sprchové dveře a zástěny dveře sprchové do niky rámové se skleněnou výplní tl. 5 mm otvíravé jednokřídlové, na vaničku šířky 800 mm | [14 empty] | PP | 3
69 | K | 725244522 | Zástěna sprchová rohová rámová se skleněnou výplní tl. 4 a 5 mm dveře posuvné dvoudílné vstup z rohu na vaničku 800x800 mm | soubor | 1 |  | 0 | CS ÚRS 2025 01 |  | základní |  | 0 | 0.03342 | 0.03342 | 0 | 0 | 16 | K | 3 |  |  |  | ROZPOCET | 0 | 0 | 0 | 0 | 0 | 1 | 0 | 16 | -407600153
| PP |  | Sprchové dveře a zástěny zástěny sprchové rohové čtvercové/obdélníkové rámové se skleněnou výplní tl. 4 a 5 mm dveře posuvné dvoudílné, vstup z rohu, na vaničku 800x800 mm | [14 empty] | PP | 3
70 | K | 725849411 | Montáž baterie sprchové nástěnná s nastavitelnou výškou sprchy | kus | 2 |  | 0 | CS ÚRS 2025 01 |  | základní |  | 0 | 0.00014 | 0.00028 | 0 | 0 | 16 | K | 3 |  |  |  | ROZPOCET | 0 | 0 | 0 | 0 | 0 | 1 | 0 | 16 | -432526254
| PP |  | Baterie sprchové montáž nástěnných baterií s nastavitelnou výškou sprchy | [14 empty] | PP | 3
71 | M | 55145590 | baterie sprchová páková včetně sprchové soupravy 150mm chrom | kus | 2 |  | 0 | CS ÚRS 2025 01 |  | základní |  | 0 | 0.00538 | 0.01076 | 0 | 0 | 32 | M | 3 |  |  |  | ROZPOCET | 0 | 0 | 0 | 0 | 0 | 1 | 0 | 16 | 1876256202
| PP |  | baterie sprchová páková včetně sprchové soupravy 150mm chrom | [14 empty] | PP | 3
72 | K | 721194105 | Vyvedení a upevnění odpadních výpustek DN 50 | kus | 2 |  | 0 | CS ÚRS 2025 01 |  | základní |  | 0 | 0 | 0 | 0 | 0 | 16 | K | 3 |  |  |  | ROZPOCET | 0 | 0 | 0 | 0 | 0 | 1 | 0 | 16 | -1243065782
| PP |  | Vyměření přípojek na potrubí vyvedení a upevnění odpadních výpustek DN 50 | [14 empty] | PP | 3
73 | K | 722190401 | Vyvedení a upevnění výpustku DN do 25 | kus | 4 |  | 0 | CS ÚRS 2025 01 |  | základní |  | 0 | 0 | 0 | 0 | 0 | 16 | K | 3 |  |  |  | ROZPOCET | 0 | 0 | 0 | 0 | 0 | 1 | 0 | 16 | -1675024222
| PP |  | Zřízení přípojek na potrubí vyvedení a upevnění výpustek do DN 25 | [14 empty] | PP | 3
| D | U | Umyvadlo |  |  |  | 0 |  |  |  |  | 0 |  | 0.07184 |  | 0 | 2 | D | 2 |  |  |  | ROZPOCET | [6 empty] | 0
74 | K | 725219102 | Montáž umyvadla připevněného na šrouby do zdiva | kus | 4 |  | 0 | CS ÚRS 2025 01 |  | základní |  | 0 | 0.00223 | 0.00892 | 0 | 0 | 16 | K | 3 |  |  |  | ROZPOCET | 0 | 0 | 0 | 0 | 0 | 1 | 0 | 16 | 754857186
| PP |  | Umyvadla montáž umyvadel ostatních typů na šrouby | [14 empty] | PP | 3
75 | M | 64211046R | U1 - umyvadlo keramické závěsné bílé | kus | 4 |  | 0 |  |  | základní |  | 0 | 0.0135 | 0.054 | 0 | 0 | 32 | M | 3 |  |  |  | ROZPOCET | 0 | 0 | 0 | 0 | 0 | 1 | 0 | 16 | -942316931
| PP |  | umyvadlo keramické závěsné bílé š 600mm | [14 empty] | PP | 3
76 | K | 725829131 | Montáž baterie umyvadlové stojánkové G 1/2" ostatní typ | kus | 4 |  | 0 | CS ÚRS 2025 01 |  | základní |  | 0 | 4e-05 | 0.00016 | 0 | 0 | 16 | K | 3 |  |  |  | ROZPOCET | 0 | 0 | 0 | 0 | 0 | 1 | 0 | 16 | 551089696
| PP |  | Baterie umyvadlové montáž ostatních typů stojánkových G 1/2" | [14 empty] | PP | 3
77 | M | 55145686 | baterie umyvadlová stojánková páková | kus | 4 |  | 0 | CS ÚRS 2025 01 |  | základní |  | 0 | 0.00147 | 0.00588 | 0 | 0 | 32 | M | 3 |  |  |  | ROZPOCET | 0 | 0 | 0 | 0 | 0 | 1 | 0 | 16 | -653655657
| PP |  | baterie umyvadlová stojánková páková | [14 empty] | PP | 3
78 | K | 72586110R | Sifon umyvadlový mosaz, pochromovaný | kus | 4 |  | 0 |  |  | základní |  | 0 | 0.00024 | 0.00096 | 0 | 0 | 16 | K | 3 |  |  |  | ROZPOCET | 0 | 0 | 0 | 0 | 0 | 1 | 0 | 16 | 882175892
| PP |  | Sifon umyvadlový mosaz, pochromovaný | [14 empty] | PP | 3
79 | K | 721194105 | Vyvedení a upevnění odpadních výpustek DN 50 | kus | 4 |  | 0 | CS ÚRS 2025 01 |  | základní |  | 0 | 0 | 0 | 0 | 0 | 16 | K | 3 |  |  |  | ROZPOCET | 0 | 0 | 0 | 0 | 0 | 1 | 0 | 16 | -165228754
| PP |  | Vyměření přípojek na potrubí vyvedení a upevnění odpadních výpustek DN 50 | [14 empty] | PP | 3
80 | K | 722190401 | Vyvedení a upevnění výpustku DN do 25 | kus | 8 |  | 0 | CS ÚRS 2025 01 |  | základní |  | 0 | 0 | 0 | 0 | 0 | 16 | K | 3 |  |  |  | ROZPOCET | 0 | 0 | 0 | 0 | 0 | 1 | 0 | 16 | -2061388815
| PP |  | Zřízení přípojek na potrubí vyvedení a upevnění výpustek do DN 25 | [14 empty] | PP | 3
81 | K | 725819402 | Montáž ventilů rohových G 1/2" bez připojovací trubičky | kus | 8 |  | 0 | CS ÚRS 2025 01 |  | základní |  | 0 | 9e-05 | 0.00072 | 0 | 0 | 16 | K | 3 |  |  |  | ROZPOCET | 0 | 0 | 0 | 0 | 0 | 1 | 0 | 16 | 1402191026
| PP |  | Ventily montáž ventilů ostatních typů rohových bez připojovací trubičky G 1/2" | [14 empty] | PP | 3
82 | M | 55141001 | kohout kulový rohový mosazný R 1/2"x3/8" | kus | 8 |  | 0 | CS ÚRS 2025 01 |  | základní |  | 0 | 0.00015 | 0.0012 | 0 | 0 | 32 | M | 3 |  |  |  | ROZPOCET | 0 | 0 | 0 | 0 | 0 | 1 | 0 | 16 | 982328136
| PP |  | kohout kulový rohový mosazný R 1/2"x3/8" | [14 empty] | PP | 3
| D | Um | Umývátko |  |  |  | 0 |  |  |  |  | 0 |  | 0.02192 |  | 0 | 2 | D | 2 |  |  |  | ROZPOCET | [6 empty] | 0
83 | M | 64221040 | umývátko keramické stěnové bílé 400x310mm | kus | 2 |  | 0 | CS ÚRS 2025 01 |  | základní |  | 0 | 0.0065 | 0.013 | 0 | 0 | 32 | M | 3 |  |  |  | ROZPOCET | 0 | 0 | 0 | 0 | 0 | 1 | 0 | 16 | 1370982076
| PP |  | umývátko keramické stěnové bílé 400x310mm | [14 empty] | PP | 3
84 | M | 55145686 | baterie umyvadlová stojánková páková | kus | 2 |  | 0 | CS ÚRS 2025 01 |  | základní |  | 0 | 0.00147 | 0.00294 | 0 | 0 | 32 | M | 3 |  |  |  | ROZPOCET | 0 | 0 | 0 | 0 | 0 | 1 | 0 | 16 | 922742859
| PP |  | baterie umyvadlová stojánková páková | [14 empty] | PP | 3
85 | K | 725219102 | Montáž umyvadla připevněného na šrouby do zdiva | kus | 2 |  | 0 | CS ÚRS 2025 01 |  | základní |  | 0 | 0.00223 | 0.00446 | 0 | 0 | 16 | K | 3 |  |  |  | ROZPOCET | 0 | 0 | 0 | 0 | 0 | 1 | 0 | 16 | 1238443090
| PP |  | Umyvadla montáž umyvadel ostatních typů na šrouby | [14 empty] | PP | 3
86 | K | 725829131 | Montáž baterie umyvadlové stojánkové G 1/2" ostatní typ | kus | 2 |  | 0 | CS ÚRS 2025 01 |  | základní |  | 0 | 4e-05 | 8e-05 | 0 | 0 | 16 | K | 3 |  |  |  | ROZPOCET | 0 | 0 | 0 | 0 | 0 | 1 | 0 | 16 | -471466725
| PP |  | Baterie umyvadlové montáž ostatních typů stojánkových G 1/2" | [14 empty] | PP | 3
87 | K | 72586110R | Sifon umyvadlový mosaz, pochromovaný | kus | 2 |  | 0 |  |  | základní |  | 0 | 0.00024 | 0.00048 | 0 | 0 | 16 | K | 3 |  |  |  | ROZPOCET | 0 | 0 | 0 | 0 | 0 | 1 | 0 | 16 | -675115119
| PP |  | Sifon umyvadlový mosaz, pochromovaný | [14 empty] | PP | 3
88 | K | 721194105 | Vyvedení a upevnění odpadních výpustek DN 50 | kus | 2 |  | 0 | CS ÚRS 2025 01 |  | základní |  | 0 | 0 | 0 | 0 | 0 | 16 | K | 3 |  |  |  | ROZPOCET | 0 | 0 | 0 | 0 | 0 | 1 | 0 | 16 | -2010278929
| PP |  | Vyměření přípojek na potrubí vyvedení a upevnění odpadních výpustek DN 50 | [14 empty] | PP | 3
89 | K | 722190401 | Vyvedení a upevnění výpustku DN do 25 | kus | 4 |  | 0 | CS ÚRS 2025 01 |  | základní |  | 0 | 0 | 0 | 0 | 0 | 16 | K | 3 |  |  |  | ROZPOCET | 0 | 0 | 0 | 0 | 0 | 1 | 0 | 16 | -1057859980
| PP |  | Zřízení přípojek na potrubí vyvedení a upevnění výpustek do DN 25 | [14 empty] | PP | 3
90 | K | 725819402 | Montáž ventilů rohových G 1/2" bez připojovací trubičky | kus | 4 |  | 0 | CS ÚRS 2025 01 |  | základní |  | 0 | 9e-05 | 0.00036 | 0 | 0 | 16 | K | 3 |  |  |  | ROZPOCET | 0 | 0 | 0 | 0 | 0 | 1 | 0 | 16 | 388340146
| PP |  | Ventily montáž ventilů ostatních typů rohových bez připojovací trubičky G 1/2" | [14 empty] | PP | 3
91 | M | 55141001 | kohout kulový rohový mosazný R 1/2"x3/8" | kus | 4 |  | 0 | CS ÚRS 2025 01 |  | základní |  | 0 | 0.00015 | 0.0006 | 0 | 0 | 32 | M | 3 |  |  |  | ROZPOCET | 0 | 0 | 0 | 0 | 0 | 1 | 0 | 16 | 1127740318
| PP |  | kohout kulový rohový mosazný R 1/2"x3/8" | [14 empty] | PP | 3
| D | Vy | Výlevka |  |  |  | 0 |  |  |  |  | 0 |  | 0.0342 |  | 0 | 2 | D | 2 |  |  |  | ROZPOCET | [6 empty] | 0
92 | K | 725339111 | Montáž výlevky | kus | 2 |  | 0 | CS ÚRS 2025 01 |  | základní |  | 0 | 0.00114 | 0.00228 | 0 | 0 | 16 | K | 3 |  |  |  | ROZPOCET | 0 | 0 | 0 | 0 | 0 | 1 | 0 | 16 | 745899311
| PP |  | Výlevky montáž výlevky | [14 empty] | PP | 3
93 | M | 64271101 | výlevka keramická bílá | kus | 2 |  | 0 | CS ÚRS 2025 01 |  | základní |  | 0 | 0.014 | 0.028 | 0 | 0 | 32 | M | 3 |  |  |  | ROZPOCET | 0 | 0 | 0 | 0 | 0 | 1 | 0 | 16 | 1734351327
| PP |  | výlevka keramická bílá | [14 empty] | PP | 3
94 | K | 725829101 | Montáž baterie nástěnné dřezové pákové a klasické | kus | 2 |  | 0 | CS ÚRS 2025 01 |  | základní |  | 0 | 0.00016 | 0.00032 | 0 | 0 | 16 | K | 3 |  |  |  | ROZPOCET | 0 | 0 | 0 | 0 | 0 | 1 | 0 | 16 | -2136541693
| PP |  | Baterie dřezové montáž ostatních typů nástěnných pákových nebo klasických | [14 empty] | PP | 3
95 | M | 55143976 | baterie dřezová páková nástěnná s kulatým ústím 300mm | kus | 2 |  | 0 | CS ÚRS 2025 01 |  | základní |  | 0 | 0.0018 | 0.0036 | 0 | 0 | 32 | M | 3 |  |  |  | ROZPOCET | 0 | 0 | 0 | 0 | 0 | 1 | 0 | 16 | -1234512787
| PP |  | baterie dřezová páková nástěnná s kulatým ústím 300mm | [14 empty] | PP | 3
| P |  | Poznámka k položce: výlevka - baterie s prodlouženým raménkem | [14 empty] | P | 3
96 | K | 721194109 | Vyvedení a upevnění odpadních výpustek DN 110 | kus | 2 |  | 0 | CS ÚRS 2025 01 |  | základní |  | 0 | 0 | 0 | 0 | 0 | 16 | K | 3 |  |  |  | ROZPOCET | 0 | 0 | 0 | 0 | 0 | 1 | 0 | 16 | -1747039042
| PP |  | Vyměření přípojek na potrubí vyvedení a upevnění odpadních výpustek DN 110 | [14 empty] | PP | 3
97 | K | 722190401 | Vyvedení a upevnění výpustku DN do 25 | kus | 4 |  | 0 | CS ÚRS 2025 01 |  | základní |  | 0 | 0 | 0 | 0 | 0 | 16 | K | 3 |  |  |  | ROZPOCET | 0 | 0 | 0 | 0 | 0 | 1 | 0 | 16 | 2083270040
| PP |  | Zřízení přípojek na potrubí vyvedení a upevnění výpustek do DN 25 | [14 empty] | PP | 3
| D | WC | Klozet |  |  |  | 0 |  |  |  |  | 0 |  | 0.07414 |  | 0 | 2 | D | 2 |  |  |  | ROZPOCET | [6 empty] | 0
98 | K | 725119122 | Montáž klozetových mís kombi | kus | 2 |  | 0 | CS ÚRS 2024 02 |  | základní |  | 0 | 0.00063 | 0.00126 | 0 | 0 | 16 | K | 3 |  |  |  | ROZPOCET | 0 | 0 | 0 | 0 | 0 | 1 | 0 | 16 | 20383582
| PP |  | Zařízení záchodů montáž klozetových mís kombi | [14 empty] | PP | 3
99 | M | 64232051 | klozet keramický kombinovaný hluboké splachování odpad vodorovný bílý 630x360x770mm | kus | 2 |  | 0 | CS ÚRS 2024 02 |  | základní |  | 0 | 0.026 | 0.052 | 0 | 0 | 32 | M | 3 |  |  |  | ROZPOCET | 0 | 0 | 0 | 0 | 0 | 1 | 0 | 16 | -1401259976
| PP |  | klozet keramický kombinovaný hluboké splachování odpad vodorovný bílý 630x360x770mm | [14 empty] | PP | 3
100 | M | 64234061 | nádrž kombinovaného klozetu keramická se spodním napouštěním a splachovacím mechanismem bílá 365x185mm | kus | 2 |  | 0 | CS ÚRS 2024 02 |  | základní |  | 0 | 0.0102 | 0.0204 | 0 | 0 | 32 | M | 3 |  |  |  | ROZPOCET | 0 | 0 | 0 | 0 | 0 | 1 | 0 | 16 | -1979090527
| PP |  | nádrž kombinovaného klozetu keramická se spodním napouštěním a splachovacím mechanismem bílá 365x185mm | [14 empty] | PP | 3
101 | K | 725819402 | Montáž ventilů rohových G 1/2" bez připojovací trubičky | kus | 2 |  | 0 | CS ÚRS 2025 01 |  | základní |  | 0 | 9e-05 | 0.00018 | 0 | 0 | 16 | K | 3 |  |  |  | ROZPOCET | 0 | 0 | 0 | 0 | 0 | 1 | 0 | 16 | -1832339205
| PP |  | Ventily montáž ventilů ostatních typů rohových bez připojovací trubičky G 1/2" | [14 empty] | PP | 3
102 | M | 55141001 | kohout kulový rohový mosazný R 1/2"x3/8" | kus | 2 |  | 0 | CS ÚRS 2025 01 |  | základní |  | 0 | 0.00015 | 0.0003 | 0 | 0 | 32 | M | 3 |  |  |  | ROZPOCET | 0 | 0 | 0 | 0 | 0 | 1 | 0 | 16 | -1556358599
| PP |  | kohout kulový rohový mosazný R 1/2"x3/8" | [14 empty] | PP | 3
| D | 723 | Zdravotechnika - vnitřní plynovod |  |  |  | 0 |  |  |  |  | 0 |  | 0.04136 |  | 0 | 2 | D | 1 |  |  |  | ROZPOCET | [6 empty] | 0
134 | K | 723.ST.P | Napojení na stávající rozvody plynovodu v objektu | kpl | 2 |  | 0 |  |  | základní |  | 0 | 0 | 0 | 0 | 0 | 16 | K | 2 |  |  |  | ROZPOCET | 0 | 0 | 0 | 0 | 0 | 1 | 0 | 16 | -1131728641
| PP |  | Napojení na stávající rozvody plynovodu v objektu | [14 empty] | PP | 2
| P |  | Poznámka k položce: 1.NP - pavilon A 1x DN40 1x DN50 | [14 empty] | P | 2
| D | 723.A | Plynovod - armatury |  |  |  | 0 |  |  |  |  | 0 |  | 0.01656 |  | 0 | 2 | D | 2 |  |  |  | ROZPOCET | [6 empty] | 0
103 | K | 723160206 | Přípojka k plynoměru spojované na závit bez ochozu G 6/4" | soubor | 1 |  | 0 | CS ÚRS 2025 01 |  | základní |  | 0 | 0.00529 | 0.00529 | 0 | 0 | 16 | K | 3 |  |  |  | ROZPOCET | 0 | 0 | 0 | 0 | 0 | 1 | 0 | 16 | 152988435
| PP |  | Přípojky k plynoměrům spojované na závit bez ochozu G 6/4" | [14 empty] | PP | 3
104 | K | 723234353R | Plynoměrová skříň plastová do výklenku, materiál termoset, rozměry 640x620x250 mm | kus | 1 |  | 0 |  |  | základní |  | 0 | 0.005 | 0.005 | 0 | 0 | 16 | K | 3 |  |  |  | ROZPOCET | 0 | 0 | 0 | 0 | 0 | 1 | 0 | 16 | -1829386662
| PP |  | Plynoměrová skříň plastová do výklenku, materiál termoset, rozměry 640x620x250 mm | [14 empty] | PP | 3
105 | K | 723261913R | Montáž plynoměrů G-16 maximální průtok 16 m3/hod. | kus | 1 |  | 0 |  |  | základní |  | 0 | 0.00016 | 0.00016 | 0 | 0 | 16 | K | 3 |  |  |  | ROZPOCET | 0 | 0 | 0 | 0 | 0 | 1 | 0 | 16 | 683818443
| PP |  | Montáž plynoměrů při rekonstrukci plynoinstalací s odvzdušněním a odzkoušením maximální průtok Q (m3/h) 16 m3/h | [14 empty] | PP | 3
| P |  | Poznámka k položce: Přesný typ plynoměru bude stanoven dle PP a.s. | [14 empty] | P | 3
106 | M | 38822274 | plynoměr membránový Qmax 16m3/h, PN 0,05MPa, DN 40 | kus | 1 |  | 0 | CS ÚRS 2025 01 |  | základní |  | 0 | 0.0038 | 0.0038 | 0 | 0 | 32 | M | 3 |  |  |  | ROZPOCET | 0 | 0 | 0 | 0 | 0 | 1 | 0 | 16 | -158865411
| PP |  | plynoměr membránový Qmax 16m3/h, PN 0,05MPa, DN 40 | [14 empty] | PP | 3
| P |  | Poznámka k položce: podružný plynoměr | [14 empty] | P | 3
131 | K | 723160336 | Rozpěrka přípojek plynoměru G 6/4" | soubor | 1 |  | 0 | CS ÚRS 2025 01 |  | základní |  | 0 | 0.00025 | 0.00025 | 0 | 0 | 16 | K | 3 |  |  |  | ROZPOCET | 0 | 0 | 0 | 0 | 0 | 1 | 0 | 16 | -1586404583
| PP |  | Přípojky k plynoměrům rozpěrky přípojek G 6/4" | [14 empty] | PP | 3
132 | K | 723231163R | Kohout kulový přímý G 4" PN 42 do 185°C plnoprůtokový vnitřní závit těžká řada | kus | 2 |  | 0 |  |  | základní |  | 0 | 0.00038 | 0.00076 | 0 | 0 | 16 | K | 3 |  |  |  | ROZPOCET | 0 | 0 | 0 | 0 | 0 | 1 | 0 | 16 | -317556000
| PP |  | Armatury se dvěma závity kohouty kulové PN 42 do 185°C plnoprůtokové vnitřní závit těžká řada G 4" | [14 empty] | PP | 3
133 | K | 723231166 | Kohout kulový přímý G 1 1/2" PN 42 do 185°C plnoprůtokový vnitřní závit těžká řada | kus | 1 |  | 0 | CS ÚRS 2025 01 |  | základní |  | 0 | 0.0013 | 0.0013 | 0 | 0 | 16 | K | 3 |  |  |  | ROZPOCET | 0 | 0 | 0 | 0 | 0 | 1 | 0 | 16 | 558518925
| PP |  | Armatury se dvěma závity kohouty kulové PN 42 do 650°C plnoprůtokové vnitřní závit těžká řada G 1 1/2" | [14 empty] | PP | 3
| D | 723.P | Potrubí včetně kotvení a tvarovek |  |  |  | 0 |  |  |  |  | 0 |  | 0.0248 |  | 0 | 2 | D | 2 |  |  |  | ROZPOCET | [6 empty] | 0
107 | K | 723150312 | Potrubí ocelové hladké černé bezešvé spojované svařováním tvářené za tepla D 57x3,2 mm | m | 5 |  | 0 | CS ÚRS 2025 01 |  | základní |  | 0 | 0.00493 | 0.02465 | 0 | 0 | 16 | K | 3 |  |  |  | ROZPOCET | 0 | 0 | 0 | 0 | 0 | 1 | 0 | 16 | 1660519075
| PP |  | Potrubí z ocelových trubek hladkých černých spojovaných svařováním tvářených za tepla Ø 57/3,2 | [14 empty] | PP | 3
135 | K | 783647611 | Krycí dvojnásobný polyuretanový nátěr potrubí DN do 50 mm | m | 5 |  | 0 | CS ÚRS 2025 01 |  | základní |  | 0 | 3e-05 | 0.00015 | 0 | 0 | 16 | K | 3 |  |  |  | ROZPOCET | 0 | 0 | 0 | 0 | 0 | 1 | 0 | 16 | 1003170765
| PP |  | Krycí nátěr (email) armatur a kovových potrubí potrubí do DN 50 mm dvojnásobný polyuretanový | [14 empty] | PP | 3
| D | 730 | Kanalizace a vodovod - demontáže |  |  |  | 0 |  |  |  |  | 0 |  | 0 |  | 5.135 | 2 | D | 1 |  |  |  | ROZPOCET | [6 empty] | 0
| D | 730.A | Demontáže armatur |  |  |  | 0 |  |  |  |  | 0 |  | 0 |  | 0 | 2 | D | 2 |  |  |  | ROZPOCET | [6 empty] | 0
108 | K | 73400001R | Demontáž armatur na vodovodním potrubí | kpl | 1 |  | 0 |  |  | základní |  | 0 | 0 | 0 | 0 | 0 | 16 | K | 3 |  |  |  | ROZPOCET | 0 | 0 | 0 | 0 | 0 | 1 | 0 | 16 | 1374128523
| PP |  | Demontáž armatur na vodovodním potrubí | [14 empty] | PP | 3
| D | 730.P | Demontáže potrubí |  |  |  | 0 |  |  |  |  | 0 |  | 0 |  | 5.135 | 2 | D | 2 |  |  |  | ROZPOCET | [6 empty] | 0
109 | K | 72111080R | Demontáž a likvidace stávajícího kanalizačního potrubí | m | 250 |  | 0 |  |  | základní |  | 0 | 0 | 0 | 0.00982 | 2.455 | 16 | K | 3 |  |  |  | ROZPOCET | 0 | 0 | 0 | 0 | 0 | 1 | 0 | 16 | -1300169178
| PP |  | Demontáž a likvidace stávajícího kanalizačního potrubí | [14 empty] | PP | 3
110 | K | 72213080R | Demontáž a likvidace stávajícho vodovodního potrubí | m | 400 |  | 0 |  |  | základní |  | 0 | 0 | 0 | 0.0067 | 2.68 | 16 | K | 3 |  |  |  | ROZPOCET | 0 | 0 | 0 | 0 | 0 | 1 | 0 | 16 | 1236263727
| PP |  | Demontáž a likvidace stávajícho vodovodního potrubí | [14 empty] | PP | 3
| D | OST | Ostatní |  |  |  | 0 |  |  |  |  | 0 |  | 0.0237 |  | 0 | 4 | D | 0 |  |  |  | ROZPOCET | [6 empty] | 0
111 | K | OST10 | Ostatní náklady a provozní vlivy | % |  |  | 0 |  |  | základní |  | 0 | 0 | 0 | 0 | 0 | 512 | K | 1 |  |  |  | ROZPOCET | 0 | 0 | 0 | 0 | 0 | 1 | 0 | 512 | -1828483565
| PP |  | Ostatní náklady a provozní vlivy - náklady na průběžný a finální úklid - náklady na zakrývání (obalení) instalovaného zařízení jako ochrana před znečištěním ostatním výstavbou - vyčištění zařízení a rozvodů před předáním - práce ve výškách a práce bez pevné pracovní podlahy - inženýrská a koordinační činnost, vytváření harmonogramů, revize, přebíránía předávání díla - režijní náklady spojené s výstavbou a dopravou zařízení | [14 empty] | PP | 1
112 | K | OST01 | Dokumentace skutečného provedení | kus | 1 |  | 0 |  |  | základní |  | 0 | 0 | 0 | 0 | 0 | 16 | K | 1 |  |  |  | ROZPOCET | 0 | 0 | 0 | 0 | 0 | 1 | 0 | 16 | -1423229661
113 | K | OST04 | Stavební přípomoce (vč. prostupů) | soub | 1 |  | 0 |  |  | základní |  | 0 | 0 | 0 | 0 | 0 | 16 | K | 1 |  |  |  | ROZPOCET | 0 | 0 | 0 | 0 | 0 | 1 | 0 | 16 | -2025492443
| PP |  | Stavební přípomoce (vč. prostupů) Jedná se veškeré pomocné, stavební práce a režijní náklady, které přímo souvisí s dodávkou zařízení této části a jsou nezbytné k jejímu úplnému dokončení a nejsou naceněny v rámci samostatně uvedené položky. Jedná se zejména stavební úpravy souvisejícím s přípravou tras vedení potrubí a montáže zařízení. Tj. obecně bouraní prostupů a zasekávání drážek vč. zpětného zapravení. Lokální demontáže podhledů, popř. opláštění potrubních tras vč. uvedení od původního stavu. | [14 empty] | PP | 1
114 | K | OST02 | Doprava | kpl | 1 |  | 0 |  |  | základní |  | 0 | 0 | 0 | 0 | 0 | 16 | K | 1 |  |  |  | ROZPOCET | 0 | 0 | 0 | 0 | 0 | 1 | 0 | 16 | 1157558205
| PP |  | Doprava | [14 empty] | PP | 1
115 | K | OST03 | Režie | kpl | 1 |  | 0 |  |  | základní |  | 0 | 0 | 0 | 0 | 0 | 16 | K | 1 |  |  |  | ROZPOCET | 0 | 0 | 0 | 0 | 0 | 1 | 0 | 16 | -241097791
| PP |  | Režie | [14 empty] | PP | 1
116 | K | OST15 | Zemní práce | bm | 0 |  | 0 |  |  | základní |  | 0 | 0 | 0 | 0 | 0 | 16 | K | 1 |  |  |  | ROZPOCET | 0 | 0 | 0 | 0 | 0 | 1 | 0 | 16 | 286443932
| PP |  | Spojovací a kotevní materiál | [14 empty] | PP | 1
117 | K | OST16 | Jádrové vrtání D150 - 0,5 m | kus | 52 |  | 0 |  |  | základní |  | 0 | 0 | 0 | 0 | 0 | 16 | K | 1 |  |  |  | ROZPOCET | 0 | 0 | 0 | 0 | 0 | 1 | 0 | 16 | -640381745
| PP |  | Jádrové vrtání D150 - 0,5 m | [14 empty] | PP | 1
| VV |  | "kanalizace" 20 |  | 20 | [12 empty] | VV | 1 | 2 | True | 0 | ROZPOCET
| VV |  | "vodovod" 32 |  | 32 | [12 empty] | VV | 1 | 2 | True | 0 | ROZPOCET
| VV |  | Součet |  | 52 | [12 empty] | VV | 1 | 4 | True | 1 | ROZPOCET
118 | K | OST17 | Zaslepení stávajících otvorů do D150 - 0,5 m ve stropě | kus | 15 |  | 0 |  |  | základní |  | 0 | 0 | 0 | 0 | 0 | 16 | K | 1 |  |  |  | ROZPOCET | 0 | 0 | 0 | 0 | 0 | 1 | 0 | 16 | 1504923220
| PP |  | Zaslepení stávajících otvorů do D150 - 0,5 m ve stropě | [14 empty] | PP | 1
119 | K | OST18 | Demontáž a zpětná montáž SDK podhledu | m2 | 90 |  | 0 |  |  | základní |  | 0 | 0 | 0 | 0 | 0 | 16 | K | 1 |  |  |  | ROZPOCET | 0 | 0 | 0 | 0 | 0 | 1 | 0 | 16 | 1109355168
| PP |  | Demontáž a zpětná montáž SDK podhledu | [14 empty] | PP | 1
120 | K | OST19 | SDK kastlík - 0,5x0,5 m - 10 bm | soub | 1 |  | 0 |  |  | základní |  | 0 | 0 | 0 | 0 | 0 | 16 | K | 1 |  |  |  | ROZPOCET | 0 | 0 | 0 | 0 | 0 | 1 | 0 | 16 | -232268764
| PP |  | SDK kastlík - 0,5x0,5 m - 10 bm | [14 empty] | PP | 1
136 | K | 998723201RD | Přesun hmot procentní pro vnitřní plynovod v objektech v do 6 m - demontáže | % |  |  | 0 |  |  | základní |  | 0 | 0 | 0 | 0 | 0 | 16 | K | 1 |  |  |  | ROZPOCET | 0 | 0 | 0 | 0 | 0 | 1 | 0 | 16 | 776240497
| PP |  | Přesun hmot pro vnitřní plynovod stanovený procentní sazbou (%) z ceny vodorovná dopravní vzdálenost do 50 m základní v objektech výšky do 6 m - demontáže | [14 empty] | PP | 1
| D | OST.Z | Ostatní - zařizovací předměty |  |  |  | 0 |  |  |  |  | 0 |  | 0 |  | 0 | 2 | D | 1 |  |  |  | ROZPOCET | [6 empty] | 0
121 | K | 998725201 | Přesun hmot procentní pro zařizovací předměty v objektech v do 6 m | % |  |  | 0 | CS ÚRS 2025 01 |  | základní |  | 0 | 0 | 0 | 0 | 0 | 16 | K | 2 |  |  |  | ROZPOCET | 0 | 0 | 0 | 0 | 0 | 1 | 0 | 16 | 869881316
| PP |  | Přesun hmot pro zařizovací předměty stanovený procentní sazbou (%) z ceny vodorovná dopravní vzdálenost do 50 m v objektech výšky do 6 m | [14 empty] | PP | 2
122 | K | OST.Z.01 | Spojovací a kotevní materiál zař. předměty (díl 725) | % |  |  | 0 |  |  | základní |  | 0 | 0 | 0 | 0 | 0 | 16 | K | 2 |  |  |  | ROZPOCET | 0 | 0 | 0 | 0 | 0 | 1 | 0 | 16 | -1019236218
| D | OST.K | Ostatní - kanalizace |  |  |  | 0 |  |  |  |  | 0 |  | 0 |  | 0 | 4 | D | 1 |  |  |  | ROZPOCET | [6 empty] | 0
123 | K | 721290111 | Zkouška těsnosti potrubí kanalizace vodou DN do 125 | m | 385 |  | 0 | CS ÚRS 2025 01 |  | základní |  | 0 | 0 | 0 | 0 | 0 | 16 | K | 2 |  |  |  | ROZPOCET | 0 | 0 | 0 | 0 | 0 | 1 | 0 | 16 | -704225840
| PP |  | Zkouška těsnosti kanalizace v objektech vodou do DN 125 | [14 empty] | PP | 2
124 | K | 998721201 | Přesun hmot procentní pro vnitřní kanalizace v objektech v do 6 m | % |  |  | 0 | CS ÚRS 2025 01 |  | základní |  | 0 | 0 | 0 | 0 | 0 | 16 | K | 2 |  |  |  | ROZPOCET | 0 | 0 | 0 | 0 | 0 | 1 | 0 | 16 | -212901703
| PP |  | Přesun hmot pro vnitřní kanalizace stanovený procentní sazbou (%) z ceny vodorovná dopravní vzdálenost do 50 m v objektech výšky do 6 m | [14 empty] | PP | 2
125 | K | OST.K.01 | Spojovací a kotevní materiál kanalizace (díl 721) | % |  |  | 0 |  |  | základní |  | 0 | 0 | 0 | 0 | 0 | 16 | K | 2 |  |  |  | ROZPOCET | 0 | 0 | 0 | 0 | 0 | 1 | 0 | 16 | 773200727
| D | OST.V | Ostatní - vodovod |  |  |  | 0 |  |  |  |  | 0 |  | 0.0237 |  | 0 | 4 | D | 1 |  |  |  | ROZPOCET | [6 empty] | 0
126 | K | 722290234 | Proplach a dezinfekce vodovodního potrubí DN do 80 | m | 790 |  | 0 | CS ÚRS 2025 01 |  | základní |  | 0 | 1e-05 | 0.0079 | 0 | 0 | 16 | K | 2 |  |  |  | ROZPOCET | 0 | 0 | 0 | 0 | 0 | 1 | 0 | 16 | -455800244
| PP |  | Zkoušky, proplach a desinfekce vodovodního potrubí proplach a desinfekce vodovodního potrubí do DN 80 | [14 empty] | PP | 2
127 | K | 722290246 | Zkouška těsnosti vodovodního potrubí plastového DN do 40 | m | 790 |  | 0 | CS ÚRS 2025 01 |  | základní |  | 0 | 2e-05 | 0.0158 | 0 | 0 | 16 | K | 2 |  |  |  | ROZPOCET | 0 | 0 | 0 | 0 | 0 | 1 | 0 | 16 | -1978401492
| PP |  | Zkoušky, proplach a desinfekce vodovodního potrubí zkoušky těsnosti vodovodního potrubí plastového do DN 40 | [14 empty] | PP | 2
128 | K | 998722201 | Přesun hmot procentní pro vnitřní vodovod v objektech v do 6 m | % |  |  | 0 | CS ÚRS 2025 01 |  | základní |  | 0 | 0 | 0 | 0 | 0 | 16 | K | 2 |  |  |  | ROZPOCET | 0 | 0 | 0 | 0 | 0 | 1 | 0 | 16 | -1767352002
| PP |  | Přesun hmot pro vnitřní vodovod stanovený procentní sazbou (%) z ceny vodorovná dopravní vzdálenost do 50 m v objektech výšky do 6 m | [14 empty] | PP | 2
129 | K | OST.V.01 | Spojovací a kotevní materiál vodovod (díl 722) | % |  |  | 0 |  |  | základní |  | 0 | 0 | 0 | 0 | 0 | 16 | K | 2 |  |  |  | ROZPOCET | 0 | 0 | 0 | 0 | 0 | 1 | 0 | 16 | 1322061225

## D.1.4.Ec - Zařízení techn...
{a6e3e61a-635d-42dc-ba33-ad8e2b066be8}
2
| KRYCÍ LIST SOUPISU PRACÍ | [7 empty] | v --- níže se nacházejí doplnkové a pomocné údaje k sestavám --- v | [8 empty] | False
Stavba:
ZŠ Dědina - nástavba
Objekt:
D.1.4.E - Zařízení technických instalací
Soupis:
D.1.4.Ec - Zařízení technických instalací - Pavilon C
| KSO: |  |  |  |  | CC-CZ:
| Místo: |  | Žukovského 580, Praha 6 |  |  | Datum: | 15. 9. 2025
| Zadavatel: |  |  |  |  | IČ:
DIČ:
| Uchazeč: |  |  |  |  | IČ: | Vyplň údaj
|  | Vyplň údaj |  |  |  | DIČ: | Vyplň údaj
| Projektant: |  |  |  |  | IČ:
|  | Digitronic CZ s.r.o. |  |  |  | DIČ:
| Zpracovatel: |  |  |  |  | IČ:
DIČ:
Poznámka:
| Cena bez DPH | [5 empty] | 0
|  |  | Základ daně |  |  | Sazba daně | Výše daně
| DPH | základní | 0 |  |  | 21% | 0
|  | snížená | 0 |  |  | 12% | 0
|  | zákl. přenesená | 0 |  |  | 21% | 0
|  | sníž. přenesená | 0 |  |  | 12% | 0
|  | nulová | 0 |  |  | 0% | 0
| Cena s DPH |  |  | v | CZK |  | 0
| Projektant |  |  | Zpracovatel
| Datum a podpis: |  | Razítko | Datum a podpis: |  |  | Razítko
| Objednavatel |  |  | Uchazeč
| Datum a podpis: |  | Razítko | Datum a podpis: |  |  | Razítko
REKAPITULACE ČLENĚNÍ SOUPISU PRACÍ
Stavba:
ZŠ Dědina - nástavba
Objekt:
D.1.4.E - Zařízení technických instalací
Soupis:
D.1.4.Ec - Zařízení technických instalací - Pavilon C
Místo: |  |  | Žukovského 580, Praha 6 |  |  | Datum: | 15. 9. 2025
Zadavatel: | [5 empty] | Projektant: | Digitronic CZ s.r.o.
Uchazeč: |  |  | Vyplň údaj |  |  | Zpracovatel:
Kód dílu - Popis | [6 empty] | Cena celkem [CZK]
Náklady ze soupisu prací | [6 empty] | 0 | [11 empty] | -1
| PSV - Zařízení technických instalací | [5 empty] | 0
| HSV - HSV | [5 empty] | 0
| 1 - Zemní práce | [5 empty] | 0
| 89 - Ostatní konstrukce | [5 empty] | 0
| 9 - Ostatní konstrukce a práce, bourání | [5 empty] | 0
| 721 - Zdravotechnika - vnitřní kanalizace | [5 empty] | 0
| 721.A - Odpadní a zápachové uzávěrky, přivětrávací ventily armatury vč. dodávky, montáže a příslušenství | [5 empty] | 0
| 721.P - Potrubí včetně tvarovek a montáže | [5 empty] | 0
| 722 - Zdravotechnika - vnitřní vodovod | [5 empty] | 0
| 722.A - Vodovod armatury | [5 empty] | 0
| 722.P - Potrubí včetně tvarovek a montáže | [5 empty] | 0
| 725 - Zdravotechnika - zařizovací předměty | [5 empty] | 0
| B - Bidet | [5 empty] | 0
| V - Vana | [5 empty] | 0
| D - Dřez - součást dodávky Interiér | [5 empty] | 0
| P - Pisoár | [5 empty] | 0
| PV - Podlahová vpust | [5 empty] | 0
| S - Sprcha | [5 empty] | 0
| U - Umyvadlo | [5 empty] | 0
| Vy - Výlevka | [5 empty] | 0
| WC - Klozet | [5 empty] | 0
| 723 - Zdravotechnika - vnitřní plynovod | [5 empty] | 0
| 723.A - Plynovod - armatury | [5 empty] | 0
| 723.P - Potrubí včetně kotvení a tvarovek | [5 empty] | 0
| 723D - Vnitřní plynovod - demontáže | [5 empty] | 0
| OST - Ostatní | [5 empty] | 0
| OST.Z - Ostatní - zařizovací předměty | [5 empty] | 0
| OST.K - Ostatní - kanalizace | [5 empty] | 0
| OST.V - Ostatní - vodovod | [5 empty] | 0
| OST.P - Ostatní - plynovod | [5 empty] | 0
SOUPIS PRACÍ
Stavba:
ZŠ Dědina - nástavba
Objekt:
D.1.4.E - Zařízení technických instalací
Soupis:
D.1.4.Ec - Zařízení technických instalací - Pavilon C
Místo: |  |  | Žukovského 580, Praha 6 |  |  | Datum: | 15. 9. 2025
Zadavatel: | [5 empty] | Projektant: | Digitronic CZ s.r.o.
Uchazeč: |  |  | Vyplň údaj |  |  | Zpracovatel:
PČ | Typ | Kód | Popis | MJ | Množství | J.cena [CZK] | Cena celkem [CZK] | Cenová soustava |  | DPH | J. Nh [h] | Nh celkem [h] | J. hmotnost [t] | Hmotnost celkem [t] | J. suť [t] | Suť Celkem [t]
Náklady soupisu celkem | [6 empty] | 0 |  |  |  |  | 0 |  | 2.2528 |  | 0.79147 |  | D | -1 | [10 empty] | 0
| D | PSV | Zařízení technických instalací |  |  |  | 0 |  |  |  |  | 0 |  | 2.2338 |  | 0.79147 | 2 | D | 0 |  |  |  | ROZPOCET | [6 empty] | 0
| D | HSV | HSV |  |  |  | 0 |  |  |  |  | 0 |  | 0 |  | 0 | 1 | D | 1 |  |  |  | ROZPOCET | [6 empty] | 0
| D | 1 | Zemní práce |  |  |  | 0 |  |  |  |  | 0 |  | 0 |  | 0 | 1 | D | 2 |  |  |  | ROZPOCET | [6 empty] | 0
1 | K | 1002R | výkopy pro uložení potrubí, rýha š. do 1,5 m, vč. deponie výkopku na stavbě pro další použití | m3 | 117.948 |  | 0 |  |  | základní |  | 0 | 0 | 0 | 0 | 0 | 4 | K | 3 |  |  |  | ROZPOCET | 0 | 0 | 0 | 0 | 0 | 1 | 0 | 4 | 580975487
| PP |  | výkopy pro uložení potrubí, rýha š. do 1,5 m, vč. deponie výkopku na stavbě pro další použití | [14 empty] | PP | 3
| VV |  | "jímka na DV" (((1,85+0,2+0,2)/2)^2)*3,14*(1,7+0,3) |  | 7.948 | [12 empty] | VV | 3 | 2 | True | 0 | ROZPOCET
| VV |  | potrubí | [14 empty] | VV | 3 | 1 | True | 0 | ROZPOCET
| VV |  | 22,5*1,5+22,5*0,5*1 |  | 45 | [12 empty] | VV | 3 | 2 | True | 0 | ROZPOCET
| VV |  | 10*2+10*0,5*0,3 |  | 21.5 | [12 empty] | VV | 3 | 2 | True | 0 | ROZPOCET
| VV |  | 10*2+10*0,5*0,3 |  | 21.5 | [12 empty] | VV | 3 | 2 | True | 0 | ROZPOCET
| VV |  | 10*2+10*0,5*0,4 |  | 22 | [12 empty] | VV | 3 | 2 | True | 0 | ROZPOCET
| VV |  | Součet |  | 117.948 | [12 empty] | VV | 3 | 4 | True | 1 | ROZPOCET
2 | K | 1003R | zásyp rýhy - písek, vč. dovozu materiálu, kubatura po zhutnění | m3 | 45.454 |  | 0 |  |  | základní |  | 0 | 0 | 0 | 0 | 0 | 4 | K | 3 |  |  |  | ROZPOCET | 0 | 0 | 0 | 0 | 0 | 1 | 0 | 4 | 310898733
| PP |  | zásyp rýhy - písek, vč. dovozu materiálu, kubatura po zhutnění | [14 empty] | PP | 3
| VV |  | "jímka na DV" 3,14*(2,25*2,25-1,85*1,85)*1,7 |  | 8.754 | [12 empty] | VV | 3 | 2 | True | 0 | ROZPOCET
| VV |  | potrubí | [14 empty] | VV | 3 | 1 | True | 0 | ROZPOCET
| VV |  | (2,5+7,5+20,75+4+9+3)*(0,2+0,2) |  | 18.7 | [12 empty] | VV | 3 | 2 | True | 0 | ROZPOCET
| VV |  | (3,5+3,5+1,5+3+2,6+7,4+18,5+5)*(0,2+0,2) |  | 18 | [12 empty] | VV | 3 | 2 | True | 0 | ROZPOCET
| VV |  | Součet |  | 45.454 | [12 empty] | VV | 3 | 4 | True | 1 | ROZPOCET
3 | K | 1004R | zásyp rýhy - výkopek, kubatura po zhutnění, včetně kontrolní zátěžové zkoušky zhutnění podloží | m3 | 72.494 |  | 0 |  |  | základní |  | 0 | 0 | 0 | 0 | 0 | 4 | K | 3 |  |  |  | ROZPOCET | 0 | 0 | 0 | 0 | 0 | 1 | 0 | 4 | -1037657224
| PP |  | zásyp rýhy - výkopek, kubatura po zhutnění, včetně kontrolní zátěžové zkoušky zhutnění podloží | [14 empty] | PP | 3
| VV |  | 117,948-45,454 |  | 72.494 | [12 empty] | VV | 3 | 2 | True | 1 | ROZPOCET
| D | 89 | Ostatní konstrukce |  |  |  | 0 |  |  |  |  | 0 |  | 0 |  | 0 | 1 | D | 2 |  |  |  | ROZPOCET | [6 empty] | 0
4 | K | 8901R | Nerezová dvorní vpusť 300x300 mm, vč. osazení a zemních prací | kus | 1 |  | 0 |  |  | základní |  | 0 | 0 | 0 | 0 | 0 | 4 | K | 3 |  |  |  | ROZPOCET | 0 | 0 | 0 | 0 | 0 | 1 | 0 | 4 | -2105445009
| PP |  | Nerezová dvorní vpusť 300x300 mm, vč. osazení a zemních prací | [14 empty] | PP | 3
5 | K | 8902R | Samonosná kruhová jímka na dešťovou vodu, objem 3 m3, vnitnřní průměr 1650 mm, vč. čerpadla s výtlakem 45m | kus | 1 |  | 0 |  |  | základní |  | 0 | 0 | 0 | 0 | 0 | 4 | K | 3 |  |  |  | ROZPOCET | 0 | 0 | 0 | 0 | 0 | 1 | 0 | 4 | -1013087602
| PP |  | Samonosná kruhová jímka na dešťovou vodu, objem 3 m3, vnitnřní průměr 1650 mm, vnější průměr 1850 mm, výška 1500 mm, výška s revizním nástavcem 1700 mm, přítok/odtok DN125, včetně poklopu průměr 600 mm, plastový zamykatelný poklop, součástí dodávky čerpadlo s výtlakem 45 m, filtrační koš | [14 empty] | PP | 3
6 | K | RS1 | Revizní šachta uvnitř objektu, 600x900 mm, včetně montáže a příslišenství | kus | 1 |  | 0 |  |  | základní |  | 0 | 0 | 0 | 0 | 0 | 16 | K | 3 |  |  |  | ROZPOCET | 0 | 0 | 0 | 0 | 0 | 1 | 0 | 16 | -1609640144
| PP |  | Revizní šachta uvnitř objektu, 600x900 mm, včetně montáže a příslišenství Provedení poklopu pohledové | [14 empty] | PP | 3
7 | K | 8905R | Lapač střešních splavenin DN100 | kus | 2 |  | 0 |  |  | základní |  | 0 | 0 | 0 | 0 | 0 | 4 | K | 3 |  |  |  | ROZPOCET | 0 | 0 | 0 | 0 | 0 | 1 | 0 | 4 | 863763832
| PP |  | Lapač střešních splavenin DN100 | [14 empty] | PP | 3
| D | 9 | Ostatní konstrukce a práce, bourání |  |  |  | 0 |  |  |  |  | 0 |  | 0 |  | 0 | 1 | D | 2 |  |  |  | ROZPOCET | [6 empty] | 0
8 | K | 9006R | Demontáž stávajícího zahradního ventilu | kus | 1 |  | 0 |  |  | základní |  | 0 | 0 | 0 | 0 | 0 | 4 | K | 3 |  |  |  | ROZPOCET | 0 | 0 | 0 | 0 | 0 | 1 | 0 | 4 | -96308591
| PP |  | Demontáž stávajícího zahradního ventilu | [14 empty] | PP | 3
9 | K | 900R1 | vybourání uliční vpusti, vč. odvozu suti na skládku a uložení | kus | 1 |  | 0 |  |  | základní |  | 0 | 0 | 0 | 0 | 0 | 4 | K | 3 |  |  |  | ROZPOCET | 0 | 0 | 0 | 0 | 0 | 1 | 0 | 4 | -1136799520
| PP |  | vybourání uliční vpusti, vč. odvozu suti na skládku a uložení | [14 empty] | PP | 3
10 | K | 900R2 | Vybourání ŽB desky tl. do 250 mm, betonáž po provedení prací | soub | 1 |  | 0 |  |  | základní |  | 0 | 0 | 0 | 0 | 0 | 4 | K | 3 |  |  |  | ROZPOCET | 0 | 0 | 0 | 0 | 0 | 1 | 0 | 4 | 1586752958
| PP |  | Vybourání ŽB desky tl. do 250 mm, betonáž po provedení prací | [14 empty] | PP | 3
| P |  | Poznámka k položce: plocha atrium | [14 empty] | P | 3
| D | 721 | Zdravotechnika - vnitřní kanalizace |  |  |  | 0 |  |  |  |  | 0 |  | 0.712 |  | 0 | 2 | D | 1 |  |  |  | ROZPOCET | [6 empty] | 0
| D | 721.A | Odpadní a zápachové uzávěrky, přivětrávací ventily armatury vč. dodávky, montáže a příslušenství |  |  |  | 0 |  |  |  |  | 0 |  | 0.0077 |  | 0 | 2 | D | 2 |  |  |  | ROZPOCET | [6 empty] | 0
11 | K | 721229111 | Montáž zápachové uzávěrky pro pračku a myčku do DN 50 ostatní typ | kus | 13 |  | 0 | CS ÚRS 2025 01 |  | základní |  | 0 | 6e-05 | 0.00078 | 0 | 0 | 16 | K | 3 |  |  |  | ROZPOCET | 0 | 0 | 0 | 0 | 0 | 1 | 0 | 16 | -161712450
| PP |  | Zápachové uzávěrky montáž zápachových uzávěrek ostatních typů do DN 50 | [14 empty] | PP | 3
12 | M | HLE.HL21.2 | Vtok (nálevka) DN32 se zápachovou uzávěrkou a kuličkou pro suchý stav | kus | 12 |  | 0 |  |  | základní |  | 0 | 0.00038 | 0.00456 | 0 | 0 | 32 | M | 3 |  |  |  | ROZPOCET | 0 | 0 | 0 | 0 | 0 | 1 | 0 | 16 | -1196886231
| PP |  | Vtok (nálevka) DN32 se zápachovou uzávěrkou a kuličkou pro suchý stav | [14 empty] | PP | 3
13 | M | HLE.HL138 | Podomítkový sifon ke klimatizačním jednotkám DN32 - 100x100mm | kus | 1 |  | 0 |  |  | základní |  | 0 | 0.00028 | 0.00028 | 0 | 0 | 32 | M | 3 |  |  |  | ROZPOCET | 0 | 0 | 0 | 0 | 0 | 1 | 0 | 16 | 1012717907
| PP |  | Podomítkový sifon ke klimatizačním jednotkám DN32 - 100x100mm | [14 empty] | PP | 3
14 | K | 721279126 | Montáž přivzdušňovací ventil odpadních potrubí DN do 110 ostatní typ | kus | 4 |  | 0 | CS ÚRS 2025 01 |  | základní |  | 0 | 2e-05 | 8e-05 | 0 | 0 | 16 | K | 3 |  |  |  | ROZPOCET | 0 | 0 | 0 | 0 | 0 | 1 | 0 | 16 | 68520178
| PP |  | Ventily přivzdušňovací odpadních potrubí montáž ventilů přivzdušňovacích ostatních typů do DN 110 | [14 empty] | PP | 3
15 | M | 5514736R | ventil přivzdušňovací vnitřního odpadního potrubí, podomítková verze s krytem - DN50 | kus | 1 |  | 0 |  |  | základní |  | 0 | 0.00013 | 0.00013 | 0 | 0 | 32 | M | 3 |  |  |  | ROZPOCET | 0 | 0 | 0 | 0 | 0 | 1 | 0 | 16 | 113181003
| PP |  | ventil přivzdušňovací vnitřního odpadního potrubí, podomítková verze s krytem - DN50 | [14 empty] | PP | 3
16 | M | 55147368 | ventil přivzdušňovací vnitřního odpadního potrubí DN 110 | kus | 3 |  | 0 | CS ÚRS 2025 01 |  | základní |  | 0 | 0.00013 | 0.00039 | 0 | 0 | 32 | M | 3 |  |  |  | ROZPOCET | 0 | 0 | 0 | 0 | 0 | 1 | 0 | 16 | 1214638451
| PP |  | ventil přivzdušňovací vnitřního odpadního potrubí DN 110 | [14 empty] | PP | 3
17 | K | 721279152 | Montáž hlavice ventilační polypropylen PP DN 75 ostatní typ | kus | 2 |  | 0 | CS ÚRS 2025 01 |  | základní |  | 0 | 2e-05 | 4e-05 | 0 | 0 | 16 | K | 3 |  |  |  | ROZPOCET | 0 | 0 | 0 | 0 | 0 | 1 | 0 | 16 | -579819565
| PP |  | Ventilační hlavice montáž ventilační hlavice z polypropylenu (PP) ostatních typů DN 75 | [14 empty] | PP | 3
18 | M | 56231221 | souprava ventilační střešní PP DN 75 s manžetou PVC-P | kus | 2 |  | 0 | CS ÚRS 2025 01 |  | základní |  | 0 | 0.00014 | 0.00028 | 0 | 0 | 32 | M | 3 |  |  |  | ROZPOCET | 0 | 0 | 0 | 0 | 0 | 1 | 0 | 16 | 1212065989
| PP |  | souprava ventilační střešní PP DN 75 s manžetou PVC-P | [14 empty] | PP | 3
19 | K | 721279153 | Montáž hlavice ventilační polypropylen PP DN 110 ostatní typ | kus | 4 |  | 0 | CS ÚRS 2025 01 |  | základní |  | 0 | 3e-05 | 0.00012 | 0 | 0 | 16 | K | 3 |  |  |  | ROZPOCET | 0 | 0 | 0 | 0 | 0 | 1 | 0 | 16 | -1502840018
| PP |  | Ventilační hlavice montáž ventilační hlavice z polypropylenu (PP) ostatních typů DN 110 | [14 empty] | PP | 3
20 | M | 56231222 | souprava ventilační střešní PP DN 110 s manžetou PVC-P | kus | 4 |  | 0 | CS ÚRS 2025 01 |  | základní |  | 0 | 0.00026 | 0.00104 | 0 | 0 | 32 | M | 3 |  |  |  | ROZPOCET | 0 | 0 | 0 | 0 | 0 | 1 | 0 | 16 | -1012664372
| PP |  | souprava ventilační střešní PP DN 110 s manžetou PVC-P | [14 empty] | PP | 3
21 | K | KCT01 | Čistící tvarovka DN70 | kus | 4 |  | 0 |  |  | základní |  | 0 | 0 | 0 | 0 | 0 | 16 | K | 3 |  |  |  | ROZPOCET | 0 | 0 | 0 | 0 | 0 | 1 | 0 | 16 | -1459825375
| PP |  | Čistící tvarovka DN70 | [14 empty] | PP | 3
22 | K | KCT02 | Čistící tvarovka DN100 | kus | 7 |  | 0 |  |  | základní |  | 0 | 0 | 0 | 0 | 0 | 16 | K | 3 |  |  |  | ROZPOCET | 0 | 0 | 0 | 0 | 0 | 1 | 0 | 16 | 1170483277
| PP |  | Čistící tvarovka DN100 | [14 empty] | PP | 3
23 | K | KCT2 | Čistící tvarovka DN125 | kus | 2 |  | 0 |  |  | základní |  | 0 | 0 | 0 | 0 | 0 | 16 | K | 3 |  |  |  | ROZPOCET | 0 | 0 | 0 | 0 | 0 | 1 | 0 | 16 | 803145213
| PP |  | Čistící tvarovka DN110 | [14 empty] | PP | 3
24 | K | KCT3 | Čistící tvarovka DN160 | kus | 2 |  | 0 |  |  | základní |  | 0 | 0 | 0 | 0 | 0 | 16 | K | 3 |  |  |  | ROZPOCET | 0 | 0 | 0 | 0 | 0 | 1 | 0 | 16 | -2103924030
| PP |  | Čistící tvarovka DN160 | [14 empty] | PP | 3
| D | 721.P | Potrubí včetně tvarovek a montáže |  |  |  | 0 |  |  |  |  | 0 |  | 0.7043 |  | 0 | 2 | D | 2 |  |  |  | ROZPOCET | [6 empty] | 0
25 | K | 72100001R | Potrubí pro odvod kondenzátu PPR DN32 | m | 20 |  | 0 |  |  | základní |  | 0 | 0 | 0 | 0 | 0 | 16 | K | 3 |  |  |  | ROZPOCET | 0 | 0 | 0 | 0 | 0 | 1 | 0 | 16 | 1448698511
| PP |  | Potrubí pro odvod kondenzátu PPR DN32 | [14 empty] | PP | 3
26 | K | 721173401 | Potrubí kanalizační z PVC SN 4 svodné DN 110 | m | 10 |  | 0 | CS ÚRS 2025 01 |  | základní |  | 0 | 0.00142 | 0.0142 | 0 | 0 | 16 | K | 3 |  |  |  | ROZPOCET | 0 | 0 | 0 | 0 | 0 | 1 | 0 | 16 | 1029920424
| PP |  | Potrubí z trub PVC SN4 svodné (ležaté) DN 110 | [14 empty] | PP | 3
27 | K | 721173402 | Potrubí kanalizační z PVC SN 4 svodné DN 125 | m | 35 |  | 0 | CS ÚRS 2025 01 |  | základní |  | 0 | 0.00197 | 0.06895 | 0 | 0 | 16 | K | 3 |  |  |  | ROZPOCET | 0 | 0 | 0 | 0 | 0 | 1 | 0 | 16 | -121490433
| PP |  | Potrubí z trub PVC SN4 svodné (ležaté) DN 125 | [14 empty] | PP | 3
28 | K | 721173403 | Potrubí kanalizační z PVC SN 4 svodné DN 160 | m | 10 |  | 0 | CS ÚRS 2025 01 |  | základní |  | 0 | 0.00304 | 0.0304 | 0 | 0 | 16 | K | 3 |  |  |  | ROZPOCET | 0 | 0 | 0 | 0 | 0 | 1 | 0 | 16 | 1027390613
| PP |  | Potrubí z trub PVC SN4 svodné (ležaté) DN 160 | [14 empty] | PP | 3
29 | K | 721173316 | Potrubí kanalizační z PVC SN 4 dešťové DN 125 | m | 55 |  | 0 | CS ÚRS 2025 01 |  | základní |  | 0 | 0.00191 | 0.10505 | 0 | 0 | 16 | K | 3 |  |  |  | ROZPOCET | 0 | 0 | 0 | 0 | 0 | 1 | 0 | 16 | 2034148591
| PP |  | Potrubí z trub PVC SN4 dešťové DN 125 | [14 empty] | PP | 3
30 | K | 721173317 | Potrubí kanalizační z PVC SN 4 dešťové DN 160 | m | 10 |  | 0 | CS ÚRS 2025 01 |  | základní |  | 0 | 0.00308 | 0.0308 | 0 | 0 | 16 | K | 3 |  |  |  | ROZPOCET | 0 | 0 | 0 | 0 | 0 | 1 | 0 | 16 | -106597298
| PP |  | Potrubí z trub PVC SN4 dešťové DN 160 | [14 empty] | PP | 3
31 | K | 721175011 | Potrubí kanalizační plastové odpadní odhlučněné dvouvrstvé DN 70 | m | 25 |  | 0 | CS ÚRS 2025 01 |  | základní |  | 0 | 0.00239 | 0.05975 | 0 | 0 | 16 | K | 3 |  |  |  | ROZPOCET | 0 | 0 | 0 | 0 | 0 | 1 | 0 | 16 | -2069391046
| PP |  | Plastové potrubí odhlučněné dvouvrstvé odpadní (svislé) DN 70 | [14 empty] | PP | 3
32 | K | 721175012 | Potrubí kanalizační plastové odpadní odhlučněné dvouvrstvé DN 100 | m | 25 |  | 0 | CS ÚRS 2025 01 |  | základní |  | 0 | 0.00367 | 0.09175 | 0 | 0 | 16 | K | 3 |  |  |  | ROZPOCET | 0 | 0 | 0 | 0 | 0 | 1 | 0 | 16 | 921374817
| PP |  | Plastové potrubí odhlučněné dvouvrstvé odpadní (svislé) DN 100 | [14 empty] | PP | 3
33 | K | 721174043 | Potrubí kanalizační z PP připojovací DN 50 | m | 50 |  | 0 | CS ÚRS 2025 01 |  | základní |  | 0 | 0.0005 | 0.025 | 0 | 0 | 16 | K | 3 |  |  |  | ROZPOCET | 0 | 0 | 0 | 0 | 0 | 1 | 0 | 16 | 1385685540
| PP |  | Potrubí z trub polypropylenových připojovací DN 50 | [14 empty] | PP | 3
34 | K | 721174044 | Potrubí kanalizační z PP připojovací DN 75 | m | 5 |  | 0 | CS ÚRS 2025 01 |  | základní |  | 0 | 0.00076 | 0.0038 | 0 | 0 | 16 | K | 3 |  |  |  | ROZPOCET | 0 | 0 | 0 | 0 | 0 | 1 | 0 | 16 | 360091559
| PP |  | Potrubí z trub polypropylenových připojovací DN 75 | [14 empty] | PP | 3
35 | K | 721174045 | Potrubí kanalizační z PP připojovací DN 110 | m | 20 |  | 0 | CS ÚRS 2025 01 |  | základní |  | 0 | 0.00153 | 0.0306 | 0 | 0 | 16 | K | 3 |  |  |  | ROZPOCET | 0 | 0 | 0 | 0 | 0 | 1 | 0 | 16 | 1688589199
| PP |  | Potrubí z trub polypropylenových připojovací DN 110 | [14 empty] | PP | 3
36 | K | 721175032 | Potrubí kanalizační plastové dešťové odhlučněné dvouvrstvé DN 100 | m | 70 |  | 0 | CS ÚRS 2025 01 |  | základní |  | 0 | 0.00334 | 0.2338 | 0 | 0 | 16 | K | 3 |  |  |  | ROZPOCET | 0 | 0 | 0 | 0 | 0 | 1 | 0 | 16 | 122932411
| PP |  | Plastové potrubí odhlučněné dvouvrstvé dešťové DN 100 | [14 empty] | PP | 3
37 | K | 87118100R | Potrubí kanalizační s topným kabelem d 50 vnějšího pláště | m | 0 |  | 0 |  |  | základní |  | 0 | 0 | 0 | 0 | 0 | 16 | K | 3 |  |  |  | ROZPOCET | 0 | 0 | 0 | 0 | 0 | 1 | 0 | 16 | -2086868104
| PP |  | Potrubí kanalizační s topným kabelem d 50 vnějšího pláště | [14 empty] | PP | 3
141 | K | 741.TK01 | Topný kabel vč. termostatu - 10W/m | m | 10 |  | 0 |  |  | základní |  | 0 | 0 | 0 | 0 | 0 | 16 | K | 3 |  |  |  | ROZPOCET | 0 | 0 | 0 | 0 | 0 | 1 | 0 | 16 | 1112930178
| PP |  | Topný kabel vč. termostatu - 10W/m | [14 empty] | PP | 3
38 | K | 713463211 | Montáž izolace tepelné potrubí potrubními pouzdry s Al fólií staženými Al páskou 1x D do 50 mm | m | 10 |  | 0 | CS ÚRS 2025 01 |  | základní |  | 0 | 0.00019 | 0.0019 | 0 | 0 | 16 | K | 3 |  |  |  | ROZPOCET | 0 | 0 | 0 | 0 | 0 | 1 | 0 | 16 | -19129853
| PP |  | Montáž izolace tepelné potrubí a ohybů tvarovkami nebo deskami potrubními pouzdry s povrchovou úpravou hliníkovou fólií (izolační materiál ve specifikaci) přelepenými samolepící hliníkovou páskou potrubí jednovrstvá D do 50 mm | [14 empty] | PP | 3
39 | M | 63154018 | pouzdro izolační potrubní z minerální vlny s Al fólií max. 250/100°C 54/40mm | m | 10 |  | 0 | CS ÚRS 2025 01 |  | základní |  | 0 | 0.00083 | 0.0083 | 0 | 0 | 32 | M | 3 |  |  |  | ROZPOCET | 0 | 0 | 0 | 0 | 0 | 1 | 0 | 16 | -183336427
| PP |  | pouzdro izolační potrubní z minerální vlny s Al fólií max. 250/100°C 54/40mm | [14 empty] | PP | 3
40 | K | 721194105 | Vyvedení a upevnění odpadních výpustek DN 50 | kus | 31 |  | 0 | CS ÚRS 2025 01 |  | základní |  | 0 | 0 | 0 | 0 | 0 | 16 | K | 3 |  |  |  | ROZPOCET | 0 | 0 | 0 | 0 | 0 | 1 | 0 | 16 | -417347089
| PP |  | Vyměření přípojek na potrubí vyvedení a upevnění odpadních výpustek DN 50 | [14 empty] | PP | 3
41 | K | 721194107 | Vyvedení a upevnění odpadních výpustek DN 70 | kus | 4 |  | 0 | CS ÚRS 2025 01 |  | základní |  | 0 | 0 | 0 | 0 | 0 | 16 | K | 3 |  |  |  | ROZPOCET | 0 | 0 | 0 | 0 | 0 | 1 | 0 | 16 | 16488076
| PP |  | Vyměření přípojek na potrubí vyvedení a upevnění odpadních výpustek DN 70 | [14 empty] | PP | 3
42 | K | 721194109 | Vyvedení a upevnění odpadních výpustek DN 110 | kus | 10 |  | 0 | CS ÚRS 2025 01 |  | základní |  | 0 | 0 | 0 | 0 | 0 | 16 | K | 3 |  |  |  | ROZPOCET | 0 | 0 | 0 | 0 | 0 | 1 | 0 | 16 | 1895747116
| PP |  | Vyměření přípojek na potrubí vyvedení a upevnění odpadních výpustek DN 110 | [14 empty] | PP | 3
| D | 722 | Zdravotechnika - vnitřní vodovod |  |  |  | 0 |  |  |  |  | 0 |  | 0.75938 |  | 0 | 2 | D | 1 |  |  |  | ROZPOCET | [6 empty] | 0
| D | 722.A | Vodovod armatury |  |  |  | 0 |  |  |  |  | 0 |  | 0.02898 |  | 0 | 2 | D | 2 |  |  |  | ROZPOCET | [6 empty] | 0
43 | K | 722224115 | Kohout plnicí nebo vypouštěcí G 1/2" PN 10 s jedním závitem | kus | 2 |  | 0 | CS ÚRS 2025 01 |  | základní |  | 0 | 0.00022 | 0.00044 | 0 | 0 | 16 | K | 3 |  |  |  | ROZPOCET | 0 | 0 | 0 | 0 | 0 | 1 | 0 | 16 | 1072506964
| PP |  | Armatury s jedním závitem kohouty plnicí a vypouštěcí PN 10 G 1/2" | [14 empty] | PP | 3
44 | K | 722232048 | Kohout kulový přímý G 2" PN 42 do 185°C vnitřní závit | kus | 3 |  | 0 | CS ÚRS 2025 01 |  | základní |  | 0 | 0.00168 | 0.00504 | 0 | 0 | 16 | K | 3 |  |  |  | ROZPOCET | 0 | 0 | 0 | 0 | 0 | 1 | 0 | 16 | -181295256
| PP |  | Armatury se dvěma závity kulové kohouty PN 42 do 185 °C přímé vnitřní závit G 2" | [14 empty] | PP | 3
45 | K | 734220112 | Ventil závitový regulační přímý G 1/2 PN 25 do 120°C vyvažovací bez vypouštění | kus | 2 |  | 0 | CS ÚRS 2025 01 |  | základní |  | 0 | 0.00066 | 0.00132 | 0 | 0 | 16 | K | 3 |  |  |  | ROZPOCET | 0 | 0 | 0 | 0 | 0 | 1 | 0 | 16 | -1422048200
| PP |  | Ventily regulační závitové vyvažovací přímé bez vypouštění PN 25 do 120°C G 1/2 | [14 empty] | PP | 3
46 | K | 734220113 | Ventil závitový regulační přímý G 3/4 PN 25 do 120°C vyvažovací bez vypouštění | kus | 4 |  | 0 | CS ÚRS 2025 01 |  | základní |  | 0 | 0.00077 | 0.00308 | 0 | 0 | 16 | K | 3 |  |  |  | ROZPOCET | 0 | 0 | 0 | 0 | 0 | 1 | 0 | 16 | 540848721
| PP |  | Ventily regulační závitové vyvažovací přímé bez vypouštění PN 25 do 120°C G 3/4 | [14 empty] | PP | 3
47 | K | 734292723 | Kohout kulový přímý G 1/2 PN 42 do 185°C vnitřní závit s vypouštěním | kus | 2 |  | 0 | CS ÚRS 2025 01 |  | základní |  | 0 | 0.00027 | 0.00054 | 0 | 0 | 16 | K | 3 |  |  |  | ROZPOCET | 0 | 0 | 0 | 0 | 0 | 1 | 0 | 16 | 878935514
| PP |  | Ostatní armatury kulové kohouty PN 42 do 185°C přímé vnitřní závit s vypouštěním G 1/2 | [14 empty] | PP | 3
48 | K | 734292724 | Kohout kulový přímý G 3/4 PN 42 do 185°C vnitřní závit s vypouštěním | kus | 8 |  | 0 | CS ÚRS 2025 01 |  | základní |  | 0 | 0.0004 | 0.0032 | 0 | 0 | 16 | K | 3 |  |  |  | ROZPOCET | 0 | 0 | 0 | 0 | 0 | 1 | 0 | 16 | -1857836221
| PP |  | Ostatní armatury kulové kohouty PN 42 do 185°C přímé vnitřní závit s vypouštěním G 3/4 | [14 empty] | PP | 3
49 | K | 734292725 | Kohout kulový přímý G 1 PN 42 do 185°C vnitřní závit s vypouštěním | kus | 8 |  | 0 | CS ÚRS 2025 01 |  | základní |  | 0 | 0.00057 | 0.00456 | 0 | 0 | 16 | K | 3 |  |  |  | ROZPOCET | 0 | 0 | 0 | 0 | 0 | 1 | 0 | 16 | 357354206
| PP |  | Ostatní armatury kulové kohouty PN 42 do 185°C přímé vnitřní závit s vypouštěním G 1 | [14 empty] | PP | 3
50 | K | 734292726 | Kohout kulový přímý G 5/4 PN 42 do 185°C vnitřní závit s vypouštěním | kus | 1 |  | 0 | CS ÚRS 2025 01 |  | základní |  | 0 | 0.0012 | 0.0012 | 0 | 0 | 16 | K | 3 |  |  |  | ROZPOCET | 0 | 0 | 0 | 0 | 0 | 1 | 0 | 16 | -1771465140
| PP |  | Ostatní armatury kulové kohouty PN 42 do 185°C přímé vnitřní závit s vypouštěním G 5/4 | [14 empty] | PP | 3
51 | K | 72200001R | Nezámrzný zahradní ventil DN25 | kus | 1 |  | 0 |  |  | základní |  | 0 | 0 | 0 | 0 | 0 | 16 | K | 3 |  |  |  | ROZPOCET | 0 | 0 | 0 | 0 | 0 | 1 | 0 | 16 | 1513133844
| PP |  | Nezámrzný zahradní ventil DN25 | [14 empty] | PP | 3
52 | K | 725819402 | Montáž ventilů rohových G 1/2" bez připojovací trubičky | kus | 40 |  | 0 | CS ÚRS 2025 01 |  | základní |  | 0 | 9e-05 | 0.0036 | 0 | 0 | 16 | K | 3 |  |  |  | ROZPOCET | 0 | 0 | 0 | 0 | 0 | 1 | 0 | 16 | 2021381925
| PP |  | Ventily montáž ventilů ostatních typů rohových bez připojovací trubičky G 1/2" | [14 empty] | PP | 3
53 | M | 55141001 | kohout kulový rohový mosazný R 1/2"x3/8" | kus | 40 |  | 0 | CS ÚRS 2025 01 |  | základní |  | 0 | 0.00015 | 0.006 | 0 | 0 | 32 | M | 3 |  |  |  | ROZPOCET | 0 | 0 | 0 | 0 | 0 | 1 | 0 | 16 | -256876314
| PP |  | kohout kulový rohový mosazný R 1/2"x3/8" | [14 empty] | PP | 3
| D | 722.P | Potrubí včetně tvarovek a montáže |  |  |  | 0 |  |  |  |  | 0 |  | 0.7304 |  | 0 | 2 | D | 2 |  |  |  | ROZPOCET | [6 empty] | 0
54 | K | 722174002 | Potrubí vodovodní plastové PPR svar polyfúze PN 16 D 20x2,8 mm | m | 45 |  | 0 | CS ÚRS 2025 01 |  | základní |  | 0 | 0.00075 | 0.03375 | 0 | 0 | 16 | K | 3 |  |  |  | ROZPOCET | 0 | 0 | 0 | 0 | 0 | 1 | 0 | 16 | -378952421
| PP |  | Potrubí z plastových trubek z polypropylenu PPR svařovaných polyfúzně PN 16 (SDR 7,4) D 20 x 2,8 | [14 empty] | PP | 3
55 | K | 722174003 | Potrubí vodovodní plastové PPR svar polyfúze PN 16 D 25x3,5 mm | m | 40 |  | 0 | CS ÚRS 2025 01 |  | základní |  | 0 | 0.00115 | 0.046 | 0 | 0 | 16 | K | 3 |  |  |  | ROZPOCET | 0 | 0 | 0 | 0 | 0 | 1 | 0 | 16 | 239921593
| PP |  | Potrubí z plastových trubek z polypropylenu PPR svařovaných polyfúzně PN 16 (SDR 7,4) D 25 x 3,5 | [14 empty] | PP | 3
56 | K | 722174004 | Potrubí vodovodní plastové PPR svar polyfúze PN 16 D 32x4,4 mm | m | 30 |  | 0 | CS ÚRS 2025 01 |  | základní |  | 0 | 0.0013 | 0.039 | 0 | 0 | 16 | K | 3 |  |  |  | ROZPOCET | 0 | 0 | 0 | 0 | 0 | 1 | 0 | 16 | 1091214788
| PP |  | Potrubí z plastových trubek z polypropylenu PPR svařovaných polyfúzně PN 16 (SDR 7,4) D 32 x 4,4 | [14 empty] | PP | 3
57 | K | 722174005 | Potrubí vodovodní plastové PPR svar polyfúze PN 16 D 40x5,5 mm | m | 35 |  | 0 | CS ÚRS 2025 01 |  | základní |  | 0 | 0.00255 | 0.08925 | 0 | 0 | 16 | K | 3 |  |  |  | ROZPOCET | 0 | 0 | 0 | 0 | 0 | 1 | 0 | 16 | -808960651
| PP |  | Potrubí z plastových trubek z polypropylenu PPR svařovaných polyfúzně PN 16 (SDR 7,4) D 40 x 5,5 | [14 empty] | PP | 3
58 | K | 722174006 | Potrubí vodovodní plastové PPR svar polyfúze PN 16 D 50x6,9 mm | m | 20 |  | 0 | CS ÚRS 2025 01 |  | základní |  | 0 | 0.00362 | 0.0724 | 0 | 0 | 16 | K | 3 |  |  |  | ROZPOCET | 0 | 0 | 0 | 0 | 0 | 1 | 0 | 16 | 1221247094
| PP |  | Potrubí z plastových trubek z polypropylenu PPR svařovaných polyfúzně PN 16 (SDR 7,4) D 50 x 6,9 | [14 empty] | PP | 3
59 | K | 722174022 | Potrubí vodovodní plastové PPR svar polyfúze PN 20 D 20x3,4 mm | m | 60 |  | 0 | CS ÚRS 2025 01 |  | základní |  | 0 | 0.0008 | 0.048 | 0 | 0 | 16 | K | 3 |  |  |  | ROZPOCET | 0 | 0 | 0 | 0 | 0 | 1 | 0 | 16 | -266290310
| PP |  | Potrubí z plastových trubek z polypropylenu PPR svařovaných polyfúzně PN 20 (SDR 6) D 20 x 3,4 | [14 empty] | PP | 3
60 | K | 722174023 | Potrubí vodovodní plastové PPR svar polyfúze PN 20 D 25x4,2 mm | m | 70 |  | 0 | CS ÚRS 2025 01 |  | základní |  | 0 | 0.00126 | 0.0882 | 0 | 0 | 16 | K | 3 |  |  |  | ROZPOCET | 0 | 0 | 0 | 0 | 0 | 1 | 0 | 16 | -1189585814
| PP |  | Potrubí z plastových trubek z polypropylenu PPR svařovaných polyfúzně PN 20 (SDR 6) D 25 x 4,2 | [14 empty] | PP | 3
61 | K | 722174024 | Potrubí vodovodní plastové PPR svar polyfúze PN 20 D 32x5,4 mm | m | 80 |  | 0 | CS ÚRS 2025 01 |  | základní |  | 0 | 0.00138 | 0.1104 | 0 | 0 | 16 | K | 3 |  |  |  | ROZPOCET | 0 | 0 | 0 | 0 | 0 | 1 | 0 | 16 | -827177053
| PP |  | Potrubí z plastových trubek z polypropylenu PPR svařovaných polyfúzně PN 20 (SDR 6) D 32 x 5,4 | [14 empty] | PP | 3
62 | K | 722174025 | Potrubí vodovodní plastové PPR svar polyfúze PN 20 D 40x6,7 mm | m | 50 |  | 0 | CS ÚRS 2025 01 |  | základní |  | 0 | 0.00262 | 0.131 | 0 | 0 | 16 | K | 3 |  |  |  | ROZPOCET | 0 | 0 | 0 | 0 | 0 | 1 | 0 | 16 | 983373559
| PP |  | Potrubí z plastových trubek z polypropylenu PPR svařovaných polyfúzně PN 20 (SDR 6) D 40 x 6,7 | [14 empty] | PP | 3
63 | K | 722181221 | Ochrana vodovodního potrubí přilepenými termoizolačními trubicemi z PE tl do 9 mm DN do 22 mm | m | 45 |  | 0 | CS ÚRS 2025 01 |  | základní |  | 0 | 4e-05 | 0.0018 | 0 | 0 | 16 | K | 3 |  |  |  | ROZPOCET | 0 | 0 | 0 | 0 | 0 | 1 | 0 | 16 | 1968134791
| PP |  | Ochrana potrubí termoizolačními trubicemi z pěnového polyetylenu PE přilepenými v příčných a podélných spojích, tloušťky izolace přes 6 do 9 mm, vnitřního průměru izolace DN do 22 mm | [14 empty] | PP | 3
64 | K | 722181222 | Ochrana vodovodního potrubí přilepenými termoizolačními trubicemi z PE tl do 9 mm DN do 45 mm | m | 105 |  | 0 | CS ÚRS 2025 01 |  | základní |  | 0 | 8e-05 | 0.0084 | 0 | 0 | 16 | K | 3 |  |  |  | ROZPOCET | 0 | 0 | 0 | 0 | 0 | 1 | 0 | 16 | 203128802
| PP |  | Ochrana potrubí termoizolačními trubicemi z pěnového polyetylenu PE přilepenými v příčných a podélných spojích, tloušťky izolace přes 6 do 9 mm, vnitřního průměru izolace DN přes 22 do 45 mm | [14 empty] | PP | 3
65 | K | 722181223 | Ochrana vodovodního potrubí přilepenými termoizolačními trubicemi z PE tl přes 6 do 9 mm DN přes 45 do 63 mm | m | 20 |  | 0 | CS ÚRS 2025 01 |  | základní |  | 0 | 0.00011 | 0.0022 | 0 | 0 | 16 | K | 3 |  |  |  | ROZPOCET | 0 | 0 | 0 | 0 | 0 | 1 | 0 | 16 | -1061497229
| PP |  | Ochrana potrubí termoizolačními trubicemi z pěnového polyetylenu PE přilepenými v příčných a podélných spojích, tloušťky izolace přes 6 do 9 mm, vnitřního průměru izolace DN přes 45 do 63 mm | [14 empty] | PP | 3
66 | K | 722181251 | Ochrana vodovodního potrubí přilepenými termoizolačními trubicemi z PE tl do 25 mm DN do 22 mm | m | 60 |  | 0 | CS ÚRS 2025 01 |  | základní |  | 0 | 0.0002 | 0.012 | 0 | 0 | 16 | K | 3 |  |  |  | ROZPOCET | 0 | 0 | 0 | 0 | 0 | 1 | 0 | 16 | 457992489
| PP |  | Ochrana potrubí termoizolačními trubicemi z pěnového polyetylenu PE přilepenými v příčných a podélných spojích, tloušťky izolace přes 20 do 25 mm, vnitřního průměru izolace DN do 22 mm | [14 empty] | PP | 3
67 | K | 722181252 | Ochrana vodovodního potrubí přilepenými termoizolačními trubicemi z PE tl do 30 mm DN do 45 mm | m | 200 |  | 0 | CS ÚRS 2025 01 |  | základní |  | 0 | 0.00024 | 0.048 | 0 | 0 | 16 | K | 3 |  |  |  | ROZPOCET | 0 | 0 | 0 | 0 | 0 | 1 | 0 | 16 | -996051308
| PP |  | Ochrana potrubí termoizolačními trubicemi z pěnového polyetylenu PE přilepenými v příčných a podélných spojích, tloušťky izolace přes 20 do 30 mm, vnitřního průměru izolace DN přes 22 do 45 mm | [14 empty] | PP | 3
68 | K | 722190401 | Vyvedení a upevnění výpustku DN do 25 | kus | 71 |  | 0 | CS ÚRS 2025 01 |  | základní |  | 0 | 0 | 0 | 0 | 0 | 16 | K | 3 |  |  |  | ROZPOCET | 0 | 0 | 0 | 0 | 0 | 1 | 0 | 16 | 2104052131
| PP |  | Zřízení přípojek na potrubí vyvedení a upevnění výpustek do DN 25 | [14 empty] | PP | 3
| D | 725 | Zdravotechnika - zařizovací předměty |  |  |  | 0 |  |  |  |  | 0 |  | 0.62133 |  | 0 | 2 | D | 1 |  |  |  | ROZPOCET | [6 empty] | 0
69 | K | 725819202 | Montáž ventilů nástěnných G 3/4" | soubor | 6 |  | 0 | CS ÚRS 2025 01 |  | základní |  | 0 | 0.00013 | 0.00078 | 0 | 0 | 16 | K | 2 |  |  |  | ROZPOCET | 0 | 0 | 0 | 0 | 0 | 1 | 0 | 16 | 246677856
| PP |  | Ventily montáž ventilů ostatních typů nástěnných G 3/4" | [14 empty] | PP | 2
| P |  | Poznámka k položce: myčka | [14 empty] | P | 2
70 | M | 55111982 | ventil rohový pračkový 3/4" | kus | 6 |  | 0 | CS ÚRS 2025 01 |  | základní |  | 0 | 0.0005 | 0.003 | 0 | 0 | 32 | M | 2 |  |  |  | ROZPOCET | 0 | 0 | 0 | 0 | 0 | 1 | 0 | 16 | -1818641097
| PP |  | ventil rohový pračkový 3/4" | [14 empty] | PP | 2
| P |  | Poznámka k položce: myčka | [14 empty] | P | 2
| VV |  | "pračka" 3 |  | 3 | [12 empty] | VV | 2 | 2 | True | 0 | ROZPOCET
| VV |  | "myčka" 3 |  | 3 | [12 empty] | VV | 2 | 2 | True | 0 | ROZPOCET
| VV |  | Součet |  | 6 | [12 empty] | VV | 2 | 4 | True | 1 | ROZPOCET
| D | B | Bidet |  |  |  | 0 |  |  |  |  | 0 |  | 0.03323 |  | 0 | 2 | D | 2 |  |  |  | ROZPOCET | [6 empty] | 0
71 | K | 725231203 | Bidet bez armatur výtokových keramický závěsný se zápachovou uzávěrkou | kus | 1 |  | 0 |  |  | základní |  | 0 | 0.01739 | 0.01739 | 0 | 0 | 16 | K | 3 |  |  |  | ROZPOCET | 0 | 0 | 0 | 0 | 0 | 1 | 0 | 16 | -2136022655
| PP |  | Bidety bez výtokových armatur se zápachovou uzávěrkou keramické závěsné | [14 empty] | PP | 3
72 | M | 55145557 | baterie bidetová páková s otvíráním odpadu | kus | 1 |  | 0 |  |  | základní |  | 0 | 0.0018 | 0.0018 | 0 | 0 | 32 | M | 3 |  |  |  | ROZPOCET | 0 | 0 | 0 | 0 | 0 | 1 | 0 | 16 | 154401592
| PP |  | baterie bidetová páková s otvíráním odpadu | [14 empty] | PP | 3
142 | K | 725829141 | Montáž baterie bidetové stojánkové soupravy pákové ostatní typ | kus | 1 |  | 0 | CS ÚRS 2025 01 |  | základní |  | 0 | 4e-05 | 4e-05 | 0 | 0 | 16 | K | 3 |  |  |  | ROZPOCET | 0 | 0 | 0 | 0 | 0 | 1 | 0 | 16 | 1748722032
| PP |  | Baterie bidetové montáž ostatních typů stojánkových pákových souprav | [14 empty] | PP | 3
143 | K | 726131011 | Instalační předstěna pro bidet v 1120 mm do lehkých stěn s kovovou kcí | soubor | 1 |  | 0 | CS ÚRS 2025 01 |  | základní |  | 0 | 0.014 | 0.014 | 0 | 0 | 16 | K | 3 |  |  |  | ROZPOCET | 0 | 0 | 0 | 0 | 0 | 1 | 0 | 16 | -659879915
| PP |  | Předstěnové instalační systémy do lehkých stěn s kovovou konstrukcí pro bidety stavební výška 1120 mm | [14 empty] | PP | 3
| D | V | Vana |  |  |  | 0 |  |  |  |  | 0 |  | 0.02243 |  | 0 | 1 | D | 2 |  |  |  | ROZPOCET | [6 empty] | 0
73 | K | 725222116 | Vana bez armatur výtokových akrylátová se zápachovou uzávěrkou 1700x700 mm | kus | 1 |  | 0 | CS ÚRS 2025 01 |  | základní |  | 0 | 0.02007 | 0.02007 | 0 | 0 | 16 | K | 3 |  |  |  | ROZPOCET | 0 | 0 | 0 | 0 | 0 | 1 | 0 | 16 | -1822406296
| PP |  | Vany bez výtokových armatur akrylátové se zápachovou uzávěrkou klasické 1700x700 mm | [14 empty] | PP | 3
74 | K | 725849411 | Montáž baterie sprchové nástěnná s nastavitelnou výškou sprchy | kus | 0 |  | 0 | CS ÚRS 2025 01 |  | základní |  | 0 | 0.00014 | 0 | 0 | 0 | 16 | K | 3 |  |  |  | ROZPOCET | 0 | 0 | 0 | 0 | 0 | 1 | 0 | 16 | 1548772328
| PP |  | Baterie sprchové montáž nástěnných baterií s nastavitelnou výškou sprchy | [14 empty] | PP | 3
75 | M | 55145590 | baterie sprchová páková včetně sprchové soupravy 150mm chrom | kus | 0 |  | 0 | CS ÚRS 2025 01 |  | základní |  | 0 | 0.00538 | 0 | 0 | 0 | 32 | M | 3 |  |  |  | ROZPOCET | 0 | 0 | 0 | 0 | 0 | 1 | 0 | 16 | -148594525
| PP |  | baterie sprchová páková včetně sprchové soupravy 150mm chrom | [14 empty] | PP | 3
145 | K | 725831315 | Baterie vanová nástěnná páková s automatickým přepínačem a sprchou | soubor | 1 |  | 0 | CS ÚRS 2025 01 |  | základní |  | 0 | 0.00236 | 0.00236 | 0 | 0 | 16 | K | 3 |  |  |  | ROZPOCET | 0 | 0 | 0 | 0 | 0 | 1 | 0 | 16 | -134992242
| PP |  | Baterie vanové nástěnné pákové s automatickým přepínačem a sprchou | [14 empty] | PP | 3
| D | D | Dřez - součást dodávky Interiér |  |  |  | 0 |  |  |  |  | 0 |  | 0.00377 |  | 0 | 2 | D | 2 |  |  |  | ROZPOCET | [6 empty] | 0
76 | K | 725859102 | Montáž ventilů odpadních do DN 50 pro zařizovací předměty | kus | 5 |  | 0 | CS ÚRS 2025 01 |  | základní |  | 0 | 6e-05 | 0.0003 | 0 | 0 | 16 | K | 3 |  |  |  | ROZPOCET | 0 | 0 | 0 | 0 | 0 | 1 | 0 | 16 | -1339206455
| PP |  | Ventily odpadní pro zařizovací předměty montáž ventilů přes 32 do DN 50 | [14 empty] | PP | 3
77 | M | 55160245 | ventil odpadní dřezový s přepadem 6/4" | kus | 5 |  | 0 | CS ÚRS 2025 01 |  | základní |  | 0 | 0.0003 | 0.0015 | 0 | 0 | 32 | M | 3 |  |  |  | ROZPOCET | 0 | 0 | 0 | 0 | 0 | 1 | 0 | 16 | -306161321
| PP |  | ventil odpadní dřezový s přepadem 6/4" | [14 empty] | PP | 3
78 | K | 725862103 | Zápachová uzávěrka pro dřezy DN 40/50 | kus | 2 |  | 0 | CS ÚRS 2025 01 |  | základní |  | 0 | 0.00028 | 0.00056 | 0 | 0 | 16 | K | 3 |  |  |  | ROZPOCET | 0 | 0 | 0 | 0 | 0 | 1 | 0 | 16 | 1297265946
| PP |  | Zápachové uzávěrky zařizovacích předmětů pro dřezy DN 40/50 | [14 empty] | PP | 3
79 | K | 725862113 | Zápachová uzávěrka pro dřezy s přípojkou pro pračku nebo myčku DN 40/50 | kus | 3 |  | 0 | CS ÚRS 2025 01 |  | základní |  | 0 | 0.00047 | 0.00141 | 0 | 0 | 16 | K | 3 |  |  |  | ROZPOCET | 0 | 0 | 0 | 0 | 0 | 1 | 0 | 16 | 1448861720
| PP |  | Zápachové uzávěrky zařizovacích předmětů pro dřezy s přípojkou pro pračku nebo myčku DN 40/50 | [14 empty] | PP | 3
| D | P | Pisoár |  |  |  | 0 |  |  |  |  | 0 |  | 0.04232 |  | 0 | 2 | D | 2 |  |  |  | ROZPOCET | [6 empty] | 0
80 | K | 725129102 | Montáž pisoáru s automatickým splachováním | kus | 4 |  | 0 | CS ÚRS 2025 01 |  | základní |  | 0 | 8e-05 | 0.00032 | 0 | 0 | 16 | K | 3 |  |  |  | ROZPOCET | 0 | 0 | 0 | 0 | 0 | 1 | 0 | 16 | 117010893
| PP |  | Pisoárové záchodky montáž ostatních typů automatických | [14 empty] | PP | 3
81 | M | 64251334R | pisoár automatický se sifonem kapacitní | kus | 4 |  | 0 | CS ÚRS 2025 01 |  | základní |  | 0 | 0.0105 | 0.042 | 0 | 0 | 32 | M | 3 |  |  |  | ROZPOCET | 0 | 0 | 0 | 0 | 0 | 1 | 0 | 16 | -1496144766
| PP |  | pisoár automatický se sifonem kapacitní Keramický pisoár s automatickým inteligentním (IQ) splachovačem - 12V, 50 Hz; přívod vody G 1/2"; odpad d = 50 mm; doba splachování 5 s (nastavitelná); automatické/hygienické spláchnutí po 24 h klidu. Sifon je součástí dodávky. senzor na zeď (50cm), včetně kabelu 2,5m, solenoidový ventil 1/2", řídící elektronika a MC122/125 a uzavírací ventil v instalační krabici, nastavitelná doba výtoku, vadaluvzdorné provedení, použité materiály odolné proti korozi a vodnímu kameni. | [14 empty] | PP | 3
| D | PV | Podlahová vpust |  |  |  | 0 |  |  |  |  | 0 |  | 0.00177 |  | 0 | 2 | D | 2 |  |  |  | ROZPOCET | [6 empty] | 0
82 | K | 721211913 | Montáž vpustí podlahových DN 110 ostatní typ | kus | 1 |  | 0 | CS ÚRS 2025 01 |  | základní |  | 0 | 0.00057 | 0.00057 | 0 | 0 | 16 | K | 3 |  |  |  | ROZPOCET | 0 | 0 | 0 | 0 | 0 | 1 | 0 | 16 | -1565196422
| PP |  | Podlahové vpusti montáž podlahových vpustí ostatních typů DN 110 | [14 empty] | PP | 3
83 | M | 55161756 | uzávěrka zápachová podlahová svislý odtok DN 50/75/110 mřížka nerez 138x138mm | kus | 1 |  | 0 | CS ÚRS 2025 01 |  | základní |  | 0 | 0.0012 | 0.0012 | 0 | 0 | 32 | M | 3 |  |  |  | ROZPOCET | 0 | 0 | 0 | 0 | 0 | 1 | 0 | 16 | 745845526
| PP |  | uzávěrka zápachová podlahová svislý odtok DN 50/75/110 mřížka nerez 138x138mm | [14 empty] | PP | 3
| D | S | Sprcha |  |  |  | 0 |  |  |  |  | 0 |  | 0.07371 |  | 0 | 2 | D | 2 |  |  |  | ROZPOCET | [6 empty] | 0
84 | K | 721212122 | Odtokový sprchový žlab délky 750 mm s krycím roštem a zápachovou uzávěrkou | kus | 3 |  | 0 | CS ÚRS 2024 02 |  | základní |  | 0 | 0.0039 | 0.0117 | 0 | 0 | 16 | K | 3 |  |  |  | ROZPOCET | 0 | 0 | 0 | 0 | 0 | 1 | 0 | 16 | -621012912
| PP |  | Odtokové sprchové žlaby se zápachovou uzávěrkou a krycím roštem délky 750 mm | [14 empty] | PP | 3
85 | K | 721219128 | Montáž odtokového sprchového žlabu délky do 1050 mm | kus | 3 |  | 0 | CS ÚRS 2024 02 |  | základní |  | 0 | 0.00015 | 0.00045 | 0 | 0 | 16 | K | 3 |  |  |  | ROZPOCET | 0 | 0 | 0 | 0 | 0 | 1 | 0 | 16 | -1070087879
| PP |  | Odtokové sprchové žlaby montáž odtokových sprchových žlabů ostatních typů délky do 1050 mm | [14 empty] | PP | 3
86 | M | 55484450R | kout sprchový čtverec 90x90 cm, profily lesklý chrom, posuvný systém otevírání, bezpečnostní 6 mm sklo čiré, výška 190 cm, včetně montáže a příslušenství | kus | 3 |  | 0 |  |  | základní |  | 0 | 0.015 | 0.045 | 0 | 0 | 32 | M | 3 |  |  |  | ROZPOCET | 0 | 0 | 0 | 0 | 0 | 1 | 0 | 16 | -1489871064
| PP |  | kout sprchový čtverec 90x90 cm, profily lesklý chrom, posuvný systém otevírání, bezpečnostní 6 mm sklo čiré, výška 190 cm, včetně montáže a příslušenství | [14 empty] | PP | 3
87 | K | 725849411 | Montáž baterie sprchové nástěnná s nastavitelnou výškou sprchy | kus | 3 |  | 0 | CS ÚRS 2025 01 |  | základní |  | 0 | 0.00014 | 0.00042 | 0 | 0 | 16 | K | 3 |  |  |  | ROZPOCET | 0 | 0 | 0 | 0 | 0 | 1 | 0 | 16 | 493118768
| PP |  | Baterie sprchové montáž nástěnných baterií s nastavitelnou výškou sprchy | [14 empty] | PP | 3
88 | M | 55145590 | baterie sprchová páková včetně sprchové soupravy 150mm chrom | kus | 3 |  | 0 | CS ÚRS 2025 01 |  | základní |  | 0 | 0.00538 | 0.01614 | 0 | 0 | 32 | M | 3 |  |  |  | ROZPOCET | 0 | 0 | 0 | 0 | 0 | 1 | 0 | 16 | -1360178074
| PP |  | baterie sprchová páková včetně sprchové soupravy 150mm chrom | [14 empty] | PP | 3
| D | U | Umyvadlo |  |  |  | 0 |  |  |  |  | 0 |  | 0.09004 |  | 0 | 2 | D | 2 |  |  |  | ROZPOCET | [6 empty] | 0
89 | K | 725219102 | Montáž umyvadla připevněného na šrouby do zdiva | kus | 5 |  | 0 | CS ÚRS 2025 01 |  | základní |  | 0 | 0.00223 | 0.01115 | 0 | 0 | 16 | K | 3 |  |  |  | ROZPOCET | 0 | 0 | 0 | 0 | 0 | 1 | 0 | 16 | -788369930
| PP |  | Umyvadla montáž umyvadel ostatních typů na šrouby | [14 empty] | PP | 3
| VV |  | "2.NP" 1 |  | 1 | [12 empty] | VV | 3 | 2 | True | 0 | ROZPOCET
| VV |  | "1.NP" 4 |  | 4 | [12 empty] | VV | 3 | 2 | True | 0 | ROZPOCET
| VV |  | Součet |  | 5 | [12 empty] | VV | 3 | 4 | True | 1 | ROZPOCET
90 | M | 64211046R | U1 - umyvadlo keramické závěsné bílé | kus | 5 |  | 0 |  |  | základní |  | 0 | 0.0135 | 0.0675 | 0 | 0 | 32 | M | 3 |  |  |  | ROZPOCET | 0 | 0 | 0 | 0 | 0 | 1 | 0 | 16 | 872910429
| PP |  | umyvadlo keramické závěsné bílé š 600mm | [14 empty] | PP | 3
91 | K | 725829131 | Montáž baterie umyvadlové stojánkové G 1/2" ostatní typ | kus | 5 |  | 0 | CS ÚRS 2025 01 |  | základní |  | 0 | 4e-05 | 0.0002 | 0 | 0 | 16 | K | 3 |  |  |  | ROZPOCET | 0 | 0 | 0 | 0 | 0 | 1 | 0 | 16 | -424810032
| PP |  | Baterie umyvadlové montáž ostatních typů stojánkových G 1/2" | [14 empty] | PP | 3
92 | M | 55145686 | baterie umyvadlová stojánková páková | kus | 5 |  | 0 | CS ÚRS 2025 01 |  | základní |  | 0 | 0.00147 | 0.00735 | 0 | 0 | 32 | M | 3 |  |  |  | ROZPOCET | 0 | 0 | 0 | 0 | 0 | 1 | 0 | 16 | 406616973
| PP |  | baterie umyvadlová stojánková páková | [14 empty] | PP | 3
93 | K | 72586110R | Sifon umyvadlový mosaz, pochromovaný | kus | 12 |  | 0 |  |  | základní |  | 0 | 0.00024 | 0.00288 | 0 | 0 | 16 | K | 3 |  |  |  | ROZPOCET | 0 | 0 | 0 | 0 | 0 | 1 | 0 | 16 | -193875216
| PP |  | Sifon umyvadlový mosaz, pochromovaný | [14 empty] | PP | 3
| VV |  | "2.NP" 1 |  | 1 | [12 empty] | VV | 3 | 2 | True | 0 | ROZPOCET
| VV |  | "pro umyvadla ve 2.NP v rámci dodávka Interiér" 3 |  | 3 | [12 empty] | VV | 3 | 2 | True | 0 | ROZPOCET
| VV |  | "1.NP" 4 |  | 4 | [12 empty] | VV | 3 | 2 | True | 0 | ROZPOCET
| VV |  | "pro umyvadla ve 1.NP v rámci dodávka Interiér" 4 |  | 4 | [12 empty] | VV | 3 | 2 | True | 0 | ROZPOCET
| VV |  | Součet |  | 12 | [12 empty] | VV | 3 | 4 | True | 1 | ROZPOCET
94 | K | 72586110R2 | Zápachová uzávěrka pod omítku, s montážní krabicí a soupravou pro kompletaci | kus | 4 |  | 0 |  |  | základní |  | 0 | 0.00024 | 0.00096 | 0 | 0 | 16 | K | 3 |  |  |  | ROZPOCET | 0 | 0 | 0 | 0 | 0 | 1 | 0 | 16 | -369313774
| PP |  | Zápachová uzávěrka pod omítku, s montážní krabicí a soupravou pro kompletaci | [14 empty] | PP | 3
| VV |  | "2.NP dodávka Interiér-třídy" 4 |  | 4 | [12 empty] | VV | 3 | 2 | True | 1 | ROZPOCET
| D | Vy | Výlevka |  |  |  | 0 |  |  |  |  | 0 |  | 0.0342 |  | 0 | 2 | D | 2 |  |  |  | ROZPOCET | [6 empty] | 0
95 | K | 725339111 | Montáž výlevky | kus | 2 |  | 0 | CS ÚRS 2025 01 |  | základní |  | 0 | 0.00114 | 0.00228 | 0 | 0 | 16 | K | 3 |  |  |  | ROZPOCET | 0 | 0 | 0 | 0 | 0 | 1 | 0 | 16 | 1953345279
| PP |  | Výlevky montáž výlevky | [14 empty] | PP | 3
96 | M | 64271101 | výlevka keramická bílá | kus | 2 |  | 0 | CS ÚRS 2025 01 |  | základní |  | 0 | 0.014 | 0.028 | 0 | 0 | 32 | M | 3 |  |  |  | ROZPOCET | 0 | 0 | 0 | 0 | 0 | 1 | 0 | 16 | -240998682
| PP |  | výlevka keramická bílá | [14 empty] | PP | 3
97 | K | 725829101 | Montáž baterie nástěnné dřezové pákové a klasické | kus | 2 |  | 0 | CS ÚRS 2025 01 |  | základní |  | 0 | 0.00016 | 0.00032 | 0 | 0 | 16 | K | 3 |  |  |  | ROZPOCET | 0 | 0 | 0 | 0 | 0 | 1 | 0 | 16 | 2037275895
| PP |  | Baterie dřezové montáž ostatních typů nástěnných pákových nebo klasických | [14 empty] | PP | 3
98 | M | 55143976 | baterie dřezová páková nástěnná s kulatým ústím 300mm | kus | 2 |  | 0 | CS ÚRS 2025 01 |  | základní |  | 0 | 0.0018 | 0.0036 | 0 | 0 | 32 | M | 3 |  |  |  | ROZPOCET | 0 | 0 | 0 | 0 | 0 | 1 | 0 | 16 | 1722104742
| PP |  | baterie dřezová páková nástěnná s kulatým ústím 300mm | [14 empty] | PP | 3
| D | WC | Klozet |  |  |  | 0 |  |  |  |  | 0 |  | 0.31608 |  | 0 | 2 | D | 2 |  |  |  | ROZPOCET | [6 empty] | 0
99 | K | 725119125 | Montáž klozetových mís závěsných na nosné stěny | kus | 9 |  | 0 | CS ÚRS 2025 01 |  | základní |  | 0 | 0.00127 | 0.01143 | 0 | 0 | 16 | K | 3 |  |  |  | ROZPOCET | 0 | 0 | 0 | 0 | 0 | 1 | 0 | 16 | -1364818189
| PP |  | Zařízení záchodů montáž klozetových mís závěsných na nosné stěny | [14 empty] | PP | 3
100 | M | 64236031R | WC - klozet keramický bílý závěsný hluboké splachování | kus | 9 |  | 0 |  |  | základní |  | 0 | 0.015 | 0.135 | 0 | 0 | 32 | M | 3 |  |  |  | ROZPOCET | 0 | 0 | 0 | 0 | 0 | 1 | 0 | 16 | -632051750
| PP |  | klozet keramický bílý závěsný hluboké splachování 530x360x350mm | [14 empty] | PP | 3
101 | K | 725119131 | Montáž klozetových sedátek standardních | kus | 9 |  | 0 | CS ÚRS 2025 01 |  | základní |  | 0 | 0 | 0 | 0 | 0 | 16 | K | 3 |  |  |  | ROZPOCET | 0 | 0 | 0 | 0 | 0 | 1 | 0 | 16 | -306917299
| PP |  | Zařízení záchodů montáž klozetových sedátek standardních | [14 empty] | PP | 3
102 | M | 55167381 | sedátko klozetové duroplastové bílé s poklopem | kus | 9 |  | 0 | CS ÚRS 2025 01 |  | základní |  | 0 | 0.0022 | 0.0198 | 0 | 0 | 32 | M | 3 |  |  |  | ROZPOCET | 0 | 0 | 0 | 0 | 0 | 1 | 0 | 16 | 2059484213
| PP |  | sedátko klozetové duroplastové bílé s poklopem | [14 empty] | PP | 3
103 | K | 726131041 | Instalační předstěna pro klozet závěsný v 1120 mm s ovládáním zepředu do lehkých stěn s kovovou kcí | kus | 9 |  | 0 | CS ÚRS 2025 01 |  | základní |  | 0 | 0.01665 | 0.14985 | 0 | 0 | 16 | K | 3 |  |  |  | ROZPOCET | 0 | 0 | 0 | 0 | 0 | 1 | 0 | 16 | 1987284408
| PP |  | Předstěnové instalační systémy do lehkých stěn s kovovou konstrukcí pro závěsné klozety ovládání zepředu, stavební výšky 1120 mm | [14 empty] | PP | 3
104 | K | 726131204 | Instalační předstěna pro montáž klozetu do lehkých stěn s kovovou kcí | kus | 9 |  | 0 | CS ÚRS 2025 01 |  | základní |  | 0 | 0 | 0 | 0 | 0 | 16 | K | 3 |  |  |  | ROZPOCET | 0 | 0 | 0 | 0 | 0 | 1 | 0 | 16 | -1544197376
| PP |  | Předstěnové instalační systémy do lehkých stěn s kovovou konstrukcí montáž ostatních typů klozetů | [14 empty] | PP | 3
| D | 723 | Zdravotechnika - vnitřní plynovod |  |  |  | 0 |  |  |  |  | 0 |  | 0.12928 |  | 0 | 2 | D | 1 |  |  |  | ROZPOCET | [6 empty] | 0
148 | K | 723.ST.P | Napojení na stávající potrubí plynovodu PE DN32 | kpl | 1 |  | 0 |  |  | základní |  | 0 | 0 | 0 | 0 | 0 | 16 | K | 2 |  |  |  | ROZPOCET | 0 | 0 | 0 | 0 | 0 | 1 | 0 | 16 | 1682579022
| PP |  | Napojení na stávající potrubí plynovodu PE DN32 | [14 empty] | PP | 2
| D | 723.A | Plynovod - armatury |  |  |  | 0 |  |  |  |  | 0 |  | 0.01457 |  | 0 | 2 | D | 2 |  |  |  | ROZPOCET | [6 empty] | 0
105 | K | 723239102 | Montáž armatur plynovodních se dvěma závity G 3/4" ostatní typ | kus | 3 |  | 0 | CS ÚRS 2025 01 |  | základní |  | 0 | 0 | 0 | 0 | 0 | 16 | K | 3 |  |  |  | ROZPOCET | 0 | 0 | 0 | 0 | 0 | 1 | 0 | 16 | -1515866899
| PP |  | Armatury se dvěma závity montáž armatur se dvěma závity ostatních typů G 3/4" | [14 empty] | PP | 3
106 | K | 723231163 | Kohout kulový přímý G 3/4" PN 42 do 185°C plnoprůtokový vnitřní závit těžká řada | kus | 3 |  | 0 | CS ÚRS 2025 01 |  | základní |  | 0 | 0.00038 | 0.00114 | 0 | 0 | 16 | K | 3 |  |  |  | ROZPOCET | 0 | 0 | 0 | 0 | 0 | 1 | 0 | 16 | -1722040038
| PP |  | Armatury se dvěma závity kohouty kulové PN 42 do 185°C plnoprůtokové vnitřní závit těžká řada G 3/4" | [14 empty] | PP | 3
107 | K | 723234351R | Plynoměrová skříň vestavná do fasády, venkovní provedení, materiál termoset, rozměry 640x620x250 mm | kus | 1 |  | 0 |  |  | základní |  | 0 | 0.005 | 0.005 | 0 | 0 | 16 | K | 3 |  |  |  | ROZPOCET | 0 | 0 | 0 | 0 | 0 | 1 | 0 | 16 | -386398781
| PP |  | Plynoměrová skříň vestavná do fasády, venkovní provedení, materiál termoset, rozměry 640x620x250 mm | [14 empty] | PP | 3
108 | K | 723160205 | Přípojka k plynoměru spojované na závit bez ochozu G 5/4" | soubor | 1 |  | 0 | CS ÚRS 2025 01 |  | základní |  | 0 | 0.00455 | 0.00455 | 0 | 0 | 16 | K | 3 |  |  |  | ROZPOCET | 0 | 0 | 0 | 0 | 0 | 1 | 0 | 16 | 920133672
| PP |  | Přípojky k plynoměrům spojované na závit bez ochozu G 5/4" | [14 empty] | PP | 3
109 | K | 723261913 | Montáž plynoměrů G-10 maximální průtok 16 m3/hod. | kus | 1 |  | 0 | CS ÚRS 2025 01 |  | základní |  | 0 | 0.00016 | 0.00016 | 0 | 0 | 16 | K | 3 |  |  |  | ROZPOCET | 0 | 0 | 0 | 0 | 0 | 1 | 0 | 16 | -1025864385
| PP |  | Montáž plynoměrů při rekonstrukci plynoinstalací s odvzdušněním a odzkoušením maximální průtok Q (m3/h) 16 m3/h | [14 empty] | PP | 3
| P |  | Poznámka k položce: Přesný typ plynoměru bude stanoven dle PP a.s. | [14 empty] | P | 3
110 | M | 38822272R | plynoměr membránový nízkotlaký se šroubením Qmax 10m3/h, PN 0,05MPa, rozteč 250, podružné měření | kus | 1 |  | 0 |  |  | základní |  | 0 | 0.0035 | 0.0035 | 0 | 0 | 32 | M | 3 |  |  |  | ROZPOCET | 0 | 0 | 0 | 0 | 0 | 1 | 0 | 16 | 136117066
| PP |  | plynoměr membránový nízkotlaký se šroubením Qmax 10m3/h, PN 0,05MPa, rozteč 250, podružné měření | [14 empty] | PP | 3
| P |  | Poznámka k položce: Přesný typ plynoměru bude stanoven dle PP a.s. | [14 empty] | P | 3
146 | K | 723160334 | Rozpěrka přípojek plynoměru G 1" | soubor | 1 |  | 0 | CS ÚRS 2025 01 |  | základní |  | 0 | 0.00022 | 0.00022 | 0 | 0 | 16 | K | 3 |  |  |  | ROZPOCET | 0 | 0 | 0 | 0 | 0 | 1 | 0 | 16 | -1094930058
| PP |  | Přípojky k plynoměrům rozpěrky přípojek G 1" | [14 empty] | PP | 3
| D | 723.P | Potrubí včetně kotvení a tvarovek |  |  |  | 0 |  |  |  |  | 0 |  | 0.11471 |  | 0 | 2 | D | 2 |  |  |  | ROZPOCET | [6 empty] | 0
111 | K | 723150303 | Potrubí ocelové hladké černé bezešvé spojované svařováním tvářené za tepla D 28x2,6 mm | m | 20 |  | 0 | CS ÚRS 2025 01 |  | základní |  | 0 | 0.0022 | 0.044 | 0 | 0 | 16 | K | 3 |  |  |  | ROZPOCET | 0 | 0 | 0 | 0 | 0 | 1 | 0 | 16 | -619887987
| PP |  | Potrubí z ocelových trubek hladkých černých spojovaných svařováním tvářených za tepla Ø 28/2,6 | [14 empty] | PP | 3
112 | K | 723150304 | Potrubí ocelové hladké černé bezešvé spojované svařováním tvářené za tepla D 31,8x2,6 mm | m | 10 |  | 0 | CS ÚRS 2025 01 |  | základní |  | 0 | 0.00242 | 0.0242 | 0 | 0 | 16 | K | 3 |  |  |  | ROZPOCET | 0 | 0 | 0 | 0 | 0 | 1 | 0 | 16 | 533235431
| PP |  | Potrubí z ocelových trubek hladkých černých spojovaných svařováním tvářených za tepla Ø 31,8/2,6 | [14 empty] | PP | 3
113 | K | 723150305 | Potrubí ocelové hladké černé bezešvé spojované svařováním tvářené za tepla D 38x2,6 mm | m | 15 |  | 0 | CS ÚRS 2025 01 |  | základní |  | 0 | 0.00284 | 0.0426 | 0 | 0 | 16 | K | 3 |  |  |  | ROZPOCET | 0 | 0 | 0 | 0 | 0 | 1 | 0 | 16 | -1794060286
| PP |  | Potrubí z ocelových trubek hladkých černých spojovaných svařováním tvářených za tepla Ø 38/2,6 | [14 empty] | PP | 3
| VV |  | "vně" 6 |  | 6 | [12 empty] | VV | 3 | 2 | True | 0 | ROZPOCET
| VV |  | "uvnitř" 9 |  | 9 | [12 empty] | VV | 3 | 2 | True | 0 | ROZPOCET
| VV |  | Součet |  | 15 | [12 empty] | VV | 3 | 4 | True | 1 | ROZPOCET
114 | K | 723150365 | Chránička D 38x2,6 mm | m | 1 |  | 0 | CS ÚRS 2025 01 |  | základní |  | 0 | 0.00256 | 0.00256 | 0 | 0 | 16 | K | 3 |  |  |  | ROZPOCET | 0 | 0 | 0 | 0 | 0 | 1 | 0 | 16 | -424774773
| PP |  | Potrubí z ocelových trubek hladkých černých spojovaných chráničky Ø 38/2,6 | [14 empty] | PP | 3
147 | K | 723190253 | Výpustky plynovodní vedení a upevnění DN 25 | kus | 3 |  | 0 | CS ÚRS 2025 01 |  | základní |  | 0 | 0 | 0 | 0 | 0 | 16 | K | 3 |  |  |  | ROZPOCET | 0 | 0 | 0 | 0 | 0 | 1 | 0 | 16 | -538205813
| PP |  | Přípojky plynovodní ke strojům a zařízením z trubek vyvedení a upevnění plynovodních výpustek na potrubí DN 25 | [14 empty] | PP | 3
154 | K | 783647611 | Krycí dvojnásobný polyuretanový nátěr potrubí DN do 50 mm | m | 45 |  | 0 | CS ÚRS 2025 01 |  | základní |  | 0 | 3e-05 | 0.00135 | 0 | 0 | 16 | K | 3 |  |  |  | ROZPOCET | 0 | 0 | 0 | 0 | 0 | 1 | 0 | 16 | 937396097
| PP |  | Krycí nátěr (email) armatur a kovových potrubí potrubí do DN 50 mm dvojnásobný polyuretanový | [14 empty] | PP | 3
| D | 723D | Vnitřní plynovod - demontáže |  |  |  | 0 |  |  |  |  | 0 |  | 0.01185 |  | 0.79147 | 2 | D | 1 |  |  |  | ROZPOCET | [6 empty] | 0
115 | K | 723150801 | Demontáž potrubí ocelové hladké svařované D do 32 | m | 35 |  | 0 | CS ÚRS 2025 01 |  | základní |  | 0 | 0.00024 | 0.0084 | 0.00254 | 0.0889 | 16 | K | 2 |  |  |  | ROZPOCET | 0 | 0 | 0 | 0 | 0 | 1 | 0 | 16 | -1483895128
| PP |  | Demontáž potrubí svařovaného z ocelových trubek hladkých do Ø 32 | [14 empty] | PP | 2
153 | K | 723150801R1 | Demontáž potrubí plastové D do 32 | m | 10 |  | 0 |  |  | základní |  | 0 | 0.00024 | 0.0024 | 0.00254 | 0.0254 | 16 | K | 2 |  |  |  | ROZPOCET | 0 | 0 | 0 | 0 | 0 | 1 | 0 | 16 | 1076575117
| PP |  | Demontáž potrubí plastové D do 32 | [14 empty] | PP | 2
149 | K | 731200826 | Demontáž kotle ocelového na plynná nebo kapalná paliva výkon přes 40 do 60 kW | kus | 1 |  | 0 | CS ÚRS 2025 01 |  | základní |  | 0 | 0.00017 | 0.00017 | 0.35625 | 0.35625 | 16 | K | 2 |  |  |  | ROZPOCET | 0 | 0 | 0 | 0 | 0 | 1 | 0 | 16 | 1433807901
| PP |  | Demontáž kotlů ocelových na kapalná nebo plynná paliva, o výkonu přes 40 do 60 kW | [14 empty] | PP | 2
150 | K | 732211813R | Demontáž ohříváku zásobníkového do 630 l | kus | 1 |  | 0 |  |  | základní |  | 0 | 0 | 0 | 0.2998 | 0.2998 | 16 | K | 2 |  |  |  | ROZPOCET | 0 | 0 | 0 | 0 | 0 | 1 | 0 | 16 | 1620726269
| PP |  | Demontáž ohříváku zásobníkového do 630 l | [14 empty] | PP | 2
151 | K | 734200812 | Demontáž armatury závitové s jedním závitem přes G 1/2 do G 1 | kus | 10 |  | 0 | CS ÚRS 2025 01 |  | základní |  | 0 | 6e-05 | 0.0006 | 0.0011 | 0.011 | 16 | K | 2 |  |  |  | ROZPOCET | 0 | 0 | 0 | 0 | 0 | 1 | 0 | 16 | -1994092127
| PP |  | Demontáž armatur závitových s jedním závitem přes 1/2 do G 1 | [14 empty] | PP | 2
116 | K | 723160804 | Demontáž přípojka k plynoměru na závit bez ochozu G 1 | pár | 1 |  | 0 | CS ÚRS 2025 01 |  | základní |  | 0 | 0 | 0 | 0.00513 | 0.00513 | 16 | K | 2 |  |  |  | ROZPOCET | 0 | 0 | 0 | 0 | 0 | 1 | 0 | 16 | 1456530503
| PP |  | Demontáž přípojek k plynoměrům spojovaných na závit bez ochozu G 1 | [14 empty] | PP | 2
117 | K | 723160831 | Demontáž rozpěrky k plynoměru G 1 | kus | 1 |  | 0 | CS ÚRS 2025 01 |  | základní |  | 0 | 0 | 0 | 0.00089 | 0.00089 | 16 | K | 2 |  |  |  | ROZPOCET | 0 | 0 | 0 | 0 | 0 | 1 | 0 | 16 | -2064064707
| PP |  | Demontáž přípojek k plynoměrům rozpěrek G 1 | [14 empty] | PP | 2
118 | K | 723260801 | Demontáž plynoměrů G 2 nebo G 4 nebo G 10 max. průtok do 16 m3/hod. | kus | 1 |  | 0 | CS ÚRS 2025 01 |  | základní |  | 0 | 0.00028 | 0.00028 | 0.0041 | 0.0041 | 16 | K | 2 |  |  |  | ROZPOCET | 0 | 0 | 0 | 0 | 0 | 1 | 0 | 16 | -1529794120
| PP |  | Demontáž plynoměrů maximální průtok Q (m3/hod) do 16 m3/h | [14 empty] | PP | 2
119 | K | 72300001R | Zaslepení stávajícího potrubí plastového DN32 | kus | 1 |  | 0 |  |  | základní |  | 0 | 0 | 0 | 0 | 0 | 16 | K | 2 |  |  |  | ROZPOCET | 0 | 0 | 0 | 0 | 0 | 1 | 0 | 16 | -1979949603
| PP |  | Zaslepení stávajícího potrubí plastového DN32 | [14 empty] | PP | 2
| D | OST | Ostatní |  |  |  | 0 |  |  |  |  | 0 |  | 0.01897 |  | 0 | 4 | D | 0 |  |  |  | ROZPOCET | [6 empty] | 0
120 | K | 72722200R | Požární ucpávky | kpl | 0 |  | 0 |  |  | základní |  | 0 | 0.00114 | 0 | 0 | 0 | 16 | K | 1 |  |  |  | ROZPOCET | 0 | 0 | 0 | 0 | 0 | 1 | 0 | 16 | 1225699547
| PP |  | Požární ucpávky | [14 empty] | PP | 1
156 | K | 727213201R | Trubní ucpávka plastového potrubí bez izolace D 20 mm | kus | 7 |  | 0 |  |  | základní |  | 0 | 1e-05 | 7e-05 | 0 | 0 | 16 | K | 1 |  |  |  | ROZPOCET | 0 | 0 | 0 | 0 | 0 | 1 | 0 | 16 | -1451290414
| PP |  | Protipožární trubní ucpávky plastového potrubí prostup | [14 empty] | PP | 1
| P |  | Poznámka k položce: *přesný počet dle skutečnosti na stavbě | [14 empty] | P | 1
157 | K | 727213202R | Trubní ucpávka plastového potrubí bez izolace D 25 mm | kus | 12 |  | 0 |  |  | základní |  | 0 | 1e-05 | 0.00012 | 0 | 0 | 16 | K | 1 |  |  |  | ROZPOCET | 0 | 0 | 0 | 0 | 0 | 1 | 0 | 16 | -1568472867
| PP |  | Protipožární trubní ucpávky plastového potrubí | [14 empty] | PP | 1
| P |  | Poznámka k položce: *přesný počet dle skutečnosti na stavbě | [14 empty] | P | 1
158 | K | 727213203R | Trubní ucpávka plastového potrubí bez izolace D 32 mm | kus | 4 |  | 0 |  |  | základní |  | 0 | 1e-05 | 4e-05 | 0 | 0 | 16 | K | 1 |  |  |  | ROZPOCET | 0 | 0 | 0 | 0 | 0 | 1 | 0 | 16 | -1490579193
| PP |  | Protipožární trubní ucpávky plastového potrubí | [14 empty] | PP | 1
| P |  | Poznámka k položce: *přesný počet dle skutečnosti na stavbě | [14 empty] | P | 1
159 | K | 727213204R | Trubní ucpávka plastového potrubí bez izolace D 40 mm | kus | 2 |  | 0 |  |  | základní |  | 0 | 2e-05 | 4e-05 | 0 | 0 | 16 | K | 1 |  |  |  | ROZPOCET | 0 | 0 | 0 | 0 | 0 | 1 | 0 | 16 | 1848200310
| PP |  | Protipožární trubní ucpávky plastového potrubí | [14 empty] | PP | 1
| P |  | Poznámka k položce: *přesný počet dle skutečnosti na stavbě | [14 empty] | P | 1
160 | K | 727213205R | Trubní ucpávka plastového potrubí bez izolace D 50 mm | kus | 10 |  | 0 |  |  | základní |  | 0 | 2e-05 | 0.0002 | 0 | 0 | 16 | K | 1 |  |  |  | ROZPOCET | 0 | 0 | 0 | 0 | 0 | 1 | 0 | 16 | 38949638
| PP |  | Protipožární trubní ucpávky plastového potrubí | [14 empty] | PP | 1
| P |  | Poznámka k položce: *přesný počet dle skutečnosti na stavbě | [14 empty] | P | 1
161 | K | 727222007 | Protipožární manžeta prostupu plastového potrubí bez izolace D 110 mm | kus | 8 |  | 0 | CS ÚRS 2025 01 |  | základní |  | 0 | 0.0007 | 0.0056 | 0 | 0 | 16 | K | 1 |  |  |  | ROZPOCET | 0 | 0 | 0 | 0 | 0 | 1 | 0 | 16 | -1074921373
| PP |  | Protipožární ochranné manžety plastového potrubí | [14 empty] | PP | 1
| P |  | Poznámka k položce: *přesný počet dle skutečnosti na stavbě | [14 empty] | P | 1
121 | K | OST10 | Ostatní náklady a provozní vlivy | % |  |  | 0 |  |  | základní |  | 0 | 0 | 0 | 0 | 0 | 512 | K | 1 |  |  |  | ROZPOCET | 0 | 0 | 0 | 0 | 0 | 1 | 0 | 512 | 1947656714
| PP |  | Ostatní náklady a provozní vlivy - náklady na průběžný a finální úklid - náklady na zakrývání (obalení) instalovaného zařízení jako ochrana před znečištěním ostatním výstavbou - vyčištění zařízení a rozvodů před předáním - práce ve výškách a práce bez pevné pracovní podlahy - inženýrská a koordinační činnost, vytváření harmonogramů, revize, přebíránía předávání díla - režijní náklady spojené s výstavbou a dopravou zařízení | [14 empty] | PP | 1
122 | K | OST01 | Dokumentace skutečného provedení | kus | 1 |  | 0 |  |  | základní |  | 0 | 0 | 0 | 0 | 0 | 16 | K | 1 |  |  |  | ROZPOCET | 0 | 0 | 0 | 0 | 0 | 1 | 0 | 16 | 1992771161
123 | K | OST02 | Stavební přípomoce (vč. prostupů) | soub | 1 |  | 0 |  |  | základní |  | 0 | 0 | 0 | 0 | 0 | 16 | K | 1 |  |  |  | ROZPOCET | 0 | 0 | 0 | 0 | 0 | 1 | 0 | 16 | -620825853
| PP |  | Stavební přípomoce (vč. prostupů) Jedná se veškeré pomocné, stavební práce a režijní náklady, které přímo souvisí s dodávkou zařízení této části a jsou nezbytné k jejímu úplnému dokončení a nejsou naceněny v rámci samostatně uvedené položky. Jedná se zejména stavební úpravy souvisejícím s přípravou tras vedení potrubí a montáže zařízení. Tj. obecně bouraní prostupů a zasekávání drážek vč. zpětného zapravení. Lokální demontáže podhledů, popř. opláštění potrubních tras vč. uvedení od původního stavu. | [14 empty] | PP | 1
124 | K | OST19 | SDK kastlík - 0,5x0,5 m - 15 bm | soub | 1 |  | 0 |  |  | základní |  | 0 | 0 | 0 | 0 | 0 | 16 | K | 1 |  |  |  | ROZPOCET | 0 | 0 | 0 | 0 | 0 | 1 | 0 | 16 | 627741180
| PP |  | SDK kastlík - 0,5x0,5 m - 10 bm | [14 empty] | PP | 1
155 | K | 998723201RD | Přesun hmot procentní pro vnitřní plynovod v objektech v do 6 m - demontáže | % |  |  | 0 |  |  | základní |  | 0 | 0 | 0 | 0 | 0 | 16 | K | 1 |  |  |  | ROZPOCET | 0 | 0 | 0 | 0 | 0 | 1 | 0 | 16 | -1436073188
| PP |  | Přesun hmot pro vnitřní plynovod stanovený procentní sazbou (%) z ceny vodorovná dopravní vzdálenost do 50 m základní v objektech výšky do 6 m - demontáže | [14 empty] | PP | 1
| D | OST.Z | Ostatní - zařizovací předměty |  |  |  | 0 |  |  |  |  | 0 |  | 0 |  | 0 | 2 | D | 1 |  |  |  | ROZPOCET | [6 empty] | 0
125 | K | 998725201 | Přesun hmot procentní pro zařizovací předměty v objektech v do 6 m | % |  |  | 0 | CS ÚRS 2025 01 |  | základní |  | 0 | 0 | 0 | 0 | 0 | 16 | K | 2 |  |  |  | ROZPOCET | 0 | 0 | 0 | 0 | 0 | 1 | 0 | 16 | 989624323
| PP |  | Přesun hmot pro zařizovací předměty stanovený procentní sazbou (%) z ceny vodorovná dopravní vzdálenost do 50 m v objektech výšky do 6 m | [14 empty] | PP | 2
126 | K | OST.Z.01 | Spojovací a kotevní materiál zař. předměty (díl 725) | % |  |  | 0 |  |  | základní |  | 0 | 0 | 0 | 0 | 0 | 16 | K | 2 |  |  |  | ROZPOCET | 0 | 0 | 0 | 0 | 0 | 1 | 0 | 16 | 625241060
| D | OST.K | Ostatní - kanalizace |  |  |  | 0 |  |  |  |  | 0 |  | 0 |  | 0 | 4 | D | 1 |  |  |  | ROZPOCET | [6 empty] | 0
127 | K | 721290111 | Zkouška těsnosti potrubí kanalizace vodou DN do 125 | m | 315 |  | 0 | CS ÚRS 2025 01 |  | základní |  | 0 | 0 | 0 | 0 | 0 | 16 | K | 2 |  |  |  | ROZPOCET | 0 | 0 | 0 | 0 | 0 | 1 | 0 | 16 | 1447288210
| PP |  | Zkouška těsnosti kanalizace v objektech vodou do DN 125 | [14 empty] | PP | 2
128 | K | 721290112 | Zkouška těsnosti potrubí kanalizace vodou DN 150/DN 200 | m | 20 |  | 0 | CS ÚRS 2025 01 |  | základní |  | 0 | 0 | 0 | 0 | 0 | 16 | K | 2 |  |  |  | ROZPOCET | 0 | 0 | 0 | 0 | 0 | 1 | 0 | 16 | -418265253
| PP |  | Zkouška těsnosti kanalizace v objektech vodou DN 150 nebo DN 200 | [14 empty] | PP | 2
129 | K | 998721202 | Přesun hmot procentní pro vnitřní kanalizaci v objektech v přes 6 do 12 m | % |  |  | 0 | CS ÚRS 2025 01 |  | základní |  | 0 | 0 | 0 | 0 | 0 | 16 | K | 2 |  |  |  | ROZPOCET | 0 | 0 | 0 | 0 | 0 | 1 | 0 | 16 | 1474609242
| PP |  | Přesun hmot pro vnitřní kanalizaci stanovený procentní sazbou (%) z ceny vodorovná dopravní vzdálenost do 50 m základní v objektech výšky přes 6 do 12 m | [14 empty] | PP | 2
130 | K | OST.K.01 | Spojovací a kotevní materiál kanalizace (díl 721) | % |  |  | 0 |  |  | základní |  | 0 | 0 | 0 | 0 | 0 | 16 | K | 2 |  |  |  | ROZPOCET | 0 | 0 | 0 | 0 | 0 | 1 | 0 | 16 | -972614651
131 | K | OST.K.02 | Napojení na stávající potrubí ve stávající betonové šachtě s přístupem k čistícím kusům | kpl | 2 |  | 0 |  |  | základní |  | 0 | 0 | 0 | 0 | 0 | 16 | K | 2 |  |  |  | ROZPOCET | 0 | 0 | 0 | 0 | 0 | 1 | 0 | 16 | 310539097
| PP |  | Napojení na stávající potrubí ve stávající betonové šachtě s přístupem k čistícím kusům | [14 empty] | PP | 2
| P |  | Poznámka k položce: 2x napojení PVC KG 160 - PVC KG 160 | [14 empty] | P | 2
132 | K | OST.K.03 | Nalezení stávajícího vedení potrubí kanalizace | h | 8 |  | 0 |  |  | základní |  | 0 | 0 | 0 | 0 | 0 | 16 | K | 2 |  |  |  | ROZPOCET | 0 | 0 | 0 | 0 | 0 | 1 | 0 | 16 | 950722726
| PP |  | Nalezení stávajícího vedení potrubí kanalizace | [14 empty] | PP | 2
| D | OST.V | Ostatní - vodovod |  |  |  | 0 |  |  |  |  | 0 |  | 0.0129 |  | 0 | 4 | D | 1 |  |  |  | ROZPOCET | [6 empty] | 0
133 | K | 722290234 | Proplach a dezinfekce vodovodního potrubí DN do 80 | m | 430 |  | 0 | CS ÚRS 2025 01 |  | základní |  | 0 | 1e-05 | 0.0043 | 0 | 0 | 16 | K | 2 |  |  |  | ROZPOCET | 0 | 0 | 0 | 0 | 0 | 1 | 0 | 16 | 219984677
| PP |  | Zkoušky, proplach a desinfekce vodovodního potrubí proplach a desinfekce vodovodního potrubí do DN 80 | [14 empty] | PP | 2
134 | K | 722290246 | Zkouška těsnosti vodovodního potrubí plastového DN do 40 | m | 430 |  | 0 | CS ÚRS 2025 01 |  | základní |  | 0 | 2e-05 | 0.0086 | 0 | 0 | 16 | K | 2 |  |  |  | ROZPOCET | 0 | 0 | 0 | 0 | 0 | 1 | 0 | 16 | -1788297314
| PP |  | Zkoušky, proplach a desinfekce vodovodního potrubí zkoušky těsnosti vodovodního potrubí plastového do DN 40 | [14 empty] | PP | 2
135 | K | 998722202 | Přesun hmot procentní pro vnitřní vodovod v objektech v přes 6 do 12 m | % |  |  | 0 | CS ÚRS 2025 01 |  | základní |  | 0 | 0 | 0 | 0 | 0 | 16 | K | 2 |  |  |  | ROZPOCET | 0 | 0 | 0 | 0 | 0 | 1 | 0 | 16 | -739219042
| PP |  | Přesun hmot pro vnitřní vodovod stanovený procentní sazbou (%) z ceny vodorovná dopravní vzdálenost do 50 m základní v objektech výšky přes 6 do 12 m | [14 empty] | PP | 2
136 | K | OST.V.01 | Spojovací a kotevní materiál vodovod (díl 722) | % |  |  | 0 |  |  | základní |  | 0 | 0 | 0 | 0 | 0 | 16 | K | 2 |  |  |  | ROZPOCET | 0 | 0 | 0 | 0 | 0 | 1 | 0 | 16 | -1508785261
137 | K | OST.V.02 | Napojení na stávající vodovodní potrubí v 1.PP | soub | 1 |  | 0 |  |  | základní |  | 0 | 0 | 0 | 0 | 0 | 16 | K | 2 |  |  |  | ROZPOCET | 0 | 0 | 0 | 0 | 0 | 1 | 0 | 16 | 1058018384
| PP |  | Napojení na stávající vodovodní potrubí v 1.PP Napojení bude provedeno na stávající potrubí SV PPR PN16 pr50, TV PPR PN 20 pr50, CK PPR PN 20 pr32 vysazením odbočky na stávající potrubí v 1.PP. Součástí je uzavření vodovodu, vypuštění. | [14 empty] | PP | 2
| D | OST.P | Ostatní - plynovod |  |  |  | 0 |  |  |  |  | 0 |  | 0 |  | 0 | 2 | D | 1 |  |  |  | ROZPOCET | [6 empty] | 0
138 | K | 998723201 | Přesun hmot procentní pro vnitřní plynovod v objektech v do 6 m | % |  |  | 0 | CS ÚRS 2025 01 |  | základní |  | 0 | 0 | 0 | 0 | 0 | 16 | K | 2 |  |  |  | ROZPOCET | 0 | 0 | 0 | 0 | 0 | 1 | 0 | 16 | 1960343800
| PP |  | Přesun hmot pro vnitřní plynovod stanovený procentní sazbou (%) z ceny vodorovná dopravní vzdálenost do 50 m základní v objektech výšky do 6 m | [14 empty] | PP | 2
139 | K | OST.P.01 | Spojovací a kotevní materiál plynovod (díl 723) | % |  |  | 0 |  |  | základní |  | 0 | 0 | 0 | 0 | 0 | 16 | K | 2 |  |  |  | ROZPOCET | 0 | 0 | 0 | 0 | 0 | 1 | 0 | 16 | -1282424653
| PP |  | Spojovací a kotevní materiál plynovod (díl 723) | [14 empty] | PP | 2
140 | K | OST.P.02 | Revize plynovod, tlaková zkouška | soub | 1 |  | 0 |  |  | základní |  | 0 | 0 | 0 | 0 | 0 | 16 | K | 2 |  |  |  | ROZPOCET | 0 | 0 | 0 | 0 | 0 | 1 | 0 | 16 | 1461489820
| PP |  | Revize plynovod, tlaková zkouška | [14 empty] | PP | 2

## D.1.4.F - Slaboproud
{cc6c4b03-1e8c-47ae-8888-d41de72e0e38}
2
| KRYCÍ LIST SOUPISU PRACÍ | [7 empty] | v --- níže se nacházejí doplnkové a pomocné údaje k sestavám --- v | [8 empty] | False
Stavba:
ZŠ Dědina - nástavba
Objekt:
D.1.4.F - Slaboproud
| KSO: |  |  |  |  | CC-CZ:
| Místo: |  | Žukovského 580, Praha 6 |  |  | Datum: | 15. 9. 2025
| Zadavatel: |  |  |  |  | IČ:
DIČ:
| Uchazeč: |  |  |  |  | IČ: | Vyplň údaj
|  | Vyplň údaj |  |  |  | DIČ: | Vyplň údaj
| Projektant: |  |  |  |  | IČ:
|  | Digitronic CZ s.r.o. |  |  |  | DIČ:
| Zpracovatel: |  |  |  |  | IČ:
DIČ:
Poznámka:
| Cena bez DPH | [5 empty] | 0
|  |  | Základ daně |  |  | Sazba daně | Výše daně
| DPH | základní | 0 |  |  | 21% | 0
|  | snížená | 0 |  |  | 12% | 0
|  | zákl. přenesená | 0 |  |  | 21% | 0
|  | sníž. přenesená | 0 |  |  | 12% | 0
|  | nulová | 0 |  |  | 0% | 0
| Cena s DPH |  |  | v | CZK |  | 0
| Projektant |  |  | Zpracovatel
| Datum a podpis: |  | Razítko | Datum a podpis: |  |  | Razítko
| Objednavatel |  |  | Uchazeč
| Datum a podpis: |  | Razítko | Datum a podpis: |  |  | Razítko
REKAPITULACE ČLENĚNÍ SOUPISU PRACÍ
Stavba:
ZŠ Dědina - nástavba
Objekt:
D.1.4.F - Slaboproud
Místo: |  |  | Žukovského 580, Praha 6 |  |  | Datum: | 15. 9. 2025
Zadavatel: | [5 empty] | Projektant: | Digitronic CZ s.r.o.
Uchazeč: |  |  | Vyplň údaj |  |  | Zpracovatel:
Kód dílu - Popis | [6 empty] | Cena celkem [CZK]
Náklady ze soupisu prací | [6 empty] | 0 | [11 empty] | -1
| D2 - Slaboproudé rozvody | [5 empty] | 0
| oddíl 1 - Poplachový zabezpečovací a tísňový systém PZTS a EKV | [5 empty] | 0
| D3 - PZTS | [5 empty] | 0
| 220990006 - Klávesnice | [5 empty] | 0
| 220990010 - Sběrnicové moduly | [5 empty] | 0
| 220990012 - SW nadstavba | [5 empty] | 0
| 220990022 - PC klient / stolní provedení / PZTS, EKV, CCTV (recepce) | [5 empty] | 0
| 220990025 - PC server / rack provedení / PZTS, EKV, CCTV | [5 empty] | 0
| 220990029 - Zdroj 12V | [5 empty] | 0
| 220990033 - Detektory | [5 empty] | 0
| 220990050 - Kabely a elektroinstalační materiál | [5 empty] | 0
| 220990045 - EKV | [5 empty] | 0
| 220990047 - Čtečka | [5 empty] | 0
| oddíl 2 - Strukturovaná kabeláž (Univerzální kabelážní systém) | [5 empty] | 0
| 220990077 - 19" datový rozvaděč DR/A1.1 | [5 empty] | 0
| 220990091 - Optika a příslušenství DR/A1.1 | [5 empty] | 0
| 220990099 - Aktivní prvky DR/A1. | [5 empty] | 0
| 220990103 - SFP moduly - DR/A1.1 | [5 empty] | 0
| 220990105 - Optické patch cordy - DR/A1.1 | [5 empty] | 0
| 220990109 - Zdroj UPS - DR/A1.1 | [5 empty] | 0
| 220990111 - 19" datový rozvaděč DR/A1.2 | [5 empty] | 0
| 220990123 - Aktivní prvky DR/A1.2 | [5 empty] | 0
| 220990125 - SFP moduly - DR/A1.2 | [5 empty] | 0
| 220990127 - Optické patch cordy - DDR/A1.2 | [5 empty] | 0
| 220990130 - Zdroj UPS - DR/A1.2 | [5 empty] | 0
| 220990132 - 19" datový rozvaděč DR/B1.1 | [5 empty] | 0
| 220990146 - Optika a příslušenství DR/B1.1 | [5 empty] | 0
| 220990154 - Aktivní prvky DR/B1.1 | [5 empty] | 0
| 220990157 - SFP moduly - DR/B1.1 | [5 empty] | 0
| 220990159 - Optické patch cordy - DR/B1.1 | [5 empty] | 0
| 220990163 - Zdroj UPS - DR/B1.1 | [5 empty] | 0
| 220990165 - 19" datový rozvaděč DR/B1.2 (stávající - úprava a dovybavení) | [5 empty] | 0
| 220990177 - Aktivní prvky DR/B1.2 | [5 empty] | 0
| 220990180 - SFP moduly - DR/B1.2 | [5 empty] | 0
| 220990182 - Optické patch cordy - DR/B1.2 | [5 empty] | 0
| 220990186 - Zdroj UPS - DR/B1.2 | [5 empty] | 0
| 220990188 - Hodinové zúčtovací sazby - DR/B1.2 | [5 empty] | 0
| 220990190 - 19" datový rozvaděč DR/B2.1 | [5 empty] | 0
| 220990205 - Optika a příslušenství DR/B2.1 | [5 empty] | 0
| 220990213 - Aktivní prvky DR/B2.1 | [5 empty] | 0
| 220990216 - SFP moduly - DR/B2.1 | [5 empty] | 0
| 220990218 - Optické patch cordy - DR/B2.1 | [5 empty] | 0
| 220990222 - Zdroj UPS - DR/B2.1 | [5 empty] | 0
| 220990224 - 19" datový rozvaděč DR/B2.2 (stávající demontovat a instalovat nový) | [5 empty] | 0
| 220990238 - Aktivní prvky DR/B2.2 | [5 empty] | 0
| 220990241 - SFP moduly - DR/B2.2 | [5 empty] | 0
| 220990243 - Optické patch cordy - DR/B2.2 | [5 empty] | 0
| 220990247 - Zdroj UPS - DR/B2.2 | [5 empty] | 0
| 220990249 - Hodinové zúčtovací sazby - DR/B2.2 | [5 empty] | 0
| 220990251 - 19" datový rozvaděč DR/C | [5 empty] | 0
| 220990265 - Optika a příslušenství DR/B2.1 | [5 empty] | 0
| 220990273 - Aktivní prvky DR/C | [5 empty] | 0
| 220990276 - SFP moduly - DR/C | [5 empty] | 0
| 220990278 - Optické patch cordy - DR/C | [5 empty] | 0
| 220990282 - Zdroj UPS - DR/C | [5 empty] | 0
| 220990284 - AP Wifi - access point - (komaptibilní se stávajícícími AP v reámci areálu školy objektu) | [5 empty] | 0
| 220990288 - Serverovna mč. 106 | [5 empty] | 0
| 220990292 - Elektroinstalační materiál a kabely | [5 empty] | 0
| oddíl 3 - Vstupní dorozumívací zařízení VDZ (UTP kabely jsou součástí strukturované kabeláže) | [5 empty] | 0
| 220990327 - Vstupní panely VDZ1, VDZ2, VDZ3 | [5 empty] | 0
| 220990328 - Moduly vícerámeček (audiovideo,tlačítkový panel, čtečka) - instalace pod omítkou | [5 empty] | 0
| 220990334 - Vstupní panely VDZ4, VDZ5 (audiovideo,tlačítkový panel) - instalace pod omítkou) | [5 empty] | 0
| 220990339 - Zdroj 12V, nezálohovaný | [5 empty] | 0
| 220990341 - Zdroj 24V, nezálohovaný | [5 empty] | 0
| 220990343 - Videotelefon | [5 empty] | 0
| 220990345 - Elektromechanický samozamykací panikový zámek - EZ2, EZ3, EZ5 | [5 empty] | 0
| 220990352 - Kabely a elektroinstalační materiál | [5 empty] | 0
| oddíl 4 - Kamerový systém (UTP kabely jsou součástí strukturované kabeláže) | [5 empty] | 0
| 220990367 - PC klient (CCTV) | [5 empty] | 0
| 220990370 - Kabely a elektroinstalační materiál (součástí dodávky strukturované kabeláže) | [5 empty] | 0
| oddíl 5 - Lokální detekce požáru LDP | [5 empty] | 0
| 220990372 - Integral IP MX rozvaděčové provedení | [5 empty] | 0
| 220990380 - Obslužný a signalizační panel OSP(externí zobrazovací a ovládací panely) | [5 empty] | 0
| 220990382 - Moduly na kruhovou linku | [5 empty] | 0
| 220990385 - Hlásiče | [5 empty] | 0
| 220990389 - Integral IP software / IP aplikace | [5 empty] | 0
| 220990392 - Rozvaděč s pož. odolností | [5 empty] | 0
| 220990394 - Skříň s požární odolností rack | [5 empty] | 0
| 220990399 - Zdroj certifikovaný (EN54C-3A17LCD) | [5 empty] | 0
| 220990402 - Výkonové relé | [5 empty] | 0
| 220990404 - Dveřní ovladač - elektrický pohon dveří | [5 empty] | 0
| 220990409 - Požární dveřní konzole s elektromagnetem | [5 empty] | 0
| 220990411 - Elektromotorický zámek (pro požární a únikové dveře ) | [5 empty] | 0
| 220990418 - Autonomní hlásič kouře | [5 empty] | 0
| 220990420 - Sdělovací kabely s funkční schopnosti systému při požáru dle ZP 27/2008, STN 92 0205,DIN 4102-12 a s | [5 empty] | 0
| 220990424 - Silové kabely s funkční schopnosti systému při požáru dle ZP 27/2008, STN 92 0205,DIN 4102-12 a splň | [5 empty] | 0
| 220990426 - Sdělovací kabely bez funkční schopnosti | [5 empty] | 0
| 220990428 - Požárně odolné systémy dle DIN 4102 část 12, ZP27/2008 a STN 92 0205 (pro uchycení jednoho kabelu s | [5 empty] | 0
| 220990431 - Elektroinstalační materiál | [5 empty] | 0
| oddíl 6 - Evakuční rozhlas (PO skříň pro ústřednu ERo je zahrnuta v systému LDP) | [5 empty] | 0
| 220990467 - Regulátor hlasitosti | [5 empty] | 0
| 220990469 - Reproduktory | [5 empty] | 0
| 220990472 - Náležitosti | [5 empty] | 0
| 220990475 - Silové kabely s funkční schopnosti systému při požáru dle ZP 27/2008, STN 92 0205,DIN 4102-12 a splň | [5 empty] | 0
| 220990478 - Sdělovací kabely s funkční schopnosti systému při požáru dle ZP 27/2008, STN 92 0205,DIN 4102-12 a s | [5 empty] | 0
| 220990480 - Požárně odolné systémy dle DIN 4102 část 12, ZP27/2008 a STN 92 0205 (pro uchycení jednoho kabelu s | [5 empty] | 0
| 220990484 - Kabely a elektroinstalační materiál | [5 empty] | 0
| oddíl 7 - Jednotný čas a školní zvonek | [5 empty] | 0
| 220990498 - Elektroinstalační materiál a kabely | [5 empty] | 0
| oddíl 8 - Společná televizní anténa STA | [5 empty] | 0
| 220990531 - Účastnická zásuvka STA | [5 empty] | 0
| 220990533 - Kabely a elektroinstalační materiál | [5 empty] | 0
| oddíl 9 - Kabelové žlaby a parapetní kanály | [5 empty] | 0
| oddíl 10 - Požární ucpávky | [5 empty] | 0
| oddíl 11 - Demontáže | [5 empty] | 0
| oddíl 12 - Zemní práce | [5 empty] | 0
SOUPIS PRACÍ
Stavba:
ZŠ Dědina - nástavba
Objekt:
D.1.4.F - Slaboproud
Místo: |  |  | Žukovského 580, Praha 6 |  |  | Datum: | 15. 9. 2025
Zadavatel: | [5 empty] | Projektant: | Digitronic CZ s.r.o.
Uchazeč: |  |  | Vyplň údaj |  |  | Zpracovatel:
PČ | Typ | Kód | Popis | MJ | Množství | J.cena [CZK] | Cena celkem [CZK] | Cenová soustava |  | DPH | J. Nh [h] | Nh celkem [h] | J. hmotnost [t] | Hmotnost celkem [t] | J. suť [t] | Suť Celkem [t]
Náklady soupisu celkem | [6 empty] | 0 |  |  |  |  | 0 |  | 0 |  | 0 |  | D | -1 | [7 empty] | 0
| D | D2 | Slaboproudé rozvody |  |  |  | 0 |  |  |  |  | 0 |  | 0 |  | 0 | 1 | D | 0 | ROZPOCET | [6 empty] | 0
| D | oddíl 1 | Poplachový zabezpečovací a tísňový systém PZTS a EKV |  |  |  | 0 |  |  |  |  | 0 |  | 0 |  | 0 | 1 | D | 1 | ROZPOCET | [6 empty] | 0
| D | D3 | PZTS |  |  |  | 0 |  |  |  |  | 0 |  | 0 |  | 0 | 1 | D | 2 | ROZPOCET | [6 empty] | 0
1 | K | 220990001 | řídící jednotka ASSET bez zdroje v kovovém krytu ( 350 x 430 x 160 ), 8 x linka á 30adres, 1 x ASSET8, 1 x RELIN-4, 2 x ETHERNET, NBÚ -3 | ks | 1 |  | 0 |  |  | základní |  | 0 | 0 | 0 | 0 | 0 | 4 | K | 3 | ROZPOCET | 0 | 0 | 0 | 0 | 0 | 1 | 0 | 4 | 2
| PP |  | řídící jednotka ASSET bez zdroje v kovovém krytu ( 350 x 430 x 160 ), 8 x linka á 30adres, 1 x ASSET8, 1 x RELIN-4, 2 x ETHERNET, NBÚ -3 | [14 empty] | PP | 3
2 | K | 220990002 | Napájecí zdroj - plošný spoj, celký odběr včetně dobíjení akumulátoru max. 4 A - do krytu ústředny | ks | 1 |  | 0 |  |  | základní |  | 0 | 0 | 0 | 0 | 0 | 4 | K | 3 | ROZPOCET | 0 | 0 | 0 | 0 | 0 | 1 | 0 | 4 | 4
| PP |  | Napájecí zdroj - plošný spoj, celký odběr včetně dobíjení akumulátoru max. 4 A - do krytu ústředny | [14 empty] | PP | 3
3 | K | 220990003 | akumulátor 12V,40Ah-ústředna | ks | 1 |  | 0 |  |  | základní |  | 0 | 0 | 0 | 0 | 0 | 4 | K | 3 | ROZPOCET | 0 | 0 | 0 | 0 | 0 | 1 | 0 | 4 | 6
| PP |  | akumulátor 12V,40Ah-ústředna | [14 empty] | PP | 3
4 | K | 220990004 | Přenosové zařízení pro zálohovaný přenos informace mezi připojenou technologií a DPPC LATIS. PZL-10 umožňuje přenos rostřednictvím Ethernet, GPRS, SMS | ks | 1 |  | 0 |  |  | základní |  | 0 | 0 | 0 | 0 | 0 | 4 | K | 3 | ROZPOCET | 0 | 0 | 0 | 0 | 0 | 1 | 0 | 4 | 8
| PP |  | Přenosové zařízení pro zálohovaný přenos informace mezi připojenou technologií a DPPC LATIS. PZL-10 umožňuje přenos rostřednictvím Ethernet, GPRS, SMS | [14 empty] | PP | 3
5 | K | 220990005 | LTE GSM modem s USB rozhraním | ks | 1 |  | 0 |  |  | základní |  | 0 | 0 | 0 | 0 | 0 | 4 | K | 3 | ROZPOCET | 0 | 0 | 0 | 0 | 0 | 1 | 0 | 4 | 10
| PP |  | LTE GSM modem s USB rozhraním | [14 empty] | PP | 3
| D | 220990006 | Klávesnice |  |  |  | 0 |  |  |  |  | 0 |  | 0 |  | 0 | 1 | D | 3 | ROZPOCET | [6 empty] | 0
6 | K | 220990007 | klávesnice pro ovládání PZTS, bílá, dvouřádkový LCD displej, podsvícená dotyková klávesnice | ks | 3 |  | 0 |  |  | základní |  | 0 | 0 | 0 | 0 | 0 | 4 | K | 4 | ROZPOCET | 0 | 0 | 0 | 0 | 0 | 1 | 0 | 4 | 12
| PP |  | klávesnice pro ovládání PZTS, bílá, dvouřádkový LCD displej, podsvícená dotyková klávesnice | [14 empty] | PP | 4
7 | K | 220990008 | Klávesnice pro ovládání PZTS, bílá, dvouřádkový displej, podsvícená klávesnice, Čtečka bezkontaktních karet HF 13,56 MHz Mifare Classic (zápis/čtení sektoru) a Mifare Desfire (šifrování karet EV2 na aplikační úrovni s využitím diverzifikovaných klíčů) a | ks | 10 |  | 0 |  |  | základní |  | 0 | 0 | 0 | 0 | 0 | 4 | K | 4 | ROZPOCET | 0 | 0 | 0 | 0 | 0 | 1 | 0 | 4 | 14
| PP |  | Klávesnice pro ovládání PZTS, bílá, dvouřádkový displej, podsvícená klávesnice, Čtečka bezkontaktních karet HF 13,56 MHz Mifare Classic (zápis/čtení sektoru) a Mifare Desfire (šifrování karet EV2 na aplikační úrovni s využitím diverzifikovaných klíčů) a dalších typů karet (na dotaz) ISO14443A, ISO14443B, ISO15693 | [14 empty] | PP | 4
8 | K | 220990009 | uzamykatelný kryt pro klávesnici s tamper kontaktem | ks | 5 |  | 0 |  |  | základní |  | 0 | 0 | 0 | 0 | 0 | 4 | K | 4 | ROZPOCET | 0 | 0 | 0 | 0 | 0 | 1 | 0 | 4 | 16
| PP |  | uzamykatelný kryt pro klávesnici s tamper kontaktem | [14 empty] | PP | 4
| D | 220990010 | Sběrnicové moduly |  |  |  | 0 |  |  |  |  | 0 |  | 0 |  | 0 | 1 | D | 3 | ROZPOCET | [6 empty] | 0
9 | K | 220990011 | sběrnicový modul PZTS v krytu, 8x trojitě vyvážený vstup, 8x výstup pro připojení výstupní karty (relé nebo otevřený kolektor). | ks | 77 |  | 0 |  |  | základní |  | 0 | 0 | 0 | 0 | 0 | 4 | K | 4 | ROZPOCET | 0 | 0 | 0 | 0 | 0 | 1 | 0 | 4 | 18
| PP |  | sběrnicový modul PZTS v krytu, 8x trojitě vyvážený vstup, 8x výstup pro připojení výstupní karty (relé nebo otevřený kolektor). | [14 empty] | PP | 4
| D | 220990012 | SW nadstavba |  |  |  | 0 |  |  |  |  | 0 |  | 0 |  | 0 | 1 | D | 3 | ROZPOCET | [6 empty] | 0
10 | K | 220990013 | ASSET Server - 1 Licence aplikace ASSET server pro připojení jedné řídící jednotky | ks | 1 |  | 0 |  |  | základní |  | 0 | 0 | 0 | 0 | 0 | 4 | K | 4 | ROZPOCET | 0 | 0 | 0 | 0 | 0 | 1 | 0 | 4 | 20
| PP |  | ASSET Server - 1 Licence aplikace ASSET server pro připojení jedné řídící jednotky | [14 empty] | PP | 4
11 | K | 220990014 | ASSET Client - 10 Licence ASSET Client pro deset pracovních stanic nebo mobilních telefonů. Do počtu klientů se počítají také aplikace Guestbook, řízení parkoviště, potisk karet. | ks | 1 |  | 0 |  |  | základní |  | 0 | 0 | 0 | 0 | 0 | 4 | K | 4 | ROZPOCET | 0 | 0 | 0 | 0 | 0 | 1 | 0 | 4 | 22
| PP |  | ASSET Client - 10 Licence ASSET Client pro deset pracovních stanic nebo mobilních telefonů. Do počtu klientů se počítají také aplikace Guestbook, řízení parkoviště, potisk karet. | [14 empty] | PP | 4
12 | K | 220990015 | ASSET kamera int. - 50 Licence pro připojení padesáti kamer. Při instalaci je nutné nahrát ovladače odpovídající typům kamer | ks | 1 |  | 0 |  |  | základní |  | 0 | 0 | 0 | 0 | 0 | 4 | K | 4 | ROZPOCET | 0 | 0 | 0 | 0 | 0 | 1 | 0 | 4 | 24
| PP |  | ASSET kamera int. - 50 Licence pro připojení padesáti kamer. Při instalaci je nutné nahrát ovladače odpovídající typům kamer | [14 empty] | PP | 4
13 | K | 220990016 | ASSET WEB Service Rozhraní pro připojení aplikací třetích stran | ks | 1 |  | 0 |  |  | základní |  | 0 | 0 | 0 | 0 | 0 | 4 | K | 4 | ROZPOCET | 0 | 0 | 0 | 0 | 0 | 1 | 0 | 4 | 26
| PP |  | ASSET WEB Service Rozhraní pro připojení aplikací třetích stran | [14 empty] | PP | 4
14 | K | 220990017 | ASSET Mobile Control Mobilní ASSET Control - ovládání dveří bez omezení počtu telefonů | ks | 1 |  | 0 |  |  | základní |  | 0 | 0 | 0 | 0 | 0 | 4 | K | 4 | ROZPOCET | 0 | 0 | 0 | 0 | 0 | 1 | 0 | 4 | 28
| PP |  | ASSET Mobile Control Mobilní ASSET Control - ovládání dveří bez omezení počtu telefonů | [14 empty] | PP | 4
15 | K | 220990018 | ASSET Monitor Modul pro zjednodušený monitoring a přehled systému ASSET | ks | 1 |  | 0 |  |  | základní |  | 0 | 0 | 0 | 0 | 0 | 4 | K | 4 | ROZPOCET | 0 | 0 | 0 | 0 | 0 | 1 | 0 | 4 | 30
| PP |  | ASSET Monitor Modul pro zjednodušený monitoring a přehled systému ASSET | [14 empty] | PP | 4
16 | K | 220990019 | ASSET Personifikace karet Webová aplikace pro správu a výdej diverzifikovaných karet | ks | 1 |  | 0 |  |  | základní |  | 0 | 0 | 0 | 0 | 0 | 4 | K | 4 | ROZPOCET | 0 | 0 | 0 | 0 | 0 | 1 | 0 | 4 | 32
| PP |  | ASSET Personifikace karet Webová aplikace pro správu a výdej diverzifikovaných karet | [14 empty] | PP | 4
17 | K | 220990020 | tvorba mapového podkladu, bitmapa | ks | 1 |  | 0 |  |  | základní |  | 0 | 0 | 0 | 0 | 0 | 4 | K | 4 | ROZPOCET | 0 | 0 | 0 | 0 | 0 | 1 | 0 | 4 | 34
| PP |  | tvorba mapového podkladu, bitmapa | [14 empty] | PP | 4
18 | K | 220990021 | zanesení grafických značek do mapového podkladu - cena do 600 bodů | ks | 1 |  | 0 |  |  | základní |  | 0 | 0 | 0 | 0 | 0 | 4 | K | 4 | ROZPOCET | 0 | 0 | 0 | 0 | 0 | 1 | 0 | 4 | 36
| PP |  | zanesení grafických značek do mapového podkladu - cena do 600 bodů | [14 empty] | PP | 4
| D | 220990022 | PC klient / stolní provedení / PZTS, EKV, CCTV (recepce) |  |  |  | 0 |  |  |  |  | 0 |  | 0 |  | 0 | 1 | D | 3 | ROZPOCET | [6 empty] | 0
19 | K | 220990023 | Počítač Intel Core i7 13700 Raptor Lake 5.2 GHz, NVIDIA GeForce RTX 3060 12GB, RAM 32GB DDR5, SSD 1000 GB, Bez mechaniky, HDMI a DisplayPort, 1× USB 3.2, 3× USB 2.0, typ skříně: Big Tower, myš a klávesnice, Windows 11 Pro + klávesnice, myš | ks | 1 |  | 0 |  |  | základní |  | 0 | 0 | 0 | 0 | 0 | 4 | K | 4 | ROZPOCET | 0 | 0 | 0 | 0 | 0 | 1 | 0 | 4 | 38
| PP |  | Počítač Intel Core i7 13700 Raptor Lake 5.2 GHz, NVIDIA GeForce RTX 3060 12GB, RAM 32GB DDR5, SSD 1000 GB, Bez mechaniky, HDMI a DisplayPort, 1× USB 3.2, 3× USB 2.0, typ skříně: Big Tower, myš a klávesnice, Windows 11 Pro + klávesnice, myš | [14 empty] | PP | 4
20 | K | 220990024 | LCD monitor Full HD 1920 × 1080, IPS, 16:9, 5 ms, 60Hz, 250 cd/m2, kontrast 1000:1, DVI, HDMI 1.4, VGA, VESA | ks | 1 |  | 0 |  |  | základní |  | 0 | 0 | 0 | 0 | 0 | 4 | K | 4 | ROZPOCET | 0 | 0 | 0 | 0 | 0 | 1 | 0 | 4 | 40
| PP |  | LCD monitor Full HD 1920 × 1080, IPS, 16:9, 5 ms, 60Hz, 250 cd/m2, kontrast 1000:1, DVI, HDMI 1.4, VGA, VESA | [14 empty] | PP | 4
| D | 220990025 | PC server / rack provedení / PZTS, EKV, CCTV |  |  |  | 0 |  |  |  |  | 0 |  | 0 |  | 0 | 1 | D | 3 | ROZPOCET | [6 empty] | 0
21 | K | 220990026 | Server Intel Xeon E-2488 5.6 GHz, Intel C266, Bez grafické karty, RAM 32GB DDR5, VGA D-SUB, typ skříně: Rack, bez operačního systému | ks | 1 |  | 0 |  |  | základní |  | 0 | 0 | 0 | 0 | 0 | 4 | K | 4 | ROZPOCET | 0 | 0 | 0 | 0 | 0 | 1 | 0 | 4 | 42
| PP |  | Server Intel Xeon E-2488 5.6 GHz, Intel C266, Bez grafické karty, RAM 32GB DDR5, VGA D-SUB, typ skříně: Rack, bez operačního systému | [14 empty] | PP | 4
22 | K | 220990027 | Operační systém Microsoft Windows | ks | 1 |  | 0 |  |  | základní |  | 0 | 0 | 0 | 0 | 0 | 4 | K | 4 | ROZPOCET | 0 | 0 | 0 | 0 | 0 | 1 | 0 | 4 | 44
| PP |  | Operační systém Microsoft Windows | [14 empty] | PP | 4
23 | K | 220990028 | Grafická karta - 16 GB GDDR6 (19500 MHz), AMD Radeon, RDNA 4.0 (Navi 48, 2400 MHz), PCI Express x16 5.0, 256Bit, HDMI 2.1b a DisplayPort 2.1a | ks | 1 |  | 0 |  |  | základní |  | 0 | 0 | 0 | 0 | 0 | 4 | K | 4 | ROZPOCET | 0 | 0 | 0 | 0 | 0 | 1 | 0 | 4 | 46
| PP |  | Grafická karta - 16 GB GDDR6 (19500 MHz), AMD Radeon, RDNA 4.0 (Navi 48, 2400 MHz), PCI Express x16 5.0, 256Bit, HDMI 2.1b a DisplayPort 2.1a | [14 empty] | PP | 4
| D | 220990029 | Zdroj 12V |  |  |  | 0 |  |  |  |  | 0 |  | 0 |  | 0 | 1 | D | 3 | ROZPOCET | [6 empty] | 0
24 | K | 220990030 | Spínaný zdroj v kovovém krytu 13,8 Vss / 10A s reléovými výstupy a odpojovačem | ks | 9 |  | 0 |  |  | základní |  | 0 | 0 | 0 | 0 | 0 | 4 | K | 4 | ROZPOCET | 0 | 0 | 0 | 0 | 0 | 1 | 0 | 4 | 48
| PP |  | Spínaný zdroj v kovovém krytu 13,8 Vss / 10A s reléovými výstupy a odpojovačem | [14 empty] | PP | 4
25 | K | 220990031 | Akumulátor 12V/80Ah se šroubovými svorkami M6 a životností až 10 let, VdS | ks | 9 |  | 0 |  |  | základní |  | 0 | 0 | 0 | 0 | 0 | 4 | K | 4 | ROZPOCET | 0 | 0 | 0 | 0 | 0 | 1 | 0 | 4 | 50
| PP |  | Akumulátor 12V/80Ah se šroubovými svorkami M6 a životností až 10 let, VdS | [14 empty] | PP | 4
26 | K | 220990032 | Box pro akumulátor 80Ah | ks | 9 |  | 0 |  |  | základní |  | 0 | 0 | 0 | 0 | 0 | 4 | K | 4 | ROZPOCET | 0 | 0 | 0 | 0 | 0 | 1 | 0 | 4 | 52
| PP |  | Box pro akumulátor 80Ah | [14 empty] | PP | 4
| D | 220990033 | Detektory |  |  |  | 0 |  |  |  |  | 0 |  | 0 |  | 0 | 1 | D | 3 | ROZPOCET | [6 empty] | 0
27 | K | 220990034 | PIR detektor s dosahem 12m, pohledem pod sebe a PLUG-IN konstrukcí, stupeň 2 | ks | 115 |  | 0 |  |  | základní |  | 0 | 0 | 0 | 0 | 0 | 4 | K | 4 | ROZPOCET | 0 | 0 | 0 | 0 | 0 | 1 | 0 | 4 | 54
| PP |  | PIR detektor s dosahem 12m, pohledem pod sebe a PLUG-IN konstrukcí, stupeň 2 | [14 empty] | PP | 4
28 | K | 220990035 | Kloubový držák na stěnu, dodává se po balení, 1ks balení obsahuje 5ks držáků | ks | 23 |  | 0 |  |  | základní |  | 0 | 0 | 0 | 0 | 0 | 4 | K | 4 | ROZPOCET | 0 | 0 | 0 | 0 | 0 | 1 | 0 | 4 | 56
| PP |  | Kloubový držák na stěnu, dodává se po balení, 1ks balení obsahuje 5ks držáků | [14 empty] | PP | 4
29 | K | 220990036 | Akustický detektor, stupeň 2 | ks | 99 |  | 0 |  |  | základní |  | 0 | 0 | 0 | 0 | 0 | 4 | K | 4 | ROZPOCET | 0 | 0 | 0 | 0 | 0 | 1 | 0 | 4 | 58
| PP |  | Akustický detektor, stupeň 2 | [14 empty] | PP | 4
30 | K | 220990037 | Magnetický kontakt povrchový 2cm, plast, NC , stupeň 2 | ks | 45 |  | 0 |  |  | základní |  | 0 | 0 | 0 | 0 | 0 | 4 | K | 4 | ROZPOCET | 0 | 0 | 0 | 0 | 0 | 1 | 0 | 4 | 60
| PP |  | Magnetický kontakt povrchový 2cm, plast, NC , stupeň 2 | [14 empty] | PP | 4
31 | K | 220990038 | Magnetický kontakt pro zápustnou montáž, plast, NC , stupeň 2 | ks | 205 |  | 0 |  |  | základní |  | 0 | 0 | 0 | 0 | 0 | 4 | K | 4 | ROZPOCET | 0 | 0 | 0 | 0 | 0 | 1 | 0 | 4 | 62
| PP |  | Magnetický kontakt pro zápustnou montáž, plast, NC , stupeň 2 | [14 empty] | PP | 4
32 | K | 220990039 | svorkovnicová deska se šroubovacími kontakty a kovovým hranatým víkem určena pro zápustnou montáž do krabic KU68. Počet svorek 18 (z toho 2 pro ochranný NC kontakt), barva bílá. | ks | 250 |  | 0 |  |  | základní |  | 0 | 0 | 0 | 0 | 0 | 4 | K | 4 | ROZPOCET | 0 | 0 | 0 | 0 | 0 | 1 | 0 | 4 | 64
| PP |  | svorkovnicová deska se šroubovacími kontakty a kovovým hranatým víkem určena pro zápustnou montáž do krabic KU68. Počet svorek 18 (z toho 2 pro ochranný NC kontakt), barva bílá. | [14 empty] | PP | 4
33 | K | 220990040 | Plastová povrchová propojovací krabice 8 + 2 šroubovací svorky | ks | 250 |  | 0 |  |  | základní |  | 0 | 0 | 0 | 0 | 0 | 4 | K | 4 | ROZPOCET | 0 | 0 | 0 | 0 | 0 | 1 | 0 | 4 | 66
| PP |  | Plastová povrchová propojovací krabice 8 + 2 šroubovací svorky | [14 empty] | PP | 4
34 | K | 220990041 | tísňové PA tlačítko | ks | 1 |  | 0 |  |  | základní |  | 0 | 0 | 0 | 0 | 0 | 4 | K | 4 | ROZPOCET | 0 | 0 | 0 | 0 | 0 | 1 | 0 | 4 | 68
| PP |  | tísňové PA tlačítko | [14 empty] | PP | 4
35 | K | 220990042 | Venkovní zálohovaná siréna 12Vdc, včetně aku 7Ah | ks | 1 |  | 0 |  |  | základní |  | 0 | 0 | 0 | 0 | 0 | 4 | K | 4 | ROZPOCET | 0 | 0 | 0 | 0 | 0 | 1 | 0 | 4 | 70
| PP |  | Venkovní zálohovaná siréna 12Vdc, včetně aku 7Ah | [14 empty] | PP | 4
36 | K | 220990043 | Vnitřní siréna 12VDC / 95dB/1m | ks | 22 |  | 0 |  |  | základní |  | 0 | 0 | 0 | 0 | 0 | 4 | K | 4 | ROZPOCET | 0 | 0 | 0 | 0 | 0 | 1 | 0 | 4 | 72
| PP |  | Vnitřní siréna 12VDC / 95dB/1m | [14 empty] | PP | 4
37 | K | 220990044 | Reléový modul do koncentrátoru pro připojení akustické sirény | ks | 23 |  | 0 |  |  | základní |  | 0 | 0 | 0 | 0 | 0 | 4 | K | 4 | ROZPOCET | 0 | 0 | 0 | 0 | 0 | 1 | 0 | 4 | 74
| PP |  | Reléový modul do koncentrátoru pro připojení akustické sirény | [14 empty] | PP | 4
| D | 220990050 | Kabely a elektroinstalační materiál |  |  |  | 0 |  |  |  |  | 0 |  | 0 |  | 0 | 1 | D | 3 | ROZPOCET | [6 empty] | 0
38 | K | 220990051 | kabel sběrnice - CAT6A U/FTP LSOHFR B2ca s1_d1_a1 | m | 4800 |  | 0 |  |  | základní |  | 0 | 0 | 0 | 0 | 0 | 4 | K | 4 | ROZPOCET | 0 | 0 | 0 | 0 | 0 | 1 | 0 | 4 | 82
| PP |  | kabel sběrnice - CAT6A U/FTP LSOHFR B2ca s1_d1_a1 | [14 empty] | PP | 4
39 | K | 220990052 | kabel detektory - Sdělovací kabel 3x2x0,5, stíněný,twist / B2ca s1_d1_a1 | m | 27000 |  | 0 |  |  | základní |  | 0 | 0 | 0 | 0 | 0 | 4 | K | 4 | ROZPOCET | 0 | 0 | 0 | 0 | 0 | 1 | 0 | 4 | 84
| PP |  | kabel detektory - Sdělovací kabel 3x2x0,5, stíněný,twist / B2ca s1_d1_a1 | [14 empty] | PP | 4
40 | K | 220990053 | kabel napájení - Sdělovací kabel 4x2x0,8mm, nízkofrekvenční, stíněný, B2cas1d1a1. | m | 1800 |  | 0 |  |  | základní |  | 0 | 0 | 0 | 0 | 0 | 4 | K | 4 | ROZPOCET | 0 | 0 | 0 | 0 | 0 | 1 | 0 | 4 | 86
| PP |  | kabel napájení - Sdělovací kabel 4x2x0,8mm, nízkofrekvenční, stíněný, B2cas1d1a1. | [14 empty] | PP | 4
41 | K | 220990054 | kabel koax BELDEN H1000 | m | 55 |  | 0 |  |  | základní |  | 0 | 0 | 0 | 0 | 0 | 4 | K | 4 | ROZPOCET | 0 | 0 | 0 | 0 | 0 | 1 | 0 | 4 | 88
| PP |  | kabel koax BELDEN H1000 | [14 empty] | PP | 4
42 | K | 220990055 | trubka obebná - 16 750N PVC (EN) šedá s protah.drátem | m | 1500 |  | 0 |  |  | základní |  | 0 | 0 | 0 | 0 | 0 | 4 | K | 4 | ROZPOCET | 0 | 0 | 0 | 0 | 0 | 1 | 0 | 4 | 90
| PP |  | trubka obebná - 16 750N PVC (EN) šedá s protah.drátem | [14 empty] | PP | 4
43 | K | 220990056 | trubka obebná - 20 750N PVC (EN) šedá s protah.drátem | m | 1500 |  | 0 |  |  | základní |  | 0 | 0 | 0 | 0 | 0 | 4 | K | 4 | ROZPOCET | 0 | 0 | 0 | 0 | 0 | 1 | 0 | 4 | 92
| PP |  | trubka obebná - 20 750N PVC (EN) šedá s protah.drátem | [14 empty] | PP | 4
44 | K | 220990057 | trubka obebná - 25 750N PVC (EN) šedá s protah.drátem | m | 3400 |  | 0 |  |  | základní |  | 0 | 0 | 0 | 0 | 0 | 4 | K | 4 | ROZPOCET | 0 | 0 | 0 | 0 | 0 | 1 | 0 | 4 | 94
| PP |  | trubka obebná - 25 750N PVC (EN) šedá s protah.drátem | [14 empty] | PP | 4
45 | K | 220990058 | trubka obebná - 32 750N PVC (EN) šedá s protah.drátem | m | 1500 |  | 0 |  |  | základní |  | 0 | 0 | 0 | 0 | 0 | 4 | K | 4 | ROZPOCET | 0 | 0 | 0 | 0 | 0 | 1 | 0 | 4 | 96
| PP |  | trubka obebná - 32 750N PVC (EN) šedá s protah.drátem | [14 empty] | PP | 4
46 | K | 220990059 | krabice KU68-1901 vč.víčka pod omítku | ks | 240 |  | 0 |  |  | základní |  | 0 | 0 | 0 | 0 | 0 | 4 | K | 4 | ROZPOCET | 0 | 0 | 0 | 0 | 0 | 1 | 0 | 4 | 98
| PP |  | krabice KU68-1901 vč.víčka pod omítku | [14 empty] | PP | 4
47 | K | 220990060 | krabice odbočná KO 100 E5 pod omítku včetně víčka | ks | 200 |  | 0 |  |  | základní |  | 0 | 0 | 0 | 0 | 0 | 4 | K | 4 | ROZPOCET | 0 | 0 | 0 | 0 | 0 | 1 | 0 | 4 | 100
| PP |  | krabice odbočná KO 100 E5 pod omítku včetně víčka | [14 empty] | PP | 4
48 | K | 220990061 | drážka pro tr.20, cihla | m | 450 |  | 0 |  |  | základní |  | 0 | 0 | 0 | 0 | 0 | 4 | K | 4 | ROZPOCET | 0 | 0 | 0 | 0 | 0 | 1 | 0 | 4 | 102
| PP |  | drážka pro tr.20, cihla | [14 empty] | PP | 4
49 | K | 220990062 | drážka pro tr.25, cihla | m | 650 |  | 0 |  |  | základní |  | 0 | 0 | 0 | 0 | 0 | 4 | K | 4 | ROZPOCET | 0 | 0 | 0 | 0 | 0 | 1 | 0 | 4 | 104
| PP |  | drážka pro tr.25, cihla | [14 empty] | PP | 4
50 | K | 220990063 | prostup stavební konstrukcí zdivo do tl.300mm, otvor 30x30mm | ks | 65 |  | 0 |  |  | základní |  | 0 | 0 | 0 | 0 | 0 | 4 | K | 4 | ROZPOCET | 0 | 0 | 0 | 0 | 0 | 1 | 0 | 4 | 106
| PP |  | prostup stavební konstrukcí zdivo do tl.300mm, otvor 30x30mm | [14 empty] | PP | 4
51 | K | 220990064 | lišta hranatá 40x20 HA (3m) včetně spoj.materiálu | ks | 400 |  | 0 |  |  | základní |  | 0 | 0 | 0 | 0 | 0 | 4 | K | 4 | ROZPOCET | 0 | 0 | 0 | 0 | 0 | 1 | 0 | 4 | 108
| PP |  | lišta hranatá 40x20 HA (3m) včetně spoj.materiálu | [14 empty] | PP | 4
52 | K | 220990065 | lišta hranatá 60x40 HA (3m) včetně spoj.materiálu | ks | 380 |  | 0 |  |  | základní |  | 0 | 0 | 0 | 0 | 0 | 4 | K | 4 | ROZPOCET | 0 | 0 | 0 | 0 | 0 | 1 | 0 | 4 | 110
| PP |  | lišta hranatá 60x40 HA (3m) včetně spoj.materiálu | [14 empty] | PP | 4
53 | K | 220990066 | elektroinstalační kanál EK100x60 (3m) | ks | 300 |  | 0 |  |  | základní |  | 0 | 0 | 0 | 0 | 0 | 4 | K | 4 | ROZPOCET | 0 | 0 | 0 | 0 | 0 | 1 | 0 | 4 | 112
| PP |  | elektroinstalační kanál EK100x60 (3m) | [14 empty] | PP | 4
54 | K | 220990067 | Kabelová příchytka KB 16 (s natloukací hmoždinkou N 6) rozm.15x230mm - bal.50ks - oboustranná | ks | 30 |  | 0 |  |  | základní |  | 0 | 0 | 0 | 0 | 0 | 4 | K | 4 | ROZPOCET | 0 | 0 | 0 | 0 | 0 | 1 | 0 | 4 | 114
| PP |  | Kabelová příchytka KB 16 (s natloukací hmoždinkou N 6) rozm.15x230mm - bal.50ks - oboustranná | [14 empty] | PP | 4
55 | K | 220990068 | Dvouháčková hmoždinka ClipFix SF plus ZS 10 - bal.100ks | ks | 30 |  | 0 |  |  | základní |  | 0 | 0 | 0 | 0 | 0 | 4 | K | 4 | ROZPOCET | 0 | 0 | 0 | 0 | 0 | 1 | 0 | 4 | 116
| PP |  | Dvouháčková hmoždinka ClipFix SF plus ZS 10 - bal.100ks | [14 empty] | PP | 4
56 | K | 220990069 | stahovací pásky SP (bal 100 ks) | ks | 20 |  | 0 |  |  | základní |  | 0 | 0 | 0 | 0 | 0 | 4 | K | 4 | ROZPOCET | 0 | 0 | 0 | 0 | 0 | 1 | 0 | 4 | 118
| PP |  | stahovací pásky SP (bal 100 ks) | [14 empty] | PP | 4
57 | K | 220990070 | zednické výpomoci (vysekání niky pro konzoly, podpěry, závěsy, zazdění nebo zabetonování rýh nebo kapes ve zdech nebo stropech, nastřelování upevňovacích prvků, upevňování pomocí hmoždinek apod) | hod | 320 |  | 0 |  |  | základní |  | 0 | 0 | 0 | 0 | 0 | 4 | K | 4 | ROZPOCET | 0 | 0 | 0 | 0 | 0 | 1 | 0 | 4 | 120
| PP |  | zednické výpomoci (vysekání niky pro konzoly, podpěry, závěsy, zazdění nebo zabetonování rýh nebo kapes ve zdech nebo stropech, nastřelování upevňovacích prvků, upevňování pomocí hmoždinek apod) | [14 empty] | PP | 4
58 | K | 220990071 | programování ústředny, nastavení a zprovoznění systému | hod | 85 |  | 0 |  |  | základní |  | 0 | 0 | 0 | 0 | 0 | 4 | K | 4 | ROZPOCET | 0 | 0 | 0 | 0 | 0 | 1 | 0 | 4 | 122
| PP |  | programování ústředny, nastavení a zprovoznění systému | [14 empty] | PP | 4
59 | K | 220990072 | revize zařízení | hod | 12 |  | 0 |  |  | základní |  | 0 | 0 | 0 | 0 | 0 | 4 | K | 4 | ROZPOCET | 0 | 0 | 0 | 0 | 0 | 1 | 0 | 4 | 124
| PP |  | revize zařízení | [14 empty] | PP | 4
60 | K | 220990073 | drobný elektroinstalační materiál (5kg) | ks | 1 |  | 0 |  |  | základní |  | 0 | 0 | 0 | 0 | 0 | 4 | K | 4 | ROZPOCET | 0 | 0 | 0 | 0 | 0 | 1 | 0 | 4 | 126
| PP |  | drobný elektroinstalační materiál (5kg) | [14 empty] | PP | 4
| D | 220990045 | EKV |  |  |  | 0 |  |  |  |  | 0 |  | 0 |  | 0 | 1 | D | 2 | ROZPOCET | [6 empty] | 0
61 | K | 220990046 | Sběrnicový modul PZTS/EKV v krytu,16x trojitě vyvážený vstup, 12 x výstup pro připojení výstupní karty, 2x Wiegand, 2x RS232 (umožňuje připojit celkem dvě čtečky), 1x RS485 pro infopanel, podpora metalických kruhových linek včetně 1x ASSET OUT 4R-01-MM | ks | 3 |  | 0 |  |  | základní |  | 0 | 0 | 0 | 0 | 0 | 4 | K | 3 | ROZPOCET | 0 | 0 | 0 | 0 | 0 | 1 | 0 | 4 | 76
| PP |  | Sběrnicový modul PZTS/EKV v krytu,16x trojitě vyvážený vstup, 12 x výstup pro připojení výstupní karty, 2x Wiegand, 2x RS232 (umožňuje připojit celkem dvě čtečky), 1x RS485 pro infopanel, podpora metalických kruhových linek včetně 1x ASSET OUT 4R-01-MM | [14 empty] | PP | 3
| D | 220990047 | Čtečka |  |  |  | 0 |  |  |  |  | 0 |  | 0 |  | 0 | 1 | D | 3 | ROZPOCET | [6 empty] | 0
62 | K | 220990048 | ASSET 602.DF.PI.W26.PČR-B Čtečka bez PIN, černá, prostředí vnitřní, karty HF 13,56 MHz iCLASS SIO objekt, Mifare Classic (zápis/čtení sektoru) a Mifare Desfire (šifrování karet EV2 na aplikační úrovni s využitím diverzifikovaných klíčů) a dalších | ks | 3 |  | 0 |  |  | základní |  | 0 | 0 | 0 | 0 | 0 | 4 | K | 4 | ROZPOCET | 0 | 0 | 0 | 0 | 0 | 1 | 0 | 4 | 78
| PP |  | ASSET 602.DF.PI.W26.PČR-B Čtečka bez PIN, černá, prostředí vnitřní, karty HF 13,56 MHz iCLASS SIO objekt, Mifare Classic (zápis/čtení sektoru) a Mifare Desfire (šifrování karet EV2 na aplikační úrovni s využitím diverzifikovaných klíčů) a dalších | [14 empty] | PP | 4
63 | K | 220990049 | klíčenka MIFARE Classic 1k | ks | 450 |  | 0 |  |  | základní |  | 0 | 0 | 0 | 0 | 0 | 4 | K | 4 | ROZPOCET | 0 | 0 | 0 | 0 | 0 | 1 | 0 | 4 | 80
| PP |  | klíčenka MIFARE Classic 1k | [14 empty] | PP | 4
| D | oddíl 2 | Strukturovaná kabeláž (Univerzální kabelážní systém) |  |  |  | 0 |  |  |  |  | 0 |  | 0 |  | 0 | 1 | D | 1 | ROZPOCET | [6 empty] | 0
64 | K | 220990074 | zásuvka pod omítku 2xRJ45 FTP CAT6A včetně rámečku | ks | 247 |  | 0 |  |  | základní |  | 0 | 0 | 0 | 0 | 0 | 4 | K | 2 | ROZPOCET | 0 | 0 | 0 | 0 | 0 | 1 | 0 | 4 | 128
| PP |  | zásuvka pod omítku 2xRJ45 FTP CAT6A včetně rámečku | [14 empty] | PP | 2
65 | K | 220990075 | zásuvka pod omítku 1xRJ45 FTP CAT6A včetně rámečku | ks | 60 |  | 0 |  |  | základní |  | 0 | 0 | 0 | 0 | 0 | 4 | K | 2 | ROZPOCET | 0 | 0 | 0 | 0 | 0 | 1 | 0 | 4 | 130
| PP |  | zásuvka pod omítku 1xRJ45 FTP CAT6A včetně rámečku | [14 empty] | PP | 2
66 | K | 220990076 | keyston FTP CAT6A | ks | 20 |  | 0 |  |  | základní |  | 0 | 0 | 0 | 0 | 0 | 4 | K | 2 | ROZPOCET | 0 | 0 | 0 | 0 | 0 | 1 | 0 | 4 | 132
| PP |  | keyston FTP CAT6A | [14 empty] | PP | 2
| D | 220990077 | 19" datový rozvaděč DR/A1.1 |  |  |  | 0 |  |  |  |  | 0 |  | 0 |  | 0 | 1 | D | 2 | ROZPOCET | [6 empty] | 0
67 | K | 220990078 | Rozvaděč stojan. 45U/600x600, šedý, dveře sklo | ks | 1 |  | 0 |  |  | základní |  | 0 | 0 | 0 | 0 | 0 | 4 | K | 3 | ROZPOCET | 0 | 0 | 0 | 0 | 0 | 1 | 0 | 4 | 134
| PP |  | Rozvaděč stojan. 45U/600x600, šedý, dveře sklo | [14 empty] | PP | 3
68 | K | 220990079 | Stabilizační sada (pár), pod rozvaděč | ks | 1 |  | 0 |  |  | základní |  | 0 | 0 | 0 | 0 | 0 | 4 | K | 3 | ROZPOCET | 0 | 0 | 0 | 0 | 0 | 1 | 0 | 4 | 136
| PP |  | Stabilizační sada (pár), pod rozvaděč | [14 empty] | PP | 3
69 | K | 220990080 | 19" polička s perforací 1U/550mm, max. nosnost 40kg | ks | 1 |  | 0 |  |  | základní |  | 0 | 0 | 0 | 0 | 0 | 4 | K | 3 | ROZPOCET | 0 | 0 | 0 | 0 | 0 | 1 | 0 | 4 | 138
| PP |  | 19" polička s perforací 1U/550mm, max. nosnost 40kg | [14 empty] | PP | 3
70 | K | 220990081 | Rozvodný panel 5x 230V včetně vany 2U v černé barvě | ks | 2 |  | 0 |  |  | základní |  | 0 | 0 | 0 | 0 | 0 | 4 | K | 3 | ROZPOCET | 0 | 0 | 0 | 0 | 0 | 1 | 0 | 4 | 140
| PP |  | Rozvodný panel 5x 230V včetně vany 2U v černé barvě | [14 empty] | PP | 3
71 | K | 220990082 | 19“ horizontální ventilační jednotka 2U se 4 ventilátory, bimetalový termostat | ks | 1 |  | 0 |  |  | základní |  | 0 | 0 | 0 | 0 | 0 | 4 | K | 3 | ROZPOCET | 0 | 0 | 0 | 0 | 0 | 1 | 0 | 4 | 142
| PP |  | 19“ horizontální ventilační jednotka 2U se 4 ventilátory, bimetalový termostat | [14 empty] | PP | 3
72 | K | 220990083 | Osvětlovací jednotka 2U halogenová 288 lm | ks | 1 |  | 0 |  |  | základní |  | 0 | 0 | 0 | 0 | 0 | 4 | K | 3 | ROZPOCET | 0 | 0 | 0 | 0 | 0 | 1 | 0 | 4 | 144
| PP |  | Osvětlovací jednotka 2U halogenová 288 lm | [14 empty] | PP | 3
73 | K | 220990084 | Patch panel FTP 24 x RJ45 1U, CAT6A | ks | 6 |  | 0 |  |  | základní |  | 0 | 0 | 0 | 0 | 0 | 4 | K | 3 | ROZPOCET | 0 | 0 | 0 | 0 | 0 | 1 | 0 | 4 | 146
| PP |  | Patch panel FTP 24 x RJ45 1U, CAT6A | [14 empty] | PP | 3
74 | K | 220990085 | Patch panel telefonní 50 portů RJ45 | ks | 2 |  | 0 |  |  | základní |  | 0 | 0 | 0 | 0 | 0 | 4 | K | 3 | ROZPOCET | 0 | 0 | 0 | 0 | 0 | 1 | 0 | 4 | 148
| PP |  | Patch panel telefonní 50 portů RJ45 | [14 empty] | PP | 3
75 | K | 220990086 | Vyvazovací panel 1U plastová oka BK černý | ks | 5 |  | 0 |  |  | základní |  | 0 | 0 | 0 | 0 | 0 | 4 | K | 3 | ROZPOCET | 0 | 0 | 0 | 0 | 0 | 1 | 0 | 4 | 150
| PP |  | Vyvazovací panel 1U plastová oka BK černý | [14 empty] | PP | 3
76 | K | 220990087 | Vyvazovací panel 2U plastová oka BK černý | ks | 7 |  | 0 |  |  | základní |  | 0 | 0 | 0 | 0 | 0 | 4 | K | 3 | ROZPOCET | 0 | 0 | 0 | 0 | 0 | 1 | 0 | 4 | 152
| PP |  | Vyvazovací panel 2U plastová oka BK černý | [14 empty] | PP | 3
77 | K | 220990088 | Patch kabel FTP 3m, CAT6A | ks | 40 |  | 0 |  |  | základní |  | 0 | 0 | 0 | 0 | 0 | 4 | K | 3 | ROZPOCET | 0 | 0 | 0 | 0 | 0 | 1 | 0 | 4 | 154
| PP |  | Patch kabel FTP 3m, CAT6A | [14 empty] | PP | 3
78 | K | 220990089 | Patch kabel FTP 5m, CAT6A | ks | 80 |  | 0 |  |  | základní |  | 0 | 0 | 0 | 0 | 0 | 4 | K | 3 | ROZPOCET | 0 | 0 | 0 | 0 | 0 | 1 | 0 | 4 | 156
| PP |  | Patch kabel FTP 5m, CAT6A | [14 empty] | PP | 3
79 | K | 220990090 | Patch kabel FTP 10m, CAT6A | ks | 10 |  | 0 |  |  | základní |  | 0 | 0 | 0 | 0 | 0 | 4 | K | 3 | ROZPOCET | 0 | 0 | 0 | 0 | 0 | 1 | 0 | 4 | 158
| PP |  | Patch kabel FTP 10m, CAT6A | [14 empty] | PP | 3
| D | 220990091 | Optika a příslušenství DR/A1.1 |  |  |  | 0 |  |  |  |  | 0 |  | 0 |  | 0 | 1 | D | 3 | ROZPOCET | [6 empty] | 0
80 | K | 220990092 | výsuvný hliníkový optický rozvaděč pro montáž do 19“ datového rozvaděče, pro 24 duplexních spojek SC, (LC, E2000) s možnosti instalace dvou optických kazet, výška 1U - (včetně čela optické vany) | ks | 1 |  | 0 |  |  | základní |  | 0 | 0 | 0 | 0 | 0 | 4 | K | 4 | ROZPOCET | 0 | 0 | 0 | 0 | 0 | 1 | 0 | 4 | 160
| PP |  | výsuvný hliníkový optický rozvaděč pro montáž do 19“ datového rozvaděče, pro 24 duplexních spojek SC, (LC, E2000) s možnosti instalace dvou optických kazet, výška 1U - (včetně čela optické vany) | [14 empty] | PP | 4
81 | K | 220990093 | optický adaptér / spojka LC/LC single-mode duplex | ks | 12 |  | 0 |  |  | základní |  | 0 | 0 | 0 | 0 | 0 | 4 | K | 4 | ROZPOCET | 0 | 0 | 0 | 0 | 0 | 1 | 0 | 4 | 162
| PP |  | optický adaptér / spojka LC/LC single-mode duplex | [14 empty] | PP | 4
82 | K | 220990094 | záslepka pro čelo vany | ks | 12 |  | 0 |  |  | základní |  | 0 | 0 | 0 | 0 | 0 | 4 | K | 4 | ROZPOCET | 0 | 0 | 0 | 0 | 0 | 1 | 0 | 4 | 164
| PP |  | záslepka pro čelo vany | [14 empty] | PP | 4
83 | K | 220990095 | Optická kazeta pro 24 svárů bez ochran sváru včetně víka | ks | 2 |  | 0 |  |  | základní |  | 0 | 0 | 0 | 0 | 0 | 4 | K | 4 | ROZPOCET | 0 | 0 | 0 | 0 | 0 | 1 | 0 | 4 | 166
| PP |  | Optická kazeta pro 24 svárů bez ochran sváru včetně víka | [14 empty] | PP | 4
84 | K | 220990096 | optický svár SM | ks | 24 |  | 0 |  |  | základní |  | 0 | 0 | 0 | 0 | 0 | 4 | K | 4 | ROZPOCET | 0 | 0 | 0 | 0 | 0 | 1 | 0 | 4 | 168
| PP |  | optický svár SM | [14 empty] | PP | 4
85 | K | 220990097 | ochrana optického svaru FPS - 60mm | ks | 24 |  | 0 |  |  | základní |  | 0 | 0 | 0 | 0 | 0 | 4 | K | 4 | ROZPOCET | 0 | 0 | 0 | 0 | 0 | 1 | 0 | 4 | 170
| PP |  | ochrana optického svaru FPS - 60mm | [14 empty] | PP | 4
86 | K | 220990098 | pigtail 9/125 LCpc SM OS1 1,5m - barvy SXPI-LC-PC-OS1-1,5M | ks | 24 |  | 0 |  |  | základní |  | 0 | 0 | 0 | 0 | 0 | 4 | K | 4 | ROZPOCET | 0 | 0 | 0 | 0 | 0 | 1 | 0 | 4 | 172
| PP |  | pigtail 9/125 LCpc SM OS1 1,5m - barvy SXPI-LC-PC-OS1-1,5M | [14 empty] | PP | 4
| D | 220990099 | Aktivní prvky DR/A1. |  |  |  | 0 |  |  |  |  | 0 |  | 0 |  | 0 | 1 | D | 3 | ROZPOCET | [6 empty] | 0
87 | K | 220990100 | 20 x 10 Gigabit SFP+ 4 x 10 Gigabit copper ports (combo with 4 x SFP+) 1 x GE management port Rack-mountable Držáky do racku jsou součástí balení | ks | 1 |  | 0 |  |  | základní |  | 0 | 0 | 0 | 0 | 0 | 4 | K | 4 | ROZPOCET | 0 | 0 | 0 | 0 | 0 | 1 | 0 | 4 | 174
| PP |  | 20 x 10 Gigabit SFP+ 4 x 10 Gigabit copper ports (combo with 4 x SFP+) 1 x GE management port Rack-mountable Držáky do racku jsou součástí balení | [14 empty] | PP | 4
88 | K | 220990101 | Switch 48-portový GE, PoE, 4x10G SFP+, managed, 1× USB 3.2 Gen 1 (USB 3.0), 4× SFP, 4× SFP+, 48× 10/100/1000Base-T, MLD, QoS (Quality of Service), VLAN a LACP agregace linek, PoE Auto recovery, IPv6 ready, podporuje 802,3af (PoE) a 802,3at (PoE+), 48 PoE | ks | 1 |  | 0 |  |  | základní |  | 0 | 0 | 0 | 0 | 0 | 4 | K | 4 | ROZPOCET | 0 | 0 | 0 | 0 | 0 | 1 | 0 | 4 | 176
| PP |  | Switch 48-portový GE, PoE, 4x10G SFP+, managed, 1× USB 3.2 Gen 1 (USB 3.0), 4× SFP, 4× SFP+, 48× 10/100/1000Base-T, MLD, QoS (Quality of Service), VLAN a LACP agregace linek, PoE Auto recovery, IPv6 ready, podporuje 802,3af (PoE) a 802,3at (PoE+), 48 PoE vstupů, 48 portů s rychlostí 1 Gbit, rozměry 43,9 × 350 × 444,5 mm (V×Š×H) | [14 empty] | PP | 4
89 | K | 220990102 | Switch 24-portový GE, PoE, 4x10G SFP+, managed, 1× USB 3.2 Gen 1 (USB 3.0), 4× SFP, 4× SFP+, 24× 10/100/1000Base-T, MLD, QoS (Quality of Service), VLAN a LACP agregace linek, PoE Auto recovery, IPv6 ready, podporuje 802,3af (PoE) a 802,3at (PoE+), 24 PoE | ks | 3 |  | 0 |  |  | základní |  | 0 | 0 | 0 | 0 | 0 | 4 | K | 4 | ROZPOCET | 0 | 0 | 0 | 0 | 0 | 1 | 0 | 4 | 178
| PP |  | Switch 24-portový GE, PoE, 4x10G SFP+, managed, 1× USB 3.2 Gen 1 (USB 3.0), 4× SFP, 4× SFP+, 24× 10/100/1000Base-T, MLD, QoS (Quality of Service), VLAN a LACP agregace linek, PoE Auto recovery, IPv6 ready, podporuje 802,3af (PoE) a 802,3at (PoE+), 24 PoE vstupů, 24 portů s rychlostí 1 Gbit, rozměry 43,9 × 298,7 × 444,5 mm (V×Š×H) | [14 empty] | PP | 4
| D | 220990103 | SFP moduly - DR/A1.1 |  |  |  | 0 |  |  |  |  | 0 |  | 0 |  | 0 | 1 | D | 3 | ROZPOCET | [6 empty] | 0
90 | K | 220990104 | SFP+ transceiver 10GBASE-LR/LW, multirate, SM 10km, 1310nm, LC Duplex, DMI diagnostika | ks | 16 |  | 0 |  |  | základní |  | 0 | 0 | 0 | 0 | 0 | 4 | K | 4 | ROZPOCET | 0 | 0 | 0 | 0 | 0 | 1 | 0 | 4 | 180
| PP |  | SFP+ transceiver 10GBASE-LR/LW, multirate, SM 10km, 1310nm, LC Duplex, DMI diagnostika | [14 empty] | PP | 4
| D | 220990105 | Optické patch cordy - DR/A1.1 |  |  |  | 0 |  |  |  |  | 0 |  | 0 |  | 0 | 1 | D | 3 | ROZPOCET | [6 empty] | 0
91 | K | 220990106 | Patch kabel 9/125 LCpc/LCpc SM OS1 1m duplex SXPC-LC/LC-PC-OS1-1M-D | ks | 6 |  | 0 |  |  | základní |  | 0 | 0 | 0 | 0 | 0 | 4 | K | 4 | ROZPOCET | 0 | 0 | 0 | 0 | 0 | 1 | 0 | 4 | 182
| PP |  | Patch kabel 9/125 LCpc/LCpc SM OS1 1m duplex SXPC-LC/LC-PC-OS1-1M-D | [14 empty] | PP | 4
92 | K | 220990107 | Patch kabel 9/125 LCpc/LCpc SM OS1 5m duplex SXPC-LC/LC-PC-OS1-1M-D | ks | 20 |  | 0 |  |  | základní |  | 0 | 0 | 0 | 0 | 0 | 4 | K | 4 | ROZPOCET | 0 | 0 | 0 | 0 | 0 | 1 | 0 | 4 | 184
| PP |  | Patch kabel 9/125 LCpc/LCpc SM OS1 5m duplex SXPC-LC/LC-PC-OS1-1M-D | [14 empty] | PP | 4
93 | K | 220990108 | Patch kabel 9/125 LCpc/LCpc SM OS1 10m duplex SXPC-LC/LC-PC-OS1-1M-D | ks | 4 |  | 0 |  |  | základní |  | 0 | 0 | 0 | 0 | 0 | 4 | K | 4 | ROZPOCET | 0 | 0 | 0 | 0 | 0 | 1 | 0 | 4 | 186
| PP |  | Patch kabel 9/125 LCpc/LCpc SM OS1 10m duplex SXPC-LC/LC-PC-OS1-1M-D | [14 empty] | PP | 4
| D | 220990109 | Zdroj UPS - DR/A1.1 |  |  |  | 0 |  |  |  |  | 0 |  | 0 |  | 0 | 1 | D | 3 | ROZPOCET | [6 empty] | 0
94 | K | 220990110 | Záložní zdroj - 1500 VA / 1000 W, Line interactive, 2×IEC Jumpers, 4×IEC 320 C13, USB, RS-232 a Ethernet (1500VA LCD RM 2U 230V do stojanu, se síťovou kartou) Šířka 432 mm x Výška 89 mm x Hloubka 457 mm | ks | 1 |  | 0 |  |  | základní |  | 0 | 0 | 0 | 0 | 0 | 4 | K | 4 | ROZPOCET | 0 | 0 | 0 | 0 | 0 | 1 | 0 | 4 | 188
| PP |  | Záložní zdroj - 1500 VA / 1000 W, Line interactive, 2×IEC Jumpers, 4×IEC 320 C13, USB, RS-232 a Ethernet (1500VA LCD RM 2U 230V do stojanu, se síťovou kartou) Šířka 432 mm x Výška 89 mm x Hloubka 457 mm | [14 empty] | PP | 4
| D | 220990111 | 19" datový rozvaděč DR/A1.2 |  |  |  | 0 |  |  |  |  | 0 |  | 0 |  | 0 | 1 | D | 2 | ROZPOCET | [6 empty] | 0
95 | K | 220990112 | Rozvaděč stojan. 45U/600x600, šedý, dveře sklo | ks | 1 |  | 0 |  |  | základní |  | 0 | 0 | 0 | 0 | 0 | 4 | K | 3 | ROZPOCET | 0 | 0 | 0 | 0 | 0 | 1 | 0 | 4 | 190
| PP |  | Rozvaděč stojan. 45U/600x600, šedý, dveře sklo | [14 empty] | PP | 3
96 | K | 220990113 | Stabilizační sada (pár), pod rozvaděč | ks | 1 |  | 0 |  |  | základní |  | 0 | 0 | 0 | 0 | 0 | 4 | K | 3 | ROZPOCET | 0 | 0 | 0 | 0 | 0 | 1 | 0 | 4 | 192
| PP |  | Stabilizační sada (pár), pod rozvaděč | [14 empty] | PP | 3
97 | K | 220990114 | 19" polička s perforací 1U/550mm, max. nosnost 40kg | ks | 1 |  | 0 |  |  | základní |  | 0 | 0 | 0 | 0 | 0 | 4 | K | 3 | ROZPOCET | 0 | 0 | 0 | 0 | 0 | 1 | 0 | 4 | 194
| PP |  | 19" polička s perforací 1U/550mm, max. nosnost 40kg | [14 empty] | PP | 3
98 | K | 220990115 | Rozvodný panel 5x 230V včetně vany 2U v černé barvě | ks | 2 |  | 0 |  |  | základní |  | 0 | 0 | 0 | 0 | 0 | 4 | K | 3 | ROZPOCET | 0 | 0 | 0 | 0 | 0 | 1 | 0 | 4 | 196
| PP |  | Rozvodný panel 5x 230V včetně vany 2U v černé barvě | [14 empty] | PP | 3
99 | K | 220990116 | 19“ horizontální ventilační jednotka 2U se 4 ventilátory, bimetalový termostat | ks | 1 |  | 0 |  |  | základní |  | 0 | 0 | 0 | 0 | 0 | 4 | K | 3 | ROZPOCET | 0 | 0 | 0 | 0 | 0 | 1 | 0 | 4 | 198
| PP |  | 19“ horizontální ventilační jednotka 2U se 4 ventilátory, bimetalový termostat | [14 empty] | PP | 3
100 | K | 220990117 | Osvětlovací jednotka 2U halogenová 288 lm | ks | 1 |  | 0 |  |  | základní |  | 0 | 0 | 0 | 0 | 0 | 4 | K | 3 | ROZPOCET | 0 | 0 | 0 | 0 | 0 | 1 | 0 | 4 | 200
| PP |  | Osvětlovací jednotka 2U halogenová 288 lm | [14 empty] | PP | 3
101 | K | 220990118 | Patch panel FTP 24 x RJ45 1U, CAT6A | ks | 2 |  | 0 |  |  | základní |  | 0 | 0 | 0 | 0 | 0 | 4 | K | 3 | ROZPOCET | 0 | 0 | 0 | 0 | 0 | 1 | 0 | 4 | 202
| PP |  | Patch panel FTP 24 x RJ45 1U, CAT6A | [14 empty] | PP | 3
102 | K | 220990119 | Vyvazovací panel 1U plastová oka BK černý | ks | 2 |  | 0 |  |  | základní |  | 0 | 0 | 0 | 0 | 0 | 4 | K | 3 | ROZPOCET | 0 | 0 | 0 | 0 | 0 | 1 | 0 | 4 | 204
| PP |  | Vyvazovací panel 1U plastová oka BK černý | [14 empty] | PP | 3
103 | K | 220990120 | Vyvazovací panel 2U plastová oka BK černý | ks | 3 |  | 0 |  |  | základní |  | 0 | 0 | 0 | 0 | 0 | 4 | K | 3 | ROZPOCET | 0 | 0 | 0 | 0 | 0 | 1 | 0 | 4 | 206
| PP |  | Vyvazovací panel 2U plastová oka BK černý | [14 empty] | PP | 3
104 | K | 220990121 | Patch kabel FTP 5m, CAT6A | ks | 5 |  | 0 |  |  | základní |  | 0 | 0 | 0 | 0 | 0 | 4 | K | 3 | ROZPOCET | 0 | 0 | 0 | 0 | 0 | 1 | 0 | 4 | 208
| PP |  | Patch kabel FTP 5m, CAT6A | [14 empty] | PP | 3
105 | K | 220990122 | Patch kabel FTP 10m, CAT6A | ks | 5 |  | 0 |  |  | základní |  | 0 | 0 | 0 | 0 | 0 | 4 | K | 3 | ROZPOCET | 0 | 0 | 0 | 0 | 0 | 1 | 0 | 4 | 210
| PP |  | Patch kabel FTP 10m, CAT6A | [14 empty] | PP | 3
| D | 220990123 | Aktivní prvky DR/A1.2 |  |  |  | 0 |  |  |  |  | 0 |  | 0 |  | 0 | 1 | D | 3 | ROZPOCET | [6 empty] | 0
106 | K | 220990124 | Switch, managed, 16× RJ-45, 1× USB 3.2 Gen 1 (USB 3.0), 4× SFP, 4× SFP+, 16× 10/100/1000Base-T, MLD, QoS (Quality of Service), VLAN a LACP agregace linek, PoE Auto recovery, IPv6 ready, podporuje 802,3af (PoE) a 802,3at (PoE+), 16 PoE vstupů, 16 portů s r | ks | 1 |  | 0 |  |  | základní |  | 0 | 0 | 0 | 0 | 0 | 4 | K | 4 | ROZPOCET | 0 | 0 | 0 | 0 | 0 | 1 | 0 | 4 | 212
| PP |  | Switch, managed, 16× RJ-45, 1× USB 3.2 Gen 1 (USB 3.0), 4× SFP, 4× SFP+, 16× 10/100/1000Base-T, MLD, QoS (Quality of Service), VLAN a LACP agregace linek, PoE Auto recovery, IPv6 ready, podporuje 802,3af (PoE) a 802,3at (PoE+), 16 PoE vstupů, 16 portů s rychlostí 1 Gbit, rozměry 43,9 × 296,9 mm (V×Š) | [14 empty] | PP | 4
| D | 220990125 | SFP moduly - DR/A1.2 |  |  |  | 0 |  |  |  |  | 0 |  | 0 |  | 0 | 1 | D | 3 | ROZPOCET | [6 empty] | 0
107 | K | 220990126 | SFP+ transceiver 10GBASE-LR/LW, multirate, SM 10km, 1310nm, LC Duplex, DMI diagnostika | ks | 1 |  | 0 |  |  | základní |  | 0 | 0 | 0 | 0 | 0 | 4 | K | 4 | ROZPOCET | 0 | 0 | 0 | 0 | 0 | 1 | 0 | 4 | 214
| PP |  | SFP+ transceiver 10GBASE-LR/LW, multirate, SM 10km, 1310nm, LC Duplex, DMI diagnostika | [14 empty] | PP | 4
| D | 220990127 | Optické patch cordy - DDR/A1.2 |  |  |  | 0 |  |  |  |  | 0 |  | 0 |  | 0 | 1 | D | 3 | ROZPOCET | [6 empty] | 0
108 | K | 220990128 | Patch kabel 9/125 LCpc/LCpc SM OS1 5m duplex SXPC-LC/LC-PC-OS1-1M-D | ks | 1 |  | 0 |  |  | základní |  | 0 | 0 | 0 | 0 | 0 | 4 | K | 4 | ROZPOCET | 0 | 0 | 0 | 0 | 0 | 1 | 0 | 4 | 216
| PP |  | Patch kabel 9/125 LCpc/LCpc SM OS1 5m duplex SXPC-LC/LC-PC-OS1-1M-D | [14 empty] | PP | 4
109 | K | 220990129 | Patch kabel 9/125 LCpc/LCpc SM OS1 10m duplex SXPC-LC/LC-PC-OS1-1M-D | ks | 2 |  | 0 |  |  | základní |  | 0 | 0 | 0 | 0 | 0 | 4 | K | 4 | ROZPOCET | 0 | 0 | 0 | 0 | 0 | 1 | 0 | 4 | 218
| PP |  | Patch kabel 9/125 LCpc/LCpc SM OS1 10m duplex SXPC-LC/LC-PC-OS1-1M-D | [14 empty] | PP | 4
| D | 220990130 | Zdroj UPS - DR/A1.2 |  |  |  | 0 |  |  |  |  | 0 |  | 0 |  | 0 | 1 | D | 3 | ROZPOCET | [6 empty] | 0
110 | K | 220990131 | Záložní zdroj - 1500 VA / 1000 W, Line interactive, 2×IEC Jumpers, 4×IEC 320 C13, USB, RS-232 a Ethernet (1500VA LCD RM 2U 230V do stojanu, se síťovou kartou) Šířka 432 mm x Výška 89 mm x Hloubka 457 mm | ks | 1 |  | 0 |  |  | základní |  | 0 | 0 | 0 | 0 | 0 | 4 | K | 4 | ROZPOCET | 0 | 0 | 0 | 0 | 0 | 1 | 0 | 4 | 220
| PP |  | Záložní zdroj - 1500 VA / 1000 W, Line interactive, 2×IEC Jumpers, 4×IEC 320 C13, USB, RS-232 a Ethernet (1500VA LCD RM 2U 230V do stojanu, se síťovou kartou) Šířka 432 mm x Výška 89 mm x Hloubka 457 mm | [14 empty] | PP | 4
| D | 220990132 | 19" datový rozvaděč DR/B1.1 |  |  |  | 0 |  |  |  |  | 0 |  | 0 |  | 0 | 1 | D | 2 | ROZPOCET | [6 empty] | 0
111 | K | 220990133 | Rozvaděč stojan. 45U/600x800, šedý, dveře sklo | ks | 1 |  | 0 |  |  | základní |  | 0 | 0 | 0 | 0 | 0 | 4 | K | 3 | ROZPOCET | 0 | 0 | 0 | 0 | 0 | 1 | 0 | 4 | 222
| PP |  | Rozvaděč stojan. 45U/600x800, šedý, dveře sklo | [14 empty] | PP | 3
112 | K | 220990134 | Stabilizační sada (pár), pod rozvaděč | ks | 1 |  | 0 |  |  | základní |  | 0 | 0 | 0 | 0 | 0 | 4 | K | 3 | ROZPOCET | 0 | 0 | 0 | 0 | 0 | 1 | 0 | 4 | 224
| PP |  | Stabilizační sada (pár), pod rozvaděč | [14 empty] | PP | 3
113 | K | 220990135 | 19" polička s perforací 1U/550mm, max. nosnost 40kg | ks | 1 |  | 0 |  |  | základní |  | 0 | 0 | 0 | 0 | 0 | 4 | K | 3 | ROZPOCET | 0 | 0 | 0 | 0 | 0 | 1 | 0 | 4 | 226
| PP |  | 19" polička s perforací 1U/550mm, max. nosnost 40kg | [14 empty] | PP | 3
114 | K | 220990136 | Rozvodný panel 5x 230V včetně vany 2U v černé barvě | ks | 2 |  | 0 |  |  | základní |  | 0 | 0 | 0 | 0 | 0 | 4 | K | 3 | ROZPOCET | 0 | 0 | 0 | 0 | 0 | 1 | 0 | 4 | 228
| PP |  | Rozvodný panel 5x 230V včetně vany 2U v černé barvě | [14 empty] | PP | 3
115 | K | 220990137 | 19“ horizontální ventilační jednotka 2U se 4 ventilátory, bimetalový termostat | ks | 1 |  | 0 |  |  | základní |  | 0 | 0 | 0 | 0 | 0 | 4 | K | 3 | ROZPOCET | 0 | 0 | 0 | 0 | 0 | 1 | 0 | 4 | 230
| PP |  | 19“ horizontální ventilační jednotka 2U se 4 ventilátory, bimetalový termostat | [14 empty] | PP | 3
116 | K | 220990138 | Osvětlovací jednotka 2U halogenová 288 lm | ks | 1 |  | 0 |  |  | základní |  | 0 | 0 | 0 | 0 | 0 | 4 | K | 3 | ROZPOCET | 0 | 0 | 0 | 0 | 0 | 1 | 0 | 4 | 232
| PP |  | Osvětlovací jednotka 2U halogenová 288 lm | [14 empty] | PP | 3
117 | K | 220990139 | Vertikální kabelový kanál - sada 4ks - 45U, pro rozvaděče o šířce 800mm | ks | 2 |  | 0 |  |  | základní |  | 0 | 0 | 0 | 0 | 0 | 4 | K | 3 | ROZPOCET | 0 | 0 | 0 | 0 | 0 | 1 | 0 | 4 | 234
| PP |  | Vertikální kabelový kanál - sada 4ks - 45U, pro rozvaděče o šířce 800mm | [14 empty] | PP | 3
118 | K | 220990140 | Patch panel FTP 24 x RJ45 1U, CAT6A | ks | 6 |  | 0 |  |  | základní |  | 0 | 0 | 0 | 0 | 0 | 4 | K | 3 | ROZPOCET | 0 | 0 | 0 | 0 | 0 | 1 | 0 | 4 | 236
| PP |  | Patch panel FTP 24 x RJ45 1U, CAT6A | [14 empty] | PP | 3
119 | K | 220990141 | Vyvazovací panel 1U plastová oka BK černý | ks | 3 |  | 0 |  |  | základní |  | 0 | 0 | 0 | 0 | 0 | 4 | K | 3 | ROZPOCET | 0 | 0 | 0 | 0 | 0 | 1 | 0 | 4 | 238
| PP |  | Vyvazovací panel 1U plastová oka BK černý | [14 empty] | PP | 3
120 | K | 220990142 | Vyvazovací panel 2U plastová oka BK černý | ks | 6 |  | 0 |  |  | základní |  | 0 | 0 | 0 | 0 | 0 | 4 | K | 3 | ROZPOCET | 0 | 0 | 0 | 0 | 0 | 1 | 0 | 4 | 240
| PP |  | Vyvazovací panel 2U plastová oka BK černý | [14 empty] | PP | 3
121 | K | 220990143 | Patch kabel FTP 3m, CAT6A | ks | 20 |  | 0 |  |  | základní |  | 0 | 0 | 0 | 0 | 0 | 4 | K | 3 | ROZPOCET | 0 | 0 | 0 | 0 | 0 | 1 | 0 | 4 | 242
| PP |  | Patch kabel FTP 3m, CAT6A | [14 empty] | PP | 3
122 | K | 220990144 | Patch kabel FTP 5m, CAT6A | ks | 90 |  | 0 |  |  | základní |  | 0 | 0 | 0 | 0 | 0 | 4 | K | 3 | ROZPOCET | 0 | 0 | 0 | 0 | 0 | 1 | 0 | 4 | 244
| PP |  | Patch kabel FTP 5m, CAT6A | [14 empty] | PP | 3
123 | K | 220990145 | Patch kabel FTP 10m, CAT6A | ks | 10 |  | 0 |  |  | základní |  | 0 | 0 | 0 | 0 | 0 | 4 | K | 3 | ROZPOCET | 0 | 0 | 0 | 0 | 0 | 1 | 0 | 4 | 246
| PP |  | Patch kabel FTP 10m, CAT6A | [14 empty] | PP | 3
| D | 220990146 | Optika a příslušenství DR/B1.1 |  |  |  | 0 |  |  |  |  | 0 |  | 0 |  | 0 | 1 | D | 3 | ROZPOCET | [6 empty] | 0
124 | K | 220990147 | výsuvný hliníkový optický rozvaděč pro montáž do 19“ datového rozvaděče, pro 24 duplexních spojek SC, (LC, E2000) s možnosti instalace dvou optických kazet, výška 1U - (včetně čela optické vany) | ks | 1 |  | 0 |  |  | základní |  | 0 | 0 | 0 | 0 | 0 | 4 | K | 4 | ROZPOCET | 0 | 0 | 0 | 0 | 0 | 1 | 0 | 4 | 248
| PP |  | výsuvný hliníkový optický rozvaděč pro montáž do 19“ datového rozvaděče, pro 24 duplexních spojek SC, (LC, E2000) s možnosti instalace dvou optických kazet, výška 1U - (včetně čela optické vany) | [14 empty] | PP | 4
125 | K | 220990148 | optický adaptér / spojka LC/LC single-mode duplex | ks | 12 |  | 0 |  |  | základní |  | 0 | 0 | 0 | 0 | 0 | 4 | K | 4 | ROZPOCET | 0 | 0 | 0 | 0 | 0 | 1 | 0 | 4 | 250
| PP |  | optický adaptér / spojka LC/LC single-mode duplex | [14 empty] | PP | 4
126 | K | 220990149 | záslepka pro čelo vany | ks | 12 |  | 0 |  |  | základní |  | 0 | 0 | 0 | 0 | 0 | 4 | K | 4 | ROZPOCET | 0 | 0 | 0 | 0 | 0 | 1 | 0 | 4 | 252
| PP |  | záslepka pro čelo vany | [14 empty] | PP | 4
127 | K | 220990150 | Optická kazeta pro 24 svárů bez ochran sváru včetně víka | ks | 2 |  | 0 |  |  | základní |  | 0 | 0 | 0 | 0 | 0 | 4 | K | 4 | ROZPOCET | 0 | 0 | 0 | 0 | 0 | 1 | 0 | 4 | 254
| PP |  | Optická kazeta pro 24 svárů bez ochran sváru včetně víka | [14 empty] | PP | 4
128 | K | 220990151 | optický svár SM | ks | 24 |  | 0 |  |  | základní |  | 0 | 0 | 0 | 0 | 0 | 4 | K | 4 | ROZPOCET | 0 | 0 | 0 | 0 | 0 | 1 | 0 | 4 | 256
| PP |  | optický svár SM | [14 empty] | PP | 4
129 | K | 220990152 | ochrana optického svaru FPS - 60mm | ks | 24 |  | 0 |  |  | základní |  | 0 | 0 | 0 | 0 | 0 | 4 | K | 4 | ROZPOCET | 0 | 0 | 0 | 0 | 0 | 1 | 0 | 4 | 258
| PP |  | ochrana optického svaru FPS - 60mm | [14 empty] | PP | 4
130 | K | 220990153 | pigtail 9/125 LCpc SM OS1 1,5m - barvy SXPI-LC-PC-OS1-1,5M | ks | 24 |  | 0 |  |  | základní |  | 0 | 0 | 0 | 0 | 0 | 4 | K | 4 | ROZPOCET | 0 | 0 | 0 | 0 | 0 | 1 | 0 | 4 | 260
| PP |  | pigtail 9/125 LCpc SM OS1 1,5m - barvy SXPI-LC-PC-OS1-1,5M | [14 empty] | PP | 4
| D | 220990154 | Aktivní prvky DR/B1.1 |  |  |  | 0 |  |  |  |  | 0 |  | 0 |  | 0 | 1 | D | 3 | ROZPOCET | [6 empty] | 0
131 | K | 220990155 | Switch 48-portový GE, PoE, 4x10G SFP+, managed, 1× USB 3.2 Gen 1 (USB 3.0), 4× SFP, 4× SFP+, 48× 10/100/1000Base-T, MLD, QoS (Quality of Service), VLAN a LACP agregace linek, PoE Auto recovery, IPv6 ready, podporuje 802,3af (PoE) a 802,3at (PoE+), 48 PoE | ks | 1 |  | 0 |  |  | základní |  | 0 | 0 | 0 | 0 | 0 | 4 | K | 4 | ROZPOCET | 0 | 0 | 0 | 0 | 0 | 1 | 0 | 4 | 262
| PP |  | Switch 48-portový GE, PoE, 4x10G SFP+, managed, 1× USB 3.2 Gen 1 (USB 3.0), 4× SFP, 4× SFP+, 48× 10/100/1000Base-T, MLD, QoS (Quality of Service), VLAN a LACP agregace linek, PoE Auto recovery, IPv6 ready, podporuje 802,3af (PoE) a 802,3at (PoE+), 48 PoE vstupů, 48 portů s rychlostí 1 Gbit, rozměry 43,9 × 350 × 444,5 mm (V×Š×H) | [14 empty] | PP | 4
132 | K | 220990156 | Switch 24-portový GE, PoE, 4x10G SFP+, managed, 1× USB 3.2 Gen 1 (USB 3.0), 4× SFP, 4× SFP+, 24× 10/100/1000Base-T, MLD, QoS (Quality of Service), VLAN a LACP agregace linek, PoE Auto recovery, IPv6 ready, podporuje 802,3af (PoE) a 802,3at (PoE+), 24 PoE | ks | 2 |  | 0 |  |  | základní |  | 0 | 0 | 0 | 0 | 0 | 4 | K | 4 | ROZPOCET | 0 | 0 | 0 | 0 | 0 | 1 | 0 | 4 | 264
| PP |  | Switch 24-portový GE, PoE, 4x10G SFP+, managed, 1× USB 3.2 Gen 1 (USB 3.0), 4× SFP, 4× SFP+, 24× 10/100/1000Base-T, MLD, QoS (Quality of Service), VLAN a LACP agregace linek, PoE Auto recovery, IPv6 ready, podporuje 802,3af (PoE) a 802,3at (PoE+), 24 PoE vstupů, 24 portů s rychlostí 1 Gbit, rozměry 43,9 × 298,7 × 444,5 mm (V×Š×H) | [14 empty] | PP | 4
| D | 220990157 | SFP moduly - DR/B1.1 |  |  |  | 0 |  |  |  |  | 0 |  | 0 |  | 0 | 1 | D | 3 | ROZPOCET | [6 empty] | 0
133 | K | 220990158 | SFP+ transceiver 10GBASE-LR/LW, multirate, SM 10km, 1310nm, LC Duplex, DMI diagnostika | ks | 6 |  | 0 |  |  | základní |  | 0 | 0 | 0 | 0 | 0 | 4 | K | 4 | ROZPOCET | 0 | 0 | 0 | 0 | 0 | 1 | 0 | 4 | 266
| PP |  | SFP+ transceiver 10GBASE-LR/LW, multirate, SM 10km, 1310nm, LC Duplex, DMI diagnostika | [14 empty] | PP | 4
| D | 220990159 | Optické patch cordy - DR/B1.1 |  |  |  | 0 |  |  |  |  | 0 |  | 0 |  | 0 | 1 | D | 3 | ROZPOCET | [6 empty] | 0
134 | K | 220990160 | Patch kabel 9/125 LCpc/LCpc SM OS1 1m duplex SXPC-LC/LC-PC-OS1-1M-D | ks | 2 |  | 0 |  |  | základní |  | 0 | 0 | 0 | 0 | 0 | 4 | K | 4 | ROZPOCET | 0 | 0 | 0 | 0 | 0 | 1 | 0 | 4 | 268
| PP |  | Patch kabel 9/125 LCpc/LCpc SM OS1 1m duplex SXPC-LC/LC-PC-OS1-1M-D | [14 empty] | PP | 4
135 | K | 220990161 | Patch kabel 9/125 LCpc/LCpc SM OS1 5m duplex SXPC-LC/LC-PC-OS1-1M-D | ks | 5 |  | 0 |  |  | základní |  | 0 | 0 | 0 | 0 | 0 | 4 | K | 4 | ROZPOCET | 0 | 0 | 0 | 0 | 0 | 1 | 0 | 4 | 270
| PP |  | Patch kabel 9/125 LCpc/LCpc SM OS1 5m duplex SXPC-LC/LC-PC-OS1-1M-D | [14 empty] | PP | 4
136 | K | 220990162 | Patch kabel 9/125 LCpc/LCpc SM OS1 10m duplex SXPC-LC/LC-PC-OS1-1M-D | ks | 5 |  | 0 |  |  | základní |  | 0 | 0 | 0 | 0 | 0 | 4 | K | 4 | ROZPOCET | 0 | 0 | 0 | 0 | 0 | 1 | 0 | 4 | 272
| PP |  | Patch kabel 9/125 LCpc/LCpc SM OS1 10m duplex SXPC-LC/LC-PC-OS1-1M-D | [14 empty] | PP | 4
| D | 220990163 | Zdroj UPS - DR/B1.1 |  |  |  | 0 |  |  |  |  | 0 |  | 0 |  | 0 | 1 | D | 3 | ROZPOCET | [6 empty] | 0
137 | K | 220990164 | Záložní zdroj - 1500 VA / 1000 W, Line interactive, 2×IEC Jumpers, 4×IEC 320 C13, USB, RS-232 a Ethernet (1500VA LCD RM 2U 230V do stojanu, se síťovou kartou) Šířka 432 mm x Výška 89 mm x Hloubka 457 mm | ks | 1 |  | 0 |  |  | základní |  | 0 | 0 | 0 | 0 | 0 | 4 | K | 4 | ROZPOCET | 0 | 0 | 0 | 0 | 0 | 1 | 0 | 4 | 274
| PP |  | Záložní zdroj - 1500 VA / 1000 W, Line interactive, 2×IEC Jumpers, 4×IEC 320 C13, USB, RS-232 a Ethernet (1500VA LCD RM 2U 230V do stojanu, se síťovou kartou) Šířka 432 mm x Výška 89 mm x Hloubka 457 mm | [14 empty] | PP | 4
| D | 220990165 | 19" datový rozvaděč DR/B1.2 (stávající - úprava a dovybavení) |  |  |  | 0 |  |  |  |  | 0 |  | 0 |  | 0 | 1 | D | 2 | ROZPOCET | [6 empty] | 0
138 | K | 220990166 | 19" polička s perforací 1U/550mm, max. nosnost 40kg | ks | 1 |  | 0 |  |  | základní |  | 0 | 0 | 0 | 0 | 0 | 4 | K | 3 | ROZPOCET | 0 | 0 | 0 | 0 | 0 | 1 | 0 | 4 | 276
| PP |  | 19" polička s perforací 1U/550mm, max. nosnost 40kg | [14 empty] | PP | 3
139 | K | 220990167 | Rozvodný panel 5x 230V včetně vany 2U v černé barvě | ks | 2 |  | 0 |  |  | základní |  | 0 | 0 | 0 | 0 | 0 | 4 | K | 3 | ROZPOCET | 0 | 0 | 0 | 0 | 0 | 1 | 0 | 4 | 278
| PP |  | Rozvodný panel 5x 230V včetně vany 2U v černé barvě | [14 empty] | PP | 3
140 | K | 220990168 | 19“ horizontální ventilační jednotka 2U se 4 ventilátory, bimetalový termostat | ks | 1 |  | 0 |  |  | základní |  | 0 | 0 | 0 | 0 | 0 | 4 | K | 3 | ROZPOCET | 0 | 0 | 0 | 0 | 0 | 1 | 0 | 4 | 280
| PP |  | 19“ horizontální ventilační jednotka 2U se 4 ventilátory, bimetalový termostat | [14 empty] | PP | 3
141 | K | 220990169 | Osvětlovací jednotka 2U halogenová 288 lm | ks | 1 |  | 0 |  |  | základní |  | 0 | 0 | 0 | 0 | 0 | 4 | K | 3 | ROZPOCET | 0 | 0 | 0 | 0 | 0 | 1 | 0 | 4 | 282
| PP |  | Osvětlovací jednotka 2U halogenová 288 lm | [14 empty] | PP | 3
142 | K | 220990170 | Patch panel UTP 24 x RJ45 1U, CAT6 | ks | 3 |  | 0 |  |  | základní |  | 0 | 0 | 0 | 0 | 0 | 4 | K | 3 | ROZPOCET | 0 | 0 | 0 | 0 | 0 | 1 | 0 | 4 | 284
| PP |  | Patch panel UTP 24 x RJ45 1U, CAT6 | [14 empty] | PP | 3
143 | K | 220990171 | Patch panel telefonní 50 portů RJ45 | ks | 5 |  | 0 |  |  | základní |  | 0 | 0 | 0 | 0 | 0 | 4 | K | 3 | ROZPOCET | 0 | 0 | 0 | 0 | 0 | 1 | 0 | 4 | 286
| PP |  | Patch panel telefonní 50 portů RJ45 | [14 empty] | PP | 3
144 | K | 220990172 | Vyvazovací panel 1U plastová oka BK černý | ks | 3 |  | 0 |  |  | základní |  | 0 | 0 | 0 | 0 | 0 | 4 | K | 3 | ROZPOCET | 0 | 0 | 0 | 0 | 0 | 1 | 0 | 4 | 288
| PP |  | Vyvazovací panel 1U plastová oka BK černý | [14 empty] | PP | 3
145 | K | 220990173 | Vyvazovací panel 2U plastová oka BK černý | ks | 5 |  | 0 |  |  | základní |  | 0 | 0 | 0 | 0 | 0 | 4 | K | 3 | ROZPOCET | 0 | 0 | 0 | 0 | 0 | 1 | 0 | 4 | 290
| PP |  | Vyvazovací panel 2U plastová oka BK černý | [14 empty] | PP | 3
146 | K | 220990174 | Patch kabel UTP 3m, CAT6 | ks | 20 |  | 0 |  |  | základní |  | 0 | 0 | 0 | 0 | 0 | 4 | K | 3 | ROZPOCET | 0 | 0 | 0 | 0 | 0 | 1 | 0 | 4 | 292
| PP |  | Patch kabel UTP 3m, CAT6 | [14 empty] | PP | 3
147 | K | 220990175 | Patch kabel UTP 5m, CAT6 | ks | 40 |  | 0 |  |  | základní |  | 0 | 0 | 0 | 0 | 0 | 4 | K | 3 | ROZPOCET | 0 | 0 | 0 | 0 | 0 | 1 | 0 | 4 | 294
| PP |  | Patch kabel UTP 5m, CAT6 | [14 empty] | PP | 3
148 | K | 220990176 | Patch kabel UTP 10m, CAT6 | ks | 20 |  | 0 |  |  | základní |  | 0 | 0 | 0 | 0 | 0 | 4 | K | 3 | ROZPOCET | 0 | 0 | 0 | 0 | 0 | 1 | 0 | 4 | 296
| PP |  | Patch kabel UTP 10m, CAT6 | [14 empty] | PP | 3
| D | 220990177 | Aktivní prvky DR/B1.2 |  |  |  | 0 |  |  |  |  | 0 |  | 0 |  | 0 | 1 | D | 3 | ROZPOCET | [6 empty] | 0
149 | K | 220990178 | Switch 48-portový GE, PoE, 4x10G SFP+, managed, 1× USB 3.2 Gen 1 (USB 3.0), 4× SFP, 4× SFP+, 48× 10/100/1000Base-T, MLD, QoS (Quality of Service), VLAN a LACP agregace linek, PoE Auto recovery, IPv6 ready, podporuje 802,3af (PoE) a 802,3at (PoE+), 48 PoE | ks | 1 |  | 0 |  |  | základní |  | 0 | 0 | 0 | 0 | 0 | 4 | K | 4 | ROZPOCET | 0 | 0 | 0 | 0 | 0 | 1 | 0 | 4 | 298
| PP |  | Switch 48-portový GE, PoE, 4x10G SFP+, managed, 1× USB 3.2 Gen 1 (USB 3.0), 4× SFP, 4× SFP+, 48× 10/100/1000Base-T, MLD, QoS (Quality of Service), VLAN a LACP agregace linek, PoE Auto recovery, IPv6 ready, podporuje 802,3af (PoE) a 802,3at (PoE+), 48 PoE vstupů, 48 portů s rychlostí 1 Gbit, rozměry 43,9 × 350 × 444,5 mm (V×Š×H) | [14 empty] | PP | 4
150 | K | 220990179 | Switch 24-portový GE, PoE, 4x10G SFP+, managed, 1× USB 3.2 Gen 1 (USB 3.0), 4× SFP, 4× SFP+, 24× 10/100/1000Base-T, MLD, QoS (Quality of Service), VLAN a LACP agregace linek, PoE Auto recovery, IPv6 ready, podporuje 802,3af (PoE) a 802,3at (PoE+), 24 PoE | ks | 2 |  | 0 |  |  | základní |  | 0 | 0 | 0 | 0 | 0 | 4 | K | 4 | ROZPOCET | 0 | 0 | 0 | 0 | 0 | 1 | 0 | 4 | 300
| PP |  | Switch 24-portový GE, PoE, 4x10G SFP+, managed, 1× USB 3.2 Gen 1 (USB 3.0), 4× SFP, 4× SFP+, 24× 10/100/1000Base-T, MLD, QoS (Quality of Service), VLAN a LACP agregace linek, PoE Auto recovery, IPv6 ready, podporuje 802,3af (PoE) a 802,3at (PoE+), 24 PoE vstupů, 24 portů s rychlostí 1 Gbit, rozměry 43,9 × 298,7 × 444,5 mm (V×Š×H) | [14 empty] | PP | 4
| D | 220990180 | SFP moduly - DR/B1.2 |  |  |  | 0 |  |  |  |  | 0 |  | 0 |  | 0 | 1 | D | 3 | ROZPOCET | [6 empty] | 0
151 | K | 220990181 | SFP+ transceiver 10GBASE-LR/LW, multirate, SM 10km, 1310nm, LC Duplex, DMI diagnostika | ks | 8 |  | 0 |  |  | základní |  | 0 | 0 | 0 | 0 | 0 | 4 | K | 4 | ROZPOCET | 0 | 0 | 0 | 0 | 0 | 1 | 0 | 4 | 302
| PP |  | SFP+ transceiver 10GBASE-LR/LW, multirate, SM 10km, 1310nm, LC Duplex, DMI diagnostika | [14 empty] | PP | 4
| D | 220990182 | Optické patch cordy - DR/B1.2 |  |  |  | 0 |  |  |  |  | 0 |  | 0 |  | 0 | 1 | D | 3 | ROZPOCET | [6 empty] | 0
152 | K | 220990183 | Patch kabel 9/125 LCpc/LCpc SM OS1 1m duplex SXPC-LC/LC-PC-OS1-1M-D | ks | 3 |  | 0 |  |  | základní |  | 0 | 0 | 0 | 0 | 0 | 4 | K | 4 | ROZPOCET | 0 | 0 | 0 | 0 | 0 | 1 | 0 | 4 | 304
| PP |  | Patch kabel 9/125 LCpc/LCpc SM OS1 1m duplex SXPC-LC/LC-PC-OS1-1M-D | [14 empty] | PP | 4
153 | K | 220990184 | Patch kabel 9/125 LCpc/LCpc SM OS1 5m duplex SXPC-LC/LC-PC-OS1-1M-D | ks | 5 |  | 0 |  |  | základní |  | 0 | 0 | 0 | 0 | 0 | 4 | K | 4 | ROZPOCET | 0 | 0 | 0 | 0 | 0 | 1 | 0 | 4 | 306
| PP |  | Patch kabel 9/125 LCpc/LCpc SM OS1 5m duplex SXPC-LC/LC-PC-OS1-1M-D | [14 empty] | PP | 4
154 | K | 220990185 | Patch kabel 9/125 LCpc/LCpc SM OS1 10m duplex SXPC-LC/LC-PC-OS1-1M-D | ks | 5 |  | 0 |  |  | základní |  | 0 | 0 | 0 | 0 | 0 | 4 | K | 4 | ROZPOCET | 0 | 0 | 0 | 0 | 0 | 1 | 0 | 4 | 308
| PP |  | Patch kabel 9/125 LCpc/LCpc SM OS1 10m duplex SXPC-LC/LC-PC-OS1-1M-D | [14 empty] | PP | 4
| D | 220990186 | Zdroj UPS - DR/B1.2 |  |  |  | 0 |  |  |  |  | 0 |  | 0 |  | 0 | 1 | D | 3 | ROZPOCET | [6 empty] | 0
155 | K | 220990187 | Záložní zdroj - 1500 VA / 1000 W, Line interactive, 2×IEC Jumpers, 4×IEC 320 C13, USB, RS-232 a Ethernet (1500VA LCD RM 2U 230V do stojanu, se síťovou kartou) Šířka 432 mm x Výška 89 mm x Hloubka 457 mm | ks | 1 |  | 0 |  |  | základní |  | 0 | 0 | 0 | 0 | 0 | 4 | K | 4 | ROZPOCET | 0 | 0 | 0 | 0 | 0 | 1 | 0 | 4 | 310
| PP |  | Záložní zdroj - 1500 VA / 1000 W, Line interactive, 2×IEC Jumpers, 4×IEC 320 C13, USB, RS-232 a Ethernet (1500VA LCD RM 2U 230V do stojanu, se síťovou kartou) Šířka 432 mm x Výška 89 mm x Hloubka 457 mm | [14 empty] | PP | 4
| D | 220990188 | Hodinové zúčtovací sazby - DR/B1.2 |  |  |  | 0 |  |  |  |  | 0 |  | 0 |  | 0 | 1 | D | 3 | ROZPOCET | [6 empty] | 0
156 | K | 220990189 | převyzbrojení stáv. datového rozvaděče | hod | 35 |  | 0 |  |  | základní |  | 0 | 0 | 0 | 0 | 0 | 4 | K | 4 | ROZPOCET | 0 | 0 | 0 | 0 | 0 | 1 | 0 | 4 | 312
| PP |  | převyzbrojení stáv. datového rozvaděče | [14 empty] | PP | 4
| D | 220990190 | 19" datový rozvaděč DR/B2.1 |  |  |  | 0 |  |  |  |  | 0 |  | 0 |  | 0 | 1 | D | 2 | ROZPOCET | [6 empty] | 0
157 | K | 220990191 | Rozvaděč stojan. 45U/600x800, šedý, dveře sklo | ks | 1 |  | 0 |  |  | základní |  | 0 | 0 | 0 | 0 | 0 | 4 | K | 3 | ROZPOCET | 0 | 0 | 0 | 0 | 0 | 1 | 0 | 4 | 314
| PP |  | Rozvaděč stojan. 45U/600x800, šedý, dveře sklo | [14 empty] | PP | 3
158 | K | 220990192 | Stabilizační sada (pár), pod rozvaděč | ks | 1 |  | 0 |  |  | základní |  | 0 | 0 | 0 | 0 | 0 | 4 | K | 3 | ROZPOCET | 0 | 0 | 0 | 0 | 0 | 1 | 0 | 4 | 316
| PP |  | Stabilizační sada (pár), pod rozvaděč | [14 empty] | PP | 3
159 | K | 220990193 | 19" polička s perforací 1U/550mm, max. nosnost 40kg | ks | 1 |  | 0 |  |  | základní |  | 0 | 0 | 0 | 0 | 0 | 4 | K | 3 | ROZPOCET | 0 | 0 | 0 | 0 | 0 | 1 | 0 | 4 | 318
| PP |  | 19" polička s perforací 1U/550mm, max. nosnost 40kg | [14 empty] | PP | 3
160 | K | 220990194 | Rozvodný panel 5x 230V včetně vany 2U v černé barvě | ks | 2 |  | 0 |  |  | základní |  | 0 | 0 | 0 | 0 | 0 | 4 | K | 3 | ROZPOCET | 0 | 0 | 0 | 0 | 0 | 1 | 0 | 4 | 320
| PP |  | Rozvodný panel 5x 230V včetně vany 2U v černé barvě | [14 empty] | PP | 3
161 | K | 220990195 | 19“ horizontální ventilační jednotka 2U se 4 ventilátory, bimetalový termostat | ks | 1 |  | 0 |  |  | základní |  | 0 | 0 | 0 | 0 | 0 | 4 | K | 3 | ROZPOCET | 0 | 0 | 0 | 0 | 0 | 1 | 0 | 4 | 322
| PP |  | 19“ horizontální ventilační jednotka 2U se 4 ventilátory, bimetalový termostat | [14 empty] | PP | 3
162 | K | 220990196 | Osvětlovací jednotka 2U halogenová 288 lm | ks | 1 |  | 0 |  |  | základní |  | 0 | 0 | 0 | 0 | 0 | 4 | K | 3 | ROZPOCET | 0 | 0 | 0 | 0 | 0 | 1 | 0 | 4 | 324
| PP |  | Osvětlovací jednotka 2U halogenová 288 lm | [14 empty] | PP | 3
163 | K | 220990197 | Vertikální kabelový kanál - sada 4ks - 45U, pro rozvaděče o šířce 800mm | ks | 2 |  | 0 |  |  | základní |  | 0 | 0 | 0 | 0 | 0 | 4 | K | 3 | ROZPOCET | 0 | 0 | 0 | 0 | 0 | 1 | 0 | 4 | 326
| PP |  | Vertikální kabelový kanál - sada 4ks - 45U, pro rozvaděče o šířce 800mm | [14 empty] | PP | 3
164 | K | 220990198 | Patch panel FTP 24 x RJ45 1U, CAT6A | ks | 6 |  | 0 |  |  | základní |  | 0 | 0 | 0 | 0 | 0 | 4 | K | 3 | ROZPOCET | 0 | 0 | 0 | 0 | 0 | 1 | 0 | 4 | 328
| PP |  | Patch panel FTP 24 x RJ45 1U, CAT6A | [14 empty] | PP | 3
165 | K | 220990199 | Patch panel telefonní 50 portů RJ45 | ks | 2 |  | 0 |  |  | základní |  | 0 | 0 | 0 | 0 | 0 | 4 | K | 3 | ROZPOCET | 0 | 0 | 0 | 0 | 0 | 1 | 0 | 4 | 330
| PP |  | Patch panel telefonní 50 portů RJ45 | [14 empty] | PP | 3
166 | K | 220990200 | Vyvazovací panel 1U plastová oka BK černý | ks | 3 |  | 0 |  |  | základní |  | 0 | 0 | 0 | 0 | 0 | 4 | K | 3 | ROZPOCET | 0 | 0 | 0 | 0 | 0 | 1 | 0 | 4 | 332
| PP |  | Vyvazovací panel 1U plastová oka BK černý | [14 empty] | PP | 3
167 | K | 220990201 | Vyvazovací panel 2U plastová oka BK černý | ks | 6 |  | 0 |  |  | základní |  | 0 | 0 | 0 | 0 | 0 | 4 | K | 3 | ROZPOCET | 0 | 0 | 0 | 0 | 0 | 1 | 0 | 4 | 334
| PP |  | Vyvazovací panel 2U plastová oka BK černý | [14 empty] | PP | 3
168 | K | 220990202 | Patch kabel FTP 3m, CAT6A | ks | 20 |  | 0 |  |  | základní |  | 0 | 0 | 0 | 0 | 0 | 4 | K | 3 | ROZPOCET | 0 | 0 | 0 | 0 | 0 | 1 | 0 | 4 | 336
| PP |  | Patch kabel FTP 3m, CAT6A | [14 empty] | PP | 3
169 | K | 220990203 | Patch kabel FTP 5m, CAT6A | ks | 70 |  | 0 |  |  | základní |  | 0 | 0 | 0 | 0 | 0 | 4 | K | 3 | ROZPOCET | 0 | 0 | 0 | 0 | 0 | 1 | 0 | 4 | 338
| PP |  | Patch kabel FTP 5m, CAT6A | [14 empty] | PP | 3
170 | K | 220990204 | Patch kabel FTP 10m, CAT6A | ks | 20 |  | 0 |  |  | základní |  | 0 | 0 | 0 | 0 | 0 | 4 | K | 3 | ROZPOCET | 0 | 0 | 0 | 0 | 0 | 1 | 0 | 4 | 340
| PP |  | Patch kabel FTP 10m, CAT6A | [14 empty] | PP | 3
| D | 220990205 | Optika a příslušenství DR/B2.1 |  |  |  | 0 |  |  |  |  | 0 |  | 0 |  | 0 | 1 | D | 3 | ROZPOCET | [6 empty] | 0
171 | K | 220990206 | výsuvný hliníkový optický rozvaděč pro montáž do 19“ datového rozvaděče, pro 24 duplexních spojek SC, (LC, E2000) s možnosti instalace dvou optických kazet, výška 1U - (včetně čela optické vany) | ks | 2 |  | 0 |  |  | základní |  | 0 | 0 | 0 | 0 | 0 | 4 | K | 4 | ROZPOCET | 0 | 0 | 0 | 0 | 0 | 1 | 0 | 4 | 342
| PP |  | výsuvný hliníkový optický rozvaděč pro montáž do 19“ datového rozvaděče, pro 24 duplexních spojek SC, (LC, E2000) s možnosti instalace dvou optických kazet, výška 1U - (včetně čela optické vany) | [14 empty] | PP | 4
172 | K | 220990207 | optický adaptér / spojka LC/LC single-mode duplex | ks | 44 |  | 0 |  |  | základní |  | 0 | 0 | 0 | 0 | 0 | 4 | K | 4 | ROZPOCET | 0 | 0 | 0 | 0 | 0 | 1 | 0 | 4 | 344
| PP |  | optický adaptér / spojka LC/LC single-mode duplex | [14 empty] | PP | 4
173 | K | 220990208 | záslepka pro čelo vany | ks | 4 |  | 0 |  |  | základní |  | 0 | 0 | 0 | 0 | 0 | 4 | K | 4 | ROZPOCET | 0 | 0 | 0 | 0 | 0 | 1 | 0 | 4 | 346
| PP |  | záslepka pro čelo vany | [14 empty] | PP | 4
174 | K | 220990209 | Optická kazeta pro 24 svárů bez ochran sváru včetně víka | ks | 4 |  | 0 |  |  | základní |  | 0 | 0 | 0 | 0 | 0 | 4 | K | 4 | ROZPOCET | 0 | 0 | 0 | 0 | 0 | 1 | 0 | 4 | 348
| PP |  | Optická kazeta pro 24 svárů bez ochran sváru včetně víka | [14 empty] | PP | 4
175 | K | 220990210 | optický svár SM | ks | 88 |  | 0 |  |  | základní |  | 0 | 0 | 0 | 0 | 0 | 4 | K | 4 | ROZPOCET | 0 | 0 | 0 | 0 | 0 | 1 | 0 | 4 | 350
| PP |  | optický svár SM | [14 empty] | PP | 4
176 | K | 220990211 | ochrana optického svaru FPS - 60mm | ks | 88 |  | 0 |  |  | základní |  | 0 | 0 | 0 | 0 | 0 | 4 | K | 4 | ROZPOCET | 0 | 0 | 0 | 0 | 0 | 1 | 0 | 4 | 352
| PP |  | ochrana optického svaru FPS - 60mm | [14 empty] | PP | 4
177 | K | 220990212 | pigtail 9/125 LCpc SM OS1 1,5m - barvy SXPI-LC-PC-OS1-1,5M | ks | 88 |  | 0 |  |  | základní |  | 0 | 0 | 0 | 0 | 0 | 4 | K | 4 | ROZPOCET | 0 | 0 | 0 | 0 | 0 | 1 | 0 | 4 | 354
| PP |  | pigtail 9/125 LCpc SM OS1 1,5m - barvy SXPI-LC-PC-OS1-1,5M | [14 empty] | PP | 4
| D | 220990213 | Aktivní prvky DR/B2.1 |  |  |  | 0 |  |  |  |  | 0 |  | 0 |  | 0 | 1 | D | 3 | ROZPOCET | [6 empty] | 0
178 | K | 220990214 | Switch 48-portový GE, PoE, 4x10G SFP+, managed, 1× USB 3.2 Gen 1 (USB 3.0), 4× SFP, 4× SFP+, 48× 10/100/1000Base-T, MLD, QoS (Quality of Service), VLAN a LACP agregace linek, PoE Auto recovery, IPv6 ready, podporuje 802,3af (PoE) a 802,3at (PoE+), 48 PoE | ks | 1 |  | 0 |  |  | základní |  | 0 | 0 | 0 | 0 | 0 | 4 | K | 4 | ROZPOCET | 0 | 0 | 0 | 0 | 0 | 1 | 0 | 4 | 356
| PP |  | Switch 48-portový GE, PoE, 4x10G SFP+, managed, 1× USB 3.2 Gen 1 (USB 3.0), 4× SFP, 4× SFP+, 48× 10/100/1000Base-T, MLD, QoS (Quality of Service), VLAN a LACP agregace linek, PoE Auto recovery, IPv6 ready, podporuje 802,3af (PoE) a 802,3at (PoE+), 48 PoE vstupů, 48 portů s rychlostí 1 Gbit, rozměry 43,9 × 350 × 444,5 mm (V×Š×H) | [14 empty] | PP | 4
179 | K | 220990215 | Switch 24-portový GE, PoE, 4x10G SFP+, managed, 1× USB 3.2 Gen 1 (USB 3.0), 4× SFP, 4× SFP+, 24× 10/100/1000Base-T, MLD, QoS (Quality of Service), VLAN a LACP agregace linek, PoE Auto recovery, IPv6 ready, podporuje 802,3af (PoE) a 802,3at (PoE+), 24 PoE | ks | 2 |  | 0 |  |  | základní |  | 0 | 0 | 0 | 0 | 0 | 4 | K | 4 | ROZPOCET | 0 | 0 | 0 | 0 | 0 | 1 | 0 | 4 | 358
| PP |  | Switch 24-portový GE, PoE, 4x10G SFP+, managed, 1× USB 3.2 Gen 1 (USB 3.0), 4× SFP, 4× SFP+, 24× 10/100/1000Base-T, MLD, QoS (Quality of Service), VLAN a LACP agregace linek, PoE Auto recovery, IPv6 ready, podporuje 802,3af (PoE) a 802,3at (PoE+), 24 PoE vstupů, 24 portů s rychlostí 1 Gbit, rozměry 43,9 × 298,7 × 444,5 mm (V×Š×H) | [14 empty] | PP | 4
| D | 220990216 | SFP moduly - DR/B2.1 |  |  |  | 0 |  |  |  |  | 0 |  | 0 |  | 0 | 1 | D | 3 | ROZPOCET | [6 empty] | 0
180 | K | 220990217 | SFP+ transceiver 10GBASE-LR/LW, multirate, SM 10km, 1310nm, LC Duplex, DMI diagnostika | ks | 10 |  | 0 |  |  | základní |  | 0 | 0 | 0 | 0 | 0 | 4 | K | 4 | ROZPOCET | 0 | 0 | 0 | 0 | 0 | 1 | 0 | 4 | 360
| PP |  | SFP+ transceiver 10GBASE-LR/LW, multirate, SM 10km, 1310nm, LC Duplex, DMI diagnostika | [14 empty] | PP | 4
| D | 220990218 | Optické patch cordy - DR/B2.1 |  |  |  | 0 |  |  |  |  | 0 |  | 0 |  | 0 | 1 | D | 3 | ROZPOCET | [6 empty] | 0
181 | K | 220990219 | Patch kabel 9/125 LCpc/LCpc SM OS1 1m duplex SXPC-LC/LC-PC-OS1-1M-D | ks | 5 |  | 0 |  |  | základní |  | 0 | 0 | 0 | 0 | 0 | 4 | K | 4 | ROZPOCET | 0 | 0 | 0 | 0 | 0 | 1 | 0 | 4 | 362
| PP |  | Patch kabel 9/125 LCpc/LCpc SM OS1 1m duplex SXPC-LC/LC-PC-OS1-1M-D | [14 empty] | PP | 4
182 | K | 220990220 | Patch kabel 9/125 LCpc/LCpc SM OS1 5m duplex SXPC-LC/LC-PC-OS1-1M-D | ks | 5 |  | 0 |  |  | základní |  | 0 | 0 | 0 | 0 | 0 | 4 | K | 4 | ROZPOCET | 0 | 0 | 0 | 0 | 0 | 1 | 0 | 4 | 364
| PP |  | Patch kabel 9/125 LCpc/LCpc SM OS1 5m duplex SXPC-LC/LC-PC-OS1-1M-D | [14 empty] | PP | 4
183 | K | 220990221 | Patch kabel 9/125 LCpc/LCpc SM OS1 10m duplex SXPC-LC/LC-PC-OS1-1M-D | ks | 3 |  | 0 |  |  | základní |  | 0 | 0 | 0 | 0 | 0 | 4 | K | 4 | ROZPOCET | 0 | 0 | 0 | 0 | 0 | 1 | 0 | 4 | 366
| PP |  | Patch kabel 9/125 LCpc/LCpc SM OS1 10m duplex SXPC-LC/LC-PC-OS1-1M-D | [14 empty] | PP | 4
| D | 220990222 | Zdroj UPS - DR/B2.1 |  |  |  | 0 |  |  |  |  | 0 |  | 0 |  | 0 | 1 | D | 3 | ROZPOCET | [6 empty] | 0
184 | K | 220990223 | Záložní zdroj - 1500 VA / 1000 W, Line interactive, 2×IEC Jumpers, 4×IEC 320 C13, USB, RS-232 a Ethernet (1500VA LCD RM 2U 230V do stojanu, se síťovou kartou) Šířka 432 mm x Výška 89 mm x Hloubka 457 mm | ks | 1 |  | 0 |  |  | základní |  | 0 | 0 | 0 | 0 | 0 | 4 | K | 4 | ROZPOCET | 0 | 0 | 0 | 0 | 0 | 1 | 0 | 4 | 368
| PP |  | Záložní zdroj - 1500 VA / 1000 W, Line interactive, 2×IEC Jumpers, 4×IEC 320 C13, USB, RS-232 a Ethernet (1500VA LCD RM 2U 230V do stojanu, se síťovou kartou) Šířka 432 mm x Výška 89 mm x Hloubka 457 mm | [14 empty] | PP | 4
| D | 220990224 | 19" datový rozvaděč DR/B2.2 (stávající demontovat a instalovat nový) |  |  |  | 0 |  |  |  |  | 0 |  | 0 |  | 0 | 1 | D | 2 | ROZPOCET | [6 empty] | 0
185 | K | 220990225 | Rozvaděč stojan. 45U/600x800, šedý, dveře sklo | ks | 1 |  | 0 |  |  | základní |  | 0 | 0 | 0 | 0 | 0 | 4 | K | 3 | ROZPOCET | 0 | 0 | 0 | 0 | 0 | 1 | 0 | 4 | 370
| PP |  | Rozvaděč stojan. 45U/600x800, šedý, dveře sklo | [14 empty] | PP | 3
186 | K | 220990226 | Stabilizační sada (pár), pod rozvaděč | ks | 1 |  | 0 |  |  | základní |  | 0 | 0 | 0 | 0 | 0 | 4 | K | 3 | ROZPOCET | 0 | 0 | 0 | 0 | 0 | 1 | 0 | 4 | 372
| PP |  | Stabilizační sada (pár), pod rozvaděč | [14 empty] | PP | 3
187 | K | 220990227 | 19" polička s perforací 1U/550mm, max. nosnost 40kg | ks | 1 |  | 0 |  |  | základní |  | 0 | 0 | 0 | 0 | 0 | 4 | K | 3 | ROZPOCET | 0 | 0 | 0 | 0 | 0 | 1 | 0 | 4 | 374
| PP |  | 19" polička s perforací 1U/550mm, max. nosnost 40kg | [14 empty] | PP | 3
188 | K | 220990228 | Rozvodný panel 5x 230V včetně vany 2U v černé barvě | ks | 2 |  | 0 |  |  | základní |  | 0 | 0 | 0 | 0 | 0 | 4 | K | 3 | ROZPOCET | 0 | 0 | 0 | 0 | 0 | 1 | 0 | 4 | 376
| PP |  | Rozvodný panel 5x 230V včetně vany 2U v černé barvě | [14 empty] | PP | 3
189 | K | 220990229 | 19“ horizontální ventilační jednotka 2U se 4 ventilátory, bimetalový termostat | ks | 1 |  | 0 |  |  | základní |  | 0 | 0 | 0 | 0 | 0 | 4 | K | 3 | ROZPOCET | 0 | 0 | 0 | 0 | 0 | 1 | 0 | 4 | 378
| PP |  | 19“ horizontální ventilační jednotka 2U se 4 ventilátory, bimetalový termostat | [14 empty] | PP | 3
190 | K | 220990230 | Osvětlovací jednotka 2U halogenová 288 lm | ks | 1 |  | 0 |  |  | základní |  | 0 | 0 | 0 | 0 | 0 | 4 | K | 3 | ROZPOCET | 0 | 0 | 0 | 0 | 0 | 1 | 0 | 4 | 380
| PP |  | Osvětlovací jednotka 2U halogenová 288 lm | [14 empty] | PP | 3
191 | K | 220990231 | Vertikální kabelový kanál - sada 4ks - 45U, pro rozvaděče o šířce 800mm | ks | 2 |  | 0 |  |  | základní |  | 0 | 0 | 0 | 0 | 0 | 4 | K | 3 | ROZPOCET | 0 | 0 | 0 | 0 | 0 | 1 | 0 | 4 | 382
| PP |  | Vertikální kabelový kanál - sada 4ks - 45U, pro rozvaděče o šířce 800mm | [14 empty] | PP | 3
192 | K | 220990232 | Patch panel UTP 24 x RJ45 1U, CAT6 | ks | 3 |  | 0 |  |  | základní |  | 0 | 0 | 0 | 0 | 0 | 4 | K | 3 | ROZPOCET | 0 | 0 | 0 | 0 | 0 | 1 | 0 | 4 | 384
| PP |  | Patch panel UTP 24 x RJ45 1U, CAT6 | [14 empty] | PP | 3
193 | K | 220990233 | Vyvazovací panel 1U plastová oka BK černý | ks | 2 |  | 0 |  |  | základní |  | 0 | 0 | 0 | 0 | 0 | 4 | K | 3 | ROZPOCET | 0 | 0 | 0 | 0 | 0 | 1 | 0 | 4 | 386
| PP |  | Vyvazovací panel 1U plastová oka BK černý | [14 empty] | PP | 3
194 | K | 220990234 | Vyvazovací panel 2U plastová oka BK černý | ks | 3 |  | 0 |  |  | základní |  | 0 | 0 | 0 | 0 | 0 | 4 | K | 3 | ROZPOCET | 0 | 0 | 0 | 0 | 0 | 1 | 0 | 4 | 388
| PP |  | Vyvazovací panel 2U plastová oka BK černý | [14 empty] | PP | 3
195 | K | 220990235 | Patch kabel UTP 3m, CAT6 | ks | 10 |  | 0 |  |  | základní |  | 0 | 0 | 0 | 0 | 0 | 4 | K | 3 | ROZPOCET | 0 | 0 | 0 | 0 | 0 | 1 | 0 | 4 | 390
| PP |  | Patch kabel UTP 3m, CAT6 | [14 empty] | PP | 3
196 | K | 220990236 | Patch kabel UTP 5m, CAT6 | ks | 30 |  | 0 |  |  | základní |  | 0 | 0 | 0 | 0 | 0 | 4 | K | 3 | ROZPOCET | 0 | 0 | 0 | 0 | 0 | 1 | 0 | 4 | 392
| PP |  | Patch kabel UTP 5m, CAT6 | [14 empty] | PP | 3
197 | K | 220990237 | Patch kabel UTP 10m, CAT6 | ks | 10 |  | 0 |  |  | základní |  | 0 | 0 | 0 | 0 | 0 | 4 | K | 3 | ROZPOCET | 0 | 0 | 0 | 0 | 0 | 1 | 0 | 4 | 394
| PP |  | Patch kabel UTP 10m, CAT6 | [14 empty] | PP | 3
| D | 220990238 | Aktivní prvky DR/B2.2 |  |  |  | 0 |  |  |  |  | 0 |  | 0 |  | 0 | 1 | D | 3 | ROZPOCET | [6 empty] | 0
198 | K | 220990239 | Switch 48-portový GE, PoE, 4x10G SFP+, managed, 1× USB 3.2 Gen 1 (USB 3.0), 4× SFP, 4× SFP+, 48× 10/100/1000Base-T, MLD, QoS (Quality of Service), VLAN a LACP agregace linek, PoE Auto recovery, IPv6 ready, podporuje 802,3af (PoE) a 802,3at (PoE+), 48 PoE | ks | 1 |  | 0 |  |  | základní |  | 0 | 0 | 0 | 0 | 0 | 4 | K | 4 | ROZPOCET | 0 | 0 | 0 | 0 | 0 | 1 | 0 | 4 | 396
| PP |  | Switch 48-portový GE, PoE, 4x10G SFP+, managed, 1× USB 3.2 Gen 1 (USB 3.0), 4× SFP, 4× SFP+, 48× 10/100/1000Base-T, MLD, QoS (Quality of Service), VLAN a LACP agregace linek, PoE Auto recovery, IPv6 ready, podporuje 802,3af (PoE) a 802,3at (PoE+), 48 PoE vstupů, 48 portů s rychlostí 1 Gbit, rozměry 43,9 × 350 × 444,5 mm (V×Š×H) | [14 empty] | PP | 4
199 | K | 220990240 | Switch 24-portový GE, PoE, 4x10G SFP+, managed, 1× USB 3.2 Gen 1 (USB 3.0), 4× SFP, 4× SFP+, 24× 10/100/1000Base-T, MLD, QoS (Quality of Service), VLAN a LACP agregace linek, PoE Auto recovery, IPv6 ready, podporuje 802,3af (PoE) a 802,3at (PoE+), 24 PoE | ks | 2 |  | 0 |  |  | základní |  | 0 | 0 | 0 | 0 | 0 | 4 | K | 4 | ROZPOCET | 0 | 0 | 0 | 0 | 0 | 1 | 0 | 4 | 398
| PP |  | Switch 24-portový GE, PoE, 4x10G SFP+, managed, 1× USB 3.2 Gen 1 (USB 3.0), 4× SFP, 4× SFP+, 24× 10/100/1000Base-T, MLD, QoS (Quality of Service), VLAN a LACP agregace linek, PoE Auto recovery, IPv6 ready, podporuje 802,3af (PoE) a 802,3at (PoE+), 24 PoE vstupů, 24 portů s rychlostí 1 Gbit, rozměry 43,9 × 298,7 × 444,5 mm (V×Š×H) | [14 empty] | PP | 4
| D | 220990241 | SFP moduly - DR/B2.2 |  |  |  | 0 |  |  |  |  | 0 |  | 0 |  | 0 | 1 | D | 3 | ROZPOCET | [6 empty] | 0
200 | K | 220990242 | SFP+ transceiver 10GBASE-LR/LW, multirate, SM 10km, 1310nm, LC Duplex, DMI diagnostika | ks | 8 |  | 0 |  |  | základní |  | 0 | 0 | 0 | 0 | 0 | 4 | K | 4 | ROZPOCET | 0 | 0 | 0 | 0 | 0 | 1 | 0 | 4 | 400
| PP |  | SFP+ transceiver 10GBASE-LR/LW, multirate, SM 10km, 1310nm, LC Duplex, DMI diagnostika | [14 empty] | PP | 4
| D | 220990243 | Optické patch cordy - DR/B2.2 |  |  |  | 0 |  |  |  |  | 0 |  | 0 |  | 0 | 1 | D | 3 | ROZPOCET | [6 empty] | 0
201 | K | 220990244 | Patch kabel 9/125 LCpc/LCpc SM OS1 1m duplex SXPC-LC/LC-PC-OS1-1M-D | ks | 3 |  | 0 |  |  | základní |  | 0 | 0 | 0 | 0 | 0 | 4 | K | 4 | ROZPOCET | 0 | 0 | 0 | 0 | 0 | 1 | 0 | 4 | 402
| PP |  | Patch kabel 9/125 LCpc/LCpc SM OS1 1m duplex SXPC-LC/LC-PC-OS1-1M-D | [14 empty] | PP | 4
202 | K | 220990245 | Patch kabel 9/125 LCpc/LCpc SM OS1 5m duplex SXPC-LC/LC-PC-OS1-1M-D | ks | 5 |  | 0 |  |  | základní |  | 0 | 0 | 0 | 0 | 0 | 4 | K | 4 | ROZPOCET | 0 | 0 | 0 | 0 | 0 | 1 | 0 | 4 | 404
| PP |  | Patch kabel 9/125 LCpc/LCpc SM OS1 5m duplex SXPC-LC/LC-PC-OS1-1M-D | [14 empty] | PP | 4
203 | K | 220990246 | Patch kabel 9/125 LCpc/LCpc SM OS1 10m duplex SXPC-LC/LC-PC-OS1-1M-D | ks | 5 |  | 0 |  |  | základní |  | 0 | 0 | 0 | 0 | 0 | 4 | K | 4 | ROZPOCET | 0 | 0 | 0 | 0 | 0 | 1 | 0 | 4 | 406
| PP |  | Patch kabel 9/125 LCpc/LCpc SM OS1 10m duplex SXPC-LC/LC-PC-OS1-1M-D | [14 empty] | PP | 4
| D | 220990247 | Zdroj UPS - DR/B2.2 |  |  |  | 0 |  |  |  |  | 0 |  | 0 |  | 0 | 1 | D | 3 | ROZPOCET | [6 empty] | 0
204 | K | 220990248 | Záložní zdroj - 1500 VA / 1000 W, Line interactive, 2×IEC Jumpers, 4×IEC 320 C13, USB, RS-232 a Ethernet (1500VA LCD RM 2U 230V do stojanu, se síťovou kartou) Šířka 432 mm x Výška 89 mm x Hloubka 457 mm | ks | 1 |  | 0 |  |  | základní |  | 0 | 0 | 0 | 0 | 0 | 4 | K | 4 | ROZPOCET | 0 | 0 | 0 | 0 | 0 | 1 | 0 | 4 | 408
| PP |  | Záložní zdroj - 1500 VA / 1000 W, Line interactive, 2×IEC Jumpers, 4×IEC 320 C13, USB, RS-232 a Ethernet (1500VA LCD RM 2U 230V do stojanu, se síťovou kartou) Šířka 432 mm x Výška 89 mm x Hloubka 457 mm | [14 empty] | PP | 4
| D | 220990249 | Hodinové zúčtovací sazby - DR/B2.2 |  |  |  | 0 |  |  |  |  | 0 |  | 0 |  | 0 | 1 | D | 3 | ROZPOCET | [6 empty] | 0
205 | K | 220990250 | demontáž stávajícího racku, přemístění stáv. vybavení do nového racku | hod | 30 |  | 0 |  |  | základní |  | 0 | 0 | 0 | 0 | 0 | 4 | K | 4 | ROZPOCET | 0 | 0 | 0 | 0 | 0 | 1 | 0 | 4 | 410
| PP |  | demontáž stávajícího racku, přemístění stáv. vybavení do nového racku | [14 empty] | PP | 4
| D | 220990251 | 19" datový rozvaděč DR/C |  |  |  | 0 |  |  |  |  | 0 |  | 0 |  | 0 | 1 | D | 2 | ROZPOCET | [6 empty] | 0
206 | K | 220990252 | Rozvaděč stojan. 45U/600x600, šedý, dveře sklo | ks | 1 |  | 0 |  |  | základní |  | 0 | 0 | 0 | 0 | 0 | 4 | K | 3 | ROZPOCET | 0 | 0 | 0 | 0 | 0 | 1 | 0 | 4 | 412
| PP |  | Rozvaděč stojan. 45U/600x600, šedý, dveře sklo | [14 empty] | PP | 3
207 | K | 220990253 | Stabilizační sada (pár), pod rozvaděč | ks | 1 |  | 0 |  |  | základní |  | 0 | 0 | 0 | 0 | 0 | 4 | K | 3 | ROZPOCET | 0 | 0 | 0 | 0 | 0 | 1 | 0 | 4 | 414
| PP |  | Stabilizační sada (pár), pod rozvaděč | [14 empty] | PP | 3
208 | K | 220990254 | 19" polička s perforací 1U/550mm, max. nosnost 40kg | ks | 1 |  | 0 |  |  | základní |  | 0 | 0 | 0 | 0 | 0 | 4 | K | 3 | ROZPOCET | 0 | 0 | 0 | 0 | 0 | 1 | 0 | 4 | 416
| PP |  | 19" polička s perforací 1U/550mm, max. nosnost 40kg | [14 empty] | PP | 3
209 | K | 220990255 | Rozvodný panel 5x 230V včetně vany 2U v černé barvě | ks | 2 |  | 0 |  |  | základní |  | 0 | 0 | 0 | 0 | 0 | 4 | K | 3 | ROZPOCET | 0 | 0 | 0 | 0 | 0 | 1 | 0 | 4 | 418
| PP |  | Rozvodný panel 5x 230V včetně vany 2U v černé barvě | [14 empty] | PP | 3
210 | K | 220990256 | 19“ horizontální ventilační jednotka 2U se 4 ventilátory, bimetalový termostat | ks | 1 |  | 0 |  |  | základní |  | 0 | 0 | 0 | 0 | 0 | 4 | K | 3 | ROZPOCET | 0 | 0 | 0 | 0 | 0 | 1 | 0 | 4 | 420
| PP |  | 19“ horizontální ventilační jednotka 2U se 4 ventilátory, bimetalový termostat | [14 empty] | PP | 3
211 | K | 220990257 | Osvětlovací jednotka 2U halogenová 288 lm | ks | 1 |  | 0 |  |  | základní |  | 0 | 0 | 0 | 0 | 0 | 4 | K | 3 | ROZPOCET | 0 | 0 | 0 | 0 | 0 | 1 | 0 | 4 | 422
| PP |  | Osvětlovací jednotka 2U halogenová 288 lm | [14 empty] | PP | 3
212 | K | 220990258 | Patch panel FTP 24 x RJ45 1U, CAT6A | ks | 6 |  | 0 |  |  | základní |  | 0 | 0 | 0 | 0 | 0 | 4 | K | 3 | ROZPOCET | 0 | 0 | 0 | 0 | 0 | 1 | 0 | 4 | 424
| PP |  | Patch panel FTP 24 x RJ45 1U, CAT6A | [14 empty] | PP | 3
213 | K | 220990259 | Patch panel telefonní 50 portů RJ45 | ks | 2 |  | 0 |  |  | základní |  | 0 | 0 | 0 | 0 | 0 | 4 | K | 3 | ROZPOCET | 0 | 0 | 0 | 0 | 0 | 1 | 0 | 4 | 426
| PP |  | Patch panel telefonní 50 portů RJ45 | [14 empty] | PP | 3
214 | K | 220990260 | Vyvazovací panel 1U plastová oka BK černý | ks | 4 |  | 0 |  |  | základní |  | 0 | 0 | 0 | 0 | 0 | 4 | K | 3 | ROZPOCET | 0 | 0 | 0 | 0 | 0 | 1 | 0 | 4 | 428
| PP |  | Vyvazovací panel 1U plastová oka BK černý | [14 empty] | PP | 3
215 | K | 220990261 | Vyvazovací panel 2U plastová oka BK černý | ks | 6 |  | 0 |  |  | základní |  | 0 | 0 | 0 | 0 | 0 | 4 | K | 3 | ROZPOCET | 0 | 0 | 0 | 0 | 0 | 1 | 0 | 4 | 430
| PP |  | Vyvazovací panel 2U plastová oka BK černý | [14 empty] | PP | 3
216 | K | 220990262 | Patch kabel FTP 3m, CAT6A | ks | 30 |  | 0 |  |  | základní |  | 0 | 0 | 0 | 0 | 0 | 4 | K | 3 | ROZPOCET | 0 | 0 | 0 | 0 | 0 | 1 | 0 | 4 | 432
| PP |  | Patch kabel FTP 3m, CAT6A | [14 empty] | PP | 3
217 | K | 220990263 | Patch kabel FTP 5m, CAT6A | ks | 50 |  | 0 |  |  | základní |  | 0 | 0 | 0 | 0 | 0 | 4 | K | 3 | ROZPOCET | 0 | 0 | 0 | 0 | 0 | 1 | 0 | 4 | 434
| PP |  | Patch kabel FTP 5m, CAT6A | [14 empty] | PP | 3
218 | K | 220990264 | Patch kabel FTP 10m, CAT6A | ks | 50 |  | 0 |  |  | základní |  | 0 | 0 | 0 | 0 | 0 | 4 | K | 3 | ROZPOCET | 0 | 0 | 0 | 0 | 0 | 1 | 0 | 4 | 436
| PP |  | Patch kabel FTP 10m, CAT6A | [14 empty] | PP | 3
| D | 220990265 | Optika a příslušenství DR/B2.1 |  |  |  | 0 |  |  |  |  | 0 |  | 0 |  | 0 | 1 | D | 3 | ROZPOCET | [6 empty] | 0
219 | K | 220990266 | výsuvný hliníkový optický rozvaděč pro montáž do 19“ datového rozvaděče, pro 24 duplexních spojek SC, (LC, E2000) s možnosti instalace dvou optických kazet, výška 1U - (včetně čela optické vany) | ks | 2 |  | 0 |  |  | základní |  | 0 | 0 | 0 | 0 | 0 | 4 | K | 4 | ROZPOCET | 0 | 0 | 0 | 0 | 0 | 1 | 0 | 4 | 438
| PP |  | výsuvný hliníkový optický rozvaděč pro montáž do 19“ datového rozvaděče, pro 24 duplexních spojek SC, (LC, E2000) s možnosti instalace dvou optických kazet, výška 1U - (včetně čela optické vany) | [14 empty] | PP | 4
220 | K | 220990267 | optický adaptér / spojka LC/LC single-mode duplex | ks | 12 |  | 0 |  |  | základní |  | 0 | 0 | 0 | 0 | 0 | 4 | K | 4 | ROZPOCET | 0 | 0 | 0 | 0 | 0 | 1 | 0 | 4 | 440
| PP |  | optický adaptér / spojka LC/LC single-mode duplex | [14 empty] | PP | 4
221 | K | 220990268 | záslepka pro čelo vany | ks | 20 |  | 0 |  |  | základní |  | 0 | 0 | 0 | 0 | 0 | 4 | K | 4 | ROZPOCET | 0 | 0 | 0 | 0 | 0 | 1 | 0 | 4 | 442
| PP |  | záslepka pro čelo vany | [14 empty] | PP | 4
222 | K | 220990269 | Optická kazeta pro 24 svárů bez ochran sváru včetně víka | ks | 2 |  | 0 |  |  | základní |  | 0 | 0 | 0 | 0 | 0 | 4 | K | 4 | ROZPOCET | 0 | 0 | 0 | 0 | 0 | 1 | 0 | 4 | 444
| PP |  | Optická kazeta pro 24 svárů bez ochran sváru včetně víka | [14 empty] | PP | 4
223 | K | 220990270 | optický svár SM | ks | 24 |  | 0 |  |  | základní |  | 0 | 0 | 0 | 0 | 0 | 4 | K | 4 | ROZPOCET | 0 | 0 | 0 | 0 | 0 | 1 | 0 | 4 | 446
| PP |  | optický svár SM | [14 empty] | PP | 4
224 | K | 220990271 | ochrana optického svaru FPS - 60mm | ks | 24 |  | 0 |  |  | základní |  | 0 | 0 | 0 | 0 | 0 | 4 | K | 4 | ROZPOCET | 0 | 0 | 0 | 0 | 0 | 1 | 0 | 4 | 448
| PP |  | ochrana optického svaru FPS - 60mm | [14 empty] | PP | 4
225 | K | 220990272 | pigtail 9/125 LCpc SM OS1 1,5m - barvy SXPI-LC-PC-OS1-1,5M | ks | 24 |  | 0 |  |  | základní |  | 0 | 0 | 0 | 0 | 0 | 4 | K | 4 | ROZPOCET | 0 | 0 | 0 | 0 | 0 | 1 | 0 | 4 | 450
| PP |  | pigtail 9/125 LCpc SM OS1 1,5m - barvy SXPI-LC-PC-OS1-1,5M | [14 empty] | PP | 4
| D | 220990273 | Aktivní prvky DR/C |  |  |  | 0 |  |  |  |  | 0 |  | 0 |  | 0 | 1 | D | 3 | ROZPOCET | [6 empty] | 0
226 | K | 220990274 | Switch 48-portový GE, PoE, 4x10G SFP+, managed, 1× USB 3.2 Gen 1 (USB 3.0), 4× SFP, 4× SFP+, 48× 10/100/1000Base-T, MLD, QoS (Quality of Service), VLAN a LACP agregace linek, PoE Auto recovery, IPv6 ready, podporuje 802,3af (PoE) a 802,3at (PoE+), 48 PoE | ks | 2 |  | 0 |  |  | základní |  | 0 | 0 | 0 | 0 | 0 | 4 | K | 4 | ROZPOCET | 0 | 0 | 0 | 0 | 0 | 1 | 0 | 4 | 452
| PP |  | Switch 48-portový GE, PoE, 4x10G SFP+, managed, 1× USB 3.2 Gen 1 (USB 3.0), 4× SFP, 4× SFP+, 48× 10/100/1000Base-T, MLD, QoS (Quality of Service), VLAN a LACP agregace linek, PoE Auto recovery, IPv6 ready, podporuje 802,3af (PoE) a 802,3at (PoE+), 48 PoE vstupů, 48 portů s rychlostí 1 Gbit, rozměry 43,9 × 350 × 444,5 mm (V×Š×H) | [14 empty] | PP | 4
227 | K | 220990275 | Switch 24-portový GE, PoE, 4x10G SFP+, managed, 1× USB 3.2 Gen 1 (USB 3.0), 4× SFP, 4× SFP+, 24× 10/100/1000Base-T, MLD, QoS (Quality of Service), VLAN a LACP agregace linek, PoE Auto recovery, IPv6 ready, podporuje 802,3af (PoE) a 802,3at (PoE+), 24 PoE | ks | 2 |  | 0 |  |  | základní |  | 0 | 0 | 0 | 0 | 0 | 4 | K | 4 | ROZPOCET | 0 | 0 | 0 | 0 | 0 | 1 | 0 | 4 | 454
| PP |  | Switch 24-portový GE, PoE, 4x10G SFP+, managed, 1× USB 3.2 Gen 1 (USB 3.0), 4× SFP, 4× SFP+, 24× 10/100/1000Base-T, MLD, QoS (Quality of Service), VLAN a LACP agregace linek, PoE Auto recovery, IPv6 ready, podporuje 802,3af (PoE) a 802,3at (PoE+), 24 PoE vstupů, 24 portů s rychlostí 1 Gbit, rozměry 43,9 × 298,7 × 444,5 mm (V×Š×H) | [14 empty] | PP | 4
| D | 220990276 | SFP moduly - DR/C |  |  |  | 0 |  |  |  |  | 0 |  | 0 |  | 0 | 1 | D | 3 | ROZPOCET | [6 empty] | 0
228 | K | 220990277 | SFP+ transceiver 10GBASE-LR/LW, multirate, SM 10km, 1310nm, LC Duplex, DMI diagnostika | ks | 10 |  | 0 |  |  | základní |  | 0 | 0 | 0 | 0 | 0 | 4 | K | 4 | ROZPOCET | 0 | 0 | 0 | 0 | 0 | 1 | 0 | 4 | 456
| PP |  | SFP+ transceiver 10GBASE-LR/LW, multirate, SM 10km, 1310nm, LC Duplex, DMI diagnostika | [14 empty] | PP | 4
| D | 220990278 | Optické patch cordy - DR/C |  |  |  | 0 |  |  |  |  | 0 |  | 0 |  | 0 | 1 | D | 3 | ROZPOCET | [6 empty] | 0
229 | K | 220990279 | Patch kabel 9/125 LCpc/LCpc SM OS1 1m duplex SXPC-LC/LC-PC-OS1-1M-D | ks | 5 |  | 0 |  |  | základní |  | 0 | 0 | 0 | 0 | 0 | 4 | K | 4 | ROZPOCET | 0 | 0 | 0 | 0 | 0 | 1 | 0 | 4 | 458
| PP |  | Patch kabel 9/125 LCpc/LCpc SM OS1 1m duplex SXPC-LC/LC-PC-OS1-1M-D | [14 empty] | PP | 4
230 | K | 220990280 | Patch kabel 9/125 LCpc/LCpc SM OS1 5m duplex SXPC-LC/LC-PC-OS1-1M-D | ks | 10 |  | 0 |  |  | základní |  | 0 | 0 | 0 | 0 | 0 | 4 | K | 4 | ROZPOCET | 0 | 0 | 0 | 0 | 0 | 1 | 0 | 4 | 460
| PP |  | Patch kabel 9/125 LCpc/LCpc SM OS1 5m duplex SXPC-LC/LC-PC-OS1-1M-D | [14 empty] | PP | 4
231 | K | 220990281 | Patch kabel 9/125 LCpc/LCpc SM OS1 10m duplex SXPC-LC/LC-PC-OS1-1M-D | ks | 5 |  | 0 |  |  | základní |  | 0 | 0 | 0 | 0 | 0 | 4 | K | 4 | ROZPOCET | 0 | 0 | 0 | 0 | 0 | 1 | 0 | 4 | 462
| PP |  | Patch kabel 9/125 LCpc/LCpc SM OS1 10m duplex SXPC-LC/LC-PC-OS1-1M-D | [14 empty] | PP | 4
| D | 220990282 | Zdroj UPS - DR/C |  |  |  | 0 |  |  |  |  | 0 |  | 0 |  | 0 | 1 | D | 3 | ROZPOCET | [6 empty] | 0
232 | K | 220990283 | Záložní zdroj - 1500 VA / 1000 W, Line interactive, 2×IEC Jumpers, 4×IEC 320 C13, USB, RS-232 a Ethernet (1500VA LCD RM 2U 230V do stojanu, se síťovou kartou) Šířka 432 mm x Výška 89 mm x Hloubka 457 mm | ks | 1 |  | 0 |  |  | základní |  | 0 | 0 | 0 | 0 | 0 | 4 | K | 4 | ROZPOCET | 0 | 0 | 0 | 0 | 0 | 1 | 0 | 4 | 464
| PP |  | Záložní zdroj - 1500 VA / 1000 W, Line interactive, 2×IEC Jumpers, 4×IEC 320 C13, USB, RS-232 a Ethernet (1500VA LCD RM 2U 230V do stojanu, se síťovou kartou) Šířka 432 mm x Výška 89 mm x Hloubka 457 mm | [14 empty] | PP | 4
| D | 220990284 | AP Wifi - access point - (komaptibilní se stávajícícími AP v reámci areálu školy objektu) |  |  |  | 0 |  |  |  |  | 0 |  | 0 |  | 0 | 1 | D | 3 | ROZPOCET | [6 empty] | 0
233 | K | 220990285 | WiFi Access Point - WiFi 6, tri-band (2,4 GHz 574 Mb/s + 5 GHz 1200 Mb/s + 6 GHz 2400 Mb/s ), standardy 802.11a, 802.11b, 802.11g, 802.11n, 802.11ac a 802.11ax, aktivní PoE 802.3af (PoE), 1× LAN, 1× USB 2.0, WPA2 a WPA3 šifrování, neodnímatelná anténa | ks | 68 |  | 0 |  |  | základní |  | 0 | 0 | 0 | 0 | 0 | 4 | K | 4 | ROZPOCET | 0 | 0 | 0 | 0 | 0 | 1 | 0 | 4 | 466
| PP |  | WiFi Access Point - WiFi 6, tri-band (2,4 GHz 574 Mb/s + 5 GHz 1200 Mb/s + 6 GHz 2400 Mb/s ), standardy 802.11a, 802.11b, 802.11g, 802.11n, 802.11ac a 802.11ax, aktivní PoE 802.3af (PoE), 1× LAN, 1× USB 2.0, WPA2 a WPA3 šifrování, neodnímatelná anténa | [14 empty] | PP | 4
234 | K | 220990286 | Firewall - Fortinet FortiGate 80F - Bezpečnostní zařízení - GigE - stolní počítač - 8 x porty GE RJ45, 2 x porty WAN pro sdílená média RJ45/SFP | ks | 1 |  | 0 |  |  | základní |  | 0 | 0 | 0 | 0 | 0 | 4 | K | 4 | ROZPOCET | 0 | 0 | 0 | 0 | 0 | 1 | 0 | 4 | 468
| PP |  | Firewall - Fortinet FortiGate 80F - Bezpečnostní zařízení - GigE - stolní počítač - 8 x porty GE RJ45, 2 x porty WAN pro sdílená média RJ45/SFP | [14 empty] | PP | 4
235 | K | 220990287 | Mobility Controller Aruba 7210 se 4 porty 10GBase-x (SFP/SFP+) a 2 porty pro dvě média (10/100/1000BASE-T nebo SFP). Včetně jednoho 350W AC zdroj | ks | 1 |  | 0 |  |  | základní |  | 0 | 0 | 0 | 0 | 0 | 4 | K | 4 | ROZPOCET | 0 | 0 | 0 | 0 | 0 | 1 | 0 | 4 | 470
| PP |  | Mobility Controller Aruba 7210 se 4 porty 10GBase-x (SFP/SFP+) a 2 porty pro dvě média (10/100/1000BASE-T nebo SFP). Včetně jednoho 350W AC zdroj | [14 empty] | PP | 4
| D | 220990288 | Serverovna mč. 106 |  |  |  | 0 |  |  |  |  | 0 |  | 0 |  | 0 | 1 | D | 2 | ROZPOCET | [6 empty] | 0
236 | K | 220990289 | optický box včetně vany a konektorů (pro zakončení 8 vl SM) | ks | 1 |  | 0 |  |  | základní |  | 0 | 0 | 0 | 0 | 0 | 4 | K | 3 | ROZPOCET | 0 | 0 | 0 | 0 | 0 | 1 | 0 | 4 | 472
| PP |  | optický box včetně vany a konektorů (pro zakončení 8 vl SM) | [14 empty] | PP | 3
237 | K | 220990290 | Optický kabel SM 8vl. 9/125 OS2 vnitřní, B2ca, LSZH plášť, oranžový | m | 15 |  | 0 |  |  | základní |  | 0 | 0 | 0 | 0 | 0 | 4 | K | 3 | ROZPOCET | 0 | 0 | 0 | 0 | 0 | 1 | 0 | 4 | 474
| PP |  | Optický kabel SM 8vl. 9/125 OS2 vnitřní, B2ca, LSZH plášť, oranžový | [14 empty] | PP | 3
238 | K | 220990291 | přepojení stáv. optické přípojky | hod | 4 |  | 0 |  |  | základní |  | 0 | 0 | 0 | 0 | 0 | 4 | K | 3 | ROZPOCET | 0 | 0 | 0 | 0 | 0 | 1 | 0 | 4 | 476
| PP |  | přepojení stáv. optické přípojky | [14 empty] | PP | 3
| D | 220990292 | Elektroinstalační materiál a kabely |  |  |  | 0 |  |  |  |  | 0 |  | 0 |  | 0 | 1 | D | 2 | ROZPOCET | [6 empty] | 0
239 | K | 220990293 | kabel CAT6A U/FTP LSOHFR B2ca s1_d1_a1 | m | 45920 |  | 0 |  |  | základní |  | 0 | 0 | 0 | 0 | 0 | 4 | K | 3 | ROZPOCET | 0 | 0 | 0 | 0 | 0 | 1 | 0 | 4 | 478
| PP |  | kabel CAT6A U/FTP LSOHFR B2ca s1_d1_a1 | [14 empty] | PP | 3
240 | K | 220990294 | Kabel SYKFY 50x2x0,5 | m | 300 |  | 0 |  |  | základní |  | 0 | 0 | 0 | 0 | 0 | 4 | K | 3 | ROZPOCET | 0 | 0 | 0 | 0 | 0 | 1 | 0 | 4 | 480
| PP |  | Kabel SYKFY 50x2x0,5 | [14 empty] | PP | 3
241 | K | 220990295 | Kabel SYKFY 25x2x0,5 | m | 300 |  | 0 |  |  | základní |  | 0 | 0 | 0 | 0 | 0 | 4 | K | 3 | ROZPOCET | 0 | 0 | 0 | 0 | 0 | 1 | 0 | 4 | 482
| PP |  | Kabel SYKFY 25x2x0,5 | [14 empty] | PP | 3
242 | K | 220990296 | Optický kabel SM 24vl. 9/125 OS2 vnitřní, B2ca, LSZH plášť, oranžový | m | 520 |  | 0 |  |  | základní |  | 0 | 0 | 0 | 0 | 0 | 4 | K | 3 | ROZPOCET | 0 | 0 | 0 | 0 | 0 | 1 | 0 | 4 | 484
| PP |  | Optický kabel SM 24vl. 9/125 OS2 vnitřní, B2ca, LSZH plášť, oranžový | [14 empty] | PP | 3
243 | K | 220990297 | Optický kabel SM 8vl. 9/125 OS2 vnitřní, B2ca, LSZH plášť, oranžový | m | 120 |  | 0 |  |  | základní |  | 0 | 0 | 0 | 0 | 0 | 4 | K | 3 | ROZPOCET | 0 | 0 | 0 | 0 | 0 | 1 | 0 | 4 | 486
| PP |  | Optický kabel SM 8vl. 9/125 OS2 vnitřní, B2ca, LSZH plášť, oranžový | [14 empty] | PP | 3
244 | K | 220990298 | trubka obebná - 16 750N PVC (EN) šedá s protah.drátem | m | 200 |  | 0 |  |  | základní |  | 0 | 0 | 0 | 0 | 0 | 4 | K | 3 | ROZPOCET | 0 | 0 | 0 | 0 | 0 | 1 | 0 | 4 | 488
| PP |  | trubka obebná - 16 750N PVC (EN) šedá s protah.drátem | [14 empty] | PP | 3
245 | K | 220990299 | trubka obebná - 20 750N PVC (EN) šedá s protah.drátem | m | 600 |  | 0 |  |  | základní |  | 0 | 0 | 0 | 0 | 0 | 4 | K | 3 | ROZPOCET | 0 | 0 | 0 | 0 | 0 | 1 | 0 | 4 | 490
| PP |  | trubka obebná - 20 750N PVC (EN) šedá s protah.drátem | [14 empty] | PP | 3
246 | K | 220990300 | trubka obebná - 25 750N PVC (EN) šedá s protah.drátem | m | 400 |  | 0 |  |  | základní |  | 0 | 0 | 0 | 0 | 0 | 4 | K | 3 | ROZPOCET | 0 | 0 | 0 | 0 | 0 | 1 | 0 | 4 | 492
| PP |  | trubka obebná - 25 750N PVC (EN) šedá s protah.drátem | [14 empty] | PP | 3
247 | K | 220990301 | trubka obebná - 32 750N PVC (EN) šedá s protah.drátem | m | 350 |  | 0 |  |  | základní |  | 0 | 0 | 0 | 0 | 0 | 4 | K | 3 | ROZPOCET | 0 | 0 | 0 | 0 | 0 | 1 | 0 | 4 | 494
| PP |  | trubka obebná - 32 750N PVC (EN) šedá s protah.drátem | [14 empty] | PP | 3
248 | K | 220990302 | trubka obebná - 50 750N PVC (EN) šedá s protah.drátem | m | 200 |  | 0 |  |  | základní |  | 0 | 0 | 0 | 0 | 0 | 4 | K | 3 | ROZPOCET | 0 | 0 | 0 | 0 | 0 | 1 | 0 | 4 | 496
| PP |  | trubka obebná - 50 750N PVC (EN) šedá s protah.drátem | [14 empty] | PP | 3
249 | K | 220990303 | krabice KU68-1901 vč.víčka pod omítku | ks | 340 |  | 0 |  |  | základní |  | 0 | 0 | 0 | 0 | 0 | 4 | K | 3 | ROZPOCET | 0 | 0 | 0 | 0 | 0 | 1 | 0 | 4 | 498
| PP |  | krabice KU68-1901 vč.víčka pod omítku | [14 empty] | PP | 3
250 | K | 220990304 | krabice odbočná KO 100 E5 pod omítku včetně víčka | ks | 180 |  | 0 |  |  | základní |  | 0 | 0 | 0 | 0 | 0 | 4 | K | 3 | ROZPOCET | 0 | 0 | 0 | 0 | 0 | 1 | 0 | 4 | 500
| PP |  | krabice odbočná KO 100 E5 pod omítku včetně víčka | [14 empty] | PP | 3
251 | K | 220990305 | krabice přístrojová KP68/2 | ks | 80 |  | 0 |  |  | základní |  | 0 | 0 | 0 | 0 | 0 | 4 | K | 3 | ROZPOCET | 0 | 0 | 0 | 0 | 0 | 1 | 0 | 4 | 502
| PP |  | krabice přístrojová KP68/2 | [14 empty] | PP | 3
252 | K | 220990306 | krabice přístrojová lištová | ks | 260 |  | 0 |  |  | základní |  | 0 | 0 | 0 | 0 | 0 | 4 | K | 3 | ROZPOCET | 0 | 0 | 0 | 0 | 0 | 1 | 0 | 4 | 504
| PP |  | krabice přístrojová lištová | [14 empty] | PP | 3
253 | K | 220990307 | Kabelová příchytka KB 16 (s natloukací hmoždinkou N 6) rozm.15x230mm - bal.50ks - oboustranná | ks | 40 |  | 0 |  |  | základní |  | 0 | 0 | 0 | 0 | 0 | 4 | K | 3 | ROZPOCET | 0 | 0 | 0 | 0 | 0 | 1 | 0 | 4 | 506
| PP |  | Kabelová příchytka KB 16 (s natloukací hmoždinkou N 6) rozm.15x230mm - bal.50ks - oboustranná | [14 empty] | PP | 3
254 | K | 220990308 | Kabelová příchytka KB 8 (s natloukací hmoždinkou N 6) rozm.15x133mm - bal.50ks - jednostranná | ks | 40 |  | 0 |  |  | základní |  | 0 | 0 | 0 | 0 | 0 | 4 | K | 3 | ROZPOCET | 0 | 0 | 0 | 0 | 0 | 1 | 0 | 4 | 508
| PP |  | Kabelová příchytka KB 8 (s natloukací hmoždinkou N 6) rozm.15x133mm - bal.50ks - jednostranná | [14 empty] | PP | 3
255 | K | 220990309 | Dvouháčková hmoždinka ClipFix SF plus ZS 10 - bal.100ks | ks | 30 |  | 0 |  |  | základní |  | 0 | 0 | 0 | 0 | 0 | 4 | K | 3 | ROZPOCET | 0 | 0 | 0 | 0 | 0 | 1 | 0 | 4 | 510
| PP |  | Dvouháčková hmoždinka ClipFix SF plus ZS 10 - bal.100ks | [14 empty] | PP | 3
256 | K | 220990310 | Sběrný kabelový držák SHA 15, Rozměr 92x63mm - bal.50ks | ks | 20 |  | 0 |  |  | základní |  | 0 | 0 | 0 | 0 | 0 | 4 | K | 3 | ROZPOCET | 0 | 0 | 0 | 0 | 0 | 1 | 0 | 4 | 512
| PP |  | Sběrný kabelový držák SHA 15, Rozměr 92x63mm - bal.50ks | [14 empty] | PP | 3
257 | K | 220990311 | Upevňovací podložka ClipFix SF plus MS pro sběrný kabelový držák - bal.50ks | ks | 20 |  | 0 |  |  | základní |  | 0 | 0 | 0 | 0 | 0 | 4 | K | 3 | ROZPOCET | 0 | 0 | 0 | 0 | 0 | 1 | 0 | 4 | 514
| PP |  | Upevňovací podložka ClipFix SF plus MS pro sběrný kabelový držák - bal.50ks | [14 empty] | PP | 3
258 | K | 220990312 | stahovací pásky SP (bal 100 ks) | ks | 22 |  | 0 |  |  | základní |  | 0 | 0 | 0 | 0 | 0 | 4 | K | 3 | ROZPOCET | 0 | 0 | 0 | 0 | 0 | 1 | 0 | 4 | 516
| PP |  | stahovací pásky SP (bal 100 ks) | [14 empty] | PP | 3
259 | K | 220990313 | lišta hranatá 40x20 HA (3m) včetně spoj.materiálu | ks | 150 |  | 0 |  |  | základní |  | 0 | 0 | 0 | 0 | 0 | 4 | K | 3 | ROZPOCET | 0 | 0 | 0 | 0 | 0 | 1 | 0 | 4 | 518
| PP |  | lišta hranatá 40x20 HA (3m) včetně spoj.materiálu | [14 empty] | PP | 3
260 | K | 220990314 | lišta hranatá 60x40 HA (3m) včetně spoj.materiálu | ks | 150 |  | 0 |  |  | základní |  | 0 | 0 | 0 | 0 | 0 | 4 | K | 3 | ROZPOCET | 0 | 0 | 0 | 0 | 0 | 1 | 0 | 4 | 520
| PP |  | lišta hranatá 60x40 HA (3m) včetně spoj.materiálu | [14 empty] | PP | 3
261 | K | 220990315 | elektroinstalační kanál EK100x60 (3m) | ks | 60 |  | 0 |  |  | základní |  | 0 | 0 | 0 | 0 | 0 | 4 | K | 3 | ROZPOCET | 0 | 0 | 0 | 0 | 0 | 1 | 0 | 4 | 522
| PP |  | elektroinstalační kanál EK100x60 (3m) | [14 empty] | PP | 3
262 | K | 220990316 | drážka pro tr.16, cihla | m | 95 |  | 0 |  |  | základní |  | 0 | 0 | 0 | 0 | 0 | 4 | K | 3 | ROZPOCET | 0 | 0 | 0 | 0 | 0 | 1 | 0 | 4 | 524
| PP |  | drážka pro tr.16, cihla | [14 empty] | PP | 3
263 | K | 220990317 | drážka pro tr.20, cihla | m | 240 |  | 0 |  |  | základní |  | 0 | 0 | 0 | 0 | 0 | 4 | K | 3 | ROZPOCET | 0 | 0 | 0 | 0 | 0 | 1 | 0 | 4 | 526
| PP |  | drážka pro tr.20, cihla | [14 empty] | PP | 3
264 | K | 220990318 | drážka pro tr.25, cihla | m | 340 |  | 0 |  |  | základní |  | 0 | 0 | 0 | 0 | 0 | 4 | K | 3 | ROZPOCET | 0 | 0 | 0 | 0 | 0 | 1 | 0 | 4 | 528
| PP |  | drážka pro tr.25, cihla | [14 empty] | PP | 3
265 | K | 220990319 | drážka pro tr.50, cihla | m | 80 |  | 0 |  |  | základní |  | 0 | 0 | 0 | 0 | 0 | 4 | K | 3 | ROZPOCET | 0 | 0 | 0 | 0 | 0 | 1 | 0 | 4 | 530
| PP |  | drážka pro tr.50, cihla | [14 empty] | PP | 3
266 | K | 220990320 | prostup stavební konstrukcí zdivo do tl.300mm, otvor 30x30mm | ks | 120 |  | 0 |  |  | základní |  | 0 | 0 | 0 | 0 | 0 | 4 | K | 3 | ROZPOCET | 0 | 0 | 0 | 0 | 0 | 1 | 0 | 4 | 532
| PP |  | prostup stavební konstrukcí zdivo do tl.300mm, otvor 30x30mm | [14 empty] | PP | 3
267 | K | 220990321 | měření FTP kabelů (počet portů) | ks | 570 |  | 0 |  |  | základní |  | 0 | 0 | 0 | 0 | 0 | 4 | K | 3 | ROZPOCET | 0 | 0 | 0 | 0 | 0 | 1 | 0 | 4 | 534
| PP |  | měření FTP kabelů (počet portů) | [14 empty] | PP | 3
268 | K | 220990322 | měření optických vláken (počet vláken) | ks | 88 |  | 0 |  |  | základní |  | 0 | 0 | 0 | 0 | 0 | 4 | K | 3 | ROZPOCET | 0 | 0 | 0 | 0 | 0 | 1 | 0 | 4 | 536
| PP |  | měření optických vláken (počet vláken) | [14 empty] | PP | 3
269 | K | 220990323 | vystavení měřícího protokolu | ks | 1 |  | 0 |  |  | základní |  | 0 | 0 | 0 | 0 | 0 | 4 | K | 3 | ROZPOCET | 0 | 0 | 0 | 0 | 0 | 1 | 0 | 4 | 538
| PP |  | vystavení měřícího protokolu | [14 empty] | PP | 3
270 | K | 220990324 | certifikace optických rozvodů | ks | 1 |  | 0 |  |  | základní |  | 0 | 0 | 0 | 0 | 0 | 4 | K | 3 | ROZPOCET | 0 | 0 | 0 | 0 | 0 | 1 | 0 | 4 | 540
| PP |  | certifikace optických rozvodů | [14 empty] | PP | 3
271 | K | 220990325 | zednické výpomoci (vysekání niky pro konzoly, podpěry, závěsy, zazdění nebo zabetonování rýh nebo kapes ve zdech nebo stropech, nastřelování upevňovacích prvků, upevňování pomocí hmoždinek apod) | hod | 240 |  | 0 |  |  | základní |  | 0 | 0 | 0 | 0 | 0 | 4 | K | 3 | ROZPOCET | 0 | 0 | 0 | 0 | 0 | 1 | 0 | 4 | 542
| PP |  | zednické výpomoci (vysekání niky pro konzoly, podpěry, závěsy, zazdění nebo zabetonování rýh nebo kapes ve zdech nebo stropech, nastřelování upevňovacích prvků, upevňování pomocí hmoždinek apod) | [14 empty] | PP | 3
272 | K | 220990326 | drobný elektroinstalační materiál (25kg) | ks | 1 |  | 0 |  |  | základní |  | 0 | 0 | 0 | 0 | 0 | 4 | K | 3 | ROZPOCET | 0 | 0 | 0 | 0 | 0 | 1 | 0 | 4 | 544
| PP |  | drobný elektroinstalační materiál (25kg) | [14 empty] | PP | 3
| D | oddíl 3 | Vstupní dorozumívací zařízení VDZ (UTP kabely jsou součástí strukturované kabeláže) |  |  |  | 0 |  |  |  |  | 0 |  | 0 |  | 0 | 1 | D | 1 | ROZPOCET | [6 empty] | 0
| D | 220990327 | Vstupní panely VDZ1, VDZ2, VDZ3 |  |  |  | 0 |  |  |  |  | 0 |  | 0 |  | 0 | 1 | D | 2 | ROZPOCET | [6 empty] | 0
| D | 220990328 | Moduly vícerámeček (audiovideo,tlačítkový panel, čtečka) - instalace pod omítkou |  |  |  | 0 |  |  |  |  | 0 |  | 0 |  | 0 | 1 | D | 3 | ROZPOCET | [6 empty] | 0
273 | K | 220990329 | základní jednotka IP s HD kamerou, SIP, PoE nebo 12 Vss (2 moduly) | ks | 3 |  | 0 |  |  | základní |  | 0 | 0 | 0 | 0 | 0 | 4 | K | 4 | ROZPOCET | 0 | 0 | 0 | 0 | 0 | 1 | 0 | 4 | 546
| PP |  | základní jednotka IP s HD kamerou, SIP, PoE nebo 12 Vss (2 moduly) | [14 empty] | PP | 4
274 | K | 220990330 | modul s 5 tlačítky rychlé volby pro modulární systém (1 modul) | ks | 3 |  | 0 |  |  | základní |  | 0 | 0 | 0 | 0 | 0 | 4 | K | 4 | ROZPOCET | 0 | 0 | 0 | 0 | 0 | 1 | 0 | 4 | 548
| PP |  | modul s 5 tlačítky rychlé volby pro modulární systém (1 modul) | [14 empty] | PP | 4
275 | K | 220990331 | modul čtečky RFID karet 13,56 MHz, NFC ready (1 modul) | ks | 3 |  | 0 |  |  | základní |  | 0 | 0 | 0 | 0 | 0 | 4 | K | 4 | ROZPOCET | 0 | 0 | 0 | 0 | 0 | 1 | 0 | 4 | 550
| PP |  | modul čtečky RFID karet 13,56 MHz, NFC ready (1 modul) | [14 empty] | PP | 4
276 | K | 220990332 | rám pro instalaci do zdi, 2 moduly, černé provedení | ks | 6 |  | 0 |  |  | základní |  | 0 | 0 | 0 | 0 | 0 | 4 | K | 4 | ROZPOCET | 0 | 0 | 0 | 0 | 0 | 1 | 0 | 4 | 552
| PP |  | rám pro instalaci do zdi, 2 moduly, černé provedení | [14 empty] | PP | 4
277 | K | 220990333 | krabice pro instalaci do zdi, 2 moduly | ks | 6 |  | 0 |  |  | základní |  | 0 | 0 | 0 | 0 | 0 | 4 | K | 4 | ROZPOCET | 0 | 0 | 0 | 0 | 0 | 1 | 0 | 4 | 554
| PP |  | krabice pro instalaci do zdi, 2 moduly | [14 empty] | PP | 4
| D | 220990334 | Vstupní panely VDZ4, VDZ5 (audiovideo,tlačítkový panel) - instalace pod omítkou) |  |  |  | 0 |  |  |  |  | 0 |  | 0 |  | 0 | 1 | D | 2 | ROZPOCET | [6 empty] | 0
278 | K | 220990335 | základní jednotka IP s HD kamerou, SIP, PoE nebo 12 Vss (2 moduly) | ks | 2 |  | 0 |  |  | základní |  | 0 | 0 | 0 | 0 | 0 | 4 | K | 3 | ROZPOCET | 0 | 0 | 0 | 0 | 0 | 1 | 0 | 4 | 556
| PP |  | základní jednotka IP s HD kamerou, SIP, PoE nebo 12 Vss (2 moduly) | [14 empty] | PP | 3
279 | K | 220990336 | modul s 5 tlačítky rychlé volby pro modulární systém (1 modul) | ks | 2 |  | 0 |  |  | základní |  | 0 | 0 | 0 | 0 | 0 | 4 | K | 3 | ROZPOCET | 0 | 0 | 0 | 0 | 0 | 1 | 0 | 4 | 558
| PP |  | modul s 5 tlačítky rychlé volby pro modulární systém (1 modul) | [14 empty] | PP | 3
280 | K | 220990337 | rám pro instalaci do zdi, 3 moduly, černé provedení | ks | 2 |  | 0 |  |  | základní |  | 0 | 0 | 0 | 0 | 0 | 4 | K | 3 | ROZPOCET | 0 | 0 | 0 | 0 | 0 | 1 | 0 | 4 | 560
| PP |  | rám pro instalaci do zdi, 3 moduly, černé provedení | [14 empty] | PP | 3
281 | K | 220990338 | krabice pro instalaci do zdi, 3 moduly | ks | 2 |  | 0 |  |  | základní |  | 0 | 0 | 0 | 0 | 0 | 4 | K | 3 | ROZPOCET | 0 | 0 | 0 | 0 | 0 | 1 | 0 | 4 | 562
| PP |  | krabice pro instalaci do zdi, 3 moduly | [14 empty] | PP | 3
| D | 220990339 | Zdroj 12V, nezálohovaný |  |  |  | 0 |  |  |  |  | 0 |  | 0 |  | 0 | 1 | D | 3 | ROZPOCET | [6 empty] | 0
282 | K | 220990340 | Spínaný zdroj v kovovém krytu 13,8 Vss / 3A | ks | 1 |  | 0 |  |  | základní |  | 0 | 0 | 0 | 0 | 0 | 4 | K | 4 | ROZPOCET | 0 | 0 | 0 | 0 | 0 | 1 | 0 | 4 | 564
| PP |  | Spínaný zdroj v kovovém krytu 13,8 Vss / 3A | [14 empty] | PP | 4
| D | 220990341 | Zdroj 24V, nezálohovaný |  |  |  | 0 |  |  |  |  | 0 |  | 0 |  | 0 | 1 | D | 3 | ROZPOCET | [6 empty] | 0
283 | K | 220990342 | Spínaný zdroj v kovovém krytu 27,6 Vss / 3A | ks | 2 |  | 0 |  |  | základní |  | 0 | 0 | 0 | 0 | 0 | 4 | K | 4 | ROZPOCET | 0 | 0 | 0 | 0 | 0 | 1 | 0 | 4 | 566
| PP |  | Spínaný zdroj v kovovém krytu 27,6 Vss / 3A | [14 empty] | PP | 4
| D | 220990343 | Videotelefon |  |  |  | 0 |  |  |  |  | 0 |  | 0 |  | 0 | 1 | D | 3 | ROZPOCET | [6 empty] | 0
284 | K | 220990344 | IP Indoor Compact, bílá handsfree jednotka, 4,3" obrazovka ( SIP, Integrovaný mikrofon a reproduktor 1 x 2 W/ Externí napájecí adaptér 12 V DC 2 A / PoE 802.3af, příkon 10 W/ 152 x 153 x 50 mm) | ks | 4 |  | 0 |  |  | základní |  | 0 | 0 | 0 | 0 | 0 | 4 | K | 4 | ROZPOCET | 0 | 0 | 0 | 0 | 0 | 1 | 0 | 4 | 568
| PP |  | IP Indoor Compact, bílá handsfree jednotka, 4,3" obrazovka ( SIP, Integrovaný mikrofon a reproduktor 1 x 2 W/ Externí napájecí adaptér 12 V DC 2 A / PoE 802.3af, příkon 10 W/ 152 x 153 x 50 mm) | [14 empty] | PP | 4
| D | 220990345 | Elektromechanický samozamykací panikový zámek - EZ2, EZ3, EZ5 |  |  |  | 0 |  |  |  |  | 0 |  | 0 |  | 0 | 1 | D | 3 | ROZPOCET | [6 empty] | 0
285 | K | 220990346 | Elektromechanický samozamykací panikový zámek, backset 55 mm, rozteč 72 mm. Možnost nastavení do reverzního režimu (bez napětí průchozí) nebo normálního režimu (bez napětí blokován), jednoduché otočení nebo odstranění panikové funkce. Zámek je pravolevý d | ks | 3 |  | 0 |  |  | základní |  | 0 | 0 | 0 | 0 | 0 | 4 | K | 4 | ROZPOCET | 0 | 0 | 0 | 0 | 0 | 1 | 0 | 4 | 570
| PP |  | Elektromechanický samozamykací panikový zámek, backset 55 mm, rozteč 72 mm. Možnost nastavení do reverzního režimu (bez napětí průchozí) nebo normálního režimu (bez napětí blokován), jednoduché otočení nebo odstranění panikové funkce. Zámek je pravolevý díky obousměrné střelce. V zamčeném stavu je vysunuta závora a blokována střelka – zajištění ve dvou bodech. Použití na požárně odolných a únikových dveří nebo jejich kombinace. Výrobcem doporučené kování klika-klika s roztečí 72mm. Možnost použít běžné cylindrické vložky DIN – europrofil - 130 mA při 12 V DC, 65 mA při 24 V DC | [14 empty] | PP | 4
286 | K | 220990347 | 10m propojovací kabel s konektorem pro el. zámky | ks | 3 |  | 0 |  |  | základní |  | 0 | 0 | 0 | 0 | 0 | 4 | K | 4 | ROZPOCET | 0 | 0 | 0 | 0 | 0 | 1 | 0 | 4 | 572
| PP |  | 10m propojovací kabel s konektorem pro el. zámky | [14 empty] | PP | 4
287 | K | 220990348 | Kabelová zadlabavací průchodka (260x18x16mm) | ks | 3 |  | 0 |  |  | základní |  | 0 | 0 | 0 | 0 | 0 | 4 | K | 4 | ROZPOCET | 0 | 0 | 0 | 0 | 0 | 1 | 0 | 4 | 574
| PP |  | Kabelová zadlabavací průchodka (260x18x16mm) | [14 empty] | PP | 4
288 | K | 220990349 | Protiplech pro elektromech. a motorické zámky | ks | 3 |  | 0 |  |  | základní |  | 0 | 0 | 0 | 0 | 0 | 4 | K | 4 | ROZPOCET | 0 | 0 | 0 | 0 | 0 | 1 | 0 | 4 | 576
| PP |  | Protiplech pro elektromech. a motorické zámky | [14 empty] | PP | 4
289 | K | 220990350 | Bezpečnostní kování klika x klika, dělený čtyřhran | ks | 3 |  | 0 |  |  | základní |  | 0 | 0 | 0 | 0 | 0 | 4 | K | 4 | ROZPOCET | 0 | 0 | 0 | 0 | 0 | 1 | 0 | 4 | 578
| PP |  | Bezpečnostní kování klika x klika, dělený čtyřhran | [14 empty] | PP | 4
290 | K | 220990351 | Protizákmitová ochrana na zámky, nepolarizovaná, sada 2 ks | ks | 3 |  | 0 |  |  | základní |  | 0 | 0 | 0 | 0 | 0 | 4 | K | 4 | ROZPOCET | 0 | 0 | 0 | 0 | 0 | 1 | 0 | 4 | 580
| PP |  | Protizákmitová ochrana na zámky, nepolarizovaná, sada 2 ks | [14 empty] | PP | 4
| D | 220990352 | Kabely a elektroinstalační materiál |  |  |  | 0 |  |  |  |  | 0 |  | 0 |  | 0 | 1 | D | 2 | ROZPOCET | [6 empty] | 0
291 | K | 220990353 | kabel sdělovací 4 x 2 x 0,8 B2cas1d1a1 | m | 370 |  | 0 |  |  | základní |  | 0 | 0 | 0 | 0 | 0 | 4 | K | 3 | ROZPOCET | 0 | 0 | 0 | 0 | 0 | 1 | 0 | 4 | 582
| PP |  | kabel sdělovací 4 x 2 x 0,8 B2cas1d1a1 | [14 empty] | PP | 3
292 | K | 220990354 | kabel silový 2x1,5 B2cas1d1a1 | m | 40 |  | 0 |  |  | základní |  | 0 | 0 | 0 | 0 | 0 | 4 | K | 3 | ROZPOCET | 0 | 0 | 0 | 0 | 0 | 1 | 0 | 4 | 584
| PP |  | kabel silový 2x1,5 B2cas1d1a1 | [14 empty] | PP | 3
293 | K | 220990355 | trubka obebná - 20 750N PVC (EN) šedá s protah.drátem | m | 100 |  | 0 |  |  | základní |  | 0 | 0 | 0 | 0 | 0 | 4 | K | 3 | ROZPOCET | 0 | 0 | 0 | 0 | 0 | 1 | 0 | 4 | 586
| PP |  | trubka obebná - 20 750N PVC (EN) šedá s protah.drátem | [14 empty] | PP | 3
294 | K | 220990356 | trubka obebná - 25 750N PVC (EN) šedá s protah.drátem | m | 100 |  | 0 |  |  | základní |  | 0 | 0 | 0 | 0 | 0 | 4 | K | 3 | ROZPOCET | 0 | 0 | 0 | 0 | 0 | 1 | 0 | 4 | 588
| PP |  | trubka obebná - 25 750N PVC (EN) šedá s protah.drátem | [14 empty] | PP | 3
295 | K | 220990357 | drážka pro tr.20, cihla | m | 75 |  | 0 |  |  | základní |  | 0 | 0 | 0 | 0 | 0 | 4 | K | 3 | ROZPOCET | 0 | 0 | 0 | 0 | 0 | 1 | 0 | 4 | 590
| PP |  | drážka pro tr.20, cihla | [14 empty] | PP | 3
296 | K | 220990358 | krabice univerzální KU 68-1901 pod omítku včetně víčka | ks | 40 |  | 0 |  |  | základní |  | 0 | 0 | 0 | 0 | 0 | 4 | K | 3 | ROZPOCET | 0 | 0 | 0 | 0 | 0 | 1 | 0 | 4 | 592
| PP |  | krabice univerzální KU 68-1901 pod omítku včetně víčka | [14 empty] | PP | 3
297 | K | 220990359 | oživení a nastavení systému | hod | 20 |  | 0 |  |  | základní |  | 0 | 0 | 0 | 0 | 0 | 4 | K | 3 | ROZPOCET | 0 | 0 | 0 | 0 | 0 | 1 | 0 | 4 | 594
| PP |  | oživení a nastavení systému | [14 empty] | PP | 3
298 | K | 220990360 | zednické výpomoci | hod | 35 |  | 0 |  |  | základní |  | 0 | 0 | 0 | 0 | 0 | 4 | K | 3 | ROZPOCET | 0 | 0 | 0 | 0 | 0 | 1 | 0 | 4 | 596
| PP |  | zednické výpomoci | [14 empty] | PP | 3
299 | K | 220990361 | drobný elektroinstalační materiál (5kg) | ks | 1 |  | 0 |  |  | základní |  | 0 | 0 | 0 | 0 | 0 | 4 | K | 3 | ROZPOCET | 0 | 0 | 0 | 0 | 0 | 1 | 0 | 4 | 598
| PP |  | drobný elektroinstalační materiál (5kg) | [14 empty] | PP | 3
| D | oddíl 4 | Kamerový systém (UTP kabely jsou součástí strukturované kabeláže) |  |  |  | 0 |  |  |  |  | 0 |  | 0 |  | 0 | 1 | D | 1 | ROZPOCET | [6 empty] | 0
300 | K | 220990362 | IP bullet kamera, 5MP, MZVF, 2.7-13.5mm, WDR 120dB, VA, IR 60m, IP66 / kamera nabízí funkce jako WDR 120dB, motor zoom objektiv se záběrem 88° až 20°, IR s dosvitem až 60m, slot na MicroSD (až 256GB), aj. K dispozici je sada inteligentních detekčních nást | ks | 7 |  | 0 |  |  | základní |  | 0 | 0 | 0 | 0 | 0 | 4 | K | 2 | ROZPOCET | 0 | 0 | 0 | 0 | 0 | 1 | 0 | 4 | 600
| PP |  | IP bullet kamera, 5MP, MZVF, 2.7-13.5mm, WDR 120dB, VA, IR 60m, IP66 / kamera nabízí funkce jako WDR 120dB, motor zoom objektiv se záběrem 88° až 20°, IR s dosvitem až 60m, slot na MicroSD (až 256GB), aj. K dispozici je sada inteligentních detekčních nástrojů: (People Counter, Multi Loitering, Intrusion, Tampering, Smart Motion Detection (SMD), Motion Detection). Napájení PoE (802.3af) nebo 12VDC. Pro montáž na sloup nebo na roh je potřeba použít montážní krabici. Provedení kamery venkovní zodolněné, IP66/67, IK10 | [14 empty] | PP | 2
301 | K | 220990363 | IP dome kamera, 4MP, 2.8mm, WDR 120dB, IR 20m, VA / Kamera je vybavena základní video analýzou (detekce pohybu, směru, vstupu/výstupu do oblasti, překročení čáry, detekce rozostření a zakrytí). Další vlastností a funkce: objektiv 107.5°, WDR 120dB, H.264/ | ks | 19 |  | 0 |  |  | základní |  | 0 | 0 | 0 | 0 | 0 | 4 | K | 2 | ROZPOCET | 0 | 0 | 0 | 0 | 0 | 1 | 0 | 4 | 602
| PP |  | IP dome kamera, 4MP, 2.8mm, WDR 120dB, IR 20m, VA / Kamera je vybavena základní video analýzou (detekce pohybu, směru, vstupu/výstupu do oblasti, překročení čáry, detekce rozostření a zakrytí). Další vlastností a funkce: objektiv 107.5°, WDR 120dB, H.264/265, WiseStream II, zabudovaný mikrofon, I/O kontakt, Halway view (otočení o 90/270°) a IR přísvit do 20m. Napájení kamery 12VDC nebo PoE (802.3af, Class 3) Provedení kamery vnitřní | [14 empty] | PP | 2
302 | K | 220990364 | Kruhová instalační krabice pro montáž venkovní kamery na roh, sloup apod. | ks | 7 |  | 0 |  |  | základní |  | 0 | 0 | 0 | 0 | 0 | 4 | K | 2 | ROZPOCET | 0 | 0 | 0 | 0 | 0 | 1 | 0 | 4 | 604
| PP |  | Kruhová instalační krabice pro montáž venkovní kamery na roh, sloup apod. | [14 empty] | PP | 2
303 | K | 220990365 | NVR pro 32 IP kamer, až 32MP, AI, bez HDD (Výkonný síťový videorekordér (NVR) řady WizSense pro záznam až 32 IP kamer. Záznamová kapacita až 384Mbps (AI vypnuto) s podporou kamer s rozlišením až 32MP. Rekordér umí pracovat na 8 vstupech s metadaty AI kame | ks | 1 |  | 0 |  |  | základní |  | 0 | 0 | 0 | 0 | 0 | 4 | K | 2 | ROZPOCET | 0 | 0 | 0 | 0 | 0 | 1 | 0 | 4 | 606
| PP |  | NVR pro 32 IP kamer, až 32MP, AI, bez HDD (Výkonný síťový videorekordér (NVR) řady WizSense pro záznam až 32 IP kamer. Záznamová kapacita až 384Mbps (AI vypnuto) s podporou kamer s rozlišením až 32MP. Rekordér umí pracovat na 8 vstupech s metadaty AI kamer: face detection, face recognition, video metadata (human, motor vehicles, and non-motor vehicles), perimeter protection, SMD Plus, stereo analysis, crowd distribution, people counting, ANPR, vehicle density, heat map. Samotný rekordér podporuje AI s funkcemi: face detection, face recognition, perimeter protection a SMD Plus. Rekordér je vybaven: 1/2x Audio In/Out, 16/8x Alarm In/Out, 4x USB, 2x HDMI, 2x VGA, 2x RJ-45. Do rekordéru lze nainstalovat 8x HDD (max. 8x16TB) | [14 empty] | PP | 2
304 | K | 220990366 | Přídavný HDD k rekordérům, 16TB | ks | 6 |  | 0 |  |  | základní |  | 0 | 0 | 0 | 0 | 0 | 4 | K | 2 | ROZPOCET | 0 | 0 | 0 | 0 | 0 | 1 | 0 | 4 | 608
| PP |  | Přídavný HDD k rekordérům, 16TB | [14 empty] | PP | 2
| D | 220990367 | PC klient (CCTV) |  |  |  | 0 |  |  |  |  | 0 |  | 0 |  | 0 | 1 | D | 2 | ROZPOCET | [6 empty] | 0
305 | K | 220990368 | Počítač Intel Core i7 13700 Raptor Lake 5.2 GHz, NVIDIA GeForce RTX 3060 12GB, RAM 32GB DDR5, SSD 1000 GB, Bez mechaniky, HDMI a DisplayPort, 1× USB 3.2, 3× USB 2.0, typ skříně: Big Tower, myš a klávesnice, Windows 11 Pro + klávesnice, myš | ks | 1 |  | 0 |  |  | základní |  | 0 | 0 | 0 | 0 | 0 | 4 | K | 3 | ROZPOCET | 0 | 0 | 0 | 0 | 0 | 1 | 0 | 4 | 610
| PP |  | Počítač Intel Core i7 13700 Raptor Lake 5.2 GHz, NVIDIA GeForce RTX 3060 12GB, RAM 32GB DDR5, SSD 1000 GB, Bez mechaniky, HDMI a DisplayPort, 1× USB 3.2, 3× USB 2.0, typ skříně: Big Tower, myš a klávesnice, Windows 11 Pro + klávesnice, myš | [14 empty] | PP | 3
306 | K | 220990369 | LCD monitor Full HD 1920 × 1080, IPS, 16:9, 5 ms, 60Hz, 250 cd/m2, kontrast 1000:1, DVI, HDMI 1.4, VGA, VESA | ks | 1 |  | 0 |  |  | základní |  | 0 | 0 | 0 | 0 | 0 | 4 | K | 3 | ROZPOCET | 0 | 0 | 0 | 0 | 0 | 1 | 0 | 4 | 612
| PP |  | LCD monitor Full HD 1920 × 1080, IPS, 16:9, 5 ms, 60Hz, 250 cd/m2, kontrast 1000:1, DVI, HDMI 1.4, VGA, VESA | [14 empty] | PP | 3
| D | 220990370 | Kabely a elektroinstalační materiál (součástí dodávky strukturované kabeláže) |  |  |  | 0 |  |  |  |  | 0 |  | 0 |  | 0 | 1 | D | 2 | ROZPOCET | [6 empty] | 0
307 | K | 220990371 | oživení a nastavení systému IP CCTV | hod | 24 |  | 0 |  |  | základní |  | 0 | 0 | 0 | 0 | 0 | 4 | K | 3 | ROZPOCET | 0 | 0 | 0 | 0 | 0 | 1 | 0 | 4 | 614
| PP |  | oživení a nastavení systému IP CCTV | [14 empty] | PP | 3
| D | oddíl 5 | Lokální detekce požáru LDP |  |  |  | 0 |  |  |  |  | 0 |  | 0 |  | 0 | 1 | D | 1 | ROZPOCET | [6 empty] | 0
| D | 220990372 | Integral IP MX rozvaděčové provedení |  |  |  | 0 |  |  |  |  | 0 |  | 0 |  | 0 | 1 | D | 2 | ROZPOCET | [6 empty] | 0
308 | K | 220990373 | B8 Integral EvoxX M, racková verze, včetně B8-PSU, B8-BUS, B8-MCU a držáku baterií | ks | 1 |  | 0 |  |  | základní |  | 0 | 0 | 0 | 0 | 0 | 4 | K | 3 | ROZPOCET | 0 | 0 | 0 | 0 | 0 | 1 | 0 | 4 | 616
| PP |  | B8 Integral EvoxX M, racková verze, včetně B8-PSU, B8-BUS, B8-MCU a držáku baterií | [14 empty] | PP | 3
309 | K | 220990374 | Svorkovnice pro připojení napájení | ks | 1 |  | 0 |  |  | základní |  | 0 | 0 | 0 | 0 | 0 | 4 | K | 3 | ROZPOCET | 0 | 0 | 0 | 0 | 0 | 1 | 0 | 4 | 618
| PP |  | Svorkovnice pro připojení napájení | [14 empty] | PP | 3
310 | K | 220990375 | karta pro připojení externích monitorovacích a ovládacích zařízení, rozhraní pro OPPO, 2 monitorované výstupy, 3 monitorované vstupy, 3 releové výstupy, pro modulární ústředny | ks | 1 |  | 0 |  |  | základní |  | 0 | 0 | 0 | 0 | 0 | 4 | K | 3 | ROZPOCET | 0 | 0 | 0 | 0 | 0 | 1 | 0 | 4 | 620
| PP |  | karta pro připojení externích monitorovacích a ovládacích zařízení, rozhraní pro OPPO, 2 monitorované výstupy, 3 monitorované vstupy, 3 releové výstupy, pro modulární ústředny | [14 empty] | PP | 3
311 | K | 220990376 | karta dvou kruhových adresných linek, až 250 adres/kruh, až 3500m/kruh, pro modulární ústředny | ks | 1 |  | 0 |  |  | základní |  | 0 | 0 | 0 | 0 | 0 | 4 | K | 3 | ROZPOCET | 0 | 0 | 0 | 0 | 0 | 1 | 0 | 4 | 622
| PP |  | karta dvou kruhových adresných linek, až 250 adres/kruh, až 3500m/kruh, pro modulární ústředny | [14 empty] | PP | 3
312 | K | 220990377 | MAP výměnné popisné pole na ovládací panel - česky | ks | 1 |  | 0 |  |  | základní |  | 0 | 0 | 0 | 0 | 0 | 4 | K | 3 | ROZPOCET | 0 | 0 | 0 | 0 | 0 | 1 | 0 | 4 | 624
| PP |  | MAP výměnné popisné pole na ovládací panel - česky | [14 empty] | PP | 3
313 | K | 220990378 | Baterie 12 V / 44 Ah | ks | 2 |  | 0 |  |  | základní |  | 0 | 0 | 0 | 0 | 0 | 4 | K | 3 | ROZPOCET | 0 | 0 | 0 | 0 | 0 | 1 | 0 | 4 | 626
| PP |  | Baterie 12 V / 44 Ah | [14 empty] | PP | 3
314 | K | 220990379 | SD karta 8GB pro B8-MCU/B9-BCU | ks | 1 |  | 0 |  |  | základní |  | 0 | 0 | 0 | 0 | 0 | 4 | K | 3 | ROZPOCET | 0 | 0 | 0 | 0 | 0 | 1 | 0 | 4 | 628
| PP |  | SD karta 8GB pro B8-MCU/B9-BCU | [14 empty] | PP | 3
| D | 220990380 | Obslužný a signalizační panel OSP(externí zobrazovací a ovládací panely) |  |  |  | 0 |  |  |  |  | 0 |  | 0 |  | 0 | 1 | D | 2 | ROZPOCET | [6 empty] | 0
315 | K | 220990381 | externí plnohodnotný ovládací panel v plastovém krytu, redundantní sběrnice, bez výměnného popisného pole MMI BUS | ks | 1 |  | 0 |  |  | základní |  | 0 | 0 | 0 | 0 | 0 | 4 | K | 3 | ROZPOCET | 0 | 0 | 0 | 0 | 0 | 1 | 0 | 4 | 630
| PP |  | externí plnohodnotný ovládací panel v plastovém krytu, redundantní sběrnice, bez výměnného popisného pole MMI BUS | [14 empty] | PP | 3
| D | 220990382 | Moduly na kruhovou linku |  |  |  | 0 |  |  |  |  | 0 |  | 0 |  | 0 | 1 | D | 2 | ROZPOCET | [6 empty] | 0
316 | K | 220990383 | vstupně/výstupní modul, vč. zkrat. Izolátoru 2xIN, 1xout 230V/0.2A (60W) | ks | 4 |  | 0 |  |  | základní |  | 0 | 0 | 0 | 0 | 0 | 4 | K | 3 | ROZPOCET | 0 | 0 | 0 | 0 | 0 | 1 | 0 | 4 | 632
| PP |  | vstupně/výstupní modul, vč. zkrat. Izolátoru 2xIN, 1xout 230V/0.2A (60W) | [14 empty] | PP | 3
317 | K | 220990384 | reléový modul - 4xout 230V/0.2A (60W), vč. zkrat. Izolátoru | ks | 7 |  | 0 |  |  | základní |  | 0 | 0 | 0 | 0 | 0 | 4 | K | 3 | ROZPOCET | 0 | 0 | 0 | 0 | 0 | 1 | 0 | 4 | 634
| PP |  | reléový modul - 4xout 230V/0.2A (60W), vč. zkrat. Izolátoru | [14 empty] | PP | 3
| D | 220990385 | Hlásiče |  |  |  | 0 |  |  |  |  | 0 |  | 0 |  | 0 | 1 | D | 2 | ROZPOCET | [6 empty] | 0
318 | K | 220990386 | Multisenzorový hlásič, integrovaný zkratový izolátor, autodetekce znečistění, IP44 | ks | 28 |  | 0 |  |  | základní |  | 0 | 0 | 0 | 0 | 0 | 4 | K | 3 | ROZPOCET | 0 | 0 | 0 | 0 | 0 | 1 | 0 | 4 | 636
| PP |  | Multisenzorový hlásič, integrovaný zkratový izolátor, autodetekce znečistění, IP44 | [14 empty] | PP | 3
319 | K | 220990387 | Patice hlásiče základní provedení | ks | 28 |  | 0 |  |  | základní |  | 0 | 0 | 0 | 0 | 0 | 4 | K | 3 | ROZPOCET | 0 | 0 | 0 | 0 | 0 | 1 | 0 | 4 | 638
| PP |  | Patice hlásiče základní provedení | [14 empty] | PP | 3
320 | K | 220990388 | Tlačítkový hlásič typu A, červený, IP24 (vnitřní), integrovaný zkratový izolátor, se základnou pro povrchovou montáž | ks | 9 |  | 0 |  |  | základní |  | 0 | 0 | 0 | 0 | 0 | 4 | K | 3 | ROZPOCET | 0 | 0 | 0 | 0 | 0 | 1 | 0 | 4 | 640
| PP |  | Tlačítkový hlásič typu A, červený, IP24 (vnitřní), integrovaný zkratový izolátor, se základnou pro povrchovou montáž | [14 empty] | PP | 3
| D | 220990389 | Integral IP software / IP aplikace |  |  |  | 0 |  |  |  |  | 0 |  | 0 |  | 0 | 1 | D | 2 | ROZPOCET | [6 empty] | 0
321 | K | 220990390 | VPN router, LAN pro připojení ke cloud platformě S2Service včetně VPN certifikátu | ks | 1 |  | 0 |  |  | základní |  | 0 | 0 | 0 | 0 | 0 | 4 | K | 3 | ROZPOCET | 0 | 0 | 0 | 0 | 0 | 1 | 0 | 4 | 642
| PP |  | VPN router, LAN pro připojení ke cloud platformě S2Service včetně VPN certifikátu | [14 empty] | PP | 3
322 | K | 220990391 | Základní licence mobilní aplikace Integral Mobile pro 2 současná připojení | ks | 1 |  | 0 |  |  | základní |  | 0 | 0 | 0 | 0 | 0 | 4 | K | 3 | ROZPOCET | 0 | 0 | 0 | 0 | 0 | 1 | 0 | 4 | 644
| PP |  | Základní licence mobilní aplikace Integral Mobile pro 2 současná připojení | [14 empty] | PP | 3
| D | 220990392 | Rozvaděč s pož. odolností |  |  |  | 0 |  |  |  |  | 0 |  | 0 |  | 0 | 1 | D | 2 | ROZPOCET | [6 empty] | 0
323 | K | 220990393 | Rozvaděč s pož. odolností EI30 - 456X456X235 (vnitřní rozměr 300X300X150) | ks | 1 |  | 0 |  |  | základní |  | 0 | 0 | 0 | 0 | 0 | 4 | K | 3 | ROZPOCET | 0 | 0 | 0 | 0 | 0 | 1 | 0 | 4 | 646
| PP |  | Rozvaděč s pož. odolností EI30 - 456X456X235 (vnitřní rozměr 300X300X150) | [14 empty] | PP | 3
| D | 220990394 | Skříň s požární odolností rack |  |  |  | 0 |  |  |  |  | 0 |  | 0 |  | 0 | 1 | D | 2 | ROZPOCET | [6 empty] | 0
324 | K | 220990395 | PO stojící skříň rozvaděče, vnitřní rozměr ( vxšxh ) 1800 x 600 x 600 mm, vnější rozměr ( vxšxh ) 1974x774x675 mm, požární odolnost EI-30, EW-30, zajištění funkce v případě požáru 30 minut ( P-30 ), kouřotěsné provedení,aktivní větrací systém pro kompenz | ks | 1 |  | 0 |  |  | základní |  | 0 | 0 | 0 | 0 | 0 | 4 | K | 3 | ROZPOCET | 0 | 0 | 0 | 0 | 0 | 1 | 0 | 4 | 648
| PP |  | PO stojící skříň rozvaděče, vnitřní rozměr ( vxšxh ) 1800 x 600 x 600 mm, vnější rozměr ( vxšxh ) 1974x774x675 mm, požární odolnost EI-30, EW-30, zajištění funkce v případě požáru 30 minut ( P-30 ), kouřotěsné provedení,aktivní větrací systém pro kompenzaci ztrátových výkonů 1700 W, kabelové prostupy z protipožární hmoty | [14 empty] | PP | 3
325 | K | 220990396 | 19" úchopový systém | ks | 1 |  | 0 |  |  | základní |  | 0 | 0 | 0 | 0 | 0 | 4 | K | 3 | ROZPOCET | 0 | 0 | 0 | 0 | 0 | 1 | 0 | 4 | 650
| PP |  | 19" úchopový systém | [14 empty] | PP | 3
326 | K | 220990397 | Rozvodný panel 5x 230V včetně vany 2U v černé barvě | ks | 1 |  | 0 |  |  | základní |  | 0 | 0 | 0 | 0 | 0 | 4 | K | 3 | ROZPOCET | 0 | 0 | 0 | 0 | 0 | 1 | 0 | 4 | 652
| PP |  | Rozvodný panel 5x 230V včetně vany 2U v černé barvě | [14 empty] | PP | 3
327 | K | 220990398 | police 19" hl.550, nosnost 45kg | ks | 5 |  | 0 |  |  | základní |  | 0 | 0 | 0 | 0 | 0 | 4 | K | 3 | ROZPOCET | 0 | 0 | 0 | 0 | 0 | 1 | 0 | 4 | 654
| PP |  | police 19" hl.550, nosnost 45kg | [14 empty] | PP | 3
| D | 220990399 | Zdroj certifikovaný (EN54C-3A17LCD) |  |  |  | 0 |  |  |  |  | 0 |  | 0 |  | 0 | 1 | D | 2 | ROZPOCET | [6 empty] | 0
328 | K | 220990400 | EN54-4 spínaný napájecí zdroj 27,6 V ss / max.5 A v krytu, aku max. 2 x 7 Ah | ks | 2 |  | 0 |  |  | základní |  | 0 | 0 | 0 | 0 | 0 | 4 | K | 3 | ROZPOCET | 0 | 0 | 0 | 0 | 0 | 1 | 0 | 4 | 656
| PP |  | EN54-4 spínaný napájecí zdroj 27,6 V ss / max.5 A v krytu, aku max. 2 x 7 Ah | [14 empty] | PP | 3
329 | K | 220990401 | Akumulátor 12V / 18Ah | ks | 4 |  | 0 |  |  | základní |  | 0 | 0 | 0 | 0 | 0 | 4 | K | 3 | ROZPOCET | 0 | 0 | 0 | 0 | 0 | 1 | 0 | 4 | 658
| PP |  | Akumulátor 12V / 18Ah | [14 empty] | PP | 3
| D | 220990402 | Výkonové relé |  |  |  | 0 |  |  |  |  | 0 |  | 0 |  | 0 | 1 | D | 2 | ROZPOCET | [6 empty] | 0
330 | K | 220990403 | relé cívka 12VDC/ 1xpř.kontakt 230V/10A | ks | 7 |  | 0 |  |  | základní |  | 0 | 0 | 0 | 0 | 0 | 4 | K | 3 | ROZPOCET | 0 | 0 | 0 | 0 | 0 | 1 | 0 | 4 | 660
| PP |  | relé cívka 12VDC/ 1xpř.kontakt 230V/10A | [14 empty] | PP | 3
| D | 220990404 | Dveřní ovladač - elektrický pohon dveří |  |  |  | 0 |  |  |  |  | 0 |  | 0 |  | 0 | 1 | D | 2 | ROZPOCET | [6 empty] | 0
331 | K | 220990405 | elektrický pohon požárních i nepožárních dveří do hmotnosti max. 250 kg/zabudovaný 12/24V zdroj s výstupem pro el. zámky/EPS vstup/lze použít pro levé i pravé dveře s tlačnými i tažnými rameny | ks | 8 |  | 0 |  |  | základní |  | 0 | 0 | 0 | 0 | 0 | 4 | K | 3 | ROZPOCET | 0 | 0 | 0 | 0 | 0 | 1 | 0 | 4 | 662
| PP |  | elektrický pohon požárních i nepožárních dveří do hmotnosti max. 250 kg/zabudovaný 12/24V zdroj s výstupem pro el. zámky/EPS vstup/lze použít pro levé i pravé dveře s tlačnými i tažnými rameny | [14 empty] | PP | 3
332 | K | 220990406 | zpožďovací člen | ks | 8 |  | 0 |  |  | základní |  | 0 | 0 | 0 | 0 | 0 | 4 | K | 3 | ROZPOCET | 0 | 0 | 0 | 0 | 0 | 1 | 0 | 4 | 664
| PP |  | zpožďovací člen | [14 empty] | PP | 3
333 | K | 220990407 | Automatická zástrč pro profilové dveře | ks | 8 |  | 0 |  |  | základní |  | 0 | 0 | 0 | 0 | 0 | 4 | K | 3 | ROZPOCET | 0 | 0 | 0 | 0 | 0 | 1 | 0 | 4 | 666
| PP |  | Automatická zástrč pro profilové dveře | [14 empty] | PP | 3
334 | K | 220990408 | rozšiřující jednotka pohonu/Jednotka obsahuje vstupy a napájení pro elektromotorický zámek, volič režimů klíčového spínače, vstup pro akumulátory, funkci EPS, Otevření/Zavření, otevření klíčem a vnější impuls, monitoring stavu akumulátorů | ks | 8 |  | 0 |  |  | základní |  | 0 | 0 | 0 | 0 | 0 | 4 | K | 3 | ROZPOCET | 0 | 0 | 0 | 0 | 0 | 1 | 0 | 4 | 668
| PP |  | rozšiřující jednotka pohonu/Jednotka obsahuje vstupy a napájení pro elektromotorický zámek, volič režimů klíčového spínače, vstup pro akumulátory, funkci EPS, Otevření/Zavření, otevření klíčem a vnější impuls, monitoring stavu akumulátorů | [14 empty] | PP | 3
| D | 220990409 | Požární dveřní konzole s elektromagnetem |  |  |  | 0 |  |  |  |  | 0 |  | 0 |  | 0 | 1 | D | 2 | ROZPOCET | [6 empty] | 0
335 | K | 220990410 | Požární konzole s elektromagnetem pro dvojkřídlé dveře 60 mA / 24 V DC, včetně dveřního zavírače, ramínka, nastavitelná rychlost zavření a doklapnutí dveří, s integrovaným mechanickým koordinátorem pro dvoukřídlé dveře - elektromechanické blokování zavřen | ks | 7 |  | 0 |  |  | základní |  | 0 | 0 | 0 | 0 | 0 | 4 | K | 3 | ROZPOCET | 0 | 0 | 0 | 0 | 0 | 1 | 0 | 4 | 670
| PP |  | Požární konzole s elektromagnetem pro dvojkřídlé dveře 60 mA / 24 V DC, včetně dveřního zavírače, ramínka, nastavitelná rychlost zavření a doklapnutí dveří, s integrovaným mechanickým koordinátorem pro dvoukřídlé dveře - elektromechanické blokování zavření dveří s proudovou spotřebou 1 x 60 mA / 24 V DC (fyzicky blokováno pouze aktivní křídlo, pasivní křídlo mechanicky drženo aktivním křídlem dveří) | [14 empty] | PP | 3
| D | 220990411 | Elektromotorický zámek (pro požární a únikové dveře ) |  |  |  | 0 |  |  |  |  | 0 |  | 0 |  | 0 | 1 | D | 2 | ROZPOCET | [6 empty] | 0
336 | K | 220990412 | Elekromotorický samozamykací zámek, 12V-24VDC, včetně bezp.kování , kabelové průchodky, kabelu s konektorem, děleného čtyřhranu a protiplechu, funkce zámku: obě kliky jsou funkční po odpojení napájení zámku, zámek s oboustranou kontrolou vstupu, zámek pro | ks | 4 |  | 0 |  |  | základní |  | 0 | 0 | 0 | 0 | 0 | 4 | K | 3 | ROZPOCET | 0 | 0 | 0 | 0 | 0 | 1 | 0 | 4 | 672
| PP |  | Elekromotorický samozamykací zámek, 12V-24VDC, včetně bezp.kování , kabelové průchodky, kabelu s konektorem, děleného čtyřhranu a protiplechu, funkce zámku: obě kliky jsou funkční po odpojení napájení zámku, zámek s oboustranou kontrolou vstupu, zámek pro únikové požární dveře | [14 empty] | PP | 3
337 | K | 220990413 | 10m propojovací kabel s konektorem pro el. zámky | ks | 4 |  | 0 |  |  | základní |  | 0 | 0 | 0 | 0 | 0 | 4 | K | 3 | ROZPOCET | 0 | 0 | 0 | 0 | 0 | 1 | 0 | 4 | 674
| PP |  | 10m propojovací kabel s konektorem pro el. zámky | [14 empty] | PP | 3
338 | K | 220990414 | Kabelová zadlabavací průchodka (260x18x16mm) | ks | 4 |  | 0 |  |  | základní |  | 0 | 0 | 0 | 0 | 0 | 4 | K | 3 | ROZPOCET | 0 | 0 | 0 | 0 | 0 | 1 | 0 | 4 | 676
| PP |  | Kabelová zadlabavací průchodka (260x18x16mm) | [14 empty] | PP | 3
339 | K | 220990415 | Protiplech pro elektromech. a motorické zámky | ks | 4 |  | 0 |  |  | základní |  | 0 | 0 | 0 | 0 | 0 | 4 | K | 3 | ROZPOCET | 0 | 0 | 0 | 0 | 0 | 1 | 0 | 4 | 678
| PP |  | Protiplech pro elektromech. a motorické zámky | [14 empty] | PP | 3
340 | K | 220990416 | ochranná dioda zámku 1 A / 1000 V (například 1N4007, 1N5407, 1N5408) zapojenou antiparalelně k zařízení | ks | 4 |  | 0 |  |  | základní |  | 0 | 0 | 0 | 0 | 0 | 4 | K | 3 | ROZPOCET | 0 | 0 | 0 | 0 | 0 | 1 | 0 | 4 | 680
| PP |  | ochranná dioda zámku 1 A / 1000 V (například 1N4007, 1N5407, 1N5408) zapojenou antiparalelně k zařízení | [14 empty] | PP | 3
341 | K | 220990417 | odchodové tlačítko | ks | 2 |  | 0 |  |  | základní |  | 0 | 0 | 0 | 0 | 0 | 4 | K | 3 | ROZPOCET | 0 | 0 | 0 | 0 | 0 | 1 | 0 | 4 | 682
| PP |  | odchodové tlačítko | [14 empty] | PP | 3
| D | 220990418 | Autonomní hlásič kouře |  |  |  | 0 |  |  |  |  | 0 |  | 0 |  | 0 | 1 | D | 2 | ROZPOCET | [6 empty] | 0
342 | K | 220990419 | autonomní hlásič kouře včetně baterie | ks | 6 |  | 0 |  |  | základní |  | 0 | 0 | 0 | 0 | 0 | 4 | K | 3 | ROZPOCET | 0 | 0 | 0 | 0 | 0 | 1 | 0 | 4 | 684
| PP |  | autonomní hlásič kouře včetně baterie | [14 empty] | PP | 3
| D | 220990420 | Sdělovací kabely s funkční schopnosti systému při požáru dle ZP 27/2008, STN 92 0205,DIN 4102-12 a s |  |  |  | 0 |  |  |  |  | 0 |  | 0 |  | 0 | 1 | D | 2 | ROZPOCET | [6 empty] | 0
343 | K | 220990421 | kabel 2 x 2 x 0,8 PH120- R B2cas1d1a1 | m | 1800 |  | 0 |  |  | základní |  | 0 | 0 | 0 | 0 | 0 | 4 | K | 3 | ROZPOCET | 0 | 0 | 0 | 0 | 0 | 1 | 0 | 4 | 686
| PP |  | kabel 2 x 2 x 0,8 PH120- R B2cas1d1a1 | [14 empty] | PP | 3
344 | K | 220990422 | kabel 3 x 2 x 0,8 PH120- R B2caS1D1 | m | 75 |  | 0 |  |  | základní |  | 0 | 0 | 0 | 0 | 0 | 4 | K | 3 | ROZPOCET | 0 | 0 | 0 | 0 | 0 | 1 | 0 | 4 | 688
| PP |  | kabel 3 x 2 x 0,8 PH120- R B2caS1D1 | [14 empty] | PP | 3
345 | K | 220990423 | kabel 4 x 2 x 0,8 PH120- R B2caS1D1 | m | 820 |  | 0 |  |  | základní |  | 0 | 0 | 0 | 0 | 0 | 4 | K | 3 | ROZPOCET | 0 | 0 | 0 | 0 | 0 | 1 | 0 | 4 | 690
| PP |  | kabel 4 x 2 x 0,8 PH120- R B2caS1D1 | [14 empty] | PP | 3
| D | 220990424 | Silové kabely s funkční schopnosti systému při požáru dle ZP 27/2008, STN 92 0205,DIN 4102-12 a splň |  |  |  | 0 |  |  |  |  | 0 |  | 0 |  | 0 | 1 | D | 2 | ROZPOCET | [6 empty] | 0
346 | K | 220990425 | Hnědý kabel 2x1.5 PH120-R B2cas1d1a1 | m | 150 |  | 0 |  |  | základní |  | 0 | 0 | 0 | 0 | 0 | 4 | K | 3 | ROZPOCET | 0 | 0 | 0 | 0 | 0 | 1 | 0 | 4 | 692
| PP |  | Hnědý kabel 2x1.5 PH120-R B2cas1d1a1 | [14 empty] | PP | 3
| D | 220990426 | Sdělovací kabely bez funkční schopnosti |  |  |  | 0 |  |  |  |  | 0 |  | 0 |  | 0 | 1 | D | 2 | ROZPOCET | [6 empty] | 0
347 | K | 220990427 | kabel červený 2 x 2 x 0,8 B2cas1d1a1 | m | 2850 |  | 0 |  |  | základní |  | 0 | 0 | 0 | 0 | 0 | 4 | K | 3 | ROZPOCET | 0 | 0 | 0 | 0 | 0 | 1 | 0 | 4 | 694
| PP |  | kabel červený 2 x 2 x 0,8 B2cas1d1a1 | [14 empty] | PP | 3
| D | 220990428 | Požárně odolné systémy dle DIN 4102 část 12, ZP27/2008 a STN 92 0205 (pro uchycení jednoho kabelu s |  |  |  | 0 |  |  |  |  | 0 |  | 0 |  | 0 | 1 | D | 2 | ROZPOCET | [6 empty] | 0
348 | K | 220990429 | 1-stranná příchytka pro pož. odolné trasy, pro prům. kabelu 8 mm, balení 100 ks | ks | 195 |  | 0 |  |  | základní |  | 0 | 0 | 0 | 0 | 0 | 4 | K | 3 | ROZPOCET | 0 | 0 | 0 | 0 | 0 | 1 | 0 | 4 | 696
| PP |  | 1-stranná příchytka pro pož. odolné trasy, pro prům. kabelu 8 mm, balení 100 ks | [14 empty] | PP | 3
349 | K | 220990430 | 1-stranná příchytka pro pož. odolné trasy, pro prům. kabelu 14mm, balení 100 ks | ks | 10 |  | 0 |  |  | základní |  | 0 | 0 | 0 | 0 | 0 | 4 | K | 3 | ROZPOCET | 0 | 0 | 0 | 0 | 0 | 1 | 0 | 4 | 698
| PP |  | 1-stranná příchytka pro pož. odolné trasy, pro prům. kabelu 14mm, balení 100 ks | [14 empty] | PP | 3
| D | 220990431 | Elektroinstalační materiál |  |  |  | 0 |  |  |  |  | 0 |  | 0 |  | 0 | 1 | D | 2 | ROZPOCET | [6 empty] | 0
350 | K | 220990432 | trubka obebná - 16 750N PVC (EN) šedá s protah.drátem | m | 650 |  | 0 |  |  | základní |  | 0 | 0 | 0 | 0 | 0 | 4 | K | 3 | ROZPOCET | 0 | 0 | 0 | 0 | 0 | 1 | 0 | 4 | 700
| PP |  | trubka obebná - 16 750N PVC (EN) šedá s protah.drátem | [14 empty] | PP | 3
351 | K | 220990433 | trubka obebná - 20 750N PVC (EN) šedá s protah.drátem | m | 800 |  | 0 |  |  | základní |  | 0 | 0 | 0 | 0 | 0 | 4 | K | 3 | ROZPOCET | 0 | 0 | 0 | 0 | 0 | 1 | 0 | 4 | 702
| PP |  | trubka obebná - 20 750N PVC (EN) šedá s protah.drátem | [14 empty] | PP | 3
352 | K | 220990434 | trubka obebná - 25 750N PVC (EN) šedá s protah.drátem | m | 800 |  | 0 |  |  | základní |  | 0 | 0 | 0 | 0 | 0 | 4 | K | 3 | ROZPOCET | 0 | 0 | 0 | 0 | 0 | 1 | 0 | 4 | 704
| PP |  | trubka obebná - 25 750N PVC (EN) šedá s protah.drátem | [14 empty] | PP | 3
353 | K | 220990435 | trubka obebná - 32 750N PVC (EN) šedá s protah.drátem | m | 420 |  | 0 |  |  | základní |  | 0 | 0 | 0 | 0 | 0 | 4 | K | 3 | ROZPOCET | 0 | 0 | 0 | 0 | 0 | 1 | 0 | 4 | 706
| PP |  | trubka obebná - 32 750N PVC (EN) šedá s protah.drátem | [14 empty] | PP | 3
354 | K | 220990436 | krabice univerzální KU 68-1901 pod omítku včetně víčka | ks | 340 |  | 0 |  |  | základní |  | 0 | 0 | 0 | 0 | 0 | 4 | K | 3 | ROZPOCET | 0 | 0 | 0 | 0 | 0 | 1 | 0 | 4 | 708
| PP |  | krabice univerzální KU 68-1901 pod omítku včetně víčka | [14 empty] | PP | 3
355 | K | 220990437 | drážka pro tr.16, cihla | m | 310 |  | 0 |  |  | základní |  | 0 | 0 | 0 | 0 | 0 | 4 | K | 3 | ROZPOCET | 0 | 0 | 0 | 0 | 0 | 1 | 0 | 4 | 710
| PP |  | drážka pro tr.16, cihla | [14 empty] | PP | 3
356 | K | 220990438 | drážka pro tr.20, cihla | m | 280 |  | 0 |  |  | základní |  | 0 | 0 | 0 | 0 | 0 | 4 | K | 3 | ROZPOCET | 0 | 0 | 0 | 0 | 0 | 1 | 0 | 4 | 712
| PP |  | drážka pro tr.20, cihla | [14 empty] | PP | 3
357 | K | 220990439 | Kabelová příchytka KB 16 (s natloukací hmoždinkou N 6) rozm.15x230mm - bal.50ks - oboustranná | ks | 30 |  | 0 |  |  | základní |  | 0 | 0 | 0 | 0 | 0 | 4 | K | 3 | ROZPOCET | 0 | 0 | 0 | 0 | 0 | 1 | 0 | 4 | 714
| PP |  | Kabelová příchytka KB 16 (s natloukací hmoždinkou N 6) rozm.15x230mm - bal.50ks - oboustranná | [14 empty] | PP | 3
358 | K | 220990440 | trubka tuhá bezhalogenová PVC 320N 1525 (3m) včetně příchytek a spoj.mat. | ks | 20 |  | 0 |  |  | základní |  | 0 | 0 | 0 | 0 | 0 | 4 | K | 3 | ROZPOCET | 0 | 0 | 0 | 0 | 0 | 1 | 0 | 4 | 716
| PP |  | trubka tuhá bezhalogenová PVC 320N 1525 (3m) včetně příchytek a spoj.mat. | [14 empty] | PP | 3
359 | K | 220990441 | trubka tuhá bezhalogenová PVC 320N 1520 (3m) včetně příchytek a spoj.mat. | ks | 20 |  | 0 |  |  | základní |  | 0 | 0 | 0 | 0 | 0 | 4 | K | 3 | ROZPOCET | 0 | 0 | 0 | 0 | 0 | 1 | 0 | 4 | 718
| PP |  | trubka tuhá bezhalogenová PVC 320N 1520 (3m) včetně příchytek a spoj.mat. | [14 empty] | PP | 3
360 | K | 220990442 | lišta hranatá 40x20 HA (3m) včetně spoj.materiálu | ks | 80 |  | 0 |  |  | základní |  | 0 | 0 | 0 | 0 | 0 | 4 | K | 3 | ROZPOCET | 0 | 0 | 0 | 0 | 0 | 1 | 0 | 4 | 720
| PP |  | lišta hranatá 40x20 HA (3m) včetně spoj.materiálu | [14 empty] | PP | 3
361 | K | 220990443 | lišta hranatá 60x40 HA (3m) včetně spoj.materiálu | ks | 80 |  | 0 |  |  | základní |  | 0 | 0 | 0 | 0 | 0 | 4 | K | 3 | ROZPOCET | 0 | 0 | 0 | 0 | 0 | 1 | 0 | 4 | 722
| PP |  | lišta hranatá 60x40 HA (3m) včetně spoj.materiálu | [14 empty] | PP | 3
362 | K | 220990444 | elektroinstalační kanál EK100x60 (3m) | ks | 40 |  | 0 |  |  | základní |  | 0 | 0 | 0 | 0 | 0 | 4 | K | 3 | ROZPOCET | 0 | 0 | 0 | 0 | 0 | 1 | 0 | 4 | 724
| PP |  | elektroinstalační kanál EK100x60 (3m) | [14 empty] | PP | 3
363 | K | 220990445 | prostup stavební konstrukcí zdivo do tl.300mm, otvor 30x30mm | ks | 45 |  | 0 |  |  | základní |  | 0 | 0 | 0 | 0 | 0 | 4 | K | 3 | ROZPOCET | 0 | 0 | 0 | 0 | 0 | 1 | 0 | 4 | 726
| PP |  | prostup stavební konstrukcí zdivo do tl.300mm, otvor 30x30mm | [14 empty] | PP | 3
364 | K | 220990446 | zednické výpomoci (vysekání niky pro konzoly, podpěry, závěsy, zazdění nebo zabetonování rýh nebo kapes ve zdech nebo stropech, nastřelování upevňovacích prvků, upevňování pomocí hmoždinek apod) | hod | 160 |  | 0 |  |  | základní |  | 0 | 0 | 0 | 0 | 0 | 4 | K | 3 | ROZPOCET | 0 | 0 | 0 | 0 | 0 | 1 | 0 | 4 | 728
| PP |  | zednické výpomoci (vysekání niky pro konzoly, podpěry, závěsy, zazdění nebo zabetonování rýh nebo kapes ve zdech nebo stropech, nastřelování upevňovacích prvků, upevňování pomocí hmoždinek apod) | [14 empty] | PP | 3
365 | K | 220990447 | programování ústředny, oživení systému | hod | 65 |  | 0 |  |  | základní |  | 0 | 0 | 0 | 0 | 0 | 4 | K | 3 | ROZPOCET | 0 | 0 | 0 | 0 | 0 | 1 | 0 | 4 | 730
| PP |  | programování ústředny, oživení systému | [14 empty] | PP | 3
366 | K | 220990448 | vazby na ostatní profese (koordinace, provázanost) | hod | 30 |  | 0 |  |  | základní |  | 0 | 0 | 0 | 0 | 0 | 4 | K | 3 | ROZPOCET | 0 | 0 | 0 | 0 | 0 | 1 | 0 | 4 | 732
| PP |  | vazby na ostatní profese (koordinace, provázanost) | [14 empty] | PP | 3
367 | K | 220990449 | revize zařízení LDP | hod | 40 |  | 0 |  |  | základní |  | 0 | 0 | 0 | 0 | 0 | 4 | K | 3 | ROZPOCET | 0 | 0 | 0 | 0 | 0 | 1 | 0 | 4 | 734
| PP |  | revize zařízení LDP | [14 empty] | PP | 3
368 | K | 220990450 | zaškolení obsluhy | hod | 10 |  | 0 |  |  | základní |  | 0 | 0 | 0 | 0 | 0 | 4 | K | 3 | ROZPOCET | 0 | 0 | 0 | 0 | 0 | 1 | 0 | 4 | 736
| PP |  | zaškolení obsluhy | [14 empty] | PP | 3
369 | K | 220990451 | drobný elektroinstalační materiál (10kg) | kpl | 1 |  | 0 |  |  | základní |  | 0 | 0 | 0 | 0 | 0 | 4 | K | 3 | ROZPOCET | 0 | 0 | 0 | 0 | 0 | 1 | 0 | 4 | 738
| PP |  | drobný elektroinstalační materiál (10kg) | [14 empty] | PP | 3
| D | oddíl 6 | Evakuční rozhlas (PO skříň pro ústřednu ERo je zahrnuta v systému LDP) |  |  |  | 0 |  |  |  |  | 0 |  | 0 |  | 0 | 1 | D | 1 | ROZPOCET | [6 empty] | 0
370 | K | 220990452 | Základní jednotka systému APS, EN54-16, dohled systému, vstup pro mikr. stanice, 2 audio vstupy, 8 monitorovaných vstupů, záznamník zpráv, LAN rozhraní s AES67, DSP, RC16 | ks | 1 |  | 0 |  |  | základní |  | 0 | 0 | 0 | 0 | 0 | 4 | K | 2 | ROZPOCET | 0 | 0 | 0 | 0 | 0 | 1 | 0 | 4 | 740
| PP |  | Základní jednotka systému APS, EN54-16, dohled systému, vstup pro mikr. stanice, 2 audio vstupy, 8 monitorovaných vstupů, záznamník zpráv, LAN rozhraní s AES67, DSP, RC16 | [14 empty] | PP | 2
371 | K | 220990453 | Modul směrovače s monitorováním pro 6 reproduktorových linek, 6 vstupů pro zesilovač, architektura 1:1, metoda dohledu bez koncových desek bez přerušení reprodukce, EN54-16 | ks | 1 |  | 0 |  |  | základní |  | 0 | 0 | 0 | 0 | 0 | 4 | K | 2 | ROZPOCET | 0 | 0 | 0 | 0 | 0 | 1 | 0 | 4 | 742
| PP |  | Modul směrovače s monitorováním pro 6 reproduktorových linek, 6 vstupů pro zesilovač, architektura 1:1, metoda dohledu bez koncových desek bez přerušení reprodukce, EN54-16 | [14 empty] | PP | 2
372 | K | 220990454 | Digitální koncový zesilovač, třída D, 4x 100W, EN54-16, DSP procesor pro každý zesilovací kanál, ekvalizace signálů, individuální nastavení více úrovní hlasitosti pro jednotlivé kanály, EN54-16 | ks | 1 |  | 0 |  |  | základní |  | 0 | 0 | 0 | 0 | 0 | 4 | K | 2 | ROZPOCET | 0 | 0 | 0 | 0 | 0 | 1 | 0 | 4 | 744
| PP |  | Digitální koncový zesilovač, třída D, 4x 100W, EN54-16, DSP procesor pro každý zesilovací kanál, ekvalizace signálů, individuální nastavení více úrovní hlasitosti pro jednotlivé kanály, EN54-16 | [14 empty] | PP | 2
373 | K | 220990455 | Záložní bateriový blok 48VDC/24Ah, 19", bez baterií | ks | 1 |  | 0 |  |  | základní |  | 0 | 0 | 0 | 0 | 0 | 4 | K | 2 | ROZPOCET | 0 | 0 | 0 | 0 | 0 | 1 | 0 | 4 | 746
| PP |  | Záložní bateriový blok 48VDC/24Ah, 19", bez baterií | [14 empty] | PP | 2
374 | K | Pol1 | Baterie 12 V / 24 Ah | ks | 2 |  | 0 |  |  | základní |  | 0 | 0 | 0 | 0 | 0 | 4 | K | 2 | ROZPOCET | 0 | 0 | 0 | 0 | 0 | 1 | 0 | 4 | 748
| PP |  | Baterie 12 V / 24 Ah | [14 empty] | PP | 2
375 | K | 220990456 | Programovací kabel RS-232, 3 m | ks | 3 |  | 0 |  |  | základní |  | 0 | 0 | 0 | 0 | 0 | 4 | K | 2 | ROZPOCET | 0 | 0 | 0 | 0 | 0 | 1 | 0 | 4 | 750
| PP |  | Programovací kabel RS-232, 3 m | [14 empty] | PP | 2
376 | K | 220990457 | Napájecí kabel propojovací 0,5m, černý | ks | 3 |  | 0 |  |  | základní |  | 0 | 0 | 0 | 0 | 0 | 4 | K | 2 | ROZPOCET | 0 | 0 | 0 | 0 | 0 | 1 | 0 | 4 | 752
| PP |  | Napájecí kabel propojovací 0,5m, černý | [14 empty] | PP | 2
377 | K | 220990458 | 19" úchyt modulů 1U | ks | 1 |  | 0 |  |  | základní |  | 0 | 0 | 0 | 0 | 0 | 4 | K | 2 | ROZPOCET | 0 | 0 | 0 | 0 | 0 | 1 | 0 | 4 | 754
| PP |  | 19" úchyt modulů 1U | [14 empty] | PP | 2
378 | K | 220990459 | 19" úchyt modulů 2U | ks | 2 |  | 0 |  |  | základní |  | 0 | 0 | 0 | 0 | 0 | 4 | K | 2 | ROZPOCET | 0 | 0 | 0 | 0 | 0 | 1 | 0 | 4 | 756
| PP |  | 19" úchyt modulů 2U | [14 empty] | PP | 2
379 | K | 220990460 | 19" úchyt modulů 3U | ks | 1 |  | 0 |  |  | základní |  | 0 | 0 | 0 | 0 | 0 | 4 | K | 2 | ROZPOCET | 0 | 0 | 0 | 0 | 0 | 1 | 0 | 4 | 758
| PP |  | 19" úchyt modulů 3U | [14 empty] | PP | 2
380 | K | 220990461 | Sběrnicový kabel 2HU | ks | 3 |  | 0 |  |  | základní |  | 0 | 0 | 0 | 0 | 0 | 4 | K | 2 | ROZPOCET | 0 | 0 | 0 | 0 | 0 | 1 | 0 | 4 | 760
| PP |  | Sběrnicový kabel 2HU | [14 empty] | PP | 2
381 | K | 220990462 | 19" systémová vana pro systémové funkční moduly | ks | 1 |  | 0 |  |  | základní |  | 0 | 0 | 0 | 0 | 0 | 4 | K | 2 | ROZPOCET | 0 | 0 | 0 | 0 | 0 | 1 | 0 | 4 | 762
| PP |  | 19" systémová vana pro systémové funkční moduly | [14 empty] | PP | 2
382 | K | 220990463 | Digitální mikrofonní stanice s 8 funkčními tlačítky + 3 aktivační tlačítka s krytkou, EN54-16 | ks | 1 |  | 0 |  |  | základní |  | 0 | 0 | 0 | 0 | 0 | 4 | K | 2 | ROZPOCET | 0 | 0 | 0 | 0 | 0 | 1 | 0 | 4 | 764
| PP |  | Digitální mikrofonní stanice s 8 funkčními tlačítky + 3 aktivační tlačítka s krytkou, EN54-16 | [14 empty] | PP | 2
383 | K | 220990464 | Mikrofonní panel pro HZS, 5 alarmových tlačítek, tlačítko ALL-CLEAR, povrchová montáž, červený kovový kryt, EN54-16 | ks | 1 |  | 0 |  |  | základní |  | 0 | 0 | 0 | 0 | 0 | 4 | K | 2 | ROZPOCET | 0 | 0 | 0 | 0 | 0 | 1 | 0 | 4 | 766
| PP |  | Mikrofonní panel pro HZS, 5 alarmových tlačítek, tlačítko ALL-CLEAR, povrchová montáž, červený kovový kryt, EN54-16 | [14 empty] | PP | 2
384 | K | 220990465 | Modul přepínače 4 reproduktorových linek, 1x vstup 100V/250W | ks | 1 |  | 0 |  |  | základní |  | 0 | 0 | 0 | 0 | 0 | 4 | K | 2 | ROZPOCET | 0 | 0 | 0 | 0 | 0 | 1 | 0 | 4 | 768
| PP |  | Modul přepínače 4 reproduktorových linek, 1x vstup 100V/250W | [14 empty] | PP | 2
385 | K | 220990466 | zakončovací člen reproduktorové linky | ks | 4 |  | 0 |  |  | základní |  | 0 | 0 | 0 | 0 | 0 | 4 | K | 2 | ROZPOCET | 0 | 0 | 0 | 0 | 0 | 1 | 0 | 4 | 770
| PP |  | zakončovací člen reproduktorové linky | [14 empty] | PP | 2
| D | 220990467 | Regulátor hlasitosti |  |  |  | 0 |  |  |  |  | 0 |  | 0 |  | 0 | 1 | D | 2 | ROZPOCET | [6 empty] | 0
386 | K | 220990468 | Regulátor hlasitosti 30W, EN54 | ks | 12 |  | 0 |  |  | základní |  | 0 | 0 | 0 | 0 | 0 | 4 | K | 3 | ROZPOCET | 0 | 0 | 0 | 0 | 0 | 1 | 0 | 4 | 772
| PP |  | Regulátor hlasitosti 30W, EN54 | [14 empty] | PP | 3
| D | 220990469 | Reproduktory |  |  |  | 0 |  |  |  |  | 0 |  | 0 |  | 0 | 1 | D | 2 | ROZPOCET | [6 empty] | 0
387 | K | 220990470 | 6W nástěnný reproduktor, 100V, 6/3/1,5W, MDF, IP54, keram. svorkovnice, EN54 | ks | 61 |  | 0 |  |  | základní |  | 0 | 0 | 0 | 0 | 0 | 4 | K | 3 | ROZPOCET | 0 | 0 | 0 | 0 | 0 | 1 | 0 | 4 | 774
| PP |  | 6W nástěnný reproduktor, 100V, 6/3/1,5W, MDF, IP54, keram. svorkovnice, EN54 | [14 empty] | PP | 3
388 | K | 220990471 | 6W podhledový reproduktor, 100V, 6/3/1,5W, MDF, keram. svorkovnice, EN54, včetně krytu | ks | 4 |  | 0 |  |  | základní |  | 0 | 0 | 0 | 0 | 0 | 4 | K | 3 | ROZPOCET | 0 | 0 | 0 | 0 | 0 | 1 | 0 | 4 | 776
| PP |  | 6W podhledový reproduktor, 100V, 6/3/1,5W, MDF, keram. svorkovnice, EN54, včetně krytu | [14 empty] | PP | 3
| D | 220990472 | Náležitosti |  |  |  | 0 |  |  |  |  | 0 |  | 0 |  | 0 | 1 | D | 2 | ROZPOCET | [6 empty] | 0
389 | K | 220990473 | povinná náležitost dle ČSN EN 60849: Odborné měření srozumitelnosti vč. měřicího protokolu s přepočtem hodnot na stupnici CIS. Měření bude provedeno metodou indexu přenosu řeči, tzv. STI. Měření jinou metodou lze použít pouze tehdy, pokud zvolená metoda p | ks | 1 |  | 0 |  |  | základní |  | 0 | 0 | 0 | 0 | 0 | 4 | K | 3 | ROZPOCET | 0 | 0 | 0 | 0 | 0 | 1 | 0 | 4 | 778
| PP |  | povinná náležitost dle ČSN EN 60849: Odborné měření srozumitelnosti vč. měřicího protokolu s přepočtem hodnot na stupnici CIS. Měření bude provedeno metodou indexu přenosu řeči, tzv. STI. Měření jinou metodou lze použít pouze tehdy, pokud zvolená metoda poskytuje výsledky stejně nebo více relevantní jako metoda STI. Měření zjednodušenými metodami, které mohou dávat zkreslené výsledky (RASTI aj.), není přípustné. Výsledkem měření bude protokol obsahující přesnou specifikaci použitého měřicího vybavení a metody, a pro každý prostor přesnou specifikaci měřicích bodů, naměřených hodnot STI, jejich přepočet na CIS a následně výpočet výsledné hodnoty pro daný prostor jako rozdílu průměrné naměřené hodnoty STI a směrodatné odchylky - viz ČSN EN 60849, B.3. | [14 empty] | PP | 3
390 | K | 220990474 | povinná náležitost dle ČSN EN 60849: Odborné měření skutečné impedance 100V linek vč. měřicího protokolu s přepočtem hodnot na výkon repro @ 100V. Měření musí být provedeno specializovaným měřicím přístrojem určeným pro tento účel a používajícím střídavý | ks | 1 |  | 0 |  |  | základní |  | 0 | 0 | 0 | 0 | 0 | 4 | K | 3 | ROZPOCET | 0 | 0 | 0 | 0 | 0 | 1 | 0 | 4 | 780
| PP |  | povinná náležitost dle ČSN EN 60849: Odborné měření skutečné impedance 100V linek vč. měřicího protokolu s přepočtem hodnot na výkon repro @ 100V. Měření musí být provedeno specializovaným měřicím přístrojem určeným pro tento účel a používajícím střídavý sinusový testovací signál o frekvenci na spodním okraji řečového pásma - např. cca 300Hz. Měření univerzálními multimetry určenými pro měření činného odporu nebo impedance na frekvenci 50/60Hz poskytuje irelevantní hodnoty a proto není přípustné. | [14 empty] | PP | 3
| D | 220990475 | Silové kabely s funkční schopnosti systému při požáru dle ZP 27/2008, STN 92 0205,DIN 4102-12 a splň |  |  |  | 0 |  |  |  |  | 0 |  | 0 |  | 0 | 1 | D | 2 | ROZPOCET | [6 empty] | 0
391 | K | 220990476 | Hnědý kabel 3x2.5 RE P60-R B2CAS1D1 | m | 720 |  | 0 |  |  | základní |  | 0 | 0 | 0 | 0 | 0 | 4 | K | 3 | ROZPOCET | 0 | 0 | 0 | 0 | 0 | 1 | 0 | 4 | 782
| PP |  | Hnědý kabel 3x2.5 RE P60-R B2CAS1D1 | [14 empty] | PP | 3
392 | K | 220990477 | Hnědý kabel 2x1.5 RE P60-R B2CAS1D1 | m | 85 |  | 0 |  |  | základní |  | 0 | 0 | 0 | 0 | 0 | 4 | K | 3 | ROZPOCET | 0 | 0 | 0 | 0 | 0 | 1 | 0 | 4 | 784
| PP |  | Hnědý kabel 2x1.5 RE P60-R B2CAS1D1 | [14 empty] | PP | 3
| D | 220990478 | Sdělovací kabely s funkční schopnosti systému při požáru dle ZP 27/2008, STN 92 0205,DIN 4102-12 a s |  |  |  | 0 |  |  |  |  | 0 |  | 0 |  | 0 | 1 | D | 2 | ROZPOCET | [6 empty] | 0
393 | K | 220990479 | PRAFlaGuard F 4x2x0,8 PH120-R | m | 280 |  | 0 |  |  | základní |  | 0 | 0 | 0 | 0 | 0 | 4 | K | 3 | ROZPOCET | 0 | 0 | 0 | 0 | 0 | 1 | 0 | 4 | 786
| PP |  | PRAFlaGuard F 4x2x0,8 PH120-R | [14 empty] | PP | 3
| D | 220990480 | Požárně odolné systémy dle DIN 4102 část 12, ZP27/2008 a STN 92 0205 (pro uchycení jednoho kabelu s |  |  |  | 0 |  |  |  |  | 0 |  | 0 |  | 0 | 1 | D | 2 | ROZPOCET | [6 empty] | 0
394 | K | 220990481 | 1-stranná příchytka pro pož. odolné trasy, pro prům. kabelu 8 mm, balení 100 ks | ks | 10 |  | 0 |  |  | základní |  | 0 | 0 | 0 | 0 | 0 | 4 | K | 3 | ROZPOCET | 0 | 0 | 0 | 0 | 0 | 1 | 0 | 4 | 788
| PP |  | 1-stranná příchytka pro pož. odolné trasy, pro prům. kabelu 8 mm, balení 100 ks | [14 empty] | PP | 3
395 | K | 220990482 | 1-stranná příchytka pro pož. odolné trasy, pro prům. kabelu 14mm, balení 100 ks | ks | 30 |  | 0 |  |  | základní |  | 0 | 0 | 0 | 0 | 0 | 4 | K | 3 | ROZPOCET | 0 | 0 | 0 | 0 | 0 | 1 | 0 | 4 | 790
| PP |  | 1-stranná příchytka pro pož. odolné trasy, pro prům. kabelu 14mm, balení 100 ks | [14 empty] | PP | 3
396 | K | 220990483 | krabice 105x105x40 IP 54 oranžová PO | ks | 60 |  | 0 |  |  | základní |  | 0 | 0 | 0 | 0 | 0 | 4 | K | 3 | ROZPOCET | 0 | 0 | 0 | 0 | 0 | 1 | 0 | 4 | 792
| PP |  | krabice 105x105x40 IP 54 oranžová PO | [14 empty] | PP | 3
| D | 220990484 | Kabely a elektroinstalační materiál |  |  |  | 0 |  |  |  |  | 0 |  | 0 |  | 0 | 1 | D | 2 | ROZPOCET | [6 empty] | 0
397 | K | 220990485 | drážka pro tr.20, cihla | m | 160 |  | 0 |  |  | základní |  | 0 | 0 | 0 | 0 | 0 | 4 | K | 3 | ROZPOCET | 0 | 0 | 0 | 0 | 0 | 1 | 0 | 4 | 794
| PP |  | drážka pro tr.20, cihla | [14 empty] | PP | 3
398 | K | 220990486 | drážka pro tr.25, cihla | m | 210 |  | 0 |  |  | základní |  | 0 | 0 | 0 | 0 | 0 | 4 | K | 3 | ROZPOCET | 0 | 0 | 0 | 0 | 0 | 1 | 0 | 4 | 796
| PP |  | drážka pro tr.25, cihla | [14 empty] | PP | 3
399 | K | 220990487 | prostup stavební konstrukcí zdivo do tl.300mm, otvor 30x30mm | ks | 45 |  | 0 |  |  | základní |  | 0 | 0 | 0 | 0 | 0 | 4 | K | 3 | ROZPOCET | 0 | 0 | 0 | 0 | 0 | 1 | 0 | 4 | 798
| PP |  | prostup stavební konstrukcí zdivo do tl.300mm, otvor 30x30mm | [14 empty] | PP | 3
400 | K | 220990488 | zprovoznění systému (konfigurace) | hod | 40 |  | 0 |  |  | základní |  | 0 | 0 | 0 | 0 | 0 | 4 | K | 3 | ROZPOCET | 0 | 0 | 0 | 0 | 0 | 1 | 0 | 4 | 800
| PP |  | zprovoznění systému (konfigurace) | [14 empty] | PP | 3
401 | K | 220990489 | koordinace, provázanost LDP | hod | 15 |  | 0 |  |  | základní |  | 0 | 0 | 0 | 0 | 0 | 4 | K | 3 | ROZPOCET | 0 | 0 | 0 | 0 | 0 | 1 | 0 | 4 | 802
| PP |  | koordinace, provázanost LDP | [14 empty] | PP | 3
402 | K | 220990490 | revize zařízení | hod | 10 |  | 0 |  |  | základní |  | 0 | 0 | 0 | 0 | 0 | 4 | K | 3 | ROZPOCET | 0 | 0 | 0 | 0 | 0 | 1 | 0 | 4 | 804
| PP |  | revize zařízení | [14 empty] | PP | 3
403 | K | 220990491 | zaškolení obsluhy | hod | 5 |  | 0 |  |  | základní |  | 0 | 0 | 0 | 0 | 0 | 4 | K | 3 | ROZPOCET | 0 | 0 | 0 | 0 | 0 | 1 | 0 | 4 | 806
| PP |  | zaškolení obsluhy | [14 empty] | PP | 3
404 | K | 220990492 | zednické výpomoci (vysekání niky pro konzoly, podpěry, závěsy, zazdění nebo zabetonování rýh nebo kapes ve zdech nebo stropech, nastřelování upevňovacích prvků, upevňování pomocí hmoždinek apod a dále začištění štukem kabelové drážky ve zdivu včetně výmal | hod | 65 |  | 0 |  |  | základní |  | 0 | 0 | 0 | 0 | 0 | 4 | K | 3 | ROZPOCET | 0 | 0 | 0 | 0 | 0 | 1 | 0 | 4 | 808
| PP |  | zednické výpomoci (vysekání niky pro konzoly, podpěry, závěsy, zazdění nebo zabetonování rýh nebo kapes ve zdech nebo stropech, nastřelování upevňovacích prvků, upevňování pomocí hmoždinek apod a dále začištění štukem kabelové drážky ve zdivu včetně výmalby) | [14 empty] | PP | 3
405 | K | 220990493 | drobný elektroinstalační materiál (10kg) | kpl | 1 |  | 0 |  |  | základní |  | 0 | 0 | 0 | 0 | 0 | 4 | K | 3 | ROZPOCET | 0 | 0 | 0 | 0 | 0 | 1 | 0 | 4 | 810
| PP |  | drobný elektroinstalační materiál (10kg) | [14 empty] | PP | 3
| D | oddíl 7 | Jednotný čas a školní zvonek |  |  |  | 0 |  |  |  |  | 0 |  | 0 |  | 0 | 1 | D | 1 | ROZPOCET | [6 empty] | 0
406 | K | 220990494 | Mateční a spínací hodiny ML minutová linka max. 24V/0,9A, Jmenovité napětí linky 6V, 12V, 24V impuls 1 - 3 sec., mezera 0 - 3 sec., do krok 12/24 hod., pro řízení analogových hodin PH a digitálních hodin EDHpm, vestavěný zdroj zvonkového napětí 75V/0,6A~, | ks | 1 |  | 0 |  |  | základní |  | 0 | 0 | 0 | 0 | 0 | 4 | K | 2 | ROZPOCET | 0 | 0 | 0 | 0 | 0 | 1 | 0 | 4 | 812
| PP |  | Mateční a spínací hodiny ML minutová linka max. 24V/0,9A, Jmenovité napětí linky 6V, 12V, 24V impuls 1 - 3 sec., mezera 0 - 3 sec., do krok 12/24 hod., pro řízení analogových hodin PH a digitálních hodin EDHpm, vestavěný zdroj zvonkového napětí 75V/0,6A~, Počet hodin na lince max. 100 | [14 empty] | PP | 2
407 | K | 220990495 | Přijímač rádiového časového signálu DCF, včetně kabelu 3m (lze až 100m), anténa | ks | 1 |  | 0 |  |  | základní |  | 0 | 0 | 0 | 0 | 0 | 4 | K | 2 | ROZPOCET | 0 | 0 | 0 | 0 | 0 | 1 | 0 | 4 | 814
| PP |  | Přijímač rádiového časového signálu DCF, včetně kabelu 3m (lze až 100m), anténa | [14 empty] | PP | 2
408 | K | 220990496 | Ručičkové hodiny interiérové kulaté 40cm, nástěnné, jednostranné, řízené ML24V | ks | 19 |  | 0 |  |  | základní |  | 0 | 0 | 0 | 0 | 0 | 4 | K | 2 | ROZPOCET | 0 | 0 | 0 | 0 | 0 | 1 | 0 | 4 | 816
| PP |  | Ručičkové hodiny interiérové kulaté 40cm, nástěnné, jednostranné, řízené ML24V | [14 empty] | PP | 2
409 | K | 220990497 | Ručičkové hodiny interiérové kulaté 50cm, závěsné, oboustranné řízené ML24V | ks | 2 |  | 0 |  |  | základní |  | 0 | 0 | 0 | 0 | 0 | 4 | K | 2 | ROZPOCET | 0 | 0 | 0 | 0 | 0 | 1 | 0 | 4 | 818
| PP |  | Ručičkové hodiny interiérové kulaté 50cm, závěsné, oboustranné řízené ML24V | [14 empty] | PP | 2
| D | 220990498 | Elektroinstalační materiál a kabely |  |  |  | 0 |  |  |  |  | 0 |  | 0 |  | 0 | 1 | D | 2 | ROZPOCET | [6 empty] | 0
410 | K | 220990499 | Silový kabel 2x2,5 B2cas1d1a1 | m | 600 |  | 0 |  |  | základní |  | 0 | 0 | 0 | 0 | 0 | 4 | K | 3 | ROZPOCET | 0 | 0 | 0 | 0 | 0 | 1 | 0 | 4 | 820
| PP |  | Silový kabel 2x2,5 B2cas1d1a1 | [14 empty] | PP | 3
411 | K | 220990500 | Silový kabel 2x1,5 B2cas1d1a1 | m | 400 |  | 0 |  |  | základní |  | 0 | 0 | 0 | 0 | 0 | 4 | K | 3 | ROZPOCET | 0 | 0 | 0 | 0 | 0 | 1 | 0 | 4 | 822
| PP |  | Silový kabel 2x1,5 B2cas1d1a1 | [14 empty] | PP | 3
412 | K | 220990501 | trubka obebná - 20 750N PVC (EN) šedá s protah.drátem | m | 320 |  | 0 |  |  | základní |  | 0 | 0 | 0 | 0 | 0 | 4 | K | 3 | ROZPOCET | 0 | 0 | 0 | 0 | 0 | 1 | 0 | 4 | 824
| PP |  | trubka obebná - 20 750N PVC (EN) šedá s protah.drátem | [14 empty] | PP | 3
413 | K | 220990502 | trubka obebná - 25 750N PVC (EN) šedá s protah.drátem | m | 510 |  | 0 |  |  | základní |  | 0 | 0 | 0 | 0 | 0 | 4 | K | 3 | ROZPOCET | 0 | 0 | 0 | 0 | 0 | 1 | 0 | 4 | 826
| PP |  | trubka obebná - 25 750N PVC (EN) šedá s protah.drátem | [14 empty] | PP | 3
414 | K | 220990503 | Kabelová příchytka KB 8 (s natloukací hmoždinkou N 6) rozm.15x133mm - bal.50ks - jednostranná | ks | 15 |  | 0 |  |  | základní |  | 0 | 0 | 0 | 0 | 0 | 4 | K | 3 | ROZPOCET | 0 | 0 | 0 | 0 | 0 | 1 | 0 | 4 | 828
| PP |  | Kabelová příchytka KB 8 (s natloukací hmoždinkou N 6) rozm.15x133mm - bal.50ks - jednostranná | [14 empty] | PP | 3
415 | K | 220990504 | krabice KU68-1901 vč.víčka / pod omítku | ks | 70 |  | 0 |  |  | základní |  | 0 | 0 | 0 | 0 | 0 | 4 | K | 3 | ROZPOCET | 0 | 0 | 0 | 0 | 0 | 1 | 0 | 4 | 830
| PP |  | krabice KU68-1901 vč.víčka / pod omítku | [14 empty] | PP | 3
416 | K | 220990505 | krabice se svorkovnicí a víčkem | ks | 50 |  | 0 |  |  | základní |  | 0 | 0 | 0 | 0 | 0 | 4 | K | 3 | ROZPOCET | 0 | 0 | 0 | 0 | 0 | 1 | 0 | 4 | 832
| PP |  | krabice se svorkovnicí a víčkem | [14 empty] | PP | 3
417 | K | 220990506 | prostup stavební konstrukcí do 300mm | ks | 25 |  | 0 |  |  | základní |  | 0 | 0 | 0 | 0 | 0 | 4 | K | 3 | ROZPOCET | 0 | 0 | 0 | 0 | 0 | 1 | 0 | 4 | 834
| PP |  | prostup stavební konstrukcí do 300mm | [14 empty] | PP | 3
418 | K | 220990507 | drážka pro kabel pod omítkou | m | 110 |  | 0 |  |  | základní |  | 0 | 0 | 0 | 0 | 0 | 4 | K | 3 | ROZPOCET | 0 | 0 | 0 | 0 | 0 | 1 | 0 | 4 | 836
| PP |  | drážka pro kabel pod omítkou | [14 empty] | PP | 3
419 | K | 220990508 | lišta hranatá 40x20 HA (3m) včetně spoj.materiálu | ks | 55 |  | 0 |  |  | základní |  | 0 | 0 | 0 | 0 | 0 | 4 | K | 3 | ROZPOCET | 0 | 0 | 0 | 0 | 0 | 1 | 0 | 4 | 838
| PP |  | lišta hranatá 40x20 HA (3m) včetně spoj.materiálu | [14 empty] | PP | 3
420 | K | 220990509 | lišta hranatá 60x40 HA (3m) včetně spoj.materiálu | ks | 80 |  | 0 |  |  | základní |  | 0 | 0 | 0 | 0 | 0 | 4 | K | 3 | ROZPOCET | 0 | 0 | 0 | 0 | 0 | 1 | 0 | 4 | 840
| PP |  | lišta hranatá 60x40 HA (3m) včetně spoj.materiálu | [14 empty] | PP | 3
421 | K | 220990510 | zednické výpomoci (vysekání niky pro konzoly, podpěry, závěsy, zazdění nebo zabetonování rýh nebo kapes ve zdech nebo stropech, nastřelování upevňovacích prvků, upevňování pomocí hmoždinek apod a dále začištění štukem kabelové drážky ve zdivu včetně výmal | hod | 60 |  | 0 |  |  | základní |  | 0 | 0 | 0 | 0 | 0 | 4 | K | 3 | ROZPOCET | 0 | 0 | 0 | 0 | 0 | 1 | 0 | 4 | 842
| PP |  | zednické výpomoci (vysekání niky pro konzoly, podpěry, závěsy, zazdění nebo zabetonování rýh nebo kapes ve zdech nebo stropech, nastřelování upevňovacích prvků, upevňování pomocí hmoždinek apod a dále začištění štukem kabelové drážky ve zdivu včetně výmalby) | [14 empty] | PP | 3
422 | K | 220990511 | drobný elektroinstalační materiál (5kg) | ks | 1 |  | 0 |  |  | základní |  | 0 | 0 | 0 | 0 | 0 | 4 | K | 3 | ROZPOCET | 0 | 0 | 0 | 0 | 0 | 1 | 0 | 4 | 844
| PP |  | drobný elektroinstalační materiál (5kg) | [14 empty] | PP | 3
| D | oddíl 8 | Společná televizní anténa STA |  |  |  | 0 |  |  |  |  | 0 |  | 0 |  | 0 | 1 | D | 1 | ROZPOCET | [6 empty] | 0
423 | K | 220990512 | Anténa venkovní UHF, k.21 až 48, délka 1160mm, zisk cca 15,3dB na začátku pracovního pásma a cca 18dB na konci prac. pásma (zisk: 15,3 -18dB), LTE filtr 5G, vyzařovací úhel při horizontální polarizaci: 30°, vyzařovací úhel při vertikální polarizaci: 28° | ks | 1 |  | 0 |  |  | základní |  | 0 | 0 | 0 | 0 | 0 | 4 | K | 2 | ROZPOCET | 0 | 0 | 0 | 0 | 0 | 1 | 0 | 4 | 846
| PP |  | Anténa venkovní UHF, k.21 až 48, délka 1160mm, zisk cca 15,3dB na začátku pracovního pásma a cca 18dB na konci prac. pásma (zisk: 15,3 -18dB), LTE filtr 5G, vyzařovací úhel při horizontální polarizaci: 30°, vyzařovací úhel při vertikální polarizaci: 28° | [14 empty] | PP | 2
424 | K | 220990513 | anténa FM, 87,5-108 MHz, kruhová , Zisk 2,5dB | ks | 1 |  | 0 |  |  | základní |  | 0 | 0 | 0 | 0 | 0 | 4 | K | 2 | ROZPOCET | 0 | 0 | 0 | 0 | 0 | 1 | 0 | 4 | 848
| PP |  | anténa FM, 87,5-108 MHz, kruhová , Zisk 2,5dB | [14 empty] | PP | 2
425 | K | 220990514 | anténní stožár pr. 48, délka 2,5m, pozink | ks | 1 |  | 0 |  |  | základní |  | 0 | 0 | 0 | 0 | 0 | 4 | K | 2 | ROZPOCET | 0 | 0 | 0 | 0 | 0 | 1 | 0 | 4 | 850
| PP |  | anténní stožár pr. 48, délka 2,5m, pozink | [14 empty] | PP | 2
426 | K | 220990515 | výložné ráhno dvoustanné + třmen | ks | 1 |  | 0 |  |  | základní |  | 0 | 0 | 0 | 0 | 0 | 4 | K | 2 | ROZPOCET | 0 | 0 | 0 | 0 | 0 | 1 | 0 | 4 | 852
| PP |  | výložné ráhno dvoustanné + třmen | [14 empty] | PP | 2
427 | K | 220990516 | předzesilovač TV / SAT 5-2400 MHz, G=10 dB, průchozí pro napájení 13/18V, F-konektory (Max. výstupní úroveň: DIN 45004B: 102 dBµV IMD3 -60 dB: 99 dBµV (TV), 109 dBµV (SAT pro IMDF3 -35 dB) IMD2 -60 dB: 81 dBµV (TV), 101 dBµV (SAT pro IMDF2 -35 dB) | ks | 4 |  | 0 |  |  | základní |  | 0 | 0 | 0 | 0 | 0 | 4 | K | 2 | ROZPOCET | 0 | 0 | 0 | 0 | 0 | 1 | 0 | 4 | 854
| PP |  | předzesilovač TV / SAT 5-2400 MHz, G=10 dB, průchozí pro napájení 13/18V, F-konektory (Max. výstupní úroveň: DIN 45004B: 102 dBµV IMD3 -60 dB: 99 dBµV (TV), 109 dBµV (SAT pro IMDF3 -35 dB) IMD2 -60 dB: 81 dBµV (TV), 101 dBµV (SAT pro IMDF2 -35 dB) | [14 empty] | PP | 2
428 | K | 220990517 | anténí slučovač 2 vstupy slučovač / rozbočovač, průchozí pro napájení, venkovní provedení (Průchozí útlum je menší než 1 dB) | ks | 1 |  | 0 |  |  | základní |  | 0 | 0 | 0 | 0 | 0 | 4 | K | 2 | ROZPOCET | 0 | 0 | 0 | 0 | 0 | 1 | 0 | 4 | 856
| PP |  | anténí slučovač 2 vstupy slučovač / rozbočovač, průchozí pro napájení, venkovní provedení (Průchozí útlum je menší než 1 dB) | [14 empty] | PP | 2
429 | K | 220990518 | digitální programovatelný zesilovač (Technické parametry počet vstupů/výstupů 5/1 vstupy 4x programovatelné vstupy VHF/UHF (174-230, 470-694 MHz) _ 1x vstup FM (87-110 MHz) celkový počet programovatelných filtrů 32 (lze libovolně přiřadit k programovate | ks | 1 |  | 0 |  |  | základní |  | 0 | 0 | 0 | 0 | 0 | 4 | K | 2 | ROZPOCET | 0 | 0 | 0 | 0 | 0 | 1 | 0 | 4 | 858
| PP |  | digitální programovatelný zesilovač (Technické parametry počet vstupů/výstupů 5/1 vstupy 4x programovatelné vstupy VHF/UHF (174-230, 470-694 MHz) _ 1x vstup FM (87-110 MHz) celkový počet programovatelných filtrů 32 (lze libovolně přiřadit k programovatelným vstupům ) počet kanálů na filtr 1 až 4 zesílení automatické (max 75 dB pro program vstupy, max 29 dB pro FM) nastavení náklonu 0-5 dB (pouze pro programovatelné vstupy) manuální regulace zesílení kanálu ± 3 dB šumové číslo 6 dB pro VHF/UHF), 7 dB (FM) rozsah vstupního signálu 40 - 100 dBµV pro VHF/UHF regulave výstupní úrovně 90 - 115 dBµV pro VHF/UHF, 87-112 dBµV pro FM max. výstupní úroveň (IMD2 -60 dB) 115 dBµV selektivita program vst. >65 dB (± 8 MHz), >30 dB (± 1 MHz) napájení předzesilovače ON / OFF / AUTO (12 V/ 50 mA (zapínatelné pouze pro programovatelné vstupy) napájení 196-254V/ 231 mA , 50/60 Hz, 14 W rozsah pracovních teplot -5°C až +45°C stupeň krytí IP20 konektory F-konektor hmotnost 0,92 kg rozměr 226 x 120 x 53 mm) | [14 empty] | PP | 2
430 | K | 220990519 | Toner XGVS-6D31 rozbočovač 1/6, 9.2 dB, 5-1000 MHz | ks | 1 |  | 0 |  |  | základní |  | 0 | 0 | 0 | 0 | 0 | 4 | K | 2 | ROZPOCET | 0 | 0 | 0 | 0 | 0 | 1 | 0 | 4 | 860
| PP |  | Toner XGVS-6D31 rozbočovač 1/6, 9.2 dB, 5-1000 MHz | [14 empty] | PP | 2
431 | K | 220990520 | USB-C OTG kabel pro programování | ks | 1 |  | 0 |  |  | základní |  | 0 | 0 | 0 | 0 | 0 | 4 | K | 2 | ROZPOCET | 0 | 0 | 0 | 0 | 0 | 1 | 0 | 4 | 862
| PP |  | USB-C OTG kabel pro programování | [14 empty] | PP | 2
432 | K | 220990521 | náhradní zdroj (12 V - 1,5 A AC-DC) | ks | 1 |  | 0 |  |  | základní |  | 0 | 0 | 0 | 0 | 0 | 4 | K | 2 | ROZPOCET | 0 | 0 | 0 | 0 | 0 | 1 | 0 | 4 | 864
| PP |  | náhradní zdroj (12 V - 1,5 A AC-DC) | [14 empty] | PP | 2
433 | K | 220990522 | rozvaděč 600x900x140 (šxvxhl) nástěnný, oceloplech | ks | 1 |  | 0 |  |  | základní |  | 0 | 0 | 0 | 0 | 0 | 4 | K | 2 | ROZPOCET | 0 | 0 | 0 | 0 | 0 | 1 | 0 | 4 | 866
| PP |  | rozvaděč 600x900x140 (šxvxhl) nástěnný, oceloplech | [14 empty] | PP | 2
434 | K | 220990523 | F konektor rychlospojka (5ks) | ks | 2 |  | 0 |  |  | základní |  | 0 | 0 | 0 | 0 | 0 | 4 | K | 2 | ROZPOCET | 0 | 0 | 0 | 0 | 0 | 1 | 0 | 4 | 868
| PP |  | F konektor rychlospojka (5ks) | [14 empty] | PP | 2
435 | K | 220990524 | VF propojovcí kabel 250mm s nalisovanými konektory (baleno po 5 ks) | ks | 1 |  | 0 |  |  | základní |  | 0 | 0 | 0 | 0 | 0 | 4 | K | 2 | ROZPOCET | 0 | 0 | 0 | 0 | 0 | 1 | 0 | 4 | 870
| PP |  | VF propojovcí kabel 250mm s nalisovanými konektory (baleno po 5 ks) | [14 empty] | PP | 2
436 | K | 220990525 | F konektor na koax kabel | ks | 15 |  | 0 |  |  | základní |  | 0 | 0 | 0 | 0 | 0 | 4 | K | 2 | ROZPOCET | 0 | 0 | 0 | 0 | 0 | 1 | 0 | 4 | 872
| PP |  | F konektor na koax kabel | [14 empty] | PP | 2
437 | K | 220990526 | zakončovací odpor 75 Ohm /baleno po 2 ks/ | ks | 2 |  | 0 |  |  | základní |  | 0 | 0 | 0 | 0 | 0 | 4 | K | 2 | ROZPOCET | 0 | 0 | 0 | 0 | 0 | 1 | 0 | 4 | 874
| PP |  | zakončovací odpor 75 Ohm /baleno po 2 ks/ | [14 empty] | PP | 2
438 | K | 220990527 | útlumový člen 0,15….2200MHz, 0….-10dB, F konektor, regulace | ks | 2 |  | 0 |  |  | základní |  | 0 | 0 | 0 | 0 | 0 | 4 | K | 2 | ROZPOCET | 0 | 0 | 0 | 0 | 0 | 1 | 0 | 4 | 876
| PP |  | útlumový člen 0,15….2200MHz, 0….-10dB, F konektor, regulace | [14 empty] | PP | 2
439 | K | 220990528 | dvojzásuvka 230V do rozvaděče | ks | 1 |  | 0 |  |  | základní |  | 0 | 0 | 0 | 0 | 0 | 4 | K | 2 | ROZPOCET | 0 | 0 | 0 | 0 | 0 | 1 | 0 | 4 | 878
| PP |  | dvojzásuvka 230V do rozvaděče | [14 empty] | PP | 2
440 | K | 220990529 | pospojení s hromosvodem-zemnící svorka | ks | 1 |  | 0 |  |  | základní |  | 0 | 0 | 0 | 0 | 0 | 4 | K | 2 | ROZPOCET | 0 | 0 | 0 | 0 | 0 | 1 | 0 | 4 | 880
| PP |  | pospojení s hromosvodem-zemnící svorka | [14 empty] | PP | 2
441 | K | 220990530 | Přepěťová ochrana pro koaxiální rozvody, konekor F 75 ohm, 5kA, 150MHz | ks | 1 |  | 0 |  |  | základní |  | 0 | 0 | 0 | 0 | 0 | 4 | K | 2 | ROZPOCET | 0 | 0 | 0 | 0 | 0 | 1 | 0 | 4 | 882
| PP |  | Přepěťová ochrana pro koaxiální rozvody, konekor F 75 ohm, 5kA, 150MHz | [14 empty] | PP | 2
| D | 220990531 | Účastnická zásuvka STA |  |  |  | 0 |  |  |  |  | 0 |  | 0 |  | 0 | 1 | D | 2 | ROZPOCET | [6 empty] | 0
442 | K | 220990532 | zásuvka TV/R pod omítku, koncová s útlumem 1 dB. | ks | 5 |  | 0 |  |  | základní |  | 0 | 0 | 0 | 0 | 0 | 4 | K | 3 | ROZPOCET | 0 | 0 | 0 | 0 | 0 | 1 | 0 | 4 | 884
| PP |  | zásuvka TV/R pod omítku, koncová s útlumem 1 dB. | [14 empty] | PP | 3
| D | 220990533 | Kabely a elektroinstalační materiál |  |  |  | 0 |  |  |  |  | 0 |  | 0 |  | 0 | 1 | D | 2 | ROZPOCET | [6 empty] | 0
443 | K | 220990534 | Koaxiální kabel B2ca-s1a,d1,a1 120dB (75 Ohm) | m | 280 |  | 0 |  |  | základní |  | 0 | 0 | 0 | 0 | 0 | 4 | K | 3 | ROZPOCET | 0 | 0 | 0 | 0 | 0 | 1 | 0 | 4 | 886
| PP |  | Koaxiální kabel B2ca-s1a,d1,a1 120dB (75 Ohm) | [14 empty] | PP | 3
444 | K | 220990535 | kabel koaxiální 75 Ohm, Vnější průměr pláště 10.3 mm. útlum cca 24dB/100m/2.4GHz, B2ca-s1a,d1,a1 | m | 100 |  | 0 |  |  | základní |  | 0 | 0 | 0 | 0 | 0 | 4 | K | 3 | ROZPOCET | 0 | 0 | 0 | 0 | 0 | 1 | 0 | 4 | 888
| PP |  | kabel koaxiální 75 Ohm, Vnější průměr pláště 10.3 mm. útlum cca 24dB/100m/2.4GHz, B2ca-s1a,d1,a1 | [14 empty] | PP | 3
445 | K | 220990536 | trubka obebná - 20 750N PVC (EN) šedá s protah.drátem | m | 40 |  | 0 |  |  | základní |  | 0 | 0 | 0 | 0 | 0 | 4 | K | 3 | ROZPOCET | 0 | 0 | 0 | 0 | 0 | 1 | 0 | 4 | 890
| PP |  | trubka obebná - 20 750N PVC (EN) šedá s protah.drátem | [14 empty] | PP | 3
446 | K | 220990537 | trubka obebná - 25 750N PVC (EN) šedá s protah.drátem | m | 150 |  | 0 |  |  | základní |  | 0 | 0 | 0 | 0 | 0 | 4 | K | 3 | ROZPOCET | 0 | 0 | 0 | 0 | 0 | 1 | 0 | 4 | 892
| PP |  | trubka obebná - 25 750N PVC (EN) šedá s protah.drátem | [14 empty] | PP | 3
447 | K | 220990538 | trubka obebná - 50 750N PVC (EN) šedá s protah.drátem | m | 85 |  | 0 |  |  | základní |  | 0 | 0 | 0 | 0 | 0 | 4 | K | 3 | ROZPOCET | 0 | 0 | 0 | 0 | 0 | 1 | 0 | 4 | 894
| PP |  | trubka obebná - 50 750N PVC (EN) šedá s protah.drátem | [14 empty] | PP | 3
448 | K | 220990539 | krabice přístrojová KP67/2 pod omítku | ks | 10 |  | 0 |  |  | základní |  | 0 | 0 | 0 | 0 | 0 | 4 | K | 3 | ROZPOCET | 0 | 0 | 0 | 0 | 0 | 1 | 0 | 4 | 896
| PP |  | krabice přístrojová KP67/2 pod omítku | [14 empty] | PP | 3
449 | K | 220990540 | krabice univerzální KU 68-1901 pod omítku včetně víčka | ks | 30 |  | 0 |  |  | základní |  | 0 | 0 | 0 | 0 | 0 | 4 | K | 3 | ROZPOCET | 0 | 0 | 0 | 0 | 0 | 1 | 0 | 4 | 898
| PP |  | krabice univerzální KU 68-1901 pod omítku včetně víčka | [14 empty] | PP | 3
450 | K | 220990541 | krabice odbočná KO 100 E5 pod omítku včetně víčka | ks | 10 |  | 0 |  |  | základní |  | 0 | 0 | 0 | 0 | 0 | 4 | K | 3 | ROZPOCET | 0 | 0 | 0 | 0 | 0 | 1 | 0 | 4 | 900
| PP |  | krabice odbočná KO 100 E5 pod omítku včetně víčka | [14 empty] | PP | 3
451 | K | 220990542 | drážka pro tr.20, cihla | m | 60 |  | 0 |  |  | základní |  | 0 | 0 | 0 | 0 | 0 | 4 | K | 3 | ROZPOCET | 0 | 0 | 0 | 0 | 0 | 1 | 0 | 4 | 902
| PP |  | drážka pro tr.20, cihla | [14 empty] | PP | 3
452 | K | 220990543 | drážka pro tr.25, cihla | m | 110 |  | 0 |  |  | základní |  | 0 | 0 | 0 | 0 | 0 | 4 | K | 3 | ROZPOCET | 0 | 0 | 0 | 0 | 0 | 1 | 0 | 4 | 904
| PP |  | drážka pro tr.25, cihla | [14 empty] | PP | 3
453 | K | 220990544 | prostup stavební konstrukcí zdivo do tl.300mm, otvor 30x30mm | ks | 5 |  | 0 |  |  | základní |  | 0 | 0 | 0 | 0 | 0 | 4 | K | 3 | ROZPOCET | 0 | 0 | 0 | 0 | 0 | 1 | 0 | 4 | 906
| PP |  | prostup stavební konstrukcí zdivo do tl.300mm, otvor 30x30mm | [14 empty] | PP | 3
454 | K | 220990545 | nastavení antén, měření signálu, oživení systému | hod | 5 |  | 0 |  |  | základní |  | 0 | 0 | 0 | 0 | 0 | 4 | K | 3 | ROZPOCET | 0 | 0 | 0 | 0 | 0 | 1 | 0 | 4 | 908
| PP |  | nastavení antén, měření signálu, oživení systému | [14 empty] | PP | 3
455 | K | 220990546 | zednické výpomoci (vysekání niky pro konzoly, podpěry, závěsy, zazdění nebo zabetonování rýh nebo kapes ve zdech nebo stropech, nastřelování upevňovacích prvků, upevňování pomocí hmoždinek apod) | hod | 40 |  | 0 |  |  | základní |  | 0 | 0 | 0 | 0 | 0 | 4 | K | 3 | ROZPOCET | 0 | 0 | 0 | 0 | 0 | 1 | 0 | 4 | 910
| PP |  | zednické výpomoci (vysekání niky pro konzoly, podpěry, závěsy, zazdění nebo zabetonování rýh nebo kapes ve zdech nebo stropech, nastřelování upevňovacích prvků, upevňování pomocí hmoždinek apod) | [14 empty] | PP | 3
456 | K | 220990546.1 | drobný elektroinstalační materiál (10kg) | kpl | 1 |  | 0 |  |  | základní |  | 0 | 0 | 0 | 0 | 0 | 4 | K | 3 | ROZPOCET | 0 | 0 | 0 | 0 | 0 | 1 | 0 | 4 | 912
| PP |  | drobný elektroinstalační materiál (10kg) | [14 empty] | PP | 3
| D | oddíl 9 | Kabelové žlaby a parapetní kanály |  |  |  | 0 |  |  |  |  | 0 |  | 0 |  | 0 | 1 | D | 1 | ROZPOCET | [6 empty] | 0
457 | K | 220990547 | kabelový žlab KZI 60x75x0.75 pozink (včetně víka, přepážky,spoj.mat a kotvení) | m | 50 |  | 0 |  |  | základní |  | 0 | 0 | 0 | 0 | 0 | 4 | K | 2 | ROZPOCET | 0 | 0 | 0 | 0 | 0 | 1 | 0 | 4 | 914
| PP |  | kabelový žlab KZI 60x75x0.75 pozink (včetně víka, přepážky,spoj.mat a kotvení) | [14 empty] | PP | 2
458 | K | 220990548 | kabelový žlab KZI 60x100x0.75 pozink (včetně víka, přepážky,spoj.mat a kotvení) | m | 50 |  | 0 |  |  | základní |  | 0 | 0 | 0 | 0 | 0 | 4 | K | 2 | ROZPOCET | 0 | 0 | 0 | 0 | 0 | 1 | 0 | 4 | 916
| PP |  | kabelový žlab KZI 60x100x0.75 pozink (včetně víka, přepážky,spoj.mat a kotvení) | [14 empty] | PP | 2
459 | K | 220990549 | kabelový žlab KZI 60x150x0.75 pozink (včetně víka, přepážky,spoj.mat a kotvení) | m | 50 |  | 0 |  |  | základní |  | 0 | 0 | 0 | 0 | 0 | 4 | K | 2 | ROZPOCET | 0 | 0 | 0 | 0 | 0 | 1 | 0 | 4 | 918
| PP |  | kabelový žlab KZI 60x150x0.75 pozink (včetně víka, přepážky,spoj.mat a kotvení) | [14 empty] | PP | 2
460 | K | 220990550 | kabelový žlab KZI 60x200x0.75 pozink (včetně víka, přepážky,spoj.mat a kotvení) | m | 100 |  | 0 |  |  | základní |  | 0 | 0 | 0 | 0 | 0 | 4 | K | 2 | ROZPOCET | 0 | 0 | 0 | 0 | 0 | 1 | 0 | 4 | 920
| PP |  | kabelový žlab KZI 60x200x0.75 pozink (včetně víka, přepážky,spoj.mat a kotvení) | [14 empty] | PP | 2
461 | K | 220990551 | stahovací pásky SP (bal100 ks) | ks | 45 |  | 0 |  |  | základní |  | 0 | 0 | 0 | 0 | 0 | 4 | K | 2 | ROZPOCET | 0 | 0 | 0 | 0 | 0 | 1 | 0 | 4 | 922
| PP |  | stahovací pásky SP (bal100 ks) | [14 empty] | PP | 2
462 | K | 220990552 | zednické výpomoci (vysekání niky pro konzoly, podpěry, závěsy, zazdění nebo zabetonování rýh nebo kapes ve zdech nebo stropech, nastřelování upevňovacích prvků, upevňování pomocí hmoždinek apod) | hod | 40 |  | 0 |  |  | základní |  | 0 | 0 | 0 | 0 | 0 | 4 | K | 2 | ROZPOCET | 0 | 0 | 0 | 0 | 0 | 1 | 0 | 4 | 924
| PP |  | zednické výpomoci (vysekání niky pro konzoly, podpěry, závěsy, zazdění nebo zabetonování rýh nebo kapes ve zdech nebo stropech, nastřelování upevňovacích prvků, upevňování pomocí hmoždinek apod) | [14 empty] | PP | 2
| D | oddíl 10 | Požární ucpávky |  |  |  | 0 |  |  |  |  | 0 |  | 0 |  | 0 | 1 | D | 1 | ROZPOCET | [6 empty] | 0
463 | K | 220990553 | bílý protipožární tmel ,třída reakce na oheň dle ČSN EN 13501-1:2007 B-s1, d0, Požární odolnosti v dané spáře vyšší než 240 minut (bal 310 ml) | ks | 22 |  | 0 |  |  | základní |  | 0 | 0 | 0 | 0 | 0 | 4 | K | 2 | ROZPOCET | 0 | 0 | 0 | 0 | 0 | 1 | 0 | 4 | 926
| PP |  | bílý protipožární tmel ,třída reakce na oheň dle ČSN EN 13501-1:2007 B-s1, d0, Požární odolnosti v dané spáře vyšší než 240 minut (bal 310 ml) | [14 empty] | PP | 2
464 | K | 220990554 | Protipožární ucpávka EI90min, min. tl.stěny 150, až do 300 cm2 | ks | 8 |  | 0 |  |  | základní |  | 0 | 0 | 0 | 0 | 0 | 4 | K | 2 | ROZPOCET | 0 | 0 | 0 | 0 | 0 | 1 | 0 | 4 | 928
| PP |  | Protipožární ucpávka EI90min, min. tl.stěny 150, až do 300 cm2 | [14 empty] | PP | 2
465 | K | 220990555 | Štítek protipožární HILTI | ks | 8 |  | 0 |  |  | základní |  | 0 | 0 | 0 | 0 | 0 | 4 | K | 2 | ROZPOCET | 0 | 0 | 0 | 0 | 0 | 1 | 0 | 4 | 930
| PP |  | Štítek protipožární HILTI | [14 empty] | PP | 2
466 | K | 220990556 | revize požární ucpávky | ks | 8 |  | 0 |  |  | základní |  | 0 | 0 | 0 | 0 | 0 | 4 | K | 2 | ROZPOCET | 0 | 0 | 0 | 0 | 0 | 1 | 0 | 4 | 932
| PP |  | revize požární ucpávky | [14 empty] | PP | 2
| D | oddíl 11 | Demontáže |  |  |  | 0 |  |  |  |  | 0 |  | 0 |  | 0 | 1 | D | 1 | ROZPOCET | [6 empty] | 0
467 | K | 220990557 | Demontáž stáv.koncových prvků, ústředen, viditelných kabelů, lišt, trubek | hod | 310 |  | 0 |  |  | základní |  | 0 | 0 | 0 | 0 | 0 | 4 | K | 2 | ROZPOCET | 0 | 0 | 0 | 0 | 0 | 1 | 0 | 4 | 934
| PP |  | Demontáž stáv.koncových prvků, ústředen, viditelných kabelů, lišt, trubek | [14 empty] | PP | 2
| D | oddíl 12 | Zemní práce |  |  |  | 0 |  |  |  |  | 0 |  | 0 |  | 0 | 1 | D | 1 | ROZPOCET | [6 empty] | 0
468 | K | 220990558 | bourání živičných povrchů, síla vrstvy 3-5cm | m2 | 6 |  | 0 |  |  | základní |  | 0 | 0 | 0 | 0 | 0 | 4 | K | 2 | ROZPOCET | 0 | 0 | 0 | 0 | 0 | 1 | 0 | 4 | 936
| PP |  | bourání živičných povrchů, síla vrstvy 3-5cm | [14 empty] | PP | 2
469 | K | 220990559 | hloubení kabelové rýhy v zemině tř.3, šíře300mm, hloubka 0,6m | m | 8 |  | 0 |  |  | základní |  | 0 | 0 | 0 | 0 | 0 | 4 | K | 2 | ROZPOCET | 0 | 0 | 0 | 0 | 0 | 1 | 0 | 4 | 938
| PP |  | hloubení kabelové rýhy v zemině tř.3, šíře300mm, hloubka 0,6m | [14 empty] | PP | 2
470 | K | 220990560 | fólie výstražná z PVC šířka 33cm | m | 10 |  | 0 |  |  | základní |  | 0 | 0 | 0 | 0 | 0 | 4 | K | 2 | ROZPOCET | 0 | 0 | 0 | 0 | 0 | 1 | 0 | 4 | 940
| PP |  | fólie výstražná z PVC šířka 33cm | [14 empty] | PP | 2
471 | K | 220990561 | kabelová chránička pr. 50, pro přímé uložení do země | m | 10 |  | 0 |  |  | základní |  | 0 | 0 | 0 | 0 | 0 | 4 | K | 2 | ROZPOCET | 0 | 0 | 0 | 0 | 0 | 1 | 0 | 4 | 942
| PP |  | kabelová chránička pr. 50, pro přímé uložení do země | [14 empty] | PP | 2
472 | K | 220990562 | vyčištění a úprava prostupů, do objektu | m | 1 |  | 0 |  |  | základní |  | 0 | 0 | 0 | 0 | 0 | 4 | K | 2 | ROZPOCET | 0 | 0 | 0 | 0 | 0 | 1 | 0 | 4 | 944
| PP |  | vyčištění a úprava prostupů, do objektu | [14 empty] | PP | 2
473 | K | 220990563 | zához kabelové rýhy zemina tř. 3, šíře300mm, hloubka 0,6m | m | 8 |  | 0 |  |  | základní |  | 0 | 0 | 0 | 0 | 0 | 4 | K | 2 | ROZPOCET | 0 | 0 | 0 | 0 | 0 | 1 | 0 | 4 | 946
| PP |  | zához kabelové rýhy zemina tř. 3, šíře300mm, hloubka 0,6m | [14 empty] | PP | 2
474 | K | 220990564 | úprava povrchu, osetí povrchu travou | m2 | 6 |  | 0 |  |  | základní |  | 0 | 0 | 0 | 0 | 0 | 4 | K | 2 | ROZPOCET | 0 | 0 | 0 | 0 | 0 | 1 | 0 | 4 | 948
| PP |  | úprava povrchu, osetí povrchu travou | [14 empty] | PP | 2
475 | K | 220990565 | vytyčení kabelových tras, zaměření | hod | 2 |  | 0 |  |  | základní |  | 0 | 0 | 0 | 0 | 0 | 4 | K | 2 | ROZPOCET | 0 | 0 | 0 | 0 | 0 | 1 | 0 | 4 | 950
| PP |  | vytyčení kabelových tras, zaměření | [14 empty] | PP | 2

## D.1.4.G - Elektroinstalac...
{9b0cb403-ea99-427c-b194-2ceddb86f5bb}
2
| KRYCÍ LIST SOUPISU PRACÍ | [7 empty] | v --- níže se nacházejí doplnkové a pomocné údaje k sestavám --- v | [8 empty] | False
Stavba:
ZŠ Dědina - nástavba
Objekt:
D.1.4.G - Elektroinstalace, bleskosvod
| KSO: |  |  |  |  | CC-CZ:
| Místo: |  | Žukovského 580, Praha 6 |  |  | Datum: | 15. 9. 2025
| Zadavatel: |  |  |  |  | IČ:
DIČ:
| Uchazeč: |  |  |  |  | IČ: | Vyplň údaj
|  | Vyplň údaj |  |  |  | DIČ: | Vyplň údaj
| Projektant: |  |  |  |  | IČ:
|  | Digitronic CZ s.r.o. |  |  |  | DIČ:
| Zpracovatel: |  |  |  |  | IČ:
DIČ:
Poznámka:
| Cena bez DPH | [5 empty] | 0
|  |  | Základ daně |  |  | Sazba daně | Výše daně
| DPH | základní | 0 |  |  | 21% | 0
|  | snížená | 0 |  |  | 12% | 0
|  | zákl. přenesená | 0 |  |  | 21% | 0
|  | sníž. přenesená | 0 |  |  | 12% | 0
|  | nulová | 0 |  |  | 0% | 0
| Cena s DPH |  |  | v | CZK |  | 0
| Projektant |  |  | Zpracovatel
| Datum a podpis: |  | Razítko | Datum a podpis: |  |  | Razítko
| Objednavatel |  |  | Uchazeč
| Datum a podpis: |  | Razítko | Datum a podpis: |  |  | Razítko
REKAPITULACE ČLENĚNÍ SOUPISU PRACÍ
Stavba:
ZŠ Dědina - nástavba
Objekt:
D.1.4.G - Elektroinstalace, bleskosvod
Místo: |  |  | Žukovského 580, Praha 6 |  |  | Datum: | 15. 9. 2025
Zadavatel: | [5 empty] | Projektant: | Digitronic CZ s.r.o.
Uchazeč: |  |  | Vyplň údaj |  |  | Zpracovatel:
Kód dílu - Popis | [6 empty] | Cena celkem [CZK]
Náklady ze soupisu prací | [6 empty] | 0 | [11 empty] | -1
| D1 - Elektromontáže | [5 empty] | 0
| D2 - PAVILON A | [5 empty] | 0
| D3 - SVÍTIDLA | [5 empty] | 0
| D4 - SILNOPROUDÉ ROZVÁDĚČE | [5 empty] | 0
| D5 - doplnění rozvaděče RH R-A.1 demontáž stávajících vložek s měřením odběru el.energie | [5 empty] | 0
| D6 - nové rozvaděče | [5 empty] | 0
| D7 - kabely ( 1-CXKH-R) SILOVÉ KABELY OHEŇ NEŠÍŘÍCÍ BEZHALOGENNÍ B2ca,S1,d0 | [5 empty] | 0
| D8 - VODIC PRO POSPOJOVANI 1-CH-R (BEZHALOGENNÍ) | [5 empty] | 0
| D9 - ŽLABOVÁNÍ VČETNĚ ZÁVĚSŮ, ŠROUBŮ VRCHNÍHO VÍKA A VÝVODEK PRO KABELY | [5 empty] | 0
| D10 - UKONCENI VODICU V ROZVADECICH | [5 empty] | 0
| D11 - VYPÍNAČE, TLAČÍTKA, ZÁSUVKY | [5 empty] | 0
| D12 - Bleskosvod | [5 empty] | 0
| D13 - PAVILON B, C | [5 empty] | 0
| D4 - SILNOPROUDÉ ROZVÁDĚČE | [5 empty] | 0
| D14 - Doplnění stávajících rozvaděčů v pavilonu B | [5 empty] | 0
| D15 - Rozvaděč v pavilonu C | [5 empty] | 0
| D3 - SVÍTIDLA | [5 empty] | 0
| D16 - kabely ( 1-CXKH-R) SILOVÉ KABELY OHEŇ NEŠÍŘÍCÍ | [5 empty] | 0
| D17 - BEZHALOGENNÍ B2ca,S1,d0 | [5 empty] | 0
| D8 - VODIC PRO POSPOJOVANI 1-CH-R (BEZHALOGENNÍ) | [5 empty] | 0
| D9 - ŽLABOVÁNÍ VČETNĚ ZÁVĚSŮ, ŠROUBŮ VRCHNÍHO VÍKA A VÝVODEK PRO KABELY | [5 empty] | 0
| D10 - UKONCENI VODICU V ROZVADECICH | [5 empty] | 0
| D11 - VYPÍNAČE, TLAČÍTKA, ZÁSUVKY | [5 empty] | 0
| D18 - HODINOVE ZUCTOVACI SAZBY | [5 empty] | 0
| D19 - PROVEDENI REVIZNICH ZKOUSEK DLE CSN 331500 | [5 empty] | 0
SOUPIS PRACÍ
Stavba:
ZŠ Dědina - nástavba
Objekt:
D.1.4.G - Elektroinstalace, bleskosvod
Místo: |  |  | Žukovského 580, Praha 6 |  |  | Datum: | 15. 9. 2025
Zadavatel: | [5 empty] | Projektant: | Digitronic CZ s.r.o.
Uchazeč: |  |  | Vyplň údaj |  |  | Zpracovatel:
PČ | Typ | Kód | Popis | MJ | Množství | J.cena [CZK] | Cena celkem [CZK] | Cenová soustava |  | DPH | J. Nh [h] | Nh celkem [h] | J. hmotnost [t] | Hmotnost celkem [t] | J. suť [t] | Suť Celkem [t]
Náklady soupisu celkem | [6 empty] | 0 |  |  |  |  | 0 |  | 0 |  | 0 |  | D | -1 | [7 empty] | 0
| D | D1 | Elektromontáže |  |  |  | 0 |  |  |  |  | 0 |  | 0 |  | 0 | 1 | D | 0 | ROZPOCET | [6 empty] | 0
| D | D2 | PAVILON A |  |  |  | 0 |  |  |  |  | 0 |  | 0 |  | 0 | 1 | D | 1 | ROZPOCET | [6 empty] | 0
| D | D3 | SVÍTIDLA |  |  |  | 0 |  |  |  |  | 0 |  | 0 |  | 0 | 1 | D | 2 | ROZPOCET | [6 empty] | 0
1 | K | Pol27 | 1-SVÍTIDLO TPL 34CCT LED 33,2W | ks | 37 |  | 0 |  |  | základní |  | 0 | 0 | 0 | 0 | 0 | 4 | K | 3 | ROZPOCET | 0 | 0 | 0 | 0 | 0 | 1 | 0 | 4 | 2
| PP |  | 1-SVÍTIDLO TPL 34CCT LED 33,2W | [14 empty] | PP | 3
2 | K | Pol28 | 3-SVÍTIDLO LBR 38,1W | ks | 3 |  | 0 |  |  | základní |  | 0 | 0 | 0 | 0 | 0 | 4 | K | 3 | ROZPOCET | 0 | 0 | 0 | 0 | 0 | 1 | 0 | 4 | 4
| PP |  | 3-SVÍTIDLO LBR 38,1W | [14 empty] | PP | 3
3 | K | Pol29 | 4- NOH 150 3H | ks | 35 |  | 0 |  |  | základní |  | 0 | 0 | 0 | 0 | 0 | 4 | K | 3 | ROZPOCET | 0 | 0 | 0 | 0 | 0 | 1 | 0 | 4 | 6
| PP |  | 4- NOH 150 3H | [14 empty] | PP | 3
4 | K | Pol30 | 5-NOH 150 3H WHITE | ks | 34 |  | 0 |  |  | základní |  | 0 | 0 | 0 | 0 | 0 | 4 | K | 3 | ROZPOCET | 0 | 0 | 0 | 0 | 0 | 1 | 0 | 4 | 8
| PP |  | 5-NOH 150 3H WHITE | [14 empty] | PP | 3
5 | K | Pol31 | 6-RDTJ30CCT/PW 29,9W | ks | 5 |  | 0 |  |  | základní |  | 0 | 0 | 0 | 0 | 0 | 4 | K | 3 | ROZPOCET | 0 | 0 | 0 | 0 | 0 | 1 | 0 | 4 | 10
| PP |  | 6-RDTJ30CCT/PW 29,9W | [14 empty] | PP | 3
6 | K | Pol32 | 7-PL 595936NWBL DALI 36,1W | ks | 57 |  | 0 |  |  | základní |  | 0 | 0 | 0 | 0 | 0 | 4 | K | 3 | ROZPOCET | 0 | 0 | 0 | 0 | 0 | 1 | 0 | 4 | 12
| PP |  | 7-PL 595936NWBL DALI 36,1W | [14 empty] | PP | 3
7 | K | Pol33 | 9-PL595936NWBL 36W | ks | 5 |  | 0 |  |  | základní |  | 0 | 0 | 0 | 0 | 0 | 4 | K | 3 | ROZPOCET | 0 | 0 | 0 | 0 | 0 | 1 | 0 | 4 | 14
| PP |  | 9-PL595936NWBL 36W | [14 empty] | PP | 3
8 | K | Pol34 | 10-NOPH 120 3H IP65 | ks | 38 |  | 0 |  |  | základní |  | 0 | 0 | 0 | 0 | 0 | 4 | K | 3 | ROZPOCET | 0 | 0 | 0 | 0 | 0 | 1 | 0 | 4 | 16
| PP |  | 10-NOPH 120 3H IP65 | [14 empty] | PP | 3
9 | K | Pol35 | 11-LBR 40N CCT IP44 38,1W | ks | 4 |  | 0 |  |  | základní |  | 0 | 0 | 0 | 0 | 0 | 4 | K | 3 | ROZPOCET | 0 | 0 | 0 | 0 | 0 | 1 | 0 | 4 | 18
| PP |  | 11-LBR 40N CCT IP44 38,1W | [14 empty] | PP | 3
10 | K | Pol36 | 12-NOPH 40 3H IP20 | ks | 3 |  | 0 |  |  | základní |  | 0 | 0 | 0 | 0 | 0 | 4 | K | 3 | ROZPOCET | 0 | 0 | 0 | 0 | 0 | 1 | 0 | 4 | 20
| PP |  | 12-NOPH 40 3H IP20 | [14 empty] | PP | 3
11 | K | Pol37 | čidla | ks | 26 |  | 0 |  |  | základní |  | 0 | 0 | 0 | 0 | 0 | 4 | K | 3 | ROZPOCET | 0 | 0 | 0 | 0 | 0 | 1 | 0 | 4 | 22
| PP |  | čidla | [14 empty] | PP | 3
12 | K | Pol38 | ovladač DALI | ks | 4 |  | 0 |  |  | základní |  | 0 | 0 | 0 | 0 | 0 | 4 | K | 3 | ROZPOCET | 0 | 0 | 0 | 0 | 0 | 1 | 0 | 4 | 24
| PP |  | ovladač DALI | [14 empty] | PP | 3
| D | D4 | SILNOPROUDÉ ROZVÁDĚČE |  |  |  | 0 |  |  |  |  | 0 |  | 0 |  | 0 | 1 | D | 2 | ROZPOCET | [6 empty] | 0
| D | D5 | doplnění rozvaděče RH R-A.1 demontáž stávajících vložek s měřením odběru el.energie |  |  |  | 0 |  |  |  |  | 0 |  | 0 |  | 0 | 1 | D | 3 | ROZPOCET | [6 empty] | 0
13 | K | Pol39 | -10B-1N-030A | ks | 17 |  | 0 |  |  | základní |  | 0 | 0 | 0 | 0 | 0 | 4 | K | 4 | ROZPOCET | 0 | 0 | 0 | 0 | 0 | 1 | 0 | 4 | 26
| PP |  | -10B-1N-030A | [14 empty] | PP | 4
14 | K | Pol40 | -16B-1N-030A | ks | 2 |  | 0 |  |  | základní |  | 0 | 0 | 0 | 0 | 0 | 4 | K | 4 | ROZPOCET | 0 | 0 | 0 | 0 | 0 | 1 | 0 | 4 | 28
| PP |  | -16B-1N-030A | [14 empty] | PP | 4
15 | K | Pol41 | -S20-20,hodiny,ovladač | ks | 2 |  | 0 |  |  | základní |  | 0 | 0 | 0 | 0 | 0 | 4 | K | 4 | ROZPOCET | 0 | 0 | 0 | 0 | 0 | 1 | 0 | 4 | 30
| PP |  | -S20-20,hodiny,ovladač | [14 empty] | PP | 4
16 | K | Pol42 | ranžír vodičů | ks | 10 |  | 0 |  |  | základní |  | 0 | 0 | 0 | 0 | 0 | 4 | K | 4 | ROZPOCET | 0 | 0 | 0 | 0 | 0 | 1 | 0 | 4 | 32
| PP |  | ranžír vodičů | [14 empty] | PP | 4
17 | K | Pol43 | DALI ROUTER | ks | 1 |  | 0 |  |  | základní |  | 0 | 0 | 0 | 0 | 0 | 4 | K | 4 | ROZPOCET | 0 | 0 | 0 | 0 | 0 | 1 | 0 | 4 | 34
| PP |  | DALI ROUTER | [14 empty] | PP | 4
18 | K | Pol44 | vypínač 3x800A+nap.cívka | ks | 1 |  | 0 |  |  | základní |  | 0 | 0 | 0 | 0 | 0 | 4 | K | 4 | ROZPOCET | 0 | 0 | 0 | 0 | 0 | 1 | 0 | 4 | 36
| PP |  | vypínač 3x800A+nap.cívka | [14 empty] | PP | 4
19 | K | Pol45 | DTTO 400A | ks | 1 |  | 0 |  |  | základní |  | 0 | 0 | 0 | 0 | 0 | 4 | K | 4 | ROZPOCET | 0 | 0 | 0 | 0 | 0 | 1 | 0 | 4 | 38
| PP |  | DTTO 400A | [14 empty] | PP | 4
20 | K | Pol46 | DTTO 125A | ks | 1 |  | 0 |  |  | základní |  | 0 | 0 | 0 | 0 | 0 | 4 | K | 4 | ROZPOCET | 0 | 0 | 0 | 0 | 0 | 1 | 0 | 4 | 40
| PP |  | DTTO 125A | [14 empty] | PP | 4
21 | K | Pol49 | DTTO 32A | ks | 3 |  | 0 |  |  | základní |  | 0 | 0 | 0 | 0 | 0 | 4 | K | 4 | ROZPOCET | 0 | 0 | 0 | 0 | 0 | 1 | 0 | 4 | 42
| PP |  | DTTO 32A | [14 empty] | PP | 4
22 | K | Pol55 | rozvaděčová vložka | ks | 2 |  | 0 |  |  | základní |  | 0 | 0 | 0 | 0 | 0 | 4 | K | 4 | ROZPOCET | 0 | 0 | 0 | 0 | 0 | 1 | 0 | 4 | 44
| PP |  | rozvaděčová vložka | [14 empty] | PP | 4
23 | K | Pol137 | Příprava pro budoucí osazení fotovoltaiky | soub | 1 |  | 0 |  |  | základní |  | 0 | 0 | 0 | 0 | 0 | 4 | K | 4 | ROZPOCET | 0 | 0 | 0 | 0 | 0 | 1 | 0 | 4 | 1183843967
| PP |  | Příprava pro budoucí osazení fotovoltaiky | [14 empty] | PP | 4
| D | D6 | nové rozvaděče |  |  |  | 0 |  |  |  |  | 0 |  | 0 |  | 0 | 1 | D | 3 | ROZPOCET | [6 empty] | 0
24 | K | Pol56 | Rozvaděč RMS.2.01 | ks | 1 |  | 0 |  |  | základní |  | 0 | 0 | 0 | 0 | 0 | 4 | K | 4 | ROZPOCET | 0 | 0 | 0 | 0 | 0 | 1 | 0 | 4 | 46
| PP |  | Rozvaděč RMS.2.01 | [14 empty] | PP | 4
25 | K | Pol57 | Rozvaděč RMS.3.01 | ks | 1 |  | 0 |  |  | základní |  | 0 | 0 | 0 | 0 | 0 | 4 | K | 4 | ROZPOCET | 0 | 0 | 0 | 0 | 0 | 1 | 0 | 4 | 48
| PP |  | Rozvaděč RMS.3.01 | [14 empty] | PP | 4
26 | K | Pol58 | Přepojení stávajícího rozvaděče v 3.NP | hod | 30 |  | 0 |  |  | základní |  | 0 | 0 | 0 | 0 | 0 | 4 | K | 4 | ROZPOCET | 0 | 0 | 0 | 0 | 0 | 1 | 0 | 4 | 50
| PP |  | Přepojení stávajícího rozvaděče v 3.NP | [14 empty] | PP | 4
27 | K | Pol59 | Systém DALI Modul 4x64 DALI, 4+4 Softwarová licence, multisenzory, moduly, tvorba uživatelské grafické vizualizace systému, řízení nasazení a otestování, zaškolení obsluhy | ks | 1 |  | 0 |  |  | základní |  | 0 | 0 | 0 | 0 | 0 | 4 | K | 4 | ROZPOCET | 0 | 0 | 0 | 0 | 0 | 1 | 0 | 4 | 52
| PP |  | Systém DALI Modul 4x64 DALI, 4+4 Softwarová licence, multisenzory, moduly, tvorba uživatelské grafické vizualizace systému, řízení nasazení a otestování, zaškolení obsluhy | [14 empty] | PP | 4
| D | D7 | kabely ( 1-CXKH-R) SILOVÉ KABELY OHEŇ NEŠÍŘÍCÍ BEZHALOGENNÍ B2ca,S1,d0 |  |  |  | 0 |  |  |  |  | 0 |  | 0 |  | 0 | 1 | D | 2 | ROZPOCET | [6 empty] | 0
28 | K | Pol60 | 3x1.5 mm2 pevně | m | 2400 |  | 0 |  |  | základní |  | 0 | 0 | 0 | 0 | 0 | 4 | K | 3 | ROZPOCET | 0 | 0 | 0 | 0 | 0 | 1 | 0 | 4 | 54
| PP |  | 3x1.5 mm2 pevně | [14 empty] | PP | 3
29 | K | Pol61 | 3x2.5 mm2 pevně | m | 3100 |  | 0 |  |  | základní |  | 0 | 0 | 0 | 0 | 0 | 4 | K | 3 | ROZPOCET | 0 | 0 | 0 | 0 | 0 | 1 | 0 | 4 | 56
| PP |  | 3x2.5 mm2 pevně | [14 empty] | PP | 3
30 | K | Pol62 | 5x1,5 | m | 750 |  | 0 |  |  | základní |  | 0 | 0 | 0 | 0 | 0 | 4 | K | 3 | ROZPOCET | 0 | 0 | 0 | 0 | 0 | 1 | 0 | 4 | 58
| PP |  | 5x1,5 | [14 empty] | PP | 3
31 | K | Pol63 | 5x2,5 mm2 pevně | m | 450 |  | 0 |  |  | základní |  | 0 | 0 | 0 | 0 | 0 | 4 | K | 3 | ROZPOCET | 0 | 0 | 0 | 0 | 0 | 1 | 0 | 4 | 60
| PP |  | 5x2,5 mm2 pevně | [14 empty] | PP | 3
32 | K | Pol64 | 5x4 | m | 120 |  | 0 |  |  | základní |  | 0 | 0 | 0 | 0 | 0 | 4 | K | 3 | ROZPOCET | 0 | 0 | 0 | 0 | 0 | 1 | 0 | 4 | 62
| PP |  | 5x4 | [14 empty] | PP | 3
33 | K | Pol65 | 5x10 mm2 pevně | m | 480 |  | 0 |  |  | základní |  | 0 | 0 | 0 | 0 | 0 | 4 | K | 3 | ROZPOCET | 0 | 0 | 0 | 0 | 0 | 1 | 0 | 4 | 64
| PP |  | 5x10 mm2 pevně | [14 empty] | PP | 3
34 | K | Pol66 | 5x 16 | m | 520 |  | 0 |  |  | základní |  | 0 | 0 | 0 | 0 | 0 | 4 | K | 3 | ROZPOCET | 0 | 0 | 0 | 0 | 0 | 1 | 0 | 4 | 66
| PP |  | 5x 16 | [14 empty] | PP | 3
35 | K | Pol67 | 4x10 | m | 200 |  | 0 |  |  | základní |  | 0 | 0 | 0 | 0 | 0 | 4 | K | 3 | ROZPOCET | 0 | 0 | 0 | 0 | 0 | 1 | 0 | 4 | 68
| PP |  | 4x10 | [14 empty] | PP | 3
36 | K | Pol68 | 4x25 | m | 150 |  | 0 |  |  | základní |  | 0 | 0 | 0 | 0 | 0 | 4 | K | 3 | ROZPOCET | 0 | 0 | 0 | 0 | 0 | 1 | 0 | 4 | 70
| PP |  | 4x25 | [14 empty] | PP | 3
37 | K | Pol69 | 7x1,5 | m | 2800 |  | 0 |  |  | základní |  | 0 | 0 | 0 | 0 | 0 | 4 | K | 3 | ROZPOCET | 0 | 0 | 0 | 0 | 0 | 1 | 0 | 4 | 72
| PP |  | 7x1,5 | [14 empty] | PP | 3
38 | K | Pol70 | 1-YY 120 | m | 820 |  | 0 |  |  | základní |  | 0 | 0 | 0 | 0 | 0 | 4 | K | 3 | ROZPOCET | 0 | 0 | 0 | 0 | 0 | 1 | 0 | 4 | 74
| PP |  | 1-YY 120 | [14 empty] | PP | 3
39 | K | Pol71 | KABELY JY(St)Y 2x2x0,8 | m | 40 |  | 0 |  |  | základní |  | 0 | 0 | 0 | 0 | 0 | 4 | K | 3 | ROZPOCET | 0 | 0 | 0 | 0 | 0 | 1 | 0 | 4 | 76
| PP |  | KABELY JY(St)Y 2x2x0,8 | [14 empty] | PP | 3
40 | K | Pol72 | Pohyblivý přívod pro technologii varny 5x10 | m | 110 |  | 0 |  |  | základní |  | 0 | 0 | 0 | 0 | 0 | 4 | K | 3 | ROZPOCET | 0 | 0 | 0 | 0 | 0 | 1 | 0 | 4 | 78
| PP |  | Pohyblivý přívod pro technologii varny 5x10 | [14 empty] | PP | 3
41 | K | Pol73 | Pohyblivý přívod pro technologii varny 5x16 | m | 90 |  | 0 |  |  | základní |  | 0 | 0 | 0 | 0 | 0 | 4 | K | 3 | ROZPOCET | 0 | 0 | 0 | 0 | 0 | 1 | 0 | 4 | 80
| PP |  | Pohyblivý přívod pro technologii varny 5x16 | [14 empty] | PP | 3
42 | K | Pol74 | 1-CXKH-V 5x1.5 | m | 300 |  | 0 |  |  | základní |  | 0 | 0 | 0 | 0 | 0 | 4 | K | 3 | ROZPOCET | 0 | 0 | 0 | 0 | 0 | 1 | 0 | 4 | 82
| PP |  | 1-CXKH-V 5x1.5 | [14 empty] | PP | 3
43 | K | Pol75 | přistřelení kabelu | ks | 900 |  | 0 |  |  | základní |  | 0 | 0 | 0 | 0 | 0 | 4 | K | 3 | ROZPOCET | 0 | 0 | 0 | 0 | 0 | 1 | 0 | 4 | 84
| PP |  | přistřelení kabelu | [14 empty] | PP | 3
44 | K | Pol138 | UTP cat.6 fotovoltaika rezerva + trubka PVC o23 | m | 100 |  | 0 |  |  | základní |  | 0 | 0 | 0 | 0 | 0 | 4 | K | 3 | ROZPOCET | 0 | 0 | 0 | 0 | 0 | 1 | 0 | 4 | 754677095
| PP |  | UTP cat.6 fotovoltaika rezerva + trubka PVC o23 | [14 empty] | PP | 3
| D | D8 | VODIC PRO POSPOJOVANI 1-CH-R (BEZHALOGENNÍ) |  |  |  | 0 |  |  |  |  | 0 |  | 0 |  | 0 | 1 | D | 2 | ROZPOCET | [6 empty] | 0
45 | K | Pol76 | 6- Zlutozeleny pevně | m | 300 |  | 0 |  |  | základní |  | 0 | 0 | 0 | 0 | 0 | 4 | K | 3 | ROZPOCET | 0 | 0 | 0 | 0 | 0 | 1 | 0 | 4 | 86
| PP |  | 6- Zlutozeleny pevně | [14 empty] | PP | 3
46 | K | Pol77 | 10- Žlutozelený-pevně-server | m | 10 |  | 0 |  |  | základní |  | 0 | 0 | 0 | 0 | 0 | 4 | K | 3 | ROZPOCET | 0 | 0 | 0 | 0 | 0 | 1 | 0 | 4 | 88
| PP |  | 10- Žlutozelený-pevně-server | [14 empty] | PP | 3
47 | K | Pol78 | 16- Zlutozelen pevně | m | 150 |  | 0 |  |  | základní |  | 0 | 0 | 0 | 0 | 0 | 4 | K | 3 | ROZPOCET | 0 | 0 | 0 | 0 | 0 | 1 | 0 | 4 | 90
| PP |  | 16- Zlutozelen pevně | [14 empty] | PP | 3
48 | K | Pol79 | CY 120/ZŽ..... | m | 100 |  | 0 |  |  | základní |  | 0 | 0 | 0 | 0 | 0 | 4 | K | 3 | ROZPOCET | 0 | 0 | 0 | 0 | 0 | 1 | 0 | 4 | 92
| PP |  | CY 120/ZŽ..... | [14 empty] | PP | 3
49 | K | Pol80 | Zemnící svorka | ks | 30 |  | 0 |  |  | základní |  | 0 | 0 | 0 | 0 | 0 | 4 | K | 3 | ROZPOCET | 0 | 0 | 0 | 0 | 0 | 1 | 0 | 4 | 94
| PP |  | Zemnící svorka | [14 empty] | PP | 3
50 | K | Pol81 | Protipožární ucpávky - kompletní provedení, vč. protokolu - dle požadavku PBŘ | bal | 1 |  | 0 |  |  | základní |  | 0 | 0 | 0 | 0 | 0 | 4 | K | 3 | ROZPOCET | 0 | 0 | 0 | 0 | 0 | 1 | 0 | 4 | 96
| PP |  | Protipožární ucpávky - kompletní provedení, vč. protokolu - dle požadavku PBŘ | [14 empty] | PP | 3
| D | D9 | ŽLABOVÁNÍ VČETNĚ ZÁVĚSŮ, ŠROUBŮ VRCHNÍHO VÍKA A VÝVODEK PRO KABELY |  |  |  | 0 |  |  |  |  | 0 |  | 0 |  | 0 | 1 | D | 2 | ROZPOCET | [6 empty] | 0
51 | K | Pol82 | DZI 100x250 | m | 120 |  | 0 |  |  | základní |  | 0 | 0 | 0 | 0 | 0 | 4 | K | 3 | ROZPOCET | 0 | 0 | 0 | 0 | 0 | 1 | 0 | 4 | 98
| PP |  | DZI 100x250 | [14 empty] | PP | 3
52 | K | Pol83 | DZ 60x125 | m | 120 |  | 0 |  |  | základní |  | 0 | 0 | 0 | 0 | 0 | 4 | K | 3 | ROZPOCET | 0 | 0 | 0 | 0 | 0 | 1 | 0 | 4 | 100
| PP |  | DZ 60x125 | [14 empty] | PP | 3
53 | K | Pol84 | DZ 100x125 | m | 140 |  | 0 |  |  | základní |  | 0 | 0 | 0 | 0 | 0 | 4 | K | 3 | ROZPOCET | 0 | 0 | 0 | 0 | 0 | 1 | 0 | 4 | 102
| PP |  | DZ 100x125 | [14 empty] | PP | 3
54 | K | Pol85 | MARS 250x60 | m | 20 |  | 0 |  |  | základní |  | 0 | 0 | 0 | 0 | 0 | 4 | K | 3 | ROZPOCET | 0 | 0 | 0 | 0 | 0 | 1 | 0 | 4 | 104
| PP |  | MARS 250x60 | [14 empty] | PP | 3
55 | K | Pol86 | Šroubové tyče, natloukací ocelové hmoždinky, závěsy, šrouby,matky spojovací materiál | bal | 1 |  | 0 |  |  | základní |  | 0 | 0 | 0 | 0 | 0 | 4 | K | 3 | ROZPOCET | 0 | 0 | 0 | 0 | 0 | 1 | 0 | 4 | 106
| PP |  | Šroubové tyče, natloukací ocelové hmoždinky, závěsy, šrouby,matky spojovací materiál | [14 empty] | PP | 3
56 | K | Pol87 | Pancéřové trubky, lišty, hadice určené pro kabelové vedení vedoucí mimo žlabový systém | m | 100 |  | 0 |  |  | základní |  | 0 | 0 | 0 | 0 | 0 | 4 | K | 3 | ROZPOCET | 0 | 0 | 0 | 0 | 0 | 1 | 0 | 4 | 108
| PP |  | Pancéřové trubky, lišty, hadice určené pro kabelové vedení vedoucí mimo žlabový systém | [14 empty] | PP | 3
57 | K | Pol88 | Rozbočné krabice dle použití pro světelné a zásuvkové obvody | ks | 80 |  | 0 |  |  | základní |  | 0 | 0 | 0 | 0 | 0 | 4 | K | 3 | ROZPOCET | 0 | 0 | 0 | 0 | 0 | 1 | 0 | 4 | 110
| PP |  | Rozbočné krabice dle použití pro světelné a zásuvkové obvody | [14 empty] | PP | 3
| D | D10 | UKONCENI VODICU V ROZVADECICH |  |  |  | 0 |  |  |  |  | 0 |  | 0 |  | 0 | 1 | D | 2 | ROZPOCET | [6 empty] | 0
58 | K | Pol89 | Do 2,5 mm2 | ks | 1300 |  | 0 |  |  | základní |  | 0 | 0 | 0 | 0 | 0 | 4 | K | 3 | ROZPOCET | 0 | 0 | 0 | 0 | 0 | 1 | 0 | 4 | 112
| PP |  | Do 2,5 mm2 | [14 empty] | PP | 3
59 | K | Pol90 | Do 6 mm2 | ks | 160 |  | 0 |  |  | základní |  | 0 | 0 | 0 | 0 | 0 | 4 | K | 3 | ROZPOCET | 0 | 0 | 0 | 0 | 0 | 1 | 0 | 4 | 114
| PP |  | Do 6 mm2 | [14 empty] | PP | 3
60 | K | Pol91 | Do 16 mm2 | ks | 350 |  | 0 |  |  | základní |  | 0 | 0 | 0 | 0 | 0 | 4 | K | 3 | ROZPOCET | 0 | 0 | 0 | 0 | 0 | 1 | 0 | 4 | 116
| PP |  | Do 16 mm2 | [14 empty] | PP | 3
61 | K | Pol92 | Do 120 mm2 | ks | 20 |  | 0 |  |  | základní |  | 0 | 0 | 0 | 0 | 0 | 4 | K | 3 | ROZPOCET | 0 | 0 | 0 | 0 | 0 | 1 | 0 | 4 | 118
| PP |  | Do 120 mm2 | [14 empty] | PP | 3
| D | D11 | VYPÍNAČE, TLAČÍTKA, ZÁSUVKY |  |  |  | 0 |  |  |  |  | 0 |  | 0 |  | 0 | 1 | D | 2 | ROZPOCET | [6 empty] | 0
62 | K | Pol93 | Vypínač 230V/10A řaz1...7 IP20-IP43 včetně krabice | ks | 65 |  | 0 |  |  | základní |  | 0 | 0 | 0 | 0 | 0 | 4 | K | 3 | ROZPOCET | 0 | 0 | 0 | 0 | 0 | 1 | 0 | 4 | 120
| PP |  | Vypínač 230V/10A řaz1...7 IP20-IP43 včetně krabice | [14 empty] | PP | 3
63 | K | Pol94 | vypínač 400V/40-63A, IP54 | ks | 20 |  | 0 |  |  | základní |  | 0 | 0 | 0 | 0 | 0 | 4 | K | 3 | ROZPOCET | 0 | 0 | 0 | 0 | 0 | 1 | 0 | 4 | 122
| PP |  | vypínač 400V/40-63A, IP54 | [14 empty] | PP | 3
64 | K | Pol95 | zásuvka jednoduchá 230V/16A | ks | 225 |  | 0 |  |  | základní |  | 0 | 0 | 0 | 0 | 0 | 4 | K | 3 | ROZPOCET | 0 | 0 | 0 | 0 | 0 | 1 | 0 | 4 | 124
| PP |  | zásuvka jednoduchá 230V/16A | [14 empty] | PP | 3
65 | K | Pol96 | zásuvka dvojitá 230v/16A kontakty 45st | ks | 2 |  | 0 |  |  | základní |  | 0 | 0 | 0 | 0 | 0 | 4 | K | 3 | ROZPOCET | 0 | 0 | 0 | 0 | 0 | 1 | 0 | 4 | 126
| PP |  | zásuvka dvojitá 230v/16A kontakty 45st | [14 empty] | PP | 3
66 | K | Pol97 | zásuvka dvojitá 230V/16A s přepěťovou ochranou IP20-44 | ks | 1 |  | 0 |  |  | základní |  | 0 | 0 | 0 | 0 | 0 | 4 | K | 3 | ROZPOCET | 0 | 0 | 0 | 0 | 0 | 1 | 0 | 4 | 128
| PP |  | zásuvka dvojitá 230V/16A s přepěťovou ochranou IP20-44 | [14 empty] | PP | 3
67 | K | Pol98 | Zásuvka 3x400V/16A IP44 | ks | 6 |  | 0 |  |  | základní |  | 0 | 0 | 0 | 0 | 0 | 4 | K | 3 | ROZPOCET | 0 | 0 | 0 | 0 | 0 | 1 | 0 | 4 | 130
| PP |  | Zásuvka 3x400V/16A IP44 | [14 empty] | PP | 3
68 | K | Pol99 | Dvoutlačítkový ovladač IP54 T10 | ks | 2 |  | 0 |  |  | základní |  | 0 | 0 | 0 | 0 | 0 | 4 | K | 3 | ROZPOCET | 0 | 0 | 0 | 0 | 0 | 1 | 0 | 4 | 132
| PP |  | Dvoutlačítkový ovladač IP54 T10 | [14 empty] | PP | 3
69 | K | Pol100 | Kontrolní svítidlo IP54 T10 | ks | 2 |  | 0 |  |  | základní |  | 0 | 0 | 0 | 0 | 0 | 4 | K | 3 | ROZPOCET | 0 | 0 | 0 | 0 | 0 | 1 | 0 | 4 | 134
| PP |  | Kontrolní svítidlo IP54 T10 | [14 empty] | PP | 3
70 | K | Pol101 | Centrál a Totál stop | ks | 3 |  | 0 |  |  | základní |  | 0 | 0 | 0 | 0 | 0 | 4 | K | 3 | ROZPOCET | 0 | 0 | 0 | 0 | 0 | 1 | 0 | 4 | 136
| PP |  | Centrál a Totál stop | [14 empty] | PP | 3
| D | D12 | Bleskosvod |  |  |  | 0 |  |  |  |  | 0 |  | 0 |  | 0 | 1 | D | 2 | ROZPOCET | [6 empty] | 0
71 | K | Pol102 | Jímač GFK s úchytem-výška VÝŠKA 2m | ks | 13 |  | 0 |  |  | základní |  | 0 | 0 | 0 | 0 | 0 | 4 | K | 3 | ROZPOCET | 0 | 0 | 0 | 0 | 0 | 1 | 0 | 4 | 138
| PP |  | Jímač GFK s úchytem-výška VÝŠKA 2m | [14 empty] | PP | 3
72 | K | Pol103 | NEREZOVÉ SVORKY | ks | 160 |  | 0 |  |  | základní |  | 0 | 0 | 0 | 0 | 0 | 4 | K | 3 | ROZPOCET | 0 | 0 | 0 | 0 | 0 | 1 | 0 | 4 | 140
| PP |  | NEREZOVÉ SVORKY | [14 empty] | PP | 3
73 | K | Pol104 | AlMgSi 8 + podpěry | m | 230 |  | 0 |  |  | základní |  | 0 | 0 | 0 | 0 | 0 | 4 | K | 3 | ROZPOCET | 0 | 0 | 0 | 0 | 0 | 1 | 0 | 4 | 142
| PP |  | AlMgSi 8 + podpěry | [14 empty] | PP | 3
74 | K | Pol139 | FeZn 30x4 | m | 40 |  | 0 |  |  | základní |  | 0 | 0 | 0 | 0 | 0 | 4 | K | 3 | ROZPOCET | 0 | 0 | 0 | 0 | 0 | 1 | 0 | 4 | 1228474010
| PP |  | FeZn 30x4 | [14 empty] | PP | 3
75 | K | Pol140 | FeZn pr10 | m | 10 |  | 0 |  |  | základní |  | 0 | 0 | 0 | 0 | 0 | 4 | K | 3 | ROZPOCET | 0 | 0 | 0 | 0 | 0 | 1 | 0 | 4 | -723215389
| PP |  | FeZn pr10 | [14 empty] | PP | 3
76 | K | Pol141 | Ochranný úhelník OÚ | ks | 2 |  | 0 |  |  | základní |  | 0 | 0 | 0 | 0 | 0 | 4 | K | 3 | ROZPOCET | 0 | 0 | 0 | 0 | 0 | 1 | 0 | 4 | -157029108
| PP |  | Ochranný úhelník OÚ | [14 empty] | PP | 3
77 | K | Pol142 | Držák Duz | kus | 4 |  | 0 |  |  | základní |  | 0 | 0 | 0 | 0 | 0 | 4 | K | 3 | ROZPOCET | 0 | 0 | 0 | 0 | 0 | 1 | 0 | 4 | -811161560
| PP |  | Držák Duz | [14 empty] | PP | 3
| D | D13 | PAVILON B, C |  |  |  | 0 |  |  |  |  | 0 |  | 0 |  | 0 | 1 | D | 1 | ROZPOCET | [6 empty] | 0
78 | K | Pol111 | UPS-USS3T10CAO 10kVA/10kW 10minut | ks | 1 |  | 0 |  |  | základní |  | 0 | 0 | 0 | 0 | 0 | 4 | K | 2 | ROZPOCET | 0 | 0 | 0 | 0 | 0 | 1 | 0 | 4 | 156
| PP |  | UPS-USS3T10CAO 10kVA/10kW 10minut | [14 empty] | PP | 2
79 | K | Pol112 | nastavení systému | ks | 1 |  | 0 |  |  | základní |  | 0 | 0 | 0 | 0 | 0 | 4 | K | 2 | ROZPOCET | 0 | 0 | 0 | 0 | 0 | 1 | 0 | 4 | 158
| PP |  | nastavení systému | [14 empty] | PP | 2
| D | D4 | SILNOPROUDÉ ROZVÁDĚČE |  |  |  | 0 |  |  |  |  | 0 |  | 0 |  | 0 | 1 | D | 2 | ROZPOCET | [6 empty] | 0
| D | D14 | Doplnění stávajících rozvaděčů v pavilonu B |  |  |  | 0 |  |  |  |  | 0 |  | 0 |  | 0 | 1 | D | 3 | ROZPOCET | [6 empty] | 0
80 | K | Pol105 | 16B/1N/030A | ks | 3 |  | 0 |  |  | základní |  | 0 | 0 | 0 | 0 | 0 | 4 | K | 4 | ROZPOCET | 0 | 0 | 0 | 0 | 0 | 1 | 0 | 4 | 144
| PP |  | 16B/1N/030A | [14 empty] | PP | 4
81 | K | Pol106 | Rozvaděč RB1, RB.2, RB.3 | ks | 3 |  | 0 |  |  | základní |  | 0 | 0 | 0 | 0 | 0 | 4 | K | 4 | ROZPOCET | 0 | 0 | 0 | 0 | 0 | 1 | 0 | 4 | 146
| PP |  | Rozvaděč RB1, RB.2, RB.3 | [14 empty] | PP | 4
82 | K | Pol107 | Rozvaděč RPO.1 | ks | 1 |  | 0 |  |  | základní |  | 0 | 0 | 0 | 0 | 0 | 4 | K | 4 | ROZPOCET | 0 | 0 | 0 | 0 | 0 | 1 | 0 | 4 | 148
| PP |  | Rozvaděč RPO.1 | [14 empty] | PP | 4
| D | D15 | Rozvaděč v pavilonu C |  |  |  | 0 |  |  |  |  | 0 |  | 0 |  | 0 | 1 | D | 3 | ROZPOCET | [6 empty] | 0
83 | K | Pol108 | Rozvaděč RMS-C1.1 | ks | 1 |  | 0 |  |  | základní |  | 0 | 0 | 0 | 0 | 0 | 4 | K | 4 | ROZPOCET | 0 | 0 | 0 | 0 | 0 | 1 | 0 | 4 | 150
| PP |  | Rozvaděč RMS-C1.1 | [14 empty] | PP | 4
84 | K | Pol109 | Rozvaděč RMS-C1.2 | ks | 1 |  | 0 |  |  | základní |  | 0 | 0 | 0 | 0 | 0 | 4 | K | 4 | ROZPOCET | 0 | 0 | 0 | 0 | 0 | 1 | 0 | 4 | 152
| PP |  | Rozvaděč RMS-C1.2 | [14 empty] | PP | 4
85 | K | Pol110 | Rozvaděč RMS-C2.1 | ks | 1 |  | 0 |  |  | základní |  | 0 | 0 | 0 | 0 | 0 | 4 | K | 4 | ROZPOCET | 0 | 0 | 0 | 0 | 0 | 1 | 0 | 4 | 154
| PP |  | Rozvaděč RMS-C2.1 | [14 empty] | PP | 4
| D | D3 | SVÍTIDLA |  |  |  | 0 |  |  |  |  | 0 |  | 0 |  | 0 | 1 | D | 2 | ROZPOCET | [6 empty] | 0
86 | K | Pol27 | 1-SVÍTIDLO TPL 34CCT LED 33,2W | ks | 5 |  | 0 |  |  | základní |  | 0 | 0 | 0 | 0 | 0 | 4 | K | 3 | ROZPOCET | 0 | 0 | 0 | 0 | 0 | 1 | 0 | 4 | 160
| PP |  | 1-SVÍTIDLO TPL 34CCT LED 33,2W | [14 empty] | PP | 3
87 | K | Pol113 | 2-BL-BIODYNAMIC-DALI 36W | ks | 72 |  | 0 |  |  | základní |  | 0 | 0 | 0 | 0 | 0 | 4 | K | 3 | ROZPOCET | 0 | 0 | 0 | 0 | 0 | 1 | 0 | 4 | 162
| PP |  | 2-BL-BIODYNAMIC-DALI 36W | [14 empty] | PP | 3
88 | K | Pol28 | 3-SVÍTIDLO LBR 38,1W | ks | 14 |  | 0 |  |  | základní |  | 0 | 0 | 0 | 0 | 0 | 4 | K | 3 | ROZPOCET | 0 | 0 | 0 | 0 | 0 | 1 | 0 | 4 | 164
| PP |  | 3-SVÍTIDLO LBR 38,1W | [14 empty] | PP | 3
89 | K | Pol29 | 4- NOH 150 3H | ks | 2 |  | 0 |  |  | základní |  | 0 | 0 | 0 | 0 | 0 | 4 | K | 3 | ROZPOCET | 0 | 0 | 0 | 0 | 0 | 1 | 0 | 4 | 166
| PP |  | 4- NOH 150 3H | [14 empty] | PP | 3
90 | K | Pol30 | 5-NOH 150 3H WHITE | ks | 7 |  | 0 |  |  | základní |  | 0 | 0 | 0 | 0 | 0 | 4 | K | 3 | ROZPOCET | 0 | 0 | 0 | 0 | 0 | 1 | 0 | 4 | 168
| PP |  | 5-NOH 150 3H WHITE | [14 empty] | PP | 3
91 | K | Pol31 | 6-RDTJ30CCT/PW 29,9W | ks | 3 |  | 0 |  |  | základní |  | 0 | 0 | 0 | 0 | 0 | 4 | K | 3 | ROZPOCET | 0 | 0 | 0 | 0 | 0 | 1 | 0 | 4 | 170
| PP |  | 6-RDTJ30CCT/PW 29,9W | [14 empty] | PP | 3
92 | K | Pol114 | 8-RDTJ 30CCT/PW 24W | ks | 28 |  | 0 |  |  | základní |  | 0 | 0 | 0 | 0 | 0 | 4 | K | 3 | ROZPOCET | 0 | 0 | 0 | 0 | 0 | 1 | 0 | 4 | 172
| PP |  | 8-RDTJ 30CCT/PW 24W | [14 empty] | PP | 3
93 | K | Pol33 | 9-PL595936NWBL 36W | ks | 13 |  | 0 |  |  | základní |  | 0 | 0 | 0 | 0 | 0 | 4 | K | 3 | ROZPOCET | 0 | 0 | 0 | 0 | 0 | 1 | 0 | 4 | 174
| PP |  | 9-PL595936NWBL 36W | [14 empty] | PP | 3
94 | K | Pol34 | 10-NOPH 120 3H IP65 | ks | 13 |  | 0 |  |  | základní |  | 0 | 0 | 0 | 0 | 0 | 4 | K | 3 | ROZPOCET | 0 | 0 | 0 | 0 | 0 | 1 | 0 | 4 | 176
| PP |  | 10-NOPH 120 3H IP65 | [14 empty] | PP | 3
95 | K | Pol115 | led pásek pod kuch.linku | ks | 1 |  | 0 |  |  | základní |  | 0 | 0 | 0 | 0 | 0 | 4 | K | 3 | ROZPOCET | 0 | 0 | 0 | 0 | 0 | 1 | 0 | 4 | 178
| PP |  | led pásek pod kuch.linku | [14 empty] | PP | 3
96 | K | Pol116 | čidla | ks | 8 |  | 0 |  |  | základní |  | 0 | 0 | 0 | 0 | 0 | 4 | K | 3 | ROZPOCET | 0 | 0 | 0 | 0 | 0 | 1 | 0 | 4 | 180
| PP |  | čidla | [14 empty] | PP | 3
97 | K | Pol117 | ovladač DALI | ks | 6 |  | 0 |  |  | základní |  | 0 | 0 | 0 | 0 | 0 | 4 | K | 3 | ROZPOCET | 0 | 0 | 0 | 0 | 0 | 1 | 0 | 4 | 182
| PP |  | ovladač DALI | [14 empty] | PP | 3
98 | K | Pol118 | Svítidlo s pohyb čidlem IP44 | ks | 2 |  | 0 |  |  | základní |  | 0 | 0 | 0 | 0 | 0 | 4 | K | 3 | ROZPOCET | 0 | 0 | 0 | 0 | 0 | 1 | 0 | 4 | 184
| PP |  | Svítidlo s pohyb čidlem IP44 | [14 empty] | PP | 3
99 | K | Pol119 | lankové závěsy | ks | 40 |  | 0 |  |  | základní |  | 0 | 0 | 0 | 0 | 0 | 4 | K | 3 | ROZPOCET | 0 | 0 | 0 | 0 | 0 | 1 | 0 | 4 | 186
| PP |  | lankové závěsy | [14 empty] | PP | 3
100 | K | Pol120 | Termostat pro plynový kotel | ks | 3 |  | 0 |  |  | základní |  | 0 | 0 | 0 | 0 | 0 | 4 | K | 3 | ROZPOCET | 0 | 0 | 0 | 0 | 0 | 1 | 0 | 4 | 188
| PP |  | Termostat pro plynový kotel | [14 empty] | PP | 3
101 | K | Pol121 | Čidlo pohybu na strop | ks | 22 |  | 0 |  |  | základní |  | 0 | 0 | 0 | 0 | 0 | 4 | K | 3 | ROZPOCET | 0 | 0 | 0 | 0 | 0 | 1 | 0 | 4 | 190
| PP |  | Čidlo pohybu na strop | [14 empty] | PP | 3
| D | D16 | kabely ( 1-CXKH-R) SILOVÉ KABELY OHEŇ NEŠÍŘÍCÍ |  |  |  | 0 |  |  |  |  | 0 |  | 0 |  | 0 | 1 | D | 2 | ROZPOCET | [6 empty] | 0
| D | D17 | BEZHALOGENNÍ B2ca,S1,d0 |  |  |  | 0 |  |  |  |  | 0 |  | 0 |  | 0 | 1 | D | 3 | ROZPOCET | [6 empty] | 0
102 | K | Pol122 | 2x1,5 mm2 | m | 500 |  | 0 |  |  | základní |  | 0 | 0 | 0 | 0 | 0 | 4 | K | 4 | ROZPOCET | 0 | 0 | 0 | 0 | 0 | 1 | 0 | 4 | 192
| PP |  | 2x1,5 mm2 | [14 empty] | PP | 4
103 | K | Pol60 | 3x1.5 mm2 pevně | m | 1500 |  | 0 |  |  | základní |  | 0 | 0 | 0 | 0 | 0 | 4 | K | 4 | ROZPOCET | 0 | 0 | 0 | 0 | 0 | 1 | 0 | 4 | 194
| PP |  | 3x1.5 mm2 pevně | [14 empty] | PP | 4
104 | K | Pol61 | 3x2.5 mm2 pevně | m | 2100 |  | 0 |  |  | základní |  | 0 | 0 | 0 | 0 | 0 | 4 | K | 4 | ROZPOCET | 0 | 0 | 0 | 0 | 0 | 1 | 0 | 4 | 196
| PP |  | 3x2.5 mm2 pevně | [14 empty] | PP | 4
105 | K | Pol62 | 5x1,5 | m | 200 |  | 0 |  |  | základní |  | 0 | 0 | 0 | 0 | 0 | 4 | K | 4 | ROZPOCET | 0 | 0 | 0 | 0 | 0 | 1 | 0 | 4 | 198
| PP |  | 5x1,5 | [14 empty] | PP | 4
106 | K | Pol63 | 5x2,5 mm2 pevně | m | 200 |  | 0 |  |  | základní |  | 0 | 0 | 0 | 0 | 0 | 4 | K | 4 | ROZPOCET | 0 | 0 | 0 | 0 | 0 | 1 | 0 | 4 | 200
| PP |  | 5x2,5 mm2 pevně | [14 empty] | PP | 4
107 | K | Pol123 | 3x4 | m | 40 |  | 0 |  |  | základní |  | 0 | 0 | 0 | 0 | 0 | 4 | K | 4 | ROZPOCET | 0 | 0 | 0 | 0 | 0 | 1 | 0 | 4 | 202
| PP |  | 3x4 | [14 empty] | PP | 4
108 | K | Pol65 | 5x10 mm2 pevně | m | 30 |  | 0 |  |  | základní |  | 0 | 0 | 0 | 0 | 0 | 4 | K | 4 | ROZPOCET | 0 | 0 | 0 | 0 | 0 | 1 | 0 | 4 | 204
| PP |  | 5x10 mm2 pevně | [14 empty] | PP | 4
109 | K | Pol66 | 5x 16 | m | 30 |  | 0 |  |  | základní |  | 0 | 0 | 0 | 0 | 0 | 4 | K | 4 | ROZPOCET | 0 | 0 | 0 | 0 | 0 | 1 | 0 | 4 | 206
| PP |  | 5x 16 | [14 empty] | PP | 4
110 | K | Pol124 | UTP cat.6 | m | 250 |  | 0 |  |  | základní |  | 0 | 0 | 0 | 0 | 0 | 4 | K | 4 | ROZPOCET | 0 | 0 | 0 | 0 | 0 | 1 | 0 | 4 | 208
| PP |  | UTP cat.6 | [14 empty] | PP | 4
111 | K | Pol125 | 1-CXKH-V 5x6 | m | 25 |  | 0 |  |  | základní |  | 0 | 0 | 0 | 0 | 0 | 4 | K | 4 | ROZPOCET | 0 | 0 | 0 | 0 | 0 | 1 | 0 | 4 | 210
| PP |  | 1-CXKH-V 5x6 | [14 empty] | PP | 4
112 | K | Pol126 | 1-CXKH-V 3x1,5 | m | 250 |  | 0 |  |  | základní |  | 0 | 0 | 0 | 0 | 0 | 4 | K | 4 | ROZPOCET | 0 | 0 | 0 | 0 | 0 | 1 | 0 | 4 | 212
| PP |  | 1-CXKH-V 3x1,5 | [14 empty] | PP | 4
113 | K | Pol127 | 1-CXKH-V 5x1.5 | m | 350 |  | 0 |  |  | základní |  | 0 | 0 | 0 | 0 | 0 | 4 | K | 4 | ROZPOCET | 0 | 0 | 0 | 0 | 0 | 1 | 0 | 4 | 214
| PP |  | 1-CXKH-V 5x1.5 | [14 empty] | PP | 4
114 | K | Pol75 | přistřelení kabelu | ks | 900 |  | 0 |  |  | základní |  | 0 | 0 | 0 | 0 | 0 | 4 | K | 4 | ROZPOCET | 0 | 0 | 0 | 0 | 0 | 1 | 0 | 4 | 216
| PP |  | přistřelení kabelu | [14 empty] | PP | 4
115 | K | Pol128 | Samostatná trasa | m | 250 |  | 0 |  |  | základní |  | 0 | 0 | 0 | 0 | 0 | 4 | K | 4 | ROZPOCET | 0 | 0 | 0 | 0 | 0 | 1 | 0 | 4 | 218
| PP |  | Samostatná trasa | [14 empty] | PP | 4
116 | K | Pol143 | CYKY 5x2,5 | m | 50 |  | 0 |  |  | základní |  | 0 | 0 | 0 | 0 | 0 | 4 | K | 4 | ROZPOCET | 0 | 0 | 0 | 0 | 0 | 1 | 0 | 4 | 1078628981
| PP |  | CYKY 5x2,5 | [14 empty] | PP | 4
| D | D8 | VODIC PRO POSPOJOVANI 1-CH-R (BEZHALOGENNÍ) |  |  |  | 0 |  |  |  |  | 0 |  | 0 |  | 0 | 1 | D | 2 | ROZPOCET | [6 empty] | 0
117 | K | Pol76 | 6- Zlutozeleny pevně | m | 200 |  | 0 |  |  | základní |  | 0 | 0 | 0 | 0 | 0 | 4 | K | 3 | ROZPOCET | 0 | 0 | 0 | 0 | 0 | 1 | 0 | 4 | 220
| PP |  | 6- Zlutozeleny pevně | [14 empty] | PP | 3
118 | K | Pol78 | 16- Zlutozelen pevně | m | 100 |  | 0 |  |  | základní |  | 0 | 0 | 0 | 0 | 0 | 4 | K | 3 | ROZPOCET | 0 | 0 | 0 | 0 | 0 | 1 | 0 | 4 | 222
| PP |  | 16- Zlutozelen pevně | [14 empty] | PP | 3
119 | K | Pol80 | Zemnící svorka | ks | 20 |  | 0 |  |  | základní |  | 0 | 0 | 0 | 0 | 0 | 4 | K | 3 | ROZPOCET | 0 | 0 | 0 | 0 | 0 | 1 | 0 | 4 | 224
| PP |  | Zemnící svorka | [14 empty] | PP | 3
120 | K | Pol129 | Protipožární ucpávky kompletní provedení,včetně protokolu-dle požadavku Požární zprávy | bal | 1 |  | 0 |  |  | základní |  | 0 | 0 | 0 | 0 | 0 | 4 | K | 3 | ROZPOCET | 0 | 0 | 0 | 0 | 0 | 1 | 0 | 4 | 226
| PP |  | Protipožární ucpávky kompletní provedení,včetně protokolu-dle požadavku Požární zprávy | [14 empty] | PP | 3
| D | D9 | ŽLABOVÁNÍ VČETNĚ ZÁVĚSŮ, ŠROUBŮ VRCHNÍHO VÍKA A VÝVODEK PRO KABELY |  |  |  | 0 |  |  |  |  | 0 |  | 0 |  | 0 | 1 | D | 2 | ROZPOCET | [6 empty] | 0
121 | K | Pol84 | DZ 100x125 | m | 80 |  | 0 |  |  | základní |  | 0 | 0 | 0 | 0 | 0 | 4 | K | 3 | ROZPOCET | 0 | 0 | 0 | 0 | 0 | 1 | 0 | 4 | 228
| PP |  | DZ 100x125 | [14 empty] | PP | 3
122 | K | Pol85 | MARS 250x60 | m | 20 |  | 0 |  |  | základní |  | 0 | 0 | 0 | 0 | 0 | 4 | K | 3 | ROZPOCET | 0 | 0 | 0 | 0 | 0 | 1 | 0 | 4 | 230
| PP |  | MARS 250x60 | [14 empty] | PP | 3
123 | K | Pol86 | Šroubové tyče, natloukací ocelové hmoždinky, závěsy, šrouby,matky spojovací materiál | bal | 1 |  | 0 |  |  | základní |  | 0 | 0 | 0 | 0 | 0 | 4 | K | 3 | ROZPOCET | 0 | 0 | 0 | 0 | 0 | 1 | 0 | 4 | 232
| PP |  | Šroubové tyče, natloukací ocelové hmoždinky, závěsy, šrouby,matky spojovací materiál | [14 empty] | PP | 3
124 | K | Pol87 | Pancéřové trubky, lišty, hadice určené pro kabelové vedení vedoucí mimo žlabový systém | m | 100 |  | 0 |  |  | základní |  | 0 | 0 | 0 | 0 | 0 | 4 | K | 3 | ROZPOCET | 0 | 0 | 0 | 0 | 0 | 1 | 0 | 4 | 234
| PP |  | Pancéřové trubky, lišty, hadice určené pro kabelové vedení vedoucí mimo žlabový systém | [14 empty] | PP | 3
125 | K | Pol88 | Rozbočné krabice dle použití pro světelné a zásuvkové obvody | ks | 80 |  | 0 |  |  | základní |  | 0 | 0 | 0 | 0 | 0 | 4 | K | 3 | ROZPOCET | 0 | 0 | 0 | 0 | 0 | 1 | 0 | 4 | 236
| PP |  | Rozbočné krabice dle použití pro světelné a zásuvkové obvody | [14 empty] | PP | 3
| D | D10 | UKONCENI VODICU V ROZVADECICH |  |  |  | 0 |  |  |  |  | 0 |  | 0 |  | 0 | 1 | D | 2 | ROZPOCET | [6 empty] | 0
126 | K | Pol89 | Do 2,5 mm2 | ks | 1300 |  | 0 |  |  | základní |  | 0 | 0 | 0 | 0 | 0 | 4 | K | 3 | ROZPOCET | 0 | 0 | 0 | 0 | 0 | 1 | 0 | 4 | 238
| PP |  | Do 2,5 mm2 | [14 empty] | PP | 3
127 | K | Pol90 | Do 6 mm2 | ks | 160 |  | 0 |  |  | základní |  | 0 | 0 | 0 | 0 | 0 | 4 | K | 3 | ROZPOCET | 0 | 0 | 0 | 0 | 0 | 1 | 0 | 4 | 240
| PP |  | Do 6 mm2 | [14 empty] | PP | 3
128 | K | Pol91 | Do 16 mm2 | ks | 350 |  | 0 |  |  | základní |  | 0 | 0 | 0 | 0 | 0 | 4 | K | 3 | ROZPOCET | 0 | 0 | 0 | 0 | 0 | 1 | 0 | 4 | 242
| PP |  | Do 16 mm2 | [14 empty] | PP | 3
129 | K | Pol130 | svorkovnice VERIT | ks | 1 |  | 0 |  |  | základní |  | 0 | 0 | 0 | 0 | 0 | 4 | K | 3 | ROZPOCET | 0 | 0 | 0 | 0 | 0 | 1 | 0 | 4 | 244
| PP |  | svorkovnice VERIT | [14 empty] | PP | 3
| D | D11 | VYPÍNAČE, TLAČÍTKA, ZÁSUVKY |  |  |  | 0 |  |  |  |  | 0 |  | 0 |  | 0 | 1 | D | 2 | ROZPOCET | [6 empty] | 0
130 | K | Pol131 | 230V/10A řaz1...7 IP20-IP43 včetně krabice | ks | 40 |  | 0 |  |  | základní |  | 0 | 0 | 0 | 0 | 0 | 4 | K | 3 | ROZPOCET | 0 | 0 | 0 | 0 | 0 | 1 | 0 | 4 | 246
| PP |  | 230V/10A řaz1...7 IP20-IP43 včetně krabice | [14 empty] | PP | 3
131 | K | Pol95 | zásuvka jednoduchá 230V/16A | ks | 151 |  | 0 |  |  | základní |  | 0 | 0 | 0 | 0 | 0 | 4 | K | 3 | ROZPOCET | 0 | 0 | 0 | 0 | 0 | 1 | 0 | 4 | 248
| PP |  | zásuvka jednoduchá 230V/16A | [14 empty] | PP | 3
132 | K | Pol96 | zásuvka dvojitá 230v/16A kontakty 45st | ks | 17 |  | 0 |  |  | základní |  | 0 | 0 | 0 | 0 | 0 | 4 | K | 3 | ROZPOCET | 0 | 0 | 0 | 0 | 0 | 1 | 0 | 4 | 250
| PP |  | zásuvka dvojitá 230v/16A kontakty 45st | [14 empty] | PP | 3
133 | K | Pol97 | zásuvka dvojitá 230V/16A s přepěťovou ochranou IP20-44 | ks | 4 |  | 0 |  |  | základní |  | 0 | 0 | 0 | 0 | 0 | 4 | K | 3 | ROZPOCET | 0 | 0 | 0 | 0 | 0 | 1 | 0 | 4 | 252
| PP |  | zásuvka dvojitá 230V/16A s přepěťovou ochranou IP20-44 | [14 empty] | PP | 3
134 | K | Pol101 | Centrál a Totál stop | ks | 2 |  | 0 |  |  | základní |  | 0 | 0 | 0 | 0 | 0 | 4 | K | 3 | ROZPOCET | 0 | 0 | 0 | 0 | 0 | 1 | 0 | 4 | 254
| PP |  | Centrál a Totál stop | [14 empty] | PP | 3
135 | K | Pol144 | Vypínač pro čerpadlo 25A/400V | kus | 1 |  | 0 |  |  | základní |  | 0 | 0 | 0 | 0 | 0 | 4 | K | 3 | ROZPOCET | 0 | 0 | 0 | 0 | 0 | 1 | 0 | 4 | -320996192
| PP |  | Vypínač pro čerpadlo 25A/400V | [14 empty] | PP | 3
| D | D18 | HODINOVE ZUCTOVACI SAZBY |  |  |  | 0 |  |  |  |  | 0 |  | 0 |  | 0 | 1 | D | 2 | ROZPOCET | [6 empty] | 0
136 | K | Pol132 | Demontáže stávající instalace zabezpečení stávající instalace průchodnost podzemních šachet s využitím stávajících kabelových tras, zhotovení nových atd. | hod | 800 |  | 0 |  |  | základní |  | 0 | 0 | 0 | 0 | 0 | 4 | K | 3 | ROZPOCET | 0 | 0 | 0 | 0 | 0 | 1 | 0 | 4 | 256
| PP |  | Demontáže stávající instalace zabezpečení stávající instalace průchodnost podzemních šachet s využitím stávajících kabelových tras, zhotovení nových atd. | [14 empty] | PP | 3
137 | K | Pol133 | zednické přípomoce | hod | 200 |  | 0 |  |  | základní |  | 0 | 0 | 0 | 0 | 0 | 4 | K | 3 | ROZPOCET | 0 | 0 | 0 | 0 | 0 | 1 | 0 | 4 | 258
| PP |  | zednické přípomoce | [14 empty] | PP | 3
138 | K | Pol14 | Připojení technického zařízení | hod | 200 |  | 0 |  |  | základní |  | 0 | 0 | 0 | 0 | 0 | 4 | K | 3 | ROZPOCET | 0 | 0 | 0 | 0 | 0 | 1 | 0 | 4 | 260
| PP |  | Připojení technického zařízení | [14 empty] | PP | 3
139 | K | Pol15 | Zkusebni provoz | hod | 40 |  | 0 |  |  | základní |  | 0 | 0 | 0 | 0 | 0 | 4 | K | 3 | ROZPOCET | 0 | 0 | 0 | 0 | 0 | 1 | 0 | 4 | 262
| PP |  | Zkusebni provoz | [14 empty] | PP | 3
| D | D19 | PROVEDENI REVIZNICH ZKOUSEK DLE CSN 331500 |  |  |  | 0 |  |  |  |  | 0 |  | 0 |  | 0 | 1 | D | 2 | ROZPOCET | [6 empty] | 0
140 | K | Pol134 | Revizni technik | hod | 80 |  | 0 |  |  | základní |  | 0 | 0 | 0 | 0 | 0 | 4 | K | 3 | ROZPOCET | 0 | 0 | 0 | 0 | 0 | 1 | 0 | 4 | 264
| PP |  | Revizni technik | [14 empty] | PP | 3
141 | K | Pol135 | Spoluprace s reviz.technikem | hod | 40 |  | 0 |  |  | základní |  | 0 | 0 | 0 | 0 | 0 | 4 | K | 3 | ROZPOCET | 0 | 0 | 0 | 0 | 0 | 1 | 0 | 4 | 266
| PP |  | Spoluprace s reviz.technikem | [14 empty] | PP | 3
142 | K | Pol136 | pr ce neposti§iteln' v cenˇku | hod | 200 |  | 0 |  |  | základní |  | 0 | 0 | 0 | 0 | 0 | 4 | K | 3 | ROZPOCET | 0 | 0 | 0 | 0 | 0 | 1 | 0 | 4 | 268
| PP |  | pr ce neposti§iteln' v cenˇku | [14 empty] | PP | 3

## D.1.4.I - MaR
{5e915e19-de81-467b-9939-fa4fbaad27ce}
2
| KRYCÍ LIST SOUPISU PRACÍ | [7 empty] | v --- níže se nacházejí doplnkové a pomocné údaje k sestavám --- v | [8 empty] | False
Stavba:
ZŠ Dědina - nástavba
Objekt:
D.1.4.I - MaR
| KSO: |  |  |  |  | CC-CZ:
| Místo: |  | Žukovského 580, Praha 6 |  |  | Datum: | 15. 9. 2025
| Zadavatel: |  |  |  |  | IČ:
DIČ:
| Uchazeč: |  |  |  |  | IČ: | Vyplň údaj
|  | Vyplň údaj |  |  |  | DIČ: | Vyplň údaj
| Projektant: |  |  |  |  | IČ:
|  | Digitronic CZ s.r.o. |  |  |  | DIČ:
| Zpracovatel: |  |  |  |  | IČ:
DIČ:
Poznámka:
| Cena bez DPH | [5 empty] | 0
|  |  | Základ daně |  |  | Sazba daně | Výše daně
| DPH | základní | 0 |  |  | 21% | 0
|  | snížená | 0 |  |  | 12% | 0
|  | zákl. přenesená | 0 |  |  | 21% | 0
|  | sníž. přenesená | 0 |  |  | 12% | 0
|  | nulová | 0 |  |  | 0% | 0
| Cena s DPH |  |  | v | CZK |  | 0
| Projektant |  |  | Zpracovatel
| Datum a podpis: |  | Razítko | Datum a podpis: |  |  | Razítko
| Objednavatel |  |  | Uchazeč
| Datum a podpis: |  | Razítko | Datum a podpis: |  |  | Razítko
REKAPITULACE ČLENĚNÍ SOUPISU PRACÍ
Stavba:
ZŠ Dědina - nástavba
Objekt:
D.1.4.I - MaR
Místo: |  |  | Žukovského 580, Praha 6 |  |  | Datum: | 15. 9. 2025
Zadavatel: | [5 empty] | Projektant: | Digitronic CZ s.r.o.
Uchazeč: |  |  | Vyplň údaj |  |  | Zpracovatel:
Kód dílu - Popis | [6 empty] | Cena celkem [CZK]
Náklady ze soupisu prací | [6 empty] | 0 | [11 empty] | -1
| 1 - Periferie | [5 empty] | 0
| 2 - Řídící systém | [5 empty] | 0
| 2.1 - Rozvaděč DTA01 | [5 empty] | 0
| 2.2 - Rozvaděč DTA2 | [5 empty] | 0
| 2.3 - Rozvaděč DTA3 | [5 empty] | 0
| 2.4 - Rozvaděč DTB1.1 | [5 empty] | 0
| 2.5 - Rozvaděč DTB2.1 | [5 empty] | 0
| 2.6 - Rozvaděč DTC1 | [5 empty] | 0
| 2.7 - Rozvaděč DTC2 | [5 empty] | 0
| 2.8 - Rozvaděč DTC4 | [5 empty] | 0
| 3 - Dispečink | [5 empty] | 0
| 4 - Rozváděče | [5 empty] | 0
| 5 - Regulace IRC | [5 empty] | 0
| 6 - Kabely MaR včetně IRC | [5 empty] | 0
| 7 - Nosný materiál MaR včetně IRC | [5 empty] | 0
| 8 - Ostatní montáže | [5 empty] | 0
| 9 - Ostatní | [5 empty] | 0
SOUPIS PRACÍ
Stavba:
ZŠ Dědina - nástavba
Objekt:
D.1.4.I - MaR
Místo: |  |  | Žukovského 580, Praha 6 |  |  | Datum: | 15. 9. 2025
Zadavatel: | [5 empty] | Projektant: | Digitronic CZ s.r.o.
Uchazeč: |  |  | Vyplň údaj |  |  | Zpracovatel:
PČ | Typ | Kód | Popis | MJ | Množství | J.cena [CZK] | Cena celkem [CZK] | Cenová soustava |  | DPH | J. Nh [h] | Nh celkem [h] | J. hmotnost [t] | Hmotnost celkem [t] | J. suť [t] | Suť Celkem [t]
Náklady soupisu celkem | [6 empty] | 0 |  |  |  |  | 0 |  | 0 |  | 0 |  | D | -1 | [7 empty] | 0
| D | 1 | Periferie |  |  |  | 0 |  |  |  |  | 0 |  | 0 |  | 0 | 1 | D | 0 | ROZPOCET | [6 empty] | 0
1 | K | 1.1.M | Snímač venkovní teploty, plastová hlavice, rozsah:-30+100°C,B,IP65, Ni1000/6180, montáž | ks | 12 |  | 0 |  |  | základní |  | 0 | 0 | 0 | 0 | 0 | 4 | K | 1 | ROZPOCET | 0 | 0 | 0 | 0 | 0 | 1 | 0 | 4 | 2
| PP |  | Snímač venkovní teploty, plastová hlavice, rozsah:-30+100°C,B,IP65, Ni1000/6180, montáž | [14 empty] | PP | 1
2 | M | 1.1.D | Snímač venkovní teploty, plastová hlavice, rozsah:-30+100°C,B,IP65, Ni1000/6180, dodávka | ks | 12 |  | 0 |  |  | základní |  | 0 | 0 | 0 | 0 | 0 | 8 | M | 1 | ROZPOCET | 0 | 0 | 0 | 0 | 0 | 1 | 0 | 4 | 4
| PP |  | Snímač venkovní teploty, plastová hlavice, rozsah:-30+100°C,B,IP65, Ni1000/6180, dodávka | [14 empty] | PP | 1
3 | K | 1.2.M | Snímač teploty do interiéru, plastová hlavice, rozsah:-30+100°C, tř.B, IP30, Ni1000/6180, montáž | ks | 21 |  | 0 |  |  | základní |  | 0 | 0 | 0 | 0 | 0 | 4 | K | 1 | ROZPOCET | 0 | 0 | 0 | 0 | 0 | 1 | 0 | 4 | 6
| PP |  | Snímač teploty do interiéru, plastová hlavice, rozsah:-30+100°C, tř.B, IP30, Ni1000/6180, montáž | [14 empty] | PP | 1
4 | M | 1.2.D | Snímač teploty do interiéru, plastová hlavice, rozsah:-30+100°C, tř.B, IP30, Ni1000/6180, dodávka | ks | 21 |  | 0 |  |  | základní |  | 0 | 0 | 0 | 0 | 0 | 8 | M | 1 | ROZPOCET | 0 | 0 | 0 | 0 | 0 | 1 | 0 | 4 | 8
| PP |  | Snímač teploty do interiéru, plastová hlavice, rozsah:-30+100°C, tř.B, IP30, Ni1000/6180, dodávka | [14 empty] | PP | 1
5 | K | 1.3.M | Snímače teploty se stonkem a plastovou hlavicí Ni1000/6180, délka stonku 120mm, plastová hlavice, rozsah:-30+150°C, tř.B, IP65, montáž | ks | 11 |  | 0 |  |  | základní |  | 0 | 0 | 0 | 0 | 0 | 4 | K | 1 | ROZPOCET | 0 | 0 | 0 | 0 | 0 | 1 | 0 | 4 | 10
| PP |  | Snímače teploty se stonkem a plastovou hlavicí Ni1000/6180, délka stonku 120mm, plastová hlavice, rozsah:-30+150°C, tř.B, IP65, montáž | [14 empty] | PP | 1
6 | M | 1.3.D | Snímače teploty se stonkem a plastovou hlavicí Ni1000/6180, délka stonku 120mm, plastová hlavice, rozsah:-30+150°C, tř.B, IP65, dodávka | ks | 11 |  | 0 |  |  | základní |  | 0 | 0 | 0 | 0 | 0 | 8 | M | 1 | ROZPOCET | 0 | 0 | 0 | 0 | 0 | 1 | 0 | 4 | 12
| PP |  | Snímače teploty se stonkem a plastovou hlavicí Ni1000/6180, délka stonku 120mm, plastová hlavice, rozsah:-30+150°C, tř.B, IP65, dodávka | [14 empty] | PP | 1
7 | M | 1.4.D | Jímka k ponornému čidlu l=100mm, G 1/2", dodávka (montáž je dodávkou profese UT) | ks | 11 |  | 0 |  |  | základní |  | 0 | 0 | 0 | 0 | 0 | 8 | M | 1 | ROZPOCET | 0 | 0 | 0 | 0 | 0 | 1 | 0 | 4 | 14
| PP |  | Jímka k ponornému čidlu l=100mm, G 1/2", dodávka (montáž je dodávkou profese UT) | [14 empty] | PP | 1
8 | K | 1.5.M | Snímače teploty příložný s plastovou hlavicí Ni1000/6180, plastová hlavice, rozsah:-30+150°C, tř.B, IP65, montáž | ks | 19 |  | 0 |  |  | základní |  | 0 | 0 | 0 | 0 | 0 | 4 | K | 1 | ROZPOCET | 0 | 0 | 0 | 0 | 0 | 1 | 0 | 4 | 16
| PP |  | Snímače teploty příložný s plastovou hlavicí Ni1000/6180, plastová hlavice, rozsah:-30+150°C, tř.B, IP65, montáž | [14 empty] | PP | 1
9 | M | 1.5.D | Snímače teploty příložný s plastovou hlavicí Ni1000/6180, plastová hlavice, rozsah:-30+150°C, tř.B, IP65, dodávka | ks | 19 |  | 0 |  |  | základní |  | 0 | 0 | 0 | 0 | 0 | 8 | M | 1 | ROZPOCET | 0 | 0 | 0 | 0 | 0 | 1 | 0 | 4 | 18
| PP |  | Snímače teploty příložný s plastovou hlavicí Ni1000/6180, plastová hlavice, rozsah:-30+150°C, tř.B, IP65, dodávka | [14 empty] | PP | 1
10 | K | 1.6.M | Snímače teploty se stonkem a plastovou hlavicí Ni1000/6180, délka stonku 240mm, plastová hlavice, rozsah:-30+150°C, tř.B, IP65, montáž | ks | 2 |  | 0 |  |  | základní |  | 0 | 0 | 0 | 0 | 0 | 4 | K | 1 | ROZPOCET | 0 | 0 | 0 | 0 | 0 | 1 | 0 | 4 | 20
| PP |  | Snímače teploty se stonkem a plastovou hlavicí Ni1000/6180, délka stonku 240mm, plastová hlavice, rozsah:-30+150°C, tř.B, IP65, montáž | [14 empty] | PP | 1
11 | M | 1.6.D | Snímače teploty se stonkem a plastovou hlavicí Ni1000/6180, délka stonku 240mm, plastová hlavice, rozsah:-30+150°C, tř.B, IP65, dodávka | ks | 2 |  | 0 |  |  | základní |  | 0 | 0 | 0 | 0 | 0 | 8 | M | 1 | ROZPOCET | 0 | 0 | 0 | 0 | 0 | 1 | 0 | 4 | 22
| PP |  | Snímače teploty se stonkem a plastovou hlavicí Ni1000/6180, délka stonku 240mm, plastová hlavice, rozsah:-30+150°C, tř.B, IP65, dodávka | [14 empty] | PP | 1
12 | M | 1.7.D | Jímka k ponornému čidlu l=220mm, G 1/2", dodávka (montáž je dodávkou profese UT) | ks | 2 |  | 0 |  |  | základní |  | 0 | 0 | 0 | 0 | 0 | 8 | M | 1 | ROZPOCET | 0 | 0 | 0 | 0 | 0 | 1 | 0 | 4 | 24
| PP |  | Jímka k ponornému čidlu l=220mm, G 1/2", dodávka (montáž je dodávkou profese UT) | [14 empty] | PP | 1
13 | K | 1.8.M | Snímače teploty se stonkem a plastovou hlavicí do VZT potrubí Ni1000/6180, délka stonku 240mm, plastová hlavice, rozsah:-30+150°C, tř.B, IP65, montáž | ks | 12 |  | 0 |  |  | základní |  | 0 | 0 | 0 | 0 | 0 | 4 | K | 1 | ROZPOCET | 0 | 0 | 0 | 0 | 0 | 1 | 0 | 4 | 26
| PP |  | Snímače teploty se stonkem a plastovou hlavicí do VZT potrubí Ni1000/6180, délka stonku 240mm, plastová hlavice, rozsah:-30+150°C, tř.B, IP65, montáž | [14 empty] | PP | 1
14 | M | 1.8.D | Snímače teploty se stonkem a plastovou hlavicí do VZT potrubí Ni1000/6180, délka stonku 240mm, plastová hlavice, rozsah:-30+150°C, tř.B, IP65, dodávka | ks | 12 |  | 0 |  |  | základní |  | 0 | 0 | 0 | 0 | 0 | 8 | M | 1 | ROZPOCET | 0 | 0 | 0 | 0 | 0 | 1 | 0 | 4 | 28
| PP |  | Snímače teploty se stonkem a plastovou hlavicí do VZT potrubí Ni1000/6180, délka stonku 240mm, plastová hlavice, rozsah:-30+150°C, tř.B, IP65, dodávka | [14 empty] | PP | 1
15 | K | 1.9.M | Snímač teploty a relativní vlhkosti do interiéru, plastová hlavice, rozsah:-30+100°C, tř.B, IP30, 2x 0-10V, montáž | ks | 5 |  | 0 |  |  | základní |  | 0 | 0 | 0 | 0 | 0 | 4 | K | 1 | ROZPOCET | 0 | 0 | 0 | 0 | 0 | 1 | 0 | 4 | 30
| PP |  | Snímač teploty a relativní vlhkosti do interiéru, plastová hlavice, rozsah:-30+100°C, tř.B, IP30, 2x 0-10V, montáž | [14 empty] | PP | 1
16 | M | 1.9.D | Snímač teploty a relativní vlhkosti do interiéru, plastová hlavice, rozsah:-30+100°C, tř.B, IP30, 2x 0-10V, dodávka | ks | 5 |  | 0 |  |  | základní |  | 0 | 0 | 0 | 0 | 0 | 8 | M | 1 | ROZPOCET | 0 | 0 | 0 | 0 | 0 | 1 | 0 | 4 | 32
| PP |  | Snímač teploty a relativní vlhkosti do interiéru, plastová hlavice, rozsah:-30+100°C, tř.B, IP30, 2x 0-10V, dodávka | [14 empty] | PP | 1
17 | K | 1.10.M | Snímač koncentrace oxidu uhličitého CO2 do VZT potrubí 0-2000ppm, 0-10V, montáž | ks | 2 |  | 0 |  |  | základní |  | 0 | 0 | 0 | 0 | 0 | 4 | K | 1 | ROZPOCET | 0 | 0 | 0 | 0 | 0 | 1 | 0 | 4 | 34
| PP |  | Snímač koncentrace oxidu uhličitého CO2 do VZT potrubí 0-2000ppm, 0-10V, montáž | [14 empty] | PP | 1
18 | M | 1.10.D | Snímač koncentrace oxidu uhličitého CO2 do VZT potrubí 0-2000ppm, 0-10V, dodávka | ks | 2 |  | 0 |  |  | základní |  | 0 | 0 | 0 | 0 | 0 | 8 | M | 1 | ROZPOCET | 0 | 0 | 0 | 0 | 0 | 1 | 0 | 4 | 36
| PP |  | Snímač koncentrace oxidu uhličitého CO2 do VZT potrubí 0-2000ppm, 0-10V, dodávka | [14 empty] | PP | 1
19 | K | 1.11.M | Snímač koncentrace oxidu uhličitého CO2 prostorové provedení 0-2000ppm, 0-10V, montáž | ks | 1 |  | 0 |  |  | základní |  | 0 | 0 | 0 | 0 | 0 | 4 | K | 1 | ROZPOCET | 0 | 0 | 0 | 0 | 0 | 1 | 0 | 4 | 38
| PP |  | Snímač koncentrace oxidu uhličitého CO2 prostorové provedení 0-2000ppm, 0-10V, montáž | [14 empty] | PP | 1
20 | M | 1.11.D | Snímač koncentrace oxidu uhličitého CO2 prostorové provedení 0-2000ppm, 0-10V, dodávka | ks | 1 |  | 0 |  |  | základní |  | 0 | 0 | 0 | 0 | 0 | 8 | M | 1 | ROZPOCET | 0 | 0 | 0 | 0 | 0 | 1 | 0 | 4 | 40
| PP |  | Snímač koncentrace oxidu uhličitého CO2 prostorové provedení 0-2000ppm, 0-10V, dodávka | [14 empty] | PP | 1
21 | K | 1.12.M | Regulátor tlaku vlnovcový rozsah 40...400 kPA např. ZPA EKOREG 612 146 032, montáž | ks | 7 |  | 0 |  |  | základní |  | 0 | 0 | 0 | 0 | 0 | 4 | K | 1 | ROZPOCET | 0 | 0 | 0 | 0 | 0 | 1 | 0 | 4 | 42
| PP |  | Regulátor tlaku vlnovcový rozsah 40...400 kPA např. ZPA EKOREG 612 146 032, montáž | [14 empty] | PP | 1
22 | M | 1.12.D | Regulátor tlaku vlnovcový rozsah 40...400 kPA např. ZPA EKOREG 612 146 032, dodávka | ks | 7 |  | 0 |  |  | základní |  | 0 | 0 | 0 | 0 | 0 | 8 | M | 1 | ROZPOCET | 0 | 0 | 0 | 0 | 0 | 1 | 0 | 4 | 44
| PP |  | Regulátor tlaku vlnovcový rozsah 40...400 kPA např. ZPA EKOREG 612 146 032, dodávka | [14 empty] | PP | 1
23 | M | 1.13.D | Kondenzační smyčka + tlakoměrný ventil, dodávka (montáž je dodávkou profese UT) | ks | 7 |  | 0 |  |  | základní |  | 0 | 0 | 0 | 0 | 0 | 8 | M | 1 | ROZPOCET | 0 | 0 | 0 | 0 | 0 | 1 | 0 | 4 | 46
| PP |  | Kondenzační smyčka + tlakoměrný ventil, dodávka (montáž je dodávkou profese UT) | [14 empty] | PP | 1
24 | K | 1.14.M | Snímač tlaku 0-6bar, napájení 24VDC, výstup 0-10V, montáž | ks | 1 |  | 0 |  |  | základní |  | 0 | 0 | 0 | 0 | 0 | 4 | K | 1 | ROZPOCET | 0 | 0 | 0 | 0 | 0 | 1 | 0 | 4 | 48
| PP |  | Snímač tlaku 0-6bar, napájení 24VDC, výstup 0-10V, montáž | [14 empty] | PP | 1
25 | M | 1.14.D | Snímač tlaku 0-6bar, napájení 24VDC, výstup 0-10V, dodávka | ks | 1 |  | 0 |  |  | základní |  | 0 | 0 | 0 | 0 | 0 | 8 | M | 1 | ROZPOCET | 0 | 0 | 0 | 0 | 0 | 1 | 0 | 4 | 50
| PP |  | Snímač tlaku 0-6bar, napájení 24VDC, výstup 0-10V, dodávka | [14 empty] | PP | 1
26 | M | 1.15.D | Kondenzační smyčka + tlakoměrný ventil, dodávka (montáž je dodávkou profese UT) | ks | 1 |  | 0 |  |  | základní |  | 0 | 0 | 0 | 0 | 0 | 8 | M | 1 | ROZPOCET | 0 | 0 | 0 | 0 | 0 | 1 | 0 | 4 | 52
| PP |  | Kondenzační smyčka + tlakoměrný ventil, dodávka (montáž je dodávkou profese UT) | [14 empty] | PP | 1
27 | K | 1.16.M | Termostat příložný 40-120°C, např. Siemens RAK-TW.1200B-H, montáž | ks | 2 |  | 0 |  |  | základní |  | 0 | 0 | 0 | 0 | 0 | 4 | K | 1 | ROZPOCET | 0 | 0 | 0 | 0 | 0 | 1 | 0 | 4 | 54
| PP |  | Termostat příložný 40-120°C, např. Siemens RAK-TW.1200B-H, montáž | [14 empty] | PP | 1
28 | M | 1.16.D | Termostat příložný 40-120°C, např. Siemens RAK-TW.1200B-H, dodávka | ks | 2 |  | 0 |  |  | základní |  | 0 | 0 | 0 | 0 | 0 | 8 | M | 1 | ROZPOCET | 0 | 0 | 0 | 0 | 0 | 1 | 0 | 4 | 56
| PP |  | Termostat příložný 40-120°C, např. Siemens RAK-TW.1200B-H, dodávka | [14 empty] | PP | 1
29 | K | 1.17.M | Vodivostní sonda IP65, montáž | ks | 4 |  | 0 |  |  | základní |  | 0 | 0 | 0 | 0 | 0 | 4 | K | 1 | ROZPOCET | 0 | 0 | 0 | 0 | 0 | 1 | 0 | 4 | 58
| PP |  | Vodivostní sonda IP65, montáž | [14 empty] | PP | 1
30 | M | 1.17.D | Vodivostní sonda IP65, dodávka | ks | 4 |  | 0 |  |  | základní |  | 0 | 0 | 0 | 0 | 0 | 8 | M | 1 | ROZPOCET | 0 | 0 | 0 | 0 | 0 | 1 | 0 | 4 | 60
| PP |  | Vodivostní sonda IP65, dodávka | [14 empty] | PP | 1
31 | K | 1.18.M | Snímač zaplavení na DIN lištu, napájení 12 - 30 VDC, montáž | ks | 4 |  | 0 |  |  | základní |  | 0 | 0 | 0 | 0 | 0 | 4 | K | 1 | ROZPOCET | 0 | 0 | 0 | 0 | 0 | 1 | 0 | 4 | 62
| PP |  | Snímač zaplavení na DIN lištu, napájení 12 - 30 VDC, montáž | [14 empty] | PP | 1
32 | M | 1.18.D | Snímač zaplavení na DIN lištu, napájení 12 - 30 VDC, dodávka | ks | 4 |  | 0 |  |  | základní |  | 0 | 0 | 0 | 0 | 0 | 8 | M | 1 | ROZPOCET | 0 | 0 | 0 | 0 | 0 | 1 | 0 | 4 | 64
| PP |  | Snímač zaplavení na DIN lištu, napájení 12 - 30 VDC, dodávka | [14 empty] | PP | 1
33 | K | 1.19.M | Stoptlačítko, montáž | ks | 4 |  | 0 |  |  | základní |  | 0 | 0 | 0 | 0 | 0 | 4 | K | 1 | ROZPOCET | 0 | 0 | 0 | 0 | 0 | 1 | 0 | 4 | 66
| PP |  | Stoptlačítko, montáž | [14 empty] | PP | 1
34 | M | 1.19.D | Stoptlačítko, dodávka | ks | 4 |  | 0 |  |  | základní |  | 0 | 0 | 0 | 0 | 0 | 8 | M | 1 | ROZPOCET | 0 | 0 | 0 | 0 | 0 | 1 | 0 | 4 | 68
| PP |  | Stoptlačítko, dodávka | [14 empty] | PP | 1
35 | K | 1.20.M | Tlačítko 1/0 instalace na zeď, montáž | ks | 5 |  | 0 |  |  | základní |  | 0 | 0 | 0 | 0 | 0 | 4 | K | 1 | ROZPOCET | 0 | 0 | 0 | 0 | 0 | 1 | 0 | 4 | 70
| PP |  | Tlačítko 1/0 instalace na zeď, montáž | [14 empty] | PP | 1
36 | M | 1.20.D | Tlačítko 1/0 instalace na zeď, dodávka | ks | 5 |  | 0 |  |  | základní |  | 0 | 0 | 0 | 0 | 0 | 8 | M | 1 | ROZPOCET | 0 | 0 | 0 | 0 | 0 | 1 | 0 | 4 | 72
| PP |  | Tlačítko 1/0 instalace na zeď, dodávka | [14 empty] | PP | 1
37 | K | 1.21.M | Termostat protimrazové ochran, délka kapiláry 6m, montáž | ks | 1 |  | 0 |  |  | základní |  | 0 | 0 | 0 | 0 | 0 | 4 | K | 1 | ROZPOCET | 0 | 0 | 0 | 0 | 0 | 1 | 0 | 4 | 74
| PP |  | Termostat protimrazové ochran, délka kapiláry 6m, montáž | [14 empty] | PP | 1
38 | M | 1.21.D | Termostat protimrazové ochran, délka kapiláry 6m, dodávka | ks | 1 |  | 0 |  |  | základní |  | 0 | 0 | 0 | 0 | 0 | 8 | M | 1 | ROZPOCET | 0 | 0 | 0 | 0 | 0 | 1 | 0 | 4 | 76
| PP |  | Termostat protimrazové ochran, délka kapiláry 6m, dodávka | [14 empty] | PP | 1
39 | K | 1.22.M | Diferenční tlakový spínač 50-500Pa, montáž | ks | 2 |  | 0 |  |  | základní |  | 0 | 0 | 0 | 0 | 0 | 4 | K | 1 | ROZPOCET | 0 | 0 | 0 | 0 | 0 | 1 | 0 | 4 | 78
| PP |  | Diferenční tlakový spínač 50-500Pa, montáž | [14 empty] | PP | 1
40 | M | 1.22.D | Diferenční tlakový spínač 50-500Pa, dodávka | ks | 2 |  | 0 |  |  | základní |  | 0 | 0 | 0 | 0 | 0 | 8 | M | 1 | ROZPOCET | 0 | 0 | 0 | 0 | 0 | 1 | 0 | 4 | 80
| PP |  | Diferenční tlakový spínač 50-500Pa, dodávka | [14 empty] | PP | 1
41 | K | 1.23.M | Diferenční tlakový spínač 20-300Pa, montáž | ks | 4 |  | 0 |  |  | základní |  | 0 | 0 | 0 | 0 | 0 | 4 | K | 1 | ROZPOCET | 0 | 0 | 0 | 0 | 0 | 1 | 0 | 4 | 82
| PP |  | Diferenční tlakový spínač 20-300Pa, montáž | [14 empty] | PP | 1
42 | M | 1.23.D | Diferenční tlakový spínač 20-300Pa, dodávka | ks | 4 |  | 0 |  |  | základní |  | 0 | 0 | 0 | 0 | 0 | 8 | M | 1 | ROZPOCET | 0 | 0 | 0 | 0 | 0 | 1 | 0 | 4 | 84
| PP |  | Diferenční tlakový spínač 20-300Pa, dodávka | [14 empty] | PP | 1
43 | K | 1.24.M | Pohon pro VZT klapku 20Nm, 24V, řízení 0-10V, s havarijní funkcí, montáž | ks | 2 |  | 0 |  |  | základní |  | 0 | 0 | 0 | 0 | 0 | 4 | K | 1 | ROZPOCET | 0 | 0 | 0 | 0 | 0 | 1 | 0 | 4 | 86
| PP |  | Pohon pro VZT klapku 20Nm, 24V, řízení 0-10V, s havarijní funkcí, montáž | [14 empty] | PP | 1
44 | M | 1.24.D | Pohon pro VZT klapku 20Nm, 24V, řízení 0-10V, s havarijní funkcí, dodávka | ks | 2 |  | 0 |  |  | základní |  | 0 | 0 | 0 | 0 | 0 | 8 | M | 1 | ROZPOCET | 0 | 0 | 0 | 0 | 0 | 1 | 0 | 4 | 88
| PP |  | Pohon pro VZT klapku 20Nm, 24V, řízení 0-10V, s havarijní funkcí, dodávka | [14 empty] | PP | 1
45 | K | 1.25.M | Pohon pro VZT klapku 20Nm, 24V, řízení 0-10V, bez havarijní funkce, montáž | ks | 1 |  | 0 |  |  | základní |  | 0 | 0 | 0 | 0 | 0 | 4 | K | 1 | ROZPOCET | 0 | 0 | 0 | 0 | 0 | 1 | 0 | 4 | 90
| PP |  | Pohon pro VZT klapku 20Nm, 24V, řízení 0-10V, bez havarijní funkce, montáž | [14 empty] | PP | 1
46 | M | 1.25.D | Pohon pro VZT klapku 20Nm, 24V, řízení 0-10V, bez havarijní funkce, dodávka | ks | 1 |  | 0 |  |  | základní |  | 0 | 0 | 0 | 0 | 0 | 8 | M | 1 | ROZPOCET | 0 | 0 | 0 | 0 | 0 | 1 | 0 | 4 | 92
| PP |  | Pohon pro VZT klapku 20Nm, 24V, řízení 0-10V, bez havarijní funkce, dodávka | [14 empty] | PP | 1
47 | K | 1.26.M | Pohon pro VZT klapku 4Nm, 230V, řízení ON/OFF, bez havarijní funkce, montáž | ks | 4 |  | 0 |  |  | základní |  | 0 | 0 | 0 | 0 | 0 | 4 | K | 1 | ROZPOCET | 0 | 0 | 0 | 0 | 0 | 1 | 0 | 4 | 94
| PP |  | Pohon pro VZT klapku 4Nm, 230V, řízení ON/OFF, bez havarijní funkce, montáž | [14 empty] | PP | 1
48 | M | 1.26.D | Pohon pro VZT klapku 4Nm, 230V, řízení ON/OFF, bez havarijní funkce, dodávka | ks | 4 |  | 0 |  |  | základní |  | 0 | 0 | 0 | 0 | 0 | 8 | M | 1 | ROZPOCET | 0 | 0 | 0 | 0 | 0 | 1 | 0 | 4 | 96
| PP |  | Pohon pro VZT klapku 4Nm, 230V, řízení ON/OFF, bez havarijní funkce, dodávka | [14 empty] | PP | 1
49 | K | 1.27.M | Frekvenční měnič 400V, 5kW, IP65, montáž | ks | 2 |  | 0 |  |  | základní |  | 0 | 0 | 0 | 0 | 0 | 4 | K | 1 | ROZPOCET | 0 | 0 | 0 | 0 | 0 | 1 | 0 | 4 | 98
| PP |  | Frekvenční měnič 400V, 5kW, IP65, montáž | [14 empty] | PP | 1
50 | M | 1.27.D | Frekvenční měnič 400V, 5kW, IP65, dodávka | ks | 2 |  | 0 |  |  | základní |  | 0 | 0 | 0 | 0 | 0 | 8 | M | 1 | ROZPOCET | 0 | 0 | 0 | 0 | 0 | 1 | 0 | 4 | 100
| PP |  | Frekvenční měnič 400V, 5kW, IP65, dodávka | [14 empty] | PP | 1
51 | K | 1.28.M | Třícestný regulační ventil DN40, kv25 včetně pohonu 24V, 0-10V, montáž | ks | 1 |  | 0 |  |  | základní |  | 0 | 0 | 0 | 0 | 0 | 4 | K | 1 | ROZPOCET | 0 | 0 | 0 | 0 | 0 | 1 | 0 | 4 | 102
| PP |  | Třícestný regulační ventil DN40, kv25 včetně pohonu 24V, 0-10V, montáž | [14 empty] | PP | 1
52 | M | 1.28.D | Třícestný regulační ventil DN40, kv25 včetně pohonu 24V, 0-10V, dodávka | ks | 1 |  | 0 |  |  | základní |  | 0 | 0 | 0 | 0 | 0 | 8 | M | 1 | ROZPOCET | 0 | 0 | 0 | 0 | 0 | 1 | 0 | 4 | 104
| PP |  | Třícestný regulační ventil DN40, kv25 včetně pohonu 24V, 0-10V, dodávka | [14 empty] | PP | 1
| D | 2 | Řídící systém |  |  |  | 0 |  |  |  |  | 0 |  | 0 |  | 0 | 1 | D | 0 | ROZPOCET | [6 empty] | 0
| D | 2.1 | Rozvaděč DTA01 |  |  |  | 0 |  |  |  |  | 0 |  | 0 |  | 0 | 1 | D | 1 | ROZPOCET | [6 empty] | 0
53 | K | 2.1.1.M | Řídicí systém, s barevným grafickým displejem, komunikace 1× RS485 (galv. odd.), 1× Ethernet, IP20, na DIN lištu 35 mm včetně modulů pro 29xAI, 23xDI, 9xAO, 20xDO, včetně 20% rezervních I/O, montáž | kpl | 1 |  | 0 |  |  | základní |  | 0 | 0 | 0 | 0 | 0 | 4 | K | 2 | ROZPOCET | 0 | 0 | 0 | 0 | 0 | 1 | 0 | 4 | 106
| PP |  | Řídicí systém, s barevným grafickým displejem, komunikace 1× RS485 (galv. odd.), 1× Ethernet, IP20, na DIN lištu 35 mm včetně modulů pro 29xAI, 23xDI, 9xAO, 20xDO, včetně 20% rezervních I/O, montáž | [14 empty] | PP | 2
54 | M | 2.1.1.D | Řídicí systém, s barevným grafickým displejem, komunikace 1× RS485 (galv. odd.), 1× Ethernet, IP20, na DIN lištu 35 mm včetně modulů pro 29xAI, 23xDI, 9xAO, 20xDO, včetně 20% rezervních I/O, dodávka | kpl | 1 |  | 0 |  |  | základní |  | 0 | 0 | 0 | 0 | 0 | 8 | M | 2 | ROZPOCET | 0 | 0 | 0 | 0 | 0 | 1 | 0 | 4 | 108
| PP |  | Řídicí systém, s barevným grafickým displejem, komunikace 1× RS485 (galv. odd.), 1× Ethernet, IP20, na DIN lištu 35 mm včetně modulů pro 29xAI, 23xDI, 9xAO, 20xDO, včetně 20% rezervních I/O, dodávka | [14 empty] | PP | 2
55 | K | 2.1.2.M | Kompaktní gigabitový switch s 8 porty typu 10/100/1000 Mbit/s RJ45, montáž | ks | 1 |  | 0 |  |  | základní |  | 0 | 0 | 0 | 0 | 0 | 4 | K | 2 | ROZPOCET | 0 | 0 | 0 | 0 | 0 | 1 | 0 | 4 | 110
| PP |  | Kompaktní gigabitový switch s 8 porty typu 10/100/1000 Mbit/s RJ45, montáž | [14 empty] | PP | 2
56 | M | 2.1.2.D | Kompaktní gigabitový switch s 8 porty typu 10/100/1000 Mbit/s RJ45, dodávka | ks | 1 |  | 0 |  |  | základní |  | 0 | 0 | 0 | 0 | 0 | 8 | M | 2 | ROZPOCET | 0 | 0 | 0 | 0 | 0 | 1 | 0 | 4 | 112
| PP |  | Kompaktní gigabitový switch s 8 porty typu 10/100/1000 Mbit/s RJ45, dodávka | [14 empty] | PP | 2
57 | K | 2.1.3.M | Převodník sběrnice M-Bus až pro 64 zařízení, montáž | ks | 1 |  | 0 |  |  | základní |  | 0 | 0 | 0 | 0 | 0 | 4 | K | 2 | ROZPOCET | 0 | 0 | 0 | 0 | 0 | 1 | 0 | 4 | 114
| PP |  | Převodník sběrnice M-Bus až pro 64 zařízení, montáž | [14 empty] | PP | 2
58 | M | 2.1.3.D | Převodník sběrnice M-Bus až pro 64 zařízení, dodávka | ks | 1 |  | 0 |  |  | základní |  | 0 | 0 | 0 | 0 | 0 | 8 | M | 2 | ROZPOCET | 0 | 0 | 0 | 0 | 0 | 1 | 0 | 4 | 116
| PP |  | Převodník sběrnice M-Bus až pro 64 zařízení, dodávka | [14 empty] | PP | 2
59 | K | 2.1.4.M | IRC Regulátor pro regulaci max 8ks místností, komunikace BACNET IP, montáž | ks | 1 |  | 0 |  |  | základní |  | 0 | 0 | 0 | 0 | 0 | 4 | K | 2 | ROZPOCET | 0 | 0 | 0 | 0 | 0 | 1 | 0 | 4 | 118
| PP |  | IRC Regulátor pro regulaci max 8ks místností, komunikace BACNET IP, montáž | [14 empty] | PP | 2
60 | M | 2.1.4.D | IRC Regulátor pro regulaci max 8ks místností, komunikace BACNET IP, dodávka | ks | 1 |  | 0 |  |  | základní |  | 0 | 0 | 0 | 0 | 0 | 8 | M | 2 | ROZPOCET | 0 | 0 | 0 | 0 | 0 | 1 | 0 | 4 | 120
| PP |  | IRC Regulátor pro regulaci max 8ks místností, komunikace BACNET IP, dodávka | [14 empty] | PP | 2
61 | K | 2.1.5.M | Vypracování SW PLC regulátoru | kpl | 1 |  | 0 |  |  | základní |  | 0 | 0 | 0 | 0 | 0 | 4 | K | 2 | ROZPOCET | 0 | 0 | 0 | 0 | 0 | 1 | 0 | 4 | 122
| PP |  | Vypracování SW PLC regulátoru | [14 empty] | PP | 2
62 | K | 2.1.6.M | Vypracování SW IRC regulace | kpl | 1 |  | 0 |  |  | základní |  | 0 | 0 | 0 | 0 | 0 | 4 | K | 2 | ROZPOCET | 0 | 0 | 0 | 0 | 0 | 1 | 0 | 4 | 124
| PP |  | Vypracování SW IRC regulace | [14 empty] | PP | 2
| D | 2.2 | Rozvaděč DTA2 |  |  |  | 0 |  |  |  |  | 0 |  | 0 |  | 0 | 1 | D | 1 | ROZPOCET | [6 empty] | 0
63 | K | 2.2.1.M | Řídicí systém, s barevným grafickým displejem, komunikace 1× RS485 (galv. odd.), 1× Ethernet, IP20, na DIN lištu 35 mm včetně modulů pro 7xAI, 0xDI, 0xAO, 4xDO, včetně 20% rezervních I/O, montáž | kpl | 1 |  | 0 |  |  | základní |  | 0 | 0 | 0 | 0 | 0 | 4 | K | 2 | ROZPOCET | 0 | 0 | 0 | 0 | 0 | 1 | 0 | 4 | 126
| PP |  | Řídicí systém, s barevným grafickým displejem, komunikace 1× RS485 (galv. odd.), 1× Ethernet, IP20, na DIN lištu 35 mm včetně modulů pro 7xAI, 0xDI, 0xAO, 4xDO, včetně 20% rezervních I/O, montáž | [14 empty] | PP | 2
64 | M | 2.2.1.D | Řídicí systém, s barevným grafickým displejem, komunikace 1× RS485 (galv. odd.), 1× Ethernet, IP20, na DIN lištu 35 mm včetně modulů pro 7xAI, 0xDI, 0xAO, 4xDO, včetně 20% rezervních I/O, dodávka | kpl | 1 |  | 0 |  |  | základní |  | 0 | 0 | 0 | 0 | 0 | 8 | M | 2 | ROZPOCET | 0 | 0 | 0 | 0 | 0 | 1 | 0 | 4 | 128
| PP |  | Řídicí systém, s barevným grafickým displejem, komunikace 1× RS485 (galv. odd.), 1× Ethernet, IP20, na DIN lištu 35 mm včetně modulů pro 7xAI, 0xDI, 0xAO, 4xDO, včetně 20% rezervních I/O, dodávka | [14 empty] | PP | 2
65 | K | 2.2.2.M | Kompaktní gigabitový switch s 8 porty typu 10/100/1000 Mbit/s RJ45, montáž | ks | 1 |  | 0 |  |  | základní |  | 0 | 0 | 0 | 0 | 0 | 4 | K | 2 | ROZPOCET | 0 | 0 | 0 | 0 | 0 | 1 | 0 | 4 | 130
| PP |  | Kompaktní gigabitový switch s 8 porty typu 10/100/1000 Mbit/s RJ45, montáž | [14 empty] | PP | 2
66 | M | 2.2.2.D | Kompaktní gigabitový switch s 8 porty typu 10/100/1000 Mbit/s RJ45, dodávka | ks | 1 |  | 0 |  |  | základní |  | 0 | 0 | 0 | 0 | 0 | 8 | M | 2 | ROZPOCET | 0 | 0 | 0 | 0 | 0 | 1 | 0 | 4 | 132
| PP |  | Kompaktní gigabitový switch s 8 porty typu 10/100/1000 Mbit/s RJ45, dodávka | [14 empty] | PP | 2
67 | K | 2.2.3.M | IRC Regulátor pro regulaci max 8ks místností, komunikace BACNET IP, montáž | ks | 1 |  | 0 |  |  | základní |  | 0 | 0 | 0 | 0 | 0 | 4 | K | 2 | ROZPOCET | 0 | 0 | 0 | 0 | 0 | 1 | 0 | 4 | 134
| PP |  | IRC Regulátor pro regulaci max 8ks místností, komunikace BACNET IP, montáž | [14 empty] | PP | 2
68 | M | 2.2.3.D | IRC Regulátor pro regulaci max 8ks místností, komunikace BACNET IP, dodávka | ks | 1 |  | 0 |  |  | základní |  | 0 | 0 | 0 | 0 | 0 | 8 | M | 2 | ROZPOCET | 0 | 0 | 0 | 0 | 0 | 1 | 0 | 4 | 136
| PP |  | IRC Regulátor pro regulaci max 8ks místností, komunikace BACNET IP, dodávka | [14 empty] | PP | 2
69 | K | 2.2.4.M | Vypracování SW PLC regulátoru | kpl | 1 |  | 0 |  |  | základní |  | 0 | 0 | 0 | 0 | 0 | 4 | K | 2 | ROZPOCET | 0 | 0 | 0 | 0 | 0 | 1 | 0 | 4 | 138
| PP |  | Vypracování SW PLC regulátoru | [14 empty] | PP | 2
70 | K | 2.2.5.M | Vypracování SW IRC regulace | kpl | 1 |  | 0 |  |  | základní |  | 0 | 0 | 0 | 0 | 0 | 4 | K | 2 | ROZPOCET | 0 | 0 | 0 | 0 | 0 | 1 | 0 | 4 | 140
| PP |  | Vypracování SW IRC regulace | [14 empty] | PP | 2
| D | 2.3 | Rozvaděč DTA3 |  |  |  | 0 |  |  |  |  | 0 |  | 0 |  | 0 | 1 | D | 1 | ROZPOCET | [6 empty] | 0
71 | K | 2.3.1.M | Řídicí systém, s barevným grafickým displejem, komunikace 1× RS485 (galv. odd.), 1× Ethernet, IP20, na DIN lištu 35 mm včetně modulů pro 19xAI, 0xDI, 0xAO, 0xDO, včetně 20% rezervních I/O, montáž | kpl | 1 |  | 0 |  |  | základní |  | 0 | 0 | 0 | 0 | 0 | 4 | K | 2 | ROZPOCET | 0 | 0 | 0 | 0 | 0 | 1 | 0 | 4 | 142
| PP |  | Řídicí systém, s barevným grafickým displejem, komunikace 1× RS485 (galv. odd.), 1× Ethernet, IP20, na DIN lištu 35 mm včetně modulů pro 19xAI, 0xDI, 0xAO, 0xDO, včetně 20% rezervních I/O, montáž | [14 empty] | PP | 2
72 | M | 2.3.1.D | Řídicí systém, s barevným grafickým displejem, komunikace 1× RS485 (galv. odd.), 1× Ethernet, IP20, na DIN lištu 35 mm včetně modulů pro 19xAI, 0xDI, 0xAO, 0xDO, včetně 20% rezervních I/O, dodávka | kpl | 1 |  | 0 |  |  | základní |  | 0 | 0 | 0 | 0 | 0 | 8 | M | 2 | ROZPOCET | 0 | 0 | 0 | 0 | 0 | 1 | 0 | 4 | 144
| PP |  | Řídicí systém, s barevným grafickým displejem, komunikace 1× RS485 (galv. odd.), 1× Ethernet, IP20, na DIN lištu 35 mm včetně modulů pro 19xAI, 0xDI, 0xAO, 0xDO, včetně 20% rezervních I/O, dodávka | [14 empty] | PP | 2
73 | K | 2.3.2.M | Kompaktní gigabitový switch s 8 porty typu 10/100/1000 Mbit/s RJ45, montáž | ks | 1 |  | 0 |  |  | základní |  | 0 | 0 | 0 | 0 | 0 | 4 | K | 2 | ROZPOCET | 0 | 0 | 0 | 0 | 0 | 1 | 0 | 4 | 146
| PP |  | Kompaktní gigabitový switch s 8 porty typu 10/100/1000 Mbit/s RJ45, montáž | [14 empty] | PP | 2
74 | M | 2.3.2.D | Kompaktní gigabitový switch s 8 porty typu 10/100/1000 Mbit/s RJ45, dodávka | ks | 1 |  | 0 |  |  | základní |  | 0 | 0 | 0 | 0 | 0 | 8 | M | 2 | ROZPOCET | 0 | 0 | 0 | 0 | 0 | 1 | 0 | 4 | 148
| PP |  | Kompaktní gigabitový switch s 8 porty typu 10/100/1000 Mbit/s RJ45, dodávka | [14 empty] | PP | 2
75 | K | 2.3.3.M | IRC Regulátor pro regulaci max 8ks místností, komunikace BACNET IP, montáž | ks | 1 |  | 0 |  |  | základní |  | 0 | 0 | 0 | 0 | 0 | 4 | K | 2 | ROZPOCET | 0 | 0 | 0 | 0 | 0 | 1 | 0 | 4 | 150
| PP |  | IRC Regulátor pro regulaci max 8ks místností, komunikace BACNET IP, montáž | [14 empty] | PP | 2
76 | M | 2.3.3.D | IRC Regulátor pro regulaci max 8ks místností, komunikace BACNET IP, dodávka | ks | 1 |  | 0 |  |  | základní |  | 0 | 0 | 0 | 0 | 0 | 8 | M | 2 | ROZPOCET | 0 | 0 | 0 | 0 | 0 | 1 | 0 | 4 | 152
| PP |  | IRC Regulátor pro regulaci max 8ks místností, komunikace BACNET IP, dodávka | [14 empty] | PP | 2
77 | K | 2.3.4.M | Vypracování SW PLC regulátoru | kpl | 1 |  | 0 |  |  | základní |  | 0 | 0 | 0 | 0 | 0 | 4 | K | 2 | ROZPOCET | 0 | 0 | 0 | 0 | 0 | 1 | 0 | 4 | 154
| PP |  | Vypracování SW PLC regulátoru | [14 empty] | PP | 2
78 | K | 2.3.5.M | Vypracování SW IRC regulace | kpl | 1 |  | 0 |  |  | základní |  | 0 | 0 | 0 | 0 | 0 | 4 | K | 2 | ROZPOCET | 0 | 0 | 0 | 0 | 0 | 1 | 0 | 4 | 156
| PP |  | Vypracování SW IRC regulace | [14 empty] | PP | 2
| D | 2.4 | Rozvaděč DTB1.1 |  |  |  | 0 |  |  |  |  | 0 |  | 0 |  | 0 | 1 | D | 1 | ROZPOCET | [6 empty] | 0
79 | K | 2.4.1.M | Řídicí systém, s barevným grafickým displejem, komunikace 1× RS485 (galv. odd.), 1× Ethernet, IP20, na DIN lištu 35 mm včetně modulů pro 14xAI, 10xDI, 4xAO, 6xDO, včetně 20% rezervních I/O, montáž | kpl | 1 |  | 0 |  |  | základní |  | 0 | 0 | 0 | 0 | 0 | 4 | K | 2 | ROZPOCET | 0 | 0 | 0 | 0 | 0 | 1 | 0 | 4 | 158
| PP |  | Řídicí systém, s barevným grafickým displejem, komunikace 1× RS485 (galv. odd.), 1× Ethernet, IP20, na DIN lištu 35 mm včetně modulů pro 14xAI, 10xDI, 4xAO, 6xDO, včetně 20% rezervních I/O, montáž | [14 empty] | PP | 2
80 | M | 2.4.1.D | Řídicí systém, s barevným grafickým displejem, komunikace 1× RS485 (galv. odd.), 1× Ethernet, IP20, na DIN lištu 35 mm včetně modulů pro 14xAI, 10xDI, 4xAO, 6xDO, včetně 20% rezervních I/O, montáž | kpl | 1 |  | 0 |  |  | základní |  | 0 | 0 | 0 | 0 | 0 | 8 | M | 2 | ROZPOCET | 0 | 0 | 0 | 0 | 0 | 1 | 0 | 4 | 160
| PP |  | Řídicí systém, s barevným grafickým displejem, komunikace 1× RS485 (galv. odd.), 1× Ethernet, IP20, na DIN lištu 35 mm včetně modulů pro 14xAI, 10xDI, 4xAO, 6xDO, včetně 20% rezervních I/O, montáž | [14 empty] | PP | 2
81 | K | 2.4.2.M | Kompaktní gigabitový switch s 8 porty typu 10/100/1000 Mbit/s RJ45, montáž | ks | 1 |  | 0 |  |  | základní |  | 0 | 0 | 0 | 0 | 0 | 4 | K | 2 | ROZPOCET | 0 | 0 | 0 | 0 | 0 | 1 | 0 | 4 | 162
| PP |  | Kompaktní gigabitový switch s 8 porty typu 10/100/1000 Mbit/s RJ45, montáž | [14 empty] | PP | 2
82 | M | 2.4.2.D | Kompaktní gigabitový switch s 8 porty typu 10/100/1000 Mbit/s RJ45, dodávka | ks | 1 |  | 0 |  |  | základní |  | 0 | 0 | 0 | 0 | 0 | 8 | M | 2 | ROZPOCET | 0 | 0 | 0 | 0 | 0 | 1 | 0 | 4 | 164
| PP |  | Kompaktní gigabitový switch s 8 porty typu 10/100/1000 Mbit/s RJ45, dodávka | [14 empty] | PP | 2
83 | K | 2.4.3.M | Převodník sběrnice M-Bus až pro 64 zařízení, montáž | ks | 1 |  | 0 |  |  | základní |  | 0 | 0 | 0 | 0 | 0 | 4 | K | 2 | ROZPOCET | 0 | 0 | 0 | 0 | 0 | 1 | 0 | 4 | 166
| PP |  | Převodník sběrnice M-Bus až pro 64 zařízení, montáž | [14 empty] | PP | 2
84 | M | 2.4.3.D | Převodník sběrnice M-Bus až pro 64 zařízení, dodávka | ks | 1 |  | 0 |  |  | základní |  | 0 | 0 | 0 | 0 | 0 | 8 | M | 2 | ROZPOCET | 0 | 0 | 0 | 0 | 0 | 1 | 0 | 4 | 168
| PP |  | Převodník sběrnice M-Bus až pro 64 zařízení, dodávka | [14 empty] | PP | 2
85 | K | 2.4.4.M | Vypracování SW PLC regulátoru | kpl | 1 |  | 0 |  |  | základní |  | 0 | 0 | 0 | 0 | 0 | 4 | K | 2 | ROZPOCET | 0 | 0 | 0 | 0 | 0 | 1 | 0 | 4 | 170
| PP |  | Vypracování SW PLC regulátoru | [14 empty] | PP | 2
| D | 2.5 | Rozvaděč DTB2.1 |  |  |  | 0 |  |  |  |  | 0 |  | 0 |  | 0 | 1 | D | 1 | ROZPOCET | [6 empty] | 0
86 | K | 2.5.1.M | Řídicí systém, s barevným grafickým displejem, komunikace 1× RS485 (galv. odd.), 1× Ethernet, IP20, na DIN lištu 35 mm včetně modulů pro 14xAI, 10xDI, 4xAO, 6xDO, včetně 20% rezervních I/O, montáž | kpl | 1 |  | 0 |  |  | základní |  | 0 | 0 | 0 | 0 | 0 | 4 | K | 2 | ROZPOCET | 0 | 0 | 0 | 0 | 0 | 1 | 0 | 4 | 172
| PP |  | Řídicí systém, s barevným grafickým displejem, komunikace 1× RS485 (galv. odd.), 1× Ethernet, IP20, na DIN lištu 35 mm včetně modulů pro 14xAI, 10xDI, 4xAO, 6xDO, včetně 20% rezervních I/O, montáž | [14 empty] | PP | 2
87 | M | 2.5.1.D | Řídicí systém, s barevným grafickým displejem, komunikace 1× RS485 (galv. odd.), 1× Ethernet, IP20, na DIN lištu 35 mm včetně modulů pro 14xAI, 10xDI, 4xAO, 6xDO, včetně 20% rezervních I/O, montáž | kpl | 1 |  | 0 |  |  | základní |  | 0 | 0 | 0 | 0 | 0 | 8 | M | 2 | ROZPOCET | 0 | 0 | 0 | 0 | 0 | 1 | 0 | 4 | 174
| PP |  | Řídicí systém, s barevným grafickým displejem, komunikace 1× RS485 (galv. odd.), 1× Ethernet, IP20, na DIN lištu 35 mm včetně modulů pro 14xAI, 10xDI, 4xAO, 6xDO, včetně 20% rezervních I/O, montáž | [14 empty] | PP | 2
88 | K | 2.5.2.M | Kompaktní gigabitový switch s 8 porty typu 10/100/1000 Mbit/s RJ45, montáž | ks | 1 |  | 0 |  |  | základní |  | 0 | 0 | 0 | 0 | 0 | 4 | K | 2 | ROZPOCET | 0 | 0 | 0 | 0 | 0 | 1 | 0 | 4 | 176
| PP |  | Kompaktní gigabitový switch s 8 porty typu 10/100/1000 Mbit/s RJ45, montáž | [14 empty] | PP | 2
89 | M | 2.5.2.D | Kompaktní gigabitový switch s 8 porty typu 10/100/1000 Mbit/s RJ45, dodávka | ks | 1 |  | 0 |  |  | základní |  | 0 | 0 | 0 | 0 | 0 | 8 | M | 2 | ROZPOCET | 0 | 0 | 0 | 0 | 0 | 1 | 0 | 4 | 178
| PP |  | Kompaktní gigabitový switch s 8 porty typu 10/100/1000 Mbit/s RJ45, dodávka | [14 empty] | PP | 2
90 | K | 2.5.3.M | Převodník sběrnice M-Bus až pro 64 zařízení, montáž | ks | 1 |  | 0 |  |  | základní |  | 0 | 0 | 0 | 0 | 0 | 4 | K | 2 | ROZPOCET | 0 | 0 | 0 | 0 | 0 | 1 | 0 | 4 | 180
| PP |  | Převodník sběrnice M-Bus až pro 64 zařízení, montáž | [14 empty] | PP | 2
91 | M | 2.5.3.D | Převodník sběrnice M-Bus až pro 64 zařízení, dodávka | ks | 1 |  | 0 |  |  | základní |  | 0 | 0 | 0 | 0 | 0 | 8 | M | 2 | ROZPOCET | 0 | 0 | 0 | 0 | 0 | 1 | 0 | 4 | 182
| PP |  | Převodník sběrnice M-Bus až pro 64 zařízení, dodávka | [14 empty] | PP | 2
92 | K | 2.5.4.M | Vypracování SW PLC regulátoru | kpl | 1 |  | 0 |  |  | základní |  | 0 | 0 | 0 | 0 | 0 | 4 | K | 2 | ROZPOCET | 0 | 0 | 0 | 0 | 0 | 1 | 0 | 4 | 184
| PP |  | Vypracování SW PLC regulátoru | [14 empty] | PP | 2
| D | 2.6 | Rozvaděč DTC1 |  |  |  | 0 |  |  |  |  | 0 |  | 0 |  | 0 | 1 | D | 1 | ROZPOCET | [6 empty] | 0
93 | K | 2.6.1.M | Řídicí systém, s barevným grafickým displejem, komunikace 1× RS485 (galv. odd.), 1× Ethernet, IP20, na DIN lištu 35 mm včetně modulů pro 22xAI, 29xDI, 9xAO, 12xDO, včetně 20% rezervních I/O, montáž | kpl | 1 |  | 0 |  |  | základní |  | 0 | 0 | 0 | 0 | 0 | 4 | K | 2 | ROZPOCET | 0 | 0 | 0 | 0 | 0 | 1 | 0 | 4 | 186
| PP |  | Řídicí systém, s barevným grafickým displejem, komunikace 1× RS485 (galv. odd.), 1× Ethernet, IP20, na DIN lištu 35 mm včetně modulů pro 22xAI, 29xDI, 9xAO, 12xDO, včetně 20% rezervních I/O, montáž | [14 empty] | PP | 2
94 | M | 2.6.1.D | Řídicí systém, s barevným grafickým displejem, komunikace 1× RS485 (galv. odd.), 1× Ethernet, IP20, na DIN lištu 35 mm včetně modulů pro 22xAI, 35xDI, 9xAO, 12xDO, včetně 20% rezervních I/O, dodávka | kpl | 1 |  | 0 |  |  | základní |  | 0 | 0 | 0 | 0 | 0 | 8 | M | 2 | ROZPOCET | 0 | 0 | 0 | 0 | 0 | 1 | 0 | 4 | 188
| PP |  | Řídicí systém, s barevným grafickým displejem, komunikace 1× RS485 (galv. odd.), 1× Ethernet, IP20, na DIN lištu 35 mm včetně modulů pro 22xAI, 35xDI, 9xAO, 12xDO, včetně 20% rezervních I/O, dodávka | [14 empty] | PP | 2
95 | K | 2.6.2.M | Kompaktní gigabitový switch s 8 porty typu 10/100/1000 Mbit/s RJ45, montáž | ks | 1 |  | 0 |  |  | základní |  | 0 | 0 | 0 | 0 | 0 | 4 | K | 2 | ROZPOCET | 0 | 0 | 0 | 0 | 0 | 1 | 0 | 4 | 190
| PP |  | Kompaktní gigabitový switch s 8 porty typu 10/100/1000 Mbit/s RJ45, montáž | [14 empty] | PP | 2
96 | M | 2.6.2.D | Kompaktní gigabitový switch s 8 porty typu 10/100/1000 Mbit/s RJ45, dodávka | ks | 1 |  | 0 |  |  | základní |  | 0 | 0 | 0 | 0 | 0 | 8 | M | 2 | ROZPOCET | 0 | 0 | 0 | 0 | 0 | 1 | 0 | 4 | 192
| PP |  | Kompaktní gigabitový switch s 8 porty typu 10/100/1000 Mbit/s RJ45, dodávka | [14 empty] | PP | 2
97 | K | 2.6.3.M | Převodník sběrnice M-Bus až pro 64 zařízení, montáž | ks | 1 |  | 0 |  |  | základní |  | 0 | 0 | 0 | 0 | 0 | 4 | K | 2 | ROZPOCET | 0 | 0 | 0 | 0 | 0 | 1 | 0 | 4 | 194
| PP |  | Převodník sběrnice M-Bus až pro 64 zařízení, montáž | [14 empty] | PP | 2
98 | M | 2.6.3.D | Převodník sběrnice M-Bus až pro 64 zařízení, dodávka | ks | 1 |  | 0 |  |  | základní |  | 0 | 0 | 0 | 0 | 0 | 8 | M | 2 | ROZPOCET | 0 | 0 | 0 | 0 | 0 | 1 | 0 | 4 | 196
| PP |  | Převodník sběrnice M-Bus až pro 64 zařízení, dodávka | [14 empty] | PP | 2
99 | K | 2.6.4.M | IRC Regulátor pro regulaci max 8ks místností, komunikace BACNET IP, montáž | ks | 1 |  | 0 |  |  | základní |  | 0 | 0 | 0 | 0 | 0 | 4 | K | 2 | ROZPOCET | 0 | 0 | 0 | 0 | 0 | 1 | 0 | 4 | 198
| PP |  | IRC Regulátor pro regulaci max 8ks místností, komunikace BACNET IP, montáž | [14 empty] | PP | 2
100 | M | 2.6.4.D | IRC Regulátor pro regulaci max 8ks místností, komunikace BACNET IP, dodávka | ks | 1 |  | 0 |  |  | základní |  | 0 | 0 | 0 | 0 | 0 | 8 | M | 2 | ROZPOCET | 0 | 0 | 0 | 0 | 0 | 1 | 0 | 4 | 200
| PP |  | IRC Regulátor pro regulaci max 8ks místností, komunikace BACNET IP, dodávka | [14 empty] | PP | 2
101 | K | 2.6.5.M | Vypracování SW PLC regulátoru | kpl | 1 |  | 0 |  |  | základní |  | 0 | 0 | 0 | 0 | 0 | 4 | K | 2 | ROZPOCET | 0 | 0 | 0 | 0 | 0 | 1 | 0 | 4 | 202
| PP |  | Vypracování SW PLC regulátoru | [14 empty] | PP | 2
102 | K | 2.6.6.M | Vypracování SW IRC regulace | kpl | 1 |  | 0 |  |  | základní |  | 0 | 0 | 0 | 0 | 0 | 4 | K | 2 | ROZPOCET | 0 | 0 | 0 | 0 | 0 | 1 | 0 | 4 | 204
| PP |  | Vypracování SW IRC regulace | [14 empty] | PP | 2
| D | 2.7 | Rozvaděč DTC2 |  |  |  | 0 |  |  |  |  | 0 |  | 0 |  | 0 | 1 | D | 1 | ROZPOCET | [6 empty] | 0
103 | K | 2.7.1.M | IRC Regulátor pro regulaci max 8ks místností, komunikace BACNET IP, montáž | ks | 1 |  | 0 |  |  | základní |  | 0 | 0 | 0 | 0 | 0 | 4 | K | 2 | ROZPOCET | 0 | 0 | 0 | 0 | 0 | 1 | 0 | 4 | 206
| PP |  | IRC Regulátor pro regulaci max 8ks místností, komunikace BACNET IP, montáž | [14 empty] | PP | 2
104 | M | 2.7.1.D | IRC Regulátor pro regulaci max 8ks místností, komunikace BACNET IP, dodávka | ks | 1 |  | 0 |  |  | základní |  | 0 | 0 | 0 | 0 | 0 | 8 | M | 2 | ROZPOCET | 0 | 0 | 0 | 0 | 0 | 1 | 0 | 4 | 208
| PP |  | IRC Regulátor pro regulaci max 8ks místností, komunikace BACNET IP, dodávka | [14 empty] | PP | 2
105 | K | 2.7.2.M | Vypracování SW IRC regulace | kpl | 1 |  | 0 |  |  | základní |  | 0 | 0 | 0 | 0 | 0 | 4 | K | 2 | ROZPOCET | 0 | 0 | 0 | 0 | 0 | 1 | 0 | 4 | 210
| PP |  | Vypracování SW IRC regulace | [14 empty] | PP | 2
| D | 2.8 | Rozvaděč DTC4 |  |  |  | 0 |  |  |  |  | 0 |  | 0 |  | 0 | 1 | D | 1 | ROZPOCET | [6 empty] | 0
106 | K | 2.6.1.M.1 | Řídicí systém, s barevným grafickým displejem, komunikace 1× RS485 (galv. odd.), 1× Ethernet, IP20, na DIN lištu 35 mm včetně modulů pro 16xAI, 30xDI, 10xAO, 16xDO, včetně 20% rezervních I/O, montáž | kpl | 1 |  | 0 |  |  | základní |  | 0 | 0 | 0 | 0 | 0 | 4 | K | 2 | ROZPOCET | 0 | 0 | 0 | 0 | 0 | 1 | 0 | 4 | 212
| PP |  | Řídicí systém, s barevným grafickým displejem, komunikace 1× RS485 (galv. odd.), 1× Ethernet, IP20, na DIN lištu 35 mm včetně modulů pro 16xAI, 30xDI, 10xAO, 16xDO, včetně 20% rezervních I/O, montáž | [14 empty] | PP | 2
107 | M | 2.6.1.D.1 | Řídicí systém, s barevným grafickým displejem, komunikace 1× RS485 (galv. odd.), 1× Ethernet, IP20, na DIN lištu 35 mm včetně modulů pro 16xAI, 30xDI, 10xAO, 16xDO, včetně 20% rezervních I/O, dodávka | kpl | 1 |  | 0 |  |  | základní |  | 0 | 0 | 0 | 0 | 0 | 8 | M | 2 | ROZPOCET | 0 | 0 | 0 | 0 | 0 | 1 | 0 | 4 | 214
| PP |  | Řídicí systém, s barevným grafickým displejem, komunikace 1× RS485 (galv. odd.), 1× Ethernet, IP20, na DIN lištu 35 mm včetně modulů pro 16xAI, 30xDI, 10xAO, 16xDO, včetně 20% rezervních I/O, dodávka | [14 empty] | PP | 2
108 | K | 2.6.2.M | Kompaktní gigabitový switch s 8 porty typu 10/100/1000 Mbit/s RJ45, montáž | ks | 1 |  | 0 |  |  | základní |  | 0 | 0 | 0 | 0 | 0 | 4 | K | 2 | ROZPOCET | 0 | 0 | 0 | 0 | 0 | 1 | 0 | 4 | 216
| PP |  | Kompaktní gigabitový switch s 8 porty typu 10/100/1000 Mbit/s RJ45, montáž | [14 empty] | PP | 2
109 | M | 2.6.2.D | Kompaktní gigabitový switch s 8 porty typu 10/100/1000 Mbit/s RJ45, dodávka | ks | 1 |  | 0 |  |  | základní |  | 0 | 0 | 0 | 0 | 0 | 8 | M | 2 | ROZPOCET | 0 | 0 | 0 | 0 | 0 | 1 | 0 | 4 | 218
| PP |  | Kompaktní gigabitový switch s 8 porty typu 10/100/1000 Mbit/s RJ45, dodávka | [14 empty] | PP | 2
110 | K | 2.6.3.M.1 | Vypracování SW PLC regulátoru | kpl | 1 |  | 0 |  |  | základní |  | 0 | 0 | 0 | 0 | 0 | 4 | K | 2 | ROZPOCET | 0 | 0 | 0 | 0 | 0 | 1 | 0 | 4 | 220
| PP |  | Vypracování SW PLC regulátoru | [14 empty] | PP | 2
| D | 3 | Dispečink |  |  |  | 0 |  |  |  |  | 0 |  | 0 |  | 0 | 1 | D | 0 | ROZPOCET | [6 empty] | 0
111 | K | 3.1 | PC dispečinku včetně OS Windows, monitoru, klávesnice myš. | kpl | 1 |  | 0 |  |  | základní |  | 0 | 0 | 0 | 0 | 0 | 4 | K | 1 | ROZPOCET | 0 | 0 | 0 | 0 | 0 | 1 | 0 | 4 | 222
| PP |  | PC dispečinku včetně OS Windows, monitoru, klávesnice myš. | [14 empty] | PP | 1
112 | K | 3.2 | GSM hlásič sumární poruchy včetně instalace a zprovoznění | ks | 1 |  | 0 |  |  | základní |  | 0 | 0 | 0 | 0 | 0 | 4 | K | 1 | ROZPOCET | 0 | 0 | 0 | 0 | 0 | 1 | 0 | 4 | 224
| PP |  | GSM hlásič sumární poruchy včetně instalace a zprovoznění | [14 empty] | PP | 1
113 | K | 3.3 | Licence SW vizualizace pro PLC, Mbus zařízení, GSM hlásič hlášení sumární poruchy, Webserver | kpl | 1 |  | 0 |  |  | základní |  | 0 | 0 | 0 | 0 | 0 | 4 | K | 1 | ROZPOCET | 0 | 0 | 0 | 0 | 0 | 1 | 0 | 4 | 226
| PP |  | Licence SW vizualizace pro PLC, Mbus zařízení, GSM hlásič hlášení sumární poruchy, Webserver | [14 empty] | PP | 1
114 | K | 3.4 | Vypracování obrazovek | ks | 25 |  | 0 |  |  | základní |  | 0 | 0 | 0 | 0 | 0 | 4 | K | 1 | ROZPOCET | 0 | 0 | 0 | 0 | 0 | 1 | 0 | 4 | 228
| PP |  | Vypracování obrazovek | [14 empty] | PP | 1
115 | K | 3.5 | Vypracování SW vizualizace dispečinku včetně zprovoznění vizualizace na vzdáleném PC pomocí Webserveru | kpl | 1 |  | 0 |  |  | základní |  | 0 | 0 | 0 | 0 | 0 | 4 | K | 1 | ROZPOCET | 0 | 0 | 0 | 0 | 0 | 1 | 0 | 4 | 230
| PP |  | Vypracování SW vizualizace dispečinku včetně zprovoznění vizualizace na vzdáleném PC pomocí Webserveru | [14 empty] | PP | 1
| D | 4 | Rozváděče |  |  |  | 0 |  |  |  |  | 0 |  | 0 |  | 0 | 1 | D | 0 | ROZPOCET | [6 empty] | 0
116 | K | 4.1.M | Montáž a zapojení rozváděče DTA01, montáž | ks | 1 |  | 0 |  |  | základní |  | 0 | 0 | 0 | 0 | 0 | 4 | K | 1 | ROZPOCET | 0 | 0 | 0 | 0 | 0 | 1 | 0 | 4 | 232
| PP |  | Montáž a zapojení rozváděče DTA01, montáž | [14 empty] | PP | 1
117 | M | 4.1.D | Rozváděč DTA01 oceloplechová skříň o velikosti 800x1200x400mm, výbava dle regulačních schémat, dodávka | ks | 1 |  | 0 |  |  | základní |  | 0 | 0 | 0 | 0 | 0 | 8 | M | 1 | ROZPOCET | 0 | 0 | 0 | 0 | 0 | 1 | 0 | 4 | 234
| PP |  | Rozváděč DTA01 oceloplechová skříň o velikosti 800x1200x400mm, výbava dle regulačních schémat, dodávka | [14 empty] | PP | 1
118 | K | 4.2.M | Montáž a zapojení rozváděče DTA2, montáž | ks | 1 |  | 0 |  |  | základní |  | 0 | 0 | 0 | 0 | 0 | 4 | K | 1 | ROZPOCET | 0 | 0 | 0 | 0 | 0 | 1 | 0 | 4 | 236
| PP |  | Montáž a zapojení rozváděče DTA2, montáž | [14 empty] | PP | 1
119 | M | 4.2.D | Rozváděč DTA2 oceloplechová skříň o velikosti 800x800x400mm, výbava dle regulačních schémat, dodávka | ks | 1 |  | 0 |  |  | základní |  | 0 | 0 | 0 | 0 | 0 | 8 | M | 1 | ROZPOCET | 0 | 0 | 0 | 0 | 0 | 1 | 0 | 4 | 238
| PP |  | Rozváděč DTA2 oceloplechová skříň o velikosti 800x800x400mm, výbava dle regulačních schémat, dodávka | [14 empty] | PP | 1
120 | K | 4.3.M | Montáž a zapojení rozváděče DTA3, montáž | ks | 1 |  | 0 |  |  | základní |  | 0 | 0 | 0 | 0 | 0 | 4 | K | 1 | ROZPOCET | 0 | 0 | 0 | 0 | 0 | 1 | 0 | 4 | 240
| PP |  | Montáž a zapojení rozváděče DTA3, montáž | [14 empty] | PP | 1
121 | M | 4.3.D | Rozváděč DTA3 oceloplechová skříň o velikosti 800x800x400mm, výbava dle regulačních schémat, dodávka | ks | 1 |  | 0 |  |  | základní |  | 0 | 0 | 0 | 0 | 0 | 8 | M | 1 | ROZPOCET | 0 | 0 | 0 | 0 | 0 | 1 | 0 | 4 | 242
| PP |  | Rozváděč DTA3 oceloplechová skříň o velikosti 800x800x400mm, výbava dle regulačních schémat, dodávka | [14 empty] | PP | 1
122 | K | 4.4.M | Montáž a zapojení rozváděče DTB1.1, montáž | ks | 1 |  | 0 |  |  | základní |  | 0 | 0 | 0 | 0 | 0 | 4 | K | 1 | ROZPOCET | 0 | 0 | 0 | 0 | 0 | 1 | 0 | 4 | 244
| PP |  | Montáž a zapojení rozváděče DTB1.1, montáž | [14 empty] | PP | 1
123 | M | 4.4.D | Rozváděč DTB1.1 oceloplechová skříň o velikosti 800x1000x400mm, výbava dle regulačních schémat, dodávka | ks | 1 |  | 0 |  |  | základní |  | 0 | 0 | 0 | 0 | 0 | 8 | M | 1 | ROZPOCET | 0 | 0 | 0 | 0 | 0 | 1 | 0 | 4 | 246
| PP |  | Rozváděč DTB1.1 oceloplechová skříň o velikosti 800x1000x400mm, výbava dle regulačních schémat, dodávka | [14 empty] | PP | 1
124 | K | 4.5.M | Montáž a zapojení rozváděče DTB2.1, montáž | ks | 1 |  | 0 |  |  | základní |  | 0 | 0 | 0 | 0 | 0 | 4 | K | 1 | ROZPOCET | 0 | 0 | 0 | 0 | 0 | 1 | 0 | 4 | 248
| PP |  | Montáž a zapojení rozváděče DTB2.1, montáž | [14 empty] | PP | 1
125 | M | 4.5.D | Rozváděč DTB2.1 oceloplechová skříň o velikosti 800x1000x400mm, výbava dle regulačních schémat, dodávka | ks | 1 |  | 0 |  |  | základní |  | 0 | 0 | 0 | 0 | 0 | 8 | M | 1 | ROZPOCET | 0 | 0 | 0 | 0 | 0 | 1 | 0 | 4 | 250
| PP |  | Rozváděč DTB2.1 oceloplechová skříň o velikosti 800x1000x400mm, výbava dle regulačních schémat, dodávka | [14 empty] | PP | 1
126 | K | 4.6.M | Montáž a zapojení rozváděče DTC1, montáž | ks | 1 |  | 0 |  |  | základní |  | 0 | 0 | 0 | 0 | 0 | 4 | K | 1 | ROZPOCET | 0 | 0 | 0 | 0 | 0 | 1 | 0 | 4 | 252
| PP |  | Montáž a zapojení rozváděče DTC1, montáž | [14 empty] | PP | 1
127 | M | 4.6.D | Rozváděč DTC1 oceloplechová skříň o velikosti 800x1200x400mm, výbava dle regulačních schémat, dodávka | ks | 1 |  | 0 |  |  | základní |  | 0 | 0 | 0 | 0 | 0 | 8 | M | 1 | ROZPOCET | 0 | 0 | 0 | 0 | 0 | 1 | 0 | 4 | 254
| PP |  | Rozváděč DTC1 oceloplechová skříň o velikosti 800x1200x400mm, výbava dle regulačních schémat, dodávka | [14 empty] | PP | 1
128 | K | 4.7.M | Montáž a zapojení rozváděče DTC2, montáž | ks | 1 |  | 0 |  |  | základní |  | 0 | 0 | 0 | 0 | 0 | 4 | K | 1 | ROZPOCET | 0 | 0 | 0 | 0 | 0 | 1 | 0 | 4 | 256
| PP |  | Montáž a zapojení rozváděče DTC2, montáž | [14 empty] | PP | 1
129 | M | 4.7.D | Rozváděč DTC2 oceloplechová skříň o velikosti 800x800x400mm, výbava dle regulačních schémat, dodávka | ks | 1 |  | 0 |  |  | základní |  | 0 | 0 | 0 | 0 | 0 | 8 | M | 1 | ROZPOCET | 0 | 0 | 0 | 0 | 0 | 1 | 0 | 4 | 258
| PP |  | Rozváděč DTC2 oceloplechová skříň o velikosti 800x800x400mm, výbava dle regulačních schémat, dodávka | [14 empty] | PP | 1
130 | K | 4.8.M | Montáž a zapojení rozváděče DTC4, montáž | ks | 1 |  | 0 |  |  | základní |  | 0 | 0 | 0 | 0 | 0 | 4 | K | 1 | ROZPOCET | 0 | 0 | 0 | 0 | 0 | 1 | 0 | 4 | 260
| PP |  | Montáž a zapojení rozváděče DTC4, montáž | [14 empty] | PP | 1
131 | M | 4.8.D | Rozváděč DTC4 oceloplechová skříň pro venkovní provední o velikosti 800x1200x400mm, výbava dle regulačních schémat včetně ohřevu a klimatizace, vývody spodem, dodávka | ks | 1 |  | 0 |  |  | základní |  | 0 | 0 | 0 | 0 | 0 | 8 | M | 1 | ROZPOCET | 0 | 0 | 0 | 0 | 0 | 1 | 0 | 4 | 262
| PP |  | Rozváděč DTC4 oceloplechová skříň pro venkovní provední o velikosti 800x1200x400mm, výbava dle regulačních schémat včetně ohřevu a klimatizace, vývody spodem, dodávka | [14 empty] | PP | 1
| D | 5 | Regulace IRC |  |  |  | 0 |  |  |  |  | 0 |  | 0 |  | 0 | 1 | D | 0 | ROZPOCET | [6 empty] | 0
132 | K | 5.1.M | Prostorový nástěnný ovladač s displejem a komunikaci ECOLINK, snímač prostorové teploty, korekce požadované teploty, montáž | ks | 7 |  | 0 |  |  | základní |  | 0 | 0 | 0 | 0 | 0 | 4 | K | 1 | ROZPOCET | 0 | 0 | 0 | 0 | 0 | 1 | 0 | 4 | 264
| PP |  | Prostorový nástěnný ovladač s displejem a komunikaci ECOLINK, snímač prostorové teploty, korekce požadované teploty, montáž | [14 empty] | PP | 1
133 | M | 5.1.D | Prostorový nástěnný ovladač s displejem a komunikaci ECOLINK, snímač prostorové teploty, korekce požadované teploty, dodávka | ks | 7 |  | 0 |  |  | základní |  | 0 | 0 | 0 | 0 | 0 | 8 | M | 1 | ROZPOCET | 0 | 0 | 0 | 0 | 0 | 1 | 0 | 4 | 266
| PP |  | Prostorový nástěnný ovladač s displejem a komunikaci ECOLINK, snímač prostorové teploty, korekce požadované teploty, dodávka | [14 empty] | PP | 1
134 | K | 5.2.M | Prostorový nástěnný snímač teploty zapojený do modulu IRC, montáž | ks | 11 |  | 0 |  |  | základní |  | 0 | 0 | 0 | 0 | 0 | 4 | K | 1 | ROZPOCET | 0 | 0 | 0 | 0 | 0 | 1 | 0 | 4 | 268
| PP |  | Prostorový nástěnný snímač teploty zapojený do modulu IRC, montáž | [14 empty] | PP | 1
135 | M | 5.2.D | Prostorový nástěnný snímač teploty zapojený do modulu IRC, dodávka | ks | 11 |  | 0 |  |  | základní |  | 0 | 0 | 0 | 0 | 0 | 8 | M | 1 | ROZPOCET | 0 | 0 | 0 | 0 | 0 | 1 | 0 | 4 | 270
| PP |  | Prostorový nástěnný snímač teploty zapojený do modulu IRC, dodávka | [14 empty] | PP | 1
136 | K | 5.3.M | Závrtný okenní kontakt, zapojení | ks | 37 |  | 0 |  |  | základní |  | 0 | 0 | 0 | 0 | 0 | 4 | K | 1 | ROZPOCET | 0 | 0 | 0 | 0 | 0 | 1 | 0 | 4 | 272
| PP |  | Závrtný okenní kontakt, zapojení | [14 empty] | PP | 1
137 | M | 5.3.D | Závrtný okenní kontakt, montáž je dodávkou profese stavby, dodávka | ks | 37 |  | 0 |  |  | základní |  | 0 | 0 | 0 | 0 | 0 | 8 | M | 1 | ROZPOCET | 0 | 0 | 0 | 0 | 0 | 1 | 0 | 4 | 274
| PP |  | Závrtný okenní kontakt, montáž je dodávkou profese stavby, dodávka | [14 empty] | PP | 1
138 | K | 5.4.M | Modul IRC regulace 1xDI, 2xDO, komunikace ECOLINK, montáž | ks | 18 |  | 0 |  |  | základní |  | 0 | 0 | 0 | 0 | 0 | 4 | K | 1 | ROZPOCET | 0 | 0 | 0 | 0 | 0 | 1 | 0 | 4 | 276
| PP |  | Modul IRC regulace 1xDI, 2xDO, komunikace ECOLINK, montáž | [14 empty] | PP | 1
139 | M | 5.4.D | Modul IRC regulace 1xDI, 2xDO, komunikace ECOLINK, dodávka | ks | 18 |  | 0 |  |  | základní |  | 0 | 0 | 0 | 0 | 0 | 8 | M | 1 | ROZPOCET | 0 | 0 | 0 | 0 | 0 | 1 | 0 | 4 | 278
| PP |  | Modul IRC regulace 1xDI, 2xDO, komunikace ECOLINK, dodávka | [14 empty] | PP | 1
140 | K | 5.5.M | Rozvaděč pro regulaci IRC v místnosti s 1ks pohonu a 1ks okna, montáž | ks | 6 |  | 0 |  |  | základní |  | 0 | 0 | 0 | 0 | 0 | 4 | K | 1 | ROZPOCET | 0 | 0 | 0 | 0 | 0 | 1 | 0 | 4 | 280
| PP |  | Rozvaděč pro regulaci IRC v místnosti s 1ks pohonu a 1ks okna, montáž | [14 empty] | PP | 1
141 | M | 5.5.D | Rozvaděč pro regulaci IRC v místnosti s 1ks pohonu a 1ks okna, dodávka | ks | 6 |  | 0 |  |  | základní |  | 0 | 0 | 0 | 0 | 0 | 8 | M | 1 | ROZPOCET | 0 | 0 | 0 | 0 | 0 | 1 | 0 | 4 | 282
| PP |  | Rozvaděč pro regulaci IRC v místnosti s 1ks pohonu a 1ks okna, dodávka | [14 empty] | PP | 1
142 | K | 5.6.M | Rozvaděč pro regulaci IRC v místnosti s více kusy pohonu a s více kusy oken, montáž | ks | 12 |  | 0 |  |  | základní |  | 0 | 0 | 0 | 0 | 0 | 4 | K | 1 | ROZPOCET | 0 | 0 | 0 | 0 | 0 | 1 | 0 | 4 | 284
| PP |  | Rozvaděč pro regulaci IRC v místnosti s více kusy pohonu a s více kusy oken, montáž | [14 empty] | PP | 1
143 | M | 5.6.D | Rozvaděč pro regulaci IRC v místnosti s více kusy pohonu a s více kusy oken, dodávka | ks | 12 |  | 0 |  |  | základní |  | 0 | 0 | 0 | 0 | 0 | 8 | M | 1 | ROZPOCET | 0 | 0 | 0 | 0 | 0 | 1 | 0 | 4 | 286
| PP |  | Rozvaděč pro regulaci IRC v místnosti s více kusy pohonu a s více kusy oken, dodávka | [14 empty] | PP | 1
| D | 6 | Kabely MaR včetně IRC |  |  |  | 0 |  |  |  |  | 0 |  | 0 |  | 0 | 1 | D | 0 | ROZPOCET | [6 empty] | 0
144 | K | 6.1.M | Vodič pospojování CY/zelenožl./ 6, montáž | m | 280 |  | 0 |  |  | základní |  | 0 | 0 | 0 | 0 | 0 | 4 | K | 1 | ROZPOCET | 0 | 0 | 0 | 0 | 0 | 1 | 0 | 4 | 288
| PP |  | Vodič pospojování CY/zelenožl./ 6, montáž | [14 empty] | PP | 1
145 | M | 6.1.D | Vodič pospojování CY/zelenožl./ 6, dodávka | m | 280 |  | 0 |  |  | základní |  | 0 | 0 | 0 | 0 | 0 | 8 | M | 1 | ROZPOCET | 0 | 0 | 0 | 0 | 0 | 1 | 0 | 4 | 290
| PP |  | Vodič pospojování CY/zelenožl./ 6, dodávka | [14 empty] | PP | 1
146 | K | 6.2.M | Silový kabel CYKY-J 3x1,5, montáž | m | 420 |  | 0 |  |  | základní |  | 0 | 0 | 0 | 0 | 0 | 4 | K | 1 | ROZPOCET | 0 | 0 | 0 | 0 | 0 | 1 | 0 | 4 | 292
| PP |  | Silový kabel CYKY-J 3x1,5, montáž | [14 empty] | PP | 1
147 | M | 6.2.D | Silový kabel CYKY-J 3x1,5, dodávka | m | 420 |  | 0 |  |  | základní |  | 0 | 0 | 0 | 0 | 0 | 8 | M | 1 | ROZPOCET | 0 | 0 | 0 | 0 | 0 | 1 | 0 | 4 | 294
| PP |  | Silový kabel CYKY-J 3x1,5, dodávka | [14 empty] | PP | 1
148 | K | 6.3.M | Silový kabel CHKE-R 3x1,5, montáž | m | 550 |  | 0 |  |  | základní |  | 0 | 0 | 0 | 0 | 0 | 4 | K | 1 | ROZPOCET | 0 | 0 | 0 | 0 | 0 | 1 | 0 | 4 | 296
| PP |  | Silový kabel CHKE-R 3x1,5, montáž | [14 empty] | PP | 1
149 | M | 6.3.D | Silový kabel CHKE-R 3x1,5, dodávka | m | 550 |  | 0 |  |  | základní |  | 0 | 0 | 0 | 0 | 0 | 8 | M | 1 | ROZPOCET | 0 | 0 | 0 | 0 | 0 | 1 | 0 | 4 | 298
| PP |  | Silový kabel CHKE-R 3x1,5, dodávka | [14 empty] | PP | 1
150 | K | 6.4.M | Silový kabel CHKE-R 3x2,5, montáž | m | 170 |  | 0 |  |  | základní |  | 0 | 0 | 0 | 0 | 0 | 4 | K | 1 | ROZPOCET | 0 | 0 | 0 | 0 | 0 | 1 | 0 | 4 | 300
| PP |  | Silový kabel CHKE-R 3x2,5, montáž | [14 empty] | PP | 1
151 | M | 6.4.D | Silový kabel CHKE-R 3x2,5, dodávka | m | 170 |  | 0 |  |  | základní |  | 0 | 0 | 0 | 0 | 0 | 8 | M | 1 | ROZPOCET | 0 | 0 | 0 | 0 | 0 | 1 | 0 | 4 | 302
| PP |  | Silový kabel CHKE-R 3x2,5, dodávka | [14 empty] | PP | 1
152 | K | 6.5.M | Silový kabel CHKE-R 5x1,5, montáž | m | 220 |  | 0 |  |  | základní |  | 0 | 0 | 0 | 0 | 0 | 4 | K | 1 | ROZPOCET | 0 | 0 | 0 | 0 | 0 | 1 | 0 | 4 | 304
| PP |  | Silový kabel CHKE-R 5x1,5, montáž | [14 empty] | PP | 1
153 | M | 6.5.D | Silový kabel CHKE-R 5x1,5, dodávka | m | 220 |  | 0 |  |  | základní |  | 0 | 0 | 0 | 0 | 0 | 8 | M | 1 | ROZPOCET | 0 | 0 | 0 | 0 | 0 | 1 | 0 | 4 | 306
| PP |  | Silový kabel CHKE-R 5x1,5, dodávka | [14 empty] | PP | 1
154 | K | 6.6.M | Silový stíněný kabel CMFM 4x2,5, montáž | m | 30 |  | 0 |  |  | základní |  | 0 | 0 | 0 | 0 | 0 | 4 | K | 1 | ROZPOCET | 0 | 0 | 0 | 0 | 0 | 1 | 0 | 4 | 308
| PP |  | Silový stíněný kabel CMFM 4x2,5, montáž | [14 empty] | PP | 1
155 | M | 6.6.D | Silový stíněný kabel CMFM 4x2,5, dodávka | m | 30 |  | 0 |  |  | základní |  | 0 | 0 | 0 | 0 | 0 | 8 | M | 1 | ROZPOCET | 0 | 0 | 0 | 0 | 0 | 1 | 0 | 4 | 310
| PP |  | Silový stíněný kabel CMFM 4x2,5, dodávka | [14 empty] | PP | 1
156 | K | 6.7.M | Stíněný kabel JYTY 2x1, montáž | m | 950 |  | 0 |  |  | základní |  | 0 | 0 | 0 | 0 | 0 | 4 | K | 1 | ROZPOCET | 0 | 0 | 0 | 0 | 0 | 1 | 0 | 4 | 312
| PP |  | Stíněný kabel JYTY 2x1, montáž | [14 empty] | PP | 1
157 | M | 6.7.D | Stíněný kabel JYTY 2x1, dodávka | m | 950 |  | 0 |  |  | základní |  | 0 | 0 | 0 | 0 | 0 | 8 | M | 1 | ROZPOCET | 0 | 0 | 0 | 0 | 0 | 1 | 0 | 4 | 314
| PP |  | Stíněný kabel JYTY 2x1, dodávka | [14 empty] | PP | 1
158 | K | 6.8.M | Stíněný kabel JYTY 4x1, montáž | m | 900 |  | 0 |  |  | základní |  | 0 | 0 | 0 | 0 | 0 | 4 | K | 1 | ROZPOCET | 0 | 0 | 0 | 0 | 0 | 1 | 0 | 4 | 316
| PP |  | Stíněný kabel JYTY 4x1, montáž | [14 empty] | PP | 1
159 | M | 6.8.D | Stíněný kabel JYTY 4x1, dodávka | m | 900 |  | 0 |  |  | základní |  | 0 | 0 | 0 | 0 | 0 | 8 | M | 1 | ROZPOCET | 0 | 0 | 0 | 0 | 0 | 1 | 0 | 4 | 318
| PP |  | Stíněný kabel JYTY 4x1, dodávka | [14 empty] | PP | 1
160 | K | 6.9.M | Stíněný kabel JYTY 7x1, montáž | m | 30 |  | 0 |  |  | základní |  | 0 | 0 | 0 | 0 | 0 | 4 | K | 1 | ROZPOCET | 0 | 0 | 0 | 0 | 0 | 1 | 0 | 4 | 320
| PP |  | Stíněný kabel JYTY 7x1, montáž | [14 empty] | PP | 1
161 | M | 6.9.D | Stíněný kabel JYTY 7x1, dodávka | m | 30 |  | 0 |  |  | základní |  | 0 | 0 | 0 | 0 | 0 | 8 | M | 1 | ROZPOCET | 0 | 0 | 0 | 0 | 0 | 1 | 0 | 4 | 322
| PP |  | Stíněný kabel JYTY 7x1, dodávka | [14 empty] | PP | 1
162 | K | 6.10.M | Stíněný kabel JYTY 14x1, montáž | m | 30 |  | 0 |  |  | základní |  | 0 | 0 | 0 | 0 | 0 | 4 | K | 1 | ROZPOCET | 0 | 0 | 0 | 0 | 0 | 1 | 0 | 4 | 324
| PP |  | Stíněný kabel JYTY 14x1, montáž | [14 empty] | PP | 1
163 | M | 6.10.D | Stíněný kabel JYTY 14x1, dodávka | m | 30 |  | 0 |  |  | základní |  | 0 | 0 | 0 | 0 | 0 | 8 | M | 1 | ROZPOCET | 0 | 0 | 0 | 0 | 0 | 1 | 0 | 4 | 326
| PP |  | Stíněný kabel JYTY 14x1, dodávka | [14 empty] | PP | 1
164 | K | 6.11.M | Stíněný kabel JH(St)H 1x2x0,8, montáž | m | 500 |  | 0 |  |  | základní |  | 0 | 0 | 0 | 0 | 0 | 4 | K | 1 | ROZPOCET | 0 | 0 | 0 | 0 | 0 | 1 | 0 | 4 | 328
| PP |  | Stíněný kabel JH(St)H 1x2x0,8, montáž | [14 empty] | PP | 1
165 | M | 6.11.D | Stíněný kabel JH(St)H 1x2x0,8, dodávka | m | 500 |  | 0 |  |  | základní |  | 0 | 0 | 0 | 0 | 0 | 8 | M | 1 | ROZPOCET | 0 | 0 | 0 | 0 | 0 | 1 | 0 | 4 | 330
| PP |  | Stíněný kabel JH(St)H 1x2x0,8, dodávka | [14 empty] | PP | 1
166 | K | 6.12.M | Stíněný kabel JH(St)H 2x2x0,8, montáž | m | 3835 |  | 0 |  |  | základní |  | 0 | 0 | 0 | 0 | 0 | 4 | K | 1 | ROZPOCET | 0 | 0 | 0 | 0 | 0 | 1 | 0 | 4 | 332
| PP |  | Stíněný kabel JH(St)H 2x2x0,8, montáž | [14 empty] | PP | 1
167 | M | 6.12.D | Stíněný kabel JH(St)H 2x2x0,8, dodávka | m | 3835 |  | 0 |  |  | základní |  | 0 | 0 | 0 | 0 | 0 | 8 | M | 1 | ROZPOCET | 0 | 0 | 0 | 0 | 0 | 1 | 0 | 4 | 334
| PP |  | Stíněný kabel JH(St)H 2x2x0,8, dodávka | [14 empty] | PP | 1
168 | K | 6.13.M | Stíněný kabel JH(St)H 4x2x0,8, montáž | m | 500 |  | 0 |  |  | základní |  | 0 | 0 | 0 | 0 | 0 | 4 | K | 1 | ROZPOCET | 0 | 0 | 0 | 0 | 0 | 1 | 0 | 4 | 336
| PP |  | Stíněný kabel JH(St)H 4x2x0,8, montáž | [14 empty] | PP | 1
169 | M | 6.13.D | Stíněný kabel JH(St)H 4x2x0,8, dodávka | m | 500 |  | 0 |  |  | základní |  | 0 | 0 | 0 | 0 | 0 | 8 | M | 1 | ROZPOCET | 0 | 0 | 0 | 0 | 0 | 1 | 0 | 4 | 338
| PP |  | Stíněný kabel JH(St)H 4x2x0,8, dodávka | [14 empty] | PP | 1
170 | K | 6.14.M | Stíněný kabel JY(St)Y 2x2x0,8, montáž | m | 160 |  | 0 |  |  | základní |  | 0 | 0 | 0 | 0 | 0 | 4 | K | 1 | ROZPOCET | 0 | 0 | 0 | 0 | 0 | 1 | 0 | 4 | 340
| PP |  | Stíněný kabel JY(St)Y 2x2x0,8, montáž | [14 empty] | PP | 1
171 | M | 6.14.D | Stíněný kabel JY(St)Y 2x2x0,8, dodávka | m | 160 |  | 0 |  |  | základní |  | 0 | 0 | 0 | 0 | 0 | 8 | M | 1 | ROZPOCET | 0 | 0 | 0 | 0 | 0 | 1 | 0 | 4 | 342
| PP |  | Stíněný kabel JY(St)Y 2x2x0,8, dodávka | [14 empty] | PP | 1
172 | K | 6.15.M | Stíněný kabel LSOH UTP CAT6, montáž | m | 440 |  | 0 |  |  | základní |  | 0 | 0 | 0 | 0 | 0 | 4 | K | 1 | ROZPOCET | 0 | 0 | 0 | 0 | 0 | 1 | 0 | 4 | 344
| PP |  | Stíněný kabel LSOH UTP CAT6, montáž | [14 empty] | PP | 1
173 | M | 6.15.D | Stíněný kabel LSOH UTP CAT6, dodávka | m | 440 |  | 0 |  |  | základní |  | 0 | 0 | 0 | 0 | 0 | 8 | M | 1 | ROZPOCET | 0 | 0 | 0 | 0 | 0 | 1 | 0 | 4 | 346
| PP |  | Stíněný kabel LSOH UTP CAT6, dodávka | [14 empty] | PP | 1
174 | K | 6.16.M | Topný kabel 15W/m včetně termostatu, montáž | ks | 1 |  | 0 |  |  | základní |  | 0 | 0 | 0 | 0 | 0 | 4 | K | 1 | ROZPOCET | 0 | 0 | 0 | 0 | 0 | 1 | 0 | 4 | 348
| PP |  | Topný kabel 15W/m včetně termostatu, montáž | [14 empty] | PP | 1
175 | M | 6.16.D | Topný kabel 15W/m včetně termostatu, dodávka | ks | 1 |  | 0 |  |  | základní |  | 0 | 0 | 0 | 0 | 0 | 8 | M | 1 | ROZPOCET | 0 | 0 | 0 | 0 | 0 | 1 | 0 | 4 | 350
| PP |  | Topný kabel 15W/m včetně termostatu, dodávka | [14 empty] | PP | 1
176 | K | 6.17.M | Štítky na kabely, montáž | ks | 8800 |  | 0 |  |  | základní |  | 0 | 0 | 0 | 0 | 0 | 4 | K | 1 | ROZPOCET | 0 | 0 | 0 | 0 | 0 | 1 | 0 | 4 | 352
| PP |  | Štítky na kabely, montáž | [14 empty] | PP | 1
177 | M | 6.17.D | Štítky na kabely, dodávka | ks | 8800 |  | 0 |  |  | základní |  | 0 | 0 | 0 | 0 | 0 | 8 | M | 1 | ROZPOCET | 0 | 0 | 0 | 0 | 0 | 1 | 0 | 4 | 354
| PP |  | Štítky na kabely, dodávka | [14 empty] | PP | 1
| D | 7 | Nosný materiál MaR včetně IRC |  |  |  | 0 |  |  |  |  | 0 |  | 0 |  | 0 | 1 | D | 0 | ROZPOCET | [6 empty] | 0
178 | K | 7.1.M | Kabelový žlab, rozměr 250/100, materiál ocel, povrch. úprava galavanické zinkování, vč. oblouků, spojek, příslušenství a montážního materiálu, montáž | m | 30 |  | 0 |  |  | základní |  | 0 | 0 | 0 | 0 | 0 | 4 | K | 1 | ROZPOCET | 0 | 0 | 0 | 0 | 0 | 1 | 0 | 4 | 356
| PP |  | Kabelový žlab, rozměr 250/100, materiál ocel, povrch. úprava galavanické zinkování, vč. oblouků, spojek, příslušenství a montážního materiálu, montáž | [14 empty] | PP | 1
179 | M | 7.1.D | Kabelový žlab, rozměr 250/100, materiál ocel, povrch. úprava galavanické zinkování, vč. oblouků, spojek, příslušenství a montážního materiálu, dodávka | m | 30 |  | 0 |  |  | základní |  | 0 | 0 | 0 | 0 | 0 | 8 | M | 1 | ROZPOCET | 0 | 0 | 0 | 0 | 0 | 1 | 0 | 4 | 358
| PP |  | Kabelový žlab, rozměr 250/100, materiál ocel, povrch. úprava galavanické zinkování, vč. oblouků, spojek, příslušenství a montážního materiálu, dodávka | [14 empty] | PP | 1
180 | K | 7.2.M | Kabelový žlab, rozměr 125/100, materiál ocel, povrch. úprava galavanické zinkování, vč. oblouků, spojek, příslušenství a montážního materiálu, montáž | m | 50 |  | 0 |  |  | základní |  | 0 | 0 | 0 | 0 | 0 | 4 | K | 1 | ROZPOCET | 0 | 0 | 0 | 0 | 0 | 1 | 0 | 4 | 360
| PP |  | Kabelový žlab, rozměr 125/100, materiál ocel, povrch. úprava galavanické zinkování, vč. oblouků, spojek, příslušenství a montážního materiálu, montáž | [14 empty] | PP | 1
181 | M | 7.2.D | Kabelový žlab, rozměr 125/100, materiál ocel, povrch. úprava galavanické zinkování, vč. oblouků, spojek, příslušenství a montážního materiálu, dodávka | m | 50 |  | 0 |  |  | základní |  | 0 | 0 | 0 | 0 | 0 | 8 | M | 1 | ROZPOCET | 0 | 0 | 0 | 0 | 0 | 1 | 0 | 4 | 362
| PP |  | Kabelový žlab, rozměr 125/100, materiál ocel, povrch. úprava galavanické zinkování, vč. oblouků, spojek, příslušenství a montážního materiálu, dodávka | [14 empty] | PP | 1
182 | K | 7.3.M | Kabelový žlab, rozměr 125/50, materiál ocel, povrch. úprava galavanické zinkování, vč. oblouků, spojek, příslušenství a montážního materiálu, montáž | m | 65 |  | 0 |  |  | základní |  | 0 | 0 | 0 | 0 | 0 | 4 | K | 1 | ROZPOCET | 0 | 0 | 0 | 0 | 0 | 1 | 0 | 4 | 364
| PP |  | Kabelový žlab, rozměr 125/50, materiál ocel, povrch. úprava galavanické zinkování, vč. oblouků, spojek, příslušenství a montážního materiálu, montáž | [14 empty] | PP | 1
183 | M | 7.3.D | Kabelový žlab, rozměr 125/50, materiál ocel, povrch. úprava galavanické zinkování, vč. oblouků, spojek, příslušenství a montážního materiálu, dodávka | m | 65 |  | 0 |  |  | základní |  | 0 | 0 | 0 | 0 | 0 | 8 | M | 1 | ROZPOCET | 0 | 0 | 0 | 0 | 0 | 1 | 0 | 4 | 366
| PP |  | Kabelový žlab, rozměr 125/50, materiál ocel, povrch. úprava galavanické zinkování, vč. oblouků, spojek, příslušenství a montážního materiálu, dodávka | [14 empty] | PP | 1
184 | K | 7.4.M | Kabelový žlab, rozměr 62/50, materiál ocel, povrch. úprava galavanické zinkování, vč. oblouků, spojek, příslušenství a montážního materiálu, montáž | m | 250 |  | 0 |  |  | základní |  | 0 | 0 | 0 | 0 | 0 | 4 | K | 1 | ROZPOCET | 0 | 0 | 0 | 0 | 0 | 1 | 0 | 4 | 368
| PP |  | Kabelový žlab, rozměr 62/50, materiál ocel, povrch. úprava galavanické zinkování, vč. oblouků, spojek, příslušenství a montážního materiálu, montáž | [14 empty] | PP | 1
185 | M | 7.4.D | Kabelový žlab, rozměr 62/50, materiál ocel, povrch. úprava galavanické zinkování, vč. oblouků, spojek, příslušenství a montážního materiálu, dodávka | m | 250 |  | 0 |  |  | základní |  | 0 | 0 | 0 | 0 | 0 | 8 | M | 1 | ROZPOCET | 0 | 0 | 0 | 0 | 0 | 1 | 0 | 4 | 370
| PP |  | Kabelový žlab, rozměr 62/50, materiál ocel, povrch. úprava galavanické zinkování, vč. oblouků, spojek, příslušenství a montážního materiálu, dodávka | [14 empty] | PP | 1
186 | K | 7.5.M | Trubka plastová pevná, průměr 20mm, vč. spojek, kolen, příchytů a příslušenství, montáž | m | 180 |  | 0 |  |  | základní |  | 0 | 0 | 0 | 0 | 0 | 4 | K | 1 | ROZPOCET | 0 | 0 | 0 | 0 | 0 | 1 | 0 | 4 | 372
| PP |  | Trubka plastová pevná, průměr 20mm, vč. spojek, kolen, příchytů a příslušenství, montáž | [14 empty] | PP | 1
187 | M | 7.5.D | Trubka plastová pevná, průměr 20mm, vč. spojek, kolen, příchytů a příslušenství, dodávka | m | 180 |  | 0 |  |  | základní |  | 0 | 0 | 0 | 0 | 0 | 8 | M | 1 | ROZPOCET | 0 | 0 | 0 | 0 | 0 | 1 | 0 | 4 | 374
| PP |  | Trubka plastová pevná, průměr 20mm, vč. spojek, kolen, příchytů a příslušenství, dodávka | [14 empty] | PP | 1
188 | K | 7.5.M.1 | Trubka plastová ohebná, průměr 20mm, vč. příchytů a příslušenství, montáž | m | 620 |  | 0 |  |  | základní |  | 0 | 0 | 0 | 0 | 0 | 4 | K | 1 | ROZPOCET | 0 | 0 | 0 | 0 | 0 | 1 | 0 | 4 | 376
| PP |  | Trubka plastová ohebná, průměr 20mm, vč. příchytů a příslušenství, montáž | [14 empty] | PP | 1
189 | M | 7.5.D.1 | Trubka plastová ohebná, průměr 20mm, vč. příchytů a příslušenství, dodávka | m | 620 |  | 0 |  |  | základní |  | 0 | 0 | 0 | 0 | 0 | 8 | M | 1 | ROZPOCET | 0 | 0 | 0 | 0 | 0 | 1 | 0 | 4 | 378
| PP |  | Trubka plastová ohebná, průměr 20mm, vč. příchytů a příslušenství, dodávka | [14 empty] | PP | 1
190 | K | 7.5.M.2 | Trubka plastová pevná bezhalogenová, průměr 20mm, vč. spojek, kolen, příchytů a příslušenství, montáž | m | 500 |  | 0 |  |  | základní |  | 0 | 0 | 0 | 0 | 0 | 4 | K | 1 | ROZPOCET | 0 | 0 | 0 | 0 | 0 | 1 | 0 | 4 | 380
| PP |  | Trubka plastová pevná bezhalogenová, průměr 20mm, vč. spojek, kolen, příchytů a příslušenství, montáž | [14 empty] | PP | 1
191 | M | 7.5.D.2 | Trubka plastová pevná bezhalogenová, průměr 20mm, vč. spojek, kolen, příchytů a příslušenství, dodávka | m | 500 |  | 0 |  |  | základní |  | 0 | 0 | 0 | 0 | 0 | 8 | M | 1 | ROZPOCET | 0 | 0 | 0 | 0 | 0 | 1 | 0 | 4 | 382
| PP |  | Trubka plastová pevná bezhalogenová, průměr 20mm, vč. spojek, kolen, příchytů a příslušenství, dodávka | [14 empty] | PP | 1
192 | K | 7.5.M.3 | Trubka plastová pevná UV odolná, průměr 20mm, vč. spojek, kolen, příchytů a příslušenství, montáž | m | 140 |  | 0 |  |  | základní |  | 0 | 0 | 0 | 0 | 0 | 4 | K | 1 | ROZPOCET | 0 | 0 | 0 | 0 | 0 | 1 | 0 | 4 | 384
| PP |  | Trubka plastová pevná UV odolná, průměr 20mm, vč. spojek, kolen, příchytů a příslušenství, montáž | [14 empty] | PP | 1
193 | M | 7.5.D.3 | Trubka plastová pevná UV odolná, průměr 20mm, vč. spojek, kolen, příchytů a příslušenství, dodávka | m | 140 |  | 0 |  |  | základní |  | 0 | 0 | 0 | 0 | 0 | 8 | M | 1 | ROZPOCET | 0 | 0 | 0 | 0 | 0 | 1 | 0 | 4 | 386
| PP |  | Trubka plastová pevná UV odolná, průměr 20mm, vč. spojek, kolen, příchytů a příslušenství, dodávka | [14 empty] | PP | 1
194 | K | 7.5.M.4 | Trubka plastová ohebná UV odolná, průměr 20mm, vč. spojek, kolen, příchytů a příslušenství, montáž | m | 20 |  | 0 |  |  | základní |  | 0 | 0 | 0 | 0 | 0 | 4 | K | 1 | ROZPOCET | 0 | 0 | 0 | 0 | 0 | 1 | 0 | 4 | 388
| PP |  | Trubka plastová ohebná UV odolná, průměr 20mm, vč. spojek, kolen, příchytů a příslušenství, montáž | [14 empty] | PP | 1
195 | M | 7.5.D.4 | Trubka plastová ohebná UV odolná, průměr 20mm, vč. spojek, kolen, příchytů a příslušenství, dodávka | m | 20 |  | 0 |  |  | základní |  | 0 | 0 | 0 | 0 | 0 | 8 | M | 1 | ROZPOCET | 0 | 0 | 0 | 0 | 0 | 1 | 0 | 4 | 390
| PP |  | Trubka plastová ohebná UV odolná, průměr 20mm, vč. spojek, kolen, příchytů a příslušenství, dodávka | [14 empty] | PP | 1
196 | K | 7.5.M.5 | Vkládací lišta bezhalogenová 20x20mm včetně příslušenství, montáž | m | 2085 |  | 0 |  |  | základní |  | 0 | 0 | 0 | 0 | 0 | 4 | K | 1 | ROZPOCET | 0 | 0 | 0 | 0 | 0 | 1 | 0 | 4 | 392
| PP |  | Vkládací lišta bezhalogenová 20x20mm včetně příslušenství, montáž | [14 empty] | PP | 1
197 | M | 7.5.D.5 | Vkládací lišta bezhalogenová 20x20mm včetně příslušenství, dodávka | m | 2085 |  | 0 |  |  | základní |  | 0 | 0 | 0 | 0 | 0 | 8 | M | 1 | ROZPOCET | 0 | 0 | 0 | 0 | 0 | 1 | 0 | 4 | 394
| PP |  | Vkládací lišta bezhalogenová 20x20mm včetně příslušenství, dodávka | [14 empty] | PP | 1
198 | K | 7.5.M.6 | Ostatní podružný materiál, montáž | kpl | 1 |  | 0 |  |  | základní |  | 0 | 0 | 0 | 0 | 0 | 4 | K | 1 | ROZPOCET | 0 | 0 | 0 | 0 | 0 | 1 | 0 | 4 | 396
| PP |  | Ostatní podružný materiál, montáž | [14 empty] | PP | 1
199 | M | 7.5.D.6 | Ostatní podružný materiál, dodávka | kpl | 1 |  | 0 |  |  | základní |  | 0 | 0 | 0 | 0 | 0 | 8 | M | 1 | ROZPOCET | 0 | 0 | 0 | 0 | 0 | 1 | 0 | 4 | 398
| PP |  | Ostatní podružný materiál, dodávka | [14 empty] | PP | 1
| D | 8 | Ostatní montáže |  |  |  | 0 |  |  |  |  | 0 |  | 0 |  | 0 | 1 | D | 0 | ROZPOCET | [6 empty] | 0
200 | K | 8.1.M | Zapojení čerpadla topné vody | ks | 23 |  | 0 |  |  | základní |  | 0 | 0 | 0 | 0 | 0 | 4 | K | 1 | ROZPOCET | 0 | 0 | 0 | 0 | 0 | 1 | 0 | 4 | 400
| PP |  | Zapojení čerpadla topné vody | [14 empty] | PP | 1
201 | K | 8.2.M | Zapojení pohonů ventilů | ks | 22 |  | 0 |  |  | základní |  | 0 | 0 | 0 | 0 | 0 | 4 | K | 1 | ROZPOCET | 0 | 0 | 0 | 0 | 0 | 1 | 0 | 4 | 402
| PP |  | Zapojení pohonů ventilů | [14 empty] | PP | 1
202 | K | 8.3.M | Zapojení pohonu otevíravích oken | ks | 4 |  | 0 |  |  | základní |  | 0 | 0 | 0 | 0 | 0 | 4 | K | 1 | ROZPOCET | 0 | 0 | 0 | 0 | 0 | 1 | 0 | 4 | 404
| PP |  | Zapojení pohonu otevíravích oken | [14 empty] | PP | 1
203 | K | 8.4.M | Zapojení měřičů spotřeby s komunikací MBUS | ks | 11 |  | 0 |  |  | základní |  | 0 | 0 | 0 | 0 | 0 | 4 | K | 1 | ROZPOCET | 0 | 0 | 0 | 0 | 0 | 1 | 0 | 4 | 406
| PP |  | Zapojení měřičů spotřeby s komunikací MBUS | [14 empty] | PP | 1
204 | K | 8.5.M | Adresování měřičů spotřeby s komunikací MBUS | ks | 11 |  | 0 |  |  | základní |  | 0 | 0 | 0 | 0 | 0 | 4 | K | 1 | ROZPOCET | 0 | 0 | 0 | 0 | 0 | 1 | 0 | 4 | 408
| PP |  | Adresování měřičů spotřeby s komunikací MBUS | [14 empty] | PP | 1
205 | K | 8.6.M | Zapojení požadavku VZT na teplo | ks | 3 |  | 0 |  |  | základní |  | 0 | 0 | 0 | 0 | 0 | 4 | K | 1 | ROZPOCET | 0 | 0 | 0 | 0 | 0 | 1 | 0 | 4 | 410
| PP |  | Zapojení požadavku VZT na teplo | [14 empty] | PP | 1
206 | K | 8.7.M | Zapojení signalizace poruchy plynového kotle | ks | 3 |  | 0 |  |  | základní |  | 0 | 0 | 0 | 0 | 0 | 4 | K | 1 | ROZPOCET | 0 | 0 | 0 | 0 | 0 | 1 | 0 | 4 | 412
| PP |  | Zapojení signalizace poruchy plynového kotle | [14 empty] | PP | 1
207 | K | 8.8.M | Zapojení komunikace Modbus TCP/IP nebo Bacnet IP pro VZT zařízení | ks | 3 |  | 0 |  |  | základní |  | 0 | 0 | 0 | 0 | 0 | 4 | K | 1 | ROZPOCET | 0 | 0 | 0 | 0 | 0 | 1 | 0 | 4 | 414
| PP |  | Zapojení komunikace Modbus TCP/IP nebo Bacnet IP pro VZT zařízení | [14 empty] | PP | 1
208 | K | 8.9.M | Zapojení motoru ventlátoru | ks | 2 |  | 0 |  |  | základní |  | 0 | 0 | 0 | 0 | 0 | 4 | K | 1 | ROZPOCET | 0 | 0 | 0 | 0 | 0 | 1 | 0 | 4 | 416
| PP |  | Zapojení motoru ventlátoru | [14 empty] | PP | 1
209 | K | 8.10.M | Zapojení kondenzační jednotky chlazení | ks | 2 |  | 0 |  |  | základní |  | 0 | 0 | 0 | 0 | 0 | 4 | K | 1 | ROZPOCET | 0 | 0 | 0 | 0 | 0 | 1 | 0 | 4 | 418
| PP |  | Zapojení kondenzační jednotky chlazení | [14 empty] | PP | 1
210 | K | 8.11.M | Zapojení signalizace polohy požární klapky | ks | 2 |  | 0 |  |  | základní |  | 0 | 0 | 0 | 0 | 0 | 4 | K | 1 | ROZPOCET | 0 | 0 | 0 | 0 | 0 | 1 | 0 | 4 | 420
| PP |  | Zapojení signalizace polohy požární klapky | [14 empty] | PP | 1
211 | K | 8.12.M | Zapojení signalizace polohy stěnového uzávěru | ks | 4 |  | 0 |  |  | základní |  | 0 | 0 | 0 | 0 | 0 | 4 | K | 1 | ROZPOCET | 0 | 0 | 0 | 0 | 0 | 1 | 0 | 4 | 422
| PP |  | Zapojení signalizace polohy stěnového uzávěru | [14 empty] | PP | 1
212 | K | 8.13.M | Zapojení pohonu radiátoru nebo podlahového vytápění | ks | 52 |  | 0 |  |  | základní |  | 0 | 0 | 0 | 0 | 0 | 4 | K | 1 | ROZPOCET | 0 | 0 | 0 | 0 | 0 | 1 | 0 | 4 | 424
| PP |  | Zapojení pohonu radiátoru nebo podlahového vytápění | [14 empty] | PP | 1
213 | K | 8.14.M | Demontáže stávající MaR včetně likvidace odpadu | kpl | 1 |  | 0 |  |  | základní |  | 0 | 0 | 0 | 0 | 0 | 4 | K | 1 | ROZPOCET | 0 | 0 | 0 | 0 | 0 | 1 | 0 | 4 | 426
| PP |  | Demontáže stávající MaR včetně likvidace odpadu | [14 empty] | PP | 1
214 | K | 8.15.M | Ukončení vodičů a kabelů | kpl | 1 |  | 0 |  |  | základní |  | 0 | 0 | 0 | 0 | 0 | 4 | K | 1 | ROZPOCET | 0 | 0 | 0 | 0 | 0 | 1 | 0 | 4 | 428
| PP |  | Ukončení vodičů a kabelů | [14 empty] | PP | 1
| D | 9 | Ostatní |  |  |  | 0 |  |  |  |  | 0 |  | 0 |  | 0 | 1 | D | 0 | ROZPOCET | [6 empty] | 0
215 | K | 9.1 | Kontrola dokumentace pro provedení stavby | kpl | 1 |  | 0 |  |  | základní |  | 0 | 0 | 0 | 0 | 0 | 4 | K | 1 | ROZPOCET | 0 | 0 | 0 | 0 | 0 | 1 | 0 | 4 | 430
| PP |  | Kontrola dokumentace pro provedení stavby | [14 empty] | PP | 1
216 | K | 9.2 | Dokumentace skutečného provedení | kpl | 1 |  | 0 |  |  | základní |  | 0 | 0 | 0 | 0 | 0 | 4 | K | 1 | ROZPOCET | 0 | 0 | 0 | 0 | 0 | 1 | 0 | 4 | 432
| PP |  | Dokumentace skutečného provedení | [14 empty] | PP | 1
217 | K | 9.3 | Zaškolení obsluhy, manuály, spolupráce na návrhu provozního řádu | kpl | 1 |  | 0 |  |  | základní |  | 0 | 0 | 0 | 0 | 0 | 4 | K | 1 | ROZPOCET | 0 | 0 | 0 | 0 | 0 | 1 | 0 | 4 | 434
| PP |  | Zaškolení obsluhy, manuály, spolupráce na návrhu provozního řádu | [14 empty] | PP | 1
218 | K | 9.4 | Komplexní zkoušky a oživení | kpl | 1 |  | 0 |  |  | základní |  | 0 | 0 | 0 | 0 | 0 | 4 | K | 1 | ROZPOCET | 0 | 0 | 0 | 0 | 0 | 1 | 0 | 4 | 436
| PP |  | Komplexní zkoušky a oživení | [14 empty] | PP | 1
219 | K | 9.5 | Nastavení a odladění systému | kpl | 1 |  | 0 |  |  | základní |  | 0 | 0 | 0 | 0 | 0 | 4 | K | 1 | ROZPOCET | 0 | 0 | 0 | 0 | 0 | 1 | 0 | 4 | 438
| PP |  | Nastavení a odladění systému | [14 empty] | PP | 1
220 | K | 9.6 | Revizní technik | kpl | 1 |  | 0 |  |  | základní |  | 0 | 0 | 0 | 0 | 0 | 4 | K | 1 | ROZPOCET | 0 | 0 | 0 | 0 | 0 | 1 | 0 | 4 | 440
| PP |  | Revizní technik | [14 empty] | PP | 1
221 | K | 9.7 | Doprava a přesuny | kpl | 1 |  | 0 |  |  | základní |  | 0 | 0 | 0 | 0 | 0 | 4 | K | 1 | ROZPOCET | 0 | 0 | 0 | 0 | 0 | 1 | 0 | 4 | 442
| PP |  | Doprava a přesuny | [14 empty] | PP | 1

## D.1.4.J - Gastrotechnologie
{fbf2a1f2-f26e-4730-a71a-3f660a2d2464}
2
| KRYCÍ LIST SOUPISU PRACÍ | [7 empty] | v --- níže se nacházejí doplnkové a pomocné údaje k sestavám --- v | [8 empty] | False
Stavba:
ZŠ Dědina - nástavba
Objekt:
D.1.4.J - Gastrotechnologie
| KSO: |  |  |  |  | CC-CZ:
| Místo: |  | Žukovského 580, Praha 6 |  |  | Datum: | 15. 9. 2025
| Zadavatel: |  |  |  |  | IČ:
DIČ:
| Uchazeč: |  |  |  |  | IČ: | Vyplň údaj
|  | Vyplň údaj |  |  |  | DIČ: | Vyplň údaj
| Projektant: |  |  |  |  | IČ:
|  | Digitronic CZ s.r.o. |  |  |  | DIČ:
| Zpracovatel: |  |  |  |  | IČ:
DIČ:
Poznámka:
Závazný postup vyplnění výkazu výměr uchazeče o dodávku technologie gastro: Kromě ceny zařízení a prací bude vyplněn typ nabízeného zařízení. Uchazeč v nabídce předloží platné certifikáty o tom, že je: - certifikovaný dodavatel nabízené technologie - certifikovaný servisní zástupce pro montáž, zaškolení a záruční i pozáruční servis nabízené technologie. Uvedené certifikáty musí být vystaveny a podepsány (autorizovány) přímo výrobcem nabízeného gastrozařízení, případně pověřeným zástupcem firmy v ČR. Předložení certifikátů se týká konkrétně: Nerezový nábytek souhrnně, m. č. 202A umývárna: poz 1, m.č. 343: poz 3, 7 - 14b, 18 a 20, m. č. 345: poz 4 K těmto pozicím bude doložen technický nebo katalogový list: m.č. 121: poz 1, m. č. 202A výdej jídel: poz 1, 2, 3, 4, umývárna: poz 1, m.č.322: poz 1, m.č.337: poz 3 , m.č.338: poz 3, 5, 6, m.č.340: poz 1, 2, 3, 5, m.č.343: poz 3, 7 - 14b, 18 a 20, m.č.345: poz 4, Monitoring HACCP souhrnné řešení Závazné požadavky na standardy technologického vybavení gastronomického provozu, pokud není podrobně uvedeno u položek ve výkazy výměr (mj. materiály a zpracování nerezového nábytku), jsou popsány v TZ. Uchazeč v nabídce prokáže, že standardy splní. Úroveň nabízených zařízení musí odpovídat popisu ve výkazu výměr nebo musí mít vyšší úroveň. Nižší úroveň se nepřipouští. Rozměry zařízení jsou nastaveny jako optimální, připouští se rozměrová odchylka ± 5% nebo v rámci dané tolerance. Elektrický příkon: pokud není tolerance u zařízení uvedena, připouští se odchylka ± 5%. Přesné rozměry neutrálního nerezového vybavení nutno doměřit dle skutečné stavby. Uváděné rozměry jsou v mm (š x hl x v). Vítězný uchazeč provede kontrolu vývodů elektro, ZTI v návaznosti na jím dodávané typy spotřebičů a další gastro vybavení. V případě nutnosti úpravy vývodů uvedených v projektové dokumentaci je vítězný uchazeč povinen na toto upozornit zadavatele a v přiměřené lhůtě poskytnout prováděcí dokumentaci s aktualizací vývodů odpovídající dodávaným spotřebičům. Kvalitativní standardy nerezového nábytku jsou v příloze. Pokud níže uvedená technická specifikace obsahuje požadavky nebo přímé či nepřímé odkazy na určité dodavatele, výrobky, patenty na vynálezy, užitné vzory, průmyslové vzory, ochranné známky nebo označení původu, pak je možné nabídnout i jiné, rovnocenné nebo lepší řešení.
| Cena bez DPH | [5 empty] | 0
|  |  | Základ daně |  |  | Sazba daně | Výše daně
| DPH | základní | 0 |  |  | 21% | 0
|  | snížená | 0 |  |  | 12% | 0
|  | zákl. přenesená | 0 |  |  | 21% | 0
|  | sníž. přenesená | 0 |  |  | 12% | 0
|  | nulová | 0 |  |  | 0% | 0
| Cena s DPH |  |  | v | CZK |  | 0
| Projektant |  |  | Zpracovatel
| Datum a podpis: |  | Razítko | Datum a podpis: |  |  | Razítko
| Objednavatel |  |  | Uchazeč
| Datum a podpis: |  | Razítko | Datum a podpis: |  |  | Razítko
REKAPITULACE ČLENĚNÍ SOUPISU PRACÍ
Stavba:
ZŠ Dědina - nástavba
Objekt:
D.1.4.J - Gastrotechnologie
Místo: |  |  | Žukovského 580, Praha 6 |  |  | Datum: | 15. 9. 2025
Zadavatel: | [5 empty] | Projektant: | Digitronic CZ s.r.o.
Uchazeč: |  |  | Vyplň údaj |  |  | Zpracovatel:
Kód dílu - Popis | [6 empty] | Cena celkem [CZK]
Náklady ze soupisu prací | [6 empty] | 0 | [11 empty] | -1
| D1 - GASTROTECHNOLOGIE | [5 empty] | 0
| D2 - 1. NP | [5 empty] | 0
| D3 - 118 manipulační prostor | [5 empty] | 0
| D4 - 121 chlazený sklad odpadků | [5 empty] | 0
| D5 - 122 sklad odpadků - umývárna | [5 empty] | 0
| D6 - 2. NP | [5 empty] | 0
| D7 - 202A výdej jídla | [5 empty] | 0
| D8 - 202A umývárna bílého nádobí | [5 empty] | 0
| D9 - 201A jídelna | [5 empty] | 0
| D10 - 3. NP | [5 empty] | 0
| D11 - 313 chodba | [5 empty] | 0
| D12 - 315 šatna muži | [5 empty] | 0
| D13 - 316 umývárna muži | [5 empty] | 0
| D14 - 317a předsíň WC muži | [5 empty] | 0
| D15 - 318 prádelna | [5 empty] | 0
| D16 - 319 sklad potravin a konzerv | [5 empty] | 0
| D17 - 320 suchý sklad | [5 empty] | 0
| D18 - 321 sklad | [5 empty] | 0
| D19 - 322 chlazený sklad | [5 empty] | 0
| D20 - 323 sklad brambor a zeleniny | [5 empty] | 0
| D21 - 324 hrubá přípravna brambor a zeleniny | [5 empty] | 0
| D22 - 330 šatna ženy | [5 empty] | 0
| D23 - 331 umývárna ženy | [5 empty] | 0
| D24 - 332 umývárna provozního nádobí | [5 empty] | 0
| D25 - 333 chodba | [5 empty] | 0
| D26 - 334 předsíň WC | [5 empty] | 0
| D27 - 336 úklidová místnost | [5 empty] | 0
| D28 - 337 denní sklad | [5 empty] | 0
| D29 - 338 přípravna masa a vajec | [5 empty] | 0
| D30 - 339 přípravna zeleniny a ovoce | [5 empty] | 0
| D31 - 340 sklad chlazených potravin | [5 empty] | 0
| D32 - 341 denní místnost | [5 empty] | 0
| D33 - 342 sklad čistících prostředků | [5 empty] | 0
| D34 - 343 varna | [5 empty] | 0
| D35 - 344 výdej jídla | [5 empty] | 0
| D36 - 470x370x225 | [5 empty] | 0
| D37 - 345 umývárna stolního nádobí | [5 empty] | 0
| D38 - 346 jídelna | [5 empty] | 0
| D39 - Monitoring HACCP: | [5 empty] | 0
| D40 - Inventář: | [5 empty] | 0
| D41 - Příslušenství k multifunkci poz 3 - 4 v kuchyni | [5 empty] | 0
| D42 - Příslušenství k mlýnku na maso poz 6 v přípravně masa a vajec | [5 empty] | 0
| D43 - Příslušenství ke kutru poz 256 v kuchyni | [5 empty] | 0
| D44 - Termosy k výrobníku teplých nápojů poz 9 ve výdeji: | [5 empty] | 0
| D45 - Koše navíc oproti standardní výbavě a chemie nutná pro zprovoznění myček: | [5 empty] | 0
| D46 - Gastronádoby nerez děrované bez úchytů: | [5 empty] | 0
| D47 - Gastronádoby nerez plné s úchyty: | [5 empty] | 0
| D48 - Gastronádoby nerez děrované s úchyty: | [5 empty] | 0
| D49 - Kabelový rozvod HACCP | [5 empty] | 0
SOUPIS PRACÍ
Stavba:
ZŠ Dědina - nástavba
Objekt:
D.1.4.J - Gastrotechnologie
Místo: |  |  | Žukovského 580, Praha 6 |  |  | Datum: | 15. 9. 2025
Zadavatel: | [5 empty] | Projektant: | Digitronic CZ s.r.o.
Uchazeč: |  |  | Vyplň údaj |  |  | Zpracovatel:
PČ | Typ | Kód | Popis | MJ | Množství | J.cena [CZK] | Cena celkem [CZK] | Cenová soustava | TYP NABÍZENÉHO ZAŘÍZENÍ | DPH | J. Nh [h] | Nh celkem [h] | J. hmotnost [t] | Hmotnost celkem [t] | J. suť [t] | Suť Celkem [t]
Náklady soupisu celkem | [6 empty] | 0 |  |  |  |  | 0 |  | 0 |  | 0 |  | D | -1 | [7 empty] | 0
| D | D1 | GASTROTECHNOLOGIE |  |  |  | 0 |  |  |  |  | 0 |  | 0 |  | 0 | 1 | D | 0 | ROZPOCET | [6 empty] | 0
| D | D2 | 1. NP |  |  |  | 0 |  |  |  |  | 0 |  | 0 |  | 0 | 1 | D | 1 | ROZPOCET | [6 empty] | 0
| D | D3 | 118 manipulační prostor |  |  |  | 0 |  |  |  |  | 0 |  | 0 |  | 0 | 1 | D | 2 | ROZPOCET | [6 empty] | 0
1 | K | Pol137 | Můstková váha s vážním indikátorem včetně EU posouzení shody • Váha můstková příjmová lakovaná s nerezovou vážní plochou • Při váživosti 60kg - přesnost 20 g a při váživosti do 150 kg - přesnost 50 g • Rozměr vážní plochy 460x600mm • Můstek má robustní k | ks | 1 |  | 0 |  |  | základní |  | 0 | 0 | 0 | 0 | 0 | 4 | K | 3 | ROZPOCET | 0 | 0 | 0 | 0 | 0 | 1 | 0 | 4 | 2
| PP |  | Můstková váha s vážním indikátorem včetně EU posouzení shody • Váha můstková příjmová lakovaná s nerezovou vážní plochou • Při váživosti 60kg - přesnost 20 g a při váživosti do 150 kg - přesnost 50 g • Rozměr vážní plochy 460x600mm • Můstek má robustní konstrukci • Provedení konstrukce je lakované • Vážní indikátor s krytím IP54 • Rychlé zobracení údajů na displeji • Rychlé ustálení hodnoty na displeji • Stabilní hodnota výsledku • LCD displej velikosti 22 mm • Provoz na AKU až 40 hodin • Nastavení vážení pro dva rozsahy | [14 empty] | PP | 3
| P |  | Poznámka k položce: 460x700x800, vážící plocha 460x600 | [14 empty] | P | 3
2 | K | Pol138 | Opěrné nerez zábradlí pro můstkovou váhu | ks | 1 |  | 0 |  |  | základní |  | 0 | 0 | 0 | 0 | 0 | 4 | K | 3 | ROZPOCET | 0 | 0 | 0 | 0 | 0 | 1 | 0 | 4 | 4
| PP |  | Opěrné nerez zábradlí pro můstkovou váhu | [14 empty] | PP | 3
| P |  | Poznámka k položce: š.450, v. 700 | [14 empty] | P | 3
| D | D4 | 121 chlazený sklad odpadků |  |  |  | 0 |  |  |  |  | 0 |  | 0 |  | 0 | 1 | D | 2 | ROZPOCET | [6 empty] | 0
3 | K | Pol139 | Chladící box s podlahou▪ Teplota 0° až +2°C ▪ Systém spojení panelů pero-drážka s excentr. zámkem vč. rohových sloupků ▪ Opláštění PUR panelové izolace tl. 75 mm bíle lakovaný, žárově pozinkovaný ocelový plech, 1x otočné chladírenské dveře 900x2000, str | ks | 1 |  | 0 |  |  | základní |  | 0 | 0 | 0 | 0 | 0 | 4 | K | 3 | ROZPOCET | 0 | 0 | 0 | 0 | 0 | 1 | 0 | 4 | 6
| PP |  | Chladící box s podlahou▪ Teplota 0° až +2°C ▪ Systém spojení panelů pero-drážka s excentr. zámkem vč. rohových sloupků ▪ Opláštění PUR panelové izolace tl. 75 mm bíle lakovaný, žárově pozinkovaný ocelový plech, 1x otočné chladírenské dveře 900x2000, strop z PUR panelů tl. 75 mm ▪ KCHJ umístěna v m.č. 122 ▪ Cu sací a kapalinové potrubí do 5 m včetně izolace a úchytů ▪ Chladivo R452A ▪ Zakrytí mezery mezi stěnami a stropem CHB a stavbou - plechová lišta ▪ Umístění KCHJ na konzolách v m. č. 122 ve výšce 2 m ▪ Rozměr KCHJ 395x494x324, hmotnost 35 kg ▪ V ceně osvětlení včetně elektrorozvodů a možnost připojení k externímu PC se softwarem HACCP ▪ El.: 1,1 kW/230V/ 16A(C) | [14 empty] | PP | 3
| P |  | Poznámka k položce: 2500x1500x2200/ 2650x1650x2350 Stavební připravenost: stavební zapuštění o 50mm na každou stranu širší než půdorys CHB, rovinnost podlahy +/-3mm měřeno na třech metrech, stavební zapuštění max 77 mm Před dveřmi drážka šířky 1200 mm, hl. 77 mm, půdorysně širší o 200 mm od obvodu boxu. Podlahu po namontování boxu stavba dotáhne k boxu a začistí. Mezery mezi stěnami a stropem CHB a stavbou lze stavebně uzavřít, ale musí být opatřeny větracími mřížkami. El. přívod nade dveřmi (do boxu) ve výšce 2200, volný konec 2 m, ukončený krabicí, samostatně jištěný přívod: 230V, 16A (C). | [14 empty] | P | 3
4 | K | Pol140 | Popelnice polyetylen 120l | ks | 4 |  | 0 |  |  | základní |  | 0 | 0 | 0 | 0 | 0 | 4 | K | 3 | ROZPOCET | 0 | 0 | 0 | 0 | 0 | 1 | 0 | 4 | 8
| PP |  | Popelnice polyetylen 120l | [14 empty] | PP | 3
| P |  | Poznámka k položce: 500x550x940 | [14 empty] | P | 3
| D | D5 | 122 sklad odpadků - umývárna |  |  |  | 0 |  |  |  |  | 0 |  | 0 |  | 0 | 1 | D | 2 | ROZPOCET | [6 empty] | 0
5 | K | Pol136 | Nerez výlevka • Průměr odpadu min 90mm • Prolisovaná vrchní deska s prolisovanou vaničkou 400x400x200 • Odnímatelný rošt | ks | 1 |  | 0 |  |  | základní |  | 0 | 0 | 0 | 0 | 0 | 4 | K | 3 | ROZPOCET | 0 | 0 | 0 | 0 | 0 | 1 | 0 | 4 | 1403671542
| PP |  | Nerez výlevka • Průměr odpadu min 90mm • Prolisovaná vrchní deska s prolisovanou vaničkou 400x400x200 • Odnímatelný rošt | [14 empty] | PP | 3
| P |  | Poznámka k položce: 500x600x580 | [14 empty] | P | 3
6 | K | Pol141 | Samonavíjecí buben sklopný na stěnu • Buben celonerezové konstrukce se samonavíjením hadice a vodícími válečky • Hadice ukončena šroubením 1/2" • Teplota vody do 90 °C • Délka 12 m • Pistole na ostřik s mosazným tělem | ks | 1 |  | 0 |  |  | základní |  | 0 | 0 | 0 | 0 | 0 | 4 | K | 3 | ROZPOCET | 0 | 0 | 0 | 0 | 0 | 1 | 0 | 4 | 10
| PP |  | Samonavíjecí buben sklopný na stěnu • Buben celonerezové konstrukce se samonavíjením hadice a vodícími válečky • Hadice ukončena šroubením 1/2" • Teplota vody do 90 °C • Délka 12 m • Pistole na ostřik s mosazným tělem | [14 empty] | PP | 3
| P |  | Poznámka k položce: 150x370x330 | [14 empty] | P | 3
7 | K | Pol135 | Nástěnná směšovací baterie pro poz 1a | ks | 1 |  | 0 |  |  | základní |  | 0 | 0 | 0 | 0 | 0 | 4 | K | 3 | ROZPOCET | 0 | 0 | 0 | 0 | 0 | 1 | 0 | 4 | 2094843227
| PP |  | Nástěnná směšovací baterie pro poz 1a | [14 empty] | PP | 3
8 | K | Pol142 | Umyvadlo nástěnné s kolenovým ovládáním, sifonem a baterií • Nastavení teploty vody pomocí směšovacího ventilu (včetně zpětných klapek pod umyvadlem) s 1/2" šroubením pro teplou a studenou vodu • Voda je spuštěna stlačením ventilu, který má nastaveno auto | ks | 1 |  | 0 |  |  | základní |  | 0 | 0 | 0 | 0 | 0 | 4 | K | 3 | ROZPOCET | 0 | 0 | 0 | 0 | 0 | 1 | 0 | 4 | 12
| PP |  | Umyvadlo nástěnné s kolenovým ovládáním, sifonem a baterií • Nastavení teploty vody pomocí směšovacího ventilu (včetně zpětných klapek pod umyvadlem) s 1/2" šroubením pro teplou a studenou vodu • Voda je spuštěna stlačením ventilu, který má nastaveno automatické zpoždění vypínání vody | [14 empty] | PP | 3
| P |  | Poznámka k položce: 470x370x225 | [14 empty] | P | 3
9 | K | Pol143 | Nerez zásobník na papírové ručníky | ks | 1 |  | 0 |  |  | základní |  | 0 | 0 | 0 | 0 | 0 | 4 | K | 3 | ROZPOCET | 0 | 0 | 0 | 0 | 0 | 1 | 0 | 4 | 14
| PP |  | Nerez zásobník na papírové ručníky | [14 empty] | PP | 3
| P |  | Poznámka k položce: 280x150x300 | [14 empty] | P | 3
10 | K | Pol144 | Nerez koš nášlap na použité ručníky, 20l | ks | 1 |  | 0 |  |  | základní |  | 0 | 0 | 0 | 0 | 0 | 4 | K | 3 | ROZPOCET | 0 | 0 | 0 | 0 | 0 | 1 | 0 | 4 | 16
| PP |  | Nerez koš nášlap na použité ručníky, 20l | [14 empty] | PP | 3
| P |  | Poznámka k položce: 450x290 | [14 empty] | P | 3
11 | K | Pol145 | Nerez zásobník na mýdlo, 1000ml | ks | 1 |  | 0 |  |  | základní |  | 0 | 0 | 0 | 0 | 0 | 4 | K | 3 | ROZPOCET | 0 | 0 | 0 | 0 | 0 | 1 | 0 | 4 | 18
| PP |  | Nerez zásobník na mýdlo, 1000ml | [14 empty] | PP | 3
| P |  | Poznámka k položce: 117x80x220 | [14 empty] | P | 3
12 | K | Pol146 | Nerez podlahová vpusť do keramické dlažby • Včetně protiskluzového roštu s oky 23x23 mm • Integrovaná vyjímatelná zápachová uzávěra • Síto na hrubé nečistoty | ks | 1 |  | 0 |  |  | základní |  | 0 | 0 | 0 | 0 | 0 | 4 | K | 3 | ROZPOCET | 0 | 0 | 0 | 0 | 0 | 1 | 0 | 4 | 20
| PP |  | Nerez podlahová vpusť do keramické dlažby • Včetně protiskluzového roštu s oky 23x23 mm • Integrovaná vyjímatelná zápachová uzávěra • Síto na hrubé nečistoty | [14 empty] | PP | 3
| P |  | Poznámka k položce: 300x300x200 | [14 empty] | P | 3
| D | D6 | 2. NP |  |  |  | 0 |  |  |  |  | 0 |  | 0 |  | 0 | 1 | D | 1 | ROZPOCET | [6 empty] | 0
| D | D7 | 202A výdej jídla |  |  |  | 0 |  |  |  |  | 0 |  | 0 |  | 0 | 1 | D | 2 | ROZPOCET | [6 empty] | 0
13 | K | Pol147 | Výdejní vozík 3x GN 1/1 • Vany oddělené se samostatným ovládáním • Spodní police • Čelní ovládání se zásuvkou 230V • Celonerezový výdejní vozík s vyhřívanou vodní lázní 3x GN 1/1 hl. 200 mm se samostatným ovládáním • Ve spodní části vyztužen policí • Na | ks | 2 |  | 0 |  |  | základní |  | 0 | 0 | 0 | 0 | 0 | 4 | K | 3 | ROZPOCET | 0 | 0 | 0 | 0 | 0 | 1 | 0 | 4 | 22
| PP |  | Výdejní vozík 3x GN 1/1 • Vany oddělené se samostatným ovládáním • Spodní police • Čelní ovládání se zásuvkou 230V • Celonerezový výdejní vozík s vyhřívanou vodní lázní 3x GN 1/1 hl. 200 mm se samostatným ovládáním • Ve spodní části vyztužen policí • Na 4 kolečkách o průměru 125 mm s pryžovou obručí, 2 opatřena aretační brzdou • Rohy chráněny pryžovým obložením • V pracovní desce stolu jsou vevařeny vany opatřené výtokovým ventilem a topným tělesem • Termostaty kombinované s vypínačem umístěné na čelním panelu umožňují snadné a rychlé nastavení teploty +30°C až +90°C • Připojení flexikabelem o délce 2m | [14 empty] | PP | 3
| P |  | Poznámka k položce: 1225x665x900 | [14 empty] | P | 3
14 | K | Pol148 | Vyhřívaný zásobník na talíře • 2 šachty • Průměr talíře 265 mm • Kapacita 110 ks • Celonerezová, svařovaná, samonosná konstrukce skříně, jednoplášťová • Na 4 kolečkách o průměru 100 mm se šedou pryžovou obručí, 2 opatřena aretační brzdou • Rohy chráněny p | ks | 2 |  | 0 |  |  | základní |  | 0 | 0 | 0 | 0 | 0 | 4 | K | 3 | ROZPOCET | 0 | 0 | 0 | 0 | 0 | 1 | 0 | 4 | 24
| PP |  | Vyhřívaný zásobník na talíře • 2 šachty • Průměr talíře 265 mm • Kapacita 110 ks • Celonerezová, svařovaná, samonosná konstrukce skříně, jednoplášťová • Na 4 kolečkách o průměru 100 mm se šedou pryžovou obručí, 2 opatřena aretační brzdou • Rohy chráněny pryžovým obložením • Vnitřní prostor zásobníku vyhříván topným tělesem • Nastavení teploty přímo ve °C • Skříň obsahuje 2 vestavné zásobníky • Elektrický příkon max. 0,7 kW | [14 empty] | PP | 3
| P |  | Poznámka k položce: 985x480x900 | [14 empty] | P | 3
15 | K | Pol149 | Výdejní vozík 2x GN 1/1 • Vany oddělené se samostatným ovládáním • Spodní police • Příkon 1,5 kW • Napětí 230 V • Boční ovládání • Celonerezový výdejní vozík s vyhřívanou vodní lázní 2x GN 1/1 hl. 200 mm se samostatným ovládáním • Ve spodní části vyztuže | ks | 1 |  | 0 |  |  | základní |  | 0 | 0 | 0 | 0 | 0 | 4 | K | 3 | ROZPOCET | 0 | 0 | 0 | 0 | 0 | 1 | 0 | 4 | 26
| PP |  | Výdejní vozík 2x GN 1/1 • Vany oddělené se samostatným ovládáním • Spodní police • Příkon 1,5 kW • Napětí 230 V • Boční ovládání • Celonerezový výdejní vozík s vyhřívanou vodní lázní 2x GN 1/1 hl. 200 mm se samostatným ovládáním • Ve spodní části vyztužen policí • Na 4 kolečkách o průměru 125 mm s pryžovou obručí, 2 opatřena aretační brzdou • Rohy chráněny pryžovým obložením • V pracovní desce stolu jsou vevařeny vany opatřené výtokovým ventilem a topným tělesem • Termostaty kombinované s vypínačem umístěné na čelním panelu umožňují snadné a rychlé nastavení teploty +30°C až +90°C • Připojení flexikabelem o délce 2m | [14 empty] | PP | 3
| P |  | Poznámka k položce: 845x650x900 | [14 empty] | P | 3
16 | K | Pol150 | Chladnička pro GN 2/1 min. 570 litrů ▪ Ventilační chladicí systém ▪ Uzamykatelné plné dveře ▪ Energetická třída C ▪ Rozsah chlazení: +1 / +15 °C ▪ Min. 3-úrovňové nastavení vnitřní vlhkosti ▪ Elektronické ovládání LC-displej monochrom ▪ Digitální zobrazen | ks | 1 |  | 0 |  |  | základní |  | 0 | 0 | 0 | 0 | 0 | 4 | K | 3 | ROZPOCET | 0 | 0 | 0 | 0 | 0 | 1 | 0 | 4 | 28
| PP |  | Chladnička pro GN 2/1 min. 570 litrů ▪ Ventilační chladicí systém ▪ Uzamykatelné plné dveře ▪ Energetická třída C ▪ Rozsah chlazení: +1 / +15 °C ▪ Min. 3-úrovňové nastavení vnitřní vlhkosti ▪ Elektronické ovládání LC-displej monochrom ▪ Digitální zobrazení teploty ▪ Funkce optického a akustického alarmu ▪ Funkce zámku displeje ▪ Min. 4 rošty GN 2/1 s bílým povlakem ▪ Výška polic je nastavitelná po 100 mm ▪ Nosnost na polici max. 60 kg ▪ Automatické zavírání dveří ▪ Zaměnitelné otevírání dveří ▪ Vyměnitelné těsnění dveří ▪ Automatické odmrazování ▪ Stavitelné nerezové nohy ▪ Chladivo bez FCKW-FKW (R 600a) ▪ Izolace stěn min. 50 mm ▪ Rozsah venkovních teplot: +10 / +40 °C ▪ Roční spotřeba energie max. 580 kWh ▪ Třída energetické účinnosti C ▪ Možnost připojení k externímu PC se softwarem HACCP | [14 empty] | PP | 3
| P |  | Poznámka k položce: 750x750x1800 | [14 empty] | P | 3
17 | K | Pol151 | Nerez výdejní parapet na polopříčku výšky 860 • Vč. nerezových konzolí • Příprava pro umístění dvou výdejních terminálů | ks | 1 |  | 0 |  |  | základní |  | 0 | 0 | 0 | 0 | 0 | 4 | K | 3 | ROZPOCET | 0 | 0 | 0 | 0 | 0 | 1 | 0 | 4 | 30
| PP |  | Nerez výdejní parapet na polopříčku výšky 860 • Vč. nerezových konzolí • Příprava pro umístění dvou výdejních terminálů | [14 empty] | PP | 3
| P |  | Poznámka k položce: 2800x500x40 | [14 empty] | P | 3
18 | K | Pol152 | Nerez výdejní parapet na polopříčku výšky 860 | ks | 1 |  | 0 |  |  | základní |  | 0 | 0 | 0 | 0 | 0 | 4 | K | 3 | ROZPOCET | 0 | 0 | 0 | 0 | 0 | 1 | 0 | 4 | 32
| PP |  | Nerez výdejní parapet na polopříčku výšky 860 | [14 empty] | PP | 3
| P |  | Poznámka k položce: 900x180x40 | [14 empty] | P | 3
19 | K | Pol153 | Nerez pojezdová dráha • Celonerezové provedení – 4× trubka • Včetně konzolí pro uchycení do zdi | ks | 1 |  | 0 |  |  | základní |  | 0 | 0 | 0 | 0 | 0 | 4 | K | 3 | ROZPOCET | 0 | 0 | 0 | 0 | 0 | 1 | 0 | 4 | 34
| PP |  | Nerez pojezdová dráha • Celonerezové provedení – 4× trubka • Včetně konzolí pro uchycení do zdi | [14 empty] | PP | 3
| P |  | Poznámka k položce: 3800x330 | [14 empty] | P | 3
20 | K | Pol142 | Umyvadlo nástěnné s kolenovým ovládáním, sifonem a baterií • Nastavení teploty vody pomocí směšovacího ventilu (včetně zpětných klapek pod umyvadlem) s 1/2" šroubením pro teplou a studenou vodu • Voda je spuštěna stlačením ventilu, který má nastaveno auto | ks | 1 |  | 0 |  |  | základní |  | 0 | 0 | 0 | 0 | 0 | 4 | K | 3 | ROZPOCET | 0 | 0 | 0 | 0 | 0 | 1 | 0 | 4 | 36
| PP |  | Umyvadlo nástěnné s kolenovým ovládáním, sifonem a baterií • Nastavení teploty vody pomocí směšovacího ventilu (včetně zpětných klapek pod umyvadlem) s 1/2" šroubením pro teplou a studenou vodu • Voda je spuštěna stlačením ventilu, který má nastaveno automatické zpoždění vypínání vody | [14 empty] | PP | 3
| P |  | Poznámka k položce: 470x370x225 | [14 empty] | P | 3
21 | K | Pol143 | Nerez zásobník na papírové ručníky | ks | 1 |  | 0 |  |  | základní |  | 0 | 0 | 0 | 0 | 0 | 4 | K | 3 | ROZPOCET | 0 | 0 | 0 | 0 | 0 | 1 | 0 | 4 | 38
| PP |  | Nerez zásobník na papírové ručníky | [14 empty] | PP | 3
| P |  | Poznámka k položce: 280x150x300 | [14 empty] | P | 3
22 | K | Pol144 | Nerez koš nášlap na použité ručníky, 20l | ks | 1 |  | 0 |  |  | základní |  | 0 | 0 | 0 | 0 | 0 | 4 | K | 3 | ROZPOCET | 0 | 0 | 0 | 0 | 0 | 1 | 0 | 4 | 40
| PP |  | Nerez koš nášlap na použité ručníky, 20l | [14 empty] | PP | 3
| P |  | Poznámka k položce: 450x290 | [14 empty] | P | 3
23 | K | Pol145 | Nerez zásobník na mýdlo, 1000ml | ks | 1 |  | 0 |  |  | základní |  | 0 | 0 | 0 | 0 | 0 | 4 | K | 3 | ROZPOCET | 0 | 0 | 0 | 0 | 0 | 1 | 0 | 4 | 42
| PP |  | Nerez zásobník na mýdlo, 1000ml | [14 empty] | PP | 3
| P |  | Poznámka k položce: 117x80x220 | [14 empty] | P | 3
24 | K | Pol154 | Nerez stůl • Dvě police • Na 4 kolečkách, 2 opatřena aretační brzdou | ks | 1 |  | 0 |  |  | základní |  | 0 | 0 | 0 | 0 | 0 | 4 | K | 3 | ROZPOCET | 0 | 0 | 0 | 0 | 0 | 1 | 0 | 4 | 44
| PP |  | Nerez stůl • Dvě police • Na 4 kolečkách, 2 opatřena aretační brzdou | [14 empty] | PP | 3
| P |  | Poznámka k položce: 700x500x900 | [14 empty] | P | 3
25 | K | Pol155 | Vyhřívaný vozík s přivlhčením • Příkon 2,3 kW • Kapacita 15x GN 1/1 • Dvouplášťové provedení, izolované lisované bočnice s roztečí vsunů 75 mm • Rovnoměrné proudění horkého vzduchu zajišťuje ventilátor a distanční prvky na zadní stěně a dveřích vozíku • D | ks | 1 |  | 0 |  |  | základní |  | 0 | 0 | 0 | 0 | 0 | 4 | K | 3 | ROZPOCET | 0 | 0 | 0 | 0 | 0 | 1 | 0 | 4 | 46
| PP |  | Vyhřívaný vozík s přivlhčením • Příkon 2,3 kW • Kapacita 15x GN 1/1 • Dvouplášťové provedení, izolované lisované bočnice s roztečí vsunů 75 mm • Rovnoměrné proudění horkého vzduchu zajišťuje ventilátor a distanční prvky na zadní stěně a dveřích vozíku • Digitální termostaty • Ovládání teploty (30–90°C) a ovládání zvlhčování • Dno vozíku vybaveno výpustným kohoutem • Aretace dveří, uzavírání klikou se zámkem • Masivní rohové nárazníky • 4 otočná kolečka, 2 s brzdou o průměru 125 mm | [14 empty] | PP | 3
| P |  | Poznámka k položce: 570x825x1455 | [14 empty] | P | 3
| D | D8 | 202A umývárna bílého nádobí |  |  |  | 0 |  |  |  |  | 0 |  | 0 |  | 0 | 1 | D | 2 | ROZPOCET | [6 empty] | 0
26 | K | Pol156 | Mycí stroj průchozí ▪ Koš 600x500 nebo 500x500 • 400V/14,7 kW (případně možno nastavit dle zvoleného jištění)/ 32 A • Pracovní výška 900 mm • Čistá vstupní výška: min. 440 mm ▪ Výkon až 77 košů / hod. dle zvoleného programu ▪ Spotřeba oplachové vody na | ks | 1 |  | 0 |  |  | základní |  | 0 | 0 | 0 | 0 | 0 | 4 | K | 3 | ROZPOCET | 0 | 0 | 0 | 0 | 0 | 1 | 0 | 4 | 48
| PP |  | Mycí stroj průchozí ▪ Koš 600x500 nebo 500x500 • 400V/14,7 kW (případně možno nastavit dle zvoleného jištění)/ 32 A • Pracovní výška 900 mm • Čistá vstupní výška: min. 440 mm ▪ Výkon až 77 košů / hod. dle zvoleného programu ▪ Spotřeba oplachové vody nastavitelná od 1l/cyklus ▪ Objem nádrže: min. 35 l ▪ Speciální celoplošný mycí systém s eliptickými mycími poli • Oplachový systém poháněný jinak než vodou, např. magnetem, nebo elektromotorem z důvodu výrazné úspory vody a tím i el. energie a mycích prostředků • Nastavení tlaku mytí pro každý program zvlášť • 3 základní programy + 4 doplňkové speciální • Filtrace plného proudu: síto mycí nádrže, cylindrické síto, sací síto čerpadla s bezpečnostní kontrolou • Dávkovač oplachového i mycího prostředku zabudovaný • Hygienické topné těleso ve tvaru válce nebo plošné na boku nádrže (není povolena topná spirála) • Horní i dolní mycí pole s clip systémem pro jednoduché vyjmutí bez použití nářadí a s detekcí otáčení • Senzor netěsnosti rozpozná nekontrolovatelný únik vody a uzavře přívod vody • Aktivní management energie – myčka si sama hlídá ideální teplotu pro kontinuální nejúspornější ohřev mycí lázně • Rekuperace – zpětné získávání tepla z odpadní vody • Samočistící program – s obrázkovým návodem jednotlivých kroků na displeji • Odvápňovací program myčky • Oddělené kontrolky sledování množství mycího/oplachového prostředku • Chybové kontrolka při zablokování mycího pole • Zabudované USB rozhraní pro aktualizaci softwaru • Časovač pro automatické zapnutí a vypnutí stroje • Připojení na systém řízení energetické hospodárnosti dle DIN 18875 • Možnost připojení k externímu PC se softwarem HACCP | [14 empty] | PP | 3
| P |  | Poznámka k položce: 735x750x1515/1995 | [14 empty] | P | 3
27 | K | Pol157 | Nerez stůl vstupní pravý • Prolis pro vedení košů • Dřez 600x450x300 • Otvor pro tlakovou sprchu se směšovací baterií • Spodní roštová police • ZL v. 300 | ks | 1 |  | 0 |  |  | základní |  | 0 | 0 | 0 | 0 | 0 | 4 | K | 3 | ROZPOCET | 0 | 0 | 0 | 0 | 0 | 1 | 0 | 4 | 50
| PP |  | Nerez stůl vstupní pravý • Prolis pro vedení košů • Dřez 600x450x300 • Otvor pro tlakovou sprchu se směšovací baterií • Spodní roštová police • ZL v. 300 | [14 empty] | PP | 3
| P |  | Poznámka k položce: 1800x750x900 | [14 empty] | P | 3
28 | K | Pol158 | Pohyblivá oplachová sprcha • Směšovací baterie • Vysoké otočné ramínko • Vedení hadice v hygienické CN trubce – bezpružinový systém • Držáky k přichycení na stěnu | ks | 1 |  | 0 |  |  | základní |  | 0 | 0 | 0 | 0 | 0 | 4 | K | 3 | ROZPOCET | 0 | 0 | 0 | 0 | 0 | 1 | 0 | 4 | 52
| PP |  | Pohyblivá oplachová sprcha • Směšovací baterie • Vysoké otočné ramínko • Vedení hadice v hygienické CN trubce – bezpružinový systém • Držáky k přichycení na stěnu | [14 empty] | PP | 3
29 | K | Pol159 | Stůl výstupní levý • Prolis pro vedení košů • ZL | ks | 1 |  | 0 |  |  | základní |  | 0 | 0 | 0 | 0 | 0 | 4 | K | 3 | ROZPOCET | 0 | 0 | 0 | 0 | 0 | 1 | 0 | 4 | 54
| PP |  | Stůl výstupní levý • Prolis pro vedení košů • ZL | [14 empty] | PP | 3
| P |  | Poznámka k položce: 1300x750x900 | [14 empty] | P | 3
30 | K | Pol160 | Automatický změkčovač Plně automatický Zásobník na 10 kg soli Bez připojení na el. energii! Regenerace řízena průtokem vody Teplota vstupní vody max. 50°C! Max. tvrdost vstupní vody je 29° gH Spotřeba soli je 0,3kg na regeneraci Spotřeba vody na jednu reg | ks | 1 |  | 0 |  |  | základní |  | 0 | 0 | 0 | 0 | 0 | 4 | K | 3 | ROZPOCET | 0 | 0 | 0 | 0 | 0 | 1 | 0 | 4 | 56
| PP |  | Automatický změkčovač Plně automatický Zásobník na 10 kg soli Bez připojení na el. energii! Regenerace řízena průtokem vody Teplota vstupní vody max. 50°C! Max. tvrdost vstupní vody je 29° gH Spotřeba soli je 0,3kg na regeneraci Spotřeba vody na jednu regeneraci max. 25 litrů Délka regenerace max. 10 min | [14 empty] | PP | 3
| P |  | Poznámka k položce: 260x505x680 | [14 empty] | P | 3
31 | K | Pol161 | Nerezový příjmový parapet na zeď výšky 860 mm • Vč. nerezových konzolí | ks | 1 |  | 0 |  |  | základní |  | 0 | 0 | 0 | 0 | 0 | 4 | K | 3 | ROZPOCET | 0 | 0 | 0 | 0 | 0 | 1 | 0 | 4 | 58
| PP |  | Nerezový příjmový parapet na zeď výšky 860 mm • Vč. nerezových konzolí | [14 empty] | PP | 3
| P |  | Poznámka k položce: 1800x500x40 | [14 empty] | P | 3
32 | K | Pol162 | Nerez police nad příjmový parapet • Jednoetážová | ks | 1 |  | 0 |  |  | základní |  | 0 | 0 | 0 | 0 | 0 | 4 | K | 3 | ROZPOCET | 0 | 0 | 0 | 0 | 0 | 1 | 0 | 4 | 60
| PP |  | Nerez police nad příjmový parapet • Jednoetážová | [14 empty] | PP | 3
| P |  | Poznámka k položce: 1800x300x40 | [14 empty] | P | 3
33 | K | Pol163 | Nerez pojezdová dráha • Celonerezové provedení – 4× trubka • Včetně konzolí pro uchycení do zdi | ks | 1 |  | 0 |  |  | základní |  | 0 | 0 | 0 | 0 | 0 | 4 | K | 3 | ROZPOCET | 0 | 0 | 0 | 0 | 0 | 1 | 0 | 4 | 62
| PP |  | Nerez pojezdová dráha • Celonerezové provedení – 4× trubka • Včetně konzolí pro uchycení do zdi | [14 empty] | PP | 3
| P |  | Poznámka k položce: 1800x330 | [14 empty] | P | 3
34 | K | Pol164 | Nerez podlahová vpusť do polyuretanové stěrky • Včetně protiskluzového roštu s oky 23x23 mm • Integrovaná vyjímatelná zápachová uzávěra • Síto na hrubé nečistoty | ks | 1 |  | 0 |  |  | základní |  | 0 | 0 | 0 | 0 | 0 | 4 | K | 3 | ROZPOCET | 0 | 0 | 0 | 0 | 0 | 1 | 0 | 4 | 64
| PP |  | Nerez podlahová vpusť do polyuretanové stěrky • Včetně protiskluzového roštu s oky 23x23 mm • Integrovaná vyjímatelná zápachová uzávěra • Síto na hrubé nečistoty | [14 empty] | PP | 3
| P |  | Poznámka k položce: 350x350x200 | [14 empty] | P | 3
35 | K | Pol166 | Manipulační vozík na příbory a podnosy • Nosič na umístění GN včetně 4× GN 1/4-150 nerez gastronádob s polykarbonátovým víkem na příbory • Police na podnosy • Čtyři otočná kolečka, z toho dvě bržděná | ks | 1 |  | 0 |  |  | základní |  | 0 | 0 | 0 | 0 | 0 | 4 | K | 3 | ROZPOCET | 0 | 0 | 0 | 0 | 0 | 1 | 0 | 4 | 68
| PP |  | Manipulační vozík na příbory a podnosy • Nosič na umístění GN včetně 4× GN 1/4-150 nerez gastronádob s polykarbonátovým víkem na příbory • Police na podnosy • Čtyři otočná kolečka, z toho dvě bržděná | [14 empty] | PP | 3
| P |  | Poznámka k položce: 752x630x1277 | [14 empty] | P | 3
36 | K | Pol148 | Vyhřívaný zásobník na talíře • 2 šachty • Průměr talíře 265 mm • Kapacita 110 ks • Celonerezová, svařovaná, samonosná konstrukce skříně, jednoplášťová • Na 4 kolečkách o průměru 100 mm se šedou pryžovou obručí, 2 opatřena aretační brzdou • Rohy chráněny p | ks | 1 |  | 0 |  |  | základní |  | 0 | 0 | 0 | 0 | 0 | 4 | K | 3 | ROZPOCET | 0 | 0 | 0 | 0 | 0 | 1 | 0 | 4 | 70
| PP |  | Vyhřívaný zásobník na talíře • 2 šachty • Průměr talíře 265 mm • Kapacita 110 ks • Celonerezová, svařovaná, samonosná konstrukce skříně, jednoplášťová • Na 4 kolečkách o průměru 100 mm se šedou pryžovou obručí, 2 opatřena aretační brzdou • Rohy chráněny pryžovým obložením • Vnitřní prostor zásobníku vyhříván topným tělesem • Nastavení teploty přímo ve °C • Skříň obsahuje 2 vestavné zásobníky • Elektrický příkon max. 0,7 kW | [14 empty] | PP | 3
| P |  | Poznámka k položce: 985x480x900 | [14 empty] | P | 3
| D | D9 | 201A jídelna |  |  |  | 0 |  |  |  |  | 0 |  | 0 |  | 0 | 1 | D | 2 | ROZPOCET | [6 empty] | 0
37 | K | Pol166 | Manipulační vozík na příbory a podnosy • Nosič na umístění GN včetně 4× GN 1/4-150 nerez gastronádob s polykarbonátovým víkem na příbory • Police na podnosy • Čtyři otočná kolečka, z toho dvě bržděná | ks | 1 |  | 0 |  |  | základní |  | 0 | 0 | 0 | 0 | 0 | 4 | K | 3 | ROZPOCET | 0 | 0 | 0 | 0 | 0 | 1 | 0 | 4 | 72
| PP |  | Manipulační vozík na příbory a podnosy • Nosič na umístění GN včetně 4× GN 1/4-150 nerez gastronádob s polykarbonátovým víkem na příbory • Police na podnosy • Čtyři otočná kolečka, z toho dvě bržděná | [14 empty] | PP | 3
| P |  | Poznámka k položce: 752x630x1277 | [14 empty] | P | 3
38 | K | Pol167 | Nerez pojezdová dráha • Celonerezové provedení – 4× trubka • Včetně konzolí pro uchycení na chlazený bufet | ks | 1 |  | 0 |  |  | základní |  | 0 | 0 | 0 | 0 | 0 | 4 | K | 3 | ROZPOCET | 0 | 0 | 0 | 0 | 0 | 1 | 0 | 4 | 74
| PP |  | Nerez pojezdová dráha • Celonerezové provedení – 4× trubka • Včetně konzolí pro uchycení na chlazený bufet | [14 empty] | PP | 3
| P |  | Poznámka k položce: 1560x300 | [14 empty] | P | 3
39 | K | Pol168 | Nerez pojezdová dráha • Celonerezové provedení – 4× trubka • Včetně konzolí pro uchycení na stůl | ks | 1 |  | 0 |  |  | základní |  | 0 | 0 | 0 | 0 | 0 | 4 | K | 3 | ROZPOCET | 0 | 0 | 0 | 0 | 0 | 1 | 0 | 4 | 76
| PP |  | Nerez pojezdová dráha • Celonerezové provedení – 4× trubka • Včetně konzolí pro uchycení na stůl | [14 empty] | PP | 3
| P |  | Poznámka k položce: 1900x300 | [14 empty] | P | 3
40 | K | Pol169 | Chlazený bufet na saláty se staticky chlazenou vanou • Kapacita 3x GN1/1 • Chlazené podnoží • Hygienický zákryt • Nerezový sokl ze všech stran | ks | 1 |  | 0 |  |  | základní |  | 0 | 0 | 0 | 0 | 0 | 4 | K | 3 | ROZPOCET | 0 | 0 | 0 | 0 | 0 | 1 | 0 | 4 | 78
| PP |  | Chlazený bufet na saláty se staticky chlazenou vanou • Kapacita 3x GN1/1 • Chlazené podnoží • Hygienický zákryt • Nerezový sokl ze všech stran | [14 empty] | PP | 3
| P |  | Poznámka k položce: 1560x700x 900+400 | [14 empty] | P | 3
41 | K | Pol170 | Nerez stůl uzavřený posuvnými dveřmi pod výrobník nápojů s odkládací plochou • 2x prostup pro el. kabel • Zadní přesah PD 80 mm • Nerezový sokl ze všech stran | ks | 1 |  | 0 |  |  | základní |  | 0 | 0 | 0 | 0 | 0 | 4 | K | 3 | ROZPOCET | 0 | 0 | 0 | 0 | 0 | 1 | 0 | 4 | 80
| PP |  | Nerez stůl uzavřený posuvnými dveřmi pod výrobník nápojů s odkládací plochou • 2x prostup pro el. kabel • Zadní přesah PD 80 mm • Nerezový sokl ze všech stran | [14 empty] | PP | 3
| P |  | Poznámka k položce: 1900x700x900 | [14 empty] | P | 3
42 | K | Pol171 | Stojánková baterie profi • Model stolní • Dlouhé hygienické pákové ovládání a otočné raménko d = 230 mm • Robustní provedení • Přívodní hadice 3/8" (d = 400 mm) • Max. průtok (3 bar): 15 l/min • Upevňovací otvor pro baterii: min. ø35 mm – max. ø40 mm | ks | 1 |  | 0 |  |  | základní |  | 0 | 0 | 0 | 0 | 0 | 4 | K | 3 | ROZPOCET | 0 | 0 | 0 | 0 | 0 | 1 | 0 | 4 | 82
| PP |  | Stojánková baterie profi • Model stolní • Dlouhé hygienické pákové ovládání a otočné raménko d = 230 mm • Robustní provedení • Přívodní hadice 3/8" (d = 400 mm) • Max. průtok (3 bar): 15 l/min • Upevňovací otvor pro baterii: min. ø35 mm – max. ø40 mm | [14 empty] | PP | 3
43 | K | Pol172 | Vozík pod ohřívač mléka (377x458 mm) • Nerez • Přední část PD prolis pro děrovanou horní vyjímatelnou plochu • V prolisu otvor pro napojení odpadové hadice • Spodní police • Na 4 kolečkách, 2 opatřena aretační brzdou | ks | 1 |  | 0 |  |  | základní |  | 0 | 0 | 0 | 0 | 0 | 4 | K | 3 | ROZPOCET | 0 | 0 | 0 | 0 | 0 | 1 | 0 | 4 | 84
| PP |  | Vozík pod ohřívač mléka (377x458 mm) • Nerez • Přední část PD prolis pro děrovanou horní vyjímatelnou plochu • V prolisu otvor pro napojení odpadové hadice • Spodní police • Na 4 kolečkách, 2 opatřena aretační brzdou | [14 empty] | PP | 3
| P |  | Poznámka k položce: 500x600x800 | [14 empty] | P | 3
44 | K | Pol173 | Vozík pod termos s nápojem (374x510 mm) • Nerez • Přední část PD prolis pro děrovanou horní vyjímatelnou plochu • V prolisu otvor pro napojení odpadové hadice • Spodní police • Na 4 kolečkách, 2 opatřena aretační brzdou | ks | 1 |  | 0 |  |  | základní |  | 0 | 0 | 0 | 0 | 0 | 4 | K | 3 | ROZPOCET | 0 | 0 | 0 | 0 | 0 | 1 | 0 | 4 | 86
| PP |  | Vozík pod termos s nápojem (374x510 mm) • Nerez • Přední část PD prolis pro děrovanou horní vyjímatelnou plochu • V prolisu otvor pro napojení odpadové hadice • Spodní police • Na 4 kolečkách, 2 opatřena aretační brzdou | [14 empty] | PP | 3
| P |  | Poznámka k položce: 500x600x800 | [14 empty] | P | 3
45 | K | Pol174 | Konzolový vozík na koše • Otevřené celonerezové provedení • 4 kolečka, z toho 2 bržděná • Pracovní deska se posouvá směrem dolů po svislé konzole • Po odebrání se deska posouvá směrem nahoru tak, že horní koš je vždy ve stálé poloze | ks | 1 |  | 0 |  |  | základní |  | 0 | 0 | 0 | 0 | 0 | 4 | K | 3 | ROZPOCET | 0 | 0 | 0 | 0 | 0 | 1 | 0 | 4 | 88
| PP |  | Konzolový vozík na koše • Otevřené celonerezové provedení • 4 kolečka, z toho 2 bržděná • Pracovní deska se posouvá směrem dolů po svislé konzole • Po odebrání se deska posouvá směrem nahoru tak, že horní koš je vždy ve stálé poloze | [14 empty] | PP | 3
| P |  | Poznámka k položce: 710x680x900 | [14 empty] | P | 3
| D | D10 | 3. NP |  |  |  | 0 |  |  |  |  | 0 |  | 0 |  | 0 | 1 | D | 1 | ROZPOCET | [6 empty] | 0
| D | D11 | 313 chodba |  |  |  | 0 |  |  |  |  | 0 |  | 0 |  | 0 | 1 | D | 2 | ROZPOCET | [6 empty] | 0
46 | K | Pol142 | Umyvadlo nástěnné s kolenovým ovládáním, sifonem a baterií • Nastavení teploty vody pomocí směšovacího ventilu (včetně zpětných klapek pod umyvadlem) s 1/2" šroubením pro teplou a studenou vodu • Voda je spuštěna stlačením ventilu, který má nastaveno auto | ks | 1 |  | 0 |  |  | základní |  | 0 | 0 | 0 | 0 | 0 | 4 | K | 3 | ROZPOCET | 0 | 0 | 0 | 0 | 0 | 1 | 0 | 4 | 90
| PP |  | Umyvadlo nástěnné s kolenovým ovládáním, sifonem a baterií • Nastavení teploty vody pomocí směšovacího ventilu (včetně zpětných klapek pod umyvadlem) s 1/2" šroubením pro teplou a studenou vodu • Voda je spuštěna stlačením ventilu, který má nastaveno automatické zpoždění vypínání vody | [14 empty] | PP | 3
| P |  | Poznámka k položce: 470x370x225 | [14 empty] | P | 3
47 | K | Pol143 | Nerez zásobník na papírové ručníky | ks | 1 |  | 0 |  |  | základní |  | 0 | 0 | 0 | 0 | 0 | 4 | K | 3 | ROZPOCET | 0 | 0 | 0 | 0 | 0 | 1 | 0 | 4 | 92
| PP |  | Nerez zásobník na papírové ručníky | [14 empty] | PP | 3
| P |  | Poznámka k položce: 280x150x300 | [14 empty] | P | 3
48 | K | Pol144 | Nerez koš nášlap na použité ručníky, 20l | ks | 1 |  | 0 |  |  | základní |  | 0 | 0 | 0 | 0 | 0 | 4 | K | 3 | ROZPOCET | 0 | 0 | 0 | 0 | 0 | 1 | 0 | 4 | 94
| PP |  | Nerez koš nášlap na použité ručníky, 20l | [14 empty] | PP | 3
| P |  | Poznámka k položce: 450x290 | [14 empty] | P | 3
49 | K | Pol145 | Nerez zásobník na mýdlo, 1000ml | ks | 1 |  | 0 |  |  | základní |  | 0 | 0 | 0 | 0 | 0 | 4 | K | 3 | ROZPOCET | 0 | 0 | 0 | 0 | 0 | 1 | 0 | 4 | 96
| PP |  | Nerez zásobník na mýdlo, 1000ml | [14 empty] | PP | 3
| P |  | Poznámka k položce: 117x80x220 | [14 empty] | P | 3
50 | K | Pol175 | Plošinový vozík, nosnost 500kg, trubková manipulační rukojeť, 2 otočná kola s brzdou, dvě pevná kola, průměr kol 200 mm | ks | 2 |  | 0 |  |  | základní |  | 0 | 0 | 0 | 0 | 0 | 4 | K | 3 | ROZPOCET | 0 | 0 | 0 | 0 | 0 | 1 | 0 | 4 | 98
| PP |  | Plošinový vozík, nosnost 500kg, trubková manipulační rukojeť, 2 otočná kola s brzdou, dvě pevná kola, průměr kol 200 mm | [14 empty] | PP | 3
| P |  | Poznámka k položce: 1050x700x1100 | [14 empty] | P | 3
| D | D12 | 315 šatna muži |  |  |  | 0 |  |  |  |  | 0 |  | 0 |  | 0 | 1 | D | 2 | ROZPOCET | [6 empty] | 0
51 | K | Pol176 | Šatní skříň • Dvířka • Police • Korpus – laminovaná dřevotříska DTDL • Dveře 18 mm • Vrchní a spodní police • Rozdělení na část "čistou" a "špinavou" • Tyče na ramínka • Dekor a úchytky podle výběru uživatele | ks | 2 |  | 0 |  |  | základní |  | 0 | 0 | 0 | 0 | 0 | 4 | K | 3 | ROZPOCET | 0 | 0 | 0 | 0 | 0 | 1 | 0 | 4 | 100
| PP |  | Šatní skříň • Dvířka • Police • Korpus – laminovaná dřevotříska DTDL • Dveře 18 mm • Vrchní a spodní police • Rozdělení na část "čistou" a "špinavou" • Tyče na ramínka • Dekor a úchytky podle výběru uživatele | [14 empty] | PP | 3
| P |  | Poznámka k položce: 600x600x1800 | [14 empty] | P | 3
| D | D13 | 316 umývárna muži |  |  |  | 0 |  |  |  |  | 0 |  | 0 |  | 0 | 1 | D | 2 | ROZPOCET | [6 empty] | 0
52 | K | Pol143 | Nerez zásobník na papírové ručníky | ks | 1 |  | 0 |  |  | základní |  | 0 | 0 | 0 | 0 | 0 | 4 | K | 3 | ROZPOCET | 0 | 0 | 0 | 0 | 0 | 1 | 0 | 4 | 102
| PP |  | Nerez zásobník na papírové ručníky | [14 empty] | PP | 3
| P |  | Poznámka k položce: 280x150x300 | [14 empty] | P | 3
53 | K | Pol144 | Nerez koš nášlap na použité ručníky, 20l | ks | 1 |  | 0 |  |  | základní |  | 0 | 0 | 0 | 0 | 0 | 4 | K | 3 | ROZPOCET | 0 | 0 | 0 | 0 | 0 | 1 | 0 | 4 | 104
| PP |  | Nerez koš nášlap na použité ručníky, 20l | [14 empty] | PP | 3
| P |  | Poznámka k položce: 450x290 | [14 empty] | P | 3
54 | K | Pol145 | Nerez zásobník na mýdlo, 1000ml | ks | 1 |  | 0 |  |  | základní |  | 0 | 0 | 0 | 0 | 0 | 4 | K | 3 | ROZPOCET | 0 | 0 | 0 | 0 | 0 | 1 | 0 | 4 | 106
| PP |  | Nerez zásobník na mýdlo, 1000ml | [14 empty] | PP | 3
| P |  | Poznámka k položce: 117x80x220 | [14 empty] | P | 3
| D | D14 | 317a předsíň WC muži |  |  |  | 0 |  |  |  |  | 0 |  | 0 |  | 0 | 1 | D | 2 | ROZPOCET | [6 empty] | 0
55 | K | Pol143 | Nerez zásobník na papírové ručníky | ks | 1 |  | 0 |  |  | základní |  | 0 | 0 | 0 | 0 | 0 | 4 | K | 3 | ROZPOCET | 0 | 0 | 0 | 0 | 0 | 1 | 0 | 4 | 108
| PP |  | Nerez zásobník na papírové ručníky | [14 empty] | PP | 3
| P |  | Poznámka k položce: 280x150x300 | [14 empty] | P | 3
56 | K | Pol144 | Nerez koš nášlap na použité ručníky, 20l | ks | 1 |  | 0 |  |  | základní |  | 0 | 0 | 0 | 0 | 0 | 4 | K | 3 | ROZPOCET | 0 | 0 | 0 | 0 | 0 | 1 | 0 | 4 | 110
| PP |  | Nerez koš nášlap na použité ručníky, 20l | [14 empty] | PP | 3
| P |  | Poznámka k položce: 450x290 | [14 empty] | P | 3
57 | K | Pol145 | Nerez zásobník na mýdlo, 1000ml | ks | 1 |  | 0 |  |  | základní |  | 0 | 0 | 0 | 0 | 0 | 4 | K | 3 | ROZPOCET | 0 | 0 | 0 | 0 | 0 | 1 | 0 | 4 | 112
| PP |  | Nerez zásobník na mýdlo, 1000ml | [14 empty] | PP | 3
| P |  | Poznámka k položce: 117x80x220 | [14 empty] | P | 3
| D | D15 | 318 prádelna |  |  |  | 0 |  |  |  |  | 0 |  | 0 |  | 0 | 1 | D | 2 | ROZPOCET | [6 empty] | 0
58 | K | Pol177 | Pračka Pračka s předním plněním; Energetická třída: A • Spotřeba el. energie: max 46 kWh/100 cyklů • Kapacita praní: 9 kg • Třída účinnosti praní: A • Rozměry: 598 x 636 x 848 mm • Hlučnost odstředění: max 70 dB • Počet otáček: 1400 • Displej: LED ovládá | ks | 1 |  | 0 |  |  | základní |  | 0 | 0 | 0 | 0 | 0 | 4 | K | 3 | ROZPOCET | 0 | 0 | 0 | 0 | 0 | 1 | 0 | 4 | 114
| PP |  | Pračka Pračka s předním plněním; Energetická třída: A • Spotřeba el. energie: max 46 kWh/100 cyklů • Kapacita praní: 9 kg • Třída účinnosti praní: A • Rozměry: 598 x 636 x 848 mm • Hlučnost odstředění: max 70 dB • Počet otáček: 1400 • Displej: LED ovládání: tlačítka • Odložení startu až: 24 h • Ukazatel času zbývajícího do konce programu • Vizuální a akustický indikátor konce programu • Dětská pojistka • Vícenásobná ochrana proti poškození vodou • Min. 14 programů | [14 empty] | PP | 3
| P |  | Poznámka k položce: 598x636x848 | [14 empty] | P | 3
59 | K | Pol178 | Sušička Sušička s tepelným čerpadlem • Energetická třída: A++ • Roční spotřeba energie: max 194 kWh/rok • Rozměry: 596 x 60 x 844 mm • Hmotnost: 48,0 kg • Hlučnost: 65 dB • Množství náplně k sušení: min. 9 kg • Snadno čistitelný filtr • Kapacita nádržky n | ks | 1 |  | 0 |  |  | základní |  | 0 | 0 | 0 | 0 | 0 | 4 | K | 3 | ROZPOCET | 0 | 0 | 0 | 0 | 0 | 1 | 0 | 4 | 116
| PP |  | Sušička Sušička s tepelným čerpadlem • Energetická třída: A++ • Roční spotřeba energie: max 194 kWh/rok • Rozměry: 596 x 60 x 844 mm • Hmotnost: 48,0 kg • Hlučnost: 65 dB • Množství náplně k sušení: min. 9 kg • Snadno čistitelný filtr • Kapacita nádržky na kondenzovanou vodu: 5l • Displej: LED • Způsob ovládání: otočný regulátor a tlačítka • Odložení startu až: 24 h • Ukazatel času zbývajícího do konce programu • Vizuální a akustický indikátor konce programu • Dětská pojistka • Barva: bílá • Materiál bubnu: nerezová ocel • Min. 15 programů | [14 empty] | PP | 3
| P |  | Poznámka k položce: 596 x 630 x 844 | [14 empty] | P | 3
60 | K | Pol143 | Nerez zásobník na papírové ručníky | ks | 1 |  | 0 |  |  | základní |  | 0 | 0 | 0 | 0 | 0 | 4 | K | 3 | ROZPOCET | 0 | 0 | 0 | 0 | 0 | 1 | 0 | 4 | 118
| PP |  | Nerez zásobník na papírové ručníky | [14 empty] | PP | 3
| P |  | Poznámka k položce: 280x150x300 | [14 empty] | P | 3
61 | K | Pol144 | Nerez koš nášlap na použité ručníky, 20l | ks | 1 |  | 0 |  |  | základní |  | 0 | 0 | 0 | 0 | 0 | 4 | K | 3 | ROZPOCET | 0 | 0 | 0 | 0 | 0 | 1 | 0 | 4 | 120
| PP |  | Nerez koš nášlap na použité ručníky, 20l | [14 empty] | PP | 3
| P |  | Poznámka k položce: 450x290 | [14 empty] | P | 3
62 | K | Pol145 | Nerez zásobník na mýdlo, 1000ml | ks | 1 |  | 0 |  |  | základní |  | 0 | 0 | 0 | 0 | 0 | 4 | K | 3 | ROZPOCET | 0 | 0 | 0 | 0 | 0 | 1 | 0 | 4 | 122
| PP |  | Nerez zásobník na mýdlo, 1000ml | [14 empty] | PP | 3
| P |  | Poznámka k položce: 117x80x220 | [14 empty] | P | 3
| D | D16 | 319 sklad potravin a konzerv |  |  |  | 0 |  |  |  |  | 0 |  | 0 |  | 0 | 1 | D | 2 | ROZPOCET | [6 empty] | 0
63 | K | Pol179 | Skladový regál 5 polic • Bílý komaxit s atestem pro přímý styk s potravinami • Kovové provedení • Šroubované spojení • Lakované práškovou barvou komaxit • Přestavitelnost polic 25mm • 5x police s nosností á 150kg • Nosnost regálového sloupce 750 kg | ks | 6 |  | 0 |  |  | základní |  | 0 | 0 | 0 | 0 | 0 | 4 | K | 3 | ROZPOCET | 0 | 0 | 0 | 0 | 0 | 1 | 0 | 4 | 124
| PP |  | Skladový regál 5 polic • Bílý komaxit s atestem pro přímý styk s potravinami • Kovové provedení • Šroubované spojení • Lakované práškovou barvou komaxit • Přestavitelnost polic 25mm • 5x police s nosností á 150kg • Nosnost regálového sloupce 750 kg | [14 empty] | PP | 3
| P |  | Poznámka k položce: 1000x500x2000 | [14 empty] | P | 3
64 | K | Pol180 | Dřevěná skladová rohož | ks | 1 |  | 0 |  |  | základní |  | 0 | 0 | 0 | 0 | 0 | 4 | K | 3 | ROZPOCET | 0 | 0 | 0 | 0 | 0 | 1 | 0 | 4 | 126
| PP |  | Dřevěná skladová rohož | [14 empty] | PP | 3
| P |  | Poznámka k položce: 800x1000x80 | [14 empty] | P | 3
| D | D17 | 320 suchý sklad |  |  |  | 0 |  |  |  |  | 0 |  | 0 |  | 0 | 1 | D | 2 | ROZPOCET | [6 empty] | 0
65 | K | Pol181 | Skladový regál 5 polic • Bílý komaxit s atestem pro přímý styk s potravinami • Kovové provedení • Šroubované spojení • Lakované práškovou barvou komaxit • Přestavitelnost polic 25mm • 5x police s nosností á 150kg • Nosnost regálového sloupce 750 kg | ks | 7 |  | 0 |  |  | základní |  | 0 | 0 | 0 | 0 | 0 | 4 | K | 3 | ROZPOCET | 0 | 0 | 0 | 0 | 0 | 1 | 0 | 4 | 128
| PP |  | Skladový regál 5 polic • Bílý komaxit s atestem pro přímý styk s potravinami • Kovové provedení • Šroubované spojení • Lakované práškovou barvou komaxit • Přestavitelnost polic 25mm • 5x police s nosností á 150kg • Nosnost regálového sloupce 750 kg | [14 empty] | PP | 3
| P |  | Poznámka k položce: 1000x400x2000 | [14 empty] | P | 3
66 | K | Pol180 | Dřevěná skladová rohož | ks | 1 |  | 0 |  |  | základní |  | 0 | 0 | 0 | 0 | 0 | 4 | K | 3 | ROZPOCET | 0 | 0 | 0 | 0 | 0 | 1 | 0 | 4 | 130
| PP |  | Dřevěná skladová rohož | [14 empty] | PP | 3
| P |  | Poznámka k položce: 1000x800x80 | [14 empty] | P | 3
| D | D18 | 321 sklad |  |  |  | 0 |  |  |  |  | 0 |  | 0 |  | 0 | 1 | D | 2 | ROZPOCET | [6 empty] | 0
67 | K | Pol181 | Skladový regál 5 polic • Bílý komaxit s atestem pro přímý styk s potravinami • Kovové provedení • Šroubované spojení • Lakované práškovou barvou komaxit • Přestavitelnost polic 25mm • 5x police s nosností á 150kg • Nosnost regálového sloupce 750 kg | ks | 7 |  | 0 |  |  | základní |  | 0 | 0 | 0 | 0 | 0 | 4 | K | 3 | ROZPOCET | 0 | 0 | 0 | 0 | 0 | 1 | 0 | 4 | 132
| PP |  | Skladový regál 5 polic • Bílý komaxit s atestem pro přímý styk s potravinami • Kovové provedení • Šroubované spojení • Lakované práškovou barvou komaxit • Přestavitelnost polic 25mm • 5x police s nosností á 150kg • Nosnost regálového sloupce 750 kg | [14 empty] | PP | 3
| P |  | Poznámka k položce: 1000x400x2000 | [14 empty] | P | 3
| D | D19 | 322 chlazený sklad |  |  |  | 0 |  |  |  |  | 0 |  | 0 |  | 0 | 1 | D | 2 | ROZPOCET | [6 empty] | 0
68 | K | Pol182 | Chladící box s podlahou▪ Teplota 0° až +2°C ▪ Systém spojení panelů pero-drážka s excentr. zámkem vč. rohových sloupků ▪ Opláštění PUR panelové izolace tl. 75 mm bíle lakovaný, žárově pozinkovaný ocelový plech, 1x otočné chladírenské dveře 900x2000, str | ks | 1 |  | 0 |  |  | základní |  | 0 | 0 | 0 | 0 | 0 | 4 | K | 3 | ROZPOCET | 0 | 0 | 0 | 0 | 0 | 1 | 0 | 4 | 134
| PP |  | Chladící box s podlahou▪ Teplota 0° až +2°C ▪ Systém spojení panelů pero-drážka s excentr. zámkem vč. rohových sloupků ▪ Opláštění PUR panelové izolace tl. 75 mm bíle lakovaný, žárově pozinkovaný ocelový plech, 1x otočné chladírenské dveře 900x2000, strop z PUR panelů tl. 75 mm ▪ KCHJ umístěna v m.č. 122 ▪ Cu sací a kapalinové potrubí do 5 m včetně izolace a úchytů ▪ Chladivo R452A ▪ Zakrytí mezery mezi stěnami a stropem CHB a stavbou - plechová lišta ▪ Umístění KCHJ na střeše na stavební konstrukci (základu)- venkovní vybavení (kryt, vyhřívání kompresoru▪ Rozměr KCHJ 395x494x324, hmotnost 35 kg ▪ V ceně osvětlení včetně elektrorozvodů a možnost připojení k externímu PC se softwarem HACCP ▪ El.: 1,1 kW/230V/ 16A(C) | [14 empty] | PP | 3
| P |  | Poznámka k položce: 2000x2000x2200/ 2150x2150x2275 Stavební připravenost: stavební zapuštění o 50mm na každou stranu širší než půdorys CHB, rovinnost podlahy +/-3mm měřeno na třech metrech, stavební zapuštění max 77 mm Před dveřmi drážka šířky 1200 mm, hl. 77 mm, půdorysně širší o 200 mm od obvodu boxu. Podlahu po namontování boxu stavba dotáhne k boxu a začistí. Mezery mezi stěnami a stropem CHB a stavbou lze stavebně uzavřít, ale musí být opatřeny větracími mřížkami. El. přívod u dveří (do boxu) ve výšce 2200, volný konec 2 m, ukončený krabicí, samostatně jištěný přívod: 230V, 16A (C). KCHJ o hmotnosti cca 40 kg bude na střeše objektu - příprava konstrukce nebo stavebního základu. | [14 empty] | P | 3
69 | K | Pol183 | Dřevěná skladová rohož | ks | 2 |  | 0 |  |  | základní |  | 0 | 0 | 0 | 0 | 0 | 4 | K | 3 | ROZPOCET | 0 | 0 | 0 | 0 | 0 | 1 | 0 | 4 | 136
| PP |  | Dřevěná skladová rohož | [14 empty] | PP | 3
| P |  | Poznámka k položce: 600x500x80 | [14 empty] | P | 3
| D | D20 | 323 sklad brambor a zeleniny |  |  |  | 0 |  |  |  |  | 0 |  | 0 |  | 0 | 1 | D | 2 | ROZPOCET | [6 empty] | 0
70 | K | Pol184 | Dřevěná skladová rohož | ks | 2 |  | 0 |  |  | základní |  | 0 | 0 | 0 | 0 | 0 | 4 | K | 3 | ROZPOCET | 0 | 0 | 0 | 0 | 0 | 1 | 0 | 4 | 138
| PP |  | Dřevěná skladová rohož | [14 empty] | PP | 3
| P |  | Poznámka k položce: 1000x1000x80 | [14 empty] | P | 3
71 | K | Pol185 | Plošinový, manipulační vozík • 4 kolečka, z toho 2 bržděná | ks | 1 |  | 0 |  |  | základní |  | 0 | 0 | 0 | 0 | 0 | 4 | K | 3 | ROZPOCET | 0 | 0 | 0 | 0 | 0 | 1 | 0 | 4 | 140
| PP |  | Plošinový, manipulační vozík • 4 kolečka, z toho 2 bržděná | [14 empty] | PP | 3
| P |  | Poznámka k položce: 700x500x850 | [14 empty] | P | 3
| D | D21 | 324 hrubá přípravna brambor a zeleniny |  |  |  | 0 |  |  |  |  | 0 |  | 0 |  | 0 | 1 | D | 2 | ROZPOCET | [6 empty] | 0
72 | K | Pol186 | Škrabka brambor nerez 240 kg ▪ Příkon 0,75 kW ▪ Napětí 400 V ▪ Krytí IP 54 ▪ Výkonnost stroje: 300 kg / hod. ▪ Hmotnost 1 náplně: 20 kg ▪ Doba 1 pracovního cyklu: 1,5 - 3 min. ▪ Spotřeba vody 2,5 l/kg ▪ Opracování pomocí korundové vrstvy ▪ Celonerezové pr | ks | 2 |  | 0 |  |  | základní |  | 0 | 0 | 0 | 0 | 0 | 4 | K | 3 | ROZPOCET | 0 | 0 | 0 | 0 | 0 | 1 | 0 | 4 | 142
| PP |  | Škrabka brambor nerez 240 kg ▪ Příkon 0,75 kW ▪ Napětí 400 V ▪ Krytí IP 54 ▪ Výkonnost stroje: 300 kg / hod. ▪ Hmotnost 1 náplně: 20 kg ▪ Doba 1 pracovního cyklu: 1,5 - 3 min. ▪ Spotřeba vody 2,5 l/kg ▪ Opracování pomocí korundové vrstvy ▪ Celonerezové provedení | [14 empty] | PP | 3
| P |  | Poznámka k položce: pr.700,v. 950 | [14 empty] | P | 3
73 | K | Pol187 | Nerez lapač škrobu a slupek ▪ Pro separaci slupek a škrobu se systémem přepadu vytékající vody a zádržným nerezovým košem | ks | 2 |  | 0 |  |  | základní |  | 0 | 0 | 0 | 0 | 0 | 4 | K | 3 | ROZPOCET | 0 | 0 | 0 | 0 | 0 | 1 | 0 | 4 | 144
| PP |  | Nerez lapač škrobu a slupek ▪ Pro separaci slupek a škrobu se systémem přepadu vytékající vody a zádržným nerezovým košem | [14 empty] | PP | 3
| P |  | Poznámka k položce: pr. 320, v. 380 | [14 empty] | P | 3
74 | K | Pol188 | Nerez stůl • 2 dřezy 400x400x250 • Otvor pro stojánkovou baterii • Spodní police • ZL, PL | ks | 1 |  | 0 |  |  | základní |  | 0 | 0 | 0 | 0 | 0 | 4 | K | 3 | ROZPOCET | 0 | 0 | 0 | 0 | 0 | 1 | 0 | 4 | 146
| PP |  | Nerez stůl • 2 dřezy 400x400x250 • Otvor pro stojánkovou baterii • Spodní police • ZL, PL | [14 empty] | PP | 3
| P |  | Poznámka k položce: 1000x600x900 | [14 empty] | P | 3
75 | K | Pol171 | Stojánková baterie profi • Model stolní • Dlouhé hygienické pákové ovládání a otočné raménko d = 230 mm • Robustní provedení • Přívodní hadice 3/8" (d = 400 mm) • Max. průtok (3 bar): 15 l/min • Upevňovací otvor pro baterii: min. ø35 mm – max. ø40 mm | ks | 2 |  | 0 |  |  | základní |  | 0 | 0 | 0 | 0 | 0 | 4 | K | 3 | ROZPOCET | 0 | 0 | 0 | 0 | 0 | 1 | 0 | 4 | 148
| PP |  | Stojánková baterie profi • Model stolní • Dlouhé hygienické pákové ovládání a otočné raménko d = 230 mm • Robustní provedení • Přívodní hadice 3/8" (d = 400 mm) • Max. průtok (3 bar): 15 l/min • Upevňovací otvor pro baterii: min. ø35 mm – max. ø40 mm | [14 empty] | PP | 3
76 | K | Pol189 | Nerez pracovní stůl pojízdný • Spodní police • 4 kolečka, z toho 2 bržděná | ks | 1 |  | 0 |  |  | základní |  | 0 | 0 | 0 | 0 | 0 | 4 | K | 3 | ROZPOCET | 0 | 0 | 0 | 0 | 0 | 1 | 0 | 4 | 150
| PP |  | Nerez pracovní stůl pojízdný • Spodní police • 4 kolečka, z toho 2 bržděná | [14 empty] | PP | 3
| P |  | Poznámka k položce: 700x600x850 | [14 empty] | P | 3
77 | K | Pol141 | Samonavíjecí buben sklopný na stěnu • Buben celonerezové konstrukce se samonavíjením hadice a vodícími válečky • Hadice ukončena šroubením 1/2" • Teplota vody do 90 °C • Délka 12 m • Pistole na ostřik s mosazným tělem | ks | 1 |  | 0 |  |  | základní |  | 0 | 0 | 0 | 0 | 0 | 4 | K | 3 | ROZPOCET | 0 | 0 | 0 | 0 | 0 | 1 | 0 | 4 | 152
| PP |  | Samonavíjecí buben sklopný na stěnu • Buben celonerezové konstrukce se samonavíjením hadice a vodícími válečky • Hadice ukončena šroubením 1/2" • Teplota vody do 90 °C • Délka 12 m • Pistole na ostřik s mosazným tělem | [14 empty] | PP | 3
| P |  | Poznámka k položce: 150x370x330 | [14 empty] | P | 3
78 | K | Pol190 | Nástěnná směšovací baterie pro poz 4a | ks | 1 |  | 0 |  |  | základní |  | 0 | 0 | 0 | 0 | 0 | 4 | K | 3 | ROZPOCET | 0 | 0 | 0 | 0 | 0 | 1 | 0 | 4 | 154
| PP |  | Nástěnná směšovací baterie pro poz 4a | [14 empty] | PP | 3
79 | K | Pol191 | Nerez podlahová vpusť do polyuretanové stěrky • Včetně protiskluzového roštu s oky 23x23 mm • Integrovaná vyjímatelná zápachová uzávěra • Síto na hrubé nečistoty | ks | 2 |  | 0 |  |  | základní |  | 0 | 0 | 0 | 0 | 0 | 4 | K | 3 | ROZPOCET | 0 | 0 | 0 | 0 | 0 | 1 | 0 | 4 | 156
| PP |  | Nerez podlahová vpusť do polyuretanové stěrky • Včetně protiskluzového roštu s oky 23x23 mm • Integrovaná vyjímatelná zápachová uzávěra • Síto na hrubé nečistoty | [14 empty] | PP | 3
| P |  | Poznámka k položce: 300x300x200 | [14 empty] | P | 3
80 | K | Pol164 | Nerez podlahová vpusť do polyuretanové stěrky • Včetně protiskluzového roštu s oky 23x23 mm • Integrovaná vyjímatelná zápachová uzávěra • Síto na hrubé nečistoty | ks | 1 |  | 0 |  |  | základní |  | 0 | 0 | 0 | 0 | 0 | 4 | K | 3 | ROZPOCET | 0 | 0 | 0 | 0 | 0 | 1 | 0 | 4 | 158
| PP |  | Nerez podlahová vpusť do polyuretanové stěrky • Včetně protiskluzového roštu s oky 23x23 mm • Integrovaná vyjímatelná zápachová uzávěra • Síto na hrubé nečistoty | [14 empty] | PP | 3
| P |  | Poznámka k položce: 350x350x200 | [14 empty] | P | 3
| D | D22 | 330 šatna ženy |  |  |  | 0 |  |  |  |  | 0 |  | 0 |  | 0 | 1 | D | 2 | ROZPOCET | [6 empty] | 0
81 | K | Pol192 | Šatní skříň • Dvířka • Police • Korpus – laminovaná dřevotříska DTDL • Dveře 18 mm • Vrchní a spodní police • Rozdělení na část "čistou" a "špinavou" • Tyče na ramínka • Dekor a úchytky podle výběru uživatele | ks | 9 |  | 0 |  |  | základní |  | 0 | 0 | 0 | 0 | 0 | 4 | K | 3 | ROZPOCET | 0 | 0 | 0 | 0 | 0 | 1 | 0 | 4 | 160
| PP |  | Šatní skříň • Dvířka • Police • Korpus – laminovaná dřevotříska DTDL • Dveře 18 mm • Vrchní a spodní police • Rozdělení na část "čistou" a "špinavou" • Tyče na ramínka • Dekor a úchytky podle výběru uživatele | [14 empty] | PP | 3
| P |  | Poznámka k položce: 500x500x1800 | [14 empty] | P | 3
82 | K | Pol193 | Šatní lavice • Sedák laminovaná dřevotříska DTDL • Kovová konstrukce s povrchovým lakem | ks | 1 |  | 0 |  |  | základní |  | 0 | 0 | 0 | 0 | 0 | 4 | K | 3 | ROZPOCET | 0 | 0 | 0 | 0 | 0 | 1 | 0 | 4 | 162
| PP |  | Šatní lavice • Sedák laminovaná dřevotříska DTDL • Kovová konstrukce s povrchovým lakem | [14 empty] | PP | 3
| P |  | Poznámka k položce: 1000x370x300 | [14 empty] | P | 3
| D | D23 | 331 umývárna ženy |  |  |  | 0 |  |  |  |  | 0 |  | 0 |  | 0 | 1 | D | 2 | ROZPOCET | [6 empty] | 0
83 | K | Pol143 | Nerez zásobník na papírové ručníky | ks | 1 |  | 0 |  |  | základní |  | 0 | 0 | 0 | 0 | 0 | 4 | K | 3 | ROZPOCET | 0 | 0 | 0 | 0 | 0 | 1 | 0 | 4 | 164
| PP |  | Nerez zásobník na papírové ručníky | [14 empty] | PP | 3
| P |  | Poznámka k položce: 280x150x300 | [14 empty] | P | 3
84 | K | Pol144 | Nerez koš nášlap na použité ručníky, 20l | ks | 1 |  | 0 |  |  | základní |  | 0 | 0 | 0 | 0 | 0 | 4 | K | 3 | ROZPOCET | 0 | 0 | 0 | 0 | 0 | 1 | 0 | 4 | 166
| PP |  | Nerez koš nášlap na použité ručníky, 20l | [14 empty] | PP | 3
| P |  | Poznámka k položce: 450x290 | [14 empty] | P | 3
85 | K | Pol145 | Nerez zásobník na mýdlo, 1000ml | ks | 1 |  | 0 |  |  | základní |  | 0 | 0 | 0 | 0 | 0 | 4 | K | 3 | ROZPOCET | 0 | 0 | 0 | 0 | 0 | 1 | 0 | 4 | 168
| PP |  | Nerez zásobník na mýdlo, 1000ml | [14 empty] | PP | 3
| P |  | Poznámka k položce: 117x80x220 | [14 empty] | P | 3
| D | D24 | 332 umývárna provozního nádobí |  |  |  | 0 |  |  |  |  | 0 |  | 0 |  | 0 | 1 | D | 2 | ROZPOCET | [6 empty] | 0
86 | K | Pol194 | Nerez stůl se svařovaným rádiusovým dřezem 800x600x300 • Otvor pro tlakovou sprchu se směšovací baterií • Prolamovaná deska • Spodní roštová police • LL, ZL v. 300 | ks | 1 |  | 0 |  |  | základní |  | 0 | 0 | 0 | 0 | 0 | 4 | K | 3 | ROZPOCET | 0 | 0 | 0 | 0 | 0 | 1 | 0 | 4 | 170
| PP |  | Nerez stůl se svařovaným rádiusovým dřezem 800x600x300 • Otvor pro tlakovou sprchu se směšovací baterií • Prolamovaná deska • Spodní roštová police • LL, ZL v. 300 | [14 empty] | PP | 3
| P |  | Poznámka k položce: 1000x800x850 | [14 empty] | P | 3
87 | K | Pol158 | Pohyblivá oplachová sprcha • Směšovací baterie • Vysoké otočné ramínko • Vedení hadice v hygienické CN trubce – bezpružinový systém • Držáky k přichycení na stěnu | ks | 1 |  | 0 |  |  | základní |  | 0 | 0 | 0 | 0 | 0 | 4 | K | 3 | ROZPOCET | 0 | 0 | 0 | 0 | 0 | 1 | 0 | 4 | 172
| PP |  | Pohyblivá oplachová sprcha • Směšovací baterie • Vysoké otočné ramínko • Vedení hadice v hygienické CN trubce – bezpružinový systém • Držáky k přichycení na stěnu | [14 empty] | PP | 3
88 | K | Pol195 | Nerez stůl se svařovaným rádiusovým dřezem 1100x600x300 • Otvor pro tlakovou sprchu se směšovací baterií • Prolamovaná deska • Spodní roštová police • ZL v. 300 |  | 1 |  | 0 |  |  | základní |  | 0 | 0 | 0 | 0 | 0 | 4 | K | 3 | ROZPOCET | 0 | 0 | 0 | 0 | 0 | 1 | 0 | 4 | 174
| PP |  | Nerez stůl se svařovaným rádiusovým dřezem 1100x600x300 • Otvor pro tlakovou sprchu se směšovací baterií • Prolamovaná deska • Spodní roštová police • ZL v. 300 | [14 empty] | PP | 3
| P |  | Poznámka k položce: 2000x800x850 | [14 empty] | P | 3
89 | K | Pol158 | Pohyblivá oplachová sprcha • Směšovací baterie • Vysoké otočné ramínko • Vedení hadice v hygienické CN trubce – bezpružinový systém • Držáky k přichycení na stěnu | ks | 1 |  | 0 |  |  | základní |  | 0 | 0 | 0 | 0 | 0 | 4 | K | 3 | ROZPOCET | 0 | 0 | 0 | 0 | 0 | 1 | 0 | 4 | 176
| PP |  | Pohyblivá oplachová sprcha • Směšovací baterie • Vysoké otočné ramínko • Vedení hadice v hygienické CN trubce – bezpružinový systém • Držáky k přichycení na stěnu | [14 empty] | PP | 3
90 | K | Pol196 | Mycí stroj na provozní nádobí - STÁVAJÍCÍ - NENACEŇOVAT | ks | 0 |  | 0 |  |  | základní |  | 0 | 0 | 0 | 0 | 0 | 4 | K | 3 | ROZPOCET | 0 | 0 | 0 | 0 | 0 | 1 | 0 | 4 | 178
| PP |  | Mycí stroj na provozní nádobí • Koš 1305x672 • Vstupní výška 800mm • Pracovní výška 885mm • Příkon 17,5 kW • Jistič 32A • Připojení na systém řízení energetické hospodárnosti • Připojení k externímu PC se softwarem HACCP | [14 empty] | PP | 3
| P |  | Poznámka k položce: 1468x870(+505 otevřené dveře) x1880/2240 | [14 empty] | P | 3
91 | K | Pol197 | Nerez odkládací stůl • Spodní roštová police • ZL, PL | ks | 1 |  | 0 |  |  | základní |  | 0 | 0 | 0 | 0 | 0 | 4 | K | 3 | ROZPOCET | 0 | 0 | 0 | 0 | 0 | 1 | 0 | 4 | 180
| PP |  | Nerez odkládací stůl • Spodní roštová police • ZL, PL | [14 empty] | PP | 3
| P |  | Poznámka k položce: 1500x800x900 | [14 empty] | P | 3
92 | K | Pol198 | Nerez regál • 4 police roštové • 1. police 250 od podlahy | ks | 5 |  | 0 |  |  | základní |  | 0 | 0 | 0 | 0 | 0 | 4 | K | 3 | ROZPOCET | 0 | 0 | 0 | 0 | 0 | 1 | 0 | 4 | 182
| PP |  | Nerez regál • 4 police roštové • 1. police 250 od podlahy | [14 empty] | PP | 3
| P |  | Poznámka k položce: 1000x600x1800 | [14 empty] | P | 3
93 | K | Pol199 | Nerez stůl • 2x spodní police • Na 4 kolečkách, 2 opatřena aretační brzdou | ks | 1 |  | 0 |  |  | základní |  | 0 | 0 | 0 | 0 | 0 | 4 | K | 3 | ROZPOCET | 0 | 0 | 0 | 0 | 0 | 1 | 0 | 4 | 184
| PP |  | Nerez stůl • 2x spodní police • Na 4 kolečkách, 2 opatřena aretační brzdou | [14 empty] | PP | 3
| P |  | Poznámka k položce: 1400x750x900 | [14 empty] | P | 3
94 | K | Pol141 | Samonavíjecí buben sklopný na stěnu • Buben celonerezové konstrukce se samonavíjením hadice a vodícími válečky • Hadice ukončena šroubením 1/2" • Teplota vody do 90 °C • Délka 12 m • Pistole na ostřik s mosazným tělem | ks | 1 |  | 0 |  |  | základní |  | 0 | 0 | 0 | 0 | 0 | 4 | K | 3 | ROZPOCET | 0 | 0 | 0 | 0 | 0 | 1 | 0 | 4 | 186
| PP |  | Samonavíjecí buben sklopný na stěnu • Buben celonerezové konstrukce se samonavíjením hadice a vodícími válečky • Hadice ukončena šroubením 1/2" • Teplota vody do 90 °C • Délka 12 m • Pistole na ostřik s mosazným tělem | [14 empty] | PP | 3
| P |  | Poznámka k položce: 150x370x330 | [14 empty] | P | 3
95 | K | Pol200 | Nástěnná směšovací baterie pro poz 8 | ks | 1 |  | 0 |  |  | základní |  | 0 | 0 | 0 | 0 | 0 | 4 | K | 3 | ROZPOCET | 0 | 0 | 0 | 0 | 0 | 1 | 0 | 4 | 188
| PP |  | Nástěnná směšovací baterie pro poz 8 | [14 empty] | PP | 3
96 | K | Pol201 | Nerez podlahová vpusť do keramické dlažby • Včetně protiskluzového roštu s oky 23x23 mm • Integrovaná vyjímatelná zápachová uzávěra • Síto na hrubé nečistoty | ks | 1 |  | 0 |  |  | základní |  | 0 | 0 | 0 | 0 | 0 | 4 | K | 3 | ROZPOCET | 0 | 0 | 0 | 0 | 0 | 1 | 0 | 4 | 190
| PP |  | Nerez podlahová vpusť do keramické dlažby • Včetně protiskluzového roštu s oky 23x23 mm • Integrovaná vyjímatelná zápachová uzávěra • Síto na hrubé nečistoty | [14 empty] | PP | 3
| P |  | Poznámka k položce: 400x400x200 | [14 empty] | P | 3
| D | D25 | 333 chodba |  |  |  | 0 |  |  |  |  | 0 |  | 0 |  | 0 | 1 | D | 2 | ROZPOCET | [6 empty] | 0
97 | K | Pol143 | Nerez zásobník na papírové ručníky | ks | 1 |  | 0 |  |  | základní |  | 0 | 0 | 0 | 0 | 0 | 4 | K | 3 | ROZPOCET | 0 | 0 | 0 | 0 | 0 | 1 | 0 | 4 | 194
| PP |  | Nerez zásobník na papírové ručníky | [14 empty] | PP | 3
| P |  | Poznámka k položce: 280x150x300 | [14 empty] | P | 3
98 | K | Pol144 | Nerez koš nášlap na použité ručníky, 20l | ks | 1 |  | 0 |  |  | základní |  | 0 | 0 | 0 | 0 | 0 | 4 | K | 3 | ROZPOCET | 0 | 0 | 0 | 0 | 0 | 1 | 0 | 4 | 196
| PP |  | Nerez koš nášlap na použité ručníky, 20l | [14 empty] | PP | 3
| P |  | Poznámka k položce: 450x290 | [14 empty] | P | 3
99 | K | Pol145 | Nerez zásobník na mýdlo, 1000ml | ks | 1 |  | 0 |  |  | základní |  | 0 | 0 | 0 | 0 | 0 | 4 | K | 3 | ROZPOCET | 0 | 0 | 0 | 0 | 0 | 1 | 0 | 4 | 198
| PP |  | Nerez zásobník na mýdlo, 1000ml | [14 empty] | PP | 3
| P |  | Poznámka k položce: 117x80x220 | [14 empty] | P | 3
| D | D26 | 334 předsíň WC |  |  |  | 0 |  |  |  |  | 0 |  | 0 |  | 0 | 1 | D | 2 | ROZPOCET | [6 empty] | 0
100 | K | Pol143 | Nerez zásobník na papírové ručníky | ks | 1 |  | 0 |  |  | základní |  | 0 | 0 | 0 | 0 | 0 | 4 | K | 3 | ROZPOCET | 0 | 0 | 0 | 0 | 0 | 1 | 0 | 4 | 200
| PP |  | Nerez zásobník na papírové ručníky | [14 empty] | PP | 3
| P |  | Poznámka k položce: 280x150x300 | [14 empty] | P | 3
101 | K | Pol144 | Nerez koš nášlap na použité ručníky, 20l | ks | 1 |  | 0 |  |  | základní |  | 0 | 0 | 0 | 0 | 0 | 4 | K | 3 | ROZPOCET | 0 | 0 | 0 | 0 | 0 | 1 | 0 | 4 | 202
| PP |  | Nerez koš nášlap na použité ručníky, 20l | [14 empty] | PP | 3
| P |  | Poznámka k položce: 450x290 | [14 empty] | P | 3
102 | K | Pol145 | Nerez zásobník na mýdlo, 1000ml | ks | 1 |  | 0 |  |  | základní |  | 0 | 0 | 0 | 0 | 0 | 4 | K | 3 | ROZPOCET | 0 | 0 | 0 | 0 | 0 | 1 | 0 | 4 | 204
| PP |  | Nerez zásobník na mýdlo, 1000ml | [14 empty] | PP | 3
| P |  | Poznámka k položce: 117x80x220 | [14 empty] | P | 3
| D | D27 | 336 úklidová místnost |  |  |  | 0 |  |  |  |  | 0 |  | 0 |  | 0 | 1 | D | 2 | ROZPOCET | [6 empty] | 0
103 | K | Pol202 | Závěsná skříňka lamino | ks | 1 |  | 0 |  |  | základní |  | 0 | 0 | 0 | 0 | 0 | 4 | K | 3 | ROZPOCET | 0 | 0 | 0 | 0 | 0 | 1 | 0 | 4 | 206
| PP |  | Závěsná skříňka lamino | [14 empty] | PP | 3
| P |  | Poznámka k položce: 1000x300x700 | [14 empty] | P | 3
| D | D28 | 337 denní sklad |  |  |  | 0 |  |  |  |  | 0 |  | 0 |  | 0 | 1 | D | 2 | ROZPOCET | [6 empty] | 0
104 | K | Pol181 | Skladový regál 5 polic • Bílý komaxit s atestem pro přímý styk s potravinami • Kovové provedení • Šroubované spojení • Lakované práškovou barvou komaxit • Přestavitelnost polic 25mm • 5x police s nosností á 150kg • Nosnost regálového sloupce 750 kg | ks | 2 |  | 0 |  |  | základní |  | 0 | 0 | 0 | 0 | 0 | 4 | K | 3 | ROZPOCET | 0 | 0 | 0 | 0 | 0 | 1 | 0 | 4 | 208
| PP |  | Skladový regál 5 polic • Bílý komaxit s atestem pro přímý styk s potravinami • Kovové provedení • Šroubované spojení • Lakované práškovou barvou komaxit • Přestavitelnost polic 25mm • 5x police s nosností á 150kg • Nosnost regálového sloupce 750 kg | [14 empty] | PP | 3
| P |  | Poznámka k položce: 1000x400x2000 | [14 empty] | P | 3
105 | K | Pol181 | Skladový regál 5 polic • Bílý komaxit s atestem pro přímý styk s potravinami • Kovové provedení • Šroubované spojení • Lakované práškovou barvou komaxit • Přestavitelnost polic 25mm • 5x police s nosností á 150kg • Nosnost regálového sloupce 750 kg | ks | 1 |  | 0 |  |  | základní |  | 0 | 0 | 0 | 0 | 0 | 4 | K | 3 | ROZPOCET | 0 | 0 | 0 | 0 | 0 | 1 | 0 | 4 | 210
| PP |  | Skladový regál 5 polic • Bílý komaxit s atestem pro přímý styk s potravinami • Kovové provedení • Šroubované spojení • Lakované práškovou barvou komaxit • Přestavitelnost polic 25mm • 5x police s nosností á 150kg • Nosnost regálového sloupce 750 kg | [14 empty] | PP | 3
| P |  | Poznámka k položce: 700x400x2000 | [14 empty] | P | 3
106 | K | Pol150 | Chladnička pro GN 2/1 min. 570 litrů ▪ Ventilační chladicí systém ▪ Uzamykatelné plné dveře ▪ Energetická třída C ▪ Rozsah chlazení: +1 / +15 °C ▪ Min. 3-úrovňové nastavení vnitřní vlhkosti ▪ Elektronické ovládání LC-displej monochrom ▪ Digitální zobrazen | ks | 1 |  | 0 |  |  | základní |  | 0 | 0 | 0 | 0 | 0 | 4 | K | 3 | ROZPOCET | 0 | 0 | 0 | 0 | 0 | 1 | 0 | 4 | 212
| PP |  | Chladnička pro GN 2/1 min. 570 litrů ▪ Ventilační chladicí systém ▪ Uzamykatelné plné dveře ▪ Energetická třída C ▪ Rozsah chlazení: +1 / +15 °C ▪ Min. 3-úrovňové nastavení vnitřní vlhkosti ▪ Elektronické ovládání LC-displej monochrom ▪ Digitální zobrazení teploty ▪ Funkce optického a akustického alarmu ▪ Funkce zámku displeje ▪ Min. 4 rošty GN 2/1 s bílým povlakem ▪ Výška polic je nastavitelná po 100 mm ▪ Nosnost na polici max. 60 kg ▪ Automatické zavírání dveří ▪ Zaměnitelné otevírání dveří ▪ Vyměnitelné těsnění dveří ▪ Automatické odmrazování ▪ Stavitelné nerezové nohy ▪ Chladivo bez FCKW-FKW (R 600a) ▪ Izolace stěn min. 50 mm ▪ Rozsah venkovních teplot: +10 / +40 °C ▪ Roční spotřeba energie max. 580 kWh ▪ Třída energetické účinnosti C ▪ Možnost připojení k externímu PC se softwarem HACCP | [14 empty] | PP | 3
| P |  | Poznámka k položce: 750x750x1800 | [14 empty] | P | 3
| D | D29 | 338 přípravna masa a vajec |  |  |  | 0 |  |  |  |  | 0 |  | 0 |  | 0 | 1 | D | 2 | ROZPOCET | [6 empty] | 0
107 | K | Pol203 | Nerez stůl • Dřez 500x500x300 vpravo • Otvor pro stojánkovou baterii • Prostor pro chladící skříň vlevo • Police vpravo • ZL, LL | ks | 1 |  | 0 |  |  | základní |  | 0 | 0 | 0 | 0 | 0 | 4 | K | 3 | ROZPOCET | 0 | 0 | 0 | 0 | 0 | 1 | 0 | 4 | 214
| PP |  | Nerez stůl • Dřez 500x500x300 vpravo • Otvor pro stojánkovou baterii • Prostor pro chladící skříň vlevo • Police vpravo • ZL, LL | [14 empty] | PP | 3
| P |  | Poznámka k položce: 1400x700x900 | [14 empty] | P | 3
108 | K | Pol204 | Stojánková baterie profi, model stolní, dlouhé hygienické pákové ovládání a otočné raménko d = 230 mm. Model je v robustním provedení, včetně přívodních hadic 3/8"(d = 400 mm) - max. průtok (3 bar): 15 l/min – upevňovací otvor pro baterii: min. ø35 mm. - | ks | 1 |  | 0 |  |  | základní |  | 0 | 0 | 0 | 0 | 0 | 4 | K | 3 | ROZPOCET | 0 | 0 | 0 | 0 | 0 | 1 | 0 | 4 | 216
| PP |  | Stojánková baterie profi, model stolní, dlouhé hygienické pákové ovládání a otočné raménko d = 230 mm. Model je v robustním provedení, včetně přívodních hadic 3/8"(d = 400 mm) - max. průtok (3 bar): 15 l/min – upevňovací otvor pro baterii: min. ø35 mm. - max. ø40 mm. | [14 empty] | PP | 3
109 | K | Pol205 | Masodeska buková, stáhnutá nerezovým páskem | ks | 1 |  | 0 |  |  | základní |  | 0 | 0 | 0 | 0 | 0 | 4 | K | 3 | ROZPOCET | 0 | 0 | 0 | 0 | 0 | 1 | 0 | 4 | 218
| PP |  | Masodeska buková, stáhnutá nerezovým páskem | [14 empty] | PP | 3
| P |  | Poznámka k položce: 600x400x100 | [14 empty] | P | 3
110 | K | Pol206 | Podstavná chladnička min. 170 litrů ▪ Ventilační chladicí systém ▪ Uzamykatelné plné dveře ▪ En.tř. C ▪ Vnitřní LED osvětlení ▪ Rozsah chlazení: + 1 / + 15 °C ▪ Manuální ovládání ▪ Digitální zobrazení teploty ▪ Vnější ocelový plášť s bílým práškovým nástř | ks | 2 |  | 0 |  |  | základní |  | 0 | 0 | 0 | 0 | 0 | 4 | K | 3 | ROZPOCET | 0 | 0 | 0 | 0 | 0 | 1 | 0 | 4 | 220
| PP |  | Podstavná chladnička min. 170 litrů ▪ Ventilační chladicí systém ▪ Uzamykatelné plné dveře ▪ En.tř. C ▪ Vnitřní LED osvětlení ▪ Rozsah chlazení: + 1 / + 15 °C ▪ Manuální ovládání ▪ Digitální zobrazení teploty ▪ Vnější ocelový plášť s bílým práškovým nástřikem ▪ Vnitřní obklady z jednoho kusu lisovaného polystyrenu (ekologického) ▪ min. 3 x bílé ocelové rošty s ochranným potahem ▪ Výšku polic lze nastavit na 25 mm ▪ Nosnost na polici: 45 kg ▪ Směr otevírání dveří lze obrátit ▪ Hygienické, vyměnitelné těsnění dveří ▪ Automatické odmrazování ▪ 1 pár předních vyrovnávacích nožiček ▪ Chladivo bez FCKW-FKW (R 600a) ▪ Roční spotřeba energie max.310 kWh ▪ Možnost pro připojení k externímu PC se softwarem HACCP | [14 empty] | PP | 3
| P |  | Poznámka k položce: 600x600x820 | [14 empty] | P | 3
111 | K | Pol207 | Nerez stůl • Prostor pro chladící skříň vlevo • Zásuvka a spodní police vpravo • ZL | ks | 1 |  | 0 |  |  | základní |  | 0 | 0 | 0 | 0 | 0 | 4 | K | 3 | ROZPOCET | 0 | 0 | 0 | 0 | 0 | 1 | 0 | 4 | 222
| PP |  | Nerez stůl • Prostor pro chladící skříň vlevo • Zásuvka a spodní police vpravo • ZL | [14 empty] | PP | 3
| P |  | Poznámka k položce: 1250x700x900 | [14 empty] | P | 3
112 | K | Pol150 | Chladnička pro GN 2/1 min. 570 litrů ▪ Ventilační chladicí systém ▪ Uzamykatelné plné dveře ▪ Energetická třída C ▪ Rozsah chlazení: +1 / +15 °C ▪ Min. 3-úrovňové nastavení vnitřní vlhkosti ▪ Elektronické ovládání LC-displej monochrom ▪ Digitální zobrazen | ks | 1 |  | 0 |  |  | základní |  | 0 | 0 | 0 | 0 | 0 | 4 | K | 3 | ROZPOCET | 0 | 0 | 0 | 0 | 0 | 1 | 0 | 4 | 224
| PP |  | Chladnička pro GN 2/1 min. 570 litrů ▪ Ventilační chladicí systém ▪ Uzamykatelné plné dveře ▪ Energetická třída C ▪ Rozsah chlazení: +1 / +15 °C ▪ Min. 3-úrovňové nastavení vnitřní vlhkosti ▪ Elektronické ovládání LC-displej monochrom ▪ Digitální zobrazení teploty ▪ Funkce optického a akustického alarmu ▪ Funkce zámku displeje ▪ Min. 4 rošty GN 2/1 s bílým povlakem ▪ Výška polic je nastavitelná po 100 mm ▪ Nosnost na polici max. 60 kg ▪ Automatické zavírání dveří ▪ Zaměnitelné otevírání dveří ▪ Vyměnitelné těsnění dveří ▪ Automatické odmrazování ▪ Stavitelné nerezové nohy ▪ Chladivo bez FCKW-FKW (R 600a) ▪ Izolace stěn min. 50 mm ▪ Rozsah venkovních teplot: +10 / +40 °C ▪ Roční spotřeba energie max. 580 kWh ▪ Třída energetické účinnosti C ▪ Možnost připojení k externímu PC se softwarem HACCP | [14 empty] | PP | 3
| P |  | Poznámka k položce: 750x750x1800 | [14 empty] | P | 3
113 | K | Pol208 | Řezačka masa • Příkon: 1,5 kW • Napětí: 3N PE 400V 50Hz • Šnekový pohon • Výkon 300 kg/hod. • Průměr mlecí hlavy 82 mm • Výkonný ventilovaný motor • Vysoká zátěž do nepřetržitého provozu • Vyrobeno z nerezové oceli AISI 304 • Ozubená kola uložená v olejov | ks | 1 |  | 0 |  |  | základní |  | 0 | 0 | 0 | 0 | 0 | 4 | K | 3 | ROZPOCET | 0 | 0 | 0 | 0 | 0 | 1 | 0 | 4 | 226
| PP |  | Řezačka masa • Příkon: 1,5 kW • Napětí: 3N PE 400V 50Hz • Šnekový pohon • Výkon 300 kg/hod. • Průměr mlecí hlavy 82 mm • Výkonný ventilovaný motor • Vysoká zátěž do nepřetržitého provozu • Vyrobeno z nerezové oceli AISI 304 • Ozubená kola uložená v olejové lázni a dvojité těsnění zajistí dlouhý a bezproblémový provoz mlýnku • Ovládací prvky chráněny krytím IP 54 • Ovládací panel s napětím 24 V • Mlecí hlava je vyrobena z nerezové oceli, je zcela odnímatelná pro snadné čištění • Základní vybavení mlecí hlava (1× nůž, 1× šajba) a šajba 4,5 mm | [14 empty] | PP | 3
| P |  | Poznámka k položce: 500x440x530 | [14 empty] | P | 3
114 | K | Pol209 | Nerez podstavec pod řezačku masa • Spodní police • ZL | ks | 1 |  | 0 |  |  | základní |  | 0 | 0 | 0 | 0 | 0 | 4 | K | 3 | ROZPOCET | 0 | 0 | 0 | 0 | 0 | 1 | 0 | 4 | 228
| PP |  | Nerez podstavec pod řezačku masa • Spodní police • ZL | [14 empty] | PP | 3
| P |  | Poznámka k položce: 1000x600x500 | [14 empty] | P | 3
115 | K | Pol142 | Umyvadlo nástěnné s kolenovým ovládáním, sifonem a baterií • Nastavení teploty vody pomocí směšovacího ventilu (včetně zpětných klapek pod umyvadlem) s 1/2" šroubením pro teplou a studenou vodu • Voda je spuštěna stlačením ventilu, který má nastaveno auto | ks | 1 |  | 0 |  |  | základní |  | 0 | 0 | 0 | 0 | 0 | 4 | K | 3 | ROZPOCET | 0 | 0 | 0 | 0 | 0 | 1 | 0 | 4 | 230
| PP |  | Umyvadlo nástěnné s kolenovým ovládáním, sifonem a baterií • Nastavení teploty vody pomocí směšovacího ventilu (včetně zpětných klapek pod umyvadlem) s 1/2" šroubením pro teplou a studenou vodu • Voda je spuštěna stlačením ventilu, který má nastaveno automatické zpoždění vypínání vody | [14 empty] | PP | 3
| P |  | Poznámka k položce: 470x370x225 | [14 empty] | P | 3
116 | K | Pol143 | Nerez zásobník na papírové ručníky | ks | 1 |  | 0 |  |  | základní |  | 0 | 0 | 0 | 0 | 0 | 4 | K | 3 | ROZPOCET | 0 | 0 | 0 | 0 | 0 | 1 | 0 | 4 | 232
| PP |  | Nerez zásobník na papírové ručníky | [14 empty] | PP | 3
| P |  | Poznámka k položce: 280x150x300 | [14 empty] | P | 3
117 | K | Pol144 | Nerez koš nášlap na použité ručníky, 20l | ks | 1 |  | 0 |  |  | základní |  | 0 | 0 | 0 | 0 | 0 | 4 | K | 3 | ROZPOCET | 0 | 0 | 0 | 0 | 0 | 1 | 0 | 4 | 234
| PP |  | Nerez koš nášlap na použité ručníky, 20l | [14 empty] | PP | 3
| P |  | Poznámka k položce: 450x290 | [14 empty] | P | 3
118 | K | Pol145 | Nerez zásobník na mýdlo, 1000ml | ks | 1 |  | 0 |  |  | základní |  | 0 | 0 | 0 | 0 | 0 | 4 | K | 3 | ROZPOCET | 0 | 0 | 0 | 0 | 0 | 1 | 0 | 4 | 236
| PP |  | Nerez zásobník na mýdlo, 1000ml | [14 empty] | PP | 3
| P |  | Poznámka k položce: 117x80x220 | [14 empty] | P | 3
119 | K | Pol210 | Nerez police závěsná jednoetážová |  | 1 |  | 0 |  |  | základní |  | 0 | 0 | 0 | 0 | 0 | 4 | K | 3 | ROZPOCET | 0 | 0 | 0 | 0 | 0 | 1 | 0 | 4 | 238
| PP |  | Nerez police závěsná jednoetážová | [14 empty] | PP | 3
| P |  | Poznámka k položce: 1250x350 | [14 empty] | P | 3
120 | K | Pol191 | Nerez podlahová vpusť do polyuretanové stěrky • Včetně protiskluzového roštu s oky 23x23 mm • Integrovaná vyjímatelná zápachová uzávěra • Síto na hrubé nečistoty | ks | 1 |  | 0 |  |  | základní |  | 0 | 0 | 0 | 0 | 0 | 4 | K | 3 | ROZPOCET | 0 | 0 | 0 | 0 | 0 | 1 | 0 | 4 | 240
| PP |  | Nerez podlahová vpusť do polyuretanové stěrky • Včetně protiskluzového roštu s oky 23x23 mm • Integrovaná vyjímatelná zápachová uzávěra • Síto na hrubé nečistoty | [14 empty] | PP | 3
| P |  | Poznámka k položce: 300x300x200 | [14 empty] | P | 3
| D | D30 | 339 přípravna zeleniny a ovoce |  |  |  | 0 |  |  |  |  | 0 |  | 0 |  | 0 | 1 | D | 2 | ROZPOCET | [6 empty] | 0
121 | K | Pol211 | Nástěnná baterie profi • Dlouhé hygienické pákové ovládání a otočné raménko • Robustní nerezové provedení • Rozteč přívodu 135/175 mm • Max. průtok (4 bar): 22 l/min | ks | 2 |  | 0 |  |  | základní |  | 0 | 0 | 0 | 0 | 0 | 4 | K | 3 | ROZPOCET | 0 | 0 | 0 | 0 | 0 | 1 | 0 | 4 | 242
| PP |  | Nástěnná baterie profi • Dlouhé hygienické pákové ovládání a otočné raménko • Robustní nerezové provedení • Rozteč přívodu 135/175 mm • Max. průtok (4 bar): 22 l/min | [14 empty] | PP | 3
122 | K | Pol142 | Umyvadlo nástěnné s kolenovým ovládáním, sifonem a baterií • Nastavení teploty vody pomocí směšovacího ventilu (včetně zpětných klapek pod umyvadlem) s 1/2" šroubením pro teplou a studenou vodu • Voda je spuštěna stlačením ventilu, který má nastaveno auto | ks | 1 |  | 0 |  |  | základní |  | 0 | 0 | 0 | 0 | 0 | 4 | K | 3 | ROZPOCET | 0 | 0 | 0 | 0 | 0 | 1 | 0 | 4 | 244
| PP |  | Umyvadlo nástěnné s kolenovým ovládáním, sifonem a baterií • Nastavení teploty vody pomocí směšovacího ventilu (včetně zpětných klapek pod umyvadlem) s 1/2" šroubením pro teplou a studenou vodu • Voda je spuštěna stlačením ventilu, který má nastaveno automatické zpoždění vypínání vody | [14 empty] | PP | 3
| P |  | Poznámka k položce: 470x370x225 | [14 empty] | P | 3
123 | K | Pol143 | Nerez zásobník na papírové ručníky | ks | 1 |  | 0 |  |  | základní |  | 0 | 0 | 0 | 0 | 0 | 4 | K | 3 | ROZPOCET | 0 | 0 | 0 | 0 | 0 | 1 | 0 | 4 | 246
| PP |  | Nerez zásobník na papírové ručníky | [14 empty] | PP | 3
| P |  | Poznámka k položce: 280x150x300 | [14 empty] | P | 3
124 | K | Pol144 | Nerez koš nášlap na použité ručníky, 20l | ks | 1 |  | 0 |  |  | základní |  | 0 | 0 | 0 | 0 | 0 | 4 | K | 3 | ROZPOCET | 0 | 0 | 0 | 0 | 0 | 1 | 0 | 4 | 248
| PP |  | Nerez koš nášlap na použité ručníky, 20l | [14 empty] | PP | 3
| P |  | Poznámka k položce: 450x290 | [14 empty] | P | 3
125 | K | Pol145 | Nerez zásobník na mýdlo, 1000ml | ks | 1 |  | 0 |  |  | základní |  | 0 | 0 | 0 | 0 | 0 | 4 | K | 3 | ROZPOCET | 0 | 0 | 0 | 0 | 0 | 1 | 0 | 4 | 250
| PP |  | Nerez zásobník na mýdlo, 1000ml | [14 empty] | PP | 3
| P |  | Poznámka k položce: 117x80x220 | [14 empty] | P | 3
126 | K | Pol191 | Nerez podlahová vpusť do polyuretanové stěrky • Včetně protiskluzového roštu s oky 23x23 mm • Integrovaná vyjímatelná zápachová uzávěra • Síto na hrubé nečistoty | ks | 1 |  | 0 |  |  | základní |  | 0 | 0 | 0 | 0 | 0 | 4 | K | 3 | ROZPOCET | 0 | 0 | 0 | 0 | 0 | 1 | 0 | 4 | 252
| PP |  | Nerez podlahová vpusť do polyuretanové stěrky • Včetně protiskluzového roštu s oky 23x23 mm • Integrovaná vyjímatelná zápachová uzávěra • Síto na hrubé nečistoty | [14 empty] | PP | 3
| P |  | Poznámka k položce: 300x300x200 | [14 empty] | P | 3
127 | K | Pol212 | Nerez regál • 4 police | ks | 1 |  | 0 |  |  | základní |  | 0 | 0 | 0 | 0 | 0 | 4 | K | 3 | ROZPOCET | 0 | 0 | 0 | 0 | 0 | 1 | 0 | 4 | 254
| PP |  | Nerez regál • 4 police | [14 empty] | PP | 3
| P |  | Poznámka k položce: 1500x400x1800 | [14 empty] | P | 3
| D | D31 | 340 sklad chlazených potravin |  |  |  | 0 |  |  |  |  | 0 |  | 0 |  | 0 | 1 | D | 2 | ROZPOCET | [6 empty] | 0
128 | K | Pol213 | Chladnička pro GN 2/1 min. 570 litrů ▪ Ventilační chladicí systém ▪ Uzamykatelné plné dveře ▪ Energetická třída C ▪ Rozsah chlazení: +1 / +15 °C ▪ Min. 3-úrovňové nastavení vnitřní vlhkosti ▪ Elektronické ovládání LC-displej monochrom ▪ Digitální zobrazen | ks | 8 |  | 0 |  |  | základní |  | 0 | 0 | 0 | 0 | 0 | 4 | K | 3 | ROZPOCET | 0 | 0 | 0 | 0 | 0 | 1 | 0 | 4 | 256
| PP |  | Chladnička pro GN 2/1 min. 570 litrů ▪ Ventilační chladicí systém ▪ Uzamykatelné plné dveře ▪ Energetická třída C ▪ Rozsah chlazení: +1 / +15 °C ▪ Min. 3-úrovňové nastavení vnitřní vlhkosti ▪ Elektronické ovládání LC-displej monochrom ▪ Digitální zobrazení teploty ▪ Funkce optického a akustického alarmu ▪ Funkce zámku displeje ▪ Min. 4 rošty GN 2/1 s bílým povlakem ▪ Výška polic je nastavitelná po 100 mm ▪ Nosnost na polici 60 kg ▪ Automatické zavírání dveří ▪ Zaměnitelné otevírání dveří ▪ Vyměnitelné těsnění dveří ▪ Automatické odmrazování ▪ Stavitelné nerezové nohy ▪ Chladivo bez FCKW-FKW (R 600a) ▪ Izolace stěn min. 50 mm ▪ Rozsah venkovních teplot: +10 / +40 °C ▪ Roční spotřeba energie max. 580 kWh ▪ Třída energetické účinnosti C ▪ Možnost připojení k externímu PC se softwarem HACCP | [14 empty] | PP | 3
| P |  | Poznámka k položce: 750x750x1800 | [14 empty] | P | 3
129 | K | Pol214 | Mraznička min. 490 litrů ▪ Lze vložit přepravku ▪ Uzamykatelné dveře plné ▪ Rozsah chlazení: -9 / -26 °C ▪ Digitální ovládání LC-displej monochrom včetně alarmů ▪ Digitální zobrazení teploty ▪ Funkce optického a akustického alarmu ▪ Funkce zámku kláves ▪ | ks | 2 |  | 0 |  |  | základní |  | 0 | 0 | 0 | 0 | 0 | 4 | K | 3 | ROZPOCET | 0 | 0 | 0 | 0 | 0 | 1 | 0 | 4 | 258
| PP |  | Mraznička min. 490 litrů ▪ Lze vložit přepravku ▪ Uzamykatelné dveře plné ▪ Rozsah chlazení: -9 / -26 °C ▪ Digitální ovládání LC-displej monochrom včetně alarmů ▪ Digitální zobrazení teploty ▪ Funkce optického a akustického alarmu ▪ Funkce zámku kláves ▪ Vyhřívání rámu ▪ Min. 60 mm silná izolace boční stěny ▪ Min. 4 zesílené ocelové rošty - vyjímatelné ▪ Nosnost na polici: 60 kg ▪ Min. 10 vyjímatelných košů ▪ Automatické zavírání dveří ▪ Zaměnitelné otevírání dveří ▪ Vyměnitelné těsnění dveří ▪ Ruční odmrazování ▪ Stavitelné nerezové nohy ▪ Chladivo bez freonů (R 290) ▪ Izolace stěn min. 70 mm ▪ Rozsah venkovních teplot: mezi + 10 / + 40 °C ▪ Roční spotřeba energie max. 1235 kWh ▪ Možnost připojení k externímu PC se softwarem HACCP | [14 empty] | PP | 3
| P |  | Poznámka k položce: 750x750x1800 | [14 empty] | P | 3
130 | K | Pol215 | Truhlicová mraznička min. 265 litrů • Statický chladicí systém (boční pěnový výparník a kondenzátor) • Bílé odklopné víko • Uzamykatelné otevírání plného víka • Vnitřní, horní LED osvětlení • Rozsah chlazení: -14 / -24 °C • Mechanické ovládání • Analogové | ks | 1 |  | 0 |  |  | základní |  | 0 | 0 | 0 | 0 | 0 | 4 | K | 3 | ROZPOCET | 0 | 0 | 0 | 0 | 0 | 1 | 0 | 4 | 260
| PP |  | Truhlicová mraznička min. 265 litrů • Statický chladicí systém (boční pěnový výparník a kondenzátor) • Bílé odklopné víko • Uzamykatelné otevírání plného víka • Vnitřní, horní LED osvětlení • Rozsah chlazení: -14 / -24 °C • Mechanické ovládání • Analogové zobrazení teploty • Vnější ocelový plášť s bílým práškovým nástřikem • Bílý vnitřní kryt • Čisticí otvor • Min. 3 koše (maximální počet košů: 8) • Madlo v hraně víka • Ruční odmrazování • Chladivo bez FCKW-FKW (R 600a) a izolace stěn min. (60 mm) • Roční spotřeba energie max 310 kWh • 4 přepravní kolečka • Možnost připojení k externímu PC se softwarem HACCP | [14 empty] | PP | 3
| P |  | Poznámka k položce: 1045x720x825 | [14 empty] | P | 3
131 | K | Pol216 | Truhlicová mraznička min. 540 litrů • Statický chladicí systém (boční pěnový výparník a kondenzátor) • Bílé odklopné víko • Uzamykatelné otevírání plného víka • Vnitřní, horní LED osvětlení • Rozsah chlazení: -14 / -24 °C • Mechanické ovládání • Analogové | ks | 1 |  | 0 |  |  | základní |  | 0 | 0 | 0 | 0 | 0 | 4 | K | 3 | ROZPOCET | 0 | 0 | 0 | 0 | 0 | 1 | 0 | 4 | 262
| PP |  | Truhlicová mraznička min. 540 litrů • Statický chladicí systém (boční pěnový výparník a kondenzátor) • Bílé odklopné víko • Uzamykatelné otevírání plného víka • Vnitřní, horní LED osvětlení • Rozsah chlazení: -14 / -24 °C • Mechanické ovládání • Analogové zobrazení teploty • Vnější ocelový plášť s bílým práškovým nástřikem • Bílý vnitřní kryt • Čisticí otvor • Min. 3 koše (maximální počet košů: 8) • Madlo v hraně víka • Ruční odmrazování • Chladivo bez FCKW-FKW (R 600a) a izolace stěn min. (60 mm) • Roční spotřeba energie max 310 kWh • 4 přepravní kolečka • Možnost připojení k externímu PC se softwarem HACCP | [14 empty] | PP | 3
| P |  | Poznámka k položce: 1900x700x850 | [14 empty] | P | 3
| D | D32 | 341 denní místnost |  |  |  | 0 |  |  |  |  | 0 |  | 0 |  | 0 | 1 | D | 2 | ROZPOCET | [6 empty] | 0
132 | K | Pol217 | Sestava kuchyňských horních a spodních skříněk • Nerez dřez s odkapní plochou a baterií • 3 horní a 3 spodní skříňky s plnými dvířky a jednou policí • Korpusy – laminovaná dřevotříska DTDL • Pracovní deska postformingová • Dveře 18 mm • Dekor a úchytky po | ks | 1 |  | 0 |  |  | základní |  | 0 | 0 | 0 | 0 | 0 | 4 | K | 3 | ROZPOCET | 0 | 0 | 0 | 0 | 0 | 1 | 0 | 4 | 264
| PP |  | Sestava kuchyňských horních a spodních skříněk • Nerez dřez s odkapní plochou a baterií • 3 horní a 3 spodní skříňky s plnými dvířky a jednou policí • Korpusy – laminovaná dřevotříska DTDL • Pracovní deska postformingová • Dveře 18 mm • Dekor a úchytky podle výběru uživatele | [14 empty] | PP | 3
| P |  | Poznámka k položce: 1800x600x850/300x700 | [14 empty] | P | 3
133 | K | Pol143 | Nerez zásobník na papírové ručníky | ks | 1 |  | 0 |  |  | základní |  | 0 | 0 | 0 | 0 | 0 | 4 | K | 3 | ROZPOCET | 0 | 0 | 0 | 0 | 0 | 1 | 0 | 4 | 266
| PP |  | Nerez zásobník na papírové ručníky | [14 empty] | PP | 3
| P |  | Poznámka k položce: 280x150x300 | [14 empty] | P | 3
134 | K | Pol144 | Nerez koš nášlap na použité ručníky, 20l | ks | 1 |  | 0 |  |  | základní |  | 0 | 0 | 0 | 0 | 0 | 4 | K | 3 | ROZPOCET | 0 | 0 | 0 | 0 | 0 | 1 | 0 | 4 | 268
| PP |  | Nerez koš nášlap na použité ručníky, 20l | [14 empty] | PP | 3
| P |  | Poznámka k položce: 450x290 | [14 empty] | P | 3
135 | K | Pol145 | Nerez zásobník na mýdlo, 1000ml | ks | 1 |  | 0 |  |  | základní |  | 0 | 0 | 0 | 0 | 0 | 4 | K | 3 | ROZPOCET | 0 | 0 | 0 | 0 | 0 | 1 | 0 | 4 | 270
| PP |  | Nerez zásobník na mýdlo, 1000ml | [14 empty] | PP | 3
| P |  | Poznámka k položce: 117x80x220 | [14 empty] | P | 3
136 | K | Pol218 | Stůl • PD laminovaná dřevotříska DTDL • Kovové podnoží • Dekor podle výběru uživatele | ks | 1 |  | 0 |  |  | základní |  | 0 | 0 | 0 | 0 | 0 | 4 | K | 3 | ROZPOCET | 0 | 0 | 0 | 0 | 0 | 1 | 0 | 4 | 272
| PP |  | Stůl • PD laminovaná dřevotříska DTDL • Kovové podnoží • Dekor podle výběru uživatele | [14 empty] | PP | 3
| P |  | Poznámka k položce: 2200x800x850 | [14 empty] | P | 3
137 | K | Pol219 | Židle | ks | 10 |  | 0 |  |  | základní |  | 0 | 0 | 0 | 0 | 0 | 4 | K | 3 | ROZPOCET | 0 | 0 | 0 | 0 | 0 | 1 | 0 | 4 | 274
| PP |  | Židle | [14 empty] | PP | 3
138 | K | Pol220 | Rychlovarná konvice • Nerezová • Příkon 2 200 W • Objem 1,5 l • Barevné podsvícení • Funkce pro udržování teploty vody na nastavené teplotě • Regulace teploty 40–100 °C • Automatické vypnutí • Vyjímatelný filtr • Ukazatel množství vody • LED displej • Svě | ks | 1 |  | 0 |  |  | základní |  | 0 | 0 | 0 | 0 | 0 | 4 | K | 3 | ROZPOCET | 0 | 0 | 0 | 0 | 0 | 1 | 0 | 4 | 276
| PP |  | Rychlovarná konvice • Nerezová • Příkon 2 200 W • Objem 1,5 l • Barevné podsvícení • Funkce pro udržování teploty vody na nastavené teplotě • Regulace teploty 40–100 °C • Automatické vypnutí • Vyjímatelný filtr • Ukazatel množství vody • LED displej • Světelná a zvuková signalizace | [14 empty] | PP | 3
139 | K | Pol221 | Kávovar • Tlak čerpadla 15 barů • 12stupňové nastavení mlýnku • 3 nastavení teploty • Příkon 1 500 W • Objeme 1,8 l • Napěňovač mléka • Parní tryska • Pro přípravu: espresso, cappuccino, latte macchiato • Kvalitní keramické mlýnky s 12 stupni hrubosti • P | ks | 1 |  | 0 |  |  | základní |  | 0 | 0 | 0 | 0 | 0 | 4 | K | 3 | ROZPOCET | 0 | 0 | 0 | 0 | 0 | 1 | 0 | 4 | 278
| PP |  | Kávovar • Tlak čerpadla 15 barů • 12stupňové nastavení mlýnku • 3 nastavení teploty • Příkon 1 500 W • Objeme 1,8 l • Napěňovač mléka • Parní tryska • Pro přípravu: espresso, cappuccino, latte macchiato • Kvalitní keramické mlýnky s 12 stupni hrubosti • Parní tryska pro přípravu dokonale nadýchané mléčné pěny • Intuitivní ovládací panel pro snadný výběr receptu • Kvalitní filtr předchází usazování vodního kamene • Snadné čištění a možnost mytí dílů v myčce • Objem zásobníku na vodu 1,8 l • Objem zásobníku na zrn. kávu 275 g | [14 empty] | PP | 3
| P |  | Poznámka k položce: 245x370x430 | [14 empty] | P | 3
| D | D33 | 342 sklad čistících prostředků |  |  |  | 0 |  |  |  |  | 0 |  | 0 |  | 0 | 1 | D | 2 | ROZPOCET | [6 empty] | 0
140 | K | Pol222 | Regál skladový, bílý komaxit | ks | 3 |  | 0 |  |  | základní |  | 0 | 0 | 0 | 0 | 0 | 4 | K | 3 | ROZPOCET | 0 | 0 | 0 | 0 | 0 | 1 | 0 | 4 | 280
| PP |  | Regál skladový, bílý komaxit | [14 empty] | PP | 3
| P |  | Poznámka k položce: 1000x500x2000 | [14 empty] | P | 3
141 | K | Pol223 | Regál skladový, bílý komaxit | ks | 1 |  | 0 |  |  | základní |  | 0 | 0 | 0 | 0 | 0 | 4 | K | 3 | ROZPOCET | 0 | 0 | 0 | 0 | 0 | 1 | 0 | 4 | 282
| PP |  | Regál skladový, bílý komaxit | [14 empty] | PP | 3
| P |  | Poznámka k položce: 800x500x2000 | [14 empty] | P | 3
142 | K | Pol224 | Dřevěná skladová rohož | ks | 1 |  | 0 |  |  | základní |  | 0 | 0 | 0 | 0 | 0 | 4 | K | 3 | ROZPOCET | 0 | 0 | 0 | 0 | 0 | 1 | 0 | 4 | 284
| PP |  | Dřevěná skladová rohož | [14 empty] | PP | 3
| P |  | Poznámka k položce: 500x500x80 | [14 empty] | P | 3
| D | D34 | 343 varna |  |  |  | 0 |  |  |  |  | 0 |  | 0 |  | 0 | 1 | D | 2 | ROZPOCET | [6 empty] | 0
143 | K | Pol225 | Elektrické multifunkční zařízení tlakové s automatickým zdvihem košů Příkon: 35-37 kW / 400V • Pracovní tlak pánve: 0,45-0,6 bar • Kapacita: 3x GN1/1 • Objem: min. 150 l • Rozměr dna pánve: min. 1070×580 mm • Užitná plocha min: 63 dm2 • Integrovaný odpa | ks | 1 |  | 0 |  |  | základní |  | 0 | 0 | 0 | 0 | 0 | 4 | K | 3 | ROZPOCET | 0 | 0 | 0 | 0 | 0 | 1 | 0 | 4 | 286
| PP |  | Elektrické multifunkční zařízení tlakové s automatickým zdvihem košů Příkon: 35-37 kW / 400V • Pracovní tlak pánve: 0,45-0,6 bar • Kapacita: 3x GN1/1 • Objem: min. 150 l • Rozměr dna pánve: min. 1070×580 mm • Užitná plocha min: 63 dm2 • Integrovaný odpad ve dně vany s elektrickým uzávěrem • Naklápěcí hřídel pánve na přední straně • Elektronické napouštění vody • Motorizované elektrické naklápění s ochranou proti přetížení, ovládané z dotykového panelu • Ovládací rozhraní: min. 12" dotykový displej, komunikace v českém jazyce • Paměť pro min. 800 programů o min. 12 krocích • Tlakové vaření při teplotě 110 °C • Předehřátí dna na 180 °C z provozní teploty do max. 3 minut • Přesné senzorické měření teplot • Automatické zajištění a odjištění víka při tlakovém vaření • Automatické snížení přetlaku, kondenzace páry na konci cyklu, odvod kondenzátu do odpadu • Automatický systém napouštění vany s přesným dávkováním vody • Vícebodá sonda • Integrovaná zásuvka 230 V /16 A • Integrovaná sprcha s automatickým navíjením • Bezpečnostní snímač rozpoznání ramene košů • Možnost sestavení více pánví do bloku bez mezer • USB port pro aktualizaci receptů a software zařízení • Připojení na internet • Možnost připojení k systému optimalizace spotřeby energie • Rozhraní pro připojení k externímu PC se softwarem HACCP | [14 empty] | PP | 3
| P |  | Poznámka k položce: 1650x900-950x1050 | [14 empty] | P | 3
144 | K | Pol226 | Manipulační elektricko-akumulátorový vozík se zdvihem Příkon 0,3 kW • Kapacita: GN 1 / 1 200 mm • Výška zdvihu min: 400–750 mm • Nosnost min: 40 kg • Vyrobeno z AISI 304 • Hygienická kolečka s aretací • Snadné vyjmutí GN • Dotykové ovládání • Bezpečnostn | ks | 1 |  | 0 |  |  | základní |  | 0 | 0 | 0 | 0 | 0 | 4 | K | 3 | ROZPOCET | 0 | 0 | 0 | 0 | 0 | 1 | 0 | 4 | 288
| PP |  | Manipulační elektricko-akumulátorový vozík se zdvihem Příkon 0,3 kW • Kapacita: GN 1 / 1 200 mm • Výška zdvihu min: 400–750 mm • Nosnost min: 40 kg • Vyrobeno z AISI 304 • Hygienická kolečka s aretací • Snadné vyjmutí GN • Dotykové ovládání • Bezpečnostní rukojeť • Bezpečnostní aretace napájecího kabelu • Možnost mobilního používání bez stálého připojení k síti | [14 empty] | PP | 3
| P |  | Poznámka k položce: 600x780x990 | [14 empty] | P | 3
145 | K | Pol227 | Vozík na koše • Kapacita 6 košů (určen ke snadné manipulaci a hygienickému uskladnění varných a fritovacích košů) • Vyrobeno z AISI 304 • Hygienická kolečka s aretací • Vyjímatelná odkapní vana pro snadnou údržbu | ks | 1 |  | 0 |  |  | základní |  | 0 | 0 | 0 | 0 | 0 | 4 | K | 3 | ROZPOCET | 0 | 0 | 0 | 0 | 0 | 1 | 0 | 4 | 290
| PP |  | Vozík na koše • Kapacita 6 košů (určen ke snadné manipulaci a hygienickému uskladnění varných a fritovacích košů) • Vyrobeno z AISI 304 • Hygienická kolečka s aretací • Vyjímatelná odkapní vana pro snadnou údržbu | [14 empty] | PP | 3
| P |  | Poznámka k položce: 600x860x1600 | [14 empty] | P | 3
146 | K | Pol228 | Nerez krytí polopříčky • Přesah cca 15mm přes oba okraje polopříčky • Plné spodní dokrytí nerezem | ks | 1 |  | 0 |  |  | základní |  | 0 | 0 | 0 | 0 | 0 | 4 | K | 3 | ROZPOCET | 0 | 0 | 0 | 0 | 0 | 1 | 0 | 4 | 292
| PP |  | Nerez krytí polopříčky • Přesah cca 15mm přes oba okraje polopříčky • Plné spodní dokrytí nerezem | [14 empty] | PP | 3
| P |  | Poznámka k položce: 3000x180x40 | [14 empty] | P | 3
147 | K | Pol229 | Nerez stůl • Spodní police • Zásuvy pro GN 1/1 • Boční a zadní krytování • ZL | ks | 1 |  | 0 |  |  | základní |  | 0 | 0 | 0 | 0 | 0 | 4 | K | 3 | ROZPOCET | 0 | 0 | 0 | 0 | 0 | 1 | 0 | 4 | 294
| PP |  | Nerez stůl • Spodní police • Zásuvy pro GN 1/1 • Boční a zadní krytování • ZL | [14 empty] | PP | 3
| P |  | Poznámka k položce: 470x910x900 | [14 empty] | P | 3
148 | K | Pol230 | Nerez stůl • Spodní police • 3xzásuvy pro GN 1/1 • Boční a zadní krytování • ZL | ks | 1 |  | 0 |  |  | základní |  | 0 | 0 | 0 | 0 | 0 | 4 | K | 3 | ROZPOCET | 0 | 0 | 0 | 0 | 0 | 1 | 0 | 4 | 296
| PP |  | Nerez stůl • Spodní police • 3xzásuvy pro GN 1/1 • Boční a zadní krytování • ZL | [14 empty] | PP | 3
| P |  | Poznámka k položce: 1350x950x900 | [14 empty] | P | 3
149 | K | Pol231 | Elektrická velkoplošná varná deska, 4 samostatně ovládané varné zóny, Příkon: 15 - 17kW ▪ Napětí: 3N~/400V/50-60 Hz ▪ Stupeň zabezpečení: IPX5 ▪ Varná plocha z leštěné oceli o rozměrech min. 810x670 mm, z jednoho kusu o tloušťce min. 20 mm • Obložení z n | ks | 1 |  | 0 |  |  | základní |  | 0 | 0 | 0 | 0 | 0 | 4 | K | 3 | ROZPOCET | 0 | 0 | 0 | 0 | 0 | 1 | 0 | 4 | 298
| PP |  | Elektrická velkoplošná varná deska, 4 samostatně ovládané varné zóny, Příkon: 15 - 17kW ▪ Napětí: 3N~/400V/50-60 Hz ▪ Stupeň zabezpečení: IPX5 ▪ Varná plocha z leštěné oceli o rozměrech min. 810x670 mm, z jednoho kusu o tloušťce min. 20 mm • Obložení z nerezové oceli (AISI 304) • Pracovní deska z nerezové oceli (AISI 304) tl. min. 1,2 mm se zaoblenými hranami • Všechny vnější šrouby z nerezové oceli (AISI 304) • Kanálek kolem celého pracovního povrchu s vyspádováním dopředu • Hygienicky vodotěsný a nečistotám odolný bezespárový zámkový systém propojitelný s ostatními sousedními spotřebiči ve varném bloku • Ergonomický ovládací panel • Bezpečnostní termostat s automatickým resetem a indikací poruchy pro každou varnou plochu • Všechny technologické části přístroje umístěny v přední straně pro snadný přístup a servis • Možnost připojení k systému optimalizace spotřeby energie • Rozhraní pro připojení k externímu PC se softwarem HACCP | [14 empty] | PP | 3
| P |  | Poznámka k položce: 900x900-950x200-250 | [14 empty] | P | 3
150 | K | Pol232 | Podestavba varné desky - elektrická trouba • Příkon 5 kW ▪ Napětí: 3N~/400V/50-60 Hz ▪ Minimální pracovní výška trouby: 340 mm • Regulace teploty 30-300 ° C pomocí 2 samostatných termostatů • Horní a dolní ohřev nastavitelný samostatně • Boční panely sva | ks | 1 |  | 0 |  |  | základní |  | 0 | 0 | 0 | 0 | 0 | 4 | K | 3 | ROZPOCET | 0 | 0 | 0 | 0 | 0 | 1 | 0 | 4 | 300
| PP |  | Podestavba varné desky - elektrická trouba • Příkon 5 kW ▪ Napětí: 3N~/400V/50-60 Hz ▪ Minimální pracovní výška trouby: 340 mm • Regulace teploty 30-300 ° C pomocí 2 samostatných termostatů • Horní a dolní ohřev nastavitelný samostatně • Boční panely svařované bez viditelného spoje se zaoblenými hranami (hygienické provedení rohů verze H3) • Robustní spodní rámová jednotka AISI 430 - 2 mm • Dveře trouby velmi robustní a bez těsnění • Hygienické a odolné závěsy s plynovým pístem pro dveře trouby • Trouba s dvojitými stěnami a zásuvy z nerezové oceli AISI 304 • Dno trouby z min. 3 mm AISI 430, vyjímatelné • Trouba kompletně vyjímatelná pro servisní zásahy • Stavitelné nerezové nohy • Nerezový okopový systém • Rozhraní pro připojení k externímu PC se softwarem HACCP | [14 empty] | PP | 3
| P |  | Poznámka k položce: 900x900x650-700 | [14 empty] | P | 3
151 | K | Pol233 | Elektrická velkoplošná varná deska, 2 samostatně ovládané varné zóny, Příkon: 8-9 kW ▪ Napětí: 3N~/400V/50-60 Hz ▪ Stupeň zabezpečení: IPX5 ▪ Varná plocha z leštěné oceli o rozměrech min. 360x670 mm, z jednoho kusu o tloušťce min. 20 mm • Obložení z nere | ks | 1 |  | 0 |  |  | základní |  | 0 | 0 | 0 | 0 | 0 | 4 | K | 3 | ROZPOCET | 0 | 0 | 0 | 0 | 0 | 1 | 0 | 4 | 302
| PP |  | Elektrická velkoplošná varná deska, 2 samostatně ovládané varné zóny, Příkon: 8-9 kW ▪ Napětí: 3N~/400V/50-60 Hz ▪ Stupeň zabezpečení: IPX5 ▪ Varná plocha z leštěné oceli o rozměrech min. 360x670 mm, z jednoho kusu o tloušťce min. 20 mm • Obložení z nerezové oceli (AISI 304) • Pracovní deska z nerezové oceli (AISI 304) tl. min. 1,2 mm se zaoblenými hranami • Všechny vnější šrouby z nerezové oceli (AISI 304) • Kanálek kolem celého pracovního povrchu s vyspádováním dopředu • Hygienicky vodotěsný a nečistotám odolný bezespárový zámkový systém propojitelný s ostatními sousedními spotřebiči ve varném bloku • Ergonomický ovládací panel • Bezpečnostní termostat s automatickým resetem a indikací poruchy pro každou varnou plochu • Všechny technologické části přístroje umístěny v přední straně pro snadný přístup a servis • Možnost připojení k systému optimalizace spotřeby energie • Rozhraní pro připojení k externímu PC se softwarem HACCP | [14 empty] | PP | 3
| P |  | Poznámka k položce: 450x900-950x200-250 | [14 empty] | P | 3
152 | K | Pol234 | Podestavba s hygienickým bezespárým provedením • Spodní prostor otevřený v hygienickém bezespárém provedení H3 s 5 lisovanými vsuny pro GN 5×1/1 • Boční panely svařované bez viditelného spoje se zaoblenými hranami (hygienické provedení rohů verze H3) • S | ks | 1 |  | 0 |  |  | základní |  | 0 | 0 | 0 | 0 | 0 | 4 | K | 3 | ROZPOCET | 0 | 0 | 0 | 0 | 0 | 1 | 0 | 4 | 304
| PP |  | Podestavba s hygienickým bezespárým provedením • Spodní prostor otevřený v hygienickém bezespárém provedení H3 s 5 lisovanými vsuny pro GN 5×1/1 • Boční panely svařované bez viditelného spoje se zaoblenými hranami (hygienické provedení rohů verze H3) • Spodní konstrukce zcela vyjímatelná pro účely instalace bez viditelného spoje se skříní • Stavitelné nerezové nohy • Nerezový okopový systém | [14 empty] | PP | 3
| P |  | Poznámka k položce: 450x900x650-700 | [14 empty] | P | 3
153 | K | Pol235 | Neutrální plocha ve varném bloku se zásuvkou 230V • S přípravou pro napouštěcí stojánkovou baterii • Obložení z nerezové oceli (AISI 304) • Pracovní deska z nerezové oceli (AISI 304) tl. min. 1,5mm s čelním rádiusem odpovídajícím návazné technologii • Vš | ks | 2 |  | 0 |  |  | základní |  | 0 | 0 | 0 | 0 | 0 | 4 | K | 3 | ROZPOCET | 0 | 0 | 0 | 0 | 0 | 1 | 0 | 4 | 306
| PP |  | Neutrální plocha ve varném bloku se zásuvkou 230V • S přípravou pro napouštěcí stojánkovou baterii • Obložení z nerezové oceli (AISI 304) • Pracovní deska z nerezové oceli (AISI 304) tl. min. 1,5mm s čelním rádiusem odpovídajícím návazné technologii • Všechny vnější šrouby z nerezové oceli (AISI 304) • Hygienicky vodotěsný a nečistotám odolný bezespárový zámkový systém propojitelný s ostatními sousedními spotřebiči ve varném bloku | [14 empty] | PP | 3
| P |  | Poznámka k položce: 450x900-950x200-250 | [14 empty] | P | 3
154 | K | Pol234 | Podestavba s hygienickým bezespárým provedením • Spodní prostor otevřený v hygienickém bezespárém provedení H3 s 5 lisovanými vsuny pro GN 5×1/1 • Boční panely svařované bez viditelného spoje se zaoblenými hranami (hygienické provedení rohů verze H3) • S | ks | 4 |  | 0 |  |  | základní |  | 0 | 0 | 0 | 0 | 0 | 4 | K | 3 | ROZPOCET | 0 | 0 | 0 | 0 | 0 | 1 | 0 | 4 | 308
| PP |  | Podestavba s hygienickým bezespárým provedením • Spodní prostor otevřený v hygienickém bezespárém provedení H3 s 5 lisovanými vsuny pro GN 5×1/1 • Boční panely svařované bez viditelného spoje se zaoblenými hranami (hygienické provedení rohů verze H3) • Spodní konstrukce zcela vyjímatelná pro účely instalace bez viditelného spoje se skříní • Stavitelné nerezové nohy • Nerezový okopový systém | [14 empty] | PP | 3
| P |  | Poznámka k položce: 450x900x650-700 | [14 empty] | P | 3
155 | K | Pol236 | Neutrální plocha ve varném bloku se zásuvkou 230V • S přípravou pro napouštěcí stojánkovou baterii • Obložení z nerezové oceli (AISI 304) • Pracovní deska z nerezové oceli (AISI 304) tl. min. 1,5mm s čelním rádiusem odpovídajícím návazné technologii • Vš | ks | 1 |  | 0 |  |  | základní |  | 0 | 0 | 0 | 0 | 0 | 4 | K | 3 | ROZPOCET | 0 | 0 | 0 | 0 | 0 | 1 | 0 | 4 | 310
| PP |  | Neutrální plocha ve varném bloku se zásuvkou 230V • S přípravou pro napouštěcí stojánkovou baterii • Obložení z nerezové oceli (AISI 304) • Pracovní deska z nerezové oceli (AISI 304) tl. min. 1,5mm s čelním rádiusem odpovídajícím návazné technologii • Všechny vnější šrouby z nerezové oceli (AISI 304) • Hygienicky vodotěsný a nečistotám odolný bezespárový zámkový systém propojitelný s ostatními sousedními spotřebiči ve varném bloku | [14 empty] | PP | 3
| P |  | Poznámka k položce: 900x900-950x200-250 | [14 empty] | P | 3
156 | K | Pol237 | Napouštěcí rameno dvě vody • Masivní napouštěcí rameno plně integrované do neutrální plochy • Dvě vody s pákovým ovládáním a otočným ramenem • Délka ramene 430 mm • Napouštěcí výška ramene 330 mm | ks | 1 |  | 0 |  |  | základní |  | 0 | 0 | 0 | 0 | 0 | 4 | K | 3 | ROZPOCET | 0 | 0 | 0 | 0 | 0 | 1 | 0 | 4 | 312
| PP |  | Napouštěcí rameno dvě vody • Masivní napouštěcí rameno plně integrované do neutrální plochy • Dvě vody s pákovým ovládáním a otočným ramenem • Délka ramene 430 mm • Napouštěcí výška ramene 330 mm | [14 empty] | PP | 3
157 | K | Pol238 | Elektrická sklopná tlaková multifunkční pánev 2× GN 1/1, s elektronickou regulací a dotykovým ovládáním pomocí LCD panelu Příkon: 26-28kW • Rozměry vany min. 700x550x270 mm • Napětí: 3N~/400V/50-60 Hz ▪ Stupeň zabezpečení: IPX5 ▪ Objem min. 100 l • Pracov | ks | 1 |  | 0 |  |  | základní |  | 0 | 0 | 0 | 0 | 0 | 4 | K | 3 | ROZPOCET | 0 | 0 | 0 | 0 | 0 | 1 | 0 | 4 | 314
| PP |  | Elektrická sklopná tlaková multifunkční pánev 2× GN 1/1, s elektronickou regulací a dotykovým ovládáním pomocí LCD panelu Příkon: 26-28kW • Rozměry vany min. 700x550x270 mm • Napětí: 3N~/400V/50-60 Hz ▪ Stupeň zabezpečení: IPX5 ▪ Objem min. 100 l • Pracovní tlak pánve 0,45-0,6 bar • Hygienicky vodotěsný a nečistotám odolný bezespárový zámkový systém propojitelný s ostatními sousedními spotřebiči ve varném bloku • Obložení z nerezové oceli (AISI 304) pro snadné čištění všech povrchů • Dno pánve z ušlechtilé oceli (nerezová ocel AISI 316) svařeno se všemi stěnami pánve z nerezové oceli (AISI 304) s nepřilnavým povrchem • Dno pánve odolné vůči deformacím při náhlých změnách teploty • Dno uvnitř pánve se zaoblenými rohy pro snadné čištění • Naklápěcí hřídel pánve na přední straně • Široká odtoková hubička pro snadné vyprazdňování pánve • Víko z nerezové oceli (AISI 304) • Motorizované elektrické naklápění s ochranou proti přetížení ovládané z dotykového panelu • Všechny vnější šrouby z nerezové oceli (AISI 304) • Ovládací rozhraní s polohovacím dotykovým displejem - komunikace v českém jazyce • Ručně nastavitelné provozní režimy: dušení, vaření, pečení, atd.... • Min. 7 ručně nastavitelných provozních režimů - dušení, vaření, tlakové vaření, pečení, multi zónové dušení, multi zónové vaření, multi zónové pečení • Zvláštní funkce pro jemné vaření a pečení s nízkou teplotou / přes noc • Min. 3 úrovně programové nastavení pro čištění pánve • Elektronické napouštění vody • Funkce pro počítání litrů při napouštění pánve • Funkce pro libovolné nastavení časovačů • Funkce pro úsporu energie při nečinnosti zařízení • Min. 4 bodová vpichová sonda • Režim pro snížení energie při používání pánve • USB port pro aktualizaci receptů a software zařízení • Funkce pro omezení maximální teploty topných těles • Všechny technologické části přístroje umístěny v přední straně pro snadný přístup a servis • Stavitelné nerezové nohy • Nerezový okopový systém • Možnost připojení k systému optimalizace spotřeby energie • Rozhraní pro připojení k externímu PC se softwarem HACCP | [14 empty] | PP | 3
| P |  | Poznámka k položce: 1300x900-950x900 | [14 empty] | P | 3
158 | K | Pol239 | Varný kotel elektrický s kruhovou vložkou 150l, nesklopný, s elektronickým ovládáním Příkon: 22-24 kW ▪ Napětí: 3N~/400V/50-60 Hz ▪ Stupeň zabezpečení: IPX5 ▪ Nepřímo vyhřívaný automaticky doplňovaný duplikátor ▪ Min. 5,3 LCD panel s min. 6 dotykovými tla | ks | 2 |  | 0 |  |  | základní |  | 0 | 0 | 0 | 0 | 0 | 4 | K | 3 | ROZPOCET | 0 | 0 | 0 | 0 | 0 | 1 | 0 | 4 | 316
| PP |  | Varný kotel elektrický s kruhovou vložkou 150l, nesklopný, s elektronickým ovládáním Příkon: 22-24 kW ▪ Napětí: 3N~/400V/50-60 Hz ▪ Stupeň zabezpečení: IPX5 ▪ Nepřímo vyhřívaný automaticky doplňovaný duplikátor ▪ Min. 5,3 LCD panel s min. 6 dotykovými tlačítky v kombinaci s otočným ovladačem ▪ Nominální kapacita: min. 150l ▪ Robustní konstrukce (tloušťka vrchní desky min. 2 mm, rám o tloušťce min. 3 mm) • Opláštění chromniklovou ocelí (AISI 304) s velkými, snadno čistitelnými 3D zakulacenými rohy ▪ Dno kotle z ušlechtilé oceli (AISI 316), svařované bez viditelných spojů se všemi stěnami kotle z nerezové oceli (AISI 304) ▪ Uzavřený systém vytápění s max. pracovním tlakem 0,5 bar (50 kPa) v duplikátoru ▪ Dvojitá stěna parotěsného víka a pružina víka z chromniklové oceli (AISI 304) ▪ Přední kryt zařízení z chromniklové oceli AISI 304 o tloušťce min. 2 mm ▪ Všechny vnější šrouby v chromniklové oceli (AISI 304) ▪ Hygienicky vodotěsný a nečistotám odolný bezespárový zámkový systém propojitelný s ostatními sousedními spotřebiči ve varném bloku ▪ Nastavení pro ohřev a fázi mírného varu ▪ Režim s volitelným teplotním rozsahem od 30 do 100 °C ▪ Všechny funkce kontrolovány a řízeny z panelu s digitálním displejem pomocí klávesnice ▪ Nastavení rozsahu doby vaření ▪ Napouštění studené a teplé vody ▪ Automatický režim vaření ▪ Digitální zobrazení chybových kódů ▪ Ochrana proti nízkému stavu hladiny vody duplikátoru ▪ Pojistný ventil ▪ Vakuový vypínač a automatické omezení vnitřního tlaku parního pláště ▪ Automatické plnění duplikátoru změkčenou vodou ▪ Natáčecí vodovodní kohoutek ▪ Odpadní filtr ▪ Zobrazení hladiny plnění duplikátoru ▪ Manometr pro indikaci aktuálního tlaku v plášti ▪ Všechny technologické části přístroje umístěny v přední straně pro snadný přístup a servis • Stavitelné nerezové nohy • Nerezový okopový systém• Možnost připojení k systému optimalizace spotřeby energie • Rozhraní pro připojení k externímu PC se softwarem HACCP | [14 empty] | PP | 3
| P |  | Poznámka k položce: 900x900-950x900 | [14 empty] | P | 3
159 | K | Pol240 | Varný kotel elektrický s kruhovou vložkou 150l, sklopný, s elektronickým ovládáním Příkon: 22-24 kW ▪ Napětí: 3N~/400V/50-60 Hz ▪ Stupeň zabezpečení: IPX5 ▪ Nepřímo vyhřívaný automaticky doplňovaný duplikátor ▪ Min. 5,3 LCD panel s min. 6 dotykovými tlačí | ks | 1 |  | 0 |  |  | základní |  | 0 | 0 | 0 | 0 | 0 | 4 | K | 3 | ROZPOCET | 0 | 0 | 0 | 0 | 0 | 1 | 0 | 4 | 318
| PP |  | Varný kotel elektrický s kruhovou vložkou 150l, sklopný, s elektronickým ovládáním Příkon: 22-24 kW ▪ Napětí: 3N~/400V/50-60 Hz ▪ Stupeň zabezpečení: IPX5 ▪ Nepřímo vyhřívaný automaticky doplňovaný duplikátor ▪ Min. 5,3 LCD panel s min. 6 dotykovými tlačítky v kombinaci s otočným ovladačem ▪ Objem: min. 150l ▪ Varná plocha min 780×380mm ▪ Hygienicky vodotěsný a nečistotám odolný bezespárový zámkový systém propojitelný s ostatními sousedními spotřebiči ve varném bloku ▪ Robustní konstrukce (tloušťka vrchní desky min. 2 mm, rám o tloušťce min. 3 mm) • Opláštění chromniklovou ocelí (AISI 304) s velkými, snadno čistitelnými 3D zakulacenými rohy ▪ Dno kotle z ušlechtilé oceli (AISI 316), svařované bez viditelných spojů se všemi stěnami kotle z nerezové oceli (AISI 304) ▪ Uzavřený systém vytápění s max. pracovním tlakem 0,5 bar (50 kPa) v duplikátoru ▪ Dvojitá stěna parotěsného víka a pružina víka z chromniklové oceli (AISI 304) ▪ Přední kryt zařízení z chromniklové oceli AISI 304 o tloušťce min. 2 mm ▪ Všechny vnější šrouby v chromniklové oceli (AISI 304) ▪ Podpora automatického vaření ▪ Nastavení pro ohřev a fázi mírného varu ▪ Režim s volitelným teplotním rozsahem od 30 do 100 °C ▪ Nastavení rozsahu doby vaření ▪ Napouštění studené a teplé vody ▪ Automatický režim vaření ▪ Digitální zobrazení chybových kódů ▪ Ochrana proti nízkému stavu hladiny vody duplikátoru ▪ Pojistný ventil ▪ Vakuový vypínač a automatické omezení vnitřního tlaku parního pláště ▪ Automatické plnění duplikátoru změkčenou vodou ▪ Natáčecí vodovodní kohoutek ▪ Odpadní filtr ▪ Zobrazení hladiny plnění duplikátoru ▪ Manometr pro indikaci aktuálního tlaku v plášti ▪ Všechny technologické části přístroje umístěny v přední straně pro snadný přístup a servis • Stavitelné nerezové nohy • Nerezový okopový systém • Možnost připojení k systému optimalizace spotřeby energie • Rozhraní pro připojení k externímu PC se softwarem HACCP | [14 empty] | PP | 3
| P |  | Poznámka k položce: 1350x1050-1100x900 | [14 empty] | P | 3
160 | K | Pol241 | Neutrální plocha ve varném bloku se zásuvkou 230V • Obložení z nerezové oceli (AISI 304) • Pracovní deska z nerezové oceli (AISI 304) tl. min. 2 mm s čelním rádiusem odpovídajícím návazné technologii • Všechny vnější šrouby z nerezové oceli (AISI 304) • H | ks | 1 |  | 0 |  |  | základní |  | 0 | 0 | 0 | 0 | 0 | 4 | K | 3 | ROZPOCET | 0 | 0 | 0 | 0 | 0 | 1 | 0 | 4 | 320
| PP |  | Neutrální plocha ve varném bloku se zásuvkou 230V • Obložení z nerezové oceli (AISI 304) • Pracovní deska z nerezové oceli (AISI 304) tl. min. 2 mm s čelním rádiusem odpovídajícím návazné technologii • Všechny vnější šrouby z nerezové oceli (AISI 304) • Hygienicky vodotěsný a nečistotám odolný bezespárový zámkový systém propojitelný s ostatními sousedními spotřebiči ve varném bloku • Stavitelné nerezové nohy • Nerezový okopový systém | [14 empty] | PP | 3
| P |  | Poznámka k položce: 300x900-950x900 | [14 empty] | P | 3
161 | K | Pol242 | Neutrální plocha ve varném bloku • Obložení z nerezové oceli (AISI 304) • Pracovní deska z nerezové oceli (AISI 304) tl. min. 2 mm s čelním rádiusem odpovídajícím návazné technologii • Všechny vnější šrouby z nerezové oceli (AISI 304) • Hygienicky vodotěs | ks | 1 |  | 0 |  |  | základní |  | 0 | 0 | 0 | 0 | 0 | 4 | K | 3 | ROZPOCET | 0 | 0 | 0 | 0 | 0 | 1 | 0 | 4 | 322
| PP |  | Neutrální plocha ve varném bloku • Obložení z nerezové oceli (AISI 304) • Pracovní deska z nerezové oceli (AISI 304) tl. min. 2 mm s čelním rádiusem odpovídajícím návazné technologii • Všechny vnější šrouby z nerezové oceli (AISI 304) • Hygienicky vodotěsný a nečistotám odolný bezespárový zámkový systém propojitelný s ostatními sousedními spotřebiči ve varném bloku • Stavitelné nerezové nohy • Nerezový okopový systém | [14 empty] | PP | 3
| P |  | Poznámka k položce: 100x900-950x900 | [14 empty] | P | 3
162 | K | Pol243 | Vykrývací plocha - součást konstrukčního řešení varného bloku | ks | 1 |  | 0 |  |  | základní |  | 0 | 0 | 0 | 0 | 0 | 4 | K | 3 | ROZPOCET | 0 | 0 | 0 | 0 | 0 | 1 | 0 | 4 | 324
| PP |  | Vykrývací plocha - součást konstrukčního řešení varného bloku | [14 empty] | PP | 3
| P |  | Poznámka k položce: 2200x130 | [14 empty] | P | 3
163 | K | Pol244 | Vykrývací plocha - součást konstrukčního řešení varného bloku | ks | 1 |  | 0 |  |  | základní |  | 0 | 0 | 0 | 0 | 0 | 4 | K | 3 | ROZPOCET | 0 | 0 | 0 | 0 | 0 | 1 | 0 | 4 | 326
| PP |  | Vykrývací plocha - součást konstrukčního řešení varného bloku | [14 empty] | PP | 3
| P |  | Poznámka k položce: 450x130 | [14 empty] | P | 3
164 | K | Pol245 | Zadní panel do varného bloku - součást konstrukčního řešení varného bloku | ks | 1 |  | 0 |  |  | základní |  | 0 | 0 | 0 | 0 | 0 | 4 | K | 3 | ROZPOCET | 0 | 0 | 0 | 0 | 0 | 1 | 0 | 4 | 328
| PP |  | Zadní panel do varného bloku - součást konstrukčního řešení varného bloku | [14 empty] | PP | 3
| P |  | Poznámka k položce: 4000x20 | [14 empty] | P | 3
165 | K | Pol246 | El. bojlerový konvektomat 20× GN 1/1, vč. zavážecího vozíku Příkon: 35-37 kW ▪ Napětí: 3N~/400V/50-60 Hz ▪ Jištění 63 A ▪ Stupeň zabezpečení: IPX5 ▪ Min. 6 bodová teplotní sonda ▪ Min. 7 rychlostí ventilátoru ▪ Zásuvy orientované napříč - bezpečnější a po | ks | 2 |  | 0 |  |  | základní |  | 0 | 0 | 0 | 0 | 0 | 4 | K | 3 | ROZPOCET | 0 | 0 | 0 | 0 | 0 | 1 | 0 | 4 | 330
| PP |  | El. bojlerový konvektomat 20× GN 1/1, vč. zavážecího vozíku Příkon: 35-37 kW ▪ Napětí: 3N~/400V/50-60 Hz ▪ Jištění 63 A ▪ Stupeň zabezpečení: IPX5 ▪ Min. 6 bodová teplotní sonda ▪ Min. 7 rychlostí ventilátoru ▪ Zásuvy orientované napříč - bezpečnější a pohodlnější práce s gastronádobami, lepší vizuální kontrola vložených gastronádob se surovinami ▪ Programování - možnost vytvoření min. 1000 programů s min. 20 kroky ▪ Min. 8´´ elektronický dotykový panel odolný vlhkosti ▪ Min. trojité dveřní sklo ▪ Rychlý a úsporný vývin páry pomocí bojleru ▪ Automatický přechod do injekčního režimu v případě neočekávaného výpadku bojleru ▪ Automatický předehřev/zchlazení - kompenzace změn teploty při otevření zařízení ▪ Systém automatického mytí s minimální spotřebou vody ▪ Automatické odvápnění varné komory ▪ Automatický start – možnost naplánovat odložený start ▪ Automatické zobrazení posledních min. 10 varných procesů▪ Horký vzduch 30 - 300 °C ▪ Kombinovaný režim 30 - 300 °C ▪ Vaření v páře 30 - 130 °C ▪ Bio vaření 30 - 98 °C ▪ Vaření/pečení přes noc ▪ Časování zásuvů - možnost nastavit různý čas pro každý zásuv ▪ Regenerace ▪ Nízkoteplotní vaření/pečení • Možnost připojení k systému optimalizace spotřeby energie • Rozhraní pro připojení k externímu PC se softwarem HACCP | [14 empty] | PP | 3
| P |  | Poznámka k položce: 950x850x1800 | [14 empty] | P | 3
166 | K | Pol247 | Zavážecí vozík pro konvektomat, náhradní | ks | 2 |  | 0 |  |  | základní |  | 0 | 0 | 0 | 0 | 0 | 4 | K | 3 | ROZPOCET | 0 | 0 | 0 | 0 | 0 | 1 | 0 | 4 | 332
| PP |  | Zavážecí vozík pro konvektomat, náhradní | [14 empty] | PP | 3
| P |  | Poznámka k položce: 578x609x1729 | [14 empty] | P | 3
167 | K | Pol246 | El. bojlerový konvektomat 20× GN 1/1, vč. zavážecího vozíku Příkon: 35-37 kW ▪ Napětí: 3N~/400V/50-60 Hz ▪ Jištění 63 A ▪ Stupeň zabezpečení: IPX5 ▪ Min. 6 bodová teplotní sonda ▪ Min. 7 rychlostí ventilátoru ▪ Zásuvy orientované napříč - bezpečnější a po | ks | 1 |  | 0 |  |  | základní |  | 0 | 0 | 0 | 0 | 0 | 4 | K | 3 | ROZPOCET | 0 | 0 | 0 | 0 | 0 | 1 | 0 | 4 | 334
| PP |  | El. bojlerový konvektomat 20× GN 1/1, vč. zavážecího vozíku Příkon: 35-37 kW ▪ Napětí: 3N~/400V/50-60 Hz ▪ Jištění 63 A ▪ Stupeň zabezpečení: IPX5 ▪ Min. 6 bodová teplotní sonda ▪ Min. 7 rychlostí ventilátoru ▪ Zásuvy orientované napříč - bezpečnější a pohodlnější práce s gastronádobami, lepší vizuální kontrola vložených gastronádob se surovinami ▪ Programování - možnost vytvoření min. 1000 programů s min. 20 kroky ▪ Min. 8´´ elektronický dotykový panel odolný vlhkosti ▪ Min. trojité dveřní sklo ▪ Rychlý a úsporný vývin páry pomocí bojleru ▪ Automatický přechod do injekčního režimu v případě neočekávaného výpadku bojleru ▪ Automatický předehřev/zchlazení - kompenzace změn teploty při otevření zařízení ▪ Systém automatického mytí s minimální spotřebou vody ▪ Automatické odvápnění varné komory ▪ Automatický start – možnost naplánovat odložený start ▪ Automatické zobrazení posledních min. 10 varných procesů▪ Horký vzduch 30 - 300 °C ▪ Kombinovaný režim 30 - 300 °C ▪ Vaření v páře 30 - 130 °C ▪ Bio vaření 30 - 98 °C ▪ Vaření/pečení přes noc ▪ Časování zásuvů - možnost nastavit různý čas pro každý zásuv ▪ Regenerace ▪ Nízkoteplotní vaření/pečení • Možnost připojení k systému optimalizace spotřeby energie • Rozhraní pro připojení k externímu PC se softwarem HACCP | [14 empty] | PP | 3
| P |  | Poznámka k položce: 950x850x1800 | [14 empty] | P | 3
168 | K | Pol248 | Třítroubová pec • 12kW/400V • Vnitřní rozměr jedné trouby 540x700x280 • 2 x vsuny GN 2/1 • Příkon jedné trouby 2x2kW • Regulace - každé těleso samostatně 50-300°C, • Nerezová konstrukce rámu a opláštění AISI 304, • V ceně 3x rošt | ks | 1 |  | 0 |  |  | základní |  | 0 | 0 | 0 | 0 | 0 | 4 | K | 3 | ROZPOCET | 0 | 0 | 0 | 0 | 0 | 1 | 0 | 4 | 336
| PP |  | Třítroubová pec • 12kW/400V • Vnitřní rozměr jedné trouby 540x700x280 • 2 x vsuny GN 2/1 • Příkon jedné trouby 2x2kW • Regulace - každé těleso samostatně 50-300°C, • Nerezová konstrukce rámu a opláštění AISI 304, • V ceně 3x rošt | [14 empty] | PP | 3
| P |  | Poznámka k položce: 900x850x1670 | [14 empty] | P | 3
169 | K | Pol249 | Repase stávajícího kuchyňského robotu RE22 • Detailní kontrola motorové části • Kompletní výměna ložisek • Kompletní výměna těsnících komponentů • Kompletní výměna poškozených hřídelí • Kompletní výměna ozubených kol • Kompletní výměna veškeré elektroinst | ks | 2 |  | 0 |  |  | základní |  | 0 | 0 | 0 | 0 | 0 | 4 | K | 3 | ROZPOCET | 0 | 0 | 0 | 0 | 0 | 1 | 0 | 4 | 338
| PP |  | Repase stávajícího kuchyňského robotu RE22 • Detailní kontrola motorové části • Kompletní výměna ložisek • Kompletní výměna těsnících komponentů • Kompletní výměna poškozených hřídelí • Kompletní výměna ozubených kol • Kompletní výměna veškeré elektroinstalace • Výměna vnějších krytů za nové nerezové • Výměna olejové náplně • Kompletní provedení nového vypalovaného bílého laku | [14 empty] | PP | 3
| P |  | Poznámka k položce: 570x1070x910 | [14 empty] | P | 3
170 | K | Pol251 | Držák na disky • Nástěnný • 4 věšáky kovové pro 8 disků | ks | 1 |  | 0 |  |  | základní |  | 0 | 0 | 0 | 0 | 0 | 4 | K | 3 | ROZPOCET | 0 | 0 | 0 | 0 | 0 | 1 | 0 | 4 | 342
| PP |  | Držák na disky • Nástěnný • 4 věšáky kovové pro 8 disků | [14 empty] | PP | 3
| P |  | Poznámka k položce: 800x80x300 | [14 empty] | P | 3
171 | K | Pol252 | Nerez chladící stůl • Agregát vpravo • 3x prostor pro GN 1/1 s křídlovými dvířky • ZL • Možnost připojení k externímu PC se softwarem HACCP | ks | 1 |  | 0 |  |  | základní |  | 0 | 0 | 0 | 0 | 0 | 4 | K | 3 | ROZPOCET | 0 | 0 | 0 | 0 | 0 | 1 | 0 | 4 | 344
| PP |  | Nerez chladící stůl • Agregát vpravo • 3x prostor pro GN 1/1 s křídlovými dvířky • ZL • Možnost připojení k externímu PC se softwarem HACCP | [14 empty] | PP | 3
| P |  | Poznámka k položce: 1780x700x850 | [14 empty] | P | 3
172 | K | Pol253 | Kutr stolní • Příkon 1500 W, 400V • Rychlost 1 500 - 3000 otáček/ min. • Nerezová nádoba o objemu 5,9 litrů • Asynchronní motor pro intenzivní používání. • Kovový motorový blok. • Nerezová hřídel motoru. • Magnetická pojistka a brzda motoru. • 2 regu | ks | 1 |  | 0 |  |  | základní |  | 0 | 0 | 0 | 0 | 0 | 4 | K | 3 | ROZPOCET | 0 | 0 | 0 | 0 | 0 | 1 | 0 | 4 | 346
| PP |  | Kutr stolní • Příkon 1500 W, 400V • Rychlost 1 500 - 3000 otáček/ min. • Nerezová nádoba o objemu 5,9 litrů • Asynchronní motor pro intenzivní používání. • Kovový motorový blok. • Nerezová hřídel motoru. • Magnetická pojistka a brzda motoru. • 2 regulace rychlosti • Pulzní tlačítko pro přerušovaný chod • Nůž s rovným ostřím v základní výbavě | [14 empty] | PP | 3
| P |  | Poznámka k položce: 280x365x510 | [14 empty] | P | 3
173 | K | Pol254 | Kuchyňský robot 6,9l • Příkon 325 W • Materiál: celokovová konstrukce • Vysoce přesné kovové převody • Výkon: 1,3 HP (970 wattů) • Násypka mouky: 2,2 kg • 10 st. regulace rychlosti od 40 do 200 ot/min • Hmotnost: 13 kg • Objem: 6,9 1 • V základní sestavě | ks | 1 |  | 0 |  |  | základní |  | 0 | 0 | 0 | 0 | 0 | 4 | K | 3 | ROZPOCET | 0 | 0 | 0 | 0 | 0 | 1 | 0 | 4 | 348
| PP |  | Kuchyňský robot 6,9l • Příkon 325 W • Materiál: celokovová konstrukce • Vysoce přesné kovové převody • Výkon: 1,3 HP (970 wattů) • Násypka mouky: 2,2 kg • 10 st. regulace rychlosti od 40 do 200 ot/min • Hmotnost: 13 kg • Objem: 6,9 1 • V základní sestavě: 1 × nerezová mísa 6,9 l, 1 × metla, 1 × hnětací hák, 1 × plochý šlehač, 1 × štít | [14 empty] | PP | 3
| P |  | Poznámka k položce: 290x370x420 | [14 empty] | P | 3
174 | K | Pol255 | Nářezový stroj pr. nože 250, teflonový nůž • Příkon 150 W • Uložení posuvného stolu našikmo • Řemínkový pohon s ventilátorem motoru • Maximální šířka plátku 13 mm • Řezná plocha 230 × 240 mm • Gravitační nářezový stroj – 1 hodina nepřetržitého chodu, 10 m | ks | 1 |  | 0 |  |  | základní |  | 0 | 0 | 0 | 0 | 0 | 4 | K | 3 | ROZPOCET | 0 | 0 | 0 | 0 | 0 | 1 | 0 | 4 | 350
| PP |  | Nářezový stroj pr. nože 250, teflonový nůž • Příkon 150 W • Uložení posuvného stolu našikmo • Řemínkový pohon s ventilátorem motoru • Maximální šířka plátku 13 mm • Řezná plocha 230 × 240 mm • Gravitační nářezový stroj – 1 hodina nepřetržitého chodu, 10 min pauza • Vyroben z anodizované potravinářské hliníkové slitiny; nerezu • Brusné zařízení | [14 empty] | PP | 3
| P |  | Poznámka k položce: 560x570x475 | [14 empty] | P | 3
175 | K | Pol256 | Nerezová profesionální váha do 2,5 a 5 kg Krytí IP67, dvou rozsahové dělení, při váživosti do 2,5 kg - přesnost 1 g a do 5 kg - přesnost 2 g. Rychlé ustálení hodnoty na displeji a stabilní hodnota výsledku při navážení • Funkce: tárování; nulování • Autom | ks | 2 |  | 0 |  |  | základní |  | 0 | 0 | 0 | 0 | 0 | 4 | K | 3 | ROZPOCET | 0 | 0 | 0 | 0 | 0 | 1 | 0 | 4 | 352
| PP |  | Nerezová profesionální váha do 2,5 a 5 kg Krytí IP67, dvou rozsahové dělení, při váživosti do 2,5 kg - přesnost 1 g a do 5 kg - přesnost 2 g. Rychlé ustálení hodnoty na displeji a stabilní hodnota výsledku při navážení • Funkce: tárování; nulování • Automatické vypínání • Indikace vybití baterie • ověření, nerezová miska a síťový adaptér • Provedení vážní plochy: nerez • Provedení konstrukce: nerez | [14 empty] | PP | 3
| P |  | Poznámka k položce: 240x300x130 | [14 empty] | P | 3
176 | K | Pol257 | Kráječ knedlíků • Příkon: 250 W • Maximální délka knedlíku 385 mm • Tloušťka plátků 12 mm • Stroj je vybaven bezpečnostním krytem a bezpečnostní pojistkou • Spouští se tlačítkem a po rozplátkování se automaticky vypne – součástí stroje je STOP tlačítko • | ks | 1 |  | 0 |  |  | základní |  | 0 | 0 | 0 | 0 | 0 | 4 | K | 3 | ROZPOCET | 0 | 0 | 0 | 0 | 0 | 1 | 0 | 4 | 354
| PP |  | Kráječ knedlíků • Příkon: 250 W • Maximální délka knedlíku 385 mm • Tloušťka plátků 12 mm • Stroj je vybaven bezpečnostním krytem a bezpečnostní pojistkou • Spouští se tlačítkem a po rozplátkování se automaticky vypne – součástí stroje je STOP tlačítko • Základní výbava: ocelové nože • Bezpečné vyprázdnění řezné komory • Šikmý držák pro snadné balení nakrájeného chleba • Vyroben z lakovaného kovu, dotykové plochy jsou z nerezové oceli • Kráječ je vhodný pro krájení chleba, vek a houskových knedlíků | [14 empty] | PP | 3
| P |  | Poznámka k položce: 600x600x630 | [14 empty] | P | 3
177 | K | Pol258 | Nerez police na konzolích • Prostupka v PD pro kabely stolních výklopných el. zásuvek 230V a 400V | ks | 1 |  | 0 |  |  | základní |  | 0 | 0 | 0 | 0 | 0 | 4 | K | 3 | ROZPOCET | 0 | 0 | 0 | 0 | 0 | 1 | 0 | 4 | 356
| PP |  | Nerez police na konzolích • Prostupka v PD pro kabely stolních výklopných el. zásuvek 230V a 400V | [14 empty] | PP | 3
| P |  | Poznámka k položce: 300x700x40 | [14 empty] | P | 3
178 | K | Pol142 | Umyvadlo nástěnné s kolenovým ovládáním, sifonem a baterií • Nastavení teploty vody pomocí směšovacího ventilu (včetně zpětných klapek pod umyvadlem) s 1/2" šroubením pro teplou a studenou vodu • Voda je spuštěna stlačením ventilu, který má nastaveno auto | ks | 1 |  | 0 |  |  | základní |  | 0 | 0 | 0 | 0 | 0 | 4 | K | 3 | ROZPOCET | 0 | 0 | 0 | 0 | 0 | 1 | 0 | 4 | 358
| PP |  | Umyvadlo nástěnné s kolenovým ovládáním, sifonem a baterií • Nastavení teploty vody pomocí směšovacího ventilu (včetně zpětných klapek pod umyvadlem) s 1/2" šroubením pro teplou a studenou vodu • Voda je spuštěna stlačením ventilu, který má nastaveno automatické zpoždění vypínání vody | [14 empty] | PP | 3
| P |  | Poznámka k položce: 470x370x225 | [14 empty] | P | 3
179 | K | Pol143 | Nerez zásobník na papírové ručníky | ks | 1 |  | 0 |  |  | základní |  | 0 | 0 | 0 | 0 | 0 | 4 | K | 3 | ROZPOCET | 0 | 0 | 0 | 0 | 0 | 1 | 0 | 4 | 360
| PP |  | Nerez zásobník na papírové ručníky | [14 empty] | PP | 3
| P |  | Poznámka k položce: 280x150x300 | [14 empty] | P | 3
180 | K | Pol144 | Nerez koš nášlap na použité ručníky, 20l | ks | 1 |  | 0 |  |  | základní |  | 0 | 0 | 0 | 0 | 0 | 4 | K | 3 | ROZPOCET | 0 | 0 | 0 | 0 | 0 | 1 | 0 | 4 | 362
| PP |  | Nerez koš nášlap na použité ručníky, 20l | [14 empty] | PP | 3
| P |  | Poznámka k položce: 450x290 | [14 empty] | P | 3
181 | K | Pol145 | Nerez zásobník na mýdlo, 1000ml | ks | 1 |  | 0 |  |  | základní |  | 0 | 0 | 0 | 0 | 0 | 4 | K | 3 | ROZPOCET | 0 | 0 | 0 | 0 | 0 | 1 | 0 | 4 | 364
| PP |  | Nerez zásobník na mýdlo, 1000ml | [14 empty] | PP | 3
| P |  | Poznámka k položce: 117x80x220 | [14 empty] | P | 3
182 | K | Pol204 | Stojánková baterie profi, model stolní, dlouhé hygienické pákové ovládání a otočné raménko d = 230 mm. Model je v robustním provedení, včetně přívodních hadic 3/8"(d = 400 mm) - max. průtok (3 bar): 15 l/min – upevňovací otvor pro baterii: min. ø35 mm. - | ks | 1 |  | 0 |  |  | základní |  | 0 | 0 | 0 | 0 | 0 | 4 | K | 3 | ROZPOCET | 0 | 0 | 0 | 0 | 0 | 1 | 0 | 4 | 366
| PP |  | Stojánková baterie profi, model stolní, dlouhé hygienické pákové ovládání a otočné raménko d = 230 mm. Model je v robustním provedení, včetně přívodních hadic 3/8"(d = 400 mm) - max. průtok (3 bar): 15 l/min – upevňovací otvor pro baterii: min. ø35 mm. - max. ø40 mm. | [14 empty] | PP | 3
183 | K | Pol259 | Nerez stůl • 3 zásuvky pod PD • spodní police • ZL, PL | ks | 1 |  | 0 |  |  | základní |  | 0 | 0 | 0 | 0 | 0 | 4 | K | 3 | ROZPOCET | 0 | 0 | 0 | 0 | 0 | 1 | 0 | 4 | 368
| PP |  | Nerez stůl • 3 zásuvky pod PD • spodní police • ZL, PL | [14 empty] | PP | 3
184 | K | Pol260 | Nerez stůl • Vlevo umývadlo 290x400x200 • Vpravo dřez 500x500x250 • 2x otvor pro stojánkovou baterii • Spodní police • ZL, LL | ks | 1 |  | 0 |  |  | základní |  | 0 | 0 | 0 | 0 | 0 | 4 | K | 3 | ROZPOCET | 0 | 0 | 0 | 0 | 0 | 1 | 0 | 4 | 370
| PP |  | Nerez stůl • Vlevo umývadlo 290x400x200 • Vpravo dřez 500x500x250 • 2x otvor pro stojánkovou baterii • Spodní police • ZL, LL | [14 empty] | PP | 3
185 | K | Pol204 | Stojánková baterie profi, model stolní, dlouhé hygienické pákové ovládání a otočné raménko d = 230 mm. Model je v robustním provedení, včetně přívodních hadic 3/8"(d = 400 mm) - max. průtok (3 bar): 15 l/min – upevňovací otvor pro baterii: min. ø35 mm. - | ks | 2 |  | 0 |  |  | základní |  | 0 | 0 | 0 | 0 | 0 | 4 | K | 3 | ROZPOCET | 0 | 0 | 0 | 0 | 0 | 1 | 0 | 4 | 372
| PP |  | Stojánková baterie profi, model stolní, dlouhé hygienické pákové ovládání a otočné raménko d = 230 mm. Model je v robustním provedení, včetně přívodních hadic 3/8"(d = 400 mm) - max. průtok (3 bar): 15 l/min – upevňovací otvor pro baterii: min. ø35 mm. - max. ø40 mm. | [14 empty] | PP | 3
186 | K | Pol143 | Nerez zásobník na papírové ručníky | ks | 1 |  | 0 |  |  | základní |  | 0 | 0 | 0 | 0 | 0 | 4 | K | 3 | ROZPOCET | 0 | 0 | 0 | 0 | 0 | 1 | 0 | 4 | 374
| PP |  | Nerez zásobník na papírové ručníky | [14 empty] | PP | 3
| P |  | Poznámka k položce: 280x150x300 | [14 empty] | P | 3
187 | K | Pol144 | Nerez koš nášlap na použité ručníky, 20l | ks | 1 |  | 0 |  |  | základní |  | 0 | 0 | 0 | 0 | 0 | 4 | K | 3 | ROZPOCET | 0 | 0 | 0 | 0 | 0 | 1 | 0 | 4 | 376
| PP |  | Nerez koš nášlap na použité ručníky, 20l | [14 empty] | PP | 3
| P |  | Poznámka k položce: 450x290 | [14 empty] | P | 3
188 | K | Pol145 | Nerez zásobník na mýdlo, 1000ml | ks | 1 |  | 0 |  |  | základní |  | 0 | 0 | 0 | 0 | 0 | 4 | K | 3 | ROZPOCET | 0 | 0 | 0 | 0 | 0 | 1 | 0 | 4 | 378
| PP |  | Nerez zásobník na mýdlo, 1000ml | [14 empty] | PP | 3
| P |  | Poznámka k položce: 117x80x220 | [14 empty] | P | 3
189 | K | Pol261 | Nerez dřez jednodílný lisovaný 500x500x250 • Otvor pro stojánkovou baterii • Prolis pracovní desky • ZL, PL | ks | 1 |  | 0 |  |  | základní |  | 0 | 0 | 0 | 0 | 0 | 4 | K | 3 | ROZPOCET | 0 | 0 | 0 | 0 | 0 | 1 | 0 | 4 | 380
| PP |  | Nerez dřez jednodílný lisovaný 500x500x250 • Otvor pro stojánkovou baterii • Prolis pracovní desky • ZL, PL | [14 empty] | PP | 3
| P |  | Poznámka k položce: 700x700x850 | [14 empty] | P | 3
190 | K | Pol171 | Stojánková baterie profi • Model stolní • Dlouhé hygienické pákové ovládání a otočné raménko d = 230 mm • Robustní provedení • Přívodní hadice 3/8" (d = 400 mm) • Max. průtok (3 bar): 15 l/min • Upevňovací otvor pro baterii: min. ø35 mm – max. ø40 mm | ks | 1 |  | 0 |  |  | základní |  | 0 | 0 | 0 | 0 | 0 | 4 | K | 3 | ROZPOCET | 0 | 0 | 0 | 0 | 0 | 1 | 0 | 4 | 382
| PP |  | Stojánková baterie profi • Model stolní • Dlouhé hygienické pákové ovládání a otočné raménko d = 230 mm • Robustní provedení • Přívodní hadice 3/8" (d = 400 mm) • Max. průtok (3 bar): 15 l/min • Upevňovací otvor pro baterii: min. ø35 mm – max. ø40 mm | [14 empty] | PP | 3
191 | K | Pol262 | Nerez regálový vozík na GN • 4 kolečka, z toho 2 bržděná | ks | 1 |  | 0 |  |  | základní |  | 0 | 0 | 0 | 0 | 0 | 4 | K | 3 | ROZPOCET | 0 | 0 | 0 | 0 | 0 | 1 | 0 | 4 | 384
| PP |  | Nerez regálový vozík na GN • 4 kolečka, z toho 2 bržděná | [14 empty] | PP | 3
| P |  | Poznámka k položce: 460x670x1700 | [14 empty] | P | 3
192 | K | Pol155 | Vyhřívaný vozík s přivlhčením • Příkon 2,3 kW • Kapacita 15x GN 1/1 • Dvouplášťové provedení, izolované lisované bočnice s roztečí vsunů 75 mm • Rovnoměrné proudění horkého vzduchu zajišťuje ventilátor a distanční prvky na zadní stěně a dveřích vozíku • D | ks | 2 |  | 0 |  |  | základní |  | 0 | 0 | 0 | 0 | 0 | 4 | K | 3 | ROZPOCET | 0 | 0 | 0 | 0 | 0 | 1 | 0 | 4 | 386
| PP |  | Vyhřívaný vozík s přivlhčením • Příkon 2,3 kW • Kapacita 15x GN 1/1 • Dvouplášťové provedení, izolované lisované bočnice s roztečí vsunů 75 mm • Rovnoměrné proudění horkého vzduchu zajišťuje ventilátor a distanční prvky na zadní stěně a dveřích vozíku • Digitální termostaty • Ovládání teploty (30–90°C) a ovládání zvlhčování • Dno vozíku vybaveno výpustným kohoutem • Aretace dveří, uzavírání klikou se zámkem • Masivní rohové nárazníky • 4 otočná kolečka, 2 s brzdou o průměru 125 mm | [14 empty] | PP | 3
| P |  | Poznámka k položce: 570x825x1455 | [14 empty] | P | 3
193 | K | Pol263 | Nerez podlahová vpusť do polyuretanové stěrky • Včetně protiskluzového roštu s oky 23x23 mm • Integrovaná vyjímatelná zápachová uzávěra • Síto na hrubé nečistoty | ks | 1 |  | 0 |  |  | základní |  | 0 | 0 | 0 | 0 | 0 | 4 | K | 3 | ROZPOCET | 0 | 0 | 0 | 0 | 0 | 1 | 0 | 4 | 388
| PP |  | Nerez podlahová vpusť do polyuretanové stěrky • Včetně protiskluzového roštu s oky 23x23 mm • Integrovaná vyjímatelná zápachová uzávěra • Síto na hrubé nečistoty | [14 empty] | PP | 3
| P |  | Poznámka k položce: 700x600x200 | [14 empty] | P | 3
194 | K | Pol263 | Nerez podlahová vpusť do polyuretanové stěrky • Včetně protiskluzového roštu s oky 23x23 mm • Integrovaná vyjímatelná zápachová uzávěra • Síto na hrubé nečistoty | ks | 1 |  | 0 |  |  | základní |  | 0 | 0 | 0 | 0 | 0 | 4 | K | 3 | ROZPOCET | 0 | 0 | 0 | 0 | 0 | 1 | 0 | 4 | 390
| PP |  | Nerez podlahová vpusť do polyuretanové stěrky • Včetně protiskluzového roštu s oky 23x23 mm • Integrovaná vyjímatelná zápachová uzávěra • Síto na hrubé nečistoty | [14 empty] | PP | 3
| P |  | Poznámka k položce: 700x600x200 | [14 empty] | P | 3
195 | K | Pol263 | Nerez podlahová vpusť do polyuretanové stěrky • Včetně protiskluzového roštu s oky 23x23 mm • Integrovaná vyjímatelná zápachová uzávěra • Síto na hrubé nečistoty | ks | 1 |  | 0 |  |  | základní |  | 0 | 0 | 0 | 0 | 0 | 4 | K | 3 | ROZPOCET | 0 | 0 | 0 | 0 | 0 | 1 | 0 | 4 | 392
| PP |  | Nerez podlahová vpusť do polyuretanové stěrky • Včetně protiskluzového roštu s oky 23x23 mm • Integrovaná vyjímatelná zápachová uzávěra • Síto na hrubé nečistoty | [14 empty] | PP | 3
| P |  | Poznámka k položce: 700x600x200 | [14 empty] | P | 3
196 | K | Pol263 | Nerez podlahová vpusť do polyuretanové stěrky • Včetně protiskluzového roštu s oky 23x23 mm • Integrovaná vyjímatelná zápachová uzávěra • Síto na hrubé nečistoty | ks | 1 |  | 0 |  |  | základní |  | 0 | 0 | 0 | 0 | 0 | 4 | K | 3 | ROZPOCET | 0 | 0 | 0 | 0 | 0 | 1 | 0 | 4 | 394
| PP |  | Nerez podlahová vpusť do polyuretanové stěrky • Včetně protiskluzového roštu s oky 23x23 mm • Integrovaná vyjímatelná zápachová uzávěra • Síto na hrubé nečistoty | [14 empty] | PP | 3
| P |  | Poznámka k položce: 700x600x200 | [14 empty] | P | 3
197 | K | Pol264 | Nerez podlahová vpusť do polyuretanové stěrky • Včetně protiskluzového roštu s oky 23x23 mm • Integrovaná vyjímatelná zápachová uzávěra • Síto na hrubé nečistoty | ks | 2 |  | 0 |  |  | základní |  | 0 | 0 | 0 | 0 | 0 | 4 | K | 3 | ROZPOCET | 0 | 0 | 0 | 0 | 0 | 1 | 0 | 4 | 396
| PP |  | Nerez podlahová vpusť do polyuretanové stěrky • Včetně protiskluzového roštu s oky 23x23 mm • Integrovaná vyjímatelná zápachová uzávěra • Síto na hrubé nečistoty | [14 empty] | PP | 3
| P |  | Poznámka k položce: 700x400x200 | [14 empty] | P | 3
198 | K | Pol265 | Nerez podlahová vpusť do polyuretanové stěrky • Včetně protiskluzového roštu s oky 23x23 mm • Integrovaná vyjímatelná zápachová uzávěra • Síto na hrubé nečistoty | ks | 1 |  | 0 |  |  | základní |  | 0 | 0 | 0 | 0 | 0 | 4 | K | 3 | ROZPOCET | 0 | 0 | 0 | 0 | 0 | 1 | 0 | 4 | 398
| PP |  | Nerez podlahová vpusť do polyuretanové stěrky • Včetně protiskluzového roštu s oky 23x23 mm • Integrovaná vyjímatelná zápachová uzávěra • Síto na hrubé nečistoty | [14 empty] | PP | 3
| P |  | Poznámka k položce: 700x800x200 | [14 empty] | P | 3
199 | K | Pol164 | Nerez podlahová vpusť do polyuretanové stěrky • Včetně protiskluzového roštu s oky 23x23 mm • Integrovaná vyjímatelná zápachová uzávěra • Síto na hrubé nečistoty | ks | 3 |  | 0 |  |  | základní |  | 0 | 0 | 0 | 0 | 0 | 4 | K | 3 | ROZPOCET | 0 | 0 | 0 | 0 | 0 | 1 | 0 | 4 | 400
| PP |  | Nerez podlahová vpusť do polyuretanové stěrky • Včetně protiskluzového roštu s oky 23x23 mm • Integrovaná vyjímatelná zápachová uzávěra • Síto na hrubé nečistoty | [14 empty] | PP | 3
| P |  | Poznámka k položce: 350x350x200 | [14 empty] | P | 3
200 | K | Pol266 | Ponorný mixer do 200l • Celková délka mixeru 940 mm • Délka nohy 550mm • Hmotnost 5,2 kg • Napětí 230 V • Příkon 0,75 kW • Počet otáček 9500 ot/min. • Nerezové odnímatelná noha • Rozebíratelný nůž a zvon umožňují snadné čištění • Příslušenství v zákl | ks | 1 |  | 0 |  |  | základní |  | 0 | 0 | 0 | 0 | 0 | 4 | K | 3 | ROZPOCET | 0 | 0 | 0 | 0 | 0 | 1 | 0 | 4 | 402
| PP |  | Ponorný mixer do 200l • Celková délka mixeru 940 mm • Délka nohy 550mm • Hmotnost 5,2 kg • Napětí 230 V • Příkon 0,75 kW • Počet otáček 9500 ot/min. • Nerezové odnímatelná noha • Rozebíratelný nůž a zvon umožňují snadné čištění • Příslušenství v základní výbavě: mixovací nůž, nástěnný držák pro uložení ponorného mixéru, klíč pro montáž a demontáž nože • Odnímatelný přívodní kabel pro snadnou výměnu přívodního kabelu, kontrolka správného zapojení a rychlá detekce v případě výpadku přívodního kabelu | [14 empty] | PP | 3
| P |  | Poznámka k položce: celková délka 940mm, pr. 125 | [14 empty] | P | 3
201 | K | Pol267 | Mikrovlnná trouba • Příkon 1,5 kW • Napětí 230 V • Celonerezové provedení • 1 × magnetron o výkonu 1100 W • Rozměr komory 336 × 349 mm bez talíře (odolné keramické dno) • Objem 26 l • Rozměr komory vhodný také pro GN 1/2 • 3 stupně mikrovlnného výkonu 550 | ks | 1 |  | 0 |  |  | základní |  | 0 | 0 | 0 | 0 | 0 | 4 | K | 3 | ROZPOCET | 0 | 0 | 0 | 0 | 0 | 1 | 0 | 4 | 404
| PP |  | Mikrovlnná trouba • Příkon 1,5 kW • Napětí 230 V • Celonerezové provedení • 1 × magnetron o výkonu 1100 W • Rozměr komory 336 × 349 mm bez talíře (odolné keramické dno) • Objem 26 l • Rozměr komory vhodný také pro GN 1/2 • 3 stupně mikrovlnného výkonu 550/770/1100 W • Přehledný display se zobrazením nastavených provozních hodnot • Signalizace ukončení procesu | [14 empty] | PP | 3
| P |  | Poznámka k položce: 517x412x297 | [14 empty] | P | 3
202 | K | Pol268 | Police se zvýšenou nosností | ks | 1 |  | 0 |  |  | základní |  | 0 | 0 | 0 | 0 | 0 | 4 | K | 3 | ROZPOCET | 0 | 0 | 0 | 0 | 0 | 1 | 0 | 4 | 406
| PP |  | Police se zvýšenou nosností | [14 empty] | PP | 3
| P |  | Poznámka k položce: 600x450 | [14 empty] | P | 3
| D | D35 | 344 výdej jídla |  |  |  | 0 |  |  |  |  | 0 |  | 0 |  | 0 | 1 | D | 2 | ROZPOCET | [6 empty] | 0
203 | K | Pol269 | Výdejní vozík 3x GN 1/1 • Vany oddělené se samostatným ovládáním • Spodní police • Čelní ovládání se zásuvkou 230V • Celonerezový výdejní vozík s vyhřívanou vodní lázní 3x GN 1/1 hl. 200 mm se samostatným ovládáním • Ve spodní části vyztužen policí • Na | ks | 4 |  | 0 |  |  | základní |  | 0 | 0 | 0 | 0 | 0 | 4 | K | 3 | ROZPOCET | 0 | 0 | 0 | 0 | 0 | 1 | 0 | 4 | 408
| PP |  | Výdejní vozík 3x GN 1/1 • Vany oddělené se samostatným ovládáním • Spodní police • Čelní ovládání se zásuvkou 230V • Celonerezový výdejní vozík s vyhřívanou vodní lázní 3x GN 1/1 hl. 200 mm se samostatným ovládáním • Ve spodní části vyztužen policí • Na 4 kolečkách o průměru 125 mm s pryžovou obručí, 2 opatřena aretační brzdou • Rohy chráněny pryžovým obložením • V pracovní desce stolu jsou vevařeny vany opatřené výtokovým ventilem a topným tělesem • Termostaty kombinované s vypínačem umístěné na čelním panelu umožňují snadné a rychlé nastavení teploty +30°C až +90°C • Připojení flexikabelem o délce 2m | [14 empty] | PP | 3
| P |  | Poznámka k položce: 1225x665x900 | [14 empty] | P | 3
204 | K | Pol148 | Vyhřívaný zásobník na talíře • 2 šachty • Průměr talíře 265 mm • Kapacita 110 ks • Celonerezová, svařovaná, samonosná konstrukce skříně, jednoplášťová • Na 4 kolečkách o průměru 100 mm se šedou pryžovou obručí, 2 opatřena aretační brzdou • Rohy chráněny p | ks | 4 |  | 0 |  |  | základní |  | 0 | 0 | 0 | 0 | 0 | 4 | K | 3 | ROZPOCET | 0 | 0 | 0 | 0 | 0 | 1 | 0 | 4 | 410
| PP |  | Vyhřívaný zásobník na talíře • 2 šachty • Průměr talíře 265 mm • Kapacita 110 ks • Celonerezová, svařovaná, samonosná konstrukce skříně, jednoplášťová • Na 4 kolečkách o průměru 100 mm se šedou pryžovou obručí, 2 opatřena aretační brzdou • Rohy chráněny pryžovým obložením • Vnitřní prostor zásobníku vyhříván topným tělesem • Nastavení teploty přímo ve °C • Skříň obsahuje 2 vestavné zásobníky • Elektrický příkon max. 0,7 kW | [14 empty] | PP | 3
| P |  | Poznámka k položce: 985x480x900 | [14 empty] | P | 3
205 | K | Pol270 | Nerez výdejní parapet na zeď výšky 860, příprava pro umístění výdejních terminálů při montáži | ks | 1 |  | 0 |  |  | základní |  | 0 | 0 | 0 | 0 | 0 | 4 | K | 3 | ROZPOCET | 0 | 0 | 0 | 0 | 0 | 1 | 0 | 4 | 412
| PP |  | Nerez výdejní parapet na zeď výšky 860, příprava pro umístění výdejních terminálů při montáži | [14 empty] | PP | 3
| P |  | Poznámka k položce: 8870x500x40 | [14 empty] | P | 3
206 | K | Pol271 | Nerez výdejní parapet na zeď výšky 860 | ks | 1 |  | 0 |  |  | základní |  | 0 | 0 | 0 | 0 | 0 | 4 | K | 3 | ROZPOCET | 0 | 0 | 0 | 0 | 0 | 1 | 0 | 4 | 414
| PP |  | Nerez výdejní parapet na zeď výšky 860 | [14 empty] | PP | 3
| P |  | Poznámka k položce: 1700x500x40 | [14 empty] | P | 3
207 | K | Pol272 | Nerez pojezdová dráha | ks | 1 |  | 0 |  |  | základní |  | 0 | 0 | 0 | 0 | 0 | 4 | K | 3 | ROZPOCET | 0 | 0 | 0 | 0 | 0 | 1 | 0 | 4 | 416
| PP |  | Nerez pojezdová dráha | [14 empty] | PP | 3
| P |  | Poznámka k položce: 8500x330 | [14 empty] | P | 3
208 | K | Pol155 | Vyhřívaný vozík s přivlhčením • Příkon 2,3 kW • Kapacita 15x GN 1/1 • Dvouplášťové provedení, izolované lisované bočnice s roztečí vsunů 75 mm • Rovnoměrné proudění horkého vzduchu zajišťuje ventilátor a distanční prvky na zadní stěně a dveřích vozíku • D | ks | 1 |  | 0 |  |  | základní |  | 0 | 0 | 0 | 0 | 0 | 4 | K | 3 | ROZPOCET | 0 | 0 | 0 | 0 | 0 | 1 | 0 | 4 | 418
| PP |  | Vyhřívaný vozík s přivlhčením • Příkon 2,3 kW • Kapacita 15x GN 1/1 • Dvouplášťové provedení, izolované lisované bočnice s roztečí vsunů 75 mm • Rovnoměrné proudění horkého vzduchu zajišťuje ventilátor a distanční prvky na zadní stěně a dveřích vozíku • Digitální termostaty • Ovládání teploty (30–90°C) a ovládání zvlhčování • Dno vozíku vybaveno výpustným kohoutem • Aretace dveří, uzavírání klikou se zámkem • Masivní rohové nárazníky • 4 otočná kolečka, 2 s brzdou o průměru 125 mm | [14 empty] | PP | 3
| P |  | Poznámka k položce: 570x825x1455 | [14 empty] | P | 3
209 | K | Pol150 | Chladnička pro GN 2/1 min. 570 litrů ▪ Ventilační chladicí systém ▪ Uzamykatelné plné dveře ▪ Energetická třída C ▪ Rozsah chlazení: +1 / +15 °C ▪ Min. 3-úrovňové nastavení vnitřní vlhkosti ▪ Elektronické ovládání LC-displej monochrom ▪ Digitální zobrazen | ks | 2 |  | 0 |  |  | základní |  | 0 | 0 | 0 | 0 | 0 | 4 | K | 3 | ROZPOCET | 0 | 0 | 0 | 0 | 0 | 1 | 0 | 4 | 420
| PP |  | Chladnička pro GN 2/1 min. 570 litrů ▪ Ventilační chladicí systém ▪ Uzamykatelné plné dveře ▪ Energetická třída C ▪ Rozsah chlazení: +1 / +15 °C ▪ Min. 3-úrovňové nastavení vnitřní vlhkosti ▪ Elektronické ovládání LC-displej monochrom ▪ Digitální zobrazení teploty ▪ Funkce optického a akustického alarmu ▪ Funkce zámku displeje ▪ Min. 4 rošty GN 2/1 s bílým povlakem ▪ Výška polic je nastavitelná po 100 mm ▪ Nosnost na polici max. 60 kg ▪ Automatické zavírání dveří ▪ Zaměnitelné otevírání dveří ▪ Vyměnitelné těsnění dveří ▪ Automatické odmrazování ▪ Stavitelné nerezové nohy ▪ Chladivo bez FCKW-FKW (R 600a) ▪ Izolace stěn min. 50 mm ▪ Rozsah venkovních teplot: +10 / +40 °C ▪ Roční spotřeba energie max. 580 kWh ▪ Třída energetické účinnosti C ▪ Možnost připojení k externímu PC se softwarem HACCP | [14 empty] | PP | 3
| P |  | Poznámka k položce: 750x750x1800 | [14 empty] | P | 3
210 | K | Pol273 | Výrobník čaje 20l nástěnný • Příkon 9,2 kW • Překapávací zařízení na čaj s pevným připojením vody • Model bez kohoutu na horkou vodu • Nápoj je překapáván do odnímatelných nádob se skleněným vodoznakem • Výkon min 90 l/hod • Udržovací kapacita min. 40 l • | ks | 1 |  | 0 |  |  | základní |  | 0 | 0 | 0 | 0 | 0 | 4 | K | 3 | ROZPOCET | 0 | 0 | 0 | 0 | 0 | 1 | 0 | 4 | 422
| PP |  | Výrobník čaje 20l nástěnný • Příkon 9,2 kW • Překapávací zařízení na čaj s pevným připojením vody • Model bez kohoutu na horkou vodu • Nápoj je překapáván do odnímatelných nádob se skleněným vodoznakem • Výkon min 90 l/hod • Udržovací kapacita min. 40 l • Nerezový bojler s pojistkou proti chodu naprázdno • Košové filtry • Zařízení je vybaveno: digitálním ovládáním, indikátorem zavápnění, celkovým a denním počítadlem vydaného množství, akustickým signálem dokončení překapávání, spínacími hodinami, optimálním bezpečnostním zařízením • Sestava se skládá z: průtokové jednotky, 2 zásobníků 20l, filtrační jednotky a nástěnné konzole • Zásobník 20l s elektrickým ohřevem • Dvouplášťová plně izolovaná nádoba s víkem, nekapajícím kohoutkem a skleněným vodoznakem | [14 empty] | PP | 3
| P |  | Poznámka k položce: 1250x570x900 | [14 empty] | P | 3
211 | K | Pol173 | Vozík pod termos s nápojem (374x510 mm) • Nerez • Přední část PD prolis pro děrovanou horní vyjímatelnou plochu • V prolisu otvor pro napojení odpadové hadice • Spodní police • Na 4 kolečkách, 2 opatřena aretační brzdou | ks | 2 |  | 0 |  |  | základní |  | 0 | 0 | 0 | 0 | 0 | 4 | K | 3 | ROZPOCET | 0 | 0 | 0 | 0 | 0 | 1 | 0 | 4 | 424
| PP |  | Vozík pod termos s nápojem (374x510 mm) • Nerez • Přední část PD prolis pro děrovanou horní vyjímatelnou plochu • V prolisu otvor pro napojení odpadové hadice • Spodní police • Na 4 kolečkách, 2 opatřena aretační brzdou | [14 empty] | PP | 3
| P |  | Poznámka k položce: 500x600x800 | [14 empty] | P | 3
212 | K | Pol274 | Holdomat kapacita 7xGN 1/1 • Příkon 1,8 kW • Napětí 1N~/230 10 A V/50-60 Hz • Jištění 10A • Rozsah teplot: 20-120 °C • Elektronická kontrola teploty s odchylkou max. +/- 1 °C • Zrychlené nastavení na optimální teplotu 68 °C • Speciální systém odvlhčení k | ks | 1 |  | 0 |  |  | základní |  | 0 | 0 | 0 | 0 | 0 | 4 | K | 3 | ROZPOCET | 0 | 0 | 0 | 0 | 0 | 1 | 0 | 4 | 426
| PP |  | Holdomat kapacita 7xGN 1/1 • Příkon 1,8 kW • Napětí 1N~/230 10 A V/50-60 Hz • Jištění 10A • Rozsah teplot: 20-120 °C • Elektronická kontrola teploty s odchylkou max. +/- 1 °C • Zrychlené nastavení na optimální teplotu 68 °C • Speciální systém odvlhčení komory pro smažené a pečené pokrmy • Dveře s ventilačními otvory a magnetickým zámkem • Odnímatelné držáky gastronádob • Tepelná izolace dvojitého pláště • Integrované rukojeti pro snadnou a bezpečnou manipulaci a transport • Aretace dveří a možnost změny otvírání dveří | [14 empty] | PP | 3
| P |  | Poznámka k položce: 420x650x670 | [14 empty] | P | 3
213 | K | Pol275 | Podstavec na kolečkách pod holdomat • Zásuvy na GN | ks | 1 |  | 0 |  |  | základní |  | 0 | 0 | 0 | 0 | 0 | 4 | K | 3 | ROZPOCET | 0 | 0 | 0 | 0 | 0 | 1 | 0 | 4 | 428
| PP |  | Podstavec na kolečkách pod holdomat • Zásuvy na GN | [14 empty] | PP | 3
214 | K | Pol276 | Nerez stůl skříňový • Prostřední police • Posuvné dveře • ZL, PL | ks | 1 |  | 0 |  |  | základní |  | 0 | 0 | 0 | 0 | 0 | 4 | K | 3 | ROZPOCET | 0 | 0 | 0 | 0 | 0 | 1 | 0 | 4 | 430
| PP |  | Nerez stůl skříňový • Prostřední police • Posuvné dveře • ZL, PL | [14 empty] | PP | 3
| P |  | Poznámka k položce: 1200x600x850 | [14 empty] | P | 3
215 | K | Pol277 | Nerez stůl skříňový • Prostřední police • Posuvné dveře • ZL | ks | 1 |  | 0 |  |  | základní |  | 0 | 0 | 0 | 0 | 0 | 4 | K | 3 | ROZPOCET | 0 | 0 | 0 | 0 | 0 | 1 | 0 | 4 | 432
| PP |  | Nerez stůl skříňový • Prostřední police • Posuvné dveře • ZL | [14 empty] | PP | 3
| P |  | Poznámka k položce: 1200x600x850 | [14 empty] | P | 3
216 | K | Pol142 | Umyvadlo nástěnné s kolenovým ovládáním, sifonem a baterií • Nastavení teploty vody pomocí směšovacího ventilu (včetně zpětných klapek pod umyvadlem) s 1/2" šroubením pro teplou a studenou vodu • Voda je spuštěna stlačením ventilu, který má nastaveno auto | ks | 1 |  | 0 |  |  | základní |  | 0 | 0 | 0 | 0 | 0 | 4 | K | 3 | ROZPOCET | 0 | 0 | 0 | 0 | 0 | 1 | 0 | 4 | 434
| PP |  | Umyvadlo nástěnné s kolenovým ovládáním, sifonem a baterií • Nastavení teploty vody pomocí směšovacího ventilu (včetně zpětných klapek pod umyvadlem) s 1/2" šroubením pro teplou a studenou vodu • Voda je spuštěna stlačením ventilu, který má nastaveno automatické zpoždění vypínání vody | [14 empty] | PP | 3
| D | D36 | 470x370x225 |  |  |  | 0 |  |  |  |  | 0 |  | 0 |  | 0 | 1 | D | 2 | ROZPOCET | [6 empty] | 0
217 | K | Pol143 | Nerez zásobník na papírové ručníky | ks | 1 |  | 0 |  |  | základní |  | 0 | 0 | 0 | 0 | 0 | 4 | K | 3 | ROZPOCET | 0 | 0 | 0 | 0 | 0 | 1 | 0 | 4 | 436
| PP |  | Nerez zásobník na papírové ručníky | [14 empty] | PP | 3
| P |  | Poznámka k položce: 280x150x300 | [14 empty] | P | 3
218 | K | Pol144 | Nerez koš nášlap na použité ručníky, 20l | ks | 1 |  | 0 |  |  | základní |  | 0 | 0 | 0 | 0 | 0 | 4 | K | 3 | ROZPOCET | 0 | 0 | 0 | 0 | 0 | 1 | 0 | 4 | 438
| PP |  | Nerez koš nášlap na použité ručníky, 20l | [14 empty] | PP | 3
| P |  | Poznámka k položce: 450x290 | [14 empty] | P | 3
219 | K | Pol145 | Nerez zásobník na mýdlo, 1000ml | ks | 1 |  | 0 |  |  | základní |  | 0 | 0 | 0 | 0 | 0 | 4 | K | 3 | ROZPOCET | 0 | 0 | 0 | 0 | 0 | 1 | 0 | 4 | 440
| PP |  | Nerez zásobník na mýdlo, 1000ml | [14 empty] | PP | 3
| P |  | Poznámka k položce: 117x80x220 | [14 empty] | P | 3
220 | K | Pol278 | Nerez obložení sloupu | ks | 1 |  | 0 |  |  | základní |  | 0 | 0 | 0 | 0 | 0 | 4 | K | 3 | ROZPOCET | 0 | 0 | 0 | 0 | 0 | 1 | 0 | 4 | 442
| PP |  | Nerez obložení sloupu | [14 empty] | PP | 3
| P |  | Poznámka k položce: 140x220x2000 | [14 empty] | P | 3
| D | D37 | 345 umývárna stolního nádobí |  |  |  | 0 |  |  |  |  | 0 |  | 0 |  | 0 | 1 | D | 2 | ROZPOCET | [6 empty] | 0
221 | K | Pol279 | Nerez stůl vstupní levý • Prolis pro vedení košů • Dřez 500x450x300 • Otvor pro tlakovou sprchu se směšovací baterií • Spodní roštová police • ZL v. 300 | ks | 1 |  | 0 |  |  | základní |  | 0 | 0 | 0 | 0 | 0 | 4 | K | 3 | ROZPOCET | 0 | 0 | 0 | 0 | 0 | 1 | 0 | 4 | 444
| PP |  | Nerez stůl vstupní levý • Prolis pro vedení košů • Dřez 500x450x300 • Otvor pro tlakovou sprchu se směšovací baterií • Spodní roštová police • ZL v. 300 | [14 empty] | PP | 3
| P |  | Poznámka k položce: 1900x750x900 | [14 empty] | P | 3
222 | K | Pol158 | Pohyblivá oplachová sprcha • Směšovací baterie • Vysoké otočné ramínko • Vedení hadice v hygienické CN trubce – bezpružinový systém • Držáky k přichycení na stěnu | ks | 1 |  | 0 |  |  | základní |  | 0 | 0 | 0 | 0 | 0 | 4 | K | 3 | ROZPOCET | 0 | 0 | 0 | 0 | 0 | 1 | 0 | 4 | 446
| PP |  | Pohyblivá oplachová sprcha • Směšovací baterie • Vysoké otočné ramínko • Vedení hadice v hygienické CN trubce – bezpružinový systém • Držáky k přichycení na stěnu | [14 empty] | PP | 3
| P |  | Poznámka k položce: 1700x650x900 | [14 empty] | P | 3
223 | K | Pol280 | Mycí stroj průchozí ▪ Koš 500x500 • 400V/14,7 kW (případně možno nastavit dle zvoleného jištění)/ 32 A • Pracovní výška 900 mm • Čistá vstupní výška: min. 440 mm ▪ Výkon min. 77 košů / hod▪ Spotřeba oplachové vody nastavitelná od 1l/cyklus ▪ Objem nád | ks | 1 |  | 0 |  |  | základní |  | 0 | 0 | 0 | 0 | 0 | 4 | K | 3 | ROZPOCET | 0 | 0 | 0 | 0 | 0 | 1 | 0 | 4 | 448
| PP |  | Mycí stroj průchozí ▪ Koš 500x500 • 400V/14,7 kW (případně možno nastavit dle zvoleného jištění)/ 32 A • Pracovní výška 900 mm • Čistá vstupní výška: min. 440 mm ▪ Výkon min. 77 košů / hod▪ Spotřeba oplachové vody nastavitelná od 1l/cyklus ▪ Objem nádrže: min. 35 l ▪ Speciální celoplošný mycí systém s eliptickými mycími poli • Oplachový systém poháněný jinak než vodou, např. magnetem, nebo elektromotorem z důvodu výrazné úspory vody a tím i el. energie a mycích prostředků • Nastavení tlaku mytí pro každý program zvlášť • 3 základní programy + 4 doplňkové speciální • Filtrace plného proudu: síto mycí nádrže, cylindrické síto, sací síto čerpadla s bezpečnostní kontrolou • Dávkovač oplachového i mycího prostředku zabudovaný • Hygienické topné těleso ve tvaru válce nebo plošné na boku nádrže (není povolena topná spirála) • Horní i dolní mycí pole s clip systémem pro jednoduché vyjmutí bez použití nářadí a s detekcí otáčení • Senzor netěsnosti rozpozná nekontrolovatelný únik vody a uzavře přívod vody • Aktivní management energie – myčka si sama hlídá ideální teplotu pro kontinuální nejúspornější ohřev mycí lázně • Rekuperace – zpětné získávání tepla z odpadní vody • Samočistící program – s obrázkovým návodem jednotlivých kroků na displeji • Odvápňovací program myčky • Oddělené kontrolky sledování množství mycího/oplachového prostředku • Chybové kontrolka při zablokování mycího pole • Zabudované USB rozhraní pro aktualizaci softwaru • Časovač pro automatické zapnutí a vypnutí stroje • Připojení na systém řízení energetické hospodárnosti dle DIN 18875 • Možnost připojení k externímu PC se softwarem HACCP | [14 empty] | PP | 3
| P |  | Poznámka k položce: 635x750x1515/1995 | [14 empty] | P | 3
224 | K | Pol281 | Nerez stůl vstupní pravý • Prolis pro vedení košů • Dřez 500x450x300 • Otvor pro tlakovou sprchu se směšovací baterií • Spodní roštová police • ZL v. 300 | ks | 1 |  | 0 |  |  | základní |  | 0 | 0 | 0 | 0 | 0 | 4 | K | 3 | ROZPOCET | 0 | 0 | 0 | 0 | 0 | 1 | 0 | 4 | 450
| PP |  | Nerez stůl vstupní pravý • Prolis pro vedení košů • Dřez 500x450x300 • Otvor pro tlakovou sprchu se směšovací baterií • Spodní roštová police • ZL v. 300 | [14 empty] | PP | 3
| P |  | Poznámka k položce: 1100x750x900 | [14 empty] | P | 3
225 | K | Pol158 | Pohyblivá oplachová sprcha • Směšovací baterie • Vysoké otočné ramínko • Vedení hadice v hygienické CN trubce – bezpružinový systém • Držáky k přichycení na stěnu | ks | 1 |  | 0 |  |  | základní |  | 0 | 0 | 0 | 0 | 0 | 4 | K | 3 | ROZPOCET | 0 | 0 | 0 | 0 | 0 | 1 | 0 | 4 | 452
| PP |  | Pohyblivá oplachová sprcha • Směšovací baterie • Vysoké otočné ramínko • Vedení hadice v hygienické CN trubce – bezpružinový systém • Držáky k přichycení na stěnu | [14 empty] | PP | 3
226 | K | Pol282 | Stůl výstupní levý • Prolis pro vedení košů • Spodní roštová police • ZL | ks | 1 |  | 0 |  |  | základní |  | 0 | 0 | 0 | 0 | 0 | 4 | K | 3 | ROZPOCET | 0 | 0 | 0 | 0 | 0 | 1 | 0 | 4 | 454
| PP |  | Stůl výstupní levý • Prolis pro vedení košů • Spodní roštová police • ZL | [14 empty] | PP | 3
| P |  | Poznámka k položce: 550x750x900 | [14 empty] | P | 3
227 | K | Pol283 | Nerez vozík na namáčení příborů | ks | 1 |  | 0 |  |  | základní |  | 0 | 0 | 0 | 0 | 0 | 4 | K | 3 | ROZPOCET | 0 | 0 | 0 | 0 | 0 | 1 | 0 | 4 | 456
| PP |  | Nerez vozík na namáčení příborů | [14 empty] | PP | 3
| P |  | Poznámka k položce: 650x650(730)x670(770) | [14 empty] | P | 3
228 | K | Pol284 | Nerez stůl • Prolis pro vedení košů navazující na poz 5 • ZL, LL | ks | 1 |  | 0 |  |  | základní |  | 0 | 0 | 0 | 0 | 0 | 4 | K | 3 | ROZPOCET | 0 | 0 | 0 | 0 | 0 | 1 | 0 | 4 | 458
| PP |  | Nerez stůl • Prolis pro vedení košů navazující na poz 5 • ZL, LL | [14 empty] | PP | 3
| P |  | Poznámka k položce: 850x730x900 | [14 empty] | P | 3
229 | K | Pol285 | Nerez stůl s přesahem přes parapet v. 860 mm do příjmového okna • Spodní police | ks | 1 |  | 0 |  |  | základní |  | 0 | 0 | 0 | 0 | 0 | 4 | K | 3 | ROZPOCET | 0 | 0 | 0 | 0 | 0 | 1 | 0 | 4 | 460
| PP |  | Nerez stůl s přesahem přes parapet v. 860 mm do příjmového okna • Spodní police | [14 empty] | PP | 3
| P |  | Poznámka k položce: 1900x880x900 | [14 empty] | P | 3
230 | K | Pol286 | Police jednostupňová nad příjmový stůl | ks | 1 |  | 0 |  |  | základní |  | 0 | 0 | 0 | 0 | 0 | 4 | K | 3 | ROZPOCET | 0 | 0 | 0 | 0 | 0 | 1 | 0 | 4 | 462
| PP |  | Police jednostupňová nad příjmový stůl | [14 empty] | PP | 3
| P |  | Poznámka k položce: 3500x300x40 | [14 empty] | P | 3
231 | K | Pol287 | Nerez stůl • Prolis pro vedení košů navazující na poz 2 • ZL, PL | ks | 1 |  | 0 |  |  | základní |  | 0 | 0 | 0 | 0 | 0 | 4 | K | 3 | ROZPOCET | 0 | 0 | 0 | 0 | 0 | 1 | 0 | 4 | 464
| PP |  | Nerez stůl • Prolis pro vedení košů navazující na poz 2 • ZL, PL | [14 empty] | PP | 3
| P |  | Poznámka k položce: 750x730x900 | [14 empty] | P | 3
232 | K | Pol288 | Nerez pojezdová dráha • Celonerezové provedení – 4× trubka • Včetně konzolí pro uchycení do zdi | ks | 1 |  | 0 |  |  | základní |  | 0 | 0 | 0 | 0 | 0 | 4 | K | 3 | ROZPOCET | 0 | 0 | 0 | 0 | 0 | 1 | 0 | 4 | 466
| PP |  | Nerez pojezdová dráha • Celonerezové provedení – 4× trubka • Včetně konzolí pro uchycení do zdi | [14 empty] | PP | 3
| P |  | Poznámka k položce: 1900x330 | [14 empty] | P | 3
233 | K | Pol289 | Nerez vozík na koše plošinový • Ložná plocha 480x690 • Trubkové madlo na delší straně | ks | 2 |  | 0 |  |  | základní |  | 0 | 0 | 0 | 0 | 0 | 4 | K | 3 | ROZPOCET | 0 | 0 | 0 | 0 | 0 | 1 | 0 | 4 | 468
| PP |  | Nerez vozík na koše plošinový • Ložná plocha 480x690 • Trubkové madlo na delší straně | [14 empty] | PP | 3
| P |  | Poznámka k položce: 530x740x1000 | [14 empty] | P | 3
234 | K | Pol174 | Konzolový vozík na koše • Otevřené celonerezové provedení • 4 kolečka, z toho 2 bržděná • Pracovní deska se posouvá směrem dolů po svislé konzole • Po odebrání se deska posouvá směrem nahoru tak, že horní koš je vždy ve stálé poloze | ks | 1 |  | 0 |  |  | základní |  | 0 | 0 | 0 | 0 | 0 | 4 | K | 3 | ROZPOCET | 0 | 0 | 0 | 0 | 0 | 1 | 0 | 4 | 470
| PP |  | Konzolový vozík na koše • Otevřené celonerezové provedení • 4 kolečka, z toho 2 bržděná • Pracovní deska se posouvá směrem dolů po svislé konzole • Po odebrání se deska posouvá směrem nahoru tak, že horní koš je vždy ve stálé poloze | [14 empty] | PP | 3
| P |  | Poznámka k položce: 710x680x900 | [14 empty] | P | 3
235 | K | Pol166 | Manipulační vozík na příbory a podnosy • Nosič na umístění GN včetně 4× GN 1/4-150 nerez gastronádob s polykarbonátovým víkem na příbory • Police na podnosy • Čtyři otočná kolečka, z toho dvě bržděná | ks | 1 |  | 0 |  |  | základní |  | 0 | 0 | 0 | 0 | 0 | 4 | K | 3 | ROZPOCET | 0 | 0 | 0 | 0 | 0 | 1 | 0 | 4 | 472
| PP |  | Manipulační vozík na příbory a podnosy • Nosič na umístění GN včetně 4× GN 1/4-150 nerez gastronádob s polykarbonátovým víkem na příbory • Police na podnosy • Čtyři otočná kolečka, z toho dvě bržděná | [14 empty] | PP | 3
| P |  | Poznámka k položce: 820x600x1220 | [14 empty] | P | 3
236 | K | Pol148 | Vyhřívaný zásobník na talíře • 2 šachty • Průměr talíře 265 mm • Kapacita 110 ks • Celonerezová, svařovaná, samonosná konstrukce skříně, jednoplášťová • Na 4 kolečkách o průměru 100 mm se šedou pryžovou obručí, 2 opatřena aretační brzdou • Rohy chráněny p | ks | 2 |  | 0 |  |  | základní |  | 0 | 0 | 0 | 0 | 0 | 4 | K | 3 | ROZPOCET | 0 | 0 | 0 | 0 | 0 | 1 | 0 | 4 | 474
| PP |  | Vyhřívaný zásobník na talíře • 2 šachty • Průměr talíře 265 mm • Kapacita 110 ks • Celonerezová, svařovaná, samonosná konstrukce skříně, jednoplášťová • Na 4 kolečkách o průměru 100 mm se šedou pryžovou obručí, 2 opatřena aretační brzdou • Rohy chráněny pryžovým obložením • Vnitřní prostor zásobníku vyhříván topným tělesem • Nastavení teploty přímo ve °C • Skříň obsahuje 2 vestavné zásobníky • Elektrický příkon max. 0,7 kW | [14 empty] | PP | 3
| P |  | Poznámka k položce: 985x480x900 | [14 empty] | P | 3
237 | K | Pol290 | Nerez regál • 4 police | ks | 2 |  | 0 |  |  | základní |  | 0 | 0 | 0 | 0 | 0 | 4 | K | 3 | ROZPOCET | 0 | 0 | 0 | 0 | 0 | 1 | 0 | 4 | 476
| PP |  | Nerez regál • 4 police | [14 empty] | PP | 3
| P |  | Poznámka k položce: 1000x500x1800 | [14 empty] | P | 3
238 | K | Pol142 | Umyvadlo nástěnné s kolenovým ovládáním, sifonem a baterií • Nastavení teploty vody pomocí směšovacího ventilu (včetně zpětných klapek pod umyvadlem) s 1/2" šroubením pro teplou a studenou vodu • Voda je spuštěna stlačením ventilu, který má nastaveno auto | ks | 1 |  | 0 |  |  | základní |  | 0 | 0 | 0 | 0 | 0 | 4 | K | 3 | ROZPOCET | 0 | 0 | 0 | 0 | 0 | 1 | 0 | 4 | 478
| PP |  | Umyvadlo nástěnné s kolenovým ovládáním, sifonem a baterií • Nastavení teploty vody pomocí směšovacího ventilu (včetně zpětných klapek pod umyvadlem) s 1/2" šroubením pro teplou a studenou vodu • Voda je spuštěna stlačením ventilu, který má nastaveno automatické zpoždění vypínání vody | [14 empty] | PP | 3
| P |  | Poznámka k položce: 470x370x225 | [14 empty] | P | 3
239 | K | Pol143 | Nerez zásobník na papírové ručníky | ks | 1 |  | 0 |  |  | základní |  | 0 | 0 | 0 | 0 | 0 | 4 | K | 3 | ROZPOCET | 0 | 0 | 0 | 0 | 0 | 1 | 0 | 4 | 480
| PP |  | Nerez zásobník na papírové ručníky | [14 empty] | PP | 3
| P |  | Poznámka k položce: 280x150x300 | [14 empty] | P | 3
240 | K | Pol144 | Nerez koš nášlap na použité ručníky, 20l | ks | 1 |  | 0 |  |  | základní |  | 0 | 0 | 0 | 0 | 0 | 4 | K | 3 | ROZPOCET | 0 | 0 | 0 | 0 | 0 | 1 | 0 | 4 | 482
| PP |  | Nerez koš nášlap na použité ručníky, 20l | [14 empty] | PP | 3
| P |  | Poznámka k položce: 450x290 | [14 empty] | P | 3
241 | K | Pol145 | Nerez zásobník na mýdlo, 1000ml | ks | 1 |  | 0 |  |  | základní |  | 0 | 0 | 0 | 0 | 0 | 4 | K | 3 | ROZPOCET | 0 | 0 | 0 | 0 | 0 | 1 | 0 | 4 | 484
| PP |  | Nerez zásobník na mýdlo, 1000ml | [14 empty] | PP | 3
| P |  | Poznámka k položce: 117x80x220 | [14 empty] | P | 3
242 | K | Pol291 | Automatický změkčovač vody • Objemová řídící hlavice a s předřazeným filtrem mechanických částic • Kapacita náplně 30 l • Obsah zásobníku regeneračních tablet: min. 75 kg • Spotřeba regeneračních tablet: 4,5kg • Průtok (min/max): [l/min] 0-75*/150** (*ko | ks | 1 |  | 0 |  |  | základní |  | 0 | 0 | 0 | 0 | 0 | 4 | K | 3 | ROZPOCET | 0 | 0 | 0 | 0 | 0 | 1 | 0 | 4 | 486
| PP |  | Automatický změkčovač vody • Objemová řídící hlavice a s předřazeným filtrem mechanických částic • Kapacita náplně 30 l • Obsah zásobníku regeneračních tablet: min. 75 kg • Spotřeba regeneračních tablet: 4,5kg • Průtok (min/max): [l/min] 0-75*/150** (*kompletně změkčená voda, ** částečně změkčená voda) • Kapacita změkčené vody při změkčování o 10°dH (I) min. 9000 | [14 empty] | PP | 3
| P |  | Poznámka k položce: 360x510x1140 | [14 empty] | P | 3
243 | K | Pol164 | Nerez podlahová vpusť do polyuretanové stěrky • Včetně protiskluzového roštu s oky 23x23 mm • Integrovaná vyjímatelná zápachová uzávěra • Síto na hrubé nečistoty | ks | 1 |  | 0 |  |  | základní |  | 0 | 0 | 0 | 0 | 0 | 4 | K | 3 | ROZPOCET | 0 | 0 | 0 | 0 | 0 | 1 | 0 | 4 | 488
| PP |  | Nerez podlahová vpusť do polyuretanové stěrky • Včetně protiskluzového roštu s oky 23x23 mm • Integrovaná vyjímatelná zápachová uzávěra • Síto na hrubé nečistoty | [14 empty] | PP | 3
| P |  | Poznámka k položce: 350x350x200 | [14 empty] | P | 3
244 | K | Pol164 | Nerez podlahová vpusť do polyuretanové stěrky • Včetně protiskluzového roštu s oky 23x23 mm • Integrovaná vyjímatelná zápachová uzávěra • Síto na hrubé nečistoty | ks | 1 |  | 0 |  |  | základní |  | 0 | 0 | 0 | 0 | 0 | 4 | K | 3 | ROZPOCET | 0 | 0 | 0 | 0 | 0 | 1 | 0 | 4 | 490
| PP |  | Nerez podlahová vpusť do polyuretanové stěrky • Včetně protiskluzového roštu s oky 23x23 mm • Integrovaná vyjímatelná zápachová uzávěra • Síto na hrubé nečistoty | [14 empty] | PP | 3
| P |  | Poznámka k položce: 350x350x200 | [14 empty] | P | 3
245 | K | Pol164 | Nerez podlahová vpusť do polyuretanové stěrky • Včetně protiskluzového roštu s oky 23x23 mm • Integrovaná vyjímatelná zápachová uzávěra • Síto na hrubé nečistoty | ks | 1 |  | 0 |  |  | základní |  | 0 | 0 | 0 | 0 | 0 | 4 | K | 3 | ROZPOCET | 0 | 0 | 0 | 0 | 0 | 1 | 0 | 4 | 492
| PP |  | Nerez podlahová vpusť do polyuretanové stěrky • Včetně protiskluzového roštu s oky 23x23 mm • Integrovaná vyjímatelná zápachová uzávěra • Síto na hrubé nečistoty | [14 empty] | PP | 3
| P |  | Poznámka k položce: 350x350x200 | [14 empty] | P | 3
| D | D38 | 346 jídelna |  |  |  | 0 |  |  |  |  | 0 |  | 0 |  | 0 | 1 | D | 2 | ROZPOCET | [6 empty] | 0
246 | K | Pol166 | Manipulační vozík na příbory a podnosy • Nosič na umístění GN včetně 4× GN 1/4-150 nerez gastronádob s polykarbonátovým víkem na příbory • Police na podnosy • Čtyři otočná kolečka, z toho dvě bržděná | ks | 2 |  | 0 |  |  | základní |  | 0 | 0 | 0 | 0 | 0 | 4 | K | 3 | ROZPOCET | 0 | 0 | 0 | 0 | 0 | 1 | 0 | 4 | 494
| PP |  | Manipulační vozík na příbory a podnosy • Nosič na umístění GN včetně 4× GN 1/4-150 nerez gastronádob s polykarbonátovým víkem na příbory • Police na podnosy • Čtyři otočná kolečka, z toho dvě bržděná | [14 empty] | PP | 3
| P |  | Poznámka k položce: 752x630x1277 | [14 empty] | P | 3
247 | K | Pol174 | Konzolový vozík na koše • Otevřené celonerezové provedení • 4 kolečka, z toho 2 bržděná • Pracovní deska se posouvá směrem dolů po svislé konzole • Po odebrání se deska posouvá směrem nahoru tak, že horní koš je vždy ve stálé poloze | ks | 2 |  | 0 |  |  | základní |  | 0 | 0 | 0 | 0 | 0 | 4 | K | 3 | ROZPOCET | 0 | 0 | 0 | 0 | 0 | 1 | 0 | 4 | 496
| PP |  | Konzolový vozík na koše • Otevřené celonerezové provedení • 4 kolečka, z toho 2 bržděná • Pracovní deska se posouvá směrem dolů po svislé konzole • Po odebrání se deska posouvá směrem nahoru tak, že horní koš je vždy ve stálé poloze | [14 empty] | PP | 3
| P |  | Poznámka k položce: 710x680x900 | [14 empty] | P | 3
248 | K | Pol292 | Nerez stůl uzavřený posuvnými dveřmi pod výrobník nápojů s odkládací plochou • Nerezový sokl ze všech stran | ks | 1 |  | 0 |  |  | základní |  | 0 | 0 | 0 | 0 | 0 | 4 | K | 3 | ROZPOCET | 0 | 0 | 0 | 0 | 0 | 1 | 0 | 4 | 498
| PP |  | Nerez stůl uzavřený posuvnými dveřmi pod výrobník nápojů s odkládací plochou • Nerezový sokl ze všech stran | [14 empty] | PP | 3
| P |  | Poznámka k položce: 1600x700x900 | [14 empty] | P | 3
249 | K | Pol171 | Stojánková baterie profi • Model stolní • Dlouhé hygienické pákové ovládání a otočné raménko d = 230 mm • Robustní provedení • Přívodní hadice 3/8" (d = 400 mm) • Max. průtok (3 bar): 15 l/min • Upevňovací otvor pro baterii: min. ø35 mm – max. ø40 mm | ks | 1 |  | 0 |  |  | základní |  | 0 | 0 | 0 | 0 | 0 | 4 | K | 3 | ROZPOCET | 0 | 0 | 0 | 0 | 0 | 1 | 0 | 4 | 500
| PP |  | Stojánková baterie profi • Model stolní • Dlouhé hygienické pákové ovládání a otočné raménko d = 230 mm • Robustní provedení • Přívodní hadice 3/8" (d = 400 mm) • Max. průtok (3 bar): 15 l/min • Upevňovací otvor pro baterii: min. ø35 mm – max. ø40 mm | [14 empty] | PP | 3
250 | K | Pol172 | Vozík pod ohřívač mléka (377x458 mm) • Nerez • Přední část PD prolis pro děrovanou horní vyjímatelnou plochu • V prolisu otvor pro napojení odpadové hadice • Spodní police • Na 4 kolečkách, 2 opatřena aretační brzdou | ks | 1 |  | 0 |  |  | základní |  | 0 | 0 | 0 | 0 | 0 | 4 | K | 3 | ROZPOCET | 0 | 0 | 0 | 0 | 0 | 1 | 0 | 4 | 502
| PP |  | Vozík pod ohřívač mléka (377x458 mm) • Nerez • Přední část PD prolis pro děrovanou horní vyjímatelnou plochu • V prolisu otvor pro napojení odpadové hadice • Spodní police • Na 4 kolečkách, 2 opatřena aretační brzdou | [14 empty] | PP | 3
| P |  | Poznámka k položce: 500x600x800 | [14 empty] | P | 3
251 | K | Pol173 | Vozík pod termos s nápojem (374x510 mm) • Nerez • Přední část PD prolis pro děrovanou horní vyjímatelnou plochu • V prolisu otvor pro napojení odpadové hadice • Spodní police • Na 4 kolečkách, 2 opatřena aretační brzdou | ks | 1 |  | 0 |  |  | základní |  | 0 | 0 | 0 | 0 | 0 | 4 | K | 3 | ROZPOCET | 0 | 0 | 0 | 0 | 0 | 1 | 0 | 4 | 504
| PP |  | Vozík pod termos s nápojem (374x510 mm) • Nerez • Přední část PD prolis pro děrovanou horní vyjímatelnou plochu • V prolisu otvor pro napojení odpadové hadice • Spodní police • Na 4 kolečkách, 2 opatřena aretační brzdou | [14 empty] | PP | 3
| P |  | Poznámka k položce: 500x600x800 | [14 empty] | P | 3
252 | K | Pol293 | Nerez pojezdová dráha • Celonerezové provedení – 4× trubka • Včetně konzolí pro uchycení na stůl | ks | 2 |  | 0 |  |  | základní |  | 0 | 0 | 0 | 0 | 0 | 4 | K | 3 | ROZPOCET | 0 | 0 | 0 | 0 | 0 | 1 | 0 | 4 | 506
| PP |  | Nerez pojezdová dráha • Celonerezové provedení – 4× trubka • Včetně konzolí pro uchycení na stůl | [14 empty] | PP | 3
| P |  | Poznámka k položce: 1560x300 | [14 empty] | P | 3
253 | K | Pol169 | Chlazený bufet na saláty se staticky chlazenou vanou • Kapacita 3x GN1/1 • Chlazené podnoží • Hygienický zákryt • Nerezový sokl ze všech stran | ks | 1 |  | 0 |  |  | základní |  | 0 | 0 | 0 | 0 | 0 | 4 | K | 3 | ROZPOCET | 0 | 0 | 0 | 0 | 0 | 1 | 0 | 4 | 508
| PP |  | Chlazený bufet na saláty se staticky chlazenou vanou • Kapacita 3x GN1/1 • Chlazené podnoží • Hygienický zákryt • Nerezový sokl ze všech stran | [14 empty] | PP | 3
| P |  | Poznámka k položce: 1560x700x 900+400 | [14 empty] | P | 3
254 | K | Pol294 | Zpracování vývodových plánů, montáž, výchozí revize, doprava, demontáž stávajícího zařízení, uložení zařízení, se kterým je počítáno po rekonstrukci, likvidace nepoužitelného vybavení, zaučení obsluhy, kuchařský trénink multifunkce a konvektomaty | ks | 1 |  | 0 |  |  | základní |  | 0 | 0 | 0 | 0 | 0 | 4 | K | 3 | ROZPOCET | 0 | 0 | 0 | 0 | 0 | 1 | 0 | 4 | 510
| PP |  | Zpracování vývodových plánů, montáž, výchozí revize, doprava, demontáž stávajícího zařízení, uložení zařízení, se kterým je počítáno po rekonstrukci, likvidace nepoužitelného vybavení, zaučení obsluhy, kuchařský trénink multifunkce a konvektomaty | [14 empty] | PP | 3
| D | D39 | Monitoring HACCP: |  |  |  | 0 |  |  |  |  | 0 |  | 0 |  | 0 | 1 | D | 1 | ROZPOCET | [6 empty] | 0
255 | K | Pol295 | Provozně organizační řád | ks | 1 |  | 0 |  |  | základní |  | 0 | 0 | 0 | 0 | 0 | 4 | K | 2 | ROZPOCET | 0 | 0 | 0 | 0 | 0 | 1 | 0 | 4 | 512
| PP |  | Provozně organizační řád | [14 empty] | PP | 2
256 | K | Pol296 | Program pro zavedení systému HACCP | ks | 1 |  | 0 |  |  | základní |  | 0 | 0 | 0 | 0 | 0 | 4 | K | 2 | ROZPOCET | 0 | 0 | 0 | 0 | 0 | 1 | 0 | 4 | 514
| PP |  | Program pro zavedení systému HACCP | [14 empty] | PP | 2
257 | K | Pol297 | - instalace | ks | 1 |  | 0 |  |  | základní |  | 0 | 0 | 0 | 0 | 0 | 4 | K | 2 | ROZPOCET | 0 | 0 | 0 | 0 | 0 | 1 | 0 | 4 | 516
| PP |  | - instalace | [14 empty] | PP | 2
258 | K | Pol298 | - licence | ks | 3 |  | 0 |  |  | základní |  | 0 | 0 | 0 | 0 | 0 | 4 | K | 2 | ROZPOCET | 0 | 0 | 0 | 0 | 0 | 1 | 0 | 4 | 518
| PP |  | - licence | [14 empty] | PP | 2
259 | K | Pol299 | - doprovodné programové úpravy | ks | 1 |  | 0 |  |  | základní |  | 0 | 0 | 0 | 0 | 0 | 4 | K | 2 | ROZPOCET | 0 | 0 | 0 | 0 | 0 | 1 | 0 | 4 | 520
| PP |  | - doprovodné programové úpravy | [14 empty] | PP | 2
260 | K | Pol300 | Zavedení systému HACCP - definice SW programu, trénink zaměstnanců | ks | 1 |  | 0 |  |  | základní |  | 0 | 0 | 0 | 0 | 0 | 4 | K | 2 | ROZPOCET | 0 | 0 | 0 | 0 | 0 | 1 | 0 | 4 | 522
| PP |  | Zavedení systému HACCP - definice SW programu, trénink zaměstnanců | [14 empty] | PP | 2
261 | K | Pol301 | Audit do 3 měsíců od zavedení | ks | 1 |  | 0 |  |  | základní |  | 0 | 0 | 0 | 0 | 0 | 4 | K | 2 | ROZPOCET | 0 | 0 | 0 | 0 | 0 | 1 | 0 | 4 | 524
| PP |  | Audit do 3 měsíců od zavedení | [14 empty] | PP | 2
262 | K | Pol302 | Prostorový teploměr, -55…125°C, vodotěsný do chladících boxů | ks | 2 |  | 0 |  |  | základní |  | 0 | 0 | 0 | 0 | 0 | 4 | K | 2 | ROZPOCET | 0 | 0 | 0 | 0 | 0 | 1 | 0 | 4 | 526
| PP |  | Prostorový teploměr, -55…125°C, vodotěsný do chladících boxů | [14 empty] | PP | 2
263 | K | Pol303 | Prostorový vlhkoměr s teploměrem | ks | 5 |  | 0 |  |  | základní |  | 0 | 0 | 0 | 0 | 0 | 4 | K | 2 | ROZPOCET | 0 | 0 | 0 | 0 | 0 | 1 | 0 | 4 | 528
| PP |  | Prostorový vlhkoměr s teploměrem | [14 empty] | PP | 2
264 | K | Pol304 | Teploměr pro montáž do zařízení (konektorované kabelové čidlo) | ks | 25 |  | 0 |  |  | základní |  | 0 | 0 | 0 | 0 | 0 | 4 | K | 2 | ROZPOCET | 0 | 0 | 0 | 0 | 0 | 1 | 0 | 4 | 530
| PP |  | Teploměr pro montáž do zařízení (konektorované kabelové čidlo) | [14 empty] | PP | 2
265 | K | Pol305 | Převodník pT100/RS485 | ks | 4 |  | 0 |  |  | základní |  | 0 | 0 | 0 | 0 | 0 | 4 | K | 2 | ROZPOCET | 0 | 0 | 0 | 0 | 0 | 1 | 0 | 4 | 532
| PP |  | Převodník pT100/RS485 | [14 empty] | PP | 2
266 | K | Pol306 | Montážní skříň na stěnu | ks | 4 |  | 0 |  |  | základní |  | 0 | 0 | 0 | 0 | 0 | 4 | K | 2 | ROZPOCET | 0 | 0 | 0 | 0 | 0 | 1 | 0 | 4 | 534
| PP |  | Montážní skříň na stěnu | [14 empty] | PP | 2
267 | K | Pol307 | Vodotěsná zásuvka na stěně pro připojení k internímu komunikačnímu rozhraní | ks | 6 |  | 0 |  |  | základní |  | 0 | 0 | 0 | 0 | 0 | 4 | K | 2 | ROZPOCET | 0 | 0 | 0 | 0 | 0 | 1 | 0 | 4 | 536
| PP |  | Vodotěsná zásuvka na stěně pro připojení k internímu komunikačnímu rozhraní | [14 empty] | PP | 2
268 | K | Pol308 | Teplotní čidlo pT100 -55….200°C | ks | 3 |  | 0 |  |  | základní |  | 0 | 0 | 0 | 0 | 0 | 4 | K | 2 | ROZPOCET | 0 | 0 | 0 | 0 | 0 | 1 | 0 | 4 | 538
| PP |  | Teplotní čidlo pT100 -55….200°C | [14 empty] | PP | 2
269 | K | Pol309 | Teplotní čidlo pT100 -55….400°C | ks | 1 |  | 0 |  |  | základní |  | 0 | 0 | 0 | 0 | 0 | 4 | K | 2 | ROZPOCET | 0 | 0 | 0 | 0 | 0 | 1 | 0 | 4 | 540
| PP |  | Teplotní čidlo pT100 -55….400°C | [14 empty] | PP | 2
270 | K | Pol310 | Napájecí zdroj 15V/1A | ks | 1 |  | 0 |  |  | základní |  | 0 | 0 | 0 | 0 | 0 | 4 | K | 2 | ROZPOCET | 0 | 0 | 0 | 0 | 0 | 1 | 0 | 4 | 542
| PP |  | Napájecí zdroj 15V/1A | [14 empty] | PP | 2
271 | K | Pol311 | Převodník RS485/Ethernet | ks | 1 |  | 0 |  |  | základní |  | 0 | 0 | 0 | 0 | 0 | 4 | K | 2 | ROZPOCET | 0 | 0 | 0 | 0 | 0 | 1 | 0 | 4 | 544
| PP |  | Převodník RS485/Ethernet | [14 empty] | PP | 2
272 | K | Pol312 | Kombinovaný adaptér 1 teploměr + 2 DI + 2 DO (nebo T+3DI), RS485 nebo USB | ks | 4 |  | 0 |  |  | základní |  | 0 | 0 | 0 | 0 | 0 | 4 | K | 2 | ROZPOCET | 0 | 0 | 0 | 0 | 0 | 1 | 0 | 4 | 546
| PP |  | Kombinovaný adaptér 1 teploměr + 2 DI + 2 DO (nebo T+3DI), RS485 nebo USB | [14 empty] | PP | 2
273 | K | Pol313 | Jazýčkové relé nebo pomocné relé | ks | 4 |  | 0 |  |  | základní |  | 0 | 0 | 0 | 0 | 0 | 4 | K | 2 | ROZPOCET | 0 | 0 | 0 | 0 | 0 | 1 | 0 | 4 | 548
| PP |  | Jazýčkové relé nebo pomocné relé | [14 empty] | PP | 2
274 | K | Pol314 | Montáž čidla prostorového teploměru (-55…125°C),do chladicích a mrazicích boxů | ks | 2 |  | 0 |  |  | základní |  | 0 | 0 | 0 | 0 | 0 | 4 | K | 2 | ROZPOCET | 0 | 0 | 0 | 0 | 0 | 1 | 0 | 4 | 550
| PP |  | Montáž čidla prostorového teploměru (-55…125°C),do chladicích a mrazicích boxů | [14 empty] | PP | 2
275 | K | Pol315 | Montáž čidla prostorového vlhkoměru s teploměrem | ks | 5 |  | 0 |  |  | základní |  | 0 | 0 | 0 | 0 | 0 | 4 | K | 2 | ROZPOCET | 0 | 0 | 0 | 0 | 0 | 1 | 0 | 4 | 552
| PP |  | Montáž čidla prostorového vlhkoměru s teploměrem | [14 empty] | PP | 2
276 | K | Pol316 | Montáž čidla teploměru pro montáž do chl. zařízení (konektorového kabelového čidla) | ks | 25 |  | 0 |  |  | základní |  | 0 | 0 | 0 | 0 | 0 | 4 | K | 2 | ROZPOCET | 0 | 0 | 0 | 0 | 0 | 1 | 0 | 4 | 554
| PP |  | Montáž čidla teploměru pro montáž do chl. zařízení (konektorového kabelového čidla) | [14 empty] | PP | 2
277 | K | Pol317 | Montáž teplotní sondy do zařízení | ks | 4 |  | 0 |  |  | základní |  | 0 | 0 | 0 | 0 | 0 | 4 | K | 2 | ROZPOCET | 0 | 0 | 0 | 0 | 0 | 1 | 0 | 4 | 556
| PP |  | Montáž teplotní sondy do zařízení | [14 empty] | PP | 2
278 | K | Pol318 | Montáž převodníku R1 do zařízení | ks | 4 |  | 0 |  |  | základní |  | 0 | 0 | 0 | 0 | 0 | 4 | K | 2 | ROZPOCET | 0 | 0 | 0 | 0 | 0 | 1 | 0 | 4 | 558
| PP |  | Montáž převodníku R1 do zařízení | [14 empty] | PP | 2
279 | K | Pol319 | Montáž skříně M2 | ks | 4 |  | 0 |  |  | základní |  | 0 | 0 | 0 | 0 | 0 | 4 | K | 2 | ROZPOCET | 0 | 0 | 0 | 0 | 0 | 1 | 0 | 4 | 560
| PP |  | Montáž skříně M2 | [14 empty] | PP | 2
280 | K | Pol320 | Montáž zásuvky, konektoru a kabelu pro interní komunikační rozhraní | ks | 6 |  | 0 |  |  | základní |  | 0 | 0 | 0 | 0 | 0 | 4 | K | 2 | ROZPOCET | 0 | 0 | 0 | 0 | 0 | 1 | 0 | 4 | 562
| PP |  | Montáž zásuvky, konektoru a kabelu pro interní komunikační rozhraní | [14 empty] | PP | 2
281 | K | Pol321 | Instalace komunikačního převodníku | ks | 1 |  | 0 |  |  | základní |  | 0 | 0 | 0 | 0 | 0 | 4 | K | 2 | ROZPOCET | 0 | 0 | 0 | 0 | 0 | 1 | 0 | 4 | 564
| PP |  | Instalace komunikačního převodníku | [14 empty] | PP | 2
282 | K | Pol322 | Montáž teploměru s digitálním vstupem | ks | 4 |  | 0 |  |  | základní |  | 0 | 0 | 0 | 0 | 0 | 4 | K | 2 | ROZPOCET | 0 | 0 | 0 | 0 | 0 | 1 | 0 | 4 | 566
| PP |  | Montáž teploměru s digitálním vstupem | [14 empty] | PP | 2
283 | K | Pol323 | Instalace externího kontaktu (jaz. relé, pom. relé) | ks | 4 |  | 0 |  |  | základní |  | 0 | 0 | 0 | 0 | 0 | 4 | K | 2 | ROZPOCET | 0 | 0 | 0 | 0 | 0 | 1 | 0 | 4 | 568
| PP |  | Instalace externího kontaktu (jaz. relé, pom. relé) | [14 empty] | PP | 2
284 | K | Pol324 | Software pro záznam teplot a vlhkostí minimálně pro 4 uživatele | ks | 1 |  | 0 |  |  | základní |  | 0 | 0 | 0 | 0 | 0 | 4 | K | 2 | ROZPOCET | 0 | 0 | 0 | 0 | 0 | 1 | 0 | 4 | 570
| PP |  | Software pro záznam teplot a vlhkostí minimálně pro 4 uživatele | [14 empty] | PP | 2
285 | K | Pol325 | Licence pro připojení teploměrů do chladicích a mrazicích zařízení, vlhkoměrů/teploměrů | ks | 45 |  | 0 |  |  | základní |  | 0 | 0 | 0 | 0 | 0 | 4 | K | 2 | ROZPOCET | 0 | 0 | 0 | 0 | 0 | 1 | 0 | 4 | 572
| PP |  | Licence pro připojení teploměrů do chladicích a mrazicích zařízení, vlhkoměrů/teploměrů | [14 empty] | PP | 2
286 | K | Pol326 | Licence pro připojení analogového vstupu (interní komunikační rozhraní) | ks | 6 |  | 0 |  |  | základní |  | 0 | 0 | 0 | 0 | 0 | 4 | K | 2 | ROZPOCET | 0 | 0 | 0 | 0 | 0 | 1 | 0 | 4 | 574
| PP |  | Licence pro připojení analogového vstupu (interní komunikační rozhraní) | [14 empty] | PP | 2
287 | K | Pol327 | Licence pro připojení digitálního vstupu | ks | 4 |  | 0 |  |  | základní |  | 0 | 0 | 0 | 0 | 0 | 4 | K | 2 | ROZPOCET | 0 | 0 | 0 | 0 | 0 | 1 | 0 | 4 | 576
| PP |  | Licence pro připojení digitálního vstupu | [14 empty] | PP | 2
288 | K | Pol328 | Instalace software, nastavení , oživení | ks | 55 |  | 0 |  |  | základní |  | 0 | 0 | 0 | 0 | 0 | 4 | K | 2 | ROZPOCET | 0 | 0 | 0 | 0 | 0 | 1 | 0 | 4 | 578
| PP |  | Instalace software, nastavení , oživení | [14 empty] | PP | 2
289 | K | Pol329 | Tester fritovacího oleje | ks | 1 |  | 0 |  |  | základní |  | 0 | 0 | 0 | 0 | 0 | 4 | K | 2 | ROZPOCET | 0 | 0 | 0 | 0 | 0 | 1 | 0 | 4 | 580
| PP |  | Tester fritovacího oleje | [14 empty] | PP | 2
290 | K | Pol330 | Projektová dokumentace skutečného provedení | ks | 1 |  | 0 |  |  | základní |  | 0 | 0 | 0 | 0 | 0 | 4 | K | 2 | ROZPOCET | 0 | 0 | 0 | 0 | 0 | 1 | 0 | 4 | 582
| PP |  | Projektová dokumentace skutečného provedení | [14 empty] | PP | 2
291 | K | Pol331 | Digitální vpichový teploměr s alarmem -40 až 230°C | ks | 2 |  | 0 |  |  | základní |  | 0 | 0 | 0 | 0 | 0 | 4 | K | 2 | ROZPOCET | 0 | 0 | 0 | 0 | 0 | 1 | 0 | 4 | 584
| PP |  | Digitální vpichový teploměr s alarmem -40 až 230°C | [14 empty] | PP | 2
292 | K | Pol332 | Pracovní stanice PC, 24"LCD, laserová tiskárna, dodávka a instalace | ks | 1 |  | 0 |  |  | základní |  | 0 | 0 | 0 | 0 | 0 | 4 | K | 2 | ROZPOCET | 0 | 0 | 0 | 0 | 0 | 1 | 0 | 4 | 586
| PP |  | Pracovní stanice PC, 24"LCD, laserová tiskárna, dodávka a instalace | [14 empty] | PP | 2
293 | K | Pol333 | GSM/GPRS adaptér, USB | ks | 1 |  | 0 |  |  | základní |  | 0 | 0 | 0 | 0 | 0 | 4 | K | 2 | ROZPOCET | 0 | 0 | 0 | 0 | 0 | 1 | 0 | 4 | 588
| PP |  | GSM/GPRS adaptér, USB | [14 empty] | PP | 2
294 | K | Pol334 | Ethernetový přepínač (switch), dodávka a instalace | ks | 1 |  | 0 |  |  | základní |  | 0 | 0 | 0 | 0 | 0 | 4 | K | 2 | ROZPOCET | 0 | 0 | 0 | 0 | 0 | 1 | 0 | 4 | 590
| PP |  | Ethernetový přepínač (switch), dodávka a instalace | [14 empty] | PP | 2
295 | K | Pol335 | Rozbočovač RS485 2-portový | ks | 1 |  | 0 |  |  | základní |  | 0 | 0 | 0 | 0 | 0 | 4 | K | 2 | ROZPOCET | 0 | 0 | 0 | 0 | 0 | 1 | 0 | 4 | 592
| PP |  | Rozbočovač RS485 2-portový | [14 empty] | PP | 2
296 | K | Pol336 | Rozvaděč 19" 9U + patch panel, dodávka a instalace | ks | 1 |  | 0 |  |  | základní |  | 0 | 0 | 0 | 0 | 0 | 4 | K | 2 | ROZPOCET | 0 | 0 | 0 | 0 | 0 | 1 | 0 | 4 | 594
| PP |  | Rozvaděč 19" 9U + patch panel, dodávka a instalace | [14 empty] | PP | 2
| D | D40 | Inventář: |  |  |  | 0 |  |  |  |  | 0 |  | 0 |  | 0 | 1 | D | 1 | ROZPOCET | [6 empty] | 0
| D | D41 | Příslušenství k multifunkci poz 3 - 4 v kuchyni |  |  |  | 0 |  |  |  |  | 0 |  | 0 |  | 0 | 1 | D | 2 | ROZPOCET | [6 empty] | 0
297 | K | Pol337 | Rameno pro automatický zdvih košů poz 3 | ks | 1 |  | 0 |  |  | základní |  | 0 | 0 | 0 | 0 | 0 | 4 | K | 3 | ROZPOCET | 0 | 0 | 0 | 0 | 0 | 1 | 0 | 4 | 596
| PP |  | Rameno pro automatický zdvih košů poz 3 | [14 empty] | PP | 3
298 | K | Pol338 | Varný koš | ks | 3 |  | 0 |  |  | základní |  | 0 | 0 | 0 | 0 | 0 | 4 | K | 3 | ROZPOCET | 0 | 0 | 0 | 0 | 0 | 1 | 0 | 4 | 598
| PP |  | Varný koš | [14 empty] | PP | 3
299 | K | Pol339 | Fritovací koš | ks | 3 |  | 0 |  |  | základní |  | 0 | 0 | 0 | 0 | 0 | 4 | K | 3 | ROZPOCET | 0 | 0 | 0 | 0 | 0 | 1 | 0 | 4 | 600
| PP |  | Fritovací koš | [14 empty] | PP | 3
300 | K | Pol340 | Rošt na noční úpravy | ks | 3 |  | 0 |  |  | základní |  | 0 | 0 | 0 | 0 | 0 | 4 | K | 3 | ROZPOCET | 0 | 0 | 0 | 0 | 0 | 1 | 0 | 4 | 602
| PP |  | Rošt na noční úpravy | [14 empty] | PP | 3
301 | K | Pol341 | Síto | ks | 1 |  | 0 |  |  | základní |  | 0 | 0 | 0 | 0 | 0 | 4 | K | 3 | ROZPOCET | 0 | 0 | 0 | 0 | 0 | 1 | 0 | 4 | 604
| PP |  | Síto | [14 empty] | PP | 3
302 | K | Pol342 | Špachtle velká | ks | 1 |  | 0 |  |  | základní |  | 0 | 0 | 0 | 0 | 0 | 4 | K | 3 | ROZPOCET | 0 | 0 | 0 | 0 | 0 | 1 | 0 | 4 | 606
| PP |  | Špachtle velká | [14 empty] | PP | 3
303 | K | Pol343 | Špachtle velká na omeletu | ks | 1 |  | 0 |  |  | základní |  | 0 | 0 | 0 | 0 | 0 | 4 | K | 3 | ROZPOCET | 0 | 0 | 0 | 0 | 0 | 1 | 0 | 4 | 608
| PP |  | Špachtle velká na omeletu | [14 empty] | PP | 3
304 | K | Pol344 | Síto na halušky | ks | 1 |  | 0 |  |  | základní |  | 0 | 0 | 0 | 0 | 0 | 4 | K | 3 | ROZPOCET | 0 | 0 | 0 | 0 | 0 | 1 | 0 | 4 | 610
| PP |  | Síto na halušky | [14 empty] | PP | 3
| D | D42 | Příslušenství k mlýnku na maso poz 6 v přípravně masa a vajec |  |  |  | 0 |  |  |  |  | 0 |  | 0 |  | 0 | 1 | D | 2 | ROZPOCET | [6 empty] | 0
305 | K | Pol345 | Komplet - šajba 2; 3; 3,5; 4; 6; 8 mm | ks | 1 |  | 0 |  |  | základní |  | 0 | 0 | 0 | 0 | 0 | 4 | K | 3 | ROZPOCET | 0 | 0 | 0 | 0 | 0 | 1 | 0 | 4 | 612
| PP |  | Komplet - šajba 2; 3; 3,5; 4; 6; 8 mm | [14 empty] | PP | 3
| D | D43 | Příslušenství ke kutru poz 256 v kuchyni |  |  |  | 0 |  |  |  |  | 0 |  | 0 |  | 0 | 1 | D | 2 | ROZPOCET | [6 empty] | 0
306 | K | Pol346 | Nůž s jemným zubatým ostřím | ks | 1 |  | 0 |  |  | základní |  | 0 | 0 | 0 | 0 | 0 | 4 | K | 3 | ROZPOCET | 0 | 0 | 0 | 0 | 0 | 1 | 0 | 4 | 614
| PP |  | Nůž s jemným zubatým ostřím | [14 empty] | PP | 3
307 | K | Pol347 | Nůž s hrubým zubatým ostřím | ks | 1 |  | 0 |  |  | základní |  | 0 | 0 | 0 | 0 | 0 | 4 | K | 3 | ROZPOCET | 0 | 0 | 0 | 0 | 0 | 1 | 0 | 4 | 616
| PP |  | Nůž s hrubým zubatým ostřím | [14 empty] | PP | 3
| D | D44 | Termosy k výrobníku teplých nápojů poz 9 ve výdeji: |  |  |  | 0 |  |  |  |  | 0 |  | 0 |  | 0 | 1 | D | 2 | ROZPOCET | [6 empty] | 0
308 | K | Pol348 | Zásobník 20l, vodoznak, topné těleso, 220 V/ 0,12kW | ks | 4 |  | 0 |  |  | základní |  | 0 | 0 | 0 | 0 | 0 | 4 | K | 3 | ROZPOCET | 0 | 0 | 0 | 0 | 0 | 1 | 0 | 4 | 618
| PP |  | Zásobník 20l, vodoznak, topné těleso, 220 V/ 0,12kW | [14 empty] | PP | 3
| P |  | Poznámka k položce: pr.374/v.510 | [14 empty] | P | 3
309 | K | Pol349 | Košové filtry papírové 250ks | ks | 1 |  | 0 |  |  | základní |  | 0 | 0 | 0 | 0 | 0 | 4 | K | 3 | ROZPOCET | 0 | 0 | 0 | 0 | 0 | 1 | 0 | 4 | 620
| PP |  | Košové filtry papírové 250ks | [14 empty] | PP | 3
310 | K | Pol350 | Ohřívač mléka 20l celonerezový dvouplášťový se skleněným vodoznakem elektricky vyhřívané s regulovatelným termostatem do 60° C provozní kontrolka nepřímý ohřev mléka prostřednictvím vodní lázně ochrana proti suchu a varu kvalitní nekapající výpustný venti | ks | 3 |  | 0 |  |  | základní |  | 0 | 0 | 0 | 0 | 0 | 4 | K | 3 | ROZPOCET | 0 | 0 | 0 | 0 | 0 | 1 | 0 | 4 | 622
| PP |  | Ohřívač mléka 20l celonerezový dvouplášťový se skleněným vodoznakem elektricky vyhřívané s regulovatelným termostatem do 60° C provozní kontrolka nepřímý ohřev mléka prostřednictvím vodní lázně ochrana proti suchu a varu kvalitní nekapající výpustný ventil • víko • příkon 2,85 kW • napětí 230 V | [14 empty] | PP | 3
| P |  | Poznámka k položce: 377x458 | [14 empty] | P | 3
| D | D45 | Koše navíc oproti standardní výbavě a chemie nutná pro zprovoznění myček: |  |  |  | 0 |  |  |  |  | 0 |  | 0 |  | 0 | 1 | D | 2 | ROZPOCET | [6 empty] | 0
311 | K | Pol351 | Nerez vložka 5ti dílná 542x457x259 | ks | 1 |  | 0 |  |  | základní |  | 0 | 0 | 0 | 0 | 0 | 4 | K | 3 | ROZPOCET | 0 | 0 | 0 | 0 | 0 | 1 | 0 | 4 | 624
| PP |  | Nerez vložka 5ti dílná 542x457x259 | [14 empty] | PP | 3
312 | K | Pol352 | Vložka na plechy (GN2/1) | ks | 1 |  | 0 |  |  | základní |  | 0 | 0 | 0 | 0 | 0 | 4 | K | 3 | ROZPOCET | 0 | 0 | 0 | 0 | 0 | 1 | 0 | 4 | 626
| PP |  | Vložka na plechy (GN2/1) | [14 empty] | PP | 3
313 | K | Pol353 | Koš na talíře | ks | 10 |  | 0 |  |  | základní |  | 0 | 0 | 0 | 0 | 0 | 4 | K | 3 | ROZPOCET | 0 | 0 | 0 | 0 | 0 | 1 | 0 | 4 | 628
| PP |  | Koš na talíře | [14 empty] | PP | 3
| P |  | Poznámka k položce: 500 X 500 | [14 empty] | P | 3
314 | K | Pol354 | Koš základní | ks | 10 |  | 0 |  |  | základní |  | 0 | 0 | 0 | 0 | 0 | 4 | K | 3 | ROZPOCET | 0 | 0 | 0 | 0 | 0 | 1 | 0 | 4 | 630
| PP |  | Koš základní | [14 empty] | PP | 3
| P |  | Poznámka k položce: 500 X 500 | [14 empty] | P | 3
315 | K | Pol355 | Mycí prostředek, 25 kg | ks | 4 |  | 0 |  |  | základní |  | 0 | 0 | 0 | 0 | 0 | 4 | K | 3 | ROZPOCET | 0 | 0 | 0 | 0 | 0 | 1 | 0 | 4 | 632
| PP |  | Mycí prostředek, 25 kg | [14 empty] | PP | 3
316 | K | Pol356 | Oplachový prostředek, 10l | ks | 4 |  | 0 |  |  | základní |  | 0 | 0 | 0 | 0 | 0 | 4 | K | 3 | ROZPOCET | 0 | 0 | 0 | 0 | 0 | 1 | 0 | 4 | 634
| PP |  | Oplachový prostředek, 10l | [14 empty] | PP | 3
317 | K | Pol357 | Tabletová sůl 25 kg | ks | 2 |  | 0 |  |  | základní |  | 0 | 0 | 0 | 0 | 0 | 4 | K | 3 | ROZPOCET | 0 | 0 | 0 | 0 | 0 | 1 | 0 | 4 | 636
| PP |  | Tabletová sůl 25 kg | [14 empty] | PP | 3
318 | K | Pol358 | Nerezová terina 4,5 l | ks | 4 |  | 0 |  |  | základní |  | 0 | 0 | 0 | 0 | 0 | 4 | K | 3 | ROZPOCET | 0 | 0 | 0 | 0 | 0 | 1 | 0 | 4 | 638
| PP |  | Nerezová terina 4,5 l | [14 empty] | PP | 3
319 | K | Pol359 | Poklice k míse na polévku pr.29 cm | ks | 4 |  | 0 |  |  | základní |  | 0 | 0 | 0 | 0 | 0 | 4 | K | 3 | ROZPOCET | 0 | 0 | 0 | 0 | 0 | 1 | 0 | 4 | 640
| PP |  | Poklice k míse na polévku pr.29 cm | [14 empty] | PP | 3
| D | D46 | Gastronádoby nerez děrované bez úchytů: |  |  |  | 0 |  |  |  |  | 0 |  | 0 |  | 0 | 1 | D | 2 | ROZPOCET | [6 empty] | 0
320 | K | Pol360 | Gastronádoba děrovaná GN 1/1 20 mm, 2,5l | ks | 20 |  | 0 |  |  | základní |  | 0 | 0 | 0 | 0 | 0 | 4 | K | 3 | ROZPOCET | 0 | 0 | 0 | 0 | 0 | 1 | 0 | 4 | 642
| PP |  | Gastronádoba děrovaná GN 1/1 20 mm, 2,5l | [14 empty] | PP | 3
| P |  | Poznámka k položce: 530x325x200 | [14 empty] | P | 3
| D | D47 | Gastronádoby nerez plné s úchyty: |  |  |  | 0 |  |  |  |  | 0 |  | 0 |  | 0 | 1 | D | 2 | ROZPOCET | [6 empty] | 0
321 | K | Pol361 | Gastronádoba s úchyty GN 1/1 200, 28l | ks | 20 |  | 0 |  |  | základní |  | 0 | 0 | 0 | 0 | 0 | 4 | K | 3 | ROZPOCET | 0 | 0 | 0 | 0 | 0 | 1 | 0 | 4 | 644
| PP |  | Gastronádoba s úchyty GN 1/1 200, 28l | [14 empty] | PP | 3
| P |  | Poznámka k položce: 530x325x200 | [14 empty] | P | 3
322 | K | Pol362 | Gastronádoba s úchyty GN 1/1 150, 21l | ks | 20 |  | 0 |  |  | základní |  | 0 | 0 | 0 | 0 | 0 | 4 | K | 3 | ROZPOCET | 0 | 0 | 0 | 0 | 0 | 1 | 0 | 4 | 646
| PP |  | Gastronádoba s úchyty GN 1/1 150, 21l | [14 empty] | PP | 3
| P |  | Poznámka k položce: 530x325x150 | [14 empty] | P | 3
323 | K | Pol363 | Gastronádoba s úchyty GN 1/1 100, 14l | ks | 20 |  | 0 |  |  | základní |  | 0 | 0 | 0 | 0 | 0 | 4 | K | 3 | ROZPOCET | 0 | 0 | 0 | 0 | 0 | 1 | 0 | 4 | 648
| PP |  | Gastronádoba s úchyty GN 1/1 100, 14l | [14 empty] | PP | 3
| P |  | Poznámka k položce: 530x325x100 | [14 empty] | P | 3
324 | K | Pol364 | Gastronádoba s úchyty GN 2/3 200 mm, 18l | ks | 20 |  | 0 |  |  | základní |  | 0 | 0 | 0 | 0 | 0 | 4 | K | 3 | ROZPOCET | 0 | 0 | 0 | 0 | 0 | 1 | 0 | 4 | 650
| PP |  | Gastronádoba s úchyty GN 2/3 200 mm, 18l | [14 empty] | PP | 3
| P |  | Poznámka k položce: 352x325x200 | [14 empty] | P | 3
325 | K | Pol365 | Gastronádoba s úchyty GN 1/3 150 mm, 5,7l | ks | 10 |  | 0 |  |  | základní |  | 0 | 0 | 0 | 0 | 0 | 4 | K | 3 | ROZPOCET | 0 | 0 | 0 | 0 | 0 | 1 | 0 | 4 | 652
| PP |  | Gastronádoba s úchyty GN 1/3 150 mm, 5,7l | [14 empty] | PP | 3
| P |  | Poznámka k položce: 325x176x150 | [14 empty] | P | 3
326 | K | Pol366 | Gastronádoba s úchyty GN 1/3 200 mm, 7,8l | ks | 10 |  | 0 |  |  | základní |  | 0 | 0 | 0 | 0 | 0 | 4 | K | 3 | ROZPOCET | 0 | 0 | 0 | 0 | 0 | 1 | 0 | 4 | 654
| PP |  | Gastronádoba s úchyty GN 1/3 200 mm, 7,8l | [14 empty] | PP | 3
| P |  | Poznámka k položce: 325x176x200 | [14 empty] | P | 3
327 | K | Pol367 | Gastronádoba s úchyty GN 1/2 200, 11,5l | ks | 20 |  | 0 |  |  | základní |  | 0 | 0 | 0 | 0 | 0 | 4 | K | 3 | ROZPOCET | 0 | 0 | 0 | 0 | 0 | 1 | 0 | 4 | 656
| PP |  | Gastronádoba s úchyty GN 1/2 200, 11,5l | [14 empty] | PP | 3
| P |  | Poznámka k položce: 325x265x200 | [14 empty] | P | 3
328 | K | Pol368 | Gastronádoba s úchyty GN 1/2 hl. 150, 8,5l | ks | 10 |  | 0 |  |  | základní |  | 0 | 0 | 0 | 0 | 0 | 4 | K | 3 | ROZPOCET | 0 | 0 | 0 | 0 | 0 | 1 | 0 | 4 | 658
| PP |  | Gastronádoba s úchyty GN 1/2 hl. 150, 8,5l | [14 empty] | PP | 3
329 | K | Pol369 | Gastronádoba s úchyty GN 1/2 hl. 100, 6l | ks | 10 |  | 0 |  |  | základní |  | 0 | 0 | 0 | 0 | 0 | 4 | K | 3 | ROZPOCET | 0 | 0 | 0 | 0 | 0 | 1 | 0 | 4 | 660
| PP |  | Gastronádoba s úchyty GN 1/2 hl. 100, 6l | [14 empty] | PP | 3
| D | D48 | Gastronádoby nerez děrované s úchyty: |  |  |  | 0 |  |  |  |  | 0 |  | 0 |  | 0 | 1 | D | 2 | ROZPOCET | [6 empty] | 0
330 | K | Pol370 | Gastronádoba s úchyty GN 1/1 200 mm děrovaná, 28l | ks | 20 |  | 0 |  |  | základní |  | 0 | 0 | 0 | 0 | 0 | 4 | K | 3 | ROZPOCET | 0 | 0 | 0 | 0 | 0 | 1 | 0 | 4 | 662
| PP |  | Gastronádoba s úchyty GN 1/1 200 mm děrovaná, 28l | [14 empty] | PP | 3
| P |  | Poznámka k položce: 530x325x200 | [14 empty] | P | 3
331 | K | Pol371 | Gastronádoba GN 1/1 150 mm děrovaná s úchyty, 21l | ks | 20 |  | 0 |  |  | základní |  | 0 | 0 | 0 | 0 | 0 | 4 | K | 3 | ROZPOCET | 0 | 0 | 0 | 0 | 0 | 1 | 0 | 4 | 664
| PP |  | Gastronádoba GN 1/1 150 mm děrovaná s úchyty, 21l | [14 empty] | PP | 3
| P |  | Poznámka k položce: 530x325x150 | [14 empty] | P | 3
332 | K | Pol372 | Gastronádoba GN 1/1 65 mm děrovaná s úchyty, 9l | ks | 20 |  | 0 |  |  | základní |  | 0 | 0 | 0 | 0 | 0 | 4 | K | 3 | ROZPOCET | 0 | 0 | 0 | 0 | 0 | 1 | 0 | 4 | 666
| PP |  | Gastronádoba GN 1/1 65 mm děrovaná s úchyty, 9l | [14 empty] | PP | 3
| P |  | Poznámka k položce: 530x325x65 | [14 empty] | P | 3
333 | K | Pol373 | Rošt nerez GN 1/1 | ks | 10 |  | 0 |  |  | základní |  | 0 | 0 | 0 | 0 | 0 | 4 | K | 3 | ROZPOCET | 0 | 0 | 0 | 0 | 0 | 1 | 0 | 4 | 668
| PP |  | Rošt nerez GN 1/1 | [14 empty] | PP | 3
| P |  | Poznámka k položce: 530x325 | [14 empty] | P | 3
334 | K | Pol374 | Gastronádoba smaltovaná GN 1/1, hl. 65 mm, oblé rohy | ks | 30 |  | 0 |  |  | základní |  | 0 | 0 | 0 | 0 | 0 | 4 | K | 3 | ROZPOCET | 0 | 0 | 0 | 0 | 0 | 1 | 0 | 4 | 670
| PP |  | Gastronádoba smaltovaná GN 1/1, hl. 65 mm, oblé rohy | [14 empty] | PP | 3
| P |  | Poznámka k položce: 530x325x65 | [14 empty] | P | 3
335 | K | Pol375 | Gastronádoba smaltovaná GN 1/1, hl. 40 mm, oblé rohy | ks | 40 |  | 0 |  |  | základní |  | 0 | 0 | 0 | 0 | 0 | 4 | K | 3 | ROZPOCET | 0 | 0 | 0 | 0 | 0 | 1 | 0 | 4 | 672
| PP |  | Gastronádoba smaltovaná GN 1/1, hl. 40 mm, oblé rohy | [14 empty] | PP | 3
| P |  | Poznámka k položce: 530x325x40 | [14 empty] | P | 3
336 | K | Pol376 | Víko na GN 1/1 s úchyty | ks | 60 |  | 0 |  |  | základní |  | 0 | 0 | 0 | 0 | 0 | 4 | K | 3 | ROZPOCET | 0 | 0 | 0 | 0 | 0 | 1 | 0 | 4 | 674
| PP |  | Víko na GN 1/1 s úchyty | [14 empty] | PP | 3
| P |  | Poznámka k položce: 530x325 | [14 empty] | P | 3
337 | K | Pol377 | Víko na GN 2/3 s úchyty | ks | 20 |  | 0 |  |  | základní |  | 0 | 0 | 0 | 0 | 0 | 4 | K | 3 | ROZPOCET | 0 | 0 | 0 | 0 | 0 | 1 | 0 | 4 | 676
| PP |  | Víko na GN 2/3 s úchyty | [14 empty] | PP | 3
| P |  | Poznámka k položce: 352x325 | [14 empty] | P | 3
338 | K | Pol378 | Víko na GN 1/3 s úchyty | ks | 20 |  | 0 |  |  | základní |  | 0 | 0 | 0 | 0 | 0 | 4 | K | 3 | ROZPOCET | 0 | 0 | 0 | 0 | 0 | 1 | 0 | 4 | 678
| PP |  | Víko na GN 1/3 s úchyty | [14 empty] | PP | 3
| P |  | Poznámka k položce: 325x176 | [14 empty] | P | 3
339 | K | Pol379 | Víko na GN 1/2 s úchyty | ks | 30 |  | 0 |  |  | základní |  | 0 | 0 | 0 | 0 | 0 | 4 | K | 3 | ROZPOCET | 0 | 0 | 0 | 0 | 0 | 1 | 0 | 4 | 680
| PP |  | Víko na GN 1/2 s úchyty | [14 empty] | PP | 3
| P |  | Poznámka k položce: 325x265 | [14 empty] | P | 3
| D | D49 | Kabelový rozvod HACCP |  |  |  | 0 |  |  |  |  | 0 |  | 0 |  | 0 | 1 | D | 1 | ROZPOCET | [6 empty] | 0
340 | K | Pol380 | FTP kabel stíněný min. cat5e, B2ca,d1,s1 | m | 1100 |  | 0 |  |  | základní |  | 0 | 0 | 0 | 0 | 0 | 4 | K | 2 | ROZPOCET | 0 | 0 | 0 | 0 | 0 | 1 | 0 | 4 | -1987875294
| PP |  | FTP kabel stíněný min. cat5e, B2ca,d1,s1 | [14 empty] | PP | 2
341 | K | Pol381 | Ohebná spirálová trubka z pozinkované oceli opláštěná samozhášivým PVC pro instalace IP55, vnitřní průměr min 14,9mm, minimální pevnost 1000N/ 5cm - instalace do podlahy nebo do zdi a vývod z podlahy. | m | 100 |  | 0 |  |  | základní |  | 0 | 0 | 0 | 0 | 0 | 4 | K | 2 | ROZPOCET | 0 | 0 | 0 | 0 | 0 | 1 | 0 | 4 | -1045970627
| PP |  | Ohebná spirálová trubka z pozinkované oceli opláštěná samozhášivým PVC pro instalace IP55, vnitřní průměr min 14,9mm, minimální pevnost 1000N/ 5cm - instalace do podlahy nebo do zdi a vývod z podlahy. | [14 empty] | PP | 2
342 | K | Pol382 | Vývodka pro šroubovicovou trubku - ochrana vývodu kabelu proti proříznutí. | ks | 23 |  | 0 |  |  | základní |  | 0 | 0 | 0 | 0 | 0 | 4 | K | 2 | ROZPOCET | 0 | 0 | 0 | 0 | 0 | 1 | 0 | 4 | 1756401305
| PP |  | Vývodka pro šroubovicovou trubku - ochrana vývodu kabelu proti proříznutí. | [14 empty] | PP | 2
343 | K | Pol383 | Nerezová příruba průchozí pro trubku do průměru 42,4mm s 3 dírami pro připevnění do podlahy včetně šroubů. Výška minimálně 50mm. Slouží k ochraně vývodů trubky z podlahy proti useknutí při instalaci, úklidu a stěhování zařízení včetně těsnícího silikonu | ks | 11 |  | 0 |  |  | základní |  | 0 | 0 | 0 | 0 | 0 | 4 | K | 2 | ROZPOCET | 0 | 0 | 0 | 0 | 0 | 1 | 0 | 4 | -999290341
| PP |  | Nerezová příruba průchozí pro trubku do průměru 42,4mm s 3 dírami pro připevnění do podlahy včetně šroubů. Výška minimálně 50mm. Slouží k ochraně vývodů trubky z podlahy proti useknutí při instalaci, úklidu a stěhování zařízení včetně těsnícího silikonu. | [14 empty] | PP | 2
344 | K | Pol384 | Korugovaná trubka EN 20 bezhalogenová, pevnost 750N/ 5cm - instalace do zdi, drážkování zahození | m | 300 |  | 0 |  |  | základní |  | 0 | 0 | 0 | 0 | 0 | 4 | K | 2 | ROZPOCET | 0 | 0 | 0 | 0 | 0 | 1 | 0 | 4 | -996483716
| PP |  | Korugovaná trubka EN 20 bezhalogenová, pevnost 750N/ 5cm - instalace do zdi, drážkování zahození | [14 empty] | PP | 2
345 | K | Pol385 | Kabelový kovový plný žlab vzor 50x62mm s úchyty na zeď po maximálně 1m - komplet | m | 4 |  | 0 |  |  | základní |  | 0 | 0 | 0 | 0 | 0 | 4 | K | 2 | ROZPOCET | 0 | 0 | 0 | 0 | 0 | 1 | 0 | 4 | 1130039014
| PP |  | Kabelový kovový plný žlab vzor 50x62mm s úchyty na zeď po maximálně 1m - komplet | [14 empty] | PP | 2
346 | K | Pol386 | Kabelový drátěnný žlab vzor 60x60mm s úchyty ze stropu po maximálně 1,5m - komplet | m | 60 |  | 0 |  |  | základní |  | 0 | 0 | 0 | 0 | 0 | 4 | K | 2 | ROZPOCET | 0 | 0 | 0 | 0 | 0 | 1 | 0 | 4 | 374042987
| PP |  | Kabelový drátěnný žlab vzor 60x60mm s úchyty ze stropu po maximálně 1,5m - komplet | [14 empty] | PP | 2
347 | K | Pol387 | Přístrojová instalační krabice do zdi, rozteč děr 71mm včetně zasekání | ks | 50 |  | 0 |  |  | základní |  | 0 | 0 | 0 | 0 | 0 | 4 | K | 2 | ROZPOCET | 0 | 0 | 0 | 0 | 0 | 1 | 0 | 4 | -1263224381
| PP |  | Přístrojová instalační krabice do zdi, rozteč děr 71mm včetně zasekání | [14 empty] | PP | 2
348 | K | Pol388 | Zásuvka IP66 pro až 2xRJ45 na omítku včetně kestone. Prachotěsná a odolná proti intenzivně tryskající vodě, vhodná do vnějšího, vlhkého a prašného prostředí IP66 krytí zachované i při připojení kabelů | ks | 6 |  | 0 |  |  | základní |  | 0 | 0 | 0 | 0 | 0 | 4 | K | 2 | ROZPOCET | 0 | 0 | 0 | 0 | 0 | 1 | 0 | 4 | -977660608
| PP |  | Zásuvka IP66 pro až 2xRJ45 na omítku včetně kestone. Prachotěsná a odolná proti intenzivně tryskající vodě, vhodná do vnějšího, vlhkého a prašného prostředí IP66 krytí zachované i při připojení kabelů | [14 empty] | PP | 2
349 | K | Pol389 | Průvrt železobetonovým stropem 80mm. Koordinovat s HIP - určení přesné polohy pro dodržení statiky. | ks | 3 |  | 0 |  |  | základní |  | 0 | 0 | 0 | 0 | 0 | 4 | K | 2 | ROZPOCET | 0 | 0 | 0 | 0 | 0 | 1 | 0 | 4 | -1154055709
| PP |  | Průvrt železobetonovým stropem 80mm. Koordinovat s HIP - určení přesné polohy pro dodržení statiky. | [14 empty] | PP | 2
350 | K | Pol390 | Požární ucpávky průchod stropem do průměru 80mm, svazek kabelů do průměru 30mm, Podhled - podlaha tzn. Jednostranný přístup pro revize. | ks | 3 |  | 0 |  |  | základní |  | 0 | 0 | 0 | 0 | 0 | 4 | K | 2 | ROZPOCET | 0 | 0 | 0 | 0 | 0 | 1 | 0 | 4 | -1154770799
| PP |  | Požární ucpávky průchod stropem do průměru 80mm, svazek kabelů do průměru 30mm, Podhled - podlaha tzn. Jednostranný přístup pro revize. | [14 empty] | PP | 2
351 | K | Pol391 | Revizní dvířka kvůli požárním ucpávkám, pokud v místě nebude rozebíratelný podhled. Materiál bude odpovídat materiálu podhledu. | ks | 3 |  | 0 |  |  | základní |  | 0 | 0 | 0 | 0 | 0 | 4 | K | 2 | ROZPOCET | 0 | 0 | 0 | 0 | 0 | 1 | 0 | 4 | 750628531
| PP |  | Revizní dvířka kvůli požárním ucpávkám, pokud v místě nebude rozebíratelný podhled. Materiál bude odpovídat materiálu podhledu. | [14 empty] | PP | 2
352 | K | Pol392 | Přesun materiálu, lešení,úklid pracoviště a ostatní související náklady | kpl | 1 |  | 0 |  |  | základní |  | 0 | 0 | 0 | 0 | 0 | 4 | K | 2 | ROZPOCET | 0 | 0 | 0 | 0 | 0 | 1 | 0 | 4 | 1808684003
| PP |  | Přesun materiálu, lešení,úklid pracoviště a ostatní související náklady | [14 empty] | PP | 2
353 | K | Pol393 | Pomocný materiál | kpl | 1 |  | 0 |  |  | základní |  | 0 | 0 | 0 | 0 | 0 | 4 | K | 2 | ROZPOCET | 0 | 0 | 0 | 0 | 0 | 1 | 0 | 4 | 1282970339
| PP |  | Pomocný materiál | [14 empty] | PP | 2

## D.1.4.L - AV Technika
{afade841-b90e-49ba-a31c-cd8e9d0c63e3}
2
| KRYCÍ LIST SOUPISU PRACÍ | [7 empty] | v --- níže se nacházejí doplnkové a pomocné údaje k sestavám --- v | [8 empty] | False
Stavba:
ZŠ Dědina - nástavba
Objekt:
D.1.4.L - AV Technika
| KSO: |  |  |  |  | CC-CZ:
| Místo: |  | Žukovského 580, Praha 6 |  |  | Datum: | 15. 9. 2025
| Zadavatel: |  |  |  |  | IČ:
DIČ:
| Uchazeč: |  |  |  |  | IČ: | Vyplň údaj
|  | Vyplň údaj |  |  |  | DIČ: | Vyplň údaj
| Projektant: |  |  |  |  | IČ:
|  | Digitronic CZ s.r.o. |  |  |  | DIČ:
| Zpracovatel: |  |  |  |  | IČ:
DIČ:
Poznámka:
| Cena bez DPH | [5 empty] | 0
|  |  | Základ daně |  |  | Sazba daně | Výše daně
| DPH | základní | 0 |  |  | 21% | 0
|  | snížená | 0 |  |  | 12% | 0
|  | zákl. přenesená | 0 |  |  | 21% | 0
|  | sníž. přenesená | 0 |  |  | 12% | 0
|  | nulová | 0 |  |  | 0% | 0
| Cena s DPH |  |  | v | CZK |  | 0
| Projektant |  |  | Zpracovatel
| Datum a podpis: |  | Razítko | Datum a podpis: |  |  | Razítko
| Objednavatel |  |  | Uchazeč
| Datum a podpis: |  | Razítko | Datum a podpis: |  |  | Razítko
REKAPITULACE ČLENĚNÍ SOUPISU PRACÍ
Stavba:
ZŠ Dědina - nástavba
Objekt:
D.1.4.L - AV Technika
Místo: |  |  | Žukovského 580, Praha 6 |  |  | Datum: | 15. 9. 2025
Zadavatel: | [5 empty] | Projektant: | Digitronic CZ s.r.o.
Uchazeč: |  |  | Vyplň údaj |  |  | Zpracovatel:
Kód dílu - Popis | [6 empty] | Cena celkem [CZK]
Náklady ze soupisu prací | [6 empty] | 0 | [11 empty] | -1
| AVT - AV Technika | [5 empty] | 0
| 112C118C - Koncové prvky - 112C + 118C | [5 empty] | 0
| 112C118C_1 - Zobrazovač | [5 empty] | 0
| 112C118C_2 - Audio | [5 empty] | 0
| 112C118C_3 - Interface technologie | [5 empty] | 0
| 112C118C_4 - Řídicí systém | [5 empty] | 0
| 112C118C_5 - Zdroje signálů, přípojná místa | [5 empty] | 0
| 112C118C_6 - Kabeláž | [5 empty] | 0
| 202C - Koncové prvky - 202C | [5 empty] | 0
| 202C_1 - Interaktivní zobrazovač | [5 empty] | 0
| 202C_2 - IT vybavení | [5 empty] | 0
| 203C - Koncové prvky - 203C | [5 empty] | 0
| 203C_1 - Interaktivní zobrazovač | [5 empty] | 0
| 203C_2 - IT vybavení | [5 empty] | 0
| 204C - Koncové prvky - 204C | [5 empty] | 0
| 204C_1 - Interaktivní zobrazovač | [5 empty] | 0
| 204C_2 - IT vybavení | [5 empty] | 0
| 205C - Koncové prvky - 205C | [5 empty] | 0
| 205C_1 - Interaktivní zobrazovač | [5 empty] | 0
| 205C_2 - IT vybavení | [5 empty] | 0
SOUPIS PRACÍ
Stavba:
ZŠ Dědina - nástavba
Objekt:
D.1.4.L - AV Technika
Místo: |  |  | Žukovského 580, Praha 6 |  |  | Datum: | 15. 9. 2025
Zadavatel: | [5 empty] | Projektant: | Digitronic CZ s.r.o.
Uchazeč: |  |  | Vyplň údaj |  |  | Zpracovatel:
PČ | Typ | Kód | Popis | MJ | Množství | J.cena [CZK] | Cena celkem [CZK] | Cenová soustava |  | DPH | J. Nh [h] | Nh celkem [h] | J. hmotnost [t] | Hmotnost celkem [t] | J. suť [t] | Suť Celkem [t]
Náklady soupisu celkem | [6 empty] | 0 |  |  |  |  | 0 |  | 0 |  | 0 |  | D | -1 | [7 empty] | 0
| D | AVT | AV Technika |  |  |  | 0 |  |  |  |  | 0 |  | 0 |  | 0 | 1 | D | 0 | ROZPOCET | [6 empty] | 0
| D | 112C118C | Koncové prvky - 112C + 118C |  |  |  | 0 |  |  |  |  | 0 |  | 0 |  | 0 | 1 | D | 1 | ROZPOCET | [6 empty] | 0
| D | 112C118C_1 | Zobrazovač |  |  |  | 0 |  |  |  |  | 0 |  | 0 |  | 0 | 1 | D | 2 | ROZPOCET | [6 empty] | 0
1 | K | AVT01 | konferenční datový projektor | kus | 1 |  | 0 |  |  | základní |  | 0 | 0 | 0 | 0 | 0 | 4 | K | 3 | ROZPOCET | 0 | 0 | 0 | 0 | 0 | 1 | 0 | 4 | 2
| PP |  | konferenční datový projektor, technologie laser + 3LCD, rozlišení min. 1920x 1200, výkon min. 7500 lumenů, kontrast min. 3 000 000 : 1, V a H lens shift, objektivu s projekčním rozsahem min. 1.7-2.7:1, obrazové vstupy min. HDMI, VGA, HDBaseT, hmotnost max. 20kg. Cena včetně dopravy a instalace. | [14 empty] | PP | 3
2 | K | AVT02 | Objektv k projektoru | kus | 1 |  | 0 |  |  | základní |  | 0 | 0 | 0 | 0 | 0 | 4 | K | 3 | ROZPOCET | 0 | 0 | 0 | 0 | 0 | 1 | 0 | 4 | 4
| PP |  | Objektiv k výše uvedenému projektoru s projekčním poměrem v rozsahu min. 0,8-0,98:1. Cena včetně dopravy a instalace. | [14 empty] | PP | 3
3 | K | AVT03 | Stropní držák projektoru | kus | 1 |  | 0 |  |  | základní |  | 0 | 0 | 0 | 0 | 0 | 4 | K | 3 | ROZPOCET | 0 | 0 | 0 | 0 | 0 | 1 | 0 | 4 | 6
| PP |  | Univerzální držák - komplet vč. universálního adaptéru pro projektory s vyšší hmotností. Bílá barva. Nosnost min. 20 kg. Cena včetně dopravy a instalace. | [14 empty] | PP | 3
4 | K | AVT04 | Motorové promítací plátno | kus | 1 |  | 0 |  |  | základní |  | 0 | 0 | 0 | 0 | 0 | 4 | K | 3 | ROZPOCET | 0 | 0 | 0 | 0 | 0 | 1 | 0 | 4 | 8
| PP |  | Promítací plátno motorové, rozměr obrazu 4000x4000mm, matt white, Boční vypínaní plátna. Montáž na strop /do podhledu. Cena včetně dopravy a instalace. | [14 empty] | PP | 3
5 | K | AVT05 | Rám | kus | 1 |  | 0 |  |  | základní |  | 0 | 0 | 0 | 0 | 0 | 4 | K | 3 | ROZPOCET | 0 | 0 | 0 | 0 | 0 | 1 | 0 | 4 | 10
| PP |  | Vestavbový rám do podhledu pro výše uvedené plátno včetně montážní sady do stropu. Cena včetně dopravy a instalace. | [14 empty] | PP | 3
6 | K | AVT06 | Releový modul | kus | 1 |  | 0 |  |  | základní |  | 0 | 0 | 0 | 0 | 0 | 4 | K | 3 | ROZPOCET | 0 | 0 | 0 | 0 | 0 | 1 | 0 | 4 | 12
| PP |  | Releový modul pro ovládání plátna skrze releové kontakty řídicího systému. Cena včetně dopravy a instalace. | [14 empty] | PP | 3
| D | 112C118C_2 | Audio |  |  |  | 0 |  |  |  |  | 0 |  | 0 |  | 0 | 1 | D | 3 | ROZPOCET | [6 empty] | 0
7 | K | AVT07 | Reproduktorová soustava | kus | 8 |  | 0 |  |  | základní |  | 0 | 0 | 0 | 0 | 0 | 4 | K | 4 | ROZPOCET | 0 | 0 | 0 | 0 | 0 | 1 | 0 | 4 | 14
| PP |  | Stropní reprosoustava, min. parametry: 25W / 70_100V, 84dB, 85Hz–14kHz, 120°-130° pokrytí, vhodné pro náročné prostředí, max. 5 kg. Cena včetně dopravy a instalace. | [14 empty] | PP | 4
8 | K | AVT08 | Zesilovač | kus | 1 |  | 0 |  |  | základní |  | 0 | 0 | 0 | 0 | 0 | 4 | K | 4 | ROZPOCET | 0 | 0 | 0 | 0 | 0 | 1 | 0 | 4 | 16
| PP |  | Koncový zesilovač, min. parametry: výkon 2x 300W / 8Ω, 2x 300W /70_100V, vstup 2x nesymetrický i 2x symetrický, individuální nastavení výšek a basů pro výstup, sleep mode, možnost vzdáleného ovladače i systémového řízení, 19" rack uchycení. Cena včetně dopravy a instalace. | [14 empty] | PP | 4
9 | K | AVT09 | Mixážní systém | kus | 1 |  | 0 |  |  | základní |  | 0 | 0 | 0 | 0 | 0 | 4 | K | 4 | ROZPOCET | 0 | 0 | 0 | 0 | 0 | 1 | 0 | 4 | 18
| PP |  | Mixážní matice s digitálním signálovým processingem, min. parametry: 4 symetrické vstupů / 4 symetrické výstupů, min. 2 logické výstupy, indikační LED, ethernet pro nastavení, kontrolu a monitoring, vstup pro řízení. Cena včetně dopravy a instalace. | [14 empty] | PP | 4
| D | 112C118C_3 | Interface technologie |  |  |  | 0 |  |  |  |  | 0 |  | 0 |  | 0 | 1 | D | 2 | ROZPOCET | [6 empty] | 0
10 | K | AVT10 | HDMI matice | kus | 1 |  | 0 |  |  | základní |  | 0 | 0 | 0 | 0 | 0 | 4 | K | 3 | ROZPOCET | 0 | 0 | 0 | 0 | 0 | 1 | 0 | 4 | 20
| PP |  | Maticový přepínač 4x2 HDMI (z toho jeden 1x HDBT vstup). Podpora standardů HDMI 1.4 a HDCP 1.4. Podpora rozlišení 4K/UHD @ 60 Hz 4:2:0. Vestavěný audio embeder/de-embeder s volitelným směřováním zvuku na vybraný vstup/výstup (1x IN, 1x OUT). EDID manager. 1x RS232. Ovládání přes tlačítka na předním panelu, RS232, USB nebo LAN. Provedení v kompaktním šasi. Cena včetně dopravy, instalace, nastavení. | [14 empty] | PP | 3
11 | K | AVT11 | Signálový extender - vysílač | kus | 2 |  | 0 |  |  | základní |  | 0 | 0 | 0 | 0 | 0 | 4 | K | 3 | ROZPOCET | 0 | 0 | 0 | 0 | 0 | 1 | 0 | 4 | 22
| PP |  | Extender pro přenos HDMI po kabelu CATx - Vysílač s min. parametry: Podpora standardů min. HDBase-T, HDMI 1.4a, HDCP 2.2. Podpora 4K/UHD@60Hz 4:2:0. Kompatibilní s CAT5e/6/7 twisted pair kabely. Přenos 1920x1080p60 na min. 170 m (při použití kabelu CAT7). Přenos RS-232 (obousměrně) a IR příkazů. HDCP kompatibilní. Podpora přenosu EDID, CEC, 3D. PoCc napájení přijímače po CATx kabelu. | [14 empty] | PP | 3
12 | K | AVT12 | 19" rozvaděč | kus | 1 |  | 0 |  |  | základní |  | 0 | 0 | 0 | 0 | 0 | 4 | K | 3 | ROZPOCET | 0 | 0 | 0 | 0 | 0 | 1 | 0 | 4 | 24
| PP |  | 19" rozvaděč 22U (konstrukce) pro instalaci do nábytkové sestavy. Cena včetně dopravy, instalace. | [14 empty] | PP | 3
13 | K | AVT13 | Ventilátor | kus | 1 |  | 0 |  |  | základní |  | 0 | 0 | 0 | 0 | 0 | 4 | K | 3 | ROZPOCET | 0 | 0 | 0 | 0 | 0 | 1 | 0 | 4 | 26
| PP |  | Vestavbový ventilátor s termostatem, napájecí napětí 12V, otáčky min. 1500 rpm, průtok vzduchu min. 45 m3/hod, hlučnost max. 20 dB. Cena včetně dopravy, instalace. | [14 empty] | PP | 3
14 | K | AVT14 | Police do racku | kus | 2 |  | 0 |  |  | základní |  | 0 | 0 | 0 | 0 | 0 | 4 | K | 3 | ROZPOCET | 0 | 0 | 0 | 0 | 0 | 1 | 0 | 4 | 28
| PP |  | Polička nízkoprofilová s perforací 1U/ min.450 mm, min. nosnost 40 kg. Cena včetně dopravy, instalace. | [14 empty] | PP | 3
15 | K | AVT15 | Záslepka do racku | kus | 6 |  | 0 |  |  | základní |  | 0 | 0 | 0 | 0 | 0 | 4 | K | 3 | ROZPOCET | 0 | 0 | 0 | 0 | 0 | 1 | 0 | 4 | 30
| PP |  | Záslepka 1U. Cena včetně dopravy, instalace. | [14 empty] | PP | 3
16 | K | AVT16 | Vyvazovací panel | kus | 1 |  | 0 |  |  | základní |  | 0 | 0 | 0 | 0 | 0 | 4 | K | 3 | ROZPOCET | 0 | 0 | 0 | 0 | 0 | 1 | 0 | 4 | 32
| PP |  | 19" vyvazovací panel 1U, 5x plastová úchytka. Cena včetně dopravy, instalace. | [14 empty] | PP | 3
17 | K | AVT17 | Montážní sada do racku | kus | 22 |  | 0 |  |  | základní |  | 0 | 0 | 0 | 0 | 0 | 4 | K | 3 | ROZPOCET | 0 | 0 | 0 | 0 | 0 | 1 | 0 | 4 | 34
| PP |  | 4x montážní sada M6 ( šroub, podložka, plovoucí matice ). Cena včetně dopravy, instalace. | [14 empty] | PP | 3
18 | K | AVT18 | Patch panel | kus | 1 |  | 0 |  |  | základní |  | 0 | 0 | 0 | 0 | 0 | 4 | K | 3 | ROZPOCET | 0 | 0 | 0 | 0 | 0 | 1 | 0 | 4 | 36
| PP |  | Patch panel stíněný kategorie 6, který je osazen 24 porty RJ45 a duální IDC svorkovnicí. Cena včetně dopravy a instalace. | [14 empty] | PP | 3
19 | K | AVT19 | 19" rozvodný panel | kus | 3 |  | 0 |  |  | základní |  | 0 | 0 | 0 | 0 | 0 | 4 | K | 3 | ROZPOCET | 0 | 0 | 0 | 0 | 0 | 1 | 0 | 4 | 38
| PP |  | 19" rozvodný panel min. 9x zásuvka 230V, délka kabelu min. 3 m. Cena včetně dopravy a instalace. | [14 empty] | PP | 3
20 | K | AVT20 | Příslušenství rack | kus | 1 |  | 0 |  |  | základní |  | 0 | 0 | 0 | 0 | 0 | 4 | K | 3 | ROZPOCET | 0 | 0 | 0 | 0 | 0 | 1 | 0 | 4 | 40
| PP |  | Ostatní rackové drobné příslušensntí. Cena včetně dopravy, instalace. | [14 empty] | PP | 3
| D | 112C118C_4 | Řídicí systém |  |  |  | 0 |  |  |  |  | 0 |  | 0 |  | 0 | 1 | D | 2 | ROZPOCET | [6 empty] | 0
21 | K | AVT21 | Řídicí systém | kus | 1 |  | 0 |  |  | základní |  | 0 | 0 | 0 | 0 | 0 | 4 | K | 3 | ROZPOCET | 0 | 0 | 0 | 0 | 0 | 1 | 0 | 4 | 42
| PP |  | Kontrolér řídicího systému. Minimální technické parametry: 2GB RAM, 4x RS232/485 obousměrný, 8x univerzální port (digital I/O, IR, RS out), 2x relé, 1x LAN, vestavěný webový server. Napájení PoE. Cena včetně dopravy, instalace, programování, nastavení. | [14 empty] | PP | 3
22 | K | AVT22 | Adaptér | kus | 1 |  | 0 |  |  | základní |  | 0 | 0 | 0 | 0 | 0 | 4 | K | 3 | ROZPOCET | 0 | 0 | 0 | 0 | 0 | 1 | 0 | 4 | 44
| PP |  | 19” rackový adaptér pro kontrolér. Cena včetně dopravy, instalace. | [14 empty] | PP | 3
23 | K | AVT23 | Ovládací panely | kus | 2 |  | 0 |  |  | základní |  | 0 | 0 | 0 | 0 | 0 | 4 | K | 3 | ROZPOCET | 0 | 0 | 0 | 0 | 0 | 1 | 0 | 4 | 46
| PP |  | Drátový vestavný panel s 4" dotykovým LCD displejem. Minimální technické parametry: až 32x programovatelných tlačítek s možností dělení do skupin (stránek menu). Komunikace a napájení (PoE) přes ethernet. Montáž na stůl nebo na zeď. Kompatibilní s VESA 75x75mm. Cena včetně dopravy, instalace, programování, nastavení. | [14 empty] | PP | 3
24 | K | AVT24 | Aplikace | kus | 1 |  | 0 |  |  | základní |  | 0 | 0 | 0 | 0 | 0 | 4 | K | 3 | ROZPOCET | 0 | 0 | 0 | 0 | 0 | 1 | 0 | 4 | 48
| PP |  | Aplikace pro emulaci dotykového panelu a kontroléru. Kompatibilní s operačním systémem Apple iOS 7.0 a vyšší, Android OS 4.1 a vyšší, Windows PC OS 7 a vyšší. 1 licence přísluší každému jednotlivému zařízení. Cena včetně dopravy, instalace. | [14 empty] | PP | 3
25 | K | AVT25 | Tablet | kus | 1 |  | 0 |  |  | základní |  | 0 | 0 | 0 | 0 | 0 | 4 | K | 3 | ROZPOCET | 0 | 0 | 0 | 0 | 0 | 1 | 0 | 4 | 50
| PP |  | tablet min. 10.9palcový (úhlopříčně) Multi‑Touch displej IPS 2360 × 1640, šesti jádrový procesor, uložiště 64GB, WiFi ax (2,4 GHz a 5 GHz), Bluetooth 5.2, přední 12MP kamera, hlavní fotoaparát 12 MP s rozlišením až 4k, systémový konektor USB-C, operační systém kompatibilní s iOS app, tříosý gyroskop, akcelerometr, barometr, snímač okolního osvětlení, čtečka otisku prstů, vestavěná dobíjecí baterie s výdrží až 10 hodin, hmotnost do 480 gramů. Cena včetně dopravy, instalace, programování, nastavení. | [14 empty] | PP | 3
26 | K | AVT26 | Napájecí distribuční jednotka do racku | kus | 1 |  | 0 |  |  | základní |  | 0 | 0 | 0 | 0 | 0 | 4 | K | 3 | ROZPOCET | 0 | 0 | 0 | 0 | 0 | 1 | 0 | 4 | 52
| PP |  | Malé PDU (Power Distribution Unit). Každý ze čtyř výstupů IEC-320 C13 lze ovládat samostatně (On / Off / Reset / přepni). Zařízení obsahuje LAN port pro připojení do sítě. Cena včetně dopravy, instalace, programování, nastavení. | [14 empty] | PP | 3
27 | K | AVT27 | Magnetický kontakt | kus | 1 |  | 0 |  |  | základní |  | 0 | 0 | 0 | 0 | 0 | 4 | K | 3 | ROZPOCET | 0 | 0 | 0 | 0 | 0 | 1 | 0 | 4 | 54
| PP |  | Magnetický kontakt pro instalaci na mobilní příčku. Cena včetně dopravy, instalace. | [14 empty] | PP | 3
28 | K | AVT28 | Router | kus | 1 |  | 0 |  |  | základní |  | 0 | 0 | 0 | 0 | 0 | 4 | K | 3 | ROZPOCET | 0 | 0 | 0 | 0 | 0 | 1 | 0 | 4 | 56
| PP |  | Router s wifi a VPN klientem určený pro vzdálenou správu a monitoring technologie v rámci celé instalace. Minimální parametry: Firewall, DNS, DHCP, WEB proxy, SSH, PPTP klient, L2TP klient, open VPN. Cena včetně dopravy, instalace, nastavení. | [14 empty] | PP | 3
29 | K | AVT29 | Síťové prvky - Switch | kus | 1 |  | 0 |  |  | základní |  | 0 | 0 | 0 | 0 | 0 | 4 | K | 3 | ROZPOCET | 0 | 0 | 0 | 0 | 0 | 1 | 0 | 4 | 58
| PP |  | 28-port Gigabit řízený přepínač, volitelná hybridní správa přes webové nebo cloudové rozhraní, 24x Gigabit metal + 4x 10Gbit SFP+, propustnost 128Gbps, rychlost přesměrování až 95.2Mpps, PoE+ 802.3at (30W) na 24 portech - Power budget min. 370W, IPv6, 802.3az (Green), L2 Multicast, IGMP snooping, LACP, QoS, VLAN, 802.1X, 19" rackmount. Cena včetně dopravy, instalace. | [14 empty] | PP | 3
30 | K | AVT30 | SFP modul | kus | 2 |  | 0 |  |  | základní |  | 0 | 0 | 0 | 0 | 0 | 4 | K | 3 | ROZPOCET | 0 | 0 | 0 | 0 | 0 | 1 | 0 | 4 | 60
| PP |  | 1000Base-SX (Multi-Mode) SFP transceiver (miniGbic), LC, Standard 802.3z , SFP MSA, jedno napájecí napětí +3.3V. Cena včetně dopravy a instalace. | [14 empty] | PP | 3
31 | K | AVT31 | Access point | kus | 1 |  | 0 |  |  | základní |  | 0 | 0 | 0 | 0 | 0 | 4 | K | 3 | ROZPOCET | 0 | 0 | 0 | 0 | 0 | 1 | 0 | 4 | 62
| PP |  | stropní bezdrátový přístupový bod (AP), 802.11ax, dvě rádia, duálně optimalizovaná anténa 2x2 MU-MIMO, 2.4GHz a 5GHz, PoE, RJ45, management, hybridní - možnost správy kontrolérem nebo v cloud. Cena včetně dopravy, instalace. | [14 empty] | PP | 3
| D | 112C118C_5 | Zdroje signálů, přípojná místa |  |  |  | 0 |  |  |  |  | 0 |  | 0 |  | 0 | 1 | D | 2 | ROZPOCET | [6 empty] | 0
32 | K | AVT32 | PC ovládací a prezentační stanice pro učitele | kus | 1 |  | 0 |  |  | základní |  | 0 | 0 | 0 | 0 | 0 | 4 | K | 3 | ROZPOCET | 0 | 0 | 0 | 0 | 0 | 1 | 0 | 4 | 64
| PP |  | Desktop s min. 250W zdrojem s účinnosti až 92%, výkon CPU min. 18500 bodu dle nezávislého testu cpubenchmark.net, operační paměť min. 16GB DDR4 s možnosti rozšíření na 128 GB, M.2 SSD disk s kapacitou min. 512GB, DVD-RW optická mechanika, Gbit síťová karta, Wifi standardu 802.11ac (2x2), Bluetooth, čtečka pam. karet, min. 2x DisplayPort a 1x HDMI, USB Type-C, USB 3.2 Gen2, USB 3.2 Gen1, USB 2.0, klávesnici a myš, přítomnost TPM modulu minimálně verze 2, operační systém s podporu AD (domény), servisní služba u zákazníka s odezvou do následujícího pracovního dne od nahlášení servisní události. Cena včetně dopravy, instalace, nastavení. | [14 empty] | PP | 3
33 | K | AVT33 | Kontrolní a prezentační monitor | kus | 1 |  | 0 |  |  | základní |  | 0 | 0 | 0 | 0 | 0 | 4 | K | 3 | ROZPOCET | 0 | 0 | 0 | 0 | 0 | 1 | 0 | 4 | 66
| PP |  | Monitor s viditelnou uhlopříčkou min. 60,45cm (23,8"), matný, antireflexní, LED podsvícení, rozlišení 1920x1080, pozorovací úhel 178° vodorovně, 178° svisle, jas min. 250 cd/m2, kontrastní poměr 1000:1 statický, doba odezvy max. 5ms, video vstupy HDMI, DisplayPort, náklon -5 až +23°, výškově nastavitelný stojan až 100mm, dva integrované reproduktory s výkonem 2 W. Cena včetně dopravy, instalace. | [14 empty] | PP | 3
34 | K | AVT34 | Přípojné místo 1 | kus | 1 |  | 0 |  |  | základní |  | 0 | 0 | 0 | 0 | 0 | 4 | K | 3 | ROZPOCET | 0 | 0 | 0 | 0 | 0 | 1 | 0 | 4 | 68
| PP |  | Nerezové/hliníkové přípojné místo s víkem pro instalaci do desky stolu. Kabeláž a 230V zásuvky uschovány pod víkem. Vybavení 2x 230V zásuvka. Nabíjecí konektory USB A, C. Modul s konektory HDMI a LAN. Možnost barevného provedení černá, stříbrná, bílá (bude zvoleno dle požadavku investora). Cena včetně dopravy, instalace, nastavení. | [14 empty] | PP | 3
35 | K | AVT35 | Přípojné místo 2 | kus | 1 |  | 0 |  |  | základní |  | 0 | 0 | 0 | 0 | 0 | 4 | K | 3 | ROZPOCET | 0 | 0 | 0 | 0 | 0 | 1 | 0 | 4 | 70
| PP |  | Montážní rámeček pro 2 single-space moduly. 2x single-space modul s 2x konektorem RJ-45 Cat.6. Cena včetně dopravy, instalace. | [14 empty] | PP | 3
36 | K | AVT36 | Instalační krabice | kus | 1 |  | 0 |  |  | základní |  | 0 | 0 | 0 | 0 | 0 | 4 | K | 3 | ROZPOCET | 0 | 0 | 0 | 0 | 0 | 1 | 0 | 4 | 72
| PP |  | Krabice do zdi. (1 oddíl pro 2 single space moduly nebo 1 double space modul). Hloubka 6,35 cm. Bude předáno stavbě k montáži. | [14 empty] | PP | 3
| D | 112C118C_6 | Kabeláž |  |  |  | 0 |  |  |  |  | 0 |  | 0 |  | 0 | 1 | D | 2 | ROZPOCET | [6 empty] | 0
37 | K | AVT37 | Kabel HDMI | kus | 2 |  | 0 |  |  | základní |  | 0 | 0 | 0 | 0 | 0 | 4 | K | 3 | ROZPOCET | 0 | 0 | 0 | 0 | 0 | 1 | 0 | 4 | 74
| PP |  | Kabel HDMI optický, min. 4K*2K @ 60Hz, min. 10 m. Cena včetně dopravy, instalace. | [14 empty] | PP | 3
38 | K | AVT38 | Kabel HDMI | kus | 3 |  | 0 |  |  | základní |  | 0 | 0 | 0 | 0 | 0 | 4 | K | 3 | ROZPOCET | 0 | 0 | 0 | 0 | 0 | 1 | 0 | 4 | 76
| PP |  | Kabel HDMI, min. 4K*2K @ 60Hz, 1-2 m (dle využití). Cena včetně dopravy, instalace. | [14 empty] | PP | 3
39 | K | AVT39 | Kabel DisplayPort | kus | 1 |  | 0 |  |  | základní |  | 0 | 0 | 0 | 0 | 0 | 4 | K | 3 | ROZPOCET | 0 | 0 | 0 | 0 | 0 | 1 | 0 | 4 | 78
| PP |  | Kabel DisplayPort (M/M), min. rozlišení 4K*2K@60Hz, 3 m. Cena včetně dopravy, instalace. | [14 empty] | PP | 3
40 | K | AVT40 | Audio kabel | m | 5 |  | 0 |  |  | základní |  | 0 | 0 | 0 | 0 | 0 | 4 | K | 3 | ROZPOCET | 0 | 0 | 0 | 0 | 0 | 1 | 0 | 4 | 80
| PP |  | Symetrický stíněný audio mono kabel, průměr 6,0 mm, instalační. Cena včetně dopravy a instalace. | [14 empty] | PP | 3
41 | K | AVT41 | Audio kabel | m | 3 |  | 0 |  |  | základní |  | 0 | 0 | 0 | 0 | 0 | 4 | K | 3 | ROZPOCET | 0 | 0 | 0 | 0 | 0 | 1 | 0 | 4 | 82
| PP |  | Nesymetrický stíněný stero kabel 2x 0,14 mm2 ( 2,9 x 5,8 mm ), instalační pro konektory jack 3.5 mm. Cena včetně dopravy a instalace. | [14 empty] | PP | 3
42 | K | AVT42 | Kabel 100V | m | 50 |  | 0 |  |  | základní |  | 0 | 0 | 0 | 0 | 0 | 4 | K | 3 | ROZPOCET | 0 | 0 | 0 | 0 | 0 | 1 | 0 | 4 | 84
| PP |  | Kabel pro 100V ozvučení, CYKY 3x1,5mm. Cena včetně dopravy a instalace. | [14 empty] | PP | 3
43 | K | AVT43 | Patch kabel | kus | 18 |  | 0 |  |  | základní |  | 0 | 0 | 0 | 0 | 0 | 4 | K | 3 | ROZPOCET | 0 | 0 | 0 | 0 | 0 | 1 | 0 | 4 | 86
| PP |  | Patch kabel délka min. 0,5 m, typ konektorů RJ45/RJ45. cena včetně dopravy a instalace. | [14 empty] | PP | 3
44 | K | AVT44 | Patch kabel | kus | 11 |  | 0 |  |  | základní |  | 0 | 0 | 0 | 0 | 0 | 4 | K | 3 | ROZPOCET | 0 | 0 | 0 | 0 | 0 | 1 | 0 | 4 | 88
| PP |  | Patch kabel délka min. 2 m, typ konektorů RJ45/RJ45. cena včetně dopravy a instalace. | [14 empty] | PP | 3
45 | K | AVT45 | Montážní materiál | soubor | 1 |  | 0 |  |  | základní |  | 0 | 0 | 0 | 0 | 0 | 4 | K | 3 | ROZPOCET | 0 | 0 | 0 | 0 | 0 | 1 | 0 | 4 | 90
| PP |  | Set audio, RJ45 a RS232 konektorů ke kabeláži (audio, RJ45, 230V, RS232, atd.) a ostatní drobný instalační materiál (pásky, hmoždinky, šrouby, lepící pásky, svorky, atd.). Cena včetně dopravy a instalace. | [14 empty] | PP | 3
| D | 202C | Koncové prvky - 202C |  |  |  | 0 |  |  |  |  | 0 |  | 0 |  | 0 | 1 | D | 1 | ROZPOCET | [6 empty] | 0
| D | 202C_1 | Interaktivní zobrazovač |  |  |  | 0 |  |  |  |  | 0 |  | 0 |  | 0 | 1 | D | 2 | ROZPOCET | [6 empty] | 0
46 | K | AVT46 | Interaktivní systém | kus | 1 |  | 0 |  |  | základní |  | 0 | 0 | 0 | 0 | 0 | 4 | K | 3 | ROZPOCET | 0 | 0 | 0 | 0 | 0 | 1 | 0 | 4 | -168214108
| PP |  | Interaktivní displej s úhlopříčkou min. 86" (218cm) a rozlišením obrazu 4K UHD. Automatické rozpoznání dotyku prstem pro ovládání a popisovačem pro psaní a zárověň odlišení popisovačů pro současné psaní různou barvou. Počítačový modul s minimálními parametry 6GB RAM a 32GB, který obsahuje aplikaci pro psaní na bílé ploše a prohlížeč webových stránek. Integrované reproduktory 2x18W + subwoofer 15W, integrované mikrofonní pole, integrovaná čtečka NFC karet. Minimálně konektory HDMI a USB-C a bezdrátovou konektivitu Wifi (s podporou Wi-fi 6) a Bluetooth (min. 5.0). Displej musí mít certifikaci ENERGY STAR nebo obdobnou certifikaci. Cena včetně systémové AV kabeláže. Cena včetně dopravy, instalace, nastavení. | [14 empty] | PP | 3
47 | K | AVT47 | Prezentační software | kus | 1 |  | 0 |  |  | základní |  | 0 | 0 | 0 | 0 | 0 | 4 | K | 3 | ROZPOCET | 0 | 0 | 0 | 0 | 0 | 1 | 0 | 4 | 198245647
| PP |  | SW balíček, který obsahuje autorský nástroj učitele – SW pro přípravu interaktivních cvičení musí být plně kompatibilní (umožňuje otevřít soubor, spustit všechny aktivity, animace, uložit v původním formátu) se soubory s příponou notebook. Prostředí musí být v českém jazyce. Balíček dále musí obsahovat nástroj pro rychlou přípravu digitálních učebních aktivit, hlasování. Aktivity je možno sdílet na žákovská zařízení přes cloud prostředí. Cena včetně dopravy, instalace a zaškolení uživatele, školení viz. technická zpráva. | [14 empty] | PP | 3
48 | K | AVT48 | Pylonový pojezd s křídly | kus | 1 |  | 0 |  |  | základní |  | 0 | 0 | 0 | 0 | 0 | 4 | K | 3 | ROZPOCET | 0 | 0 | 0 | 0 | 0 | 1 | 0 | 4 | 770550254
| PP |  | Pylonový pojezd s bílými křídly. Stabilní konstrukce z hliníkových profilů o výšce min. 290cm. Rozsah posunu min. 70 cm. Rozložení hmotnosti sestavy na stěnu a podlahu. Cena včetně dopravy a instalace. | [14 empty] | PP | 3
49 | K | AVT49 | Kabel HDMI | kus | 1 |  | 0 |  |  | základní |  | 0 | 0 | 0 | 0 | 0 | 4 | K | 3 | ROZPOCET | 0 | 0 | 0 | 0 | 0 | 1 | 0 | 4 | 1568142914
| PP |  | Kabel HDMI, min. 4K*2K @ 60Hz, min. 10 m. Cena včetně dopravy, instalace. | [14 empty] | PP | 3
50 | K | AVT50 | HDMI extender | kus | 1 |  | 0 |  |  | základní |  | 0 | 0 | 0 | 0 | 0 | 4 | K | 3 | ROZPOCET | 0 | 0 | 0 | 0 | 0 | 1 | 0 | 4 | -1858276225
| PP |  | HDMI extender pro zesílení signálu podporující přenos na min. 30 m, podpora rozlišení min. 4K*2K @ 60Hz, HDCP kompatibilní. Cena včetně dopravy, instalace. | [14 empty] | PP | 3
51 | K | AVT51 | Kabel HDMI | kus | 1 |  | 0 |  |  | základní |  | 0 | 0 | 0 | 0 | 0 | 4 | K | 3 | ROZPOCET | 0 | 0 | 0 | 0 | 0 | 1 | 0 | 4 | -318666773
| PP |  | Kabel HDMI, min. 4K*2K @ 60Hz, min. 0,5 m. Cena včetně dopravy, instalace. | [14 empty] | PP | 3
52 | K | AVT52 | Repeater aktivní USB | kus | 1 |  | 0 |  |  | základní |  | 0 | 0 | 0 | 0 | 0 | 4 | K | 3 | ROZPOCET | 0 | 0 | 0 | 0 | 0 | 1 | 0 | 4 | -395223715
| PP |  | USB repeater pro prodlužování USB kabelů, délka min. 5 m. Cena včetně dopravy, instalace. | [14 empty] | PP | 3
53 | K | AVT53 | EDID a HDCP manažer | kus | 1 |  | 0 |  |  | základní |  | 0 | 0 | 0 | 0 | 0 | 4 | K | 3 | ROZPOCET | 0 | 0 | 0 | 0 | 0 | 1 | 0 | 4 | 1592226350
| PP |  | EDID a HDCP manažer, podpora standardů minimálně HDMI 1.4, HDCP 1.4, podpora min. rozlišení 1920x1080@60Hz/4:4:4, 4096x2048@30Hz/4:4:4 nebo 60Hz/4:2:0. Emulace EDID z paměti nebo z načtených dat ze zobrazovače. Konfigurace přes USB. Cena včetně dopravy, instalace, nastavení. | [14 empty] | PP | 3
54 | K | AVT54 | Stolní vizualizér | kus | 1 |  | 0 |  |  | základní |  | 0 | 0 | 0 | 0 | 0 | 4 | K | 3 | ROZPOCET | 0 | 0 | 0 | 0 | 0 | 1 | 0 | 4 | 1451694962
| PP |  | Bezdrátová dokumentová kamera s flexibilním ramenem. Min. 12x zoom. LED osvětlení snímaného objektu, ruční a automatické ovládání ostření a jasu. Snímaná plocha min A4. Jednoduché ovládání vizualizéru prostřednictvím software. Cena včetně dopravy, instalace. | [14 empty] | PP | 3
| D | 202C_2 | IT vybavení |  |  |  | 0 |  |  |  |  | 0 |  | 0 |  | 0 | 1 | D | 2 | ROZPOCET | [6 empty] | 0
55 | K | AVT55 | PC ovládací a prezentační stanice pro učitele | kus | 1 |  | 0 |  |  | základní |  | 0 | 0 | 0 | 0 | 0 | 4 | K | 3 | ROZPOCET | 0 | 0 | 0 | 0 | 0 | 1 | 0 | 4 | 1644642322
| PP |  | Desktop s min. 250W zdrojem s účinnosti až 92%, výkon CPU min. 18500 bodu dle nezávislého testu cpubenchmark.net, operační paměť min. 16GB DDR4 s možnosti rozšíření na 128 GB, M.2 SSD disk s kapacitou min. 512GB, DVD-RW optická mechanika, Gbit síťová karta, Wifi standardu 802.11ac (2x2), Bluetooth, čtečka pam. karet, min. 2x DisplayPort a 1x HDMI, USB Type-C, USB 3.2 Gen2, USB 3.2 Gen1, USB 2.0, klávesnici a myš, přítomnost TPM modulu minimálně verze 2, operační systém s podporu AD (domény), servisní služba u zákazníka s odezvou do následujícího pracovního dne od nahlášení servisní události. Cena včetně dopravy, instalace, nastavení. | [14 empty] | PP | 3
56 | K | AVT56 | Kontrolní a prezentační monitor | kus | 1 |  | 0 |  |  | základní |  | 0 | 0 | 0 | 0 | 0 | 4 | K | 3 | ROZPOCET | 0 | 0 | 0 | 0 | 0 | 1 | 0 | 4 | -215236102
| PP |  | Monitor s viditelnou uhlopříčkou min. 60,45cm (23,8"), matný, antireflexní, LED podsvícení, rozlišení 1920x1080, pozorovací úhel 178° vodorovně, 178° svisle, jas min. 250 cd/m2, kontrastní poměr 1000:1 statický, doba odezvy max. 5ms, video vstupy HDMI, DisplayPort, náklon -5 až +23°, výškově nastavitelný stojan až 100mm, dva integrované reproduktory s výkonem 2 W. Cena včetně dopravy, instalace. | [14 empty] | PP | 3
57 | K | AVT57 | Kabel DisplayPort | kus | 1 |  | 0 |  |  | základní |  | 0 | 0 | 0 | 0 | 0 | 4 | K | 3 | ROZPOCET | 0 | 0 | 0 | 0 | 0 | 1 | 0 | 4 | -1201476172
| PP |  | Kabel DisplayPort (M/M), min. rozlišení 4K*2K@60Hz, 3 m. Cena včetně dopravy, instalace. | [14 empty] | PP | 3
58 | K | AVT58 | Kabel DP - HDMI | kus | 1 |  | 0 |  |  | základní |  | 0 | 0 | 0 | 0 | 0 | 4 | K | 3 | ROZPOCET | 0 | 0 | 0 | 0 | 0 | 1 | 0 | 4 | -1117042082
| PP |  | Kabel DP - HDMI, min. 2 m, FHD 1080p, min. rozlišení 1920*1080P@60Hz. Cena včetně dopravy, instalace. | [14 empty] | PP | 3
| D | 203C | Koncové prvky - 203C |  |  |  | 0 |  |  |  |  | 0 |  | 0 |  | 0 | 1 | D | 1 | ROZPOCET | [6 empty] | 0
| D | 203C_1 | Interaktivní zobrazovač |  |  |  | 0 |  |  |  |  | 0 |  | 0 |  | 0 | 1 | D | 2 | ROZPOCET | [6 empty] | 0
59 | K | AVT46 | Interaktivní systém | kus | 1 |  | 0 |  |  | základní |  | 0 | 0 | 0 | 0 | 0 | 4 | K | 3 | ROZPOCET | 0 | 0 | 0 | 0 | 0 | 1 | 0 | 4 | 900587161
| PP |  | Interaktivní displej s úhlopříčkou min. 86" (218cm) a rozlišením obrazu 4K UHD. Automatické rozpoznání dotyku prstem pro ovládání a popisovačem pro psaní a zárověň odlišení popisovačů pro současné psaní různou barvou. Počítačový modul s minimálními parametry 6GB RAM a 32GB, který obsahuje aplikaci pro psaní na bílé ploše a prohlížeč webových stránek. Integrované reproduktory 2x18W + subwoofer 15W, integrované mikrofonní pole, integrovaná čtečka NFC karet. Minimálně konektory HDMI a USB-C a bezdrátovou konektivitu Wifi (s podporou Wi-fi 6) a Bluetooth (min. 5.0). Displej musí mít certifikaci ENERGY STAR nebo obdobnou certifikaci. Cena včetně systémové AV kabeláže. Cena včetně dopravy, instalace, nastavení. | [14 empty] | PP | 3
60 | K | AVT47 | Prezentační software | kus | 1 |  | 0 |  |  | základní |  | 0 | 0 | 0 | 0 | 0 | 4 | K | 3 | ROZPOCET | 0 | 0 | 0 | 0 | 0 | 1 | 0 | 4 | -1715168766
| PP |  | SW balíček, který obsahuje autorský nástroj učitele – SW pro přípravu interaktivních cvičení musí být plně kompatibilní (umožňuje otevřít soubor, spustit všechny aktivity, animace, uložit v původním formátu) se soubory s příponou notebook. Prostředí musí být v českém jazyce. Balíček dále musí obsahovat nástroj pro rychlou přípravu digitálních učebních aktivit, hlasování. Aktivity je možno sdílet na žákovská zařízení přes cloud prostředí. Cena včetně dopravy, instalace a zaškolení uživatele, školení viz. technická zpráva. | [14 empty] | PP | 3
61 | K | AVT48 | Pylonový pojezd s křídly | kus | 1 |  | 0 |  |  | základní |  | 0 | 0 | 0 | 0 | 0 | 4 | K | 3 | ROZPOCET | 0 | 0 | 0 | 0 | 0 | 1 | 0 | 4 | -1503530087
| PP |  | Pylonový pojezd s bílými křídly. Stabilní konstrukce z hliníkových profilů o výšce min. 290cm. Rozsah posunu min. 70 cm. Rozložení hmotnosti sestavy na stěnu a podlahu. Cena včetně dopravy a instalace. | [14 empty] | PP | 3
62 | K | AVT49 | Kabel HDMI | kus | 1 |  | 0 |  |  | základní |  | 0 | 0 | 0 | 0 | 0 | 4 | K | 3 | ROZPOCET | 0 | 0 | 0 | 0 | 0 | 1 | 0 | 4 | -1392251135
| PP |  | Kabel HDMI, min. 4K*2K @ 60Hz, min. 10 m. Cena včetně dopravy, instalace. | [14 empty] | PP | 3
63 | K | AVT50 | HDMI extender | kus | 1 |  | 0 |  |  | základní |  | 0 | 0 | 0 | 0 | 0 | 4 | K | 3 | ROZPOCET | 0 | 0 | 0 | 0 | 0 | 1 | 0 | 4 | -2125495984
| PP |  | HDMI extender pro zesílení signálu podporující přenos na min. 30 m, podpora rozlišení min. 4K*2K @ 60Hz, HDCP kompatibilní. Cena včetně dopravy, instalace. | [14 empty] | PP | 3
64 | K | AVT51 | Kabel HDMI | kus | 1 |  | 0 |  |  | základní |  | 0 | 0 | 0 | 0 | 0 | 4 | K | 3 | ROZPOCET | 0 | 0 | 0 | 0 | 0 | 1 | 0 | 4 | 611744117
| PP |  | Kabel HDMI, min. 4K*2K @ 60Hz, min. 0,5 m. Cena včetně dopravy, instalace. | [14 empty] | PP | 3
65 | K | AVT52 | Repeater aktivní USB | kus | 1 |  | 0 |  |  | základní |  | 0 | 0 | 0 | 0 | 0 | 4 | K | 3 | ROZPOCET | 0 | 0 | 0 | 0 | 0 | 1 | 0 | 4 | 1522843197
| PP |  | USB repeater pro prodlužování USB kabelů, délka min. 5 m. Cena včetně dopravy, instalace. | [14 empty] | PP | 3
66 | K | AVT53 | EDID a HDCP manažer | kus | 1 |  | 0 |  |  | základní |  | 0 | 0 | 0 | 0 | 0 | 4 | K | 3 | ROZPOCET | 0 | 0 | 0 | 0 | 0 | 1 | 0 | 4 | 1864333167
| PP |  | EDID a HDCP manažer, podpora standardů minimálně HDMI 1.4, HDCP 1.4, podpora min. rozlišení 1920x1080@60Hz/4:4:4, 4096x2048@30Hz/4:4:4 nebo 60Hz/4:2:0. Emulace EDID z paměti nebo z načtených dat ze zobrazovače. Konfigurace přes USB. Cena včetně dopravy, instalace, nastavení. | [14 empty] | PP | 3
67 | K | AVT54 | Stolní vizualizér | kus | 1 |  | 0 |  |  | základní |  | 0 | 0 | 0 | 0 | 0 | 4 | K | 3 | ROZPOCET | 0 | 0 | 0 | 0 | 0 | 1 | 0 | 4 | -1281475085
| PP |  | Bezdrátová dokumentová kamera s flexibilním ramenem. Min. 12x zoom. LED osvětlení snímaného objektu, ruční a automatické ovládání ostření a jasu. Snímaná plocha min A4. Jednoduché ovládání vizualizéru prostřednictvím software. Cena včetně dopravy, instalace. | [14 empty] | PP | 3
| D | 203C_2 | IT vybavení |  |  |  | 0 |  |  |  |  | 0 |  | 0 |  | 0 | 1 | D | 2 | ROZPOCET | [6 empty] | 0
68 | K | AVT55 | PC ovládací a prezentační stanice pro učitele | kus | 1 |  | 0 |  |  | základní |  | 0 | 0 | 0 | 0 | 0 | 4 | K | 3 | ROZPOCET | 0 | 0 | 0 | 0 | 0 | 1 | 0 | 4 | 1694228688
| PP |  | Desktop s min. 250W zdrojem s účinnosti až 92%, výkon CPU min. 18500 bodu dle nezávislého testu cpubenchmark.net, operační paměť min. 16GB DDR4 s možnosti rozšíření na 128 GB, M.2 SSD disk s kapacitou min. 512GB, DVD-RW optická mechanika, Gbit síťová karta, Wifi standardu 802.11ac (2x2), Bluetooth, čtečka pam. karet, min. 2x DisplayPort a 1x HDMI, USB Type-C, USB 3.2 Gen2, USB 3.2 Gen1, USB 2.0, klávesnici a myš, přítomnost TPM modulu minimálně verze 2, operační systém s podporu AD (domény), servisní služba u zákazníka s odezvou do následujícího pracovního dne od nahlášení servisní události. Cena včetně dopravy, instalace, nastavení. | [14 empty] | PP | 3
69 | K | AVT56 | Kontrolní a prezentační monitor | kus | 1 |  | 0 |  |  | základní |  | 0 | 0 | 0 | 0 | 0 | 4 | K | 3 | ROZPOCET | 0 | 0 | 0 | 0 | 0 | 1 | 0 | 4 | -2088408174
| PP |  | Monitor s viditelnou uhlopříčkou min. 60,45cm (23,8"), matný, antireflexní, LED podsvícení, rozlišení 1920x1080, pozorovací úhel 178° vodorovně, 178° svisle, jas min. 250 cd/m2, kontrastní poměr 1000:1 statický, doba odezvy max. 5ms, video vstupy HDMI, DisplayPort, náklon -5 až +23°, výškově nastavitelný stojan až 100mm, dva integrované reproduktory s výkonem 2 W. Cena včetně dopravy, instalace. | [14 empty] | PP | 3
70 | K | AVT57 | Kabel DisplayPort | kus | 1 |  | 0 |  |  | základní |  | 0 | 0 | 0 | 0 | 0 | 4 | K | 3 | ROZPOCET | 0 | 0 | 0 | 0 | 0 | 1 | 0 | 4 | -564814123
| PP |  | Kabel DisplayPort (M/M), min. rozlišení 4K*2K@60Hz, 3 m. Cena včetně dopravy, instalace. | [14 empty] | PP | 3
71 | K | AVT58 | Kabel DP - HDMI | kus | 1 |  | 0 |  |  | základní |  | 0 | 0 | 0 | 0 | 0 | 4 | K | 3 | ROZPOCET | 0 | 0 | 0 | 0 | 0 | 1 | 0 | 4 | 124607120
| PP |  | Kabel DP - HDMI, min. 2 m, FHD 1080p, min. rozlišení 1920*1080P@60Hz. Cena včetně dopravy, instalace. | [14 empty] | PP | 3
| D | 204C | Koncové prvky - 204C |  |  |  | 0 |  |  |  |  | 0 |  | 0 |  | 0 | 1 | D | 1 | ROZPOCET | [6 empty] | 0
| D | 204C_1 | Interaktivní zobrazovač |  |  |  | 0 |  |  |  |  | 0 |  | 0 |  | 0 | 1 | D | 2 | ROZPOCET | [6 empty] | 0
72 | K | AVT46 | Interaktivní systém | kus | 1 |  | 0 |  |  | základní |  | 0 | 0 | 0 | 0 | 0 | 4 | K | 3 | ROZPOCET | 0 | 0 | 0 | 0 | 0 | 1 | 0 | 4 | 1100751987
| PP |  | Interaktivní displej s úhlopříčkou min. 86" (218cm) a rozlišením obrazu 4K UHD. Automatické rozpoznání dotyku prstem pro ovládání a popisovačem pro psaní a zárověň odlišení popisovačů pro současné psaní různou barvou. Počítačový modul s minimálními parametry 6GB RAM a 32GB, který obsahuje aplikaci pro psaní na bílé ploše a prohlížeč webových stránek. Integrované reproduktory 2x18W + subwoofer 15W, integrované mikrofonní pole, integrovaná čtečka NFC karet. Minimálně konektory HDMI a USB-C a bezdrátovou konektivitu Wifi (s podporou Wi-fi 6) a Bluetooth (min. 5.0). Displej musí mít certifikaci ENERGY STAR nebo obdobnou certifikaci. Cena včetně systémové AV kabeláže. Cena včetně dopravy, instalace, nastavení. | [14 empty] | PP | 3
73 | K | AVT47 | Prezentační software | kus | 1 |  | 0 |  |  | základní |  | 0 | 0 | 0 | 0 | 0 | 4 | K | 3 | ROZPOCET | 0 | 0 | 0 | 0 | 0 | 1 | 0 | 4 | 1801877626
| PP |  | SW balíček, který obsahuje autorský nástroj učitele – SW pro přípravu interaktivních cvičení musí být plně kompatibilní (umožňuje otevřít soubor, spustit všechny aktivity, animace, uložit v původním formátu) se soubory s příponou notebook. Prostředí musí být v českém jazyce. Balíček dále musí obsahovat nástroj pro rychlou přípravu digitálních učebních aktivit, hlasování. Aktivity je možno sdílet na žákovská zařízení přes cloud prostředí. Cena včetně dopravy, instalace a zaškolení uživatele, školení viz. technická zpráva. | [14 empty] | PP | 3
74 | K | AVT48 | Pylonový pojezd s křídly | kus | 1 |  | 0 |  |  | základní |  | 0 | 0 | 0 | 0 | 0 | 4 | K | 3 | ROZPOCET | 0 | 0 | 0 | 0 | 0 | 1 | 0 | 4 | -1939238779
| PP |  | Pylonový pojezd s bílými křídly. Stabilní konstrukce z hliníkových profilů o výšce min. 290cm. Rozsah posunu min. 70 cm. Rozložení hmotnosti sestavy na stěnu a podlahu. Cena včetně dopravy a instalace. | [14 empty] | PP | 3
75 | K | AVT49 | Kabel HDMI | kus | 1 |  | 0 |  |  | základní |  | 0 | 0 | 0 | 0 | 0 | 4 | K | 3 | ROZPOCET | 0 | 0 | 0 | 0 | 0 | 1 | 0 | 4 | -1750964811
| PP |  | Kabel HDMI, min. 4K*2K @ 60Hz, min. 10 m. Cena včetně dopravy, instalace. | [14 empty] | PP | 3
76 | K | AVT50 | HDMI extender | kus | 1 |  | 0 |  |  | základní |  | 0 | 0 | 0 | 0 | 0 | 4 | K | 3 | ROZPOCET | 0 | 0 | 0 | 0 | 0 | 1 | 0 | 4 | -443137335
| PP |  | HDMI extender pro zesílení signálu podporující přenos na min. 30 m, podpora rozlišení min. 4K*2K @ 60Hz, HDCP kompatibilní. Cena včetně dopravy, instalace. | [14 empty] | PP | 3
77 | K | AVT51 | Kabel HDMI | kus | 1 |  | 0 |  |  | základní |  | 0 | 0 | 0 | 0 | 0 | 4 | K | 3 | ROZPOCET | 0 | 0 | 0 | 0 | 0 | 1 | 0 | 4 | -867655236
| PP |  | Kabel HDMI, min. 4K*2K @ 60Hz, min. 0,5 m. Cena včetně dopravy, instalace. | [14 empty] | PP | 3
78 | K | AVT52 | Repeater aktivní USB | kus | 1 |  | 0 |  |  | základní |  | 0 | 0 | 0 | 0 | 0 | 4 | K | 3 | ROZPOCET | 0 | 0 | 0 | 0 | 0 | 1 | 0 | 4 | 1335052177
| PP |  | USB repeater pro prodlužování USB kabelů, délka min. 5 m. Cena včetně dopravy, instalace. | [14 empty] | PP | 3
79 | K | AVT53 | EDID a HDCP manažer | kus | 1 |  | 0 |  |  | základní |  | 0 | 0 | 0 | 0 | 0 | 4 | K | 3 | ROZPOCET | 0 | 0 | 0 | 0 | 0 | 1 | 0 | 4 | 702402475
| PP |  | EDID a HDCP manažer, podpora standardů minimálně HDMI 1.4, HDCP 1.4, podpora min. rozlišení 1920x1080@60Hz/4:4:4, 4096x2048@30Hz/4:4:4 nebo 60Hz/4:2:0. Emulace EDID z paměti nebo z načtených dat ze zobrazovače. Konfigurace přes USB. Cena včetně dopravy, instalace, nastavení. | [14 empty] | PP | 3
80 | K | AVT54 | Stolní vizualizér | kus | 1 |  | 0 |  |  | základní |  | 0 | 0 | 0 | 0 | 0 | 4 | K | 3 | ROZPOCET | 0 | 0 | 0 | 0 | 0 | 1 | 0 | 4 | -1131675302
| PP |  | Bezdrátová dokumentová kamera s flexibilním ramenem. Min. 12x zoom. LED osvětlení snímaného objektu, ruční a automatické ovládání ostření a jasu. Snímaná plocha min A4. Jednoduché ovládání vizualizéru prostřednictvím software. Cena včetně dopravy, instalace. | [14 empty] | PP | 3
| D | 204C_2 | IT vybavení |  |  |  | 0 |  |  |  |  | 0 |  | 0 |  | 0 | 1 | D | 2 | ROZPOCET | [6 empty] | 0
81 | K | AVT55 | PC ovládací a prezentační stanice pro učitele | kus | 1 |  | 0 |  |  | základní |  | 0 | 0 | 0 | 0 | 0 | 4 | K | 3 | ROZPOCET | 0 | 0 | 0 | 0 | 0 | 1 | 0 | 4 | 1290004437
| PP |  | Desktop s min. 250W zdrojem s účinnosti až 92%, výkon CPU min. 18500 bodu dle nezávislého testu cpubenchmark.net, operační paměť min. 16GB DDR4 s možnosti rozšíření na 128 GB, M.2 SSD disk s kapacitou min. 512GB, DVD-RW optická mechanika, Gbit síťová karta, Wifi standardu 802.11ac (2x2), Bluetooth, čtečka pam. karet, min. 2x DisplayPort a 1x HDMI, USB Type-C, USB 3.2 Gen2, USB 3.2 Gen1, USB 2.0, klávesnici a myš, přítomnost TPM modulu minimálně verze 2, operační systém s podporu AD (domény), servisní služba u zákazníka s odezvou do následujícího pracovního dne od nahlášení servisní události. Cena včetně dopravy, instalace, nastavení. | [14 empty] | PP | 3
82 | K | AVT56 | Kontrolní a prezentační monitor | kus | 1 |  | 0 |  |  | základní |  | 0 | 0 | 0 | 0 | 0 | 4 | K | 3 | ROZPOCET | 0 | 0 | 0 | 0 | 0 | 1 | 0 | 4 | -1162778129
| PP |  | Monitor s viditelnou uhlopříčkou min. 60,45cm (23,8"), matný, antireflexní, LED podsvícení, rozlišení 1920x1080, pozorovací úhel 178° vodorovně, 178° svisle, jas min. 250 cd/m2, kontrastní poměr 1000:1 statický, doba odezvy max. 5ms, video vstupy HDMI, DisplayPort, náklon -5 až +23°, výškově nastavitelný stojan až 100mm, dva integrované reproduktory s výkonem 2 W. Cena včetně dopravy, instalace. | [14 empty] | PP | 3
83 | K | AVT57 | Kabel DisplayPort | kus | 1 |  | 0 |  |  | základní |  | 0 | 0 | 0 | 0 | 0 | 4 | K | 3 | ROZPOCET | 0 | 0 | 0 | 0 | 0 | 1 | 0 | 4 | 1472553012
| PP |  | Kabel DisplayPort (M/M), min. rozlišení 4K*2K@60Hz, 3 m. Cena včetně dopravy, instalace. | [14 empty] | PP | 3
84 | K | AVT58 | Kabel DP - HDMI | kus | 1 |  | 0 |  |  | základní |  | 0 | 0 | 0 | 0 | 0 | 4 | K | 3 | ROZPOCET | 0 | 0 | 0 | 0 | 0 | 1 | 0 | 4 | 343847922
| PP |  | Kabel DP - HDMI, min. 2 m, FHD 1080p, min. rozlišení 1920*1080P@60Hz. Cena včetně dopravy, instalace. | [14 empty] | PP | 3
| D | 205C | Koncové prvky - 205C |  |  |  | 0 |  |  |  |  | 0 |  | 0 |  | 0 | 1 | D | 1 | ROZPOCET | [6 empty] | 0
| D | 205C_1 | Interaktivní zobrazovač |  |  |  | 0 |  |  |  |  | 0 |  | 0 |  | 0 | 1 | D | 2 | ROZPOCET | [6 empty] | 0
85 | K | AVT46 | Interaktivní systém | kus | 1 |  | 0 |  |  | základní |  | 0 | 0 | 0 | 0 | 0 | 4 | K | 3 | ROZPOCET | 0 | 0 | 0 | 0 | 0 | 1 | 0 | 4 | 29354945
| PP |  | Interaktivní displej s úhlopříčkou min. 86" (218cm) a rozlišením obrazu 4K UHD. Automatické rozpoznání dotyku prstem pro ovládání a popisovačem pro psaní a zárověň odlišení popisovačů pro současné psaní různou barvou. Počítačový modul s minimálními parametry 6GB RAM a 32GB, který obsahuje aplikaci pro psaní na bílé ploše a prohlížeč webových stránek. Integrované reproduktory 2x18W + subwoofer 15W, integrované mikrofonní pole, integrovaná čtečka NFC karet. Minimálně konektory HDMI a USB-C a bezdrátovou konektivitu Wifi (s podporou Wi-fi 6) a Bluetooth (min. 5.0). Displej musí mít certifikaci ENERGY STAR nebo obdobnou certifikaci. Cena včetně systémové AV kabeláže. Cena včetně dopravy, instalace, nastavení. | [14 empty] | PP | 3
86 | K | AVT47 | Prezentační software | kus | 1 |  | 0 |  |  | základní |  | 0 | 0 | 0 | 0 | 0 | 4 | K | 3 | ROZPOCET | 0 | 0 | 0 | 0 | 0 | 1 | 0 | 4 | -866120573
| PP |  | SW balíček, který obsahuje autorský nástroj učitele – SW pro přípravu interaktivních cvičení musí být plně kompatibilní (umožňuje otevřít soubor, spustit všechny aktivity, animace, uložit v původním formátu) se soubory s příponou notebook. Prostředí musí být v českém jazyce. Balíček dále musí obsahovat nástroj pro rychlou přípravu digitálních učebních aktivit, hlasování. Aktivity je možno sdílet na žákovská zařízení přes cloud prostředí. Cena včetně dopravy, instalace a zaškolení uživatele, školení viz. technická zpráva. | [14 empty] | PP | 3
87 | K | AVT48 | Pylonový pojezd s křídly | kus | 1 |  | 0 |  |  | základní |  | 0 | 0 | 0 | 0 | 0 | 4 | K | 3 | ROZPOCET | 0 | 0 | 0 | 0 | 0 | 1 | 0 | 4 | 2039761957
| PP |  | Pylonový pojezd s bílými křídly. Stabilní konstrukce z hliníkových profilů o výšce min. 290cm. Rozsah posunu min. 70 cm. Rozložení hmotnosti sestavy na stěnu a podlahu. Cena včetně dopravy a instalace. | [14 empty] | PP | 3
88 | K | AVT49 | Kabel HDMI | kus | 1 |  | 0 |  |  | základní |  | 0 | 0 | 0 | 0 | 0 | 4 | K | 3 | ROZPOCET | 0 | 0 | 0 | 0 | 0 | 1 | 0 | 4 | -313836142
| PP |  | Kabel HDMI, min. 4K*2K @ 60Hz, min. 10 m. Cena včetně dopravy, instalace. | [14 empty] | PP | 3
89 | K | AVT50 | HDMI extender | kus | 1 |  | 0 |  |  | základní |  | 0 | 0 | 0 | 0 | 0 | 4 | K | 3 | ROZPOCET | 0 | 0 | 0 | 0 | 0 | 1 | 0 | 4 | -1646054165
| PP |  | HDMI extender pro zesílení signálu podporující přenos na min. 30 m, podpora rozlišení min. 4K*2K @ 60Hz, HDCP kompatibilní. Cena včetně dopravy, instalace. | [14 empty] | PP | 3
90 | K | AVT51 | Kabel HDMI | kus | 1 |  | 0 |  |  | základní |  | 0 | 0 | 0 | 0 | 0 | 4 | K | 3 | ROZPOCET | 0 | 0 | 0 | 0 | 0 | 1 | 0 | 4 | 1236759101
| PP |  | Kabel HDMI, min. 4K*2K @ 60Hz, min. 0,5 m. Cena včetně dopravy, instalace. | [14 empty] | PP | 3
91 | K | AVT52 | Repeater aktivní USB | kus | 1 |  | 0 |  |  | základní |  | 0 | 0 | 0 | 0 | 0 | 4 | K | 3 | ROZPOCET | 0 | 0 | 0 | 0 | 0 | 1 | 0 | 4 | 1068781518
| PP |  | USB repeater pro prodlužování USB kabelů, délka min. 5 m. Cena včetně dopravy, instalace. | [14 empty] | PP | 3
92 | K | AVT53 | EDID a HDCP manažer | kus | 1 |  | 0 |  |  | základní |  | 0 | 0 | 0 | 0 | 0 | 4 | K | 3 | ROZPOCET | 0 | 0 | 0 | 0 | 0 | 1 | 0 | 4 | -1254807940
| PP |  | EDID a HDCP manažer, podpora standardů minimálně HDMI 1.4, HDCP 1.4, podpora min. rozlišení 1920x1080@60Hz/4:4:4, 4096x2048@30Hz/4:4:4 nebo 60Hz/4:2:0. Emulace EDID z paměti nebo z načtených dat ze zobrazovače. Konfigurace přes USB. Cena včetně dopravy, instalace, nastavení. | [14 empty] | PP | 3
93 | K | AVT54 | Stolní vizualizér | kus | 1 |  | 0 |  |  | základní |  | 0 | 0 | 0 | 0 | 0 | 4 | K | 3 | ROZPOCET | 0 | 0 | 0 | 0 | 0 | 1 | 0 | 4 | -2114889908
| PP |  | Bezdrátová dokumentová kamera s flexibilním ramenem. Min. 12x zoom. LED osvětlení snímaného objektu, ruční a automatické ovládání ostření a jasu. Snímaná plocha min A4. Jednoduché ovládání vizualizéru prostřednictvím software. Cena včetně dopravy, instalace. | [14 empty] | PP | 3
| D | 205C_2 | IT vybavení |  |  |  | 0 |  |  |  |  | 0 |  | 0 |  | 0 | 1 | D | 2 | ROZPOCET | [6 empty] | 0
94 | K | AVT55 | PC ovládací a prezentační stanice pro učitele | kus | 1 |  | 0 |  |  | základní |  | 0 | 0 | 0 | 0 | 0 | 4 | K | 3 | ROZPOCET | 0 | 0 | 0 | 0 | 0 | 1 | 0 | 4 | -1248548189
| PP |  | Desktop s min. 250W zdrojem s účinnosti až 92%, výkon CPU min. 18500 bodu dle nezávislého testu cpubenchmark.net, operační paměť min. 16GB DDR4 s možnosti rozšíření na 128 GB, M.2 SSD disk s kapacitou min. 512GB, DVD-RW optická mechanika, Gbit síťová karta, Wifi standardu 802.11ac (2x2), Bluetooth, čtečka pam. karet, min. 2x DisplayPort a 1x HDMI, USB Type-C, USB 3.2 Gen2, USB 3.2 Gen1, USB 2.0, klávesnici a myš, přítomnost TPM modulu minimálně verze 2, operační systém s podporu AD (domény), servisní služba u zákazníka s odezvou do následujícího pracovního dne od nahlášení servisní události. Cena včetně dopravy, instalace, nastavení. | [14 empty] | PP | 3
95 | K | AVT56 | Kontrolní a prezentační monitor | kus | 1 |  | 0 |  |  | základní |  | 0 | 0 | 0 | 0 | 0 | 4 | K | 3 | ROZPOCET | 0 | 0 | 0 | 0 | 0 | 1 | 0 | 4 | -1146346503
| PP |  | Monitor s viditelnou uhlopříčkou min. 60,45cm (23,8"), matný, antireflexní, LED podsvícení, rozlišení 1920x1080, pozorovací úhel 178° vodorovně, 178° svisle, jas min. 250 cd/m2, kontrastní poměr 1000:1 statický, doba odezvy max. 5ms, video vstupy HDMI, DisplayPort, náklon -5 až +23°, výškově nastavitelný stojan až 100mm, dva integrované reproduktory s výkonem 2 W. Cena včetně dopravy, instalace. | [14 empty] | PP | 3
96 | K | AVT57 | Kabel DisplayPort | kus | 1 |  | 0 |  |  | základní |  | 0 | 0 | 0 | 0 | 0 | 4 | K | 3 | ROZPOCET | 0 | 0 | 0 | 0 | 0 | 1 | 0 | 4 | 209526600
| PP |  | Kabel DisplayPort (M/M), min. rozlišení 4K*2K@60Hz, 3 m. Cena včetně dopravy, instalace. | [14 empty] | PP | 3
97 | K | AVT58 | Kabel DP - HDMI | kus | 1 |  | 0 |  |  | základní |  | 0 | 0 | 0 | 0 | 0 | 4 | K | 3 | ROZPOCET | 0 | 0 | 0 | 0 | 0 | 1 | 0 | 4 | 675565444
| PP |  | Kabel DP - HDMI, min. 2 m, FHD 1080p, min. rozlišení 1920*1080P@60Hz. Cena včetně dopravy, instalace. | [14 empty] | PP | 3

## D.1.4.M - Regulace Gastro...
{0ce9092e-86b0-48cc-a14e-28312f3c8c05}
2
| KRYCÍ LIST SOUPISU PRACÍ | [7 empty] | v --- níže se nacházejí doplnkové a pomocné údaje k sestavám --- v | [8 empty] | False
Stavba:
ZŠ Dědina - nástavba
Objekt:
D.1.4.M - Regulace Gastrotechnologie
| KSO: |  |  |  |  | CC-CZ:
| Místo: |  | Žukovského 580, Praha 6 |  |  | Datum: | 15. 9. 2025
| Zadavatel: |  |  |  |  | IČ:
DIČ:
| Uchazeč: |  |  |  |  | IČ: | Vyplň údaj
|  | Vyplň údaj |  |  |  | DIČ: | Vyplň údaj
| Projektant: |  |  |  |  | IČ:
|  | Digitronic CZ s.r.o. |  |  |  | DIČ:
| Zpracovatel: |  |  |  |  | IČ:
DIČ:
Poznámka:
| Cena bez DPH | [5 empty] | 0
|  |  | Základ daně |  |  | Sazba daně | Výše daně
| DPH | základní | 0 |  |  | 21% | 0
|  | snížená | 0 |  |  | 12% | 0
|  | zákl. přenesená | 0 |  |  | 21% | 0
|  | sníž. přenesená | 0 |  |  | 12% | 0
|  | nulová | 0 |  |  | 0% | 0
| Cena s DPH |  |  | v | CZK |  | 0
| Projektant |  |  | Zpracovatel
| Datum a podpis: |  | Razítko | Datum a podpis: |  |  | Razítko
| Objednavatel |  |  | Uchazeč
| Datum a podpis: |  | Razítko | Datum a podpis: |  |  | Razítko
REKAPITULACE ČLENĚNÍ SOUPISU PRACÍ
Stavba:
ZŠ Dědina - nástavba
Objekt:
D.1.4.M - Regulace Gastrotechnologie
Místo: |  |  | Žukovského 580, Praha 6 |  |  | Datum: | 15. 9. 2025
Zadavatel: | [5 empty] | Projektant: | Digitronic CZ s.r.o.
Uchazeč: |  |  | Vyplň údaj |  |  | Zpracovatel:
Kód dílu - Popis | [6 empty] | Cena celkem [CZK]
Náklady ze soupisu prací | [6 empty] | 0 | [11 empty] | -1
| D1 - Regulace GASTROTECHNOLOGIE | [5 empty] | 0
SOUPIS PRACÍ
Stavba:
ZŠ Dědina - nástavba
Objekt:
D.1.4.M - Regulace Gastrotechnologie
Místo: |  |  | Žukovského 580, Praha 6 |  |  | Datum: | 15. 9. 2025
Zadavatel: | [5 empty] | Projektant: | Digitronic CZ s.r.o.
Uchazeč: |  |  | Vyplň údaj |  |  | Zpracovatel:
PČ | Typ | Kód | Popis | MJ | Množství | J.cena [CZK] | Cena celkem [CZK] | Cenová soustava |  | DPH | J. Nh [h] | Nh celkem [h] | J. hmotnost [t] | Hmotnost celkem [t] | J. suť [t] | Suť Celkem [t]
Náklady soupisu celkem | [6 empty] | 0 |  |  |  |  | 0 |  | 0 |  | 0 |  | D | -1 | [7 empty] | 0
| D | D1 | Regulace GASTROTECHNOLOGIE |  |  |  | 0 |  |  |  |  | 0 |  | 0 |  | 0 | 1 | D | 0 | ROZPOCET | [6 empty] | 0
1 | K | Pol394 | Inteligentní systém řízení energie - centrální jednotka | kus | 1 |  | 0 |  |  | základní |  | 0 | 0 | 0 | 0 | 0 | 4 | K | 1 | ROZPOCET | 0 | 0 | 0 | 0 | 0 | 1 | 0 | 4 | -353127051
| PP |  | Inteligentní systém řízení energie - centrální jednotka | [14 empty] | PP | 1
2 | K | Pol395 | BUS modul pro dva elektrotermické obvody (sleduje stav spotřebiče + spínání pomocí kontaktu relé) 230V | kus | 11 |  | 0 |  |  | základní |  | 0 | 0 | 0 | 0 | 0 | 4 | K | 1 | ROZPOCET | 0 | 0 | 0 | 0 | 0 | 1 | 0 | 4 | -124008823
| PP |  | BUS modul pro dva elektrotermické obvody (sleduje stav spotřebiče + spínání pomocí kontaktu relé) 230V | [14 empty] | PP | 1
3 | K | Pol396 | Napájecí zdroj sběrnice | kus | 1 |  | 0 |  |  | základní |  | 0 | 0 | 0 | 0 | 0 | 4 | K | 1 | ROZPOCET | 0 | 0 | 0 | 0 | 0 | 1 | 0 | 4 | -917055134
| PP |  | Napájecí zdroj sběrnice | [14 empty] | PP | 1
4 | K | Pol397 | LON modul pro omezení výkonu, alarm/chyba, větrání | kus | 1 |  | 0 |  |  | základní |  | 0 | 0 | 0 | 0 | 0 | 4 | K | 1 | ROZPOCET | 0 | 0 | 0 | 0 | 0 | 1 | 0 | 4 | 1814675899
| PP |  | LON modul pro omezení výkonu, alarm/chyba, větrání | [14 empty] | PP | 1
5 | K | Pol398 | Rozvaděč VxŠxH, cca 1200x800x300 mm, plně osazen moduly | kus | 1 |  | 0 |  |  | základní |  | 0 | 0 | 0 | 0 | 0 | 4 | K | 1 | ROZPOCET | 0 | 0 | 0 | 0 | 0 | 1 | 0 | 4 | -1206138537
| PP |  | Rozvaděč VxŠxH, cca 1200x800x300 mm, plně osazen moduly | [14 empty] | PP | 1
| P |  | Poznámka k položce: vč. poz. 1 až 4, kabely napojeny do modulů, přívod vedení se shora, vč. dokumentace a přepravy do ČR | [14 empty] | P | 1
6 | K | Pol399 | Proudový transformátor IPA40 ??A/5A | kus | 3 |  | 0 |  |  | základní |  | 0 | 0 | 0 | 0 | 0 | 4 | K | 1 | ROZPOCET | 0 | 0 | 0 | 0 | 0 | 1 | 0 | 4 | 1183424542
| PP |  | Proudový transformátor IPA40 ??A/5A | [14 empty] | PP | 1
7 | K | Pol400 | Aktivní měřicí převodník výkonu pro třífázové napájení | kus | 1 |  | 0 |  |  | základní |  | 0 | 0 | 0 | 0 | 0 | 4 | K | 1 | ROZPOCET | 0 | 0 | 0 | 0 | 0 | 1 | 0 | 4 | 481069547
| PP |  | Aktivní měřicí převodník výkonu pro třífázové napájení | [14 empty] | PP | 1
8 | K | Pol401 | Software pro dálkové ovládání | kus | 1 |  | 0 |  |  | základní |  | 0 | 0 | 0 | 0 | 0 | 4 | K | 1 | ROZPOCET | 0 | 0 | 0 | 0 | 0 | 1 | 0 | 4 | 583657416
| PP |  | Software pro dálkové ovládání | [14 empty] | PP | 1
9 | K | Pol402 | Uvedení do provozu včetně nákladů spojených s instalacemi modulů a nastavením systému | kus | 1 |  | 0 |  |  | základní |  | 0 | 0 | 0 | 0 | 0 | 4 | K | 1 | ROZPOCET | 0 | 0 | 0 | 0 | 0 | 1 | 0 | 4 | -1666543109
| PP |  | Uvedení do provozu včetně nákladů spojených s instalacemi modulů a nastavením systému | [14 empty] | PP | 1
10 | K | Pol403 | Zaškolení zaměstnanců | kus | 1 |  | 0 |  |  | základní |  | 0 | 0 | 0 | 0 | 0 | 4 | K | 1 | ROZPOCET | 0 | 0 | 0 | 0 | 0 | 1 | 0 | 4 | 1137421557
| PP |  | Zaškolení zaměstnanců | [14 empty] | PP | 1
11 | K | Pol404 | Montáž zařízení vč. zapojení ve spotřebičích | kus | 1 |  | 0 |  |  | základní |  | 0 | 0 | 0 | 0 | 0 | 4 | K | 1 | ROZPOCET | 0 | 0 | 0 | 0 | 0 | 1 | 0 | 4 | -1262853673
| PP |  | Montáž zařízení vč. zapojení ve spotřebičích | [14 empty] | PP | 1

## D.1.5 - Interiér
{e637e698-3177-4b0c-ac5c-dfc4803746f2}
2
| KRYCÍ LIST SOUPISU PRACÍ | [7 empty] | v --- níže se nacházejí doplnkové a pomocné údaje k sestavám --- v | [8 empty] | False
Stavba:
ZŠ Dědina - nástavba
Objekt:
D.1.5 - Interiér
| KSO: |  |  |  |  | CC-CZ:
| Místo: |  | Žukovského 580, Praha 6 |  |  | Datum: | 15. 9. 2025
| Zadavatel: |  |  |  |  | IČ:
DIČ:
| Uchazeč: |  |  |  |  | IČ: | Vyplň údaj
|  | Vyplň údaj |  |  |  | DIČ: | Vyplň údaj
| Projektant: |  |  |  |  | IČ:
|  | Digitronic CZ s.r.o. |  |  |  | DIČ:
| Zpracovatel: |  |  |  |  | IČ:
DIČ:
Poznámka:
| Cena bez DPH | [5 empty] | 0
|  |  | Základ daně |  |  | Sazba daně | Výše daně
| DPH | základní | 0 |  |  | 21% | 0
|  | snížená | 0 |  |  | 12% | 0
|  | zákl. přenesená | 0 |  |  | 21% | 0
|  | sníž. přenesená | 0 |  |  | 12% | 0
|  | nulová | 0 |  |  | 0% | 0
| Cena s DPH |  |  | v | CZK |  | 0
| Projektant |  |  | Zpracovatel
| Datum a podpis: |  | Razítko | Datum a podpis: |  |  | Razítko
| Objednavatel |  |  | Uchazeč
| Datum a podpis: |  | Razítko | Datum a podpis: |  |  | Razítko
REKAPITULACE ČLENĚNÍ SOUPISU PRACÍ
Stavba:
ZŠ Dědina - nástavba
Objekt:
D.1.5 - Interiér
Místo: |  |  | Žukovského 580, Praha 6 |  |  | Datum: | 15. 9. 2025
Zadavatel: | [5 empty] | Projektant: | Digitronic CZ s.r.o.
Uchazeč: |  |  | Vyplň údaj |  |  | Zpracovatel:
Kód dílu - Popis | [6 empty] | Cena celkem [CZK]
Náklady ze soupisu prací | [6 empty] | 0 | [11 empty] | -1
| D.1.5 - Interiér | [5 empty] | 0
| D.1.5.INT - Vybavení interiéru | [5 empty] | 0
| D.1.5.SOC - Vybavení soc. zázemí | [5 empty] | 0
| D.1.5.EXT - Vybavení exteriéru - atrium | [5 empty] | 0
SOUPIS PRACÍ
Stavba:
ZŠ Dědina - nástavba
Objekt:
D.1.5 - Interiér
Místo: |  |  | Žukovského 580, Praha 6 |  |  | Datum: | 15. 9. 2025
Zadavatel: | [5 empty] | Projektant: | Digitronic CZ s.r.o.
Uchazeč: |  |  | Vyplň údaj |  |  | Zpracovatel:
PČ | Typ | Kód | Popis | MJ | Množství | J.cena [CZK] | Cena celkem [CZK] | Cenová soustava |  | DPH | J. Nh [h] | Nh celkem [h] | J. hmotnost [t] | Hmotnost celkem [t] | J. suť [t] | Suť Celkem [t]
Náklady soupisu celkem | [6 empty] | 0 |  |  |  |  | 0 |  | 0 |  | 0 |  | D | -1 | [7 empty] | 0
| D | D.1.5 | Interiér |  |  |  | 0 |  |  |  |  | 0 |  | 0 |  | 0 | 1 | D | 0 | ROZPOCET | [6 empty] | 0
| D | D.1.5.INT | Vybavení interiéru |  |  |  | 0 |  |  |  |  | 0 |  | 0 |  | 0 | 1 | D | 1 | ROZPOCET | [6 empty] | 0
1 | K | J.5 | PRACOVNÍ STŮL PRO UČITELE + POLICOVÝ DÍL Katedra - viz výkres D.1.5.2 | kus | 4 |  | 0 |  |  | základní |  | 0 | 0 | 0 | 0 | 0 | 4 | K | 2 | ROZPOCET | 0 | 0 | 0 | 0 | 0 | 1 | 0 | 4 | 2075873024
| PP |  | PRACOVNÍ STŮL PRO UČITELE + POLICOVÝ DÍL Katedra - konstrukce podnože z plochooválného profilu 38x20 mm, nohy ve tvaru T spojeny kovovým lubem. Pracovní deska o rozměru 1260x630 mm vyrobena z LTD tl. 18 mm, dekor buk ohraněno ze všech stran ABS hranou min. 2 mm.Nohy s plastovými koncovkami, tlumí hluk a chrání podlahu před poškozením. Konstrukce lakovaná práškovými vypalovanými barvami výběr z min. 16 barev. Z předu katedry je umístěna čelní deska. Policový díl otevřený 750x300x750 mm, materiál LTD tloušťky 18 mm, naložená půda. Soklová deska nebo sokl min. výšky 36 mm. Skříňka z přední strany a půda dokola opatřeny 2 mm hranou ABS. Skříň musí být smontovaná a slepená přímo ve výrobě, skříň má rektifikaci pro vyrovnání případných nerovností podlahy, skříň má pohledová záda ve shodném dezénu s korpusem z oboustranně laminované dřevotřískové desky tl. minimálně 8 mm, což umožňuje stavět skříně volně do prostoru, záda jsou fixovaná v drážce, skříň bude umožňovat výškovou přestavitelnost 2 polic s roztečí maximálně po 25 mm po celé délce vnitřku boku. Dekor lamina - buk. | [14 empty] | PP | 2
| P |  | Poznámka k položce: rozměr stolu 1300 × 650 × 750 rozměr policového dílu 750 × 270 × 750 | [14 empty] | P | 2
2 | K | J.10 | POLICOVÝ REGÁL DO KNIHOVNY - Kompletní výrobek včetně montáže v rozsahu grafické a textové části výkresu D.1.5.22 | kus | 18 |  | 0 |  |  | základní |  | 0 | 0 | 0 | 0 | 0 | 4 | K | 2 | ROZPOCET | 0 | 0 | 0 | 0 | 0 | 1 | 0 | 4 | -1749226529
| P |  | Poznámka k položce: 900 × 350 × 2600 | [14 empty] | P | 2
3 | K | J.11 | POLICOVÁ SESTAVA DO KNIHOVNY - Kompletní výrobek včetně montáže v rozsahu grafické a textové části výkresu D.1.5.5 | kus | 1 |  | 0 |  |  | základní |  | 0 | 0 | 0 | 0 | 0 | 4 | K | 2 | ROZPOCET | 0 | 0 | 0 | 0 | 0 | 1 | 0 | 4 | -2117289628
| P |  | Poznámka k položce: 7636 × 350 × 3065 | [14 empty] | P | 2
4 | K | J.12 | STŮL - Kompletní výrobek včetně montáže v rozsahu grafické a textové části výkresu D.1.5.23 | kus | 14 |  | 0 |  |  | základní |  | 0 | 0 | 0 | 0 | 0 | 4 | K | 2 | ROZPOCET | 0 | 0 | 0 | 0 | 0 | 1 | 0 | 4 | 1316348662
| P |  | Poznámka k položce: 1200 × 600 × 750 | [14 empty] | P | 2
5 | K | J.14 | STŮL S KONTEJNEREM A SKŘÍŇKOU NA KOLEČKÁCH - Kompletní výrobek včetně montáže v rozsahu grafické a textové části výkresu D.1.5.6 | kus | 1 |  | 0 |  |  | základní |  | 0 | 0 | 0 | 0 | 0 | 4 | K | 2 | ROZPOCET | 0 | 0 | 0 | 0 | 0 | 1 | 0 | 4 | 1228858050
| P |  | Poznámka k položce: 1600 x 1400 x 750 | [14 empty] | P | 2
6 | K | J.15 | OTEVŘENÁ KNIHOVNA ŘEŠENÁ NA MÍRU - Kompletní výrobek včetně montáže v rozsahu grafické a textové části výkresu D.1.5.7 | kus | 1 |  | 0 |  |  | základní |  | 0 | 0 | 0 | 0 | 0 | 4 | K | 2 | ROZPOCET | 0 | 0 | 0 | 0 | 0 | 1 | 0 | 4 | -1034401096
| P |  | Poznámka k položce: 11,6m x 350 x 3300 | [14 empty] | P | 2
7 | K | J.19 | PSACÍ STŮL - Kompletní výrobek včetně montáže v rozsahu grafické a textové části výkresu D.1.5.24 | kus | 3 |  | 0 |  |  | základní |  | 0 | 0 | 0 | 0 | 0 | 4 | K | 2 | ROZPOCET | 0 | 0 | 0 | 0 | 0 | 1 | 0 | 4 | 1062645833
| P |  | Poznámka k položce: 1400 × 800 × 750 | [14 empty] | P | 2
8 | K | J.21 | PŘÍDAVNÁ POLICOVÁ SKŘÍŇKA KE STOLU - Kompletní výrobek včetně montáže v rozsahu grafické a textové části výkresu D.1.5.24 | kus | 1 |  | 0 |  |  | základní |  | 0 | 0 | 0 | 0 | 0 | 4 | K | 2 | ROZPOCET | 0 | 0 | 0 | 0 | 0 | 1 | 0 | 4 | 1896180513
| P |  | Poznámka k položce: 800 x 350 x 750 mm | [14 empty] | P | 2
9 | K | J.25 | SESTAVA PSACÍCH STOLŮ -Kompletní výrobek včetně montáže v rozsahu grafické a textové části výkresu D.1.5.8 | kus | 2 |  | 0 |  |  | základní |  | 0 | 0 | 0 | 0 | 0 | 4 | K | 2 | ROZPOCET | 0 | 0 | 0 | 0 | 0 | 1 | 0 | 4 | 828079124
| P |  | Poznámka k položce: 8300 x 800 x 750 | [14 empty] | P | 2
10 | K | J.26 | ŠATNÍ SKŘÍNĚ - Kompletní výrobek včetně montáže v rozsahu grafické a textové části výkresu D.1.5.9 | kus | 2 |  | 0 |  |  | základní |  | 0 | 0 | 0 | 0 | 0 | 4 | K | 2 | ROZPOCET | 0 | 0 | 0 | 0 | 0 | 1 | 0 | 4 | -1624366870
| P |  | Poznámka k položce: 900 x 600 x 2600 | [14 empty] | P | 2
11 | K | J.28 | OTEVŘENÉ POLICOVÉ REGÁLY Kompletní výrobek včetně montáže v rozsahu grafické a textové části výkresu D.1.5.10 | kus | 4 |  | 0 |  |  | základní |  | 0 | 0 | 0 | 0 | 0 | 4 | K | 2 | ROZPOCET | 0 | 0 | 0 | 0 | 0 | 1 | 0 | 4 | 1898779909
| P |  | Poznámka k položce: 1000 x 550 x 2600 | [14 empty] | P | 2
12 | K | J.29 | OTEVŘENÉ POLICOVÉ REGÁLY - Kompletní výrobek včetně montáže v rozsahu grafické a textové části výkresu D.1.5.11 | kus | 3 |  | 0 |  |  | základní |  | 0 | 0 | 0 | 0 | 0 | 4 | K | 2 | ROZPOCET | 0 | 0 | 0 | 0 | 0 | 1 | 0 | 4 | 1696423849
| P |  | Poznámka k položce: 800 x 400 x 2600 | [14 empty] | P | 2
13 | K | J.30 | ÚLOŽNÝ SYSTÉM NA CVIČEBNÍ POMŮCKY - Kompletní výrobek včetně montáže v rozsahu grafické a textové části výkresu D.1.5.19 | kus | 1 |  | 0 |  |  | základní |  | 0 | 0 | 0 | 0 | 0 | 4 | K | 2 | ROZPOCET | 0 | 0 | 0 | 0 | 0 | 1 | 0 | 4 | 718262811
| P |  | Poznámka k položce: 1500 x 300 x 600 | [14 empty] | P | 2
14 | K | J.31 | MRAMORITOVÝ DŘEZ vč. baterie - Kompletní výrobek včetně montáže v rozsahu grafické a textové části výkresu D.1.5.20,21 | kus | 2 |  | 0 |  |  | základní |  | 0 | 0 | 0 | 0 | 0 | 4 | K | 2 | ROZPOCET | 0 | 0 | 0 | 0 | 0 | 1 | 0 | 4 | -1773666048
15 | K | J.32 | KUCHYŇKA V KANCELÁŘI 116C -Kompletní výrobek včetně montáže v rozsahu grafické a textové části výkresu D.1.5.21 | kus | 1 |  | 0 |  |  | základní |  | 0 | 0 | 0 | 0 | 0 | 4 | K | 2 | ROZPOCET | 0 | 0 | 0 | 0 | 0 | 1 | 0 | 4 | 1316393235
16 | K | J.33 | KUCHYŇKA V KANCELÁŘI 104C -Kompletní výrobek včetně montáže v rozsahu grafické a textové části výkresu D.1.5.20 | kus | 1 |  | 0 |  |  | základní |  | 0 | 0 | 0 | 0 | 0 | 4 | K | 2 | ROZPOCET | 0 | 0 | 0 | 0 | 0 | 1 | 0 | 4 | -527393529
17 | K | J.34 | OTEVŘENÉ POLICOVÉ REGÁLY S HORNÍ UZAVÍRATELNOU ČÁSTÍ - Kompletní výrobek včetně montáže v rozsahu grafické a textové části výkresu D.1.5.20 | kus | 3 |  | 0 |  |  | základní |  | 0 | 0 | 0 | 0 | 0 | 4 | K | 2 | ROZPOCET | 0 | 0 | 0 | 0 | 0 | 1 | 0 | 4 | 983438066
| P |  | Poznámka k položce: 900 x 600 x 2600 | [14 empty] | P | 2
18 | K | J.35 | KUCHYŇ V BYTĚ 124C - Kompletní výrobek včetně montáže v rozsahu grafické a textové části výkresu D.1.5.13 | kus | 1 |  | 0 |  |  | základní |  | 0 | 0 | 0 | 0 | 0 | 4 | K | 2 | ROZPOCET | 0 | 0 | 0 | 0 | 0 | 1 | 0 | 4 | -56052828
19 | K | J.36 | KUCHYŇ V BYTĚ 130C - Kompletní výrobek včetně montáže v rozsahu grafické a textové části výkresu D.1.5.14 | kus | 1 |  | 0 |  |  | základní |  | 0 | 0 | 0 | 0 | 0 | 4 | K | 2 | ROZPOCET | 0 | 0 | 0 | 0 | 0 | 1 | 0 | 4 | 1605749953
20 | K | J.37 | KUCHYŇ V BYTĚ 134C - Kompletní výrobek včetně montáže v rozsahu grafické a textové části výkresu D.1.5.14 | kus | 1 |  | 0 |  |  | základní |  | 0 | 0 | 0 | 0 | 0 | 4 | K | 2 | ROZPOCET | 0 | 0 | 0 | 0 | 0 | 1 | 0 | 4 | 767966555
21 | K | J.41 | ŠATNÍ SKŘÍŇ S NÁSTAVCEM - Kompletní výrobek včetně montáže v rozsahu grafické a textové části výkresu D.1.5.25 | kus | 2 |  | 0 |  |  | základní |  | 0 | 0 | 0 | 0 | 0 | 4 | K | 2 | ROZPOCET | 0 | 0 | 0 | 0 | 0 | 1 | 0 | 4 | -536874243
| P |  | Poznámka k položce: 1000 x 450 x 2600 | [14 empty] | P | 2
22 | K | J.42 | ŠATNÍ SKŘÍŇ S NÁSTAVCEM - Kompletní výrobek včetně montáže v rozsahu grafické a textové části výkresu D.1.5.26 | kus | 3 |  | 0 |  |  | základní |  | 0 | 0 | 0 | 0 | 0 | 4 | K | 2 | ROZPOCET | 0 | 0 | 0 | 0 | 0 | 1 | 0 | 4 | 2032592887
| P |  | Poznámka k položce: 900 x 450 x 2600 | [14 empty] | P | 2
23 | K | J.43 | SESTAVA SKŘÍNÍ V UČEBNĚ 202C - Kompletní výrobek včetně montáže v rozsahu grafické a textové části výkresu D.1.5.15 | kus | 1 |  | 0 |  |  | základní |  | 0 | 0 | 0 | 0 | 0 | 4 | K | 2 | ROZPOCET | 0 | 0 | 0 | 0 | 0 | 1 | 0 | 4 | 2058413798
| P |  | Poznámka k položce: 8000 x 600 x 3000 | [14 empty] | P | 2
24 | K | J.44 | SESTAVA SKŘÍNÍ V UČEBNĚ 203C - Kompletní výrobek včetně montáže v rozsahu grafické a textové části výkresu D.1.5.16 | kus | 1 |  | 0 |  |  | základní |  | 0 | 0 | 0 | 0 | 0 | 4 | K | 2 | ROZPOCET | 0 | 0 | 0 | 0 | 0 | 1 | 0 | 4 | 1017633964
| P |  | Poznámka k položce: 8000 x 600 x 3000 | [14 empty] | P | 2
25 | K | J.45 | SESTAVA SKŘÍNÍ V UČEBNĚ 204C - Kompletní výrobek včetně montáže v rozsahu grafické a textové části výkresu D.1.5.17 | kus | 1 |  | 0 |  |  | základní |  | 0 | 0 | 0 | 0 | 0 | 4 | K | 2 | ROZPOCET | 0 | 0 | 0 | 0 | 0 | 1 | 0 | 4 | -1651216833
| P |  | Poznámka k položce: 8000 x 600 x 3000 | [14 empty] | P | 2
26 | K | J.46 | SESTAVA SKŘÍNÍ V UČEBNĚ 205C - Kompletní výrobek včetně montáže v rozsahu grafické a textové části výkresu D.1.5.18 | kus | 1 |  | 0 |  |  | základní |  | 0 | 0 | 0 | 0 | 0 | 4 | K | 2 | ROZPOCET | 0 | 0 | 0 | 0 | 0 | 1 | 0 | 4 | -1506412811
| P |  | Poznámka k položce: 8000 x 600 x 3000 | [14 empty] | P | 2
| D | D.1.5.SOC | Vybavení soc. zázemí |  |  |  | 0 |  |  |  |  | 0 |  | 0 |  | 0 | 1 | D | 1 | ROZPOCET | [6 empty] | 0
27 | K | J.50 | MRAMORITOVÁ UMYVADLA vč. baterie - Kompletní výrobek včetně montáže v rozsahu grafické a textové části výkresu D.1.5.19 | kus | 2 |  | 0 |  |  | základní |  | 0 | 0 | 0 | 0 | 0 | 4 | K | 2 | ROZPOCET | 0 | 0 | 0 | 0 | 0 | 1 | 0 | 4 | 2
28 | K | J.51 | ZRCADLO DO OBKLADU STĚNY Zrcadlová plocha osazena zapuštěním do roviny keramického obkladu stěny. Zrcadlo s leštěným povrchem a sraženými hranami po celém obvodu, tl. min. 5 mm, bezpečnostní provedení dle normy ČSN EN 1036-1 (zrcadla pro použití v interié | kus | 10 |  | 0 |  |  | základní |  | 0 | 0 | 0 | 0 | 0 | 4 | K | 2 | ROZPOCET | 0 | 0 | 0 | 0 | 0 | 1 | 0 | 4 | 4
| PP |  | ZRCADLO DO OBKLADU STĚNY Zrcadlová plocha osazena zapuštěním do roviny keramického obkladu stěny. Zrcadlo s leštěným povrchem a sraženými hranami po celém obvodu, tl. min. 5 mm, bezpečnostní provedení dle normy ČSN EN 1036-1 (zrcadla pro použití v interiéru). Rozměr a poloha zrcadla dle výkresové dokumentace. Zrcadlo bude přesně zaříznuto a osazeno s minimální spárou vůči navazujícímu keramickému obkladu. Spára mezi hranou zrcadla a okolním obkladem bude vyplněna trvale pružným silikonovým tmelem v barvě spár okolního obkladu. Osazení zrcadla bude provedeno po dokončení obkladu, do připraveného otvoru ve vrstvě obkladu, se zajištěním rovinnosti a čistého detailu přechodu zrcadlo–obklad. Zrcadlo bude fixováno vhodným montážním lepidlem pro zrcadla s ohledem na jejich stříbrnou vrstvu | [14 empty] | PP | 2
29 | K | J.52 | DÁVKOVAČ TEKUTÉHO MÝDLA – NÁSTĚNNÝ Nástěnný dávkovač tekutého mýdla o objemu min. 1 litr, určený pro montáž na obklad stěny pomocí skryté montážní sady. Tělo výrobku zhotoveno z kartáčované nerezové oceli AISI 304, tl. min. 0,8 mm, odolné proti běžným čis | kus | 6 |  | 0 |  |  | základní |  | 0 | 0 | 0 | 0 | 0 | 4 | K | 2 | ROZPOCET | 0 | 0 | 0 | 0 | 0 | 1 | 0 | 4 | 6
| PP |  | DÁVKOVAČ TEKUTÉHO MÝDLA – NÁSTĚNNÝ Nástěnný dávkovač tekutého mýdla o objemu min. 1 litr, určený pro montáž na obklad stěny pomocí skryté montážní sady. Tělo výrobku zhotoveno z kartáčované nerezové oceli AISI 304, tl. min. 0,8 mm, odolné proti běžným čisticím prostředkům a korozi. Povrchová úprava: kartáčovaný nerez – saténový vzhled. Dávkovač je vybaven uzamykatelným víkem s možností doplňování mýdla shora. Výdejní mechanismus ruční, tlačítkový, vhodný pro běžně dostupné tekuté mýdlo a intenzivní provoz prvního stupně základní školy. Výška a místo osazení bude upřesněno po dokončení obkladů daného prostoru. Výrobek bude podléhat schválení investora stavby - bude vzorkován. | [14 empty] | PP | 2
30 | K | J.53 | KOŠ NA PAPÍROVÉ RUČNÍKY Odpadkový koš – hranatý, závěsný, 45 l, Rozměry: šířka 300 mm, hloubka 250 mm, výška 600 mm Materiál a povrchová úprava: Korozivzdorná konstrukce z kvalitní nerezové oceli, povrch dokončen v matném (brushed) vzhledu pro decentní s | kus | 6 |  | 0 |  |  | základní |  | 0 | 0 | 0 | 0 | 0 | 4 | K | 2 | ROZPOCET | 0 | 0 | 0 | 0 | 0 | 1 | 0 | 4 | 8
| PP |  | KOŠ NA PAPÍROVÉ RUČNÍKY Odpadkový koš – hranatý, závěsný, 45 l, Rozměry: šířka 300 mm, hloubka 250 mm, výška 600 mm Materiál a povrchová úprava: Korozivzdorná konstrukce z kvalitní nerezové oceli, povrch dokončen v matném (brushed) vzhledu pro decentní saténový efekt Závěsné upevnění na stěnu - výška a poloha bude upřesněna architektem po dokončení obkladu, předpokládá se uchycení tak, aby spodní hrana koše byla cca 7 cm nad podlahou (možnost úklidu) Výrobek bude podléhat schválení investora stavby - bude vzorkován. | [14 empty] | PP | 2
31 | K | J.54 | ODPADKOVÝ KOŠ ZÁVĚSNÝ – 5 l Materiál: nerezová ocel, povrchově upravená kartáčovaně, matný zářezový finish. Kapacita: 5 litrů. Rozměr: 190 × 90 × 265 mm (Š × H × V), Upevnění: závěsné řešení přímo na stěnu, bez podešve. Povrchová úprava: kartáčovaný | kus | 2 |  | 0 |  |  | základní |  | 0 | 0 | 0 | 0 | 0 | 4 | K | 2 | ROZPOCET | 0 | 0 | 0 | 0 | 0 | 1 | 0 | 4 | 10
| PP |  | ODPADKOVÝ KOŠ ZÁVĚSNÝ – 5 l Materiál: nerezová ocel, povrchově upravená kartáčovaně, matný zářezový finish. Kapacita: 5 litrů. Rozměr: 190 × 90 × 265 mm (Š × H × V), Upevnění: závěsné řešení přímo na stěnu, bez podešve. Povrchová úprava: kartáčovaný matný nerez – saténový vzhled. Údržba: čistit měkkým, neutrálním čisticím prostředkem bez obsahu chloru či abraziv. Závěsné upevnění na stěnu - výška a poloha bude upřesněna architektem po dokončení obkladu, předpokládá se uchycení tak, aby spodní hrana koše byla cca 7 cm nad podlahou (možnost úklidu) Výrobek bude podléhat schválení investora stavby - bude vzorkován. | [14 empty] | PP | 2
32 | K | J.55 | WC štětka – závěsná, nerezová Popis výrobku: Toaletní štětka určená k hygienickému čištění WC mísy. Výrobek sestává z držáku, nádoby a rukojeti s výměnnou hlavicí. Materiál: Tělo a rukojeť štětky z kvalitní nerezové oceli (AISI 304) Povrchová úprava: mat | kus | 6 |  | 0 |  |  | základní |  | 0 | 0 | 0 | 0 | 0 | 4 | K | 2 | ROZPOCET | 0 | 0 | 0 | 0 | 0 | 1 | 0 | 4 | 12
| PP |  | WC štětka – závěsná, nerezová Popis výrobku: Toaletní štětka určená k hygienickému čištění WC mísy. Výrobek sestává z držáku, nádoby a rukojeti s výměnnou hlavicí. Materiál: Tělo a rukojeť štětky z kvalitní nerezové oceli (AISI 304) Povrchová úprava: matný (kartáčovaný) nerez, Štětinová hlavice z černého plastu (nylon), výměnná Montáž: Závěsná varianta na stěnu, skrytý montážní systém (nejsou viditelné šrouby) Další vlastnosti: Snadno vyjímatelná a omyvatelná vnitřní plastová nádoba (vložka), vhodná pro použití v hygienických prostorách prvního stupně základní školy, hygienické, bezkontaktní odkládání štětky díky zavěšení nad podlahou, vhodné pro kombinaci s dalšími nerezovými doplňky (např. zásobník na mýdlo, ručníky apod.). Výrobek bude podléhat schválení investora stavby - bude vzorkován. | [14 empty] | PP | 2
33 | K | J.56 | DRŽÁK NA TOALETNÍ PAPÍR – ZÁVĚSNÝ, NEREZ, UZAMYKATELNÝ Popis výrobku: Držák toaletního papíru pro návin velkokapacitního typu (Jumbo), určený pro veřejné a provozní hygienické prostory (školy, kanceláře, restaurace apod.). Materiál: Tělo výrobku z kvalitn | kus | 6 |  | 0 |  |  | základní |  | 0 | 0 | 0 | 0 | 0 | 4 | K | 2 | ROZPOCET | 0 | 0 | 0 | 0 | 0 | 1 | 0 | 4 | 14
| PP |  | DRŽÁK NA TOALETNÍ PAPÍR – ZÁVĚSNÝ, NEREZ, UZAMYKATELNÝ Popis výrobku: Držák toaletního papíru pro návin velkokapacitního typu (Jumbo), určený pro veřejné a provozní hygienické prostory (školy, kanceláře, restaurace apod.). Materiál: Tělo výrobku z kvalitní nerezové oceli AISI 304, tl. min. 0,8 mm Povrchová úprava: matný (kartáčovaný) nerez dle sjednocení s ostatními sanitárními doplňky Uzamykatelné víko – zabraňuje neoprávněnému přístupu a manipulaci Přední průhledový otvor pro snadnou kontrolu množství papíru Kapacita a rozměry (orientační): Určeno pro rolku toaletního papíru typu Jumbo – max. průměr role cca 250 mm, vnitřní průměr dutinky cca 45 mm Rozměry těla držáku: Průměr: cca 270–300 mm Hloubka: cca 120–130 mm Montáž: Nástěnná skrytá montáž Kotvení skrytého typu, montáž na pevný podklad (obklad, zdivo, SDK s výztuhou) Další vlastnosti: Robustní konstrukce pro dlouhodobý provoz Vysoce odolný proti korozi a mechanickému poškození Snadné doplňování po odemknutí předního víka Ideální pro použití ve vytížených sanitárních prostorech Výrobek bude podléhat schválení investora stavby - bude vzorkován. | [14 empty] | PP | 2
34 | K | J.57 | ZÁSOBNÍK NA PAPÍROVÉ RUČNÍKY – NEREZ MAT, 370 mm Zásobník určený pro hygienická zařízení v intenzivně využívaných veřejných prostorech, navržen pro montáž na stěnu. Opatřen systémem pro uložení dvou balení papírových kapesníků – formát Z‑Z skládání. Vyrob | kus | 6 |  | 0 |  |  | základní |  | 0 | 0 | 0 | 0 | 0 | 4 | K | 2 | ROZPOCET | 0 | 0 | 0 | 0 | 0 | 1 | 0 | 4 | 16
| PP |  | ZÁSOBNÍK NA PAPÍROVÉ RUČNÍKY – NEREZ MAT, 370 mm Zásobník určený pro hygienická zařízení v intenzivně využívaných veřejných prostorech, navržen pro montáž na stěnu. Opatřen systémem pro uložení dvou balení papírových kapesníků – formát Z‑Z skládání. Vyroben pro interiéry i vlhké prostředí včetně prostředí dětských umýváren. Materiál a povrch: Konstrukce z nerezové oceli, povrchově upravená broušením („matný“) s decentní stříbrnou barvou. Rozměry: Šířka: 280 mm, Výška: 350 mm, Hloubka: 105 mm Montáž: Skrytá montáž kotvením do stěny. Výrobek bude podléhat schválení investora stavby - bude vzorkován. | [14 empty] | PP | 2
35 | K | J.58 | Tabulka pro papírové jmenovky, možnost připevnění šroubováním nebo lepením na stěnu/dveře. Materiál: eloxovaný hliník, plastové bočnice černé barvy. Profily pro vložení papírového výtisku s ochrannou krycí antireflexní plastovou vrstvou. | kus | 7 |  | 0 |  |  | základní |  | 0 | 0 | 0 | 0 | 0 | 4 | K | 2 | ROZPOCET | 0 | 0 | 0 | 0 | 0 | 1 | 0 | 4 | 854956017
| PP |  | Tabulka pro papírové jmenovky, možnost připevnění šroubováním nebo lepením na stěnu/dveře. Materiál: eloxovaný hliník, plastové bočnice černé barvy. Profily pro vložení papírového výtisku s ochrannou krycí antireflexní plastovou vrstvou. | [14 empty] | PP | 2
| P |  | Poznámka k položce: Dveřní tabulky jsou modulárním systémem, který se skládá z profilů ze stříbrně eloxovaného hliníku o hloubce méně jak 8 mm. Horní a spodní profil přiléhá přímo k montované ploše (zeď, dveře, skleněná příčka, apod.) pro elegantní vzhled. Tabulky jsou zakončeny rovnými plastovými bočnicemi z tvrzeného PVC. Všechny části systému se do sebe jednoduše zaklapují. Nezásuvné profily tabulky jsou vhodné pro polepení fóliovou grafikou či potisk speciální UV tiskárnou. Do zásuvných profilů se vkládají papírové výtisky, gravírované pásky z umělé hmoty nebo kovové pásky s natištěnými informacemi. Tabulky jsou standardně opatřeny ze zadní strany samolepicí oboustrannou lepenkou. V případě potřeby lze ve vnitřní části tabulky vyvrtat montážní otvory pro šrouby. | [14 empty] | P | 2
36 | K | J.59 | Tabulka, rozměr A4, profil ze stříbrného eloxovaného hliníku, bočnice z tvrzeného černého PVC. Vniřní část tabulky obsahuje prostor pro vložení papírového výtisku, který je chráněn odolným reflexním plastem. | kus | 6 |  | 0 |  |  | základní |  | 0 | 0 | 0 | 0 | 0 | 4 | K | 2 | ROZPOCET | 0 | 0 | 0 | 0 | 0 | 1 | 0 | 4 | -1989860949
| PP |  | Tabulka, rozměr A4, profil ze stříbrného eloxovaného hliníku, bočnice z tvrzeného černého PVC. Vniřní část tabulky obsahuje prostor pro vložení papírového výtisku, který je chráněn odolným reflexním plastem. | [14 empty] | PP | 2
| P |  | Poznámka k položce: Dveřní tabulka je pro označení kanceláří nebo veřejných prostor. Základem tabulky je elegantní profil vyrobený ze stříbrného eloxovaného hliníku, který je mírně vypouklý. Bočnice z tvrzeného černého PVC jsou připevněné pomocí černých šroubků. Vnitřní část tabulky obsahuje prostor pro vložení papírového výtisku, který je chráněný odolným antireflexním plastem, což zajišťuje, že text je snadno čitelný i z ostrého úhlu a zároveň chráněný před poškozením či prachem. Jednoduchá montáž a snadná výměna výtisku. Pro výměnu tisku není potřeba demontovat bočnice, krycí plast lze vyjmout bez jakéhokoli náčiní, případně za pomoci přísavky. Možnost zavěšení svisle a vodorovně. | [14 empty] | P | 2
| D | D.1.5.EXT | Vybavení exteriéru - atrium |  |  |  | 0 |  |  |  |  | 0 |  | 0 |  | 0 | 1 | D | 1 | ROZPOCET | [6 empty] | 0
37 | K | 3 | Parková lavička s květináčem Lavička: odolná ocelová konstrukce vhodná pro veřejný prostor, dřevo ošetřeno speciálním ochranným lakem. Rozměr: v.sedáku 450 mm, š. sedáku 450 mm Květináč: z kvalitního betonu C | kus | 2 |  | 0 |  |  | základní |  | 0 | 0 | 0 | 0 | 0 | 4 | K | 2 | ROZPOCET | 0 | 0 | 0 | 0 | 0 | 1 | 0 | 4 | 556722740
| PP |  | Parková lavička s květináčem Lavička: odolná ocelová konstrukce vhodná pro veřejný prostor, dřevo ošetřeno speciálním ochranným lakem. Rozměr: v.sedáku 450 mm, š. sedáku 450 mm Květináč: z kvalitního betonu C40/50 s ocelovou výztuží. Povrch a barevnost dle výběru investora. Rozměr: v. 800 mm, š. 1350 mm | [14 empty] | PP | 2
| P |  | Poznámka k položce: ∅ 2250 x 800 | [14 empty] | P | 2
38 | K | 4 | PARKOVÁ LAVIČKA PŘENOSNÁ d. 1500mm s opěradlem a područkami, odolná ocelová konstrukce pro veřejný prostor, práškový lak, sedák termodřevo stohovatelná | kus | 5 |  | 0 |  |  | základní |  | 0 | 0 | 0 | 0 | 0 | 4 | K | 2 | ROZPOCET | 0 | 0 | 0 | 0 | 0 | 1 | 0 | 4 | 1921950113
| PP |  | PARKOVÁ LAVIČKA PŘENOSNÁ d. 1500mm s opěradlem a područkami, odolná ocelová konstrukce pro veřejný prostor, práškový lak, sedák termodřevo stohovatelná | [14 empty] | PP | 2
| P |  | Poznámka k položce: 1500 x 725 | [14 empty] | P | 2
39 | K | 5 | PARKOVÉ KŘESLO PŘENOSNÉ d. 700mm s opěradlem a područkami, odolná ocelová konstrukce pro veřejný prostor, práškový lak, sedák termodřevo stohovatelná | kus | 3 |  | 0 |  |  | základní |  | 0 | 0 | 0 | 0 | 0 | 4 | K | 2 | ROZPOCET | 0 | 0 | 0 | 0 | 0 | 1 | 0 | 4 | -1334904471
| PP |  | PARKOVÉ KŘESLO PŘENOSNÉ d. 700mm s opěradlem a područkami, odolná ocelová konstrukce pro veřejný prostor, práškový lak, sedák termodřevo stohovatelná | [14 empty] | PP | 2
| P |  | Poznámka k položce: 700 x 725 | [14 empty] | P | 2
40 | K | 6 | KVETOUCÍ OKRASNÝ STROM - Sakura/okrasná třešeň - Specifikace dodávky a osazení dle výkresu č. D.1.5.EXT-1 | kus | 2 |  | 0 |  |  | základní |  | 0 | 0 | 0 | 0 | 0 | 4 | K | 2 | ROZPOCET | 0 | 0 | 0 | 0 | 0 | 1 | 0 | 4 | -1497724351
| PP |  | KVETOUCÍ OKRASNÝ STROM - Sakura/okrasná třešeň - Specifikace dodávky a osazení dle výkresu č. D.1.5.EXT-1 | [14 empty] | PP | 2
41 | K | 7 | KVETOUCÍ KEŘ Specifikace dodávky a osazení dle výkresu č. D.1.5.EXT-1 | kus | 24 |  | 0 |  |  | základní |  | 0 | 0 | 0 | 0 | 0 | 4 | K | 2 | ROZPOCET | 0 | 0 | 0 | 0 | 0 | 1 | 0 | 4 | -1735843520
| PP |  | KVETOUCÍ KEŘ Specifikace dodávky a osazení dle výkresu č. D.1.5.EXT-1 | [14 empty] | PP | 2
42 | K | 8 | ŠACHOVÉ FIGURKY pro celoroční venkovní použití odolná konstrukce, materiál plast, výška 40 cm, ∅ cca 12-16 cm | kus | 1 |  | 0 |  |  | základní |  | 0 | 0 | 0 | 0 | 0 | 4 | K | 2 | ROZPOCET | 0 | 0 | 0 | 0 | 0 | 1 | 0 | 4 | -2035986667
| PP |  | ŠACHOVÉ FIGURKY pro celoroční venkovní použití odolná konstrukce, materiál plast, výška 40 cm, ∅ cca 12-16 cm | [14 empty] | PP | 2
| P |  | Poznámka k položce: 16 x 16 x 400 | [14 empty] | P | 2
43 | K | 1.1 | VODNÍ PRVEK - MLŽÍTKO ovládání tlačítkem v těle mlžítka, provedení antivandal, nerez | kus | 1 |  | 0 |  |  | základní |  | 0 | 0 | 0 | 0 | 0 | 4 | K | 2 | ROZPOCET | 0 | 0 | 0 | 0 | 0 | 1 | 0 | 4 | 1290234325
| PP |  | VODNÍ PRVEK - MLŽÍTKO ovládání tlačítkem v těle mlžítka, provedení antivandal, nerez | [14 empty] | PP | 2
| P |  | Poznámka k položce: 224 x 224 x 2000 | [14 empty] | P | 2

## D.2.2 - Kabelová přípojka NN
{12f7ca85-7bd3-448b-bb0b-bea012af06d7}
2
| KRYCÍ LIST SOUPISU PRACÍ | [7 empty] | v --- níže se nacházejí doplnkové a pomocné údaje k sestavám --- v | [8 empty] | False
Stavba:
ZŠ Dědina - nástavba
Objekt:
D.2.2 - Kabelová přípojka NN
| KSO: |  |  |  |  | CC-CZ:
| Místo: |  | Žukovského 580, Praha 6 |  |  | Datum: | 15. 9. 2025
| Zadavatel: |  |  |  |  | IČ:
DIČ:
| Uchazeč: |  |  |  |  | IČ: | Vyplň údaj
|  | Vyplň údaj |  |  |  | DIČ: | Vyplň údaj
| Projektant: |  |  |  |  | IČ:
|  | Digitronic CZ s.r.o. |  |  |  | DIČ:
| Zpracovatel: |  |  |  |  | IČ:
DIČ:
Poznámka:
| Cena bez DPH | [5 empty] | 0
|  |  | Základ daně |  |  | Sazba daně | Výše daně
| DPH | základní | 0 |  |  | 21% | 0
|  | snížená | 0 |  |  | 12% | 0
|  | zákl. přenesená | 0 |  |  | 21% | 0
|  | sníž. přenesená | 0 |  |  | 12% | 0
|  | nulová | 0 |  |  | 0% | 0
| Cena s DPH |  |  | v | CZK |  | 0
| Projektant |  |  | Zpracovatel
| Datum a podpis: |  | Razítko | Datum a podpis: |  |  | Razítko
| Objednavatel |  |  | Uchazeč
| Datum a podpis: |  | Razítko | Datum a podpis: |  |  | Razítko
REKAPITULACE ČLENĚNÍ SOUPISU PRACÍ
Stavba:
ZŠ Dědina - nástavba
Objekt:
D.2.2 - Kabelová přípojka NN
Místo: |  |  | Žukovského 580, Praha 6 |  |  | Datum: | 15. 9. 2025
Zadavatel: | [5 empty] | Projektant: | Digitronic CZ s.r.o.
Uchazeč: |  |  | Vyplň údaj |  |  | Zpracovatel:
Kód dílu - Popis | [6 empty] | Cena celkem [CZK]
Náklady ze soupisu prací | [6 empty] | 0 | [11 empty] | -1
| D1 - Elektromontáže | [5 empty] | 0
| D2 - UKONCENI VODICU | [5 empty] | 0
| D3 - HODINOVE ZUCTOVACI SAZBY | [5 empty] | 0
| D4 - Zemní práce | [5 empty] | 0
| D5 - VYTYCENI TRATI VENKOVNIHO VEDENI V PREHLEDNEM TERENU | [5 empty] | 0
| D6 - HLOUBENI KABELOVE RYHY V ZEMINE TRIDY 3 | [5 empty] | 0
| D7 - ZRIZENI KABEL.LOZE Z PÍSKU | [5 empty] | 0
| D8 - ZAHOZ KABEL.RYHY-ZEMINA TR.3 | [5 empty] | 0
SOUPIS PRACÍ
Stavba:
ZŠ Dědina - nástavba
Objekt:
D.2.2 - Kabelová přípojka NN
Místo: |  |  | Žukovského 580, Praha 6 |  |  | Datum: | 15. 9. 2025
Zadavatel: | [5 empty] | Projektant: | Digitronic CZ s.r.o.
Uchazeč: |  |  | Vyplň údaj |  |  | Zpracovatel:
PČ | Typ | Kód | Popis | MJ | Množství | J.cena [CZK] | Cena celkem [CZK] | Cenová soustava |  | DPH | J. Nh [h] | Nh celkem [h] | J. hmotnost [t] | Hmotnost celkem [t] | J. suť [t] | Suť Celkem [t]
Náklady soupisu celkem | [6 empty] | 0 |  |  |  |  | 0 |  | 0 |  | 0 |  | D | -1 | [7 empty] | 0
| D | D1 | Elektromontáže |  |  |  | 0 |  |  |  |  | 0 |  | 0 |  | 0 | 1 | D | 0 | ROZPOCET | [6 empty] | 0
1 | K | Pol2 | Kabel AYKY 3x240+120 | m | 325 |  | 0 |  |  | základní |  | 0 | 0 | 0 | 0 | 0 | 4 | K | 1 | ROZPOCET | 0 | 0 | 0 | 0 | 0 | 1 | 0 | 4 | 2
| PP |  | Kabel AYKY 3x240+120 | [14 empty] | PP | 1
2 | K | Pol3 | SP1 pripojovaci | ks | 6 |  | 0 |  |  | základní |  | 0 | 0 | 0 | 0 | 0 | 4 | K | 1 | ROZPOCET | 0 | 0 | 0 | 0 | 0 | 1 | 0 | 4 | 4
| PP |  | SP1 pripojovaci | [14 empty] | PP | 1
3 | K | Pol4 | Zemnící pásek FeZn 30x4 | m | 60 |  | 0 |  |  | základní |  | 0 | 0 | 0 | 0 | 0 | 4 | K | 1 | ROZPOCET | 0 | 0 | 0 | 0 | 0 | 1 | 0 | 4 | 6
| PP |  | Zemnící pásek FeZn 30x4 | [14 empty] | PP | 1
4 | K | Pol5 | Kompaktní celoplastový pilíř bezzákladový, včetně kabelové skříně SD 722/NKV2 | ks | 2 |  | 0 |  |  | základní |  | 0 | 0 | 0 | 0 | 0 | 4 | K | 1 | ROZPOCET | 0 | 0 | 0 | 0 | 0 | 1 | 0 | 4 | 8
| PP |  | Kompaktní celoplastový pilíř bezzákladový, včetně kabelové skříně SD 722/NKV2 | [14 empty] | PP | 1
5 | K | Pol6 | ELEKTROMĚROVÝ ROZVADĚČ | ks | 2 |  | 0 |  |  | základní |  | 0 | 0 | 0 | 0 | 0 | 4 | K | 1 | ROZPOCET | 0 | 0 | 0 | 0 | 0 | 1 | 0 | 4 | 10
| PP |  | ELEKTROMĚROVÝ ROZVADĚČ | [14 empty] | PP | 1
6 | K | Pol7 | NR513/PKP7P | ks | 2 |  | 0 |  |  | základní |  | 0 | 0 | 0 | 0 | 0 | 4 | K | 1 | ROZPOCET | 0 | 0 | 0 | 0 | 0 | 1 | 0 | 4 | 12
| PP |  | NR513/PKP7P | [14 empty] | PP | 1
7 | K | Pol8 | elektrom.rozvaděč pro přímé měření- RE.3...RE.4 | ks | 2 |  | 0 |  |  | základní |  | 0 | 0 | 0 | 0 | 0 | 4 | K | 1 | ROZPOCET | 0 | 0 | 0 | 0 | 0 | 1 | 0 | 4 | 14
| PP |  | elektrom.rozvaděč pro přímé měření- RE.3...RE.4 | [14 empty] | PP | 1
8 | K | Pol9 | CYKY 4X25 | m | 10 |  | 0 |  |  | základní |  | 0 | 0 | 0 | 0 | 0 | 4 | K | 1 | ROZPOCET | 0 | 0 | 0 | 0 | 0 | 1 | 0 | 4 | 16
| PP |  | CYKY 4X25 | [14 empty] | PP | 1
9 | K | Pol10 | CYKY 4x16 | m | 10 |  | 0 |  |  | základní |  | 0 | 0 | 0 | 0 | 0 | 4 | K | 1 | ROZPOCET | 0 | 0 | 0 | 0 | 0 | 1 | 0 | 4 | 18
| PP |  | CYKY 4x16 | [14 empty] | PP | 1
10 | K | Pol11 | 1-YY120 | m | 100 |  | 0 |  |  | základní |  | 0 | 0 | 0 | 0 | 0 | 4 | K | 1 | ROZPOCET | 0 | 0 | 0 | 0 | 0 | 1 | 0 | 4 | 20
| PP |  | 1-YY120 | [14 empty] | PP | 1
| D | D2 | UKONCENI VODICU |  |  |  | 0 |  |  |  |  | 0 |  | 0 |  | 0 | 1 | D | 1 | ROZPOCET | [6 empty] | 0
11 | K | Pol12 | Do 240 mm2 +kabelové oko | ks | 30 |  | 0 |  |  | základní |  | 0 | 0 | 0 | 0 | 0 | 4 | K | 2 | ROZPOCET | 0 | 0 | 0 | 0 | 0 | 1 | 0 | 4 | 22
| PP |  | Do 240 mm2 +kabelové oko | [14 empty] | PP | 2
12 | K | Pol13 | Do 120 mm2+ kabelové oko | ks | 12 |  | 0 |  |  | základní |  | 0 | 0 | 0 | 0 | 0 | 4 | K | 2 | ROZPOCET | 0 | 0 | 0 | 0 | 0 | 1 | 0 | 4 | 24
| PP |  | Do 120 mm2+ kabelové oko | [14 empty] | PP | 2
| D | D3 | HODINOVE ZUCTOVACI SAZBY |  |  |  | 0 |  |  |  |  | 0 |  | 0 |  | 0 | 1 | D | 1 | ROZPOCET | [6 empty] | 0
13 | K | Pol14 | Připojení technického zařízení | hod | 25 |  | 0 |  |  | základní |  | 0 | 0 | 0 | 0 | 0 | 4 | K | 2 | ROZPOCET | 0 | 0 | 0 | 0 | 0 | 1 | 0 | 4 | 26
| PP |  | Připojení technického zařízení | [14 empty] | PP | 2
14 | K | Pol15 | Zkusebni provoz | hod | 10 |  | 0 |  |  | základní |  | 0 | 0 | 0 | 0 | 0 | 4 | K | 2 | ROZPOCET | 0 | 0 | 0 | 0 | 0 | 1 | 0 | 4 | 28
| PP |  | Zkusebni provoz | [14 empty] | PP | 2
| D | D4 | Zemní práce |  |  |  | 0 |  |  |  |  | 0 |  | 0 |  | 0 | 1 | D | 0 | ROZPOCET | [6 empty] | 0
15 | K | Pol16 | Beton- podkladní a vrchní tl 5cm | m3 | 2 |  | 0 |  |  | základní |  | 0 | 0 | 0 | 0 | 0 | 4 | K | 1 | ROZPOCET | 0 | 0 | 0 | 0 | 0 | 1 | 0 | 4 | 30
| PP |  | Beton- podkladní a vrchní tl 5cm | [14 empty] | PP | 1
16 | K | Pol17 | Kabelový žlab TK1 | ks | 20 |  | 0 |  |  | základní |  | 0 | 0 | 0 | 0 | 0 | 4 | K | 1 | ROZPOCET | 0 | 0 | 0 | 0 | 0 | 1 | 0 | 4 | 32
| PP |  | Kabelový žlab TK1 | [14 empty] | PP | 1
17 | K | Pol18 | Poklop žlabu | ks | 20 |  | 0 |  |  | základní |  | 0 | 0 | 0 | 0 | 0 | 4 | K | 1 | ROZPOCET | 0 | 0 | 0 | 0 | 0 | 1 | 0 | 4 | 34
| PP |  | Poklop žlabu | [14 empty] | PP | 1
18 | K | Pol19 | Výstražná folie PVC | m | 50 |  | 0 |  |  | základní |  | 0 | 0 | 0 | 0 | 0 | 4 | K | 1 | ROZPOCET | 0 | 0 | 0 | 0 | 0 | 1 | 0 | 4 | 36
| PP |  | Výstražná folie PVC | [14 empty] | PP | 1
| D | D5 | VYTYCENI TRATI VENKOVNIHO VEDENI V PREHLEDNEM TERENU |  |  |  | 0 |  |  |  |  | 0 |  | 0 |  | 0 | 1 | D | 1 | ROZPOCET | [6 empty] | 0
19 | K | Pol20 | Vedeni nn | m | 50 |  | 0 |  |  | základní |  | 0 | 0 | 0 | 0 | 0 | 4 | K | 2 | ROZPOCET | 0 | 0 | 0 | 0 | 0 | 1 | 0 | 4 | 38
| PP |  | Vedeni nn | [14 empty] | PP | 2
| D | D6 | HLOUBENI KABELOVE RYHY V ZEMINE TRIDY 3 |  |  |  | 0 |  |  |  |  | 0 |  | 0 |  | 0 | 1 | D | 1 | ROZPOCET | [6 empty] | 0
20 | K | Pol21 | Sire 800mm,hloubka 800-1200mm | m | 50 |  | 0 |  |  | základní |  | 0 | 0 | 0 | 0 | 0 | 4 | K | 2 | ROZPOCET | 0 | 0 | 0 | 0 | 0 | 1 | 0 | 4 | 40
| PP |  | Sire 800mm,hloubka 800-1200mm | [14 empty] | PP | 2
21 | K | Pol22 | Řezání spáry v asfaltu | m | 10 |  | 0 |  |  | základní |  | 0 | 0 | 0 | 0 | 0 | 4 | K | 2 | ROZPOCET | 0 | 0 | 0 | 0 | 0 | 1 | 0 | 4 | 42
| PP |  | Řezání spáry v asfaltu | [14 empty] | PP | 2
| D | D7 | ZRIZENI KABEL.LOZE Z PÍSKU |  |  |  | 0 |  |  |  |  | 0 |  | 0 |  | 0 | 1 | D | 1 | ROZPOCET | [6 empty] | 0
22 | K | Pol23 | Sire do 65cm,tloustka 5cm pod a nad kabelem | m | 50 |  | 0 |  |  | základní |  | 0 | 0 | 0 | 0 | 0 | 4 | K | 2 | ROZPOCET | 0 | 0 | 0 | 0 | 0 | 1 | 0 | 4 | 44
| PP |  | Sire do 65cm,tloustka 5cm pod a nad kabelem | [14 empty] | PP | 2
| D | D8 | ZAHOZ KABEL.RYHY-ZEMINA TR.3 |  |  |  | 0 |  |  |  |  | 0 |  | 0 |  | 0 | 1 | D | 1 | ROZPOCET | [6 empty] | 0
23 | K | Pol24 | Sire 350mm,hloubka 800-1200mm | m | 50 |  | 0 |  |  | základní |  | 0 | 0 | 0 | 0 | 0 | 4 | K | 2 | ROZPOCET | 0 | 0 | 0 | 0 | 0 | 1 | 0 | 4 | 46
| PP |  | Sire 350mm,hloubka 800-1200mm | [14 empty] | PP | 2
24 | K | Pol25 | Provizorní oprava komunikace asfaltovou vrstvou | m2 | 10 |  | 0 |  |  | základní |  | 0 | 0 | 0 | 0 | 0 | 4 | K | 2 | ROZPOCET | 0 | 0 | 0 | 0 | 0 | 1 | 0 | 4 | 48
| PP |  | Provizorní oprava komunikace asfaltovou vrstvou | [14 empty] | PP | 2
25 | K | Pol26 | Odvoz zeminy | m3 | 3 |  | 0 |  |  | základní |  | 0 | 0 | 0 | 0 | 0 | 4 | K | 2 | ROZPOCET | 0 | 0 | 0 | 0 | 0 | 1 | 0 | 4 | 50
| PP |  | Odvoz zeminy | [14 empty] | PP | 2

## VRN - Vedlejší rozpočtové...
{22810d9f-84b7-49d7-8203-e46c6defcec0}
2
| KRYCÍ LIST SOUPISU PRACÍ | [7 empty] | v --- níže se nacházejí doplnkové a pomocné údaje k sestavám --- v | [8 empty] | False
Stavba:
ZŠ Dědina - nástavba
Objekt:
VRN - Vedlejší rozpočtové náklady
| KSO: |  |  |  |  | CC-CZ:
| Místo: |  | Žukovského 580, Praha 6 |  |  | Datum: | 15. 9. 2025
| Zadavatel: |  |  |  |  | IČ:
DIČ:
| Uchazeč: |  |  |  |  | IČ: | Vyplň údaj
|  | Vyplň údaj |  |  |  | DIČ: | Vyplň údaj
| Projektant: |  |  |  |  | IČ:
|  | Digitronic CZ s.r.o. |  |  |  | DIČ:
| Zpracovatel: |  |  |  |  | IČ:
DIČ:
Poznámka:
| Cena bez DPH | [5 empty] | 0
|  |  | Základ daně |  |  | Sazba daně | Výše daně
| DPH | základní | 0 |  |  | 21% | 0
|  | snížená | 0 |  |  | 12% | 0
|  | zákl. přenesená | 0 |  |  | 21% | 0
|  | sníž. přenesená | 0 |  |  | 12% | 0
|  | nulová | 0 |  |  | 0% | 0
| Cena s DPH |  |  | v | CZK |  | 0
| Projektant |  |  | Zpracovatel
| Datum a podpis: |  | Razítko | Datum a podpis: |  |  | Razítko
| Objednavatel |  |  | Uchazeč
| Datum a podpis: |  | Razítko | Datum a podpis: |  |  | Razítko
REKAPITULACE ČLENĚNÍ SOUPISU PRACÍ
Stavba:
ZŠ Dědina - nástavba
Objekt:
VRN - Vedlejší rozpočtové náklady
Místo: |  |  | Žukovského 580, Praha 6 |  |  | Datum: | 15. 9. 2025
Zadavatel: | [5 empty] | Projektant: | Digitronic CZ s.r.o.
Uchazeč: |  |  | Vyplň údaj |  |  | Zpracovatel:
Kód dílu - Popis | [6 empty] | Cena celkem [CZK]
Náklady ze soupisu prací | [6 empty] | 0 | [11 empty] | -1
| VRN - Vedlejší rozpočtové náklady | [5 empty] | 0
| VRN1 - Průzkumné, geodetické a projektové práce | [5 empty] | 0
| VRN3 - Zařízení staveniště | [5 empty] | 0
| VRN4 - Inženýrská činnost | [5 empty] | 0
| VRN6 - Územní vlivy | [5 empty] | 0
| VRN7 - Provozní vlivy | [5 empty] | 0
SOUPIS PRACÍ
Stavba:
ZŠ Dědina - nástavba
Objekt:
VRN - Vedlejší rozpočtové náklady
Místo: |  |  | Žukovského 580, Praha 6 |  |  | Datum: | 15. 9. 2025
Zadavatel: | [5 empty] | Projektant: | Digitronic CZ s.r.o.
Uchazeč: |  |  | Vyplň údaj |  |  | Zpracovatel:
PČ | Typ | Kód | Popis | MJ | Množství | J.cena [CZK] | Cena celkem [CZK] | Cenová soustava |  | DPH | J. Nh [h] | Nh celkem [h] | J. hmotnost [t] | Hmotnost celkem [t] | J. suť [t] | Suť Celkem [t]
Náklady soupisu celkem | [6 empty] | 0 |  |  |  |  | 0 |  | 0 |  | 0 |  | D | -1 | [7 empty] | 0
| D | VRN | Vedlejší rozpočtové náklady |  |  |  | 0 |  |  |  |  | 0 |  | 0 |  | 0 | 5 | D | 0 | ROZPOCET | [6 empty] | 0
| D | VRN1 | Průzkumné, geodetické a projektové práce |  |  |  | 0 |  |  |  |  | 0 |  | 0 |  | 0 | 5 | D | 1 | ROZPOCET | [6 empty] | 0
1 | K | 013254000 | Dokumentace skutečného provedení stavby v tištěné a el. verzi | soub. | 1 |  | 0 |  |  | základní |  | 0 | 0 | 0 | 0 | 0 | 1024 | K | 2 | ROZPOCET | 0 | 0 | 0 | 0 | 0 | 1 | 0 | 1024 | 1630042053
| PP |  | Dokumentace skutečného provedení stavby v rozsahu dokumentace pro provedení stavby aktualizované na skutečně provedený stav. Odevzdána bude ve třech tištěných vyhotovenách a v elektronické verzi ve formátu PDF a formátech editovatelných (dwg, doc, xls) | [14 empty] | PP | 2
| P |  | Poznámka k položce: platí pro všechny profese, pokud jinde neuvedeno | [14 empty] | P | 2
2 | K | 013254008.R.1 | Zajištění geometrického plánu včetně podání na katastr | soub. | 1 |  | 0 |  |  | základní |  | 0 | 0 | 0 | 0 | 0 | 1024 | K | 2 | ROZPOCET | 0 | 0 | 0 | 0 | 0 | 1 | 0 | 1024 | 1157587174
| PP |  | Zajištění geometrického plánu včetně podání na katastr zaměření stavby v rozsahu nezbytném pro zápis změny do katastru nemovitostí 1:100 | [14 empty] | PP | 2
3 | K | 013254009.R.2 | Zaměření inženýrských sítí, které budou provedeny v rámci této akce a jejich předání na IPR | soub. | 1 |  | 0 |  |  | základní |  | 0 | 0 | 0 | 0 | 0 | 1024 | K | 2 | ROZPOCET | 0 | 0 | 0 | 0 | 0 | 1 | 0 | 1024 | 852108029
| PP |  | Zaměření inženýrských sítí, které budou provedeny v rámci této akce a jejich předání na IPR | [14 empty] | PP | 2
| D | VRN3 | Zařízení staveniště |  |  |  | 0 |  |  |  |  | 0 |  | 0 |  | 0 | 5 | D | 1 | ROZPOCET | [6 empty] | 0
4 | K | 03210.R.3 | Vytyčení inženýrských sítí | soub. | 1 |  | 0 |  |  | základní |  | 0 | 0 | 0 | 0 | 0 | 1024 | K | 2 | ROZPOCET | 0 | 0 | 0 | 0 | 0 | 1 | 0 | 1024 | 1911938366
| PP |  | Vytyčení inženýrských sítí | [14 empty] | PP | 2
5 | K | 03210.R.2 | Oplocení staveniště | soub. | 1 |  | 0 |  |  | základní |  | 0 | 0 | 0 | 0 | 0 | 1024 | K | 2 | ROZPOCET | 0 | 0 | 0 | 0 | 0 | 1 | 0 | 1024 | -85785627
| PP |  | Oplocení staveniště dle harmonogramu - montáž, nájem, demontáž 1x Vjezdová brána | [14 empty] | PP | 2
6 | K | 03210.R.3.1 | Ochrana stávajících inženýrských sítí na staveništi | soub. | 1 |  | 0 |  |  | základní |  | 0 | 0 | 0 | 0 | 0 | 1024 | K | 2 | ROZPOCET | 0 | 0 | 0 | 0 | 0 | 1 | 0 | 1024 | 905789073
| PP |  | Ochrana stávajících inženýrských sítí na staveništi | [14 empty] | PP | 2
7 | K | 032103000 | Náklady na stavební buňky (administrativa, šatna, wc) | soub. | 1 |  | 0 |  |  | základní |  | 0 | 0 | 0 | 0 | 0 | 1024 | K | 2 | ROZPOCET | 0 | 0 | 0 | 0 | 0 | 1 | 0 | 1024 | 541874650
| PP |  | Ochranná opatření v době provádění stavby - oplocení, ochranné stříšky Doprava, montáž, demontáž | [14 empty] | PP | 2
8 | K | 032803000 | Ostatní vybavení staveniště - plocha pro autojeřáb, plocha pro 2x stavební výtah | soub. | 1 |  | 0 |  |  | základní |  | 0 | 0 | 0 | 0 | 0 | 1024 | K | 2 | ROZPOCET | 0 | 0 | 0 | 0 | 0 | 1 | 0 | 1024 | -1091877534
| PP |  | Ostatní vybavení staveniště - plocha pro autojeřáb, plocha pro 2x stavební výtah | [14 empty] | PP | 2
9 | K | 032503000 | Skládky na staveništi | soub. | 1 |  | 0 |  |  | základní |  | 0 | 0 | 0 | 0 | 0 | 1024 | K | 2 | ROZPOCET | 0 | 0 | 0 | 0 | 0 | 1 | 0 | 1024 | 1709039711
| PP |  | Skládky na staveništi | [14 empty] | PP | 2
10 | K | 033103000 | Připojení energií | soub. | 1 |  | 0 |  |  | základní |  | 0 | 0 | 0 | 0 | 0 | 1024 | K | 2 | ROZPOCET | 0 | 0 | 0 | 0 | 0 | 1 | 0 | 1024 | -1922082348
| PP |  | Připojení energií | [14 empty] | PP | 2
11 | K | 033203000 | Energie pro zařízení staveniště - náklady za spotřebu el. energie, vody (vodné + stočné) a plynu | soub. | 1 |  | 0 |  |  | základní |  | 0 | 0 | 0 | 0 | 0 | 1024 | K | 2 | ROZPOCET | 0 | 0 | 0 | 0 | 0 | 1 | 0 | 1024 | -1309149292
| PP |  | Energie pro zařízení staveniště - náklady za spotřebu el. energie, vody (vodné + stočné) a plynu | [14 empty] | PP | 2
12 | K | 034403000 | Osvětlení staveniště | soub. | 1 |  | 0 |  |  | základní |  | 0 | 0 | 0 | 0 | 0 | 1024 | K | 2 | ROZPOCET | 0 | 0 | 0 | 0 | 0 | 1 | 0 | 1024 | 74146142
| PP |  | Osvětlení staveniště | [14 empty] | PP | 2
13 | K | 034503000 | Informační tabule na staveništi | soub. | 1 |  | 0 |  |  | základní |  | 0 | 0 | 0 | 0 | 0 | 1024 | K | 2 | ROZPOCET | 0 | 0 | 0 | 0 | 0 | 1 | 0 | 1024 | 1400957810
| PP |  | Informační tabule na staveništi | [14 empty] | PP | 2
14 | K | 039103000 | Rozebrání, bourání a odvoz zařízení staveniště | soub. | 1 |  | 0 |  |  | základní |  | 0 | 0 | 0 | 0 | 0 | 1024 | K | 2 | ROZPOCET | 0 | 0 | 0 | 0 | 0 | 1 | 0 | 1024 | -1692178710
| PP |  | Rozebrání, bourání a odvoz zařízení staveniště | [14 empty] | PP | 2
15 | K | 039103001 | Uvedení ploch do původního stavu po zrušení staveniště - chodníky, komunikace, zelené plochy | soub. | 1 |  | 0 |  |  | základní |  | 0 | 0 | 0 | 0 | 0 | 1024 | K | 2 | ROZPOCET | 0 | 0 | 0 | 0 | 0 | 1 | 0 | 1024 | -1595467067
| PP |  | Uvedení ploch do původního stavu po zrušení staveniště - chodníky, komunikace, zelené plochy | [14 empty] | PP | 2
| D | VRN4 | Inženýrská činnost |  |  |  | 0 |  |  |  |  | 0 |  | 0 |  | 0 | 5 | D | 1 | ROZPOCET | [6 empty] | 0
16 | K | 042503001 | Inženýrská činnost | soub. | 1 |  | 0 |  |  | základní |  | 0 | 0 | 0 | 0 | 0 | 1024 | K | 2 | ROZPOCET | 0 | 0 | 0 | 0 | 0 | 1 | 0 | 1024 | -1794001131
| PP |  | koordinace prací, vytváření harmonogramů, předávání a přebírání staveniště, získávání potřebných vyjádření dotčených orgánů dle dokladové části, vyřízení záborů a nájmů pozemků v průběhu výstavby, projekt dopravního řešení v průběhu stavby | [14 empty] | PP | 2
17 | K | 0425030012 | Dílenská dokumentace - platí pro celou stavbu pokud není uvedeno | soub. | 1 |  | 0 |  |  | základní |  | 0 | 0 | 0 | 0 | 0 | 1024 | K | 2 | ROZPOCET | 0 | 0 | 0 | 0 | 0 | 1 | 0 | 1024 | 198376164
| PP |  | Dílenská dokumentace - platí pro celou stavbu pokud není uvedeno | [14 empty] | PP | 2
18 | K | 0425030019 | Inženýrská činnost na zajištění DIO + DIR | soub. | 1 |  | 0 |  |  | základní |  | 0 | 0 | 0 | 0 | 0 | 1024 | K | 2 | ROZPOCET | 0 | 0 | 0 | 0 | 0 | 1 | 0 | 1024 | 1316990523
| PP |  | Inženýrská činnost na zajištění DIO + DIR Zajištění průjezdnosti v oblastí ZŠ Dědina, zejména pak v ulicích Pod Cihelnou a Žukovského | [14 empty] | PP | 2
19 | K | 043103000.R.1 | Provedení zkoušek ETAG 004 a 014 | soub. | 1 |  | 0 |  |  | základní |  | 0 | 0 | 0 | 0 | 0 | 1024 | K | 2 | ROZPOCET | 0 | 0 | 0 | 0 | 0 | 1 | 0 | 1024 | -792343699
20 | K | 043103000.R.2 | Statický návrh kotvení ETICS dle výsledků zkoušek | soub. | 1 |  | 0 |  |  | základní |  | 0 | 0 | 0 | 0 | 0 | 1024 | K | 2 | ROZPOCET | 0 | 0 | 0 | 0 | 0 | 1 | 0 | 1024 | 1839465041
21 | K | 043103000.R.3 | Provedení zkoušek ETAG 006 | soub. | 1 |  | 0 |  |  | základní |  | 0 | 0 | 0 | 0 | 0 | 1024 | K | 2 | ROZPOCET | 0 | 0 | 0 | 0 | 0 | 1 | 0 | 1024 | -2059414347
22 | K | 043103000.R.4 | Statický návrh kotvení mPVC krytiny dle výsledků zkoušek | soub. | 1 |  | 0 |  |  | základní |  | 0 | 0 | 0 | 0 | 0 | 1024 | K | 2 | ROZPOCET | 0 | 0 | 0 | 0 | 0 | 1 | 0 | 1024 | 711107273
23 | K | 043103000.R.5 | zajištění statika při bouracích pracích + nových pracích + návrh řešení cca 120 hod | hod. | 120 |  | 0 |  |  | základní |  | 0 | 0 | 0 | 0 | 0 | 1024 | K | 2 | ROZPOCET | 0 | 0 | 0 | 0 | 0 | 1 | 0 | 1024 | -195517962
| PP |  | zajištění statika při bouracích pracích + nových pracích + návrh řešení cca 120 hod | [14 empty] | PP | 2
| D | VRN6 | Územní vlivy |  |  |  | 0 |  |  |  |  | 0 |  | 0 |  | 0 | 5 | D | 1 | ROZPOCET | [6 empty] | 0
24 | K | 062002000 | Ztížené dopravní podmínky - práce v areálu investora za provozu | soub. | 1 |  | 0 | CS ÚRS 2024 02 |  | základní |  | 0 | 0 | 0 | 0 | 0 | 1024 | K | 2 | ROZPOCET | 0 | 0 | 0 | 0 | 0 | 1 | 0 | 1024 | -94653404
| PP |  | Ztížené dopravní podmínky - práce v areálu investora za provozu | [14 empty] | PP | 2
| D | VRN7 | Provozní vlivy |  |  |  | 0 |  |  |  |  | 0 |  | 0 |  | 0 | 5 | D | 1 | ROZPOCET | [6 empty] | 0
25 | K | 071103000 | Provoz investora - práce v objektu investora při nepřerušeném provozu | soub. | 1 |  | 0 | CS ÚRS 2024 02 |  | základní |  | 0 | 0 | 0 | 0 | 0 | 1024 | K | 2 | ROZPOCET | 0 | 0 | 0 | 0 | 0 | 1 | 0 | 1024 | -1384727778
| PP |  | Provoz investora - práce v objektu investora při nepřerušeném provozu | [14 empty] | PP | 2

## Seznam figur
SEZNAM FIGUR
Kód: | 5262
Stavba: | ZŠ Dědina - nástavba
Datum: | 15. 9. 2025
Kód | Popis | MJ | Výměra
D.1.1/ D.1.1.a | Architektonicko-stavební část - Pavilon A
B_fasáda_CETRIS |  |  | 74.708
| 1.NP |  | 0
| (11,8+6,0+6,0+11,80)*0,600 |  | 21.36
| 2.NP |  | 0
| 6,63*1,5 |  | 9.945
| 3.NP |  | 0
| (5,3+6,4+5,3+5,305)*1,5 |  | 33.458
| "atiková část"6,63*1,5 |  | 9.945
| Součet |  | 74.708
Použití figury:
711132801 | Odstranění izolace proti vodě, vlhkosti a plynům z pásů AIP nebo tkaniny na sucho z plochy svislé | m2 | 74.708
713133831 | Odstranění tepelné izolace vkládané do C-kazet překrývající zámky kazet budov v přes 12 do 24 m | m2 | 74.708
762430832 | Demontáž obložení stěn z desek cementotřískových tl do 16 mm na pero a drážku šroubovaných | m2 | 74.708
767416813 | Demontáž rastrové fasády LOP pro budovu v přes 12 do 24 m | m2 | 74.708
B_keram_dlažba |  |  | 161
| 313m |  | 0
| 44,30 |  | 44.3
| 314m |  | 0
| 1,40 |  | 1.4
| 315m |  | 0
| 7,20 |  | 7.2
| 316m |  | 0
| 5,00 |  | 5
| 317m |  | 0
| 2,80 |  | 2.8
| 318m |  | 0
| 11,50 |  | 11.5
| 319m |  | 0
| 12,30 |  | 12.3
| 320m |  | 0
| 8,80 |  | 8.8
| 321m |  | 0
| 9,00 |  | 9
| 323m |  | 0
| 4,80 |  | 4.8
| 324m |  | 0
| 8,90 |  | 8.9
| 329m |  | 0
| 3,80 |  | 3.8
| 330m |  | 0
| 2,90 |  | 2.9
| 340m |  | 0
| 12,00 |  | 12
| 341m |  | 0
| 12,10 |  | 12.1
| 341am |  | 0
| 5,00 |  | 5
| 342m |  | 0
| 9,20 |  | 9.2
| Součet |  | 161
Použití figury:
77157381.R.1 | Demontáž podlah z dlaždic keramických lepených vč. soklíků | m2 | 161
B_keram_obklad |  |  | 605.031
| 122m |  | 0
| 1,715*2,0 |  | 3.43
0
| 315m |  | 0
| 12,11*2,0-0,7*2,0-0,9*2,0 |  | 21.02
| 316m |  | 0
| 9,08*2,0-0,7*2,0*2 |  | 15.36
| 317m |  | 0
| 6,90*2,0-0,7*2,0-1,25*0,9 |  | 11.275
| 318m |  | 0
| 14,40*2,0-0,9*2,0-2,9*0,9 |  | 24.39
| 319m |  | 0
| 15,21*2,0-0,9*2,0-1,25*0,9-1,255*0,9 |  | 26.366
| 320m |  | 0
| 12,70*2,0-0,9*2,0-2,05*0,9 |  | 21.755
| 321m |  | 0
| 12,80*2,0-0,9*2,0-2,1*0,9 |  | 21.91
| 323m |  | 0
| 8,80*2,0-0,9*2,0 |  | 15.8
| 324m |  | 0
| 15,10*2,0-0,9*2,0*2-4,245*0,9 |  | 22.78
| 329m |  | 0
| 7,8*2,0-0,9*2,0 |  | 13.8
| 330m |  | 0
| 7,0*2,0-0,9*2,0 |  | 12.2
| 331m |  | 0
| 9,3*2,0-0,9*2,0 |  | 16.8
| 332m |  | 0
| 19,43*2,0-1,42*2,0-5,485*2,0 |  | 25.05
| 333m |  | 0
| 15,54*2,0-1,42*2,0-1,005*2,0-1,35*2,0-0,7*2,0*2-0,9*2,0*2 |  | 17.13
| 334m |  | 0
| 5,60*2,0-0,7*2,0*2 |  | 8.4
| 335m |  | 0
| 4,79*2,0-0,7*2,0 |  | 8.18
| 336m |  | 0
| 5,20*2,0-0,7*2,0 |  | 9
| 337m |  | 0
| 8,89*2,0-0,9*2,0 |  | 15.98
| 338m |  | 0
| 12,40*2,0-0,9*2,0*2 |  | 21.2
| 339m |  | 0
| 17,10*2,0-1,48*2,0-0,9*2,0*2 |  | 27.64
| 340m |  | 0
| 14,1*2,0-0,9*2,0 |  | 26.4
| 341m |  | 0
| 14,1*2,0-0,9*2,0*2 |  | 24.6
| 342m |  | 0
| 14,30*2,0-0,9*2,0 |  | 26.8
| 343m |  | 0
| 53,22*2,0-1,48*2,0-0,9*2,0-1,005*2,0-17,583*2,0-5,305*0,9-5,610*0,9-2,55*0,9 |  | 52.386
| 344m |  | 0
| 32,79*2,0-5,305*2,0-2,55*2,0-0,9*2,0*2 |  | 46.27
| 345m |  | 0
| 27,55*2,0-0,9*2,0 |  | 53.3
| parapety oken |  | 0
| (5,305*5+2,65+5,610+0,390*4)*0,300 |  | 10.904
| (5,620+0,360+5,640+0,360+5,620-1,25)*0,300 |  | 4.905
| Součet |  | 605.031
Použití figury:
781473810 | Demontáž obkladů z obkladaček keramických lepených | m2 | 605.031
B_koberec |  |  | 128.028
| 101.1m |  | 0
| 5,6*2,38 |  | 13.328
| 221m |  | 0
| 114,7 |  | 114.7
| Součet |  | 128.028
Použití figury:
77620181.R.2 | Demontáž lepených povlakových podlah bez podložky ručně vč. soklíků | m2 | 529.148
B_PVC |  |  | 401.12
| 105m |  | 0
| 195,2 |  | 195.2
| 107m |  | 0
| 193,8 |  | 193.8
| 312m |  | 0
| 12,12 |  | 12.12
| Součet |  | 401.12
Použití figury:
77620181.R.2 | Demontáž lepených povlakových podlah bez podložky ručně vč. soklíků | m2 | 529.148
B_PVC_ocel |  |  | 226.5
| 331m |  | 0
| 5,10 |  | 5.1
| 332m |  | 0
| 22,20 |  | 22.2
| 333m |  | 0
| 10,60 |  | 10.6
| 334m |  | 0
| 2,00 |  | 2
| 335m |  | 0
| 1,40 |  | 1.4
| 336m |  | 0
| 1,70 |  | 1.7
| 337m |  | 0
| 4,60 |  | 4.6
| 338m |  | 0
| 8,80 |  | 8.8
| 339m |  | 0
| 15,80 |  | 15.8
| 343m |  | 0
| 84,90 |  | 84.9
| 344m |  | 0
| 37,80 |  | 37.8
| 345m |  | 0
| 31,60 |  | 31.6
| Součet |  | 226.5
Použití figury:
77620181.R.1 | Demontáž PVC podlahy s ocelovým vyspem - strojní demontáž, včetně soklíků | m2 | 226.5
keram_obklad |  |  | 596.204
| 301A |  | 0
| 16,18*2,0-2,8*2,0-0,9*2,0-2,4*1,1 |  | 22.32
0
0
| 312m |  | 0
0
| 313m |  | 0
| (0,4+2,0)*2,0-0,8*2,0 |  | 3.2
| 314m |  | 0
0
| 315m |  | 0
| 7,0*2,0-0,8*2,0 |  | 12.4
| 316m |  | 0
| 7,21*2,0-0,8*2,0*2 |  | 11.22
| 317m |  | 0
| 6,9*2,0-0,8*2,0-1,25*1,1 |  | 10.825
| 318m |  | 0
| 14,40*2,0-2,9*1,0-0,8*2,0 |  | 24.3
| 319m |  | 0
| 15,21*2,0-(2,915-0,4)*1,1-0,8*2,0 |  | 26.054
| 320m |  | 0
| 12,70*2,0-2,050*1,1-0,8*2,0 |  | 21.545
| 321m |  | 0
| 12,80*2,0-0,8*2,0-2,1*1,1 |  | 21.69
| 322m |  | 0
0
| 323m |  | 0
| 8,80*2,0-0,8*2,0 |  | 16
| 324m |  | 0
| 15,10*2,0-0,8*2,0-4,25*1,1 |  | 23.925
| 325m |  | 0
0
| 326m |  | 0
0
| 327m |  | 0
0
| 328m |  | 0
0
| 329m |  | 0
0
| 330m |  | 0
| 14,83*2,0-0,8*2,0 |  | 28.06
| 331m |  | 0
| 7,10*2,0-0,7*2,0 |  | 12.8
| 332m |  | 0
| (19,43-5,485-1,4)*2,0 |  | 25.09
| 333m |  | 0
| (16,88-1,0-1,4)*2,0-0,8*2,0*2-0,7*2,0*2-1,25*2,0 |  | 20.46
| 334m |  | 0
| 5,1*2,0-0,7*2,0 |  | 8.8
| 335m |  | 0
| 5,31*2,0-0,7*2,0 |  | 9.22
| 336m |  | 0
| 4,96*2,0-0,7*2,0 |  | 8.52
| 337m |  | 0
| 8,90*2,0-0,8*2,0 |  | 16.2
| 338m |  | 0
| 12,40*2,0-0,8*2,0*2 |  | 21.6
| 339m |  | 0
| 17,10*2,0-1,55*1,1-1,48*2,0-0,8*2,0 |  | 27.935
| 340m |  | 0
| 23,60*2,0-0,8*2,0 |  | 45.6
| 341m |  | 0
| 14,10*2,0-0,8*2,0*2-3,65*1,1 |  | 20.985
| 341am |  | 0
0
| 342m |  | 0
| 10,0-0,8*2,0 |  | 8.4
| 343m |  | 0
| (53,88-5,57-5,5-2,8-1,5-1,0)*2,0-0,8*2,0*3-5,315*1,1 |  | 64.374
| 344m |  | 0
| 33,18*2,0-5,3*1,1-2,425*1,1-0,8*2,0*2-8,77*2,0+8,77*0,86 |  | 44.665
| 345m |  | 0
| 27,51*2,0-5,6*2,0-1,9*1,16-0,8*2,0 |  | 40.016
| Součet |  | 596.204
Použití figury:
781111011 | Ometení (oprášení) stěny při přípravě podkladu | m2 | 596.204
781121011 | Nátěr penetrační na stěnu | m2 | 596.204
781151031 | Celoplošné vyrovnání podkladu stěrkou tl 3 mm | m2 | 596.204
78147221.R.1 | Montáž obkladů keramických hladkých lepených cementovým flexibilním lepidlem přes 4 do 6 ks/m2 | m2 | 596.204
lešení |  |  | 394
| 16,0*11,5"kolem tubusu" |  | 184
| 14,0*11"demontáž fasády" |  | 154
| 8,0*3,5*2"šatny" |  | 56
| Součet |  | 394
Použití figury:
941111111 | Montáž lešení řadového trubkového lehkého s podlahami zatížení do 200 kg/m2 š od 0,6 do 0,9 m v do 10 m | m2 | 394
944611111 | Montáž ochranné plachty z textilie z umělých vláken | m2 | 394
993111111 | Dovoz a odvoz lešení řadového do 10 km včetně naložení a složení | m2 | 394
lop_1 | obklad ok v 1.NP |  | 19.6
| 3,5*2,8*2 |  | 19.6
Použití figury:
713131243 | Montáž izolace tepelné stěn lepením celoplošně v kombinaci s mechanickým kotvením rohoží, pásů, dílců, desek tl přes 140 do 200 mm | m2 | 19.6
7623411.R.1 | Obklad z cementotřískových desek tl 22 mm na sraz šroubovaných na rošt vč. roštu do ocelové konstrukce | m2 | 166.06
763111741 | Montáž parotěsné zábrany do SDK příčky | m2 | 44.8
76312146.R.10 | SDK stěna předsazená profil CW+UW 75 desky 3xDF 15 bez izolace | m2 | 34.16
lop_2_3 | 2. a 3.NP |  | 106.98
| obvod * výška - otvory |  | 0
| 12,6*8,70 |  | 109.62
| -2,4*1,8 |  | -4.32
| -2,4*1,8 |  | -4.32
| ostění |  | 0
| (1,8*2+2,4)*0,500*2 |  | 6
| Součet |  | 106.98
Použití figury:
622151031 | Penetrační silikonový nátěr vnějších pastovitých tenkovrstvých omítek stěn | m2 | 145.02
622221053 | Montáž kontaktního zateplení vnějších stěn lepením a mechanickým kotvením desek z minerální vlny s podélnou orientací do dřeva přes 200 do 240 mm | m2 | 106.98
7623411.R.1 | Obklad z cementotřískových desek tl 22 mm na sraz šroubovaných na rošt vč. roštu do ocelové konstrukce | m2 | 166.06
MALBA | CELKEM STĚNY + STROPY |  | 6981.012
| malba_stěny+malba_stropy |  | 6981.012
malba_B1_B2 |  |  | 965.68
| B1 |  | 0
| stěny |  | 0
| 101+106m |  | 0
| 139,08*3,0-29,60*2,7-(1,9+1,2+2,4+2,4+1,2+2,4+2,4+1,2+1,9)*2,7-2,4*2*1,8 |  | 282.78
| stropy |  | 0
| 101+106m |  | 0
| 209,06 |  | 209.06
| B2 |  | 0
| stěny |  | 0
| 101+106m |  | 0
| 139,08*3,0-29,60*2,7-(1,9+1,2+2,4+2,4+1,2+2,4+2,4+1,2+1,9)*2,7-2,4*2*1,8 |  | 282.78
| stropy |  | 0
| 101+106m |  | 0
| 209,06-18,0 |  | 191.06
| Součet |  | 965.68
Použití figury:
784111001 | Oprášení (ometení ) podkladu v místnostech v do 3,80 m | m2 | 965.68
784181101 | Základní akrylátová jednonásobná bezbarvá penetrace podkladu v místnostech v do 3,80 m | m2 | 965.68
78422110.R.1 | Dvojnásobné bílé malby ze směsí za sucha dobře otěruvzdorných v místnostech do 3,80 m | m2 | 965.68
malba_st_barva |  |  | 387.285
| 102m |  | 0
| (90,29-16,54)*1,50-(1,97+0,830)*1,5*2 |  | 102.225
| 105m |  | 0
| 85,8*1,2 |  | 102.96
| 106m |  | 0
| 13,80*1,8-2,5*1,8 |  | 20.34
| 107m |  | 0
| 85,8*1,2 |  | 102.96
| 108m |  | 0
| 13,80*1,8-2,5*1,8 |  | 20.34
| 201Am |  | 0
| 57,0*1,5-5,6*2,8*3 |  | 38.46
| Součet |  | 387.285
Použití figury:
784181101 | Základní akrylátová jednonásobná bezbarvá penetrace podkladu v místnostech v do 3,80 m | m2 | 6933.972
78422110.R.3 | Dvojnásobné barevné malby | m2 | 387.285
malba_st_bílá |  |  | 4090.212
| 101m |  | 0
0
| 101Am |  | 0
| 20,12*3,0-(11,63+5,185)*0,7 |  | 48.59
| 101.1m |  | 0
| 2,810*2*3,0 |  | 16.86
| 102m |  | 0
0
| 102Am |  | 0
| 20,12*3,0-(11,63+5,185)*0,7-2,0*2,8*2 |  | 37.39
| 104m |  | 0
| 47,7*3,0-5,62*1,8*2 |  | 122.868
| 105m |  | 0
0
| 106m |  | 0
0
| 107m |  | 0
0
| 108m |  | 0
0
| 109m |  | 0
| 10,64*3,0-10,64*2,0 |  | 10.64
| 110m |  | 0
0
| 111m |  | 0
0
| 112m |  | 0
| 5,12*3,0-5,12*2,0 |  | 5.12
| 113m |  | 0
| 8,20*3,0-8,20*2,0 |  | 8.2
| 114m |  | 0
| 6,67*3,0-6,67*2,0 |  | 6.67
| 115m |  | 0
0
| 116m |  | 0
| 17,17*3,0 |  | 51.51
| 117m |  | 0
0
| 118m |  | 0
| 25,63*3,0 |  | 76.89
| 119m |  | 0
| 22,96*3,3 |  | 75.768
| 120m |  | 0
| 9,77*3,0 |  | 29.31
| 121m |  | 0
| 12,19*3,0 |  | 36.57
| 122m |  | 0
0
| 123m |  | 0
| výtah |  | 0
| 124m |  | 0
| výtah |  | 0
| 125m |  | 0
0
| 126m |  | 0
| 12,02*3,0 |  | 36.06
0
| 202Am |  | 0
| 27,68*3,0-2,4*1,8 |  | 78.72
| 203Am |  | 0
0
| 204Am |  | 0
0
| 205Am |  | 0
0
0
0
| 201m |  | 0
| 27,93*3,0-2,5*2,8-5,64*1,8 |  | 66.638
| 202m |  | 0
| 14,19*3,3-2,5*3,3-"nátěr"(14,19-2,5)*1,5 |  | 21.042
| 203m |  | 0
| 13,97*3,0-2,885*1,8-"obklad"3,0*2,0 |  | 30.717
| 204m |  | 0
| 20,40*3,0-"obklad"11,71*2,0 |  | 37.78
| 205m |  | 0
| 33,34*3,0-8,45*2,7-5,64*1,8-2,8*1,8 |  | 62.013
| 206m |  | 0
| 33,34*3,0-8,45*2,7-5,64*1,8-2,8*1,8 |  | 62.013
| 207m |  | 0
| 27,93*3,0-2,5*2,8-5,64*1,8 |  | 66.638
| 208m |  | 0
| 14,19*3,3-2,5*3,3-"nátěr"(14,19-2,5)*1,5 |  | 21.042
| 209m |  | 0
| 13,97*3,0-2,885*1,8-"obklad"3,0*2,0 |  | 30.717
| 210m |  | 0
| 20,40*3,0-"obklad"11,71*2,0 |  | 37.78
| 211m |  | 0
| Mezisoučet |  | 1077.546
| 212m |  | 0
| 45,58*3,0-11,1*2,8 |  | 105.66
| 213m |  | 0
| 37,65*3,0-7,225*1,8 |  | 99.945
| 214m |  | 0
| 38,25*3,0-3,375*1,8 |  | 108.675
| 215m |  | 0
| 16,40*3,0-2,75*1,8 |  | 44.25
| 216m |  | 0
| 37,05*3,0 |  | 111.15
| 217m |  | 0
| VÝTAH |  | 0
| 218m |  | 0
| VÝTAH |  | 0
| 219m |  | 0
0
| 220m |  | 0
| 14,19*3,3-2,5*3,3-"nátěr"(14,19-2,5)*1,5 |  | 21.042
| 221m |  | 0
0
| 222m |  | 0
| 13,71*3,0 |  | 41.13
| 223m |  | 0
0
| 224m |  | 0
| 44,16*3,0-(1,95+1,2+2,4+2,4+1,2+1,95)*2,7 |  | 102.51
| 225m |  | 0
| 41,01*3,0-5,62*1,8-2,8*1,8 |  | 107.874
| 226m |  | 0
| 34,50*3,0-4,225*1,8-2,75*1,8 |  | 90.945
| 227m |  | 0
| 37,95*3,0-5,6*1,8 |  | 103.77
| Mezisoučet |  | 936.951
| 301A |  | 0
| 16,18*2,7-2,8*2,7-0,9*2,0-2,4*1,1 |  | 31.686
| 302A |  | 0
0
| 301m |  | 0
| 29,95*3,0-2,5*3,0-(1,3+1,4+1,4+1,4+1,42)*1,8 |  | 69.894
| 302m |  | 0
| 14,19*3,3-2,5*3,3-"nátěr"(14,19-2,5)*1,5 |  | 21.042
| 303m |  | 0
| 13,31*3,0-1,425*2*1,8-"obklad"2,9*2,0 |  | 29
| 304m |  | 0
| 20,39*3,0-"obklad"11,64*2,0 |  | 37.89
| 305m |  | 0
| 32,23*3,0-5,32*1,8-2,8*1,8-(1,42+1,4+1,4+1,4+1,363+1,338)*1,8 |  | 67.096
| 306m |  | 0
| 32,18*3,0-5,32*1,8-2,8*1,8-(1,338+1,4*4)*1,8 |  | 69.436
| 307m |  | 0
| 27,80*3,0-2,5*3,0-(1,4*4+1,235)*1,8 |  | 63.597
| 308m |  | 0
| 14,19*3,3-2,5*3,3-"nátěr"(14,19-2,5)*1,5 |  | 21.042
| 309m |  | 0
| 13,92*3,0-1,458*2*1,8-"obklad"2,9*2,0 |  | 30.711
| 310m |  | 0
| 17,0*3,0-"obklad"11,68*2,0 |  | 27.64
| 311m |  | 0
0
0
0
| 312m |  | 0
| 14,1*3,0-2,45*1,8 |  | 37.89
| 313m |  | 0
| 54,63*3,0-2,25*3,0 |  | 157.14
| 314m |  | 0
| 9,30*3,0-2,25*3,0 |  | 21.15
| 315m |  | 0
| 7,0*2,7 |  | 18.9
| 316m |  | 0
| 7,2*2,7 |  | 19.44
| 317m |  | 0
| 6,9*2,7 |  | 18.63
| 318m |  | 0
| 14,40*3,0 |  | 43.2
| 319m |  | 0
| 15,21*3,0 |  | 45.63
| 320m |  | 0
| 12,70*3,0 |  | 38.1
| 321m |  | 0
| 12,80*3,0 |  | 38.4
| 322m |  | 0
0
| 323m |  | 0
| 8,80*3,0 |  | 26.4
| 324m |  | 0
| 15,10*3,0-4,245*1,8 |  | 37.659
| 325m |  | 0
| VÝTAH |  | 0
| 326m |  | 0
| VÝTAH |  | 0
| 327m |  | 0
| VÝTAH |  | 0
| 328m |  | 0
| 14,19*3,3-2,5*3,3-"nátěr"(14,19-2,5)*1,5 |  | 21.042
| 330m |  | 0
| 16,20*3,0 |  | 48.6
| 331m |  | 0
| 7,10*3,0 |  | 21.3
| 332m |  | 0
| 19,43*3,0-1,5*3,0-5,485*3,0 |  | 37.335
| 333m |  | 0
| 15,54*3,0-1,6*3,0 |  | 41.82
| 334m |  | 0
| 5,1*3,0 |  | 15.3
| 335m |  | 0
| 5,29*3,0 |  | 15.87
| 336m |  | 0
| 5,20*3,0 |  | 15.6
| 337m |  | 0
| 8,89*3,0 |  | 26.67
| 338m |  | 0
| 12,40*3,0 |  | 37.2
| 339m |  | 0
| 17,10*3,0 |  | 51.3
| 340m |  | 0
| 23,61*3,0 |  | 70.83
| 341m |  | 0
| 14,10*3,0-3,66*1,8 |  | 35.712
| 341am |  | 0
| 9,10*3,0-2,75*1,8 |  | 22.35
| 342m |  | 0
| 10,79*2,7 |  | 29.133
| 343m |  | 0
| 45,51*5,05-1,145*5,05-2,07*5,05-(5,305+5,61+5,305)*1,8-(5,5+5,6)*3,1+6,1*3,0-1,145*5,05+11,98*3,0-2,07*3,0-2,725*1,8 |  | 187.327
| 344m |  | 0
| 32,79*3,0-5,305*1,8 |  | 88.821
| 345m |  | 0
| 27,55*3,0-5,6*3,0 |  | 65.85
| mezipatro |  | 0
| 25,02*1,85 |  | 46.287
| 346m |  | 0
| 78,75*3,0-5,305*1,8-(5,62+5,64+5,64+5,62)*1,8 |  | 186.165
| 347m |  | 0
| 18,61*3,0-5,4*3,0 |  | 39.63
| Mezisoučet |  | 2075.715
| Součet |  | 4090.212
Použití figury:
784181101 | Základní akrylátová jednonásobná bezbarvá penetrace podkladu v místnostech v do 3,80 m | m2 | 6933.972
78422110.R.1 | Dvojnásobné bílé malby ze směsí za sucha dobře otěruvzdorných v místnostech do 3,80 m | m2 | 6107.982
malba_st_omyv_barva | malba_stěny_omyvatelná_barva |  | 438.705
| 102m |  | 0
| (90,29-16,54)*1,50-(1,97+0,830)*0,3*2 |  | 108.945
| 105m |  | 0
| 85,8*1,5 |  | 128.7
| 106m |  | 0
| 13,80*1,5-2,5*1,5 |  | 16.95
| 107m |  | 0
| 85,8*1,5 |  | 128.7
| 108m |  | 0
| 13,80*1,5-2,5*1,5 |  | 16.95
| 201Am |  | 0
| 57,0*1,5-5,6*2,8*3 |  | 38.46
0
| Součet |  | 438.705
Použití figury:
784181101 | Základní akrylátová jednonásobná bezbarvá penetrace podkladu v místnostech v do 3,80 m | m2 | 6933.972
78422110.R.2 | Dvojnásobné omyvatelné barevné malby | m2 | 438.705
malba_stěny |  |  | 4963.242
| 101Am |  | 0
| 20,12*3,0-(11,63+5,185)*0,7 |  | 48.59
| 101.1m |  | 0
| 2,810*2*3,0 |  | 16.86
| 102m |  | 0
| 90,29*3,0-16,54*3,0-(1,97+0,830)*1,8*2 |  | 211.17
| 102Am |  | 0
| 20,12*3,0-(11,63+5,185)*0,7-2,0*2,8*2 |  | 37.39
| 104m |  | 0
| 47,7*3,0-5,62*1,8*2 |  | 122.868
| 105m |  | 0
| 85,8*2,7 |  | 231.66
| 106m |  | 0
| 13,80*3,3-2,5*3,3 |  | 37.29
| 107m |  | 0
| 85,8*2,7 |  | 231.66
| 108m |  | 0
| 13,80*3,3-2,5*3,3 |  | 37.29
| 109m |  | 0
| 10,64*3,0-10,64*2,0 |  | 10.64
| 112m |  | 0
| 5,12*3,0-5,12*2,0 |  | 5.12
| 113m |  | 0
| 8,20*3,0-8,20*2,0 |  | 8.2
| 114m |  | 0
| 6,67*3,0-6,67*2,0 |  | 6.67
| 116m |  | 0
| 17,17*3,0 |  | 51.51
| 118m |  | 0
| 25,63*3,0 |  | 76.89
| 119m |  | 0
| 22,96*3,3 |  | 75.768
| 120m |  | 0
| 9,77*3,0 |  | 29.31
| 121m |  | 0
| 12,19*3,0 |  | 36.57
| 126m |  | 0
| 12,02*3,0 |  | 36.06
0
| 201Am |  | 0
| 57,0*3,0-5,6*2,8*3 |  | 123.96
| 202Am |  | 0
| 27,68*3,0-2,4*1,8 |  | 78.72
| 201m |  | 0
| 27,93*3,0-2,5*2,8-5,64*1,8 |  | 66.638
| 202m |  | 0
| 14,19*3,3-2,5*3,3-"nátěr"(14,19-2,5)*1,5 |  | 21.042
| 203m |  | 0
| 13,97*3,0-2,885*1,8-"obklad"3,0*2,0 |  | 30.717
| 204m |  | 0
| 20,40*3,0-"obklad"11,71*2,0 |  | 37.78
| 205m |  | 0
| 33,34*3,0-8,45*2,7-5,64*1,8-2,8*1,8 |  | 62.013
| 206m |  | 0
| 33,34*3,0-8,45*2,7-5,64*1,8-2,8*1,8 |  | 62.013
| 207m |  | 0
| 27,93*3,0-2,5*2,8-5,64*1,8 |  | 66.638
| 208m |  | 0
| 14,19*3,3-2,5*3,3-"nátěr"(14,19-2,5)*1,5 |  | 21.042
| 209m |  | 0
| 13,97*3,0-2,885*1,8-"obklad"3,0*2,0 |  | 30.717
| 210m |  | 0
| 20,40*3,0-"obklad"11,71*2,0 |  | 37.78
| 212m |  | 0
| 45,58*3,0-11,1*2,8 |  | 105.66
| 213m |  | 0
| 37,65*3,0-7,225*1,8 |  | 99.945
| 214m |  | 0
| 38,25*3,0-3,375*1,8 |  | 108.675
| 215m |  | 0
| 16,40*3,0-2,75*1,8 |  | 44.25
| 216m |  | 0
| 37,05*3,0 |  | 111.15
| 220m |  | 0
| 14,19*3,3-2,5*3,3-"nátěr"(14,19-2,5)*1,5 |  | 21.042
| 222m |  | 0
| 13,71*3,0 |  | 41.13
| 224m |  | 0
| 44,16*3,0-(1,95+1,2+2,4+2,4+1,2+1,95)*2,7 |  | 102.51
| 225m |  | 0
| 41,01*3,0-5,62*1,8-2,8*1,8 |  | 107.874
| 226m |  | 0
| 34,50*3,0-4,225*1,8-2,75*1,8 |  | 90.945
| 227m |  | 0
| 37,95*3,0-5,6*1,8 |  | 103.77
| Mezisoučet |  | 2887.527
| 301A |  | 0
| 16,18*2,7-2,8*2,7-0,9*2,0-2,4*1,1 |  | 31.686
| 302A |  | 0
0
| 301m |  | 0
| 29,95*3,0-2,5*3,0-(1,3+1,4+1,4+1,4+1,42)*1,8 |  | 69.894
| 302m |  | 0
| 14,19*3,3-2,5*3,3-"nátěr"(14,19-2,5)*1,5 |  | 21.042
| 303m |  | 0
| 13,31*3,0-1,425*2*1,8-"obklad"2,9*2,0 |  | 29
| 304m |  | 0
| 20,39*3,0-"obklad"11,64*2,0 |  | 37.89
| 305m |  | 0
| 32,23*3,0-5,32*1,8-2,8*1,8-(1,42+1,4+1,4+1,4+1,363+1,338)*1,8 |  | 67.096
| 306m |  | 0
| 32,18*3,0-5,32*1,8-2,8*1,8-(1,338+1,4*4)*1,8 |  | 69.436
| 307m |  | 0
| 27,80*3,0-2,5*3,0-(1,4*4+1,235)*1,8 |  | 63.597
| 308m |  | 0
| 14,19*3,3-2,5*3,3-"nátěr"(14,19-2,5)*1,5 |  | 21.042
| 309m |  | 0
| 13,92*3,0-1,458*2*1,8-"obklad"2,9*2,0 |  | 30.711
| 310m |  | 0
| 17,0*3,0-"obklad"11,68*2,0 |  | 27.64
| 311m |  | 0
0
| 312m |  | 0
| 14,1*3,0-2,45*1,8 |  | 37.89
| 313m |  | 0
| 54,63*3,0-2,25*3,0 |  | 157.14
| 314m |  | 0
| 9,30*3,0-2,25*3,0 |  | 21.15
| 315m |  | 0
| 7,0*2,7 |  | 18.9
| 316m |  | 0
| 7,2*2,7 |  | 19.44
| 317m |  | 0
| 6,9*2,7 |  | 18.63
| 318m |  | 0
| 14,40*3,0 |  | 43.2
| 319m |  | 0
| 15,21*3,0 |  | 45.63
| 320m |  | 0
| 12,70*3,0 |  | 38.1
| 321m |  | 0
| 12,80*3,0 |  | 38.4
| 322m |  | 0
0
| 323m |  | 0
| 8,80*3,0 |  | 26.4
| 324m |  | 0
| 15,10*3,0-4,245*1,8 |  | 37.659
| 325m |  | 0
| VÝTAH |  | 0
| 326m |  | 0
| VÝTAH |  | 0
| 327m |  | 0
| VÝTAH |  | 0
| 328m |  | 0
| 14,19*3,3-2,5*3,3-"nátěr"(14,19-2,5)*1,5 |  | 21.042
| 329m |  | 0
0
| 330m |  | 0
| 16,20*3,0 |  | 48.6
| 331m |  | 0
| 7,10*3,0 |  | 21.3
| 332m |  | 0
| 19,43*3,0-1,5*3,0-5,485*3,0 |  | 37.335
| 333m |  | 0
| 15,54*3,0-1,6*3,0 |  | 41.82
| 334m |  | 0
| 5,1*3,0 |  | 15.3
| 335m |  | 0
| 5,29*3,0 |  | 15.87
| 336m |  | 0
| 5,20*3,0 |  | 15.6
| 337m |  | 0
| 8,89*3,0 |  | 26.67
| 338m |  | 0
| 12,40*3,0 |  | 37.2
| 339m |  | 0
| 17,10*3,0 |  | 51.3
| 340m |  | 0
| 23,61*3,0 |  | 70.83
| 341m |  | 0
| 14,10*3,0-3,66*1,8 |  | 35.712
| 341am |  | 0
| 9,10*3,0-2,75*1,8 |  | 22.35
| 342m |  | 0
| 10,79*2,7 |  | 29.133
| 343m |  | 0
| 45,51*5,05-1,145*5,05-2,07*5,05-(5,305+5,61+5,305)*1,8-(5,5+5,6)*3,1+6,1*3,0-1,145*5,05+11,98*3,0-2,07*3,0-2,725*1,8 |  | 187.327
| 344m |  | 0
| 119m |  | 0
| 3,30 |  | 3.3
| 120m |  | 0
| 4,30 |  | 4.3
| 121m |  | 0
| 4,50 |  | 4.5
| 122m |  | 0
| 5,80 |  | 5.8
| 123m |  | 0
| 2,16 |  | 2.16
| 124m |  | 0
| 2,16 |  | 2.16
| 125m |  | 0
| 1,08 |  | 1.08
| 126m |  | 0
| 9,90 |  | 9.9
0
| 201m |  | 0
| 31,00 |  | 31
| 203m |  | 0
| 8,20 |  | 8.2
| 204m |  | 0
| 16,90 |  | 16.9
| 205m |  | 0
| 57,40 |  | 57.4
| 206m |  | 0
| 57,30 |  | 57.3
| 207m |  | 0
| 31,10 |  | 31.1
| 209m |  | 0
| 8,20 |  | 8.2
| 210m |  | 0
| 15,90 |  | 15.9
| 211m |  | 0
| 1,10 |  | 1.1
| 212m |  | 0
| 75,20 |  | 75.2
| 213m |  | 0
| 69,00 |  | 69
| 214m |  | 0
| 313m |  | 0
| 44,30 |  | 44.3
| 314m |  | 0
| 1,40 |  | 1.4
| 315m |  | 0
| 7,20 |  | 7.2
| 316m |  | 0
| 5,00 |  | 5
| 317m |  | 0
| 2,80 |  | 2.8
| 318m |  | 0
| 11,50 |  | 11.5
| 319m |  | 0
| 12,30 |  | 12.3
| 320m |  | 0
| 8,80 |  | 8.8
| 321m |  | 0
| 9,00 |  | 9
| 322m |  | 0
| 4,10 |  | 4.1
| 323m |  | 0
| 4,80 |  | 4.8
| 324m |  | 0
| 8,90 |  | 8.9
| 328m |  | 0
| 15,70 |  | 15.7
| 330m |  | 0
| 2,90 |  | 2.9
| 331m |  | 0
| 5,10 |  | 5.1
| 332m |  | 0
| 22,20 |  | 22.2
| 333m |  | 0
| 10,60 |  | 10.6
| 334m |  | 0
| 2,00 |  | 2
| 335m |  | 0
| 1,40 |  | 1.4
| 336m |  | 0
| 1,70 |  | 1.7
| 201Am |  | 0
| 100,20 |  | 100.2
| 346m |  | 0
| 232,60 |  | 232.6
| Součet |  | 332.8
Použití figury:
776251111 | Lepení pásů z přírodního linolea (marmolea) standardním lepidlem | m2 | 332.8
marmolit_fasada |  |  | 5.842
| plocha cad |  | 0
| 1,1*2 |  | 2.2
| 0,3*(5,81+0,260)*2 |  | 3.642
| Součet |  | 5.842
Použití figury:
622142001 | Sklovláknité pletivo vnějších stěn vtlačené do tmelu | m2 | 19.732
622151001 | Penetrační akrylátový nátěr vnějších pastovitých tenkovrstvých omítek stěn | m2 | 6.502
P1 |  |  | 128.8
| 101Am |  | 0
| 64,40 |  | 64.4
| 102Am |  | 0
| 64,40 |  | 64.4
| Součet |  | 128.8
Použití figury:
631311115 | Mazanina tl přes 50 do 80 mm z betonu prostého bez zvýšených nároků na prostředí tř. C 20/25 | m3 | 10.746
631362021 | Výztuž mazanin svařovanými sítěmi Kari | t | 0.507
632481213 | Separační vrstva z PE fólie | m2 | 143.3
713121111 | Montáž izolace tepelné podlah volně kladenými rohožemi, pásy, dílci, deskami 1 vrstva | m2 | 143.3
713121111 | Montáž izolace tepelné podlah volně kladenými rohožemi, pásy, dílci, deskami 1 vrstva | m2 | 143.3
771111011 | Vysátí podkladu před pokládkou dlažby | m2 | 517.8
771121011 | Nátěr penetrační na podlahu | m2 | 517.8
771121022 | Broušení betonového podkladu před pokládkou dlažby | m2 | 128.8
771574413 | Montáž podlah keramických hladkých lepených cementovým flexibilním lepidlem přes 2 do 4 ks/m2 | m2 | 517.8
| 4,04*0,8*2 |  | 6.464
| Součet |  | 136.044
Použití figury:
622221031 | Montáž kontaktního zateplení vnějších stěn lepením a mechanickým kotvením TI z minerální vlny s podélnou orientací do zdiva a betonu tl přes 120 do 160 mm | m2 | 159.324
622251105 | Příplatek k cenám kontaktního zateplení vnějších stěn za zápustnou montáž a použití tepelněizolačních zátek z minerální vlny | m2 | 195.332
622541022 | Tenkovrstvá silikonsilikátová zatíraná omítka zrnitost 2,0 mm vnějších stěn | m2 | 206.332
63142027 | deska tepelně izolační minerální kontaktních fasád podélné vlákno λ=0,035-0,036 tl 140mm | m2 | 136.044
etics_100 | 100 mm |  | 6
| spodní vrstva v rozích fasády |  | 0
| 0,4*7,5*2 |  | 6
Použití figury:
622221021 | Montáž kontaktního zateplení vnějších stěn lepením a mechanickým kotvením TI z minerální vlny s podélnou orientací do zdiva a betonu tl přes 80 do 120 mm | m2 | 6
622251105 | Příplatek k cenám kontaktního zateplení vnějších stěn za zápustnou montáž a použití tepelněizolačních zátek z minerální vlny | m2 | 195.332
63142025 | deska tepelně izolační minerální kontaktních fasád podélné vlákno λ=0,035-0,036 tl 100mm | m2 | 6
etics_120 | 120 mm |  | 1.68
| 1.NP atrium |  | 0
| 0,3*2,8*2 |  | 1.68
Použití figury:
622221031 | Montáž kontaktního zateplení vnějších stěn lepením a mechanickým kotvením TI z minerální vlny s podélnou orientací do zdiva a betonu tl přes 120 do 160 mm | m2 | 159.324
622251105 | Příplatek k cenám kontaktního zateplení vnějších stěn za zápustnou montáž a použití tepelněizolačních zátek z minerální vlny | m2 | 195.332
622541022 | Tenkovrstvá silikonsilikátová zatíraná omítka zrnitost 2,0 mm vnějších stěn | m2 | 206.332
63142026 | deska tepelně izolační minerální kontaktních fasád podélné vlákno λ=0,035-0,036 tl 120mm | m2 | 6.48
etics_160 | 160 mm |  | 21.6
| fasáda boky |  | 0
| 1,12*7,5*2 |  | 16.8
| fasáda světlík |  | 0
| 1,2*4,0 |  | 4.8
| Součet |  | 21.6
Použití figury:
622221031 | Montáž kontaktního zateplení vnějších stěn lepením a mechanickým kotvením TI z minerální vlny s podélnou orientací do zdiva a betonu tl přes 120 do 160 mm | m2 | 159.324
622251105 | Příplatek k cenám kontaktního zateplení vnějších stěn za zápustnou montáž a použití tepelněizolačních zátek z minerální vlny | m2 | 195.332
622541022 | Tenkovrstvá silikonsilikátová zatíraná omítka zrnitost 2,0 mm vnějších stěn | m2 | 206.332
63142029 | deska tepelně izolační minerální kontaktních fasád podélné vlákno λ=0,035-0,036 tl 160mm | m2 | 21.6
etics_180 | 180 mm |  | 9.6
| světlík |  | 0
| 1,2*4,0*2 |  | 9.6
Použití figury:
622221041 | Montáž kontaktního zateplení vnějších stěn lepením a mechanickým kotvením desek z minerální vlny s podélnou orientací do zdiva a betonu tl přes 160 do 200 mm | m2 | 23.288
622251105 | Příplatek k cenám kontaktního zateplení vnějších stěn za zápustnou montáž a použití tepelněizolačních zátek z minerální vlny | m2 | 195.332
622541022 | Tenkovrstvá silikonsilikátová zatíraná omítka zrnitost 2,0 mm vnějších stěn | m2 | 206.332
63142030 | deska tepelně izolační minerální kontaktních fasád podélné vlákno λ=0,035-0,036 tl 180mm | m2 | 9.6
etics_200 | 200 mm |  | 13.688
| fasáda světlík |  | 0
| 1,2*4,0 |  | 4.8
| 4,04*1,1*2 |  | 8.888
| Součet |  | 13.688
Použití figury:
622221041 | Montáž kontaktního zateplení vnějších stěn lepením a mechanickým kotvením desek z minerální vlny s podélnou orientací do zdiva a betonu tl přes 160 do 200 mm | m2 | 23.288
622251105 | Příplatek k cenám kontaktního zateplení vnějších stěn za zápustnou montáž a použití tepelněizolačních zátek z minerální vlny | m2 | 195.332
622541022 | Tenkovrstvá silikonsilikátová zatíraná omítka zrnitost 2,0 mm vnějších stěn | m2 | 206.332
63142031 | deska tepelně izolační minerální kontaktních fasád podélné vlákno λ=0,035-0,036 tl 200mm | m2 | 13.688
etics_50 | 50 mm |  | 2.24
| ostění vstup |  | 0
| 0,4*2*2,8 |  | 2.24
Použití figury:
622221011 | Montáž kontaktního zateplení vnějších stěn lepením a mechanickým kotvením TI z minerální vlny s podélnou orientací do zdiva a betonu tl přes 40 do 80 mm | m2 | 6.72
622251105 | Příplatek k cenám kontaktního zateplení vnějších stěn za zápustnou montáž a použití tepelněizolačních zátek z minerální vlny | m2 | 195.332
622541022 | Tenkovrstvá silikonsilikátová zatíraná omítka zrnitost 2,0 mm vnějších stěn | m2 | 206.332
| 32,79*3,0-5,305*1,8 |  | 88.821
| 345m |  | 0
| 27,55*3,0-5,6*3,0 |  | 65.85
| mezipatro |  | 0
| 25,02*1,85 |  | 46.287
| 346m |  | 0
| 78,75*3,0-5,305*1,8-(5,62+5,64+5,64+5,62)*1,8 |  | 186.165
| 347m |  | 0
| 18,61*3,0-5,4*3,0 |  | 39.63
| Mezisoučet |  | 2075.715
| Součet |  | 4963.242
malba_stropy |  |  | 2017.77
| 101.1m |  | 0
| 12,90 |  | 12.9
| 102m |  | 0
| 186,23 |  | 186.23
| 104m |  | 0
| 110,70 |  | 110.7
| 109m |  | 0
| 3,80 |  | 3.8
| 110m |  | 0
| 1,10 |  | 1.1
| 111m |  | 0
| 2,20 |  | 2.2
| 112m |  | 0
| 1,50 |  | 1.5
| 113m |  | 0
| 2,30 |  | 2.3
| 114m |  | 0
| 2,80 |  | 2.8
| 115m |  | 0
| 1,50 |  | 1.5
| 116m |  | 0
| 15,50 |  | 15.5
| 117m |  | 0
| 8,40 |  | 8.4
| 118m |  | 0
| 25,60 |  | 25.6
| 66,80 |  | 66.8
| 215m |  | 0
| 15,00 |  | 15
| 216m |  | 0
| 37,40 |  | 37.4
| 221m |  | 0
| 114,70 |  | 114.7
| 224m |  | 0
| 78,80 |  | 78.8
| 225m |  | 0
| 80,80 |  | 80.8
| 226m |  | 0
| 66,40 |  | 66.4
| 227m |  | 0
| 67,20 |  | 67.2
0
| 301m |  | 0
| 32,00 |  | 32
| 302m |  | 0
| 10,80 |  | 10.8
| 303m |  | 0
| 8,10 |  | 8.1
| 304m |  | 0
| 17,00 |  | 17
| 305m |  | 0
| 57,70 |  | 57.7
| 306m |  | 0
| 57,70 |  | 57.7
| 307m |  | 0
| 31,60 |  | 31.6
| 308m |  | 0
| 11,00 |  | 11
| 309m |  | 0
| 8,30 |  | 8.3
| 310m |  | 0
| 15,90 |  | 15.9
| 311m |  | 0
| 1,10 |  | 1.1
| 312m |  | 0
| 12,12 |  | 12.12
| 337m |  | 0
| 4,60 |  | 4.6
| 338m |  | 0
| 8,80 |  | 8.8
| 339m |  | 0
| 15,80 |  | 15.8
| 340m |  | 0
| 12,00 |  | 12
| 341m |  | 0
| 12,10 |  | 12.1
| 341am |  | 0
| 5,00 |  | 5
| 342m |  | 0
| 9,20 |  | 9.2
| 343m |  | 0
| 84,90 |  | 84.9
| 344m |  | 0
| 37,80 |  | 37.8
| 345m |  | 0
| 31,60 |  | 31.6
| mezipatro |  | 0
| 25,02 |  | 25.02
| 347m |  | 0
| 19,80 |  | 19.8
| Součet |  | 2017.77
Použití figury:
784181101 | Základní akrylátová jednonásobná bezbarvá penetrace podkladu v místnostech v do 3,80 m | m2 | 6933.972
78422110.R.1 | Dvojnásobné bílé malby ze směsí za sucha dobře otěruvzdorných v místnostech do 3,80 m | m2 | 6107.982
MARMOL_sokl |  |  | 26.14
| 201Am |  | 0
| (6,83-1,8)*2+1,9*2+13,08-0,8 |  | 26.14
Použití figury:
776421111 | Montáž obvodových lišt lepením | m | 26.14
MARMOLEUM |  |  | 332.8
P2 |  |  | 389
| 105m |  | 0
| 195,20 |  | 195.2
| 107m |  | 0
| 193,80 |  | 193.8
| Součet |  | 389
Použití figury:
771111011 | Vysátí podkladu před pokládkou dlažby | m2 | 517.8
771121011 | Nátěr penetrační na podlahu | m2 | 517.8
771574413 | Montáž podlah keramických hladkých lepených cementovým flexibilním lepidlem přes 2 do 4 ks/m2 | m2 | 517.8
777111131 | Frézování podkladu před provedením lité podlahy | m2 | 389
965045113 | Bourání potěrů cementových nebo pískocementových tl do 50 mm pl přes 4 m2 | m2 | 389
965046111 | Broušení stávajících betonových podlah úběr do 3 mm | m2 | 392.798
P3 |  |  | 118.6
| 203Am |  | 0
| 59,30 |  | 59.3
| 204Am |  | 0
| 59,30 |  | 59.3
| Součet |  | 118.6
Použití figury:
712311101 | Provedení povlakové krytiny střech do 10° za studena lakem penetračním nebo asfaltovým | m2 | 167.417
712341559 | Provedení povlakové krytiny střech do 10° pásy NAIP přitavením v plné ploše | m2 | 167.417
712363445 | Provedení povlak krytiny mechanicky kotvenou do betonu TI tl přes 100 do 140 mm krajní pole, budova v do 18 m | m2 | 333.917
713141135 | Montáž izolace tepelné střech plochých lepené za studena bodově 1 vrstva rohoží, pásů, dílců, desek | m2 | 118.6
713141232 | Přikotvení tepelné izolace šrouby do trapézového plechu nebo do dřeva pro izolaci tl přes 100 do 140 mm | m2 | 118.6
713141335 | Montáž izolace tepelné střech plochých lepené za studena bodově, spádová vrstva | m2 | 130.085
762952011 | Montáž teras z prken š do 90 mm z dřevin tvrdých šroubovaných broušených bez povrchové úpravy | m2 | 118.6
28376142 | klín izolační spád do 5% EPS 150 | m3 | 7.079
P4_1 |  |  | 11.67
| 202A |  | 0
| 11,67 |  | 11.67
Použití figury:
631311115 | Mazanina tl přes 50 do 80 mm z betonu prostého bez zvýšených nároků na prostředí tř. C 20/25 | m3 | 10.746
631362021 | Výztuž mazanin svařovanými sítěmi Kari | t | 0.507
P4_2 |  |  | 12.85
| 202A |  | 0
| 12,85 |  | 12.85
Použití figury:
771151012 | Samonivelační stěrka podlah pevnosti 20 MPa tl přes 3 do 5 mm | m2 | 12.85
776111116 | Odstranění zbytků lepidla z podkladu povlakových podlah broušením | m2 | 413.48
777131101 | Penetrační epoxidový nátěr podlahy na suchý a vyzrálý podklad | m2 | 413.48
P5 |  |  | 332.8
| 201Am |  | 0
| 100,20 |  | 100.2
| 346m |  | 0
| 232,60 |  | 232.6
| Součet |  | 332.8
Použití figury:
771151012 | Samonivelační stěrka podlah pevnosti 20 MPa tl přes 3 do 5 mm | m2 | 332.8
776111116 | Odstranění zbytků lepidla z podkladu povlakových podlah broušením | m2 | 332.8
777131101 | Penetrační epoxidový nátěr podlahy na suchý a vyzrálý podklad | m2 | 332.8
P6 |  |  | 400.63
| 312m |  | 0
| 12,12 |  | 12.12
| 313m |  | 0
| 44,30 |  | 44.3
| 314m |  | 0
| 1,40 |  | 1.4
| 315m |  | 0
| 7,20 |  | 7.2
| 316m |  | 0
| 5,00 |  | 5
| 317m |  | 0
| 2,80 |  | 2.8
| 318m |  | 0
| 11,50 |  | 11.5
| 319m |  | 0
| 12,30 |  | 12.3
| 320m |  | 0
| 8,80 |  | 8.8
| 321m |  | 0
| 9,00 |  | 9
| 322m |  | 0
| 4,10 |  | 4.1
| 323m |  | 0
| 4,80 |  | 4.8
| 324m |  | 0
| 8,90 |  | 8.9
| 330m |  | 0
| 2,90 |  | 2.9
| 331m |  | 0
| 5,10 |  | 5.1
| 332m |  | 0
| 22,20 |  | 22.2
| 333m |  | 0
| 11,31 |  | 11.31
| 334m |  | 0
| 2,00 |  | 2
| 335m |  | 0
| 1,40 |  | 1.4
| 336m |  | 0
| 1,70 |  | 1.7
| 337m |  | 0
| 4,60 |  | 4.6
| 338m |  | 0
| 8,80 |  | 8.8
| 339m |  | 0
| 15,80 |  | 15.8
| 340m |  | 0
| 12,00 |  | 12
| 341m |  | 0
| 12,10 |  | 12.1
| 341am |  | 0
| 5,00 |  | 5
| 342m |  | 0
| 9,20 |  | 9.2
| 343m |  | 0
| 84,90 |  | 84.9
| 344m |  | 0
| 37,80 |  | 37.8
| 345m |  | 0
| 31,60 |  | 31.6
| Součet |  | 400.63
Použití figury:
77115101.R.8 | Samonivelační stěrka podlah pevnosti 20 MPa tl přes 3 do 5 mm bez přím. vápna | m2 | 400.63
776111116 | Odstranění zbytků lepidla z podkladu povlakových podlah broušením | m2 | 413.48
777131101 | Penetrační epoxidový nátěr podlahy na suchý a vyzrálý podklad | m2 | 413.48
P7 |  |  | 12.2
| 301A |  | 0
| 12,20 |  | 12.2
Použití figury:
631311115 | Mazanina tl přes 50 do 80 mm z betonu prostého bez zvýšených nároků na prostředí tř. C 20/25 | m3 | 10.746
631362021 | Výztuž mazanin svařovanými sítěmi Kari | t | 0.507
P8 |  |  | 14.5
| 101.1m |  | 0
| 14,50 |  | 14.5
Použití figury:
631311115 | Mazanina tl přes 50 do 80 mm z betonu prostého bez zvýšených nároků na prostředí tř. C 20/25 | m3 | 10.746
631362021 | Výztuž mazanin svařovanými sítěmi Kari | t | 0.507
632481213 | Separační vrstva z PE fólie | m2 | 143.3
713121111 | Montáž izolace tepelné podlah volně kladenými rohožemi, pásy, dílci, deskami 1 vrstva | m2 | 143.3
713121111 | Montáž izolace tepelné podlah volně kladenými rohožemi, pásy, dílci, deskami 1 vrstva | m2 | 143.3
pasy |  |  | 18.968
| zákl_pasy |  | 0
| 25,29*(1,050-0,300) |  | 18.968
pasy | Součet |  | 18.968
patky |  |  | 12.388
| Zpa1 |  | 0
| 1,1*1,1*(1,000-0,300)*4 |  | 3.388
| ZPa2 - ZPa3 - plocha cad |  | 0
| 7,20*(1,55-0,300) |  | 9
patky | Součet |  | 12.388
podhled_1 |  |  | 489.2
| 105m |  | 0
| 195,20 |  | 195.2
| 107m |  | 0
| 193,80 |  | 193.8
| 201Am |  | 0
| 100,20 |  | 100.2
| Součet |  | 489.2
Použití figury:
714121011 | Montáž podstropních panelů s rozšířenou zvukovou pohltivostí zavěšených na viditelný rošt | m2 | 489.2
949101112 | Lešení pomocné pro objekty pozemních staveb s lešeňovou podlahou v přes 1,9 do 3,5 m zatížení do 150 kg/m2 | m2 | 842.579
952901111 | Vyčištění budov bytové a občanské výstavby při výšce podlaží do 4 m | m2 | 1115.154
podhled_2 |  |  | 168.856
| 101Am |  | 0
| 64,40 |  | 64.4
| (2,57*2+0,4+10,350*2+0,4)*0,250 |  | 6.66
| 102Am |  | 0
| 64,40 |  | 64.4
| (2,57*2+0,4+10,350*2+0,4)*0,250 |  | 6.66
| 202A |  | 0
| 2,385*5,6 |  | 13.356
| 301A |  | 0
| 5,61*2,385 |  | 13.38
| Součet |  | 168.856
Použití figury:
763131481 | SDK podhled desky 2xDFH2 12,5 bez izolace dvouvrstvá spodní kce profil CD+UD REI 120 | m2 | 168.856
949101112 | Lešení pomocné pro objekty pozemních staveb s lešeňovou podlahou v přes 1,9 do 3,5 m zatížení do 150 kg/m2 | m2 | 842.579
952901111 | Vyčištění budov bytové a občanské výstavby při výšce podlaží do 4 m | m2 | 1115.154
podhled_3 |  |  | 118.144
| 101Am |  | 0
| 64,40 |  | 64.4
| -(2,57*0,4+(10,35+0,4)*0,4) |  | -5.328
| 102Am |  | 0
| 64,40 |  | 64.4
| -(2,57*0,4+(10,35+0,4)*0,4) |  | -5.328
| Součet |  | 118.144
Použití figury:
71418102.R.1 | Montáž akustických kazet lepením | m2 | 118.144
podhled_4 |  |  | 131.896
| 101.1 |  | 101.1
| (3,51+1,45)*5,6 |  | 27.776
| 1,45*0,4*2 |  | 1.16
| (1,45+0,4+5,6+0,4+1,45)*0,200 |  | 1.86
| Součet |  | 131.896
Použití figury:
763131431 | SDK podhled deska 1xDF 12,5 bez izolace dvouvrstvá spodní kce profil CD+UD REI do 90 | m2 | 131.896
949101112 | Lešení pomocné pro objekty pozemních staveb s lešeňovou podlahou v přes 1,9 do 3,5 m zatížení do 150 kg/m2 | m2 | 842.579
952901111 | Vyčištění budov bytové a občanské výstavby při výšce podlaží do 4 m | m2 | 1115.154
podhled_5 |  |  | 29.722
| 105m |  | 0
| 3,625*0,650 |  | 2.356
| (3,625*2+0,650*2)*0,300 |  | 2.565
| 1,4*0,4+(8,15-0,4)*0,4 |  | 3.66
| (8,15*2-0,4+1,4+1,4-0,4)*0,350 |  | 6.405
| 107m |  | 0
| 3,625*0,650 |  | 2.356
| (3,625*2+0,650)*0,300 |  | 2.37
| 1,35*0,4+(8,15-0,4)*0,4 |  | 3.64
| (8,15*2-0,4+1,35*2-0,4)*0,350 |  | 6.37
| Součet |  | 29.722
Použití figury:
763131411 | SDK podhled desky 1xA 12,5 bez izolace dvouvrstvá spodní kce profil CD+UD | m2 | 29.722
949101112 | Lešení pomocné pro objekty pozemních staveb s lešeňovou podlahou v přes 1,9 do 3,5 m zatížení do 150 kg/m2 | m2 | 842.579
952901111 | Vyčištění budov bytové a občanské výstavby při výšce podlaží do 4 m | m2 | 1115.154
podhled_6 |  |  | 22.905
| 315m |  | 0
| 7,20 |  | 7.2
| 316m |  | 0
| 5,00 |  | 5
| 342m |  | 0
| 9,20 |  | 9.2
| 343m |  | 0
| (1,15+1,0)*0,700 |  | 1.505
| Součet |  | 22.905
Použití figury:
763131451 | SDK podhled deska 1xH2 12,5 bez izolace dvouvrstvá spodní kce profil CD+UD | m2 | 22.905
949101112 | Lešení pomocné pro objekty pozemních staveb s lešeňovou podlahou v přes 1,9 do 3,5 m zatížení do 150 kg/m2 | m2 | 842.579
952901111 | Vyčištění budov bytové a občanské výstavby při výšce podlaží do 4 m | m2 | 1115.154
porobeton |  |  | 155.877
| 1.NP |  | 0
| ((12,0+0,2*6)*2,8-1,5*2,15*2)*2 |  | 61.02
| 2.NP |  | 0
| 3,2*2,8 |  | 8.96
| 1,6*2,8 |  | 4.48
| 1,75*2,8-0,9*2,02 |  | 3.082
| 3,95*0,860 |  | 3.397
| 5,6*0,860 |  | 4.816
| 3.NP |  | 0
| (5,55+0,450*2)*1,25 |  | 8.063
| 3,2*2,8-0,9*2,15 |  | 7.025
| (4,26+0,2+4,26+0,93+1,9)*2,8-4,26*1,24-4,26*1,24-1,9*1,24 |  | 19.419
| 3,0*1,1 |  | 3.3
| 2,0*2*2,8-0,8*2,02 |  | 9.584
| 2,2*2,8-0,9*2,02*2 |  | 2.524
| 0,9*2,05 |  | 1.845
| 2,2*2,8 |  | 6.16
| 1,5*2,8-0,7*2,02 |  | 2.786
| 0,9*2,05+0,9*2,05 |  | 3.69
| 2,55*2,8-0,7*2,02 |  | 5.726
porobeton | Součet |  | 155.877
Použití figury:
342272225 | Příčka z pórobetonových hladkých tvárnic na tenkovrstvou maltu tl 100 mm | m2 | 155.877
612131121 | Penetrační disperzní nátěr vnitřních stěn nanášený ručně | m2 | 311.754
612321141 | Vápenocementová omítka štuková dvouvrstvá vnitřních stěn nanášená ručně | m2 | 311.754
PUR_litá |  |  | 12.12
| 312m |  | 0
| 12,12 |  | 12.12
Použití figury:
77752110.R.1 | Krycí polyuretanová stěrka tloušťky do 3 mm dekorativní lité podlahy | m2 | 12.12
PUR_R10 |  |  | 136.21
| 313m |  | 0
| 44,30 |  | 44.3
| 314m |  | 0
| 1,40 |  | 1.4
| 315m |  | 0
| 7,20 |  | 7.2
| 317m |  | 0
| 2,80 |  | 2.8
| 319m |  | 0
| 12,30 |  | 12.3
| 320m |  | 0
| 8,80 |  | 8.8
| 321m |  | 0
| 9,00 |  | 9
| 323m |  | 0
| 4,80 |  | 4.8
| 330m |  | 0
| 2,90 |  | 2.9
| 333m |  | 0
| 11,31 |  | 11.31
| 334m |  | 0
| 2,00 |  | 2
| 335m |  | 0
| 1,40 |  | 1.4
| 336m |  | 0
| 1,70 |  | 1.7
| 341m |  | 0
| 12,10 |  | 12.1
| 341am |  | 0
| 5,00 |  | 5
| 342m |  | 0
| 9,20 |  | 9.2
| Součet |  | 136.21
Použití figury:
77752110.R.10 | Krycí polyuretanová stěrka tloušťky do 3 mm dekorativní lité podlahy R10 | m2 | 136.21
PUR_R11 |  |  | 21.6
| 316m |  | 0
| 5,00 |  | 5
| 318m |  | 0
| 11,50 |  | 11.5
| 331m |  | 0
| 5,10 |  | 5.1
| Součet |  | 21.6
Použití figury:
77752110.R.11 | Krycí polyuretanová stěrka tloušťky do 3 mm dekorativní lité podlahy R11 | m2 | 21.6
PUR_R12 |  |  | 251.4
| 202Am |  | 0
| 24,80 |  | 24.8
0
| 324m |  | 0
| 8,90 |  | 8.9
| 332m |  | 0
| 22,20 |  | 22.2
| 337m |  | 0
| 4,60 |  | 4.6
| 338m |  | 0
| 8,80 |  | 8.8
| 339m |  | 0
| 15,80 |  | 15.8
| 340m |  | 0
| 12,00 |  | 12
| 343m |  | 0
| 84,90 |  | 84.9
| 344m |  | 0
| 37,80 |  | 37.8
| 345m |  | 0
| 31,60 |  | 31.6
| Součet |  | 251.4
Použití figury:
77752110.R.12 | Krycí polyuretanová stěrka tloušťky do 3 mm dekorativní lité podlahy R12 | m2 | 251.4
PUR_sokl |  |  | 405.485
| 202Am |  | 0
| 27,68-0,8*2 |  | 26.08
0
| 312m |  | 0
| 12,12-0,8*2 |  | 10.52
| 313m |  | 0
| 51,80-2,25-0,8*12-1,2-1,0*2 |  | 36.75
| 314m |  | 0
| 9,30-2,5-0,8 |  | 6
| 315m |  | 0
| 7,0-0,8 |  | 6.2
| 316m |  | 0
| 7,2-0,8*2 |  | 5.6
| 317m |  | 0
| 6,9-0,8 |  | 6.1
| 318m |  | 0
| 14,4-0,8 |  | 13.6
| 319m |  | 0
| 15,21-0,8 |  | 14.41
| 320m |  | 0
| 12,70-0,8 |  | 11.9
| 321m |  | 0
| 12,80-0,8 |  | 12
| 323m |  | 0
| 8,80-0,8 |  | 8
| 324m |  | 0
| 15,10-0,8 |  | 14.3
| 330m |  | 0
| 16,20-0,8-0,7 |  | 14.7
| 331m |  | 0
| 7,10-0,7 |  | 6.4
| 332m |  | 0
| 19,43-5,485-1,4 |  | 12.545
| 333m |  | 0
| 16,88-1,4-1,0-0,8*2-0,7*2-1,2 |  | 10.28
| 334m |  | 0
| 5,1-0,7 |  | 4.4
| 335m |  | 0
| 5,29-0,7 |  | 4.59
| 336m |  | 0
| 5,20-0,7 |  | 4.5
| 337m |  | 0
| 8,89-0,8 |  | 8.09
| 338m |  | 0
| 12,40-0,8*2 |  | 10.8
| 339m |  | 0
| 17,10-0,8*2 |  | 15.5
| 340m |  | 0
| 23,61-0,8 |  | 22.81
| 341m |  | 0
| 14,10-0,8 |  | 13.3
| 341am |  | 0
| 9,10-0,8 |  | 8.3
| 342m |  | 0
| 10,79-0,8 |  | 9.99
| 343m |  | 0
| 53,88-5,57-0,8*2-2,8-5,5-1,0-1,48-0,8 |  | 35.13
| 344m |  | 0
| 33,18-0,8*2 |  | 31.58
| 345m |  | 0
| 27,51-5,6-0,8 |  | 21.11
| Součet |  | 405.485
Použití figury:
77752110.R.2 | Fabion polyuretanová stěrka tloušťky do 3 mm dekorativní lité podlahy | m | 405.485
Stch1 |  |  | 11.485
| 5,630*2,040 |  | 11.485
Použití figury:
712311101 | Provedení povlakové krytiny střech do 10° za studena lakem penetračním nebo asfaltovým | m2 | 167.417
712341559 | Provedení povlakové krytiny střech do 10° pásy NAIP přitavením v plné ploše | m2 | 167.417
712363445 | Provedení povlak krytiny mechanicky kotvenou do betonu TI tl přes 100 do 140 mm krajní pole, budova v do 18 m | m2 | 333.917
712391171 | Provedení povlakové krytiny střech do 10° podkladní textilní vrstvy | m2 | 11.485
713141121 | Montáž izolace tepelné střech plochých lepené asfaltem bodově 1 vrstva rohoží, pásů, dílců, desek | m2 | 11.485
713141335 | Montáž izolace tepelné střech plochých lepené za studena bodově, spádová vrstva | m2 | 130.085
28376142 | klín izolační spád do 5% EPS 150 | m3 | 7.079
Stch2 |  |  | 118
| 118,0 |  | 118
Použití figury:
712363445 | Provedení povlak krytiny mechanicky kotvenou do betonu TI tl přes 100 do 140 mm krajní pole, budova v do 18 m | m2 | 333.917
712363803 | Odstranění povlakové krytiny mechanicky kotvené do betonu, budova v do 18 m | m2 | 186.25
TI_obvodpasky |  |  | 109.75
| 101Am |  | 0
| 34,4+0,9*5-1,5*4 |  | 32.9
| 101.1m |  | 0
| 15,91-2,0*4 |  | 7.91
| 102Am |  | 0
| 34,4+0,9*5-1,5*4 |  | 32.9
| 202A |  | 0
| 18,02 |  | 18.02
| 301A |  | 0
| 18,02 |  | 18.02
| Součet |  | 109.75
Použití figury:
713121211 | Montáž izolace tepelné podlah volně kladenými okrajovými pásky | m | 109.75
výkopy_celkem |  |  | 31.356
| patky+pasy |  | 31.356
Použití figury:
162751117 | Vodorovné přemístění přes 9 000 do 10000 m výkopku/sypaniny z horniny třídy těžitelnosti I skupiny 1 až 3 | m3 | 37
171201231 | Poplatek za uložení zeminy a kamení na recyklační skládce (skládkovné) kód odpadu 17 05 04 | t | 56.441
171251201 | Uložení sypaniny na skládky nebo meziskládky | m3 | 37
zakryt_podlahy |  |  | 3252.6
| 101Am |  | 0
| 64,40 |  | 64.4
| 101.1m |  | 0
| 14,50 |  | 14.5
| 102m |  | 0
| 186,23 |  | 186.23
| 102Am |  | 0
| 64,40 |  | 64.4
| 104m |  | 0
| 110,70 |  | 110.7
| 105m |  | 0
| 195,20 |  | 195.2
| 106m |  | 0
| 5,70 |  | 5.7
| 107m |  | 0
| 193,80 |  | 193.8
| 108m |  | 0
| 12,50 |  | 12.5
| 109m |  | 0
| 3,80 |  | 3.8
| 112m |  | 0
| 1,50 |  | 1.5
| 113m |  | 0
| 2,30 |  | 2.3
| 114m |  | 0
| 2,80 |  | 2.8
| 116m |  | 0
| 15,50 |  | 15.5
| 118m |  | 0
| 25,60 |  | 25.6
| 119m |  | 0
| 3,30 |  | 3.3
| 120m |  | 0
| 4,30 |  | 4.3
| 121m |  | 0
| 4,50 |  | 4.5
| 126m |  | 0
| 9,90 |  | 9.9
| 201m |  | 0
| 31,00 |  | 31
| 202m |  | 0
| 11,00 |  | 11
| 203m |  | 0
| 8,20 |  | 8.2
| 204m |  | 0
| 16,90 |  | 16.9
| 205m |  | 0
| 57,40 |  | 57.4
| 206m |  | 0
| 57,30 |  | 57.3
| 207m |  | 0
| 31,10 |  | 31.1
| 208m |  | 0
| 11,00 |  | 11
| 209m |  | 0
| 8,20 |  | 8.2
| 210m |  | 0
| 15,90 |  | 15.9
| 211m |  | 0
| 1,10 |  | 1.1
| 212m |  | 0
| 75,20 |  | 75.2
| 213m |  | 0
| 69,00 |  | 69
| 214m |  | 0
| 66,80 |  | 66.8
| 215m |  | 0
| 15,00 |  | 15
| 216m |  | 0
| 37,40 |  | 37.4
| 217m |  | 0
0
| 218m |  | 0
0
| 219m |  | 0
0
| 220m |  | 0
| 14,50 |  | 14.5
| 221m |  | 0
| 114,70 |  | 114.7
| 222m |  | 0
| 40,60 |  | 40.6
| 223m |  | 0
0
| 224m |  | 0
| 78,80 |  | 78.8
| 225m |  | 0
| 80,80 |  | 80.8
| 226m |  | 0
| 66,40 |  | 66.4
| 227m |  | 0
| 67,20 |  | 67.2
0
| 301A |  | 0
| 12,20 |  | 12.2
| 301m |  | 0
| 32,00 |  | 32
| 302m |  | 0
| 10,80 |  | 10.8
| 303m |  | 0
| 8,10 |  | 8.1
| 304m |  | 0
| 17,00 |  | 17
| 305m |  | 0
| 57,70 |  | 57.7
| 306m |  | 0
| 57,70 |  | 57.7
| 307m |  | 0
| 31,60 |  | 31.6
| 308m |  | 0
| 11,00 |  | 11
| 309m |  | 0
| 8,30 |  | 8.3
| 310m |  | 0
| 15,90 |  | 15.9
0
0
| 312m |  | 0
| 12,12 |  | 12.12
| 313m |  | 0
| 44,30 |  | 44.3
| 314m |  | 0
| 1,40 |  | 1.4
| 315m |  | 0
| 7,20 |  | 7.2
| 316m |  | 0
| 5,00 |  | 5
| 317m |  | 0
| 2,80 |  | 2.8
| 318m |  | 0
| 11,50 |  | 11.5
| 319m |  | 0
| 12,30 |  | 12.3
| 320m |  | 0
| 8,80 |  | 8.8
| 321m |  | 0
| 9,00 |  | 9
| 322m |  | 0
| 4,10 |  | 4.1
| 323m |  | 0
| 4,80 |  | 4.8
| 324m |  | 0
| 8,90 |  | 8.9
| 325m |  | 0
0
| 326m |  | 0
0
| 327m |  | 0
0
| 328m |  | 0
| 15,70 |  | 15.7
| 330m |  | 0
| 2,90 |  | 2.9
| 331m |  | 0
| 5,10 |  | 5.1
| 332m |  | 0
| 22,20 |  | 22.2
| 333m |  | 0
| 11,31 |  | 11.31
| 334m |  | 0
| 2,00 |  | 2
| 335m |  | 0
| 1,40 |  | 1.4
| 336m |  | 0
| 1,70 |  | 1.7
| 337m |  | 0
| 4,60 |  | 4.6
| 338m |  | 0
| 8,80 |  | 8.8
| 339m |  | 0
| 15,80 |  | 15.8
| 340m |  | 0
| 12,00 |  | 12
| 341m |  | 0
| 12,10 |  | 12.1
| 341am |  | 0
| 5,00 |  | 5
| 342m |  | 0
| 9,20 |  | 9.2
| 343m |  | 0
| 84,90 |  | 84.9
| 344m |  | 0
| 37,80 |  | 37.8
| 345m |  | 0
| 31,60 |  | 31.6
| mezipatro |  | 0
| 25,02 |  | 25.02
| 346m |  | 0
| 232,60 |  | 232.6
| 347m |  | 0
| 19,80 |  | 19.8
| B1 |  | 0
| 209,06 |  | 209.06
| B2 |  | 0
| 191,06 |  | 191.06
| Součet |  | 3252.6
Použití figury:
619991001 | Zakrytí podlahy PE fólií | m2 | 3252.6
zakryt_výplně |  |  | 1365.195
| 101Am |  | 0
| 2,85*2,7+0,75*2,7+1,5*2,7+(2,2+1,2+3,6+1,2+0,5)*2,7+5,8*2,7 |  | 52.92
0
| 101.1m |  | 0
| 5,51*2,7*2 |  | 29.754
| 102m |  | 0
| (5,5+5,4+5,4)*2,7+1,0*2,15*13 |  | 71.96
| 102Am |  | 0
| 2,85*2,7+0,75*2,7+1,5*2,7+(2,2+1,2+3,6+1,2+0,5)*2,7+5,8*2,7 |  | 52.92
0
| 104m |  | 0
| 1,0*2,15 |  | 2.15
| 105m |  | 0
| 1,0*2,15*10 |  | 21.5
| 106m |  | 0
| 1,0*2,15*8 |  | 17.2
| 107m |  | 0
| 1,0*2,15*10 |  | 21.5
| 108m |  | 0
| 1,0*2,15*8 |  | 17.2
| 109m |  | 0
| 1,0*2,15 |  | 2.15
| 112m |  | 0
| 1,0*2,15 |  | 2.15
| 113m |  | 0
| 1,0*2,15 |  | 2.15
| 114m |  | 0
| 1,0*2,15*2 |  | 4.3
| 116m |  | 0
| 1,0*2,15 |  | 2.15
| 118m |  | 0
| 1,0*2,15*8 |  | 17.2
| 119m |  | 0
| 1,0*2,15*2 |  | 4.3
| 120m |  | 0
| 1,0*2,15 |  | 2.15
| 121m |  | 0
| 1,0*2,15*3 |  | 6.45
| 126m |  | 0
| 1,0*2,15 |  | 2.15
| 201m |  | 0
| 1,0*2,15*4-5,8*1,8 |  | -1.84
| 202m |  | 0
0
| 203m |  | 0
| 4,0*1,8+1,0*2,15*2 |  | 11.5
| 204m |  | 0
| 1,0*1,8 |  | 1.8
| 205m |  | 0
| 7,5*1,8+7,5*2,8+1,0*2,15 |  | 36.65
| 206m |  | 0
| 7,5*1,8+7,5*2,8+1,0*2,15 |  | 36.65
| 207m |  | 0
| 7,0*1,8+1,0*2,15*3 |  | 19.05
| 208m |  | 0
0
| 209m |  | 0
| 4,0*1,8+1,0*2,15*2 |  | 11.5
| 210m |  | 0
| 1,0*1,8+1,0*2,15 |  | 3.95
| 211m |  | 0
0
| 212m |  | 0
| 11,5*2,8+1,0*2,15*6 |  | 45.1
| 213m |  | 0
| 7,0*1,8+1,0*2,15+2,5*2,8 |  | 21.75
| 214m |  | 0
| 7,0*1,8+1,0*2,15*2 |  | 16.9
| 215m |  | 0
| 3,5*1,8+1,0*2,15 |  | 8.45
| 216m |  | 0
| 3,0*1,8+1,0*2,15 |  | 7.55
| 224m |  | 0
| 11,5*2,8+1,0*2,15*7 |  | 47.25
| 225m |  | 0
| 5,8*1,8+1,0*2,15 |  | 12.59
| 226m |  | 0
| 5,8*1,8+1,0*2,15 |  | 12.59
| 227m |  | 0
| 5,8*1,8+1,0*2,15 |  | 12.59
| 301A |  | 0
| 2,5*1,8 |  | 4.5
| 301m |  | 0
| 7,0*1,8+1,0*2,15*3 |  | 19.05
| 302m |  | 0
0
| 303m |  | 0
| 4,0*1,8+1,0*2,15*2 |  | 11.5
| 304m |  | 0
| 1,0*1,8+1,0*2,15 |  | 3.95
| 305m |  | 0
| (5,8+2,9)*2*1,8 |  | 31.32
| 306m |  | 0
| (5,8+2,9)*2*1,8 |  | 31.32
| 307m |  | 0
| 7,0*1,8+1,0*2,15*3 |  | 19.05
| 309m |  | 0
| 4,0*1,8+1,0*2,15*2 |  | 11.5
| 310m |  | 0
| 1,0*1,8+1,0*2,15 |  | 3.95
| 312m |  | 0
| 2,5*1,8+1,0*2,15*2 |  | 8.8
| 313m |  | 0
| 1,0*2,15*10 |  | 21.5
| 314m |  | 0
| 1,0*2,15*3 |  | 6.45
| 315m |  | 0
| 1,0*2,15*2 |  | 4.3
| 316m |  | 0
| 1,0*2,15*2 |  | 4.3
| 317m |  | 0
| 1,0*2,15+1,2*1,8 |  | 4.31
| 318m |  | 0
| 2,5*1,8+1,0*2,15 |  | 6.65
| 319m |  | 0
| 2,5*1,8+1,0*2,15 |  | 6.65
| 320m |  | 0
| 1,2*1,8+1,0*2,15 |  | 4.31
| 321m |  | 0
| 1,2*1,8+1,0*2,15 |  | 4.31
| 322m |  | 0
0
| 323m |  | 0
| 1,0*2,152 |  | 2.152
| 324m |  | 0
| 4,5*1,8+1,0*2,15*2 |  | 12.4
| 325m |  | 0
0
| 326m |  | 0
0
| 327m |  | 0
| 1,0*2,15 |  | 2.15
| 328m |  | 0
| 1,0*2,15 |  | 2.15
| 330m |  | 0
| 1,0*2,15 |  | 2.15
| 331m |  | 0
| 1,0*2,15 |  | 2.15
| 332m |  | 0
| 5,8*2,7 |  | 15.66
| 333m |  | 0
| 1,0*2,15*5 |  | 10.75
| 334m |  | 0
| 1,0*2,15 |  | 2.15
| 335m |  | 0
| 1,0*2,15 |  | 2.15
| 336m |  | 0
| 1,0*2,15 |  | 2.15
| 337m |  | 0
| 1,0*2,15 |  | 2.15
| 338m |  | 0
| 1,0*2,15*2 |  | 4.3
| 339m |  | 0
| 1,0*2,15*1,2*1,8 |  | 4.644
| 340m |  | 0
| 1,0*2,15+4,0*1,8 |  | 9.35
| 341m |  | 0
| 1,0*2,15 |  | 2.15
| 341am |  | 0
| 2,8*1,8+1,0*2,15 |  | 7.19
| 342m |  | 0
| 1,0*2,15*2 |  | 4.3
| 343m |  | 0
| (5,8*2+2,8)*1,8+1,0*2,15 |  | 28.07
| 344m |  | 0
| 5,8*1,8+1,0*2,15*2 |  | 14.74
| 345m |  | 0
| 6,0*2,7+1,0*2,15 |  | 18.35
| 346m |  | 0
| 5,8*5*1,8+1,0*2,15*5 |  | 62.95
| 347m |  | 0
| 1,0*2,15*2 |  | 4.3
| B1 |  | 0
| 29,6*2,7+1,5*2,05*2+0,9*2,05*10+17,0*2,7 |  | 150.42
| B2 |  | 0
| 29,6*2,7+1,5*2,05*2+0,9*2,05*11+17,0*2,7 |  | 152.265
| Součet |  | 1365.195
Použití figury:
629991011 | Zakrytí výplní otvorů a svislých ploch fólií přilepenou lepící páskou | m2 | 1365.195
zásypy |  |  | 0
Použití figury:
162751117 | Vodorovné přemístění přes 9 000 do 10000 m výkopku/sypaniny z horniny třídy těžitelnosti I skupiny 1 až 3 | m3 | 37
171201231 | Poplatek za uložení zeminy a kamení na recyklační skládce (skládkovné) kód odpadu 17 05 04 | t | 56.441
171251201 | Uložení sypaniny na skládky nebo meziskládky | m3 | 37
D.1.1/ D.1.1.c | Architektonicko-stavební část - Pavilon C
B_fasáda_CETRIS |  |  | 38.736
| 1.NP |  | 0
| 12,390*(1,5+0,9) |  | 29.736
| 2.NP |  | 0
| 9,0 |  | 9
| Součet |  | 38.736
Použití figury:
711132801 | Odstranění izolace proti vodě, vlhkosti a plynům z pásů AIP nebo tkaniny na sucho z plochy svislé | m2 | 38.736
713133831 | Odstranění tepelné izolace vkládané do C-kazet překrývající zámky kazet budov v přes 12 do 24 m | m2 | 38.736
762430832 | Demontáž obložení stěn z desek cementotřískových tl do 16 mm na pero a drážku šroubovaných | m2 | 38.736
767416813 | Demontáž rastrové fasády LOP pro budovu v přes 12 do 24 m | m2 | 38.736
B_rýhy | výkop pro základové pasy |  | 85.255
| plocha cad |  | 0
| obvodové pasy -0,230 do -1,000 |  | 0
| 17,20*0,770 |  | 13.244
| vnitřní pasy -0,230 do -0,600 |  | 0
| 63,47*0,370 |  | 23.484
| pas |  | 0
| 3,6 |  | 3.6
| odvětrávací šachta |  | 0
| 1,0*1,5*20,0 |  | 30
| základ pod schodištěm |  | 0
| (0,525*1,53+1,875*0,6+1,68*0,6)*(0,590-0,190) |  | 1.175
| 3,8*0,6*(0,590-0,190) |  | 0.912
| základy pod terasami |  | 0
| 10,70*1,2 |  | 12.84
0
B_rýhy | Součet |  | 85.255
etics | 140 mm |  | 136.044
| pohled východ Pavilon C |  | 0
| 80,18 |  | 80.18
| pohled západ |  | 0
| 49,40 |  | 49.4
| světlík |  | 0
63142021 | deska tepelně izolační minerální kontaktních fasád podélné vlákno λ=0,035-0,036 tl 50mm | m2 | 2.24
etics_60 | 60 mm |  | 4.48
| 1.NP atrium |  | 0
| 0,4*2,8*4 |  | 4.48
Použití figury:
622221011 | Montáž kontaktního zateplení vnějších stěn lepením a mechanickým kotvením TI z minerální vlny s podélnou orientací do zdiva a betonu tl přes 40 do 80 mm | m2 | 6.72
622251105 | Příplatek k cenám kontaktního zateplení vnějších stěn za zápustnou montáž a použití tepelněizolačních zátek z minerální vlny | m2 | 195.332
622541022 | Tenkovrstvá silikonsilikátová zatíraná omítka zrnitost 2,0 mm vnějších stěn | m2 | 206.332
63142022 | deska tepelně izolační minerální kontaktních fasád podélné vlákno λ=0,035-0,036 tl 60mm | m2 | 4.48
etics_marmolit |  |  | 11.484
| pohled východ Pavilon C |  | 0
| 1,12*0,600*2 |  | 1.344
| (0,3+3,3+3,2+5,4+0,3)*0,6 |  | 7.5
| 1,7*0,6*2 |  | 2.04
| 0,15*4 |  | 0.6
| Součet |  | 11.484
Použití figury:
622151021 | Penetrační akrylátový nátěr vnějších mozaikových tenkovrstvých omítek stěn | m2 | 11.484
622511112 | Tenkovrstvá akrylátová mozaiková střednězrnná omítka vnějších stěn | m2 | 11.484
etics_sokl |  |  | 36.53
| pohled východ Pavilon C |  | 0
| 25,71+1,12*1,5*2 |  | 29.07
| pohled západ |  | 0
| 7,46 |  | 7.46
| Součet |  | 36.53
Použití figury:
622211031 | Montáž kontaktního zateplení vnějších stěn lepením a mechanickým kotvením polystyrénových desek do betonu a zdiva tl přes 120 do 160 mm | m2 | 36.53
622251101 | Příplatek k cenám kontaktního zateplení vnějších stěn za zápustnou montáž a použití tepelněizolačních zátek z polystyrenu | m2 | 36.53
711161174 | Provedení izolace proti zemní vlhkosti vodorovné z nopové fólie výška nopu do 20 mm | m2 | 36.53
28376019 | deska perimetrická fasádní soklová 150kPa λ=0,035 tl 140mm | m2 | 38.357
| (2,24*11,75)/cos(7) |  | 26.518
| Součet |  | 64.928
Použití figury:
71418102.R.1 | Montáž akustických kazet lepením | m2 | 89.241
6312636.R.2 | Rozměr panelu : 600x600mm. Tloušťka 20mm.Kontaktní montáž - lepení. Koeficient pohltivosti αw=0,6. Srozumitelnost řeči: Artikulační třída AC = 180 v souladu s ASTM E 1111 a E 1110. | m2 | 68.174
podhled_7 | na IPE |  | 79.027
| 118C |  | 0
| 12,24*1,65+8,0*1,0 |  | 28.196
| (4,315*2,1+4,315*2,5)/COS(7) |  | 19.998
| 4,315*0,500*2 |  | 4.315
| 119C |  | 0
| (2,24*11,75)/cos(7) |  | 26.518
| Součet |  | 79.027
Použití figury:
76313141.R.IPE | SDK podhled desky 1xA 12,5 bez izolace dvouvrstvá spodní kce profil CD+UD na IPE závěsy | m2 | 79.027
podhled_8 | modrá lepený |  | 24.313
| 118C |  | 0
| (4,315*2,1+4,315*2,5)/COS(7) |  | 19.998
| 4,315*0,500*2 |  | 4.315
| Součet |  | 24.313
Použití figury:
71418102.R.1 | Montáž akustických kazet lepením | m2 | 89.241
6312636.R.3 | Rozměr panelu : 600x600mm. Tloušťka 40mm. Kontaktní montáž - lepení. Koeficient pohltivosti αw=0,9. Srozumitelnost řeči: Artikulační třída AC = 180 v souladu s ASTM E 1111 a E 1110. | m2 | 25.529
ručně |  |  | 2.845
| základy zastřešení atria |  | 0
| plocha cad * hl. 500 mm - stávající deska 220 mm |  | 0
ručně | 10,16*(0,500-0,220) |  | 2.845
sdk_205 |  |  | 55.5
| 112C |  | 0
sdk_205 | 18,5*3,0 |  | 55.5
sdk_3 |  |  | 6.659
| 2.NP |  | 0
sdk_3 | 1,93*3,45 |  | 6.659
sdk_4 |  |  | 12.69
| 2.NP |  | 0
sdk_4 | 4,8*3,45-0,9*2,15*2 |  | 12.69
SDK_předsaz_příčk |  |  | 71.796
| 2,93*3,18 |  | 9.317
| (1,0+0,15)*3,18*2 |  | 7.314
| (0,725*1,2+0,725*0,15)*2 |  | 1.958
| 0,9*1,2+0,9*0,2 |  | 1.26
| (2,885-0,4)*3,18 |  | 7.902
| 2,15*2*3,18 |  | 13.674
| 2.NP |  | 0
| 4,8*3,45+1,625*1,2 |  | 18.51
| 1,625*3,45+1,625*1,2+1,625*0,17 |  | 7.833
| 2,94*1,2+2,94*0,17 |  | 4.028
| Součet |  | 71.796
Použití figury:
763121422 | SDK stěna předsazená tl 62,5 mm profil CW+UW 50 deska 1xH2 12,5 bez izolace EI 15 | m2 | 71.796
SDK_příčky |  |  | 220.286
keramický_obklad |  |  | 196.585
| 107C |  | 0
| 12,20*2,2-0,9*2,15+0,9*0,2 |  | 25.085
| 108C |  | 0
| 5,80*1,5-0,8*1,5 |  | 7.5
| 109C |  | 0
| 9,26*2,2-0,9*2,15*2 |  | 16.502
| 110C |  | 0
| 13,69*2,2-0,9*2,15 |  | 28.183
| 124C |  | 0
| (0,6*2+2,05)*1,2 |  | 3.9
| 127C |  | 0
| 10,35*2,2-0,8*2,02 |  | 21.154
| 130C |  | 0
| (0,6*2+2,32)*1,2 |  | 4.224
| 132C |  | 0
| 7,55*2,2+0,725*0,15-0,8*2,15 |  | 14.999
| 134C |  | 0
| (0,6*2+2,32)*1,2 |  | 4.224
| 136C |  | 0
| 7,55*2,2+0,725*0,15-0,8*2,15 |  | 14.999
0
| 206C |  | 0
| 13,28*2,2-0,9*2,15*3-1,9*0,9 |  | 21.701
| 207C |  | 0
| 9,74*2,2-0,9*2,15+2,94*0,17 |  | 19.993
| 208C |  | 0
| 7,95*2,2-0,9*2,15-1,9*0,9+1,625*0,17 |  | 14.121
| Součet |  | 196.585
Použití figury:
781111011 | Ometení (oprášení) stěny při přípravě podkladu | m2 | 196.585
781472224 | Montáž obkladů keramických hladkých lepených cementovým flexibilním lepidlem přes 85 do 100 ks/m2 | m2 | 196.585
lešení |  |  | 876.74
| vnější fasáda |  | 0
| 359,78+198,18+149,95 |  | 707.91
| atrium |  | 0
| 135,23 |  | 135.23
| světlíky 209 a 210C |  | 0
| 4,2*4,0*2 |  | 33.6
| Součet |  | 876.74
Použití figury:
941111111 | Montáž lešení řadového trubkového lehkého s podlahami zatížení do 200 kg/m2 š od 0,6 do 0,9 m v do 10 m | m2 | 876.74
944611111 | Montáž ochranné plachty z textilie z umělých vláken | m2 | 876.74
993111111 | Dovoz a odvoz lešení řadového do 10 km včetně naložení a složení | m2 | 876.74
MALBA |  |  | 2390.622
| omítka_vnitřní |  | 1118.34
| SDK_předsaz_příčk |  | 71.796
| SDK_příčky |  | 220.286
| -keramický_obklad |  | -196.585
| malba_stropy |  | 1432.622
| MALBA_puvodní_stěny |  | 827.739
| -malba_st_omyv_barva |  | -557.025
| -malba_st_barva |  | -526.551
| Součet |  | 2390.622
Použití figury:
784181101 | Základní akrylátová jednonásobná bezbarvá penetrace podkladu v místnostech v do 3,80 m | m2 | 3474.198
78422110.R.888 | Dvojnásobné bílé malby ze směsí za sucha dobře otěruvzdorných v místnostech do 3,80 m | m2 | 2390.622
MALBA_puvodní_stěny |  |  | 827.739
| 113C |  | 0
| 6,6*3,0 |  | 19.8
| 114C |  | 0
| 32,74*3,0-8,22*2,7 |  | 76.026
| 115C |  | 0
| 9,47*3,0 |  | 28.41
| 120C |  | 0
| 49,38*3,0-18,72*3,0-2,75*2,7 |  | 84.555
| 138C |  | 0
| 65,45*(5,95+0,45)-65,45*2,0-4,040*1,8 |  | 280.708
| 151C |  | 0
| 78,46*(5,95+0,45)-78,46*2,0-3,880*1,8 |  | 338.24
| Součet |  | 827.739
malba_st_barva |  |  | 526.551
| 101C |  | 0
| (35,5-2,0-1,7-1,3)*1,2 |  | 36.6
| 102C |  | 0
0
| 103C |  | 0
0
| 104C |  | 0
| (21,0-3,5-1,2)*1,15 |  | 18.745
| 105C |  | 0
| (15,0-2,75)*1,15 |  | 14.088
| 106C |  | 0
0
| 107C |  | 0
0
| 108C |  | 0
0
| 109C |  | 0
0
| 110C |  | 0
0
| 111C |  | 0
0
| 111bC |  | 0
0
| 112C |  | 0
| (25,5-4,2)*1,2 |  | 25.56
| 113C |  | 0
| (17,6-2,0-2,0)*1,28 |  | 17.408
| 114C |  | 0
| (31,3-7,5)*1,5 |  | 35.7
| 115C |  | 0
0
| 116C |  | 0
| (15,0-3,8)*1,2 |  | 13.44
| 117C |  | 0
| (16,3)*1,2 |  | 19.56
| 118C |  | 0
| (37,5-3,0-9,3-4,2)*1,8 |  | 37.8
| 119C |  | 0
0
| 120C |  | 0
| (51,5)*1,5 |  | 77.25
0
| 201C |  | 0
| (30,0-4,2)*1,5 |  | 38.7
| 202C |  | 0
| 32,2*1,5 |  | 48.3
| 203C |  | 0
| 32,2*1,5 |  | 48.3
| 204C |  | 0
| 31,0*1,5 |  | 46.5
| 205C |  | 0
| 32,4*1,5 |  | 48.6
| Součet |  | 526.551
Použití figury:
784181101 | Základní akrylátová jednonásobná bezbarvá penetrace podkladu v místnostech v do 3,80 m | m2 | 3474.198
78422110.R.3 | Dvojnásobné barevné malby | m2 | 526.551
malba_st_omyv_barva | malba_stěny_omyvatelná_barva |  | 557.025
| 101C |  | 0
| (35,5-2,0-1,7-1,3)*1,5 |  | 45.75
| 102C |  | 0
0
| 103C |  | 0
0
| 104C |  | 0
| (21,0-3,5-1,2)*1,5 |  | 24.45
| 105C |  | 0
| (15,0-2,75)*1,5 |  | 18.375
| 106C |  | 0
0
| 107C |  | 0
0
| 108C |  | 0
0
| 109C |  | 0
0
| 110C |  | 0
0
| 111C |  | 0
0
| 111bC |  | 0
0
| 112C |  | 0
| (25,5-4,2)*1,5 |  | 31.95
| 113C |  | 0
| (17,6-2,0-2,0)*1,5 |  | 20.4
| 114C |  | 0
| (31,3-7,5)*1,5 |  | 35.7
| 115C |  | 0
0
| 116C |  | 0
| (15,0-3,8)*1,5 |  | 16.8
| 117C |  | 0
| (16,3)*1,5 |  | 24.45
| 118C |  | 0
| (37,5-3,0-9,3-4,2)*1,5 |  | 31.5
| 119C |  | 0
0
| 120C |  | 0
| (51,5)*1,5 |  | 77.25
0
| 201C |  | 0
| (30,0-4,2)*1,5 |  | 38.7
| 202C |  | 0
| 32,2*1,5 |  | 48.3
| 203C |  | 0
| 32,2*1,5 |  | 48.3
| 204C |  | 0
| 31,0*1,5 |  | 46.5
| 205C |  | 0
| 32,4*1,5 |  | 48.6
| Součet |  | 557.025
Použití figury:
784181101 | Základní akrylátová jednonásobná bezbarvá penetrace podkladu v místnostech v do 3,80 m | m2 | 3474.198
78422110.R.2 | Dvojnásobné omyvatelné barevné malby | m2 | 557.025
malba_stropy |  |  | 1432.622
| 101C |  | 0
| 33,13 |  | 33.13
| 102C |  | 0
| 25,53 |  | 25.53
| 103C |  | 0
| 25,24 |  | 25.24
| 104C |  | 0
| 26,01 |  | 26.01
| 105C |  | 0
| 12,40 |  | 12.4
| 106C |  | 0
| 27,34 |  | 27.34
| 107C |  | 0
| 5,73 |  | 5.73
| 108C |  | 0
| 1,83 |  | 1.83
| 109C |  | 0
| 4,98 |  | 4.98
| 110C |  | 0
| 8,98 |  | 8.98
| 111C |  | 0
| 11,34 |  | 11.34
| 111bC |  | 0
| 3,74 |  | 3.74
| 112C |  | 0
0
| 113C |  | 0
| 14,16 |  | 14.16
| 114C |  | 0
| 56,08 |  | 56.08
| 115C |  | 0
| 14,28 |  | 14.28
| 116C |  | 0
| 16,08 |  | 16.08
| 117C |  | 0
| 14,37 |  | 14.37
| 119C |  | 0
| 26,89 |  | 26.89
| 120C |  | 0
| 60,77 |  | 60.77
| 123C |  | 0
| 4,45 |  | 4.45
| 124C |  | 0
| 23,32 |  | 23.32
| 125C |  | 0
| 12,03 |  | 12.03
| 126C |  | 0
| 1,35 |  | 1.35
| 127C |  | 0
| 5,23 |  | 5.23
| 128C |  | 0
| 14,77 |  | 14.77
| 129C |  | 0
| 1,475*1,425 |  | 2.102
| 130C |  | 0
| 19,42 |  | 19.42
| 131C |  | 0
| 1,94 |  | 1.94
| 132C |  | 0
| 3,50 |  | 3.5
| 133C |  | 0
| 5,47 |  | 5.47
| 134C |  | 0
| 19,42 |  | 19.42
| 135C |  | 0
| 1,94 |  | 1.94
| 136C |  | 0
| 3,50 |  | 3.5
| 138C |  | 0
| 221,89+0,45*2*12,0*15 |  | 383.89
| 151C |  | 0
| 296,12+0,45*2*12,0*21 |  | 522.92
0
| 206C |  | 0
| 8,93 |  | 8.93
| 207C |  | 0
| 5,68 |  | 5.68
| 208C |  | 0
| 3,88 |  | 3.88
| Součet |  | 1432.622
odkopávky | srovnání terénu na -0,380 |  | 31.017
| plocha cad |  | 0
| srovnání z -0,230 do -0,380 |  | 0
odkopávky | 206,78*0,150 |  | 31.017
Použití figury:
122251101 | Odkopávky a prokopávky nezapažené v hornině třídy těžitelnosti I skupiny 3 objem do 20 m3 strojně | m3 | 31.017
27153221.R.1 | Podsyp pod základové konstrukce se zhutněním z hrubého kameniva frakce 0 až 63 mm | m3 | 53.087
omítka_oprava_těloc | oprava omítek tělocvičen |  | 434.868
| Pavilon C |  | 0
| pohled východ |  | 0
| 99,15*2 |  | 198.3
| pohled sever |  | 0
| 189,28-5,21*1,855*4-1,0*3,0*8 |  | 126.622
| pohled jih |  | 0
| 143,62-5,21*1,855*3-1,0*3,0*6 |  | 96.626
| světlík 209 a 210C |  | 0
| 4,04*4,0*2-4,0*2,050-4,0*2,7 |  | 13.32
| Součet |  | 434.868
Použití figury:
622131121 | Penetrační nátěr vnějších stěn nanášený ručně | m2 | 434.868
622142001 | Sklovláknité pletivo vnějších stěn vtlačené do tmelu | m2 | 434.868
622151031 | Penetrační silikonový nátěr vnějších pastovitých tenkovrstvých omítek stěn | m2 | 421.548
622531022 | Tenkovrstvá silikonová zatíraná omítka zrnitost 2,0 mm vnějších stěn | m2 | 434.868
978035117 | Odstranění tenkovrstvé omítky tl do 2 mm obroušením v rozsahu přes 50 do 100 % | m2 | 434.868
omítka_strop |  |  | 51.64
| 101C |  | 0
| 33,13 |  | 33.13
| 111bC |  | 0
| 3,74 |  | 3.74
| 128C |  | 0
| 14,77 |  | 14.77
| Součet |  | 51.64
Použití figury:
611131121 | Penetrační disperzní nátěr vnitřních stropů nanášený ručně | m2 | 51.64
611321141 | Vápenocementová omítka štuková dvouvrstvá vnitřních stropů rovných nanášená ručně | m2 | 51.64
omítka_vnitřní |  |  | 1118.34
| 101C |  | 0
| 37,59*2,65-1,8*2,7-0,9*2,15*6-1,0*2,15-1,2*2,65-1,65*2,65-0,8*2,15 |  | 71.721
| 102C |  | 0
| 22,82*2,65-0,9*2,15-3,0*2,65 |  | 50.588
| 103C |  | 0
| 27,15*2,65-1,0*2,15-(1,24+0,34)*2,65 |  | 65.611
| 104C |  | 0
| 21,45*2,65-0,9*2,15-1,2*2,65-3,5*2,64 |  | 42.488
| 105C |  | 0
| 14,52*2,65-0,9*2,15-2,75*2,65 |  | 29.256
| 106C |  | 0
| 23,76*2,65-1,0*2,15 |  | 60.814
| 107C |  | 0
| 12,20*2,65-0,9*2,15-0,9*2,65 |  | 28.01
| 108C |  | 0
| 5,80*2,65-0,8*2,15 |  | 13.65
| 109C |  | 0
| (9,26-2,93)*2,65-0,9*2,15 |  | 14.84
| 110C |  | 0
| (13,69-1,87)*2,65-0,9*2,15 |  | 29.388
| 111C |  | 0
| 4,25*2*3,35 |  | 28.475
| 111bC |  | 0
| 8,62*1,8 |  | 15.516
| 118C |  | 0
| (5,745+5,8)*4,2 |  | 48.489
| 123C |  | 0
| 8,69*2,65-0,8*2,15*2-0,9*2,15-1,0*2,15 |  | 15.504
| 124C |  | 0
| 27,18*2,65-1,77*2,65-0,9*2,15*2 |  | 63.467
| 125C |  | 0
| 14,73*2,65-0,9*2,15-1,27*2,65 |  | 33.734
| 126C |  | 0
| 5,80*2,65-0,8*2,15 |  | 13.65
| 127C |  | 0
| (2,2+2,6+2,2)*2,65-0,8*2,02 |  | 16.934
| 128C |  | 0
| 8,95*2*2,65 |  | 47.435
| 129C |  | 0
| (1,475*2+1,425*2)*2,65-0,9*2,15 |  | 13.435
| 130C |  | 0
| 21,20*2,65-1,77*2,65-1,5*2,65 |  | 47.515
| 131C |  | 0
| 5,73*2,65-1,5*2,65-1,0*2,15-0,8*2,15 |  | 7.34
| 132C |  | 0
| (1,625+2,15)*2,65+0,725*(2,65-1,2)-0,8*2,15 |  | 9.335
| 133C |  | 0
| 11,56*2,65-1,1*2,65-1,0*2,15*2 |  | 23.419
| 134C |  | 0
| 21,20*2,65-1,77*2,65-1,5*2,65 |  | 47.515
| 135C |  | 0
| 5,73*2,65-1,5*2,65-1,0*2,15-0,8*2,15 |  | 7.34
| 136C |  | 0
| (1,625+2,15)*2,65+0,725*(2,65-1,2)-0,8*2,15 |  | 9.335
0
| 201C |  | 0
| 9,42*3,0-1,0*2,15*2+4,2*3,0-0,9*2,15+(0,636+8,15)*3,0-1,0*2,15*2 |  | 56.683
| 202C |  | 0
| 31,06*3,0-(1,05-0,4+3,5+2,525)*1,85-1,0*2,15 |  | 78.681
| 203C |  | 0
| 31,65*3,0-(2,525+3,5+1,05-0,4)*1,85-1,0*2,15 |  | 80.451
| 204C |  | 0
| 31,08-(2,525+4,625)*1,85-1,0*2,15 |  | 15.703
| 205C |  | 0
| 32,37-(2,525+4,625)*1,85-1,0*2,15 |  | 16.993
| 206C |  | 0
| 1,875*3,0+1,9*0,95 |  | 7.43
| 207C |  | 0
| 1,93*3,0 |  | 5.79
| 208C |  | 0
| 1,9*0,95 |  | 1.805
| Součet |  | 1118.34
Použití figury:
612131121 | Penetrační disperzní nátěr vnitřních stěn nanášený ručně | m2 | 1118.34
612321141 | Vápenocementová omítka štuková dvouvrstvá vnitřních stěn nanášená ručně | m2 | 1118.34
P1 |  |  | 38.41
| 104C |  | 0
| 26,01 |  | 26.01
| 105C |  | 0
| 12,40 |  | 12.4
| Součet |  | 38.41
Použití figury:
632451214 | Potěr cementový samonivelační litý C20 tl přes 45 do 50 mm | m2 | 666.232
632481213 | Separační vrstva z PE fólie | m2 | 1041.592
713121111 | Montáž izolace tepelné podlah volně kladenými rohožemi, pásy, dílci, deskami 1 vrstva | m2 | 666.232
713121111 | Montáž izolace tepelné podlah volně kladenými rohožemi, pásy, dílci, deskami 1 vrstva | m2 | 391.002
776111112 | Broušení betonového podkladu povlakových podlah | m2 | 695.632
776111311 | Vysátí podkladu povlakových podlah | m2 | 695.632
776121112 | Vodou ředitelná penetrace savého podkladu povlakových podlah | m2 | 695.632
776241121 | Lepení vzorovaných pásů ze sametového vinylu | m2 | 38.41
28375912 | deska EPS 150 pro konstrukce s vysokým zatížením λ=0,035 tl 80mm | m2 | 410.552
P1_obvod |  |  | 34.17
| 104C |  | 0
| 21,45-0,9 |  | 20.55
| 105C |  | 0
| 14,52-0,9 |  | 13.62
| Součet |  | 34.17
Použití figury:
713121211 | Montáž izolace tepelné podlah volně kladenými okrajovými pásky | m | 561.89
776411111 | Montáž obvodových soklíků výšky do 80 mm | m | 490.45
P10 |  |  | 20.218
| 111C |  | 0
| 11,34+2,65*3,35 |  | 20.218
Použití figury:
776111122 | Broušení betonového podkladu povlakových podlah schodišťových stupňů | m2 | 20.218
776111323 | Vysátí podkladu povlakových podlah schodišťových stupňů | m2 | 20.218
776121113 | Vodou ředitelná penetrace savého podkladu povlakových podlah schodišťových stupňů | m2 | 20.218
776141224 | Stěrka podlahová nivelační pro vyrovnání podkladu povlakových podlah schodišťových stupňů pevnosti 35 MPa tl přes 8 do 10 mm | m2 | 20.218
28411068 | linoleum přírodní ze 100% dřevité moučky zátěž 32/41, hořlavost Cfl S1 tl 2,0mm | m2 | 6.672
P10_obvod |  |  | 15.28
| 111C |  | 0
| 4,29*2+3,35*2 |  | 15.28
P11 |  |  | 20.76
| 137C |  | 0
| 9,46 |  | 9.46
| 139C |  | 0
| 5,53 |  | 5.53
| 141C |  | 0
| 5,77 |  | 5.77
| Součet |  | 20.76
P12 |  |  | 11.72
| 138C |  | 0
| 5,55 |  | 5.55
| 2,8*0,6 |  | 1.68
| 140C |  | 0
| 3,35 |  | 3.35
| 1,9*0,6 |  | 1.14
| Součet |  | 11.72
Použití figury:
77157441.R.12 | Montáž podlah keramických hladkých lepených cementovým flexibilním lepidlem přes 6 do 9 ks/m2 - SCHODIŠTĚ | m2 | 33.72
77159111.R.HI | Hydroizolační stěrka na asf. bázi | m2 | 40.32
P13 |  |  | 98.54
| 121C |  | 0
| 101,1-1,6*1,6 |  | 98.54
Použití figury:
213141111 | Zřízení vrstvy z geotextilie v rovině nebo ve sklonu do 1:5 š do 3 m | m2 | 101.1
564861012 | Podklad ze štěrkodrtě ŠD plochy do 100 m2 tl 210 mm | m2 | 101.1
59681122.R.1 | Kladení betonové dlažby komunikací pro pěší do lože z kameniva velikosti přes 0,09 do 0,25 m2 pl přes 50 do 100 m2 | m2 | 98.54
711111002 | Provedení izolace proti zemní vlhkosti vodorovné za studena lakem asfaltovým | m2 | 558.44
P14 |  |  | 2.56
| 121C |  | 0
| 1,6*1,6 |  | 2.56
Použití figury:
213141111 | Zřízení vrstvy z geotextilie v rovině nebo ve sklonu do 1:5 š do 3 m | m2 | 101.1
564861012 | Podklad ze štěrkodrtě ŠD plochy do 100 m2 tl 210 mm | m2 | 101.1
59681112.R.2 | Kladení betonové dlažby komunikací pro pěší do lože z kameniva velikosti do 0,09 m2 pl do 50 m2 | m2 | 2.56
711111002 | Provedení izolace proti zemní vlhkosti vodorovné za studena lakem asfaltovým | m2 | 558.44
P2 |  |  | 176.922
| 101C |  | 0
| 33,13 |  | 33.13
| 102C |  | 0
| 25,53 |  | 25.53
| 111bC |  | 0
| 3,74 |  | 3.74
| 118C |  | 0
| 70,76 |  | 70.76
| 119C |  | 0
| 26,89 |  | 26.89
| 128C |  | 0
| 14,77 |  | 14.77
| 129C |  | 0
| 1,475*1,425 |  | 2.102
| Součet |  | 176.922
Použití figury:
632451214 | Potěr cementový samonivelační litý C20 tl přes 45 do 50 mm | m2 | 666.232
632481213 | Separační vrstva z PE fólie | m2 | 1041.592
713121111 | Montáž izolace tepelné podlah volně kladenými rohožemi, pásy, dílci, deskami 1 vrstva | m2 | 666.232
713121111 | Montáž izolace tepelné podlah volně kladenými rohožemi, pásy, dílci, deskami 1 vrstva | m2 | 391.002
776111112 | Broušení betonového podkladu povlakových podlah | m2 | 695.632
776111311 | Vysátí podkladu povlakových podlah | m2 | 695.632
776121112 | Vodou ředitelná penetrace savého podkladu povlakových podlah | m2 | 695.632
776251111 | Lepení pásů z přírodního linolea (marmolea) standardním lepidlem | m2 | 532.552
28375912 | deska EPS 150 pro konstrukce s vysokým zatížením λ=0,035 tl 80mm | m2 | 410.552
P2_obvod |  |  | 136.42
| 101C |  | 0
| 37,59-1,9-0,9*5-0,8-1,0*2 |  | 28.39
| 102C |  | 0
| 22,82-0,9 |  | 21.92
| 111bC |  | 0
| 8,62-0,9 |  | 7.72
| 118C |  | 0
| 37,83-1,9 |  | 35.93
| 119C |  | 0
| 29,06-1,9*3 |  | 23.36
| 128C |  | 0
| 8,95*2 |  | 17.9
| 129C |  | 0
| 2,1-0,9 |  | 1.2
| Součet |  | 136.42
Použití figury:
713121211 | Montáž izolace tepelné podlah volně kladenými okrajovými pásky | m | 561.89
776411111 | Montáž obvodových soklíků výšky do 80 mm | m | 490.45
P3 |  |  | 21.52
| 107C |  | 0
| 5,73 |  | 5.73
| 108C |  | 0
| 1,83 |  | 1.83
| 109C |  | 0
| 4,98 |  | 4.98
| 110C |  | 0
| 8,98 |  | 8.98
| Součet |  | 21.52
Použití figury:
632451214 | Potěr cementový samonivelační litý C20 tl přes 45 do 50 mm | m2 | 666.232
632481213 | Separační vrstva z PE fólie | m2 | 1041.592
713121111 | Montáž izolace tepelné podlah volně kladenými rohožemi, pásy, dílci, deskami 1 vrstva | m2 | 666.232
713121111 | Montáž izolace tepelné podlah volně kladenými rohožemi, pásy, dílci, deskami 1 vrstva | m2 | 391.002
771111011 | Vysátí podkladu před pokládkou dlažby | m2 | 66.04
771121011 | Nátěr penetrační na podlahu | m2 | 66.04
771121022 | Broušení betonového podkladu před pokládkou dlažby | m2 | 66.04
77157441.R.3 | Montáž podlah keramických hladkých lepených cementovým flexibilním lepidlem přes 6 do 9 ks/m2 | m2 | 40.01
771591112 | Izolace pod dlažbu nátěrem nebo stěrkou ve dvou vrstvách | m2 | 66.04
28375912 | deska EPS 150 pro konstrukce s vysokým zatížením λ=0,035 tl 80mm | m2 | 410.552
P3_obvod |  |  | 36.55
| 107C |  | 0
| 12,20-0,9 |  | 11.3
| 108C |  | 0
| 5,80-0,8 |  | 5
| 109C |  | 0
| 9,26-0,9*2 |  | 7.46
| 110C |  | 0
| 13,69-0,9 |  | 12.79
| Součet |  | 36.55
Použití figury:
713121211 | Montáž izolace tepelné podlah volně kladenými okrajovými pásky | m | 561.89
P4 |  |  | 75.54
| 124C |  | 0
| 23,32 |  | 23.32
| 125C |  | 0
| 12,03 |  | 12.03
| 126C |  | 0
| 1,35 |  | 1.35
| 130C |  | 0
| 19,42 |  | 19.42
| 134C |  | 0
| 19,42 |  | 19.42
| Součet |  | 75.54
Použití figury:
632451214 | Potěr cementový samonivelační litý C20 tl přes 45 do 50 mm | m2 | 666.232
632481213 | Separační vrstva z PE fólie | m2 | 1041.592
713121111 | Montáž izolace tepelné podlah volně kladenými rohožemi, pásy, dílci, deskami 1 vrstva | m2 | 666.232
713121111 | Montáž izolace tepelné podlah volně kladenými rohožemi, pásy, dílci, deskami 1 vrstva | m2 | 391.002
776111112 | Broušení betonového podkladu povlakových podlah | m2 | 695.632
776111311 | Vysátí podkladu povlakových podlah | m2 | 695.632
776121112 | Vodou ředitelná penetrace savého podkladu povlakových podlah | m2 | 695.632
776231111 | Lepení lamel a čtverců z vinylu standardním lepidlem | m2 | 75.54
28375912 | deska EPS 150 pro konstrukce s vysokým zatížením λ=0,035 tl 80mm | m2 | 410.552
P4_obvod |  |  | 85.31
| 124C |  | 0
| 27,18-0,9 |  | 26.28
| 125C |  | 0
| 14,73-0,9 |  | 13.83
| 126C |  | 0
| 5,80-0,8 |  | 5
| 130C |  | 0
| 21,20-1,1 |  | 20.1
| 134C |  | 0
| 21,20-1,1 |  | 20.1
| Součet |  | 85.31
Použití figury:
713121211 | Montáž izolace tepelné podlah volně kladenými okrajovými pásky | m | 561.89
776411111 | Montáž obvodových soklíků výšky do 80 mm | m | 490.45
P5 |  |  | 26.03
| 123C |  | 0
| 4,45 |  | 4.45
| 127C |  | 0
| 5,23 |  | 5.23
| 131C |  | 0
| 1,94 |  | 1.94
| 132C |  | 0
| 3,50 |  | 3.5
| 133C |  | 0
| 5,47 |  | 5.47
| 135C |  | 0
| 1,94 |  | 1.94
| 136C |  | 0
| 3,50 |  | 3.5
| Součet |  | 26.03
Použití figury:
632451214 | Potěr cementový samonivelační litý C20 tl přes 45 do 50 mm | m2 | 666.232
632481213 | Separační vrstva z PE fólie | m2 | 1041.592
713121111 | Montáž izolace tepelné podlah volně kladenými rohožemi, pásy, dílci, deskami 1 vrstva | m2 | 666.232
713121111 | Montáž izolace tepelné podlah volně kladenými rohožemi, pásy, dílci, deskami 1 vrstva | m2 | 391.002
771111011 | Vysátí podkladu před pokládkou dlažby | m2 | 66.04
771121011 | Nátěr penetrační na podlahu | m2 | 66.04
771121022 | Broušení betonového podkladu před pokládkou dlažby | m2 | 66.04
77157441.R.1 | Montáž podlah keramických hladkých lepených cementovým flexibilním lepidlem přes 2 do 4 ks/m2 | m2 | 26.03
771591112 | Izolace pod dlažbu nátěrem nebo stěrkou ve dvou vrstvách | m2 | 66.04
28375912 | deska EPS 150 pro konstrukce s vysokým zatížením λ=0,035 tl 80mm | m2 | 410.552
P5_obvod |  |  | 44.86
| 123C |  | 0
| 8,69-0,8-0,9-1,0 |  | 5.99
| 127C |  | 0
| 10,35-0,8 |  | 9.55
| 131C |  | 0
| 5,73-1,1-1,0 |  | 3.63
| 132C |  | 0
| 7,55-0,8 |  | 6.75
| 133C |  | 0
| 11,56-1,0*3 |  | 8.56
| 135C |  | 0
| 5,73-1,1-1,0 |  | 3.63
| 136C |  | 0
| 7,55-0,8 |  | 6.75
| Součet |  | 44.86
Použití figury:
713121211 | Montáž izolace tepelné podlah volně kladenými okrajovými pásky | m | 561.89
P6 |  |  | 52.58
| 103C |  | 0
| 25,24 |  | 25.24
| 106C |  | 0
| 27,34 |  | 27.34
| Součet |  | 52.58
Použití figury:
632451214 | Potěr cementový samonivelační litý C20 tl přes 45 do 50 mm | m2 | 666.232
632481213 | Separační vrstva z PE fólie | m2 | 1041.592
713121111 | Montáž izolace tepelné podlah volně kladenými rohožemi, pásy, dílci, deskami 1 vrstva | m2 | 666.232
713121111 | Montáž izolace tepelné podlah volně kladenými rohožemi, pásy, dílci, deskami 1 vrstva | m2 | 391.002
775511411 | Podlahy z vlysů lepených tl do 22 mm š přes 40 do 50 mm dl přes 240 do 300 mm dub I | m2 | 52.58
776111112 | Broušení betonového podkladu povlakových podlah | m2 | 695.632
776111311 | Vysátí podkladu povlakových podlah | m2 | 695.632
776121112 | Vodou ředitelná penetrace savého podkladu povlakových podlah | m2 | 695.632
28375912 | deska EPS 150 pro konstrukce s vysokým zatížením λ=0,035 tl 80mm | m2 | 410.552
P6_obvod |  |  | 47.91
| 103C |  | 0
| 27,15-1,0*2 |  | 25.15
| 106C |  | 0
| 23,76-1,0 |  | 22.76
| Součet |  | 47.91
Použití figury:
713121211 | Montáž izolace tepelné podlah volně kladenými okrajovými pásky | m | 561.89
775413411 | Montáž podlahové lišty obvodové připevněné mechanicky | m | 47.91
P7 |  |  | 95.44
| 112C |  | 0
| 36,89 |  | 36.89
| 113C |  | 0
| 14,16 |  | 14.16
| 115C |  | 0
| 17,02 |  | 17.02
| 116C |  | 0
| 13,0 |  | 13
| 117C |  | 0
| 14,37 |  | 14.37
| Součet |  | 95.44
Použití figury:
776111112 | Broušení betonového podkladu povlakových podlah | m2 | 695.632
776111311 | Vysátí podkladu povlakových podlah | m2 | 695.632
776121112 | Vodou ředitelná penetrace savého podkladu povlakových podlah | m2 | 695.632
776141112 | Stěrka podlahová nivelační pro vyrovnání podkladu povlakových podlah pevnosti 20 MPa tl přes 3 do 5 mm | m2 | 95.44
776201812 | Demontáž lepených povlakových podlah s podložkou ručně | m2 | 95.44
776251111 | Lepení pásů z přírodního linolea (marmolea) standardním lepidlem | m2 | 532.552
P7_obvod |  |  | 84.35
| 112C |  | 0
| 25,65-4,0 |  | 21.65
| 113C |  | 0
| 17,98-1,9 |  | 16.08
| 115C |  | 0
| 17,80-1,0 |  | 16.8
| 116C |  | 0
| 18,26-0,9-1,0 |  | 16.36
| 117C |  | 0
| 15,36-0,9-1,0 |  | 13.46
| Součet |  | 84.35
Použití figury:
776411111 | Montáž obvodových soklíků výšky do 80 mm | m | 490.45
P8 |  |  | 256.74
| 201C |  | 0
| 28,74 |  | 28.74
| 202C |  | 0
| 56,70 |  | 56.7
| 203C |  | 0
| 56,51 |  | 56.51
| 204C |  | 0
| 56,74 |  | 56.74
| 205C |  | 0
| 58,05 |  | 58.05
| Součet |  | 256.74
Použití figury:
632451214 | Potěr cementový samonivelační litý C20 tl přes 45 do 50 mm | m2 | 666.232
632481213 | Separační vrstva z PE fólie | m2 | 1041.592
713121111 | Montáž izolace tepelné podlah volně kladenými rohožemi, pásy, dílci, deskami 1 vrstva | m2 | 666.232
776111112 | Broušení betonového podkladu povlakových podlah | m2 | 695.632
776111311 | Vysátí podkladu povlakových podlah | m2 | 695.632
776121112 | Vodou ředitelná penetrace savého podkladu povlakových podlah | m2 | 695.632
776251111 | Lepení pásů z přírodního linolea (marmolea) standardním lepidlem | m2 | 532.552
63141432 | deska tepelně izolační minerální plovoucích podlah λ=0,033-0,035 tl 30mm | m2 | 275.23
P8_obvod |  |  | 150.2
| 201C |  | 0
| 28,04 |  | 28.04
| 202C |  | 0
| 31,06-1,0 |  | 30.06
| 203C |  | 0
| 31,65-1,0 |  | 30.65
| 204C |  | 0
| 31,08-1,0 |  | 30.08
| 205C |  | 0
| 32,37-1,0 |  | 31.37
| Součet |  | 150.2
Použití figury:
713121211 | Montáž izolace tepelné podlah volně kladenými okrajovými pásky | m | 561.89
776411111 | Montáž obvodových soklíků výšky do 80 mm | m | 490.45
P9 |  |  | 18.49
| 206C |  | 0
| 8,93 |  | 8.93
| 207C |  | 0
| 5,68 |  | 5.68
| 208C |  | 0
| 3,88 |  | 3.88
| Součet |  | 18.49
Použití figury:
632451214 | Potěr cementový samonivelační litý C20 tl přes 45 do 50 mm | m2 | 666.232
632481213 | Separační vrstva z PE fólie | m2 | 1041.592
713121111 | Montáž izolace tepelné podlah volně kladenými rohožemi, pásy, dílci, deskami 1 vrstva | m2 | 666.232
771111011 | Vysátí podkladu před pokládkou dlažby | m2 | 66.04
771121011 | Nátěr penetrační na podlahu | m2 | 66.04
771121022 | Broušení betonového podkladu před pokládkou dlažby | m2 | 66.04
77157441.R.3 | Montáž podlah keramických hladkých lepených cementovým flexibilním lepidlem přes 6 do 9 ks/m2 | m2 | 40.01
771591112 | Izolace pod dlažbu nátěrem nebo stěrkou ve dvou vrstvách | m2 | 66.04
63141432 | deska tepelně izolační minerální plovoucích podlah λ=0,033-0,035 tl 30mm | m2 | 275.23
P9_obvod |  |  | 26.47
| 206C |  | 0
| 13,28-0,9*3 |  | 10.58
| 207C |  | 0
| 9,74-0,9 |  | 8.84
| 208C |  | 0
| 7,95-0,9 |  | 7.05
| Součet |  | 26.47
Použití figury:
713121211 | Montáž izolace tepelné podlah volně kladenými okrajovými pásky | m | 561.89
patky |  |  | 0
0
patky | Součet |  | 0
podhled_1 | modrý |  | 423.248
| 101C |  | 0
| 33,13 |  | 33.13
0
| 112C |  | 0
| 36,89+5,86*0,200 |  | 38.062
| 113C |  | 0
| 14,16 |  | 14.16
| 116C |  | 0
| 13,0 |  | 13
| 117C |  | 0
| 14,37 |  | 14.37
| 118C |  | 0
| 12,24*1,65+8,0*1,0 |  | 28.196
0
| 128C |  | 0
| 14,77 |  | 14.77
0
| 201C |  | 0
| 39,56 |  | 39.56
| 202C |  | 0
| 56,70 |  | 56.7
| 203C |  | 0
| 56,51 |  | 56.51
| 204C |  | 0
| 56,74 |  | 56.74
| 205C |  | 0
| 58,05 |  | 58.05
| Součet |  | 423.248
Použití figury:
714121011 | Montáž podstropních panelů s rozšířenou zvukovou pohltivostí zavěšených na viditelný rošt | m2 | 423.248
949101112 | Lešení pomocné pro objekty pozemních staveb s lešeňovou podlahou v přes 1,9 do 3,5 m zatížení do 150 kg/m2 | m2 | 700.47
952901111 | Vyčištění budov bytové a občanské výstavby při výšce podlaží do 4 m | m2 | 801.57
podhled_2 | fialový |  | 108.462
| 115C |  | 0
| 17,02 |  | 17.02
0
| 123C |  | 0
| 4,45 |  | 4.45
| 124C |  | 0
| 23,32 |  | 23.32
| 125C |  | 0
| 12,03 |  | 12.03
| 126C |  | 0
| 1,35 |  | 1.35
| 129C |  | 0
| 1,475*1,425 |  | 2.102
| 130C |  | 0
| 19,42 |  | 19.42
| 131C |  | 0
| 1,94 |  | 1.94
| 133C |  | 0
| 5,47 |  | 5.47
| 134C |  | 0
| 19,42 |  | 19.42
| 135C |  | 0
| 1,94 |  | 1.94
| Součet |  | 108.462
Použití figury:
763131411 | SDK podhled desky 1xA 12,5 bez izolace dvouvrstvá spodní kce profil CD+UD | m2 | 108.462
949101112 | Lešení pomocné pro objekty pozemních staveb s lešeňovou podlahou v přes 1,9 do 3,5 m zatížení do 150 kg/m2 | m2 | 700.47
952901111 | Vyčištění budov bytové a občanské výstavby při výšce podlaží do 4 m | m2 | 801.57
podhled_3 | červený 2x |  | 38.41
| 104C |  | 0
| 26,01 |  | 26.01
| 105C |  | 0
| 12,40 |  | 12.4
| Součet |  | 38.41
Použití figury:
76313223.R.2 | SDK podhled 2xDF 15 mm dvouvrstvá spodní kce CD+UD | m2 | 38.41
949101112 | Lešení pomocné pro objekty pozemních staveb s lešeňovou podlahou v přes 1,9 do 3,5 m zatížení do 150 kg/m2 | m2 | 700.47
952901111 | Vyčištění budov bytové a občanské výstavby při výšce podlaží do 4 m | m2 | 801.57
podhled_4 | červený 3x |  | 78.11
| 102C |  | 0
| 25,53 |  | 25.53
| 103C |  | 0
| 25,24 |  | 25.24
| 106C |  | 0
| 27,34 |  | 27.34
| Součet |  | 78.11
Použití figury:
76313223.R.1 | SDK podhled 3xDF 15 mm dvouvrstvá spodní kce CD+UD | m2 | 78.11
949101112 | Lešení pomocné pro objekty pozemních staveb s lešeňovou podlahou v přes 1,9 do 3,5 m zatížení do 150 kg/m2 | m2 | 700.47
952901111 | Vyčištění budov bytové a občanské výstavby při výšce podlaží do 4 m | m2 | 801.57
podhled_5 | zelený |  | 52.24
| 107C |  | 0
| 5,73 |  | 5.73
| 108C |  | 0
| 1,83 |  | 1.83
| 109C |  | 0
| 4,98 |  | 4.98
| 110C |  | 0
| 8,98 |  | 8.98
| 127C |  | 0
| 5,23 |  | 5.23
| 132C |  | 0
| 3,50 |  | 3.5
| 136C |  | 0
| 3,50 |  | 3.5
| 206C |  | 0
| 8,93 |  | 8.93
| 207C |  | 0
| 5,68 |  | 5.68
| 208C |  | 0
| 3,88 |  | 3.88
| Součet |  | 52.24
Použití figury:
763131451 | SDK podhled deska 1xH2 12,5 bez izolace dvouvrstvá spodní kce profil CD+UD | m2 | 52.24
949101112 | Lešení pomocné pro objekty pozemních staveb s lešeňovou podlahou v přes 1,9 do 3,5 m zatížení do 150 kg/m2 | m2 | 700.47
952901111 | Vyčištění budov bytové a občanské výstavby při výšce podlaží do 4 m | m2 | 801.57
podhled_6 | modrý lepený |  | 64.928
| 104C |  | 0
| 26,01 |  | 26.01
| 105C |  | 0
| 12,40 |  | 12.4
| 119C |  | 0
sdk_1 |  |  | 70.349
| (0,85+1,075+0,630+0,4*2)*3,18 |  | 10.669
| (0,52+0,42)*3,18 |  | 2.989
| (1,24+0,34)*3,18 |  | 5.024
| "byty"((1,225+0,575+1,090)*3,18-1,675*2,1)*2 |  | 11.345
| 2.NP |  | 0
| (1,24+0,215)*3,45 |  | 5.02
| (0,4+0,65+0,4+0,31+0,85)*3,45 |  | 9.005
| (0,947+0,310)*3,45 |  | 4.337
| (0,375*2+1,365)*3,45 |  | 7.297
| (3,05+0,4*3)*3,45 |  | 14.663
sdk_1 | Součet |  | 70.349
sdk_125 |  |  | 19.635
| (1,72+1,525+0,730)*3,0 |  | 11.925
| 3,215*3,0-0,9*2,15 |  | 7.71
sdk_125 | Součet |  | 19.635
sdk_155 |  |  | 49.506
sdk_155 | (2,0+1,0+5,7+1,0+1,8+1,0+2,775+3,377)*3,0-1,0*2,15*3 |  | 49.506
sdk_2 |  |  | 5.947
sdk_2 | 1,87*3,18 |  | 5.947
| sdk_1+sdk_2+sdk_3+sdk_4 |  | 95.645
| sdk_205+sdk_125+sdk_155 |  | 124.641
| Součet |  | 220.286
výkopy_celkem |  |  | 119.117
| B_rýhy+odkopávky+patky+ručně |  | 119.117
Použití figury:
162751117 | Vodorovné přemístění přes 9 000 do 10000 m výkopku/sypaniny z horniny třídy těžitelnosti I skupiny 1 až 3 | m3 | 119.318
171201231 | Poplatek za uložení zeminy a kamení na recyklační skládce (skládkovné) kód odpadu 17 05 04 | t | 182.011
171251201 | Uložení sypaniny na skládky nebo meziskládky | m3 | 119.318
zakryt_podlahy |  |  | 899.08
| 101C |  | 0
| 33,13 |  | 33.13
| 102C |  | 0
| 25,53 |  | 25.53
| 103C |  | 0
| 25,24 |  | 25.24
| 104C |  | 0
| 26,01 |  | 26.01
| 105C |  | 0
| 12,40 |  | 12.4
| 106C |  | 0
| 27,34 |  | 27.34
| 107C |  | 0
| 5,73 |  | 5.73
| 108C |  | 0
| 1,83 |  | 1.83
| 109C |  | 0
| 4,98 |  | 4.98
| 110C |  | 0
| 8,98 |  | 8.98
| 111C |  | 0
| 11,34+2,65*3,35 |  | 20.218
| 111bC |  | 0
| 3,74 |  | 3.74
| 112C |  | 0
| 36,89 |  | 36.89
| 113C |  | 0
| 14,16 |  | 14.16
| 114C |  | 0
| 56,08 |  | 56.08
| 115C |  | 0
| 14,28 |  | 14.28
| 116C |  | 0
| 16,08 |  | 16.08
| 117C |  | 0
| 14,37 |  | 14.37
| 118C |  | 0
| 70,76 |  | 70.76
| 119C |  | 0
| 26,89 |  | 26.89
| 120C |  | 0
| 60,77 |  | 60.77
| 123C |  | 0
| 4,45 |  | 4.45
| 124C |  | 0
| 23,32 |  | 23.32
| 125C |  | 0
| 12,03 |  | 12.03
| 126C |  | 0
| 1,35 |  | 1.35
| 127C |  | 0
| 5,23 |  | 5.23
| 128C |  | 0
| 14,77 |  | 14.77
| 129C |  | 0
| 1,475*1,425 |  | 2.102
| 130C |  | 0
| 19,42 |  | 19.42
| 131C |  | 0
| 1,94 |  | 1.94
| 132C |  | 0
| 3,50 |  | 3.5
| 133C |  | 0
| 5,47 |  | 5.47
| 134C |  | 0
| 19,42 |  | 19.42
| 135C |  | 0
| 1,94 |  | 1.94
| 136C |  | 0
| 3,50 |  | 3.5
0
| 201C |  | 0
| 28,74 |  | 28.74
| 202C |  | 0
| 56,70 |  | 56.7
| 203C |  | 0
| 56,51 |  | 56.51
| 204C |  | 0
| 56,74 |  | 56.74
| 205C |  | 0
| 58,05 |  | 58.05
| 206C |  | 0
| 8,93 |  | 8.93
| 207C |  | 0
| 5,68 |  | 5.68
| 208C |  | 0
| 3,88 |  | 3.88
| Součet |  | 899.08
Použití figury:
619991001 | Zakrytí podlahy PE fólií | m2 | 899.08
zakryt_výplně |  |  | 418
| 101C |  | 0
| 1,0*2,15*12 |  | 25.8
| 102C |  | 0
| 1,0*2,15 |  | 2.15
| 103C |  | 0
| 1,0*2,15*2 |  | 4.3
| 104C |  | 0
| 1,0*2,15+1,3*2,8 |  | 5.79
| 105C |  | 0
| 1,0*2,15 |  | 2.15
| 106C |  | 0
| 1,0*2,15 |  | 2.15
| 107C |  | 0
| 1,0*2,15 |  | 2.15
| 108C |  | 0
| 1,0*2,15 |  | 2.15
| 109C |  | 0
| 1,0*2,15*2 |  | 4.3
| 110C |  | 0
| 1,0*2,15 |  | 2.15
| 111C |  | 0
0
| 111bC |  | 0
| 1,0*2,15 |  | 2.15
| 112C |  | 0
| 4,24*2,5 |  | 10.6
| 113C |  | 0
| 1,9*2,8 |  | 5.32
| 114C |  | 0
| 1,0*2,15*3 |  | 6.45
| 115C |  | 0
| 1,0*2,15 |  | 2.15
| 116C |  | 0
| 1,0*2,15*2+4,0*1,8 |  | 11.5
| 117C |  | 0
| 1,0*2,15*2+4,5*1,8 |  | 12.4
| 118C |  | 0
| 12,0*3,0 |  | 36
| 119C |  | 0
| 12,0*3,0*2+1,9*2,8 |  | 77.32
| 120C |  | 0
| 1,0*2,15*11 |  | 23.65
| 123C |  | 0
| 1,0*2,15*4 |  | 8.6
| 124C |  | 0
| 1,0*2,15*2+1,8*2,85 |  | 9.43
| 125C |  | 0
| 1,0*2,15+1,3*2,85 |  | 5.855
| 126C |  | 0
| 1,0*2,15 |  | 2.15
| 127C |  | 0
| 1,0*2,15 |  | 2.15
| 128C |  | 0
| 1,0*2,15 |  | 2.15
| 129C |  | 0
| 1,0*2,15 |  | 2.15
| 130C |  | 0
| 1,7*2,15+1,8*2,85 |  | 8.785
| 131C |  | 0
| 1,0*2,15*3 |  | 6.45
| 132C |  | 0
| 1,0*2,15 |  | 2.15
| 133C |  | 0
| 1,0*2,15*3 |  | 6.45
| 134C |  | 0
| 1,7*2,15+1,8*2,85 |  | 8.785
| 135C |  | 0
| 1,0*2,15*3 |  | 6.45
| 136C |  | 0
| 1,0*2,15 |  | 2.15
0
| 201C |  | 0
| 1,0*2,15*5+4,2*2,8 |  | 22.51
| 202C |  | 0
| 2,6*1,95+2,4*1,95*2+1,0*2,15 |  | 16.58
| 203C |  | 0
| 2,6*1,95+2,4*1,95*2+1,0*2,15 |  | 16.58
0
| 204C |  | 0
| 2,6*1,95+2,4*1,95*2+1,0*2,15 |  | 16.58
0
| 205C |  | 0
| 2,6*1,95+2,4*1,95*2+1,0*2,15 |  | 16.58
0
| 206C |  | 0
| 1,0*2,15*3+1,9*2,15 |  | 10.535
| 207C |  | 0
| 1,0*2,15 |  | 2.15
| 208C |  | 0
| 1,0*2,15 |  | 2.15
| Součet |  | 418
Použití figury:
629991011 | Zakrytí výplní otvorů a svislých ploch fólií přilepenou lepící páskou | m2 | 418
zásypy |  |  | 18
| odvětrávací šachta |  | 0
zásypy | 1,0*1,5*20,0*0,6 |  | 18
Použití figury:
174151101 | Zásyp jam, šachet rýh nebo kolem objektů sypaninou se zhutněním | m3 | 35.472
162751117 | Vodorovné přemístění přes 9 000 do 10000 m výkopku/sypaniny z horniny třídy těžitelnosti I skupiny 1 až 3 | m3 | 119.318
171201231 | Poplatek za uložení zeminy a kamení na recyklační skládce (skládkovné) kód odpadu 17 05 04 | t | 182.011
171251201 | Uložení sypaniny na skládky nebo meziskládky | m3 | 119.318
D.1.1/ D.1.1.x | Opatření v rámci stavby - ZOV
B_fasáda_CETRIS |  |  | 38.736
| 1.NP |  | 0
| 12,390*(1,5+0,9) |  | 29.736
| 2.NP |  | 0
| 9,0 |  | 9
| Součet |  | 38.736
B_rýhy | výkop pro základové pasy |  | 85.255
etics | 140 mm |  | 136.044
| pohled východ Pavilon C |  | 0
| 80,18 |  | 80.18
| pohled západ |  | 0
| 49,40 |  | 49.4
| světlík |  | 0
| 4,04*0,8*2 |  | 6.464
| Součet |  | 136.044
etics_100 | 100 mm |  | 6
| spodní vrstva v rozích fasády |  | 0
| 0,4*7,5*2 |  | 6
etics_120 | 120 mm |  | 1.68
| 1.NP atrium |  | 0
| 0,3*2,8*2 |  | 1.68
etics_160 | 160 mm |  | 21.6
| fasáda boky |  | 0
| 1,12*7,5*2 |  | 16.8
| fasáda světlík |  | 0
| 1,2*4,0 |  | 4.8
| Součet |  | 21.6
etics_180 | 180 mm |  | 9.6
| světlík |  | 0
| 1,2*4,0*2 |  | 9.6
etics_200 | 200 mm |  | 13.688
| fasáda světlík |  | 0
| 1,2*4,0 |  | 4.8
| 4,04*1,1*2 |  | 8.888
| Součet |  | 13.688
etics_50 | 50 mm |  | 2.24
| ostění vstup |  | 0
| 0,4*2*2,8 |  | 2.24
etics_60 | 60 mm |  | 4.48
| 1.NP atrium |  | 0
| 0,4*2,8*4 |  | 4.48
etics_marmolit |  |  | 11.484
| pohled východ Pavilon C |  | 0
| 1,12*0,600*2 |  | 1.344
| (0,3+3,3+3,2+5,4+0,3)*0,6 |  | 7.5
| 1,7*0,6*2 |  | 2.04
| 0,15*4 |  | 0.6
| Součet |  | 11.484
etics_sokl |  |  | 36.53
| pohled východ Pavilon C |  | 0
| 25,71+1,12*1,5*2 |  | 29.07
| pohled západ |  | 0
| 7,46 |  | 7.46
| Součet |  | 36.53
keramický_obklad |  |  | 196.585
| 107C |  | 0
| 12,20*2,2-0,9*2,15+0,9*0,2 |  | 25.085
| 108C |  | 0
| 5,80*1,5-0,8*1,5 |  | 7.5
| 109C |  | 0
| 9,26*2,2-0,9*2,15*2 |  | 16.502
| 110C |  | 0
| 13,69*2,2-0,9*2,15 |  | 28.183
| 124C |  | 0
| (0,6*2+2,05)*1,2 |  | 3.9
| 127C |  | 0
| 10,35*2,2-0,8*2,02 |  | 21.154
| 130C |  | 0
| (0,6*2+2,32)*1,2 |  | 4.224
| 132C |  | 0
| 7,55*2,2+0,725*0,15-0,8*2,15 |  | 14.999
| 134C |  | 0
| (0,6*2+2,32)*1,2 |  | 4.224
| 136C |  | 0
| 7,55*2,2+0,725*0,15-0,8*2,15 |  | 14.999
0
| 206C |  | 0
| 13,28*2,2-0,9*2,15*3-1,9*0,9 |  | 21.701
| 207C |  | 0
| 9,74*2,2-0,9*2,15+2,94*0,17 |  | 19.993
| 208C |  | 0
| 7,95*2,2-0,9*2,15-1,9*0,9+1,625*0,17 |  | 14.121
| Součet |  | 196.585
lešení |  |  | 876.74
| vnější fasáda |  | 0
| 359,78+198,18+149,95 |  | 707.91
| atrium |  | 0
| 135,23 |  | 135.23
| světlíky 209 a 210C |  | 0
| 4,2*4,0*2 |  | 33.6
| Součet |  | 876.74
MALBA |  |  | 3474.198
| omítka_vnitřní |  | 1118.34
| SDK_předsaz_příčk |  | 71.796
| SDK_příčky |  | 220.286
| -keramický_obklad |  | -196.585
| malba_stropy |  | 1432.622
| MALBA_puvodní_stěny |  | 827.739
| Součet |  | 3474.198
MALBA_puvodní_stěny |  |  | 827.739
| 113C |  | 0
| 6,6*3,0 |  | 19.8
| 114C |  | 0
| 32,74*3,0-8,22*2,7 |  | 76.026
| 115C |  | 0
| 9,47*3,0 |  | 28.41
| 120C |  | 0
| 49,38*3,0-18,72*3,0-2,75*2,7 |  | 84.555
| 138C |  | 0
| 65,45*(5,95+0,45)-65,45*2,0-4,040*1,8 |  | 280.708
| 151C |  | 0
| 78,46*(5,95+0,45)-78,46*2,0-3,880*1,8 |  | 338.24
| Součet |  | 827.739
malba_stropy |  |  | 1432.622
| 101C |  | 0
| 33,13 |  | 33.13
| 102C |  | 0
| 25,53 |  | 25.53
| 103C |  | 0
| 25,24 |  | 25.24
| 104C |  | 0
| 26,01 |  | 26.01
| 105C |  | 0
| 12,40 |  | 12.4
| 106C |  | 0
| 27,34 |  | 27.34
| 107C |  | 0
| 5,73 |  | 5.73
| 108C |  | 0
| 1,83 |  | 1.83
| 109C |  | 0
| 4,98 |  | 4.98
| 110C |  | 0
| 8,98 |  | 8.98
| 111C |  | 0
| 11,34 |  | 11.34
| 111bC |  | 0
| 3,74 |  | 3.74
| 112C |  | 0
0
| 113C |  | 0
| 14,16 |  | 14.16
| 114C |  | 0
| 56,08 |  | 56.08
| 115C |  | 0
| 14,28 |  | 14.28
| 116C |  | 0
| 16,08 |  | 16.08
| 117C |  | 0
| 14,37 |  | 14.37
| 119C |  | 0
| 26,89 |  | 26.89
| 120C |  | 0
| 60,77 |  | 60.77
| 123C |  | 0
| 4,45 |  | 4.45
| 124C |  | 0
| 23,32 |  | 23.32
| 125C |  | 0
| 12,03 |  | 12.03
| 126C |  | 0
| 1,35 |  | 1.35
| 127C |  | 0
| 5,23 |  | 5.23
| 128C |  | 0
| 14,77 |  | 14.77
| 129C |  | 0
| 1,475*1,425 |  | 2.102
| 130C |  | 0
| 19,42 |  | 19.42
| 131C |  | 0
| 1,94 |  | 1.94
| 132C |  | 0
| 3,50 |  | 3.5
| 133C |  | 0
| 5,47 |  | 5.47
| 134C |  | 0
| 19,42 |  | 19.42
| 135C |  | 0
| 1,94 |  | 1.94
| 136C |  | 0
| 3,50 |  | 3.5
| 138C |  | 0
| 221,89+0,45*2*12,0*15 |  | 383.89
| 151C |  | 0
| 296,12+0,45*2*12,0*21 |  | 522.92
0
| 206C |  | 0
| 8,93 |  | 8.93
| 207C |  | 0
| 5,68 |  | 5.68
| 208C |  | 0
| 3,88 |  | 3.88
| Součet |  | 1432.622
odkopávky | srovnání terénu na -0,380 |  | 31.017
omítka_oprava_těloc | oprava omítek tělocvičen |  | 434.868
| Pavilon C |  | 0
| pohled východ |  | 0
| 99,15*2 |  | 198.3
| pohled sever |  | 0
| 189,28-5,21*1,855*4-1,0*3,0*8 |  | 126.622
| pohled jih |  | 0
| 143,62-5,21*1,855*3-1,0*3,0*6 |  | 96.626
| světlík 209 a 210C |  | 0
| 4,04*4,0*2-4,0*2,050-4,0*2,7 |  | 13.32
| Součet |  | 434.868
omítka_strop |  |  | 51.64
| 101C |  | 0
| 33,13 |  | 33.13
| 111bC |  | 0
| 3,74 |  | 3.74
| 128C |  | 0
| 14,77 |  | 14.77
| Součet |  | 51.64
omítka_vnitřní |  |  | 1118.34
| 101C |  | 0
| 37,59*2,65-1,8*2,7-0,9*2,15*6-1,0*2,15-1,2*2,65-1,65*2,65-0,8*2,15 |  | 71.721
| 102C |  | 0
| 22,82*2,65-0,9*2,15-3,0*2,65 |  | 50.588
| 103C |  | 0
| 27,15*2,65-1,0*2,15-(1,24+0,34)*2,65 |  | 65.611
| 104C |  | 0
| 21,45*2,65-0,9*2,15-1,2*2,65-3,5*2,64 |  | 42.488
| 105C |  | 0
| 14,52*2,65-0,9*2,15-2,75*2,65 |  | 29.256
| 106C |  | 0
| 23,76*2,65-1,0*2,15 |  | 60.814
| 107C |  | 0
| 12,20*2,65-0,9*2,15-0,9*2,65 |  | 28.01
| 108C |  | 0
| 5,80*2,65-0,8*2,15 |  | 13.65
| 109C |  | 0
| (9,26-2,93)*2,65-0,9*2,15 |  | 14.84
| 110C |  | 0
| (13,69-1,87)*2,65-0,9*2,15 |  | 29.388
| 111C |  | 0
| 4,25*2*3,35 |  | 28.475
| 111bC |  | 0
| 8,62*1,8 |  | 15.516
| 118C |  | 0
| (5,745+5,8)*4,2 |  | 48.489
| 123C |  | 0
| 8,69*2,65-0,8*2,15*2-0,9*2,15-1,0*2,15 |  | 15.504
| 124C |  | 0
| 27,18*2,65-1,77*2,65-0,9*2,15*2 |  | 63.467
| 125C |  | 0
| 14,73*2,65-0,9*2,15-1,27*2,65 |  | 33.734
| 126C |  | 0
| 5,80*2,65-0,8*2,15 |  | 13.65
| 127C |  | 0
| (2,2+2,6+2,2)*2,65-0,8*2,02 |  | 16.934
| 128C |  | 0
| 8,95*2*2,65 |  | 47.435
| 129C |  | 0
| (1,475*2+1,425*2)*2,65-0,9*2,15 |  | 13.435
| 130C |  | 0
| 21,20*2,65-1,77*2,65-1,5*2,65 |  | 47.515
| 131C |  | 0
| 5,73*2,65-1,5*2,65-1,0*2,15-0,8*2,15 |  | 7.34
| 132C |  | 0
| (1,625+2,15)*2,65+0,725*(2,65-1,2)-0,8*2,15 |  | 9.335
| 133C |  | 0
| 11,56*2,65-1,1*2,65-1,0*2,15*2 |  | 23.419
| 134C |  | 0
| 21,20*2,65-1,77*2,65-1,5*2,65 |  | 47.515
| 135C |  | 0
| 5,73*2,65-1,5*2,65-1,0*2,15-0,8*2,15 |  | 7.34
| 136C |  | 0
| (1,625+2,15)*2,65+0,725*(2,65-1,2)-0,8*2,15 |  | 9.335
0
| 201C |  | 0
| 9,42*3,0-1,0*2,15*2+4,2*3,0-0,9*2,15+(0,636+8,15)*3,0-1,0*2,15*2 |  | 56.683
| 202C |  | 0
| 31,06*3,0-(1,05-0,4+3,5+2,525)*1,85-1,0*2,15 |  | 78.681
| 203C |  | 0
| 31,65*3,0-(2,525+3,5+1,05-0,4)*1,85-1,0*2,15 |  | 80.451
| 204C |  | 0
| 31,08-(2,525+4,625)*1,85-1,0*2,15 |  | 15.703
| 205C |  | 0
| 32,37-(2,525+4,625)*1,85-1,0*2,15 |  | 16.993
| 206C |  | 0
| 1,875*3,0+1,9*0,95 |  | 7.43
| 207C |  | 0
| 1,93*3,0 |  | 5.79
| 208C |  | 0
| 1,9*0,95 |  | 1.805
| Součet |  | 1118.34
P1 |  |  | 38.41
| 104C |  | 0
| 26,01 |  | 26.01
| 105C |  | 0
| 12,40 |  | 12.4
| Součet |  | 38.41
P1_obvod |  |  | 34.17
| 104C |  | 0
| 21,45-0,9 |  | 20.55
| 105C |  | 0
| 14,52-0,9 |  | 13.62
| Součet |  | 34.17
P10 |  |  | 20.218
| 111C |  | 0
| 11,34+2,65*3,35 |  | 20.218
P10_obvod |  |  | 15.28
| 111C |  | 0
| 4,29*2+3,35*2 |  | 15.28
P11 |  |  | 20.76
| 137C |  | 0
| 9,46 |  | 9.46
| 139C |  | 0
| 5,53 |  | 5.53
| 141C |  | 0
| 5,77 |  | 5.77
| Součet |  | 20.76
P12 |  |  | 11.72
| 138C |  | 0
| 5,55 |  | 5.55
| 2,8*0,6 |  | 1.68
| 140C |  | 0
| 3,35 |  | 3.35
| 1,9*0,6 |  | 1.14
| Součet |  | 11.72
P13 |  |  | 98.54
| 121C |  | 0
| 101,1-1,6*1,6 |  | 98.54
P14 |  |  | 2.56
| 121C |  | 0
| 1,6*1,6 |  | 2.56
P2 |  |  | 176.922
| 101C |  | 0
| 33,13 |  | 33.13
| 102C |  | 0
| 25,53 |  | 25.53
| 111bC |  | 0
| 3,74 |  | 3.74
| 118C |  | 0
| 70,76 |  | 70.76
| 119C |  | 0
| 26,89 |  | 26.89
| 128C |  | 0
| 14,77 |  | 14.77
| 129C |  | 0
| 1,475*1,425 |  | 2.102
| Součet |  | 176.922
P2_obvod |  |  | 136.42
| 101C |  | 0
| 37,59-1,9-0,9*5-0,8-1,0*2 |  | 28.39
| 102C |  | 0
| 22,82-0,9 |  | 21.92
| 111bC |  | 0
| 8,62-0,9 |  | 7.72
| 118C |  | 0
| 37,83-1,9 |  | 35.93
| 119C |  | 0
| 29,06-1,9*3 |  | 23.36
| 128C |  | 0
| 8,95*2 |  | 17.9
| 129C |  | 0
| 2,1-0,9 |  | 1.2
| Součet |  | 136.42
P3 |  |  | 21.52
| 107C |  | 0
| 5,73 |  | 5.73
| 108C |  | 0
| 1,83 |  | 1.83
| 109C |  | 0
| 4,98 |  | 4.98
| 110C |  | 0
| 8,98 |  | 8.98
| Součet |  | 21.52
P3_obvod |  |  | 36.55
| 107C |  | 0
| 12,20-0,9 |  | 11.3
| 108C |  | 0
| 5,80-0,8 |  | 5
| 109C |  | 0
| 9,26-0,9*2 |  | 7.46
| 110C |  | 0
| 13,69-0,9 |  | 12.79
| Součet |  | 36.55
P4 |  |  | 75.54
| 124C |  | 0
| 23,32 |  | 23.32
| 125C |  | 0
| 12,03 |  | 12.03
| 126C |  | 0
| 1,35 |  | 1.35
| 130C |  | 0
| 19,42 |  | 19.42
| 134C |  | 0
| 19,42 |  | 19.42
| Součet |  | 75.54
P4_obvod |  |  | 85.31
| 124C |  | 0
| 27,18-0,9 |  | 26.28
| 125C |  | 0
| 14,73-0,9 |  | 13.83
| 126C |  | 0
| 5,80-0,8 |  | 5
| 130C |  | 0
| 21,20-1,1 |  | 20.1
| 134C |  | 0
| 21,20-1,1 |  | 20.1
| Součet |  | 85.31
P5 |  |  | 26.03
| 123C |  | 0
| 4,45 |  | 4.45
| 127C |  | 0
| 5,23 |  | 5.23
| 131C |  | 0
| 1,94 |  | 1.94
| 132C |  | 0
| 3,50 |  | 3.5
| 133C |  | 0
| 5,47 |  | 5.47
| 135C |  | 0
| 1,94 |  | 1.94
| 136C |  | 0
| 3,50 |  | 3.5
| Součet |  | 26.03
P5_obvod |  |  | 44.86
| 123C |  | 0
| 8,69-0,8-0,9-1,0 |  | 5.99
| 127C |  | 0
| 10,35-0,8 |  | 9.55
| 131C |  | 0
| 5,73-1,1-1,0 |  | 3.63
| 132C |  | 0
| 7,55-0,8 |  | 6.75
| 133C |  | 0
| 11,56-1,0*3 |  | 8.56
| 135C |  | 0
| 5,73-1,1-1,0 |  | 3.63
| 136C |  | 0
| 7,55-0,8 |  | 6.75
| Součet |  | 44.86
P6 |  |  | 52.58
| 103C |  | 0
| 25,24 |  | 25.24
| 106C |  | 0
| 27,34 |  | 27.34
| Součet |  | 52.58
P6_obvod |  |  | 47.91
| 103C |  | 0
| 27,15-1,0*2 |  | 25.15
| 106C |  | 0
| 23,76-1,0 |  | 22.76
| Součet |  | 47.91
P7 |  |  | 95.78
| 112C |  | 0
| 36,89 |  | 36.89
| 113C |  | 0
| 14,16 |  | 14.16
| 115C |  | 0
| 14,28 |  | 14.28
| 116C |  | 0
| 16,08 |  | 16.08
| 117C |  | 0
| 14,37 |  | 14.37
| Součet |  | 95.78
P7_obvod |  |  | 84.35
| 112C |  | 0
| 25,65-4,0 |  | 21.65
| 113C |  | 0
| 17,98-1,9 |  | 16.08
| 115C |  | 0
| 17,80-1,0 |  | 16.8
| 116C |  | 0
| 18,26-0,9-1,0 |  | 16.36
| 117C |  | 0
| 15,36-0,9-1,0 |  | 13.46
| Součet |  | 84.35
P8 |  |  | 256.74
| 201C |  | 0
| 28,74 |  | 28.74
| 202C |  | 0
| 56,70 |  | 56.7
| 203C |  | 0
| 56,51 |  | 56.51
| 204C |  | 0
| 56,74 |  | 56.74
| 205C |  | 0
| 58,05 |  | 58.05
| Součet |  | 256.74
P8_obvod |  |  | 150.2
| 201C |  | 0
| 28,04 |  | 28.04
| 202C |  | 0
| 31,06-1,0 |  | 30.06
| 203C |  | 0
| 31,65-1,0 |  | 30.65
| 204C |  | 0
| 31,08-1,0 |  | 30.08
| 205C |  | 0
| 32,37-1,0 |  | 31.37
| Součet |  | 150.2
P9 |  |  | 18.49
| 206C |  | 0
| 8,93 |  | 8.93
| 207C |  | 0
| 5,68 |  | 5.68
| 208C |  | 0
| 3,88 |  | 3.88
| Součet |  | 18.49
P9_obvod |  |  | 26.47
| 206C |  | 0
| 13,28-0,9*3 |  | 10.58
| 207C |  | 0
| 9,74-0,9 |  | 8.84
| 208C |  | 0
| 7,95-0,9 |  | 7.05
| Součet |  | 26.47
patky |  |  | 0
podhled_1 | modrý |  | 426.328
| 101C |  | 0
| 33,13 |  | 33.13
0
| 112C |  | 0
| 36,89+5,86*0,200 |  | 38.062
| 113C |  | 0
| 14,16 |  | 14.16
| 116C |  | 0
| 16,08 |  | 16.08
| 117C |  | 0
| 14,37 |  | 14.37
| 118C |  | 0
| 12,24*1,65+8,0*1,0 |  | 28.196
0
| 128C |  | 0
| 14,77 |  | 14.77
0
| 201C |  | 0
| 39,56 |  | 39.56
| 202C |  | 0
| 56,70 |  | 56.7
| 203C |  | 0
| 56,51 |  | 56.51
| 204C |  | 0
| 56,74 |  | 56.74
| 205C |  | 0
| 58,05 |  | 58.05
| Součet |  | 426.328
podhled_2 | fialový |  | 105.722
| 115C |  | 0
| 14,28 |  | 14.28
0
| 123C |  | 0
| 4,45 |  | 4.45
| 124C |  | 0
| 23,32 |  | 23.32
| 125C |  | 0
| 12,03 |  | 12.03
| 126C |  | 0
| 1,35 |  | 1.35
| 129C |  | 0
| 1,475*1,425 |  | 2.102
| 130C |  | 0
| 19,42 |  | 19.42
| 131C |  | 0
| 1,94 |  | 1.94
| 133C |  | 0
| 5,47 |  | 5.47
| 134C |  | 0
| 19,42 |  | 19.42
| 135C |  | 0
| 1,94 |  | 1.94
| Součet |  | 105.722
podhled_3 | červený 2x |  | 38.41
| 104C |  | 0
| 26,01 |  | 26.01
| 105C |  | 0
| 12,40 |  | 12.4
| Součet |  | 38.41
podhled_4 | červený 3x |  | 78.11
| 102C |  | 0
| 25,53 |  | 25.53
| 103C |  | 0
| 25,24 |  | 25.24
| 106C |  | 0
| 27,34 |  | 27.34
| Součet |  | 78.11
podhled_5 | zelený |  | 52.24
| 107C |  | 0
| 5,73 |  | 5.73
| 108C |  | 0
| 1,83 |  | 1.83
| 109C |  | 0
| 4,98 |  | 4.98
| 110C |  | 0
| 8,98 |  | 8.98
| 127C |  | 0
| 5,23 |  | 5.23
| 132C |  | 0
| 3,50 |  | 3.5
| 136C |  | 0
| 3,50 |  | 3.5
| 206C |  | 0
| 8,93 |  | 8.93
| 207C |  | 0
| 5,68 |  | 5.68
| 208C |  | 0
| 3,88 |  | 3.88
| Součet |  | 52.24
podhled_6 | modrý lepený |  | 64.928
| 104C |  | 0
| 26,01 |  | 26.01
| 105C |  | 0
| 12,40 |  | 12.4
| 119C |  | 0
| (2,24*11,75)/cos(7) |  | 26.518
| Součet |  | 64.928
podhled_7 | na IPE |  | 79.027
| 118C |  | 0
| 12,24*1,65+8,0*1,0 |  | 28.196
| (4,315*2,1+4,315*2,5)/COS(7) |  | 19.998
| 4,315*0,500*2 |  | 4.315
| 119C |  | 0
| (2,24*11,75)/cos(7) |  | 26.518
| Součet |  | 79.027
podhled_8 | modrá lepený |  | 24.313
| 118C |  | 0
| (4,315*2,1+4,315*2,5)/COS(7) |  | 19.998
| 4,315*0,500*2 |  | 4.315
| Součet |  | 24.313
ručně |  |  | 2.845
sdk_1 |  |  | 70.349
sdk_125 |  |  | 19.635
sdk_155 |  |  | 49.506
sdk_2 |  |  | 5.947
sdk_205 |  |  | 55.5
sdk_3 |  |  | 6.659
sdk_4 |  |  | 12.69
SDK_předsaz_příčk |  |  | 71.796
| 2,93*3,18 |  | 9.317
| (1,0+0,15)*3,18*2 |  | 7.314
| (0,725*1,2+0,725*0,15)*2 |  | 1.958
| 0,9*1,2+0,9*0,2 |  | 1.26
| (2,885-0,4)*3,18 |  | 7.902
| 2,15*2*3,18 |  | 13.674
| 2.NP |  | 0
| 4,8*3,45+1,625*1,2 |  | 18.51
| 1,625*3,45+1,625*1,2+1,625*0,17 |  | 7.833
| 2,94*1,2+2,94*0,17 |  | 4.028
| Součet |  | 71.796
SDK_příčky |  |  | 220.286
| sdk_1+sdk_2+sdk_3+sdk_4 |  | 95.645
| sdk_205+sdk_125+sdk_155 |  | 124.641
| Součet |  | 220.286
výkopy_celkem |  |  | 119.117
| B_rýhy+odkopávky+patky+ručně |  | 119.117
zásypy |  |  | 18