## Rekapitulace stavby
Export Komplet | [25 empty] | VZ | 2.0 |  |  |  |  | False | False | {204bcda3-8a2a-4011-b018-c3076b6becde}
[18 empty] | >> skryté sloupce << | [12 empty] | 0,01 | 21
[31 empty] | 0,01 | 15
|  | REKAPITULACE STAVBY | [16 empty] | v --- níže se nacházejí doplnkové a pomocné údaje k sestavám --- v | [11 empty] | 0,001
|  | Kód: |  |  |  |  | M2019_14d | [23 empty] | 0,01
|  | Stavba: |  |  |  |  | Záložní zdroj pro evakuační výtah a nouzové osvětlení LDN Chittussiho 1 a, Praha 6 Bubeneč | [23 empty] | 0,01
|  | KSO: | [11 empty] | CC-CZ: | [16 empty] | 0,01
|  | Místo: |  |  |  |  | Cittussiho, Praha 6 | [6 empty] | Datum: |  | 2020-03-22 | [14 empty] | 0,01
0,01
|  | Zadavatel: | [11 empty] | IČ: | [16 empty] | 0,01
|  |  | MČ Praha 6, odb.sociálních věcí, Čs. armády 601 P6 | [10 empty] | DIČ: | [16 empty] | 0,01
0,01
|  | Uchazeč: | [11 empty] | IČ: | [16 empty] | 0,01
|  | vyplní uchazeč | [11 empty] | DIČ: | [16 empty] | 0,01
False
|  | Projektant: | [11 empty] | IČ: | [16 empty] | False
|  |  | F.Nehonský - Projekční kancelář, Randova 3205/2 P5 | [10 empty] | DIČ: | [16 empty] | True
0,01
|  | Zpracovatel: | [11 empty] | IČ: | [16 empty] | 0,01
|  |  | Ing. Renata Novotná | [10 empty] | DIČ: | [16 empty] | False
Poznámka:
Soupis prací je sestaven s využitím Cenové soustavy ÚRS. Položky, které pochází z této cenové soustavy, jsou ve sloupci 'Cenová soustava' označeny popisem 'CS ÚRS' a úrovní příslušného kalendářního pololetí. Veškeré další informace vymezující popis a podmínky použití těchto položek z Cenové soustavy, které nejsou uvedeny přímo v soupisu prací, jsou neomezeně dálkově k dispozici na www.cs-urs.cz, sekce Cenové a technické podmínky.
|  | Cena bez DPH | [11 empty] | 0
[8 empty] | Sazba daně |  | Základ daně |  |  |  | Výše daně
|  | DPH |  | základní |  |  |  | 21% |  | 0 |  |  |  | 0
|  |  |  | snížená |  |  |  | 15% |  | 0 |  |  |  | 0
|  |  |  | zákl. přenesená |  |  |  | 21% |  | 0 |  |  |  | 0
|  |  |  | sníž. přenesená |  |  |  | 15% |  | 0 |  |  |  | 0
|  |  |  | nulová |  |  |  | 0% |  | 0 |  |  |  | 0
|  | Cena s DPH | [6 empty] | v |  | CZK |  |  | 0
REKAPITULACE OBJEKTŮ STAVBY A SOUPISŮ PRACÍ
| Kód: | [6 empty] | M2019_14d
| Stavba: | [6 empty] | Záložní zdroj pro evakuační výtah a nouzové osvětlení LDN Chittussiho 1 a, Praha 6 Bubeneč
| Místo: | [6 empty] | Cittussiho, Praha 6 |  |  |  |  | Datum: |  | 2020-03-22
| Zadavatel: | [6 empty] | MČ Praha 6, odb.sociálních věcí, Čs. armády 601 P6 |  |  |  |  | Projektant: |  | F.Nehonský - Projekční kancelář, Randova 3205/2 P5 |  |  |  | Informatívní údaje z listů zakázek
| Uchazeč: | [6 empty] | vyplní uchazeč |  |  |  |  | Zpracovatel: |  | Ing. Renata Novotná
| Kód |  |  |  | Popis | [6 empty] | Cena bez DPH [CZK] |  |  |  | Cena s DPH [CZK] | Typ |  | z toho Ostat. náklady [CZK] | DPH [CZK] | Normohodiny [h] | DPH základní [CZK] | DPH snížená [CZK] | DPH základní přenesená [CZK] | DPH snížená přenesená [CZK] | Základna DPH základní | Základna DPH snížená | Základna DPH zákl. přenesená | Základna DPH sníž. přenesená | Základna DPH nulová
| Náklady stavby celkem | [10 empty] | 0 |  |  |  | 0 |  |  | 0 | 0 | 229.1818 | 0 | 0 | 0 | 0 | 0 | 0 | 0 | 0 | 0 | D | 0 | ###NOIMPORT### | IMPORT | {204bcda3-8a2a-4011-b018-c3076b6becde} | {00000000-0000-0000-0000-000000000000}
/ |  | 2) |  |  |  | Dodávka UPS | [5 empty] | 0 |  |  |  | 0 | STA |  | 0 | 0 | 229.1818 | 0 | 0 | 0 | 0 | 0 | 0 | 0 | 0 | 0 |  | 1 |  | IMPORT | {65bb6b5e-2773-4ca6-ae29-efc49c02b134} | {204bcda3-8a2a-4011-b018-c3076b6becde} | 2

## 2) - Dodávka UPS
[9 empty] | >> skryté sloupce << | [9 empty] | {65bb6b5e-2773-4ca6-ae29-efc49c02b134}
2
| KRYCÍ LIST SOUPISU PRACÍ | [8 empty] | v --- níže se nacházejí doplnkové a pomocné údaje k sestavám --- v | [8 empty] | False
Stavba:
Záložní zdroj pro evakuační výtah a nouzové osvětlení LDN Chittussiho 1 a, Praha 6 Bubeneč
Objekt:
Dodávka UPS
| KSO: |  |  |  |  | CC-CZ:
| Místo: |  | Cittussiho, Praha 6 |  |  | Datum: | 2020-03-22
| Zadavatel: |  |  |  |  | IČ:
|  | MČ Praha 6, odb.sociálních věcí, Čs. armády 601 P6 |  |  |  | DIČ:
| Uchazeč: |  |  |  |  | IČ:
|  | vyplní uchazeč |  |  |  | DIČ:
| Projektant: |  |  |  |  | IČ:
|  | F.Nehonský - Projekční kancelář, Randova 3205/2 P5 |  |  |  | DIČ:
| Zpracovatel: |  |  |  |  | IČ:
|  | Ing. Renata Novotná |  |  |  | DIČ:
Poznámka:
| Cena bez DPH | [5 empty] | 0
|  |  | Základ daně |  |  | Sazba daně | Výše daně
| DPH | základní | 0 |  |  | 21% | 0
|  | snížená | 0 |  |  | 15% | 0
|  | zákl. přenesená | 0 |  |  | 21% | 0
|  | sníž. přenesená | 0 |  |  | 15% | 0
|  | nulová | 0 |  |  | 0% | 0
| Cena s DPH |  |  | v | CZK |  | 0
REKAPITULACE ČLENĚNÍ SOUPISU PRACÍ
Stavba:
Záložní zdroj pro evakuační výtah a nouzové osvětlení LDN Chittussiho 1 a, Praha 6 Bubeneč
Objekt:
Dodávka UPS
Místo: |  |  | Cittussiho, Praha 6 |  |  | Datum: | 2020-03-22
Zadavatel: |  |  | MČ Praha 6, odb.sociálních věcí, Čs. armády 601 P6 |  |  | Projektant: | F.Nehonský - Projekční kancelář, Randova 3205/2 P5
Uchazeč: |  |  | vyplní uchazeč |  |  | Zpracovatel: | Ing. Renata Novotná
Kód dílu - Popis | [6 empty] | Cena celkem [CZK]
Náklady stavby celkem | [6 empty] | 0 | [12 empty] | -1
| HSV - Práce a dodávky HSV | [5 empty] | 0
| 3 - Svislé a kompletní konstrukce | [5 empty] | 0
| 6 - Úpravy povrchů, podlahy a osazování výplní | [5 empty] | 0
| 9 - Ostatní konstrukce a práce, bourání | [5 empty] | 0
| 96 - Bourání konstrukcí | [5 empty] | 0
| 997 - Přesun sutě | [5 empty] | 0
| 998 - Přesun hmot | [5 empty] | 0
| PSV - Práce a dodávky PSV | [5 empty] | 0
| 741 - Elektroinstalace - silnoproud | [5 empty] | 0
| 763 - Konstrukce suché výstavby | [5 empty] | 0
| 766 - Konstrukce truhlářské | [5 empty] | 0
| 767 - Konstrukce zámečnické | [5 empty] | 0
| 783 - Dokončovací práce - nátěry | [5 empty] | 0
| 784 - Dokončovací práce - malby a tapety | [5 empty] | 0
| VRN - Vedlejší rozpočtové náklady | [5 empty] | 0
| VRN1 - Průzkumné, geodetické a projektové práce | [5 empty] | 0
| VRN3 - Zařízení staveniště | [5 empty] | 0
| VRN4 - Inženýrská činnost | [5 empty] | 0
| VRN8 - Přesun stavebních kapacit | [5 empty] | 0
SOUPIS PRACÍ
Stavba:
Záložní zdroj pro evakuační výtah a nouzové osvětlení LDN Chittussiho 1 a, Praha 6 Bubeneč
Objekt:
Dodávka UPS
Místo: |  |  | Cittussiho, Praha 6 |  |  | Datum: | 2020-03-22
Zadavatel: |  |  | MČ Praha 6, odb.sociálních věcí, Čs. armády 601 P6 |  |  | Projektant: | F.Nehonský - Projekční kancelář, Randova 3205/2 P5
Uchazeč: |  |  | vyplní uchazeč |  |  | Zpracovatel: | Ing. Renata Novotná
PČ | Typ | Kód | Popis | MJ | Množství | J.cena [CZK] | Cena celkem [CZK] | Cenová soustava |  |  | DPH | J. Nh [h] | Nh celkem [h] | J. hmotnost [t] | Hmotnost celkem [t] | J. suť [t] | Suť Celkem [t]
Náklady soupisu celkem | [6 empty] | 0 | [5 empty] | 229.1818 |  | 2.9077 |  | 0.90203 |  | D | -1 | [10 empty] | 0
| D | HSV | Práce a dodávky HSV |  |  |  | 0 | [5 empty] | 105.3305 |  | 2.0318 |  | 0.70796 | 1 | D | 0 |  |  |  | ROZPOCET | [6 empty] | 0
| D | 3 | Svislé a kompletní konstrukce |  |  |  | 0 | [5 empty] | 0.25236 |  | 0.03334 |  | 0 | 1 | D | 1 |  |  |  | ROZPOCET | [6 empty] | 0
1 | K | 340271031 | Zazdívka otvorů v příčkách nebo stěnách pórobetonovými tvárnicemi plochy přes 0,025 m2 do 1 m2, objemová hmotnost 500 kg/m3, tloušťka příčky 125 mm | m2 | 0.36 |  | 0 | CS ÚRS 2019 01 |  |  | základní | 0.701 | 0.25236 | 0.09261 | 0.03334 | 0 | 0 | 4 | K | 2 |  |  |  | ROZPOCET | 0 | 0 | 0 | 0 | 0 | 1 | 0 | 4 | 271367242
| VV |  | 0,6*0,6 |  | 0.36 | [13 empty] | VV | 2 | 2 | True | 1 | ROZPOCET
| D | 6 | Úpravy povrchů, podlahy a osazování výplní |  |  |  | 0 | [5 empty] | 34.2484 |  | 1.9888 |  | 0 | 1 | D | 1 |  |  |  | ROZPOCET | [6 empty] | 0
2 | K | 612325121 | Vápenocementová omítka rýh štuková ve stěnách, šířky rýhy do 150 mm | m2 | 0.3 |  | 0 | CS ÚRS 2019 01 |  |  | základní | 1.691 | 0.5073 | 0.04153 | 0.012459 | 0 | 0 | 4 | K | 2 |  |  |  | ROZPOCET | 0 | 0 | 0 | 0 | 0 | 1 | 0 | 4 | -1734662248
| VV |  | 3,0*0,1 |  | 0.3 | [13 empty] | VV | 2 | 2 | True | 1 | ROZPOCET
3 | K | 612325302 | Vápenocementová omítka ostění nebo nadpraží štuková | m2 | 0.72 |  | 0 | CS ÚRS 2019 01 |  |  | základní | 1.355 | 0.9756 | 0.03358 | 0.024178 | 0 | 0 | 4 | K | 2 |  |  |  | ROZPOCET | 0 | 0 | 0 | 0 | 0 | 1 | 0 | 4 | -497753795
| PSC |  | Poznámka k souboru cen: 1. Ceny lze použít jen pro ocenění samostatně upravovaného ostění a nadpraží ( např. při dodatečné výměně oken nebo zárubní ) v šířce do 300 mm okolo upravovaného otvoru. | [15 empty] | PSC | 2
| VV |  | "strojovna UPS" | [15 empty] | VV | 2 | 1 | True | 0 | ROZPOCET
| VV |  | 2*0,6*0,6 |  | 0.72 | [13 empty] | VV | 2 | 2 | True | 0 | ROZPOCET
| VV |  | Součet |  | 0.72 | [13 empty] | VV | 2 | 4 | True | 1 | ROZPOCET
4 | K | 612325422 | Oprava vápenocementové omítky vnitřních ploch štukové dvouvrstvé, tloušťky do 20 mm a tloušťky štuku do 3 mm stěn, v rozsahu opravované plochy přes 10 do 30% | m2 | 53.856 |  | 0 | CS ÚRS 2019 01 |  |  | základní | 0.344 | 18.5265 | 0.017 | 0.91555 | 0 | 0 | 4 | K | 2 |  |  |  | ROZPOCET | 0 | 0 | 0 | 0 | 0 | 1 | 0 | 4 | 1787968926
| PSC |  | Poznámka k souboru cen: 1. Pro ocenění opravy omítek plochy do 1 m2 se použijí ceny souboru cen 61. 32-52.. Vápenocementová omítka jednotlivých malých ploch. | [15 empty] | PSC | 2
| VV |  | "strojovna UPS" | [15 empty] | VV | 2 | 1 | True | 0 | ROZPOCET
| VV |  | 2*(3,0+5,8)*3,06 |  | 53.856 | [13 empty] | VV | 2 | 2 | True | 0 | ROZPOCET
| VV |  | Součet |  | 53.856 | [13 empty] | VV | 2 | 4 | True | 1 | ROZPOCET
5 | K | 642945111 | Osazování ocelových zárubní protipožárních nebo protiplynových dveří do vynechaného otvoru, s obetonováním, dveří jednokřídlových do 2,5 m2 | kus | 1 |  | 0 | CS ÚRS 2019 01 |  |  | základní | 6.475 | 6.475 | 0.4417 | 0.4417 | 0 | 0 | 4 | K | 2 |  |  |  | ROZPOCET | 0 | 0 | 0 | 0 | 0 | 1 | 0 | 4 | 334917299
| PSC |  | Poznámka k souboru cen: 1. Ceny jsou určeny pro jakýkoliv způsob provedení, např. s uklínováním, s případným přivařením k obnažené výztuži, se zalitím, resp. zabetonováním, včetně bednění. 2. V cenách jsou započteny i náklady na manipulační dopravu, na kotvení zárubně do zdiva. 3. V cenách není započtena dodávka zárubní, která se oceňuje ve specifikaci. 4. Vyvěšení a zavěšení dveřního křídla (křídel) je započteno v cenách za osazení. 5. Ceny lze použít i pro osazení zárubně včetně křídla (křídel), které nelze vyvěsit. 6. Kompletace zárubně s křídlem (křídly) se ocení cenami katalogu PSV 800-767 Konstrukce zámečnické - montáž. | [15 empty] | PSC | 2
6 | M | 55331384 | zárubeň ocelová protipožární EW30 pro pórobeton 150, 800mm levá,pravá | kus | 1 |  | 0 | CS ÚRS 2019 01 |  |  | základní | 0 | 0 | 0.01521 | 0.01521 | 0 | 0 | 8 | M | 2 |  |  |  | ROZPOCET | 0 | 0 | 0 | 0 | 0 | 1 | 0 | 4 | -1890204897
7 | K | 642945112 | Osazování ocelových zárubní protipožárních nebo protiplynových dveří do vynechaného otvoru, s obetonováním, dveří dvoukřídlových přes 2,5 do 6,5 m2 | kus | 1 |  | 0 | CS ÚRS 2019 01 |  |  | základní | 7.764 | 7.764 | 0.54769 | 0.54769 | 0 | 0 | 4 | K | 2 |  |  |  | ROZPOCET | 0 | 0 | 0 | 0 | 0 | 1 | 0 | 4 | -2059718589
| PSC |  | Poznámka k souboru cen: 1. Ceny jsou určeny pro jakýkoliv způsob provedení, např. s uklínováním, s případným přivařením k obnažené výztuži, se zalitím, resp. zabetonováním, včetně bednění. 2. V cenách jsou započteny i náklady na manipulační dopravu, na kotvení zárubně do zdiva. 3. V cenách není započtena dodávka zárubní, která se oceňuje ve specifikaci. 4. Vyvěšení a zavěšení dveřního křídla (křídel) je započteno v cenách za osazení. 5. Ceny lze použít i pro osazení zárubně včetně křídla (křídel), které nelze vyvěsit. 6. Kompletace zárubně s křídlem (křídly) se ocení cenami katalogu PSV 800-767 Konstrukce zámečnické - montáž. | [15 empty] | PSC | 2
8 | M | 55331332 | zárubeň ocelová protipožární EI30 pro sádrokarton s drážkou 150, 2500mm dvoukřídlá | kus | 1 |  | 0 | CS ÚRS 2019 01 |  |  | základní | 0 | 0 | 0.03204 | 0.03204 | 0 | 0 | 8 | M | 2 |  |  |  | ROZPOCET | 0 | 0 | 0 | 0 | 0 | 1 | 0 | 4 | -1832076673
| D | 9 | Ostatní konstrukce a práce, bourání |  |  |  | 0 | [5 empty] | 51.8889 |  | 0.0085494 |  | 0.015 | 1 | D | 1 |  |  |  | ROZPOCET | [6 empty] | 0
9 | K | 900200001R02 | Požární ucpávka prostupu 140x60mm EI60, EI90 | ks | 2 |  | 0 | CS ÚRS 2019 01 |  |  | základní | 0 | 0 | 0 | 0 | 0 | 0 | 4 | K | 2 |  |  |  | ROZPOCET | 0 | 0 | 0 | 0 | 0 | 1 | 0 | 4 | 2065884504
10 | K | 900200001R03 | Požární ucpávka prostupu pr.30mm, EI90 | ks | 1 |  | 0 | CS ÚRS 2019 01 |  |  | základní | 0 | 0 | 0 | 0 | 0 | 0 | 4 | K | 2 |  |  |  | ROZPOCET | 0 | 0 | 0 | 0 | 0 | 1 | 0 | 4 | -1811040097
11 | K | 949101111 | Lešení pomocné pracovní pro objekty pozemních staveb pro zatížení do 150 kg/m2, o výšce lešeňové podlahy do 1,9 m | m2 | 16.38 |  | 0 | CS ÚRS 2019 01 |  |  | základní | 0.105 | 1.7199 | 0.00013 | 0.0021294 | 0 | 0 | 4 | K | 2 |  |  |  | ROZPOCET | 0 | 0 | 0 | 0 | 0 | 1 | 0 | 4 | -59832084
| VV |  | "chodba" | [15 empty] | VV | 2 | 1 | True | 0 | ROZPOCET
| VV |  | 5,85*2,8 |  | 16.38 | [13 empty] | VV | 2 | 2 | True | 0 | ROZPOCET
| VV |  | Součet |  | 16.38 | [13 empty] | VV | 2 | 4 | True | 1 | ROZPOCET
12 | K | 952901111 | Vyčištění budov nebo objektů před předáním do užívání budov bytové nebo občanské výstavby - zametení a umytí podlah, dlažeb, obkladů, schodů v místnostech, chodbách a schodištích, vyčištění a umytí oken, dveří s rámy, zárubněmi, umytí a vyčištění jiných zasklených a natíraných ploch a zařizovacích předmětů, při světlé výšce podlaží do 4 m | m2 | 160.5 |  | 0 | CS ÚRS 2019 01 |  |  | základní | 0.308 | 49.434 | 4e-05 | 0.00642 | 0 | 0 | 4 | K | 2 |  |  |  | ROZPOCET | 0 | 0 | 0 | 0 | 0 | 1 | 0 | 4 | 1607924506
| PSC |  | Poznámka k souboru cen: 1. Cena -1111 lze použít i pro vyčištění půdy a rovné střechy budov, pokud definitivní úprava umožňuje, aby se ploché střechy používalo jako terasy, nebo tehdy, když je nutno čistit konstrukce na těchto střechách (světlíky, dveře apod.). Do výměry se započítávají jednou třetinou plochy. 2. Střešní plochy hal se světlíky nebo okny se oceňují jako podlaží cenou -1221. 3. Množství měrných jednotek se určuje v m2 půdorysné plochy každého podlaží, dané vnějším obrysem podlaží budovy. Plochy balkonů se přičítají. | [15 empty] | PSC | 2
| VV |  | 17,5+16,5+110,0+16,5 |  | 160.5 | [13 empty] | VV | 2 | 2 | True | 0 | ROZPOCET
| VV |  | Součet |  | 160.5 | [13 empty] | VV | 2 | 4 | True | 1 | ROZPOCET
13 | K | 974031123 | Vysekání rýh ve zdivu cihelném na maltu vápennou nebo vápenocementovou do hl. 30 mm a šířky do 100 mm | m | 3 |  | 0 | CS ÚRS 2019 01 |  |  | základní | 0.245 | 0.735 | 0 | 0 | 0.005 | 0.015 | 4 | K | 2 |  |  |  | ROZPOCET | 0 | 0 | 0 | 0 | 0 | 1 | 0 | 4 | 796501234
| D | 96 | Bourání konstrukcí |  |  |  | 0 | [5 empty] | 7.2709 |  | 0.001078 |  | 0.69296 | 1 | D | 1 |  |  |  | ROZPOCET | [6 empty] | 0
14 | K | 968072455 | Vybourání kovových rámů oken s křídly, dveřních zárubní, vrat, stěn, ostění nebo obkladů dveřních zárubní, plochy do 2 m2 | m2 | 1.6 |  | 0 | CS ÚRS 2019 01 |  |  | základní | 0.939 | 1.5024 | 0 | 0 | 0.076 | 0.1216 | 4 | K | 2 |  |  |  | ROZPOCET | 0 | 0 | 0 | 0 | 0 | 1 | 0 | 4 | 525824618
| PSC |  | Poznámka k souboru cen: 1. V cenách -2244 až -2559 jsou započteny i náklady na vyvěšení křídel. 2. Cenou -2641 se oceňuje i vybourání nosné ocelové konstrukce pro sádrokartonové příčky. | [15 empty] | PSC | 2
| VV |  | "vstupní dveře do strojovny UPS"0,8*2,0 |  | 1.6 | [13 empty] | VV | 2 | 2 | True | 1 | ROZPOCET
15 | K | 977151113 | Jádrové vrty diamantovými korunkami do stavebních materiálů (železobetonu, betonu, cihel, obkladů, dlažeb, kamene) průměru přes 40 do 50 mm | m | 0.3 |  | 0 | CS ÚRS 2019 01 |  |  | základní | 0.6 | 0.18 | 0.00074 | 0.000222 | 0.008 | 0.0024 | 4 | K | 2 |  |  |  | ROZPOCET | 0 | 0 | 0 | 0 | 0 | 1 | 0 | 4 | 2112163596
| PSC |  | Poznámka k souboru cen: 1. V cenách jsou započteny i náklady na rozměření, ukotvení vrtacího stroje, vrtání, opotřebení diamantových vrtacích korunek a spotřebu vody. 2. V cenách -1211 až -1233 pro dovrchní vrty jsou započteny i náklady na odsátí výplachové vody z vrtu. | [15 empty] | PSC | 2
| VV |  | "chodba a strojovna UPS"0,3 |  | 0.3 | [13 empty] | VV | 2 | 2 | True | 0 | ROZPOCET
| VV |  | Součet |  | 0.3 | [13 empty] | VV | 2 | 4 | True | 1 | ROZPOCET
16 | K | 977151119 | Jádrové vrty diamantovými korunkami do stavebních materiálů (železobetonu, betonu, cihel, obkladů, dlažeb, kamene) průměru přes 100 do 110 mm | m | 0.8 |  | 0 | CS ÚRS 2019 01 |  |  | základní | 1.6 | 1.28 | 0.00107 | 0.000856 | 0.038 | 0.0304 | 4 | K | 2 |  |  |  | ROZPOCET | 0 | 0 | 0 | 0 | 0 | 1 | 0 | 4 | -1059316390
| PSC |  | Poznámka k souboru cen: 1. V cenách jsou započteny i náklady na rozměření, ukotvení vrtacího stroje, vrtání, opotřebení diamantových vrtacích korunek a spotřebu vody. 2. V cenách -1211 až -1233 pro dovrchní vrty jsou započteny i náklady na odsátí výplachové vody z vrtu. | [15 empty] | PSC | 2
| VV |  | "kabelový rošt"2*2*0,2 |  | 0.8 | [13 empty] | VV | 2 | 2 | True | 1 | ROZPOCET
17 | K | 978013141 | Otlučení vápenných nebo vápenocementových omítek vnitřních ploch stěn s vyškrabáním spar, s očištěním zdiva, v rozsahu přes 10 do 30 % | m2 | 53.856 |  | 0 | CS ÚRS 2019 01 |  |  | základní | 0.08 | 4.3085 | 0 | 0 | 0.01 | 0.53856 | 4 | K | 2 |  |  |  | ROZPOCET | 0 | 0 | 0 | 0 | 0 | 1 | 0 | 4 | -589509716
| PSC |  | Poznámka k souboru cen: 1. Položky lze použít i pro ocenění otlučení sádrových, hliněných apod. vnitřních omítek. | [15 empty] | PSC | 2
| VV |  | 2*(5,8+3,0)*3,06 |  | 53.856 | [13 empty] | VV | 2 | 2 | True | 1 | ROZPOCET
| D | 997 | Přesun sutě |  |  |  | 0 | [5 empty] | 3.2283 |  | 0 |  | 0 | 1 | D | 1 |  |  |  | ROZPOCET | [6 empty] | 0
18 | K | 997013153 | Vnitrostaveništní doprava suti a vybouraných hmot vodorovně do 50 m svisle s omezením mechanizace pro budovy a haly výšky přes 9 do 12 m | t | 0.902 |  | 0 | CS ÚRS 2019 01 |  |  | základní | 3.31 | 2.9856 | 0 | 0 | 0 | 0 | 4 | K | 2 |  |  |  | ROZPOCET | 0 | 0 | 0 | 0 | 0 | 1 | 0 | 4 | -2002953352
| PSC |  | Poznámka k souboru cen: 1. V cenách -3111 až -3217 jsou započteny i náklady na: a) vodorovnou dopravu na uvedenou vzdálenost, b) svislou dopravu pro uvedenou výšku budovy, c) naložení na vodorovný dopravní prostředek pro odvoz na skládku nebo meziskládku, d) náklady na rozhrnutí a urovnání suti na dopravním prostředku. 2. Jestliže se pro svislý přesun použije shoz nebo zařízení investora (např. výtah v budově), užijí se pro ocenění vodorovné dopravy suti ceny -3111, 3151 a -3211 pro budovy a haly výšky do 6 m. 3. Montáž, demontáž a pronájem shozu se ocení cenami souboru cen 997 01-33 Shoz suti. 4. Ceny -3151 až -3162 lze použít v případě, kdy dochází ke ztížení dopravy suti např. tím, že není možné instalovat jeřáb. | [15 empty] | PSC | 2
19 | K | 997013501 | Odvoz suti a vybouraných hmot na skládku nebo meziskládku se složením, na vzdálenost do 1 km | t | 0.902 |  | 0 | CS ÚRS 2019 01 |  |  | základní | 0.125 | 0.11275 | 0 | 0 | 0 | 0 | 4 | K | 2 |  |  |  | ROZPOCET | 0 | 0 | 0 | 0 | 0 | 1 | 0 | 4 | 1965101975
| PSC |  | Poznámka k souboru cen: 1. Délka odvozu suti je vzdálenost od místa naložení suti na dopravní prostředek až po místo složení na určené skládce nebo meziskládce. 2. V ceně -3501 jsou započteny i náklady na složení suti na skládku nebo meziskládku. 3. Ceny jsou určeny pro odvoz suti na skládku nebo meziskládku jakýmkoliv způsobem silniční dopravy (i prostřednictvím kontejnerů). 4. Odvoz suti z meziskládky se oceňuje cenou 997 01-3511. | [15 empty] | PSC | 2
20 | K | 997013509 | Odvoz suti a vybouraných hmot na skládku nebo meziskládku se složením, na vzdálenost Příplatek k ceně za každý další i započatý 1 km přes 1 km | t | 21.648 |  | 0 | CS ÚRS 2019 01 |  |  | základní | 0.006 | 0.12989 | 0 | 0 | 0 | 0 | 4 | K | 2 |  |  |  | ROZPOCET | 0 | 0 | 0 | 0 | 0 | 1 | 0 | 4 | 1456593424
| PSC |  | Poznámka k souboru cen: 1. Délka odvozu suti je vzdálenost od místa naložení suti na dopravní prostředek až po místo složení na určené skládce nebo meziskládce. 2. V ceně -3501 jsou započteny i náklady na složení suti na skládku nebo meziskládku. 3. Ceny jsou určeny pro odvoz suti na skládku nebo meziskládku jakýmkoliv způsobem silniční dopravy (i prostřednictvím kontejnerů). 4. Odvoz suti z meziskládky se oceňuje cenou 997 01-3511. | [15 empty] | PSC | 2
| VV |  | 0,902*24 'Přepočtené koeficientem množství |  | 21.648 | [13 empty] | VV | 2 | 2 | False | 1 | ROZPOCET
21 | K | 997013802 | Poplatek za uložení stavebního odpadu na skládce (skládkovné) z armovaného betonu zatříděného do Katalogu odpadů pod kódem 170 101 | t | 0.902 |  | 0 | CS ÚRS 2019 01 |  |  | základní | 0 | 0 | 0 | 0 | 0 | 0 | 4 | K | 2 |  |  |  | ROZPOCET | 0 | 0 | 0 | 0 | 0 | 1 | 0 | 4 | -330070818
| PSC |  | Poznámka k souboru cen: 1. Ceny uvedené v souboru cen je doporučeno upravit podle aktuálních cen místně příslušné skládky odpadů. 2. Uložení odpadů neuvedených v souboru cen se oceňuje individuálně. 3. V cenách je započítán poplatek za ukládaní odpadu dle zákona 185/2001 Sb. 4. Případné drcení stavebního odpadu lze ocenit souborem cen 997 00-60 Drcení stavebního odpadu z katalogu 800-6 Demolice objektů. | [15 empty] | PSC | 2
| D | 998 | Přesun hmot |  |  |  | 0 | [5 empty] | 8.4417 |  | 0 |  | 0 | 1 | D | 1 |  |  |  | ROZPOCET | [6 empty] | 0
22 | K | 998018002 | Přesun hmot pro budovy občanské výstavby, bydlení, výrobu a služby ruční - bez užití mechanizace vodorovná dopravní vzdálenost do 100 m pro budovy s jakoukoliv nosnou konstrukcí výšky přes 6 do 12 m | t | 2.044 |  | 0 | CS ÚRS 2019 01 |  |  | základní | 4.13 | 8.4417 | 0 | 0 | 0 | 0 | 4 | K | 2 |  |  |  | ROZPOCET | 0 | 0 | 0 | 0 | 0 | 1 | 0 | 4 | -1883087314
| PSC |  | Poznámka k souboru cen: 1. Ceny -7001 až -7006 lze použít v případě, kdy dochází ke ztížení přesunu např. tím, že není možné instalovat jeřáb. 2. K cenám -7001 až -7006 lze použít příplatky za zvětšený přesun -1014 až -1019, -2034 až -2039 nebo -2114 až 2119. 3. Jestliže pro svislý přesun používá zařízení investora (např. výtah v budově), užijí se pro ocenění přesunu hmot ceny stanovené pro nejmenší výšku, tj. 6 m. | [15 empty] | PSC | 2
| D | PSV | Práce a dodávky PSV |  |  |  | 0 | [5 empty] | 123.8513 |  | 0.87593 |  | 0.19407 | 2 | D | 0 |  |  |  | ROZPOCET | [6 empty] | 0
| D | 741 | Elektroinstalace - silnoproud |  |  |  | 0 | [5 empty] | 0 |  | 0 |  | 0 | 2 | D | 1 |  |  |  | ROZPOCET | [6 empty] | 0
23 | K | 74101R02 | Nové rozvody elektroinstalací dle samostatného rozpočtu | kpl | 1 | 0 | 0 |  |  |  | základní | 0 | 0 | 0 | 0 | 0 | 0 | 16 | K | 2 |  |  |  | ROZPOCET | 0 | 0 | 0 | 0 | 0 | 1 | 0 | 16 | -1528908539
24 | K | 74102R03 | Likvidace stávajícího záložního zdroje baterií | kpl | 1 |  | 0 |  |  |  | základní | 0 | 0 | 0 | 0 | 0 | 0 | 16 | K | 2 |  |  |  | ROZPOCET | 0 | 0 | 0 | 0 | 0 | 1 | 0 | 16 | -1528908539
| D | 763 | Konstrukce suché výstavby |  |  |  | 0 | [5 empty] | 4.9841 |  | 0.16237 |  | 0 | 2 | D | 1 |  |  |  | ROZPOCET | [6 empty] | 0
25 | K | 763111417 | Příčka ze sádrokartonových desek s nosnou konstrukcí z jednoduchých ocelových profilů UW, CW dvojitě opláštěná deskami standardními A tl. 2 x 12,5 mm, EI 60, příčka tl. 150 mm, profil 100 TI tl. 100 mm, Rw 55 dB | m2 | 3.318 |  | 0 | CS ÚRS 2019 01 |  |  | základní | 1.296 | 4.3001 | 0.0462 | 0.15329 | 0 | 0 | 16 | K | 2 |  |  |  | ROZPOCET | 0 | 0 | 0 | 0 | 0 | 1 | 0 | 16 | -1273614633
| PSC |  | Poznámka k souboru cen: 1. V cenách jsou započteny i náklady na tmelení a výztužnou pásku. 2. V cenách nejsou započteny náklady na základní penetrační nátěr; tyto se oceňují cenou cenou -1717. 3. Cenu -1524 lze použít i pro příčky s tepelnou izolací tl. 100 mm o objemové hmotnosti min. 16 kg/m3. 4. Cena -1611 Montáž nosné konstrukce je stanovena pro m2 plochy příčky. 5. Ceny -1621 až -1627 Montáž desek, -1717 Penetrační nátěr, -1718 Úprava spar separační páskou a -1771, -1772 Příplatek za rovinnost jsou stanoveny pro obě strany příčky. 6. V ceně -1611 nejsou započteny náklady na profily; tyto se oceňují ve specifikaci. Doporučené množství na 1 m2 příčky je 1,9 m profilu CW a 0,8 m profilu UW. 7. V cenách -1621 až -1627 nejsou započteny náklady na desky; tato dodávka se oceňuje ve specifikaci. | [15 empty] | PSC | 2
| VV |  | 2,8*3,06-2,5*2,1 |  | 3.318 | [13 empty] | VV | 2 | 2 | True | 1 | ROZPOCET
26 | K | 763171113 | Instalační technika pro konstrukce ze sádrokartonových desek montáž revizních klapek pro příčky nebo předsazené stěny, velikost přes 0,25 do 0,50 m2 | kus | 1 |  | 0 | CS ÚRS 2019 01 |  |  | základní | 0.684 | 0.684 | 8e-05 | 8e-05 | 0 | 0 | 16 | K | 2 |  |  |  | ROZPOCET | 0 | 0 | 0 | 0 | 0 | 1 | 0 | 16 | -349911179
| PSC |  | Poznámka k souboru cen: 1. V cenách montáže revizních klapek 763 17-1 a revizních dvířek 763 17-2 nejsou započteny náklady na jejich dodávku a dodávku pomocné konstrukce z profilů a spojek; tato dodávka se oceňuje ve specifikaci. 2. V cenách montáže nosičů zařizovacích předmětů 763 17-3 nejsou započteny náklady na jejich dodávku a dodávku spojovacího materiálu uchycení zařizovacích předmětů; tato dodávka se oceňuje ve specifikaci. | [15 empty] | PSC | 2
27 | M | 59030166 | klapka revizní protipožární pro stěny tl 12,5mm 600x300mm EW30DP1 | kus | 1 |  | 0 | CS ÚRS 2019 01 |  |  | základní | 0 | 0 | 0.009 | 0.009 | 0 | 0 | 32 | M | 2 |  |  |  | ROZPOCET | 0 | 0 | 0 | 0 | 0 | 1 | 0 | 16 | 470345749
28 | K | 998763201 | Přesun hmot pro dřevostavby stanovený procentní sazbou (%) z ceny vodorovná dopravní vzdálenost do 50 m v objektech výšky přes 6 do 12 m | % | 0 |  | 0 | CS ÚRS 2019 01 |  |  | základní | 0 | 0 | 0 | 0 | 0 | 0 | 16 | K | 2 |  |  |  | ROZPOCET | 0 | 0 | 0 | 0 | 0 | 1 | 0 | 16 | 1201010699
| PSC |  | Poznámka k souboru cen: 1. Ceny pro přesun hmot stanovený z hmotnosti přesunovaného materiálu se použijí tehdy, pokud je možné určit hmotnost za celý stavební díl. Do této hmotnosti se započítává i hmotnost materiálů oceňovaných ve specifikaci. 2. Pokud nelze jednoznačně stanovit hmotnost přesunovaných materiálů, lze pro výpočet přesunu hmot použít orientačně procentní sazbu. Touto sazbou se vynásobí rozpočtové náklady za celý stavební díl včetně nákladů na materiál ve specifikacích. 3. Příplatek k cenám -3181 pro přesun prováděný bez použití mechanizace, tj. za ztížených podmínek, lze použít pouze pro hmotnost materiálu, která se tímto způsobem skutečně přemísťuje. U přesunu stanoveného procentní sazbou se ztížení přesunu ocení individuálně. | [15 empty] | PSC | 2
| D | 766 | Konstrukce truhlářské |  |  |  | 0 | [5 empty] | 5.209 |  | 0.072 |  | 0 | 2 | D | 1 |  |  |  | ROZPOCET | [6 empty] | 0
29 | K | 766660001 | Montáž dveřních křídel dřevěných nebo plastových otevíravých do ocelové zárubně povrchově upravených jednokřídlových, šířky do 800 mm | kus | 1 |  | 0 | CS ÚRS 2019 01 |  |  | základní | 1.682 | 1.682 | 0 | 0 | 0 | 0 | 16 | K | 2 |  |  |  | ROZPOCET | 0 | 0 | 0 | 0 | 0 | 1 | 0 | 16 | 1730308328
| PSC |  | Poznámka k souboru cen: 1. Cenami -0021 až -0031, -0161 až -0163, -0181 až -0183, se oceňují dveře s protipožární odolností do 30 min. 2. V cenách -0201 až -0272 je započtena i montáž okopného plechu, stavěče křídel a držadel kyvných dveří. 3. V cenách -0351 až -0384 jsou započtené i náklady na osazení kování, vodícího trnu, seřízení pojezdů na stěnu a následné vyrovnání a seřízení dveřních křídel. 4. V cenách -0311 až -0324 nejsou započtené náklady na sestavení a osazení stavebního pouzdra, tyto náklady se oceňují cenami souboru cen 642 94-6 . . . Osazení stavebního pouzdra posuvných dveří do zděné příčky, katalogu 801-1 Budovy a haly - zděné a monolitické. | [15 empty] | PSC | 2
30 | M | 61165192 | dveře vnitřní dřevěné plné hladké protipožární EW30DP1 1křídlé 800x1970mm vč.kování | kus | 1 |  | 0 | CS ÚRS 2019 01 |  |  | základní | 0 | 0 | 0.025 | 0.025 | 0 | 0 | 32 | M | 2 |  |  |  | ROZPOCET | 0 | 0 | 0 | 0 | 0 | 1 | 0 | 16 | -318683038
31 | K | 766660031 | Montáž dveřních křídel dřevěných nebo plastových otevíravých do ocelové zárubně protipožárních dvoukřídlových jakékoliv šířky | kus | 1 |  | 0 | CS ÚRS 2019 01 |  |  | základní | 3.527 | 3.527 | 0 | 0 | 0 | 0 | 16 | K | 2 |  |  |  | ROZPOCET | 0 | 0 | 0 | 0 | 0 | 1 | 0 | 16 | 1456410029
| PSC |  | Poznámka k souboru cen: 1. Cenami -0021 až -0031, -0161 až -0163, -0181 až -0183, se oceňují dveře s protipožární odolností do 30 min. 2. V cenách -0201 až -0272 je započtena i montáž okopného plechu, stavěče křídel a držadel kyvných dveří. 3. V cenách -0351 až -0384 jsou započtené i náklady na osazení kování, vodícího trnu, seřízení pojezdů na stěnu a následné vyrovnání a seřízení dveřních křídel. 4. V cenách -0311 až -0324 nejsou započtené náklady na sestavení a osazení stavebního pouzdra, tyto náklady se oceňují cenami souboru cen 642 94-6 . . . Osazení stavebního pouzdra posuvných dveří do zděné příčky, katalogu 801-1 Budovy a haly - zděné a monolitické. | [15 empty] | PSC | 2
32 | M | 61165196 | dveře vnitřní dřevěné plné hladké protipožární EI 30DP1 2křídlé 2500x2100mm vč.kování | kus | 1 |  | 0 | CS ÚRS 2019 01 |  |  | základní | 0 | 0 | 0.047 | 0.047 | 0 | 0 | 32 | M | 2 |  |  |  | ROZPOCET | 0 | 0 | 0 | 0 | 0 | 1 | 0 | 16 | 390357565
33 | K | 998766202 | Přesun hmot pro konstrukce truhlářské stanovený procentní sazbou (%) z ceny vodorovná dopravní vzdálenost do 50 m v objektech výšky přes 6 do 12 m | % | 0 |  | 0 | CS ÚRS 2019 01 |  |  | základní | 0 | 0 | 0 | 0 | 0 | 0 | 16 | K | 2 |  |  |  | ROZPOCET | 0 | 0 | 0 | 0 | 0 | 1 | 0 | 16 | 948959186
| PSC |  | Poznámka k souboru cen: 1. Ceny pro přesun hmot stanovený z hmotnosti přesunovaného materiálu se používají tehdy, pokud je možné určit hmotnost za celý stavební díl. Do této hmotnosti se započítává i hmotnost materiálů oceňovaných ve specifikaci. 2. Pokud nelze jednoznačně stanovit hmotnost přesunovaných materiálů, lze pro výpočet přesunu hmot použít orientačně procentní sazbu. Touto sazbou se vynásobí rozpočtové náklady za celý stavební díl včetně nákladů na materiál ve specifikacích. 3. Příplatek k cenám -6181 pro přesun prováděný bez použití mechanizace, tj. za ztížených podmínek, lze použít pouze pro hmotnost materiálu, která se tímto způsobem skutečně přemísťuje. | [15 empty] | PSC | 2
| D | 767 | Konstrukce zámečnické |  |  |  | 0 | [5 empty] | 19.4585 |  | 0.010055 |  | 0.06552 | 2 | D | 1 |  |  |  | ROZPOCET | [6 empty] | 0
34 | K | 76700R01 | Nutná demontáž, vyčištění a následná montáž stávajících ventilátorů pro odvod tepla | HZS | 12 |  | 0 |  |  |  | základní | 0 | 0 | 0 | 0 | 0 | 0 | 16 | K | 2 |  |  |  | ROZPOCET | 0 | 0 | 0 | 0 | 0 | 1 | 0 | 16 | 689981680
35 | K | 767649191 | Montáž dveří ocelových doplňků dveří samozavírače hydraulického | kus | 2 |  | 0 | CS ÚRS 2019 01 |  |  | základní | 0.45 | 0.9 | 0 | 0 | 0 | 0 | 16 | K | 2 |  |  |  | ROZPOCET | 0 | 0 | 0 | 0 | 0 | 1 | 0 | 16 | 688633775
| PSC |  | Poznámka k souboru cen: 1. Cenami nelze oceňovat montáž kompletu dveří s rámem charakteru stěny; tyto práce se oceňují cenami souborů cen 767 11- . . Montáž stěn a příček pro zasklení, 767 12- . . Montáž stěn a příček s výplní drátěnou sítí a 767 13- . . Montáž stěn a příček z hliníkového plechu. 2. V cenách nejsou započteny náklady na: a) montáž okopových plechů a hliníkových lišt; tyto práce se oceňují cenami souboru cen 767 89-61 Montáž lišt a okopových plechů, b) montáž těsnění dveří; tyto práce se oceňují cenami 767 62-6101 až -6103 Montáž těsnění oken. 3. V cenách – 0111 až -0224 jsou započteny i náklady na montáž dveří včetně zárubní nebo ocelových rámů. 4. V ceně -8351 je započtena i montáž jednostranného spojení ocelovou lištou přivařením nebo oboustranným svařením dvou prvků (dveří, stěn, oken). 5. V ceně -8353 je započteno i provedení rohového spojení dvou prvků. | [15 empty] | PSC | 2
36 | M | 549172650 | samozavírač dveří hydraulický S200 | kus | 2 |  | 0 | CS ÚRS 2017 01 |  |  | základní | 0 | 0 | 0.0047 | 0.0094 | 0 | 0 | 32 | M | 2 |  |  |  | ROZPOCET | 0 | 0 | 0 | 0 | 0 | 1 | 0 | 16 | 863366973
37 | K | 767581802 | Demontáž podhledů lamel | m2 | 16.38 |  | 0 | CS ÚRS 2019 01 |  |  | základní | 0.41 | 6.7158 | 0 | 0 | 0.004 | 0.06552 | 16 | K | 2 |  |  |  | ROZPOCET | 0 | 0 | 0 | 0 | 0 | 1 | 0 | 16 | 1316627174
| VV |  | "chodba"5,85*2,8 |  | 16.38 | [13 empty] | VV | 2 | 2 | True | 0 | ROZPOCET
| VV |  | Součet |  | 16.38 | [13 empty] | VV | 2 | 4 | True | 1 | ROZPOCET
38 | K | 767583343 | Montáž kovových podhledů lamelových šířky 150, plochy přes 20 m2 | m2 | 16.38 |  | 0 | CS ÚRS 2019 01 |  |  | základní | 0.723 | 11.8427 | 4e-05 | 0.0006552 | 0 | 0 | 16 | K | 2 |  |  |  | ROZPOCET | 0 | 0 | 0 | 0 | 0 | 1 | 0 | 16 | 1999417370
| PSC |  | Poznámka k souboru cen: 1. Cenami -5114 a -5115 se oceňuje jen úprava lamel a kazet na obvodu ploch projektovaných kosoúhlých nebo zakřivených konstrukcí. 2. Cenami -5101 až -5103 nelze oceňovat pomocné konstrukce z válcovaných profilů; tyto práce se oceňují cenami souboru cen 767 99- Montáž ostatních atypických zámečnických konstrukcí. 3. V cenách -3341 až -4703 není započtena montáž doplňků podhledů; tyto práce se oceňují cenami souboru cen 767 58-51 Montáž doplňků podhledů pomocných konstrukcí. | [15 empty] | PSC | 2
39 | K | 998767202 | Přesun hmot pro zámečnické konstrukce stanovený procentní sazbou (%) z ceny vodorovná dopravní vzdálenost do 50 m v objektech výšky přes 6 do 12 m | % | 0 |  | 0 | CS ÚRS 2019 01 |  |  | základní | 0 | 0 | 0 | 0 | 0 | 0 | 16 | K | 2 |  |  |  | ROZPOCET | 0 | 0 | 0 | 0 | 0 | 1 | 0 | 16 | -2071807449
| PSC |  | Poznámka k souboru cen: 1. Ceny pro přesun hmot stanovený z hmotnosti přesunovaného materiálu se používají tehdy, pokud je možné určit hmotnost za celý stavební díl. Do této hmotnosti se započítává i hmotnost materiálů oceňovaných ve specifikaci. 2. Pokud nelze jednoznačně stanovit hmotnost přesunovaných materiálů, lze pro výpočet přesunu hmot použít orientačně procentní sazbu. Touto sazbou se vynásobí rozpočtové náklady za celý stavební díl včetně nákladů na materiál ve specifikacích. 3. Příplatek k cenám -7181 pro přesun prováděný bez použití mechanizace, tj. za ztížených podmínek, lze použít pouze pro hmotnost materiálu, která se tímto způsobem skutečně přemísťuje. | [15 empty] | PSC | 2
| D | 783 | Dokončovací práce - nátěry |  |  |  | 0 | [5 empty] | 7.9491 |  | 0.013655 |  | 0 | 2 | D | 1 |  |  |  | ROZPOCET | [6 empty] | 0
40 | K | 783301303 | Příprava podkladu zámečnických konstrukcí před provedením nátěru odrezivění odrezovačem bezoplachovým | m2 | 2.825 |  | 0 | CS ÚRS 2019 01 |  |  | základní | 0.1 | 0.2825 | 7e-05 | 0.00019775 | 0 | 0 | 16 | K | 2 |  |  |  | ROZPOCET | 0 | 0 | 0 | 0 | 0 | 1 | 0 | 16 | 121890345
| VV |  | "zárubně"0,25*(2*2,0+0,8)+0,25*(2*2,0+2,5) |  | 2.825 | [13 empty] | VV | 2 | 2 | True | 0 | ROZPOCET
| VV |  | Součet |  | 2.825 | [13 empty] | VV | 2 | 4 | True | 1 | ROZPOCET
41 | K | 783314203 | Základní antikorozní nátěr zámečnických konstrukcí jednonásobný syntetický samozákladující | m2 | 2.825 |  | 0 | CS ÚRS 2019 01 |  |  | základní | 0.184 | 0.5198 | 0.00014 | 0.0003955 | 0 | 0 | 16 | K | 2 |  |  |  | ROZPOCET | 0 | 0 | 0 | 0 | 0 | 1 | 0 | 16 | 1231984444
42 | K | 783315101 | Mezinátěr zámečnických konstrukcí jednonásobný syntetický standardní | m2 | 2.825 |  | 0 | CS ÚRS 2019 01 |  |  | základní | 0.166 | 0.46895 | 0.00012 | 0.000339 | 0 | 0 | 16 | K | 2 |  |  |  | ROZPOCET | 0 | 0 | 0 | 0 | 0 | 1 | 0 | 16 | 46252077
43 | K | 783317101 | Krycí nátěr (email) zámečnických konstrukcí jednonásobný syntetický standardní | m2 | 2.825 |  | 0 | CS ÚRS 2019 01 |  |  | základní | 0.172 | 0.4859 | 0.00012 | 0.000339 | 0 | 0 | 16 | K | 2 |  |  |  | ROZPOCET | 0 | 0 | 0 | 0 | 0 | 1 | 0 | 16 | -999893798
44 | K | 783836401 | Ochranný protikarbonatační nátěr omítek epoxidový | m2 | 34.4 |  | 0 | CS ÚRS 2019 01 |  |  | základní | 0.18 | 6.192 | 0.00035 | 0.01204 | 0 | 0 | 16 | K | 2 |  |  |  | ROZPOCET | 0 | 0 | 0 | 0 | 0 | 1 | 0 | 16 | 410835496
| VV |  | "předsíň výtahu" | [15 empty] | VV | 2 | 1 | True | 0 | ROZPOCET
| VV |  | 2*(2,8+5,8)*2,0 |  | 34.4 | [13 empty] | VV | 2 | 2 | True | 0 | ROZPOCET
| VV |  | Součet |  | 34.4 | [13 empty] | VV | 2 | 4 | True | 1 | ROZPOCET
45 | K | 783896409 | Ochranný protikarbonatační nátěr omítek Příplatek k cenám za provedení barevného nátěru v odstínu náročném | m2 | 34.4 |  | 0 | CS ÚRS 2019 01 |  |  | základní | 0 | 0 | 1e-05 | 0.000344 | 0 | 0 | 16 | K | 2 |  |  |  | ROZPOCET | 0 | 0 | 0 | 0 | 0 | 1 | 0 | 16 | 975613521
| D | 784 | Dokončovací práce - malby a tapety |  |  |  | 0 | [5 empty] | 86.2505 |  | 0.61785 |  | 0.12855 | 2 | D | 1 |  |  |  | ROZPOCET | [6 empty] | 0
46 | K | 784121001 | Oškrabání malby v místnostech výšky do 3,80 m | m2 | 414.666 |  | 0 | CS ÚRS 2019 01 |  |  | základní | 0.074 | 30.6853 | 0.001 | 0.41467 | 0.00031 | 0.12855 | 16 | K | 2 |  |  |  | ROZPOCET | 0 | 0 | 0 | 0 | 0 | 1 | 0 | 16 | 278452239
| PSC |  | Poznámka k souboru cen: 1. Cenami souboru cen se oceňuje jakýkoli počet současně škrabaných vrstev barvy. | [15 empty] | PSC | 2
| VV |  | "strojovna UPS" | [15 empty] | VV | 2 | 1 | True | 0 | ROZPOCET
| VV |  | 2*(3,0+5,8)*3,06+3,0*5,8 |  | 71.256 | [13 empty] | VV | 2 | 2 | True | 0 | ROZPOCET
| VV |  | "chodba" | [15 empty] | VV | 2 | 1 | True | 0 | ROZPOCET
| VV |  | 2*(5,85+2,8)*3,06 |  | 52.938 | [13 empty] | VV | 2 | 2 | True | 0 | ROZPOCET
| VV |  | 2*(39,03+2,8)*3,06 |  | 256 | [13 empty] | VV | 2 | 2 | True | 0 | ROZPOCET
| VV |  | "předsíň výtahu" | [15 empty] | VV | 2 | 1 | True | 0 | ROZPOCET
| VV |  | 2*(2,8+5,8)*1,06+2,8*5,8 |  | 34.472 | [13 empty] | VV | 2 | 2 | True | 0 | ROZPOCET
| VV |  | Součet |  | 414.666 | [13 empty] | VV | 2 | 4 | True | 1 | ROZPOCET
47 | K | 784121011 | Rozmývání podkladu po oškrabání malby v místnostech výšky do 3,80 m | m2 | 414.666 |  | 0 | CS ÚRS 2019 01 |  |  | základní | 0.037 | 15.3426 | 0 | 0 | 0 | 0 | 16 | K | 2 |  |  |  | ROZPOCET | 0 | 0 | 0 | 0 | 0 | 1 | 0 | 16 | -940264197
48 | K | 784181101 | Penetrace podkladu jednonásobná základní akrylátová v místnostech výšky do 3,80 m | m2 | 414.666 |  | 0 | CS ÚRS 2019 01 |  |  | základní | 0.033 | 13.684 | 0.0002 | 0.082933 | 0 | 0 | 16 | K | 2 |  |  |  | ROZPOCET | 0 | 0 | 0 | 0 | 0 | 1 | 0 | 16 | -1821751634
| VV |  | "strojovna UPS" | [15 empty] | VV | 2 | 1 | True | 0 | ROZPOCET
| VV |  | 2*(3,0+5,8)*3,06+3,0*5,8 |  | 71.256 | [13 empty] | VV | 2 | 2 | True | 0 | ROZPOCET
| VV |  | "chodba" | [15 empty] | VV | 2 | 1 | True | 0 | ROZPOCET
| VV |  | 2*(5,85+2,8)*3,06 |  | 52.938 | [13 empty] | VV | 2 | 2 | True | 0 | ROZPOCET
| VV |  | 2*(39,03+2,8)*3,06 |  | 256 | [13 empty] | VV | 2 | 2 | True | 0 | ROZPOCET
| VV |  | "předsíň výtahu" | [15 empty] | VV | 2 | 1 | True | 0 | ROZPOCET
| VV |  | 2*(2,8+5,8)*1,06+2,8*5,8 |  | 34.472 | [13 empty] | VV | 2 | 2 | True | 0 | ROZPOCET
| VV |  | Součet |  | 414.666 | [13 empty] | VV | 2 | 4 | True | 1 | ROZPOCET
49 | K | 784221101 | Malby z malířských směsí otěruvzdorných za sucha dvojnásobné, bílé za sucha otěruvzdorné dobře v místnostech výšky do 3,80 m | m2 | 414.666 |  | 0 | CS ÚRS 2019 01 |  |  | základní | 0.064 | 26.5386 | 0.00029 | 0.12025 | 0 | 0 | 16 | K | 2 |  |  |  | ROZPOCET | 0 | 0 | 0 | 0 | 0 | 1 | 0 | 16 | 1952359094
| D | VRN | Vedlejší rozpočtové náklady |  |  |  | 0 | [5 empty] | 0 |  | 0 |  | 0 | 5 | D | 0 |  |  |  | ROZPOCET | [6 empty] | 0
| D | VRN1 | Průzkumné, geodetické a projektové práce |  |  |  | 0 | [5 empty] | 0 |  | 0 |  | 0 | 5 | D | 1 |  |  |  | ROZPOCET | [6 empty] | 0
50 | K | 013244000 | Dodavatelská dokumentace | kpl | 1 |  | 0 | CS ÚRS 2019 01 |  |  | základní | 0 | 0 | 0 | 0 | 0 | 0 | 1024 | K | 2 |  |  |  | ROZPOCET | 0 | 0 | 0 | 0 | 0 | 1 | 0 | 1024 | -612056844
51 | K | 013254000 | Dokumentace skutečného provedení stavby | kpl | 1 |  | 0 | CS ÚRS 2019 01 |  |  | základní | 0 | 0 | 0 | 0 | 0 | 0 | 1024 | K | 2 |  |  |  | ROZPOCET | 0 | 0 | 0 | 0 | 0 | 1 | 0 | 1024 | -938098640
| D | VRN3 | Zařízení staveniště |  |  |  | 0 | [5 empty] | 0 |  | 0 |  | 0 | 5 | D | 1 |  |  |  | ROZPOCET | [6 empty] | 0
52 | K | 032103000 | Náklady na zařízení staveniště | kpl | 1 |  | 0 | CS ÚRS 2019 01 |  |  | základní | 0 | 0 | 0 | 0 | 0 | 0 | 1024 | K | 2 |  |  |  | ROZPOCET | 0 | 0 | 0 | 0 | 0 | 1 | 0 | 1024 | -455866152
| D | VRN4 | Inženýrská činnost |  |  |  | 0 | [5 empty] | 0 |  | 0 |  | 0 | 5 | D | 1 |  |  |  | ROZPOCET | [6 empty] | 0
53 | K | 043194000 | Revize požárních ucpávak a uzávěrů | kpl | 1 |  | 0 | CS ÚRS 2019 01 |  |  | základní | 0 | 0 | 0 | 0 | 0 | 0 | 1024 | K | 2 |  |  |  | ROZPOCET | 0 | 0 | 0 | 0 | 0 | 1 | 0 | 1024 | -1893386184
53 | K | 013244000 | Činnost autorského dohledu | kpl | 1 |  | 0 | CS ÚRS 2019 01 |  |  | základní | 0 | 0 | 0 | 0 | 0 | 0 | 1024 | K | 2 |  |  |  | ROZPOCET | 0 | 0 | 0 | 0 | 0 | 1 | 0 | 1024 | -1893386184
| D | VRN8 | Přesun stavebních kapacit |  |  |  | 0 | [5 empty] | 0 |  | 0 |  | 0 | 5 | D | 1 |  |  |  | ROZPOCET | [6 empty] | 0
54 | K | 081002000 | Mimostaveništní doprava | kpl | 1 |  | 0 | CS ÚRS 2019 01 |  |  | základní | 0 | 0 | 0 | 0 | 0 | 0 | 1024 | K | 2 |  |  |  | ROZPOCET | 0 | 0 | 0 | 0 | 0 | 1 | 0 | 1024 | -898008416

## Rekapitulace
název akce: Rek. výtahu v LDN Chitussiho 1A, Praha 6 Bubeneč
objekt: El_instalace - napojení evak. výtahu na UPS
Rekapitulace ceny
p.č. |  | % | základ | cena /Kč/
1 | dodávky zařízení |  |  | 0 |  | 9
2 | doprava dodávek | 3.6 | 0 | 0 |  | 10
3 | přesun dodávek | 1 | 0 | 0 |  | 12
4 | materiál elektromontážní |  |  | 0 |  | 13
5 | prořez | 5 | 0 | 0 |  | 14
6 | materiál podružný | 3 | 0 | 0 |  | 15
7 | elektromontáže |  |  | 0 | 0 | 18
8 | demontáže |  |  | 0 |  | 19
9 | PPV pro elektromontáže | 6 | 0 | 0 |  | 22
10 | dodávky celkem |  |  | 0 |  | 25
11 | materiál+výkony celkem |  |  | 0 |  | 26
12 | ostatní náklady |  |  | 0 |  | 27
13 | NÁKLADY hl.III celkem |  |  | 0 | 0 | 28
14 | zařízení staveniště | 3.25 | 0 | 0 |  | 30
15 | NÁKLADY hl.VI celkem |  |  | 0 | 0 | 33
16 | revize |  |  |  |  | 36
17 | NÁKLADY hl.XI celkem |  |  | 0 | 0 | 41
18 | CENA bez DPH (Kč) |  |  | 0 |  | 44
Datum: 10.03.2020
Vypracoval: Josef Ottl

## El_inst
název akce: Rek. výtahu v LDN Chitussiho 1A, Praha 6 Bubeneč
objekt: El_instalace - napojení evak. výtahu na UPS
Soupis položek
p.č. | č.položky | popis položky | mj. | množství | cena/mj. | cena celkem | Nh/mj. | Nh celkem | DPH | VKP | TC | kap. | prořez
Dodávky zařízení
1 | 0 | Rozvodnice Rups ozn.Rups | ks | 1 | 0 | 0 | 0 | 0 | S | * |  | DE
2 | 0 | Rozvodnice RH - doplněk ozn.RH | ks | 1 | 0 | 0 | 0 | 0 | S | * |  | DE
3 | 0 | Rozvodnice Rs ozn.Rs | ks | 1 | 0 | 0 | 0 | 0 | S | * |  | DE
4 | 0 | Rozvodnice Rz ozn.Rz | ks | 1 | 0 | 0 | 0 | 0 | S | * |  | DE
5 | 0 | Dodávka UPS ozn.UPS | ks | 1 | 0 | 0
|  | součet |  |  |  | 0 |  | 0 |  |  |  | DE
Materiál elektromontážní
6 | 142212 | kabel 1kV PRAFlaDur 3x35+25 | m | 46 |  | 0 | 0 | 0 | S | * |  | ME | 0
7 | 142211 | kabel 1kV PRAFlaDur 4x25 | m | 44 |  | 0 | 0 | 0 | S | * |  | ME | 0
8 | 142210 | kabel 1kV PRAFlaDur 4x16 | m | 42 |  | 0 | 0 | 0 | S | * |  | ME | 0
9 | 142105 | kabel 1kV PRAFlaDur 3x1,5 | m | 11 |  | 0 | 0 | 0 | S | * |  | ME | 0
10 | 142106 | kabel 1kV PRAFlaDur 3x2,5 | m | 7 |  | 0 | 0 | 0 | S | * |  | ME | 0
11 | 142305 | kabel 1kV PRAFlaDur 5x1,5 | m | 44 |  | 0 | 0 | 0 | S | * |  | ME | 0
12 | 171110 | vodič CY 16 /H07V-U/ | m | 44 |  | 0 | 0 | 0 | S | * |  | ME | 0
13 | 171108 | vodič CY 6 /H07V-U/ | m | 20 |  | 0 | 0 | 0 | S | * |  | ME | 0
14 | 199096 | ekvipotenciální svorkovnice EPS 2 s krytem | ks | 1 |  | 0 | 0 | 0 | S | * |  | ME
15 | 57692947 | spoj požárního žlabu 50x125x1.25 | ks | 20 |  | 0 | 0 | 0 | S | * |  | ME
16 | 57697454 | kab žlab děro KZI 60x150x1.25 S | m | 40 |  | 0 | 0 | 0 | S | * |  | ME | 0
17 | 57653870 | /KZI/ oblouk 90* NO 90X50X125 S | ks | 3 |  | 0 | 0 | 0 | S | * |  | ME
18 | 57654396 | /KZI/ T-kus NT 50x125 S | ks | 1 |  | 0 | 0 | 0 | S | * |  | ME
19 | 57653948 | /KZI/ oblouk klesající NKO 90x50x125 S | ks | 1 |  | 0 | 0 | 0 | S | * |  | ME
20 | 356773 | stěnový závěs pož.žla.60x150 viz. výkres E1 sestav | ks | 24 |  | 0 | 0 | 0 | S | * |  | ME
21 | 356774 | stropní závěs pož. žl.60x150 viz. výkres E1 sestav | ks | 8 |  | 0 | 0 | 0 | S | * |  | ME
22 | 591121 | ocelová nosná konstrukce do rozvodnice RH do 10kg | ks | 1 |  | 0 | 0 | 0 | Z | * |  | ME
23 | 591121 | materiálová rezerva pro repasi zařízení Vzt dle TZ | ks | 1 |  | 0 | 0 | 0 | Z | * |  | ME
24 | 355014 | KL 60X150S lávka kabelová pozink, svod k UPS | m | 3 |  | 0 | 0 | 0 | S | * |  | ME | 0
25 | 356773 | svislý stěn.závěs pož.láv.60x150 | ks | 2 |  | 0 | 0 | 0 | S | * |  | ME
26 | 57642232 | příchytka kabelu na lávku PKC1 1200 | ks | 10 |  | 0 | 0 | 0 | S | * |  | ME
27 | 57642249 | příchytka kabelu na lávku PKC1 1201 | ks | 20 |  | 0 | 0 | 0 | S | * |  | ME
28 | 57692114 | příchytka pož.kabelu 5232 ZNM + KPO 6x50 | ks | 30 |  | 0 | 0 | 0 | S | * |  | ME
29 | 57691100 | kotva požární KPO 8x77, pro rozvodnice | ks | 12 |  | 0
30 | 302 | hmoždinka plastová HM8/8x40mm | ks | 20 |  | 0 | 0 | 0 | S | * |  | ME
31 | 450845 | tlačítko pro Total-Stop 1/0 6A, 230V | ks | 1 |  | 0 | 0 | 0 | S | * |  | ME
32 | 194511 | spojka 1kV plast gelová 4x16 | ks | 1 |  | 0 | 0 | 0 | S | * |  | ME
33 | 193111 | vodičová spojka Cu lisovací 16 KU-ZE | ks | 4 |  | 0 | 0 | 0 | S |  |  | ME
34 | 190112 | kabelové oko Cu lisovací 35x8 KU | ks | 12 |  | 0 | 0 | 0 | S | * |  | ME
35 | 191408 | smršťovací trubice KZ3/6-25(3x6) | ks | 2 |  | 0 | 0 | 0 | S | * |  | ME
36 | 125 | smršťovací trubice RPK 30/8 | m | 0.2 |  | 0 | 0 | 0 | S |  |  | ME | 0
37 | 191510 | smršťovací trubice KZ4X/6-16(4x16) | ks | 1 |  | 0 | 0 | 0 | S | * |  | ME
38 | 191511 | smršťovací trubice KZ4X/16-50(4x25) | ks | 2 |  | 0 | 0 | 0 | S | * |  | ME
39 | 191512 | smršťovací trubice KZ4X/16-50(4x35) | ks | 4 |  | 0 | 0 | 0 | S | * |  | ME
40 | 590212 | žárovka LED E27/10W 875lm 24V DC | ks | 166 |  | 0 | 0 | 0 | Z | * |  | ME
41 | 339021618 | objímka svítidlová E27 vč. vodičů | ks | 166 |  | 0 | 0 | 0 | Z | * |  | ME
|  | součet |  |  |  | 0 |  | 0 |  |  |  | ME | 0
Elektromontáže
42 | 210810945 | kabel(-1kV CHKE)volně 3x50/4x35/5x25/24x2,5/37x1,5 | m | 46 |  | 0 | 0.105 | 4.83 | S |  |  | CE
43 | 210810945 | kabel(-1kV CHKE)volně 3x50/4x35/5x25/24x2,5/37x1,5 | m | 44 |  | 0 | 0.105 | 4.62 | S |  |  | CE
44 | 210810944 | kabel(-1kV CHKE)volně 3x25/4x16/12x4/19x2,5/24x1,5 | m | 42 |  | 0 | 0.067 | 2.814 | S |  |  | CE
45 | 210810944 | kabel(-1kV CHKE)volně 3x25/4x16/12x4/19x2,5/24x1,5 | m | 7 |  | 0 | 0.067 | 0.469
46 | 210810941 | kabel(-1kV CHKE) volně uložený do 2x4/3x2,5/4x1,5 | m | 11 |  | 0 | 0.046 | 0.506 | S |  |  | CE
47 | 210810941 | kabel(-1kV CHKE) volně uložený do 2x4/3x2,5/4x1,5 | m | 7 |  | 0 | 0.046 | 0.322 | S |  |  | CE
48 | 210810942 | kabel(-1kV CHKE) volně ul.do 3x6/4x4/5x2,5/7x1,5 | m | 44 |  | 0 | 0.053 | 2.332 | S |  |  | CE
49 | 210800831 | vodič Cu(-CY,CYA) volně uložený do 1x35 | m | 44 |  | 0 | 0.046 | 2.024 | S |  |  | CE
50 | 210800851 | vodič Cu(-CY,CYA) pevně uložený do 1x35 | m | 20 |  | 0 | 0.091 | 1.82 | S |  |  | CE
51 | 210192562 | ochranná svorkovnice(nulový můstek)vč.zapoj.do 63A | ks | 1 |  | 0 | 0.369 | 0.369 | S |  |  | CE
52 | 210020303 | kabelový žlab 65/50 úplný | m | 40 |  | 0 | 0.58 | 23.2 | S |  |  | CE
53 | 210020151 | stojina nebo závěs s výložníky | ks | 24 |  | 0 | 0.084 | 2.016 | S | * |  | CE
54 | 210020151 | stojina nebo závěs s výložníky | ks | 8 |  | 0 | 0.084 | 0.672 | S | * |  | CE
55 | 210200041 | úpr rozv RH, osazení nos.konstr. vč. výřezu masky | ks | 1 |  | 0 | 16.479 | 16.479 | S | * |  | CE
56 | 2 | vyčištění stáv zařízení Vzt viz. TZ | ks | 1 |  | 0 | 19.478 | 19.478 | S | * |  | CE
57 | 210190002 | rozvodnice do hmotnosti 50kg | ks | 3 |  | 0 | 0.865 | 2.595 | S | * |  | CE
58 | 210020133 | kabelový rošt do š.40cm | m | 3 |  | 0 | 0.193 | 0.579 | S |  |  | CE
59 | 210021041 | příchytka Fe pro 1 kabel | ks | 30 |  | 0 | 0.195 | 5.85 | S | * |  | CE
60 | 210010702 | osazení do cihly hmoždinky HM8 | ks | 20 |  | 0 | 0.06 | 1.2 | S |  |  | CE
61 | 210140101 | ovladač tlačítkový nást. vč. zapojení | ks | 1 |  | 0 | 0.29 | 0.29 | S |  |  | CE
62 | 210101201 | spojka 1kV smršťovací do 5x16 | ks | 1 |  | 0 | 4.14 | 4.14 | S |  |  | CE
63 | 210100001 | ukončení v rozvaděči vč.zapojení vodiče do 2,5mm2 | ks | 21 |  | 0 | 0.05 | 1.05 | S | * |  | CE
64 | 210100002 | ukončení v rozvaděči vč.zapojení vodiče do 6mm2 | ks | 6 |  | 0 | 0.057 | 0.342 | S | * |  | CE
65 | 210100003 | ukončení v rozvaděči vč.zapojení vodiče do 16mm2 | ks | 4 |  | 0 | 0.077 | 0.308 | S | * |  | CE
66 | 210100004 | ukončení v rozvaděči vč.zapojení vodiče do 25mm2 | ks | 12 |  | 0 | 0.179 | 2.148 | S | * |  | CE
67 | 210100005 | ukončení v rozvaděči vč.zapojení vodiče do 35mm2 | ks | 12 |  | 0 | 0.19 | 2.28 | S | * |  | CE
68 | 210100251 | ukončení kabelu smršťovací trubicí do 4x10 | ks | 2 |  | 0 | 0.242 | 0.484 | S |  |  | CE
69 | 210100259 | ukončení kabelu smršťovací trubicí do 4x16 | ks | 2 |  | 0 | 0.422 | 0.844 | S | * |  | CE
70 | 210100252 | ukončení kabelu smršťovací trubicí do 4x25 | ks | 2 |  | 0 | 0.495 | 0.99 | S |  |  | CE
71 | 210100253 | ukončení kabelu smršťovací trubicí do 4x35 | ks | 4 |  | 0 | 1.03 | 4.12 | S |  |  | CE
72 | 210290582 | výměna žárovky /svítidlo | ks | 166 |  | 0 | 0.13 | 21.58 | Z | * |  | CE
73 | 210290521 | výměna žárov. objímky E27 vč. čištění a repase svítidla | ks | 166 |  | 0 | 0.488 | 81.008 | Z | * |  | CE
|  | součet |  |  |  | 0 |  | 211.759 |  |  |  | CE
Demontáže
74 | 210100003 | ukončení v rozvaděči vč.zapojení vodiče do 16 /dmtž | ks | 4 |  | 0 | 0.039 | 0.156 | S | * |  | CD
75 | 210810014 | kabel(-CYKY) volně uložený do 5x16/24x2,5/48 /dmtž | m | 7 |  | 0 | 0.034 | 0.238 | S | * |  | CD
76 | 210290582 | výměna žárovky /svítidlo neprodyšné /dmtž | ks | 166 |  | 0 | 0.065 | 10.79 | Z | * |  | CD
77 | 210290521 | výměna žárovkové objímky do E27 /dmtž | ks | 166 |  | 0 | 0.1 | 16.6 | Z | * |  | CD
|  | součet |  |  |  | 0 |  | 27.784 |  |  |  | CD
Ostatní náklady
78 | 219001222 | vybour.otvoru ve zdi/cihla/ do 0,022m2/tl.do 0,30m | ks | 4 |  | 0 | 0.192 | 0.768 | S | * |  | ON
79 | 218009011 | poplatek za recyklaci světelného zdroje | ks | 166 |  | 0 | 0.009 | 1.494 | Z | * |  | ON
|  | součet |  |  |  | 0 |  | 2.262 |  |  |  | ON
Datum: 10.03.2020
Vypracoval: Josef Ottl

## Rups
název akce: Rek. výtahu v LDN Chitussiho 1A, Praha 6 Bubeneč
objekt: El_instalace - napojení evak. výtahu na UPS
označení rozvaděče: Rups
popis rozvaděče: Rozvodnice Rups
Rekapitulace rozvaděče
p.č. | [7 empty] | cena /Kč/
1 | Materiál nosný |  |  |  |  | 0 |  | 0
2 | podružný (%) |  |  | 3 |  | 0 |  | 0
3 | Materiál celkem |  |  |  |  | 0 |  | 0
4 | Výroba rozvaděče (Nh) |  |  | 6.18 |  |  |  | 0
5 | Cena rozvaděče celkem |  |  |  |  | 0 |  | 0
Soupis položek
p.č. | č.položky | popis položky | mj. | množství | cena/mj. | cena celkem | Nh/mj. | Nh celkem
Rozpis rozvaděče Rups
1 | 616450400 | skříň plast 3x18M/602x418x151mm/IP65 nást | ks | 1 | 4072 |  | 1.2 | 1.2
2 | 613136659 | vypínač páčkový 3pól 400V/160A na lištu | ks | 1 | 2787 |  | 1.14 | 1.14
3 | 613346348 | napěťová spoušť 230V | ks | 1 | 793 |  | 0.5 | 0.5
4 | 105824 | redukce / převodník RS232 na LAN | ks | 1 | 4422 |  | 0.5 | 0.5
5 | 614613708 | jistič 1pól/ch.B/10kA/ 6A | ks | 1 | 195 |  | 0.16 | 0.16
6 | 614611469 | jistič 1pól/ch.D/10kA/ 16A | ks | 1 | 250 |  | 0.19 | 0.19
7 | 613941734 | svorka řadová 2.5 mm2 vč. ukončení | ks | 6 | 55 |  | 0.16 | 0.96
8 | 614187032 | odp poj PV22-3 Ie 125 A, Ue AC 690V | ks | 1 | 1078 |  | 0.27 | 0.27
9 | 614062728 | pojistková patrona válcová PV22 63A gG | ks | 3 | 61 |  | 0.02 | 0.06
10 | 616667488 | kryt vývodů k rozvodnici do 18MM | ks | 2 | 216 |  | 0.1 | 0.2
11 | 613780197 | rozbočovací svorkovnice 4pól. 25mm2 | ks | 1 | 367 |  | 0.5 | 0.5
12 | 612767946 | samolep. schránka na plány | ks | 1 | 136 |  | 0.5 | 0.5
|  | součet |  |  |  | 0 |  | 6.18
Datum: 10.03.2020
Vypracoval: Josef Ottl

## RH
název akce: Rek. výtahu v LDN Chitussiho 1A, Praha 6 Bubeneč
objekt: El_instalace - napojení evak. výtahu na UPS
označení rozvaděče: RH
popis rozvaděče: Rozvodnice RH - doplněk
Rekapitulace rozvaděče
p.č. | [7 empty] | cena /Kč/
1 | Materiál nosný |  |  |  |  | 0 |  | 0
2 | podružný (%) |  |  | 3 |  | 0 |  | 0
3 | Materiál celkem |  |  |  |  | 0 |  | 0
4 | Výroba rozvaděče (Nh) |  |  | 1.97 |  |  |  | 0
5 | Cena rozvaděče celkem |  |  |  |  | 0 |  | 0
Soupis položek
p.č. | č.položky | popis položky | mj. | množství | cena/mj. | cena celkem | Nh/mj. | Nh celkem
Rozpis rozvaděče RH
1 | 614200595 | pojistkový spodek 3pól FH000 do 3x160A | ks | 1 | 2279 |  | 0.4 | 0.4
2 | 614132223 | pojistková patrona nožová NH000 80A gG | ks | 3 | 125 |  | 0.05 | 0.15
3 | 613941734 | svorka řadová 2.5 mm2 vč. ukončení | ks | 10 | 55 |  | 0.1 | 1
4 | 171108 | vydrátování rozvaděče | m | 6 | 17.1 |  | 0.07 | 0.42
|  | součet |  |  |  | 0 |  | 1.97
Datum: 10.03.2020
Vypracoval: Josef Ottl

## Rs
název akce: Rek. výtahu v LDN Chitussiho 1A, Praha 6 Bubeneč
objekt: El_instalace - napojení evak. výtahu na UPS
označení rozvaděče: Rs
popis rozvaděče: Rozvodnice Rs
Rekapitulace rozvaděče
p.č. | [7 empty] | cena /Kč/
1 | Materiál nosný |  |  |  |  | 0 |  | 0
2 | podružný (%) |  |  | 3 |  | 0 |  | 0
3 | Materiál celkem |  |  |  |  | 0 |  | 0
4 | Výroba rozvaděče (Nh) |  |  | 3 |  |  |  | 0
5 | Cena rozvaděče celkem |  |  |  |  | 0 |  | 0
Soupis položek
p.č. | č.položky | popis položky | mj. | množství | cena/mj. | cena celkem | Nh/mj. | Nh celkem
Rozpis rozvaděče Rs
1 | 610670446 | skříň ocep 300x350x160mm/IP65 nást | ks | 1 | 2640 |  | 1.2 | 1.2
2 | 610679791 | nosná konstr. s DIN 2x12MM | ks | 1 | 1491 |  | 0.5 | 0.5
3 | 610672181 | plný přístrojový kryt | ks | 1 | 344 |  | 0.3 | 0.3
4 | 616667471 | kryt vývodů k rozvodnici do 12MM | ks | 2 | 142 |  | 0.1 | 0.2
5 | 330710377 | rozbočovací svorkovnice 1pól. 35/25mm2 | ks | 2 | 387 |  | 0.4 | 0.8
|  | součet |  |  |  | 0 |  | 3
Datum: 10.03.2020
Vypracoval: Josef Ottl

## Rz
název akce: Rek. výtahu v LDN Chitussiho 1A, Praha 6 Bubeneč
objekt: El_instalace - napojení evak. výtahu na UPS
označení rozvaděče: Rz
popis rozvaděče: Rozvodnice Rz
Rekapitulace rozvaděče
p.č. | [7 empty] | cena /Kč/
1 | Materiál nosný |  |  |  |  | 0 |  | 0
2 | podružný (%) |  |  | 3 |  | 0 |  | 0
3 | Materiál celkem |  |  |  |  | 0 |  | 0
4 | Výroba rozvaděče (Nh) |  |  | 6.45 |  |  |  | 0
5 | Cena rozvaděče celkem |  |  |  |  | 0 |  | 0
Soupis položek
p.č. | č.položky | popis položky | mj. | množství | cena/mj. | cena celkem | Nh/mj. | Nh celkem
Rozpis rozvaděče Rz
1 | 612666652 | skříň ocep 300x650x205mm/IP44 nást | ks | 1 | 5822 |  | 1.51 | 1.51
2 | 616240025 | nosné lišty pro vestavbu (sada 2ks) | ks | 1 | 318 |  | 0.3 | 0.3
3 | 612778010 | rozvaděčový kryt š. 300mm | ks | 1 | 888 |  | 0.3 | 0.3
4 | 616141438 | stavebnicový díl s mont. deskou 250x450 | ks | 1 | 2045 |  | 1.2 | 1.2
5 | 612767946 | samolep. schránka na plány A4 | ks | 1 | 136 |  | 0.1 | 0.1
6 | 330710377 | svorkovnice 1pól 1x35+2x25mm2 na lištu | ks | 2 | 387 |  | 0.37 | 0.74
7 | 613941734 | svorka řadová 4mm2/32A vč. koncovky | ks | 4 | 55 |  | 0.05 | 0.2
8 | 485111 | prům.napáj.zdroj 230V AC/24V DC, 3000W | ks | 1 | 13550 |  | 2.1 | 2.1
|  | součet |  |  |  | 0 |  | 6.45
Datum: 10.03.2020
Vypracoval: Josef Ottl

## UPS
název akce: Rek. výtahu v LDN Chitussiho 1A, Praha 6 Bubeneč
objekt: El_instalace - napojení evak. výtahu na UPS
označení rozvaděče: UPS
popis rozvaděče: Dodávka UPS
Soupis položek
p.č. | č.položky | popis položky | mj. | množství | cena/mj. | cena celkem | Nh/mj. | Nh celkem
Rozpis rozvaděče UPS
1 | 1 | modulární UPS, SCHM MPW130PWC se zál. 45min. | ks | 1 |  | 0 | 0 | 0
2 | 2 | výkonový modul SCHM MPWPM25, 25kW | ks | 2 |  | 0 | 0 | 0
3 | 2 | bateriový stojan na 40ks 100Ah baterií | ks | 1 |  | 0 | 0 | 0
4 | 3 | baterie 100Ah | ks | 40 |  | 0 | 0 | 0
5 | 4 | bateriová sada SCHM | ks | 1 |  | 0 | 0 | 0
6 | 4 | propojovací kabeláž + bateriový odpojovač | ks | 1 |  | 0 | 0 | 0
7 | 5 | instalace a zaškolení obsluhy | ks | 1 |  | 0 | 0 | 0
|  | Celkem |  |  |  | 0 |  | 0
Datum: 10.03.2020
Vypracoval: Josef Ottl

## Podmínky_VV
Všeobecné podmínky k výkazu výměr a provádění stavby
1. Nabídková cena obsahuje veškeré práce a dodávky obsažené v projektové dokumentaci, výkazu výměr a výpisech materiálů, které jsou součástí projektové dokumentace a uvedené v cenové nabídce (rozpočtu stavby). 2. Věcné ani výměrové údaje ve všech soupisech prací a dodávek nesmí být zhotovitelem při zpracování nabídky měněny. Výměry materiálů ve specifikacích jsou uvedeny v teoretické (vypočítané) výměře, náklady na prořez či ztratné zohlední dodavatel v jednotkové ceně. Celkové ceny jednotlivých položek i kapitol budou odpovídat uvedené věcné náplni a výměrám v soupisu prací a dodávek. 3. Výkaz výměr, dodávek a prací není úplný ani vyčerpávající. Je souhrnný, tzn. že poskytuje ucelený přehled o rozsahu dodávky pomocí položek, které mají vliv na celkovou a pevnou cenu díla. Výkaz výměr je pouze jednou částí dokumentace. 4. Přiložený výpis prvků je informativní, případná neúplnost a nepřesnosti neovlivní celkovou cenu díla. Nabízející má povinnost upozornit na nepřesnosti výpisu prvků v rámci nabídkového řízení. 5. Předmětem díla a povinností zhotovitele je i provedení veškerých kotevních a spojovacích prvků, zatmelení, těsnění, pomocných konstrukcí, stavebních přípomocí a ostatních prací přímo nespecifikovaných v těchto podkladech a projektové dokumentaci ale nezbytných pro zhotovení a plnou funkčnost a požadovanou kvalitu díla. 6. Nabídka zahrnuje dodávku a montáž materiálů a výrobků v kvalitě podle přiložené specifikace, vč. dopravy na staveniště a vnitrostaveništní dopravu a manipulaci, povinných zkoušek materiálů, vzorků a prací ve smyslu platných norem a předpisů. 7. Součástí nabídky jsou i náklady na dodání potřebných atestů výrobků, provedení provozních zkoušek včetně dodání protokolů a revizních zpráv a náklady na zaškolení obsluhy. 8. Součástí ceny díla je vytyčení, ochrana a zajištění stávajících inženýrských sítí (křižujících nebo v souběhu s prováděnými pracemi). 9. Pokud není uvedeno jinak, jsou součástí jednotkový cen i náklady na přesun hmot, úklid staveniště, výrobní dokumentaci, dokumentaci skutečného stavu, předepsané zkoušky a vzorky, komplexní zkoušky, zábory nebo inženýrskou činnost dodavatele. 10. Lešení si zajišťuje zhotovitel a náklady na jeho zřízení a odstranění vč. event. nájmu zahrne zhotovitel do jednotkových cen. 11. Pokud není v následující specifikaci uvedeno jinak, je součástí díla dodávka a provedení všech tepelných, požárních a protihlukových izolací v rámci jednotkové ceny. 12. Všechny instalované kabely budou označené pomocí štítků

## Pokyny pro vyplnění
Struktura údajů, formát souboru a metodika pro zpracování
Struktura
Soubor je složen ze záložky Rekapitulace stavby a záložek s názvem soupisu prací pro jednotlivé objekty ve formátu XLSX. Každá ze záložek přitom obsahuje
ještě samostatné sestavy vymezené orámovaním a nadpisem sestavy.
Rekapitulace stavby obsahuje sestavu Rekapitulace stavby a Rekapitulace objektů stavby a soupisů prací.
V sestavě Rekapitulace stavby jsou uvedeny informace identifikující předmět veřejné zakázky na stavební práce, KSO, CC-CZ, CZ-CPV, CZ-CPA a rekapitulaci
celkové nabídkové ceny uchazeče.
Termínem "uchazeč" se myslí "účastník zadávacího řízení" ve smyslu zákona o zadávání veřejných zakázek.
V sestavě Rekapitulace objektů stavby a soupisů prací je uvedena rekapitulace stavebních objektů, inženýrských objektů, provozních souborů,
vedlejších a ostatních nákladů a ostatních nákladů s rekapitulací nabídkové ceny za jednotlivé soupisy prací. Na základě údaje Typ je možné
identifikovat, zda se jedná o objekt nebo soupis prací pro daný objekt:
|  | STA | Stavební objekt pozemní
|  | ING | Stavební objekt inženýrský
|  | PRO | Provozní soubor
|  | VON | Vedlejší a ostatní náklady
|  | OST | Ostatní
|  | Soupis | Soupis prací pro daný typ objektu
Soupis prací pro jednotlivé objekty obsahuje sestavy Krycí list soupisu, Rekapitulace členění soupisu prací, Soupis prací. Za soupis prací může být považován
i objekt stavby v případě, že neobsahuje podřízenou zakázku.
Krycí list soupisu obsahuje rekapitulaci informací o předmětu veřejné zakázky ze sestavy Rekapitulace stavby, informaci o zařazení objektu do KSO,
CC-CZ, CZ-CPV, CZ-CPA a rekapitulaci celkové nabídkové ceny uchazeče za aktuální soupis prací.
Rekapitulace členění soupisu prací obsahuje rekapitulaci soupisu prací ve všech úrovních členění soupisu tak, jak byla tato členění použita (např.
stavební díly, funkční díly, případně jiné členění) s rekapitulací nabídkové ceny.
Soupis prací obsahuje položky veškerých stavebních nebo montážních prací, dodávek materiálů a služeb nezbytných pro zhotovení stavebního objektu,
inženýrského objektu, provozního souboru, vedlejších a ostatních nákladů.
Pro položky soupisu prací se zobrazují následující informace:
|  | PČ |  | Pořadové číslo položky v aktuálním soupisu
|  | TYP |  | Typ položky: K - konstrukce, M - materiál, PP - plný popis, PSC - poznámka k souboru cen, P - poznámka k položce, VV - výkaz výměr
|  | Kód |  | Kód položky
|  | Popis |  | Zkrácený popis položky
|  | MJ |  | Měrná jednotka položky
|  | Množství |  | Množství v měrné jednotce
|  | J.cena |  | Jednotková cena položky. Zadaní může obsahovat namísto J.ceny sloupce J.materiál a J.montáž, jejichž součet definuje
J.cenu položky.
|  | Cena celkem |  | Celková cena položky daná jako součin množství a j.ceny
|  | Cenová soustava |  | Příslušnost položky do cenové soustavy
Ke každé položce soupisu prací se na samostatných řádcích může zobrazovat:
Plný popis položky
Poznámka k souboru cen a poznámka zadavatele
Výkaz výměr
Pokud je k řádku výkazu výměr evidovaný údaj ve sloupci Kód, jedná se o definovaný odkaz, na který se může odvolávat výkaz výměr z jiné položky.
Metodika pro zpracování
Jednotlivé sestavy jsou v souboru provázány. Editovatelné pole jsou zvýrazněny žlutým podbarvením, ostatní pole neslouží k editaci a nesmí být jakkoliv
modifikovány.
Uchazeč je pro podání nabídky povinen vyplnit žlutě podbarvená pole:
Pole Uchazeč v sestavě Rekapitulace stavby - zde uchazeč vyplní svůj název (název subjektu)
Pole IČ a DIČ v sestavě Rekapitulace stavby - zde uchazeč vyplní svoje IČ a DIČ
Datum v sestavě Rekapitulace stavby - zde uchazeč vyplní datum vytvoření nabídky
J.cena = jednotková cena v sestavě Soupis prací o maximálním počtu desetinných míst uvedených v poli
- pokud sestavy soupisů prací obsahují pole J.cena, měla by být všechna tato pole vyplněna nenulovými
Poznámka - nepovinný údaj pro položku soupisu
V případě, že sestavy soupisů prací neobsahují pole J.cena, potom ve všech soupisech prací obsahují pole:
- J.materiál - jednotková cena materiálu
- J.montáž - jednotková cena montáže
Uchazeč v tomto případě by měl vyplnit všechna pole J.materiál a pole J.montáž nenulovými kladnými číslicemi. V případech, kdy položka
neobsahuje žádný materiál je přípustné, aby pole J.materiál bylo vyplněno nulou. V případech, kdy položka neobsahuje žádnou montáž je přípustné,
aby pole J.montáž bylo vyplněno nulou. Obě pole - J.materiál, J.Montáž u jedné položky by však neměly být vyplněny nulou.
Rekapitulace stavby
Název |  |  | Povinný |  | Popis | Typ | Max. počet
atributu |  |  | (A/N) |  |  |  | znaků
Kód |  |  | A |  | Kód stavby | String | 20
Stavba |  |  | A |  | Název stavby | String | 120
Místo |  |  | N |  | Místo stavby | String | 50
Datum |  |  | A |  | Datum vykonaného exportu | Date
KSO |  |  | N |  | Klasifikace stavebního objektu | String | 15
CC-CZ |  |  | N |  | Klasifikace stavbeních děl | String | 15
CZ-CPV |  |  | N |  | Společný slovník pro veřejné zakázky | String | 20
CZ-CPA |  |  | N |  | Klasifikace produkce podle činností | String | 20
Zadavatel |  |  | N |  | Zadavatel zadaní | String | 50
IČ |  |  | N |  | IČ zadavatele zadaní | String | 20
DIČ |  |  | N |  | DIČ zadavatele zadaní | String | 20
Uchazeč |  |  | N |  | Uchazeč veřejné zakázky | String | 50
Projektant |  |  | N |  | Projektant | String | 50
Poznámka |  |  | N |  | Poznámka k zadání | String | 255
Sazba DPH |  |  | A |  | Rekapitulace sazeb DPH u položek soupisů | eGSazbaDph
Základna DPH |  |  | A |  | Základna DPH určena součtem celkové ceny z položek soupisů | Double
Hodnota DPH |  |  | A |  | Hodnota DPH | Double
Cena bez DPH |  |  | A |  | Celková cena bez DPH za celou stavbu. Sčítává se ze všech listů. | Double
Cena s DPH |  |  | A |  | Celková cena s DPH za celou stavbu | Double
Rekapitulace objektů stavby a soupisů prací
Název |  |  | Povinný |  | Popis | Typ | Max. počet
atributu |  |  | (A/N) |  |  |  | znaků
Kód |  |  | A |  | Přebírá se z Rekapitulace stavby | String | 20
Stavba |  |  | A |  | Přebírá se z Rekapitulace stavby | String | 120
Místo |  |  | N |  | Přebírá se z Rekapitulace stavby | String | 50
Datum |  |  | A |  | Přebírá se z Rekapitulace stavby | Date
Zadavatel |  |  | N |  | Přebírá se z Rekapitulace stavby | String | 50
Projektant |  |  | N |  | Přebírá se z Rekapitulace stavby | String | 50
Uchazeč |  |  | N |  | Přebírá se z Rekapitulace stavby | String | 50
Kód |  |  | A |  | Kód objektu | String | 20
Objektu, Soupis prací |  |  | A |  | Název objektu | String | 120
Cena bez DPH |  |  | A |  | Cena bez DPH za daný objekt | Double
Cena s DPH |  |  | A |  | Cena spolu s DPH za daný objekt | Double
Typ |  |  | A |  | Typ zakázky | eGTypZakazky
Krycí list soupisu
Název |  |  | Povinný |  | Popis | Typ | Max. počet
atributu |  |  | (A/N) |  |  |  | znaků
Stavba |  |  | A |  | Přebírá se z Rekapitulace stavby | String | 120
Objekt |  |  | A |  | Kód a název objektu | String | 20 + 120
Soupis |  |  | A |  | Kód a název soupisu | String | 20 + 120
KSO |  |  | N |  | Klasifikace stavebního objektu | String | 15
CC-CZ |  |  | N |  | Klasifikace stavbeních děl | String | 15
CZ-CPV |  |  | N |  | Společný slovník pro veřejné zakázky | String | 20
CZ-CPA |  |  | N |  | Klasifikace produkce podle činností | String | 20
Místo |  |  | N |  | Přebírá se z Rekapitulace stavby | String | 50
Zadavatel |  |  | N |  | Přebírá se z Rekapitulace stavby | String | 50
Uchazeč |  |  | N |  | Přebírá se z Rekapitulace stavby | String | 50
Projektant |  |  | N |  | Přebírá se z Rekapitulace stavby | String | 50
Poznámka |  |  | N |  | Poznámka k soupisu prací | String | 255
Sazba DPH |  |  | A |  | Rekapitulace sazeb DPH na položkách aktuálního soupisu | eGSazbaDph
Základna DPH |  |  | A |  | Základna DPH určena součtem celkové ceny z položek aktuálního soupisu | Double
Hodnota DPH |  |  | A |  | Hodnota DPH | Double
Cena bez DPH |  |  | A |  | Cena bez DPH za daný soupis | Double
Cena s DPH |  |  | A |  | Cena s DPH za daný soupis | Double
Rekapitulace členění soupisu prací
Název |  |  | Povinný |  | Popis | Typ | Max. počet
atributu |  |  | (A/N) |  |  |  | znaků
Stavba |  |  | A |  | Přebírá se z Rekapitulace stavby | String | 120
Objekt |  |  | A |  | Kód a název objektu, přebírá se z Krycího listu soupisu | String | 20 + 120
Soupis |  |  | A |  | Kód a název objektu, přebírá se z Krycího listu soupisu | String | 20 + 120
Místo |  |  | N |  | Přebírá se z Rekapitulace stavby | String | 50
Datum |  |  | A |  | Přebírá se z Rekapitulace stavby | Date
Zadavatel |  |  | N |  | Přebírá se z Rekapitulace stavby | String | 50
Projektant |  |  | N |  | Přebírá se z Rekapitulace stavby | String | 50
Uchazeč |  |  | N |  | Přebírá se z Rekapitulace stavby | String | 50
Kód dílu - Popis |  |  | A |  | Kód a název dílu ze soupisu | String | 20 + 100
Cena celkem |  |  | A |  | Cena celkem za díl ze soupisu | Double
Soupis prací
Název |  |  | Povinný |  | Popis | Typ | Max. počet
atributu |  |  | (A/N) |  |  |  | znaků
Stavba |  |  | A |  | Přebírá se z Rekapitulace stavby | String | 120
Objekt |  |  | A |  | Kód a název objektu | String | 20 + 120
Soupis |  |  | A |  | Přebírá se z Krycího listu soupisu | String | 20 + 120
Místo |  |  | N |  | Přebírá se z Krycího listu soupisu | String | 50
Datum |  |  | A |  | Přebírá se z Krycího listu soupisu | Date
Zadavatel |  |  | N |  | Přebírá se z Krycího listu soupisu | String | 50
Projektant |  |  | N |  | Přebírá se z Krycího listu soupisu | String | 50
Uchazeč |  |  | N |  | Přebírá se z Krycího listu soupisu | String | 50
PČ |  |  | A |  | Pořadové číslo položky soupisu | Long
Typ |  |  | A |  | Typ položky soupisu | eGTypPolozky | 1
Kód |  |  | A |  | Kód položky ze soupisu | String | 20
Popis |  |  | A |  | Popis položky ze soupisu | String | 255
MJ |  |  | A |  | Měrná jednotka položky | String | 10
Množství |  |  | A |  | Množství položky soupisu | Double
J.Cena |  |  | A |  | Jednotková cena položky | Double
Cena celkem |  |  | A |  | Cena celkem vyčíslena jako J.Cena * Množství | Double
Cenová soustava |  |  | N |  | Zařazení položky do cenové soustavy | String | 50
p |  |  | N |  | Poznámka položky ze soupisu | Memo
psc |  |  | N |  | Poznámka k souboru cen ze soupisu | Memo
pp |  |  | N |  | Plný popis položky ze soupisu | Memo
vv |  |  | N |  | Výkaz výměr (figura, výraz, výměra) ze soupisu | Text,Text,Double | 20, 150
DPH |  |  | A |  | Sazba DPH pro položku | eGSazbaDPH
Hmotnost |  |  | A |  | Hmotnost položky ze soupisu | Double
Suť |  |  | A |  | Suť položky ze soupisu | Double
Nh |  |  | N |  | Normohodiny položky ze soupisu | Double
Datová věta
Typ věty |  |  | Hodnota |  | Význam
eGSazbaDPH |  |  | základní |  | Základní sazba DPH
|  |  | snížená |  | Snížená sazba DPH
|  |  | nulová |  | Nulová sazba DPH
|  |  | zákl. přenesená |  | Základní sazba DPH přenesená
|  |  | sníž. přenesená |  | Snížená sazba DPH přenesená
eGTypZakazky |  |  | STA |  | Stavební objekt
|  |  | PRO |  | Provozní soubor
|  |  | ING |  | Inženýrský objekt
|  |  | VON |  | Vedlejší a ostatní náklady
|  |  | OST |  | Ostatní náklady
eGTypPolozky |  |  | 1 |  | Položka typu HSV
|  |  | 2 |  | Položka typu PSV
|  |  | 3 |  | Položka typu M
|  |  | 4 |  | Položka typu OST