## Krycí list rozpočtu-celkem
KRYCÍ LIST ROZPOČTU
Název stavby |  |  | Sanace sklepních prostor se změnou užívání, oprava opěrných zdí, drenážní systém |  |  |  | JKSO
Název objektu |  |  | Střešoviská 532/23 |  |  |  | EČO
Název části |  |  | SO01, SO02, SO03 |  |  |  | Místo
[7 empty] | IČO |  |  | DIČ
Objednatel |  |  | SNEO, a.s. Nad Alejí 1876/2, 162 00 Praha 6 |  |  |  | 27114112 |  |  | CZ27114112
Projektant |  |  | Ladislav Knap |  |  |  | 12068594 |  |  | CZ5906100860
Zhotovitel |  |  | dle výběrového řízení
Číslo projektu |  |  | SE12 | Zpracoval |  | Ladislav Knap |  |  | Dne | 2020-04-01
Rozpočtové náklady v Kč
A | Základní rozpočtové náklady |  |  | B | Doplňkové náklady |  | C | Náklady na umístění stavby
1 | HSV | Dodávky |  | 10 | Práce přesčas | 0 | 14 | Zařízení staveniště |  |  | 0
2 |  | Montáž | 0 | 11 | Bez pevné podl. | 0 | 15 | Mimostav. doprava |  |  | 0
3 | PSV | Dodávky |  | 12 | Kulturní památka | 0 | 16 | Územní vlivy
4 |  | Montáž | 0 |  |  |  | 17 | Provozní vlivy |  |  | 0
5 | "M" | Dodávky |  |  |  |  | 18 | Ostatní
6 |  | Montáž | 0 |  |  |  | 19 | NUS z rozpočtu
7 | Ostatní mat.
8 | Přesun hmot a sutí |  | 0
9 | ZRN (ř. 1-8) |  | 0 | 13 | DN (ř. 10-12) | 0 | 20 | NUS (ř. 14-19) |  |  | 0
21 | HZS |  |  | 22 |  | 0 | 23 | Ostatní náklady |  |  | 0
Projektant |  |  |  | Razítko |  |  | D | Celkové náklady
[7 empty] | 24 | Součet 9, 13, 20-23 |  |  | 0
Datum a podpis | [6 empty] | 25 | 15% | 0 | DPH | 0
Objednatel |  |  |  | Razítko |  |  | 26 | 21% | 0 | DPH | 0
[7 empty] | 27 | Cena s DPH (ř. 23-25) |  |  | 0
Datum a podpis | [6 empty] | E | Přípočty a odpočty
Zhotovitel |  |  |  | Razítko |  |  | 28 | Dodávky objednatele |  |  | 0
[7 empty] | 29 | Klouzavá doložka |  |  | 0
Datum a podpis | [6 empty] | 30 | Zvýhodnění + - |  |  | 0
Poznámky

## Krycí list rozpočtu-SO01
KRYCÍ LIST ROZPOČTU
Název stavby |  |  | Sanace sklepních prostor se změnou užívání, oprava opěrných zdí, drenážní systém |  |  |  | JKSO
Název objektu |  |  | Střešoviská 532/23 |  |  |  | EČO
Název části |  |  | SO01-vnitřní úpravy |  |  |  | Místo
[7 empty] | IČO |  |  | DIČ
Objednatel |  |  | SNEO, a.s. Nad Alejí 1876/2, 162 00 Praha 6 |  |  |  | 27114112 |  |  | CZ27114112
Projektant |  |  | Ladislav Knap |  |  |  | 12068594 |  |  | CZ5906100860
Zhotovitel |  |  | dle výběrového řízení
Číslo projektu |  |  | SE12 | Zpracoval |  | Ladislav Knap |  |  | Dne | 2020-04-01
Rozpočtové náklady v Kč
A | Základní rozpočtové náklady |  |  | B | Doplňkové náklady |  | C | Náklady na umístění stavby
1 | HSV | Dodávky |  | 10 | Práce přesčas | 0 | 14 | Zařízení staveniště |  |  | 0
2 |  | Montáž | 0 | 11 | Bez pevné podl. | 0 | 15 | Mimostav. doprava |  |  | 0
3 | PSV | Dodávky |  | 12 | Kulturní památka | 0 | 16 | Územní vlivy
4 |  | Montáž | 0 |  |  |  | 17 | Provozní vlivy
5 | "M" | Dodávky |  |  |  |  | 18 | Ostatní
6 |  | Montáž |  |  |  |  | 19 | NUS z rozpočtu
7 | Ostatní mat.
8 | Přesun hmot a sutí
9 | ZRN (ř. 1-8) |  | 0 | 13 | DN (ř. 10-12) | 0 | 20 | NUS (ř. 14-19) |  |  | 0
21 | HZS |  |  | 22 |  | 0 | 23 | Ostatní náklady |  |  | 0
Projektant |  |  |  | Razítko |  |  | D | Celkové náklady
[7 empty] | 24 | Součet 9, 13, 20-23 |  |  | 0
Datum a podpis | [6 empty] | 25 | 15% | 0 | DPH | 0
Objednatel |  |  |  | Razítko |  |  | 26 | 21% | 0 | DPH | 0
[7 empty] | 27 | Cena s DPH (ř. 23-25) |  |  | 0
Datum a podpis | [6 empty] | E | Přípočty a odpočty
Zhotovitel |  |  |  | Razítko |  |  | 28 | Dodávky objednatele |  |  | 0
[7 empty] | 29 | Klouzavá doložka |  |  | 0
Datum a podpis | [6 empty] | 30 | Zvýhodnění + - |  |  | 0
Poznámky

## Krycí list rozpočtu-SO02
KRYCÍ LIST ROZPOČTU
Název stavby |  |  | Sanace sklepních prostor se změnou užívání, oprava opěrných zdí, drenážní systém |  |  |  | JKSO
Název objektu |  |  | Střešoviská 532/23 |  |  |  | EČO
Název části |  |  | SO02-opěrné zdi a venkovní plochy |  |  |  | Místo
[7 empty] | IČO |  |  | DIČ
Objednatel |  |  | SNEO, a.s. Nad Alejí 1876/2, 162 00 Praha 6 |  |  |  | 27114112 |  |  | CZ27114112
Projektant |  |  | Ladislav Knap |  |  |  | 12068594 |  |  | CZ5906100860
Zhotovitel |  |  | dle výběrového řízení
Číslo projektu |  |  | SE12 | Zpracoval |  | Ladislav Knap |  |  | Dne | 2020-04-01
Rozpočtové náklady v Kč
A | Základní rozpočtové náklady |  |  | B | Doplňkové náklady |  | C | Náklady na umístění stavby
1 | HSV | Dodávky |  | 10 | Práce přesčas | 0 | 14 | Zařízení staveniště |  |  | 0
2 |  | Montáž | 0 | 11 | Bez pevné podl. | 0 | 15 | Mimostav. doprava |  |  | 0
3 | PSV | Dodávky |  | 12 | Kulturní památka | 0 | 16 | Územní vlivy
4 |  | Montáž |  |  |  |  | 17 | Provozní vlivy
5 | "M" | Dodávky |  |  |  |  | 18 | Ostatní
6 |  | Montáž |  |  |  |  | 19 | NUS z rozpočtu
7 | Ostatní mat.
8 | Přesun hmot a sutí
9 | ZRN (ř. 1-8) |  | 0 | 13 | DN (ř. 10-12) | 0 | 20 | NUS (ř. 14-19) |  |  | 0
21 | HZS |  |  | 22 |  | 0 | 23 | Ostatní náklady |  |  | 0
Projektant |  |  |  | Razítko |  |  | D | Celkové náklady
[7 empty] | 24 | Součet 9, 13, 20-23 |  |  | 0
Datum a podpis | [6 empty] | 25 | 15% | 0 | DPH | 0
Objednatel |  |  |  | Razítko |  |  | 26 | 21% | 0 | DPH | 0
[7 empty] | 27 | Cena s DPH (ř. 23-25) |  |  | 0
Datum a podpis | [6 empty] | E | Přípočty a odpočty
Zhotovitel |  |  |  | Razítko |  |  | 28 | Dodávky objednatele |  |  | 0
[7 empty] | 29 | Klouzavá doložka |  |  | 0
Datum a podpis | [6 empty] | 30 | Zvýhodnění + - |  |  | 0
Poznámky

## Krycí list rozpočtu-SO03
KRYCÍ LIST ROZPOČTU
Název stavby |  |  | Sanace sklepních prostor se změnou užívání, oprava opěrných zdí, drenážní systém |  |  |  | JKSO
Název objektu |  |  | Střešoviská 532/23 |  |  |  | EČO
Název části |  |  | SO03-odvodnění |  |  |  | Místo
[7 empty] | IČO |  |  | DIČ
Objednatel |  |  | SNEO, a.s. Nad Alejí 1876/2, 162 00 Praha 6 |  |  |  | 27114112 |  |  | CZ27114112
Projektant |  |  | Ladislav Knap |  |  |  | 12068594 |  |  | CZ5906100860
Zhotovitel |  |  | dle výběrového řízení
Číslo projektu |  |  | SE12 | Zpracoval |  | Ladislav Knap |  |  | Dne | 2020-04-01
Rozpočtové náklady v Kč
A | Základní rozpočtové náklady |  |  | B | Doplňkové náklady |  | C | Náklady na umístění stavby
1 | HSV | Dodávky |  | 10 | Práce přesčas | 0 | 14 | Zařízení staveniště |  |  | 0
2 |  | Montáž | 0 | 11 | Bez pevné podl. | 0 | 15 | Mimostav. doprava |  |  | 0
3 | PSV | Dodávky |  | 12 | Kulturní památka | 0 | 16 | Územní vlivy
4 |  | Montáž | 0 |  |  |  | 17 | Provozní vlivy
5 | "M" | Dodávky |  |  |  |  | 18 | Ostatní
6 |  | Montáž |  |  |  |  | 19 | NUS z rozpočtu
7 | Ostatní mat.
8 | Přesun hmot a sutí
9 | ZRN (ř. 1-8) |  | 0 | 13 | DN (ř. 10-12) | 0 | 20 | NUS (ř. 14-19) |  |  | 0
21 | HZS |  |  | 22 |  | 0 | 23 | Ostatní náklady |  |  | 0
Projektant |  |  |  | Razítko |  |  | D | Celkové náklady
[7 empty] | 24 | Součet 9, 13, 20-23 |  |  | 0
Datum a podpis | [6 empty] | 25 | 15% | 0 | DPH | 0
Objednatel |  |  |  | Razítko |  |  | 26 | 21% | 0 | DPH | 0
[7 empty] | 27 | Cena s DPH (ř. 23-25) |  |  | 0
Datum a podpis | [6 empty] | E | Přípočty a odpočty
Zhotovitel |  |  |  | Razítko |  |  | 28 | Dodávky objednatele |  |  | 0
[7 empty] | 29 | Klouzavá doložka |  |  | 0
Datum a podpis | [6 empty] | 30 | Zvýhodnění + - |  |  | 0
Poznámky

## Kryci list (hidden)
Nabídkový rozpočet s výkazem výměr
Zakázka
Číslo zakázky | MK28
Zakázka | Sanace sklepních prostor - Střešovice
Klasifikace
Fáze | Založená nabídka | CZK
Komentář
Verze
Popis | verze 2020
Komentář
Firmy
Typ Firmy | Název
Uživatelé
Význam (funkce) | Jméno
Zpracovatel | Ladislav Knap

## Rekapitulace
Zakázka:
_ | Sanace sklepních prostor - Střešovice
21 | Popis | Cena | Hmotnost | DPH | Cena s DPH
#N/A
| SO01: vnitřní úpravy |  | 77.2089
| 002: Základy |  | 11.7504
| 003: Svislé konstrukce |  | 0.3393
| 006: Úpravy povrchu |  | 61.4683
| 009: Ostatní konstrukce a práce |  | 0.019813
021: Silnoproud
099: Přesun hmot HSV
| 711: Izolace proti vodě |  | 0.60819
| 713: Izolace tepelné |  | 0.41779
| 725: Zařizovací předměty |  | 0.03334
| 734: Ústřední vytápění - armatury |  | 0.0009
762: Konstrukce tesařské
| 766: Konstrukce truhlářské |  | 0.14045
| 771: Podlahy z dlaždic |  | 0.15521
775: Podlahy dřevěné
| 776: Podlahy povlakové |  | 0.17432
| 781: Obklady keramické |  | 0.22747
| 783: Nátěry |  | 0.46744
| 784: Malby |  | 1.4059
V01: Průzkumné, geodetické a projektové práce
V04: Inženýrská činnost
V07: Provozní vlivy
VRN: Vedlejší rozpočtové náklady
| SO02: opěrné zdi a venkovní plochy |  | 305.9541
| 001: Zemní práce |  | 0.00102
| 002: Základy |  | 18.3929
| 003: Svislé konstrukce |  | 87.9857
| 005: Komunikace |  | 158.5266
| 009: Ostatní konstrukce a práce |  | 41.0479
099: Přesun hmot HSV
V01: Průzkumné, geodetické a projektové práce
V04: Inženýrská činnost
V07: Provozní vlivy
VRN: Vedlejší rozpočtové náklady
| SO03: odvodnění |  | 218.3293
| 001: Zemní práce |  | 28.494
| 008: Trubní vedení |  | 189.6135
009: Ostatní konstrukce a práce
099: Přesun hmot HSV
721: Vnitřní kanalizace
| 764: Konstrukce klempířské |  | 0.22176
V01: Průzkumné, geodetické a projektové práce
V04: Inženýrská činnost
V07: Provozní vlivy
VRN: Vedlejší rozpočtové náklady
0 | Celkem (bez DPH) | 0
| DPH | 0
0
0
| Celkem (včetně DPH) | 0 | CZK

## Zakazka
[5 empty] | Poř. | Typ | Kód | Alter. kód | Popis | MJ | Výměra bez ztr. | Ztratné | Výměra | Jedn. cena | Cena | Jedn. hmotn. | Hmotnost | Jedn. suť | Suť | Sazba DPH | DPH | Cena s DPH | Komentář | Objekt | Oddíl
[9 empty] | SO01: vnitřní úpravy | [5 empty] | 0 |  | 77.2089 |  | 85.2319 | _ | 0 | 0
[9 empty] | 002: Základy | [5 empty] | 0 |  | 11.7504 |  | 0 | _ | 0 | 0
##T2##N_Catalog_catGUID | ##T2##PRO_ITEM_catID | ##T2##PRO_ITEM_iteCode | ##T2##PRO_ITEM_szvCode | ##T2##PRO_ITEM_tevCode | 1 | SP | 213311141 |  | Polštáře zhutněné pod základy ze štěrkopísku tříděného | m3 | 5.44 | 0 | 5.44 |  | 0 | 2.16 | 11.7504 |  | 0 | 21 | 0 | 0 |  | SO01 | 002
[9 empty] | míst 0.02 a 0.03;(25,4+29)*0,1 |  | 5.44 | [8 empty] | _
[5 empty] | 2 | SP | 215901101 |  | Zhutnění podloží z hornin soudržných do 92% PS nebo nesoudržných sypkých I(d) do 0,8 | m2 | 54.4 | 0 | 54.4 |  | 0 |  | 0 |  | 0 | 21 | 0 | 0 |  | SO01 | 002
[9 empty] | míst 0.02 a 0.03;25,4+29 |  | 54.4 | [8 empty] | _
_
[9 empty] | 003: Svislé konstrukce | [5 empty] | 0 |  | 0.3393 |  | 0.21911 | _ | 0 | 0
[5 empty] | 3 | SP | 317944321 |  | Válcované nosníky do č.12 dodatečně osazované do připravených otvorů | t | 0.1826 | 0 | 0.1826 |  | 0 | 1.09 | 0.19903 | 1.2 | 0.21911 | 21 | 0 | 0 |  | SO01 | 003
[9 empty] | úprava nadpraží dveří, bourání nadpraží, osazení I, nátěr základní barvou, pletivo, omítka |  | 0 | [8 empty] | _
[9 empty] | I120=0,0111 |  | 0 | [8 empty] | _
[9 empty] | (3*1,5+2*1,35+3*1,35+4*1,3)*i120 |  | 0.1826 | [8 empty] | _
[5 empty] | 4 | SP | 342272323 |  | Příčky tl 100 mm z pórobetonových přesných hladkých příčkovek objemové hmotnosti 500 kg/m3 | m2 | 2.009 | 0 | 2.009 |  | 0 | 0.06982 | 0.14027 |  | 0 | 21 | 0 | 0 |  | SO01 | 003
[9 empty] | 1,25*2,9-0,8*2,02 |  | 2.009 | [8 empty] | _
_
[9 empty] | 006: Úpravy povrchu | [5 empty] | 0 |  | 61.4683 |  | 0 | _ | 0 | 0
[5 empty] | 5 | SP | 006-r01 |  | hloubková injektáž zdiva | m2 | 47.9 | 0 | 47.9 |  | 0 |  | 0 |  | 0 | 21 | 0 | 0 |  | SO01 | 006
[9 empty] | Provedení s použitím např. AquaStop Cream, včetně provedení vrtů |  | 0 | [8 empty] | _
[9 empty] | (12+13,5+11,6+10,8)*1 |  | 47.9 | [8 empty] | _
[5 empty] | 6 | H | 55331115 |  | Zárubeň ocelová pro běžné zdění H 110 700 L/P | kus | 3 | 0 | 3 |  | 0 | 0.011 | 0.033 |  | 0 | 21 | 0 | 0 |  | SO01 | 006
[5 empty] | 7 | H | 55331119 |  | Zárubeň ocelová pro běžné zdění H 110 900 L/P | kus | 2 | 0 | 2 |  | 0 | 0.0114 | 0.0228 |  | 0 | 21 | 0 | 0 |  | SO01 | 006
[5 empty] | 8 | SP | 611131102 |  | Cementový postřik vnitřních stropů nanášený síťovitě ručně | m2 | 155.5926 | 0 | 155.5926 |  | 0 | 0.00494 | 0.76863 |  | 0 | 21 | 0 | 0 |  | SO01 | 006
[9 empty] | místn. 0.01;3,1*1,25 |  | 3.875 | [8 empty] | _
[9 empty] | míst. 0.02;5,308*4,29 |  | 22.7713 | [8 empty] | _
[9 empty] | míst. 0.03;4,678*5,85 |  | 27.3663 | [8 empty] | _
[9 empty] | míst. 0.04;4 |  | 4 | [8 empty] | _
[9 empty] | míst. 0.05;5 |  | 5 | [8 empty] | _
[9 empty] | míst. 0.06;2,5*3,4 |  | 8.5 | [8 empty] | _
[9 empty] | místn. 0.07;8*1,2 |  | 9.6 | [8 empty] | _
[9 empty] | míst. 0.08;7,8*1,6 |  | 12.48 | [8 empty] | _
[9 empty] | míst. 0.11;18 |  | 18 | [8 empty] | _
[9 empty] | míst. 0.11a;7,5 |  | 7.5 | [8 empty] | _
[9 empty] | místn. 0.12;18 |  | 18 | [8 empty] | _
[9 empty] | místn. 0.13;5,5 |  | 5.5 | [8 empty] | _
[9 empty] | místn. 0.14;13 |  | 13 | [8 empty] | _
[5 empty] | 9 | SP | 611311131 |  | Potažení vnitřních rovných stropů vápenným štukem tloušťky do 3 mm | m2 | 72.6 | 0 | 72.6 |  | 0 | 0.003 | 0.2178 |  | 0 | 21 | 0 | 0 |  | SO01 | 006
[9 empty] | míst. 0.01;6,8 |  | 6.8 | [8 empty] | _
[9 empty] | míst. 0.04;4,3 |  | 4.3 | [8 empty] | _
[9 empty] | míst. 0.05;5,6 |  | 5.6 | [8 empty] | _
[9 empty] | míst. 0.06;9,5 |  | 9.5 | [8 empty] | _
[9 empty] | míst. 0.07;8,2 |  | 8.2 | [8 empty] | _
[9 empty] | míst. 0.08;13 |  | 13 | [8 empty] | _
[9 empty] | míst. 0.12;19,2 |  | 19.2 | [8 empty] | _
[9 empty] | míst. 0.13;6 |  | 6 | [8 empty] | _
[5 empty] | 10 | SP | 611322121 |  | Vápenocementová lehčená omítka hladká jednovrstvá vnitřních stropů rovných nanášená ručně | m2 | 142.5926 | 0 | 142.5926 |  | 0 | 0.0121 | 1.7254 |  | 0 | 21 | 0 | 0 |  | SO01 | 006
[9 empty] | místn. 0.01;3,1*1,25 |  | 3.875 | [8 empty] | _
[9 empty] | míst. 0.02;5,308*4,29 |  | 22.7713 | [8 empty] | _
[9 empty] | míst. 0.03;4,678*5,85 |  | 27.3663 | [8 empty] | _
[9 empty] | míst. 0.04;4 |  | 4 | [8 empty] | _
[9 empty] | míst. 0.05;5 |  | 5 | [8 empty] | _
[9 empty] | míst. 0.06;2,5*3,4 |  | 8.5 | [8 empty] | _
[9 empty] | místn. 0.07;8*1,2 |  | 9.6 | [8 empty] | _
[9 empty] | míst. 0.08;7,8*1,6 |  | 12.48 | [8 empty] | _
[9 empty] | míst. 0.11;18 |  | 18 | [8 empty] | _
[9 empty] | míst. 0.11a;7,5 |  | 7.5 | [8 empty] | _
[9 empty] | místn. 0.12;18 |  | 18 | [8 empty] | _
[9 empty] | místn. 0.13;5,5 |  | 5.5 | [8 empty] | _
[5 empty] | 11 | SP | 611325413 |  | Oprava vnitřní vápenocementové hladké omítky stropů v rozsahu plochy do 50% | m2 | 72.6 | 0 | 72.6 |  | 0 | 0.0282 | 2.0473 |  | 0 | 21 | 0 | 0 |  | SO01 | 006
[9 empty] | míst. 0.01;6,8 |  | 6.8 | [8 empty] | _
[9 empty] | míst. 0.04;4,3 |  | 4.3 | [8 empty] | _
[9 empty] | míst. 0.05;5,6 |  | 5.6 | [8 empty] | _
[9 empty] | míst. 0.06;9,5 |  | 9.5 | [8 empty] | _
[9 empty] | míst. 0.07;8,2 |  | 8.2 | [8 empty] | _
[9 empty] | míst. 0.08;13 |  | 13 | [8 empty] | _
[9 empty] | míst. 0.12;19,2 |  | 19.2 | [8 empty] | _
[9 empty] | míst. 0.13;6 |  | 6 | [8 empty] | _
[5 empty] | 12 | SP | 612131101 |  | Cementový postřik vnitřních stěn nanášený celoplošně ručně | m2 | 454.3053 | 0 | 454.3053 |  | 0 | 0.00735 | 3.3391 |  | 0 | 21 | 0 | 0 |  | SO01 | 006
[9 empty] | míst. 0.02;((5,308*2+4,29*2)*2,9-0,9*1,87-0,9*1,9-1,2*1,4*2)*2 |  | 97.8308 | [8 empty] | _
[9 empty] | míst. 0.03;((4,678*2+5,85*2)*2,9-0,9*1,87-1,2*1,4*2)*2 |  | 112.0388 | [8 empty] | _
[9 empty] | míst. 0.04;9,5-0,7*2-0,5*0,6 |  | 7.8 | [8 empty] | _
[9 empty] | míst.0.06;(3,4*2+2,5*2)*2,9-1*1,2-0,7*1,87 |  | 31.711 | [8 empty] | _
[9 empty] | míst. 0.08;(7,8*2+1,6*2)*2,9-0,6*1,87-0,9*1,87*4-0,8*2 |  | 45.066 | [8 empty] | _
[9 empty] | míst. 0.11;17*2,82-0,9*1,9-1,127*1,9 |  | 44.0887 | [8 empty] | _
[9 empty] | míst. 0.11a;12,5*2,82-1*2 |  | 33.25 | [8 empty] | _
[9 empty] | míst. 0.12;20*2,9-1*2-1,2*0,6-0,5*0,6*2 |  | 54.68 | [8 empty] | _
[9 empty] | míst. 0.13;(1,8*2+3*2)*2,9 |  | 27.84 | [8 empty] | _
[5 empty] | 13 | SP | 612311131 |  | Potažení vnitřních stěn vápenným štukem tloušťky do 3 mm | m2 | 231.503 | 0 | 231.503 |  | 0 | 0.003 | 0.69451 |  | 0 | 21 | 0 | 0 |  | SO01 | 006
[9 empty] | míst. 0.01;(3,1*2+1,96*2)*2,9-0,65*1,94-0,9*1,9-1*1,87-1*2 |  | 22.507 | [8 empty] | _
[9 empty] | míst. 0.13;(1,8*2+3*2)*2,9 |  | 27.84 | [8 empty] | _
[9 empty] | míst. 0.12;(3,4*2+5,4*2)*2,9 |  | 51.04 | [8 empty] | _
[9 empty] | míst. 0.07;9,2*5+5,6*5 |  | 74 | [8 empty] | _
[9 empty] | míst. 0.08;(7,8*2+1,6*2)*2,9-0,6*1,87-0,9*1,87*4-0,8*2 |  | 45.066 | [8 empty] | _
[9 empty] | míst. 0.06;(2,9+1,6)*2,9-1*2 |  | 11.05 | [8 empty] | _
[5 empty] | 14 | SP | 612322141 |  | Vápenocementová lehčená omítka štuková dvouvrstvá vnitřních stěn nanášená ručně | m2 | 489.6053 | 0 | 489.6053 |  | 0 | 0.01313 | 6.4285 |  | 0 | 21 | 0 | 0 |  | SO01 | 006
[9 empty] | míst. 0.02;((5,308*2+4,29*2)*2,9-0,9*1,87-0,9*1,9-1,2*1,4*2)*2 |  | 97.8308 | [8 empty] | _
[9 empty] | míst. 0.03;((4,678*2+5,85*2)*2,9-0,9*1,87-1,2*1,4*2)*2 |  | 112.0388 | [8 empty] | _
[9 empty] | míst. 0.04;9,5-0,7*2-0,5*0,6 |  | 7.8 | [8 empty] | _
[9 empty] | míst.0.06;(3,4*2+2,5*2)*2,9-1*1,2-0,7*1,87 |  | 31.711 | [8 empty] | _
[9 empty] | míst. 0.08;(7,8*2+1,6*2)*2,9-0,6*1,87-0,9*1,87*4-0,8*2 |  | 45.066 | [8 empty] | _
[9 empty] | míst. 0.11;17*2,82-0,9*1,9-1,127*1,9 |  | 44.0887 | [8 empty] | _
[9 empty] | míst. 0.11a;12,5*2,82-1*2 |  | 33.25 | [8 empty] | _
[9 empty] | míst. 0.12;20*2,9-1*2-1,2*0,6-0,5*0,6*2 |  | 54.68 | [8 empty] | _
[9 empty] | míst. 0.13;(1,8*2+3*2)*2,9 |  | 27.84 | [8 empty] | _
[9 empty] | místn. 0.14;17,5*2,2-0,7*2-1*0,6*3 |  | 35.3 | [8 empty] | _
[5 empty] | 15 | SP | 612325413 |  | Oprava vnitřní vápenocementové hladké omítky stěn v rozsahu plochy do 50% | m2 | 220.453 | 0 | 220.453 |  | 0 | 0.0262 | 5.7759 |  | 0 | 21 | 0 | 0 |  | SO01 | 006
[9 empty] | míst. 0.01;(3,1*2+1,96*2)*2,9-0,65*1,94-0,9*1,9-1*1,87-1*2 |  | 22.507 | [8 empty] | _
[9 empty] | míst. 0.13;(1,8*2+3*2)*2,9 |  | 27.84 | [8 empty] | _
[9 empty] | míst. 0.12;(3,4*2+5,4*2)*2,9 |  | 51.04 | [8 empty] | _
[9 empty] | míst. 0.07;9,2*5+5,6*5 |  | 74 | [8 empty] | _
[9 empty] | míst. 0.08;(7,8*2+1,6*2)*2,9-0,6*1,87-0,9*1,87*4-0,8*2 |  | 45.066 | [8 empty] | _
[5 empty] | 16 | SP | 631311115 |  | Mazanina tl do 80 mm z betonu prostého bez zvýšených nároků na prostředí tř. C 20/25 | m3 | 4.352 | 0 | 4.352 |  | 0 | 2.4533 | 10.6767 |  | 0 | 21 | 0 | 0 |  | SO01 | 006
[9 empty] | míst 0.02 a 0.03;(25,4+29)*0,08 |  | 4.352 | [8 empty] | _
[5 empty] | 17 | SP | 631311124 |  | Mazanina tl do 120 mm z betonu prostého bez zvýšených nároků na prostředí tř. C 16/20 | m3 | 5.44 | 0 | 5.44 |  | 0 | 2.2563 | 12.2745 |  | 0 | 21 | 0 | 0 |  | SO01 | 006
[9 empty] | míst 0.02 a 0.03;(25,4+29)*0,1 |  | 5.44 | [8 empty] | _
[5 empty] | 18 | SP | 631362021 |  | Výztuž mazanin svařovanými sítěmi Kari | t | 0.26569 | 0 | 0.26569 |  | 0 | 1.0628 | 0.28237 |  | 0 | 21 | 0 | 0 |  | SO01 | 006
[9 empty] | výztuž 100x100 D6;h=0,00444 |  | 0 | [8 empty] | _
[9 empty] | míst 0.02 a 0.03;(25,4+29)*h*1,1 |  | 0.26569 | [8 empty] | _
[5 empty] | 19 | SP | 635111115 |  | Násyp pod podlahy ze štěrkopísku s udusáním | m3 | 5.44 | 0 | 5.44 |  | 0 | 1.837 | 9.9933 |  | 0 | 21 | 0 | 0 |  | SO01 | 006
[9 empty] | (25,4+29)*0,1 |  | 5.44 | [8 empty] | _
[5 empty] | 20 | SP | 642944221 |  | Osazování ocelových zárubní dodatečné pl přes 2,5 m2 | kus | 5 | 0 | 5 |  | 0 | 0.07146 | 0.3573 |  | 0 | 21 | 0 | 0 |  | SO01 | 006
[5 empty] | 21 | SP | 622335112 |  | Oprava cementové štukové omítky vnějších stěn v rozsahu do 30% | m2 | 110.7 | 0 | 110.7 |  | 0 | 0.01596 | 1.7668 |  | 0 | 21 | 0 | 0 |  | SO01 | 006
[9 empty] | oprava soklu;110,7 |  | 110.7 | [8 empty] | _
[5 empty] | 22 | SP | 62232-R01 |  | Oprava vnější omítky členitosti 2 v rozsahu do 20% | m2 | 426.3 | 0 | 426.3 |  | 0 | 0.01188 | 5.0644 |  | 0 | 21 | 0 | 0 |  | SO01 | 006
[9 empty] | oprava omítky od soklu do vrchní římsy včetně |  | 0 | [8 empty] | _
[9 empty] | 61,5*7,8 |  | 479.7 | [8 empty] | _
[9 empty] | odpočet oken |  | 0 | [8 empty] | _
[9 empty] | -1,2*1,8*2-1,3*1,8*4-1,2*2,2-1,2*1,8*2-0,4*1,8*4 |  | -23.52 | [8 empty] | _
[9 empty] | -1,2*1,8*2-1,3*1,8*4-1,2*1,8*2-0,4*1,8*4-1,2*2,5*3 |  | -29.88 | [8 empty] | _
_
[9 empty] | 009: Ostatní konstrukce a práce | [5 empty] | 0 |  | 0.019813 |  | 79.1021 | _ | 0 | 0
[5 empty] | 23 | SP | 949101111 |  | Lešení pomocné pro objekty pozemních staveb s lešeňovou podlahou v do 1,9 m zatížení do 150 kg/m2 | m2 | 152.41 | 0 | 152.41 |  | 0 | 0.00013 | 0.019813 |  | 0 | 21 | 0 | 0 |  | SO01 | 009
[9 empty] | 6,83+25,4+29+4,3+5,6+9,5+8,2+13+17,98+7,4+19,2+6 |  | 152.41 | [8 empty] | _
[5 empty] | 24 | SP | 962032231 |  | Bourání zdiva z cihel pálených nebo vápenopískových na MV nebo MVC přes 1 m3 | m3 | 0.75 | 0 | 0.75 |  | 0 |  | 0 | 1.8 | 1.35 | 21 | 0 | 0 |  | SO01 | 009
[9 empty] | bourání krbu včetně zazdění sopouchu |  | 0 | [8 empty] | _
[9 empty] | 1*1/2*1,5 |  | 0.75 | [8 empty] | _
[11 empty] | 0 | [8 empty] | _
[5 empty] | 25 | SP | 965042241 |  | Bourání podkladů pod dlažby nebo mazanin betonových nebo z litého asfaltu tl přes 100 mm pl přes 4 m2 | m3 | 13.6 | 0 | 13.6 |  | 0 |  | 0 | 2.2 | 29.92 | 21 | 0 | 0 |  | SO01 | 009
[9 empty] | míst 0.02 a 0.03;(25,4+29)*(0,1+0,15) |  | 13.6 | [8 empty] | _
[5 empty] | 26 | SP | 965082933 |  | Odstranění násypů pod podlahami tl do 200 mm pl přes 2 m2 | m3 | 10.88 | 0 | 10.88 |  | 0 |  | 0 | 1.4 | 15.232 | 21 | 0 | 0 |  | SO01 | 009
[9 empty] | míst 0.02 a 0.03;(25,4+29)*0,2 |  | 10.88 | [8 empty] | _
[5 empty] | 27 | SP | 968072455 |  | Vybourání kovových dveřních zárubní pl do 2 m2 | m2 | 2.57 | 0 | 2.57 |  | 0 |  | 0 | 0.076 | 0.19532 | 21 | 0 | 0 |  | SO01 | 009
[9 empty] | 0,65*1,94+0,7*1,87 |  | 2.57 | [8 empty] | _
[5 empty] | 28 | SP | 978011191 |  | Otlučení (osekání) vnitřní vápenné nebo vápenocementové omítky stropů v rozsahu do 100 % | m2 | 155.5926 | 0 | 155.5926 |  | 0 |  | 0 | 0.05 | 7.7796 | 21 | 0 | 0 |  | SO01 | 009
[9 empty] | místn. 0.01;3,1*1,25 |  | 3.875 | [8 empty] | _
[9 empty] | míst. 0.02;5,308*4,29 |  | 22.7713 | [8 empty] | _
[9 empty] | míst. 0.03;4,678*5,85 |  | 27.3663 | [8 empty] | _
[9 empty] | míst. 0.04;4 |  | 4 | [8 empty] | _
[9 empty] | míst. 0.05;5 |  | 5 | [8 empty] | _
[9 empty] | míst. 0.06;2,5*3,4 |  | 8.5 | [8 empty] | _
[9 empty] | místn. 0.07;8*1,2 |  | 9.6 | [8 empty] | _
[9 empty] | míst. 0.08;7,8*1,6 |  | 12.48 | [8 empty] | _
[9 empty] | míst. 0.11;18 |  | 18 | [8 empty] | _
[9 empty] | míst. 0.11a;7,5 |  | 7.5 | [8 empty] | _
[9 empty] | místn. 0.12;18 |  | 18 | [8 empty] | _
[9 empty] | místn. 0.13;5,5 |  | 5.5 | [8 empty] | _
[9 empty] | místn. 0.14;13 |  | 13 | [8 empty] | _
[5 empty] | 29 | SP | 978013191 |  | Otlučení (osekání) vnitřní vápenné nebo vápenocementové omítky stěn v rozsahu do 100 % | m2 | 489.6053 | 0 | 489.6053 |  | 0 |  | 0 | 0.046 | 22.5218 | 21 | 0 | 0 |  | SO01 | 009
[9 empty] | míst. 0.02;((5,308*2+4,29*2)*2,9-0,9*1,87-0,9*1,9-1,2*1,4*2)*2 |  | 97.8308 | [8 empty] | _
[9 empty] | míst. 0.03;((4,678*2+5,85*2)*2,9-0,9*1,87-1,2*1,4*2)*2 |  | 112.0388 | [8 empty] | _
[9 empty] | míst. 0.04;9,5-0,7*2-0,5*0,6 |  | 7.8 | [8 empty] | _
[9 empty] | míst.0.06;(3,4*2+2,5*2)*2,9-1*1,2-0,7*1,87 |  | 31.711 | [8 empty] | _
[9 empty] | míst. 0.08;(7,8*2+1,6*2)*2,9-0,6*1,87-0,9*1,87*4-0,8*2 |  | 45.066 | [8 empty] | _
[9 empty] | míst. 0.11;17*2,82-0,9*1,9-1,127*1,9 |  | 44.0887 | [8 empty] | _
[9 empty] | míst. 0.11a;12,5*2,82-1*2 |  | 33.25 | [8 empty] | _
[9 empty] | míst. 0.12;20*2,9-1*2-1,2*0,6-0,5*0,6*2 |  | 54.68 | [8 empty] | _
[9 empty] | míst. 0.13;(1,8*2+3*2)*2,9 |  | 27.84 | [8 empty] | _
[9 empty] | místn. 0.14;17,5*2,2-0,7*2-1*0,6*3 |  | 35.3 | [8 empty] | _
[5 empty] | 30 | SP | 978036341 |  | Otlučení (osekání) vnějších omítek z umělého kamene v rozsahu do 30 % | m2 | 110.7 | 0 | 110.7 |  | 0 |  | 0 | 0.019 | 2.1033 | 21 | 0 | 0 |  | SO01 | 009
[9 empty] | oprava soklu;61,5*1,8 |  | 110.7 | [8 empty] | _
_
[9 empty] | 021: Silnoproud | [5 empty] | 0 |  | 0 |  | 0 | _ | 0 | 0
[5 empty] | 31 | MP | 021-R01 |  | dodávka montáž stropního svítidla | soubor | 2 | 0 | 2 |  | 0 |  | 0 |  | 0 | 21 | 0 | 0 |  | SO01 | 021
[5 empty] | 32 | MP | 021-R02 |  | dodávka montáž vypínač jednopólový | soubor | 2 | 0 | 2 |  | 0 |  | 0 |  | 0 | 21 | 0 | 0 |  | SO01 | 021
[5 empty] | 33 | MP | 021-R03 |  | montáž kabelů CYKY-J 3x1,5 mm pro světelné obvody | m | 6 | 0 | 6 |  | 0 |  | 0 |  | 0 | 21 | 0 | 0 |  | SO01 | 021
[5 empty] | 34 | MP | 021-R04 |  | stavební přípomoce při montážních pracích | soubor | 1 | 0 | 1 |  | 0 |  | 0 |  | 0 | 21 | 0 | 0 |  | SO01 | 021
_
[9 empty] | 099: Přesun hmot HSV | [5 empty] | 0 |  | 0 |  | 0 | _ | 0 | 0
[5 empty] | 35 | SP | 997002611 |  | Nakládání suti a vybouraných hmot | t | 85.232 | 0 | 85.232 |  | 0 |  | 0 |  | 0 | 21 | 0 | 0 |  | SO01 | 099
[5 empty] | 36 | SP | 997006519 |  | Příplatek k vodorovnému přemístění suti na skládku ZKD 1 km přes 1 km | t | 1619.408 | 0 | 1619.408 |  | 0 |  | 0 |  | 0 | 21 | 0 | 0 |  | SO01 | 099
[9 empty] | 85,232*19 |  | 1619.408 | [8 empty] | _
[5 empty] | 37 | SP | 997013211 |  | Vnitrostaveništní doprava suti a vybouraných hmot pro budovy v do 6 m ručně | t | 85.232 | 0 | 85.232 |  | 0 |  | 0 |  | 0 | 21 | 0 | 0 |  | SO01 | 099
[5 empty] | 38 | SP | 997211511 |  | Vodorovná doprava suti po suchu na vzdálenost do 1 km | t | 85.232 | 0 | 85.232 |  | 0 |  | 0 |  | 0 | 21 | 0 | 0 |  | SO01 | 099
[5 empty] | 39 | SP | 997221815 |  | Poplatek za uložení na skládce (skládkovné) stavebního odpadu betonového kód odpadu 170 101 | t | 85.232 | 0 | 85.232 |  | 0 |  | 0 |  | 0 | 21 | 0 | 0 |  | SO01 | 099
[5 empty] | 40 | SP | 997241540 |  | Příplatek za ztížení dopravy suti při rekonstrukcích | t | 85.232 | 0 | 85.232 |  | 0 |  | 0 |  | 0 | 21 | 0 | 0 |  | SO01 | 099
[5 empty] | 41 | SP | 998011002 |  | Přesun hmot pro budovy zděné v do 12 m | t | 77.209 | 0 | 77.209 |  | 0 |  | 0 |  | 0 | 21 | 0 | 0 |  | SO01 | 099
_
[9 empty] | 711: Izolace proti vodě | [5 empty] | 0 |  | 0.60819 |  | 0 | _ | 0 | 0
[5 empty] | 42 | H | 11163150 |  | lak penetrační asfaltový | t | 0.04352 | 10 | 0.047872 |  | 0 | 1 | 0.047872 |  | 0 | 21 | 0 | 0 |  | SO01 | 711
[9 empty] | v=0,0004 |  | 0 | [8 empty] | _
[9 empty] | míst 0.02 a 0.03;(25,4+29)*v*2 |  | 0.04352 | [8 empty] | _
[5 empty] | 43 | H | 62833159 |  | Pás těžký asfaltovaný SKLOBIT 40 MINERAL G 200 S40 | m2 | 108.8 | 10 | 119.68 |  | 0 | 0.0045 | 0.53856 |  | 0 | 21 | 0 | 0 |  | SO01 | 711
[9 empty] | míst 0.02 a 0.03;(25,4+29)*2 |  | 108.8 | [8 empty] | _
[5 empty] | 44 | SP | 711111002 |  | Provedení izolace proti zemní vlhkosti vodorovné za studena lakem asfaltovým | m2 | 54.4 | 0 | 54.4 |  | 0 |  | 0 |  | 0 | 21 | 0 | 0 |  | SO01 | 711
[9 empty] | míst 0.02 a 0.03;(25,4+29) |  | 54.4 | [8 empty] | _
[5 empty] | 45 | SP | 711141559 |  | Provedení izolace proti zemní vlhkosti pásy přitavením vodorovné NAIP | m2 | 54.4 | 0 | 54.4 |  | 0 | 0.0004 | 0.02176 |  | 0 | 21 | 0 | 0 |  | SO01 | 711
[9 empty] | míst 0.02 a 0.03;(25,4+29) |  | 54.4 | [8 empty] | _
[5 empty] | 46 | SP | 998711202 |  | Přesun hmot procentní pro izolace proti vodě, vlhkosti a plynům v objektech v do 12 m | % | 3.21 | 0 | 3.21 |  | 0 |  | 0 |  | 0 | 21 | 0 | 0 |  | SO01 | 711
_
[9 empty] | 713: Izolace tepelné | [5 empty] | 0 |  | 0.41779 |  | 0 | _ | 0 | 0
[5 empty] | 47 | H | 28323020 |  | fólie separační PE 2 x 50 m | m2 | 54.4 | 10 | 59.84 |  | 0 | 0.00012 | 0.0071808 |  | 0 | 21 | 0 | 0 |  | SO01 | 713
[9 empty] | míst 0.02 a 0.03;(25,4+29) |  | 54.4 | [8 empty] | _
[5 empty] | 48 | H | 63151483 |  | deska tepelně izolační minerální plovoucích podlah lambda=0,038-0,039 tl 50mm alternativně podlahový polystyren | m2 | 54.4 | 2 | 55.488 |  | 0 | 0.0074 | 0.41061 |  | 0 | 21 | 0 | 0 |  | SO01 | 713
[9 empty] | míst 0.02 a 0.03;(25,4+29) |  | 54.4 | [8 empty] | _
[5 empty] | 49 | SP | 713191114 |  | Montáž izolace tepelné podlah, stropů vrchem nebo střech překrytí pásem asfaltovým položeným volně | m2 | 54.4 | 0 | 54.4 |  | 0 |  | 0 |  | 0 | 21 | 0 | 0 |  | SO01 | 713
[9 empty] | míst 0.02 a 0.03;(25,4+29) |  | 54.4 | [8 empty] | _
[5 empty] | 50 | SP | 713191132 |  | Montáž izolace tepelné podlah, stropů vrchem nebo střech překrytí separační fólií z PE | m2 | 54.4 | 0 | 54.4 |  | 0 |  | 0 |  | 0 | 21 | 0 | 0 |  | SO01 | 713
[9 empty] | míst 0.02 a 0.03;(25,4+29) |  | 54.4 | [8 empty] | _
[5 empty] | 51 | SP | 998713202 |  | Přesun hmot procentní pro izolace tepelné v objektech v do 12 m | % | 1.95 | 0 | 1.95 |  | 0 |  | 0 |  | 0 | 21 | 0 | 0 |  | SO01 | 713
_
[9 empty] | 725: Zařizovací předměty | [5 empty] | 0 |  | 0.03334 |  | 0.06441 | _ | 0 | 0
[5 empty] | 52 | SP | 725110811 |  | Demontáž klozetů splachovací s nádrží | soubor | 1 | 0 | 1 |  | 0 |  | 0 | 0.01933 | 0.01933 | 21 | 0 | 0 |  | SO01 | 725
[5 empty] | 53 | SP | 725112001 |  | Klozet keramický standardní samostatně stojící s hlubokým splachováním odpad vodorovný včetně připojovacího rohového ventilu | soubor | 1 | 0 | 1 |  | 0 | 0.01657 | 0.01657 |  | 0 | 21 | 0 | 0 |  | SO01 | 725
[5 empty] | 54 | SP | 725210821 |  | Demontáž umyvadel bez výtokových armatur | soubor | 1 | 0 | 1 |  | 0 |  | 0 | 0.01946 | 0.01946 | 21 | 0 | 0 |  | SO01 | 725
[5 empty] | 55 | SP | 725211602 |  | Umyvadlo keramické bílé šířky 550 mm bez krytu na sifon připevněné na stěnu šrouby | soubor | 1 | 0 | 1 |  | 0 | 0.01497 | 0.01497 |  | 0 | 21 | 0 | 0 |  | SO01 | 725
[5 empty] | 56 | SP | 725220851 |  | Demontáž van akrylátových | soubor | 1 | 0 | 1 |  | 0 |  | 0 | 0.0225 | 0.0225 | 21 | 0 | 0 |  | SO01 | 725
[5 empty] | 57 | SP | 725820801 |  | Demontáž baterie nástěnné do G 3 / 4 | soubor | 2 | 0 | 2 |  | 0 |  | 0 | 0.00156 | 0.00312 | 21 | 0 | 0 |  | SO01 | 725
[5 empty] | 58 | SP | 725822611 |  | Baterie umyvadlová stojánková páková bez výpusti | soubor | 1 | 0 | 1 |  | 0 | 0.0018 | 0.0018 |  | 0 | 21 | 0 | 0 |  | SO01 | 725
[5 empty] | 59 | SP | 725-R01 |  | flexibilní hadičky pro připojení baterie | kus | 2 | 0 | 2 |  | 0 |  | 0 |  | 0 | 21 | 0 | 0 |  | SO01 | 725
[5 empty] | 60 | SP | 998725202 |  | Přesun hmot procentní pro zařizovací předměty v objektech v do 12 m | % | 0.22 | 0 | 0.22 |  | 0 |  | 0 |  | 0 | 21 | 0 | 0 |  | SO01 | 725
_
[9 empty] | 734: Ústřední vytápění - armatury | [5 empty] | 0 |  | 0.0009 |  | 0 | _ | 0 | 0
[5 empty] | 61 | SP | 734221683 |  | Termostatická hlavice | kus | 6 | 0 | 6 |  | 0 | 0.00015 | 0.0009 |  | 0 | 21 | 0 | 0 |  | SO01 | 734
[9 empty] | demontáž stávající termostatické hlavice a montáž nové termostatické hlavice včetně dodání;6 |  | 6 | [8 empty] | _
_
[9 empty] | 762: Konstrukce tesařské | [5 empty] | 0 |  | 0 |  | 3.7777 | _ | 0 | 0
[5 empty] | 62 | SP | 762111811 |  | Demontáž stěn a příček z hraněného řeziva | m2 | 104.9348 | 0 | 104.9348 |  | 0 |  | 0 | 0.022 | 2.3086 | 21 | 0 | 0 |  | SO01 | 762
[9 empty] | demontáž předstěny |  | 0 | [8 empty] | _
[9 empty] | míst. 0.02;(5,308*2+4,29*2)*2,9-0,9*1,87-0,9*1,9-1,2*1,4*2 |  | 48.9154 | [8 empty] | _
[9 empty] | míst. 0.03;(4,678*2+5,85*2)*2,9-0,9*1,87-1,2*1,4*2 |  | 56.0194 | [8 empty] | _
[5 empty] | 63 | SP | 762131811 |  | Demontáž bednění svislých stěn z hrubých prken | m2 | 104.9348 | 0 | 104.9348 |  | 0 |  | 0 | 0.014 | 1.4691 | 21 | 0 | 0 |  | SO01 | 762
[9 empty] | demontáž předstěny |  | 0 | [8 empty] | _
[9 empty] | míst. 0.02;(5,308*2+4,29*2)*2,9-0,9*1,87-0,9*1,9-1,2*1,4*2 |  | 48.9154 | [8 empty] | _
[9 empty] | míst. 0.03;(4,678*2+5,85*2)*2,9-0,9*1,87-1,2*1,4*2 |  | 56.0194 | [8 empty] | _
_
[9 empty] | 766: Konstrukce truhlářské | [5 empty] | 0 |  | 0.14045 |  | 0.059687 | _ | 0 | 0
[5 empty] | 64 | H | 54914121 |  | D3-kování pro WC klika-klika | kus | 2 | 0 | 2 |  | 0 | 0.0022 | 0.0044 |  | 0 | 21 | 0 | 0 |  | SO01 | 766
[5 empty] | 65 | H | 54914624 |  | kování dveřní vrchní klika včetně štítu a montážního materiálu HR BB 72 F4 hněď grafiato | kus | 3 | 0 | 3 |  | 0 | 0.0012 | 0.0036 |  | 0 | 21 | 0 | 0 |  | SO01 | 766
[5 empty] | 66 | H | 54924005 |  | D4-zámek zadlabací 190/140/20 L WC6 dozický | kus | 1 | 0 | 1 |  | 0 | 0.00015 | 0.00015 |  | 0 | 21 | 0 | 0 |  | SO01 | 766
[5 empty] | 67 | H | 54924019 |  | D3-zámek zadlabací 8 WC L+P (72,90) | kus | 2 | 0 | 2 |  | 0 | 0.00015 | 0.0003 |  | 0 | 21 | 0 | 0 |  | SO01 | 766
[5 empty] | 68 | H | 54926400 |  | D2-zámek stavební dveřní zadlabací s vložkou 5131 | kus | 2 | 0 | 2 |  | 0 | 0.001 | 0.002 |  | 0 | 21 | 0 | 0 |  | SO01 | 766
[5 empty] | 69 | H | 61161717 |  | D3-dveře vnitřní hladké dýhované plné 1křídlé 700x1970mm dub | kus | 2 | 0 | 2 |  | 0 | 0.014 | 0.028 |  | 0 | 21 | 0 | 0 |  | SO01 | 766
[5 empty] | 70 | H | 61161724 |  | D2-dveře vnitřní hladké dýhované plné 1křídlé 900x1970mm dub | kus | 2 | 0 | 2 |  | 0 | 0.019 | 0.038 |  | 0 | 21 | 0 | 0 |  | SO01 | 766
[5 empty] | 71 | H | 6116-R01 |  | D4-dveře vnitřní hladké dýhované plné 1křídlé 700x1970mm dub | kus | 1 | 0 | 1 |  | 0 | 0.014 | 0.014 |  | 0 | 21 | 0 | 0 |  | SO01 | 766
[5 empty] | 72 | SP | 766660722 |  | Montáž dveřního kování - zámku | kus | 5 | 0 | 5 |  | 0 |  | 0 |  | 0 | 21 | 0 | 0 |  | SO01 | 766
[5 empty] | 73 | SP | 766660729 |  | Montáž dveřního interiérového kování - štítku s klikou | kus | 5 | 0 | 5 |  | 0 |  | 0 |  | 0 | 21 | 0 | 0 |  | SO01 | 766
[5 empty] | 74 | SP | 766681811 |  | Demontáž dveřních obložkových dřevěných zárubní plochy do 2 m2 do suti | m2 | 7.833 | 0 | 7.833 |  | 0 |  | 0 | 0.00762 | 0.059687 | 21 | 0 | 0 |  | SO01 | 766
[9 empty] | 0,9*1,87+0,9*1,9+0,65*1,94+0,7*1,87+1*1,87 |  | 7.833 | [8 empty] | _
[5 empty] | 75 | SP | 766-R01 |  | D1-dveře vchodové plastové včetně rámu, z 1/3 zasklené dvousklem 1000x1870 - včetně kování a zámku dodání a montáž | kus | 1 | 0 | 1 |  | 0 | 0.05 | 0.05 |  | 0 | 21 | 0 | 0 |  | SO01 | 766
[5 empty] | 76 | SP | 998766202 |  | Přesun hmot procentní pro konstrukce truhlářské v objektech v do 12 m | % | 1.08 | 0 | 1.08 |  | 0 |  | 0 |  | 0 | 21 | 0 | 0 |  | SO01 | 766
_
[9 empty] | 771: Podlahy z dlaždic | [5 empty] | 0 |  | 0.15521 |  | 0 | _ | 0 | 0
[5 empty] | 77 | H | 59761009 |  | sokl-dlažba keramická slinutá hladká do interiéru i exteriéru 600x95mm | kus | 12 | 2 | 12.24 |  | 0 | 0.0012 | 0.014688 |  | 0 | 21 | 0 | 0 |  | SO01 | 771
[9 empty] | vstupní schodiště;12 |  | 12 | [8 empty] | _
[5 empty] | 78 | H | 59761012 |  | dlažba keramická hutná reliéfní do interiéru přes 19 do 22ks/m2 | m2 | 5.265 | 8 | 5.6862 |  | 0 | 0.0207 | 0.1177 |  | 0 | 21 | 0 | 0 |  | SO01 | 771
[9 empty] | vstupní schodiště |  | 0 | [8 empty] | _
[9 empty] | 1,95*6*(0,28+0,17) |  | 5.265 | [8 empty] | _
[5 empty] | 79 | SP | 771111012 |  | Vysátí schodiště před pokládkou dlažby | m | 11.7 | 0 | 11.7 |  | 0 |  | 0 |  | 0 | 21 | 0 | 0 |  | SO01 | 771
[9 empty] | vstupní schodiště |  | 0 | [8 empty] | _
[9 empty] | 1,95*6 |  | 11.7 | [8 empty] | _
[5 empty] | 80 | SP | 771273113 |  | Montáž obkladů stupnic z dlaždic keramických lepených š do 300 mm | m | 11.7 | 0 | 11.7 |  | 0 | 0.00117 | 0.013689 |  | 0 | 21 | 0 | 0 |  | SO01 | 771
[9 empty] | vstupní schodiště |  | 0 | [8 empty] | _
[9 empty] | 1,95*6 |  | 11.7 | [8 empty] | _
[5 empty] | 81 | SP | 771273232 |  | Montáž obkladů podstupnic z dlaždic hladkých keramických lepených v do 200 mm | m | 11.7 | 0 | 11.7 |  | 0 | 0.00078 | 0.009126 |  | 0 | 21 | 0 | 0 |  | SO01 | 771
[9 empty] | vstupní schodiště |  | 0 | [8 empty] | _
[9 empty] | 1,95*6 |  | 11.7 | [8 empty] | _
[5 empty] | 82 | SP | 998771202 |  | Přesun hmot procentní pro podlahy z dlaždic v objektech v do 12 m | % | 6.58 | 0 | 6.58 |  | 0 |  | 0 |  | 0 | 21 | 0 | 0 |  | SO01 | 771
_
[9 empty] | 775: Podlahy dřevěné | [5 empty] | 0 |  | 0 |  | 0.816 | _ | 0 | 0
[5 empty] | 83 | SP | 775511810 |  | Demontáž podlah vlysových přibíjených s lištami přibíjenými | m2 | 54.4 | 0 | 54.4 |  | 0 |  | 0 | 0.015 | 0.816 | 21 | 0 | 0 |  | SO01 | 775
[9 empty] | míst 0.02 a 0.03;25,4+29 |  | 54.4 | [8 empty] | _
_
[9 empty] | 776: Podlahy povlakové | [5 empty] | 0 |  | 0.17432 |  | 0.19011 | _ | 0 | 0
[5 empty] | 84 | H | 28411009 |  | lišta soklová PVC 18x80mm | m | 39.2 | 2 | 39.984 |  | 0 | 0.00035 | 0.013994 |  | 0 | 21 | 0 | 0 |  | SO01 | 776
[9 empty] | 21+14+4,2 |  | 39.2 | [8 empty] | _
[5 empty] | 85 | H | 28412100 |  | PVC vinylová vrstvená š 2/3/4m, tl 3,2mm, nášlapná vrstva 0,35mm | m2 | 54.4 | 10 | 59.84 |  | 0 | 0.0024 | 0.14362 |  | 0 | 21 | 0 | 0 |  | SO01 | 776
[9 empty] | míst 0.02 a 0.03;(25,4+29) |  | 54.4 | [8 empty] | _
[5 empty] | 86 | SP | 776201812 |  | Demontáž lepených povlakových podlah s podložkou ručně | m2 | 54.4 | 0 | 54.4 |  | 0 |  | 0 | 0.003 | 0.1632 | 21 | 0 | 0 |  | SO01 | 776
[9 empty] | míst 0.02 a 0.03;25,4+29 |  | 54.4 | [8 empty] | _
[5 empty] | 87 | SP | 776221111 |  | Lepení pásů z PVC standardním lepidlem | m2 | 54.4 | 0 | 54.4 |  | 0 | 0.0003 | 0.01632 |  | 0 | 21 | 0 | 0 |  | SO01 | 776
[9 empty] | míst 0.02 a 0.03;(25,4+29) |  | 54.4 | [8 empty] | _
[5 empty] | 88 | SP | 776301811 |  | Odstranění lepených podlahovin bez podložky ze schodišťových stupňů | m | 11.7 | 0 | 11.7 |  | 0 |  | 0 | 0.0023 | 0.02691 | 21 | 0 | 0 |  | SO01 | 776
[9 empty] | 1,95*6 |  | 11.7 | [8 empty] | _
[5 empty] | 89 | SP | 776411111 |  | Montáž obvodových soklíků výšky do 80 mm | m | 39.2 | 0 | 39.2 |  | 0 | 1e-05 | 0.000392 |  | 0 | 21 | 0 | 0 |  | SO01 | 776
[9 empty] | 21+14+4,2 |  | 39.2 | [8 empty] | _
[5 empty] | 90 | SP | 998776202 |  | Přesun hmot procentní pro podlahy povlakové v objektech v do 12 m | % | 0.38 | 0 | 0.38 |  | 0 |  | 0 |  | 0 | 21 | 0 | 0 |  | SO01 | 776
_
[9 empty] | 781: Obklady keramické | [5 empty] | 0 |  | 0.22747 |  | 0.93009 | _ | 0 | 0
[5 empty] | 91 | H | 59761038 |  | obklad keramický hladký přes 25 do 35ks/m2 | m2 | 15.6 | 5 | 16.38 |  | 0 | 0.0102 | 0.16708 |  | 0 | 21 | 0 | 0 |  | SO01 | 781
[9 empty] | místn. 0.04 a 0.04a;(2,9+4,9)*2 |  | 15.6 | [8 empty] | _
[5 empty] | 92 | SP | 781411810 |  | Demontáž obkladů z obkladaček pórovinových kladených do malty | m2 | 16.88 | 0 | 16.88 |  | 0 |  | 0 | 0.0551 | 0.93009 | 21 | 0 | 0 |  | SO01 | 781
[9 empty] | místn. 0.04;7,2*1,6 |  | 11.52 | [8 empty] | _
[9 empty] | místn. 0.05;(1,7+1,65)*1,6 |  | 5.36 | [8 empty] | _
[5 empty] | 93 | SP | 781413113 |  | Montáž obkladaček vnitřních pórovinových pravoúhlých do 35 ks/m2 lepených standardním lepidlem | m2 | 15.6 | 0 | 15.6 |  | 0 | 0.0031 | 0.04836 |  | 0 | 21 | 0 | 0 |  | SO01 | 781
[9 empty] | místn. 0.04 a 0.04a;(2,9+4,9)*2 |  | 15.6 | [8 empty] | _
[5 empty] | 94 | SP | 781419192 |  | Příplatek k montáži obkladů vnitřních pórovinových za omezený prostor | m2 | 15.6 | 0 | 15.6 |  | 0 |  | 0 |  | 0 | 21 | 0 | 0 |  | SO01 | 781
[9 empty] | místn. 0.04 a 0.04a;(2,9+4,9)*2 |  | 15.6 | [8 empty] | _
[5 empty] | 95 | SP | 781493111 |  | Plastové profily rohové lepené standardním lepidlem | m | 13.7 | 0 | 13.7 |  | 0 | 0.00055 | 0.007535 |  | 0 | 21 | 0 | 0 |  | SO01 | 781
[9 empty] | místn. 0.04 a 0.04a;2*6+0,5+0,6*2 |  | 13.7 | [8 empty] | _
[5 empty] | 96 | SP | 781493511 |  | Plastové profily ukončovací lepené standardním lepidlem | m | 9 | 0 | 9 |  | 0 | 0.0005 | 0.0045 |  | 0 | 21 | 0 | 0 |  | SO01 | 781
[9 empty] | místn. 0.04 a 0.04a;3,5+5,5 |  | 9 | [8 empty] | _
[5 empty] | 97 | SP | 998781202 |  | Přesun hmot procentní pro obklady keramické v objektech v do 12 m | % | 3.37 | 0 | 3.37 |  | 0 |  | 0 |  | 0 | 21 | 0 | 0 |  | SO01 | 781
_
[9 empty] | 783: Nátěry | [5 empty] | 0 |  | 0.46744 |  | 0 | _ | 0 | 0
[5 empty] | 98 | SP | 783221126 |  | Nátěry syntetické KDK barva dražší matný povrch 2x antikorozní, 1x základní, 3x email | m2 | 4.72 | 0 | 4.72 |  | 0 | 0.00097 | 0.0045784 |  | 0 | 21 | 0 | 0 |  | SO01 | 783
[9 empty] | nátěr zárubní; |  | 0 | [8 empty] | _
[9 empty] | (2*1,97+0,9)*(0,1+2*0,05)*2 |  | 1.936 | [8 empty] | _
[9 empty] | (2*1,97+0,7)*(0,1+2*0,05)*3 |  | 2.784 | [8 empty] | _
[5 empty] | 99 | SP | 783415150 |  | Nátěry olejové potrubí do DN 100 dvojnásobné a základní | m | 11.6 | 0 | 11.6 |  | 0 | 9e-05 | 0.001044 |  | 0 | 21 | 0 | 0 |  | SO01 | 783
[9 empty] | nátěr potrubí v místn.0.03;5,8*2 |  | 11.6 | [8 empty] | _
[5 empty] | 100 | SP | 783-R01 |  | repase stávajících radiátorů, pískování, nový nátěr, odstranění nátěru potrubí ÚT a nový nátěr | soubor | 1 | 0 | 1 |  | 0 |  | 0 |  | 0 | 21 | 0 | 0 |  | SO01 | 783
[5 empty] | 101 | SP | 783827425 |  | Krycí dvojnásobný silikonový nátěr omítek stupně členitosti 1 a 2 | m2 | 537 | 0 | 537 |  | 0 | 0.00072 | 0.38664 |  | 0 | 21 | 0 | 0 |  | SO01 | 783
[9 empty] | nátěr soklu po opravě;110,7 |  | 110.7 | [8 empty] | _
[9 empty] | oprava omítky od soklu do vrchní římsy včetně;426,3 |  | 426.3 | [8 empty] | _
[5 empty] | 102 | SP | 783823135 |  | Penetrační silikonový nátěr hladkých, tenkovrstvých zrnitých nebo štukových omítek | m2 | 537 | 0 | 537 |  | 0 | 0.00014 | 0.07518 |  | 0 | 21 | 0 | 0 |  | SO01 | 783
[9 empty] | nátěr soklu po opravě;110,7 |  | 110.7 | [8 empty] | _
[9 empty] | oprava omítky od soklu do vrchní římsy včetně;426,3 |  | 426.3 | [8 empty] | _
_
[9 empty] | 784: Malby | [5 empty] | 0 |  | 1.4059 |  | 0.072792 | _ | 0 | 0
[5 empty] | 103 | SP | 784111031 |  | Omytí podkladu v místnostech výšky do 3,80 m | m2 | 151.45 | 0 | 151.45 |  | 0 |  | 0 |  | 0 | 21 | 0 | 0 |  | SO01 | 784
[9 empty] | stěny |  | 0 | [8 empty] | _
[9 empty] | míst. 0.07;9,2*5+5,6*5 |  | 74 | [8 empty] | _
[9 empty] | míst. 0.12;3,4*5,4 |  | 18.36 | [8 empty] | _
[9 empty] | míst. 0.05;10,5*2,9-1*2-0,7*2 |  | 27.05 | [8 empty] | _
[9 empty] | strop |  | 0 | [8 empty] | _
[9 empty] | míst. 0.07;2,7*3,2 |  | 8.64 | [8 empty] | _
[9 empty] | míst. 0.13;1,8*3 |  | 5.4 | [8 empty] | _
[9 empty] | míst. 0.12;18 |  | 18 | [8 empty] | _
[5 empty] | 104 | SP | 784121001 |  | Oškrabání malby v mísnostech výšky do 3,80 m | m2 | 234.8124 | 0 | 234.8124 |  | 0 | 0.001 | 0.23481 | 0.00031 | 0.072792 | 21 | 0 | 0 |  | SO01 | 784
[9 empty] | stěny |  | 0 | [8 empty] | _
[9 empty] | míst. 0.07;9,2*5+5,6*5 |  | 74 | [8 empty] | _
[9 empty] | míst. 0.05;10,5*2,9-1*2-0,7*2 |  | 27.05 | [8 empty] | _
[9 empty] | místn. 0.01;(3,058*2+1,95*2)*2,9-1*1,9-0,7*1,94-1,1*1,87 |  | 23.7314 | [8 empty] | _
[9 empty] | strop |  | 0 | [8 empty] | _
[9 empty] | míst. 0.07;2,7*3,2 |  | 8.64 | [8 empty] | _
[9 empty] | míst. 0.13;1,8*3 |  | 5.4 | [8 empty] | _
[9 empty] | míst. 0.12;3,4*5,4 |  | 18.36 | [8 empty] | _
[9 empty] | míst. 0.11;18 |  | 18 | [8 empty] | _
[9 empty] | místn. 0.01;19,5*3,058 |  | 59.631 | [8 empty] | _
[5 empty] | 105 | SP | 784161527 |  | Celoplošné vyrovnání podkladu do latě disperzní stěrkou tl. do 3 mm na schodišti o výšce do 3,80 m | m2 | 102.64 | 0 | 102.64 |  | 0 | 0.0045 | 0.46188 |  | 0 | 21 | 0 | 0 |  | SO01 | 784
[9 empty] | stěny |  | 0 | [8 empty] | _
[9 empty] | míst. 0.13;(1,8*2+3*2)*2,9 |  | 27.84 | [8 empty] | _
[9 empty] | míst. 0.12;(3,4*2+5,4*2)*2,9 |  | 51.04 | [8 empty] | _
[9 empty] | strop |  | 0 | [8 empty] | _
[9 empty] | míst. 0.13;1,8*3 |  | 5.4 | [8 empty] | _
[9 empty] | míst. 0.12;3,4*5,4 |  | 18.36 | [8 empty] | _
[5 empty] | 106 | SP | 784161529 |  | Celoplošné vyrovnání podkladu do latě disperzní stěrkou tl. do 3 mm na schodišti o výšce do 5,00 m | m2 | 82.64 | 0 | 82.64 |  | 0 | 0.0045 | 0.37188 |  | 0 | 21 | 0 | 0 |  | SO01 | 784
[9 empty] | stěny |  | 0 | [8 empty] | _
[9 empty] | míst. 0.07;9,2*5+5,6*5 |  | 74 | [8 empty] | _
[9 empty] | strop |  | 0 | [8 empty] | _
[9 empty] | míst. 0.07;2,7*3,2 |  | 8.64 | [8 empty] | _
[5 empty] | 107 | SP | 784181121 |  | Hloubková jednonásobná penetrace podkladu v místnostech výšky do 3,80 m | m2 | 558.13 | 0 | 558.13 |  | 0 | 0.0002 | 0.11163 |  | 0 | 21 | 0 | 0 |  | SO01 | 784
[9 empty] | 522,830+35,3 |  | 558.13 | [8 empty] | _
[5 empty] | 108 | SP | 784181127 |  | Hloubková jednonásobná penetrace podkladu na schodišti o výšce podlaží do 3,80 m | m2 | 82.64 | 0 | 82.64 |  | 0 | 0.0002 | 0.016528 |  | 0 | 21 | 0 | 0 |  | SO01 | 784
[5 empty] | 109 | SP | 784211137 |  | Dvojnásobné bílé malby ze směsí za mokra minimálně otěruvzdorných na schodišti do 3,80 m | m2 | 571.1297 | 0 | 571.1297 |  | 0 | 0.00032 | 0.18276 |  | 0 | 21 | 0 | 0 |  | SO01 | 784
[9 empty] | stěny |  | 0 | [8 empty] | _
[9 empty] | míst. 0.01;(2,1*2+3,2*2)*2,9-0,7*1,97-0,9*1,97-1*2-1*1,89 |  | 23.698 | [8 empty] | _
[9 empty] | míst. 0.02;((5,308*2+4,29*2)*2,9-0,9*1,87-0,9*1,9-1,2*1,4*2)*2 |  | 97.8308 | [8 empty] | _
[9 empty] | míst. 0.03;((4,678*2+5,85*2)*2,9-0,9*1,87-1,2*1,4*2)*2 |  | 112.0388 | [8 empty] | _
[9 empty] | místn. 0.04 a 0.04a;(5,5+5,7)*0,9 |  | 10.08 | [8 empty] | _
[9 empty] | míst. 0.05;(1,65+3,35)*2,9-1*2 |  | 12.5 | [8 empty] | _
[9 empty] | míst.0.06;(3,4*2+2,5*2)*2,9-1*1,2-0,7*1,87 |  | 31.711 | [8 empty] | _
[9 empty] | míst. 0.08;(7,8*2+1,6*2)*2,9-0,6*1,87-0,9*1,87*4-0,8*2 |  | 45.066 | [8 empty] | _
[9 empty] | míst. 0.12;(3,4*2+5,4*2)*2,9 |  | 51.04 | [8 empty] | _
[9 empty] | míst. 0.13;(1,8*2+3*2)*2,9 |  | 27.84 | [8 empty] | _
[9 empty] | místn. 0.14;17,5*2,2-0,7*2-1*0,6*3 |  | 35.3 | [8 empty] | _
[9 empty] | strop |  | 0 | [8 empty] | _
[9 empty] | míst. 0.01;2,1*3,2 |  | 6.72 | [8 empty] | _
[9 empty] | míst. 0.02;5,308*4,29 |  | 22.7713 | [8 empty] | _
[9 empty] | míst. 0.03;4,678*5,85 |  | 27.3663 | [8 empty] | _
[9 empty] | místn. 0.04 a 0.04a;1,9+2 |  | 3.9 | [8 empty] | _
[9 empty] | míst. 0.06;2,5*3,4 |  | 8.5 | [8 empty] | _
[9 empty] | míst. 0.05;1,65*3,35 |  | 5.5275 | [8 empty] | _
[9 empty] | míst. 0.08;7,8*1,6 |  | 12.48 | [8 empty] | _
[9 empty] | míst. 0.12;3,4*5,4 |  | 18.36 | [8 empty] | _
[9 empty] | míst. 0.13;1,8*3 |  | 5.4 | [8 empty] | _
[9 empty] | místn. 0.14;13 |  | 13 | [8 empty] | _
[5 empty] | 110 | SP | 784211139 |  | Dvojnásobné bílé malby ze směsí za mokra minimálně otěruvzdorných na schodišti do 5,00 m | m2 | 82.64 | 0 | 82.64 |  | 0 | 0.00032 | 0.026445 |  | 0 | 21 | 0 | 0 |  | SO01 | 784
[9 empty] | stěny |  | 0 | [8 empty] | _
[9 empty] | míst. 0.07;9,2*5+5,6*5 |  | 74 | [8 empty] | _
[9 empty] | strop |  | 0 | [8 empty] | _
[9 empty] | míst. 0.07;2,7*3,2 |  | 8.64 | [8 empty] | _
_
[9 empty] | V01: Průzkumné, geodetické a projektové práce | [5 empty] | 0 |  | 0 |  | 0 | _ | 0 | 0
[5 empty] | 111 | ON | 013254000 |  | Dokumentace skutečného provedení stavby | Kč | 1 | 0 | 1 |  | 0 |  | 0 |  | 0 | 21 | 0 | 0 |  | SO01 | V01
[5 empty] | 112 | ON | 010001000 |  | sondy před realizací | Kč | 1 | 0 | 1 |  | 0 |  | 0 |  | 0 | 21 | 0 | 0 |  | SO01 | V01
_
[9 empty] | V04: Inženýrská činnost | [5 empty] | 0 |  | 0 |  | 0 | _ | 0 | 0
[5 empty] | 113 | ON | 041103000 |  | Autorský dozor projektanta | Kč | 1 | 0 | 1 |  | 0 |  | 0 |  | 0 | 21 | 0 | 0 |  | SO01 | V04
_
[9 empty] | V07: Provozní vlivy | [5 empty] | 0 |  | 0 |  | 0 | _ | 0 | 0
[5 empty] | 114 | ON | 070001000 |  | Provozní vlivy | Kč | 1 | 0 | 1 |  | 0 |  | 0 |  | 0 | 21 | 0 | 0 |  | SO01 | V07
_
[9 empty] | VRN: Vedlejší rozpočtové náklady | [5 empty] | 0 |  | 0 |  | 0 | _ | 0 | 0
[5 empty] | 115 | ON | 04 |  | Mimostaveništní doprava | % |  | 0 | 0 |  | 0 |  | 0 |  | 0 | 21 | 0 | 0 |  | SO01 | VRN
[5 empty] | 116 | ON | 07 |  | Zařízení staveniště | % |  |  | 0 |  | 0 |  | 0 |  | 0 | 21 | 0 | 0 |  | SO01 | VRN
_
_
[9 empty] | SO02: opěrné zdi a venkovní plochy | [5 empty] | 0 |  | 305.9541 |  | 158.013 | _ | 0 | 0
[9 empty] | 001: Zemní práce | [5 empty] | 0 |  | 0.00102 |  | 95.0032 | _ | 0 | 0
[5 empty] | 117 | H | 00572474 |  | osivo směs travní krajinná-svahová | kg | 1 | 2 | 1.02 |  | 0 | 0.001 | 0.00102 |  | 0 | 21 | 0 | 0 |  | SO02 | 001
[5 empty] | 118 | SP | 111301111 |  | Sejmutí drnu tl do 100 mm s přemístěním do 50 m nebo naložením na dopravní prostředek | m2 | 92 | 0 | 92 |  | 0 |  | 0 |  | 0 | 21 | 0 | 0 |  | SO02 | 001
[9 empty] | chodník ke garážím |  | 0 | [8 empty] | _
[9 empty] | (65+27) |  | 92 | [8 empty] | _
[5 empty] | 119 | SP | 113106121 |  | Rozebrání dlažeb z betonových nebo kamenných dlaždic komunikací pro pěší ručně | m2 | 177.96 | 0 | 177.96 |  | 0 |  | 0 | 0.01 | 1.7796 | 21 | 0 | 0 |  | SO02 | 001
[9 empty] | bourání dlažeb kolem objektu (cihelné dlaždice a betonové dlaždice) |  | 0 | [8 empty] | _
[9 empty] | 36+12+16+6+2,5+2+61+20,5 |  | 156 | [8 empty] | _
[9 empty] | bourání dlažeb schodišť |  | 0 | [8 empty] | _
[9 empty] | 2,7+2,54+16,72 |  | 21.96 | [8 empty] | _
[5 empty] | 120 | SP | 113106121 |  | Rozebrání dlažeb z betonových nebo kamenných dlaždic komunikací pro pěší ručně | m2 | 44 | 0 | 44 |  | 0 |  | 0 | 0.01 | 0.44 | 21 | 0 | 0 |  | SO02 | 001
[9 empty] | rozebrání dlažby zadní terasy (dlažba bude deponována v místě terasy pro zpětné použití) |  | 0 | [8 empty] | _
[9 empty] | 51-7 |  | 44 | [8 empty] | _
[5 empty] | 121 | SP | 113107122 |  | Odstranění podkladu z kameniva drceného tl 200 mm ručně | m2 | 219.84 | 0 | 219.84 |  | 0 |  | 0 | 0.29 | 63.7536 | 21 | 0 | 0 |  | SO02 | 001
[9 empty] | kolem objektu |  | 0 | [8 empty] | _
[9 empty] | 36+12+16+6+2,5+2+61+20,5 |  | 156 | [8 empty] | _
[9 empty] | zadní terasa |  | 0 | [8 empty] | _
[9 empty] | 51-7 |  | 44 | [8 empty] | _
[9 empty] | parkovací stání pro OA |  | 0 | [8 empty] | _
[9 empty] | 3,2*6,2 |  | 19.84 | [8 empty] | _
[5 empty] | 122 | SP | 113202111 |  | Vytrhání obrub krajníků obrubníků stojatých | m | 141.61 | 0 | 141.61 |  | 0 |  | 0 | 0.205 | 29.03 | 21 | 0 | 0 |  | SO02 | 001
[9 empty] | vytrhání stávajících cihelných obrub |  | 0 | [8 empty] | _
[9 empty] | 13+26,29+12,48+12,48+7,76+11,39+22,49+17,52+7,47+3,33+3,7*2 |  | 141.61 | [8 empty] | _
[5 empty] | 123 | SP | 121112011 |  | Sejmutí ornice tl vrstvy do 150 mm ručně s odhozením do 3 m bez vodorovného přemístění | m3 | 13.8 | 0 | 13.8 |  | 0 |  | 0 |  | 0 | 21 | 0 | 0 |  | SO02 | 001
[9 empty] | chodník ke garážím |  | 0 | [8 empty] | _
[9 empty] | (65+27)*0,15 |  | 13.8 | [8 empty] | _
[5 empty] | 124 | SP | 122202201 |  | Odkopávky a prokopávky nezapažené pro silnice objemu do 100 m3 v hornině tř. 3 | m3 | 54.56 | 0 | 54.56 |  | 0 |  | 0 |  | 0 | 21 | 0 | 0 |  | SO02 | 001
[9 empty] | chodník ke garážím |  | 0 | [8 empty] | _
[9 empty] | (65+27)*0,22 |  | 20.24 | [8 empty] | _
[9 empty] | kolem objektu |  | 0 | [8 empty] | _
[9 empty] | (36+12+16+6+2,5+2+61+20,5)*0,22 |  | 34.32 | [8 empty] | _
[5 empty] | 125 | SP | 122202209 |  | Příplatek k odkopávkám a prokopávkám pro silnice v hornině tř. 3 za lepivost | m3 | 54.56 | 0 | 54.56 |  | 0 |  | 0 |  | 0 | 21 | 0 | 0 |  | SO02 | 001
[9 empty] | chodník ke garážím |  | 0 | [8 empty] | _
[9 empty] | (65+27)*0,22 |  | 20.24 | [8 empty] | _
[9 empty] | plochy kolem objektu |  | 0 | [8 empty] | _
[9 empty] | (36+12+16+6+2,5+2+61+20,5)*0,22 |  | 34.32 | [8 empty] | _
[5 empty] | 126 | SP | 132201201 |  | Hloubení rýh š do 2000 mm v hornině tř. 3 objemu do 100 m3 | m3 | 29.472 | 0 | 29.472 |  | 0 |  | 0 |  | 0 | 21 | 0 | 0 |  | SO02 | 001
[9 empty] | vykopávka po vybourání základů zdí (odhad, bude upřesněno dle skutečnosti);29,472 |  | 29.472 | [8 empty] | _
[5 empty] | 127 | SP | 132201209 |  | Příplatek za lepivost k hloubení rýh š do 2000 mm v hornině tř. 3 | m3 | 29.472 | 0 | 29.472 |  | 0 |  | 0 |  | 0 | 21 | 0 | 0 |  | SO02 | 001
[9 empty] | 8*1,2*2,2+5,8*1,2*1,2 |  | 29.472 | [8 empty] | _
[5 empty] | 128 | SP | 162301102 |  | Vodorovné přemístění do 1000 m výkopku/sypaniny z horniny tř. 1 až 4 | m3 | 54.56 | 0 | 54.56 |  | 0 |  | 0 |  | 0 | 21 | 0 | 0 |  | SO02 | 001
[5 empty] | 129 | SP | 162302111 |  | Vodorovné přemístění drnu bez naložení se složením do 1000 m | m2 | 92 | 0 | 92 |  | 0 |  | 0 |  | 0 | 21 | 0 | 0 |  | SO02 | 001
[5 empty] | 130 | SP | 162701109 |  | Příplatek k vodorovnému přemístění výkopku/sypaniny z horniny tř. 1 až 4 ZKD 1000 m přes 10000 m | m3 | 1036.64 | 0 | 1036.64 |  | 0 |  | 0 |  | 0 | 21 | 0 | 0 |  | SO02 | 001
[9 empty] | 54,56*19 |  | 1036.64 | [8 empty] | _
[5 empty] | 131 | SP | 162702119 |  | Příplatek k vodorovnému přemístění drnu do 6000 m ZKD 1000 m | m2 | 1748 | 0 | 1748 |  | 0 |  | 0 |  | 0 | 21 | 0 | 0 |  | SO02 | 001
[9 empty] | 92*19 |  | 1748 | [8 empty] | _
[5 empty] | 132 | SP | 167102111 |  | Nakládání drnu ze skládky | m2 | 92 | 0 | 92 |  | 0 |  | 0 |  | 0 | 21 | 0 | 0 |  | SO02 | 001
[5 empty] | 133 | SP | 171201221 |  | Poplatek za uložení na skládce (skládkovné) zeminy a kamení kód odpadu 17 05 04 | t | 103.664 | 0 | 103.664 |  | 0 |  | 0 |  | 0 | 21 | 0 | 0 |  | SO02 | 001
[9 empty] | 54,56*1,9 |  | 103.664 | [8 empty] | _
[5 empty] | 134 | SP | 174101101 |  | Zásyp jam, šachet rýh nebo kolem objektů sypaninou se zhutněním | m3 | 29.472 | 0 | 29.472 |  | 0 |  | 0 |  | 0 | 21 | 0 | 0 |  | SO02 | 001
[9 empty] | 8*1,2*2,2+5,8*1,2*1,2 |  | 29.472 | [8 empty] | _
[5 empty] | 135 | SP | 180404111 |  | Založení hřišťového trávníku výsevem na vrstvě ornice | m2 | 55.2 | 0 | 55.2 |  | 0 |  | 0 |  | 0 | 21 | 0 | 0 |  | SO02 | 001
[9 empty] | (5,8+8)*4 |  | 55.2 | [8 empty] | _
[5 empty] | 136 | SP | 181301101 |  | Rozprostření ornice tl vrstvy do 100 mm pl do 500 m2 v rovině nebo ve svahu do 1:5 | m2 | 55.2 | 0 | 55.2 |  | 0 |  | 0 |  | 0 | 21 | 0 | 0 |  | SO02 | 001
[9 empty] | (5,8+8)*4 |  | 55.2 | [8 empty] | _
[5 empty] | 137 | SP | 162201211 |  | Vodorovné přemístění výkopku z horniny tř. 1 až 4 stavebním kolečkem do 10 m | m3 | 84.032 | 0 | 84.032 |  | 0 |  | 0 |  | 0 | 21 | 0 | 0 |  | SO02 | 001
[9 empty] | 54,56+29,472 |  | 84.032 | [8 empty] | _
[5 empty] | 138 | SP | 162201219 |  | Příplatek k vodorovnému přemístění výkopku z horniny tř. 1 až 4 stavebním kolečkem ZKD 10 m | m3 | 252.096 | 0 | 252.096 |  | 0 |  | 0 |  | 0 | 21 | 0 | 0 |  | SO02 | 001
[9 empty] | (54,56+29,472)*3 |  | 252.096 | [8 empty] | _
_
[9 empty] | 002: Základy | [5 empty] | 0 |  | 18.3929 |  | 0 | _ | 0 | 0
[5 empty] | 139 | SP | 213311113 |  | Polštáře zhutněné pod základy z kameniva drceného frakce 16 až 63 mm alt. fr. 4-16 mm | m3 | 5.3422 | 0 | 5.3422 |  | 0 | 2.16 | 11.5391 |  | 0 | 21 | 0 | 0 |  | SO02 | 002
[9 empty] | opěrná zeď vlevo |  | 0 | [8 empty] | _
[9 empty] | 11,57*0,1*0,4 |  | 0.4628 | [8 empty] | _
[9 empty] | opěrná zeď vpravo |  | 0 | [8 empty] | _
[9 empty] | 13,746*0,1*0,4 |  | 0.54984 | [8 empty] | _
[9 empty] | schodiště vlevo |  | 0 | [8 empty] | _
[9 empty] | 1,8*2*0,4*0,1 |  | 0.144 | [8 empty] | _
[9 empty] | schodiště vpravo |  | 0 | [8 empty] | _
[9 empty] | 1,3*2*0,4*0,1 |  | 0.104 | [8 empty] | _
[9 empty] | schodiště ke garážím |  | 0 | [8 empty] | _
[9 empty] | 5,8*2*0,4*0,1 |  | 0.464 | [8 empty] | _
[9 empty] | schodiště za terasou |  | 0 | [8 empty] | _
[9 empty] | 1,05*2*0,4*0,1 |  | 0.084 | [8 empty] | _
[9 empty] | pod schodiště (příčná plocha polštáře x šířka schodiště) |  | 0 | [8 empty] | _
[9 empty] | schodiště vlevo;0,536407*1,2 |  | 0.64369 | [8 empty] | _
[9 empty] | schodiště vpravo;0,381857*1,43 |  | 0.54606 | [8 empty] | _
[9 empty] | schodiště ke garážím;0,917157*2,2 |  | 2.0177 | [8 empty] | _
[9 empty] | schodiště za terasou;0,14175*2,3 |  | 0.32603 | [8 empty] | _
[5 empty] | 140 | SP | 273313311 |  | Základové desky z betonu tř. C 8/10 | m3 | 3.0376 | 0 | 3.0376 |  | 0 | 2.2563 | 6.8538 |  | 0 | 21 | 0 | 0 |  | SO02 | 002
[9 empty] | základový beton pod schodiště (plocha příčného řezu x šířka schodiště) |  | 0 | [8 empty] | _
[9 empty] | schodiště vlevo;0,433542*1,2 |  | 0.52025 | [8 empty] | _
[9 empty] | schodiště vpravo;0,373*1,43 |  | 0.53339 | [8 empty] | _
[9 empty] | schodiště ke garážím;0,654542*2,2 |  | 1.44 | [8 empty] | _
[9 empty] | schodiště za terasou;0,23650*2,3 |  | 0.54395 | [8 empty] | _
_
[9 empty] | 003: Svislé konstrukce | [5 empty] | 0 |  | 87.9857 |  | 0 | _ | 0 | 0
[5 empty] | 141 | SP | 279113135 |  | Základová zeď tl do 400 mm z tvárnic ztraceného bednění včetně výplně z betonu tř. C 16/20 | m2 | 46.491 | 0 | 46.491 |  | 0 | 0.9565 | 44.4686 |  | 0 | 21 | 0 | 0 |  | SO02 | 003
[9 empty] | opěrná zeď vlevo |  | 0 | [8 empty] | _
[9 empty] | 11,57*1+1,8 |  | 13.37 | [8 empty] | _
[9 empty] | opěrná zeď vpravo |  | 0 | [8 empty] | _
[9 empty] | 13,746*1 |  | 13.746 | [8 empty] | _
[9 empty] | schodiště vlevo |  | 0 | [8 empty] | _
[9 empty] | 1,8*2 |  | 3.6 | [8 empty] | _
[9 empty] | schodiště vpravo |  | 0 | [8 empty] | _
[9 empty] | 1,3*2 |  | 2.6 | [8 empty] | _
[9 empty] | schodiště ke garážím |  | 0 | [8 empty] | _
[9 empty] | 5,8*2 |  | 11.6 | [8 empty] | _
[9 empty] | schodiště za terasou |  | 0 | [8 empty] | _
[9 empty] | 0,7875*2 |  | 1.575 | [8 empty] | _
[5 empty] | 142 | SP | 311232014 |  | Zdivo nosné z cihel plných lícových dl 290 mm P60 na MVC včetně spárování | m3 | 19.2895 | 0 | 19.2895 |  | 0 | 2.124 | 40.971 |  | 0 | 21 | 0 | 0 |  | SO02 | 003
[9 empty] | opěrná zeď vlevo (výpočet - pohledová plocha zdi x tl. zdi) |  | 0 | [8 empty] | _
[9 empty] | (4,35+13,52)*0,3 |  | 5.361 | [8 empty] | _
[9 empty] | opěrná zeď vpravo |  | 0 | [8 empty] | _
[9 empty] | 13,746*0,3 |  | 4.1238 | [8 empty] | _
[9 empty] | schodiště vlevo |  | 0 | [8 empty] | _
[9 empty] | 1,9*0,3*2 |  | 1.14 | [8 empty] | _
[9 empty] | schodiště vpravo |  | 0 | [8 empty] | _
[9 empty] | 1,3*0,3*2 |  | 0.78 | [8 empty] | _
[9 empty] | schodiště ke garážím |  | 0 | [8 empty] | _
[9 empty] | 5,7*0,3*2 |  | 3.42 | [8 empty] | _
[9 empty] | schodiště za terasou |  | 0 | [8 empty] | _
[9 empty] | 0,417375*2 |  | 0.83475 | [8 empty] | _
[9 empty] | zeď před vchodem do 1.PP |  | 0 | [8 empty] | _
[9 empty] | 3,3*1,1 |  | 3.63 | [8 empty] | _
[5 empty] | 143 | SP | 348272615 |  | Plotová stříška pro zeď tl 295 mm z tvarovek broušených přírodních | m | 59.52 | 5 | 62.496 |  | 0 | 0.04074 | 2.5461 |  | 0 | 21 | 0 | 0 |  | SO02 | 003
[9 empty] | ukončení opěrných zídek (ZD 2-30) 400x400x80 |  | 0 | [8 empty] | _
[9 empty] | 11,57+2,4*2+10,2+13,75+0,87*4+7,86*2 |  | 59.52 | [8 empty] | _
_
[9 empty] | 005: Komunikace | [5 empty] | 0 |  | 158.5266 |  | 0 | _ | 0 | 0
[5 empty] | 144 | SP | 564710011 |  | Podklad z kameniva hrubého drceného vel. 8-16 mm tl 50 mm | m2 | 235.76 | 0 | 235.76 |  | 0 | 0.106 | 24.9906 |  | 0 | 21 | 0 | 0 |  | SO02 | 005
[9 empty] | plochy kolem objektu |  | 0 | [8 empty] | _
[9 empty] | 36+12+16+6+2,5+2+61+20,5 |  | 156 | [8 empty] | _
[9 empty] | plochy schodišť |  | 0 | [8 empty] | _
[9 empty] | 2,7+2,54+16,72 |  | 21.96 | [8 empty] | _
[9 empty] | plocha chodníku ke garážím |  | 0 | [8 empty] | _
[9 empty] | (65+27)*0,15 |  | 13.8 | [8 empty] | _
[9 empty] | zadní terasa |  | 0 | [8 empty] | _
[9 empty] | 51-7 |  | 44 | [8 empty] | _
[5 empty] | 145 | SP | 564750111 |  | Podklad z kameniva hrubého drceného vel. 16-32 mm tl 150 mm | m2 | 255.6 | 0 | 255.6 |  | 0 | 0.297 | 75.9132 |  | 0 | 21 | 0 | 0 |  | SO02 | 005
[9 empty] | plochy kolem objektu |  | 0 | [8 empty] | _
[9 empty] | 36+12+16+6+2,5+2+61+20,5 |  | 156 | [8 empty] | _
[9 empty] | plochy schodišť |  | 0 | [8 empty] | _
[9 empty] | 2,7+2,54+16,72 |  | 21.96 | [8 empty] | _
[9 empty] | plocha chodníku ke garážím |  | 0 | [8 empty] | _
[9 empty] | (65+27)*0,15 |  | 13.8 | [8 empty] | _
[9 empty] | zadní terasa |  | 0 | [8 empty] | _
[9 empty] | 51-7 |  | 44 | [8 empty] | _
[9 empty] | parkovací stání pro OA |  | 0 | [8 empty] | _
[9 empty] | 3,2*6,2 |  | 19.84 | [8 empty] | _
[5 empty] | 146 | SP | 571906111 |  | Posyp krytu kamenivem drceným nebo těženým do 30 kg/m2 | m2 | 19.84 | 0 | 19.84 |  | 0 | 0.0317 | 0.62893 |  | 0 | 21 | 0 | 0 |  | SO02 | 005
[9 empty] | parkovací stání pro OA |  | 0 | [8 empty] | _
[9 empty] | 3,2*6,2 |  | 19.84 | [8 empty] | _
[5 empty] | 147 | H | 59245018 |  | dlažba tvar obdélník betonová 200x100x60mm přírodní | m2 | 65.7 | 2 | 67.014 |  | 0 | 0.131 | 8.7788 |  | 0 | 21 | 0 | 0 |  | SO02 | 005
[9 empty] | chodník ke garážím;19,7+46 |  | 65.7 | [8 empty] | _
[5 empty] | 148 | H | 59246115 |  | dlažba betonová chodníková 300x300x32mm přírodní | m2 | 86.3 | 2 | 88.026 |  | 0 | 0.067 | 5.8977 |  | 0 | 21 | 0 | 0 |  | SO02 | 005
[9 empty] | dlažba před objektem |  | 0 | [8 empty] | _
[9 empty] | 23,4+62,9 |  | 86.3 | [8 empty] | _
[5 empty] | 149 | H | 59247374 |  | dlaždice teracová 300x300x35mm | m2 | 6.6 | 2 | 6.732 |  | 0 | 0.07 | 0.47124 |  | 0 | 21 | 0 | 0 |  | SO02 | 005
[9 empty] | zadní terasa (odhad dodání poškozených dlaždic) |  | 0 | [8 empty] | _
[9 empty] | (51-7)*0,15 |  | 6.6 | [8 empty] | _
[5 empty] | 150 | H | 59247R01 |  | stupeň přímý SPV 600x350x150 | kus | 12 | 2 | 12.24 |  | 0 | 0.066 | 0.80784 |  | 0 | 21 | 0 | 0 |  | SO02 | 005
[9 empty] | zadní terasa - stupně |  | 0 | [8 empty] | _
[9 empty] | 12 |  | 12 | [8 empty] | _
[5 empty] | 151 | SP | 592-R01 |  | best cihla 290x140x65 | kus | 2299.2 | 2 | 2345.184 |  | 0 | 0.005937 | 13.9234 |  | 0 | 21 | 0 | 0 |  | SO02 | 005
[9 empty] | kladení cihelné dlažby-plochy |  | 0 | [8 empty] | _
[9 empty] | (35,5+12+6+16+2,4+2)*24 |  | 1773.6 | [8 empty] | _
[9 empty] | kladení cihelné dlažby-schodiště (cihly ve schodišti spárovat spárovací maltou mrazuvzdornou) |  | 0 | [8 empty] | _
[9 empty] | (2,7+2,5+16,7)*24 |  | 525.6 | [8 empty] | _
[5 empty] | 152 | SP | 596211130 |  | Kladení zámkové dlažby komunikací pro pěší tl 60 mm skupiny C pl do 50 m2 | m2 | 65.7 | 0 | 65.7 |  | 0 | 0.08425 | 5.5352 |  | 0 | 21 | 0 | 0 |  | SO02 | 005
[9 empty] | chodník ke garážím;19,7+46 |  | 65.7 | [8 empty] | _
[5 empty] | 153 | SP | 596211211 |  | Kladení zámkové dlažby komunikací pro pěší tl 80 mm skupiny A pl do 100 m2 | m2 | 98.3 | 0 | 98.3 |  | 0 | 0.08565 | 8.4194 |  | 0 | 21 | 0 | 0 |  | SO02 | 005
[9 empty] | kladení cihelné dlažby-plochy |  | 0 | [8 empty] | _
[9 empty] | 35,5+12+6+16+2,4+2 |  | 73.9 | [8 empty] | _
[9 empty] | kladení cihelné dlažby-schodiště (cihly ve schodišti spárovat spárovací maltou mrazuvzdornou) |  | 0 | [8 empty] | _
[9 empty] | 2,7+2,5+16,7 |  | 21.9 | [8 empty] | _
[9 empty] | kladení stupňů schodiště u terasy;2,5 |  | 2.5 | [8 empty] | _
[5 empty] | 154 | SP | 596811120 |  | Kladení betonové dlažby komunikací pro pěší do lože z kameniva vel do 0,09 m2 plochy do 50 m2 | m2 | 130.3 | 0 | 130.3 |  | 0 | 0.101 | 13.1603 |  | 0 | 21 | 0 | 0 |  | SO02 | 005
[9 empty] | zadní terasa (budou použita deponovaná dlažba) |  | 0 | [8 empty] | _
[9 empty] | 51-7 |  | 44 | [8 empty] | _
[9 empty] | dlažba před objektem |  | 0 | [8 empty] | _
[9 empty] | 23,4+62,9 |  | 86.3 | [8 empty] | _
_
[9 empty] | 009: Ostatní konstrukce a práce | [5 empty] | 0 |  | 41.0479 |  | 63.0098 | _ | 0 | 0
[5 empty] | 155 | H | 59217001 |  | obrubník betonový zahradní 1000x50x250mm | m | 124.1 | 2 | 126.582 |  | 0 | 0.028 | 3.5443 |  | 0 | 21 | 0 | 0 |  | SO02 | 009
[9 empty] | chodník k zadním garážím |  | 0 | [8 empty] | _
[9 empty] | 36,3+35,3+15,3+14,6 |  | 101.5 | [8 empty] | _
[9 empty] | u zadní terasy |  | 0 | [8 empty] | _
[9 empty] | 3,7*2+7,6*2 |  | 22.6 | [8 empty] | _
[5 empty] | 156 | H | 5922-R01 |  | žlabovka příkopová betonová 300x800x170mm | kus | 52.8571 | 2 | 53.9143 |  | 0 | 0.0095 | 0.51219 |  | 0 | 21 | 0 | 0 |  | SO02 | 009
[9 empty] | žlab BEST -žlab II |  | 0 | [8 empty] | _
[9 empty] | (7,4*2)/0,28 |  | 52.8571 | [8 empty] | _
[5 empty] | 157 | H | 59515004 |  | cihla plná betonová P10 290x140x65mm | kus | 894.7333 | 2 | 912.628 |  | 0 | 0.0055 | 5.0195 |  | 0 | 21 | 0 | 0 |  | SO02 | 009
[9 empty] | např. cihla BEST |  | 0 | [8 empty] | _
[9 empty] | (13+26,29+12,48+12,48+7,76+11,39+22,49+17,52+7,47+3,33)/0,15 |  | 894.7333 | [8 empty] | _
[5 empty] | 158 | SP | 916231213 |  | Osazení chodníkového obrubníku betonového stojatého s boční opěrou do lože z betonu prostého | m | 134.21 | 0 | 134.21 |  | 0 | 0.1295 | 17.3802 |  | 0 | 21 | 0 | 0 |  | SO02 | 009
[9 empty] | osazení cihelných obrub - plochy u objektu |  | 0 | [8 empty] | _
[9 empty] | 13+26,29+12,48+12,48+7,76+11,39+22,49+17,52+7,47+3,33 |  | 134.21 | [8 empty] | _
[5 empty] | 159 | SP | 91624-R01 |  | Osazení odvodňovacích trárnic bez boční opěry do lože z betonu prostého | m | 14.8 | 0 | 14.8 |  | 0 | 0.13945 | 2.0639 |  | 0 | 21 | 0 | 0 |  | SO02 | 009
[9 empty] | osazení žlabů BEST -žlab II |  | 0 | [8 empty] | _
[9 empty] | 7,4*2 |  | 14.8 | [8 empty] | _
[5 empty] | 160 | SP | 916331112 |  | Osazení zahradního obrubníku betonového do lože z betonu s boční opěrou | m | 124.1 | 0 | 124.1 |  | 0 | 0.10095 | 12.5279 |  | 0 | 21 | 0 | 0 |  | SO02 | 009
[9 empty] | chodník k zadním garážím |  | 0 | [8 empty] | _
[9 empty] | 36,3+35,3+15,3+14,6 |  | 101.5 | [8 empty] | _
[9 empty] | u zadní terasy |  | 0 | [8 empty] | _
[9 empty] | 3,7*2+7,6*2 |  | 22.6 | [8 empty] | _
[5 empty] | 161 | SP | 961044111 |  | Bourání základů z betonu prostého | m3 | 14.0666 | 0 | 14.0666 |  | 0 |  | 0 | 2 | 28.1331 | 21 | 0 | 0 |  | SO02 | 009
[9 empty] | základy zídek vlevo od objektu |  | 0 | [8 empty] | _
[9 empty] | 7,12*0,4*0,8 |  | 2.2784 | [8 empty] | _
[9 empty] | 4,45*0,4*0,8 |  | 1.424 | [8 empty] | _
[9 empty] | 2,2*0,4*0,8 |  | 0.704 | [8 empty] | _
[9 empty] | základy zídek schodiště vlevo od objektu |  | 0 | [8 empty] | _
[9 empty] | 2,3*0,4*0,8*2 |  | 1.472 | [8 empty] | _
[9 empty] | základ zidky vpravo od objektu |  | 0 | [8 empty] | _
[9 empty] | 13,748*0,4*0,8 |  | 4.3994 | [8 empty] | _
[9 empty] | základ zídek schodiště zpravo |  | 0 | [8 empty] | _
[9 empty] | 0,87*0,4*0,8*2 |  | 0.5568 | [8 empty] | _
[9 empty] | základ schodiště pod garážemi |  | 0 | [8 empty] | _
[9 empty] | (3,3+1,75)*0,4*0,8*2 |  | 3.232 | [8 empty] | _
[5 empty] | 162 | SP | 962032231 |  | Bourání zdiva z cihel pálených nebo vápenopískových na MV nebo MVC přes 1 m3 | m3 | 19.3759 | 0 | 19.3759 |  | 0 |  | 0 | 1.8 | 34.8767 | 21 | 0 | 0 |  | SO02 | 009
[9 empty] | opěrné zdi vlevo od objektu |  | 0 | [8 empty] | _
[9 empty] | 7,12*0,3*2,2 |  | 4.6992 | [8 empty] | _
[9 empty] | 4,45*0,3*1,2 |  | 1.602 | [8 empty] | _
[9 empty] | 2,2*0,8*0,2 |  | 0.352 | [8 empty] | _
[9 empty] | schodiště vlevo |  | 0 | [8 empty] | _
[9 empty] | 2,3*1,2*0,3*2 |  | 1.656 | [8 empty] | _
[9 empty] | opěrné zdi vpravo od objektu |  | 0 | [8 empty] | _
[9 empty] | 13,746*0,98*0,3 |  | 4.0413 | [8 empty] | _
[9 empty] | schodiště vpravo |  | 0 | [8 empty] | _
[9 empty] | 0,87*0,7*0,3*2 |  | 0.3654 | [8 empty] | _
[9 empty] | zeď před vchodem do 1.PP |  | 0 | [8 empty] | _
[9 empty] | 3,3*1,1 |  | 3.63 | [8 empty] | _
[9 empty] | schodiště pod garážemi |  | 0 | [8 empty] | _
[9 empty] | (3,3+1,75)*0,3*2 |  | 3.03 | [8 empty] | _
[5 empty] | 163 | SP | 941111111 |  | Montáž lešení řadového trubkového lehkého s podlahami zatížení do 200 kg/m2 š do 0,9 m v do 10 m | m2 | 20.4 | 0 | 20.4 |  | 0 |  | 0 |  | 0 | 21 | 0 | 0 |  | SO02 | 009
[9 empty] | 17*1,2 |  | 20.4 | [8 empty] | _
[5 empty] | 164 | SP | 941111211 |  | Příplatek k lešení řadovému trubkovému lehkému s podlahami š 0,9 m v 10 m za první a ZKD den použití | m2 | 612 | 0 | 612 |  | 0 |  | 0 |  | 0 | 21 | 0 | 0 |  | SO02 | 009
[9 empty] | 17*1,2*30 |  | 612 | [8 empty] | _
[5 empty] | 165 | SP | 941111811 |  | Demontáž lešení řadového trubkového lehkého s podlahami zatížení do 200 kg/m2 š do 0,9 m v do 10 m | m2 | 20.4 | 0 | 20.4 |  | 0 |  | 0 |  | 0 | 21 | 0 | 0 |  | SO02 | 009
[9 empty] | 17*1,2 |  | 20.4 | [8 empty] | _
_
[9 empty] | 099: Přesun hmot HSV | [5 empty] | 0 |  | 0 |  | 0 | _ | 0 | 0
[5 empty] | 166 | SP | 997002611 |  | Nakládání suti a vybouraných hmot | t | 30.227 | 0 | 30.227 |  | 0 |  | 0 |  | 0 | 21 | 0 | 0 |  | SO02 | 099
[5 empty] | 167 | SP | 997006519 |  | Příplatek k vodorovnému přemístění suti na skládku ZKD 1 km přes 1 km | t | 574.313 | 0 | 574.313 |  | 0 |  | 0 |  | 0 | 21 | 0 | 0 |  | SO02 | 099
[9 empty] | 30,227*19 |  | 574.313 | [8 empty] | _
[5 empty] | 168 | SP | 997211511 |  | Vodorovná doprava suti po suchu na vzdálenost do 1 km | t | 30.227 | 0 | 30.227 |  | 0 |  | 0 |  | 0 | 21 | 0 | 0 |  | SO02 | 099
[5 empty] | 169 | SP | 997241540 |  | Příplatek za ztížení dopravy suti při rekonstrukcích | t | 30.227 | 0 | 30.227 |  | 0 |  | 0 |  | 0 | 21 | 0 | 0 |  | SO02 | 099
[5 empty] | 170 | SP | 998152111 |  | Přesun hmot pro montované zdi a valy v do 12 m | t | 204.421 | 0 | 204.421 |  | 0 |  | 0 |  | 0 | 21 | 0 | 0 |  | SO02 | 099
[9 empty] | 305,954-24,991-75,913-0,629 |  | 204.421 | [8 empty] | _
_
[9 empty] | V01: Průzkumné, geodetické a projektové práce | [5 empty] | 0 |  | 0 |  | 0 | _ | 0 | 0
[5 empty] | 171 | ON | 013254000 |  | Dokumentace skutečného provedení stavby | Kč | 1 | 0 | 1 |  | 0 |  | 0 |  | 0 | 21 | 0 | 0 |  | SO02 | V01
[5 empty] | 172 | ON | 010001000 |  | sondy před realizací | Kč | 1 | 0 | 1 |  | 0 |  | 0 |  | 0 | 21 | 0 | 0 |  | SO02 | V01
_
[9 empty] | V04: Inženýrská činnost | [5 empty] | 0 |  | 0 |  | 0 | _ | 0 | 0
[5 empty] | 173 | ON | 041103000 |  | Autorský dozor projektanta | Kč | 1 | 0 | 1 |  | 0 |  | 0 |  | 0 | 21 | 0 | 0 |  | SO02 | V04
_
[9 empty] | V07: Provozní vlivy | [5 empty] | 0 |  | 0 |  | 0 | _ | 0 | 0
[5 empty] | 174 | ON | 070001000 |  | Provozní vlivy | Kč | 1 | 0 | 1 |  | 0 |  | 0 |  | 0 | 21 | 0 | 0 |  | SO02 | V07
_
[9 empty] | VRN: Vedlejší rozpočtové náklady | [5 empty] | 0 |  | 0 |  | 0 | _ | 0 | 0
[5 empty] | 175 | ON | 04 |  | Mimostaveništní doprava | % |  | 0 | 0 |  | 0 |  | 0 |  | 0 | 21 | 0 | 0 |  | SO02 | VRN
[5 empty] | 176 | ON | 07 |  | Zařízení staveniště | % |  |  | 0 |  | 0 |  | 0 |  | 0 | 21 | 0 | 0 |  | SO02 | VRN
_
_
[9 empty] | SO03: odvodnění | [5 empty] | 0 |  | 218.3293 |  | 4.8281 | _ | 0 | 0
[9 empty] | 001: Zemní práce | [5 empty] | 0 |  | 28.494 |  | 0 | _ | 0 | 0
[5 empty] | 177 | H | 00572474 |  | osivo směs travní krajinná-svahová | kg | 1 | 2 | 1.02 |  | 0 | 0.001 | 0.00102 |  | 0 | 21 | 0 | 0 |  | SO03 | 001
[5 empty] | 178 | SP | 121112011 |  | Sejmutí ornice tl vrstvy do 150 mm ručně s odhozením do 3 m bez vodorovného přemístění | m3 | 2.5 | 0 | 2.5 |  | 0 |  | 0 |  | 0 | 21 | 0 | 0 |  | SO03 | 001
[9 empty] | (13+6+6)*0,1 |  | 2.5 | [8 empty] | _
[5 empty] | 179 | SP | 132212111 |  | Hloubení rýh š do 800 mm v soudržných horninách třídy těžitelnosti I, skupiny 3 ručně | m3 | 190.186 | 0 | 190.186 |  | 0 |  | 0 |  | 0 | 21 | 0 | 0 |  | SO03 | 001
[9 empty] | výkop pro drenáž za opěrnou zdí |  | 0 | [8 empty] | _
[9 empty] | (0,6*0,8)*(13,7+13,76+1,98+1,46) |  | 14.832 | [8 empty] | _
[9 empty] | průřezová plocha výkopu;pp=2,9 |  | 0 | [8 empty] | _
[9 empty] | (19,58+26,4)*pp |  | 133.342 | [8 empty] | _
[9 empty] | výkop pro kanalizaci |  | 0 | [8 empty] | _
[9 empty] | vtok - RŠ5;0,6*0,8*8,4 |  | 4.032 | [8 empty] | _
[9 empty] | vtok - RŠ6;0,6*0,8*9,1 |  | 4.368 | [8 empty] | _
[9 empty] | RŠ5-RŠ3;0,6*0,8*3,3 |  | 1.584 | [8 empty] | _
[9 empty] | vtok-RŠ3;0,6*0,8*4 |  | 1.92 | [8 empty] | _
[9 empty] | lapač-RŠ3;0,6*0,8*0,8 |  | 0.384 | [8 empty] | _
[9 empty] | RŠ3-RŠ4;0,6*1,1*12,4 |  | 8.184 | [8 empty] | _
[9 empty] | lapač-RŠ4;0,6*0,8*1,3 |  | 0.624 | [8 empty] | _
[9 empty] | RŠ4-stávající vpust;0,6*1,2*0,9 |  | 0.648 | [8 empty] | _
[9 empty] | drenáž o lapače-stávající vpust;0,8*1,8*2,2 |  | 3.168 | [8 empty] | _
[9 empty] | RŠ6-RŠ1;0,6*0,8*1,6 |  | 0.768 | [8 empty] | _
[9 empty] | vtok - RŠ1;0,6*0,8*4,2 |  | 2.016 | [8 empty] | _
[9 empty] | lapač vzadu vpravo-kanalizace;0,6*0,8*0,7 |  | 0.336 | [8 empty] | _
[9 empty] | RŠ1-RŠ2;0,6*1,1*12,9 |  | 8.514 | [8 empty] | _
[9 empty] | lapač vpředu vpravo-kanalizace;0,6*0,8*1 |  | 0.48 | [8 empty] | _
[9 empty] | drenáž přední roh vpravo-stávající šachta;0,6*0,9*4,3 |  | 2.322 | [8 empty] | _
[9 empty] | RŠ2-stávající šachta;0,6*1,2*3,7 |  | 2.664 | [8 empty] | _
[5 empty] | 180 | SP | 162601101 |  | Vodorovné přemístění do 4000 m výkopku/sypaniny z horniny tř. 1 až 4 | m3 | 102.7653 | 0 | 102.7653 |  | 0 |  | 0 |  | 0 | 21 | 0 | 0 |  | SO03 | 001
[9 empty] | vytlačená zemina - drenáže |  | 0 | [8 empty] | _
[9 empty] | průřezová plocha zásypem drenáže;pp=1 |  | 0 | [8 empty] | _
[9 empty] | za opěrnými zdmi;(13,7+13,76)*pp |  | 27.46 | [8 empty] | _
[9 empty] | propojení k objektu;(1,5+1,98)*pp |  | 3.48 | [8 empty] | _
[9 empty] | podél objektu;(19,45+26,49+5,06+2,2+4,3)*pp |  | 57.5 | [8 empty] | _
[9 empty] | vytlačená zemina - kanalizace |  | 0 | [8 empty] | _
[9 empty] | 34,09*(0,6*(0,1+0,1+0,15)) |  | 7.1589 | [8 empty] | _
[9 empty] | 29,86*(0,6*(0,1+0,15+0,15)) |  | 7.1664 | [8 empty] | _
[5 empty] | 181 | SP | 162701109 |  | Příplatek k vodorovnému přemístění výkopku/sypaniny z horniny tř. 1 až 4 ZKD 1000 m přes 10000 m | m3 | 1680.36 | 0 | 1680.36 |  | 0 |  | 0 |  | 0 | 21 | 0 | 0 |  | SO03 | 001
[9 empty] | 88,44*19 |  | 1680.36 | [8 empty] | _
[5 empty] | 182 | SP | 171201221 |  | Poplatek za uložení na skládce (skládkovné) zeminy a kamení kód odpadu 17 05 04 | t | 168.036 | 0 | 168.036 |  | 0 |  | 0 |  | 0 | 21 | 0 | 0 |  | SO03 | 001
[9 empty] | 88,44*1,9 |  | 168.036 | [8 empty] | _
[5 empty] | 183 | SP | 174101101 |  | Zásyp jam, šachet rýh nebo kolem objektů sypaninou se zhutněním | m3 | 87.4207 | 0 | 87.4207 |  | 0 |  | 0 |  | 0 | 21 | 0 | 0 |  | SO03 | 001
[9 empty] | drenáž |  | 0 | [8 empty] | _
[9 empty] | 190,186 |  | 190.186 | [8 empty] | _
[9 empty] | průřezová plocha zásypem drenáže;pp=-1 |  | 0 | [8 empty] | _
[9 empty] | za opěrnými zdmi;(13,7+13,76)*pp |  | -27.46 | [8 empty] | _
[9 empty] | propojení k objektu;(1,5+1,98)*pp |  | -3.48 | [8 empty] | _
[9 empty] | podél objektu;(19,45+26,49+5,06+2,2+4,3)*pp |  | -57.5 | [8 empty] | _
[9 empty] | kanalizace |  | 0 | [8 empty] | _
[9 empty] | 34,09*(0,6*(0,1+0,1+0,15))*(-1) |  | -7.1589 | [8 empty] | _
[9 empty] | 29,86*(0,6*(0,1+0,15+0,15))*(-1) |  | -7.1664 | [8 empty] | _
[5 empty] | 184 | SP | 175111101 |  | Obsypání potrubí ručně sypaninou bez prohození, uloženou do 3 m | m3 | 14.3253 | 0 | 14.3253 |  | 0 |  | 0 |  | 0 | 21 | 0 | 0 |  | SO03 | 001
[9 empty] | 34,09*(0,6*(0,1+0,1+0,15)) |  | 7.1589 | [8 empty] | _
[9 empty] | 29,86*(0,6*(0,1+0,15+0,15)) |  | 7.1664 | [8 empty] | _
[5 empty] | 185 | SP | 180404111 |  | Založení hřišťového trávníku výsevem na vrstvě ornice | m2 | 25 | 0 | 25 |  | 0 |  | 0 |  | 0 | 21 | 0 | 0 |  | SO03 | 001
[5 empty] | 186 | SP | 181301101 |  | Rozprostření ornice tl vrstvy do 100 mm pl do 500 m2 v rovině nebo ve svahu do 1:5 | m2 | 25 | 0 | 25 |  | 0 |  | 0 |  | 0 | 21 | 0 | 0 |  | SO03 | 001
[9 empty] | 13+6+6 |  | 25 | [8 empty] | _
[5 empty] | 187 | H | 58337310 |  | štěrkopísek frakce 0/4 | t | 27.9343 | 2 | 28.493 |  | 0 | 1 | 28.493 |  | 0 | 21 | 0 | 0 |  | SO03 | 001
[9 empty] | 34,09*(0,6*(0,1+0,1+0,15))*1,95 |  | 13.9599 | [8 empty] | _
[9 empty] | 29,86*(0,6*(0,1+0,15+0,15))*1,95 |  | 13.9745 | [8 empty] | _
[5 empty] | 188 | SP | 162201211 |  | Vodorovné přemístění výkopku z horniny tř. 1 až 4 stavebním kolečkem do 10 m | m3 | 102.765 | 0 | 102.765 |  | 0 |  | 0 |  | 0 | 21 | 0 | 0 |  | SO03 | 001
[9 empty] | 190,186-87,421 |  | 102.765 | [8 empty] | _
[5 empty] | 189 | SP | 162201219 |  | Příplatek k vodorovnému přemístění výkopku z horniny tř. 1 až 4 stavebním kolečkem ZKD 10 m | m3 | 570.558 | 0 | 570.558 |  | 0 |  | 0 |  | 0 | 21 | 0 | 0 |  | SO03 | 001
[9 empty] | 190,186*3 |  | 570.558 | [8 empty] | _
_
[9 empty] | 008: Trubní vedení | [5 empty] | 0 |  | 189.6135 |  | 0 | _ | 0 | 0
[5 empty] | 190 | H | 28323046 |  | Fólie multifunkční profilovaná (nopová) GUTTABETA N 2,5 x 20 m včetně montáže | m2 | 212.168 | 10 | 233.3848 |  | 0 | 0.0005 | 0.11669 |  | 0 | 21 | 0 | 0 |  | SO03 | 008
[9 empty] | rozvinutá plocha;rp=2,2 |  | 0 | [8 empty] | _
[9 empty] | 8*rp |  | 17.6 | [8 empty] | _
[9 empty] | za opěrnými zdmi;(13,7+13,76)*rp |  | 60.412 | [8 empty] | _
[9 empty] | propojení k objektu;(1,5+1,98)*rp |  | 7.656 | [8 empty] | _
[9 empty] | podél objektu;(19,45+26,49+5,06+2,2+4,3)*rp |  | 126.5 | [8 empty] | _
[5 empty] | 191 | H | 28611222 |  | trubka drenážní flexibilní celoperforovaná PVC-U SN 4 DN 80 pro meliorace, dočasné nebo odlehčovací drenáže | m | 88.44 | 5 | 92.862 |  | 0 | 0.00032 | 0.029716 |  | 0 | 21 | 0 | 0 |  | SO03 | 008
[9 empty] | za opěrnými zdmi;13,7+13,76 |  | 27.46 | [8 empty] | _
[9 empty] | propojení k objektu;1,5+1,98 |  | 3.48 | [8 empty] | _
[9 empty] | podél objektu;19,45+26,49+5,06+2,2+4,3 |  | 57.5 | [8 empty] | _
[5 empty] | 192 | H | 55244102 |  | lapač litinový střešních splavenin DN 150 | kus | 4 | 2 | 4.08 |  | 0 | 0.0295 | 0.12036 |  | 0 | 21 | 0 | 0 |  | SO03 | 008
[5 empty] | 193 | H | 552-R01 |  | litinová mříž | kus | 2 | 2 | 2.04 |  | 0 |  | 0 |  | 0 | 21 | 0 | 0 |  | SO03 | 008
[5 empty] | 194 | H | 58344197 |  | štěrkodrť frakce 0/63 | t | 184.8396 | 2 | 188.5364 |  | 0 | 1 | 188.5364 |  | 0 | 21 | 0 | 0 |  | SO03 | 008
[9 empty] | průřezová plocha zásypem drenáže;pp=1,1 |  | 0 | [8 empty] | _
[9 empty] | za opěrnými zdmi;(13,7+13,76)*pp*1,9 |  | 57.3914 | [8 empty] | _
[9 empty] | propojení k objektu;(1,5+1,98)*pp*1,9 |  | 7.2732 | [8 empty] | _
[9 empty] | podél objektu;(19,45+26,49+5,06+2,2+4,3)*pp*1,9 |  | 120.175 | [8 empty] | _
[5 empty] | 195 | H | 69311015 |  | geotextilie tkaná PES 400/50kN/m | m2 | 150.348 | 10 | 165.3828 |  | 0 | 0.00089 | 0.14719 |  | 0 | 21 | 0 | 0 |  | SO03 | 008
[9 empty] | rozvinutá plocha textilie;rp=0,4*2+0,4*2+0,1 |  | 0 | [8 empty] | _
[9 empty] | za opěrnými zdmi;(13,7+13,76)*rp |  | 46.682 | [8 empty] | _
[9 empty] | propojení k objektu;(1,5+1,98)*rp |  | 5.916 | [8 empty] | _
[9 empty] | podél objektu;(19,45+26,49+5,06+2,2+4,3)*rp |  | 97.75 | [8 empty] | _
[5 empty] | 196 | SP | 871218111 |  | Kladení drenážního potrubí z tvrdého PVC průměru do 90 mm | m | 88.44 | 0 | 88.44 |  | 0 |  | 0 |  | 0 | 21 | 0 | 0 |  | SO03 | 008
[9 empty] | za opěrnými zdmi;13,7+13,76 |  | 27.46 | [8 empty] | _
[9 empty] | propojení k objektu;1,5+1,98 |  | 3.48 | [8 empty] | _
[9 empty] | podél objektu;19,45+26,49+5,06+2,2+4,3 |  | 57.5 | [8 empty] | _
[5 empty] | 197 | SP | 871265231 |  | Kanalizační potrubí z tvrdého PVC jednovrstvé tuhost třídy SN10 DN 110 | m | 34.09 | 0 | 34.09 |  | 0 | 0.00144 | 0.04909 |  | 0 | 21 | 0 | 0 |  | SO03 | 008
[9 empty] | 8,37+3,28+3,99+0,75+1,29 |  | 17.68 | [8 empty] | _
[9 empty] | 9,14+1,54+4,13+0,6+1 |  | 16.41 | [8 empty] | _
[5 empty] | 198 | SP | 871315231 |  | Kanalizační potrubí z tvrdého PVC jednovrstvé tuhost třídy SN10 DN 160 | m | 29.86 | 0 | 29.86 |  | 0 | 0.00248 | 0.074053 |  | 0 | 21 | 0 | 0 |  | SO03 | 008
[9 empty] | 12,38+0,88+12,9+3,7 |  | 29.86 | [8 empty] | _
[5 empty] | 199 | SP | 871-R01 |  | revizní šachta drenáže DN400 | soubor | 6 | 0 | 6 |  | 0 | 0.09 | 0.54 |  | 0 | 21 | 0 | 0 |  | SO03 | 008
[9 empty] | šachtové dno DN400, šachtová trubka DN400, pochozí poklop 1,5 t plastový - RŠ1-RŠ6, dodání a montáž včetně obsypu a souvisejících zemních prací;6 |  | 6 | [8 empty] | _
[5 empty] | 200 | SP | 877265271 |  | Montáž lapače střešních splavenin z tvrdého PVC-systém KG DN 110 | kus | 5 | 0 | 5 |  | 0 |  | 0 |  | 0 | 21 | 0 | 0 |  | SO03 | 008
_
[9 empty] | 009: Ostatní konstrukce a práce | [5 empty] | 0 |  | 0 |  | 4.5 | _ | 0 | 0
[5 empty] | 201 | SP | 941311111 |  | Montáž lešení řadového modulového lehkého zatížení do 200 kg/m2 š do 0,9 m v do 10 m | m2 | 482.4 | 0 | 482.4 |  | 0 |  | 0 |  | 0 | 21 | 0 | 0 |  | SO03 | 009
[9 empty] | 72*6,7 |  | 482.4 | [8 empty] | _
[5 empty] | 202 | SP | 941311211 |  | Příplatek k lešení řadovému modulovému lehkému š 0,9 m v do 25 m za první a ZKD den použití | m2 | 7236 | 0 | 7236 |  | 0 |  | 0 |  | 0 | 21 | 0 | 0 |  | SO03 | 009
[9 empty] | 72*6,7*15 |  | 7236 | [8 empty] | _
[5 empty] | 203 | SP | 941311811 |  | Demontáž lešení řadového modulového lehkého zatížení do 200 kg/m2 š do 0,9 m v do 10 m | m2 | 482.4 | 0 | 482.4 |  | 0 |  | 0 |  | 0 | 21 | 0 | 0 |  | SO03 | 009
[9 empty] | 72*6,7 |  | 482.4 | [8 empty] | _
[5 empty] | 204 | SP | 966008221 |  | Bourání betonového nebo polymerbetonového odvodňovacího žlabu š do 200 mm | m | 5 | 0 | 5 |  | 0 |  | 0 | 0.9 | 4.5 | 21 | 0 | 0 |  | SO03 | 009
_
[9 empty] | 099: Přesun hmot HSV | [5 empty] | 0 |  | 0 |  | 0 | _ | 0 | 0
[5 empty] | 205 | SP | 997002611 |  | Nakládání suti a vybouraných hmot | t | 4.5 | 0 | 4.5 |  | 0 |  | 0 |  | 0 | 21 | 0 | 0 |  | SO03 | 099
[5 empty] | 206 | SP | 997006519 |  | Příplatek k vodorovnému přemístění suti na skládku ZKD 1 km přes 1 km | t | 85.5 | 0 | 85.5 |  | 0 |  | 0 |  | 0 | 21 | 0 | 0 |  | SO03 | 099
[9 empty] | 4,5*19 |  | 85.5 | [8 empty] | _
[5 empty] | 207 | SP | 997211511 |  | Vodorovná doprava suti po suchu na vzdálenost do 1 km | t | 4.5 | 0 | 4.5 |  | 0 |  | 0 |  | 0 | 21 | 0 | 0 |  | SO03 | 099
[5 empty] | 208 | SP | 997221815 |  | Poplatek za uložení na skládce (skládkovné) stavebního odpadu betonového kód odpadu 170 101 | t | 4.5 | 0 | 4.5 |  | 0 |  | 0 |  | 0 | 21 | 0 | 0 |  | SO03 | 099
[5 empty] | 209 | SP | 998276101 |  | Přesun hmot pro trubní vedení z trub z plastických hmot otevřený výkop | t | 1.262 | 0 | 1.262 |  | 0 |  | 0 |  | 0 | 21 | 0 | 0 |  | SO03 | 099
[9 empty] | 201,152-171,397-28,493 |  | 1.262 | [8 empty] | _
_
[9 empty] | 721: Vnitřní kanalizace | [5 empty] | 0 |  | 0 |  | 0.14088 | _ | 0 | 0
[5 empty] | 210 | SP | 721242805 |  | Demontáž lapače střešních splavenin DN 150 | kus | 4 | 0 | 4 |  | 0 |  | 0 | 0.03522 | 0.14088 | 21 | 0 | 0 |  | SO03 | 721
_
[9 empty] | 764: Konstrukce klempířské | [5 empty] | 0 |  | 0.22176 |  | 0.1872 | _ | 0 | 0
[5 empty] | 211 | SP | 764004801 |  | Demontáž podokapního žlabu do suti | m | 72 | 0 | 72 |  | 0 |  | 0 | 0.0026 | 0.1872 | 21 | 0 | 0 |  | SO03 | 764
[9 empty] | demontáž včetně háků;72 |  | 72 | [8 empty] | _
[5 empty] | 212 | SP | 764531405 |  | Žlab podokapní půlkruhový z Cu plechu rš 400 mm | m | 72 | 0 | 72 |  | 0 | 0.00308 | 0.22176 |  | 0 | 21 | 0 | 0 |  | SO03 | 764
[9 empty] | podokapní žlab bude dodán včetně háků, čel, hrdel, kotlíků a dilatací |  | 0 | [8 empty] | _
[9 empty] | v rámci montáže nových žlabů je nutné počítat s částečnou demontáží krytiny a jí zpětnou montáží po dokončení montáže klempířských konstrukcí |  | 0 | [8 empty] | _
[9 empty] | 72 |  | 72 | [8 empty] | _
[5 empty] | 213 | SP | 998764202 |  | Přesun hmot procentní pro konstrukce klempířské v objektech v do 12 m | % | 1.56 | 0 | 1.56 |  | 0 |  | 0 |  | 0 | 21 | 0 | 0 |  | SO03 | 764
_
[9 empty] | V01: Průzkumné, geodetické a projektové práce | [5 empty] | 0 |  | 0 |  | 0 | _ | 0 | 0
[5 empty] | 214 | ON | 013254000 |  | Dokumentace skutečného provedení stavby | Kč | 1 | 0 | 1 |  | 0 |  | 0 |  | 0 | 21 | 0 | 0 |  | SO03 | V01
[5 empty] | 215 | ON | 010001000 |  | sondy před realizací | Kč | 1 | 0 | 1 |  | 0 |  | 0 |  | 0 | 21 | 0 | 0 |  | SO03 | V01
_
[9 empty] | V04: Inženýrská činnost | [5 empty] | 0 |  | 0 |  | 0 | _ | 0 | 0
[5 empty] | 216 | ON | 041103000 |  | Autorský dozor projektanta | Kč | 1 | 0 | 1 |  | 0 |  | 0 |  | 0 | 21 | 0 | 0 |  | SO03 | V04
_
[9 empty] | V07: Provozní vlivy | [5 empty] | 0 |  | 0 |  | 0 | _ | 0 | 0
[5 empty] | 217 | ON | 070001000 |  | Provozní vlivy | Kč | 1 | 0 | 1 |  | 0 |  | 0 |  | 0 | 21 | 0 | 0 |  | SO03 | V07
_
[9 empty] | VRN: Vedlejší rozpočtové náklady | [5 empty] | 0 |  | 0 |  | 0 | _ | 0 | 0
[5 empty] | 218 | ON | 04 |  | Mimostaveništní doprava | % |  | 0 | 0 |  | 0 |  | 0 |  | 0 | 21 | 0 | 0 |  | SO03 | VRN
[5 empty] | 219 | ON | 07 |  | Zařízení staveniště | % |  |  | 0 |  | 0 |  | 0 |  | 0 | 21 | 0 | 0 |  | SO03 | VRN
_
_
_

## Figury (hidden)
Figura | Výraz | Hodnota | Popis