## Rekapitulace stavby
Export Komplet | [27 empty] | 2.0 | ZAMOK |  |  |  |  | False | False | {91ea2995-d0c2-4569-8524-c542feb28853}
[33 empty] | 0,01 | 21
[33 empty] | 0,01 | 15
|  | REKAPITULACE STAVBY | [17 empty] | v --- níže se nacházejí doplnkové a pomocné údaje k sestavám --- v | [11 empty] | Návod na vyplnění | 0,001
|  | Kód: |  |  |  |  | 04 | [24 empty] | Měnit lze pouze buňky se žlutým podbarvením! 1) na prvním listu Rekapitulace stavby vyplňte v sestavě a) Souhrnný list - údaje o Uchazeči (přenesou se do ostatních sestav i v jiných listech) b) Rekapitulace objektů - potřebné Ostatní náklady 2) na vybraných listech vyplňte v sestavě a) Krycí list - údaje o Uchazeči, pokud se liší od údajů o Uchazeči na Souhrnném listu (údaje se přenesou do ostatních sestav v daném listu) b) Rekapitulace rozpočtu - potřebné Ostatní náklady c) Celkové náklady za stavbu - ceny u položek - množství, pokud má žluté podbarvení - a v případě potřeby poznámku (ta je ve skrytém sloupci) | 0,01
|  | Stavba: |  |  |  |  | ÚMČ Praha 6 | [25 empty] | 0,01
|  | KSO: | [13 empty] | CC-CZ: | [16 empty] | 0,01
|  | Místo: | [13 empty] | Datum: |  | 25. 8. 2020 | [14 empty] | 0,01
0,01
|  | Zadavatel: | [13 empty] | IČ: |  | IČ 00063703 | [14 empty] | 0,01
|  |  | Městská část Praha 6 | [12 empty] | DIČ: | [16 empty] | 0,01
0,01
|  | Uchazeč: | [13 empty] | IČ: |  | Vyplň údaj | [14 empty] | 0,01
|  |  | Vyplň údaj | [12 empty] | DIČ: |  | Vyplň údaj | [14 empty] | 0,01
False
|  | Projektant: | [13 empty] | IČ: | [16 empty] | False
[16 empty] | DIČ: | [16 empty] | True
0,01
|  | Zpracovatel: | [13 empty] | IČ: | [16 empty] | 0,01
|  |  | Ing. Ladislav Konečný | [12 empty] | DIČ: | [16 empty] | True
Poznámka:
|  | Náklady z rozpočtů | [13 empty] | 0
|  | Ostatní náklady ze souhrnného listu | [13 empty] | 0
|  | Cena bez DPH | [13 empty] | 0
[8 empty] | Sazba daně |  |  | Základ daně |  |  |  |  | Výše daně
|  | DPH |  | základní |  |  |  | 21% |  |  | 0 |  |  |  |  | 0
|  |  |  | snížená |  |  |  | 15% |  |  | 0 |  |  |  |  | 0
|  |  |  | zákl. přenesená |  |  |  | 21% |  |  | 0 |  |  |  |  | 0
|  |  |  | sníž. přenesená |  |  |  | 15% |  |  | 0 |  |  |  |  | 0
|  |  |  | nulová |  |  |  | 0% |  |  | 0 |  |  |  |  | 0
|  | Cena s DPH | [6 empty] | v |  |  | CZK |  |  |  | 0
|  | Projektant | [11 empty] | Zpracovatel
|  | Datum a podpis: | [7 empty] | Razítko |  |  |  | Datum a podpis: |  |  | Razítko
|  | Objednavatel | [11 empty] | Uchazeč
|  | Datum a podpis: | [7 empty] | Razítko |  |  |  | Datum a podpis: |  |  | Razítko
REKAPITULACE OBJEKTŮ STAVBY A SOUPISŮ PRACÍ
| Kód: | [6 empty] | 04
| Stavba: | [6 empty] | ÚMČ Praha 6
| Místo: | [13 empty] | Datum: |  | 25. 8. 2020
| Zadavatel: | [6 empty] | Městská část Praha 6 | [6 empty] | Projektant: |  |  |  |  | Informatívní údaje z listů zakázek
| Uchazeč: | [13 empty] | Zpracovatel: |  | Ing. Ladislav Konečný
| Kód |  |  |  | Popis | [7 empty] | Cena bez DPH [CZK] |  |  |  |  | Cena s DPH [CZK] | Typ | z toho Ostat. náklady [CZK] | DPH [CZK] | Normohodiny [h] | DPH základní [CZK] | DPH snížená [CZK] | DPH základní přenesená [CZK] | DPH snížená přenesená [CZK] | Základna DPH základní | Základna DPH snížená | Základna DPH zákl. přenesená | Základna DPH sníž. přenesená | Základna DPH nulová
| 1) Náklady z rozpočtů | [11 empty] | 0 |  |  |  |  | 0 |  | 0 | 0 | 0 | 0 | 0 | 0 | 0 | 0 | 0 | 0 | 0 | 0 |  | D | 0 | ###NOIMPORT### | IMPORT | {91ea2995-d0c2-4569-8524-c542feb28853} | {00000000-0000-0000-0000-000000000000}
|  | 05 |  |  |  | Rooseveltova 619 - 24, dveře č.7 | [6 empty] | 0 |  |  |  |  | 0 | STA | 0 | 0 | 0 | 0 | 0 | 0 | 0 | 0 | 0 | 0 | 0 | 0 |  | D | 1 | ###NOIMPORT### | IMPORT | {87f6e71a-6dc9-4a46-b169-d06e18b13d53} | {91ea2995-d0c2-4569-8524-c542feb28853} | [13 empty] | 1
/ |  |  | 01 |  |  |  | Oprava bytu | [5 empty] | 0 |  |  |  |  | 0 | Soupis | 0 | 0 | 0 | 0 | 0 | 0 | 0 | 0 | 0 | 0 | 0 | 0 |  |  | 2 |  | IMPORT | {ec439b90-8470-4e22-ac8e-efe3f782e183} | {87f6e71a-6dc9-4a46-b169-d06e18b13d53}
| 2) Ostatní náklady ze souhrnného listu | [11 empty] | 0 |  |  |  |  | 0 |  | Procent. zadání [% nákladů rozpočtu] | Zařazení nákladů | DPH | DPH [CZK]
|  | Ostatní náklady | [10 empty] | 0 |  |  |  |  | 0 |  | 0% | stavební čast | základní | 0 | [12 empty] | OSTATNENAKLADY |  |  | 0 | 0 | 0 | 0 | 0 | 0 | 0 | 0 | 0 | 0 | 1 | 1 | x
|  | Vyplň vlastní | [10 empty] | 0 |  |  |  |  | 0 |  | 0% | stavební čast | základní | 0 | [12 empty] | OSTATNENAKLADYVLASTNE |  |  | 0 | 0 | 0 | 0 | 0 | 0 | 0 | 0 | 0 | 0 | 1 | 1
|  | Vyplň vlastní | [10 empty] | 0 |  |  |  |  | 0 |  | 0% | stavební čast | základní | 0 | [12 empty] | OSTATNENAKLADYVLASTNE |  |  | 0 | 0 | 0 | 0 | 0 | 0 | 0 | 0 | 0 | 0 | 1 | 1
|  | Vyplň vlastní | [10 empty] | 0 |  |  |  |  | 0 |  | 0% | stavební čast | základní | 0 | [12 empty] | OSTATNENAKLADYVLASTNE |  |  | 0 | 0 | 0 | 0 | 0 | 0 | 0 | 0 | 0 | 0 | 1 | 1
| Celkové náklady za stavbu 1) + 2) | [11 empty] | 0 |  |  |  |  | 0

## 01 - Oprava bytu
{ec439b90-8470-4e22-ac8e-efe3f782e183}
1
| KRYCÍ LIST SOUPISU PRACÍ | [7 empty] | v --- níže se nacházejí doplnkové a pomocné údaje k sestavám --- v | [8 empty] | False
Stavba:
ÚMČ Praha 6
Objekt:
05 - Rooseveltova 619 - 24, dveře č.7
Soupis:
01 - Oprava bytu
| KSO: |  |  |  |  | CC-CZ:
| Místo: |  |  |  |  | Datum: | 25. 8. 2020
| Zadavatel: |  |  |  |  | IČ: | IČ 00063703
|  | Městská část Praha 6 |  |  |  | DIČ:
| Uchazeč: |  |  |  |  | IČ: | Vyplň údaj
|  | Vyplň údaj |  |  |  | DIČ: | Vyplň údaj
| Projektant: |  |  |  |  | IČ:
DIČ:
| Zpracovatel: |  |  |  |  | IČ:
|  | Ing. Ladislav Konečný |  |  |  | DIČ:
Poznámka:
| Náklady z rozpočtu | [5 empty] | 0
| Ostatní náklady | [5 empty] | 0
| Cena bez DPH | [5 empty] | 0
|  |  | Základ daně |  |  | Sazba daně | Výše daně
| DPH | základní | 0 |  |  | 21% | 0
|  | snížená | 0 |  |  | 15% | 0
|  | zákl. přenesená | 0 |  |  | 21% | 0
|  | sníž. přenesená | 0 |  |  | 15% | 0
|  | nulová | 0 |  |  | 0% | 0
| Cena s DPH |  |  | v | CZK |  | 0
| Projektant |  |  | Zpracovatel
| Datum a podpis: |  | Razítko | Datum a podpis: |  |  | Razítko
| Objednavatel |  |  | Uchazeč
| Datum a podpis: |  | Razítko | Datum a podpis: |  |  | Razítko
REKAPITULACE ČLENĚNÍ SOUPISU PRACÍ
Stavba:
ÚMČ Praha 6
Objekt:
05 - Rooseveltova 619 - 24, dveře č.7
Soupis:
01 - Oprava bytu
Místo: | [5 empty] | Datum: | 25. 8. 2020
Zadavatel: |  |  | Městská část Praha 6 |  |  | Projektant:
Uchazeč: |  |  | Vyplň údaj |  |  | Zpracovatel: | Ing. Ladislav Konečný
Kód dílu - Popis | [6 empty] | Cena celkem [CZK]
1) Náklady ze soupisu prací | [6 empty] | 0 | [11 empty] | -1
| HSV - Práce a dodávky HSV | [5 empty] | 0
| 3 - Svislé a kompletní konstrukce | [5 empty] | 0
| 6 - Úpravy povrchů, podlahy a osazování výplní | [5 empty] | 0
| 9 - Ostatní konstrukce a práce, bourání | [5 empty] | 0
| 997 - Přesun sutě | [5 empty] | 0
| 998 - Přesun hmot | [5 empty] | 0
| PSV - Práce a dodávky PSV | [5 empty] | 0
| 711 - Izolace proti vodě, vlhkosti a plynům | [5 empty] | 0
| 712 - Povlakové krytiny | [5 empty] | 0
| 713 - Izolace tepelné | [5 empty] | 0
| 721 - Zdravotechnika - vnitřní kanalizace | [5 empty] | 0
| 722 - Zdravotechnika - vnitřní vodovod | [5 empty] | 0
| 723 - Zdravotechnika - vnitřní plynovod | [5 empty] | 0
| 725 - Zdravotechnika - zařizovací předměty | [5 empty] | 0
| 726 - Zdravotechnika - předstěnové instalace | [5 empty] | 0
| 732 - Ústřední vytápění - strojovny | [5 empty] | 0
| 733 - Ústřední vytápění - rozvodné potrubí | [5 empty] | 0
| 734 - Ústřední vytápění - armatury | [5 empty] | 0
| 735 - Ústřední vytápění - otopná tělesa | [5 empty] | 0
| 741 - Elektroinstalace - silnoproud | [5 empty] | 0
| 742 - Elektroinstalace - slaboproud | [5 empty] | 0
| 762 - Konstrukce tesařské | [5 empty] | 0
| 763 - Konstrukce suché výstavby | [5 empty] | 0
| 766 - Konstrukce truhlářské | [5 empty] | 0
| 771 - Podlahy z dlaždic | [5 empty] | 0
| 775 - Podlahy skládané | [5 empty] | 0
| 776 - Podlahy povlakové | [5 empty] | 0
| 781 - Dokončovací práce - obklady | [5 empty] | 0
| 783 - Dokončovací práce - nátěry | [5 empty] | 0
| 784 - Dokončovací práce - malby a tapety | [5 empty] | 0
| 786 - Dokončovací práce - čalounické úpravy | [5 empty] | 0
| M - Práce a dodávky M | [5 empty] | 0
| 58-M - Revize vyhrazených technických zařízení | [5 empty] | 0
| VRN - Vedlejší rozpočtové náklady | [5 empty] | 0
| VRN3 - Zařízení staveniště | [5 empty] | 0
| VRN7 - Provozní vlivy | [5 empty] | 0
2) Ostatní náklady | [6 empty] | 0 |  |  | DPH
| Zařízení staveniště | [5 empty] | 0 |  |  | snížená | [9 empty] | VRN | 0 | 0 | 0 | 0 | 0 | 2
| Projektové práce | [5 empty] | 0 |  |  | snížená | [9 empty] | VRN | 0 | 0 | 0 | 0 | 0 | 2
| Územní vlivy | [5 empty] | 0 |  |  | snížená | [9 empty] | VRN | 0 | 0 | 0 | 0 | 0 | 2
| Provozní vlivy | [5 empty] | 0 |  |  | snížená | [9 empty] | VRN | 0 | 0 | 0 | 0 | 0 | 2
| Jiné VRN | [5 empty] | 0 |  |  | snížená | [9 empty] | VRN | 0 | 0 | 0 | 0 | 0 | 2
| Kompletační činnost | [5 empty] | 0 |  |  | snížená | [9 empty] | KOMPLETACNA | 0 | 0 | 0 | 0 | 0 | 2
Celkové náklady za stavbu 1) + 2) | [6 empty] | 0
SOUPIS PRACÍ
Stavba:
ÚMČ Praha 6
Objekt:
05 - Rooseveltova 619 - 24, dveře č.7
Soupis:
01 - Oprava bytu
Místo: | [5 empty] | Datum: | 25. 8. 2020
Zadavatel: |  |  | Městská část Praha 6 |  |  | Projektant:
Uchazeč: |  |  | Vyplň údaj |  |  | Zpracovatel: | Ing. Ladislav Konečný
PČ | Typ | Kód | Popis | MJ | Množství | J.cena [CZK] | Cena celkem [CZK] | Cenová soustava |  | DPH | J. Nh [h] | Nh celkem [h] | J. hmotnost [t] | Hmotnost celkem [t] | J. suť [t] | Suť Celkem [t]
Náklady soupisu celkem | [6 empty] | 0 |  |  |  |  | 0 |  | 11.86 |  | 21.1312 |  | D | -1 | [7 empty] | 0
| D | HSV | Práce a dodávky HSV |  |  |  | 0 |  |  |  |  | 0 |  | 6.1399 |  | 16.1168 | 1 | D | 0 | ROZPOCET | [6 empty] | 0
| D | 3 | Svislé a kompletní konstrukce |  |  |  | 0 |  |  |  |  | 0 |  | 0.61072 |  | 0 | 1 | D | 1 | ROZPOCET | [6 empty] | 0
1 | K | 342272245 | Příčka z pórobetonových hladkých tvárnic na tenkovrstvou maltu tl 150 mm | m2 | 8.052 |  | 0 |  |  | snížená |  | 0 | 0.07571 | 0.60962 | 0 | 0 | 4 | K | 2 | ROZPOCET | 0 | 0 | 0 | 0 | 0 | 2 | 0 | 4 | -1499137424
2 | K | 342291121 | Ukotvení příček k cihelným konstrukcím plochými kotvami | m | 8.466 |  | 0 |  |  | snížená |  | 0 | 0.00013 | 0.0011006 | 0 | 0 | 4 | K | 2 | ROZPOCET | 0 | 0 | 0 | 0 | 0 | 2 | 0 | 4 | 1405966277
| D | 6 | Úpravy povrchů, podlahy a osazování výplní |  |  |  | 0 |  |  |  |  | 0 |  | 5.5187 |  | 0 | 1 | D | 1 | ROZPOCET | [6 empty] | 0
3 | K | 611131121 | Penetrační disperzní nátěr vnitřních stropů nanášený ručně | m2 | 62.859 |  | 0 |  |  | snížená |  | 0 | 0.00026 | 0.016343 | 0 | 0 | 4 | K | 2 | ROZPOCET | 0 | 0 | 0 | 0 | 0 | 2 | 0 | 4 | 1871893693
4 | K | 611311131 | Potažení vnitřních rovných stropů vápenným štukem tloušťky do 3 mm | m2 | 62.859 |  | 0 |  |  | snížená |  | 0 | 0.003 | 0.18858 | 0 | 0 | 4 | K | 2 | ROZPOCET | 0 | 0 | 0 | 0 | 0 | 2 | 0 | 4 | 506752629
5 | K | 611315111 | Vápenná hladká omítka rýh ve stropech šířky do 150 mm | m2 | 1.8 |  | 0 |  |  | snížená |  | 0 | 0.0373 | 0.06714 | 0 | 0 | 4 | K | 2 | ROZPOCET | 0 | 0 | 0 | 0 | 0 | 2 | 0 | 4 | 2007192525
6 | K | 612131101 | Cementový postřik vnitřních stěn nanášený celoplošně ručně | m2 | 41.148 |  | 0 |  |  | snížená |  | 0 | 0.00735 | 0.30244 | 0 | 0 | 4 | K | 2 | ROZPOCET | 0 | 0 | 0 | 0 | 0 | 2 | 0 | 4 | 141493921
7 | K | 612131121 | Penetrační disperzní nátěr vnitřních stěn nanášený ručně | m2 | 178.078 |  | 0 |  |  | snížená |  | 0 | 0.00026 | 0.0463 | 0 | 0 | 4 | K | 2 | ROZPOCET | 0 | 0 | 0 | 0 | 0 | 2 | 0 | 4 | -316546549
8 | K | 612142001 | Potažení vnitřních stěn sklovláknitým pletivem vtlačeným do tenkovrstvé hmoty | m2 | 3.818 |  | 0 |  |  | snížená |  | 0 | 0.00438 | 0.016723 | 0 | 0 | 4 | K | 2 | ROZPOCET | 0 | 0 | 0 | 0 | 0 | 2 | 0 | 4 | -509570477
9 | K | 612311131 | Potažení vnitřních stěn vápenným štukem tloušťky do 3 mm | m2 | 178.078 |  | 0 |  |  | snížená |  | 0 | 0.003 | 0.53423 | 0 | 0 | 4 | K | 2 | ROZPOCET | 0 | 0 | 0 | 0 | 0 | 2 | 0 | 4 | 1255215782
10 | K | 612315111 | Vápenná hladká omítka rýh ve stěnách šířky do 150 mm | m2 | 23.775 |  | 0 |  |  | snížená |  | 0 | 0.0373 | 0.88681 | 0 | 0 | 4 | K | 2 | ROZPOCET | 0 | 0 | 0 | 0 | 0 | 2 | 0 | 4 | 621203083
11 | K | 612321121 | Vápenocementová omítka hladká jednovrstvá vnitřních stěn nanášená ručně | m2 | 41.148 |  | 0 |  |  | snížená |  | 0 | 0.0154 | 0.63368 | 0 | 0 | 4 | K | 2 | ROZPOCET | 0 | 0 | 0 | 0 | 0 | 2 | 0 | 4 | -1403283150
12 | K | 612325211 | Vápenocementová hladká omítka malých ploch do 0,09 m2 na stěnách | kus | 10 |  | 0 |  |  | snížená |  | 0 | 0.0035 | 0.035 | 0 | 0 | 4 | K | 2 | ROZPOCET | 0 | 0 | 0 | 0 | 0 | 2 | 0 | 4 | -292463373
13 | K | 619991001 | Zakrytí podlah fólií přilepenou lepící páskou | m2 | 61.836 |  | 0 |  |  | snížená |  | 0 | 0 | 0 | 0 | 0 | 4 | K | 2 | ROZPOCET | 0 | 0 | 0 | 0 | 0 | 2 | 0 | 4 | -2113917664
14 | K | 629991011 | Zakrytí výplní otvorů a svislých ploch fólií přilepenou lepící páskou | m2 | 10 |  | 0 |  |  | snížená |  | 0 | 0 | 0 | 0 | 0 | 4 | K | 2 | ROZPOCET | 0 | 0 | 0 | 0 | 0 | 2 | 0 | 4 | 566193807
15 | K | 631311115 | Mazanina tl do 80 mm z betonu prostého bez zvýšených nároků na prostředí tř. C 20/25 | m3 | 0.843 |  | 0 |  |  | snížená |  | 0 | 2.4533 | 2.0681 | 0 | 0 | 4 | K | 2 | ROZPOCET | 0 | 0 | 0 | 0 | 0 | 2 | 0 | 4 | -915632894
16 | K | 631311125 | Mazanina tl do 120 mm z betonu prostého bez zvýšených nároků na prostředí tř. C 20/25 | m3 | 0.077 |  | 0 |  |  | snížená |  | 0 | 2.4533 | 0.1889 | 0 | 0 | 16 | K | 2 | ROZPOCET | 0 | 0 | 0 | 0 | 0 | 2 | 0 | 16 | -875873180
17 | K | 631319012 | Příplatek k mazanině tl do 120 mm za přehlazení povrchu | m3 | 0.077 |  | 0 |  |  | snížená |  | 0 | 0 | 0 | 0 | 0 | 4 | K | 2 | ROZPOCET | 0 | 0 | 0 | 0 | 0 | 2 | 0 | 4 | -105683242
18 | K | 631319171 | Příplatek k mazanině tl do 80 mm za stržení povrchu spodní vrstvy před vložením výztuže | m3 | 0.843 |  | 0 |  |  | snížená |  | 0 | 0 | 0 | 0 | 0 | 4 | K | 2 | ROZPOCET | 0 | 0 | 0 | 0 | 0 | 2 | 0 | 4 | -1045098415
19 | K | 631319183 | Příplatek k mazanině tl do 120 mm za sklon do 35° | m3 | 0.077 |  | 0 |  |  | snížená |  | 0 | 0 | 0 | 0 | 0 | 4 | K | 2 | ROZPOCET | 0 | 0 | 0 | 0 | 0 | 2 | 0 | 4 | -1907663342
20 | K | 631319195 | Příplatek k mazanině tl do 80 mm za plochu do 5 m2 | m3 | 0.489 |  | 0 |  |  | snížená |  | 0 | 0 | 0 | 0 | 0 | 4 | K | 2 | ROZPOCET | 0 | 0 | 0 | 0 | 0 | 2 | 0 | 4 | -117951328
21 | K | 631319196 | Příplatek k mazanině tl do 120 mm za plochu do 5 m2 | m3 | 0.077 |  | 0 |  |  | snížená |  | 0 | 0 | 0 | 0 | 0 | 4 | K | 2 | ROZPOCET | 0 | 0 | 0 | 0 | 0 | 2 | 0 | 4 | -514018948
22 | K | 631362021 | Výztuž mazanin svařovanými sítěmi Kari | t | 0.037 |  | 0 |  |  | snížená |  | 0 | 1.0628 | 0.039322 | 0 | 0 | 4 | K | 2 | ROZPOCET | 0 | 0 | 0 | 0 | 0 | 2 | 0 | 4 | -2010978693
367 | K | 632481213 | Separační vrstva z PE fólie | m2 | 37.82 |  | 0 |  |  | snížená |  | 0 | 0.00013 | 0.0049166 | 0 | 0 | 4 | K | 2 | ROZPOCET | 0 | 0 | 0 | 0 | 0 | 2 | 0 | 4 | -2083614599
23 | K | 635211221 | Násyp tl do 20 mm pod plovoucí nebo tepelně izolační vrstvy podlah z keramzitu | m2 | 51.87 |  | 0 |  |  | snížená |  | 0 | 0.00945 | 0.49017 | 0 | 0 | 4 | K | 2 | ROZPOCET | 0 | 0 | 0 | 0 | 0 | 2 | 0 | 4 | 128759335
| D | 9 | Ostatní konstrukce a práce, bourání |  |  |  | 0 |  |  |  |  | 0 |  | 0.010512 |  | 16.1168 | 1 | D | 1 | ROZPOCET | [6 empty] | 0
24 | K | 949101111 | Lešení pomocné pro objekty pozemních staveb s lešeňovou podlahou v do 1,9 m zatížení do 150 kg/m2 | m2 | 61.836 |  | 0 |  |  | snížená |  | 0 | 0.00013 | 0.0080387 | 0 | 0 | 4 | K | 2 | ROZPOCET | 0 | 0 | 0 | 0 | 0 | 2 | 0 | 4 | 1177791254
25 | K | 952901111 | Vyčištění budov bytové a občanské výstavby při výšce podlaží do 4 m | m2 | 61.836 |  | 0 |  |  | snížená |  | 0 | 4e-05 | 0.0024734 | 0 | 0 | 4 | K | 2 | ROZPOCET | 0 | 0 | 0 | 0 | 0 | 2 | 0 | 4 | 1129997557
26 | K | 952902021 | Čištění budov zametení hladkých podlah | m2 | 4500 |  | 0 |  |  | snížená |  | 0 | 0 | 0 | 0 | 0 | 4 | K | 2 | ROZPOCET | 0 | 0 | 0 | 0 | 0 | 2 | 0 | 4 | 2086062429
27 | K | 962031132 | Bourání příček z cihel pálených na MVC tl do 100 mm | m2 | 6.452 |  | 0 |  |  | snížená |  | 0 | 0 | 0 | 0.131 | 0.84521 | 4 | K | 2 | ROZPOCET | 0 | 0 | 0 | 0 | 0 | 2 | 0 | 4 | -1304735545
28 | K | 965042121 | Bourání podkladů pod dlažby nebo mazanin betonových nebo z litého asfaltu tl do 100 mm pl do 1 m2 | m3 | 0.463 |  | 0 |  |  | snížená |  | 0 | 0 | 0 | 2.2 | 1.0186 | 4 | K | 2 | ROZPOCET | 0 | 0 | 0 | 0 | 0 | 2 | 0 | 4 | -1282007561
29 | K | 965043321 | Bourání podkladů pod dlažby betonových s potěrem nebo teracem tl do 100 mm pl do 1 m2 | m3 | 0.437 |  | 0 |  |  | snížená |  | 0 | 0 | 0 | 2.2 | 0.9614 | 4 | K | 2 | ROZPOCET | 0 | 0 | 0 | 0 | 0 | 2 | 0 | 4 | 1494209632
30 | K | 965081212 | Bourání podlah z dlaždic keramických nebo xylolitových tl do 10 mm plochy do 1 m2 | m2 | 0.84 |  | 0 |  |  | snížená |  | 0 | 0 | 0 | 0.035 | 0.0294 | 4 | K | 2 | ROZPOCET | 0 | 0 | 0 | 0 | 0 | 2 | 0 | 4 | -1125059157
31 | K | 965082933 | Odstranění násypů pod podlahami tl do 200 mm pl přes 2 m2 | m3 | 8.762 |  | 0 |  |  | snížená |  | 0 | 0 | 0 | 1.4 | 12.2668 | 4 | K | 2 | ROZPOCET | 0 | 0 | 0 | 0 | 0 | 2 | 0 | 4 | -312265795
32 | K | 973032616 | Vysekání kapes ve zdivu z dutých cihel nebo tvárnic do 10x100x50 mm | kus | 68 |  | 0 |  |  | snížená |  | 0 | 0 | 0 | 0.001 | 0.068 | 4 | K | 2 | ROZPOCET | 0 | 0 | 0 | 0 | 0 | 2 | 0 | 4 | -1736490957
33 | K | 974031132 | Vysekání rýh ve zdivu cihelném hl do 50 mm š do 70 mm | m | 1.5 |  | 0 |  |  | snížená |  | 0 | 0 | 0 | 0.006 | 0.009 | 4 | K | 2 | ROZPOCET | 0 | 0 | 0 | 0 | 0 | 2 | 0 | 4 | 417554381
34 | K | 974031142 | Vysekání rýh ve zdivu cihelném hl do 70 mm š do 70 mm | m | 8 |  | 0 |  |  | snížená |  | 0 | 0 | 0 | 0.009 | 0.072 | 4 | K | 2 | ROZPOCET | 0 | 0 | 0 | 0 | 0 | 2 | 0 | 4 | -165304821
35 | K | 974031144 | Vysekání rýh ve zdivu cihelném hl do 70 mm š do 150 mm | m | 6.5 |  | 0 |  |  | snížená |  | 0 | 0 | 0 | 0.019 | 0.1235 | 4 | K | 2 | ROZPOCET | 0 | 0 | 0 | 0 | 0 | 2 | 0 | 4 | 2036124843
36 | K | 974031154 | Vysekání rýh ve zdivu cihelném hl do 100 mm š do 150 mm | m | 2.5 |  | 0 |  |  | snížená |  | 0 | 0 | 0 | 0.027 | 0.0675 | 4 | K | 2 | ROZPOCET | 0 | 0 | 0 | 0 | 0 | 2 | 0 | 4 | -978295808
37 | K | 974082112 | Vysekání rýh pro vodiče v omítce MV nebo MVC stěn š do 30 mm | m | 180 |  | 0 |  |  | snížená |  | 0 | 0 | 0 | 0.001 | 0.18 | 4 | K | 2 | ROZPOCET | 0 | 0 | 0 | 0 | 0 | 2 | 0 | 4 | 339706167
38 | K | 974082172 | Vysekání rýh pro vodiče v omítce MV nebo MVC stropů š do 30 mm | m | 12 |  | 0 |  |  | snížená |  | 0 | 0 | 0 | 0.001 | 0.012 | 4 | K | 2 | ROZPOCET | 0 | 0 | 0 | 0 | 0 | 2 | 0 | 4 | 77624238
39 | K | 978013191 | Otlučení (osekání) vnitřní vápenné nebo vápenocementové omítky stěn v rozsahu do 100 % | m2 | 10.073 |  | 0 |  |  | snížená |  | 0 | 0 | 0 | 0.046 | 0.46336 | 4 | K | 2 | ROZPOCET | 0 | 0 | 0 | 0 | 0 | 2 | 0 | 4 | 194420740
| D | 997 | Přesun sutě |  |  |  | 0 |  |  |  |  | 0 |  | 0 |  | 0 | 1 | D | 1 | ROZPOCET | [6 empty] | 0
40 | K | 997013213 | Vnitrostaveništní doprava suti a vybouraných hmot pro budovy v do 12 m ručně | t | 21.131 |  | 0 |  |  | snížená |  | 0 | 0 | 0 | 0 | 0 | 4 | K | 2 | ROZPOCET | 0 | 0 | 0 | 0 | 0 | 2 | 0 | 4 | 224830284
41 | K | 997013219 | Příplatek k vnitrostaveništní dopravě suti a vybouraných hmot za zvětšenou dopravu suti ZKD 10 m | t | 211.31 |  | 0 |  |  | snížená |  | 0 | 0 | 0 | 0 | 0 | 4 | K | 2 | ROZPOCET | 0 | 0 | 0 | 0 | 0 | 2 | 0 | 4 | 1844148840
42 | K | 997013501 | Odvoz suti a vybouraných hmot na skládku nebo meziskládku do 1 km se složením | t | 21.131 |  | 0 |  |  | snížená |  | 0 | 0 | 0 | 0 | 0 | 4 | K | 2 | ROZPOCET | 0 | 0 | 0 | 0 | 0 | 2 | 0 | 4 | 382633923
43 | K | 997013509 | Příplatek k odvozu suti a vybouraných hmot na skládku ZKD 1 km přes 1 km | t | 401.489 |  | 0 |  |  | snížená |  | 0 | 0 | 0 | 0 | 0 | 4 | K | 2 | ROZPOCET | 0 | 0 | 0 | 0 | 0 | 2 | 0 | 4 | 668826204
44 | K | 997013813 | Poplatek za uložení na skládce (skládkovné) stavebního odpadu z plastických hmot kód odpadu 17 02 03 | t | 1.658 |  | 0 |  |  | snížená |  | 0 | 0 | 0 | 0 | 0 | 4 | K | 2 | ROZPOCET | 0 | 0 | 0 | 0 | 0 | 2 | 0 | 4 | -532522204
| D | 998 | Přesun hmot |  |  |  | 0 |  |  |  |  | 0 |  | 0 |  | 0 | 1 | D | 1 | ROZPOCET | [6 empty] | 0
45 | K | 998018002 | Přesun hmot ruční pro budovy v do 12 m | t | 7.324 |  | 0 |  |  | snížená |  | 0 | 0 | 0 | 0 | 0 | 4 | K | 2 | ROZPOCET | 0 | 0 | 0 | 0 | 0 | 2 | 0 | 4 | 1693216578
46 | K | 998018011 | Příplatek k ručnímu přesunu hmot pro budovy za zvětšený přesun ZKD 100 m | t | 7.324 |  | 0 |  |  | snížená |  | 0 | 0 | 0 | 0 | 0 | 4 | K | 2 | ROZPOCET | 0 | 0 | 0 | 0 | 0 | 2 | 0 | 4 | 154243507
| D | PSV | Práce a dodávky PSV |  |  |  | 0 |  |  |  |  | 0 |  | 5.7201 |  | 5.0144 | 2 | D | 0 | ROZPOCET | [6 empty] | 0
| D | 711 | Izolace proti vodě, vlhkosti a plynům |  |  |  | 0 |  |  |  |  | 0 |  | 0.044171 |  | 0 | 2 | D | 1 | ROZPOCET | [6 empty] | 0
47 | K | 711493111 | Izolace proti podpovrchové a tlakové vodě vodorovná těsnicí hmotou dvousložkovou na bázi cementu | m2 | 6.477 |  | 0 |  |  | snížená |  | 0 | 0.00451 | 0.029211 | 0 | 0 | 16 | K | 2 | ROZPOCET | 0 | 0 | 0 | 0 | 0 | 2 | 0 | 16 | 1404249179
48 | K | 711493121 | Izolace proti podpovrchové a tlakové vodě svislá těsnicí hmotou dvousložkovou na bázi cementu | m2 | 3.317 |  | 0 |  |  | snížená |  | 0 | 0.00451 | 0.01496 | 0 | 0 | 16 | K | 2 | ROZPOCET | 0 | 0 | 0 | 0 | 0 | 2 | 0 | 16 | 726261286
49 | K | 998711102 | Přesun hmot tonážní pro izolace proti vodě, vlhkosti a plynům v objektech výšky do 12 m | t | 0.044 |  | 0 |  |  | snížená |  | 0 | 0 | 0 | 0 | 0 | 16 | K | 2 | ROZPOCET | 0 | 0 | 0 | 0 | 0 | 2 | 0 | 16 | 1476273
50 | K | 998711181 | Příplatek k přesunu hmot tonážní 711 prováděný bez použití mechanizace | t | 0.044 |  | 0 |  |  | snížená |  | 0 | 0 | 0 | 0 | 0 | 16 | K | 2 | ROZPOCET | 0 | 0 | 0 | 0 | 0 | 2 | 0 | 16 | 72978299
51 | K | 998711192 | Příplatek k přesunu hmot tonážní 711 za zvětšený přesun do 100 m | t | 0.044 |  | 0 |  |  | snížená |  | 0 | 0 | 0 | 0 | 0 | 16 | K | 2 | ROZPOCET | 0 | 0 | 0 | 0 | 0 | 2 | 0 | 16 | 1078322909
| D | 712 | Povlakové krytiny |  |  |  | 0 |  |  |  |  | 0 |  | 0.0034956 |  | 0 | 2 | D | 1 | ROZPOCET | [6 empty] | 0
52 | K | 712394002 | Ukončení textilie nebo folie dvojitého hydroizolačního systému plochých střech na ploše svislé | m | 35.23 |  | 0 |  |  | snížená |  | 0 | 0 | 0 | 0 | 0 | 16 | K | 2 | ROZPOCET | 0 | 0 | 0 | 0 | 0 | 2 | 0 | 16 | 700130517
53 | M | MTM.69366055 | textilie GEOFILTEX 63 63/30 300g/m2 do š 8,8m | m2 | 11.652 |  | 0 |  |  | snížená |  | 0 | 0.0003 | 0.0034956 | 0 | 0 | 32 | M | 2 | ROZPOCET | 0 | 0 | 0 | 0 | 0 | 2 | 0 | 16 | 1598211250
54 | K | 998712102 | Přesun hmot tonážní tonážní pro krytiny povlakové v objektech v do 12 m | t | 0.003 |  | 0 |  |  | snížená |  | 0 | 0 | 0 | 0 | 0 | 16 | K | 2 | ROZPOCET | 0 | 0 | 0 | 0 | 0 | 2 | 0 | 16 | -1588231532
55 | K | 998712181 | Příplatek k přesunu hmot tonážní 712 prováděný bez použití mechanizace | t | 0.003 |  | 0 |  |  | snížená |  | 0 | 0 | 0 | 0 | 0 | 16 | K | 2 | ROZPOCET | 0 | 0 | 0 | 0 | 0 | 2 | 0 | 16 | -561673742
56 | K | 998712192 | Příplatek k přesunu hmot tonážní 712 za zvětšený přesun do 100 m | t | 0.003 |  | 0 |  |  | snížená |  | 0 | 0 | 0 | 0 | 0 | 16 | K | 2 | ROZPOCET | 0 | 0 | 0 | 0 | 0 | 2 | 0 | 16 | 1124329600
| D | 713 | Izolace tepelné |  |  |  | 0 |  |  |  |  | 0 |  | 1.3878 |  | 0.10948 | 2 | D | 1 | ROZPOCET | [6 empty] | 0
57 | K | 713121111 | Montáž izolace tepelné podlah volně kladenými rohožemi, pásy, dílci, deskami 1 vrstva | m2 | 51.87 |  | 0 |  |  | snížená |  | 0 | 0 | 0 | 0 | 0 | 16 | K | 2 | ROZPOCET | 0 | 0 | 0 | 0 | 0 | 2 | 0 | 16 | 1806478811
58 | M | 28375912 | deska EPS 150 do plochých střech a podlah λ=0,035 tl 80mm | m2 | 39.711 |  | 0 |  |  | snížená |  | 0 | 0.0024 | 0.095306 | 0 | 0 | 8 | M | 2 | ROZPOCET | 0 | 0 | 0 | 0 | 0 | 2 | 0 | 4 | 1225796170
59 | M | 28375908 | deska EPS 150 do plochých střech a podlah λ=0,035 tl 40mm | m2 | 14.753 |  | 0 |  |  | snížená |  | 0 | 0.0012 | 0.017704 | 0 | 0 | 8 | M | 2 | ROZPOCET | 0 | 0 | 0 | 0 | 0 | 2 | 0 | 4 | 502123650
60 | M | 28376554 | deska polystyrénová pro snížení kročejového hluku (max. zatížení 4 kN/m2) tl 40mm | m2 | 14.753 |  | 0 |  |  | snížená |  | 0 | 0.018 | 0.26555 | 0 | 0 | 8 | M | 2 | ROZPOCET | 0 | 0 | 0 | 0 | 0 | 2 | 0 | 4 | 1719329091
61 | K | 713121121 | Montáž izolace tepelné podlah volně kladenými rohožemi, pásy, dílci, deskami 2 vrstvy | m2 | 37.82 |  | 0 |  |  | snížená |  | 0 | 0 | 0 | 0 | 0 | 4 | K | 2 | ROZPOCET | 0 | 0 | 0 | 0 | 0 | 2 | 0 | 4 | 2139852630
62 | M | 63231212 | deska čedičová minerální pro snížení kročejového hluku (max. zatížení 2 kN/m2) tl 50mm | m2 | 39.711 |  | 0 |  |  | snížená |  | 0 | 0.02 | 0.79422 | 0 | 0 | 8 | M | 2 | ROZPOCET | 0 | 0 | 0 | 0 | 0 | 2 | 0 | 4 | -843512496
63 | M | 63150947 | deska tepelně izolační minerální plovoucích podlah λ=0,033-0,035 tl 50mm | m2 | 39.711 |  | 0 |  |  | snížená |  | 0 | 0.0045 | 0.1787 | 0 | 0 | 8 | M | 2 | ROZPOCET | 0 | 0 | 0 | 0 | 0 | 2 | 0 | 4 | -469305638
64 | K | 713121211 | Montáž izolace tepelné podlah volně kladenými okrajovými pásky | m | 29.26 |  | 0 |  |  | snížená |  | 0 | 0 | 0 | 0 | 0 | 16 | K | 2 | ROZPOCET | 0 | 0 | 0 | 0 | 0 | 2 | 0 | 16 | -1112197769
65 | M | 63140274 | pásek okrajový izolační minerální plovoucích podlah š 120mm tl 12mm | m | 30.723 |  | 0 |  |  | snížená |  | 0 | 5e-05 | 0.0015362 | 0 | 0 | 32 | M | 2 | ROZPOCET | 0 | 0 | 0 | 0 | 0 | 2 | 0 | 16 | -575395705
66 | K | 713191132 | Montáž izolace tepelné podlah, stropů vrchem nebo střech překrytí separační fólií z PE | m2 | 51.87 |  | 0 |  |  | snížená |  | 0 | 0 | 0 | 0 | 0 | 16 | K | 2 | ROZPOCET | 0 | 0 | 0 | 0 | 0 | 2 | 0 | 16 | 1435895210
67 | M | 28323053 | fólie PE (500 kg/m3) separační podlahová oddělující tepelnou izolaci tl 0,6mm | m2 | 54.464 |  | 0 |  |  | snížená |  | 0 | 0.0004 | 0.021786 | 0 | 0 | 8 | M | 2 | ROZPOCET | 0 | 0 | 0 | 0 | 0 | 2 | 0 | 4 | -1367175642
68 | K | 713410831 | Odstranění izolace tepelné potrubí pásy nebo rohožemi s AL fólií staženými drátem tl do 50 mm | m | 20.2 |  | 0 |  |  | snížená |  | 0 | 0 | 0 | 0.00542 | 0.10948 | 16 | K | 2 | ROZPOCET | 0 | 0 | 0 | 0 | 0 | 2 | 0 | 16 | 1320599725
69 | K | 713463211 | Montáž izolace tepelné potrubí potrubními pouzdry s Al fólií staženými Al páskou 1x D do 50 mm | m | 20.2 |  | 0 |  |  | snížená |  | 0 | 0.00019 | 0.003838 | 0 | 0 | 16 | K | 2 | ROZPOCET | 0 | 0 | 0 | 0 | 0 | 2 | 0 | 16 | 2143412410
70 | M | 63154530 | pouzdro izolační potrubní z minerální vlny s Al fólií max. 250/100°C 22/30mm | m | 21.21 |  | 0 |  |  | snížená |  | 0 | 0.00027 | 0.0057267 | 0 | 0 | 32 | M | 2 | ROZPOCET | 0 | 0 | 0 | 0 | 0 | 2 | 0 | 16 | 642688195
71 | K | 713463215 | Montáž izolace tepelné ohybů potrubními pouzdry s Al fólií staženými Al páskou 1x D do 50 mm | m | 12 |  | 0 |  |  | snížená |  | 0 | 0.00029 | 0.00348 | 0 | 0 | 16 | K | 2 | ROZPOCET | 0 | 0 | 0 | 0 | 0 | 2 | 0 | 16 | 1191662877
72 | K | 998713102 | Přesun hmot tonážní pro izolace tepelné v objektech v do 12 m | t | 0.015 |  | 0 |  |  | snížená |  | 0 | 0 | 0 | 0 | 0 | 16 | K | 2 | ROZPOCET | 0 | 0 | 0 | 0 | 0 | 2 | 0 | 16 | 896699636
73 | K | 998713181 | Příplatek k přesunu hmot tonážní 713 prováděný bez použití mechanizace | t | 0.015 |  | 0 |  |  | snížená |  | 0 | 0 | 0 | 0 | 0 | 16 | K | 2 | ROZPOCET | 0 | 0 | 0 | 0 | 0 | 2 | 0 | 16 | 911684744
74 | K | 998713192 | Příplatek k přesunu hmot tonážní 713 za zvětšený přesun do 100 m | t | 0.015 |  | 0 |  |  | snížená |  | 0 | 0 | 0 | 0 | 0 | 16 | K | 2 | ROZPOCET | 0 | 0 | 0 | 0 | 0 | 2 | 0 | 16 | -881865266
| D | 721 | Zdravotechnika - vnitřní kanalizace |  |  |  | 0 |  |  |  |  | 0 |  | 0.01287 |  | 0.01983 | 2 | D | 1 | ROZPOCET | [6 empty] | 0
75 | K | 721170972 | Potrubí z PVC krácení trub DN 50 | kus | 2 |  | 0 |  |  | snížená |  | 0 | 0 | 0 | 0 | 0 | 16 | K | 2 | ROZPOCET | 0 | 0 | 0 | 0 | 0 | 2 | 0 | 16 | -1218781468
76 | K | 721170973 | Potrubí z PVC krácení trub DN 70 | kus | 1 |  | 0 |  |  | snížená |  | 0 | 0 | 0 | 0 | 0 | 16 | K | 2 | ROZPOCET | 0 | 0 | 0 | 0 | 0 | 2 | 0 | 16 | -1057740442
77 | K | 721170975 | Potrubí z PVC krácení trub DN 125 | kus | 1 |  | 0 |  |  | snížená |  | 0 | 0 | 0 | 0 | 0 | 16 | K | 2 | ROZPOCET | 0 | 0 | 0 | 0 | 0 | 2 | 0 | 16 | -1422698799
78 | K | 721171803 | Demontáž potrubí z PVC do D 75 | m | 8.5 |  | 0 |  |  | snížená |  | 0 | 0 | 0 | 0.0021 | 0.01785 | 16 | K | 2 | ROZPOCET | 0 | 0 | 0 | 0 | 0 | 2 | 0 | 16 | 1518569065
79 | K | 721171808 | Demontáž potrubí z PVC do D 114 | m | 1 |  | 0 |  |  | snížená |  | 0 | 0 | 0 | 0.00198 | 0.00198 | 16 | K | 2 | ROZPOCET | 0 | 0 | 0 | 0 | 0 | 2 | 0 | 16 | -715176060
80 | K | 721174042 | Potrubí kanalizační z PP připojovací DN 40 | m | 2 |  | 0 |  |  | snížená |  | 0 | 0.00041 | 0.00082 | 0 | 0 | 16 | K | 2 | ROZPOCET | 0 | 0 | 0 | 0 | 0 | 2 | 0 | 16 | 1472196797
81 | K | 721174043 | Potrubí kanalizační z PP připojovací DN 50 | m | 4 |  | 0 |  |  | snížená |  | 0 | 0.00048 | 0.00192 | 0 | 0 | 16 | K | 2 | ROZPOCET | 0 | 0 | 0 | 0 | 0 | 2 | 0 | 16 | -1421169310
82 | K | 721174044 | Potrubí kanalizační z PP připojovací DN 75 | m | 5 |  | 0 |  |  | snížená |  | 0 | 0.00071 | 0.00355 | 0 | 0 | 16 | K | 2 | ROZPOCET | 0 | 0 | 0 | 0 | 0 | 2 | 0 | 16 | -911227665
83 | K | 721174045 | Potrubí kanalizační z PP připojovací DN 110 | m | 1 |  | 0 |  |  | snížená |  | 0 | 0.00224 | 0.00224 | 0 | 0 | 16 | K | 2 | ROZPOCET | 0 | 0 | 0 | 0 | 0 | 2 | 0 | 16 | -1346960731
84 | K | 721194104 | Vyvedení a upevnění odpadních výpustek DN 40 | kus | 1 |  | 0 |  |  | snížená |  | 0 | 0 | 0 | 0 | 0 | 16 | K | 2 | ROZPOCET | 0 | 0 | 0 | 0 | 0 | 2 | 0 | 16 | 654929722
85 | K | 721194105 | Vyvedení a upevnění odpadních výpustek DN 50 | kus | 3 |  | 0 |  |  | snížená |  | 0 | 0 | 0 | 0 | 0 | 16 | K | 2 | ROZPOCET | 0 | 0 | 0 | 0 | 0 | 2 | 0 | 16 | -1341539708
86 | K | 721194107 | Vyvedení a upevnění odpadních výpustek DN 70 | kus | 1 |  | 0 |  |  | snížená |  | 0 | 0 | 0 | 0 | 0 | 16 | K | 2 | ROZPOCET | 0 | 0 | 0 | 0 | 0 | 2 | 0 | 16 | 1128620387
87 | K | 721194109 | Vyvedení a upevnění odpadních výpustek DN 110 | kus | 1 |  | 0 |  |  | snížená |  | 0 | 0 | 0 | 0 | 0 | 16 | K | 2 | ROZPOCET | 0 | 0 | 0 | 0 | 0 | 2 | 0 | 16 | -1667108800
88 | K | 721212122 | Odtokový sprchový žlab délky 750 mm s krycím roštem a zápachovou uzávěrkou | kus | 1 |  | 0 |  |  | snížená |  | 0 | 0.0039 | 0.0039 | 0 | 0 | 16 | K | 2 | ROZPOCET | 0 | 0 | 0 | 0 | 0 | 2 | 0 | 16 | -1424798143
89 | K | 721226512 | Zápachová uzávěrka podomítková pro pračku a myčku DN 50 | kus | 2 |  | 0 |  |  | snížená |  | 0 | 0.00022 | 0.00044 | 0 | 0 | 16 | K | 2 | ROZPOCET | 0 | 0 | 0 | 0 | 0 | 2 | 0 | 16 | -299987824
90 | K | 721290111 | Zkouška těsnosti potrubí kanalizace vodou do DN 125 | m | 12 |  | 0 |  |  | snížená |  | 0 | 0 | 0 | 0 | 0 | 16 | K | 2 | ROZPOCET | 0 | 0 | 0 | 0 | 0 | 2 | 0 | 16 | 1719473413
91 | K | 998721102 | Přesun hmot tonážní pro vnitřní kanalizace v objektech v do 12 m | t | 0.013 |  | 0 |  |  | snížená |  | 0 | 0 | 0 | 0 | 0 | 16 | K | 2 | ROZPOCET | 0 | 0 | 0 | 0 | 0 | 2 | 0 | 16 | -1367981745
92 | K | 998721181 | Příplatek k přesunu hmot tonážní 721 prováděný bez použití mechanizace | t | 0.013 |  | 0 |  |  | snížená |  | 0 | 0 | 0 | 0 | 0 | 16 | K | 2 | ROZPOCET | 0 | 0 | 0 | 0 | 0 | 2 | 0 | 16 | 1006749708
93 | K | 998721192 | Příplatek k přesunu hmot tonážní 721 za zvětšený přesun do 100 m | t | 0.013 |  | 0 |  |  | snížená |  | 0 | 0 | 0 | 0 | 0 | 16 | K | 2 | ROZPOCET | 0 | 0 | 0 | 0 | 0 | 2 | 0 | 16 | -474344388
| D | 722 | Zdravotechnika - vnitřní vodovod |  |  |  | 0 |  |  |  |  | 0 |  | 0.03518 |  | 0.01409 | 2 | D | 1 | ROZPOCET | [6 empty] | 0
94 | K | 722170801 | Demontáž rozvodů vody z plastů do D 25 | m | 19 |  | 0 |  |  | snížená |  | 0 | 0 | 0 | 0.00028 | 0.00532 | 16 | K | 2 | ROZPOCET | 0 | 0 | 0 | 0 | 0 | 2 | 0 | 16 | 759031867
95 | K | 722174022 | Potrubí vodovodní plastové PPR svar polyfuze PN 20 D 20x3,4 mm | m | 24 |  | 0 |  |  | snížená |  | 0 | 0.00098 | 0.02352 | 0 | 0 | 16 | K | 2 | ROZPOCET | 0 | 0 | 0 | 0 | 0 | 2 | 0 | 16 | -1896552676
96 | K | 722179191 | Příplatek k rozvodu vody z plastů za malý rozsah prací na zakázce do 20 m | soubor | 1 |  | 0 |  |  | snížená |  | 0 | 0 | 0 | 0 | 0 | 16 | K | 2 | ROZPOCET | 0 | 0 | 0 | 0 | 0 | 2 | 0 | 16 | -1168746068
97 | K | 722179192 | Příplatek k rozvodu vody z plastů za potrubí do D 32 mm do 15 svarů | soubor | 1 |  | 0 |  |  | snížená |  | 0 | 0 | 0 | 0 | 0 | 16 | K | 2 | ROZPOCET | 0 | 0 | 0 | 0 | 0 | 2 | 0 | 16 | -666017008
98 | K | 722181211 | Ochrana vodovodního potrubí přilepenými termoizolačními trubicemi z PE tl do 6 mm DN do 22 mm | m | 24 |  | 0 |  |  | snížená |  | 0 | 4e-05 | 0.00096 | 0 | 0 | 16 | K | 2 | ROZPOCET | 0 | 0 | 0 | 0 | 0 | 2 | 0 | 16 | 16681517
99 | K | 722181812 | Demontáž plstěných pásů z trub do D 50 | m | 19 |  | 0 |  |  | snížená |  | 0 | 0 | 0 | 0.00023 | 0.00437 | 16 | K | 2 | ROZPOCET | 0 | 0 | 0 | 0 | 0 | 2 | 0 | 16 | -1375031634
100 | K | 722190401 | Vyvedení a upevnění výpustku do DN 25 | kus | 9 |  | 0 |  |  | snížená |  | 0 | 0 | 0 | 0 | 0 | 16 | K | 2 | ROZPOCET | 0 | 0 | 0 | 0 | 0 | 2 | 0 | 16 | 1385235119
101 | K | 722190901 | Uzavření nebo otevření vodovodního potrubí při opravách | kus | 2 |  | 0 |  |  | snížená |  | 0 | 0 | 0 | 0 | 0 | 16 | K | 2 | ROZPOCET | 0 | 0 | 0 | 0 | 0 | 2 | 0 | 16 | 1018446010
102 | K | 722220152 | Nástěnka závitová plastová PPR PN 20 DN 20 x G 1/2" | kus | 7 |  | 0 |  |  | snížená |  | 0 | 0.00017 | 0.00119 | 0 | 0 | 16 | K | 2 | ROZPOCET | 0 | 0 | 0 | 0 | 0 | 2 | 0 | 16 | -1589906434
103 | K | 722220161 | Nástěnný komplet plastový PPR PN 20 DN 20 x G 1/2" | soubor | 1 |  | 0 |  |  | snížená |  | 0 | 0.00021 | 0.00021 | 0 | 0 | 16 | K | 2 | ROZPOCET | 0 | 0 | 0 | 0 | 0 | 2 | 0 | 16 | -2040638622
104 | K | 722220851 | Demontáž armatur závitových s jedním závitem G do 3/4 | kus | 1 |  | 0 |  |  | snížená |  | 0 | 0 | 0 | 0.00069 | 0.00069 | 16 | K | 2 | ROZPOCET | 0 | 0 | 0 | 0 | 0 | 2 | 0 | 16 | 1141087033
105 | K | 722220861 | Demontáž armatur závitových se dvěma závity G do 3/4 | kus | 7 |  | 0 |  |  | snížená |  | 0 | 0 | 0 | 0.00053 | 0.00371 | 16 | K | 2 | ROZPOCET | 0 | 0 | 0 | 0 | 0 | 2 | 0 | 16 | 91742560
106 | K | 722232222 | Kohout kulový rohový G 3/4 PN 42 do 185°C plnoprůtokový s 2x vnějším závitem | kus | 6 |  | 0 |  |  | snížená |  | 0 | 0.00042 | 0.00252 | 0 | 0 | 16 | K | 2 | ROZPOCET | 0 | 0 | 0 | 0 | 0 | 2 | 0 | 16 | 300486080
107 | K | 722239101 | Montáž armatur vodovodních se dvěma závity G 1/2 | kus | 2 |  | 0 |  |  | snížená |  | 0 | 2e-05 | 4e-05 | 0 | 0 | 16 | K | 2 | ROZPOCET | 0 | 0 | 0 | 0 | 0 | 2 | 0 | 16 | -1433331006
108 | M | 55190006 | hadice flexibilní sanitární 3/8" | m | 2 |  | 0 |  |  | snížená |  | 0 | 0.00025 | 0.0005 | 0 | 0 | 32 | M | 2 | ROZPOCET | 0 | 0 | 0 | 0 | 0 | 2 | 0 | 16 | -646555603
109 | K | 722240122 | Kohout kulový plastový PPR DN 20 | kus | 1 |  | 0 |  |  | snížená |  | 0 | 0.00075 | 0.00075 | 0 | 0 | 16 | K | 2 | ROZPOCET | 0 | 0 | 0 | 0 | 0 | 2 | 0 | 16 | -1239783565
110 | K | 722261922 | Výměna závitových vodoměrů G 3/4 | kus | 1 |  | 0 |  |  | snížená |  | 0 | 0.00069 | 0.00069 | 0 | 0 | 16 | K | 2 | ROZPOCET | 0 | 0 | 0 | 0 | 0 | 2 | 0 | 16 | -79208211
111 | K | 722290226 | Zkouška těsnosti vodovodního potrubí závitového do DN 50 | m | 24 |  | 0 |  |  | snížená |  | 0 | 0.00019 | 0.00456 | 0 | 0 | 16 | K | 2 | ROZPOCET | 0 | 0 | 0 | 0 | 0 | 2 | 0 | 16 | 1155429528
112 | K | 722290234 | Proplach a dezinfekce vodovodního potrubí do DN 80 | m | 24 |  | 0 |  |  | snížená |  | 0 | 1e-05 | 0.00024 | 0 | 0 | 16 | K | 2 | ROZPOCET | 0 | 0 | 0 | 0 | 0 | 2 | 0 | 16 | 551798564
113 | K | 998722102 | Přesun hmot tonážní pro vnitřní vodovod v objektech v do 12 m | t | 0.035 |  | 0 |  |  | snížená |  | 0 | 0 | 0 | 0 | 0 | 16 | K | 2 | ROZPOCET | 0 | 0 | 0 | 0 | 0 | 2 | 0 | 16 | 1800431361
114 | K | 998722181 | Příplatek k přesunu hmot tonážní 722 prováděný bez použití mechanizace | t | 0.035 |  | 0 |  |  | snížená |  | 0 | 0 | 0 | 0 | 0 | 16 | K | 2 | ROZPOCET | 0 | 0 | 0 | 0 | 0 | 2 | 0 | 16 | 283307672
115 | K | 998722192 | Příplatek k přesunu hmot tonážní 722 za zvětšený přesun do 100 m | t | 0.035 |  | 0 |  |  | snížená |  | 0 | 0 | 0 | 0 | 0 | 16 | K | 2 | ROZPOCET | 0 | 0 | 0 | 0 | 0 | 2 | 0 | 16 | 243727939
| D | 723 | Zdravotechnika - vnitřní plynovod |  |  |  | 0 |  |  |  |  | 0 |  | 0.00092 |  | 0.00762 | 2 | D | 1 | ROZPOCET | [6 empty] | 0
116 | K | 723150801 | Demontáž potrubí ocelové hladké svařované do D 32 | m | 3 |  | 0 |  |  | snížená |  | 0 | 0.00024 | 0.00072 | 0.00254 | 0.00762 | 16 | K | 2 | ROZPOCET | 0 | 0 | 0 | 0 | 0 | 2 | 0 | 16 | -2108330897
117 | K | 723190901 | Uzavření,otevření plynovodního potrubí při opravě | kus | 2 |  | 0 |  |  | snížená |  | 0 | 0 | 0 | 0 | 0 | 16 | K | 2 | ROZPOCET | 0 | 0 | 0 | 0 | 0 | 2 | 0 | 16 | 2140325000
118 | K | 723229104 | Montáž armatur plynovodních s jedním závitem G 1" ostatní typ | soubor | 1 |  | 0 |  |  | snížená |  | 0 | 9e-05 | 9e-05 | 0 | 0 | 16 | K | 2 | ROZPOCET | 0 | 0 | 0 | 0 | 0 | 2 | 0 | 16 | -705020141
119 | M | 31944406 | zátka litinová s vnějším závitem zinkovaná DN 1" | kus | 1 |  | 0 |  |  | snížená |  | 0 | 0.00011 | 0.00011 | 0 | 0 | 32 | M | 2 | ROZPOCET | 0 | 0 | 0 | 0 | 0 | 2 | 0 | 16 | -1858636269
120 | K | 998723102 | Přesun hmot tonážní pro vnitřní plynovod v objektech v do 12 m | t | 0.001 |  | 0 |  |  | snížená |  | 0 | 0 | 0 | 0 | 0 | 16 | K | 2 | ROZPOCET | 0 | 0 | 0 | 0 | 0 | 2 | 0 | 16 | -1240437153
121 | K | 998723181 | Příplatek k přesunu hmot tonážní 723 prováděný bez použití mechanizace | t | 0.001 |  | 0 |  |  | snížená |  | 0 | 0 | 0 | 0 | 0 | 16 | K | 2 | ROZPOCET | 0 | 0 | 0 | 0 | 0 | 2 | 0 | 16 | -1725017554
122 | K | 998723192 | Příplatek k přesunu hmot tonážní 723 za zvětšený přesun do 100 m | t | 0.001 |  | 0 |  |  | snížená |  | 0 | 0 | 0 | 0 | 0 | 16 | K | 2 | ROZPOCET | 0 | 0 | 0 | 0 | 0 | 2 | 0 | 16 | 138729589
| D | 725 | Zdravotechnika - zařizovací předměty |  |  |  | 0 |  |  |  |  | 0 |  | 0.08882 |  | 0.08986 | 2 | D | 1 | ROZPOCET | [6 empty] | 0
123 | K | 725110814 | Demontáž klozetu Kombi, odsávací | soubor | 1 |  | 0 |  |  | snížená |  | 0 | 0 | 0 | 0.0342 | 0.0342 | 16 | K | 2 | ROZPOCET | 0 | 0 | 0 | 0 | 0 | 2 | 0 | 16 | 584100197
360 | K | 725112022 | Klozet keramický závěsný na nosné stěny s hlubokým splachováním odpad vodorovný | soubor | 1 |  | 0 |  |  | snížená |  | 0 | 0.01697 | 0.01697 | 0 | 0 | 16 | K | 2 | ROZPOCET | 0 | 0 | 0 | 0 | 0 | 2 | 0 | 16 | -586494914
124 | K | 725210821 | Demontáž umyvadel bez výtokových armatur | soubor | 1 |  | 0 |  |  | snížená |  | 0 | 0 | 0 | 0.01946 | 0.01946 | 16 | K | 2 | ROZPOCET | 0 | 0 | 0 | 0 | 0 | 2 | 0 | 16 | -388617844
125 | K | 725211603 | Umyvadlo keramické bílé šířky 600 mm bez krytu na sifon připevněné na stěnu šrouby | soubor | 1 |  | 0 |  |  | snížená |  | 0 | 0.01647 | 0.01647 | 0 | 0 | 16 | K | 2 | ROZPOCET | 0 | 0 | 0 | 0 | 0 | 2 | 0 | 16 | 1987281786
126 | K | 725220851 | Demontáž van akrylátových | soubor | 1 |  | 0 |  |  | snížená |  | 0 | 0 | 0 | 0.0225 | 0.0225 | 16 | K | 2 | ROZPOCET | 0 | 0 | 0 | 0 | 0 | 2 | 0 | 16 | -13722434
127 | K | 725244142 | Dveře sprchové polorámové skleněné tl. 6 mm otvíravé jednokřídlové do niky na vaničku šířky 800 mm | soubor | 1 |  | 0 |  |  | snížená |  | 0 | 0.02736 | 0.02736 | 0 | 0 | 16 | K | 2 | ROZPOCET | 0 | 0 | 0 | 0 | 0 | 2 | 0 | 16 | -1613171522
128 | K | 725244202 | Zástěna sprchová skleněná tl. 6 mm pevná bezdveřová na vaničku šířky 800 mm | soubor | 1 |  | 0 |  |  | snížená |  | 0 | 0.02021 | 0.02021 | 0 | 0 | 16 | K | 2 | ROZPOCET | 0 | 0 | 0 | 0 | 0 | 2 | 0 | 16 | -963350890
129 | K | 725310823 | Demontáž dřez jednoduchý vestavěný v kuchyňských sestavách bez výtokových armatur | soubor | 1 |  | 0 |  |  | snížená |  | 0 | 0 | 0 | 0.0092 | 0.0092 | 16 | K | 2 | ROZPOCET | 0 | 0 | 0 | 0 | 0 | 2 | 0 | 16 | -1515980491
130 | K | 725813112 | Ventil rohový pračkový G 3/4 | kus | 2 |  | 0 |  |  | snížená |  | 0 | 0.00109 | 0.00218 | 0 | 0 | 16 | K | 2 | ROZPOCET | 0 | 0 | 0 | 0 | 0 | 2 | 0 | 16 | 1983044697
131 | K | 725820801 | Demontáž baterie nástěnné do G 3 / 4 | soubor | 1 |  | 0 |  |  | snížená |  | 0 | 0 | 0 | 0.00156 | 0.00156 | 16 | K | 2 | ROZPOCET | 0 | 0 | 0 | 0 | 0 | 2 | 0 | 16 | -1037789645
132 | K | 725820802 | Demontáž baterie stojánkové do jednoho otvoru | soubor | 2 |  | 0 |  |  | snížená |  | 0 | 0 | 0 | 0.00086 | 0.00172 | 16 | K | 2 | ROZPOCET | 0 | 0 | 0 | 0 | 0 | 2 | 0 | 16 | 122967482
133 | K | 725822613 | Baterie umyvadlová stojánková páková s výpustí | soubor | 1 |  | 0 |  |  | snížená |  | 0 | 0.00184 | 0.00184 | 0 | 0 | 16 | K | 2 | ROZPOCET | 0 | 0 | 0 | 0 | 0 | 2 | 0 | 16 | 1118004534
134 | K | 725849411 | Montáž baterie sprchové nástěnná s nastavitelnou výškou sprchy | kus | 1 |  | 0 |  |  | snížená |  | 0 | 0.00013 | 0.00013 | 0 | 0 | 16 | K | 2 | ROZPOCET | 0 | 0 | 0 | 0 | 0 | 2 | 0 | 16 | 1218334467
135 | M | 55145600 | baterie sprchová nástěnná termostatická 150mm chrom | kus | 1 |  | 0 |  |  | snížená |  | 0 | 0.00262 | 0.00262 | 0 | 0 | 32 | M | 2 | ROZPOCET | 0 | 0 | 0 | 0 | 0 | 2 | 0 | 16 | -114774070
136 | M | 6000288338 | Koupelnová sada sprchová | kus | 0 |  | 0 |  |  | snížená |  | 0 | 0.00342 | 0 | 0 | 0 | 32 | M | 2 | ROZPOCET | 0 | 0 | 0 | 0 | 0 | 2 | 0 | 16 | -910587170
137 | K | 725860812 | Demontáž uzávěrů zápachu dvojitých | kus | 1 |  | 0 |  |  | snížená |  | 0 | 0 | 0 | 0.00122 | 0.00122 | 16 | K | 2 | ROZPOCET | 0 | 0 | 0 | 0 | 0 | 2 | 0 | 16 | -1437086428
138 | K | 725869101 | Montáž zápachových uzávěrek umyvadlových do DN 40 | kus | 1 |  | 0 |  |  | snížená |  | 0 | 0.00014 | 0.00014 | 0 | 0 | 16 | K | 2 | ROZPOCET | 0 | 0 | 0 | 0 | 0 | 2 | 0 | 16 | 381098300
139 | M | 55162001 | uzávěrka zápachová umyvadlová s celokovovým kulatým designem DN 32 | kus | 1 |  | 0 |  |  | snížená |  | 0 | 0.0009 | 0.0009 | 0 | 0 | 32 | M | 2 | ROZPOCET | 0 | 0 | 0 | 0 | 0 | 2 | 0 | 16 | -286090659
140 | K | 998725102 | Přesun hmot tonážní pro zařizovací předměty v objektech v do 12 m | t | 0.089 |  | 0 |  |  | snížená |  | 0 | 0 | 0 | 0 | 0 | 16 | K | 2 | ROZPOCET | 0 | 0 | 0 | 0 | 0 | 2 | 0 | 16 | -156215968
141 | K | 998725181 | Příplatek k přesunu hmot tonážní 725 prováděný bez použití mechanizace | t | 0.089 |  | 0 |  |  | snížená |  | 0 | 0 | 0 | 0 | 0 | 16 | K | 2 | ROZPOCET | 0 | 0 | 0 | 0 | 0 | 2 | 0 | 16 | 2022175615
142 | K | 998725192 | Příplatek k přesunu hmot tonážní 725 za zvětšený přesun do 100 m | t | 0.089 |  | 0 |  |  | snížená |  | 0 | 0 | 0 | 0 | 0 | 16 | K | 2 | ROZPOCET | 0 | 0 | 0 | 0 | 0 | 2 | 0 | 16 | -158211976
| D | 726 | Zdravotechnika - předstěnové instalace |  |  |  | 0 |  |  |  |  | 0 |  | 0.0085 |  | 0 | 2 | D | 1 | ROZPOCET | [6 empty] | 0
143 | K | 726111041 | Instalační předstěna - klozet s ovládáním shora v 820 mm závěsný do masivní zděné kce | soubor | 1 |  | 0 |  |  | snížená |  | 0 | 0.0085 | 0.0085 | 0 | 0 | 16 | K | 2 | ROZPOCET | 0 | 0 | 0 | 0 | 0 | 2 | 0 | 16 | -835430264
144 | K | 998726112 | Přesun hmot tonážní pro instalační prefabrikáty v objektech v do 12 m | t | 0.009 |  | 0 |  |  | snížená |  | 0 | 0 | 0 | 0 | 0 | 16 | K | 2 | ROZPOCET | 0 | 0 | 0 | 0 | 0 | 2 | 0 | 16 | 1268619054
145 | K | 998726181 | Příplatek k přesunu hmot tonážní 726 prováděný bez použití mechanizace | t | 0.009 |  | 0 |  |  | snížená |  | 0 | 0 | 0 | 0 | 0 | 16 | K | 2 | ROZPOCET | 0 | 0 | 0 | 0 | 0 | 2 | 0 | 16 | 1423305860
146 | K | 998726192 | Příplatek k přesunu hmot tonážní 726 za zvětšený přesun do 100 m | t | 0.009 |  | 0 |  |  | snížená |  | 0 | 0 | 0 | 0 | 0 | 16 | K | 2 | ROZPOCET | 0 | 0 | 0 | 0 | 0 | 2 | 0 | 16 | -1787648973
| D | 732 | Ústřední vytápění - strojovny |  |  |  | 0 |  |  |  |  | 0 |  | 0.02684 |  | 0 | 2 | D | 1 | ROZPOCET | [6 empty] | 0
361 | K | 732229631 | Přemístění bytové jednotky vč. ovládacího kabelu | soubor | 1 |  | 0 |  |  | snížená |  | 0 | 0.02684 | 0.02684 | 0 | 0 | 16 | K | 2 | ROZPOCET | 0 | 0 | 0 | 0 | 0 | 2 | 0 | 16 | -1299623037
362 | K | 998732102 | Přesun hmot tonážní pro strojovny v objektech v do 12 m | t | 0.027 |  | 0 |  |  | snížená |  | 0 | 0 | 0 | 0 | 0 | 16 | K | 2 | ROZPOCET | 0 | 0 | 0 | 0 | 0 | 2 | 0 | 16 | 81745628
363 | K | 998732181 | Příplatek k přesunu hmot tonážní 732 prováděný bez použití mechanizace | t | 0.027 |  | 0 |  |  | snížená |  | 0 | 0 | 0 | 0 | 0 | 16 | K | 2 | ROZPOCET | 0 | 0 | 0 | 0 | 0 | 2 | 0 | 16 | 430708936
364 | K | 998732193 | Příplatek k přesunu hmot tonážní 732 za zvětšený přesun do 500 m | t | 0.027 |  | 0 |  |  | snížená |  | 0 | 0 | 0 | 0 | 0 | 16 | K | 2 | ROZPOCET | 0 | 0 | 0 | 0 | 0 | 2 | 0 | 16 | 2121448634
| D | 733 | Ústřední vytápění - rozvodné potrubí |  |  |  | 0 |  |  |  |  | 0 |  | 0.051562 |  | 0.079076 | 2 | D | 1 | ROZPOCET | [6 empty] | 0
147 | K | 733223203 | Potrubí měděné tvrdé spojované tvrdým pájením D 18x1 | m | 49 |  | 0 |  |  | snížená |  | 0 | 0.00058 | 0.02842 | 0 | 0 | 16 | K | 2 | ROZPOCET | 0 | 0 | 0 | 0 | 0 | 2 | 0 | 16 | -302785514
148 | K | 733223204 | Potrubí měděné tvrdé spojované tvrdým pájením D 22x1 | m | 20.2 |  | 0 |  |  | snížená |  | 0 | 0.00072 | 0.014544 | 0 | 0 | 16 | K | 2 | ROZPOCET | 0 | 0 | 0 | 0 | 0 | 2 | 0 | 16 | 963610888
149 | K | 733231112 | Kompenzátor pro měděné potrubíí D 18 tvaru U s hladkými ohyby s konci na vnitřní pájen | kus | 6 |  | 0 |  |  | snížená |  | 0 | 0.00016 | 0.00096 | 0 | 0 | 16 | K | 2 | ROZPOCET | 0 | 0 | 0 | 0 | 0 | 2 | 0 | 16 | 453905716
150 | K | 733290801 | Demontáž potrubí měděného do D 35x1,5 mm | m | 74.6 |  | 0 |  |  | snížená |  | 0 | 3e-05 | 0.002238 | 0.00106 | 0.079076 | 16 | K | 2 | ROZPOCET | 0 | 0 | 0 | 0 | 0 | 2 | 0 | 16 | -1784640310
151 | K | 733291101 | Zkouška těsnosti potrubí měděné do D 35x1,5 | m | 73.6 |  | 0 |  |  | snížená |  | 0 | 0 | 0 | 0 | 0 | 16 | K | 2 | ROZPOCET | 0 | 0 | 0 | 0 | 0 | 2 | 0 | 16 | -1946402172
152 | K | 733811241 | Ochrana potrubí ústředního vytápění termoizolačními trubicemi z PE tl do 20 mm DN do 22 mm | m | 45 |  | 0 |  |  | snížená |  | 0 | 0.00012 | 0.0054 | 0 | 0 | 16 | K | 2 | ROZPOCET | 0 | 0 | 0 | 0 | 0 | 2 | 0 | 16 | 865984591
153 | K | 998733102 | Přesun hmot tonážní pro rozvody potrubí v objektech v do 12 m | t | 0.052 |  | 0 |  |  | snížená |  | 0 | 0 | 0 | 0 | 0 | 16 | K | 2 | ROZPOCET | 0 | 0 | 0 | 0 | 0 | 2 | 0 | 16 | -1365918296
154 | K | 998733181 | Příplatek k přesunu hmot tonážní 733 prováděný bez použití mechanizace | t | 0.052 |  | 0 |  |  | snížená |  | 0 | 0 | 0 | 0 | 0 | 16 | K | 2 | ROZPOCET | 0 | 0 | 0 | 0 | 0 | 2 | 0 | 16 | -1679266989
155 | K | 998733193 | Příplatek k přesunu hmot tonážní 733 za zvětšený přesun do 500 m | t | 0.052 |  | 0 |  |  | snížená |  | 0 | 0 | 0 | 0 | 0 | 16 | K | 2 | ROZPOCET | 0 | 0 | 0 | 0 | 0 | 2 | 0 | 16 | 1323076237
| D | 734 | Ústřední vytápění - armatury |  |  |  | 0 |  |  |  |  | 0 |  | 0.00106 |  | 0.0044 | 2 | D | 1 | ROZPOCET | [6 empty] | 0
156 | K | 734200822 | Demontáž armatury závitové se dvěma závity do G 1 | kus | 4 |  | 0 |  |  | snížená |  | 0 | 0.00013 | 0.00052 | 0.0011 | 0.0044 | 16 | K | 2 | ROZPOCET | 0 | 0 | 0 | 0 | 0 | 2 | 0 | 16 | 9927364
157 | K | 734211127 | Ventil závitový odvzdušňovací G 1/2 PN 14 do 120°C automatický se zpětnou klapkou otopných těles | kus | 2 |  | 0 |  |  | snížená |  | 0 | 0.00027 | 0.00054 | 0 | 0 | 16 | K | 2 | ROZPOCET | 0 | 0 | 0 | 0 | 0 | 2 | 0 | 16 | 60778843
158 | K | 998734102 | Přesun hmot tonážní pro armatury v objektech v do 12 m | t | 0.001 |  | 0 |  |  | snížená |  | 0 | 0 | 0 | 0 | 0 | 16 | K | 2 | ROZPOCET | 0 | 0 | 0 | 0 | 0 | 2 | 0 | 16 | -125523910
159 | K | 998734181 | Příplatek k přesunu hmot tonážní 734 prováděný bez použití mechanizace | t | 0.001 |  | 0 |  |  | snížená |  | 0 | 0 | 0 | 0 | 0 | 16 | K | 2 | ROZPOCET | 0 | 0 | 0 | 0 | 0 | 2 | 0 | 16 | -1839871242
160 | K | 998734193 | Příplatek k přesunu hmot tonážní 734 za zvětšený přesun do 500 m | t | 0.001 |  | 0 |  |  | snížená |  | 0 | 0 | 0 | 0 | 0 | 16 | K | 2 | ROZPOCET | 0 | 0 | 0 | 0 | 0 | 2 | 0 | 16 | 172718853
| D | 735 | Ústřední vytápění - otopná tělesa |  |  |  | 0 |  |  |  |  | 0 |  | 0.0241 |  | 0.20578 | 2 | D | 1 | ROZPOCET | [6 empty] | 0
161 | K | 735000912 | Vyregulování ventilu nebo kohoutu dvojregulačního s termostatickým ovládáním | kus | 6 |  | 0 |  |  | snížená |  | 0 | 0 | 0 | 0 | 0 | 16 | K | 2 | ROZPOCET | 0 | 0 | 0 | 0 | 0 | 2 | 0 | 16 | 1143436692
162 | K | 735151821 | Demontáž otopného tělesa panelového dvouřadého délka do 1500 mm | kus | 3 |  | 0 |  |  | snížená |  | 0 | 8e-05 | 0.00024 | 0.02493 | 0.07479 | 16 | K | 2 | ROZPOCET | 0 | 0 | 0 | 0 | 0 | 2 | 0 | 16 | -1032961816
163 | K | 735151822 | Demontáž otopného tělesa panelového dvouřadého délka do 2820 mm | kus | 2 |  | 0 |  |  | snížená |  | 0 | 8e-05 | 0.00016 | 0.04675 | 0.0935 | 16 | K | 2 | ROZPOCET | 0 | 0 | 0 | 0 | 0 | 2 | 0 | 16 | -1562534389
164 | K | 735151831 | Demontáž otopného tělesa panelového třířadého délka do 1500 mm | kus | 1 |  | 0 |  |  | snížená |  | 0 | 0.0001 | 0.0001 | 0.03749 | 0.03749 | 16 | K | 2 | ROZPOCET | 0 | 0 | 0 | 0 | 0 | 2 | 0 | 16 | 1968312232
165 | K | 735164511 | Montáž otopného tělesa trubkového na stěnu výšky tělesa do 1500 mm | kus | 1 |  | 0 |  |  | snížená |  | 0 | 0 | 0 | 0 | 0 | 16 | K | 2 | ROZPOCET | 0 | 0 | 0 | 0 | 0 | 2 | 0 | 16 | -101299913
166 | M | KRD.KLC1220600010 | KORALUX LINEAR CLASSIC 1220/0600 | kus | 1 |  | 0 |  |  | snížená |  | 0 | 0.023 | 0.023 | 0 | 0 | 32 | M | 2 | ROZPOCET | 0 | 0 | 0 | 0 | 0 | 2 | 0 | 16 | 1715689074
167 | M | 42695001 | těleso topné EL 07 s integrovaným regulátorem teploty - 1000W | kus | 1 |  | 0 |  |  | snížená |  | 0 | 0.0005 | 0.0005 | 0 | 0 | 32 | M | 2 | ROZPOCET | 0 | 0 | 0 | 0 | 0 | 2 | 0 | 16 | -1839411416
168 | K | 735191903 | Vyčištění otopných těles ocelových nebo hliníkových proplachem vodou | m2 | 5.4 |  | 0 |  |  | snížená |  | 0 | 0 | 0 | 0 | 0 | 16 | K | 2 | ROZPOCET | 0 | 0 | 0 | 0 | 0 | 2 | 0 | 16 | 717422817
169 | K | 735191905 | Odvzdušnění otopných těles | kus | 6 |  | 0 |  |  | snížená |  | 0 | 0 | 0 | 0 | 0 | 16 | K | 2 | ROZPOCET | 0 | 0 | 0 | 0 | 0 | 2 | 0 | 16 | -124888521
170 | K | 735191910 | Napuštění vody do otopných těles | m2 | 6.132 |  | 0 |  |  | snížená |  | 0 | 0 | 0 | 0 | 0 | 16 | K | 2 | ROZPOCET | 0 | 0 | 0 | 0 | 0 | 2 | 0 | 16 | 76920703
171 | K | 735192911 | Zpětná montáž otopných těles článkových litinových | m2 | 7.44 |  | 0 |  |  | snížená |  | 0 | 0 | 0 | 0 | 0 | 16 | K | 2 | ROZPOCET | 0 | 0 | 0 | 0 | 0 | 2 | 0 | 16 | 916303154
172 | K | 735192923 | Zpětná montáž otopného tělesa panelového dvouřadého do 1500 mm | kus | 3 |  | 0 |  |  | snížená |  | 0 | 2e-05 | 6e-05 | 0 | 0 | 16 | K | 2 | ROZPOCET | 0 | 0 | 0 | 0 | 0 | 2 | 0 | 16 | -300761811
173 | K | 735192924 | Zpětná montáž otopného tělesa panelového dvouřadého do 2820 mm | kus | 2 |  | 0 |  |  | snížená |  | 0 | 2e-05 | 4e-05 | 0 | 0 | 16 | K | 2 | ROZPOCET | 0 | 0 | 0 | 0 | 0 | 2 | 0 | 16 | 950236862
174 | K | 735494811 | Vypuštění vody z otopných těles | m2 | 6.9 |  | 0 |  |  | snížená |  | 0 | 0 | 0 | 0 | 0 | 16 | K | 2 | ROZPOCET | 0 | 0 | 0 | 0 | 0 | 2 | 0 | 16 | -254037735
175 | K | 998735102 | Přesun hmot tonážní pro otopná tělesa v objektech v do 12 m | t | 0.024 |  | 0 |  |  | snížená |  | 0 | 0 | 0 | 0 | 0 | 16 | K | 2 | ROZPOCET | 0 | 0 | 0 | 0 | 0 | 2 | 0 | 16 | -1533477384
176 | K | 998735181 | Příplatek k přesunu hmot tonážní 735 prováděný bez použití mechanizace | t | 0.024 |  | 0 |  |  | snížená |  | 0 | 0 | 0 | 0 | 0 | 16 | K | 2 | ROZPOCET | 0 | 0 | 0 | 0 | 0 | 2 | 0 | 16 | 560640769
177 | K | 998735193 | Příplatek k přesunu hmot tonážní 735 za zvětšený přesun do 500 m | t | 0.024 |  | 0 |  |  | snížená |  | 0 | 0 | 0 | 0 | 0 | 16 | K | 2 | ROZPOCET | 0 | 0 | 0 | 0 | 0 | 2 | 0 | 16 | 2014942909
| D | 741 | Elektroinstalace - silnoproud |  |  |  | 0 |  |  |  |  | 0 |  | 0.043568 |  | 0.06299 | 2 | D | 1 | ROZPOCET | [6 empty] | 0
178 | K | 741-1 | Demontáž původních rozvodů elektro | ks | 1 |  | 0 |  |  | snížená |  | 0 | 0 | 0 | 0 | 0 | 16 | K | 2 | ROZPOCET | 0 | 0 | 0 | 0 | 0 | 2 | 0 | 16 | -277251552
179 | K | 741112001 | Montáž krabice zapuštěná plastová kruhová | kus | 35 |  | 0 |  |  | snížená |  | 0 | 0 | 0 | 0 | 0 | 16 | K | 2 | ROZPOCET | 0 | 0 | 0 | 0 | 0 | 2 | 0 | 16 | 2030224428
180 | M | 34571521 | krabice univerzální rozvodná z PH s víčkem a svorkovnicí krabicovou šroubovací s vodiči 12x4mm2 D 73,5mmx43mm | kus | 35 |  | 0 |  |  | snížená |  | 0 | 9e-05 | 0.00315 | 0 | 0 | 32 | M | 2 | ROZPOCET | 0 | 0 | 0 | 0 | 0 | 2 | 0 | 16 | 560636112
181 | K | 741112061 | Montáž krabice přístrojová zapuštěná plastová kruhová | kus | 33 |  | 0 |  |  | snížená |  | 0 | 0 | 0 | 0 | 0 | 16 | K | 2 | ROZPOCET | 0 | 0 | 0 | 0 | 0 | 2 | 0 | 16 | -1313622603
182 | M | 34571511 | krabice přístrojová instalační 500V, D 69mmx30mm | kus | 33 |  | 0 |  |  | snížená |  | 0 | 3e-05 | 0.00099 | 0 | 0 | 32 | M | 2 | ROZPOCET | 0 | 0 | 0 | 0 | 0 | 2 | 0 | 16 | 1584948056
183 | K | 741122005 | Montáž kabel Cu bez ukončení uložený pod omítku plný plochý 3x1 až 2,5 mm2 (CYKYLo) | m | 210 |  | 0 |  |  | snížená |  | 0 | 0 | 0 | 0 | 0 | 16 | K | 2 | ROZPOCET | 0 | 0 | 0 | 0 | 0 | 2 | 0 | 16 | 329000527
184 | M | 34109515 | kabel silový s Cu jádrem plochý 1kV 3x1,5mm2 (CYKYLo) | m | 82.8 |  | 0 |  |  | snížená |  | 0 | 7e-05 | 0.005796 | 0 | 0 | 32 | M | 2 | ROZPOCET | 0 | 0 | 0 | 0 | 0 | 2 | 0 | 16 | 603555471
185 | M | 34109517 | kabel silový s Cu jádrem plochý 1kV 3x2,5mm2 (CYKYLo) | m | 169.2 |  | 0 |  |  | snížená |  | 0 | 0.00011 | 0.018612 | 0 | 0 | 32 | M | 2 | ROZPOCET | 0 | 0 | 0 | 0 | 0 | 2 | 0 | 16 | -1944745908
186 | K | 741122031 | Montáž kabel Cu bez ukončení uložený pod omítku plný kulatý 5x1,5 až 2,5 mm2 (CYKY) | m | 11 |  | 0 |  |  | snížená |  | 0 | 0 | 0 | 0 | 0 | 16 | K | 2 | ROZPOCET | 0 | 0 | 0 | 0 | 0 | 2 | 0 | 16 | -1329511582
187 | M | 34111094 | kabel silový s Cu jádrem 1kV 5x2,5mm2 | m | 13.2 |  | 0 |  |  | snížená |  | 0 | 0.00025 | 0.0033 | 0 | 0 | 32 | M | 2 | ROZPOCET | 0 | 0 | 0 | 0 | 0 | 2 | 0 | 16 | -124170560
188 | K | 741130001 | Ukončení vodič izolovaný do 2,5mm2 v rozváděči nebo na přístroji | kus | 40 |  | 0 |  |  | snížená |  | 0 | 0 | 0 | 0 | 0 | 16 | K | 2 | ROZPOCET | 0 | 0 | 0 | 0 | 0 | 2 | 0 | 16 | 751914901
189 | K | 741130004 | Ukončení vodič izolovaný do 6 mm2 v rozváděči nebo na přístroji | kus | 1 |  | 0 |  |  | snížená |  | 0 | 0 | 0 | 0 | 0 | 16 | K | 2 | ROZPOCET | 0 | 0 | 0 | 0 | 0 | 2 | 0 | 16 | -297711081
190 | K | 741130021 | Ukončení vodič izolovaný do 2,5 mm2 na svorkovnici | kus | 45 |  | 0 |  |  | snížená |  | 0 | 0 | 0 | 0 | 0 | 16 | K | 2 | ROZPOCET | 0 | 0 | 0 | 0 | 0 | 2 | 0 | 16 | 1027534298
191 | K | 741210001 | Montáž rozvodnice oceloplechová nebo plastová běžná do 20 kg | kus | 1 |  | 0 |  |  | snížená |  | 0 | 0 | 0 | 0 | 0 | 16 | K | 2 | ROZPOCET | 0 | 0 | 0 | 0 | 0 | 2 | 0 | 16 | 1163215443
192 | M | 35713151 | rozvodnice zapuštěná, průhledné dveře, 1 řada, šířka 18 modulárních jednotek | kus | 1 |  | 0 |  |  | snížená |  | 0 | 0.00118 | 0.00118 | 0 | 0 | 32 | M | 2 | ROZPOCET | 0 | 0 | 0 | 0 | 0 | 2 | 0 | 16 | 729163192
193 | K | 741211827 | Demontáž rozvodnic kovových pod omítkou s krytím přes IPx4 plochou přes 0,8 m2 | kus | 1 |  | 0 |  |  | snížená |  | 0 | 0 | 0 | 0.04 | 0.04 | 16 | K | 2 | ROZPOCET | 0 | 0 | 0 | 0 | 0 | 2 | 0 | 16 | -1488616093
194 | K | 741213811 | Demontáž kabelu silového z rozvodnice průřezu žil do 4 mm2 bez zachování funkčnosti | kus | 8 |  | 0 |  |  | snížená |  | 0 | 0 | 0 | 0.00023 | 0.00184 | 16 | K | 2 | ROZPOCET | 0 | 0 | 0 | 0 | 0 | 2 | 0 | 16 | -1797426528
195 | K | 741240022 | Montáž příslušenství rozvoden - tabulka pro přístroje lepená | kus | 1 |  | 0 |  |  | snížená |  | 0 | 0 | 0 | 0 | 0 | 16 | K | 2 | ROZPOCET | 0 | 0 | 0 | 0 | 0 | 2 | 0 | 16 | 1516483444
196 | K | 741310101 | Montáž vypínač (polo)zapuštěný bezšroubové připojení 1-jednopólový | kus | 7 |  | 0 |  |  | snížená |  | 0 | 0 | 0 | 0 | 0 | 16 | K | 2 | ROZPOCET | 0 | 0 | 0 | 0 | 0 | 2 | 0 | 16 | -752203140
197 | M | 34535515 | spínač jednopólový 10A bílý, slonová kost | kus | 7 |  | 0 |  |  | snížená |  | 0 | 5e-05 | 0.00035 | 0 | 0 | 32 | M | 2 | ROZPOCET | 0 | 0 | 0 | 0 | 0 | 2 | 0 | 16 | -2106547245
198 | K | 741310122 | Montáž přepínač (polo)zapuštěný bezšroubové připojení 6-střídavý | kus | 2 |  | 0 |  |  | snížená |  | 0 | 0 | 0 | 0 | 0 | 16 | K | 2 | ROZPOCET | 0 | 0 | 0 | 0 | 0 | 2 | 0 | 16 | -1273648867
199 | M | 34535555 | přepínač střídavý řazení 6 10A bílý, slonová kost | kus | 2 |  | 0 |  |  | snížená |  | 0 | 5e-05 | 0.0001 | 0 | 0 | 32 | M | 2 | ROZPOCET | 0 | 0 | 0 | 0 | 0 | 2 | 0 | 16 | -1706028136
200 | K | 741310126 | Montáž přepínač (polo)zapuštěný bezšroubové připojení 7-křížový | kus | 3 |  | 0 |  |  | snížená |  | 0 | 0 | 0 | 0 | 0 | 16 | K | 2 | ROZPOCET | 0 | 0 | 0 | 0 | 0 | 2 | 0 | 16 | 975935815
201 | M | 34535713 | přepínač křížový řazení 7 10A bílý, slonová kost | kus | 3 |  | 0 |  |  | snížená |  | 0 | 5e-05 | 0.00015 | 0 | 0 | 32 | M | 2 | ROZPOCET | 0 | 0 | 0 | 0 | 0 | 2 | 0 | 16 | -459756400
202 | K | 741310401 | Montáž spínač tří/čtyřpólový nástěnný do 16 A prostředí normální | kus | 1 |  | 0 |  |  | snížená |  | 0 | 0 | 0 | 0 | 0 | 16 | K | 2 | ROZPOCET | 0 | 0 | 0 | 0 | 0 | 2 | 0 | 16 | 1047020802
203 | M | SCHUNI0303321 | Univerzální sporákový spínač se sign.kontrolkou, ř. 3Ss, polar | kus | 1 |  | 0 |  |  | snížená |  | 0 | 0 | 0 | 0 | 0 | 32 | M | 2 | ROZPOCET | 0 | 0 | 0 | 0 | 0 | 2 | 0 | 16 | 363963605
204 | K | 741311875 | Demontáž spínačů zapuštěných normálních do 10 A šroubových bez zachování funkčnosti do 4 svorek | kus | 7 |  | 0 |  |  | snížená |  | 0 | 0 | 0 | 5e-05 | 0.00035 | 16 | K | 2 | ROZPOCET | 0 | 0 | 0 | 0 | 0 | 2 | 0 | 16 | -473025108
205 | K | 741312011 | Montáž odpojovač třípólový do 500 V do 400 A bez zapojení | kus | 1 |  | 0 |  |  | snížená |  | 0 | 0 | 0 | 0 | 0 | 16 | K | 2 | ROZPOCET | 0 | 0 | 0 | 0 | 0 | 2 | 0 | 16 | 1525596826
206 | M | 11.016.476 | Spínač MSO 32/3 | kus | 1 |  | 0 |  |  | snížená |  | 0 | 0 | 0 | 0 | 0 | 32 | M | 2 | ROZPOCET | 0 | 0 | 0 | 0 | 0 | 2 | 0 | 16 | -1170486357
207 | K | 741313001 | Montáž zásuvka (polo)zapuštěná bezšroubové připojení 2P+PE se zapojením vodičů | kus | 20 |  | 0 |  |  | snížená |  | 0 | 0 | 0 | 0 | 0 | 16 | K | 2 | ROZPOCET | 0 | 0 | 0 | 0 | 0 | 2 | 0 | 16 | 1383356261
208 | M | 34555103 | zásuvka 1násobná 16A bílý, slonová kost | kus | 2 |  | 0 |  |  | snížená |  | 0 | 6e-05 | 0.00012 | 0 | 0 | 32 | M | 2 | ROZPOCET | 0 | 0 | 0 | 0 | 0 | 2 | 0 | 16 | 1948835480
209 | M | 34555121 | zásuvka 2násobná 16A bílý, slonová kost | kus | 18 |  | 0 |  |  | snížená |  | 0 | 6e-05 | 0.00108 | 0 | 0 | 32 | M | 2 | ROZPOCET | 0 | 0 | 0 | 0 | 0 | 2 | 0 | 16 | 1957876785
210 | K | 741315823 | Demontáž zásuvek domovních normálních do 16A zapuštěných šroubových bez zachování funkčnosti 2P+PE | kus | 16 |  | 0 |  |  | snížená |  | 0 | 0 | 0 | 5e-05 | 0.0008 | 16 | K | 2 | ROZPOCET | 0 | 0 | 0 | 0 | 0 | 2 | 0 | 16 | 1421125599
211 | K | 741320105 | Montáž jistič jednopólový nn do 25 A ve skříni | kus | 7 |  | 0 |  |  | snížená |  | 0 | 0 | 0 | 0 | 0 | 16 | K | 2 | ROZPOCET | 0 | 0 | 0 | 0 | 0 | 2 | 0 | 16 | 1837918600
212 | M | 35822111 | jistič 1pólový-charakteristika B 16A | kus | 7 |  | 0 |  |  | snížená |  | 0 | 0.0004 | 0.0028 | 0 | 0 | 32 | M | 2 | ROZPOCET | 0 | 0 | 0 | 0 | 0 | 2 | 0 | 16 | 1351052847
213 | K | 741320165 | Montáž jistič třípólový nn do 25 A ve skříni | kus | 1 |  | 0 |  |  | snížená |  | 0 | 0 | 0 | 0 | 0 | 16 | K | 2 | ROZPOCET | 0 | 0 | 0 | 0 | 0 | 2 | 0 | 16 | -1533588017
214 | M | 35822401 | jistič 3pólový-charakteristika B 16A | kus | 1 |  | 0 |  |  | snížená |  | 0 | 0.0004 | 0.0004 | 0 | 0 | 32 | M | 2 | ROZPOCET | 0 | 0 | 0 | 0 | 0 | 2 | 0 | 16 | -449072980
215 | K | 741321003 | Montáž proudových chráničů dvoupólových nn do 25 A ve skříni | kus | 2 |  | 0 |  |  | snížená |  | 0 | 0 | 0 | 0 | 0 | 16 | K | 2 | ROZPOCET | 0 | 0 | 0 | 0 | 0 | 2 | 0 | 16 | -1972241907
216 | M | 35889206 | chránič proudový 4pólový 25A pracovního proudu 0,03A | kus | 2 |  | 0 |  |  | snížená |  | 0 | 0.00047 | 0.00094 | 0 | 0 | 32 | M | 2 | ROZPOCET | 0 | 0 | 0 | 0 | 0 | 2 | 0 | 16 | 757076020
217 | K | 741370032 | Montáž svítidlo žárovkové bytové nástěnné přisazené 1 zdroj se sklem | kus | 4 |  | 0 |  |  | snížená |  | 0 | 0 | 0 | 0 | 0 | 16 | K | 2 | ROZPOCET | 0 | 0 | 0 | 0 | 0 | 2 | 0 | 16 | 1193412589
218 | M | 34821275 | svítidlo bytové žárovkové IP42, max. 60W E27 | kus | 4 |  | 0 |  |  | snížená |  | 0 | 0.0008 | 0.0032 | 0 | 0 | 32 | M | 2 | ROZPOCET | 0 | 0 | 0 | 0 | 0 | 2 | 0 | 16 | -527129602
219 | M | 34711200 | žárovka čirá E27/60W-set 30ks | kus | 4 |  | 0 |  |  | snížená |  | 0 | 5e-05 | 0.0002 | 0 | 0 | 32 | M | 2 | ROZPOCET | 0 | 0 | 0 | 0 | 0 | 2 | 0 | 16 | -447204011
220 | K | 741371843 | Demontáž svítidla bytového se standardní paticí přisazeného do 0,36 m2 bez zachováním funkčnosti | kus | 5 |  | 0 |  |  | snížená |  | 0 | 0 | 0 | 0.001 | 0.005 | 16 | K | 2 | ROZPOCET | 0 | 0 | 0 | 0 | 0 | 2 | 0 | 16 | -912848206
221 | K | 741371863 | Demontáž svítidla bytového se standardní paticí zavěšeného do 0,36 m2 bez zachováním funkčnosti | kus | 3 |  | 0 |  |  | snížená |  | 0 | 0 | 0 | 0.005 | 0.015 | 16 | K | 2 | ROZPOCET | 0 | 0 | 0 | 0 | 0 | 2 | 0 | 16 | -219339317
222 | K | 741410071 | Montáž pospojování ochranné konstrukce ostatní vodičem do 16 mm2 uloženým volně nebo pod omítku | m | 15 |  | 0 |  |  | snížená |  | 0 | 0 | 0 | 0 | 0 | 16 | K | 2 | ROZPOCET | 0 | 0 | 0 | 0 | 0 | 2 | 0 | 16 | -1174235138
223 | M | 34140844 | vodič izolovaný s Cu jádrem 6mm2 | m | 15 |  | 0 |  |  | snížená |  | 0 | 8e-05 | 0.0012 | 0 | 0 | 32 | M | 2 | ROZPOCET | 0 | 0 | 0 | 0 | 0 | 2 | 0 | 16 | -1909914202
224 | K | 741420021 | Montáž svorka hromosvodná se 2 šrouby | kus | 4 |  | 0 |  |  | snížená |  | 0 | 0 | 0 | 0 | 0 | 16 | K | 2 | ROZPOCET | 0 | 0 | 0 | 0 | 0 | 2 | 0 | 16 | 1057484789
225 | M | 10.075.962 | Svorka OBO 927/1 zemnící s páskem | kus | 4 |  | 0 |  |  | snížená |  | 0 | 0 | 0 | 0 | 0 | 32 | M | 2 | ROZPOCET | 0 | 0 | 0 | 0 | 0 | 2 | 0 | 16 | -1214466039
226 | K | 741810001 | Celková prohlídka ( revize) elektrického rozvodu a zařízení do 100 000,- Kč | kus | 1 |  | 0 |  |  | snížená |  | 0 | 0 | 0 | 0 | 0 | 16 | K | 2 | ROZPOCET | 0 | 0 | 0 | 0 | 0 | 2 | 0 | 16 | -1818319494
227 | K | 998741101 | Přesun hmot tonážní pro silnoproud v objektech v do 6 m | t | 0.044 |  | 0 |  |  | snížená |  | 0 | 0 | 0 | 0 | 0 | 16 | K | 2 | ROZPOCET | 0 | 0 | 0 | 0 | 0 | 2 | 0 | 16 | -1310415387
228 | K | 998741181 | Příplatek k přesunu hmot tonážní 741 prováděný bez použití mechanizace | t | 0.044 |  | 0 |  |  | snížená |  | 0 | 0 | 0 | 0 | 0 | 16 | K | 2 | ROZPOCET | 0 | 0 | 0 | 0 | 0 | 2 | 0 | 16 | 226154361
229 | K | 998741193 | Příplatek k přesunu hmot tonážní 741 za zvětšený přesun do 500 m | t | 0.044 |  | 0 |  |  | snížená |  | 0 | 0 | 0 | 0 | 0 | 16 | K | 2 | ROZPOCET | 0 | 0 | 0 | 0 | 0 | 2 | 0 | 16 | -1447127016
| D | 742 | Elektroinstalace - slaboproud |  |  |  | 0 |  |  |  |  | 0 |  | 0.36012 |  | 0.0003 | 2 | D | 1 | ROZPOCET | [6 empty] | 0
230 | K | 742121001 | Montáž kabelů sdělovacích pro vnitřní rozvody do 15 žil | m | 18 |  | 0 |  |  | snížená |  | 0 | 0 | 0 | 0 | 0 | 16 | K | 2 | ROZPOCET | 0 | 0 | 0 | 0 | 0 | 2 | 0 | 16 | -1874341269
231 | M | 2305113500 | KOAXIÁLNÍ KABEL CB113UV 100M S5265 | m | 18 |  | 0 |  |  | snížená |  | 0 | 0.02 | 0.36 | 0 | 0 | 32 | M | 2 | ROZPOCET | 0 | 0 | 0 | 0 | 0 | 2 | 0 | 16 | 619846377
232 | K | 742310006 | Montáž domácího nástěnného audio/video telefonu | kus | 1 |  | 0 |  |  | snížená |  | 0 | 0 | 0 | 0 | 0 | 16 | K | 2 | ROZPOCET | 0 | 0 | 0 | 0 | 0 | 2 | 0 | 16 | -2093676072
233 | K | 742310806 | Demontáž domácího nástěnného audio/video telefonu | kus | 1 |  | 0 |  |  | snížená |  | 0 | 0 | 0 | 0.0003 | 0.0003 | 16 | K | 2 | ROZPOCET | 0 | 0 | 0 | 0 | 0 | 2 | 0 | 16 | 113168406
234 | K | 742330041 | Montáž datové jednozásuvky | kus | 2 |  | 0 |  |  | snížená |  | 0 | 0 | 0 | 0 | 0 | 16 | K | 2 | ROZPOCET | 0 | 0 | 0 | 0 | 0 | 2 | 0 | 16 | 1487938962
235 | M | 37451123 | zásuvka tv+r slonová kost | kus | 2 |  | 0 |  |  | snížená |  | 0 | 6e-05 | 0.00012 | 0 | 0 | 32 | M | 2 | ROZPOCET | 0 | 0 | 0 | 0 | 0 | 2 | 0 | 16 | -1374060613
237 | K | 998742102 | Přesun hmot tonážní pro slaboproud v objektech v do 12 m | t | 0.36 |  | 0 |  |  | snížená |  | 0 | 0 | 0 | 0 | 0 | 16 | K | 2 | ROZPOCET | 0 | 0 | 0 | 0 | 0 | 2 | 0 | 16 | 1931356391
238 | K | 998742181 | Příplatek k přesunu hmot tonážní 742 prováděný bez použití mechanizace | t | 0.36 |  | 0 |  |  | snížená |  | 0 | 0 | 0 | 0 | 0 | 16 | K | 2 | ROZPOCET | 0 | 0 | 0 | 0 | 0 | 2 | 0 | 16 | -1260043501
239 | K | 998742192 | Příplatek k přesunu hmot tonážní 742 za zvětšený přesun do 100 m | t | 0.36 |  | 0 |  |  | snížená |  | 0 | 0 | 0 | 0 | 0 | 16 | K | 2 | ROZPOCET | 0 | 0 | 0 | 0 | 0 | 2 | 0 | 16 | 1442262959
| D | 762 | Konstrukce tesařské |  |  |  | 0 |  |  |  |  | 0 |  | 1.4496 |  | 1.3937 | 2 | D | 1 | ROZPOCET | [6 empty] | 0
240 | K | 762511247 | Podlahové kce podkladové z desek OSB tl 25 mm na sraz šroubovaných | m2 | 37.82 |  | 0 |  |  | snížená |  | 0 | 0.01571 | 0.59415 | 0 | 0 | 16 | K | 2 | ROZPOCET | 0 | 0 | 0 | 0 | 0 | 2 | 0 | 16 | -32796497
241 | K | 762511274 | Podlahové kce podkladové z desek OSB tl 18 mm broušených na pero a drážku šroubovaných - 2x | m2 | 75.639 |  | 0 |  |  | snížená |  | 0 | 0.01131 | 0.85548 | 0 | 0 | 16 | K | 2 | ROZPOCET | 0 | 0 | 0 | 0 | 0 | 2 | 0 | 16 | 1518721234
242 | K | 762511813 | Demontáž kce podkladové z desek dřevoštěpkových tl do 15 mm na sraz lepených | m2 | 18.76 |  | 0 |  |  | snížená |  | 0 | 0 | 0 | 0.00978 | 0.18347 | 16 | K | 2 | ROZPOCET | 0 | 0 | 0 | 0 | 0 | 2 | 0 | 16 | 862518710
243 | K | 762522811 | Demontáž podlah s polštáři z prken tloušťky do 32 mm | m2 | 37.82 |  | 0 |  |  | snížená |  | 0 | 0 | 0 | 0.018 | 0.68076 | 16 | K | 2 | ROZPOCET | 0 | 0 | 0 | 0 | 0 | 2 | 0 | 16 | -1116432956
244 | K | 762811811 | Demontáž záklopů stropů z hrubých prken tl do 32 mm | m2 | 37.82 |  | 0 |  |  | snížená |  | 0 | 0 | 0 | 0.014 | 0.52948 | 16 | K | 2 | ROZPOCET | 0 | 0 | 0 | 0 | 0 | 2 | 0 | 16 | 168835894
245 | K | 998762102 | Přesun hmot tonážní pro kce tesařské v objektech v do 12 m | t | 1.45 |  | 0 |  |  | snížená |  | 0 | 0 | 0 | 0 | 0 | 16 | K | 2 | ROZPOCET | 0 | 0 | 0 | 0 | 0 | 2 | 0 | 16 | 1773649168
246 | K | 998762181 | Příplatek k přesunu hmot tonážní 762 prováděný bez použití mechanizace | t | 1.45 |  | 0 |  |  | snížená |  | 0 | 0 | 0 | 0 | 0 | 16 | K | 2 | ROZPOCET | 0 | 0 | 0 | 0 | 0 | 2 | 0 | 16 | -802223007
247 | K | 998762194 | Příplatek k přesunu hmot tonážní 762 za zvětšený přesun do 1000 m | t | 1.45 |  | 0 |  |  | snížená |  | 0 | 0 | 0 | 0 | 0 | 16 | K | 2 | ROZPOCET | 0 | 0 | 0 | 0 | 0 | 2 | 0 | 16 | -873732648
| D | 763 | Konstrukce suché výstavby |  |  |  | 0 |  |  |  |  | 0 |  | 0.08299 |  | 0.19514 | 2 | D | 1 | ROZPOCET | [6 empty] | 0
248 | K | 763112953 | Vyspravení SDK příčky, předsazené stěny plochy do 0,5 m2 deska 1xH2 12,5 | kus | 1 |  | 0 |  |  | snížená |  | 0 | 0.00658 | 0.00658 | 0.00506 | 0.00506 | 16 | K | 2 | ROZPOCET | 0 | 0 | 0 | 0 | 0 | 2 | 0 | 16 | 1404177646
249 | K | 763121821 | Demontáž SDK předsazené, šachtové stěny s nosnou kcí se zdvojeným CW profilem opláštění jednoduché | m2 | 9.901 |  | 0 |  |  | snížená |  | 0 | 0 | 0 | 0.01834 | 0.18158 | 16 | K | 2 | ROZPOCET | 0 | 0 | 0 | 0 | 0 | 2 | 0 | 16 | 2019545800
250 | K | 763121913 | Zhotovení otvoru vel. do 0,5 m2 v SDK předsazené stěně tl do 100 mm s vyztužením profily | kus | 1 |  | 0 |  |  | snížená |  | 0 | 0.00229 | 0.00229 | 0.0085 | 0.0085 | 16 | K | 2 | ROZPOCET | 0 | 0 | 0 | 0 | 0 | 2 | 0 | 16 | -1325681790
252 | K | 763164632 | SDK obklad kcí tvaru U š do 1,2 m desky 1xA 15 | m | 4.721 |  | 0 |  |  | snížená |  | 0 | 0.0157 | 0.07412 | 0 | 0 | 16 | K | 2 | ROZPOCET | 0 | 0 | 0 | 0 | 0 | 2 | 0 | 16 | 1552262549
| D | 766 | Konstrukce truhlářské |  |  |  | 0 |  |  |  |  | 0 |  | 0.1495 |  | 1.2749 | 2 | D | 1 | ROZPOCET | [6 empty] | 0
253 | K | 766-1 | Vyčištění klik a štítků | pár | 3 |  | 0 |  |  | snížená |  | 0 | 0 | 0 | 0 | 0 | 16 | K | 2 | ROZPOCET | 0 | 0 | 0 | 0 | 0 | 2 | 0 | 16 | 490567365
366 | K | 766-2 | Dodávka a montáž repliky kování na dveře do kuchyně včetně zámku | soub | 1 |  | 0 |  |  | snížená |  | 0 | 0 | 0 | 0 | 0 | 16 | K | 2 | ROZPOCET | 0 | 0 | 0 | 0 | 0 | 2 | 0 | 16 | -724750615
254 | K | 766111820 | Demontáž truhlářských stěn dřevěných plných | m2 | 4.211 |  | 0 |  |  | snížená |  | 0 | 0 | 0 | 0.01695 | 0.071376 | 16 | K | 2 | ROZPOCET | 0 | 0 | 0 | 0 | 0 | 2 | 0 | 16 | 357899955
255 | K | 766411821 | Demontáž truhlářského obložení stěn z palubek | m2 | 5.8 |  | 0 |  |  | snížená |  | 0 | 0 | 0 | 0.01098 | 0.063684 | 16 | K | 2 | ROZPOCET | 0 | 0 | 0 | 0 | 0 | 2 | 0 | 16 | -1919987988
256 | K | 766411822 | Demontáž truhlářského obložení stěn podkladových roštů | m2 | 5.8 |  | 0 |  |  | snížená |  | 0 | 0 | 0 | 0.008 | 0.0464 | 16 | K | 2 | ROZPOCET | 0 | 0 | 0 | 0 | 0 | 2 | 0 | 16 | 114868318
257 | K | 766660729 | Montáž dveřního interiérového kování - štítku s klikou | pár | 3 |  | 0 |  |  | snížená |  | 0 | 0 | 0 | 0 | 0 | 16 | K | 2 | ROZPOCET | 0 | 0 | 0 | 0 | 0 | 2 | 0 | 16 | 1398119765
258 | K | 766661849 | Demontáž interiérového štítku s klikou | pár | 3 |  | 0 |  |  | snížená |  | 0 | 0 | 0 | 0.001 | 0.003 | 16 | K | 2 | ROZPOCET | 0 | 0 | 0 | 0 | 0 | 2 | 0 | 16 | -134329519
365 | K | 766661911 | D+M replika dveří do kuchyně 696/2200 mm, levé, dřevěné výplňové, 1/3 sklo, nátěr | m2 | 1.495 |  | 0 |  |  | snížená |  | 0 | 0.1 | 0.1495 | 0 | 0 | 16 | K | 2 | ROZPOCET | 0 | 0 | 0 | 0 | 0 | 2 | 0 | 16 | -1667588932
259 | K | 766661912 | Oprava kování dveří koupelny a WC | ks | 2 |  | 0 |  |  | snížená |  | 0 | 0 | 0 | 0.0007 | 0.0014 | 16 | K | 2 | ROZPOCET | 0 | 0 | 0 | 0 | 0 | 2 | 0 | 16 | -425092152
260 | K | 766691914 | Vyvěšení nebo zavěšení dřevěných křídel dveří pl do 2 m2 | kus | 15 |  | 0 |  |  | snížená |  | 0 | 0 | 0 | 0.024 | 0.36 | 16 | K | 2 | ROZPOCET | 0 | 0 | 0 | 0 | 0 | 2 | 0 | 16 | 380259046
261 | K | 766691931 | Seřízení dřevěného okenního nebo dveřního otvíracího a sklápěcího křídla | kus | 23 |  | 0 |  |  | snížená |  | 0 | 0 | 0 | 0 | 0 | 16 | K | 2 | ROZPOCET | 0 | 0 | 0 | 0 | 0 | 2 | 0 | 16 | -632459518
262 | K | 766812830 | Demontáž kuchyňských linek dřevěných nebo kovových délky do 1,8 m | kus | 2 |  | 0 |  |  | snížená |  | 0 | 0 | 0 | 0.166 | 0.332 | 16 | K | 2 | ROZPOCET | 0 | 0 | 0 | 0 | 0 | 2 | 0 | 16 | 1200774214
263 | K | 766825811 | Demontáž truhlářských výrobků | kus | 2 |  | 0 |  |  | snížená |  | 0 | 0 | 0 | 0.0881 | 0.1762 | 16 | K | 2 | ROZPOCET | 0 | 0 | 0 | 0 | 0 | 2 | 0 | 16 | 923535497
264 | K | 766825821 | Demontáž truhlářských vestavěných skříní dvoukřídlových | kus | 2 |  | 0 |  |  | snížená |  | 0 | 0 | 0 | 0.1104 | 0.2208 | 16 | K | 2 | ROZPOCET | 0 | 0 | 0 | 0 | 0 | 2 | 0 | 16 | 339724387
265 | K | 998766102 | Přesun hmot tonážní pro konstrukce truhlářské v objektech v do 12 m | t | 0.15 |  | 0 |  |  | snížená |  | 0 | 0 | 0 | 0 | 0 | 16 | K | 2 | ROZPOCET | 0 | 0 | 0 | 0 | 0 | 2 | 0 | 16 | -1966785894
266 | K | 998766181 | Příplatek k přesunu hmot tonážní 766 prováděný bez použití mechanizace | t | 0.15 |  | 0 |  |  | snížená |  | 0 | 0 | 0 | 0 | 0 | 16 | K | 2 | ROZPOCET | 0 | 0 | 0 | 0 | 0 | 2 | 0 | 16 | -1648049777
267 | K | 998766192 | Příplatek k přesunu hmot tonážní 766 za zvětšený přesun do 100 m | t | 0.15 |  | 0 |  |  | snížená |  | 0 | 0 | 0 | 0 | 0 | 16 | K | 2 | ROZPOCET | 0 | 0 | 0 | 0 | 0 | 2 | 0 | 16 | -666559182
| D | 771 | Podlahy z dlaždic |  |  |  | 0 |  |  |  |  | 0 |  | 0.72698 |  | 0.56974 | 2 | D | 1 | ROZPOCET | [6 empty] | 0
268 | K | 771111011 | Vysátí podkladu před pokládkou dlažby | m2 | 21.725 |  | 0 |  |  | snížená |  | 0 | 0 | 0 | 0 | 0 | 16 | K | 2 | ROZPOCET | 0 | 0 | 0 | 0 | 0 | 2 | 0 | 16 | 1581399307
269 | K | 771121011 | Nátěr penetrační na podlahu | m2 | 21.725 |  | 0 |  |  | snížená |  | 0 | 0.0003 | 0.0065175 | 0 | 0 | 16 | K | 2 | ROZPOCET | 0 | 0 | 0 | 0 | 0 | 2 | 0 | 16 | 1558666606
270 | K | 771151011 | Samonivelační stěrka podlah pevnosti 20 MPa tl 3 mm | m2 | 21.725 |  | 0 |  |  | snížená |  | 0 | 0.00455 | 0.098849 | 0 | 0 | 16 | K | 2 | ROZPOCET | 0 | 0 | 0 | 0 | 0 | 2 | 0 | 16 | 957265763
271 | K | 771474113 | Montáž soklů z dlaždic keramických rovných flexibilní lepidlo v do 120 mm | m | 16.926 |  | 0 |  |  | snížená |  | 0 | 0.00058 | 0.0098171 | 0 | 0 | 16 | K | 2 | ROZPOCET | 0 | 0 | 0 | 0 | 0 | 2 | 0 | 16 | -1794885442
272 | K | 771571810 | Demontáž podlah z dlaždic keramických kladených do malty | m2 | 6.327 |  | 0 |  |  | snížená |  | 0 | 0 | 0 | 0.08317 | 0.52622 | 16 | K | 2 | ROZPOCET | 0 | 0 | 0 | 0 | 0 | 2 | 0 | 16 | 1198583538
273 | K | 771573810 | Demontáž podlah z dlaždic keramických lepených | m2 | 1.233 |  | 0 |  |  | snížená |  | 0 | 0 | 0 | 0.0353 | 0.043525 | 16 | K | 2 | ROZPOCET | 0 | 0 | 0 | 0 | 0 | 2 | 0 | 16 | -1688927990
274 | K | 771574263 | Montáž podlah keramických pro mechanické zatížení protiskluzných lepených flexibilním lepidlem do 12 ks/m2 | m2 | 17.059 |  | 0 |  |  | snížená |  | 0 | 0.00689 | 0.11754 | 0 | 0 | 16 | K | 2 | ROZPOCET | 0 | 0 | 0 | 0 | 0 | 2 | 0 | 16 | -850104976
275 | K | 771575131 | Montáž podlah keramických protiskluzných lepených disperzním lepidlem do 50 ks/m2 | m2 | 4.666 |  | 0 |  |  | snížená |  | 0 | 0.0018 | 0.0083988 | 0 | 0 | 16 | K | 2 | ROZPOCET | 0 | 0 | 0 | 0 | 0 | 2 | 0 | 16 | -654978666
276 | M | 59761409 | dlažba keramická slinutá protiskluzná do interiéru i exteriéru pro vysoké mechanické namáhání přes 9 do 12ks/m2 | m2 | 25.121 |  | 0 |  |  | snížená |  | 0 | 0.0192 | 0.48232 | 0 | 0 | 32 | M | 2 | ROZPOCET | 0 | 0 | 0 | 0 | 0 | 2 | 0 | 16 | -56378376
277 | K | 771577111 | Příplatek k montáži podlah keramických lepených flexibilním lepidlem za plochu do 5 m2 | m2 | 1.233 |  | 0 |  |  | snížená |  | 0 | 0 | 0 | 0 | 0 | 16 | K | 2 | ROZPOCET | 0 | 0 | 0 | 0 | 0 | 2 | 0 | 16 | 2004503342
278 | K | 771577141 | Příplatek k montáži podlah keramických lepených disperzním lepidlem za plochu do 5 m2 | m2 | 4.666 |  | 0 |  |  | snížená |  | 0 | 0 | 0 | 0 | 0 | 16 | K | 2 | ROZPOCET | 0 | 0 | 0 | 0 | 0 | 2 | 0 | 16 | 1426209488
279 | K | 771591115 | Podlahy spárování silikonem | m | 38.298 |  | 0 |  |  | snížená |  | 0 | 3e-05 | 0.0011489 | 0 | 0 | 16 | K | 2 | ROZPOCET | 0 | 0 | 0 | 0 | 0 | 2 | 0 | 16 | 1890803773
280 | K | 771591121 | Podlahy separační provazec do pružných spar průměru 4 mm | m | 38.298 |  | 0 |  |  | snížená |  | 0 | 2e-05 | 0.00076596 | 0 | 0 | 16 | K | 2 | ROZPOCET | 0 | 0 | 0 | 0 | 0 | 2 | 0 | 16 | -785465395
281 | K | 771591251 | Izolace těsnící manžetou pro prostupy potrubí | kus | 3 |  | 0 |  |  | snížená |  | 0 | 0.00018 | 0.00054 | 0 | 0 | 16 | K | 2 | ROZPOCET | 0 | 0 | 0 | 0 | 0 | 2 | 0 | 16 | 1349829465
282 | K | 771592011 | Čištění vnitřních ploch podlah nebo schodišť po položení dlažby chemickými prostředky | m2 | 21.725 |  | 0 |  |  | snížená |  | 0 | 5e-05 | 0.0010863 | 0 | 0 | 16 | K | 2 | ROZPOCET | 0 | 0 | 0 | 0 | 0 | 2 | 0 | 16 | -1358547927
283 | K | 998771102 | Přesun hmot tonážní pro podlahy z dlaždic v objektech v do 12 m | t | 0.727 |  | 0 |  |  | snížená |  | 0 | 0 | 0 | 0 | 0 | 16 | K | 2 | ROZPOCET | 0 | 0 | 0 | 0 | 0 | 2 | 0 | 16 | -904133644
284 | K | 998771181 | Příplatek k přesunu hmot tonážní 771 prováděný bez použití mechanizace | t | 0.727 |  | 0 |  |  | snížená |  | 0 | 0 | 0 | 0 | 0 | 16 | K | 2 | ROZPOCET | 0 | 0 | 0 | 0 | 0 | 2 | 0 | 16 | -1862806201
285 | K | 998771192 | Příplatek k přesunu hmot tonážní 771 za zvětšený přesun do 100 m | t | 0.727 |  | 0 |  |  | snížená |  | 0 | 0 | 0 | 0 | 0 | 16 | K | 2 | ROZPOCET | 0 | 0 | 0 | 0 | 0 | 2 | 0 | 16 | -1327785840
| D | 775 | Podlahy skládané |  |  |  | 0 |  |  |  |  | 0 |  | 0.32826 |  | 0.31933 | 2 | D | 1 | ROZPOCET | [6 empty] | 0
286 | K | 775411810 | Demontáž soklíků nebo lišt dřevěných přibíjených do suti | m | 33.43 |  | 0 |  |  | snížená |  | 0 | 0 | 0 | 0.001 | 0.03343 | 16 | K | 2 | ROZPOCET | 0 | 0 | 0 | 0 | 0 | 2 | 0 | 16 | -967155642
287 | K | 775413315 | Montáž soklíku ze dřeva tvrdého nebo měkkého lepeného | m | 33.43 |  | 0 |  |  | snížená |  | 0 | 3e-05 | 0.0010029 | 0 | 0 | 16 | K | 2 | ROZPOCET | 0 | 0 | 0 | 0 | 0 | 2 | 0 | 16 | -2004042195
288 | M | 61418151 | lišta podlahová dřevěná dub 28x28mm | m | 35.102 |  | 0 |  |  | snížená |  | 0 | 0.0002 | 0.0070204 | 0 | 0 | 32 | M | 2 | ROZPOCET | 0 | 0 | 0 | 0 | 0 | 2 | 0 | 16 | -227794466
289 | K | 775429121 | Montáž podlahové lišty přechodové připevněné vruty | m | 1.8 |  | 0 |  |  | snížená |  | 0 | 4e-05 | 7.2e-05 | 0 | 0 | 16 | K | 2 | ROZPOCET | 0 | 0 | 0 | 0 | 0 | 2 | 0 | 16 | 642967959
290 | M | 59054111 | profil přechodový Al s pohyblivým ramenem matně eloxovaný 10x20mm | m | 1.89 |  | 0 |  |  | snížená |  | 0 | 0.00026 | 0.0004914 | 0 | 0 | 32 | M | 2 | ROZPOCET | 0 | 0 | 0 | 0 | 0 | 2 | 0 | 16 | -967524794
291 | K | 775511830 | Demontáž podlah vlysových přibíjených bez lišt do suti | m2 | 19.06 |  | 0 |  |  | snížená |  | 0 | 0 | 0 | 0.015 | 0.2859 | 16 | K | 2 | ROZPOCET | 0 | 0 | 0 | 0 | 0 | 2 | 0 | 16 | 1274864056
292 | K | 775541151 | Montáž podlah plovoucích z lamel | m2 | 37.82 |  | 0 |  |  | snížená |  | 0 | 0 | 0 | 0 | 0 | 16 | K | 2 | ROZPOCET | 0 | 0 | 0 | 0 | 0 | 2 | 0 | 16 | 1075639686
293 | M | 61151061 | podlaha dřevěná, lamela tl 14mm dub, nášlapná vrstva 3,5mm | m2 | 39.711 |  | 0 |  |  | snížená |  | 0 | 0.00725 | 0.2879 | 0 | 0 | 32 | M | 2 | ROZPOCET | 0 | 0 | 0 | 0 | 0 | 2 | 0 | 16 | 150011503
294 | K | 775591191 | Montáž podložky vyrovnávací a tlumící pro plovoucí podlahy | m2 | 37.82 |  | 0 |  |  | snížená |  | 0 | 0 | 0 | 0 | 0 | 16 | K | 2 | ROZPOCET | 0 | 0 | 0 | 0 | 0 | 2 | 0 | 16 | 1728241620
295 | M | 61155353 | podložka pod plovoucí podlahy dřevovláknitá pro kročejový útlum tl 5mm | m2 | 39.711 |  | 0 |  |  | snížená |  | 0 | 0.0008 | 0.031769 | 0 | 0 | 32 | M | 2 | ROZPOCET | 0 | 0 | 0 | 0 | 0 | 2 | 0 | 16 | 2107544270
296 | K | 998775102 | Přesun hmot tonážní pro podlahy dřevěné v objektech v do 12 m | t | 0.328 |  | 0 |  |  | snížená |  | 0 | 0 | 0 | 0 | 0 | 16 | K | 2 | ROZPOCET | 0 | 0 | 0 | 0 | 0 | 2 | 0 | 16 | -1497454750
297 | K | 998775181 | Příplatek k přesunu hmot tonážní 775 prováděný bez použití mechanizace | t | 0.328 |  | 0 |  |  | snížená |  | 0 | 0 | 0 | 0 | 0 | 16 | K | 2 | ROZPOCET | 0 | 0 | 0 | 0 | 0 | 2 | 0 | 16 | -967236659
298 | K | 998775192 | Příplatek k přesunu hmot tonážní 775 za zvětšený přesun do 100 m | t | 0.328 |  | 0 |  |  | snížená |  | 0 | 0 | 0 | 0 | 0 | 16 | K | 2 | ROZPOCET | 0 | 0 | 0 | 0 | 0 | 2 | 0 | 16 | -420791837
| D | 776 | Podlahy povlakové |  |  |  | 0 |  |  |  |  | 0 |  | 0.017755 |  | 0.047162 | 2 | D | 1 | ROZPOCET | [6 empty] | 0
299 | K | 776111116 | Odstranění zbytků lepidla z podkladu povlakových podlah broušením | m2 | 10.086 |  | 0 |  |  | snížená |  | 0 | 0 | 0 | 0 | 0 | 16 | K | 2 | ROZPOCET | 0 | 0 | 0 | 0 | 0 | 2 | 0 | 16 | -758984604
300 | K | 776111311 | Vysátí podkladu povlakových podlah | m2 | 2.261 |  | 0 |  |  | snížená |  | 0 | 0 | 0 | 0 | 0 | 16 | K | 2 | ROZPOCET | 0 | 0 | 0 | 0 | 0 | 2 | 0 | 16 | 1414923084
301 | K | 776121111 | Vodou ředitelná penetrace savého podkladu povlakových podlah ředěná v poměru 1:3 | m2 | 2.261 |  | 0 |  |  | snížená |  | 0 | 3e-05 | 6.783e-05 | 0 | 0 | 16 | K | 2 | ROZPOCET | 0 | 0 | 0 | 0 | 0 | 2 | 0 | 16 | -664207265
302 | K | 776141111 | Vyrovnání podkladu povlakových podlah stěrkou pevnosti 20 MPa tl 3 mm | m2 | 2.261 |  | 0 |  |  | snížená |  | 0 | 0.00455 | 0.010288 | 0 | 0 | 16 | K | 2 | ROZPOCET | 0 | 0 | 0 | 0 | 0 | 2 | 0 | 16 | 1200405416
303 | K | 776201811 | Demontáž lepených povlakových podlah bez podložky ručně | m2 | 18.239 |  | 0 |  |  | snížená |  | 0 | 0 | 0 | 0.0025 | 0.045598 | 16 | K | 2 | ROZPOCET | 0 | 0 | 0 | 0 | 0 | 2 | 0 | 16 | 1238200780
304 | K | 776241111 | Lepení hladkých (bez vzoru) pásů ze sametového vinylu | m2 | 2.261 |  | 0 |  |  | snížená |  | 0 | 0.0003 | 0.0006783 | 0 | 0 | 16 | K | 2 | ROZPOCET | 0 | 0 | 0 | 0 | 0 | 2 | 0 | 16 | 23055140
305 | K | 776410811 | Odstranění soklíků a lišt pryžových nebo plastových | m | 5.214 |  | 0 |  |  | snížená |  | 0 | 0 | 0 | 0.0003 | 0.0015642 | 16 | K | 2 | ROZPOCET | 0 | 0 | 0 | 0 | 0 | 2 | 0 | 16 | -1325977083
306 | K | 776411111 | Montáž obvodových soklíků výšky do 80 mm | m | 8.047 |  | 0 |  |  | snížená |  | 0 | 1e-05 | 8.047e-05 | 0 | 0 | 16 | K | 2 | ROZPOCET | 0 | 0 | 0 | 0 | 0 | 2 | 0 | 16 | -1022036328
307 | M | BSE.0026850.URS | Soklová lišta Bolta 25669 - bílá 0101, 2,5m | kus | 3.283 |  | 0 |  |  | snížená |  | 0 | 0.0001 | 0.0003283 | 0 | 0 | 32 | M | 2 | ROZPOCET | 0 | 0 | 0 | 0 | 0 | 2 | 0 | 16 | -1646168391
308 | K | 776421711 | Vložení nařezaných pásků z podlahoviny do lišt | m | 8.047 |  | 0 |  |  | snížená |  | 0 | 0 | 0 | 0 | 0 | 16 | K | 2 | ROZPOCET | 0 | 0 | 0 | 0 | 0 | 2 | 0 | 16 | 408355747
309 | M | 28411080 | vinyl sametový vyrobený systémem vločkování tl 4,3mm, nylon 6.6, hustota vlákna 70mil/m2, zátěž 33, R10, hořlavost Bfl S1, útlum 20dB | m2 | 3.373 |  | 0 |  |  | snížená |  | 0 | 0.0018 | 0.0060714 | 0 | 0 | 32 | M | 2 | ROZPOCET | 0 | 0 | 0 | 0 | 0 | 2 | 0 | 16 | 1432762357
310 | K | 776991111 | Spárování silikonem | m | 8.047 |  | 0 |  |  | snížená |  | 0 | 3e-05 | 0.00024141 | 0 | 0 | 16 | K | 2 | ROZPOCET | 0 | 0 | 0 | 0 | 0 | 2 | 0 | 16 | 31233018
311 | K | 998776102 | Přesun hmot tonážní pro podlahy povlakové v objektech v do 12 m | t | 0.018 |  | 0 |  |  | snížená |  | 0 | 0 | 0 | 0 | 0 | 16 | K | 2 | ROZPOCET | 0 | 0 | 0 | 0 | 0 | 2 | 0 | 16 | 2078016647
312 | K | 998776181 | Příplatek k přesunu hmot tonážní 776 prováděný bez použití mechanizace | t | 0.018 |  | 0 |  |  | snížená |  | 0 | 0 | 0 | 0 | 0 | 16 | K | 2 | ROZPOCET | 0 | 0 | 0 | 0 | 0 | 2 | 0 | 16 | 1399962916
313 | K | 998776192 | Příplatek k přesunu hmot tonážní 776 za zvětšený přesun do 100 m | t | 0.018 |  | 0 |  |  | snížená |  | 0 | 0 | 0 | 0 | 0 | 16 | K | 2 | ROZPOCET | 0 | 0 | 0 | 0 | 0 | 2 | 0 | 16 | -1321183951
| D | 781 | Dokončovací práce - obklady |  |  |  | 0 |  |  |  |  | 0 |  | 0.49642 |  | 0.50893 | 2 | D | 1 | ROZPOCET | [6 empty] | 0
314 | K | 781111011 | Ometení (oprášení) stěny při přípravě podkladu | m2 | 25.705 |  | 0 |  |  | snížená |  | 0 | 0 | 0 | 0 | 0 | 16 | K | 2 | ROZPOCET | 0 | 0 | 0 | 0 | 0 | 2 | 0 | 16 | 187887066
315 | K | 781121011 | Nátěr penetrační na stěnu | m2 | 25.705 |  | 0 |  |  | snížená |  | 0 | 0.0003 | 0.0077115 | 0 | 0 | 16 | K | 2 | ROZPOCET | 0 | 0 | 0 | 0 | 0 | 2 | 0 | 16 | 1673788919
316 | K | 781131237 | Montáž izolace pod obklad těsnícími pásy pro styčné nebo dilatační spáry | m | 16.87 |  | 0 |  |  | snížená |  | 0 | 0.00017 | 0.0028679 | 0 | 0 | 16 | K | 2 | ROZPOCET | 0 | 0 | 0 | 0 | 0 | 2 | 0 | 16 | -1926076402
317 | M | 28355022 | páska pružná těsnící hydroizolační š do 125mm | m | 16.87 |  | 0 |  |  | snížená |  | 0 | 3e-05 | 0.0005061 | 0 | 0 | 32 | M | 2 | ROZPOCET | 0 | 0 | 0 | 0 | 0 | 2 | 0 | 16 | 1257675218
318 | K | 781131251 | Izolace pod obklad těsnící manžetou pro prostupy potrubí | kus | 3 |  | 0 |  |  | snížená |  | 0 | 0.00021 | 0.00063 | 0 | 0 | 16 | K | 2 | ROZPOCET | 0 | 0 | 0 | 0 | 0 | 2 | 0 | 16 | 1805423562
319 | K | 781473810 | Demontáž obkladů z obkladaček keramických lepených | m2 | 18.671 |  | 0 |  |  | snížená |  | 0 | 0 | 0 | 0.0272 | 0.50785 | 16 | K | 2 | ROZPOCET | 0 | 0 | 0 | 0 | 0 | 2 | 0 | 16 | -661749633
320 | K | 781474112 | Montáž obkladů vnitřních keramických hladkých do 12 ks/m2 lepených flexibilním lepidlem | m2 | 19.93 |  | 0 |  |  | snížená |  | 0 | 0.006 | 0.11958 | 0 | 0 | 16 | K | 2 | ROZPOCET | 0 | 0 | 0 | 0 | 0 | 2 | 0 | 16 | -86753301
321 | M | 59761026 | obklad keramický hladký do 12ks/m2 | m2 | 29.561 |  | 0 |  |  | snížená |  | 0 | 0.0118 | 0.34882 | 0 | 0 | 32 | M | 2 | ROZPOCET | 0 | 0 | 0 | 0 | 0 | 2 | 0 | 16 | 2145108153
322 | K | 781475111 | Montáž obkladů vnitřních keramických hladkých do 22 ks/m2 lepených disperzním lepidlem nebo tmelem | m2 | 5.775 |  | 0 |  |  | snížená |  | 0 | 0.0025 | 0.014438 | 0 | 0 | 16 | K | 2 | ROZPOCET | 0 | 0 | 0 | 0 | 0 | 2 | 0 | 16 | -1477144692
323 | K | 781491822 | Demontáž vanových dvířek plastových lepených s rámem | kus | 3 |  | 0 |  |  | snížená |  | 0 | 0 | 0 | 0.00036 | 0.00108 | 16 | K | 2 | ROZPOCET | 0 | 0 | 0 | 0 | 0 | 2 | 0 | 16 | -1585442422
324 | K | 781493611 | Montáž vanových plastových dvířek s rámem lepených | kus | 2 |  | 0 |  |  | snížená |  | 0 | 0.0002 | 0.0004 | 0 | 0 | 16 | K | 2 | ROZPOCET | 0 | 0 | 0 | 0 | 0 | 2 | 0 | 16 | -1865771812
325 | M | 56245725 | dvířka vanová bílá 150x200mm | kus | 2 |  | 0 |  |  | snížená |  | 0 | 9e-05 | 0.00018 | 0 | 0 | 32 | M | 2 | ROZPOCET | 0 | 0 | 0 | 0 | 0 | 2 | 0 | 16 | -1971689564
326 | K | 781495141 | Průnik obkladem kruhový do DN 30 | kus | 4 |  | 0 |  |  | snížená |  | 0 | 0 | 0 | 0 | 0 | 16 | K | 2 | ROZPOCET | 0 | 0 | 0 | 0 | 0 | 2 | 0 | 16 | -1308861485
327 | K | 781495142 | Průnik obkladem kruhový do DN 90 | kus | 8 |  | 0 |  |  | snížená |  | 0 | 0 | 0 | 0 | 0 | 16 | K | 2 | ROZPOCET | 0 | 0 | 0 | 0 | 0 | 2 | 0 | 16 | -231609370
328 | K | 781495143 | Průnik obkladem kruhový přes DN 90 | kus | 1 |  | 0 |  |  | snížená |  | 0 | 0 | 0 | 0 | 0 | 16 | K | 2 | ROZPOCET | 0 | 0 | 0 | 0 | 0 | 2 | 0 | 16 | -614269715
329 | K | 781495211 | Čištění vnitřních ploch stěn po provedení obkladu chemickými prostředky | m2 | 25.705 |  | 0 |  |  | snížená |  | 0 | 5e-05 | 0.0012852 | 0 | 0 | 16 | K | 2 | ROZPOCET | 0 | 0 | 0 | 0 | 0 | 2 | 0 | 16 | -228606475
330 | K | 998781102 | Přesun hmot tonážní pro obklady keramické v objektech v do 12 m | t | 0.496 |  | 0 |  |  | snížená |  | 0 | 0 | 0 | 0 | 0 | 16 | K | 2 | ROZPOCET | 0 | 0 | 0 | 0 | 0 | 2 | 0 | 16 | 690383130
331 | K | 998781181 | Příplatek k přesunu hmot tonážní 781 prováděný bez použití mechanizace | t | 0.496 |  | 0 |  |  | snížená |  | 0 | 0 | 0 | 0 | 0 | 16 | K | 2 | ROZPOCET | 0 | 0 | 0 | 0 | 0 | 2 | 0 | 16 | -551267475
332 | K | 998781192 | Příplatek k přesunu hmot tonážní 781 za zvětšený přesun do 100 m | t | 0.496 |  | 0 |  |  | snížená |  | 0 | 0 | 0 | 0 | 0 | 16 | K | 2 | ROZPOCET | 0 | 0 | 0 | 0 | 0 | 2 | 0 | 16 | -966567516
| D | 783 | Dokončovací práce - nátěry |  |  |  | 0 |  |  |  |  | 0 |  | 0.020673 |  | 0 | 2 | D | 1 | ROZPOCET | [6 empty] | 0
333 | K | 783106801 | Odstranění nátěrů z truhlářských konstrukcí obroušením | m2 | 40.535 |  | 0 |  |  | snížená |  | 0 | 6e-05 | 0.0024321 | 0 | 0 | 16 | K | 2 | ROZPOCET | 0 | 0 | 0 | 0 | 0 | 2 | 0 | 16 | 370338311
334 | K | 783113101 | Jednonásobný napouštěcí syntetický nátěr truhlářských konstrukcí | m2 | 40.535 |  | 0 |  |  | snížená |  | 0 | 0.00017 | 0.0068909 | 0 | 0 | 16 | K | 2 | ROZPOCET | 0 | 0 | 0 | 0 | 0 | 2 | 0 | 16 | 861735235
335 | K | 783114101 | Základní jednonásobný syntetický nátěr truhlářských konstrukcí | m2 | 40.535 |  | 0 |  |  | snížená |  | 0 | 0.00013 | 0.0052695 | 0 | 0 | 16 | K | 2 | ROZPOCET | 0 | 0 | 0 | 0 | 0 | 2 | 0 | 16 | 1413920647
336 | K | 783117101 | Krycí jednonásobný syntetický nátěr truhlářských konstrukcí | m2 | 40.535 |  | 0 |  |  | snížená |  | 0 | 0.00012 | 0.0048642 | 0 | 0 | 16 | K | 2 | ROZPOCET | 0 | 0 | 0 | 0 | 0 | 2 | 0 | 16 | 1360758909
337 | K | 783152101 | Lokální tmelení truhlářských konstrukcí včetně přebroušení polyesterovým tmelem plochy do 10% | m2 | 40.535 |  | 0 |  |  | snížená |  | 0 | 3e-05 | 0.001216 | 0 | 0 | 16 | K | 2 | ROZPOCET | 0 | 0 | 0 | 0 | 0 | 2 | 0 | 16 | 1310935428
338 | K | 783201403 | Oprášení tesařských konstrukcí před provedením nátěru | m2 | 40.535 |  | 0 |  |  | snížená |  | 0 | 0 | 0 | 0 | 0 | 16 | K | 2 | ROZPOCET | 0 | 0 | 0 | 0 | 0 | 2 | 0 | 16 | -103286903
| D | 784 | Dokončovací práce - malby a tapety |  |  |  | 0 |  |  |  |  | 0 |  | 0.35177 |  | 0.11208 | 2 | D | 1 | ROZPOCET | [6 empty] | 0
339 | K | 784111001 | Oprášení (ometení ) podkladu v místnostech výšky do 3,80 m | m2 | 240.937 |  | 0 |  |  | snížená |  | 0 | 0 | 0 | 0 | 0 | 16 | K | 2 | ROZPOCET | 0 | 0 | 0 | 0 | 0 | 2 | 0 | 16 | 12303155
340 | K | 784111011 | Obroušení podkladu omítnutého v místnostech výšky do 3,80 m | m2 | 240.937 |  | 0 |  |  | snížená |  | 0 | 0 | 0 | 0.00015 | 0.036141 | 16 | K | 2 | ROZPOCET | 0 | 0 | 0 | 0 | 0 | 2 | 0 | 16 | -285599041
341 | K | 784121001 | Oškrabání malby v mísnostech výšky do 3,80 m | m2 | 240.937 |  | 0 |  |  | snížená |  | 0 | 0.001 | 0.24094 | 0.00031 | 0.07469 | 16 | K | 2 | ROZPOCET | 0 | 0 | 0 | 0 | 0 | 2 | 0 | 16 | 661433661
342 | K | 784121011 | Rozmývání podkladu po oškrabání malby v místnostech výšky do 3,80 m | m2 | 240.937 |  | 0 |  |  | snížená |  | 0 | 0 | 0 | 0 | 0 | 16 | K | 2 | ROZPOCET | 0 | 0 | 0 | 0 | 0 | 2 | 0 | 16 | -1638453576
343 | K | 784131013 | Odstranění lepených tapet s makulaturou ze stěn výšky do 3,80 m | m2 | 5 |  | 0 |  |  | snížená |  | 0 | 0 | 0 | 0.00025 | 0.00125 | 16 | K | 2 | ROZPOCET | 0 | 0 | 0 | 0 | 0 | 2 | 0 | 16 | -527546821
344 | K | 784171101 | Zakrytí vnitřních podlah včetně pozdějšího odkrytí | m2 | 61.836 |  | 0 |  |  | snížená |  | 0 | 0 | 0 | 0 | 0 | 16 | K | 2 | ROZPOCET | 0 | 0 | 0 | 0 | 0 | 2 | 0 | 16 | 1531804335
345 | M | 58124844 | fólie pro malířské potřeby zakrývací tl 25µ 4x5m | m2 | 61.836 |  | 0 |  |  | snížená |  | 0 | 0 | 0 | 0 | 0 | 32 | M | 2 | ROZPOCET | 0 | 0 | 0 | 0 | 0 | 2 | 0 | 16 | -935896503
346 | K | 784171121 | Zakrytí vnitřních ploch konstrukcí nebo prvků v místnostech výšky do 3,80 m | m2 | 20 |  | 0 |  |  | snížená |  | 0 | 0 | 0 | 0 | 0 | 16 | K | 2 | ROZPOCET | 0 | 0 | 0 | 0 | 0 | 2 | 0 | 16 | 197944012
347 | M | 58124842 | fólie pro malířské potřeby zakrývací tl 7µ 4x5m | m2 | 20 |  | 0 |  |  | snížená |  | 0 | 0 | 0 | 0 | 0 | 32 | M | 2 | ROZPOCET | 0 | 0 | 0 | 0 | 0 | 2 | 0 | 16 | -948469352
348 | K | 784181121 | Hloubková jednonásobná penetrace podkladu v místnostech výšky do 3,80 m | m2 | 240.937 |  | 0 |  |  | snížená |  | 0 | 0.0002 | 0.048187 | 0 | 0 | 16 | K | 2 | ROZPOCET | 0 | 0 | 0 | 0 | 0 | 2 | 0 | 16 | 320459676
349 | K | 784211101 | Dvojnásobné bílé malby ze směsí za mokra výborně otěruvzdorných v místnostech výšky do 3,80 m | m2 | 240.937 |  | 0 |  |  | snížená |  | 0 | 0.00026 | 0.062644 | 0 | 0 | 16 | K | 2 | ROZPOCET | 0 | 0 | 0 | 0 | 0 | 2 | 0 | 16 | 1335421698
350 | K | 784211141 | Příplatek k cenám 2x maleb ze směsí za mokra za provádění plochy do 5m2 | m2 | 63.622 |  | 0 |  |  | snížená |  | 0 | 0 | 0 | 0 | 0 | 16 | K | 2 | ROZPOCET | 0 | 0 | 0 | 0 | 0 | 2 | 0 | 16 | -1967271216
| D | 786 | Dokončovací práce - čalounické úpravy |  |  |  | 0 |  |  |  |  | 0 |  | 0.007077 |  | 0 | 2 | D | 1 | ROZPOCET | [6 empty] | 0
351 | K | 786671131 | Montáž čalounění dveří jednokřídlových | m2 | 1.98 |  | 0 |  |  | snížená |  | 0 | 0.00015 | 0.000297 | 0 | 0 | 16 | K | 2 | ROZPOCET | 0 | 0 | 0 | 0 | 0 | 2 | 0 | 16 | 1828622247
352 | M | 61174247 | čalounění dveří kompletní pro dveře 90 cm x 220 cm, barva ořech extra | kus | 1 |  | 0 |  |  | snížená |  | 0 | 0.0048 | 0.0048 | 0 | 0 | 32 | M | 2 | ROZPOCET | 0 | 0 | 0 | 0 | 0 | 2 | 0 | 16 | -1999911607
353 | K | 786679101 | Příplatek k montáži čalouněných dveří za obití okrajů čalounickými hřebíky | m | 5.3 |  | 0 |  |  | snížená |  | 0 | 0 | 0 | 0 | 0 | 16 | K | 2 | ROZPOCET | 0 | 0 | 0 | 0 | 0 | 2 | 0 | 16 | 1477945870
354 | M | 31414450 | hřebík čalounický 1,8x20mm | kg | 1.98 |  | 0 |  |  | snížená |  | 0 | 0.001 | 0.00198 | 0 | 0 | 32 | M | 2 | ROZPOCET | 0 | 0 | 0 | 0 | 0 | 2 | 0 | 16 | 936729670
355 | K | 998786103 | Přesun hmot tonážní pro čalounické úpravy v objektech v do 24 m | t | 0.007 |  | 0 |  |  | snížená |  | 0 | 0 | 0 | 0 | 0 | 16 | K | 2 | ROZPOCET | 0 | 0 | 0 | 0 | 0 | 2 | 0 | 16 | 27293750
356 | K | 998786193 | Příplatek k přesunu hmot tonážní 786 za zvětšený přesun do 500 m | t | 0.007 |  | 0 |  |  | snížená |  | 0 | 0 | 0 | 0 | 0 | 16 | K | 2 | ROZPOCET | 0 | 0 | 0 | 0 | 0 | 2 | 0 | 16 | -1335126151
| D | M | Práce a dodávky M |  |  |  | 0 |  |  |  |  | 0 |  | 0 |  | 0 | 3 | D | 0 | ROZPOCET | [6 empty] | 0
| D | 58-M | Revize vyhrazených technických zařízení |  |  |  | 0 |  |  |  |  | 0 |  | 0 |  | 0 | 3 | D | 1 | ROZPOCET | [6 empty] | 0
357 | K | 580506007 | Revize plyn | ks | 1 |  | 0 |  |  | snížená |  | 0 | 0 | 0 | 0 | 0 | 64 | K | 2 | ROZPOCET | 0 | 0 | 0 | 0 | 0 | 2 | 0 | 64 | 1473069553
| D | VRN | Vedlejší rozpočtové náklady |  |  |  | 0 |  |  |  |  | 0 |  | 0 |  | 0 | 5 | D | 0 | ROZPOCET | [6 empty] | 0
| D | VRN3 | Zařízení staveniště |  |  |  | 0 |  |  |  |  | 0 |  | 0 |  | 0 | 5 | D | 1 | ROZPOCET | [6 empty] | 0
358 | K | 030001000 | Zařízení staveniště | den | 45 |  | 0 |  |  | snížená |  | 0 | 0 | 0 | 0 | 0 | 1024 | K | 2 | ROZPOCET | 0 | 0 | 0 | 0 | 0 | 2 | 0 | 1024 | 899497906
| D | VRN7 | Provozní vlivy |  |  |  | 0 |  |  |  |  | 0 |  | 0 |  | 0 | 5 | D | 1 | ROZPOCET | [6 empty] | 0
359 | K | 070001000 | Provozní vlivy | den | 45 |  | 0 |  |  | snížená |  | 0 | 0 | 0 | 0 | 0 | 1024 | K | 2 | ROZPOCET | 0 | 0 | 0 | 0 | 0 | 2 | 0 | 1024 | 1357875000