## Pokyny pro vyplnění (hidden)
Pokyny pro vyplnění
Ve všech listech tohoto souboru můžete měnit pouze buňky s modrým pozadím. Jedná se o tyto údaje : - údaje o firmě - jednotkové ceny položek zadané na maximálně dvě desetinná místa

## Stavba
#RTSROZP# | Položkový rozpočet
| Zakázka: |  | Byt č.9
| Misto |  | Bělohorská,1684/78 , Praha
Rozpočet:
| Objednatel: |  | Městská část Praha 6 |  |  |  | IČ:
DIČ:
| Projektant: | [5 empty] | IČ:
DIČ:
| Zhotovitel: |  | Ing Rostislav Váchal |  |  |  | IČ: | 16707516
|  |  | Československé armády 28 |  |  |  | DIČ:
|  | 16000 | Praha 6
Vypracoval:
| Rozpis ceny | [6 empty] | Celkem
HSV | HSV | [6 empty] | 0
PSV | PSV | [6 empty] | 0
MON | MON | [6 empty] | 0
VN | Vedlejší náklady | [6 empty] | 0
ON | Ostatní náklady | [6 empty] | 0
| Celkem | [6 empty] | 0
Rekapitulace daní
| Základ pro sníženou DPH |  |  | 15 | % | 0 |  |  | CZK
| Snížená DPH |  |  | 15 | % | 0 |  |  | CZK
| DPH 15% |  |  |  |  | 0 |  |  | CZK
| Základní DPH |  |  | 0 | % | 114379 |  |  | CZK
| Zaokrouhlení |  |  |  |  | 0.42 |  |  | CZK
| Cena celkem DPH |  |  |  |  | 0 |  |  | CZK
| Cena celkem s DPH |  |  |  |  | 659042 |  |  | CZK
|  | v |  |  | dne |  | 2019-01-30
|  |  | Za zhotovitele |  |  |  | Za objednatele
Rekapitulace dílčích částí
#CASTI>> | Číslo | Název |  |  | Základ pro sníženou DPH | DPH 15% | DPH celkem | Cena celkem | %
0 | Rozpočet | Byt Praha 6 |  |  | 0 | 544662.58 |  | 544662.58
| Celkem za stavbu |  |  |  | 0 | 0 | 0 | 0 | 0
Rekapitulace dílů
| Číslo | Název |  |  | Typ dílu |  |  | Celkem
| 3 | Svislé a kompletní konstrukce |  |  | HSV |  |  | 0
| 61 | Upravy povrchů vnitřní |  |  | HSV |  |  | 0
| 94 | Lešení a stavební výtahy |  |  | HSV |  |  | 0
| 95 | Dokončovací kce na pozem.stav. |  |  | HSV |  |  | 0
| 96 | Bourání konstrukcí |  |  | HSV |  |  | 0
| 97 | Prorážení otvorů |  |  | HSV |  |  | 0
| 99 | Staveništní přesun hmot |  |  | HSV |  |  | 0
| 721 | Vnitřní kanalizace |  |  | PSV |  |  | 0
| 722 | Vnitřní vodovod |  |  | PSV |  |  | 0
| 723 | Armatury |  |  | PSV |  |  | 0
| 725 | Zařizovací předměty |  |  | PSV |  |  | 0
| 766 | Konstrukce truhlářské |  |  | PSV |  |  | 0
| 771 | Podlahy z dlaždic a obklady |  |  | PSV |  |  | 0
| 775 | Podlahy vlysové a parketové |  |  | PSV |  |  | 0
| 776 | Podlahy povlakové |  |  | PSV |  |  | 0
| 781 | Obklady keramické |  |  | PSV |  |  | 0
| 783 | Nátěry |  |  | PSV |  |  | 0
| 784 | Malby |  |  | PSV |  |  | 0
| M21 | Elektromontáže |  |  | MON |  |  | 0
| VN | Vedlejší náklady |  |  | VN |  |  | 0
| Cena celkem | [6 empty] | 0
Note on D11: Název
Note on I11: IČO
Note on D12: Ulice
Note on I12: DIČ
Note on C13: PSČ
Note on D13: Ulice

## VzorPolozky (hidden)
Položkový rozpočet
Z:
O:
R:

## Rozpočet Pol
Položkový rozpočet | [22 empty] | #TypZaznamu#
S: |  | Oprava bytu č.9 | [20 empty] | STA
O: |  | Bělohorská 1684/78 | [20 empty] | OBJ
R: | [22 empty] | ROZ
C: | [22 empty] | CAS_STR
P.č. | Číslo položky | Název položky | MJ | množství | cena / MJ | Celkem | Dodávka | Dodávka celk. | Montáž | Montáž celk. | DPH | cena s DPH | hmotnost / MJ | hmotnost celk.(t) | dem. hmotnost / MJ | dem. hmotnost celk.(t) | Ceník | Cen. soustava | Nhod / MJ | Nhod celk.
Díl: | 3 | Svislé a kompletní konstrukce |  |  |  | 0 |  | 3346.71 |  | 2739.54 |  | 0 |  | 0.58952 |  | 0 |  |  |  | 7.63 |  |  | DIL
1 | 340271610R00 | Zazdívka otvorů pl.do 4 m2, pórobet.tvár.,tl.10 cm | m3 | 0.189 |  | 0
2 | 342255020 | Ytong tl .50 mm , obezdívka vany | m2 | 1.125 |  | 0 | 2974.85 | 3346.71 | 2435.15 | 2739.54 | 21 | 0 | 0.52402 | 0.58952 | 0 | 0 |  |  | 6.783 | 7.63 |  |  | POL1_0
Díl: | 61 | Upravy povrchů vnitřní |  |  |  | 0 |  | 10545.94 |  | 35181.69 |  | 0 |  | 3.9609 |  | 0 |  |  |  | 97.96 |  |  | DIL
3 | 612421221R00 | Oprava vápen.omítek stěn do 10 % pl. - hladkých | m2 | 205.32 |  | 0 | 46.16 | 9477.57 | 90.84 | 18651.27 | 21 | 0 | 0.01733 | 3.5582 | 0 | 0 |  |  | 0.253 | 51.95 |  |  | POL1_0
4 | 612421626R00 | Omítka vnitřní zdiva, MVC, hladká | m2 | 19.02 |  | 0 | 11.48 | 218.35 | 54.52 | 1036.97 | 21 | 0 | 0.00433 | 0.08236 | 0 | 0 |  |  | 0.152 | 2.89 |  |  | POL1_0
5 | 611471411 | Úprava vnitřních stropů aktivním štukem | m2 | 89.94 |  | 0
6 | 612471411R00 | Úprava vnitřních stěn aktivovaným štukem | m2 | 205.32 |  | 0 | 4.14 | 850.02 | 75.46 | 15493.45 | 21 | 0 | 0.00156 | 0.3203 | 0 | 0 |  |  | 0.21 | 43.12 |  |  | POL1_0
Díl: | 94 | Lešení a stavební výtahy |  |  |  | 0 |  | 4252.36 |  | 6585.41 |  | 0 |  | 0.14211 |  | 0 |  |  |  | 19.25 |  |  | DIL
7 | 941955001R00 | Lešení lehké pomocné, výška podlahy do 1,2 m | m2 | 89.94 |  | 0 | 47.28 | 4252.36 | 73.22 | 6585.41 | 21 | 0 | 0.00158 | 0.14211 | 0 | 0 |  |  | 0.214 | 19.25 |  |  | POL1_0
Díl: | 95 | Dokončovací kce na pozem.stav. |  |  |  | 0 |  | 130.41 |  | 8908.56 |  | 0 |  | 0.0036 |  | 0 |  |  |  | 27.7 |  |  | DIL
8 | 952901111R00 | Vyčištění budov o výšce podlaží do 4 m | m2 | 89.94 |  | 0 | 1.45 | 130.41 | 99.05 | 8908.56 | 21 | 0 | 4e-05 | 0.0036 | 0 | 0 |  |  | 0.308 | 27.7 |  |  | POL1_0
9 | R | Demontáž drobných předmětů HZS | H | 12 |  | 0
10 | R | Doplnění závěsů dveře | H | 4 |  | 0
11 |  | Vanová dvířka včetně dodávky | ks | 1 |  | 0
12 | R | Kontrola zavírání dveří | H | 12 |  | 0
Díl: | 96 | Bourání konstrukcí |  |  |  | 0 |  | 171.28 |  | 1358.32 |  | 0 |  | 0.00723 |  | 0.9216 |  |  |  | 4.36 |  |  | DIL
13 | 968072455R00 | Vybourání kovových dveřních zárubní pl. do 2 m2 | m2 | 1.6 |  | 0 | 27.85 | 44.56 | 290.65 | 465.04 | 21 | 0 | 0.00117 | 0.00187 | 0.076 | 0.1216 |  |  | 0.939 | 1.5 |  |  | POL1_0
14 | 968061125R00 | Vyvěšení dřevěných dveřních křídel pl. do 2 m2 | kus | 8 |  | 0 | 15.84 | 126.72 | 111.66 | 893.28 | 21 | 0 | 0.00067 | 0.00536 | 0.1 | 0.8 |  |  | 0.358 | 2.86 |  |  | POL1_0
15 | 968061126R00 | Vyvěšení dřevěných dveřních křídel pl. nad 2 m2 | kus | 1 |  | 0
16 | 965081713RT1 | Bourání dlažeb keramických tl.10 mm, nad 1 m2, ručně, dlaždice keramické | m2 | 22.95 |  | 0
Díl: | 97 | Prorážení otvorů |  |  |  | 0 |  | 0 |  | 13879.41 |  | 0 |  | 0 |  | 2.1398 |  |  |  | 36.93 |  |  | DIL
17 | 978059531R00 | Odsekání vnitřních obkladů stěn nad 2 m2 | m2 | 20.94 |  | 0 | 0 | 0 | 91.7 | 1920.2 | 21 | 0 | 0 | 0 | 0.068 | 1.4239 |  |  | 0.3 | 6.28 |  |  | POL1_0
18 | 978013191R00 | Otlučení omítek vnitřních stěn v rozsahu do 100 % | m2 | 5.75 |  | 0 | 0 | 0 | 91.7 | 527.28 | 21 | 0 | 0 | 0 | 0.068 | 0.391 |  |  | 0.3 | 1.73 |  |  | POL1_0
19 | 979082111R00 | Vnitrostaveništní doprava suti do 10 m | t | 2.85 |  | 0 | 0 | 0 | 91.7 | 261.35 | 21 | 0 | 0 | 0 | 0.068 | 0.1938 |  |  | 0.3 | 0.86 |  |  | POL1_0
20 | 979011211R00 | Svislá doprava suti a vybour. hmot za 2.NP nošením | t | 2.85 |  | 0 | 0 | 0 | 70.9 | 202.07 | 21 | 0 | 0 | 0 | 0.046 | 0.1311 |  |  | 0.26 | 0.74 |  |  | POL1_0
21 | 979011219R00 | Přípl.k svislé dopr.suti za každé další NP nošením | t | 2.85 |  | 0 | 0 | 0 | 257 | 732.45 | 21 | 0 | 0 | 0 | 0 | 0 |  |  | 0.942 | 2.68 |  |  | POL1_0
22 | 979011121R00 | Příplatek za každé další podlaží | t | 2.85 |  | 0 | 0 | 0 | 28.6 | 81.51 | 21 | 0 | 0 | 0 | 0 | 0 |  |  | 0.105 | 0.3 |  |  | POL1_0
23 | 979081111R00 | Odvoz suti a vybour. hmot na skládku do 1 km | t | 2.85 |  | 0 | 0 | 0 | 548 | 1561.8 | 21 | 0 | 0 | 0 | 0 | 0 |  |  | 2.009 | 5.73 |  |  | POL1_0
24 | 979081121R00 | Odvoz suti a vybour. hmot na skládku příplatek za další km | t | 28.5 |  | 0 | 0 | 0 | 178 | 5073 | 21 | 0 | 0 | 0 | 0 | 0 |  |  | 0.653 | 18.61 |  |  | POL1_0
25 | 979990107R00 | Poplatek za skládku suti - směs betonu,cihel,dřeva | t | 2.85 |  | 0 | 0 | 0 | 1235 | 3519.75 | 21 | 0 | 0 | 0 | 0 | 0 |  |  | 0 | 0 |  |  | POL1_0
Díl: | 99 | Staveništní přesun hmot + ostatní práce |  |  |  | 0 |  | 0 |  | 3854.87 |  | 0 |  | 0 |  | 0 |  |  |  | 10.23 |  |  | DIL
26 | 999281108R00 | Přesun hmot pro opravy a údržbu do výšky 12 m | t | 3.97 |  | 0 | 0 | 0 | 971 | 3854.87 | 21 | 0 | 0 | 0 | 0 | 0 |  |  | 2.577 | 10.23 |  |  | POL1_0
Díl: | 721 | Vnitřní kanalizace |  |  |  | 0 |  | 680.39 |  | 1484.51 |  | 0 |  | 0.00467 |  | 0 |  |  |  | 3.58 |  |  | DIL
27 | 721 R | Úprava pro připojení kuch linky, včetně případného bourání | kpl | 1 |  | 0 | 213 | 213 | 486 | 486 | 21 | 0 | 0.00152 | 0.00152 | 0 | 0 |  |  | 1.173 | 1.17 |  |  | POL1_0
28 | 721R | Úprava pro připojení koupelna + WC včetně bourání | kpl | 1 |  | 0 | 0 | 0 | 1.95 | 1.95 | 21 | 0 | 0 | 0 | 0 | 0 |  |  | 0 | 0 |  |  | POL1_0
29 | 998725101 | Přesun hmot pro opravy a údržbu do výšky 12 m | % | 6.7 |  | 0 | 69.76 | 467.39 | 148.74 | 996.56 | 21 | 0 | 0.00047 | 0.00315 | 0 | 0 |  |  | 0.359 | 2.41 |  |  | POL1_0
Díl: | 722 | Vnitřní vodovod |  |  |  | 0 |  | #REF! |  | #REF! |  | #REF! |  | #REF! |  | #REF! |  |  |  | #REF! |  |  | DIL
30 | 721 R | Úprava pro připojení kuch linky, včetně případného bourání | kpl | 1 |  | 0
31 | 721 R | Úprava pro připojení koupelna + WC včetně bourání | kpl | 1 |  | 0
32 | 721 R | Přesun hmot pro opravy a údržbu do výšky 12 m | % | 6.7 |  | 0
Díl: | 734 | Armatury |  |  |  | 0 |  | 5190.37 |  | 1122.63 |  | 0 |  | 0.00793 |  | 0 |  |  |  | 4.73 |  |  | DIL
33 | 734291911R00 | Zpětná montáž regulačních vent./kohoutů do G 1/2 | kus | 4 |  | 0 | 1167.25 | 4669 | 66.75 | 267 | 21 | 0 | 0.0004 | 0.0016 | 0 | 0 |  |  | 0.145 | 0.58 |  |  | POL1_0
34 | Dodávka | Termostatická hlavice Heimeier | kus | 3 |  | 0 | 173.79 | 521.37 | 285.21 | 855.63 | 21 | 0 | 0.00211 | 0.00633 | 0 | 0 |  |  | 1.384 | 4.15 |  |  | POL1_0
35 | 998734203R00 | Přesun hmot pro armatury, výšky do 24 m | % | 4.1 |  | 0
Díl: | 725 | Zařizovací předměty |  |  |  | 0 |  | 28615.91 |  | 5500.09 |  | 0 |  | 0.20134 |  | 0.27566 |  |  |  | 12.57 |  |  | DIL
36 | 725110811R00 | Demontáž klozetů splachovacích | soubor | 1 |  | 0 | 0 | 0 | 154 | 154 | 21 | 0 | 0 | 0 | 0.0342 | 0.0342 |  |  | 0.465 | 0.47 |  |  | POL1_0
37 | 725210821R00 | Demontáž umyvadel bez výtokových armatur | soubor | 1 |  | 0 | 0 | 0 | 126.5 | 126.5 | 21 | 0 | 0 | 0 | 0.01946 | 0.01946 |  |  | 0.382 | 0.38 |  |  | POL1_0
38 | 725220841R00 | Demontáž ocelové vany | soubor | 1 |  | 0 | 4419.46 | 4419.46 | 690.54 | 690.54 | 21 | 0 | 0.02794 | 0.02794 | 0 | 0 |  |  | 1.5 | 1.5 |  |  | POL1_0
39 | 725610810R00 | Demontáž plynového sporáku | soubor | 1 |  | 0 | 2032.63 | 2032.63 | 547.37 | 547.37 | 21 | 0 | 0.01421 | 0.01421 | 0 | 0 |  |  | 1.189 | 1.19 |  |  | POL1_0
40 | 725820801R00 | Demontáž baterie nástěnné do G 3/4 | soubor | 3 |  | 0 | 6761.59 | 20284.77 | 1133.41 | 3400.23 | 21 | 0 | 0.05278 | 0.15834 | 0 | 0 |  |  | 2.462 | 7.39 |  |  | POL1_0
41 | 998725202R00 | Přesun hmot pro zařizovací předměty, výšky do 12 m | % | 1 |  | 0 | 1879.05 | 1879.05 | 200.95 | 200.95 | 21 | 0 | 0.00085 | 0.00085 | 0 | 0 |  |  | 0.485 | 0.49 |  |  | POL1_0
42 | 725013165R00 | Klozet kombi LYRA Plus,nádrž s armat. | soubor | 1 |  | 0 | 0 | 0 | 277.5 | 277.5 | 21 | 0 | 0 | 0 | 0.155 | 0.155 |  |  | 0.837 | 0.84 |  |  | POL1_0
43 | 725017122R00 | Umyvadlo na šrouby CUBITO 55 x 42 cm, bílé | soubor | 1 |  | 0 | 0 | 0 | 103 | 103 | 21 | 0 | 0 | 0 | 0.067 | 0.067 |  |  | 0.31 | 0.31 |  |  | POL1_0
44 | 725018111R00 | Vana ocelová , dl. 1700 mm | soubor | 1 |  | 0
45 | 998725101 | Přesun hmot pro opravy a údržbu do výšky 12 m | % | 6.7 |  | 0
Díl: | 766 | Konstrukce truhlářské |  |  |  | 0 |  | 6.6 |  | 3774.8 |  | 0 |  | 3e-05 |  | 0.463 |  |  |  | 9.46 |  |  | DIL
46 | 766411812R00 | Demontáž obložení stěn panely velikosti nad 1,5 m2 | m2 | 2.6 |  | 0 | 2.54 | 6.6 | 103.96 | 270.3 | 21 | 0 | 1e-05 | 3e-05 | 0 | 0 |  |  | 0.28 | 0.73 |  |  | POL1_0
47 | 766812840R00 | Demontáž kuchyňských linek do 2,1 m | kus | 1 |  | 0 | 0 | 0 | 284.5 | 284.5 | 21 | 0 | 0 | 0 | 0.131 | 0.131 |  |  | 0.768 | 0.77 |  |  | POL1_0
48 | 766825821R00 | Demontáž vestavěných skříní 2křídlových | kus | 2 |  | 0 | 0 | 0 | 326 | 652 | 21 | 0 | 0 | 0 | 0.166 | 0.332 |  |  | 0.88 | 1.76 |  |  | POL1_0
49 | 766695212R00 | Montáž prahů dveří jednokřídlových š. do 10 cm | kus | 8 |  | 0 | 0 | 0 | 321 | 2568 | 21 | 0 | 0 | 0 | 0 | 0 |  |  | 0.775 | 6.2 |  |  | POL1_0
50 | 766695232R00 | Montáž prahů dveří dvoukřídlových š. do 10 cm | kus | 1 |  | 0
51 | 766670021R00 | Montáž kliky a štítku | kus | 9 |  | 0
52 | 766661112R00 | Montáž dveří do zárubně,otevíravých 1kř.do 0,8 m | kus | 8 |  | 0
53 | 766661132R00 | Montáž dveří do zárubně,otevíravých 2kř.do 1,45 m | kus | 1 |  | 0
54 | Dodávka | Křídlo dveřní š 60 cm | kus | 4 |  | 0
55 | Dodávka | Křídlo dveřní š 80 cm | kus | 3 |  | 0
56 | Dodávka | Křídlo dveřní š. 140 cm | kus | 1 |  | 0
57 | Dodávka | Křídlo deřní EI 30 | kus | 1 |  | 0
58 | Dodávka | Štitek + bezpečnostní kování | kus | 1 |  | 0
59 | Dodávka | Štitek + kování | kus | 8 |  | 0
60 | Dodávka | Práh dubový š. 10 cm dl 60 cm | kus | 4 |  | 0
61 | Dodávka | Práh dubový š. 10 cm dl 80 cm | kus | 3 |  | 0
62 | Dodávka | Práh dubový š. 10 cm dl 140 cm | kus | 1 |  | 0
63 | 998766203R00 | Přesun hmot pro truhlářské konstr., výšky do 24 m | % | 1.6 |  | 0
Díl: | 771 | Podlahy z dlaždic a obklady |  |  |  | 0 |  | 542.86 |  | 3048.05 |  | 0 |  | 0.01853 |  | 0 |  |  |  | 7.26 |  |  | DIL
64 | 771101210R00 | Penetrace podkladu pod dlažby | m2 | 13.45 |  | 0 | 20.65 | 277.74 | 20.95 | 281.78 | 21 | 0 | 0.00021 | 0.00282 | 0 | 0 |  |  | 0.05 | 0.67 |  |  | POL1_0
65 | 771575109TR5 | Montáž podlah keram. | m2 | 13.45 |  | 0 | 8.42 | 113.25 | 99.08 | 1332.63 | 21 | 0 | 0.00032 | 0.0043 | 0 | 0 |  |  | 0.236 | 3.17 |  |  | POL1_0
66 | 771579792R00 | Příplatek za podlahy keram.v omezeném prostoru | m2 | 3.5 |  | 0 | 43.39 | 151.87 | 409.61 | 1433.64 | 21 | 0 | 0.00326 | 0.01141 | 0 | 0 |  |  | 0.978 | 3.42 |  |  | POL1_0
67 | 771100010RAA | Vyrovnání podk.samoniv.hmotou , nivelační hmota tl. 3 mm, penetrace | m2 | 13.45 |  | 0
68 | Dodávka | Dlažba keramická | m2 | 15 |  | 0
69 | 998771203R00 | Přesun hmot pro podlahy z dlaždic, výšky do 24 m | % | 8.2 |  | 0
Díl: | 775 | Podlahy vlysové a parketové |  |  |  | 0 |  | 371.45 |  | 15165.39 |  | 0 |  | 0.0002 |  | 1.5902 |  |  |  | 27.54 |  |  | DIL
70 | 775413010R00 | Montáž podlahové lišty ze dřeva, přibíjené | m | 53.7 |  | 0 | 0.18 | 9.67 | 119.82 | 6434.33 | 21 | 0 | 0 | 0 | 0 | 0 |  |  | 0.15 | 8.06 |  |  | POL1_0
72 | 775599141R00 | Lak dřevěných podlah Bona Novia, Z+2x,přebroušení | m2 | 63.61 |  | 0 | 0 | 0 | 66.3 | 4217.34 | 21 | 0 | 0 | 0 | 0.025 | 1.5902 |  |  | 0.2 | 12.72 |  |  | POL1_0
73 | 775541400R00 | Položení podlah lamelových se zámkovým spojem | m2 | 9.95 |  | 0 | 18.18 | 180.89 | 231.82 | 2306.61 | 21 | 0 | 1e-05 | 0.0001 | 0 | 0 |  |  | 0.34 | 3.38 |  |  | POL1_0
74 | 775542022R00 | Podložka Mirelon 3 mm pod lamelové podlahy | m2 | 9.95 |  | 0 | 18.18 | 180.89 | 221.82 | 2207.11 | 21 | 0 | 1e-05 | 0.0001 | 0 | 0 |  |  | 0.34 | 3.38 |  |  | POL1_0
75 | 771100010 | Vyrovnání nivelační hmotou tl 3 mm | m2 | 9.95 |  | 0
76 | 775413040R00 | Montáž podlahové lišty lepením Chemoprénem | m | 25.7 |  | 0
77 | Dodávka | Podlaha plovoucí | m2 | 12 |  | 0
78 | Dodávka | Podlahové lišty dřevěné , parkety | m | 60 |  | 0
79 | Dodávka | Podlahová lišta na plov. Podlahu , lepené | m | 11.3 |  | 0
80 | 998775202R00 | Přesun hmot pro podlahy vlysové, výšky do 12 m | % | 1.6 |  | 0
Díl: | 776 | Podlahy povlakové |  |  |  | 0 |  | 0 |  | 1941.65 |  | 0 |  | 0 |  | 0.01945 |  |  |  | 5.86 |  |  | DIL
81 | 776551830RT3 | Sejmutí povlaků volně položených, z ploch do 10 m2 | m2 | 19.45 |  | 0 | 0 | 0 | 84.5 | 1643.53 | 21 | 0 | 0 | 0 | 0.001 | 0.01945 |  |  | 0.255 | 4.96 |  |  | POL1_0
82 | 776401800R00 | Demontáž soklíků nebo lišt, pryžových nebo z PVC | m | 25.7 |  | 0 | 0 | 0 | 11.6 | 298.12 | 21 | 0 | 0 | 0 | 0 | 0 |  |  | 0.035 | 0.9 |  |  | POL1_0
Díl: | 781 | Obklady keramické |  |  |  | 0 |  | 481.47 |  | 16155.82 |  | 0 |  | 0.00967 |  | 0 |  |  |  | 38.51 |  |  | DIL
83 | 781101210R00 | Penetrace podkladu pod obklady | m2 | 21.3 |  | 0 | 0 | 0 | 138.5 | 2950.05 | 21 | 0 | 0 | 0 | 0 | 0 |  |  | 0.33 | 7.03 |  |  | POL1_0
84 | 781475112R00 | Obklad vnitřní stěn keramický, do tmele, 15x15 cm | m2 | 21.3 |  | 0 | 20.65 | 439.85 | 20.95 | 446.24 | 21 | 0 | 0.00021 | 0.00447 | 0 | 0 |  |  | 0.05 | 1.07 |  |  | POL1_0
85 | Dodávka | Obklad keramický | m2 | 24 |  | 0 | 0 | 0 | 452.5 | 10860 | 21 | 0 | 0 | 0 | 0 | 0 |  |  | 1.08 | 25.92 |  |  | POL1_0
86 | 711404111 | Stěrková izolace např Mapei | m2 | 5.78 |  | 0 | 7.2 | 41.62 | 0 | 0 | 21 | 0 | 0.0009 | 0.0052 | 0 | 0 |  |  | 0 | 0 |  |  | POL1_0
87 | 711404122 | Páska k izolaci | m | 10.2 |  | 0 | 0 | 0 | 184.5 | 1881.9 | 21 | 0 | 0 | 0 | 0 | 0 |  |  | 0.44 | 4.49 |  |  | POL1_0
88 | 771578012 | Výplň spáry silikonem | m | 16.6 |  | 0
89 | 998781202R00 | Přesun hmot pro obklady keramické, výšky do 12 m | % | 3.75 |  | 0 | 0 | 0 | 4.7 | 17.63 | 21 | 0 | 0 | 0 | 0 | 0 |  |  | 0 | 0 |  |  | POL1_0
Díl: | 783 | Nátěry |  |  |  | 0 |  | 890.88 |  | 4437.12 |  | 0 |  | 0.00936 |  | 0 |  |  |  | 11.95 |  |  | DIL
90 | 783201811R00 | Odstranění nátěrů z kovových konstrukcí oškrábáním | m2 | 12 |  | 0 | 17.8 | 213.6 | 165.2 | 1982.4 | 21 | 0 | 0.00031 | 0.00372 | 0 | 0 |  |  | 0.49 | 5.88 |  |  | POL1_0
91 | 783222100R00 | Nátěr syntetický kovových konstrukcí dvojnásobný | m2 | 12 |  | 0 | 56.44 | 677.28 | 204.56 | 2454.72 | 21 | 0 | 0.00047 | 0.00564 | 0 | 0 |  |  | 0.506 | 6.07 |  |  | POL1_0
Díl: | 784 | Malby |  |  |  | 0 |  | 2211.09 |  | 24839.84 |  | 0 |  | 0.06547 |  | 0 |  |  |  | 60.74 |  |  | DIL
92 | 784402801R00 | Odstranění malby oškrábáním v místnosti H do 3,8 m | m2 | 297.59 |  | 0 | 0.09 | 26.78 | 28.51 | 8484.29 | 21 | 0 | 0 | 0 | 0 | 0 |  |  | 0.06971 | 20.74 |  |  | POL1_0
93 | 784191101R00 | Penetrace podkladu univerzální Primalex 1x | m2 | 297.59 |  | 0 | 3.23 | 961.22 | 13.27 | 3949.02 | 21 | 0 | 7e-05 | 0.02083 | 0 | 0 |  |  | 0.03248 | 9.67 |  |  | POL1_0
94 | 784195222R00 | Malba Primalex Plus, barva, bez penetrace, 2 x | m2 | 297.59 |  | 0 | 4.11 | 1223.09 | 41.69 | 12406.53 | 21 | 0 | 0.00015 | 0.04464 | 0 | 0 |  |  | 0.10191 | 30.33 |  |  | POL1_0
95 | 784011121R00 | Broušení štuků a nových omítek | m2 | 297.59 |  | 0
96 | 784011222RT2 | Zakrytí podlah, včetně papírové lepenky | m2 | 89.94 |  | 0
Díl: | M21 | Elektromontáže |  |  |  | 0 |  | 0 |  | 10465 |  | 0 |  | 0 |  | 0 |  |  |  | 25.35 |  |  | DIL
97 |  | Rozvod CYKY 3x2,5 mm | m | 325 |  | 0 | 0 | 0 | 32.2 | 10465 | 21 | 0 | 0 | 0 | 0 | 0 |  |  | 0.078 | 25.35 |  |  | POL1_0
98 |  | Rozvod CYKY 3x1,5 mm | m | 235 |  | 0
99 |  | Svítidlo žárovkové stropní příprava | ks | 7 |  | 0
100 |  | Svítidlo žárovkové nástěnné příprava | ks | 4 |  | 0
101 |  | Zásuvka 2 x + rámeček 2 x tango bílé | ks | 20 |  | 0
102 |  | Vypínač č.1 | ks | 10 |  | 0
103 |  | Domovní rozvodnice včetně výzbroje a montáže | kpl | 1 |  | 0
Stavební přípomoce
104 | 974082113 | Sekání rýh ve stěnách do 5 cm pro vodiče | m | 215 |  | 0
105 | 974082173 | Sekání rýh ve stropech do 5 cm pro vodiče | m | 79 |  | 0
106 | 611403399 | Zaomítnutí rýh ve stropech maltou | m2 | 3.85 |  | 0
107 | 612403399 | Zaomítnutí rýh ve stěnách maltou | m2 | 11.4 |  | 0
108 |  | Dokumentace skutečného provedení | kpl | 1 |  | 0
109 |  | Revizní zpráva | kpl | 1 |  | 0
Díl: | VN | Vedlejší náklady |  |  |  | 0 |  | 0 |  | 0 |  | 0 |  | 0 |  | 0 |  |  |  | 0 |  |  | DIL
110 |  | GZS | % | 2.7 |  | 0 | 0 | 0 | 0 | 0 | 21 | 0 | 0 | 0 | 0 | 0 |  |  | 0 | 0 |  |  | POL99_0
[21 empty] | 15 | 21
END