## Rekapitulace stavby
Export Komplet | [24 empty] | VZ | 2.0 | ZAMOK |  |  |  |  | False | False | {0f291746-0b9f-43b9-94f2-69f5fa10d64c}
[31 empty] | 0,01 | 21
[31 empty] | 0,01 | 15
|  | REKAPITULACE STAVBY | [15 empty] | v --- níže se nacházejí doplnkové a pomocné údaje k sestavám --- v | [11 empty] | Návod na vyplnění | 0,001
|  | Kód: |  |  |  |  | 401 | [22 empty] | Měnit lze pouze buňky se žlutým podbarvením! 1) v Rekapitulaci stavby vyplňte údaje o Uchazeči (přenesou se do ostatních sestav i v jiných listech) 2) na vybraných listech vyplňte v sestavě Soupis prací ceny u položek | 0,01
|  | Stavba: |  |  |  |  | Výměna části oken na objektu LDN | [23 empty] | 0,01
|  | KSO: |  |  |  |  | 801 13 39 | [6 empty] | CC-CZ: |  | 11301 | [14 empty] | 0,01
|  | Místo: |  |  |  |  | Chittussiho 1a, Praha 6 | [6 empty] | Datum: |  | 15. 8. 2020 | [14 empty] | 0,01
0,01
|  | Zadavatel: | [11 empty] | IČ: | [16 empty] | 0,01
|  |  | SNEO a.s. | [10 empty] | DIČ: | [16 empty] | 0,01
0,01
|  | Uchazeč: | [11 empty] | IČ: |  | Vyplň údaj | [14 empty] | 0,01
|  |  | Vyplň údaj | [10 empty] | DIČ: |  | Vyplň údaj | [14 empty] | 0,01
False
|  | Projektant: | [11 empty] | IČ: | [16 empty] | False
|  |  | Ing. Filip Nehonský | [10 empty] | DIČ: | [16 empty] | True
0,01
|  | Zpracovatel: | [11 empty] | IČ: | [16 empty] | 0,01
|  |  | Pavel Novotný | [10 empty] | DIČ: | [16 empty] | False
Poznámka:
Soupis prací je sestaven s využitím Cenové soustavy ÚRS. Položky, které pochází z této cenové soustavy, jsou ve sloupci 'Cenová soustava' označeny popisem 'CS ÚRS' a úrovní příslušného kalendářního pololetí. Veškeré další informace vymezující popis a podmínky použití těchto položek z Cenové soustavy, které nejsou uvedeny přímo v soupisu prací, jsou neomezeně dálkově k dispozici na www.cs-urs.cz, sekce Cenové a technické podmínky.
|  | Cena bez DPH | [11 empty] | 0
[8 empty] | Sazba daně |  | Základ daně |  |  |  | Výše daně
|  | DPH |  | základní |  |  |  | 21% |  | 0 |  |  |  | 0
|  |  |  | snížená |  |  |  | 15% |  | 0 |  |  |  | 0
|  |  |  | zákl. přenesená |  |  |  | 21% |  | 0 |  |  |  | 0
|  |  |  | sníž. přenesená |  |  |  | 15% |  | 0 |  |  |  | 0
|  |  |  | nulová |  |  |  | 0% |  | 0 |  |  |  | 0
|  | Cena s DPH | [6 empty] | v |  | CZK |  |  | 0
REKAPITULACE OBJEKTŮ STAVBY A SOUPISŮ PRACÍ
| Kód: | [6 empty] | 401
| Stavba: | [6 empty] | Výměna části oken na objektu LDN
| Místo: | [6 empty] | Chittussiho 1a, Praha 6 |  |  |  |  | Datum: |  | 15. 8. 2020
| Zadavatel: | [6 empty] | SNEO a.s. |  |  |  |  | Projektant: |  | Ing. Filip Nehonský |  |  | Informatívní údaje z listů zakázek
| Uchazeč: | [11 empty] | Zpracovatel: |  | Pavel Novotný
| Kód |  |  |  | Popis | [6 empty] | Cena bez DPH [CZK] |  |  |  | Cena s DPH [CZK] | Typ | z toho Ostat. náklady [CZK] | DPH [CZK] | Normohodiny [h] | DPH základní [CZK] | DPH snížená [CZK] | DPH základní přenesená [CZK] | DPH snížená přenesená [CZK] | Základna DPH základní | Základna DPH snížená | Základna DPH zákl. přenesená | Základna DPH sníž. přenesená | Základna DPH nulová
| Náklady stavby celkem | [10 empty] | 0 |  |  |  | 0 |  | 0 | 0 | 0 | 0 | 0 | 0 | 0 | 0 | 0 | 0 | 0 | 0 |  | D | 0 |  | IMPORT | {0f291746-0b9f-43b9-94f2-69f5fa10d64c} | {00000000-0000-0000-0000-000000000000} | 801 13 39
/ |  | 401 |  |  |  | Výměna části oken na objektu LDN | [5 empty] | 0 |  |  |  | 0 | STA | 0 | 0 | 0 | 0 | 0 | 0 | 0 | 0 | 0 | 0 | 0 | 0 |  |  | 1 | ###NOINSERT### | IMPORT | {0f291746-0b9f-43b9-94f2-69f5fa10d64c} | {00000000-0000-0000-0000-000000000000} | 801 13 39

## 401 - Výměna části oken n...
{0f291746-0b9f-43b9-94f2-69f5fa10d64c}
1
| KRYCÍ LIST SOUPISU PRACÍ | [7 empty] | v --- níže se nacházejí doplnkové a pomocné údaje k sestavám --- v | [8 empty] | False
Stavba:
Výměna části oken na objektu LDN
| KSO: |  | 801 13 39 |  |  | CC-CZ: | 11301
| Místo: |  | Chittussiho 1a, Praha 6 |  |  | Datum: | 15. 8. 2020
| Zadavatel: |  |  |  |  | IČ:
|  | SNEO a.s. |  |  |  | DIČ:
| Uchazeč: |  |  |  |  | IČ: | Vyplň údaj
|  | Vyplň údaj |  |  |  | DIČ: | Vyplň údaj
| Projektant: |  |  |  |  | IČ:
|  | Ing. Filip Nehonský |  |  |  | DIČ:
| Zpracovatel: |  |  |  |  | IČ:
|  | Pavel Novotný |  |  |  | DIČ:
Poznámka:
Soupis prací je sestaven s využitím Cenové soustavy ÚRS. Položky, které pochází z této cenové soustavy, jsou ve sloupci 'Cenová soustava' označeny popisem 'CS ÚRS' a úrovní příslušného kalendářního pololetí. Veškeré další informace vymezující popis a podmínky použití těchto položek z Cenové soustavy, které nejsou uvedeny přímo v soupisu prací, jsou neomezeně dálkově k dispozici na www.cs-urs.cz, sekce Cenové a technické podmínky.
| Cena bez DPH | [5 empty] | 0
|  |  | Základ daně |  |  | Sazba daně | Výše daně
| DPH | základní | 0 |  |  | 21% | 0
|  | snížená | 0 |  |  | 15% | 0
|  | zákl. přenesená | 0 |  |  | 21% | 0
|  | sníž. přenesená | 0 |  |  | 15% | 0
|  | nulová | 0 |  |  | 0% | 0
| Cena s DPH |  |  | v | CZK |  | 0
REKAPITULACE ČLENĚNÍ SOUPISU PRACÍ
Stavba:
Výměna části oken na objektu LDN
Místo: |  |  | Chittussiho 1a, Praha 6 |  |  | Datum: | 15. 8. 2020
Zadavatel: |  |  | SNEO a.s. |  |  | Projektant: | Ing. Filip Nehonský
Uchazeč: |  |  | Vyplň údaj |  |  | Zpracovatel: | Pavel Novotný
Kód dílu - Popis | [6 empty] | Cena celkem [CZK]
Náklady stavby celkem | [6 empty] | 0 | [11 empty] | -1
| HSV - Práce a dodávky HSV | [5 empty] | 0
| 6 - Úpravy povrchů, podlahy a osazování výplní | [5 empty] | 0
| 9 - Ostatní konstrukce a práce, bourání | [5 empty] | 0
| 997 - Přesun sutě | [5 empty] | 0
| 998 - Přesun hmot | [5 empty] | 0
| PSV - Práce a dodávky PSV | [5 empty] | 0
| 711 - Izolace proti vodě, vlhkosti a plynům | [5 empty] | 0
| 764 - Konstrukce klempířské | [5 empty] | 0
| 766 - Konstrukce truhlářské | [5 empty] | 0
| 767 - Konstrukce zámečnické | [5 empty] | 0
| 776 - Podlahy povlakové | [5 empty] | 0
| 783 - Dokončovací práce - nátěry | [5 empty] | 0
| 784 - Dokončovací práce - malby a tapety | [5 empty] | 0
| 786 - Dokončovací práce - čalounické úpravy | [5 empty] | 0
| HZS - Hodinové zúčtovací sazby | [5 empty] | 0
| VRN - Vedlejší rozpočtové náklady | [5 empty] | 0
| VRN1 - Průzkumné, geodetické a projektové práce | [5 empty] | 0
| VRN3 - Zařízení staveniště | [5 empty] | 0
| VRN4 - Inženýrská činnost | [5 empty] | 0
| VRN6 - Územní vlivy | [5 empty] | 0
| VRN7 - Provozní vlivy | [5 empty] | 0
SOUPIS PRACÍ
Stavba:
Výměna části oken na objektu LDN
Místo: |  |  | Chittussiho 1a, Praha 6 |  |  | Datum: | 15. 8. 2020
Zadavatel: |  |  | SNEO a.s. |  |  | Projektant: | Ing. Filip Nehonský
Uchazeč: |  |  | Vyplň údaj |  |  | Zpracovatel: | Pavel Novotný
PČ | Typ | Kód | Popis | MJ | Množství | J.cena [CZK] | Cena celkem [CZK] | Cenová soustava |  | DPH | J. Nh [h] | Nh celkem [h] | J. hmotnost [t] | Hmotnost celkem [t] | J. suť [t] | Suť Celkem [t]
Náklady soupisu celkem | [6 empty] | 0 |  |  |  |  | 0 |  | 16.2079 |  | 14.0151 |  | D | -1 | [10 empty] | 0
| D | HSV | Práce a dodávky HSV |  |  |  | 0 |  |  |  |  | 0 |  | 4.029 |  | 13.2694 | 1 | D | 0 |  |  |  | ROZPOCET | [6 empty] | 0
| D | 6 | Úpravy povrchů, podlahy a osazování výplní |  |  |  | 0 |  |  |  |  | 0 |  | 3.8287 |  | 0 | 1 | D | 1 |  |  |  | ROZPOCET | [6 empty] | 0
1 | K | 612142001 | Potažení vnitřních ploch pletivem v ploše nebo pruzích, na plném podkladu sklovláknitým vtlačením do tmelu stěn | m2 | 8 |  | 0 |  |  | snížená |  | 0 | 0.004384 | 0.035072 | 0 | 0 | 4 | K | 2 |  |  |  | ROZPOCET | 0 | 0 | 0 | 0 | 0 | 2 | 0 | 4 | 102314985
| VV |  | ***sestava okna: | [14 empty] | VV | 2 | 1 | True | 0 | ROZPOCET
| VV |  | "O1" 3*0,2 |  | 0.6 | [12 empty] | VV | 2 | 2 | True | 0 | ROZPOCET
| VV |  | "O2" (0) |  | 0 | [12 empty] | VV | 2 | 2 | True | 0 | ROZPOCET
| VV |  | "O3" 13*0,2 |  | 2.6 | [12 empty] | VV | 2 | 2 | True | 0 | ROZPOCET
| VV |  | "O4" (0) |  | 0 | [12 empty] | VV | 2 | 2 | True | 0 | ROZPOCET
| VV |  | "O5" 5*0,2 |  | 1 | [12 empty] | VV | 2 | 2 | True | 0 | ROZPOCET
| VV |  | "O6" 15*0,2 |  | 3 | [12 empty] | VV | 2 | 2 | True | 0 | ROZPOCET
| VV |  | "O7" 1*0,2 |  | 0.2 | [12 empty] | VV | 2 | 2 | True | 0 | ROZPOCET
| VV |  | "O8" 3*0,2 |  | 0.6 | [12 empty] | VV | 2 | 2 | True | 0 | ROZPOCET
2 | K | 612335301 | Cementová omítka ostění nebo nadpraží hladká | m2 | 12.24 |  | 0 |  |  | snížená |  | 0 | 0.0389 | 0.47614 | 0 | 0 | 4 | K | 2 |  |  |  | ROZPOCET | 0 | 0 | 0 | 0 | 0 | 2 | 0 | 4 | 165896883
| VV |  | ***vyrovnání podkladu pro vnitřní parapety oken | [14 empty] | VV | 2 | 1 | True | 0 | ROZPOCET
| VV |  | ***sestava okna: | [14 empty] | VV | 2 | 1 | True | 0 | ROZPOCET
| VV |  | "O1" (1,8*0,1)*3 |  | 0.54 | [12 empty] | VV | 2 | 2 | True | 0 | ROZPOCET
| VV |  | "O2" (1,5*0,1)*16 |  | 2.4 | [12 empty] | VV | 2 | 2 | True | 0 | ROZPOCET
| VV |  | "O3" (1,8*0,1)*13 |  | 2.34 | [12 empty] | VV | 2 | 2 | True | 0 | ROZPOCET
| VV |  | "O4" (1,5*0,1)*20 |  | 3 | [12 empty] | VV | 2 | 2 | True | 0 | ROZPOCET
| VV |  | "O5" (1,8*0,1)*5 |  | 0.9 | [12 empty] | VV | 2 | 2 | True | 0 | ROZPOCET
| VV |  | "O6" (1,8*0,1)*15 |  | 2.7 | [12 empty] | VV | 2 | 2 | True | 0 | ROZPOCET
| VV |  | "O7" (0,9*0,1)*1 |  | 0.09 | [12 empty] | VV | 2 | 2 | True | 0 | ROZPOCET
| VV |  | "O8" (0,9*0,1)*3 |  | 0.27 | [12 empty] | VV | 2 | 2 | True | 0 | ROZPOCET
3 | K | 619995001 | Začištění omítek (s dodáním hmot) kolem oken, dveří, podlah, obkladů apod. | m | 1247.32 |  | 0 |  |  | snížená |  | 0 | 0.0015 | 1.871 | 0 | 0 | 4 | K | 2 |  |  |  | ROZPOCET | 0 | 0 | 0 | 0 | 0 | 2 | 0 | 4 | -547814083
| VV |  | ***oboustranně | [14 empty] | VV | 2 | 1 | True | 0 | ROZPOCET
| VV |  | "O1" (2,71*2+2,38*2)*3*2 |  | 61.08 | [12 empty] | VV | 2 | 2 | True | 0 | ROZPOCET
| VV |  | "O2" (1,5*2+1,5*2)*16*2 |  | 192 | [12 empty] | VV | 2 | 2 | True | 0 | ROZPOCET
| VV |  | "O3" (2,71*2+2,46*2)*13*2 |  | 268.84 | [12 empty] | VV | 2 | 2 | True | 0 | ROZPOCET
| VV |  | "O4" (1,5*2+1,5*2)*20*2 |  | 240 | [12 empty] | VV | 2 | 2 | True | 0 | ROZPOCET
| VV |  | "O5" (2,71*2+2,38*2)*5*2 |  | 101.8 | [12 empty] | VV | 2 | 2 | True | 0 | ROZPOCET
| VV |  | "O6" (2,71*2+2,535*2)*15*2 |  | 314.7 | [12 empty] | VV | 2 | 2 | True | 0 | ROZPOCET
| VV |  | "O7" (1,81*2+2,38*2)*1*2 |  | 16.76 | [12 empty] | VV | 2 | 2 | True | 0 | ROZPOCET
| VV |  | "O8" (1,81*2+2,535*2)*3*2 |  | 52.14 | [12 empty] | VV | 2 | 2 | True | 0 | ROZPOCET
4 | K | 621525102 | Omítka tenkovrstvá jednotlivých malých ploch silikátová, akrylátová, silikonová nebo silikonsilikátová podhledů, plochy jednotlivě přes 0,1 do 0,25 m2 | kus | 76 |  | 0 |  |  | snížená |  | 0 | 0.0012548 | 0.095365 | 0 | 0 | 4 | K | 2 |  |  |  | ROZPOCET | 0 | 0 | 0 | 0 | 0 | 2 | 0 | 4 | 360738771
| VV |  | ***úprava vnějších vnějších omítek po výměně okeních konstrukcí | [14 empty] | VV | 2 | 1 | True | 0 | ROZPOCET
| VV |  | "O1" 3 |  | 3 | [12 empty] | VV | 2 | 2 | True | 0 | ROZPOCET
| VV |  | "O2" 16 |  | 16 | [12 empty] | VV | 2 | 2 | True | 0 | ROZPOCET
| VV |  | "O3" 13 |  | 13 | [12 empty] | VV | 2 | 2 | True | 0 | ROZPOCET
| VV |  | "O4" 20 |  | 20 | [12 empty] | VV | 2 | 2 | True | 0 | ROZPOCET
| VV |  | "O5" 5 |  | 5 | [12 empty] | VV | 2 | 2 | True | 0 | ROZPOCET
| VV |  | "O6" 15 |  | 15 | [12 empty] | VV | 2 | 2 | True | 0 | ROZPOCET
| VV |  | "O7" 1 |  | 1 | [12 empty] | VV | 2 | 2 | True | 0 | ROZPOCET
| VV |  | "O8" 3 |  | 3 | [12 empty] | VV | 2 | 2 | True | 0 | ROZPOCET
5 | K | 622525102 | Omítka tenkovrstvá jednotlivých malých ploch silikátová, akrylátová, silikonová nebo silikonsilikátová stěn, plochy jednotlivě přes 0,1 do 0,25 m2 | kus | 152 |  | 0 |  |  | snížená |  | 0 | 0.0012548 | 0.19073 | 0 | 0 | 4 | K | 2 |  |  |  | ROZPOCET | 0 | 0 | 0 | 0 | 0 | 2 | 0 | 4 | 1257523239
| VV |  | ***úprava vnějších vnějších omítek po výměně okeních konstrukcí | [14 empty] | VV | 2 | 1 | True | 0 | ROZPOCET
| VV |  | "O1" 3*2 |  | 6 | [12 empty] | VV | 2 | 2 | True | 0 | ROZPOCET
| VV |  | "O2" 16*2 |  | 32 | [12 empty] | VV | 2 | 2 | True | 0 | ROZPOCET
| VV |  | "O3" 13*2 |  | 26 | [12 empty] | VV | 2 | 2 | True | 0 | ROZPOCET
| VV |  | "O4" 20*2 |  | 40 | [12 empty] | VV | 2 | 2 | True | 0 | ROZPOCET
| VV |  | "O5" 5*2 |  | 10 | [12 empty] | VV | 2 | 2 | True | 0 | ROZPOCET
| VV |  | "O6" 15*2 |  | 30 | [12 empty] | VV | 2 | 2 | True | 0 | ROZPOCET
| VV |  | "O7" 1*2 |  | 2 | [12 empty] | VV | 2 | 2 | True | 0 | ROZPOCET
| VV |  | "O8" 3*2 |  | 6 | [12 empty] | VV | 2 | 2 | True | 0 | ROZPOCET
6 | K | 631311216 | Mazanina z betonu prostého se zvýšenými nároky na prostředí tl. přes 50 do 80 mm tř. C 35/45 | m3 | 0.473 |  | 0 |  |  | snížená |  | 0 | 2.4533 | 1.1604 | 0 | 0 | 4 | K | 2 |  |  |  | ROZPOCET | 0 | 0 | 0 | 0 | 0 | 2 | 0 | 4 | 1088705145
| VV |  | ***sestava okna: | [14 empty] | VV | 2 | 1 | True | 0 | ROZPOCET
| VV |  | "O1" 0,91*3*(0,1*0,075)/2 |  | 0.01 | [12 empty] | VV | 2 | 2 | True | 0 | ROZPOCET
| VV |  | "O2" (0) |  | 0 | [12 empty] | VV | 2 | 2 | True | 0 | ROZPOCET
| VV |  | "O3" 0,91*13*(0,1*0,075)/2 |  | 0.044 | [12 empty] | VV | 2 | 2 | True | 0 | ROZPOCET
| VV |  | "O4" (0) |  | 0 | [12 empty] | VV | 2 | 2 | True | 0 | ROZPOCET
| VV |  | "O5" 0,91*5*(0,1*0,075)/2 |  | 0.017 | [12 empty] | VV | 2 | 2 | True | 0 | ROZPOCET
| VV |  | "O6" 0,91*15*(0,1*0,075)/2 |  | 0.051 | [12 empty] | VV | 2 | 2 | True | 0 | ROZPOCET
| VV |  | "O7" 091*1*(0,1*0,075)/2 |  | 0.341 | [12 empty] | VV | 2 | 2 | True | 0 | ROZPOCET
| VV |  | "O8" 0,91*3*(0,1*0,075)/2 |  | 0.01 | [12 empty] | VV | 2 | 2 | True | 0 | ROZPOCET
7 | K | 631319011 | Příplatek k cenám mazanin za úpravu povrchu mazaniny přehlazením, mazanina tl. přes 50 do 80 mm | m3 | 0.473 |  | 0 |  |  | snížená |  | 0 | 0 | 0 | 0 | 0 | 4 | K | 2 |  |  |  | ROZPOCET | 0 | 0 | 0 | 0 | 0 | 2 | 0 | 4 | -980529370
8 | K | 631319181 | Příplatek k cenám mazanin za sklon přes 15° do 35° od vodorovné roviny mazanina tl. přes 50 do 80 mm | m3 | 0.473 |  | 0 |  |  | snížená |  | 0 | 0 | 0 | 0 | 0 | 4 | K | 2 |  |  |  | ROZPOCET | 0 | 0 | 0 | 0 | 0 | 2 | 0 | 4 | -375264685
9 | K | 631319195 | Příplatek k cenám mazanin za malou plochu do 5 m2 jednotlivě mazanina tl. přes 50 do 80 mm | m3 | 0.473 |  | 0 |  |  | snížená |  | 0 | 0 | 0 | 0 | 0 | 4 | K | 2 |  |  |  | ROZPOCET | 0 | 0 | 0 | 0 | 0 | 2 | 0 | 4 | -1323306156
| D | 9 | Ostatní konstrukce a práce, bourání |  |  |  | 0 |  |  |  |  | 0 |  | 0.20033 |  | 13.2694 | 1 | D | 1 |  |  |  | ROZPOCET | [6 empty] | 0
10 | K | 945412112 | Teleskopická hydraulická montážní plošina na samohybném podvozku, s otočným košem výšky zdvihu do 21 m | den | 6 |  | 0 |  |  | snížená |  | 0 | 0 | 0 | 0 | 0 | 4 | K | 2 |  |  |  | ROZPOCET | 0 | 0 | 0 | 0 | 0 | 2 | 0 | 4 | -1948772936
| P |  | Poznámka k položce: S ohledem na minimalizaci pohybu pracovníků po léčebně a aktuálně probíhající karanténu v ČR se předpokládá, že by práce z exteriérové části (venkovní ostění, úpravy balkonů) 2.NP – 4.NP byly řešeny přístupem ze zdvižné plošiny. | [14 empty] | P | 2
| VV |  | "2. NP" 10/5 |  | 2 | [12 empty] | VV | 2 | 2 | True | 0 | ROZPOCET
| VV |  | "3. NP" 10/5 |  | 2 | [12 empty] | VV | 2 | 2 | True | 0 | ROZPOCET
| VV |  | "4. NP" 10/5 |  | 2 | [12 empty] | VV | 2 | 2 | True | 0 | ROZPOCET
11 | K | 949101111 | Lešení pomocné pracovní pro objekty pozemních staveb pro zatížení do 150 kg/m2, o výšce lešeňové podlahy do 1,9 m | m2 | 190.56 |  | 0 |  |  | snížená |  | 0 | 0.00013 | 0.024773 | 0 | 0 | 4 | K | 2 |  |  |  | ROZPOCET | 0 | 0 | 0 | 0 | 0 | 2 | 0 | 4 | 1695538216
| VV |  | "O1" (2,71*2)*0,6*3 |  | 9.756 | [12 empty] | VV | 2 | 2 | True | 0 | ROZPOCET
| VV |  | "O2" (1,5*2)*0,6*16 |  | 28.8 | [12 empty] | VV | 2 | 2 | True | 0 | ROZPOCET
| VV |  | "O3" (2,71*2)*0,6*13 |  | 42.276 | [12 empty] | VV | 2 | 2 | True | 0 | ROZPOCET
| VV |  | "O4" (1,5*2)*0,6*20 |  | 36 | [12 empty] | VV | 2 | 2 | True | 0 | ROZPOCET
| VV |  | "O5" (2,71*2)*0,6*5 |  | 16.26 | [12 empty] | VV | 2 | 2 | True | 0 | ROZPOCET
| VV |  | "O6" (2,71*2)*0,6*15 |  | 48.78 | [12 empty] | VV | 2 | 2 | True | 0 | ROZPOCET
| VV |  | "O7" (1,81*2)*0,6*1 |  | 2.172 | [12 empty] | VV | 2 | 2 | True | 0 | ROZPOCET
| VV |  | "O8" (1,81*2)*0,6*3 |  | 6.516 | [12 empty] | VV | 2 | 2 | True | 0 | ROZPOCET
12 | K | 952901111 | Vyčištění budov nebo objektů před předáním do užívání budov bytové nebo občanské výstavby, světlé výšky podlaží do 4 m | m2 | 1841.25 |  | 0 |  |  | snížená |  | 0 | 3.95e-05 | 0.072729 | 0 | 0 | 4 | K | 2 |  |  |  | ROZPOCET | 0 | 0 | 0 | 0 | 0 | 2 | 0 | 4 | 1985633178
| VV |  | ***1.NP | [14 empty] | VV | 2 | 1 | True | 0 | ROZPOCET
| VV |  | "č.m. 103 a" 50,29 |  | 50.29 | [12 empty] | VV | 2 | 2 | True | 0 | ROZPOCET
| VV |  | "č.m. 103 " 75,00 |  | 75 | [12 empty] | VV | 2 | 2 | True | 0 | ROZPOCET
| VV |  | "č.m. 106 a" 8,24 |  | 8.24 | [12 empty] | VV | 2 | 2 | True | 0 | ROZPOCET
| VV |  | "č.m. 104" 16,24 |  | 16.24 | [12 empty] | VV | 2 | 2 | True | 0 | ROZPOCET
| VV |  | "č.m. 105" 16,21 |  | 16.21 | [12 empty] | VV | 2 | 2 | True | 0 | ROZPOCET
| VV |  | "č.m. 106 b" 10,96 |  | 10.96 | [12 empty] | VV | 2 | 2 | True | 0 | ROZPOCET
| VV |  | "č.m. 110" 33,56 |  | 33.56 | [12 empty] | VV | 2 | 2 | True | 0 | ROZPOCET
| VV |  | "č.m. 116" 31,02 |  | 31.02 | [12 empty] | VV | 2 | 2 | True | 0 | ROZPOCET
| VV |  | "č.m. 117" 34,31 |  | 34.31 | [12 empty] | VV | 2 | 2 | True | 0 | ROZPOCET
| VV |  | "č.m. 118" 34,25 |  | 34.25 | [12 empty] | VV | 2 | 2 | True | 0 | ROZPOCET
| VV |  | "č.m. 122" 13,74 |  | 13.74 | [12 empty] | VV | 2 | 2 | True | 0 | ROZPOCET
| VV |  | "č.m. 123" 17,76 |  | 17.76 | [12 empty] | VV | 2 | 2 | True | 0 | ROZPOCET
| VV |  | "č.m. 126" 15,54 |  | 15.54 | [12 empty] | VV | 2 | 2 | True | 0 | ROZPOCET
| VV |  | "č.m. 130" 32,19 |  | 32.19 | [12 empty] | VV | 2 | 2 | True | 0 | ROZPOCET
| VV |  | "č.m. 134" 13,74 |  | 13.74 | [12 empty] | VV | 2 | 2 | True | 0 | ROZPOCET
| VV |  | "č.m. 135" 17,76 |  | 17.76 | [12 empty] | VV | 2 | 2 | True | 0 | ROZPOCET
| VV |  | "č.m. 137" 35,14 |  | 35.14 | [12 empty] | VV | 2 | 2 | True | 0 | ROZPOCET
| VV |  | ***2.NP | [14 empty] | VV | 2 | 1 | True | 0 | ROZPOCET
| VV |  | "č.m. 202" 75,00 |  | 75 | [12 empty] | VV | 2 | 2 | True | 0 | ROZPOCET
| VV |  | "č.m. 203" 50,68 |  | 50.68 | [12 empty] | VV | 2 | 2 | True | 0 | ROZPOCET
| VV |  | "č.m. 204" 16,24 |  | 16.24 | [12 empty] | VV | 2 | 2 | True | 0 | ROZPOCET
| VV |  | "č.m. 205" 16,26 |  | 16.26 | [12 empty] | VV | 2 | 2 | True | 0 | ROZPOCET
| VV |  | "č.m. 206" 34,73 |  | 34.73 | [12 empty] | VV | 2 | 2 | True | 0 | ROZPOCET
| VV |  | "č.m. 210" 33,56 |  | 33.56 | [12 empty] | VV | 2 | 2 | True | 0 | ROZPOCET
| VV |  | "č.m. 216" 19,41 |  | 19.41 | [12 empty] | VV | 2 | 2 | True | 0 | ROZPOCET
| VV |  | "č.m. 217" 3,59 |  | 3.59 | [12 empty] | VV | 2 | 2 | True | 0 | ROZPOCET
| VV |  | "č.m. 221" 34,44 |  | 34.44 | [12 empty] | VV | 2 | 2 | True | 0 | ROZPOCET
| VV |  | "č.m. 222" 34,44 |  | 34.44 | [12 empty] | VV | 2 | 2 | True | 0 | ROZPOCET
| VV |  | "č.m. 226" 30,88 |  | 30.88 | [12 empty] | VV | 2 | 2 | True | 0 | ROZPOCET
| VV |  | "č.m. 231" 16,59 |  | 16.59 | [12 empty] | VV | 2 | 2 | True | 0 | ROZPOCET
| VV |  | "č.m. 234" 30,88 |  | 30.88 | [12 empty] | VV | 2 | 2 | True | 0 | ROZPOCET
| VV |  | "č.m. 238" 30,88 |  | 30.88 | [12 empty] | VV | 2 | 2 | True | 0 | ROZPOCET
| VV |  | "č.m. 245" 34,22 |  | 34.22 | [12 empty] | VV | 2 | 2 | True | 0 | ROZPOCET
| VV |  | ***3. NP | [14 empty] | VV | 2 | 1 | True | 0 | ROZPOCET
| VV |  | "č.m. 303" 50,68 |  | 50.68 | [12 empty] | VV | 2 | 2 | True | 0 | ROZPOCET
| VV |  | "č.m. 302" 75,00 |  | 75 | [12 empty] | VV | 2 | 2 | True | 0 | ROZPOCET
| VV |  | "č.m. 304" 16,24 |  | 16.24 | [12 empty] | VV | 2 | 2 | True | 0 | ROZPOCET
| VV |  | "č.m. 305" 16,21 |  | 16.21 | [12 empty] | VV | 2 | 2 | True | 0 | ROZPOCET
| VV |  | "č.m. 306" 34,73 |  | 34.73 | [12 empty] | VV | 2 | 2 | True | 0 | ROZPOCET
| VV |  | "č.m. 310" 33,56 |  | 33.56 | [12 empty] | VV | 2 | 2 | True | 0 | ROZPOCET
| VV |  | "č.m. 316" 19,41 |  | 19.41 | [12 empty] | VV | 2 | 2 | True | 0 | ROZPOCET
| VV |  | "č.m. 317" 3,59 |  | 3.59 | [12 empty] | VV | 2 | 2 | True | 0 | ROZPOCET
| VV |  | "č.m. 321" 34,44 |  | 34.44 | [12 empty] | VV | 2 | 2 | True | 0 | ROZPOCET
| VV |  | "č.m. 322" 34,44 |  | 34.44 | [12 empty] | VV | 2 | 2 | True | 0 | ROZPOCET
| VV |  | "č.m. 326" 30,88 |  | 30.88 | [12 empty] | VV | 2 | 2 | True | 0 | ROZPOCET
| VV |  | "č.m. 331" 16,59 |  | 16.59 | [12 empty] | VV | 2 | 2 | True | 0 | ROZPOCET
| VV |  | "č.m. 334" 30,88 |  | 30.88 | [12 empty] | VV | 2 | 2 | True | 0 | ROZPOCET
| VV |  | "č.m. 338" 30,88 |  | 30.88 | [12 empty] | VV | 2 | 2 | True | 0 | ROZPOCET
| VV |  | "č.m. 345" 34,22 |  | 34.22 | [12 empty] | VV | 2 | 2 | True | 0 | ROZPOCET
| VV |  | ***4. NP | [14 empty] | VV | 2 | 1 | True | 0 | ROZPOCET
| VV |  | "č.m. 402" 50,68 |  | 50.68 | [12 empty] | VV | 2 | 2 | True | 0 | ROZPOCET
| VV |  | "č.m. 403" 75,00 |  | 75 | [12 empty] | VV | 2 | 2 | True | 0 | ROZPOCET
| VV |  | "č.m. 404" 16,24 |  | 16.24 | [12 empty] | VV | 2 | 2 | True | 0 | ROZPOCET
| VV |  | "č.m. 405" 16,21 |  | 16.21 | [12 empty] | VV | 2 | 2 | True | 0 | ROZPOCET
| VV |  | "č.m. 406" 34,73 |  | 34.73 | [12 empty] | VV | 2 | 2 | True | 0 | ROZPOCET
| VV |  | "č.m. 410" 33,56 |  | 33.56 | [12 empty] | VV | 2 | 2 | True | 0 | ROZPOCET
| VV |  | "č.m. 416" 19,41 |  | 19.41 | [12 empty] | VV | 2 | 2 | True | 0 | ROZPOCET
| VV |  | "č.m. 417" 3,59 |  | 3.59 | [12 empty] | VV | 2 | 2 | True | 0 | ROZPOCET
| VV |  | "č.m. 421" 34,44 |  | 34.44 | [12 empty] | VV | 2 | 2 | True | 0 | ROZPOCET
| VV |  | "č.m. 422" 34,44 |  | 34.44 | [12 empty] | VV | 2 | 2 | True | 0 | ROZPOCET
| VV |  | "č.m. 426" 30,88 |  | 30.88 | [12 empty] | VV | 2 | 2 | True | 0 | ROZPOCET
| VV |  | "č.m. 431" 16,59 |  | 16.59 | [12 empty] | VV | 2 | 2 | True | 0 | ROZPOCET
| VV |  | "č.m. 434" 30,88 |  | 30.88 | [12 empty] | VV | 2 | 2 | True | 0 | ROZPOCET
| VV |  | "č.m. 438" 30,88 |  | 30.88 | [12 empty] | VV | 2 | 2 | True | 0 | ROZPOCET
| VV |  | "č.m. 445" 34,22 |  | 34.22 | [12 empty] | VV | 2 | 2 | True | 0 | ROZPOCET
13 | K | 952902031 | Čištění budov při provádění oprav a udržovacích prací podlah hladkých omytím | m2 | 5023.3 |  | 0 |  |  | snížená |  | 0 | 1.1875e-05 | 0.059652 | 0 | 0 | 4 | K | 2 |  |  |  | ROZPOCET | 0 | 0 | 0 | 0 | 0 | 2 | 0 | 4 | 28369962
| P |  | Poznámka k položce: Úklid bude prováděný průběžně dle potřeby resp. na pokyn zástupce investora v případě nadměrného znečištění. | [14 empty] | P | 2
| VV |  | "č.m. 103 a" 50,29*10 |  | 502.9 | [12 empty] | VV | 2 | 2 | True | 0 | ROZPOCET
| VV |  | "č.m. 103 " 75,00*10 |  | 750 | [12 empty] | VV | 2 | 2 | True | 0 | ROZPOCET
| VV |  | "č.m. 202" 75,00*10 |  | 750 | [12 empty] | VV | 2 | 2 | True | 0 | ROZPOCET
| VV |  | "č.m. 203" 50,68*10 |  | 506.8 | [12 empty] | VV | 2 | 2 | True | 0 | ROZPOCET
| VV |  | "č.m. 303" 50,68*10 |  | 506.8 | [12 empty] | VV | 2 | 2 | True | 0 | ROZPOCET
| VV |  | "č.m. 302" 75,00*10 |  | 750 | [12 empty] | VV | 2 | 2 | True | 0 | ROZPOCET
| VV |  | "č.m. 402" 50,68*10 |  | 506.8 | [12 empty] | VV | 2 | 2 | True | 0 | ROZPOCET
| VV |  | "č.m. 403" 75,00*10 |  | 750 | [12 empty] | VV | 2 | 2 | True | 0 | ROZPOCET
14 | K | 952902121 | Čištění budov při provádění oprav a udržovacích prací podlah drsných nebo chodníků zametením | m2 | 1200 |  | 0 |  |  | snížená |  | 0 | 0 | 0 | 0 | 0 | 4 | K | 2 |  |  |  | ROZPOCET | 0 | 0 | 0 | 0 | 0 | 2 | 0 | 4 | 383710670
| P |  | Poznámka k položce: Bude prováděný úklid exteriéru v okolí objektu a staveniště. | [14 empty] | P | 2
| VV |  | ***předpokládaná doba oprav cca 40 dnů | [14 empty] | VV | 2 | 1 | True | 0 | ROZPOCET
| VV |  | "odhad" 10,0*3,0*40 |  | 1200 | [12 empty] | VV | 2 | 2 | True | 0 | ROZPOCET
15 | K | 952902231 | Čištění budov při provádění oprav a udržovacích prací schodišť omytím | m2 | 3246.5 |  | 0 |  |  | snížená |  | 0 | 1.33e-05 | 0.043178 | 0 | 0 | 4 | K | 2 |  |  |  | ROZPOCET | 0 | 0 | 0 | 0 | 0 | 2 | 0 | 4 | -3804869
| P |  | Poznámka k položce: Úklid bude prováděný průběžně dle potřeby resp. na pokyn zástupce investora v případě nadměrného znečištění. | [14 empty] | P | 2
| VV |  | "č.m. 104" 16,24*40 |  | 649.6 | [12 empty] | VV | 2 | 2 | True | 0 | ROZPOCET
| VV |  | "č.m. 105" 16,21*40 |  | 648.4 | [12 empty] | VV | 2 | 2 | True | 0 | ROZPOCET
| VV |  | "č.m. 204" 16,24*30 |  | 487.2 | [12 empty] | VV | 2 | 2 | True | 0 | ROZPOCET
| VV |  | "č.m. 205" 16,26*30 |  | 487.8 | [12 empty] | VV | 2 | 2 | True | 0 | ROZPOCET
| VV |  | "č.m. 304" 16,24*20 |  | 324.8 | [12 empty] | VV | 2 | 2 | True | 0 | ROZPOCET
| VV |  | "č.m. 305" 16,21*20 |  | 324.2 | [12 empty] | VV | 2 | 2 | True | 0 | ROZPOCET
| VV |  | "č.m. 404" 16,24*10 |  | 162.4 | [12 empty] | VV | 2 | 2 | True | 0 | ROZPOCET
| VV |  | "č.m. 405" 16,21*10 |  | 162.1 | [12 empty] | VV | 2 | 2 | True | 0 | ROZPOCET
16 | K | 952902491 | Čištění budov při provádění oprav a udržovacích prací nezpevněných venkovních ploch vyhrabáním | m2 | 411 |  | 0 |  |  | snížená |  | 0 | 0 | 0 | 0 | 0 | 4 | K | 2 |  |  |  | ROZPOCET | 0 | 0 | 0 | 0 | 0 | 2 | 0 | 4 | 1657667076
| P |  | Poznámka k položce: Bude prováděný úklid exteriéru v okolí objektu a staveniště. | [14 empty] | P | 2
| VV |  | (48*2+20,5*2)*3,0 |  | 411 | [12 empty] | VV | 2 | 2 | True | 0 | ROZPOCET
17 | K | 967041112 | Přisekání (špicování) rovných ostění v betonu po hrubém vybourání otvorů bez odstupu | m2 | 62.366 |  | 0 |  |  | snížená |  | 0 | 0 | 0 | 0.066 | 4.1162 | 4 | K | 2 |  |  |  | ROZPOCET | 0 | 0 | 0 | 0 | 0 | 2 | 0 | 4 | 1543973380
| VV |  | "O1" (2,71*2+2,38*2)*0,1*3 |  | 3.054 | [12 empty] | VV | 2 | 2 | True | 0 | ROZPOCET
| VV |  | "O2" (1,5*2+1,5*2)*0,1*16 |  | 9.6 | [12 empty] | VV | 2 | 2 | True | 0 | ROZPOCET
| VV |  | "O3" (2,71*2+2,46*2)*0,1*13 |  | 13.442 | [12 empty] | VV | 2 | 2 | True | 0 | ROZPOCET
| VV |  | "O4" (1,5*2+1,5*2)*0,1*20 |  | 12 | [12 empty] | VV | 2 | 2 | True | 0 | ROZPOCET
| VV |  | "O5" (2,71*2+2,38*2)*0,1*5 |  | 5.09 | [12 empty] | VV | 2 | 2 | True | 0 | ROZPOCET
| VV |  | "O6" (2,71*2+2,535*2)*0,1*15 |  | 15.735 | [12 empty] | VV | 2 | 2 | True | 0 | ROZPOCET
| VV |  | "O7" (1,81*2+2,38*2)*0,1*1 |  | 0.838 | [12 empty] | VV | 2 | 2 | True | 0 | ROZPOCET
| VV |  | "O8" (1,81*2+2,535*2)*0,1*3 |  | 2.607 | [12 empty] | VV | 2 | 2 | True | 0 | ROZPOCET
18 | K | 968062376 | Vybourání dřevěných rámů oken s křídly, dveřních zárubní, vrat, stěn, ostění nebo obkladů rámů oken s křídly zdvojených, plochy do 4 m2 | m2 | 269.213 |  | 0 |  |  | snížená |  | 0 | 0 | 0 | 0.034 | 9.1532 | 4 | K | 2 |  |  |  | ROZPOCET | 0 | 0 | 0 | 0 | 0 | 2 | 0 | 4 | -2004042195
| VV |  | "O1" (1,8*1,5+0,91*2,38)*3 |  | 14.597 | [12 empty] | VV | 2 | 2 | True | 0 | ROZPOCET
| VV |  | "O2" (1,5*1,5)*16 |  | 36 | [12 empty] | VV | 2 | 2 | True | 0 | ROZPOCET
| VV |  | "O3" (1,8*1,5+0,91*2,46)*13 |  | 64.202 | [12 empty] | VV | 2 | 2 | True | 0 | ROZPOCET
| VV |  | "O4" (1,5*1,5)*20 |  | 45 | [12 empty] | VV | 2 | 2 | True | 0 | ROZPOCET
| VV |  | "O5" (1,8*1,5+0,91*2,38)*5 |  | 24.329 | [12 empty] | VV | 2 | 2 | True | 0 | ROZPOCET
| VV |  | "O6" (1,8*1,5+0,91*2,26)*15 |  | 71.349 | [12 empty] | VV | 2 | 2 | True | 0 | ROZPOCET
| VV |  | "O7" (0,9*1,5+0,91*2,38)*1 |  | 3.516 | [12 empty] | VV | 2 | 2 | True | 0 | ROZPOCET
| VV |  | "O8" (0,9*1,5+0,91*2,26)*3 |  | 10.22 | [12 empty] | VV | 2 | 2 | True | 0 | ROZPOCET
| D | 997 | Přesun sutě |  |  |  | 0 |  |  |  |  | 0 |  | 0 |  | 0 | 1 | D | 1 |  |  |  | ROZPOCET | [6 empty] | 0
19 | K | 997013213 | Vnitrostaveništní doprava suti a vybouraných hmot vodorovně do 50 m svisle ručně pro budovy a haly výšky přes 9 do 12 m | t | 14.015 |  | 0 |  |  | snížená |  | 0 | 0 | 0 | 0 | 0 | 4 | K | 2 |  |  |  | ROZPOCET | 0 | 0 | 0 | 0 | 0 | 2 | 0 | 4 | 546804793
20 | K | 997013511 | Odvoz suti a vybouraných hmot z meziskládky na skládku s naložením a se složením, na vzdálenost do 1 km | t | 14.015 |  | 0 |  |  | snížená |  | 0 | 0 | 0 | 0 | 0 | 4 | K | 2 |  |  |  | ROZPOCET | 0 | 0 | 0 | 0 | 0 | 2 | 0 | 4 | 1893621346
21 | K | 997013509 | Odvoz suti a vybouraných hmot na skládku nebo meziskládku se složením, na vzdálenost Příplatek k ceně za každý další i započatý 1 km přes 1 km | t | 280.3 |  | 0 |  |  | snížená |  | 0 | 0 | 0 | 0 | 0 | 4 | K | 2 |  |  |  | ROZPOCET | 0 | 0 | 0 | 0 | 0 | 2 | 0 | 4 | -778061708
| VV |  | 14,015*20 'Přepočtené koeficientem množství |  | 280.3 | [12 empty] | VV | 2 | 2 | False | 1 | ROZPOCET
22 | K | 997013631 | Poplatek za uložení stavebního odpadu na skládce (skládkovné) směsného stavebního a demoličního zatříděného do Katalogu odpadů pod kódem 17 09 04 | t | 14.015 |  | 0 |  |  | snížená |  | 0 | 0 | 0 | 0 | 0 | 4 | K | 2 |  |  |  | ROZPOCET | 0 | 0 | 0 | 0 | 0 | 2 | 0 | 4 | -616006357
| D | 998 | Přesun hmot |  |  |  | 0 |  |  |  |  | 0 |  | 0 |  | 0 | 1 | D | 1 |  |  |  | ROZPOCET | [6 empty] | 0
23 | K | 998018002 | Přesun hmot pro budovy občanské výstavby, bydlení, výrobu a služby ruční - bez užití mechanizace vodorovná dopravní vzdálenost do 100 m pro budovy s jakoukoliv nosnou konstrukcí výšky přes 6 do 12 m | t | 4.029 |  | 0 |  |  | snížená |  | 0 | 0 | 0 | 0 | 0 | 4 | K | 2 |  |  |  | ROZPOCET | 0 | 0 | 0 | 0 | 0 | 2 | 0 | 4 | 993149627
| D | PSV | Práce a dodávky PSV |  |  |  | 0 |  |  |  |  | 0 |  | 12.1789 |  | 0.74572 | 2 | D | 0 |  |  |  | ROZPOCET | [6 empty] | 0
| D | 711 | Izolace proti vodě, vlhkosti a plynům |  |  |  | 0 |  |  |  |  | 0 |  | 0.14497 |  | 0 | 2 | D | 1 |  |  |  | ROZPOCET | [6 empty] | 0
24 | K | 711493111 | Izolace proti podpovrchové a tlakové vodě - ostatní na ploše vodorovné V dvousložkovou na bázi cementu | m2 | 7.28 |  | 0 |  |  | snížená |  | 0 | 0.0045075 | 0.032815 | 0 | 0 | 16 | K | 2 |  |  |  | ROZPOCET | 0 | 0 | 0 | 0 | 0 | 2 | 0 | 16 | -66456213
| VV |  | ***sestava okna: | [14 empty] | VV | 2 | 1 | True | 0 | ROZPOCET
| VV |  | "O1" 0,91*0,2*3 |  | 0.546 | [12 empty] | VV | 2 | 2 | True | 0 | ROZPOCET
| VV |  | "O2" (0) |  | 0 | [12 empty] | VV | 2 | 2 | True | 0 | ROZPOCET
| VV |  | "O3" 0,91*0,2*13 |  | 2.366 | [12 empty] | VV | 2 | 2 | True | 0 | ROZPOCET
| VV |  | "O4" (0) |  | 0 | [12 empty] | VV | 2 | 2 | True | 0 | ROZPOCET
| VV |  | "O5" 0,91*0,2*5 |  | 0.91 | [12 empty] | VV | 2 | 2 | True | 0 | ROZPOCET
| VV |  | "O6" 0,91*0,2*15 |  | 2.73 | [12 empty] | VV | 2 | 2 | True | 0 | ROZPOCET
| VV |  | "O7" 0,91*0,2*1 |  | 0.182 | [12 empty] | VV | 2 | 2 | True | 0 | ROZPOCET
| VV |  | "O8" 0,91*0,2*3 |  | 0.546 | [12 empty] | VV | 2 | 2 | True | 0 | ROZPOCET
25 | K | 711493112 | Izolace proti podpovrchové a tlakové vodě - ostatní na ploše vodorovné V jednosložkovou na bázi cementu | m2 | 3.64 |  | 0 |  |  | snížená |  | 0 | 0.0045 | 0.01638 | 0 | 0 | 16 | K | 2 |  |  |  | ROZPOCET | 0 | 0 | 0 | 0 | 0 | 2 | 0 | 16 | 1739328002
| VV |  | ***sestava okna: | [14 empty] | VV | 2 | 1 | True | 0 | ROZPOCET
| VV |  | "O1" 0,91*0,1*3 |  | 0.273 | [12 empty] | VV | 2 | 2 | True | 0 | ROZPOCET
| VV |  | "O2" (0) |  | 0 | [12 empty] | VV | 2 | 2 | True | 0 | ROZPOCET
| VV |  | "O3" 0,91*0,1*13 |  | 1.183 | [12 empty] | VV | 2 | 2 | True | 0 | ROZPOCET
| VV |  | "O4" (0) |  | 0 | [12 empty] | VV | 2 | 2 | True | 0 | ROZPOCET
| VV |  | "O5" 0,91*0,1*5 |  | 0.455 | [12 empty] | VV | 2 | 2 | True | 0 | ROZPOCET
| VV |  | "O6" 0,91*0,1*15 |  | 1.365 | [12 empty] | VV | 2 | 2 | True | 0 | ROZPOCET
| VV |  | "O7" 0,91*0,1*1 |  | 0.091 | [12 empty] | VV | 2 | 2 | True | 0 | ROZPOCET
| VV |  | "O8" 0,91*0,1*3 |  | 0.273 | [12 empty] | VV | 2 | 2 | True | 0 | ROZPOCET
26 | K | 711493121 | Izolace proti podpovrchové a tlakové vodě - ostatní na ploše svislé S dvousložkovou na bázi cementu | m2 | 5.463 |  | 0 |  |  | snížená |  | 0 | 0.0045075 | 0.024624 | 0 | 0 | 16 | K | 2 |  |  |  | ROZPOCET | 0 | 0 | 0 | 0 | 0 | 2 | 0 | 16 | -1836009726
| VV |  | ***sestava okna: | [14 empty] | VV | 2 | 1 | True | 0 | ROZPOCET
| VV |  | "O1" 0,91*0,15*3 |  | 0.41 | [12 empty] | VV | 2 | 2 | True | 0 | ROZPOCET
| VV |  | "O2" (0) |  | 0 | [12 empty] | VV | 2 | 2 | True | 0 | ROZPOCET
| VV |  | "O3" 0,91*0,15*13 |  | 1.775 | [12 empty] | VV | 2 | 2 | True | 0 | ROZPOCET
| VV |  | "O4" (0) |  | 0 | [12 empty] | VV | 2 | 2 | True | 0 | ROZPOCET
| VV |  | "O5" 0,91*0,15*5 |  | 0.683 | [12 empty] | VV | 2 | 2 | True | 0 | ROZPOCET
| VV |  | "O6" 0,91*0,15*15 |  | 2.048 | [12 empty] | VV | 2 | 2 | True | 0 | ROZPOCET
| VV |  | "O7" 0,91*0,15*1 |  | 0.137 | [12 empty] | VV | 2 | 2 | True | 0 | ROZPOCET
| VV |  | "O8" 0,91*0,15*3 |  | 0.41 | [12 empty] | VV | 2 | 2 | True | 0 | ROZPOCET
27 | K | 711493122 | Izolace proti podpovrchové a tlakové vodě - ostatní na ploše svislé S jednosložkovou na bázi cementu | m2 | 15.811 |  | 0 |  |  | snížená |  | 0 | 0.0045 | 0.071149 | 0 | 0 | 16 | K | 2 |  |  |  | ROZPOCET | 0 | 0 | 0 | 0 | 0 | 2 | 0 | 16 | -88229201
| VV |  | ***sestava okna: | [14 empty] | VV | 2 | 1 | True | 0 | ROZPOCET
| VV |  | "O1" 0,91*3*0,125 |  | 0.341 | [12 empty] | VV | 2 | 2 | True | 0 | ROZPOCET
| VV |  | "O2" (0) |  | 0 | [12 empty] | VV | 2 | 2 | True | 0 | ROZPOCET
| VV |  | "O3" 0,91*13*0,125 |  | 1.479 | [12 empty] | VV | 2 | 2 | True | 0 | ROZPOCET
| VV |  | "O4" (0) |  | 0 | [12 empty] | VV | 2 | 2 | True | 0 | ROZPOCET
| VV |  | "O5" 0,91*5*0,125 |  | 0.569 | [12 empty] | VV | 2 | 2 | True | 0 | ROZPOCET
| VV |  | "O6" 0,91*15*0,125 |  | 1.706 | [12 empty] | VV | 2 | 2 | True | 0 | ROZPOCET
| VV |  | "O7" 091*1*0,125 |  | 11.375 | [12 empty] | VV | 2 | 2 | True | 0 | ROZPOCET
| VV |  | "O8" 0,91*3*0,125 |  | 0.341 | [12 empty] | VV | 2 | 2 | True | 0 | ROZPOCET
28 | K | 998711102 | Přesun hmot pro izolace proti vodě, vlhkosti a plynům stanovený z hmotnosti přesunovaného materiálu vodorovná dopravní vzdálenost do 50 m v objektech výšky přes 6 do 12 m | t | 0.145 |  | 0 |  |  | snížená |  | 0 | 0 | 0 | 0 | 0 | 16 | K | 2 |  |  |  | ROZPOCET | 0 | 0 | 0 | 0 | 0 | 2 | 0 | 16 | 1036347443
29 | K | 998711181 | Přesun hmot pro izolace proti vodě, vlhkosti a plynům stanovený z hmotnosti přesunovaného materiálu Příplatek k cenám za přesun prováděný bez použití mechanizace pro jakoukoliv výšku objektu | t | 0.145 |  | 0 |  |  | snížená |  | 0 | 0 | 0 | 0 | 0 | 16 | K | 2 |  |  |  | ROZPOCET | 0 | 0 | 0 | 0 | 0 | 2 | 0 | 16 | 893194198
| D | 764 | Konstrukce klempířské |  |  |  | 0 |  |  |  |  | 0 |  | 0.11355 |  | 0 | 2 | D | 1 |  |  |  | ROZPOCET | [6 empty] | 0
30 | K | 764001911R | Napojení na stávající truhlářřské konstrukce přes 0,5 m | m | 122.4 |  | 0 |  |  | snížená |  | 0 | 0 | 0 | 0 | 0 | 16 | K | 2 |  |  |  | ROZPOCET | 0 | 0 | 0 | 0 | 0 | 2 | 0 | 16 | -1304691654
| VV |  | ***úprava vnějších klempířských parapetů po výměně okeních konstrukcí | [14 empty] | VV | 2 | 1 | True | 0 | ROZPOCET
| VV |  | "O1" 1,8*3 |  | 5.4 | [12 empty] | VV | 2 | 2 | True | 0 | ROZPOCET
| VV |  | "O2" 1,5*16 |  | 24 | [12 empty] | VV | 2 | 2 | True | 0 | ROZPOCET
| VV |  | "O3" 1,8*13 |  | 23.4 | [12 empty] | VV | 2 | 2 | True | 0 | ROZPOCET
| VV |  | "O4" 1,5*20 |  | 30 | [12 empty] | VV | 2 | 2 | True | 0 | ROZPOCET
| VV |  | "O5" 1,8*5 |  | 9 | [12 empty] | VV | 2 | 2 | True | 0 | ROZPOCET
| VV |  | "O6" 1,8*15 |  | 27 | [12 empty] | VV | 2 | 2 | True | 0 | ROZPOCET
| VV |  | "O7" 0,9*1 |  | 0.9 | [12 empty] | VV | 2 | 2 | True | 0 | ROZPOCET
| VV |  | "O8" 0,9*3 |  | 2.7 | [12 empty] | VV | 2 | 2 | True | 0 | ROZPOCET
31 | K | 764216600R | Oplechování - překrývka parapetů z pozinkovaného plechu s povrchovou úpravou rovných mechanicky kotvené, bez rohů rš 100 mm | m | 122.4 |  | 0 |  |  | snížená |  | 0 | 0.00092772 | 0.11355 | 0 | 0 | 16 | K | 2 |  |  |  | ROZPOCET | 0 | 0 | 0 | 0 | 0 | 2 | 0 | 16 | 312617963
| VV |  | ***úprava vnějších klempířských parapetů po výměně okeních konstrukcí | [14 empty] | VV | 2 | 1 | True | 0 | ROZPOCET
| VV |  | "O1" 1,8*3 |  | 5.4 | [12 empty] | VV | 2 | 2 | True | 0 | ROZPOCET
| VV |  | "O2" 1,5*16 |  | 24 | [12 empty] | VV | 2 | 2 | True | 0 | ROZPOCET
| VV |  | "O3" 1,8*13 |  | 23.4 | [12 empty] | VV | 2 | 2 | True | 0 | ROZPOCET
| VV |  | "O4" 1,5*20 |  | 30 | [12 empty] | VV | 2 | 2 | True | 0 | ROZPOCET
| VV |  | "O5" 1,8*5 |  | 9 | [12 empty] | VV | 2 | 2 | True | 0 | ROZPOCET
| VV |  | "O6" 1,8*15 |  | 27 | [12 empty] | VV | 2 | 2 | True | 0 | ROZPOCET
| VV |  | "O7" 0,9*1 |  | 0.9 | [12 empty] | VV | 2 | 2 | True | 0 | ROZPOCET
| VV |  | "O8" 0,9*3 |  | 2.7 | [12 empty] | VV | 2 | 2 | True | 0 | ROZPOCET
32 | K | 998764102 | Přesun hmot pro konstrukce klempířské stanovený z hmotnosti přesunovaného materiálu vodorovná dopravní vzdálenost do 50 m v objektech výšky přes 6 do 12 m | t | 0.114 |  | 0 |  |  | snížená |  | 0 | 0 | 0 | 0 | 0 | 16 | K | 2 |  |  |  | ROZPOCET | 0 | 0 | 0 | 0 | 0 | 2 | 0 | 16 | -1973790766
33 | K | 998764181 | Přesun hmot pro konstrukce klempířské stanovený z hmotnosti přesunovaného materiálu Příplatek k cenám za přesun prováděný bez použití mechanizace pro jakoukoliv výšku objektu | t | 0.114 |  | 0 |  |  | snížená |  | 0 | 0 | 0 | 0 | 0 | 16 | K | 2 |  |  |  | ROZPOCET | 0 | 0 | 0 | 0 | 0 | 2 | 0 | 16 | -248520473
| D | 766 | Konstrukce truhlářské |  |  |  | 0 |  |  |  |  | 0 |  | 10.7622 |  | 0.192 | 2 | D | 1 |  |  |  | ROZPOCET | [6 empty] | 0
34 | K | 766441811 | Demontáž parapetních desek dřevěných nebo plastových šířky do 300 mm délky do 1 m | kus | 4 |  | 0 |  |  | snížená |  | 0 | 0 | 0 | 0.003 | 0.012 | 16 | K | 2 |  |  |  | ROZPOCET | 0 | 0 | 0 | 0 | 0 | 2 | 0 | 16 | 2095278364
| VV |  | ***sestava okna: | [14 empty] | VV | 2 | 1 | True | 0 | ROZPOCET
| VV |  | "O7" 1 |  | 1 | [12 empty] | VV | 2 | 2 | True | 0 | ROZPOCET
| VV |  | "O8" 3 |  | 3 | [12 empty] | VV | 2 | 2 | True | 0 | ROZPOCET
35 | K | 766441821 | Demontáž parapetních desek dřevěných nebo plastových šířky do 300 mm délky přes 1 m | kus | 36 |  | 0 |  |  | snížená |  | 0 | 0 | 0 | 0.005 | 0.18 | 16 | K | 2 |  |  |  | ROZPOCET | 0 | 0 | 0 | 0 | 0 | 2 | 0 | 16 | 2030640937
| VV |  | ***sestava okna: | [14 empty] | VV | 2 | 1 | True | 0 | ROZPOCET
| VV |  | "O2" 16 |  | 16 | [12 empty] | VV | 2 | 2 | True | 0 | ROZPOCET
| VV |  | "O4" 20 |  | 20 | [12 empty] | VV | 2 | 2 | True | 0 | ROZPOCET
36 | K | 766622135 | Montáž oken plastových včetně montáže rámu plochy přes 1 m2 otevíravých do celostěnových panelů nebo ocelových rámů, výšky do 1,5 m | m2 | 183.6 |  | 0 |  |  | snížená |  | 0 | 0.00026797 | 0.0492 | 0 | 0 | 16 | K | 2 |  |  |  | ROZPOCET | 0 | 0 | 0 | 0 | 0 | 2 | 0 | 16 | 2076790094
| VV |  | ***sestava okna: | [14 empty] | VV | 2 | 1 | True | 0 | ROZPOCET
| VV |  | "O1" (1,8*1,5)*3 |  | 8.1 | [12 empty] | VV | 2 | 2 | True | 0 | ROZPOCET
| VV |  | "O2" (1,5*1,5)*16 |  | 36 | [12 empty] | VV | 2 | 2 | True | 0 | ROZPOCET
| VV |  | "O3" (1,8*1,5)*13 |  | 35.1 | [12 empty] | VV | 2 | 2 | True | 0 | ROZPOCET
| VV |  | "O4" (1,5*1,5)*20 |  | 45 | [12 empty] | VV | 2 | 2 | True | 0 | ROZPOCET
| VV |  | "O5" (1,8*1,5)*5 |  | 13.5 | [12 empty] | VV | 2 | 2 | True | 0 | ROZPOCET
| VV |  | "O6" (1,8*1,5)*15 |  | 40.5 | [12 empty] | VV | 2 | 2 | True | 0 | ROZPOCET
| VV |  | "O7" (0,9*1,5)*1 |  | 1.35 | [12 empty] | VV | 2 | 2 | True | 0 | ROZPOCET
| VV |  | "O8" (0,9*1,5)*3 |  | 4.05 | [12 empty] | VV | 2 | 2 | True | 0 | ROZPOCET
37 | M | 61140052 | okno plastové otevíravé/sklopné trojsklo přes plochu 1m2 do v 1,5m | m2 | 183.6 |  | 0 |  |  | snížená |  | 0 | 0.03681 | 6.7583 | 0 | 0 | 32 | M | 2 |  |  |  | ROZPOCET | 0 | 0 | 0 | 0 | 0 | 2 | 0 | 16 | -161162490
| P |  | Poznámka k položce: Okenní rámy jednoduché, plastové ze sendvičových profilů min. šířka 70 mm, výplň izolační trojsklo, celoobvodové kování, 4 polohy. Povrchová úprava – systémový, oboustranný probarvený profil, odstín bílá. Doplňková vybavenost, protihmyzové sítě, interiérové žaluzie na oknech – mechanicky ovládané | [14 empty] | P | 2
| VV |  | ***plocha okna vč. podkladních profilů | [14 empty] | VV | 2 | 1 | True | 0 | ROZPOCET
| VV |  | ***sestava okna: | [14 empty] | VV | 2 | 1 | True | 0 | ROZPOCET
| VV |  | "O1" (1,8*1,5)*3 |  | 8.1 | [12 empty] | VV | 2 | 2 | True | 0 | ROZPOCET
| VV |  | "O2" (1,5*1,5)*16 |  | 36 | [12 empty] | VV | 2 | 2 | True | 0 | ROZPOCET
| VV |  | "O3" (1,8*1,5)*13 |  | 35.1 | [12 empty] | VV | 2 | 2 | True | 0 | ROZPOCET
| VV |  | "O4" (1,5*1,5)*20 |  | 45 | [12 empty] | VV | 2 | 2 | True | 0 | ROZPOCET
| VV |  | "O5" (1,8*1,5)*5 |  | 13.5 | [12 empty] | VV | 2 | 2 | True | 0 | ROZPOCET
| VV |  | "O6" (1,8*1,5)*15 |  | 40.5 | [12 empty] | VV | 2 | 2 | True | 0 | ROZPOCET
| VV |  | "O7" (0,9*1,5)*1 |  | 1.35 | [12 empty] | VV | 2 | 2 | True | 0 | ROZPOCET
| VV |  | "O8" (0,9*1,5)*3 |  | 4.05 | [12 empty] | VV | 2 | 2 | True | 0 | ROZPOCET
38 | K | 766629213 | Montáž oken. Příplatek k cenám za tepelnou izolaci mezi ostěním a rámem okna při rovném ostění, připojovací spára tl. do 15 mm, fólie | m | 623.66 |  | 0 |  |  | snížená |  | 0 | 0.00015025 | 0.093706 | 0 | 0 | 16 | K | 2 |  |  |  | ROZPOCET | 0 | 0 | 0 | 0 | 0 | 2 | 0 | 16 | -175796173
| VV |  | "O1" (2,71*2+2,38*2)*3 |  | 30.54 | [12 empty] | VV | 2 | 2 | True | 0 | ROZPOCET
| VV |  | "O2" (1,5*2+1,5*2)*16 |  | 96 | [12 empty] | VV | 2 | 2 | True | 0 | ROZPOCET
| VV |  | "O3" (2,71*2+2,46*2)*13 |  | 134.42 | [12 empty] | VV | 2 | 2 | True | 0 | ROZPOCET
| VV |  | "O4" (1,5*2+1,5*2)*20 |  | 120 | [12 empty] | VV | 2 | 2 | True | 0 | ROZPOCET
| VV |  | "O5" (2,71*2+2,38*2)*5 |  | 50.9 | [12 empty] | VV | 2 | 2 | True | 0 | ROZPOCET
| VV |  | "O6" (2,71*2+2,535*2)*15 |  | 157.35 | [12 empty] | VV | 2 | 2 | True | 0 | ROZPOCET
| VV |  | "O7" (1,81*2+2,38*2)*1 |  | 8.38 | [12 empty] | VV | 2 | 2 | True | 0 | ROZPOCET
| VV |  | "O8" (1,81*2+2,535*2)*3 |  | 26.07 | [12 empty] | VV | 2 | 2 | True | 0 | ROZPOCET
39 | K | 766629649R | Montáž otvorových výplní dveří prahovými TI deskami a rámem z termoplastické pěny, šířky vyložení 95 mm | m | 36.401 |  | 0 |  |  | snížená |  | 0 | 0.0020722 | 0.07543 | 0 | 0 | 16 | K | 2 |  |  |  | ROZPOCET | 0 | 0 | 0 | 0 | 0 | 2 | 0 | 16 | 631432826
| VV |  | ***sestava okna: | [14 empty] | VV | 2 | 1 | True | 0 | ROZPOCET
| VV |  | "O1" 0,91*3 |  | 2.73 | [12 empty] | VV | 2 | 2 | True | 0 | ROZPOCET
| VV |  | "O2" (0) |  | 0 | [12 empty] | VV | 2 | 2 | True | 0 | ROZPOCET
| VV |  | "O3" 0,91*13 |  | 11.83 | [12 empty] | VV | 2 | 2 | True | 0 | ROZPOCET
| VV |  | "O4" (0) |  | 0 | [12 empty] | VV | 2 | 2 | True | 0 | ROZPOCET
| VV |  | "O5" 0,91*5 |  | 4.55 | [12 empty] | VV | 2 | 2 | True | 0 | ROZPOCET
| VV |  | "O6" 0,91*15 |  | 13.65 | [12 empty] | VV | 2 | 2 | True | 0 | ROZPOCET
| VV |  | "O7" 0,911 |  | 0.911 | [12 empty] | VV | 2 | 2 | True | 0 | ROZPOCET
| VV |  | "O8" 0,91*3 |  | 2.73 | [12 empty] | VV | 2 | 2 | True | 0 | ROZPOCET
40 | K | 766643431 | Montáž balkónových dveří dřevěných nebo plastových včetně rámu zdvojených do panelových konstrukcí jednokřídlových bez nadsvětlíku | kus | 40 |  | 0 |  |  | snížená |  | 0 | 0.0002618 | 0.010472 | 0 | 0 | 16 | K | 2 |  |  |  | ROZPOCET | 0 | 0 | 0 | 0 | 0 | 2 | 0 | 16 | 490706965
| VV |  | ***sestava okna: | [14 empty] | VV | 2 | 1 | True | 0 | ROZPOCET
| VV |  | "O1" 3 |  | 3 | [12 empty] | VV | 2 | 2 | True | 0 | ROZPOCET
| VV |  | "O2" (0) |  | 0 | [12 empty] | VV | 2 | 2 | True | 0 | ROZPOCET
| VV |  | "O3" 13 |  | 13 | [12 empty] | VV | 2 | 2 | True | 0 | ROZPOCET
| VV |  | "O4" (0) |  | 0 | [12 empty] | VV | 2 | 2 | True | 0 | ROZPOCET
| VV |  | "O5" 5 |  | 5 | [12 empty] | VV | 2 | 2 | True | 0 | ROZPOCET
| VV |  | "O6" 15 |  | 15 | [12 empty] | VV | 2 | 2 | True | 0 | ROZPOCET
| VV |  | "O7" 1 |  | 1 | [12 empty] | VV | 2 | 2 | True | 0 | ROZPOCET
| VV |  | "O8" 3 |  | 3 | [12 empty] | VV | 2 | 2 | True | 0 | ROZPOCET
41 | M | 61140058 | dveře plastové balkonové jednokřídlové trojsklo | m2 | 87.196 |  | 0 |  |  | snížená |  | 0 | 0.03704 | 3.2297 | 0 | 0 | 32 | M | 2 |  |  |  | ROZPOCET | 0 | 0 | 0 | 0 | 0 | 2 | 0 | 16 | -36604729
| P |  | Poznámka k položce: Rámy jednoduché, plastové ze sendvičových profilů min. šířka 70 mm, výplň izolační trojsklo, celoobvodové kování. Balkonové dveře s hliníkovým práhem 20mm s přerušeným tepelným mostem. Povrchová úprava – systémový, oboustranný probarvený profil, odstín bílá. Doplňková vybavenost, protihmyzové sítě, interiérové žaluzie – mechanicky ovládané. | [14 empty] | P | 2
| VV |  | ***plocha dveří vč. nízkých pochozích prahů | [14 empty] | VV | 2 | 1 | True | 0 | ROZPOCET
| VV |  | ***sestava okna: | [14 empty] | VV | 2 | 1 | True | 0 | ROZPOCET
| VV |  | "O1" (0,91*2,38)*3 |  | 6.497 | [12 empty] | VV | 2 | 2 | True | 0 | ROZPOCET
| VV |  | "O2" (0)*16 |  | 0 | [12 empty] | VV | 2 | 2 | True | 0 | ROZPOCET
| VV |  | "O3" (0,91*2,4)*13 |  | 28.392 | [12 empty] | VV | 2 | 2 | True | 0 | ROZPOCET
| VV |  | "O4" (0)*20 |  | 0 | [12 empty] | VV | 2 | 2 | True | 0 | ROZPOCET
| VV |  | "O5" (0,91*2,38)*5 |  | 10.829 | [12 empty] | VV | 2 | 2 | True | 0 | ROZPOCET
| VV |  | "O6" (0,91*2,4)*15 |  | 32.76 | [12 empty] | VV | 2 | 2 | True | 0 | ROZPOCET
| VV |  | "O7" (0,91*2,38)*1 |  | 2.166 | [12 empty] | VV | 2 | 2 | True | 0 | ROZPOCET
| VV |  | "O8" (0,91*2,4)*3 |  | 6.552 | [12 empty] | VV | 2 | 2 | True | 0 | ROZPOCET
42 | K | 766691610R | Montáž ostatních truhlářských konstrukcí krycí lišty pro překrytí spojů mezi oknem a stěnou s podtmelením. | m | 623.66 |  | 0 |  |  | snížená |  | 0 | 0 | 0 | 0 | 0 | 16 | K | 2 |  |  |  | ROZPOCET | 0 | 0 | 0 | 0 | 0 | 2 | 0 | 16 | 1631433558
43 | M | 284110071 | lišta krycí PVC 15x30mm | m | 636.133 |  | 0 |  |  | snížená |  | 0 | 0.00028 | 0.17812 | 0 | 0 | 32 | M | 2 |  |  |  | ROZPOCET | 0 | 0 | 0 | 0 | 0 | 2 | 0 | 16 | 1905900742
| VV |  | 623,66*1,02 'Přepočtené koeficientem množství |  | 636.133 | [12 empty] | VV | 2 | 2 | False | 1 | ROZPOCET
44 | K | 766694111 | Montáž ostatních truhlářských konstrukcí parapetních desek dřevěných nebo plastových šířky do 300 mm, délky do 1000 mm | kus | 4 |  | 0 |  |  | snížená |  | 0 | 0 | 0 | 0 | 0 | 16 | K | 2 |  |  |  | ROZPOCET | 0 | 0 | 0 | 0 | 0 | 2 | 0 | 16 | 745104082
| VV |  | ***sestava okna: | [14 empty] | VV | 2 | 1 | True | 0 | ROZPOCET
| VV |  | "O7" 1 |  | 1 | [12 empty] | VV | 2 | 2 | True | 0 | ROZPOCET
| VV |  | "O8" 3 |  | 3 | [12 empty] | VV | 2 | 2 | True | 0 | ROZPOCET
45 | K | 766694112 | Montáž ostatních truhlářských konstrukcí parapetních desek dřevěných nebo plastových šířky do 300 mm, délky přes 1000 do 1600 mm | kus | 36 |  | 0 |  |  | snížená |  | 0 | 0 | 0 | 0 | 0 | 16 | K | 2 |  |  |  | ROZPOCET | 0 | 0 | 0 | 0 | 0 | 2 | 0 | 16 | -1335429626
| VV |  | ***sestava okna: | [14 empty] | VV | 2 | 1 | True | 0 | ROZPOCET
| VV |  | "O2" 16 |  | 16 | [12 empty] | VV | 2 | 2 | True | 0 | ROZPOCET
| VV |  | "O4" 20 |  | 20 | [12 empty] | VV | 2 | 2 | True | 0 | ROZPOCET
46 | K | 766694113 | Montáž ostatních truhlářských konstrukcí parapetních desek dřevěných nebo plastových šířky do 300 mm, délky přes 1600 do 2600 mm | kus | 36 |  | 0 |  |  | snížená |  | 0 | 0 | 0 | 0 | 0 | 16 | K | 2 |  |  |  | ROZPOCET | 0 | 0 | 0 | 0 | 0 | 2 | 0 | 16 | 1684157033
| VV |  | ***sestava okna: | [14 empty] | VV | 2 | 1 | True | 0 | ROZPOCET
| VV |  | "O1" 3 |  | 3 | [12 empty] | VV | 2 | 2 | True | 0 | ROZPOCET
| VV |  | "O3" 13 |  | 13 | [12 empty] | VV | 2 | 2 | True | 0 | ROZPOCET
| VV |  | "O5" 5 |  | 5 | [12 empty] | VV | 2 | 2 | True | 0 | ROZPOCET
| VV |  | "O6" 15 |  | 15 | [12 empty] | VV | 2 | 2 | True | 0 | ROZPOCET
47 | M | 60794101 | deska parapetní dřevotřísková vnitřní 200x1000mm | m | 122.4 |  | 0 |  |  | snížená |  | 0 | 0.003 | 0.3672 | 0 | 0 | 32 | M | 2 |  |  |  | ROZPOCET | 0 | 0 | 0 | 0 | 0 | 2 | 0 | 16 | -678816801
| VV |  | ***sestava okna: | [14 empty] | VV | 2 | 1 | True | 0 | ROZPOCET
| VV |  | "O1" 3*1,8 |  | 5.4 | [12 empty] | VV | 2 | 2 | True | 0 | ROZPOCET
| VV |  | "O2" 16*1,5 |  | 24 | [12 empty] | VV | 2 | 2 | True | 0 | ROZPOCET
| VV |  | "O3" 13*1,8 |  | 23.4 | [12 empty] | VV | 2 | 2 | True | 0 | ROZPOCET
| VV |  | "O4" 20*1,5 |  | 30 | [12 empty] | VV | 2 | 2 | True | 0 | ROZPOCET
| VV |  | "O5" 5*1,8 |  | 9 | [12 empty] | VV | 2 | 2 | True | 0 | ROZPOCET
| VV |  | "O6" 15*1,8 |  | 27 | [12 empty] | VV | 2 | 2 | True | 0 | ROZPOCET
| VV |  | "O7" 1*0,9 |  | 0.9 | [12 empty] | VV | 2 | 2 | True | 0 | ROZPOCET
| VV |  | "O8" 3*0,9 |  | 2.7 | [12 empty] | VV | 2 | 2 | True | 0 | ROZPOCET
48 | K | 998766102 | Přesun hmot pro konstrukce truhlářské stanovený z hmotnosti přesunovaného materiálu vodorovná dopravní vzdálenost do 50 m v objektech výšky přes 6 do 12 m | t | 10.762 |  | 0 |  |  | snížená |  | 0 | 0 | 0 | 0 | 0 | 16 | K | 2 |  |  |  | ROZPOCET | 0 | 0 | 0 | 0 | 0 | 2 | 0 | 16 | 1092833754
49 | K | 998766181 | Přesun hmot pro konstrukce truhlářské stanovený z hmotnosti přesunovaného materiálu Příplatek k ceně za přesun prováděný bez použití mechanizace pro jakoukoliv výšku objektu | t | 10.762 |  | 0 |  |  | snížená |  | 0 | 0 | 0 | 0 | 0 | 16 | K | 2 |  |  |  | ROZPOCET | 0 | 0 | 0 | 0 | 0 | 2 | 0 | 16 | -526490550
| D | 767 | Konstrukce zámečnické |  |  |  | 0 |  |  |  |  | 0 |  | 0 |  | 0.42409 | 2 | D | 1 |  |  |  | ROZPOCET | [6 empty] | 0
50 | K | 767996801 | Demontáž ostatních zámečnických konstrukcí o hmotnosti jednotlivých dílů rozebráním do 50 kg | kg | 424.089 |  | 0 |  |  | snížená |  | 0 | 0 | 0 | 0.001 | 0.42409 | 16 | K | 2 |  |  |  | ROZPOCET | 0 | 0 | 0 | 0 | 0 | 2 | 0 | 16 | 606777502
| VV |  | "O1" (2,71*2+2,38*2)*3*0,68 |  | 20.767 | [12 empty] | VV | 2 | 2 | True | 0 | ROZPOCET
| VV |  | "O2" (1,5*2+1,5*2)*16*0,68 |  | 65.28 | [12 empty] | VV | 2 | 2 | True | 0 | ROZPOCET
| VV |  | "O3" (2,71*2+2,46*2)*13*0,68 |  | 91.406 | [12 empty] | VV | 2 | 2 | True | 0 | ROZPOCET
| VV |  | "O4" (1,5*2+1,5*2)*20*0,68 |  | 81.6 | [12 empty] | VV | 2 | 2 | True | 0 | ROZPOCET
| VV |  | "O5" (2,71*2+2,38*2)*5*0,68 |  | 34.612 | [12 empty] | VV | 2 | 2 | True | 0 | ROZPOCET
| VV |  | "O6" (2,71*2+2,535*2)*15*0,68 |  | 106.998 | [12 empty] | VV | 2 | 2 | True | 0 | ROZPOCET
| VV |  | "O7" (1,81*2+2,38*2)*1*0,68 |  | 5.698 | [12 empty] | VV | 2 | 2 | True | 0 | ROZPOCET
| VV |  | "O8" (1,81*2+2,535*2)*3*0,68 |  | 17.728 | [12 empty] | VV | 2 | 2 | True | 0 | ROZPOCET
| D | 776 | Podlahy povlakové |  |  |  | 0 |  |  |  |  | 0 |  | 0.014109 |  | 0 | 2 | D | 1 |  |  |  | ROZPOCET | [6 empty] | 0
51 | K | 776421312R | Montáž krycích lišt s těsnící páskou | m | 36.4 |  | 0 |  |  | snížená |  | 0 | 0 | 0 | 0 | 0 | 16 | K | 2 |  |  |  | ROZPOCET | 0 | 0 | 0 | 0 | 0 | 2 | 0 | 16 | 1945926667
| VV |  | ***sestava okna: | [14 empty] | VV | 2 | 1 | True | 0 | ROZPOCET
| VV |  | "O1" 0,91*3 |  | 2.73 | [12 empty] | VV | 2 | 2 | True | 0 | ROZPOCET
| VV |  | "O2" (0) |  | 0 | [12 empty] | VV | 2 | 2 | True | 0 | ROZPOCET
| VV |  | "O3" 0,91*13 |  | 11.83 | [12 empty] | VV | 2 | 2 | True | 0 | ROZPOCET
| VV |  | "O4" (0) |  | 0 | [12 empty] | VV | 2 | 2 | True | 0 | ROZPOCET
| VV |  | "O5" 0,91*5 |  | 4.55 | [12 empty] | VV | 2 | 2 | True | 0 | ROZPOCET
| VV |  | "O6" 0,91*15 |  | 13.65 | [12 empty] | VV | 2 | 2 | True | 0 | ROZPOCET
| VV |  | "O7" 0,91*1 |  | 0.91 | [12 empty] | VV | 2 | 2 | True | 0 | ROZPOCET
| VV |  | "O8" 0,91*3 |  | 2.73 | [12 empty] | VV | 2 | 2 | True | 0 | ROZPOCET
52 | M | 28411011 | krycí lišta PVC s těsnící páskou | m | 37.128 |  | 0 |  |  | snížená |  | 0 | 0.00038 | 0.014109 | 0 | 0 | 32 | M | 2 |  |  |  | ROZPOCET | 0 | 0 | 0 | 0 | 0 | 2 | 0 | 16 | -1717872858
| VV |  | 36,4*1,02 'Přepočtené koeficientem množství |  | 37.128 | [12 empty] | VV | 2 | 2 | False | 1 | ROZPOCET
53 | K | 998776102 | Přesun hmot pro podlahy povlakové stanovený z hmotnosti přesunovaného materiálu vodorovná dopravní vzdálenost do 50 m v objektech výšky přes 6 do 12 m | t | 0.014 |  | 0 |  |  | snížená |  | 0 | 0 | 0 | 0 | 0 | 16 | K | 2 |  |  |  | ROZPOCET | 0 | 0 | 0 | 0 | 0 | 2 | 0 | 16 | -844169385
54 | K | 998776181 | Přesun hmot pro podlahy povlakové stanovený z hmotnosti přesunovaného materiálu Příplatek k cenám za přesun prováděný bez použití mechanizace pro jakoukoliv výšku objektu | t | 0.014 |  | 0 |  |  | snížená |  | 0 | 0 | 0 | 0 | 0 | 16 | K | 2 |  |  |  | ROZPOCET | 0 | 0 | 0 | 0 | 0 | 2 | 0 | 16 | -1567644853
| D | 783 | Dokončovací práce - nátěry |  |  |  | 0 |  |  |  |  | 0 |  | 0.087776 |  | 0 | 2 | D | 1 |  |  |  | ROZPOCET | [6 empty] | 0
55 | K | 783401311 | Příprava podkladu klempířských konstrukcí před provedením nátěru odmaštěním odmašťovačem vodou ředitelným | m2 | 18.36 |  | 0 |  |  | snížená |  | 0 | 8e-05 | 0.0014688 | 0 | 0 | 16 | K | 2 |  |  |  | ROZPOCET | 0 | 0 | 0 | 0 | 0 | 2 | 0 | 16 | 1485552229
56 | K | 783401401 | Příprava podkladu klempířských konstrukcí před provedením nátěru ometením | m2 | 18.36 |  | 0 |  |  | snížená |  | 0 | 0 | 0 | 0 | 0 | 16 | K | 2 |  |  |  | ROZPOCET | 0 | 0 | 0 | 0 | 0 | 2 | 0 | 16 | 614649690
57 | K | 783417103 | Krycí nátěr (email) klempířských konstrukcí jednonásobný syntetický samozákladující | m2 | 18.36 |  | 0 |  |  | snížená |  | 0 | 0.000135 | 0.0024786 | 0 | 0 | 16 | K | 2 |  |  |  | ROZPOCET | 0 | 0 | 0 | 0 | 0 | 2 | 0 | 16 | 490528142
| VV |  | ***úprava vnějších klempířských parapetů po výměně okeních konstrukcí | [14 empty] | VV | 2 | 1 | True | 0 | ROZPOCET
| VV |  | "O1" 1,8*3*0,15 |  | 0.81 | [12 empty] | VV | 2 | 2 | True | 0 | ROZPOCET
| VV |  | "O2" 1,5*16*0,15 |  | 3.6 | [12 empty] | VV | 2 | 2 | True | 0 | ROZPOCET
| VV |  | "O3" 1,8*13*0,15 |  | 3.51 | [12 empty] | VV | 2 | 2 | True | 0 | ROZPOCET
| VV |  | "O4" 1,5*20*0,15 |  | 4.5 | [12 empty] | VV | 2 | 2 | True | 0 | ROZPOCET
| VV |  | "O5" 1,8*5*0,15 |  | 1.35 | [12 empty] | VV | 2 | 2 | True | 0 | ROZPOCET
| VV |  | "O6" 1,8*15*0,15 |  | 4.05 | [12 empty] | VV | 2 | 2 | True | 0 | ROZPOCET
| VV |  | "O7" 0,9*1*0,15 |  | 0.135 | [12 empty] | VV | 2 | 2 | True | 0 | ROZPOCET
| VV |  | "O8" 0,9*3*0,15 |  | 0.405 | [12 empty] | VV | 2 | 2 | True | 0 | ROZPOCET
58 | K | 783442101 | Tmelení klempířských konstrukcí šířky spáry do 2 mm, tmelem polyuretanovým | m | 122.4 |  | 0 |  |  | snížená |  | 0 | 2.64e-05 | 0.0032314 | 0 | 0 | 16 | K | 2 |  |  |  | ROZPOCET | 0 | 0 | 0 | 0 | 0 | 2 | 0 | 16 | 288783248
| VV |  | ***úprava vnějších klempířských parapetů po výměně okeních konstrukcí | [14 empty] | VV | 2 | 1 | True | 0 | ROZPOCET
| VV |  | "O1" 1,8*3 |  | 5.4 | [12 empty] | VV | 2 | 2 | True | 0 | ROZPOCET
| VV |  | "O2" 1,5*16 |  | 24 | [12 empty] | VV | 2 | 2 | True | 0 | ROZPOCET
| VV |  | "O3" 1,8*13 |  | 23.4 | [12 empty] | VV | 2 | 2 | True | 0 | ROZPOCET
| VV |  | "O4" 1,5*20 |  | 30 | [12 empty] | VV | 2 | 2 | True | 0 | ROZPOCET
| VV |  | "O5" 1,8*5 |  | 9 | [12 empty] | VV | 2 | 2 | True | 0 | ROZPOCET
| VV |  | "O6" 1,8*15 |  | 27 | [12 empty] | VV | 2 | 2 | True | 0 | ROZPOCET
| VV |  | "O7" 0,9*1 |  | 0.9 | [12 empty] | VV | 2 | 2 | True | 0 | ROZPOCET
| VV |  | "O8" 0,9*3 |  | 2.7 | [12 empty] | VV | 2 | 2 | True | 0 | ROZPOCET
59 | K | 783801281 | Očištění omítek biocidními prostředky napadených mikroorganismy s okartáčováním, nátěrem jednonásobným, povrchů hrubých betonových povrchů nebo omítek hrubých, rýhovaných tenkovrstvých nebo škrábaných (břízolitových) | m2 | 55.393 |  | 0 |  |  | snížená |  | 0 | 0.000375 | 0.020772 | 0 | 0 | 16 | K | 2 |  |  |  | ROZPOCET | 0 | 0 | 0 | 0 | 0 | 2 | 0 | 16 | 1209750443
| VV |  | ***1.NP | [14 empty] | VV | 2 | 1 | True | 0 | ROZPOCET
| VV |  | "č.m. 106 a" | [14 empty] | VV | 2 | 1 | True | 0 | ROZPOCET
| VV |  | "ostění" (1,5+1,5*2)*0,1 |  | 0.45 | [12 empty] | VV | 2 | 2 | True | 0 | ROZPOCET
| VV |  | "č.m. 106 b" | [14 empty] | VV | 2 | 1 | True | 0 | ROZPOCET
| VV |  | "ostění" (2,71+2,38*2)*0,1 |  | 0.747 | [12 empty] | VV | 2 | 2 | True | 0 | ROZPOCET
| VV |  | "č.m. 110" | [14 empty] | VV | 2 | 1 | True | 0 | ROZPOCET
| VV |  | "ostění" ((2,71+2,38*2)+(1,5+1,5*2))*0,1 |  | 1.197 | [12 empty] | VV | 2 | 2 | True | 0 | ROZPOCET
| VV |  | "č.m. 116 | [14 empty] | VV | 2 | 1 | True | 0 | ROZPOCET
| VV |  | "ostění" ((2,71*2,535*2)+(1,5+1,5*2))*0,1 |  | 1.824 | [12 empty] | VV | 2 | 2 | True | 0 | ROZPOCET
| VV |  | "č.m. 117 | [14 empty] | VV | 2 | 1 | True | 0 | ROZPOCET
| VV |  | "ostění" ((1,5+1,5*2)+(2,71+2,38*2))*0,1 |  | 1.197 | [12 empty] | VV | 2 | 2 | True | 0 | ROZPOCET
| VV |  | "č.m. 118 | [14 empty] | VV | 2 | 1 | True | 0 | ROZPOCET
| VV |  | "ostění" ((1,5+1,5*2)+(2,71+2,38*2))*0,1 |  | 1.197 | [12 empty] | VV | 2 | 2 | True | 0 | ROZPOCET
| VV |  | "č.m. 122 | [14 empty] | VV | 2 | 1 | True | 0 | ROZPOCET
| VV |  | "ostění" (1,5+1,5*2)*0,1 |  | 0.45 | [12 empty] | VV | 2 | 2 | True | 0 | ROZPOCET
| VV |  | "č.m. 123" | [14 empty] | VV | 2 | 1 | True | 0 | ROZPOCET
| VV |  | "ostění" (1,8+1,5*2)+(2,71+2,38*2))*0,1 | [14 empty] | VV | 2 | 1 | True | 0 | ROZPOCET
| VV |  | "č.m. 126 | [14 empty] | VV | 2 | 1 | True | 0 | ROZPOCET
| VV |  | "ostění" (2,71+2,38*2)*0,1 |  | 0.747 | [12 empty] | VV | 2 | 2 | True | 0 | ROZPOCET
| VV |  | "č.m. 130" | [14 empty] | VV | 2 | 1 | True | 0 | ROZPOCET
| VV |  | "ostění" ((1,5+1,5*2)+(2,71+2,38*2))*0,1 |  | 1.197 | [12 empty] | VV | 2 | 2 | True | 0 | ROZPOCET
| VV |  | "č.m. 134" | [14 empty] | VV | 2 | 1 | True | 0 | ROZPOCET
| VV |  | "ostění" (1,5+1,5*2)*0,1 |  | 0.45 | [12 empty] | VV | 2 | 2 | True | 0 | ROZPOCET
| VV |  | "č.m. 135" | [14 empty] | VV | 2 | 1 | True | 0 | ROZPOCET
| VV |  | "ostění" (2,71+2,38*2)*0,1 |  | 0.747 | [12 empty] | VV | 2 | 2 | True | 0 | ROZPOCET
| VV |  | "č.m. 137" | [14 empty] | VV | 2 | 1 | True | 0 | ROZPOCET
| VV |  | "ostění" ((2,71+2,38*2)+(1,5+1,5*2))*0,1 |  | 1.197 | [12 empty] | VV | 2 | 2 | True | 0 | ROZPOCET
| VV |  | ***2.NP | [14 empty] | VV | 2 | 1 | True | 0 | ROZPOCET
| VV |  | "č.m. 206" | [14 empty] | VV | 2 | 1 | True | 0 | ROZPOCET
| VV |  | "ostění" ((2,71+2,46*2)+(1,5+1,5*2))*0,1 |  | 1.213 | [12 empty] | VV | 2 | 2 | True | 0 | ROZPOCET
| VV |  | "č.m. 210" | [14 empty] | VV | 2 | 1 | True | 0 | ROZPOCET
| VV |  | "ostění" ((2,71+2,46*2)+(1,5+1,5*2))*0,1 |  | 1.213 | [12 empty] | VV | 2 | 2 | True | 0 | ROZPOCET
| VV |  | "č.m. 216" | [14 empty] | VV | 2 | 1 | True | 0 | ROZPOCET
| VV |  | "ostění" (2,71+2,46*2)*0,1 |  | 0.763 | [12 empty] | VV | 2 | 2 | True | 0 | ROZPOCET
| VV |  | "č.m. 217" | [14 empty] | VV | 2 | 1 | True | 0 | ROZPOCET
| VV |  | "ostění" (1,5+1,5*2)*0,1 |  | 0.45 | [12 empty] | VV | 2 | 2 | True | 0 | ROZPOCET
| VV |  | "č.m. 221" | [14 empty] | VV | 2 | 1 | True | 0 | ROZPOCET
| VV |  | "ostění" ((1,5+1,5*2)+(2,71+2,535*2))*0,1 |  | 1.228 | [12 empty] | VV | 2 | 2 | True | 0 | ROZPOCET
| VV |  | "č.m. 222" | [14 empty] | VV | 2 | 1 | True | 0 | ROZPOCET
| VV |  | "ostění" ((1,5+1,5*2)+(2,71+2,535*2))*0,1 |  | 1.228 | [12 empty] | VV | 2 | 2 | True | 0 | ROZPOCET
| VV |  | "č.m. 226" | [14 empty] | VV | 2 | 1 | True | 0 | ROZPOCET
| VV |  | "ostění" ((1,5+1,5*2)+(2,71+2,535*2))*0,1 |  | 1.228 | [12 empty] | VV | 2 | 2 | True | 0 | ROZPOCET
| VV |  | "č.m. 231" | [14 empty] | VV | 2 | 1 | True | 0 | ROZPOCET
| VV |  | "ostění" (1,81+2,535*2)*0,1 |  | 0.688 | [12 empty] | VV | 2 | 2 | True | 0 | ROZPOCET
| VV |  | "č.m. 234" | [14 empty] | VV | 2 | 1 | True | 0 | ROZPOCET
| VV |  | "ostění" ((1,5+1,5*2)+(2,71+2,535*2))*0,1 |  | 1.228 | [12 empty] | VV | 2 | 2 | True | 0 | ROZPOCET
| VV |  | "č.m. 238" | [14 empty] | VV | 2 | 1 | True | 0 | ROZPOCET
| VV |  | "ostění" ((1,5+1,5*2)+(2,71+2,535*2))*0,1 |  | 1.228 | [12 empty] | VV | 2 | 2 | True | 0 | ROZPOCET
| VV |  | "č.m. 245" | [14 empty] | VV | 2 | 1 | True | 0 | ROZPOCET
| VV |  | "ostění" ((2,71+2,46*2)+(1,5+1,5*2))*0,1 |  | 1.213 | [12 empty] | VV | 2 | 2 | True | 0 | ROZPOCET
| VV |  | ***3. NP | [14 empty] | VV | 2 | 1 | True | 0 | ROZPOCET
| VV |  | "č.m. 306" | [14 empty] | VV | 2 | 1 | True | 0 | ROZPOCET
| VV |  | "ostění" ((2,71+2,46*2)+(1,5+1,5*2))*0,1 |  | 1.213 | [12 empty] | VV | 2 | 2 | True | 0 | ROZPOCET
| VV |  | "č.m. 310" | [14 empty] | VV | 2 | 1 | True | 0 | ROZPOCET
| VV |  | "ostění" ((2,71+2,46*2)+(1,5+1,5*2))*0,1 |  | 1.213 | [12 empty] | VV | 2 | 2 | True | 0 | ROZPOCET
| VV |  | "č.m. 316" | [14 empty] | VV | 2 | 1 | True | 0 | ROZPOCET
| VV |  | "ostění" (2,71+2,46*2)*0,1 |  | 0.763 | [12 empty] | VV | 2 | 2 | True | 0 | ROZPOCET
| VV |  | "č.m. 317" | [14 empty] | VV | 2 | 1 | True | 0 | ROZPOCET
| VV |  | "ostění" (1,5+1,5*2)*0,1 |  | 0.45 | [12 empty] | VV | 2 | 2 | True | 0 | ROZPOCET
| VV |  | "č.m. 321" | [14 empty] | VV | 2 | 1 | True | 0 | ROZPOCET
| VV |  | "ostění" ((1,5+1,5*2)+(2,71+2,535*2))*0,1 |  | 1.228 | [12 empty] | VV | 2 | 2 | True | 0 | ROZPOCET
| VV |  | "č.m. 322" | [14 empty] | VV | 2 | 1 | True | 0 | ROZPOCET
| VV |  | "ostění" ((1,5+1,5*2)+(2,71+2,535*2))*0,1 |  | 1.228 | [12 empty] | VV | 2 | 2 | True | 0 | ROZPOCET
| VV |  | "č.m. 326" | [14 empty] | VV | 2 | 1 | True | 0 | ROZPOCET
| VV |  | "ostění" ((1,5+1,5*2)+(2,71+2,535*2))*0,1 |  | 1.228 | [12 empty] | VV | 2 | 2 | True | 0 | ROZPOCET
| VV |  | "č.m. 331" | [14 empty] | VV | 2 | 1 | True | 0 | ROZPOCET
| VV |  | "ostění" (1,81+2,535*2)*0,1 |  | 0.688 | [12 empty] | VV | 2 | 2 | True | 0 | ROZPOCET
| VV |  | "č.m. 334" | [14 empty] | VV | 2 | 1 | True | 0 | ROZPOCET
| VV |  | "ostění" ((1,5+1,5*2)+(2,71+2,535*2))*0,1 |  | 1.228 | [12 empty] | VV | 2 | 2 | True | 0 | ROZPOCET
| VV |  | "č.m. 338" | [14 empty] | VV | 2 | 1 | True | 0 | ROZPOCET
| VV |  | "ostění" ((1,5+1,5*2)+(2,71+2,535*2))*0,1 |  | 1.228 | [12 empty] | VV | 2 | 2 | True | 0 | ROZPOCET
| VV |  | "č.m. 345" | [14 empty] | VV | 2 | 1 | True | 0 | ROZPOCET
| VV |  | "ostění" ((2,71+2,46*2)+(1,5+1,5*2))*0,1 |  | 1.213 | [12 empty] | VV | 2 | 2 | True | 0 | ROZPOCET
| VV |  | ***4. NP | [14 empty] | VV | 2 | 1 | True | 0 | ROZPOCET
| VV |  | "č.m. 406" | [14 empty] | VV | 2 | 1 | True | 0 | ROZPOCET
| VV |  | "ostění" ((2,71+2,46*2)+(1,5+1,5*2))*0,1 |  | 1.213 | [12 empty] | VV | 2 | 2 | True | 0 | ROZPOCET
| VV |  | "č.m. 410" | [14 empty] | VV | 2 | 1 | True | 0 | ROZPOCET
| VV |  | "ostění" ((2,71+2,46*2)+(1,5+1,5*2))*0,1 |  | 1.213 | [12 empty] | VV | 2 | 2 | True | 0 | ROZPOCET
| VV |  | "č.m. 416" | [14 empty] | VV | 2 | 1 | True | 0 | ROZPOCET
| VV |  | "ostění" (2,71+2,46*2)*0,1 |  | 0.763 | [12 empty] | VV | 2 | 2 | True | 0 | ROZPOCET
| VV |  | "č.m. 417" | [14 empty] | VV | 2 | 1 | True | 0 | ROZPOCET
| VV |  | "ostění" (1,5+1,5*2)*0,1 |  | 0.45 | [12 empty] | VV | 2 | 2 | True | 0 | ROZPOCET
| VV |  | "č.m. 421" | [14 empty] | VV | 2 | 1 | True | 0 | ROZPOCET
| VV |  | "ostění" ((1,5+1,5*2)+(2,71+2,535*2))*0,1 |  | 1.228 | [12 empty] | VV | 2 | 2 | True | 0 | ROZPOCET
| VV |  | "č.m. 422" | [14 empty] | VV | 2 | 1 | True | 0 | ROZPOCET
| VV |  | "ostění" ((1,5+1,5*2)+(2,71+2,535*2))*0,1 |  | 1.228 | [12 empty] | VV | 2 | 2 | True | 0 | ROZPOCET
| VV |  | "č.m. 426" | [14 empty] | VV | 2 | 1 | True | 0 | ROZPOCET
| VV |  | "ostění" ((1,5+1,5*2)+(2,71+2,535*2))*0,1 |  | 1.228 | [12 empty] | VV | 2 | 2 | True | 0 | ROZPOCET
| VV |  | "č.m. 431" | [14 empty] | VV | 2 | 1 | True | 0 | ROZPOCET
| VV |  | "ostění" (1,81+2,535*2)*0,1 |  | 0.688 | [12 empty] | VV | 2 | 2 | True | 0 | ROZPOCET
| VV |  | "č.m. 434" | [14 empty] | VV | 2 | 1 | True | 0 | ROZPOCET
| VV |  | "ostění" ((1,5+1,5*2)+(2,71+2,535*2))*0,1 |  | 1.228 | [12 empty] | VV | 2 | 2 | True | 0 | ROZPOCET
| VV |  | "č.m. 438" | [14 empty] | VV | 2 | 1 | True | 0 | ROZPOCET
| VV |  | "stěny" 5,8*2,8 |  | 16.24 | [12 empty] | VV | 2 | 2 | True | 0 | ROZPOCET
| VV |  | "otvory" ((1,5*1,5)+(0,95*2,46)+(1,8*1,5))*-1 |  | -7.287 | [12 empty] | VV | 2 | 2 | True | 0 | ROZPOCET
| VV |  | "ostění" ((1,5+1,5*2)+(2,71+2,535*2))*0,1 |  | 1.228 | [12 empty] | VV | 2 | 2 | True | 0 | ROZPOCET
| VV |  | "č.m. 445" | [14 empty] | VV | 2 | 1 | True | 0 | ROZPOCET
| VV |  | "ostění" ((2,71+2,46*2)+(1,5+1,5*2))*0,1 |  | 1.213 | [12 empty] | VV | 2 | 2 | True | 0 | ROZPOCET
60 | K | 783823131 | Penetrační nátěr omítek hladkých omítek hladkých, zrnitých tenkovrstvých nebo štukových stupně členitosti 1 a 2 akrylátový | m2 | 55.393 |  | 0 |  |  | snížená |  | 0 | 0.0001 | 0.0055393 | 0 | 0 | 16 | K | 2 |  |  |  | ROZPOCET | 0 | 0 | 0 | 0 | 0 | 2 | 0 | 16 | 737276235
61 | K | 783826311 | Nátěr omítek se schopností překlenutí trhlin mikroarmovací akrylátový | m2 | 55.393 |  | 0 |  |  | snížená |  | 0 | 0.00098 | 0.054285 | 0 | 0 | 16 | K | 2 |  |  |  | ROZPOCET | 0 | 0 | 0 | 0 | 0 | 2 | 0 | 16 | 647784333
| D | 784 | Dokončovací práce - malby a tapety |  |  |  | 0 |  |  |  |  | 0 |  | 0.5852 |  | 0.12963 | 2 | D | 1 |  |  |  | ROZPOCET | [6 empty] | 0
62 | K | 784111011 | Obroušení podkladu omítky v místnostech výšky do 3,80 m | m2 | 55.393 |  | 0 |  |  | snížená |  | 0 | 2.08e-06 | 0.00011522 | 0.00015 | 0.0083089 | 16 | K | 2 |  |  |  | ROZPOCET | 0 | 0 | 0 | 0 | 0 | 2 | 0 | 16 | 96099651
| VV |  | ***1.NP | [14 empty] | VV | 2 | 1 | True | 0 | ROZPOCET
| VV |  | "č.m. 106 a" | [14 empty] | VV | 2 | 1 | True | 0 | ROZPOCET
| VV |  | "ostění" (1,5+1,5*2)*0,1 |  | 0.45 | [12 empty] | VV | 2 | 2 | True | 0 | ROZPOCET
| VV |  | "č.m. 106 b" | [14 empty] | VV | 2 | 1 | True | 0 | ROZPOCET
| VV |  | "ostění" (2,71+2,38*2)*0,1 |  | 0.747 | [12 empty] | VV | 2 | 2 | True | 0 | ROZPOCET
| VV |  | "č.m. 110" | [14 empty] | VV | 2 | 1 | True | 0 | ROZPOCET
| VV |  | "ostění" ((2,71+2,38*2)+(1,5+1,5*2))*0,1 |  | 1.197 | [12 empty] | VV | 2 | 2 | True | 0 | ROZPOCET
| VV |  | "č.m. 116 | [14 empty] | VV | 2 | 1 | True | 0 | ROZPOCET
| VV |  | "ostění" ((2,71*2,535*2)+(1,5+1,5*2))*0,1 |  | 1.824 | [12 empty] | VV | 2 | 2 | True | 0 | ROZPOCET
| VV |  | "č.m. 117 | [14 empty] | VV | 2 | 1 | True | 0 | ROZPOCET
| VV |  | "ostění" ((1,5+1,5*2)+(2,71+2,38*2))*0,1 |  | 1.197 | [12 empty] | VV | 2 | 2 | True | 0 | ROZPOCET
| VV |  | "č.m. 118 | [14 empty] | VV | 2 | 1 | True | 0 | ROZPOCET
| VV |  | "ostění" ((1,5+1,5*2)+(2,71+2,38*2))*0,1 |  | 1.197 | [12 empty] | VV | 2 | 2 | True | 0 | ROZPOCET
| VV |  | "č.m. 122 | [14 empty] | VV | 2 | 1 | True | 0 | ROZPOCET
| VV |  | "ostění" (1,5+1,5*2)*0,1 |  | 0.45 | [12 empty] | VV | 2 | 2 | True | 0 | ROZPOCET
| VV |  | "č.m. 123" | [14 empty] | VV | 2 | 1 | True | 0 | ROZPOCET
| VV |  | "ostění" (1,8+1,5*2)+(2,71+2,38*2))*0,1 | [14 empty] | VV | 2 | 1 | True | 0 | ROZPOCET
| VV |  | "č.m. 126 | [14 empty] | VV | 2 | 1 | True | 0 | ROZPOCET
| VV |  | "ostění" (2,71+2,38*2)*0,1 |  | 0.747 | [12 empty] | VV | 2 | 2 | True | 0 | ROZPOCET
| VV |  | "č.m. 130" | [14 empty] | VV | 2 | 1 | True | 0 | ROZPOCET
| VV |  | "ostění" ((1,5+1,5*2)+(2,71+2,38*2))*0,1 |  | 1.197 | [12 empty] | VV | 2 | 2 | True | 0 | ROZPOCET
| VV |  | "č.m. 134" | [14 empty] | VV | 2 | 1 | True | 0 | ROZPOCET
| VV |  | "ostění" (1,5+1,5*2)*0,1 |  | 0.45 | [12 empty] | VV | 2 | 2 | True | 0 | ROZPOCET
| VV |  | "č.m. 135" | [14 empty] | VV | 2 | 1 | True | 0 | ROZPOCET
| VV |  | "ostění" (2,71+2,38*2)*0,1 |  | 0.747 | [12 empty] | VV | 2 | 2 | True | 0 | ROZPOCET
| VV |  | "č.m. 137" | [14 empty] | VV | 2 | 1 | True | 0 | ROZPOCET
| VV |  | "ostění" ((2,71+2,38*2)+(1,5+1,5*2))*0,1 |  | 1.197 | [12 empty] | VV | 2 | 2 | True | 0 | ROZPOCET
| VV |  | ***2.NP | [14 empty] | VV | 2 | 1 | True | 0 | ROZPOCET
| VV |  | "č.m. 206" | [14 empty] | VV | 2 | 1 | True | 0 | ROZPOCET
| VV |  | "ostění" ((2,71+2,46*2)+(1,5+1,5*2))*0,1 |  | 1.213 | [12 empty] | VV | 2 | 2 | True | 0 | ROZPOCET
| VV |  | "č.m. 210" | [14 empty] | VV | 2 | 1 | True | 0 | ROZPOCET
| VV |  | "ostění" ((2,71+2,46*2)+(1,5+1,5*2))*0,1 |  | 1.213 | [12 empty] | VV | 2 | 2 | True | 0 | ROZPOCET
| VV |  | "č.m. 216" | [14 empty] | VV | 2 | 1 | True | 0 | ROZPOCET
| VV |  | "ostění" (2,71+2,46*2)*0,1 |  | 0.763 | [12 empty] | VV | 2 | 2 | True | 0 | ROZPOCET
| VV |  | "č.m. 217" | [14 empty] | VV | 2 | 1 | True | 0 | ROZPOCET
| VV |  | "ostění" (1,5+1,5*2)*0,1 |  | 0.45 | [12 empty] | VV | 2 | 2 | True | 0 | ROZPOCET
| VV |  | "č.m. 221" | [14 empty] | VV | 2 | 1 | True | 0 | ROZPOCET
| VV |  | "ostění" ((1,5+1,5*2)+(2,71+2,535*2))*0,1 |  | 1.228 | [12 empty] | VV | 2 | 2 | True | 0 | ROZPOCET
| VV |  | "č.m. 222" | [14 empty] | VV | 2 | 1 | True | 0 | ROZPOCET
| VV |  | "ostění" ((1,5+1,5*2)+(2,71+2,535*2))*0,1 |  | 1.228 | [12 empty] | VV | 2 | 2 | True | 0 | ROZPOCET
| VV |  | "č.m. 226" | [14 empty] | VV | 2 | 1 | True | 0 | ROZPOCET
| VV |  | "ostění" ((1,5+1,5*2)+(2,71+2,535*2))*0,1 |  | 1.228 | [12 empty] | VV | 2 | 2 | True | 0 | ROZPOCET
| VV |  | "č.m. 231" | [14 empty] | VV | 2 | 1 | True | 0 | ROZPOCET
| VV |  | "ostění" (1,81+2,535*2)*0,1 |  | 0.688 | [12 empty] | VV | 2 | 2 | True | 0 | ROZPOCET
| VV |  | "č.m. 234" | [14 empty] | VV | 2 | 1 | True | 0 | ROZPOCET
| VV |  | "ostění" ((1,5+1,5*2)+(2,71+2,535*2))*0,1 |  | 1.228 | [12 empty] | VV | 2 | 2 | True | 0 | ROZPOCET
| VV |  | "č.m. 238" | [14 empty] | VV | 2 | 1 | True | 0 | ROZPOCET
| VV |  | "ostění" ((1,5+1,5*2)+(2,71+2,535*2))*0,1 |  | 1.228 | [12 empty] | VV | 2 | 2 | True | 0 | ROZPOCET
| VV |  | "č.m. 245" | [14 empty] | VV | 2 | 1 | True | 0 | ROZPOCET
| VV |  | "ostění" ((2,71+2,46*2)+(1,5+1,5*2))*0,1 |  | 1.213 | [12 empty] | VV | 2 | 2 | True | 0 | ROZPOCET
| VV |  | ***3. NP | [14 empty] | VV | 2 | 1 | True | 0 | ROZPOCET
| VV |  | "č.m. 306" | [14 empty] | VV | 2 | 1 | True | 0 | ROZPOCET
| VV |  | "ostění" ((2,71+2,46*2)+(1,5+1,5*2))*0,1 |  | 1.213 | [12 empty] | VV | 2 | 2 | True | 0 | ROZPOCET
| VV |  | "č.m. 310" | [14 empty] | VV | 2 | 1 | True | 0 | ROZPOCET
| VV |  | "ostění" ((2,71+2,46*2)+(1,5+1,5*2))*0,1 |  | 1.213 | [12 empty] | VV | 2 | 2 | True | 0 | ROZPOCET
| VV |  | "č.m. 316" | [14 empty] | VV | 2 | 1 | True | 0 | ROZPOCET
| VV |  | "ostění" (2,71+2,46*2)*0,1 |  | 0.763 | [12 empty] | VV | 2 | 2 | True | 0 | ROZPOCET
| VV |  | "č.m. 317" | [14 empty] | VV | 2 | 1 | True | 0 | ROZPOCET
| VV |  | "ostění" (1,5+1,5*2)*0,1 |  | 0.45 | [12 empty] | VV | 2 | 2 | True | 0 | ROZPOCET
| VV |  | "č.m. 321" | [14 empty] | VV | 2 | 1 | True | 0 | ROZPOCET
| VV |  | "ostění" ((1,5+1,5*2)+(2,71+2,535*2))*0,1 |  | 1.228 | [12 empty] | VV | 2 | 2 | True | 0 | ROZPOCET
| VV |  | "č.m. 322" | [14 empty] | VV | 2 | 1 | True | 0 | ROZPOCET
| VV |  | "ostění" ((1,5+1,5*2)+(2,71+2,535*2))*0,1 |  | 1.228 | [12 empty] | VV | 2 | 2 | True | 0 | ROZPOCET
| VV |  | "č.m. 326" | [14 empty] | VV | 2 | 1 | True | 0 | ROZPOCET
| VV |  | "ostění" ((1,5+1,5*2)+(2,71+2,535*2))*0,1 |  | 1.228 | [12 empty] | VV | 2 | 2 | True | 0 | ROZPOCET
| VV |  | "č.m. 331" | [14 empty] | VV | 2 | 1 | True | 0 | ROZPOCET
| VV |  | "ostění" (1,81+2,535*2)*0,1 |  | 0.688 | [12 empty] | VV | 2 | 2 | True | 0 | ROZPOCET
| VV |  | "č.m. 334" | [14 empty] | VV | 2 | 1 | True | 0 | ROZPOCET
| VV |  | "ostění" ((1,5+1,5*2)+(2,71+2,535*2))*0,1 |  | 1.228 | [12 empty] | VV | 2 | 2 | True | 0 | ROZPOCET
| VV |  | "č.m. 338" | [14 empty] | VV | 2 | 1 | True | 0 | ROZPOCET
| VV |  | "ostění" ((1,5+1,5*2)+(2,71+2,535*2))*0,1 |  | 1.228 | [12 empty] | VV | 2 | 2 | True | 0 | ROZPOCET
| VV |  | "č.m. 345" | [14 empty] | VV | 2 | 1 | True | 0 | ROZPOCET
| VV |  | "ostění" ((2,71+2,46*2)+(1,5+1,5*2))*0,1 |  | 1.213 | [12 empty] | VV | 2 | 2 | True | 0 | ROZPOCET
| VV |  | ***4. NP | [14 empty] | VV | 2 | 1 | True | 0 | ROZPOCET
| VV |  | "č.m. 406" | [14 empty] | VV | 2 | 1 | True | 0 | ROZPOCET
| VV |  | "ostění" ((2,71+2,46*2)+(1,5+1,5*2))*0,1 |  | 1.213 | [12 empty] | VV | 2 | 2 | True | 0 | ROZPOCET
| VV |  | "č.m. 410" | [14 empty] | VV | 2 | 1 | True | 0 | ROZPOCET
| VV |  | "ostění" ((2,71+2,46*2)+(1,5+1,5*2))*0,1 |  | 1.213 | [12 empty] | VV | 2 | 2 | True | 0 | ROZPOCET
| VV |  | "č.m. 416" | [14 empty] | VV | 2 | 1 | True | 0 | ROZPOCET
| VV |  | "ostění" (2,71+2,46*2)*0,1 |  | 0.763 | [12 empty] | VV | 2 | 2 | True | 0 | ROZPOCET
| VV |  | "č.m. 417" | [14 empty] | VV | 2 | 1 | True | 0 | ROZPOCET
| VV |  | "ostění" (1,5+1,5*2)*0,1 |  | 0.45 | [12 empty] | VV | 2 | 2 | True | 0 | ROZPOCET
| VV |  | "č.m. 421" | [14 empty] | VV | 2 | 1 | True | 0 | ROZPOCET
| VV |  | "ostění" ((1,5+1,5*2)+(2,71+2,535*2))*0,1 |  | 1.228 | [12 empty] | VV | 2 | 2 | True | 0 | ROZPOCET
| VV |  | "č.m. 422" | [14 empty] | VV | 2 | 1 | True | 0 | ROZPOCET
| VV |  | "ostění" ((1,5+1,5*2)+(2,71+2,535*2))*0,1 |  | 1.228 | [12 empty] | VV | 2 | 2 | True | 0 | ROZPOCET
| VV |  | "č.m. 426" | [14 empty] | VV | 2 | 1 | True | 0 | ROZPOCET
| VV |  | "ostění" ((1,5+1,5*2)+(2,71+2,535*2))*0,1 |  | 1.228 | [12 empty] | VV | 2 | 2 | True | 0 | ROZPOCET
| VV |  | "č.m. 431" | [14 empty] | VV | 2 | 1 | True | 0 | ROZPOCET
| VV |  | "ostění" (1,81+2,535*2)*0,1 |  | 0.688 | [12 empty] | VV | 2 | 2 | True | 0 | ROZPOCET
| VV |  | "č.m. 434" | [14 empty] | VV | 2 | 1 | True | 0 | ROZPOCET
| VV |  | "ostění" ((1,5+1,5*2)+(2,71+2,535*2))*0,1 |  | 1.228 | [12 empty] | VV | 2 | 2 | True | 0 | ROZPOCET
| VV |  | "č.m. 438" | [14 empty] | VV | 2 | 1 | True | 0 | ROZPOCET
| VV |  | "stěny" 5,8*2,8 |  | 16.24 | [12 empty] | VV | 2 | 2 | True | 0 | ROZPOCET
| VV |  | "otvory" ((1,5*1,5)+(0,95*2,46)+(1,8*1,5))*-1 |  | -7.287 | [12 empty] | VV | 2 | 2 | True | 0 | ROZPOCET
| VV |  | "ostění" ((1,5+1,5*2)+(2,71+2,535*2))*0,1 |  | 1.228 | [12 empty] | VV | 2 | 2 | True | 0 | ROZPOCET
| VV |  | "č.m. 445" | [14 empty] | VV | 2 | 1 | True | 0 | ROZPOCET
| VV |  | "ostění" ((2,71+2,46*2)+(1,5+1,5*2))*0,1 |  | 1.213 | [12 empty] | VV | 2 | 2 | True | 0 | ROZPOCET
63 | K | 784121001 | Oškrabání malby v místnostech výšky do 3,80 m | m2 | 391.362 |  | 0 |  |  | snížená |  | 0 | 0.001 | 0.39136 | 0.00031 | 0.12132 | 16 | K | 2 |  |  |  | ROZPOCET | 0 | 0 | 0 | 0 | 0 | 2 | 0 | 16 | -688531266
| VV |  | ***1.NP | [14 empty] | VV | 2 | 1 | True | 0 | ROZPOCET
| VV |  | "č.m. 106 a" | [14 empty] | VV | 2 | 1 | True | 0 | ROZPOCET
| VV |  | "stěny" 4,25*2,8 |  | 11.9 | [12 empty] | VV | 2 | 2 | True | 0 | ROZPOCET
| VV |  | "otvory" (1,5*1,5)*-1 |  | -2.25 | [12 empty] | VV | 2 | 2 | True | 0 | ROZPOCET
| VV |  | "ostění" (1,5+1,5*2)*0,1 |  | 0.45 | [12 empty] | VV | 2 | 2 | True | 0 | ROZPOCET
| VV |  | "č.m. 106 b" | [14 empty] | VV | 2 | 1 | True | 0 | ROZPOCET
| VV |  | "stěny" 3,25*2,8 |  | 9.1 | [12 empty] | VV | 2 | 2 | True | 0 | ROZPOCET
| VV |  | "otvory" ((0,91*2,38)+(1,8*1,5))*-1 |  | -4.866 | [12 empty] | VV | 2 | 2 | True | 0 | ROZPOCET
| VV |  | "ostění" (2,71+2,38*2)*0,1 |  | 0.747 | [12 empty] | VV | 2 | 2 | True | 0 | ROZPOCET
| VV |  | "č.m. 110" | [14 empty] | VV | 2 | 1 | True | 0 | ROZPOCET
| VV |  | "stěny" 5,8*2,8 |  | 16.24 | [12 empty] | VV | 2 | 2 | True | 0 | ROZPOCET
| VV |  | "otvory" ((0,91*2,38)+(1,8*1,5)+(1,5*1,5))*-1 |  | -7.116 | [12 empty] | VV | 2 | 2 | True | 0 | ROZPOCET
| VV |  | "ostění" ((2,71+2,38*2)+(1,5+1,5*2))*0,1 |  | 1.197 | [12 empty] | VV | 2 | 2 | True | 0 | ROZPOCET
| VV |  | "č.m. 116 | [14 empty] | VV | 2 | 1 | True | 0 | ROZPOCET
| VV |  | "stěny" 5,8*2,8 |  | 16.24 | [12 empty] | VV | 2 | 2 | True | 0 | ROZPOCET
| VV |  | "otvory" ((0,91*2,45)+(1,8*1,5)+(1,5*1,5))*-1 |  | -7.18 | [12 empty] | VV | 2 | 2 | True | 0 | ROZPOCET
| VV |  | "ostění" ((2,71*2,535*2)+(1,5+1,5*2))*0,1 |  | 1.824 | [12 empty] | VV | 2 | 2 | True | 0 | ROZPOCET
| VV |  | "č.m. 117 | [14 empty] | VV | 2 | 1 | True | 0 | ROZPOCET
| VV |  | "stěny" 5,8*2,8 |  | 16.24 | [12 empty] | VV | 2 | 2 | True | 0 | ROZPOCET
| VV |  | "otvory" ((1,5*1,5)+(1,8*1,5)+(0,91*2,38))*-1 |  | -7.116 | [12 empty] | VV | 2 | 2 | True | 0 | ROZPOCET
| VV |  | "ostění" ((1,5+1,5*2)+(2,71+2,38*2))*0,1 |  | 1.197 | [12 empty] | VV | 2 | 2 | True | 0 | ROZPOCET
| VV |  | "č.m. 118 | [14 empty] | VV | 2 | 1 | True | 0 | ROZPOCET
| VV |  | "stěny" 5,8*2,8 |  | 16.24 | [12 empty] | VV | 2 | 2 | True | 0 | ROZPOCET
| VV |  | "otvory" ((1,5*1,5)+(1,8*1,5)+(0,91*2,38))*-1 |  | -7.116 | [12 empty] | VV | 2 | 2 | True | 0 | ROZPOCET
| VV |  | "ostění" ((1,5+1,5*2)+(2,71+2,38*2))*0,1 |  | 1.197 | [12 empty] | VV | 2 | 2 | True | 0 | ROZPOCET
| VV |  | "č.m. 122 | [14 empty] | VV | 2 | 1 | True | 0 | ROZPOCET
| VV |  | "stěny" 2,475*2,8 |  | 6.93 | [12 empty] | VV | 2 | 2 | True | 0 | ROZPOCET
| VV |  | "otvory" (1,5*1,5)*-1 |  | -2.25 | [12 empty] | VV | 2 | 2 | True | 0 | ROZPOCET
| VV |  | "ostění" (1,5+1,5*2)*0,1 |  | 0.45 | [12 empty] | VV | 2 | 2 | True | 0 | ROZPOCET
| VV |  | "č.m. 123" | [14 empty] | VV | 2 | 1 | True | 0 | ROZPOCET
| VV |  | "stěny" 3,2*2,8 |  | 8.96 | [12 empty] | VV | 2 | 2 | True | 0 | ROZPOCET
| VV |  | "otvory" ((1,8*1,5)+(0,91*2,38))*-1 |  | -4.866 | [12 empty] | VV | 2 | 2 | True | 0 | ROZPOCET
| VV |  | "ostění" ((1,8+1,5*2)+(2,71+2,38*2))*0,1 |  | 1.227 | [12 empty] | VV | 2 | 2 | True | 0 | ROZPOCET
| VV |  | "č.m. 126 | [14 empty] | VV | 2 | 1 | True | 0 | ROZPOCET
| VV |  | "stěny" 2,8*2,8 |  | 7.84 | [12 empty] | VV | 2 | 2 | True | 0 | ROZPOCET
| VV |  | "otvory" ((0,91*2,38)+(0,9*1,5))*-1 |  | -3.516 | [12 empty] | VV | 2 | 2 | True | 0 | ROZPOCET
| VV |  | "ostění" (2,71+2,38*2)*0,1 |  | 0.747 | [12 empty] | VV | 2 | 2 | True | 0 | ROZPOCET
| VV |  | "č.m. 130" | [14 empty] | VV | 2 | 1 | True | 0 | ROZPOCET
| VV |  | "stěny" 5,8*2,8 |  | 16.24 | [12 empty] | VV | 2 | 2 | True | 0 | ROZPOCET
| VV |  | "otvory" ((1,5*1,5)+(1,8*1,5)+(0,91*2,38))*-1 |  | -7.116 | [12 empty] | VV | 2 | 2 | True | 0 | ROZPOCET
| VV |  | "ostění" ((1,5+1,5*2)+(2,71+2,38*2))*0,1 |  | 1.197 | [12 empty] | VV | 2 | 2 | True | 0 | ROZPOCET
| VV |  | "č.m. 134" | [14 empty] | VV | 2 | 1 | True | 0 | ROZPOCET
| VV |  | "stěny" 2,478*2,8 |  | 6.938 | [12 empty] | VV | 2 | 2 | True | 0 | ROZPOCET
| VV |  | "otvory" (1,5*1,5)*-1 |  | -2.25 | [12 empty] | VV | 2 | 2 | True | 0 | ROZPOCET
| VV |  | "ostění" (1,5+1,5*2)*0,1 |  | 0.45 | [12 empty] | VV | 2 | 2 | True | 0 | ROZPOCET
| VV |  | "č.m. 135" | [14 empty] | VV | 2 | 1 | True | 0 | ROZPOCET
| VV |  | "stěny" 3,2*2,8 |  | 8.96 | [12 empty] | VV | 2 | 2 | True | 0 | ROZPOCET
| VV |  | "otvory" ((0,91*2,38)+(1,8*1,5))*-1 |  | -4.866 | [12 empty] | VV | 2 | 2 | True | 0 | ROZPOCET
| VV |  | "ostění" (2,71+2,38*2)*0,1 |  | 0.747 | [12 empty] | VV | 2 | 2 | True | 0 | ROZPOCET
| VV |  | "č.m. 137" | [14 empty] | VV | 2 | 1 | True | 0 | ROZPOCET
| VV |  | "stěny" 5,8*2,8 |  | 16.24 | [12 empty] | VV | 2 | 2 | True | 0 | ROZPOCET
| VV |  | "otvory" ((0,91*2,38)+(1,8*1,5)+(1,5*1,5))*-1 |  | -7.116 | [12 empty] | VV | 2 | 2 | True | 0 | ROZPOCET
| VV |  | "ostění" ((2,71+2,38*2)+(1,5+1,5*2))*0,1 |  | 1.197 | [12 empty] | VV | 2 | 2 | True | 0 | ROZPOCET
| VV |  | ***2.NP | [14 empty] | VV | 2 | 1 | True | 0 | ROZPOCET
| VV |  | "č.m. 206" | [14 empty] | VV | 2 | 1 | True | 0 | ROZPOCET
| VV |  | "stěny" 5,8*2,8 |  | 16.24 | [12 empty] | VV | 2 | 2 | True | 0 | ROZPOCET
| VV |  | "otvory" ((0,95*2,46)+(1,8*1,5)+(1,5*1,5))*-1 |  | -7.287 | [12 empty] | VV | 2 | 2 | True | 0 | ROZPOCET
| VV |  | "ostění" ((2,71+2,46*2)+(1,5+1,5*2))*0,1 |  | 1.213 | [12 empty] | VV | 2 | 2 | True | 0 | ROZPOCET
| VV |  | "č.m. 210" | [14 empty] | VV | 2 | 1 | True | 0 | ROZPOCET
| VV |  | "stěny" 5,8*2,8 |  | 16.24 | [12 empty] | VV | 2 | 2 | True | 0 | ROZPOCET
| VV |  | "otvory" ((0,95*2,46)+(1,8*1,5)+(1,5*1,5))*-1 |  | -7.287 | [12 empty] | VV | 2 | 2 | True | 0 | ROZPOCET
| VV |  | "ostění" ((2,71+2,46*2)+(1,5+1,5*2))*0,1 |  | 1.213 | [12 empty] | VV | 2 | 2 | True | 0 | ROZPOCET
| VV |  | "č.m. 216" | [14 empty] | VV | 2 | 1 | True | 0 | ROZPOCET
| VV |  | "stěny" 3,29*2,8 |  | 9.212 | [12 empty] | VV | 2 | 2 | True | 0 | ROZPOCET
| VV |  | "otvory" ((0,95*2,46)+(1,8*1,5))*-1 |  | -5.037 | [12 empty] | VV | 2 | 2 | True | 0 | ROZPOCET
| VV |  | "ostění" (2,71+2,46*2)*0,1 |  | 0.763 | [12 empty] | VV | 2 | 2 | True | 0 | ROZPOCET
| VV |  | "č.m. 217" | [14 empty] | VV | 2 | 1 | True | 0 | ROZPOCET
| VV |  | "stěny" 2,36*2,8 |  | 6.608 | [12 empty] | VV | 2 | 2 | True | 0 | ROZPOCET
| VV |  | "otvory" (1,5*1,5)*-1 |  | -2.25 | [12 empty] | VV | 2 | 2 | True | 0 | ROZPOCET
| VV |  | "ostění" (1,5+1,5*2)*0,1 |  | 0.45 | [12 empty] | VV | 2 | 2 | True | 0 | ROZPOCET
| VV |  | "č.m. 221" | [14 empty] | VV | 2 | 1 | True | 0 | ROZPOCET
| VV |  | "stěny" 5,8*2,8 |  | 16.24 | [12 empty] | VV | 2 | 2 | True | 0 | ROZPOCET
| VV |  | "otvory" ((1,5*1,5)+(0,95*2,46)+(1,8*1,5))*-1 |  | -7.287 | [12 empty] | VV | 2 | 2 | True | 0 | ROZPOCET
| VV |  | "ostění" ((1,5+1,5*2)+(2,71+2,535*2))*0,1 |  | 1.228 | [12 empty] | VV | 2 | 2 | True | 0 | ROZPOCET
| VV |  | "č.m. 222" | [14 empty] | VV | 2 | 1 | True | 0 | ROZPOCET
| VV |  | "stěny" 5,8*2,8 |  | 16.24 | [12 empty] | VV | 2 | 2 | True | 0 | ROZPOCET
| VV |  | "otvory" ((1,5*1,5)+(0,95*2,46)+(1,8*1,5))*-1 |  | -7.287 | [12 empty] | VV | 2 | 2 | True | 0 | ROZPOCET
| VV |  | "ostění" ((1,5+1,5*2)+(2,71+2,535*2))*0,1 |  | 1.228 | [12 empty] | VV | 2 | 2 | True | 0 | ROZPOCET
| VV |  | "č.m. 226" | [14 empty] | VV | 2 | 1 | True | 0 | ROZPOCET
| VV |  | "stěny" 5,8*2,8 |  | 16.24 | [12 empty] | VV | 2 | 2 | True | 0 | ROZPOCET
| VV |  | "otvory" ((1,5*1,5)+(0,95*2,46)+(1,8*1,5))*-1 |  | -7.287 | [12 empty] | VV | 2 | 2 | True | 0 | ROZPOCET
| VV |  | "ostění" ((1,5+1,5*2)+(2,71+2,535*2))*0,1 |  | 1.228 | [12 empty] | VV | 2 | 2 | True | 0 | ROZPOCET
| VV |  | "č.m. 231" | [14 empty] | VV | 2 | 1 | True | 0 | ROZPOCET
| VV |  | "stěny" 2,8*2,8 |  | 7.84 | [12 empty] | VV | 2 | 2 | True | 0 | ROZPOCET
| VV |  | "otvory" ((0,91*2,45)+(0,9*1,5))*-1 |  | -3.58 | [12 empty] | VV | 2 | 2 | True | 0 | ROZPOCET
| VV |  | "ostění" (1,81+2,535*2)*0,1 |  | 0.688 | [12 empty] | VV | 2 | 2 | True | 0 | ROZPOCET
| VV |  | "č.m. 234" | [14 empty] | VV | 2 | 1 | True | 0 | ROZPOCET
| VV |  | "stěny" 5,8*2,8 |  | 16.24 | [12 empty] | VV | 2 | 2 | True | 0 | ROZPOCET
| VV |  | "otvory" ((1,5*1,5)+(0,95*2,46)+(1,8*1,5))*-1 |  | -7.287 | [12 empty] | VV | 2 | 2 | True | 0 | ROZPOCET
| VV |  | "ostění" ((1,5+1,5*2)+(2,71+2,535*2))*0,1 |  | 1.228 | [12 empty] | VV | 2 | 2 | True | 0 | ROZPOCET
| VV |  | "č.m. 238" | [14 empty] | VV | 2 | 1 | True | 0 | ROZPOCET
| VV |  | "stěny" 5,8*2,8 |  | 16.24 | [12 empty] | VV | 2 | 2 | True | 0 | ROZPOCET
| VV |  | "otvory" ((1,5*1,5)+(0,95*2,46)+(1,8*1,5))*-1 |  | -7.287 | [12 empty] | VV | 2 | 2 | True | 0 | ROZPOCET
| VV |  | "ostění" ((1,5+1,5*2)+(2,71+2,535*2))*0,1 |  | 1.228 | [12 empty] | VV | 2 | 2 | True | 0 | ROZPOCET
| VV |  | "č.m. 245" | [14 empty] | VV | 2 | 1 | True | 0 | ROZPOCET
| VV |  | "stěny" 5,8*2,8 |  | 16.24 | [12 empty] | VV | 2 | 2 | True | 0 | ROZPOCET
| VV |  | "otvory" ((0,95*2,46)+(1,8*1,5)+(1,5*1,5))*-1 |  | -7.287 | [12 empty] | VV | 2 | 2 | True | 0 | ROZPOCET
| VV |  | "ostění" ((2,71+2,46*2)+(1,5+1,5*2))*0,1 |  | 1.213 | [12 empty] | VV | 2 | 2 | True | 0 | ROZPOCET
| VV |  | ***3. NP | [14 empty] | VV | 2 | 1 | True | 0 | ROZPOCET
| VV |  | "č.m. 306" | [14 empty] | VV | 2 | 1 | True | 0 | ROZPOCET
| VV |  | "stěny" 5,8*2,8 |  | 16.24 | [12 empty] | VV | 2 | 2 | True | 0 | ROZPOCET
| VV |  | "otvory" ((0,95*2,46)+(1,8*1,5)+(1,5*1,5))*-1 |  | -7.287 | [12 empty] | VV | 2 | 2 | True | 0 | ROZPOCET
| VV |  | "ostění" ((2,71+2,46*2)+(1,5+1,5*2))*0,1 |  | 1.213 | [12 empty] | VV | 2 | 2 | True | 0 | ROZPOCET
| VV |  | "č.m. 310" | [14 empty] | VV | 2 | 1 | True | 0 | ROZPOCET
| VV |  | "stěny" 5,8*2,8 |  | 16.24 | [12 empty] | VV | 2 | 2 | True | 0 | ROZPOCET
| VV |  | "otvory" ((0,95*2,46)+(1,8*1,5)+(1,5*1,5))*-1 |  | -7.287 | [12 empty] | VV | 2 | 2 | True | 0 | ROZPOCET
| VV |  | "ostění" ((2,71+2,46*2)+(1,5+1,5*2))*0,1 |  | 1.213 | [12 empty] | VV | 2 | 2 | True | 0 | ROZPOCET
| VV |  | "č.m. 316" | [14 empty] | VV | 2 | 1 | True | 0 | ROZPOCET
| VV |  | "stěny" 3,29*2,8 |  | 9.212 | [12 empty] | VV | 2 | 2 | True | 0 | ROZPOCET
| VV |  | "otvory" ((0,95*2,46)+(1,8*1,5))*-1 |  | -5.037 | [12 empty] | VV | 2 | 2 | True | 0 | ROZPOCET
| VV |  | "ostění" (2,71+2,46*2)*0,1 |  | 0.763 | [12 empty] | VV | 2 | 2 | True | 0 | ROZPOCET
| VV |  | "č.m. 317" | [14 empty] | VV | 2 | 1 | True | 0 | ROZPOCET
| VV |  | "stěny" 2,36*2,8 |  | 6.608 | [12 empty] | VV | 2 | 2 | True | 0 | ROZPOCET
| VV |  | "otvory" (1,5*1,5)*-1 |  | -2.25 | [12 empty] | VV | 2 | 2 | True | 0 | ROZPOCET
| VV |  | "ostění" (1,5+1,5*2)*0,1 |  | 0.45 | [12 empty] | VV | 2 | 2 | True | 0 | ROZPOCET
| VV |  | "č.m. 321" | [14 empty] | VV | 2 | 1 | True | 0 | ROZPOCET
| VV |  | "stěny" 5,8*2,8 |  | 16.24 | [12 empty] | VV | 2 | 2 | True | 0 | ROZPOCET
| VV |  | "otvory" ((1,5*1,5)+(0,95*2,46)+(1,8*1,5))*-1 |  | -7.287 | [12 empty] | VV | 2 | 2 | True | 0 | ROZPOCET
| VV |  | "ostění" ((1,5+1,5*2)+(2,71+2,535*2))*0,1 |  | 1.228 | [12 empty] | VV | 2 | 2 | True | 0 | ROZPOCET
| VV |  | "č.m. 322" | [14 empty] | VV | 2 | 1 | True | 0 | ROZPOCET
| VV |  | "stěny" 5,8*2,8 |  | 16.24 | [12 empty] | VV | 2 | 2 | True | 0 | ROZPOCET
| VV |  | "otvory" ((1,5*1,5)+(0,95*2,46)+(1,8*1,5))*-1 |  | -7.287 | [12 empty] | VV | 2 | 2 | True | 0 | ROZPOCET
| VV |  | "ostění" ((1,5+1,5*2)+(2,71+2,535*2))*0,1 |  | 1.228 | [12 empty] | VV | 2 | 2 | True | 0 | ROZPOCET
| VV |  | "č.m. 326" | [14 empty] | VV | 2 | 1 | True | 0 | ROZPOCET
| VV |  | "stěny" 5,8*2,8 |  | 16.24 | [12 empty] | VV | 2 | 2 | True | 0 | ROZPOCET
| VV |  | "otvory" ((1,5*1,5)+(0,95*2,46)+(1,8*1,5))*-1 |  | -7.287 | [12 empty] | VV | 2 | 2 | True | 0 | ROZPOCET
| VV |  | "ostění" ((1,5+1,5*2)+(2,71+2,535*2))*0,1 |  | 1.228 | [12 empty] | VV | 2 | 2 | True | 0 | ROZPOCET
| VV |  | "č.m. 331" | [14 empty] | VV | 2 | 1 | True | 0 | ROZPOCET
| VV |  | "stěny" 2,8*2,8 |  | 7.84 | [12 empty] | VV | 2 | 2 | True | 0 | ROZPOCET
| VV |  | "otvory" ((0,91*2,45)+(0,9*1,5))*-1 |  | -3.58 | [12 empty] | VV | 2 | 2 | True | 0 | ROZPOCET
| VV |  | "ostění" (1,81+2,535*2)*0,1 |  | 0.688 | [12 empty] | VV | 2 | 2 | True | 0 | ROZPOCET
| VV |  | "č.m. 334" | [14 empty] | VV | 2 | 1 | True | 0 | ROZPOCET
| VV |  | "stěny" 5,8*2,8 |  | 16.24 | [12 empty] | VV | 2 | 2 | True | 0 | ROZPOCET
| VV |  | "otvory" ((1,5*1,5)+(0,95*2,46)+(1,8*1,5))*-1 |  | -7.287 | [12 empty] | VV | 2 | 2 | True | 0 | ROZPOCET
| VV |  | "ostění" ((1,5+1,5*2)+(2,71+2,535*2))*0,1 |  | 1.228 | [12 empty] | VV | 2 | 2 | True | 0 | ROZPOCET
| VV |  | "č.m. 338" | [14 empty] | VV | 2 | 1 | True | 0 | ROZPOCET
| VV |  | "stěny" 5,8*2,8 |  | 16.24 | [12 empty] | VV | 2 | 2 | True | 0 | ROZPOCET
| VV |  | "otvory" ((1,5*1,5)+(0,95*2,46)+(1,8*1,5))*-1 |  | -7.287 | [12 empty] | VV | 2 | 2 | True | 0 | ROZPOCET
| VV |  | "ostění" ((1,5+1,5*2)+(2,71+2,535*2))*0,1 |  | 1.228 | [12 empty] | VV | 2 | 2 | True | 0 | ROZPOCET
| VV |  | "č.m. 345" | [14 empty] | VV | 2 | 1 | True | 0 | ROZPOCET
| VV |  | "stěny" 5,8*2,8 |  | 16.24 | [12 empty] | VV | 2 | 2 | True | 0 | ROZPOCET
| VV |  | "otvory" ((0,95*2,46)+(1,8*1,5)+(1,5*1,5))*-1 |  | -7.287 | [12 empty] | VV | 2 | 2 | True | 0 | ROZPOCET
| VV |  | "ostění" ((2,71+2,46*2)+(1,5+1,5*2))*0,1 |  | 1.213 | [12 empty] | VV | 2 | 2 | True | 0 | ROZPOCET
| VV |  | ***4. NP | [14 empty] | VV | 2 | 1 | True | 0 | ROZPOCET
| VV |  | "č.m. 406" | [14 empty] | VV | 2 | 1 | True | 0 | ROZPOCET
| VV |  | "stěny" 5,8*2,8 |  | 16.24 | [12 empty] | VV | 2 | 2 | True | 0 | ROZPOCET
| VV |  | "otvory" ((0,95*2,46)+(1,8*1,5)+(1,5*1,5))*-1 |  | -7.287 | [12 empty] | VV | 2 | 2 | True | 0 | ROZPOCET
| VV |  | "ostění" ((2,71+2,46*2)+(1,5+1,5*2))*0,1 |  | 1.213 | [12 empty] | VV | 2 | 2 | True | 0 | ROZPOCET
| VV |  | "č.m. 410" | [14 empty] | VV | 2 | 1 | True | 0 | ROZPOCET
| VV |  | "stěny" 5,8*2,8 |  | 16.24 | [12 empty] | VV | 2 | 2 | True | 0 | ROZPOCET
| VV |  | "otvory" ((0,95*2,46)+(1,8*1,5)+(1,5*1,5))*-1 |  | -7.287 | [12 empty] | VV | 2 | 2 | True | 0 | ROZPOCET
| VV |  | "ostění" ((2,71+2,46*2)+(1,5+1,5*2))*0,1 |  | 1.213 | [12 empty] | VV | 2 | 2 | True | 0 | ROZPOCET
| VV |  | "č.m. 416" | [14 empty] | VV | 2 | 1 | True | 0 | ROZPOCET
| VV |  | "stěny" 3,29*2,8 |  | 9.212 | [12 empty] | VV | 2 | 2 | True | 0 | ROZPOCET
| VV |  | "otvory" ((0,95*2,46)+(1,8*1,5))*-1 |  | -5.037 | [12 empty] | VV | 2 | 2 | True | 0 | ROZPOCET
| VV |  | "ostění" (2,71+2,46*2)*0,1 |  | 0.763 | [12 empty] | VV | 2 | 2 | True | 0 | ROZPOCET
| VV |  | "č.m. 417" | [14 empty] | VV | 2 | 1 | True | 0 | ROZPOCET
| VV |  | "stěny" 2,36*2,8 |  | 6.608 | [12 empty] | VV | 2 | 2 | True | 0 | ROZPOCET
| VV |  | "otvory" (1,5*1,5)*-1 |  | -2.25 | [12 empty] | VV | 2 | 2 | True | 0 | ROZPOCET
| VV |  | "ostění" (1,5+1,5*2)*0,1 |  | 0.45 | [12 empty] | VV | 2 | 2 | True | 0 | ROZPOCET
| VV |  | "č.m. 421" | [14 empty] | VV | 2 | 1 | True | 0 | ROZPOCET
| VV |  | "stěny" 5,8*2,8 |  | 16.24 | [12 empty] | VV | 2 | 2 | True | 0 | ROZPOCET
| VV |  | "otvory" ((1,5*1,5)+(0,95*2,46)+(1,8*1,5))*-1 |  | -7.287 | [12 empty] | VV | 2 | 2 | True | 0 | ROZPOCET
| VV |  | "ostění" ((1,5+1,5*2)+(2,71+2,535*2))*0,1 |  | 1.228 | [12 empty] | VV | 2 | 2 | True | 0 | ROZPOCET
| VV |  | "č.m. 422" | [14 empty] | VV | 2 | 1 | True | 0 | ROZPOCET
| VV |  | "stěny" 5,8*2,8 |  | 16.24 | [12 empty] | VV | 2 | 2 | True | 0 | ROZPOCET
| VV |  | "otvory" ((1,5*1,5)+(0,95*2,46)+(1,8*1,5))*-1 |  | -7.287 | [12 empty] | VV | 2 | 2 | True | 0 | ROZPOCET
| VV |  | "ostění" ((1,5+1,5*2)+(2,71+2,535*2))*0,1 |  | 1.228 | [12 empty] | VV | 2 | 2 | True | 0 | ROZPOCET
| VV |  | "č.m. 426" | [14 empty] | VV | 2 | 1 | True | 0 | ROZPOCET
| VV |  | "stěny" 5,8*2,8 |  | 16.24 | [12 empty] | VV | 2 | 2 | True | 0 | ROZPOCET
| VV |  | "otvory" ((1,5*1,5)+(0,95*2,46)+(1,8*1,5))*-1 |  | -7.287 | [12 empty] | VV | 2 | 2 | True | 0 | ROZPOCET
| VV |  | "ostění" ((1,5+1,5*2)+(2,71+2,535*2))*0,1 |  | 1.228 | [12 empty] | VV | 2 | 2 | True | 0 | ROZPOCET
| VV |  | "č.m. 431" | [14 empty] | VV | 2 | 1 | True | 0 | ROZPOCET
| VV |  | "stěny" 2,8*2,8 |  | 7.84 | [12 empty] | VV | 2 | 2 | True | 0 | ROZPOCET
| VV |  | "otvory" ((0,91*2,45)+(0,9*1,5))*-1 |  | -3.58 | [12 empty] | VV | 2 | 2 | True | 0 | ROZPOCET
| VV |  | "ostění" (1,81+2,535*2)*0,1 |  | 0.688 | [12 empty] | VV | 2 | 2 | True | 0 | ROZPOCET
| VV |  | "č.m. 434" | [14 empty] | VV | 2 | 1 | True | 0 | ROZPOCET
| VV |  | "stěny" 5,8*2,8 |  | 16.24 | [12 empty] | VV | 2 | 2 | True | 0 | ROZPOCET
| VV |  | "otvory" ((1,5*1,5)+(0,95*2,46)+(1,8*1,5))*-1 |  | -7.287 | [12 empty] | VV | 2 | 2 | True | 0 | ROZPOCET
| VV |  | "ostění" ((1,5+1,5*2)+(2,71+2,535*2))*0,1 |  | 1.228 | [12 empty] | VV | 2 | 2 | True | 0 | ROZPOCET
| VV |  | "č.m. 438" | [14 empty] | VV | 2 | 1 | True | 0 | ROZPOCET
| VV |  | "stěny" 5,8*2,8 |  | 16.24 | [12 empty] | VV | 2 | 2 | True | 0 | ROZPOCET
| VV |  | "otvory" ((1,5*1,5)+(0,95*2,46)+(1,8*1,5))*-1 |  | -7.287 | [12 empty] | VV | 2 | 2 | True | 0 | ROZPOCET
| VV |  | "ostění" ((1,5+1,5*2)+(2,71+2,535*2))*0,1 |  | 1.228 | [12 empty] | VV | 2 | 2 | True | 0 | ROZPOCET
| VV |  | "č.m. 445" | [14 empty] | VV | 2 | 1 | True | 0 | ROZPOCET
| VV |  | "stěny" 5,8*2,8 |  | 16.24 | [12 empty] | VV | 2 | 2 | True | 0 | ROZPOCET
| VV |  | "otvory" ((0,95*2,46)+(1,8*1,5)+(1,5*1,5))*-1 |  | -7.287 | [12 empty] | VV | 2 | 2 | True | 0 | ROZPOCET
| VV |  | "ostění" ((2,71+2,46*2)+(1,5+1,5*2))*0,1 |  | 1.213 | [12 empty] | VV | 2 | 2 | True | 0 | ROZPOCET
64 | K | 784121011 | Rozmývání podkladu po oškrabání malby v místnostech výšky do 3,80 m | m2 | 391.362 |  | 0 |  |  | snížená |  | 0 | 0 | 0 | 0 | 0 | 16 | K | 2 |  |  |  | ROZPOCET | 0 | 0 | 0 | 0 | 0 | 2 | 0 | 16 | 189469844
65 | K | 784171101 | Zakrytí nemalovaných ploch (materiál ve specifikaci) včetně pozdějšího odkrytí podlah | m2 | 1211.517 |  | 0 |  |  | snížená |  | 0 | 0 | 0 | 0 | 0 | 16 | K | 2 |  |  |  | ROZPOCET | 0 | 0 | 0 | 0 | 0 | 2 | 0 | 16 | -857323645
| VV |  | ***1.NP | [14 empty] | VV | 2 | 1 | True | 0 | ROZPOCET
| VV |  | "č.m. 106 a" | [14 empty] | VV | 2 | 1 | True | 0 | ROZPOCET
| VV |  | 4,25*3,3 |  | 14.025 | [12 empty] | VV | 2 | 2 | True | 0 | ROZPOCET
| VV |  | "č.m. 106 b" | [14 empty] | VV | 2 | 1 | True | 0 | ROZPOCET
| VV |  | 3,25*3,3 |  | 10.725 | [12 empty] | VV | 2 | 2 | True | 0 | ROZPOCET
| VV |  | "č.m. 110" | [14 empty] | VV | 2 | 1 | True | 0 | ROZPOCET
| VV |  | 5,8*5,225 |  | 30.305 | [12 empty] | VV | 2 | 2 | True | 0 | ROZPOCET
| VV |  | "č.m. 116 | [14 empty] | VV | 2 | 1 | True | 0 | ROZPOCET
| VV |  | (31,02) |  | 31.02 | [12 empty] | VV | 2 | 2 | True | 0 | ROZPOCET
| VV |  | "č.m. 117 | [14 empty] | VV | 2 | 1 | True | 0 | ROZPOCET
| VV |  | 5,8*5,9 |  | 34.22 | [12 empty] | VV | 2 | 2 | True | 0 | ROZPOCET
| VV |  | "č.m. 118 | [14 empty] | VV | 2 | 1 | True | 0 | ROZPOCET
| VV |  | 5,8*5,9 |  | 34.22 | [12 empty] | VV | 2 | 2 | True | 0 | ROZPOCET
| VV |  | "č.m. 122 | [14 empty] | VV | 2 | 1 | True | 0 | ROZPOCET
| VV |  | 2,475*5,555 |  | 13.749 | [12 empty] | VV | 2 | 2 | True | 0 | ROZPOCET
| VV |  | "č.m. 123" | [14 empty] | VV | 2 | 1 | True | 0 | ROZPOCET
| VV |  | 3,2*5,555 |  | 17.776 | [12 empty] | VV | 2 | 2 | True | 0 | ROZPOCET
| VV |  | "č.m. 126 | [14 empty] | VV | 2 | 1 | True | 0 | ROZPOCET
| VV |  | 2,8*5,555 |  | 15.554 | [12 empty] | VV | 2 | 2 | True | 0 | ROZPOCET
| VV |  | "č.m. 130" | [14 empty] | VV | 2 | 1 | True | 0 | ROZPOCET
| VV |  | 5,8*5,555 |  | 32.219 | [12 empty] | VV | 2 | 2 | True | 0 | ROZPOCET
| VV |  | "č.m. 134" | [14 empty] | VV | 2 | 1 | True | 0 | ROZPOCET
| VV |  | 2,478*5,555 |  | 13.765 | [12 empty] | VV | 2 | 2 | True | 0 | ROZPOCET
| VV |  | "č.m. 135" | [14 empty] | VV | 2 | 1 | True | 0 | ROZPOCET
| VV |  | 3,2*5,555 |  | 17.776 | [12 empty] | VV | 2 | 2 | True | 0 | ROZPOCET
| VV |  | "č.m. 137" | [14 empty] | VV | 2 | 1 | True | 0 | ROZPOCET
| VV |  | 5,8*6,08 |  | 35.264 | [12 empty] | VV | 2 | 2 | True | 0 | ROZPOCET
| VV |  | ***2.NP | [14 empty] | VV | 2 | 1 | True | 0 | ROZPOCET
| VV |  | "č.m. 206" | [14 empty] | VV | 2 | 1 | True | 0 | ROZPOCET
| VV |  | 5,8*5,95 |  | 34.51 | [12 empty] | VV | 2 | 2 | True | 0 | ROZPOCET
| VV |  | "č.m. 210" | [14 empty] | VV | 2 | 1 | True | 0 | ROZPOCET
| VV |  | 5,8*5,9 |  | 34.22 | [12 empty] | VV | 2 | 2 | True | 0 | ROZPOCET
| VV |  | "č.m. 216" | [14 empty] | VV | 2 | 1 | True | 0 | ROZPOCET
| VV |  | 3,29*5,9 |  | 19.411 | [12 empty] | VV | 2 | 2 | True | 0 | ROZPOCET
| VV |  | "č.m. 217" | [14 empty] | VV | 2 | 1 | True | 0 | ROZPOCET
| VV |  | 2,36*1,52 |  | 3.587 | [12 empty] | VV | 2 | 2 | True | 0 | ROZPOCET
| VV |  | "č.m. 221" | [14 empty] | VV | 2 | 1 | True | 0 | ROZPOCET
| VV |  | 5,8*5,9 |  | 34.22 | [12 empty] | VV | 2 | 2 | True | 0 | ROZPOCET
| VV |  | "č.m. 222" | [14 empty] | VV | 2 | 1 | True | 0 | ROZPOCET
| VV |  | 5,8*5,9 |  | 34.22 | [12 empty] | VV | 2 | 2 | True | 0 | ROZPOCET
| VV |  | "č.m. 226" | [14 empty] | VV | 2 | 1 | True | 0 | ROZPOCET
| VV |  | 5,8*5,325 |  | 30.885 | [12 empty] | VV | 2 | 2 | True | 0 | ROZPOCET
| VV |  | "č.m. 231" | [14 empty] | VV | 2 | 1 | True | 0 | ROZPOCET
| VV |  | 2,8*5,925 |  | 16.59 | [12 empty] | VV | 2 | 2 | True | 0 | ROZPOCET
| VV |  | "č.m. 234" | [14 empty] | VV | 2 | 1 | True | 0 | ROZPOCET
| VV |  | 5,8*5,325 |  | 30.885 | [12 empty] | VV | 2 | 2 | True | 0 | ROZPOCET
| VV |  | "č.m. 238" | [14 empty] | VV | 2 | 1 | True | 0 | ROZPOCET
| VV |  | 5,8*5,325 |  | 30.885 | [12 empty] | VV | 2 | 2 | True | 0 | ROZPOCET
| VV |  | "č.m. 245" | [14 empty] | VV | 2 | 1 | True | 0 | ROZPOCET
| VV |  | 5,8*5,9 |  | 34.22 | [12 empty] | VV | 2 | 2 | True | 0 | ROZPOCET
| VV |  | ***3. NP | [14 empty] | VV | 2 | 1 | True | 0 | ROZPOCET
| VV |  | "č.m. 306" | [14 empty] | VV | 2 | 1 | True | 0 | ROZPOCET
| VV |  | 5,8*5,95 |  | 34.51 | [12 empty] | VV | 2 | 2 | True | 0 | ROZPOCET
| VV |  | "č.m. 310" | [14 empty] | VV | 2 | 1 | True | 0 | ROZPOCET
| VV |  | 5,8*5,9 |  | 34.22 | [12 empty] | VV | 2 | 2 | True | 0 | ROZPOCET
| VV |  | "č.m. 316" | [14 empty] | VV | 2 | 1 | True | 0 | ROZPOCET
| VV |  | 3,29*5,9 |  | 19.411 | [12 empty] | VV | 2 | 2 | True | 0 | ROZPOCET
| VV |  | "č.m. 317" | [14 empty] | VV | 2 | 1 | True | 0 | ROZPOCET
| VV |  | 2,36*1,52 |  | 3.587 | [12 empty] | VV | 2 | 2 | True | 0 | ROZPOCET
| VV |  | "č.m. 321" | [14 empty] | VV | 2 | 1 | True | 0 | ROZPOCET
| VV |  | 5,8*5,9 |  | 34.22 | [12 empty] | VV | 2 | 2 | True | 0 | ROZPOCET
| VV |  | "č.m. 322" | [14 empty] | VV | 2 | 1 | True | 0 | ROZPOCET
| VV |  | 5,8*5,9 |  | 34.22 | [12 empty] | VV | 2 | 2 | True | 0 | ROZPOCET
| VV |  | "č.m. 326" | [14 empty] | VV | 2 | 1 | True | 0 | ROZPOCET
| VV |  | 5,8*5,325 |  | 30.885 | [12 empty] | VV | 2 | 2 | True | 0 | ROZPOCET
| VV |  | "č.m. 331" | [14 empty] | VV | 2 | 1 | True | 0 | ROZPOCET
| VV |  | 2,8*5,925 |  | 16.59 | [12 empty] | VV | 2 | 2 | True | 0 | ROZPOCET
| VV |  | "č.m. 334" | [14 empty] | VV | 2 | 1 | True | 0 | ROZPOCET
| VV |  | 5,8*5,325 |  | 30.885 | [12 empty] | VV | 2 | 2 | True | 0 | ROZPOCET
| VV |  | "č.m. 338" | [14 empty] | VV | 2 | 1 | True | 0 | ROZPOCET
| VV |  | 5,8*5,325 |  | 30.885 | [12 empty] | VV | 2 | 2 | True | 0 | ROZPOCET
| VV |  | "č.m. 345" | [14 empty] | VV | 2 | 1 | True | 0 | ROZPOCET
| VV |  | 5,8*5,9 |  | 34.22 | [12 empty] | VV | 2 | 2 | True | 0 | ROZPOCET
| VV |  | ***4. NP | [14 empty] | VV | 2 | 1 | True | 0 | ROZPOCET
| VV |  | "č.m. 406" | [14 empty] | VV | 2 | 1 | True | 0 | ROZPOCET
| VV |  | 5,8*5,95 |  | 34.51 | [12 empty] | VV | 2 | 2 | True | 0 | ROZPOCET
| VV |  | "č.m. 410" | [14 empty] | VV | 2 | 1 | True | 0 | ROZPOCET
| VV |  | 5,8*5,9 |  | 34.22 | [12 empty] | VV | 2 | 2 | True | 0 | ROZPOCET
| VV |  | "č.m. 416" | [14 empty] | VV | 2 | 1 | True | 0 | ROZPOCET
| VV |  | 3,29*5,9 |  | 19.411 | [12 empty] | VV | 2 | 2 | True | 0 | ROZPOCET
| VV |  | "č.m. 417" | [14 empty] | VV | 2 | 1 | True | 0 | ROZPOCET
| VV |  | 2,36*1,52 |  | 3.587 | [12 empty] | VV | 2 | 2 | True | 0 | ROZPOCET
| VV |  | "č.m. 421" | [14 empty] | VV | 2 | 1 | True | 0 | ROZPOCET
| VV |  | 5,8*5,9 |  | 34.22 | [12 empty] | VV | 2 | 2 | True | 0 | ROZPOCET
| VV |  | "č.m. 422" | [14 empty] | VV | 2 | 1 | True | 0 | ROZPOCET
| VV |  | 5,8*5,9 |  | 34.22 | [12 empty] | VV | 2 | 2 | True | 0 | ROZPOCET
| VV |  | "č.m. 426" | [14 empty] | VV | 2 | 1 | True | 0 | ROZPOCET
| VV |  | 5,8*5,325 |  | 30.885 | [12 empty] | VV | 2 | 2 | True | 0 | ROZPOCET
| VV |  | "č.m. 431" | [14 empty] | VV | 2 | 1 | True | 0 | ROZPOCET
| VV |  | 2,8*5,925 |  | 16.59 | [12 empty] | VV | 2 | 2 | True | 0 | ROZPOCET
| VV |  | "č.m. 434" | [14 empty] | VV | 2 | 1 | True | 0 | ROZPOCET
| VV |  | 5,8*5,325 |  | 30.885 | [12 empty] | VV | 2 | 2 | True | 0 | ROZPOCET
| VV |  | "č.m. 438" | [14 empty] | VV | 2 | 1 | True | 0 | ROZPOCET
| VV |  | 5,8*5,325 |  | 30.885 | [12 empty] | VV | 2 | 2 | True | 0 | ROZPOCET
| VV |  | "č.m. 445" | [14 empty] | VV | 2 | 1 | True | 0 | ROZPOCET
| VV |  | 5,8*5,9 |  | 34.22 | [12 empty] | VV | 2 | 2 | True | 0 | ROZPOCET
66 | M | 58124842 | fólie pro malířské potřeby zakrývací tl 7µ 4x5m | m2 | 1272.093 |  | 0 |  |  | snížená |  | 0 | 0 | 0 | 0 | 0 | 32 | M | 2 |  |  |  | ROZPOCET | 0 | 0 | 0 | 0 | 0 | 2 | 0 | 16 | -528712844
| VV |  | 1211,517*1,05 'Přepočtené koeficientem množství |  | 1272.093 | [12 empty] | VV | 2 | 2 | False | 1 | ROZPOCET
67 | K | 784171111 | Zakrytí nemalovaných ploch (materiál ve specifikaci) včetně pozdějšího odkrytí svislých ploch např. stěn, oken, dveří v místnostech výšky do 3,80 | m2 | 275.113 |  | 0 |  |  | snížená |  | 0 | 0 | 0 | 0 | 0 | 16 | K | 2 |  |  |  | ROZPOCET | 0 | 0 | 0 | 0 | 0 | 2 | 0 | 16 | -1746449635
| VV |  | ***1.NP | [14 empty] | VV | 2 | 1 | True | 0 | ROZPOCET
| VV |  | "č.m. 106 a" | [14 empty] | VV | 2 | 1 | True | 0 | ROZPOCET
| VV |  | "otvory" (1,5*1,5) |  | 2.25 | [12 empty] | VV | 2 | 2 | True | 0 | ROZPOCET
| VV |  | "č.m. 106 b" | [14 empty] | VV | 2 | 1 | True | 0 | ROZPOCET
| VV |  | "otvory" ((0,91*2,38)+(1,8*1,5)) |  | 4.866 | [12 empty] | VV | 2 | 2 | True | 0 | ROZPOCET
| VV |  | "č.m. 110" | [14 empty] | VV | 2 | 1 | True | 0 | ROZPOCET
| VV |  | "otvory" ((0,91*2,38)+(1,8*1,5)+(1,5*1,5)) |  | 7.116 | [12 empty] | VV | 2 | 2 | True | 0 | ROZPOCET
| VV |  | "č.m. 116 | [14 empty] | VV | 2 | 1 | True | 0 | ROZPOCET
| VV |  | "otvory" ((0,91*2,45)+(1,8*1,5)+(1,5*1,5)) |  | 7.18 | [12 empty] | VV | 2 | 2 | True | 0 | ROZPOCET
| VV |  | "č.m. 117 | [14 empty] | VV | 2 | 1 | True | 0 | ROZPOCET
| VV |  | "otvory" ((1,5*1,5)+(1,8*1,5)+(0,91*2,38)) |  | 7.116 | [12 empty] | VV | 2 | 2 | True | 0 | ROZPOCET
| VV |  | "č.m. 118 | [14 empty] | VV | 2 | 1 | True | 0 | ROZPOCET
| VV |  | "otvory" ((1,5*1,5)+(1,8*1,5)+(0,91*2,38)) |  | 7.116 | [12 empty] | VV | 2 | 2 | True | 0 | ROZPOCET
| VV |  | "č.m. 122 | [14 empty] | VV | 2 | 1 | True | 0 | ROZPOCET
| VV |  | "otvory" (1,5*1,5) |  | 2.25 | [12 empty] | VV | 2 | 2 | True | 0 | ROZPOCET
| VV |  | "č.m. 123" | [14 empty] | VV | 2 | 1 | True | 0 | ROZPOCET
| VV |  | "otvory" ((1,8*1,5)+(0,91*2,38)) |  | 4.866 | [12 empty] | VV | 2 | 2 | True | 0 | ROZPOCET
| VV |  | "č.m. 126 | [14 empty] | VV | 2 | 1 | True | 0 | ROZPOCET
| VV |  | "otvory" ((0,91*2,38)+(0,9*1,5)) |  | 3.516 | [12 empty] | VV | 2 | 2 | True | 0 | ROZPOCET
| VV |  | "č.m. 130" | [14 empty] | VV | 2 | 1 | True | 0 | ROZPOCET
| VV |  | "otvory" ((1,5*1,5)+(1,8*1,5)+(0,91*2,38)) |  | 7.116 | [12 empty] | VV | 2 | 2 | True | 0 | ROZPOCET
| VV |  | "č.m. 134" | [14 empty] | VV | 2 | 1 | True | 0 | ROZPOCET
| VV |  | "otvory" (1,5*1,5) |  | 2.25 | [12 empty] | VV | 2 | 2 | True | 0 | ROZPOCET
| VV |  | "č.m. 135" | [14 empty] | VV | 2 | 1 | True | 0 | ROZPOCET
| VV |  | "otvory" ((0,91*2,38)+(1,8*1,5)) |  | 4.866 | [12 empty] | VV | 2 | 2 | True | 0 | ROZPOCET
| VV |  | "č.m. 137" | [14 empty] | VV | 2 | 1 | True | 0 | ROZPOCET
| VV |  | "otvory" ((0,91*2,38)+(1,8*1,5)+(1,5*1,5)) |  | 7.116 | [12 empty] | VV | 2 | 2 | True | 0 | ROZPOCET
| VV |  | ***2.NP | [14 empty] | VV | 2 | 1 | True | 0 | ROZPOCET
| VV |  | "č.m. 206" | [14 empty] | VV | 2 | 1 | True | 0 | ROZPOCET
| VV |  | "otvory" ((0,95*2,46)+(1,8*1,5)+(1,5*1,5)) |  | 7.287 | [12 empty] | VV | 2 | 2 | True | 0 | ROZPOCET
| VV |  | "č.m. 210" | [14 empty] | VV | 2 | 1 | True | 0 | ROZPOCET
| VV |  | "otvory" ((0,95*2,46)+(1,8*1,5)+(1,5*1,5)) |  | 7.287 | [12 empty] | VV | 2 | 2 | True | 0 | ROZPOCET
| VV |  | "č.m. 216" | [14 empty] | VV | 2 | 1 | True | 0 | ROZPOCET
| VV |  | "otvory" ((0,95*2,46)+(1,8*1,5)) |  | 5.037 | [12 empty] | VV | 2 | 2 | True | 0 | ROZPOCET
| VV |  | "č.m. 217" | [14 empty] | VV | 2 | 1 | True | 0 | ROZPOCET
| VV |  | "otvory" (1,5*1,5) |  | 2.25 | [12 empty] | VV | 2 | 2 | True | 0 | ROZPOCET
| VV |  | "č.m. 221" | [14 empty] | VV | 2 | 1 | True | 0 | ROZPOCET
| VV |  | "otvory" ((1,5*1,5)+(0,95*2,46)+(1,8*1,5)) |  | 7.287 | [12 empty] | VV | 2 | 2 | True | 0 | ROZPOCET
| VV |  | "č.m. 222" | [14 empty] | VV | 2 | 1 | True | 0 | ROZPOCET
| VV |  | "otvory" ((1,5*1,5)+(0,95*2,46)+(1,8*1,5)) |  | 7.287 | [12 empty] | VV | 2 | 2 | True | 0 | ROZPOCET
| VV |  | "č.m. 226" | [14 empty] | VV | 2 | 1 | True | 0 | ROZPOCET
| VV |  | "otvory" ((1,5*1,5)+(0,95*2,46)+(1,8*1,5)) |  | 7.287 | [12 empty] | VV | 2 | 2 | True | 0 | ROZPOCET
| VV |  | "č.m. 231" | [14 empty] | VV | 2 | 1 | True | 0 | ROZPOCET
| VV |  | "otvory" ((0,91*2,45)+(0,9*1,5)) |  | 3.58 | [12 empty] | VV | 2 | 2 | True | 0 | ROZPOCET
| VV |  | "č.m. 234" | [14 empty] | VV | 2 | 1 | True | 0 | ROZPOCET
| VV |  | "otvory" ((1,5*1,5)+(0,95*2,46)+(1,8*1,5)) |  | 7.287 | [12 empty] | VV | 2 | 2 | True | 0 | ROZPOCET
| VV |  | "č.m. 238" | [14 empty] | VV | 2 | 1 | True | 0 | ROZPOCET
| VV |  | "otvory" ((1,5*1,5)+(0,95*2,46)+(1,8*1,5)) |  | 7.287 | [12 empty] | VV | 2 | 2 | True | 0 | ROZPOCET
| VV |  | "č.m. 245" | [14 empty] | VV | 2 | 1 | True | 0 | ROZPOCET
| VV |  | "otvory" ((0,95*2,46)+(1,8*1,5)+(1,5*1,5)) |  | 7.287 | [12 empty] | VV | 2 | 2 | True | 0 | ROZPOCET
| VV |  | ***3. NP | [14 empty] | VV | 2 | 1 | True | 0 | ROZPOCET
| VV |  | "č.m. 306" | [14 empty] | VV | 2 | 1 | True | 0 | ROZPOCET
| VV |  | "otvory" ((0,95*2,46)+(1,8*1,5)+(1,5*1,5)) |  | 7.287 | [12 empty] | VV | 2 | 2 | True | 0 | ROZPOCET
| VV |  | "č.m. 310" | [14 empty] | VV | 2 | 1 | True | 0 | ROZPOCET
| VV |  | "otvory" ((0,95*2,46)+(1,8*1,5)+(1,5*1,5)) |  | 7.287 | [12 empty] | VV | 2 | 2 | True | 0 | ROZPOCET
| VV |  | "č.m. 316" | [14 empty] | VV | 2 | 1 | True | 0 | ROZPOCET
| VV |  | "otvory" ((0,95*2,46)+(1,8*1,5)) |  | 5.037 | [12 empty] | VV | 2 | 2 | True | 0 | ROZPOCET
| VV |  | "č.m. 317" | [14 empty] | VV | 2 | 1 | True | 0 | ROZPOCET
| VV |  | "otvory" (1,5*1,5) |  | 2.25 | [12 empty] | VV | 2 | 2 | True | 0 | ROZPOCET
| VV |  | "č.m. 321" | [14 empty] | VV | 2 | 1 | True | 0 | ROZPOCET
| VV |  | "otvory" ((1,5*1,5)+(0,95*2,46)+(1,8*1,5)) |  | 7.287 | [12 empty] | VV | 2 | 2 | True | 0 | ROZPOCET
| VV |  | "č.m. 322" | [14 empty] | VV | 2 | 1 | True | 0 | ROZPOCET
| VV |  | "otvory" ((1,5*1,5)+(0,95*2,46)+(1,8*1,5)) |  | 7.287 | [12 empty] | VV | 2 | 2 | True | 0 | ROZPOCET
| VV |  | "č.m. 326" | [14 empty] | VV | 2 | 1 | True | 0 | ROZPOCET
| VV |  | "otvory" ((1,5*1,5)+(0,95*2,46)+(1,8*1,5)) |  | 7.287 | [12 empty] | VV | 2 | 2 | True | 0 | ROZPOCET
| VV |  | "č.m. 331" | [14 empty] | VV | 2 | 1 | True | 0 | ROZPOCET
| VV |  | "otvory" ((0,91*2,45)+(0,9*1,5)) |  | 3.58 | [12 empty] | VV | 2 | 2 | True | 0 | ROZPOCET
| VV |  | "č.m. 334" | [14 empty] | VV | 2 | 1 | True | 0 | ROZPOCET
| VV |  | "otvory" ((1,5*1,5)+(0,95*2,46)+(1,8*1,5)) |  | 7.287 | [12 empty] | VV | 2 | 2 | True | 0 | ROZPOCET
| VV |  | "č.m. 338" | [14 empty] | VV | 2 | 1 | True | 0 | ROZPOCET
| VV |  | "otvory" ((1,5*1,5)+(0,95*2,46)+(1,8*1,5)) |  | 7.287 | [12 empty] | VV | 2 | 2 | True | 0 | ROZPOCET
| VV |  | "č.m. 345" | [14 empty] | VV | 2 | 1 | True | 0 | ROZPOCET
| VV |  | "otvory" ((0,95*2,46)+(1,8*1,5)+(1,5*1,5)) |  | 7.287 | [12 empty] | VV | 2 | 2 | True | 0 | ROZPOCET
| VV |  | ***4. NP | [14 empty] | VV | 2 | 1 | True | 0 | ROZPOCET
| VV |  | "č.m. 406" | [14 empty] | VV | 2 | 1 | True | 0 | ROZPOCET
| VV |  | "otvory" ((0,95*2,46)+(1,8*1,5)+(1,5*1,5)) |  | 7.287 | [12 empty] | VV | 2 | 2 | True | 0 | ROZPOCET
| VV |  | "č.m. 410" | [14 empty] | VV | 2 | 1 | True | 0 | ROZPOCET
| VV |  | "otvory" ((0,95*2,46)+(1,8*1,5)+(1,5*1,5)) |  | 7.287 | [12 empty] | VV | 2 | 2 | True | 0 | ROZPOCET
| VV |  | "č.m. 416" | [14 empty] | VV | 2 | 1 | True | 0 | ROZPOCET
| VV |  | "otvory" ((0,95*2,46)+(1,8*1,5)) |  | 5.037 | [12 empty] | VV | 2 | 2 | True | 0 | ROZPOCET
| VV |  | "č.m. 417" | [14 empty] | VV | 2 | 1 | True | 0 | ROZPOCET
| VV |  | "otvory" (1,5*1,5) |  | 2.25 | [12 empty] | VV | 2 | 2 | True | 0 | ROZPOCET
| VV |  | "č.m. 421" | [14 empty] | VV | 2 | 1 | True | 0 | ROZPOCET
| VV |  | "otvory" ((1,5*1,5)+(0,95*2,46)+(1,8*1,5)) |  | 7.287 | [12 empty] | VV | 2 | 2 | True | 0 | ROZPOCET
| VV |  | "č.m. 422" | [14 empty] | VV | 2 | 1 | True | 0 | ROZPOCET
| VV |  | "otvory" ((1,5*1,5)+(0,95*2,46)+(1,8*1,5)) |  | 7.287 | [12 empty] | VV | 2 | 2 | True | 0 | ROZPOCET
| VV |  | "č.m. 426" | [14 empty] | VV | 2 | 1 | True | 0 | ROZPOCET
| VV |  | "otvory" ((1,5*1,5)+(0,95*2,46)+(1,8*1,5)) |  | 7.287 | [12 empty] | VV | 2 | 2 | True | 0 | ROZPOCET
| VV |  | "č.m. 431" | [14 empty] | VV | 2 | 1 | True | 0 | ROZPOCET
| VV |  | "otvory" ((0,91*2,45)+(0,9*1,5)) |  | 3.58 | [12 empty] | VV | 2 | 2 | True | 0 | ROZPOCET
| VV |  | "č.m. 434" | [14 empty] | VV | 2 | 1 | True | 0 | ROZPOCET
| VV |  | "otvory" ((1,5*1,5)+(0,95*2,46)+(1,8*1,5)) |  | 7.287 | [12 empty] | VV | 2 | 2 | True | 0 | ROZPOCET
| VV |  | "č.m. 438" | [14 empty] | VV | 2 | 1 | True | 0 | ROZPOCET
| VV |  | "otvory" ((1,5*1,5)+(0,95*2,46)+(1,8*1,5)) |  | 7.287 | [12 empty] | VV | 2 | 2 | True | 0 | ROZPOCET
| VV |  | "č.m. 445" | [14 empty] | VV | 2 | 1 | True | 0 | ROZPOCET
| VV |  | "otvory" ((0,95*2,46)+(1,8*1,5)+(1,5*1,5)) |  | 7.287 | [12 empty] | VV | 2 | 2 | True | 0 | ROZPOCET
68 | M | 58124842 | fólie pro malířské potřeby zakrývací tl 7µ 4x5m | m2 | 288.869 |  | 0 |  |  | snížená |  | 0 | 0 | 0 | 0 | 0 | 32 | M | 2 |  |  |  | ROZPOCET | 0 | 0 | 0 | 0 | 0 | 2 | 0 | 16 | 1671968511
| VV |  | 275,113*1,05 'Přepočtené koeficientem množství |  | 288.869 | [12 empty] | VV | 2 | 2 | False | 1 | ROZPOCET
69 | K | 784181101 | Penetrace podkladu jednonásobná základní akrylátová v místnostech výšky do 3,80 m | m2 | 391.362 |  | 0 |  |  | snížená |  | 0 | 0.0002012 | 0.078742 | 0 | 0 | 16 | K | 2 |  |  |  | ROZPOCET | 0 | 0 | 0 | 0 | 0 | 2 | 0 | 16 | 1469107152
70 | K | 784221101 | Malby z malířských směsí otěruvzdorných za sucha dvojnásobné, bílé za sucha otěruvzdorné dobře v místnostech výšky do 3,80 m | m2 | 391.362 |  | 0 |  |  | snížená |  | 0 | 0.000286 | 0.11193 | 0 | 0 | 16 | K | 2 |  |  |  | ROZPOCET | 0 | 0 | 0 | 0 | 0 | 2 | 0 | 16 | -1714999699
| VV |  | ***1.NP | [14 empty] | VV | 2 | 1 | True | 0 | ROZPOCET
| VV |  | "č.m. 106 a" | [14 empty] | VV | 2 | 1 | True | 0 | ROZPOCET
| VV |  | "stěny" 4,25*2,8 |  | 11.9 | [12 empty] | VV | 2 | 2 | True | 0 | ROZPOCET
| VV |  | "otvory" (1,5*1,5)*-1 |  | -2.25 | [12 empty] | VV | 2 | 2 | True | 0 | ROZPOCET
| VV |  | "ostění" (1,5+1,5*2)*0,1 |  | 0.45 | [12 empty] | VV | 2 | 2 | True | 0 | ROZPOCET
| VV |  | "č.m. 106 b" | [14 empty] | VV | 2 | 1 | True | 0 | ROZPOCET
| VV |  | "stěny" 3,25*2,8 |  | 9.1 | [12 empty] | VV | 2 | 2 | True | 0 | ROZPOCET
| VV |  | "otvory" ((0,91*2,38)+(1,8*1,5))*-1 |  | -4.866 | [12 empty] | VV | 2 | 2 | True | 0 | ROZPOCET
| VV |  | "ostění" (2,71+2,38*2)*0,1 |  | 0.747 | [12 empty] | VV | 2 | 2 | True | 0 | ROZPOCET
| VV |  | "č.m. 110" | [14 empty] | VV | 2 | 1 | True | 0 | ROZPOCET
| VV |  | "stěny" 5,8*2,8 |  | 16.24 | [12 empty] | VV | 2 | 2 | True | 0 | ROZPOCET
| VV |  | "otvory" ((0,91*2,38)+(1,8*1,5)+(1,5*1,5))*-1 |  | -7.116 | [12 empty] | VV | 2 | 2 | True | 0 | ROZPOCET
| VV |  | "ostění" ((2,71+2,38*2)+(1,5+1,5*2))*0,1 |  | 1.197 | [12 empty] | VV | 2 | 2 | True | 0 | ROZPOCET
| VV |  | "č.m. 116 | [14 empty] | VV | 2 | 1 | True | 0 | ROZPOCET
| VV |  | "stěny" 5,8*2,8 |  | 16.24 | [12 empty] | VV | 2 | 2 | True | 0 | ROZPOCET
| VV |  | "otvory" ((0,91*2,45)+(1,8*1,5)+(1,5*1,5))*-1 |  | -7.18 | [12 empty] | VV | 2 | 2 | True | 0 | ROZPOCET
| VV |  | "ostění" ((2,71*2,535*2)+(1,5+1,5*2))*0,1 |  | 1.824 | [12 empty] | VV | 2 | 2 | True | 0 | ROZPOCET
| VV |  | "č.m. 117 | [14 empty] | VV | 2 | 1 | True | 0 | ROZPOCET
| VV |  | "stěny" 5,8*2,8 |  | 16.24 | [12 empty] | VV | 2 | 2 | True | 0 | ROZPOCET
| VV |  | "otvory" ((1,5*1,5)+(1,8*1,5)+(0,91*2,38))*-1 |  | -7.116 | [12 empty] | VV | 2 | 2 | True | 0 | ROZPOCET
| VV |  | "ostění" ((1,5+1,5*2)+(2,71+2,38*2))*0,1 |  | 1.197 | [12 empty] | VV | 2 | 2 | True | 0 | ROZPOCET
| VV |  | "č.m. 118 | [14 empty] | VV | 2 | 1 | True | 0 | ROZPOCET
| VV |  | "stěny" 5,8*2,8 |  | 16.24 | [12 empty] | VV | 2 | 2 | True | 0 | ROZPOCET
| VV |  | "otvory" ((1,5*1,5)+(1,8*1,5)+(0,91*2,38))*-1 |  | -7.116 | [12 empty] | VV | 2 | 2 | True | 0 | ROZPOCET
| VV |  | "ostění" ((1,5+1,5*2)+(2,71+2,38*2))*0,1 |  | 1.197 | [12 empty] | VV | 2 | 2 | True | 0 | ROZPOCET
| VV |  | "č.m. 122 | [14 empty] | VV | 2 | 1 | True | 0 | ROZPOCET
| VV |  | "stěny" 2,475*2,8 |  | 6.93 | [12 empty] | VV | 2 | 2 | True | 0 | ROZPOCET
| VV |  | "otvory" (1,5*1,5)*-1 |  | -2.25 | [12 empty] | VV | 2 | 2 | True | 0 | ROZPOCET
| VV |  | "ostění" (1,5+1,5*2)*0,1 |  | 0.45 | [12 empty] | VV | 2 | 2 | True | 0 | ROZPOCET
| VV |  | "č.m. 123" | [14 empty] | VV | 2 | 1 | True | 0 | ROZPOCET
| VV |  | "stěny" 3,2*2,8 |  | 8.96 | [12 empty] | VV | 2 | 2 | True | 0 | ROZPOCET
| VV |  | "otvory" ((1,8*1,5)+(0,91*2,38))*-1 |  | -4.866 | [12 empty] | VV | 2 | 2 | True | 0 | ROZPOCET
| VV |  | "ostění" ((1,8+1,5*2)+(2,71+2,38*2))*0,1 |  | 1.227 | [12 empty] | VV | 2 | 2 | True | 0 | ROZPOCET
| VV |  | "č.m. 126 | [14 empty] | VV | 2 | 1 | True | 0 | ROZPOCET
| VV |  | "stěny" 2,8*2,8 |  | 7.84 | [12 empty] | VV | 2 | 2 | True | 0 | ROZPOCET
| VV |  | "otvory" ((0,91*2,38)+(0,9*1,5))*-1 |  | -3.516 | [12 empty] | VV | 2 | 2 | True | 0 | ROZPOCET
| VV |  | "ostění" (2,71+2,38*2)*0,1 |  | 0.747 | [12 empty] | VV | 2 | 2 | True | 0 | ROZPOCET
| VV |  | "č.m. 130" | [14 empty] | VV | 2 | 1 | True | 0 | ROZPOCET
| VV |  | "stěny" 5,8*2,8 |  | 16.24 | [12 empty] | VV | 2 | 2 | True | 0 | ROZPOCET
| VV |  | "otvory" ((1,5*1,5)+(1,8*1,5)+(0,91*2,38))*-1 |  | -7.116 | [12 empty] | VV | 2 | 2 | True | 0 | ROZPOCET
| VV |  | "ostění" ((1,5+1,5*2)+(2,71+2,38*2))*0,1 |  | 1.197 | [12 empty] | VV | 2 | 2 | True | 0 | ROZPOCET
| VV |  | "č.m. 134" | [14 empty] | VV | 2 | 1 | True | 0 | ROZPOCET
| VV |  | "stěny" 2,478*2,8 |  | 6.938 | [12 empty] | VV | 2 | 2 | True | 0 | ROZPOCET
| VV |  | "otvory" (1,5*1,5)*-1 |  | -2.25 | [12 empty] | VV | 2 | 2 | True | 0 | ROZPOCET
| VV |  | "ostění" (1,5+1,5*2)*0,1 |  | 0.45 | [12 empty] | VV | 2 | 2 | True | 0 | ROZPOCET
| VV |  | "č.m. 135" | [14 empty] | VV | 2 | 1 | True | 0 | ROZPOCET
| VV |  | "stěny" 3,2*2,8 |  | 8.96 | [12 empty] | VV | 2 | 2 | True | 0 | ROZPOCET
| VV |  | "otvory" ((0,91*2,38)+(1,8*1,5))*-1 |  | -4.866 | [12 empty] | VV | 2 | 2 | True | 0 | ROZPOCET
| VV |  | "ostění" (2,71+2,38*2)*0,1 |  | 0.747 | [12 empty] | VV | 2 | 2 | True | 0 | ROZPOCET
| VV |  | "č.m. 137" | [14 empty] | VV | 2 | 1 | True | 0 | ROZPOCET
| VV |  | "stěny" 5,8*2,8 |  | 16.24 | [12 empty] | VV | 2 | 2 | True | 0 | ROZPOCET
| VV |  | "otvory" ((0,91*2,38)+(1,8*1,5)+(1,5*1,5))*-1 |  | -7.116 | [12 empty] | VV | 2 | 2 | True | 0 | ROZPOCET
| VV |  | "ostění" ((2,71+2,38*2)+(1,5+1,5*2))*0,1 |  | 1.197 | [12 empty] | VV | 2 | 2 | True | 0 | ROZPOCET
| VV |  | ***2.NP | [14 empty] | VV | 2 | 1 | True | 0 | ROZPOCET
| VV |  | "č.m. 206" | [14 empty] | VV | 2 | 1 | True | 0 | ROZPOCET
| VV |  | "stěny" 5,8*2,8 |  | 16.24 | [12 empty] | VV | 2 | 2 | True | 0 | ROZPOCET
| VV |  | "otvory" ((0,95*2,46)+(1,8*1,5)+(1,5*1,5))*-1 |  | -7.287 | [12 empty] | VV | 2 | 2 | True | 0 | ROZPOCET
| VV |  | "ostění" ((2,71+2,46*2)+(1,5+1,5*2))*0,1 |  | 1.213 | [12 empty] | VV | 2 | 2 | True | 0 | ROZPOCET
| VV |  | "č.m. 210" | [14 empty] | VV | 2 | 1 | True | 0 | ROZPOCET
| VV |  | "stěny" 5,8*2,8 |  | 16.24 | [12 empty] | VV | 2 | 2 | True | 0 | ROZPOCET
| VV |  | "otvory" ((0,95*2,46)+(1,8*1,5)+(1,5*1,5))*-1 |  | -7.287 | [12 empty] | VV | 2 | 2 | True | 0 | ROZPOCET
| VV |  | "ostění" ((2,71+2,46*2)+(1,5+1,5*2))*0,1 |  | 1.213 | [12 empty] | VV | 2 | 2 | True | 0 | ROZPOCET
| VV |  | "č.m. 216" | [14 empty] | VV | 2 | 1 | True | 0 | ROZPOCET
| VV |  | "stěny" 3,29*2,8 |  | 9.212 | [12 empty] | VV | 2 | 2 | True | 0 | ROZPOCET
| VV |  | "otvory" ((0,95*2,46)+(1,8*1,5))*-1 |  | -5.037 | [12 empty] | VV | 2 | 2 | True | 0 | ROZPOCET
| VV |  | "ostění" (2,71+2,46*2)*0,1 |  | 0.763 | [12 empty] | VV | 2 | 2 | True | 0 | ROZPOCET
| VV |  | "č.m. 217" | [14 empty] | VV | 2 | 1 | True | 0 | ROZPOCET
| VV |  | "stěny" 2,36*2,8 |  | 6.608 | [12 empty] | VV | 2 | 2 | True | 0 | ROZPOCET
| VV |  | "otvory" (1,5*1,5)*-1 |  | -2.25 | [12 empty] | VV | 2 | 2 | True | 0 | ROZPOCET
| VV |  | "ostění" (1,5+1,5*2)*0,1 |  | 0.45 | [12 empty] | VV | 2 | 2 | True | 0 | ROZPOCET
| VV |  | "č.m. 221" | [14 empty] | VV | 2 | 1 | True | 0 | ROZPOCET
| VV |  | "stěny" 5,8*2,8 |  | 16.24 | [12 empty] | VV | 2 | 2 | True | 0 | ROZPOCET
| VV |  | "otvory" ((1,5*1,5)+(0,95*2,46)+(1,8*1,5))*-1 |  | -7.287 | [12 empty] | VV | 2 | 2 | True | 0 | ROZPOCET
| VV |  | "ostění" ((1,5+1,5*2)+(2,71+2,535*2))*0,1 |  | 1.228 | [12 empty] | VV | 2 | 2 | True | 0 | ROZPOCET
| VV |  | "č.m. 222" | [14 empty] | VV | 2 | 1 | True | 0 | ROZPOCET
| VV |  | "stěny" 5,8*2,8 |  | 16.24 | [12 empty] | VV | 2 | 2 | True | 0 | ROZPOCET
| VV |  | "otvory" ((1,5*1,5)+(0,95*2,46)+(1,8*1,5))*-1 |  | -7.287 | [12 empty] | VV | 2 | 2 | True | 0 | ROZPOCET
| VV |  | "ostění" ((1,5+1,5*2)+(2,71+2,535*2))*0,1 |  | 1.228 | [12 empty] | VV | 2 | 2 | True | 0 | ROZPOCET
| VV |  | "č.m. 226" | [14 empty] | VV | 2 | 1 | True | 0 | ROZPOCET
| VV |  | "stěny" 5,8*2,8 |  | 16.24 | [12 empty] | VV | 2 | 2 | True | 0 | ROZPOCET
| VV |  | "otvory" ((1,5*1,5)+(0,95*2,46)+(1,8*1,5))*-1 |  | -7.287 | [12 empty] | VV | 2 | 2 | True | 0 | ROZPOCET
| VV |  | "ostění" ((1,5+1,5*2)+(2,71+2,535*2))*0,1 |  | 1.228 | [12 empty] | VV | 2 | 2 | True | 0 | ROZPOCET
| VV |  | "č.m. 231" | [14 empty] | VV | 2 | 1 | True | 0 | ROZPOCET
| VV |  | "stěny" 2,8*2,8 |  | 7.84 | [12 empty] | VV | 2 | 2 | True | 0 | ROZPOCET
| VV |  | "otvory" ((0,91*2,45)+(0,9*1,5))*-1 |  | -3.58 | [12 empty] | VV | 2 | 2 | True | 0 | ROZPOCET
| VV |  | "ostění" (1,81+2,535*2)*0,1 |  | 0.688 | [12 empty] | VV | 2 | 2 | True | 0 | ROZPOCET
| VV |  | "č.m. 234" | [14 empty] | VV | 2 | 1 | True | 0 | ROZPOCET
| VV |  | "stěny" 5,8*2,8 |  | 16.24 | [12 empty] | VV | 2 | 2 | True | 0 | ROZPOCET
| VV |  | "otvory" ((1,5*1,5)+(0,95*2,46)+(1,8*1,5))*-1 |  | -7.287 | [12 empty] | VV | 2 | 2 | True | 0 | ROZPOCET
| VV |  | "ostění" ((1,5+1,5*2)+(2,71+2,535*2))*0,1 |  | 1.228 | [12 empty] | VV | 2 | 2 | True | 0 | ROZPOCET
| VV |  | "č.m. 238" | [14 empty] | VV | 2 | 1 | True | 0 | ROZPOCET
| VV |  | "stěny" 5,8*2,8 |  | 16.24 | [12 empty] | VV | 2 | 2 | True | 0 | ROZPOCET
| VV |  | "otvory" ((1,5*1,5)+(0,95*2,46)+(1,8*1,5))*-1 |  | -7.287 | [12 empty] | VV | 2 | 2 | True | 0 | ROZPOCET
| VV |  | "ostění" ((1,5+1,5*2)+(2,71+2,535*2))*0,1 |  | 1.228 | [12 empty] | VV | 2 | 2 | True | 0 | ROZPOCET
| VV |  | "č.m. 245" | [14 empty] | VV | 2 | 1 | True | 0 | ROZPOCET
| VV |  | "stěny" 5,8*2,8 |  | 16.24 | [12 empty] | VV | 2 | 2 | True | 0 | ROZPOCET
| VV |  | "otvory" ((0,95*2,46)+(1,8*1,5)+(1,5*1,5))*-1 |  | -7.287 | [12 empty] | VV | 2 | 2 | True | 0 | ROZPOCET
| VV |  | "ostění" ((2,71+2,46*2)+(1,5+1,5*2))*0,1 |  | 1.213 | [12 empty] | VV | 2 | 2 | True | 0 | ROZPOCET
| VV |  | ***3. NP | [14 empty] | VV | 2 | 1 | True | 0 | ROZPOCET
| VV |  | "č.m. 306" | [14 empty] | VV | 2 | 1 | True | 0 | ROZPOCET
| VV |  | "stěny" 5,8*2,8 |  | 16.24 | [12 empty] | VV | 2 | 2 | True | 0 | ROZPOCET
| VV |  | "otvory" ((0,95*2,46)+(1,8*1,5)+(1,5*1,5))*-1 |  | -7.287 | [12 empty] | VV | 2 | 2 | True | 0 | ROZPOCET
| VV |  | "ostění" ((2,71+2,46*2)+(1,5+1,5*2))*0,1 |  | 1.213 | [12 empty] | VV | 2 | 2 | True | 0 | ROZPOCET
| VV |  | "č.m. 310" | [14 empty] | VV | 2 | 1 | True | 0 | ROZPOCET
| VV |  | "stěny" 5,8*2,8 |  | 16.24 | [12 empty] | VV | 2 | 2 | True | 0 | ROZPOCET
| VV |  | "otvory" ((0,95*2,46)+(1,8*1,5)+(1,5*1,5))*-1 |  | -7.287 | [12 empty] | VV | 2 | 2 | True | 0 | ROZPOCET
| VV |  | "ostění" ((2,71+2,46*2)+(1,5+1,5*2))*0,1 |  | 1.213 | [12 empty] | VV | 2 | 2 | True | 0 | ROZPOCET
| VV |  | "č.m. 316" | [14 empty] | VV | 2 | 1 | True | 0 | ROZPOCET
| VV |  | "stěny" 3,29*2,8 |  | 9.212 | [12 empty] | VV | 2 | 2 | True | 0 | ROZPOCET
| VV |  | "otvory" ((0,95*2,46)+(1,8*1,5))*-1 |  | -5.037 | [12 empty] | VV | 2 | 2 | True | 0 | ROZPOCET
| VV |  | "ostění" (2,71+2,46*2)*0,1 |  | 0.763 | [12 empty] | VV | 2 | 2 | True | 0 | ROZPOCET
| VV |  | "č.m. 317" | [14 empty] | VV | 2 | 1 | True | 0 | ROZPOCET
| VV |  | "stěny" 2,36*2,8 |  | 6.608 | [12 empty] | VV | 2 | 2 | True | 0 | ROZPOCET
| VV |  | "otvory" (1,5*1,5)*-1 |  | -2.25 | [12 empty] | VV | 2 | 2 | True | 0 | ROZPOCET
| VV |  | "ostění" (1,5+1,5*2)*0,1 |  | 0.45 | [12 empty] | VV | 2 | 2 | True | 0 | ROZPOCET
| VV |  | "č.m. 321" | [14 empty] | VV | 2 | 1 | True | 0 | ROZPOCET
| VV |  | "stěny" 5,8*2,8 |  | 16.24 | [12 empty] | VV | 2 | 2 | True | 0 | ROZPOCET
| VV |  | "otvory" ((1,5*1,5)+(0,95*2,46)+(1,8*1,5))*-1 |  | -7.287 | [12 empty] | VV | 2 | 2 | True | 0 | ROZPOCET
| VV |  | "ostění" ((1,5+1,5*2)+(2,71+2,535*2))*0,1 |  | 1.228 | [12 empty] | VV | 2 | 2 | True | 0 | ROZPOCET
| VV |  | "č.m. 322" | [14 empty] | VV | 2 | 1 | True | 0 | ROZPOCET
| VV |  | "stěny" 5,8*2,8 |  | 16.24 | [12 empty] | VV | 2 | 2 | True | 0 | ROZPOCET
| VV |  | "otvory" ((1,5*1,5)+(0,95*2,46)+(1,8*1,5))*-1 |  | -7.287 | [12 empty] | VV | 2 | 2 | True | 0 | ROZPOCET
| VV |  | "ostění" ((1,5+1,5*2)+(2,71+2,535*2))*0,1 |  | 1.228 | [12 empty] | VV | 2 | 2 | True | 0 | ROZPOCET
| VV |  | "č.m. 326" | [14 empty] | VV | 2 | 1 | True | 0 | ROZPOCET
| VV |  | "stěny" 5,8*2,8 |  | 16.24 | [12 empty] | VV | 2 | 2 | True | 0 | ROZPOCET
| VV |  | "otvory" ((1,5*1,5)+(0,95*2,46)+(1,8*1,5))*-1 |  | -7.287 | [12 empty] | VV | 2 | 2 | True | 0 | ROZPOCET
| VV |  | "ostění" ((1,5+1,5*2)+(2,71+2,535*2))*0,1 |  | 1.228 | [12 empty] | VV | 2 | 2 | True | 0 | ROZPOCET
| VV |  | "č.m. 331" | [14 empty] | VV | 2 | 1 | True | 0 | ROZPOCET
| VV |  | "stěny" 2,8*2,8 |  | 7.84 | [12 empty] | VV | 2 | 2 | True | 0 | ROZPOCET
| VV |  | "otvory" ((0,91*2,45)+(0,9*1,5))*-1 |  | -3.58 | [12 empty] | VV | 2 | 2 | True | 0 | ROZPOCET
| VV |  | "ostění" (1,81+2,535*2)*0,1 |  | 0.688 | [12 empty] | VV | 2 | 2 | True | 0 | ROZPOCET
| VV |  | "č.m. 334" | [14 empty] | VV | 2 | 1 | True | 0 | ROZPOCET
| VV |  | "stěny" 5,8*2,8 |  | 16.24 | [12 empty] | VV | 2 | 2 | True | 0 | ROZPOCET
| VV |  | "otvory" ((1,5*1,5)+(0,95*2,46)+(1,8*1,5))*-1 |  | -7.287 | [12 empty] | VV | 2 | 2 | True | 0 | ROZPOCET
| VV |  | "ostění" ((1,5+1,5*2)+(2,71+2,535*2))*0,1 |  | 1.228 | [12 empty] | VV | 2 | 2 | True | 0 | ROZPOCET
| VV |  | "č.m. 338" | [14 empty] | VV | 2 | 1 | True | 0 | ROZPOCET
| VV |  | "stěny" 5,8*2,8 |  | 16.24 | [12 empty] | VV | 2 | 2 | True | 0 | ROZPOCET
| VV |  | "otvory" ((1,5*1,5)+(0,95*2,46)+(1,8*1,5))*-1 |  | -7.287 | [12 empty] | VV | 2 | 2 | True | 0 | ROZPOCET
| VV |  | "ostění" ((1,5+1,5*2)+(2,71+2,535*2))*0,1 |  | 1.228 | [12 empty] | VV | 2 | 2 | True | 0 | ROZPOCET
| VV |  | "č.m. 345" | [14 empty] | VV | 2 | 1 | True | 0 | ROZPOCET
| VV |  | "stěny" 5,8*2,8 |  | 16.24 | [12 empty] | VV | 2 | 2 | True | 0 | ROZPOCET
| VV |  | "otvory" ((0,95*2,46)+(1,8*1,5)+(1,5*1,5))*-1 |  | -7.287 | [12 empty] | VV | 2 | 2 | True | 0 | ROZPOCET
| VV |  | "ostění" ((2,71+2,46*2)+(1,5+1,5*2))*0,1 |  | 1.213 | [12 empty] | VV | 2 | 2 | True | 0 | ROZPOCET
| VV |  | ***4. NP | [14 empty] | VV | 2 | 1 | True | 0 | ROZPOCET
| VV |  | "č.m. 406" | [14 empty] | VV | 2 | 1 | True | 0 | ROZPOCET
| VV |  | "stěny" 5,8*2,8 |  | 16.24 | [12 empty] | VV | 2 | 2 | True | 0 | ROZPOCET
| VV |  | "otvory" ((0,95*2,46)+(1,8*1,5)+(1,5*1,5))*-1 |  | -7.287 | [12 empty] | VV | 2 | 2 | True | 0 | ROZPOCET
| VV |  | "ostění" ((2,71+2,46*2)+(1,5+1,5*2))*0,1 |  | 1.213 | [12 empty] | VV | 2 | 2 | True | 0 | ROZPOCET
| VV |  | "č.m. 410" | [14 empty] | VV | 2 | 1 | True | 0 | ROZPOCET
| VV |  | "stěny" 5,8*2,8 |  | 16.24 | [12 empty] | VV | 2 | 2 | True | 0 | ROZPOCET
| VV |  | "otvory" ((0,95*2,46)+(1,8*1,5)+(1,5*1,5))*-1 |  | -7.287 | [12 empty] | VV | 2 | 2 | True | 0 | ROZPOCET
| VV |  | "ostění" ((2,71+2,46*2)+(1,5+1,5*2))*0,1 |  | 1.213 | [12 empty] | VV | 2 | 2 | True | 0 | ROZPOCET
| VV |  | "č.m. 416" | [14 empty] | VV | 2 | 1 | True | 0 | ROZPOCET
| VV |  | "stěny" 3,29*2,8 |  | 9.212 | [12 empty] | VV | 2 | 2 | True | 0 | ROZPOCET
| VV |  | "otvory" ((0,95*2,46)+(1,8*1,5))*-1 |  | -5.037 | [12 empty] | VV | 2 | 2 | True | 0 | ROZPOCET
| VV |  | "ostění" (2,71+2,46*2)*0,1 |  | 0.763 | [12 empty] | VV | 2 | 2 | True | 0 | ROZPOCET
| VV |  | "č.m. 417" | [14 empty] | VV | 2 | 1 | True | 0 | ROZPOCET
| VV |  | "stěny" 2,36*2,8 |  | 6.608 | [12 empty] | VV | 2 | 2 | True | 0 | ROZPOCET
| VV |  | "otvory" (1,5*1,5)*-1 |  | -2.25 | [12 empty] | VV | 2 | 2 | True | 0 | ROZPOCET
| VV |  | "ostění" (1,5+1,5*2)*0,1 |  | 0.45 | [12 empty] | VV | 2 | 2 | True | 0 | ROZPOCET
| VV |  | "č.m. 421" | [14 empty] | VV | 2 | 1 | True | 0 | ROZPOCET
| VV |  | "stěny" 5,8*2,8 |  | 16.24 | [12 empty] | VV | 2 | 2 | True | 0 | ROZPOCET
| VV |  | "otvory" ((1,5*1,5)+(0,95*2,46)+(1,8*1,5))*-1 |  | -7.287 | [12 empty] | VV | 2 | 2 | True | 0 | ROZPOCET
| VV |  | "ostění" ((1,5+1,5*2)+(2,71+2,535*2))*0,1 |  | 1.228 | [12 empty] | VV | 2 | 2 | True | 0 | ROZPOCET
| VV |  | "č.m. 422" | [14 empty] | VV | 2 | 1 | True | 0 | ROZPOCET
| VV |  | "stěny" 5,8*2,8 |  | 16.24 | [12 empty] | VV | 2 | 2 | True | 0 | ROZPOCET
| VV |  | "otvory" ((1,5*1,5)+(0,95*2,46)+(1,8*1,5))*-1 |  | -7.287 | [12 empty] | VV | 2 | 2 | True | 0 | ROZPOCET
| VV |  | "ostění" ((1,5+1,5*2)+(2,71+2,535*2))*0,1 |  | 1.228 | [12 empty] | VV | 2 | 2 | True | 0 | ROZPOCET
| VV |  | "č.m. 426" | [14 empty] | VV | 2 | 1 | True | 0 | ROZPOCET
| VV |  | "stěny" 5,8*2,8 |  | 16.24 | [12 empty] | VV | 2 | 2 | True | 0 | ROZPOCET
| VV |  | "otvory" ((1,5*1,5)+(0,95*2,46)+(1,8*1,5))*-1 |  | -7.287 | [12 empty] | VV | 2 | 2 | True | 0 | ROZPOCET
| VV |  | "ostění" ((1,5+1,5*2)+(2,71+2,535*2))*0,1 |  | 1.228 | [12 empty] | VV | 2 | 2 | True | 0 | ROZPOCET
| VV |  | "č.m. 431" | [14 empty] | VV | 2 | 1 | True | 0 | ROZPOCET
| VV |  | "stěny" 2,8*2,8 |  | 7.84 | [12 empty] | VV | 2 | 2 | True | 0 | ROZPOCET
| VV |  | "otvory" ((0,91*2,45)+(0,9*1,5))*-1 |  | -3.58 | [12 empty] | VV | 2 | 2 | True | 0 | ROZPOCET
| VV |  | "ostění" (1,81+2,535*2)*0,1 |  | 0.688 | [12 empty] | VV | 2 | 2 | True | 0 | ROZPOCET
| VV |  | "č.m. 434" | [14 empty] | VV | 2 | 1 | True | 0 | ROZPOCET
| VV |  | "stěny" 5,8*2,8 |  | 16.24 | [12 empty] | VV | 2 | 2 | True | 0 | ROZPOCET
| VV |  | "otvory" ((1,5*1,5)+(0,95*2,46)+(1,8*1,5))*-1 |  | -7.287 | [12 empty] | VV | 2 | 2 | True | 0 | ROZPOCET
| VV |  | "ostění" ((1,5+1,5*2)+(2,71+2,535*2))*0,1 |  | 1.228 | [12 empty] | VV | 2 | 2 | True | 0 | ROZPOCET
| VV |  | "č.m. 438" | [14 empty] | VV | 2 | 1 | True | 0 | ROZPOCET
| VV |  | "stěny" 5,8*2,8 |  | 16.24 | [12 empty] | VV | 2 | 2 | True | 0 | ROZPOCET
| VV |  | "otvory" ((1,5*1,5)+(0,95*2,46)+(1,8*1,5))*-1 |  | -7.287 | [12 empty] | VV | 2 | 2 | True | 0 | ROZPOCET
| VV |  | "ostění" ((1,5+1,5*2)+(2,71+2,535*2))*0,1 |  | 1.228 | [12 empty] | VV | 2 | 2 | True | 0 | ROZPOCET
| VV |  | "č.m. 445" | [14 empty] | VV | 2 | 1 | True | 0 | ROZPOCET
| VV |  | "stěny" 5,8*2,8 |  | 16.24 | [12 empty] | VV | 2 | 2 | True | 0 | ROZPOCET
| VV |  | "otvory" ((0,95*2,46)+(1,8*1,5)+(1,5*1,5))*-1 |  | -7.287 | [12 empty] | VV | 2 | 2 | True | 0 | ROZPOCET
| VV |  | "ostění" ((2,71+2,46*2)+(1,5+1,5*2))*0,1 |  | 1.213 | [12 empty] | VV | 2 | 2 | True | 0 | ROZPOCET
71 | K | 784221131 | Malby z malířských směsí otěruvzdorných za sucha Příplatek k cenám dvojnásobných maleb za zvýšenou pracnost při provádění malého rozsahu plochy do 5 m2 | m2 | 39.916 |  | 0 |  |  | snížená |  | 0 | 0 | 0 | 0 | 0 | 16 | K | 2 |  |  |  | ROZPOCET | 0 | 0 | 0 | 0 | 0 | 2 | 0 | 16 | -1058116336
| VV |  | ***2.NP | [14 empty] | VV | 2 | 1 | True | 0 | ROZPOCET
| VV |  | "č.m. 216" | [14 empty] | VV | 2 | 1 | True | 0 | ROZPOCET
| VV |  | "stěny" 3,29*2,8 |  | 9.212 | [12 empty] | VV | 2 | 2 | True | 0 | ROZPOCET
| VV |  | "otvory" ((0,95*2,46)+(1,8*1,5))*-1 |  | -5.037 | [12 empty] | VV | 2 | 2 | True | 0 | ROZPOCET
| VV |  | "ostění" (2,71+2,46*2)*0,1 |  | 0.763 | [12 empty] | VV | 2 | 2 | True | 0 | ROZPOCET
| VV |  | "č.m. 217" | [14 empty] | VV | 2 | 1 | True | 0 | ROZPOCET
| VV |  | "stěny" 2,36*2,8 |  | 6.608 | [12 empty] | VV | 2 | 2 | True | 0 | ROZPOCET
| VV |  | "otvory" (1,5*1,5)*-1 |  | -2.25 | [12 empty] | VV | 2 | 2 | True | 0 | ROZPOCET
| VV |  | "ostění" (1,5+1,5*2)*0,1 |  | 0.45 | [12 empty] | VV | 2 | 2 | True | 0 | ROZPOCET
| VV |  | "č.m. 231" | [14 empty] | VV | 2 | 1 | True | 0 | ROZPOCET
| VV |  | "stěny" 2,8*2,8 |  | 7.84 | [12 empty] | VV | 2 | 2 | True | 0 | ROZPOCET
| VV |  | "č.m. 316" | [14 empty] | VV | 2 | 1 | True | 0 | ROZPOCET
| VV |  | "stěny" 3,29*2,8 |  | 9.212 | [12 empty] | VV | 2 | 2 | True | 0 | ROZPOCET
| VV |  | "otvory" ((0,95*2,46)+(1,8*1,5))*-1 |  | -5.037 | [12 empty] | VV | 2 | 2 | True | 0 | ROZPOCET
| VV |  | "ostění" (2,71+2,46*2)*0,1 |  | 0.763 | [12 empty] | VV | 2 | 2 | True | 0 | ROZPOCET
| VV |  | "č.m. 317" | [14 empty] | VV | 2 | 1 | True | 0 | ROZPOCET
| VV |  | "otvory" (1,5*1,5)*-1 |  | -2.25 | [12 empty] | VV | 2 | 2 | True | 0 | ROZPOCET
| VV |  | "č.m. 331" | [14 empty] | VV | 2 | 1 | True | 0 | ROZPOCET
| VV |  | "stěny" 2,8*2,8 |  | 7.84 | [12 empty] | VV | 2 | 2 | True | 0 | ROZPOCET
| VV |  | "otvory" ((0,91*2,45)+(0,9*1,5))*-1 |  | -3.58 | [12 empty] | VV | 2 | 2 | True | 0 | ROZPOCET
| VV |  | "ostění" (1,81+2,535*2)*0,1 |  | 0.688 | [12 empty] | VV | 2 | 2 | True | 0 | ROZPOCET
| VV |  | "č.m. 416" | [14 empty] | VV | 2 | 1 | True | 0 | ROZPOCET
| VV |  | "stěny" 3,29*2,8 |  | 9.212 | [12 empty] | VV | 2 | 2 | True | 0 | ROZPOCET
| VV |  | "otvory" ((0,95*2,46)+(1,8*1,5))*-1 |  | -5.037 | [12 empty] | VV | 2 | 2 | True | 0 | ROZPOCET
| VV |  | "ostění" (2,71+2,46*2)*0,1 |  | 0.763 | [12 empty] | VV | 2 | 2 | True | 0 | ROZPOCET
| VV |  | "č.m. 417" | [14 empty] | VV | 2 | 1 | True | 0 | ROZPOCET
| VV |  | "stěny" 2,36*2,8 |  | 6.608 | [12 empty] | VV | 2 | 2 | True | 0 | ROZPOCET
| VV |  | "otvory" (1,5*1,5)*-1 |  | -2.25 | [12 empty] | VV | 2 | 2 | True | 0 | ROZPOCET
| VV |  | "ostění" (1,5+1,5*2)*0,1 |  | 0.45 | [12 empty] | VV | 2 | 2 | True | 0 | ROZPOCET
| VV |  | "č.m. 431" | [14 empty] | VV | 2 | 1 | True | 0 | ROZPOCET
| VV |  | "stěny" 2,8*2,8 |  | 7.84 | [12 empty] | VV | 2 | 2 | True | 0 | ROZPOCET
| VV |  | "otvory" ((0,91*2,45)+(0,9*1,5))*-1 |  | -3.58 | [12 empty] | VV | 2 | 2 | True | 0 | ROZPOCET
| VV |  | "ostění" (1,81+2,535*2)*0,1 |  | 0.688 | [12 empty] | VV | 2 | 2 | True | 0 | ROZPOCET
72 | K | 784221151 | Malby z malířských směsí otěruvzdorných za sucha Příplatek k cenám dvojnásobných maleb na tónovacích automatech, v odstínu světlém | m2 | 391.362 |  | 0 |  |  | snížená |  | 0 | 7.8e-06 | 0.0030526 | 0 | 0 | 16 | K | 2 |  |  |  | ROZPOCET | 0 | 0 | 0 | 0 | 0 | 2 | 0 | 16 | -37997651
| D | 786 | Dokončovací práce - čalounické úpravy |  |  |  | 0 |  |  |  |  | 0 |  | 0.47107 |  | 0 | 2 | D | 1 |  |  |  | ROZPOCET | [6 empty] | 0
73 | K | 786613120R | Montáž sítí proti hmyzu jednodílné do oken kyvných nebo otočných | m2 | 44.864 |  | 0 |  |  | snížená |  | 0 | 0 | 0 | 0 | 0 | 16 | K | 2 |  |  |  | ROZPOCET | 0 | 0 | 0 | 0 | 0 | 2 | 0 | 16 | 34354537
| VV |  | ****doplnění do stávajících oken | [14 empty] | VV | 2 | 1 | True | 0 | ROZPOCET
| VV |  | (2,1*1,6)*10 |  | 33.6 | [12 empty] | VV | 2 | 2 | True | 0 | ROZPOCET
| VV |  | (1,76*1,6)*4 |  | 11.264 | [12 empty] | VV | 2 | 2 | True | 0 | ROZPOCET
74 | M | 61125302 | síť proti hmyzu bílá | m2 | 44.864 |  | 0 |  |  | snížená |  | 0 | 0.0096 | 0.43069 | 0 | 0 | 32 | M | 2 |  |  |  | ROZPOCET | 0 | 0 | 0 | 0 | 0 | 2 | 0 | 16 | -1307106117
75 | K | 786624111 | Montáž zastiňujících žaluzií lamelových do oken zdvojených otevíravých, sklápěcích nebo vyklápěcích dřevěných | m2 | 44.864 |  | 0 |  |  | snížená |  | 0 | 0 | 0 | 0 | 0 | 16 | K | 2 |  |  |  | ROZPOCET | 0 | 0 | 0 | 0 | 0 | 2 | 0 | 16 | -67530958
| VV |  | ****doplnění do stávajících oken | [14 empty] | VV | 2 | 1 | True | 0 | ROZPOCET
| VV |  | (2,1*1,6)*10 |  | 33.6 | [12 empty] | VV | 2 | 2 | True | 0 | ROZPOCET
| VV |  | (1,76*1,6)*4 |  | 11.264 | [12 empty] | VV | 2 | 2 | True | 0 | ROZPOCET
76 | M | 611243401 | žaluzie interiérová Al bílá | m2 | 44.864 |  | 0 |  |  | snížená |  | 0 | 0.0009 | 0.040378 | 0 | 0 | 32 | M | 2 |  |  |  | ROZPOCET | 0 | 0 | 0 | 0 | 0 | 2 | 0 | 16 | 511635048
77 | K | 998786181 | Přesun hmot pro čalounické úpravy stanovený z hmotnosti přesunovaného materiálu Příplatek k cenám za přesun prováděný bez použití mechanizace pro jakoukoliv výšku objektu | t | 0.471 |  | 0 |  |  | snížená |  | 0 | 0 | 0 | 0 | 0 | 16 | K | 2 |  |  |  | ROZPOCET | 0 | 0 | 0 | 0 | 0 | 2 | 0 | 16 | 1021296997
| D | HZS | Hodinové zúčtovací sazby |  |  |  | 0 |  |  |  |  | 0 |  | 0 |  | 0 | 4 | D | 0 |  |  |  | ROZPOCET | [6 empty] | 0
78 | K | HZS1291 | Hodinové zúčtovací sazby profesí HSV zemní a pomocné práce pomocný stavební dělník | hod | 50 |  | 0 |  |  | snížená |  | 0 | 0 | 0 | 0 | 0 | 512 | K | 1 |  |  |  | ROZPOCET | 0 | 0 | 0 | 0 | 0 | 2 | 0 | 512 | 767560083
| VV |  | "stěhování a manipulace s vnitřním nábytkem" 50 |  | 50 | [12 empty] | VV | 1 | 2 | True | 0 | ROZPOCET
| D | VRN | Vedlejší rozpočtové náklady |  |  |  | 0 |  |  |  |  | 0 |  | 0 |  | 0 | 5 | D | 0 |  |  |  | ROZPOCET | [6 empty] | 0
| D | VRN1 | Průzkumné, geodetické a projektové práce |  |  |  | 0 |  |  |  |  | 0 |  | 0 |  | 0 | 5 | D | 1 |  |  |  | ROZPOCET | [6 empty] | 0
79 | K | 013002000 | Projektové práce | soub. | 1 |  | 0 |  |  | snížená |  | 0 | 0 | 0 | 0 | 0 | 1024 | K | 2 |  |  |  | ROZPOCET | 0 | 0 | 0 | 0 | 0 | 2 | 0 | 1024 | 1349591498
| D | VRN3 | Zařízení staveniště |  |  |  | 0 |  |  |  |  | 0 |  | 0 |  | 0 | 5 | D | 1 |  |  |  | ROZPOCET | [6 empty] | 0
80 | K | 030001000 | Zařízení staveniště | soub. | 1 |  | 0 |  |  | snížená |  | 0 | 0 | 0 | 0 | 0 | 1024 | K | 2 |  |  |  | ROZPOCET | 0 | 0 | 0 | 0 | 0 | 2 | 0 | 1024 | 1121759185
| D | VRN4 | Inženýrská činnost |  |  |  | 0 |  |  |  |  | 0 |  | 0 |  | 0 | 5 | D | 1 |  |  |  | ROZPOCET | [6 empty] | 0
81 | K | 045002000 | Kompletační a koordinační činnost | soub. | 1 |  | 0 |  |  | snížená |  | 0 | 0 | 0 | 0 | 0 | 1024 | K | 2 |  |  |  | ROZPOCET | 0 | 0 | 0 | 0 | 0 | 2 | 0 | 1024 | -221623453
| D | VRN6 | Územní vlivy |  |  |  | 0 |  |  |  |  | 0 |  | 0 |  | 0 | 5 | D | 1 |  |  |  | ROZPOCET | [6 empty] | 0
82 | K | 060001000 | Územní vlivy | soub. | 1 |  | 0 |  |  | snížená |  | 0 | 0 | 0 | 0 | 0 | 1024 | K | 2 |  |  |  | ROZPOCET | 0 | 0 | 0 | 0 | 0 | 2 | 0 | 1024 | -185756717
| D | VRN7 | Provozní vlivy |  |  |  | 0 |  |  |  |  | 0 |  | 0 |  | 0 | 5 | D | 1 |  |  |  | ROZPOCET | [6 empty] | 0
83 | K | 070001000 | Provozní vlivy | soub. | 1 |  | 0 |  |  | snížená |  | 0 | 0 | 0 | 0 | 0 | 1024 | K | 2 |  |  |  | ROZPOCET | 0 | 0 | 0 | 0 | 0 | 2 | 0 | 1024 | 761753546

## Pokyny pro vyplnění
Struktura údajů, formát souboru a metodika pro zpracování
Struktura
Soubor je složen ze záložky Rekapitulace stavby a záložek s názvem soupisu prací pro jednotlivé objekty ve formátu XLSX. Každá ze záložek přitom obsahuje
ještě samostatné sestavy vymezené orámovaním a nadpisem sestavy.
Rekapitulace stavby obsahuje sestavu Rekapitulace stavby a Rekapitulace objektů stavby a soupisů prací.
V sestavě Rekapitulace stavby jsou uvedeny informace identifikující předmět veřejné zakázky na stavební práce, KSO, CC-CZ, CZ-CPV, CZ-CPA a rekapitulaci
celkové nabídkové ceny uchazeče.
Termínem "uchazeč" (resp. zhotovitel) se myslí "účastník zadávacího řízení" ve smyslu zákona o zadávání veřejných zakázek.
V sestavě Rekapitulace objektů stavby a soupisů prací je uvedena rekapitulace stavebních objektů, inženýrských objektů, provozních souborů,
vedlejších a ostatních nákladů a ostatních nákladů s rekapitulací nabídkové ceny za jednotlivé soupisy prací. Na základě údaje Typ je možné
identifikovat, zda se jedná o objekt nebo soupis prací pro daný objekt:
|  | STA | Stavební objekt pozemní
|  | ING | Stavební objekt inženýrský
|  | PRO | Provozní soubor
|  | VON | Vedlejší a ostatní náklady
|  | OST | Ostatní
|  | Soupis | Soupis prací pro daný typ objektu
Soupis prací pro jednotlivé objekty obsahuje sestavy Krycí list soupisu prací, Rekapitulace členění soupisu prací, Soupis prací. Za soupis prací může být považován
i objekt stavby v případě, že neobsahuje podřízenou zakázku.
Krycí list soupisu obsahuje rekapitulaci informací o předmětu veřejné zakázky ze sestavy Rekapitulace stavby, informaci o zařazení objektu do KSO,
CC-CZ, CZ-CPV, CZ-CPA a rekapitulaci celkové nabídkové ceny uchazeče za aktuální soupis prací.
Rekapitulace členění soupisu prací obsahuje rekapitulaci soupisu prací ve všech úrovních členění soupisu tak, jak byla tato členění použita (např.
stavební díly, funkční díly, případně jiné členění) s rekapitulací nabídkové ceny.
Soupis prací obsahuje položky veškerých stavebních nebo montážních prací, dodávek materiálů a služeb nezbytných pro zhotovení stavebního objektu,
inženýrského objektu, provozního souboru, vedlejších a ostatních nákladů.
Pro položky soupisu prací se zobrazují následující informace:
|  | PČ |  | Pořadové číslo položky v aktuálním soupisu
|  | TYP |  | Typ položky: K - konstrukce, M - materiál, PP - plný popis, PSC - poznámka k souboru cen, P - poznámka k položce, VV - výkaz výměr
|  | Kód |  | Kód položky
|  | Popis |  | Zkrácený popis položky
|  | MJ |  | Měrná jednotka položky
|  | Množství |  | Množství v měrné jednotce
|  | J.cena |  | Jednotková cena položky. Zadaní může obsahovat namísto J.ceny sloupce J.materiál a J.montáž, jejichž součet definuje
J.cenu položky.
|  | Cena celkem |  | Celková cena položky daná jako součin množství a j.ceny
|  | Cenová soustava |  | Příslušnost položky do cenové soustavy
Ke každé položce soupisu prací se na samostatných řádcích může zobrazovat:
Plný popis položky
Poznámka k souboru cen a poznámka zadavatele
Výkaz výměr
Pokud je k řádku výkazu výměr evidovaný údaj ve sloupci Kód, jedná se o definovaný odkaz, na který se může odvolávat výkaz výměr z jiné položky.
Metodika pro zpracování
Jednotlivé sestavy jsou v souboru provázány. Editovatelné pole jsou zvýrazněny žlutým podbarvením, ostatní pole neslouží k editaci a nesmí být jakkoliv
modifikovány.
Uchazeč je pro podání nabídky povinen vyplnit žlutě podbarvená pole:
Pole Uchazeč v sestavě Rekapitulace stavby - zde uchazeč vyplní svůj název (název subjektu)
Pole IČ a DIČ v sestavě Rekapitulace stavby - zde uchazeč vyplní svoje IČ a DIČ
Datum v sestavě Rekapitulace stavby - zde uchazeč vyplní datum vytvoření nabídky
J.cena = jednotková cena v sestavě Soupis prací o maximálním počtu desetinných míst uvedených v poli
- pokud sestavy soupisů prací obsahují pole J.cena, měla by být všechna tato pole vyplněna nenulovými
Poznámka - nepovinný údaj pro položku soupisu
V případě, že sestavy soupisů prací neobsahují pole J.cena, potom ve všech soupisech prací obsahují pole:
- J.materiál - jednotková cena materiálu
- J.montáž - jednotková cena montáže
Uchazeč v tomto případě by měl vyplnit všechna pole J.materiál a pole J.montáž nenulovými kladnými číslicemi. V případech, kdy položka
neobsahuje žádný materiál je přípustné, aby pole J.materiál bylo vyplněno nulou. V případech, kdy položka neobsahuje žádnou montáž je přípustné,
aby pole J.montáž bylo vyplněno nulou. Obě pole - J.materiál, J.Montáž u jedné položky by však neměly být vyplněny nulou.
Rekapitulace stavby
Název |  |  | Povinný |  | Popis | Typ | Max. počet
atributu |  |  | (A/N) |  |  |  | znaků
Kód |  |  | A |  | Kód stavby | String | 20
Stavba |  |  | A |  | Název stavby | String | 120
Místo |  |  | N |  | Místo stavby | String | 50
Datum |  |  | A |  | Datum vykonaného exportu | Date
KSO |  |  | N |  | Klasifikace stavebního objektu | String | 15
CC-CZ |  |  | N |  | Klasifikace stavbeních děl | String | 15
CZ-CPV |  |  | N |  | Společný slovník pro veřejné zakázky | String | 20
CZ-CPA |  |  | N |  | Klasifikace produkce podle činností | String | 20
Zadavatel |  |  | N |  | Zadavatel zadaní | String | 50
IČ |  |  | N |  | IČ zadavatele zadaní | String | 20
DIČ |  |  | N |  | DIČ zadavatele zadaní | String | 20
Uchazeč |  |  | N |  | Uchazeč veřejné zakázky | String | 50
Projektant |  |  | N |  | Projektant | String | 50
Poznámka |  |  | N |  | Poznámka k zadání | String | 255
Sazba DPH |  |  | A |  | Rekapitulace sazeb DPH u položek soupisů | eGSazbaDph
Základna DPH |  |  | A |  | Základna DPH určena součtem celkové ceny z položek soupisů | Double
Hodnota DPH |  |  | A |  | Hodnota DPH | Double
Cena bez DPH |  |  | A |  | Celková cena bez DPH za celou stavbu. Sčítává se ze všech listů. | Double
Cena s DPH |  |  | A |  | Celková cena s DPH za celou stavbu | Double
Rekapitulace objektů stavby a soupisů prací
Název |  |  | Povinný |  | Popis | Typ | Max. počet
atributu |  |  | (A/N) |  |  |  | znaků
Kód |  |  | A |  | Přebírá se z Rekapitulace stavby | String | 20
Stavba |  |  | A |  | Přebírá se z Rekapitulace stavby | String | 120
Místo |  |  | N |  | Přebírá se z Rekapitulace stavby | String | 50
Datum |  |  | A |  | Přebírá se z Rekapitulace stavby | Date
Zadavatel |  |  | N |  | Přebírá se z Rekapitulace stavby | String | 50
Projektant |  |  | N |  | Přebírá se z Rekapitulace stavby | String | 50
Uchazeč |  |  | N |  | Přebírá se z Rekapitulace stavby | String | 50
Kód |  |  | A |  | Kód objektu | String | 20
Objektu, Soupis prací |  |  | A |  | Název objektu | String | 120
Cena bez DPH |  |  | A |  | Cena bez DPH za daný objekt | Double
Cena s DPH |  |  | A |  | Cena spolu s DPH za daný objekt | Double
Typ |  |  | A |  | Typ zakázky | eGTypZakazky
Krycí list soupisu
Název |  |  | Povinný |  | Popis | Typ | Max. počet
atributu |  |  | (A/N) |  |  |  | znaků
Stavba |  |  | A |  | Přebírá se z Rekapitulace stavby | String | 120
Objekt |  |  | A |  | Kód a název objektu | String | 20 + 120
Soupis |  |  | A |  | Kód a název soupisu | String | 20 + 120
KSO |  |  | N |  | Klasifikace stavebního objektu | String | 15
CC-CZ |  |  | N |  | Klasifikace stavbeních děl | String | 15
CZ-CPV |  |  | N |  | Společný slovník pro veřejné zakázky | String | 20
CZ-CPA |  |  | N |  | Klasifikace produkce podle činností | String | 20
Místo |  |  | N |  | Přebírá se z Rekapitulace stavby | String | 50
Zadavatel |  |  | N |  | Přebírá se z Rekapitulace stavby | String | 50
Uchazeč |  |  | N |  | Přebírá se z Rekapitulace stavby | String | 50
Projektant |  |  | N |  | Přebírá se z Rekapitulace stavby | String | 50
Poznámka |  |  | N |  | Poznámka k soupisu prací | String | 255
Sazba DPH |  |  | A |  | Rekapitulace sazeb DPH na položkách aktuálního soupisu | eGSazbaDph
Základna DPH |  |  | A |  | Základna DPH určena součtem celkové ceny z položek aktuálního soupisu | Double
Hodnota DPH |  |  | A |  | Hodnota DPH | Double
Cena bez DPH |  |  | A |  | Cena bez DPH za daný soupis | Double
Cena s DPH |  |  | A |  | Cena s DPH za daný soupis | Double
Rekapitulace členění soupisu prací
Název |  |  | Povinný |  | Popis | Typ | Max. počet
atributu |  |  | (A/N) |  |  |  | znaků
Stavba |  |  | A |  | Přebírá se z Rekapitulace stavby | String | 120
Objekt |  |  | A |  | Kód a název objektu, přebírá se z Krycího listu soupisu | String | 20 + 120
Soupis |  |  | A |  | Kód a název objektu, přebírá se z Krycího listu soupisu | String | 20 + 120
Místo |  |  | N |  | Přebírá se z Rekapitulace stavby | String | 50
Datum |  |  | A |  | Přebírá se z Rekapitulace stavby | Date
Zadavatel |  |  | N |  | Přebírá se z Rekapitulace stavby | String | 50
Projektant |  |  | N |  | Přebírá se z Rekapitulace stavby | String | 50
Uchazeč |  |  | N |  | Přebírá se z Rekapitulace stavby | String | 50
Kód dílu - Popis |  |  | A |  | Kód a název dílu ze soupisu | String | 20 + 100
Cena celkem |  |  | A |  | Cena celkem za díl ze soupisu | Double
Soupis prací
Název |  |  | Povinný |  | Popis | Typ | Max. počet
atributu |  |  | (A/N) |  |  |  | znaků
Stavba |  |  | A |  | Přebírá se z Rekapitulace stavby | String | 120
Objekt |  |  | A |  | Kód a název objektu | String | 20 + 120
Soupis |  |  | A |  | Přebírá se z Krycího listu soupisu | String | 20 + 120
Místo |  |  | N |  | Přebírá se z Krycího listu soupisu | String | 50
Datum |  |  | A |  | Přebírá se z Krycího listu soupisu | Date
Zadavatel |  |  | N |  | Přebírá se z Krycího listu soupisu | String | 50
Projektant |  |  | N |  | Přebírá se z Krycího listu soupisu | String | 50
Uchazeč |  |  | N |  | Přebírá se z Krycího listu soupisu | String | 50
PČ |  |  | A |  | Pořadové číslo položky soupisu | Long
Typ |  |  | A |  | Typ položky soupisu | eGTypPolozky | 1
Kód |  |  | A |  | Kód položky ze soupisu | String | 20
Popis |  |  | A |  | Popis položky ze soupisu | String | 255
MJ |  |  | A |  | Měrná jednotka položky | String | 10
Množství |  |  | A |  | Množství položky soupisu | Double
J.Cena |  |  | A |  | Jednotková cena položky | Double
Cena celkem |  |  | A |  | Cena celkem vyčíslena jako J.Cena * Množství | Double
Cenová soustava |  |  | N |  | Zařazení položky do cenové soustavy | String | 50
p |  |  | N |  | Poznámka položky ze soupisu | Memo
psc |  |  | N |  | Poznámka k souboru cen ze soupisu | Memo
pp |  |  | N |  | Plný popis položky ze soupisu | Memo
vv |  |  | N |  | Výkaz výměr (figura, výraz, výměra) ze soupisu | Text,Text,Double | 20, 150
DPH |  |  | A |  | Sazba DPH pro položku | eGSazbaDPH
Hmotnost |  |  | A |  | Hmotnost položky ze soupisu | Double
Suť |  |  | A |  | Suť položky ze soupisu | Double
Nh |  |  | N |  | Normohodiny položky ze soupisu | Double
Datová věta
Typ věty |  |  | Hodnota |  | Význam
eGSazbaDPH |  |  | základní |  | Základní sazba DPH
|  |  | snížená |  | Snížená sazba DPH
|  |  | nulová |  | Nulová sazba DPH
|  |  | zákl. přenesená |  | Základní sazba DPH přenesená
|  |  | sníž. přenesená |  | Snížená sazba DPH přenesená
eGTypZakazky |  |  | STA |  | Stavební objekt
|  |  | PRO |  | Provozní soubor
|  |  | ING |  | Inženýrský objekt
|  |  | VON |  | Vedlejší a ostatní náklady
|  |  | OST |  | Ostatní náklady
eGTypPolozky |  |  | 1 |  | Položka typu HSV
|  |  | 2 |  | Položka typu PSV
|  |  | 3 |  | Položka typu M
|  |  | 4 |  | Položka typu OST