## VZT+CHL
Číslo položky |  | Číselné zatřídění | Popis položky | Počet měr. jednotek |  | Měrná jednotka | Jednotková cena v Kč | Celková cena v Kč
|  |  |  | Projekt | Dodavatel
|  |  | Zař.č.1 - Chlazení podkroví - pravá část |  |  |  |  | 0
| 1.1 |  | Venkovní VRV invertorová chladící jednotka; chladící výkon 35,8kW; chladivo R410A. Technické parametry jsou popsány v dokumentu D.1.4.1-02 - Tabulka zařízení. | 1 |  | ks
| 1.2 |  | Vnitřní nástěnná jednotka; chladící výkon 3,5kW. Technické parametry jsou popsány v dokumentu D.1.4.1-02 - Tabulka zařízení. | 1 |  | ks
| 1.3 |  | Vnitřní podstropní jednotka; chladící výkon 10,9kW. Technické parametry jsou popsány v dokumentu D.1.4.1-02 - Tabulka zařízení. | 3 |  | ks
| 1.4 |  | Rozbočovač 9,5x15,9/6,4x12,7/9,5x15,9 | 1 |  | ks
| 1.5 |  | Rozbočovač 9,5x22,2/9,5x15,9/9,5x15,9 | 1 |  | ks
| 1.6 |  | Rozbočovač 12,7x28,6/9,5x22,2/9,5x15,9 | 1 |  | ks
| 1.7 |  | Dálkový IR ovladač | 4 |  | ks
| 1.8 |  | Cu potrubí ø6,4 včetně izolace | 6 |  | bm
|  |  | Cu potrubí ø9,5 včetně izolace | 43 |  | bm
|  |  | Cu potrubí ø12,7 včetně izolace | 36 |  | bm
|  |  | Cu potrubí ø15,9 včetně izolace | 32 |  | bm
|  |  | Cu potrubí ø22,2 včetně izolace | 11 |  | bm
|  |  | Cu potrubí ø28,6 včetně izolace | 30 |  | bm
| 1.9 |  | Chladivo R410A | 8 |  | kg
|  |  | Zař.č.2 - Chlazení podkroví - prostřední část |  |  |  |  | 0
| 2.1 |  | Venkovní VRV invertorová chladící jednotka; chladící výkon 41,9kW; chladivo R410A. Technické parametry jsou popsány v dokumentu D.1.4.1-02 - Tabulka zařízení. | 1 |  | ks
| 2.2 |  | Vnitřní nástěnná jednotka; chladící výkon 3,5kW. Technické parametry jsou popsány v dokumentu D.1.4.1-02 - Tabulka zařízení. | 1 |  | ks
| 2.3 |  | Vnitřní podstropní jednotka; chladící výkon 10,9kW. Technické parametry jsou popsány v dokumentu D.1.4.1-02 - Tabulka zařízení. | 4 |  | ks
| 2.4 |  | Rozbočovač 12,7x25,4/9,5x15,9/9,5x15,9 | 1 |  | ks
| 2.5 |  | Rozbočovač 15,9x31,8/12,7x25,4/9,5x15,9 | 1 |  | ks
| 2.6 |  | Rozbočovač 15,9x31,8/15,9x31,8/9,5x15,9 | 1 |  | ks
| 2.7 |  | Rozbočovač 19,1x31,8/15,9x31,8/6,4x12,7 | 2 |  | ks
| 2.8 |  | Dálkový IR ovladač | 5 |  | ks
| 2.9 |  | Cu potrubí ø6,4 včetně izolace | 4 |  | bm
|  |  | Cu potrubí ø9,5 včetně izolace | 27 |  | bm
|  |  | Cu potrubí ø12,7 včetně izolace | 15 |  | bm
|  |  | Cu potrubí ø15,9 včetně izolace | 51 |  | bm
|  |  | Cu potrubí ø19,1 včetně izolace | 70 |  | bm
|  |  | Cu potrubí ø25,4 včetně izolace | 11 |  | bm
|  |  | Cu potrubí ø31,8 včetně izolace | 94 |  | bm
| 2.10 |  | Chladivo R410A | 27 |  | kg
|  |  | Zař.č.3 - Chlazení podkroví - levá část |  |  |  |  | 0
| 3.1 |  | Venkovní VRV invertorová chladící jednotka; chladící výkon 32kW; chladivo R410A. Technické parametry jsou popsány v dokumentu D.1.4.1-02 - Tabulka zařízení. | 1 |  | ks
| 3.2 |  | Vnitřní nástěnná jednotka; chladící výkon 1,7kW. Technické parametry jsou popsány v dokumentu D.1.4.1-02 - Tabulka zařízení. | 1 |  | ks
| 3.3 |  | Vnitřní podstropní jednotka; chladící výkon 10,9kW. Technické parametry jsou popsány v dokumentu D.1.4.1-02 - Tabulka zařízení. | 3 |  | ks
| 3.4 |  | Rozbočovač 9,5x22,2/9,5x15,9/9,5x15,9 | 1 |  | ks
| 3.5 |  | Rozbočovač 12,7x28,6/9,5x22,2/9,5x15,9 | 1 |  | ks
| 3.6 |  | Rozbočovač 15,9x28,6/12,7x28,6/6,4x12,7 | 1 |  | ks
| 3.7 |  | Dálkový IR ovladač | 4 |  | ks
| 3.8 |  | Cu potrubí ø6,4 včetně izolace | 4 |  | bm
|  |  | Cu potrubí ø9,5 včetně izolace | 40 |  | bm
|  |  | Cu potrubí ø12,7 včetně izolace | 16 |  | bm
|  |  | Cu potrubí ø15,9 včetně izolace | 139 |  | bm
|  |  | Cu potrubí ø22,2 včetně izolace | 9 |  | bm
|  |  | Cu potrubí ø28,6 včetně izolace | 120 |  | bm
| 3.9 |  | Chladivo R410A | 25 |  | kg
Ostatní
|  |  | Montáž venkovní klimatizační jednotky | 3 |  | ks
|  |  | Montáž vnitřní klimatizační jednotky | 13 |  | ks
|  |  | Montáž chladivových rozvodů | 758 |  | bm
|  |  | Drátěný žlab | 228 |  | bm
|  |  | Montážní a instalační materiál (příchytky, stříbrná pájka, izolační páska, závěsný materiál, atd.) | 3 |  | kpl
|  |  | Vakuování systému, tlaková zkouška, technické plyny | 3 |  | kpl
|  |  | Uvedení do řádného provozu,zaškolení obsluhy,technická dokumentace | 3 |  | kpl
|  |  | Doprava lidí a materiálu | 1 |  | kpl
|  |  | Jeřáb pro osazení venkovních VRV jednotek | 1 |  | kpl
Projekční práce
|  |  | Autorský dozor | 1 |  | kpl
|  |  | Skutečné provedení | 1 |  | kpl
Požární ucpávky
|  |  | Požární ucpávky kolem chladivových potrubí procházejících požárními předěly | 16 |  | ks
Měření hluku
|  |  | Měření hluku od chlazení | 1 |  | ks
0