## Rekapitulace
Zakázka:
_ | Sanace stropu a stavební úpravy ve 2. a ve 3.np Praha 6, Bělohorská 226/103 | CS ÚRS 2020-I
21 | Popis | Cena | Hmotnost | DPH | Cena s DPH
#N/A
| SO_01: Sanace stropu a stavební úpravy |  | 95.1486
| 0061: Úprava povrchů vnitřní |  | 12.0943
| 0063: Podlahy a podlahové konstrukce |  | 59.9634
| 009.: Ostatní konstrukce a práce |  | 0.14826
0094: Lešení, systémové bednění a stavební výtahy
| 0096: Bourání konstrukcí |  | 0.91982
0097: Přesun suti
099.: Přesun hmot HSV
| 713.: Izolace tepelné |  | 0.6269
725.: Zařizovací předměty
| 762.: Konstrukce tesařské |  | 6.4487
| 7631: Konstrukce montované - sádrokartonové |  | 5.142
766.: Konstrukce truhlářské
| 775.: Podlahy dřevěné |  | 0.080222
| 776.: Podlahy povlakové |  | 3.2044
| 781.: Obklady keramické |  | 0.47852
| 783.: Nátěry |  | 0.16506
| 784.: Malby |  | 5.877
VRN.: Vedlejší rozpočtové náklady
0 | Celkem (bez DPH) | 0
| DPH | 0
0
0
| Celkem (včetně DPH) | 0

## Zakazka
[7 empty] | Sanace stropu a stavební úpravy ve 2. a ve 3.np Praha 6, Bělohorská 226/103 | [5 empty] | CS ÚRS 2020-I
[5 empty] | Poř. | Kód | Popis | MJ | Výměra bez ztr. | Ztratné | Výměra | Jedn. cena | Cena | Jedn. hmotn. | Hmotnost | Jedn. suť | Suť | Sazba DPH | DPH | Cena s DPH | Komentář | Objekt | Oddíl
[7 empty] | SO_01: Sanace stropu a stavební úpravy | [5 empty] | 0 |  | 95.1486 |  | 45.4774 | _ | 0 | 0
[7 empty] | 0061: Úprava povrchů vnitřní | [5 empty] | 0 |  | 12.0943 |  | 0 | _ | 0 | 0
##T2##N_Catalog_catGUID | ##T2##PRO_ITEM_catID | ##T2##PRO_ITEM_iteCode | ##T2##PRO_ITEM_szvCode | ##T2##PRO_ITEM_tevCode | 1 | 611325421 | Oprava vnitřní vápenocementové štukové omítky stropů v rozsahu plochy do 10% | m2 | 687.16 | 0 | 687.16 | 0 | 0 | 0.0057 | 3.9168 |  | 0 | 21 | 0 | 0 |  | SO_01 | 006
[7 empty] | m2.01 |  | 0 | [8 empty] | _
[7 empty] | 68 |  | 68 | [8 empty] | _
[7 empty] | m2.02 |  | 0 | [8 empty] | _
[7 empty] | 8,07 |  | 8.07 | [8 empty] | _
[7 empty] | m2.03 |  | 0 | [8 empty] | _
[7 empty] | 3,5 |  | 3.5 | [8 empty] | _
[7 empty] | m2.04 |  | 0 | [8 empty] | _
[7 empty] | 3,5*7 |  | 24.5 | [8 empty] | _
[7 empty] | m2.05 |  | 0 | [8 empty] | _
[7 empty] | 3,3 |  | 3.3 | [8 empty] | _
[7 empty] | m2.06 |  | 0 | [8 empty] | _
[7 empty] | 2,9 |  | 2.9 | [8 empty] | _
[7 empty] | m2.07 |  | 0 | [8 empty] | _
[7 empty] | 48,4 |  | 48.4 | [8 empty] | _
[7 empty] | m2.08 |  | 0 | [8 empty] | _
[7 empty] | 64,9 |  | 64.9 | [8 empty] | _
[7 empty] | m2.09 |  | 0 | [8 empty] | _
[7 empty] | 21,4 |  | 21.4 | [8 empty] | _
[7 empty] | m2.10 |  | 0 | [8 empty] | _
[7 empty] | 65,2 |  | 65.2 | [8 empty] | _
[7 empty] | m2.11 |  | 0 | [8 empty] | _
[7 empty] | 23,36 |  | 23.36 | [8 empty] | _
[7 empty] | m2.12 |  | 0 | [8 empty] | _
[7 empty] | 9,6 |  | 9.6 | [8 empty] | _
[7 empty] | m2.13 |  | 0 | [8 empty] | _
[7 empty] | 10,5 |  | 10.5 | [8 empty] | _
[7 empty] | = |  | 353.63 | [8 empty] | _
[7 empty] | 3.np |  | 0 | [8 empty] | _
[7 empty] | m3.01 |  | 0 | [8 empty] | _
[7 empty] | 68 |  | 68 | [8 empty] | _
[7 empty] | m3.02 |  | 0 | [8 empty] | _
[7 empty] | 8,07 |  | 8.07 | [8 empty] | _
[7 empty] | m3.03 |  | 0 | [8 empty] | _
[7 empty] | 3,5 |  | 3.5 | [8 empty] | _
[7 empty] | m3.04 |  | 0 | [8 empty] | _
[7 empty] | 3,5*7 |  | 24.5 | [8 empty] | _
[7 empty] | m3.05 |  | 0 | [8 empty] | _
[7 empty] | 3,3 |  | 3.3 | [8 empty] | _
[7 empty] | m3.06 |  | 0 | [8 empty] | _
[7 empty] | 2,9 |  | 2.9 | [8 empty] | _
[7 empty] | m3.07 |  | 0 | [8 empty] | _
[7 empty] | 48,4 |  | 48.4 | [8 empty] | _
[7 empty] | m3.08 |  | 0 | [8 empty] | _
[7 empty] | 64,9 |  | 64.9 | [8 empty] | _
[7 empty] | m3.09 |  | 0 | [8 empty] | _
[7 empty] | 21,4 |  | 21.4 | [8 empty] | _
[7 empty] | m3.10 |  | 0 | [8 empty] | _
[7 empty] | 65,2 |  | 65.2 | [8 empty] | _
[7 empty] | m3.11 |  | 0 | [8 empty] | _
[7 empty] | 23,36 |  | 23.36 | [8 empty] | _
[7 empty] | = |  | 333.53 | [8 empty] | _
[5 empty] | 2 | 612325421 | Oprava vnitřní vápenocementové štukové omítky stěn v rozsahu plochy do 10% | m2 | 1434.646 | 0 | 1434.646 | 0 | 0 | 0.0057 | 8.1775 |  | 0 | 21 | 0 | 0 |  | SO_01 | 006
[7 empty] | dle maleb |  | 0 | [8 empty] | _
[7 empty] | 2121,806 |  | 2121.806 | [8 empty] | _
[7 empty] | odpočet stropy |  | 0 | [8 empty] | _
[7 empty] | -687,16 |  | -687.16 | [8 empty] | _
[9 empty] | 0 | [8 empty] | _
_
[7 empty] | 0063: Podlahy a podlahové konstrukce | [5 empty] | 0 |  | 59.9634 |  | 0 | _ | 0 | 0
[5 empty] | 1 | 631311116 | Mazanina tl do 80 mm z betonu prostého bez zvýšených nároků na prostředí tř. C 25/30 | m3 | 21.432 | 0 | 21.432 | 0 | 0 | 2.4533 | 52.5789 |  | 0 | 21 | 0 | 0 |  | SO_01 | 006
[7 empty] | 2.np |  | 0 | [8 empty] | _
[7 empty] | m - 2.01,2.07,2.08,2.09,2.10 |  | 0 | [8 empty] | _
[7 empty] | (68+48,4+64,9+21,4+65,2)*0,08 |  | 21.432 | [8 empty] | _
[9 empty] | 0 | [8 empty] | _
[5 empty] | 2 | 631319011 | Příplatek k mazanině tl do 80 mm za přehlazení povrchu | m3 | 21.432 | 0 | 21.432 | 0 | 0 |  | 0 |  | 0 | 21 | 0 | 0 |  | SO_01 | 006
[7 empty] | 21,432 |  | 21.432 | [8 empty] | _
[9 empty] | 0 | [8 empty] | _
[5 empty] | 3 | 631319171 | Příplatek k mazanině tl do 80 mm za stržení povrchu spodní vrstvy před vložením výztuže | m3 | 21.432 | 0 | 21.432 | 0 | 0 |  | 0 |  | 0 | 21 | 0 | 0 |  | SO_01 | 006
[7 empty] | 21,432 |  | 21.432 | [8 empty] | _
[9 empty] | 0 | [8 empty] | _
[5 empty] | 4 | 631362021 | Výztuž mazanin svařovanými sítěmi Kari | t | 0.70728 | 0 | 0.70728 | 0 | 0 | 1.0628 | 0.75168 |  | 0 | 21 | 0 | 0 |  | SO_01 | 006
[7 empty] | 2.np |  | 0 | [8 empty] | _
[7 empty] | m - 2.01,2.07,2.08,2.09,2.10 - KARI 5/150/150mm dle výpisu |  | 0 | [8 empty] | _
[7 empty] | 0,70728 |  | 0.70728 | [8 empty] | _
[9 empty] | 0 | [8 empty] | _
[5 empty] | 5 | 634112113R | Obvodová dilatace z XPS 300kPa tl.30mm mezi stěnou a mazaninou nebo potěrem v 80 mm | m | 145.28 | 0 | 145.28 | 0 | 0 | 2e-05 | 0.0029056 |  | 0 | 21 | 0 | 0 |  | SO_01 | 006
[7 empty] | 2.np |  | 0 | [8 empty] | _
[7 empty] | m2.01 |  | 0 | [8 empty] | _
[7 empty] | 6,72*2+10*2 |  | 33.44 | [8 empty] | _
[7 empty] | m2.07 |  | 0 | [8 empty] | _
[7 empty] | 7,2*2+6,5*2 |  | 27.4 | [8 empty] | _
[7 empty] | m2.08 |  | 0 | [8 empty] | _
[7 empty] | 9,19*2+6,9*2 |  | 32.18 | [8 empty] | _
[7 empty] | m2.09 |  | 0 | [8 empty] | _
[7 empty] | 2,98*2+6,9*2 |  | 19.76 | [8 empty] | _
[7 empty] | m2.10 |  | 0 | [8 empty] | _
[7 empty] | 9,25*2+7*2 |  | 32.5 | [8 empty] | _
[7 empty] | = |  | 145.28 | [8 empty] | _
[9 empty] | 0 | [8 empty] | _
[5 empty] | 6 | 634661111 | Výplň dilatačních spar šířky do 5 mm v mazaninách silikonovým tmelem | m | 86.39 | 0 | 86.39 | 0 | 0 | 8e-05 | 0.0069112 |  | 0 | 21 | 0 | 0 |  | SO_01 | 006
[7 empty] | 86,39 |  | 86.39 | [8 empty] | _
[9 empty] | 0 | [8 empty] | _
[5 empty] | 7 | 634911113 | Řezání dilatačních spár š 5 mm hl do 50 mm v čerstvé betonové mazanině | m | 86.39 | 0 | 86.39 | 0 | 0 | 1e-05 | 0.0008639 |  | 0 | 21 | 0 | 0 |  | SO_01 | 006
[7 empty] | 2.np |  | 0 | [8 empty] | _
[7 empty] | 6,72*2+10 |  | 23.44 | [8 empty] | _
[7 empty] | 7,2+6,5 |  | 13.7 | [8 empty] | _
[7 empty] | 9,2+6,9*2 |  | 23 | [8 empty] | _
[7 empty] | 3 |  | 3 | [8 empty] | _
[7 empty] | 9,25+7*2 |  | 23.25 | [8 empty] | _
[7 empty] | = |  | 86.39 | [8 empty] | _
[9 empty] | 0 | [8 empty] | _
[5 empty] | 8 | 635211121 | Násyp pod podlahy z keramzitu | m3 | 15.767 | 0 | 15.767 | 0 | 0 | 0.42 | 6.6221 |  | 0 | 21 | 0 | 0 |  | SO_01 | 006
[7 empty] | 2.np |  | 0 | [8 empty] | _
[7 empty] | m - 2.01,2.07,2.08,2.09,2.10 |  | 0 | [8 empty] | _
[7 empty] | (68+48,4+64,9+21,4+65,2)*0,03 |  | 8.037 | [8 empty] | _
[7 empty] | 3.np |  | 0 | [8 empty] | _
[7 empty] | m 3.01,3.10,3.09 |  | 0 | [8 empty] | _
[7 empty] | (68+21,4+65,2)*0,05 |  | 7.73 | [8 empty] | _
[9 empty] | 0 | [8 empty] | _
_
[7 empty] | 009.: Ostatní konstrukce a práce | [5 empty] | 0 |  | 0.14826 |  | 0 | _ | 0 | 0
[5 empty] | 1 | 900000001 | Demontáž tabule vč.uskladnění v objektu | kus | 5 | 0 | 5 | 0 | 0 |  | 0 |  | 0 | 21 | 0 | 0 |  | SO_01 | 009
[7 empty] | 2.np |  | 0 | [8 empty] | _
[7 empty] | 1+1+1+1 |  | 4 | [8 empty] | _
[7 empty] | 3.np |  | 0 | [8 empty] | _
[7 empty] | 1 |  | 1 | [8 empty] | _
[9 empty] | 0 | [8 empty] | _
[5 empty] | 2 | 900000002 | Zpětná montáž tabule na stěnu | kus | 5 | 0 | 5 | 0 | 0 |  | 0 |  | 0 | 21 | 0 | 0 |  | SO_01 | 009
[7 empty] | 2.np |  | 0 | [8 empty] | _
[7 empty] | 1+1+1+1 |  | 4 | [8 empty] | _
[7 empty] | 3.np |  | 0 | [8 empty] | _
[7 empty] | 1 |  | 1 | [8 empty] | _
[9 empty] | 0 | [8 empty] | _
[5 empty] | 3 | 919726122 | Geotextilie pro ochranu, separaci a filtraci netkaná měrná hmotnost do 300 g/m2 | m2 | 267.9 | 0 | 267.9 | 0 | 0 | 0.00047 | 0.12591 |  | 0 | 21 | 0 | 0 |  | SO_01 | 009
[7 empty] | 2.np |  | 0 | [8 empty] | _
[7 empty] | m - 2.01,2.07,2.08,2.09,2.10 |  | 0 | [8 empty] | _
[7 empty] | (68+48,4+64,9+21,4+65,2) |  | 267.9 | [8 empty] | _
[9 empty] | 0 | [8 empty] | _
[5 empty] | 4 | 952901111 | Vyčištění budov bytové a občanské výstavby při výšce podlaží do 4 m | m2 | 558.76 | 0 | 558.76 | 0 | 0 | 4e-05 | 0.02235 |  | 0 | 21 | 0 | 0 |  | SO_01 | 009
[7 empty] | 2.np |  | 0 | [8 empty] | _
[7 empty] | 68+48,4+64,9+21,4+65,2+23,36+9,6+10,5 |  | 311.36 | [8 empty] | _
[7 empty] | 3.np |  | 0 | [8 empty] | _
[7 empty] | 68+64,9+21,4+65,2+27,9 |  | 247.4 | [8 empty] | _
[9 empty] | 0 | [8 empty] | _
_
[7 empty] | 0094: Lešení, systémové bednění a stavební výtahy | [5 empty] | 0 |  | 0 |  | 0 | _ | 0 | 0
[5 empty] | 1 | 941111131 | Montáž lešení řadového trubkového lehkého s podlahami zatížení do 200 kg/m2 š do 1,5 m v do 10 m - pomocné lešení pro vrátek,shoz,dopravu materálu | m2 | 60 | 0 | 60 | 0 | 0 |  | 0 |  | 0 | 21 | 0 | 0 |  | SO_01 | 009
[7 empty] | 6*10 |  | 60 | [8 empty] | _
[9 empty] | 0 | [8 empty] | _
[5 empty] | 2 | 941111231 | Příplatek k lešení řadovému trubkovému lehkému s podlahami š 1,5 m v 10 m za první a ZKD den použití | m2 | 5400 | 0 | 5400 | 0 | 0 |  | 0 |  | 0 | 21 | 0 | 0 |  | SO_01 | 009
[7 empty] | 60*30*3 |  | 5400 | [8 empty] | _
[9 empty] | 0 | [8 empty] | _
[5 empty] | 3 | 941111831 | Demontáž lešení řadového trubkového lehkého s podlahami zatížení do 200 kg/m2 š do 1,5 m v do 10 m | m2 | 60 | 0 | 60 | 0 | 0 |  | 0 |  | 0 | 21 | 0 | 0 |  | SO_01 | 009
_
[7 empty] | 0096: Bourání konstrukcí | [5 empty] | 0 |  | 0.91982 |  | 24.6216 | _ | 0 | 0
[5 empty] | 1 | 964061331 | Uvolnění zhlaví trámů ze zdiva cihelného průřezu zhlaví do 0,05 m2 | kus | 38 | 0 | 38 | 0 | 0 |  | 0 | 0.048 | 1.824 | 21 | 0 | 0 |  | SO_01 | 009
[7 empty] | rákosníky R ks17 |  | 0 | [8 empty] | _
[7 empty] | 17*2 |  | 34 | [8 empty] | _
[7 empty] | nový trám 6 |  | 0 | [8 empty] | _
[7 empty] | 2 |  | 2 | [8 empty] | _
[7 empty] | nový trám 7 |  | 0 | [8 empty] | _
[7 empty] | 2 |  | 2 | [8 empty] | _
[5 empty] | 2 | 964061341 | Uvolnění zhlaví trámů ze zdiva cihelného průřezu zhlaví přes 0,05 m2 | kus | 42 | 0 | 42 | 0 | 0 |  | 0 | 0.054 | 2.268 | 21 | 0 | 0 |  | SO_01 | 009
[7 empty] | trámy T30-52 21ks |  | 0 | [8 empty] | _
[7 empty] | 21*2 |  | 42 | [8 empty] | _
[9 empty] | 0 | [8 empty] | _
[5 empty] | 3 | 965082923 | Odstranění násypů pod podlahami tl do 100 mm pl přes 2 m2 | m3 | 13.234 | 0 | 13.234 | 0 | 0 |  | 0 | 1.4 | 18.5276 | 21 | 0 | 0 |  | SO_01 | 009
[7 empty] | 3.np |  | 0 | [8 empty] | _
[7 empty] | m3.01 |  | 0 | [8 empty] | _
[7 empty] | 68*0,08 |  | 5.44 | [8 empty] | _
[7 empty] | m3.09 |  | 0 | [8 empty] | _
[7 empty] | 21,4*0,09 |  | 1.926 | [8 empty] | _
[7 empty] | m3.10 |  | 0 | [8 empty] | _
[7 empty] | 65,2*0,09 |  | 5.868 | [8 empty] | _
[9 empty] | 0 | [8 empty] | _
[5 empty] | 4 | 973031325 | Vysekání kapes ve zdivu cihelném na MV nebo MVC pl do 0,10 m2 hl do 300 mm | kus | 19 | 0 | 19 | 0 | 0 |  | 0 | 0.031 | 0.589 | 21 | 0 | 0 |  | SO_01 | 009
[7 empty] | příložka 1 |  | 0 | [8 empty] | _
[7 empty] | 1 |  | 1 | [8 empty] | _
[7 empty] | příložka 2 |  | 0 | [8 empty] | _
[7 empty] | 8 |  | 8 | [8 empty] | _
[7 empty] | příložka 4 |  | 0 | [8 empty] | _
[7 empty] | 8 |  | 8 | [8 empty] | _
[7 empty] | příložka 5 |  | 0 | [8 empty] | _
[7 empty] | 2 |  | 2 | [8 empty] | _
[9 empty] | 0 | [8 empty] | _
[5 empty] | 5 | 975043111 | Jednořadové podchycení stropů pro osazení nosníků v do 3,5 m pro zatížení do 750 kg/m | m | 44.5 | 0 | 44.5 | 0 | 0 | 0.01804 | 0.80278 |  | 0 | 21 | 0 | 0 |  | SO_01 | 009
[7 empty] | m3.01 |  | 0 | [8 empty] | _
[7 empty] | 10+10 |  | 20 | [8 empty] | _
[7 empty] | m3.10 |  | 0 | [8 empty] | _
[7 empty] | (7,55+1,7)*2 |  | 18.5 | [8 empty] | _
[7 empty] | m3.09 |  | 0 | [8 empty] | _
[7 empty] | 3+3 |  | 6 | [8 empty] | _
[9 empty] | 0 | [8 empty] | _
[5 empty] | 6 | 975048111 | Příplatek k jednořadovém podchycení stropů pro zatížení do 750 kg/m ZKD 1 m v podchycení | m | 44.5 | 0 | 44.5 | 0 | 0 | 0.00263 | 0.11704 |  | 0 | 21 | 0 | 0 |  | SO_01 | 009
[5 empty] | 7 | 978059541 | Odsekání a odebrání obkladů stěn z vnitřních obkládaček plochy přes 1 m2 | m2 | 20.78 | 0 | 20.78 | 0 | 0 |  | 0 | 0.068 | 1.413 | 21 | 0 | 0 |  | SO_01 | 009
[7 empty] | m2.01 |  | 0 | [8 empty] | _
[7 empty] | (1,2+0,5+0,5)*1,4 |  | 3.08 | [8 empty] | _
[7 empty] | m2.07 |  | 0 | [8 empty] | _
[7 empty] | 1*1,6 |  | 1.6 | [8 empty] | _
[7 empty] | m2.08 |  | 0 | [8 empty] | _
[7 empty] | 0,8+0,3+0,85)*1,4 |  | 0 | [8 empty] | _
[7 empty] | m2.09 |  | 0 | [8 empty] | _
[7 empty] | 0,75*1,4 |  | 1.05 | [8 empty] | _
[7 empty] | m2.10 |  | 0 | [8 empty] | _
[7 empty] | (1,05+0,5+0,45)*1,4 |  | 2.8 | [8 empty] | _
[7 empty] | = |  | 8.53 | [8 empty] | _
[7 empty] | 3.np |  | 0 | [8 empty] | _
[7 empty] | m3.01 |  | 0 | [8 empty] | _
[7 empty] | (1,4+0,5+0,45)*1,4 |  | 3.29 | [8 empty] | _
[7 empty] | m3.09 |  | 0 | [8 empty] | _
[7 empty] | (2+0,8)*2 |  | 5.6 | [8 empty] | _
[7 empty] | m3.10 |  | 0 | [8 empty] | _
[7 empty] | (1,4+0,5+0,5)*1,4 |  | 3.36 | [8 empty] | _
[7 empty] | = |  | 12.25 | [8 empty] | _
[9 empty] | 0 | [8 empty] | _
_
[7 empty] | 0097: Přesun suti | [5 empty] | 0 |  | 0 |  | 0 | _ | 0 | 0
[5 empty] | 1 | 997013157 | Vnitrostaveništní doprava suti a vybouraných hmot pro budovy v do 24 m s omezením mechanizace | t | 45.4774 | 0 | 45.4774 | 0 | 0 |  | 0 |  | 0 | 21 | 0 | 0 |  | SO_01 | 009
[5 empty] | 2 | 997013311 | Montáž a demontáž shozu suti v do 10 m | m | 9 | 0 | 9 | 0 | 0 |  | 0 |  | 0 | 21 | 0 | 0 |  | SO_01 | 009
[5 empty] | 3 | 997013321 | Příplatek k shozu suti v do 10 m za první a ZKD den použití | m | 270 | 0 | 270 | 0 | 0 |  | 0 |  | 0 | 21 | 0 | 0 |  | SO_01 | 009
[7 empty] | 9*30 |  | 270 | [8 empty] | _
[9 empty] | 0 | [8 empty] | _
[5 empty] | 4 | 997013501 | Odvoz suti a vybouraných hmot na skládku nebo meziskládku do 1 km se složením | t | 45.4774 | 0 | 45.4774 | 0 | 0 |  | 0 |  | 0 | 21 | 0 | 0 |  | SO_01 | 009
[5 empty] | 5 | 997013509 | Příplatek k odvozu suti a vybouraných hmot na skládku ZKD 1 km přes 1 km | t | 864.063 | 0 | 864.063 | 0 | 0 |  | 0 |  | 0 | 21 | 0 | 0 |  | SO_01 | 009
[7 empty] | 45,477*19 |  | 864.063 | [8 empty] | _
[9 empty] | 0 | [8 empty] | _
[5 empty] | 6 | 997013603 | Poplatek za uložení na skládce (skládkovné) stavebního odpadu cihelného kód odpadu 17 01 02 | t | 25.366 | 0 | 25.366 | 0 | 0 |  | 0 |  | 0 | 21 | 0 | 0 |  | SO_01 | 009
[7 empty] | 24,622 |  | 24.622 | [8 empty] | _
[7 empty] | 0,744 |  | 0.744 | [8 empty] | _
[9 empty] | 0 | [8 empty] | _
[5 empty] | 7 | 997013631 | Poplatek za uložení na skládce (skládkovné) stavebního odpadu směsného kód odpadu 17 09 04 | t | 1.367 | 0 | 1.367 | 0 | 0 |  | 0 |  | 0 | 21 | 0 | 0 |  | SO_01 | 009
[7 empty] | 1,367 |  | 1.367 | [8 empty] | _
[9 empty] | 0 | [8 empty] | _
[5 empty] | 8 | 997013811 | Poplatek za uložení na skládce (skládkovné) stavebního odpadu dřevěného kód odpadu 17 02 01 | t | 18.745 | 0 | 18.745 | 0 | 0 |  | 0 |  | 0 | 21 | 0 | 0 |  | SO_01 | 009
[7 empty] | 12,407 |  | 12.407 | [8 empty] | _
[7 empty] | 6,338 |  | 6.338 | [8 empty] | _
[9 empty] | 0 | [8 empty] | _
_
[7 empty] | 099.: Přesun hmot HSV | [5 empty] | 0 |  | 0 |  | 0 | _ | 0 | 0
[5 empty] | 1 | 998017003 | Přesun hmot s omezením mechanizace pro budovy v do 24 m | t | 73.1258 | 0 | 73.1258 | 0 | 0 |  | 0 |  | 0 | 21 | 0 | 0 |  | SO_01 | 099
_
[7 empty] | 713.: Izolace tepelné | [5 empty] | 0 |  | 0.6269 |  | 0 | _ | 0 | 0
[5 empty] | 1 | 62821109 | asfaltový pás separační s krycí vrstvou tl do 1 mm, typu R | m2 | 177.79 | 0 | 177.79 | 0 | 0 | 0.0017 | 0.30224 |  | 0 | 21 | 0 | 0 |  | SO_01 | 713
[7 empty] | 154,6*1,15 |  | 177.79 | [8 empty] | _
[9 empty] | 0 | [8 empty] | _
[5 empty] | 2 | 63141430 | deska tepelně izolační minerální plovoucích podlah lambda=0,033-0,035 tl 20mm | m2 | 162.33 | 0 | 162.33 | 0 | 0 | 0.002 | 0.32466 |  | 0 | 21 | 0 | 0 |  | SO_01 | 713
[7 empty] | 154,6*1,05 |  | 162.33 | [8 empty] | _
[9 empty] | 0 | [8 empty] | _
[5 empty] | 3 | 713111111 | Montáž izolace tepelné vrchem stropů volně kladenými rohožemi, pásy, dílci, deskami | m2 | 154.6 | 0 | 154.6 | 0 | 0 |  | 0 |  | 0 | 21 | 0 | 0 |  | SO_01 | 713
[5 empty] | 4 | 713191114 | Montáž izolace tepelné podlah, stropů vrchem nebo střech překrytí pásem asfaltovým položeným volně | m2 | 154.6 | 0 | 154.6 | 0 | 0 |  | 0 |  | 0 | 21 | 0 | 0 |  | SO_01 | 713
[5 empty] | 5 | 998713203 | Přesun hmot procentní pro izolace tepelné v objektech v do 24 m | % | 2.2 | 0 | 2.2 | 0 | 0 |  | 0 |  | 0 | 21 | 0 | 0 |  | SO_01 | 713
_
[7 empty] | 725.: Zařizovací předměty | [5 empty] | 0 |  | 0 |  | 0 | _ | 0 | 0
[5 empty] | 1 | 725210001 | Demontáž umyvadla,sifonu,baterie,vč.zavíčkování výtokových armatur a odpadu,uskladnění v objektu | kus | 8 | 0 | 8 | 0 | 0 |  | 0 |  | 0 | 21 | 0 | 0 |  | SO_01 | 725
[7 empty] | 2.np |  | 0 | [8 empty] | _
[7 empty] | 1+1+1+1+1 |  | 5 | [8 empty] | _
[7 empty] | 3.np |  | 0 | [8 empty] | _
[7 empty] | 1+1+1 |  | 3 | [8 empty] | _
[9 empty] | 0 | [8 empty] | _
[5 empty] | 2 | 725210002 | Zpětná montáž umyvadla a baterie vč.připojení vody a kanalizace | kus | 8 | 0 | 8 | 0 | 0 |  | 0 |  | 0 | 21 | 0 | 0 |  | SO_01 | 725
[7 empty] | 2.np |  | 0 | [8 empty] | _
[7 empty] | 1+1+1+1+1 |  | 5 | [8 empty] | _
[7 empty] | 3.np |  | 0 | [8 empty] | _
[7 empty] | 1+1+1 |  | 3 | [8 empty] | _
[9 empty] | 0 | [8 empty] | _
_
[7 empty] | 762.: Konstrukce tesařské | [5 empty] | 0 |  | 6.4487 |  | 12.4069 | _ | 0 | 0
[5 empty] | 1 | 31100001 | Hmoždinka buldog pr.70mm | kus | 265 | 0 | 265 | 0 | 0 |  | 0 |  | 0 | 21 | 0 | 0 |  | SO_01 | 762
[7 empty] | dle D.1.2.b |  | 0 | [8 empty] | _
[7 empty] | 265 |  | 265 | [8 empty] | _
[9 empty] | 0 | [8 empty] | _
[5 empty] | 2 | 31197008 | tyč závitová Pz 4.6 M20 | m | 137.115 | 0 | 137.115 | 0 | 0 | 0.00198 | 0.27149 |  | 0 | 21 | 0 | 0 |  | SO_01 | 762
[7 empty] | dle D.1.2.b |  | 0 | [8 empty] | _
[7 empty] | 0,45*125*1,1 |  | 61.875 | [8 empty] | _
[7 empty] | 0,3*4*1,1 |  | 1.32 | [8 empty] | _
[7 empty] | 0,5*128*1,1 |  | 70.4 | [8 empty] | _
[7 empty] | 0,4*8*1,1 |  | 3.52 | [8 empty] | _
[9 empty] | 0 | [8 empty] | _
[5 empty] | 3 | 55300001 | Podložka P10x100-100mm | kus | 530 | 0 | 530 | 0 | 0 | 0.000785 | 0.41605 |  | 0 | 21 | 0 | 0 |  | SO_01 | 762
[7 empty] | dle D.1.2.b |  | 0 | [8 empty] | _
[7 empty] | 530 |  | 530 | [8 empty] | _
[9 empty] | 0 | [8 empty] | _
[5 empty] | 4 | 60512130 | hranol stavební řezivo průřezu do 224cm2 do dl 6m | m3 | 0.066 | 0 | 0.066 | 0 | 0 | 0.55 | 0.0363 |  | 0 | 21 | 0 | 0 |  | SO_01 | 762
[7 empty] | příložka 5 |  | 0 | [8 empty] | _
[7 empty] | 0,1*0,2*1,5*2*1,1 |  | 0.066 | [8 empty] | _
[9 empty] | 0 | [8 empty] | _
[5 empty] | 5 | 60512140 | hranol stavební řezivo průřezu do 450cm2 do dl 6m | m3 | 0.080388 | 0 | 0.080388 | 0 | 0 | 0.55 | 0.044213 |  | 0 | 21 | 0 | 0 |  | SO_01 | 762
[7 empty] | příložka 1 |  | 0 | [8 empty] | _
[7 empty] | 0,12*0,29*2,1*1,1 |  | 0.080388 | [8 empty] | _
[9 empty] | 0 | [8 empty] | _
[5 empty] | 6 | 60512141 | hranol stavební řezivo průřezu do 450cm2 dl 6-8m | m3 | 2.5991 | 0 | 2.5991 | 0 | 0 | 0.55 | 1.4295 |  | 0 | 21 | 0 | 0 |  | SO_01 | 762
[7 empty] | příložka 2 |  | 0 | [8 empty] | _
[7 empty] | 0,12*0,29*6,4*8*1,1 |  | 1.9599 | [8 empty] | _
[7 empty] | nový trám 6 |  | 0 | [8 empty] | _
[7 empty] | 0,2*0,2*7,2*1,1 |  | 0.3168 | [8 empty] | _
[7 empty] | nový trám 7 |  | 0 | [8 empty] | _
[7 empty] | 0,18*0,22*7,4*1,1 |  | 0.32234 | [8 empty] | _
[9 empty] | 0 | [8 empty] | _
[5 empty] | 7 | 60512145 | hranol stavební řezivo průřezu nad 450cm2 do dl 6m | m3 | 0.132 | 0 | 0.132 | 0 | 0 | 0.55 | 0.0726 |  | 0 | 21 | 0 | 0 |  | SO_01 | 762
[7 empty] | protéza 3 |  | 0 | [8 empty] | _
[7 empty] | 0,2*0,3*2*1,1 |  | 0.132 | [8 empty] | _
[9 empty] | 0 | [8 empty] | _
[5 empty] | 8 | 60512146 | hranol stavební řezivo průřezu nad 450cm2 dl 6-8m | m3 | 3.2972 | 0 | 3.2972 | 0 | 0 | 0.55 | 1.8135 |  | 0 | 21 | 0 | 0 |  | SO_01 | 762
[7 empty] | příložka 4 |  | 0 | [8 empty] | _
[7 empty] | 0,19*0,29*6,8*8*1,1 |  | 3.2972 | [8 empty] | _
[9 empty] | 0 | [8 empty] | _
[5 empty] | 9 | 61191185 | Prkna pero+drážka podlahová tl.30mm | m2 | 170.06 | 0 | 170.06 | 0 | 0 | 0.01372 | 2.3332 |  | 0 | 21 | 0 | 0 |  | SO_01 | 762
[7 empty] | 154,6*1,1 |  | 170.06 | [8 empty] | _
[9 empty] | 0 | [8 empty] | _
[5 empty] | 10 | 762085113 | Montáž svorníků nebo šroubů délky do 450 mm | kus | 265 | 0 | 265 | 0 | 0 |  | 0 |  | 0 | 21 | 0 | 0 |  | SO_01 | 762
[7 empty] | dle D.1.2.b |  | 0 | [8 empty] | _
[7 empty] | 125+4+128+8 |  | 265 | [8 empty] | _
[9 empty] | 0 | [8 empty] | _
[5 empty] | 11 | 762431828 | Demontáž obložení stěn z desek dřevoštěpkových tl přes 15 mm na pero a drážku přibíjených - vč.podkladového roštu | m2 | 106.735 | 0 | 106.735 | 0 | 0 |  | 0 | 0.01343 | 1.4335 | 21 | 0 | 0 |  | SO_01 | 762
[7 empty] | m2.01 |  | 0 | [8 empty] | _
[7 empty] | 7,3*1,4 |  | 10.22 | [8 empty] | _
[7 empty] | m2.08 |  | 0 | [8 empty] | _
[7 empty] | 7,3*1,4 |  | 10.22 | [8 empty] | _
[7 empty] | m2.10 |  | 0 | [8 empty] | _
[7 empty] | (7,2+0,15+0,15)*1,4 |  | 10.5 | [8 empty] | _
[7 empty] | m2.11 |  | 0 | [8 empty] | _
[7 empty] | (7,8+7,8+3+3-1,15*4-0,9*2-0,6-3,5)*1,4 |  | 15.54 | [8 empty] | _
[7 empty] | schodiště |  | 0 | [8 empty] | _
[7 empty] | 2,1*1 |  | 2.1 | [8 empty] | _
[7 empty] | 5,2*1,3*1 |  | 6.76 | [8 empty] | _
[7 empty] | = |  | 55.34 | [8 empty] | _
[7 empty] | 3.np |  | 0 | [8 empty] | _
[7 empty] | m3.01 |  | 0 | [8 empty] | _
[7 empty] | 7,3*1,25 |  | 9.125 | [8 empty] | _
[7 empty] | m3.10 |  | 0 | [8 empty] | _
[7 empty] | (7,2+6,9)*1,25 |  | 17.625 | [8 empty] | _
[7 empty] | m3.11 |  | 0 | [8 empty] | _
[7 empty] | (9,7*2+3*2-1,15*5-0,9-0,6-3,5)*1,3 |  | 19.045 | [8 empty] | _
[7 empty] | = |  | 45.795 | [8 empty] | _
[7 empty] | m2.11 sloup |  | 0 | [8 empty] | _
[7 empty] | 0,5*4*1,4 |  | 2.8 | [8 empty] | _
[7 empty] | 3.np |  | 0 | [8 empty] | _
[7 empty] | m3.11 |  | 0 | [8 empty] | _
[7 empty] | 0,5*4*1,4 |  | 2.8 | [8 empty] | _
[7 empty] | = |  | 5.6 | [8 empty] | _
[9 empty] | 0 | [8 empty] | _
[5 empty] | 12 | 762522811 | Demontáž podlah s polštáři z prken tloušťky do 32 mm | m2 | 422.5 | 0 | 422.5 | 0 | 0 |  | 0 | 0.018 | 7.605 | 21 | 0 | 0 |  | SO_01 | 762
[7 empty] | m. - 2.01,2.07,2.08,2.09,2.10 |  | 0 | [8 empty] | _
[7 empty] | 68+48,4+64,9+21,4+65,2 |  | 267.9 | [8 empty] | _
[7 empty] | 3.np |  | 0 | [8 empty] | _
[7 empty] | m - 3.01,3.09,3.10 |  | 0 | [8 empty] | _
[7 empty] | 68+21,4+65,2 |  | 154.6 | [8 empty] | _
[5 empty] | 13 | 762811811R | Demontáž záklopů stropů z hrubých prken tl do 32 mm překládaný záklop 25+25mm | m2 | 154.6 | 0 | 154.6 | 0 | 0 |  | 0 | 0.019 | 2.9374 | 21 | 0 | 0 |  | SO_01 | 762
[7 empty] | 3.np |  | 0 | [8 empty] | _
[7 empty] | m - 3.01,3.09,3.10 |  | 0 | [8 empty] | _
[7 empty] | 68+21,4+65,2 |  | 154.6 | [8 empty] | _
[5 empty] | 14 | 762812370 | Montáž vrchního záklopu z hoblovaných prken na pero a drážku nebo polodrážku | m2 | 154.6 | 0 | 154.6 | 0 | 0 |  | 0 |  | 0 | 21 | 0 | 0 |  | SO_01 | 762
[7 empty] | 3.np |  | 0 | [8 empty] | _
[7 empty] | m 3.01,3.10,3.09 |  | 0 | [8 empty] | _
[7 empty] | 68+21,4+65,2 |  | 154.6 | [8 empty] | _
[9 empty] | 0 | [8 empty] | _
[5 empty] | 15 | 762821951 | Vyřezání části stropního trámu průřezové plochy řeziva přes 450 cm2 délky do 3 m | m | 2 | 0 | 2 | 0 | 0 |  | 0 | 0.033 | 0.066 | 21 | 0 | 0 |  | SO_01 | 762
[7 empty] | protéza |  | 0 | [8 empty] | _
[7 empty] | 2 |  | 2 | [8 empty] | _
[9 empty] | 0 | [8 empty] | _
[5 empty] | 16 | 762822120 | Montáž stropního trámu z hraněného řeziva průřezové plochy do 288 cm2 s výměnami | m | 3 | 0 | 3 | 0 | 0 |  | 0 |  | 0 | 21 | 0 | 0 |  | SO_01 | 762
[7 empty] | příložka 5 |  | 0 | [8 empty] | _
[7 empty] | 1,5*2 |  | 3 | [8 empty] | _
[9 empty] | 0 | [8 empty] | _
[5 empty] | 17 | 762822130 | Montáž stropního trámu z hraněného řeziva průřezové plochy do 450 cm2 s výměnami | m | 67.9 | 0 | 67.9 | 0 | 0 |  | 0 |  | 0 | 21 | 0 | 0 |  | SO_01 | 762
[7 empty] | příložka 1 |  | 0 | [8 empty] | _
[7 empty] | 2,1 |  | 2.1 | [8 empty] | _
[7 empty] | příložka 2 |  | 0 | [8 empty] | _
[7 empty] | 6,4*8 |  | 51.2 | [8 empty] | _
[7 empty] | nový trám 6 |  | 0 | [8 empty] | _
[7 empty] | 7,2 |  | 7.2 | [8 empty] | _
[7 empty] | nový trám 7 |  | 0 | [8 empty] | _
[7 empty] | 7,4 |  | 7.4 | [8 empty] | _
[9 empty] | 0 | [8 empty] | _
[5 empty] | 18 | 762822150 | Montáž stropního trámu z hraněného řeziva průřezové plochy přes 540 cm2 s výměnami | m | 54.4 | 0 | 54.4 | 0 | 0 |  | 0 |  | 0 | 21 | 0 | 0 |  | SO_01 | 762
[7 empty] | příložka 4 |  | 0 | [8 empty] | _
[7 empty] | 6,8*8 |  | 54.4 | [8 empty] | _
[9 empty] | 0 | [8 empty] | _
[5 empty] | 19 | 762822830 | Demontáž stropních trámů z hraněného řeziva průřezové plochy do 450 cm2 | m | 14.6 | 0 | 14.6 | 0 | 0 |  | 0 | 0.025 | 0.365 | 21 | 0 | 0 |  | SO_01 | 762
[7 empty] | R32 |  | 0 | [8 empty] | _
[7 empty] | 7,2 |  | 7.2 | [8 empty] | _
[7 empty] | R41 |  | 0 | [8 empty] | _
[7 empty] | 7,4 |  | 7.4 | [8 empty] | _
[9 empty] | 0 | [8 empty] | _
[5 empty] | 20 | 762822935 | Doplnění části stropního trámu z hranolů průřezové plochy do 600 cm2 - montáž | m | 2 | 0 | 2 | 0 | 0 | 0.0001 | 0.0002 |  | 0 | 21 | 0 | 0 |  | SO_01 | 762
[7 empty] | protéza 3 |  | 0 | [8 empty] | _
[7 empty] | 2 |  | 2 | [8 empty] | _
[9 empty] | 0 | [8 empty] | _
[5 empty] | 21 | 762823914 | Otesání části stropního trámu z hranolů průřezové plochy do 450 cm2 | m | 1.5 | 0 | 1.5 | 0 | 0 |  | 0 |  | 0 | 21 | 0 | 0 |  | SO_01 | 762
[7 empty] | R30 |  | 0 | [8 empty] | _
[7 empty] | 0,5 |  | 0.5 | [8 empty] | _
[7 empty] | R31 |  | 0 | [8 empty] | _
[7 empty] | 0,5 |  | 0.5 | [8 empty] | _
[7 empty] | R33 |  | 0 | [8 empty] | _
[7 empty] | 0,5 |  | 0.5 | [8 empty] | _
[9 empty] | 0 | [8 empty] | _
[5 empty] | 22 | 762823915 | Otesání části stropního trámu z hranolů průřezové plochy přes 450 cm2 | m | 5.5 | 0 | 5.5 | 0 | 0 |  | 0 |  | 0 | 21 | 0 | 0 |  | SO_01 | 762
[7 empty] | T30 |  | 0 | [8 empty] | _
[7 empty] | 0,5 |  | 0.5 | [8 empty] | _
[7 empty] | T31 |  | 0 | [8 empty] | _
[7 empty] | 0,5 |  | 0.5 | [8 empty] | _
[7 empty] | T32 |  | 0 | [8 empty] | _
[7 empty] | 0,5 |  | 0.5 | [8 empty] | _
[7 empty] | T33 |  | 0 | [8 empty] | _
[7 empty] | 0,5 |  | 0.5 | [8 empty] | _
[7 empty] | T34 |  | 0 | [8 empty] | _
[7 empty] | 0,5 |  | 0.5 | [8 empty] | _
[7 empty] | T36 |  | 0 | [8 empty] | _
[7 empty] | 0,5 |  | 0.5 | [8 empty] | _
[7 empty] | T38 |  | 0 | [8 empty] | _
[7 empty] | 0,5 |  | 0.5 | [8 empty] | _
[7 empty] | T39 |  | 0 | [8 empty] | _
[7 empty] | 0,5 |  | 0.5 | [8 empty] | _
[7 empty] | T46 |  | 0 | [8 empty] | _
[7 empty] | 0,5 |  | 0.5 | [8 empty] | _
[7 empty] | T48 |  | 0 | [8 empty] | _
[7 empty] | 0,5 |  | 0.5 | [8 empty] | _
[7 empty] | T48 |  | 0 | [8 empty] | _
[7 empty] | 0,5 |  | 0.5 | [8 empty] | _
[9 empty] | 0 | [8 empty] | _
[5 empty] | 23 | 762895000 | Spojovací prostředky pro montáž záklopu, stropnice a podbíjení | m3 | 11.2758 | 0 | 11.2758 | 0 | 0 | 0.00281 | 0.031685 |  | 0 | 21 | 0 | 0 |  | SO_01 | 762
[7 empty] | 0,066 |  | 0.066 | [8 empty] | _
[7 empty] | 0,08 |  | 0.08 | [8 empty] | _
[7 empty] | 2,599 |  | 2.599 | [8 empty] | _
[7 empty] | 0,132 |  | 0.132 | [8 empty] | _
[7 empty] | 3,297 |  | 3.297 | [8 empty] | _
[7 empty] | 170,06*0,03 |  | 5.1018 | [8 empty] | _
[9 empty] | 0 | [8 empty] | _
[5 empty] | 24 | 998762103 | Přesun hmot tonážní pro kce tesařské v objektech v do 24 m | t | 6.4487 | 0 | 6.4487 | 0 | 0 |  | 0 |  | 0 | 21 | 0 | 0 |  | SO_01 | 762
_
[7 empty] | 7631: Konstrukce montované - sádrokartonové | [5 empty] | 0 |  | 5.142 |  | 0 | _ | 0 | 0
[5 empty] | 1 | 763251311R | Sádrovláknitá podlaha tl 38 mm z desek tl 2x18 mm podsyp 20 mm | m2 | 154.6 | 0 | 154.6 | 0 | 0 | 0.03326 | 5.142 |  | 0 | 21 | 0 | 0 |  | SO_01 | 763
[7 empty] | 3.np |  | 0 | [8 empty] | _
[7 empty] | m 3.01,3.10,3.09 |  | 0 | [8 empty] | _
[7 empty] | 68+21,4+65,2 |  | 154.6 | [8 empty] | _
[5 empty] | 2 | 998763403 | Přesun hmot procentní pro sádrokartonové konstrukce v objektech v do 24 m | % | 1.62 | 0 | 1.62 | 0 | 0 |  | 0 |  | 0 | 21 | 0 | 0 |  | SO_01 | 763
_
[7 empty] | 766.: Konstrukce truhlářské | [5 empty] | 0 |  | 0 |  | 0 | _ | 0 | 0
[5 empty] | 1 | 766660003 | Repase dveří 1150/2320mm do učeben a kabinetu - doplnění zárubně a křídla nad podlahou,nový práh z tvrdého dřeva,nový nátěr odstín slonová kost | kus | 7 | 0 | 7 | 0 | 0 |  | 0 |  | 0 | 21 | 0 | 0 |  | SO_01 | 766
[7 empty] | 2.np |  | 0 | [8 empty] | _
[7 empty] | 4 |  | 4 | [8 empty] | _
[7 empty] | 3.np |  | 0 | [8 empty] | _
[7 empty] | 3 |  | 3 | [8 empty] | _
[9 empty] | 0 | [8 empty] | _
_
[7 empty] | 775.: Podlahy dřevěné | [5 empty] | 0 |  | 0.080222 |  | 6.3375 | _ | 0 | 0
[5 empty] | 1 | 61418203 | lišta podlahová dřevěná dub 25x25mm - fabion tvar trojúhelník | m | 326.832 | 0 | 326.832 | 0 | 0 | 0.0002 | 0.065366 |  | 0 | 21 | 0 | 0 |  | SO_01 | 775
[7 empty] | 297,12*1,1 |  | 326.832 | [8 empty] | _
[9 empty] | 0 | [8 empty] | _
[5 empty] | 2 | 775413120 | Montáž podlahové lišty ze dřeva tvrdého nebo měkkého připevněné vruty s přetmelením - lišta tvořící fabion | m | 297.12 | 0 | 297.12 | 0 | 0 | 5e-05 | 0.014856 |  | 0 | 21 | 0 | 0 |  | SO_01 | 775
[7 empty] | 297,12 |  | 297.12 | [8 empty] | _
[9 empty] | 0 | [8 empty] | _
[5 empty] | 3 | 775511830 | Demontáž podlah vlysových přibíjených bez lišt | m2 | 422.5 | 0 | 422.5 | 0 | 0 |  | 0 | 0.015 | 6.3375 | 21 | 0 | 0 |  | SO_01 | 775
[7 empty] | m. - 2.01,2.07,2.08,2.09,2.10 |  | 0 | [8 empty] | _
[7 empty] | 68+48,4+64,9+21,4+65,2 |  | 267.9 | [8 empty] | _
[7 empty] | 3.np |  | 0 | [8 empty] | _
[7 empty] | m - 3.01,3.09,3.10 |  | 0 | [8 empty] | _
[7 empty] | 68+21,4+65,2 |  | 154.6 | [8 empty] | _
[9 empty] | 0 | [8 empty] | _
[5 empty] | 4 | 998775203 | Přesun hmot procentní pro podlahy dřevěné v objektech v do 24 m | % | 1.29 | 0 | 1.29 | 0 | 0 |  | 0 |  | 0 | 21 | 0 | 0 |  | SO_01 | 775
_
[7 empty] | 776.: Podlahy povlakové | [5 empty] | 0 |  | 3.2044 |  | 1.3674 | _ | 0 | 0
[5 empty] | 1 | 28412245 | krytina podlahová heterogenní š 1,5m tl 2mm | m2 | 543.246 | 0 | 543.246 | 0 | 0 | 0.00264 | 1.4342 |  | 0 | 21 | 0 | 0 |  | SO_01 | 776
[5 empty] | 2 | 776111116 | Odstranění zbytků lepidla z podkladu povlakových podlah broušením | m2 | 66.82 | 0 | 66.82 | 0 | 0 |  | 0 |  | 0 | 21 | 0 | 0 |  | SO_01 | 776
[7 empty] | m.- 2.11,2.12,2.13 |  | 0 | [8 empty] | _
[7 empty] | 23,36+9,6+10,5 |  | 43.46 | [8 empty] | _
[7 empty] | 3.np |  | 0 | [8 empty] | _
[7 empty] | m3.11 |  | 0 | [8 empty] | _
[7 empty] | 23,36 |  | 23.36 | [8 empty] | _
[9 empty] | 0 | [8 empty] | _
[5 empty] | 3 | 776121321 | Vodou ředitelná penetrace savého podkladu povlakových podlah neředěná | m2 | 154.6 | 0 | 154.6 | 0 | 0 | 0.0002 | 0.03092 |  | 0 | 21 | 0 | 0 |  | SO_01 | 776
[7 empty] | 3.np |  | 0 | [8 empty] | _
[7 empty] | m - 3.01,3.09,3.10 |  | 0 | [8 empty] | _
[7 empty] | 68+21,4+65,2 |  | 154.6 | [8 empty] | _
[9 empty] | 0 | [8 empty] | _
[5 empty] | 4 | 776141111 | Vyrovnání podkladu povlakových podlah stěrkou pevnosti 20 MPa tl 3 mm | m2 | 339.26 | 0 | 339.26 | 0 | 0 | 0.00455 | 1.5436 |  | 0 | 21 | 0 | 0 |  | SO_01 | 776
[7 empty] | 2.np |  | 0 | [8 empty] | _
[7 empty] | m - 2.01,2.07,2.08,2.09,2.10,2.11,2.12,2.13 |  | 0 | [8 empty] | _
[7 empty] | 68+48,4+64,9+21,4+65,2+23,36+9,6+10,5 |  | 311.36 | [8 empty] | _
[7 empty] | 3.np |  | 0 | [8 empty] | _
[7 empty] | m - 3.11 |  | 0 | [8 empty] | _
[7 empty] | 27,9 |  | 27.9 | [8 empty] | _
[9 empty] | 0 | [8 empty] | _
[5 empty] | 5 | 776201811 | Demontáž lepených povlakových podlah bez podložky ručně | m2 | 379.36 | 0 | 379.36 | 0 | 0 |  | 0 | 0.0025 | 0.9484 | 21 | 0 | 0 |  | SO_01 | 776
[7 empty] | m. - 2.01,2.07,2.08,2.09,2.10,2.11,2.12,2.13 |  | 0 | [8 empty] | _
[7 empty] | 68+48,4+64,9+21,4+65,2+23,36+9,6+10,5 |  | 311.36 | [8 empty] | _
[7 empty] | 3.np |  | 0 | [8 empty] | _
[7 empty] | m3.01 |  | 0 | [8 empty] | _
[7 empty] | 68 |  | 68 | [8 empty] | _
[9 empty] | 0 | [8 empty] | _
[5 empty] | 6 | 776201812 | Demontáž lepených povlakových podlah s podložkou ručně | m2 | 109.96 | 0 | 109.96 | 0 | 0 |  | 0 | 0.003 | 0.32988 | 21 | 0 | 0 |  | SO_01 | 776
[7 empty] | m - 3.10,3.09,3.11 |  | 0 | [8 empty] | _
[7 empty] | 65,2+21,4+23,36 |  | 109.96 | [8 empty] | _
[9 empty] | 0 | [8 empty] | _
[5 empty] | 7 | 776221111 | Lepení pásů z PVC standardním lepidlem | m2 | 493.86 | 0 | 493.86 | 0 | 0 | 0.0003 | 0.14816 |  | 0 | 21 | 0 | 0 |  | SO_01 | 776
[7 empty] | 2.np |  | 0 | [8 empty] | _
[7 empty] | m - 2.01,2.07,2.08,2.09,2.10,2.11,2.12,2.13 |  | 0 | [8 empty] | _
[7 empty] | 68+48,4+64,9+21,4+65,2+23,36+9,6+10,5 |  | 311.36 | [8 empty] | _
[7 empty] | 3.np |  | 0 | [8 empty] | _
[7 empty] | m - 3.01,3.09,3.10,3.11 |  | 0 | [8 empty] | _
[7 empty] | 68+21,4+65,2+27,9 |  | 182.5 | [8 empty] | _
[5 empty] | 8 | 776223111 | Spoj povlakových podlahovin z PVC svařováním za tepla | m | 444.474 | 0 | 444.474 | 0 | 0 | 2e-05 | 0.0088895 |  | 0 | 21 | 0 | 0 |  | SO_01 | 776
[7 empty] | 493,86*0,9 |  | 444.474 | [8 empty] | _
[9 empty] | 0 | [8 empty] | _
[5 empty] | 9 | 776410811 | Odstranění soklíků a lišt pryžových nebo plastových | m | 297.12 | 0 | 297.12 | 0 | 0 |  | 0 | 0.0003 | 0.089136 | 21 | 0 | 0 |  | SO_01 | 776
[7 empty] | m2.01 |  | 0 | [8 empty] | _
[7 empty] | 6,72*2+10*2 |  | 33.44 | [8 empty] | _
[7 empty] | m2.07 |  | 0 | [8 empty] | _
[7 empty] | 7,2*2+6,5*2 |  | 27.4 | [8 empty] | _
[7 empty] | m2.08 |  | 0 | [8 empty] | _
[7 empty] | 9,19*2+6,9*2 |  | 32.18 | [8 empty] | _
[7 empty] | m2.09 |  | 0 | [8 empty] | _
[7 empty] | 2,98*2+6,9*2 |  | 19.76 | [8 empty] | _
[7 empty] | m2.10 |  | 0 | [8 empty] | _
[7 empty] | 9,25*2+7*2 |  | 32.5 | [8 empty] | _
[7 empty] | m2.11 |  | 0 | [8 empty] | _
[7 empty] | 7,8*2+3*2-1,5*2 |  | 18.6 | [8 empty] | _
[7 empty] | m2.12 |  | 0 | [8 empty] | _
[7 empty] | 3,2*2+3*2 |  | 12.4 | [8 empty] | _
[7 empty] | m2.13 |  | 0 | [8 empty] | _
[7 empty] | 3,5*2+3*2 |  | 13 | [8 empty] | _
[7 empty] | = |  | 189.28 | [8 empty] | _
[7 empty] | 3.np |  | 0 | [8 empty] | _
[7 empty] | m3.01 |  | 0 | [8 empty] | _
[7 empty] | 6,72*2+10*2 |  | 33.44 | [8 empty] | _
[7 empty] | m3.09 |  | 0 | [8 empty] | _
[7 empty] | 3*2+7*2 |  | 20 | [8 empty] | _
[7 empty] | m3.10 |  | 0 | [8 empty] | _
[7 empty] | 9,25*2+7*2 |  | 32.5 | [8 empty] | _
[7 empty] | m3.11 |  | 0 | [8 empty] | _
[7 empty] | 9,7*2+3*2-3,5 |  | 21.9 | [8 empty] | _
[7 empty] | = |  | 107.84 | [8 empty] | _
[9 empty] | 0 | [8 empty] | _
[5 empty] | 10 | 776521111 | Lepení pásů z PVC na stěnu výšky do 2,0 m - obvodový sokl - vytažení na stěnu do v.150mm přes koutový fabion | m2 | 59.424 | 0 | 59.424 | 0 | 0 | 0.0005 | 0.029712 |  | 0 | 21 | 0 | 0 |  | SO_01 | 776
[7 empty] | 297,12*0,2 |  | 59.424 | [8 empty] | _
[9 empty] | 0 | [8 empty] | _
[5 empty] | 11 | 776991111 | Spárování silikonem | m | 297.12 | 0 | 297.12 | 0 | 0 | 3e-05 | 0.0089136 |  | 0 | 21 | 0 | 0 |  | SO_01 | 776
[7 empty] | ukončení po obvodě |  | 0 | [8 empty] | _
[7 empty] | 297,12 |  | 297.12 | [8 empty] | _
[5 empty] | 12 | 998776203 | Přesun hmot procentní pro podlahy povlakové v objektech v do 24 m | % | 0.4 | 0 | 0.4 | 0 | 0 |  | 0 |  | 0 | 21 | 0 | 0 |  | SO_01 | 776
_
[7 empty] | 781.: Obklady keramické | [5 empty] | 0 |  | 0.47852 |  | 0 | _ | 0 | 0
[5 empty] | 1 | 59761039 | obklad keramický hladký přes 22 do 25ks/m2 | m2 | 26.026 | 0 | 26.026 | 0 | 0 | 0.0126 | 0.32793 |  | 0 | 21 | 0 | 0 |  | SO_01 | 781
[5 empty] | 2 | 781121011 | Nátěr penetrační na stěnu | m2 | 23.66 | 0 | 23.66 | 0 | 0 | 0.0003 | 0.007098 |  | 0 | 21 | 0 | 0 |  | SO_01 | 781
[5 empty] | 3 | 781474115 | Montáž obkladů vnitřních keramických hladkých do 25 ks/m2 lepených flexibilním lepidlem | m2 | 23.66 | 0 | 23.66 | 0 | 0 | 0.0052 | 0.12303 |  | 0 | 21 | 0 | 0 |  | SO_01 | 781
[7 empty] | 2.np |  | 0 | [8 empty] | _
[7 empty] | m2.01 |  | 0 | [8 empty] | _
[7 empty] | (1,2+0,5+0,5)*1,4 |  | 3.08 | [8 empty] | _
[7 empty] | m2.07 |  | 0 | [8 empty] | _
[7 empty] | 1*1,6 |  | 1.6 | [8 empty] | _
[7 empty] | m2.08 |  | 0 | [8 empty] | _
[7 empty] | (0,8+0,3+0,85)*1,4 |  | 2.73 | [8 empty] | _
[7 empty] | m2.09 |  | 0 | [8 empty] | _
[7 empty] | (1+0,2)*1,4 |  | 1.68 | [8 empty] | _
[7 empty] | m2.10 |  | 0 | [8 empty] | _
[7 empty] | (1,05+0,5+0,5)*1,4 |  | 2.87 | [8 empty] | _
[7 empty] | 3.np |  | 0 | [8 empty] | _
[7 empty] | m3.01 |  | 0 | [8 empty] | _
[7 empty] | (1,5+0,5+0,5)*1,5 |  | 3.75 | [8 empty] | _
[7 empty] | m3.09 |  | 0 | [8 empty] | _
[7 empty] | (2+0,8)*1,5 |  | 4.2 | [8 empty] | _
[7 empty] | m3.10 |  | 0 | [8 empty] | _
[7 empty] | (1,5+0,5+0,5)*1,5 |  | 3.75 | [8 empty] | _
[9 empty] | 0 | [8 empty] | _
[5 empty] | 4 | 781494111 | Plastové profily rohové lepené flexibilním lepidlem | m | 7.2 | 0 | 7.2 | 0 | 0 | 0.00055 | 0.00396 |  | 0 | 21 | 0 | 0 |  | SO_01 | 781
[7 empty] | 2.np |  | 0 | [8 empty] | _
[7 empty] | 1,4+1,4+1,4 |  | 4.2 | [8 empty] | _
[7 empty] | 3.np |  | 0 | [8 empty] | _
[7 empty] | 1,5+1,5 |  | 3 | [8 empty] | _
[9 empty] | 0 | [8 empty] | _
[5 empty] | 5 | 781494511 | Plastové profily ukončovací lepené flexibilním lepidlem | m | 32.4 | 0 | 32.4 | 0 | 0 | 0.0005 | 0.0162 |  | 0 | 21 | 0 | 0 |  | SO_01 | 781
[7 empty] | 2.np |  | 0 | [8 empty] | _
[7 empty] | 1,4+1,2+0,5+0,5 |  | 3.6 | [8 empty] | _
[7 empty] | 1,6+1,6+1 |  | 4.2 | [8 empty] | _
[7 empty] | 1,4+0,8+0,3+0,85 |  | 3.35 | [8 empty] | _
[7 empty] | 1,4+1,4+1+0,2 |  | 4 | [8 empty] | _
[7 empty] | 1,4+1,05+0,5+0,5 |  | 3.45 | [8 empty] | _
[7 empty] | 3.np |  | 0 | [8 empty] | _
[7 empty] | 1,5+1,5+0,5+0,5 |  | 4 | [8 empty] | _
[7 empty] | 1,5+1,5+2+0,8 |  | 5.8 | [8 empty] | _
[7 empty] | 1,5+1,5+0,5+0,5 |  | 4 | [8 empty] | _
[9 empty] | 0 | [8 empty] | _
[5 empty] | 6 | 781495115 | Spárování vnitřních obkladů silikonem | m | 10.1 | 0 | 10.1 | 0 | 0 | 3e-05 | 0.000303 |  | 0 | 21 | 0 | 0 |  | SO_01 | 781
[7 empty] | 2.np |  | 0 | [8 empty] | _
[7 empty] | 1,4+1,4+1,4+1,4 |  | 5.6 | [8 empty] | _
[7 empty] | 3.np |  | 0 | [8 empty] | _
[7 empty] | 1,5+1,5+1,5 |  | 4.5 | [8 empty] | _
[9 empty] | 0 | [8 empty] | _
[5 empty] | 7 | 998781203 | Přesun hmot procentní pro obklady keramické v objektech v do 24 m | % | 3.54 | 0 | 3.54 | 0 | 0 |  | 0 |  | 0 | 21 | 0 | 0 |  | SO_01 | 781
_
[7 empty] | 783.: Nátěry | [5 empty] | 0 |  | 0.16506 |  | 0 | _ | 0 | 0
[5 empty] | 1 | 783223121R | Napouštěcí trojnásobný biocidní nátěr tesařských konstrukcí zabudovaných do konstrukce | m2 | 351.57 | 0 | 351.57 | 0 | 0 | 0.00044 | 0.15469 |  | 0 | 21 | 0 | 0 |  | SO_01 | 783
[7 empty] | trámy |  | 0 | [8 empty] | _
[7 empty] | (0,2*2+0,3*2)*7,2*10 |  | 72 | [8 empty] | _
[7 empty] | (0,2*2+0,3*2)*7,4*11 |  | 81.4 | [8 empty] | _
[7 empty] | rákosníky |  | 0 | [8 empty] | _
[7 empty] | (0,2+0,2*2)*7,2*10 |  | 43.2 | [8 empty] | _
[7 empty] | (0,2+0,2*2)*7,4*9 |  | 39.96 | [8 empty] | _
[7 empty] | příložky |  | 0 | [8 empty] | _
[7 empty] | (0,12*2+0,29*2)*2,1*1 |  | 1.722 | [8 empty] | _
[7 empty] | (0,12*2+0,29*2)*6,4*8 |  | 41.984 | [8 empty] | _
[7 empty] | (0,2+2+0,3*2)*2*1 |  | 5.6 | [8 empty] | _
[7 empty] | (0,19*2+0,29*2)*6,8*8 |  | 52.224 | [8 empty] | _
[7 empty] | (0,1*2+0,2*2)*1,5*2 |  | 1.8 | [8 empty] | _
[7 empty] | (0,2*2+0,2*2)*7,2*1 |  | 5.76 | [8 empty] | _
[7 empty] | (0,18*2+0,22*2)*7,4*1 |  | 5.92 | [8 empty] | _
[9 empty] | 0 | [8 empty] | _
[5 empty] | 2 | 783301313 | Odmaštění zámečnických konstrukcí ředidlovým odmašťovačem | m2 | 28.8 | 0 | 28.8 | 0 | 0 | 7e-05 | 0.002016 |  | 0 | 21 | 0 | 0 |  | SO_01 | 783
[5 empty] | 3 | 783314201 | Základní antikorozní jednonásobný syntetický standardní nátěr zámečnických konstrukcí | m2 | 28.8 | 0 | 28.8 | 0 | 0 | 0.00017 | 0.004896 |  | 0 | 21 | 0 | 0 |  | SO_01 | 783
[5 empty] | 4 | 783317101 | Krycí jednonásobný syntetický standardní nátěr zámečnických konstrukcí - zárubně | m2 | 28.8 | 0 | 28.8 | 0 | 0 | 0.00012 | 0.003456 |  | 0 | 21 | 0 | 0 |  | SO_01 | 783
[7 empty] | 2.np |  | 0 | [8 empty] | _
[7 empty] | 2*3 |  | 6 | [8 empty] | _
[7 empty] | 1,4*4 |  | 5.6 | [8 empty] | _
[7 empty] | 1,8*2 |  | 3.6 | [8 empty] | _
[7 empty] | 3.np |  | 0 | [8 empty] | _
[7 empty] | 2*1 |  | 2 | [8 empty] | _
[7 empty] | 1,8*1 |  | 1.8 | [8 empty] | _
[7 empty] | 1,4*7 |  | 9.8 | [8 empty] | _
[9 empty] | 0 | [8 empty] | _
_
[7 empty] | 784.: Malby | [5 empty] | 0 |  | 5.877 |  | 0.74402 | _ | 0 | 0
[5 empty] | 1 | 784121003 | Oškrabání malby v mísnostech výšky do 5,00 m | m2 | 2400.06 | 0 | 2400.06 | 0 | 0 | 0.001 | 2.4001 | 0.00031 | 0.74402 | 21 | 0 | 0 |  | SO_01 | 784
[7 empty] | m2.01 |  | 0 | [8 empty] | _
[7 empty] | 68 |  | 68 | [8 empty] | _
[7 empty] | (6,72*2+10*2)*4 |  | 133.76 | [8 empty] | _
[7 empty] | m2.02 |  | 0 | [8 empty] | _
[7 empty] | 8,07 |  | 8.07 | [8 empty] | _
[7 empty] | (1,7*2+4,6*2)*4 |  | 50.4 | [8 empty] | _
[7 empty] | m2.03 |  | 0 | [8 empty] | _
[7 empty] | 3,5 |  | 3.5 | [8 empty] | _
[7 empty] | (1,7*2+1,7*2)*4 |  | 27.2 | [8 empty] | _
[7 empty] | m2.04 |  | 0 | [8 empty] | _
[7 empty] | 3,5*7 |  | 24.5 | [8 empty] | _
[7 empty] | (3,5+7*2)*4 |  | 70 | [8 empty] | _
[7 empty] | m2.05 |  | 0 | [8 empty] | _
[7 empty] | 3,3 |  | 3.3 | [8 empty] | _
[7 empty] | (1,8*2+1,8*2)*4 |  | 28.8 | [8 empty] | _
[7 empty] | m2.06 |  | 0 | [8 empty] | _
[7 empty] | 2,9 |  | 2.9 | [8 empty] | _
[7 empty] | (1,2*2+1,7*2)*4 |  | 23.2 | [8 empty] | _
[7 empty] | m2.07 |  | 0 | [8 empty] | _
[7 empty] | 48,4 |  | 48.4 | [8 empty] | _
[7 empty] | (7,2*2+6,5*2)*4 |  | 109.6 | [8 empty] | _
[7 empty] | m2.08 |  | 0 | [8 empty] | _
[7 empty] | 64,9 |  | 64.9 | [8 empty] | _
[7 empty] | (9,19*2+6,9*2)*4 |  | 128.72 | [8 empty] | _
[7 empty] | m2.09 |  | 0 | [8 empty] | _
[7 empty] | 21,4 |  | 21.4 | [8 empty] | _
[7 empty] | (2,98*2+6,9*2)*4 |  | 79.04 | [8 empty] | _
[7 empty] | m2.10 |  | 0 | [8 empty] | _
[7 empty] | 65,2 |  | 65.2 | [8 empty] | _
[7 empty] | (9,25*2+7*2)*4 |  | 130 | [8 empty] | _
[7 empty] | m2.11 |  | 0 | [8 empty] | _
[7 empty] | 23,36 |  | 23.36 | [8 empty] | _
[7 empty] | (7,8*2+3*2-3,5)*4 |  | 72.4 | [8 empty] | _
[7 empty] | m2.12 |  | 0 | [8 empty] | _
[7 empty] | 9,6 |  | 9.6 | [8 empty] | _
[7 empty] | (3,2*2+3*2)*4 |  | 49.6 | [8 empty] | _
[7 empty] | m2.13 |  | 0 | [8 empty] | _
[7 empty] | 10,5 |  | 10.5 | [8 empty] | _
[7 empty] | (3,5*2+3*2)*4 |  | 52 | [8 empty] | _
[7 empty] | odpočet oken a obkladů |  | 0 | [8 empty] | _
[7 empty] | -(1,15*2,25*16+0,9*2*2+0,9*2,5*2) |  | -49.5 | [8 empty] | _
[7 empty] | -8,53 |  | -8.53 | [8 empty] | _
[7 empty] | = |  | 1250.32 | [8 empty] | _
[7 empty] | 3.np |  | 0 | [8 empty] | _
[7 empty] | m3.01 |  | 0 | [8 empty] | _
[7 empty] | 68 |  | 68 | [8 empty] | _
[7 empty] | (6,72*2+10*2)*4 |  | 133.76 | [8 empty] | _
[7 empty] | m3.02 |  | 0 | [8 empty] | _
[7 empty] | 8,07 |  | 8.07 | [8 empty] | _
[7 empty] | (1,7*2+4,4*2)*4 |  | 48.8 | [8 empty] | _
[7 empty] | m3.03 |  | 0 | [8 empty] | _
[7 empty] | 3,5 |  | 3.5 | [8 empty] | _
[7 empty] | (1,7*2+2*2)*4 |  | 29.6 | [8 empty] | _
[7 empty] | m3.04 |  | 0 | [8 empty] | _
[7 empty] | 3,5*7 |  | 24.5 | [8 empty] | _
[7 empty] | (3,5+7*2)*4 |  | 70 | [8 empty] | _
[7 empty] | m3.05 |  | 0 | [8 empty] | _
[7 empty] | 3,3 |  | 3.3 | [8 empty] | _
[7 empty] | (1,2*2+1,8*2)*4 |  | 24 | [8 empty] | _
[7 empty] | m3.06 |  | 0 | [8 empty] | _
[7 empty] | 2,9 |  | 2.9 | [8 empty] | _
[7 empty] | (1,2*2+1,7*2)*4 |  | 23.2 | [8 empty] | _
[7 empty] | m3.07 |  | 0 | [8 empty] | _
[7 empty] | 48,4 |  | 48.4 | [8 empty] | _
[7 empty] | (7,2*2+6,5*2)*4 |  | 109.6 | [8 empty] | _
[7 empty] | m3.08 |  | 0 | [8 empty] | _
[7 empty] | 64,9 |  | 64.9 | [8 empty] | _
[7 empty] | (9,19*2+6,9*2)*4 |  | 128.72 | [8 empty] | _
[7 empty] | m3.09 |  | 0 | [8 empty] | _
[7 empty] | 21,4 |  | 21.4 | [8 empty] | _
[7 empty] | (2,98*2+6,9*2)*4 |  | 79.04 | [8 empty] | _
[7 empty] | m3.10 |  | 0 | [8 empty] | _
[7 empty] | 65,2 |  | 65.2 | [8 empty] | _
[7 empty] | (9,25*2+7*2)*4 |  | 130 | [8 empty] | _
[7 empty] | m3.11 |  | 0 | [8 empty] | _
[7 empty] | 23,36 |  | 23.36 | [8 empty] | _
[7 empty] | (9,7*2+3*2)*4 |  | 101.6 | [8 empty] | _
[7 empty] | odpočet oken a obkladů |  | 0 | [8 empty] | _
[7 empty] | -(1,15*2,25*16+0,9*2,2*2+0,9*2,5*2) |  | -49.86 | [8 empty] | _
[7 empty] | -12,25 |  | -12.25 | [8 empty] | _
[7 empty] | = |  | 1149.74 | [8 empty] | _
[9 empty] | 0 | [8 empty] | _
[5 empty] | 2 | 784181103 | Základní akrylátová jednonásobná penetrace podkladu v místnostech výšky do 5,00m | m2 | 2121.806 | 0 | 2121.806 | 0 | 0 | 0.0002 | 0.42436 |  | 0 | 21 | 0 | 0 |  | SO_01 | 784
[7 empty] | dle oškrábání |  | 0 | [8 empty] | _
[7 empty] | 2400,06 |  | 2400.06 | [8 empty] | _
[7 empty] | odpočet latex nátěr |  | 0 | [8 empty] | _
[7 empty] | -278,254 |  | -278.254 | [8 empty] | _
[9 empty] | 0 | [8 empty] | _
[5 empty] | 3 | 784191003 | Čištění vnitřních ploch oken dvojitých nebo zdvojených po provedení malířských prací | m2 | 16.92 | 0 | 16.92 | 0 | 0 | 2e-05 | 0.0003384 |  | 0 | 21 | 0 | 0 |  | SO_01 | 784
[7 empty] | 2.np |  | 0 | [8 empty] | _
[7 empty] | 0,9*2,2*2 |  | 3.96 | [8 empty] | _
[7 empty] | 0,9*2,5*2 |  | 4.5 | [8 empty] | _
[7 empty] | 3.np |  | 0 | [8 empty] | _
[7 empty] | 0,9*2,2*2 |  | 3.96 | [8 empty] | _
[7 empty] | 0,9*2,5*2 |  | 4.5 | [8 empty] | _
[9 empty] | 0 | [8 empty] | _
[5 empty] | 4 | 784191005 | Čištění vnitřních ploch dveří nebo vrat po provedení malířských prací | m2 | 22.4 | 0 | 22.4 | 0 | 0 | 1e-05 | 0.000224 |  | 0 | 21 | 0 | 0 |  | SO_01 | 784
[7 empty] | 2.np |  | 0 | [8 empty] | _
[7 empty] | (1,4*2)*3 |  | 8.4 | [8 empty] | _
[7 empty] | 3.np |  | 0 | [8 empty] | _
[7 empty] | (1,4*2)*5 |  | 14 | [8 empty] | _
[9 empty] | 0 | [8 empty] | _
[5 empty] | 5 | 784191007 | Čištění vnitřních ploch podlah po provedení malířských prací | m2 | 148.84 | 0 | 148.84 | 0 | 0 | 1e-05 | 0.0014884 |  | 0 | 21 | 0 | 0 |  | SO_01 | 784
[7 empty] | m2.02 |  | 0 | [8 empty] | _
[7 empty] | 8,07 |  | 8.07 | [8 empty] | _
[7 empty] | m2.03 |  | 0 | [8 empty] | _
[7 empty] | 3,5 |  | 3.5 | [8 empty] | _
[7 empty] | m2.05 |  | 0 | [8 empty] | _
[7 empty] | 3,3 |  | 3.3 | [8 empty] | _
[7 empty] | m2.06 |  | 0 | [8 empty] | _
[7 empty] | 2,9 |  | 2.9 | [8 empty] | _
[7 empty] | m3.02 |  | 0 | [8 empty] | _
[7 empty] | 8,07 |  | 8.07 | [8 empty] | _
[7 empty] | m3.03 |  | 0 | [8 empty] | _
[7 empty] | 3,5 |  | 3.5 | [8 empty] | _
[7 empty] | m3.05 |  | 0 | [8 empty] | _
[7 empty] | 3,3 |  | 3.3 | [8 empty] | _
[7 empty] | m3.06 |  | 0 | [8 empty] | _
[7 empty] | 2,9 |  | 2.9 | [8 empty] | _
[7 empty] | m3.07 |  | 0 | [8 empty] | _
[7 empty] | 48,4 |  | 48.4 | [8 empty] | _
[7 empty] | m3.08 |  | 0 | [8 empty] | _
[7 empty] | 64,9 |  | 64.9 | [8 empty] | _
[5 empty] | 6 | 784191009 | Čištění vnitřních ploch schodišť po provedení malířských prací | m2 | 49 | 0 | 49 | 0 | 0 | 1e-05 | 0.00049 |  | 0 | 21 | 0 | 0 |  | SO_01 | 784
[7 empty] | m2.04 |  | 0 | [8 empty] | _
[7 empty] | 3,5*7 |  | 24.5 | [8 empty] | _
[7 empty] | 3.np |  | 0 | [8 empty] | _
[7 empty] | m3.04 |  | 0 | [8 empty] | _
[7 empty] | 3,5*7 |  | 24.5 | [8 empty] | _
[5 empty] | 7 | 784221103 | Dvojnásobné bílé malby ze směsí za sucha dobře otěruvzdorných v místnostech do 5,00 m | m2 | 2121.806 | 0 | 2121.806 | 0 | 0 | 0.00029 | 0.61532 |  | 0 | 21 | 0 | 0 |  | SO_01 | 784
[7 empty] | 2121,806 |  | 2121.806 | [8 empty] | _
[9 empty] | 0 | [8 empty] | _
[5 empty] | 8 | 784660103R | Nátěr na bázi latexu v místnosti výšky do 5,00 m vč.penetrace,podtmelení,tónování | m2 | 278.254 | 0 | 278.254 | 0 | 0 | 0.00875 | 2.4347 |  | 0 | 21 | 0 | 0 |  | SO_01 | 784
[7 empty] | 2.np |  | 0 | [8 empty] | _
[7 empty] | m - 2.01,2.07,2.08,2.102.11 |  | 0 | [8 empty] | _
[7 empty] | (6,72*2+10*2-1,15)*1,4 |  | 45.206 | [8 empty] | _
[7 empty] | (7,2*2+6,5*2-0,8)*1,4 |  | 37.24 | [8 empty] | _
[7 empty] | (9,19*2+6,9*2-1,15)*1,4 |  | 43.442 | [8 empty] | _
[7 empty] | (9,25*2+7*2-1,15)*1,4 |  | 43.89 | [8 empty] | _
[7 empty] | (7,8*2+3*2-1,15*4-0,9*2-0,6-3)*1,2 |  | 13.92 | [8 empty] | _
[7 empty] | 0,5*4*1,2 |  | 2.4 | [8 empty] | _
[7 empty] | = |  | 186.098 | [8 empty] | _
[7 empty] | 3.np |  | 0 | [8 empty] | _
[7 empty] | m- 3.01,3.10,3.11 |  | 0 | [8 empty] | _
[7 empty] | (6,72*2+10*2-1,15)*1,4 |  | 45.206 | [8 empty] | _
[7 empty] | (9,25*2+7*2-1,15)*1,4 |  | 43.89 | [8 empty] | _
[7 empty] | (9,7*2+3*2-3-1,15*5-0,9-0,6*2)*1,2 |  | 17.46 | [8 empty] | _
[7 empty] | 0,5*4*1,2 |  | 2.4 | [8 empty] | _
[7 empty] | = |  | 108.956 | [8 empty] | _
[7 empty] | odpočet obklady |  | 0 | [8 empty] | _
[7 empty] | -(1,2+0,5+0,48+1+0,77+0,3+0,83+1,02+0,5+0,48)*1,4 |  | -9.912 | [8 empty] | _
[7 empty] | -(1,5+0,5+0,44+1,5+0,5+0,48)*1,4 |  | -6.888 | [8 empty] | _
[7 empty] | = |  | -16.8 | [8 empty] | _
[9 empty] | 0 | [8 empty] | _
_
[7 empty] | VRN.: Vedlejší rozpočtové náklady | [5 empty] | 0 |  | 0 |  | 0 | _ | 0 | 0
[5 empty] | 1 | 053002000 | Poplatky zábor chodníku | kpl | 1 | 0 | 1 | 0 | 0 |  | 0 |  | 0 | 21 | 0 | 0 |  | SO_01 | VRN
[5 empty] | 2 | 07 | Zařízení staveniště | % | 2.1 | 0 | 2.1 | 0 | 0 |  | 0 |  | 0 | 21 | 0 | 0 |  | SO_01 | VRN
_
_
_
Poznámky:
- uchazeč o provedení zakázky je povinen si stavbu prohlédnout před stanovením ceny díla
- uchazeč doplní slepý výkaz výměr o případný dodatek s položkami, které považuje za nutné doplnit pro provedení díla dle této dokumentace a které nejsou ve výkazu uvedeny